## Messprotokoll
Messprotokoll
Protokolldaten
Ersteller: |  | Schropp Florian
Datum: |  | 2025-05-23
Beschreibung: |  | 3-3-K-o-2
Anlagenparameter
Drahtstärke: |  | 3 | mm
Drahtanzahl: |  | 3 | Stück
Masse Brennholz: |  | 1,5+0,5 | kg
Start der Messreihe: |  | 11:22 | Uhr
|  | Spannungsquelle |  | Keysight |  |  | Wöhler 836 (Reingas) |  |  |  | Wöhler 847 (Rohgas) |  |  |  |  | Anmerkungen/ Beobachtungen
|  |  |  | Temperaturmessung |  |  | Staubmessung |  |  | Errechnete Werte | Staubmessung |  |  | Errechnete Werte
Messpunkt | Uhrzeit | Spannung Prec1 UPrec1 | Gesamt-strom Iges | T1 | T2 | T3 | Filtermassen- zunahme mStF | Sauerstoff- konzentration O2 | Kohlenmonoxid- konze. Bez. Auf den Referenzwert CON | Staubkonz. im Abgas bez. auf den Referenz-wert mSt,O2 | Filtermassen- zunahme mStF | Sauerstoff- konzentration O2 | Kohlenmonoxid- konz. Bez. Auf den Referenzwert CON | Staubkonz. im Abgas bez. auf den Referenz-wert mSt,O2 | Abscheidegrad
[-] | [hh:mm] | [kV] | [mA] | [°C] | [°C] | [°C] | [mg] | [%] | [ppm] | [mg/m3] | [mg] | [%] | [ppm] | [mg/m3] | [%]
1 | 11:22 | 8.1528 | 0 | 21.6398 | 27.8701 | 36.9221 | #N/A | #N/A | / | / | #N/A | #N/A | #N/A | #N/A | /
2 | 11:22 | 11.85 | 0.0086 | 21.6187 | 27.9815 | 37.0918 | #N/A | #N/A | / | / | #N/A | #N/A | #N/A | #N/A | /
3 | 11:22 | 17.0166 | 0.1419 | 21.7489 | 28.0794 | 37.283 | #N/A | #N/A | / | / | #N/A | #N/A | #N/A | #N/A | /
4 | 11:22 | 22.4676 | 0.7912 | 21.8651 | 28.1909 | 37.4349 | #N/A | #N/A | / | / | #N/A | #N/A | #N/A | #N/A | /
5 | 11:22 | 27.018 | 2.0124 | 21.8817 | 28.3028 | 37.6129 | #N/A | #N/A | / | / | #N/A | #N/A | #N/A | #N/A | /
6 | 11:22 | 27.9186 | 2.2833 | 21.8801 | 28.3829 | 37.7618 | #N/A | #N/A | / | / | #N/A | #N/A | #N/A | #N/A | /
7 | 11:22 | 28.0134 | 1.9565 | 21.8629 | 28.4988 | 37.9071 | #N/A | #N/A | / | / | #N/A | #N/A | #N/A | #N/A | /
8 | 11:22 | 28.4874 | 2.0038 | 21.8423 | 28.6013 | 38.0399 | #N/A | #N/A | / | / | #N/A | #N/A | #N/A | #N/A | /
9 | 11:22 | 28.5822 | 1.9608 | 21.8271 | 28.6903 | 38.1873 | #N/A | #N/A | / | / | #N/A | #N/A | #N/A | #N/A | /
10 | 11:22 | 28.6296 | 1.7802 | 21.8771 | 28.7937 | 38.3213 | #N/A | #N/A | / | / | #N/A | #N/A | #N/A | #N/A | /
11 | 11:22 | 28.6296 | 1.7286 | 21.9204 | 28.8695 | 38.4835 | #N/A | #N/A | / | / | #N/A | #N/A | #N/A | #N/A | /
12 | 11:22 | 28.6296 | 1.7028 | 21.9655 | 28.9628 | 38.6477 | #N/A | #N/A | / | / | #N/A | #N/A | #N/A | #N/A | /
13 | 11:22 | 0 | 0 | 21.9423 | 29.0612 | 38.8368 | #N/A | #N/A | / | / | #N/A | #N/A | #N/A | #N/A | /
14 | 11:22 | 8.1528 | 0 | 21.9325 | 29.1551 | 38.9887 | #N/A | #N/A | / | / | #N/A | #N/A | #N/A | #N/A | /
15 | 11:22 | 9.8118 | 0 | 21.918 | 29.2388 | 39.1401 | #N/A | #N/A | / | / | #N/A | #N/A | #N/A | #N/A | /
16 | 11:22 | 14.2674 | 0.0301 | 21.9143 | 29.3335 | 39.2854 | #N/A | #N/A | / | / | #N/A | #N/A | #N/A | #N/A | /
17 | 11:22 | 19.434 | 0.1935 | 21.8953 | 29.423 | 39.4429 | #N/A | #N/A | / | / | #N/A | #N/A | #N/A | #N/A | /
18 | 11:22 | 24.5532 | 1.0578 | 21.932 | 29.5061 | 39.566 | #N/A | #N/A | / | / | #N/A | #N/A | #N/A | #N/A | /
19 | 11:22 | 27.6816 | 2.0038 | 21.9247 | 29.6077 | 39.6904 | #N/A | #N/A | / | / | #N/A | #N/A | #N/A | #N/A | /
20 | 11:22 | 27.966 | 2.107 | 21.9261 | 29.6977 | 39.8357 | #N/A | #N/A | / | / | #N/A | #N/A | #N/A | #N/A | /
21 | 11:22 | 28.2504 | 1.9866 | 21.929 | 29.7885 | 39.9946 | #N/A | #N/A | / | / | #N/A | #N/A | #N/A | #N/A | /
22 | 11:22 | 28.5822 | 1.9737 | 21.9618 | 29.8736 | 40.1324 | #N/A | #N/A | / | / | #N/A | #N/A | #N/A | #N/A | /
23 | 11:22 | 28.5822 | 1.9393 | 22.0479 | 29.9665 | 40.2558 | #N/A | #N/A | / | / | #N/A | #N/A | #N/A | #N/A | /
24 | 11:22 | 28.5348 | 1.9995 | 22.092 | 30.0747 | 40.4113 | #N/A | #N/A | / | / | #N/A | #N/A | #N/A | #N/A | /
25 | 11:22 | 28.5348 | 1.9995 | 22.1017 | 30.17 | 40.5987 | #N/A | #N/A | / | / | #N/A | #N/A | #N/A | #N/A | /
26 | 11:22 | 28.5348 | 1.9995 | 22.0882 | 30.2644 | 40.762 | #N/A | #N/A | / | / | #N/A | #N/A | #N/A | #N/A | /
27 | 11:22 | 28.5348 | 1.9995 | 22.0801 | 30.3718 | 40.9128 | #N/A | #N/A | / | / | #N/A | #N/A | #N/A | #N/A | /
28 | 11:22 | 28.5348 | 1.9995 | 22.1024 | 30.4661 | 41.0629 | #N/A | #N/A | / | / | 2784.168 | 20.1 | #NUM! | #NUM! | /
29 | 11:22 | 28.5348 | 1.9995 | 22.1755 | 30.5641 | 41.2225 | #N/A | #N/A | / | / | 0.019 | 20.1 | #NUM! | #NUM! | /
30 | 11:22 | 28.5348 | 1.9995 | 22.2243 | 30.6722 | 41.3421 | #N/A | #N/A | / | / | 0.047 | 20.1 | #NUM! | #NUM! | /
31 | 11:23 | 28.5348 | 1.9995 | 22.2364 | 30.7679 | 41.4821 | #N/A | #N/A | / | / | 0.075 | 20.1 | #NUM! | #NUM! | /
32 | 11:23 | 28.5348 | 1.9995 | 22.2293 | 30.873 | 41.6627 | #N/A | #N/A | / | / | 0.098 | 20.1 | #NUM! | #NUM! | /
33 | 11:23 | 28.5348 | 1.9995 | 22.2143 | 30.9643 | 41.8443 | #N/A | #N/A | / | / | 0.12 | 20.1 | #NUM! | #NUM! | /
34 | 11:23 | 28.5348 | 1.9995 | 22.1884 | 31.0732 | 42.0095 | #N/A | #N/A | / | / | 0.143 | 20 | 170 | #NUM! | /
35 | 11:23 | 28.5348 | 1.9995 | 22.2238 | 31.1806 | 42.1594 | #N/A | #N/A | / | / | 0.162 | 20 | 180 | #NUM! | /
36 | 11:23 | 28.5348 | 1.9995 | 22.2886 | 31.2839 | 42.2854 | #N/A | #N/A | / | / | 0.18 | 20 | 180 | #NUM! | /
37 | 11:23 | 28.5348 | 1.9995 | 22.3228 | 31.3679 | 42.4319 | #N/A | #N/A | / | / | 0.199 | 20 | 190 | #NUM! | /
38 | 11:23 | 28.5348 | 1.9995 | 22.3128 | 31.4673 | 42.5841 | #N/A | #N/A | / | / | 0.217 | 20 | 200 | #NUM! | /
39 | 11:23 | 28.5348 | 1.9995 | 22.2962 | 31.5766 | 42.716 | #N/A | #N/A | / | / | 0.23 | 20 | 210 | 3238 | /
40 | 11:23 | 28.5348 | 1.9995 | 22.2556 | 31.6711 | 42.882 | #N/A | #N/A | / | / | 0.247 | 20 | 220 | 3477 | /
41 | 11:23 | 28.5348 | 1.9995 | 22.2322 | 31.7593 | 43.0753 | #N/A | #N/A | / | / | 0.259 | 20 | 220 | 3038 | /
42 | 11:23 | 28.5348 | 1.9995 | 22.1973 | 31.866 | 43.2634 | #N/A | #N/A | / | / | 0.271 | 20 | 220 | 2725 | /
43 | 11:23 | 28.5348 | 1.9995 | 22.221 | 31.9704 | 43.4835 | #N/A | #N/A | / | / | 0.284 | 20 | 220 | 2856 | /
44 | 11:23 | 28.5348 | 1.9995 | 22.244 | 32.0967 | 43.6645 | #N/A | #N/A | / | / | 0.294 | 19.9 | 209 | 2587 | /
45 | 11:23 | 28.5348 | 1.9995 | 22.2798 | 32.1944 | 43.864 | #N/A | #N/A | / | / | 0.303 | 19.9 | 209 | 2666 | /
46 | 11:23 | 28.5348 | 1.9995 | 22.2998 | 32.2989 | 44.0298 | #N/A | #N/A | / | / | 0.31 | 19.9 | 236 | 2424 | /
47 | 11:23 | 28.5348 | 1.9995 | 22.2985 | 32.4208 | 44.2228 | #N/A | #N/A | / | / | #N/A | #N/A | #N/A | #N/A | /
48 | 11:23 | 0 | 0 | 22.3261 | 32.5554 | 44.4705 | #N/A | #N/A | / | / | 0.323 | 19.9 | 254 | 2526 | /
49 | 11:23 | 8.1528 | 0 | 22.4073 | 32.6588 | 44.7133 | #N/A | #N/A | / | / | 0.337 | 19.9 | 272 | 2372 | /
50 | 11:23 | 10.902 | 0.0043 | 22.4941 | 32.7905 | 45.009 | #N/A | #N/A | / | / | 0.346 | 19.8 | 258 | 2435 | /
51 | 11:23 | 16.0212 | 0.0774 | 22.5094 | 32.9291 | 45.2465 | #N/A | #N/A | / | / | 0.357 | 19.8 | 275 | 2284 | /
52 | 11:23 | 21.1878 | 0.3956 | 22.5445 | 33.0593 | 45.4915 | #N/A | #N/A | / | / | 0.369 | 19.8 | 275 | 2361 | /
53 | 11:23 | 26.307 | 1.376 | 22.5297 | 33.1903 | 45.6828 | #N/A | #N/A | / | / | 0.377 | 19.8 | 291 | 2211 | /
54 | 11:23 | 28.5822 | 1.9522 | 22.5099 | 33.3163 | 45.8991 | #N/A | #N/A | / | / | 0.388 | 19.8 | 308 | 2276 | /
55 | 11:23 | 28.5822 | 1.9522 | 22.4942 | 33.4448 | 46.1681 | #N/A | #N/A | / | / | 0.399 | 19.8 | 325 | 2160 | /
56 | 11:23 | 28.5822 | 1.9522 | 22.4635 | 33.581 | 46.3894 | #N/A | #N/A | / | / | 0.411 | 19.8 | 341 | 2225 | /
57 | 11:23 | 28.5822 | 1.9522 | 22.4456 | 33.7154 | 46.6373 | #N/A | #N/A | / | / | 0.424 | 19.7 | 338 | 1938 | /
58 | 11:23 | 28.5822 | 1.9522 | 22.4347 | 33.8521 | 46.8619 | #N/A | #N/A | / | / | 0.435 | 19.8 | 400 | 1988 | /
59 | 11:23 | 28.5822 | 1.9522 | 22.4203 | 34.004 | 47.0893 | #N/A | #N/A | / | / | 0.451 | 19.8 | 416 | 1924 | /
60 | 11:23 | 28.5822 | 1.9522 | 22.405 | 34.1424 | 47.3278 | 0.002 | 21 | / | / | 0.469 | 19.8 | 433 | 2001 | /
61 | 11:23 | 28.5822 | 1.9522 | 22.4013 | 34.2846 | 47.5925 | 0.001 | 21 | / | / | 0.486 | 19.8 | 433 | 1943 | /
62 | 11:23 | 28.5822 | 1.9522 | 22.4065 | 34.4404 | 47.873 | 0.001 | 21 | / | / | 0.507 | 19.8 | 441 | 2027 | /
63 | 11:23 | 28.5822 | 1.9522 | 22.3943 | 34.5745 | 48.1632 | 0.003 | 21 | / | / | 0.531 | 19.8 | 441 | 1999 | /
64 | 11:23 | 28.5822 | 1.9522 | 22.3953 | 34.7265 | 48.4316 | 0.004 | 21 | / | / | 0.572 | 19.8 | 441 | 2153 | /
65 | 11:23 | 28.5822 | 1.9522 | 22.3983 | 34.8968 | 48.6682 | 0.003 | 21 | / | / | 0.603 | 19.8 | 441 | 2143 | /
66 | 11:23 | 28.5822 | 1.9522 | 22.3739 | 35.0519 | 48.9064 | 0.004 | 21 | / | / | 0.634 | 19.8 | 433 | 2254 | /
67 | 11:23 | 28.5822 | 1.9522 | 22.368 | 35.1975 | 49.0895 | 0.006 | 21 | / | / | 0.66 | 19.8 | 433 | 2346 | /
68 | 11:23 | 28.5822 | 1.9522 | 22.3494 | 35.3296 | 49.1849 | 0.005 | 21 | / | / | 0.689 | 19.8 | 425 | 2320 | /
69 | 11:23 | 28.5822 | 1.9522 | 22.34 | 35.4923 | 49.243 | 0.003 | 21 | / | / | 0.716 | 19.8 | 416 | 2411 | /
70 | 11:23 | 28.5822 | 1.9522 | 22.3284 | 35.6493 | 49.3334 | 0 | 21 | / | / | 0.742 | 19.9 | 454 | 2374 | /
71 | 11:23 | 28.5822 | 1.9522 | 22.3117 | 35.7879 | 49.3954 | 0.001 | 21 | / | / | 0.761 | 19.9 | 454 | 2435 | /
72 | 11:23 | 28.5822 | 1.9522 | 22.2957 | 35.938 | 49.4546 | 0.002 | 21 | / | / | 0.779 | 19.9 | 445 | 2374 | /
73 | 11:23 | 28.5822 | 1.9522 | 22.2933 | 36.0912 | 49.5232 | 0.003 | 21 | / | / | 0.798 | 19.9 | 436 | 2431 | /
74 | 11:23 | 28.5822 | 1.9522 | 22.2902 | 36.2615 | 49.6469 | 0.003 | 21 | / | / | 0.798 | 19.9 | 418 | 2321 | /
75 | 11:23 | 28.5822 | 1.9522 | 22.2868 | 36.419 | 49.8148 | 0.003 | 21 | / | / | 0.835 | 19.8 | 375 | 2429 | /
76 | 11:23 | 28.5822 | 1.9522 | 22.2816 | 36.5787 | 49.9717 | 0.002 | 21 | / | / | 0.865 | 19.8 | 383 | 2406 | /
77 | 11:23 | 28.5822 | 1.9522 | 22.2748 | 36.7658 | 50.1185 | -0.001 | 21 | / | / | 0.889 | 19.8 | 375 | 2473 | /
78 | 11:23 | 28.5822 | 1.9522 | 22.2681 | 36.9524 | 50.2951 | -0.002 | 20.9 | / | / | 0.918 | 19.8 | 375 | 2447 | /
79 | 11:23 | 28.5822 | 1.9522 | 22.2542 | 37.1293 | 50.5282 | -0.002 | 20.9 | / | / | 0.947 | 19.8 | 375 | 2525 | /
80 | 11:23 | 28.5822 | 1.9522 | 22.2378 | 37.3085 | 50.8169 | -0.004 | 20.8 | / | / | 0.973 | 19.8 | 375 | 2490 | /
81 | 11:23 | 28.5822 | 1.9522 | 22.283 | 37.5028 | 51.2116 | -0.004 | 20.8 | / | / | 1.001 | 19.8 | 375 | 2562 | /
82 | 11:23 | 28.5822 | 1.9522 | 22.3655 | 37.6867 | 51.6273 | -0.006 | 20.8 | / | / | 1.025 | 19.8 | 383 | 2523 | /
83 | 11:23 | 28.5822 | 1.9522 | 22.4078 | 37.8902 | 51.9907 | -0.006 | 20.7 | / | / | 1.046 | 19.8 | 391 | 2574 | /
84 | 11:23 | 28.5822 | 1.9522 | 22.424 | 38.0918 | 52.3886 | -0.009 | 20.7 | / | / | 1.071 | 19.8 | 391 | 2538 | /
85 | 11:23 | 28.5822 | 1.9522 | 22.4176 | 38.2869 | 52.7653 | -0.008 | 20.7 | / | / | 1.091 | 19.8 | 408 | 2493 | /
86 | 11:23 | 28.5822 | 1.9522 | 22.4248 | 38.4863 | 53.129 | -0.011 | 20.6 | / | / | 1.113 | 19.8 | 400 | 2543 | /
87 | 11:23 | 28.5822 | 1.9522 | 22.5207 | 38.7257 | 53.5244 | -0.011 | 20.6 | / | / | #N/A | #N/A | #N/A | #N/A | /
88 | 11:23 | 28.5822 | 1.9522 | 22.6019 | 38.9233 | 53.9214 | -0.015 | 20.6 | / | / | 1.133 | 19.8 | 400 | 2500 | /
89 | 11:23 | 28.5822 | 1.9522 | 22.7266 | 39.1424 | 54.3314 | -0.015 | 20.6 | / | / | 1.152 | 19.8 | 400 | 2542 | /
90 | 11:23 | 28.5822 | 1.9522 | 22.7795 | 39.3583 | 54.7562 | -0.017 | 20.6 | / | / | 1.168 | 19.8 | 408 | 2491 | /
91 | 11:24 | 28.5822 | 1.9522 | 22.7742 | 39.594 | 55.2004 | -0.016 | 20.5 | / | / | 1.185 | 19.8 | 408 | 2527 | /
92 | 11:24 | 26.6862 | 1.118 | 22.7748 | 39.8196 | 55.6617 | -0.014 | 20.5 | / | / | 1.201 | 19.8 | 391 | 2479 | /
93 | 11:24 | 26.6388 | 1.1094 | 22.7336 | 40.0397 | 56.0991 | -0.015 | 20.5 | / | / | 1.221 | 19.8 | 383 | 2520 | /
94 | 11:24 | 26.6388 | 1.1094 | 22.7072 | 40.2802 | 56.5019 | -0.016 | 20.5 | / | / | 1.238 | 19.8 | 383 | 2475 | /
95 | 11:24 | 26.6388 | 1.0492 | 22.6979 | 40.5082 | 56.9288 | -0.023 | 20.5 | / | / | 1.256 | 19.8 | 375 | 2511 | /
96 | 11:24 | 0 | 0 | 22.7173 | 40.7381 | 57.3904 | -0.023 | 20.5 | / | / | 1.275 | 19.8 | 391 | 2472 | /
97 | 11:24 | 0 | 0.0774 | 22.9427 | 41.0013 | 57.8469 | -0.024 | 20.5 | / | / | 1.29 | 19.8 | 391 | 2501 | /
98 | 11:24 | 8.1054 | 0 | 23.0518 | 41.237 | 58.3542 | -0.025 | 20.5 | / | / | 1.304 | 19.8 | 391 | 2454 | /
99 | 11:24 | 12.5136 | 0.0172 | 23.1665 | 41.4715 | 58.8851 | -0.024 | 20.5 | / | / | 1.32 | 19.7 | 384 | 2484 | /
100 | 11:24 | 17.6802 | 0.1333 | 23.2176 | 41.7209 | 59.3014 | -0.024 | 20.5 | / | / | 1.331 | 19.7 | 384 | 2433 | /
101 | 11:24 | 22.7994 | 0.5031 | 23.2376 | 41.9648 | 59.7295 | -0.026 | 20.5 | / | / | 1.346 | 19.7 | 384 | 2461 | /
102 | 11:24 | 26.6388 | 1.1438 | 23.2692 | 42.212 | 60.1623 | -0.028 | 20.5 | / | / | 1.359 | 19.7 | 384 | 2415 | /
103 | 11:24 | 26.6388 | 1.0707 | 23.399 | 42.4686 | 60.6056 | -0.028 | 20.5 | / | / | 1.372 | 19.7 | 384 | 2439 | /
104 | 11:24 | 26.6388 | 1.0105 | 23.613 | 42.7236 | 61.0775 | -0.028 | 20.5 | / | / | 1.385 | 19.7 | 384 | 2395 | /
105 | 11:24 | 26.6388 | 1.032 | 23.7901 | 42.9868 | 61.4941 | -0.029 | 20.5 | / | / | 1.395 | 19.7 | 384 | 2412 | /
106 | 11:24 | 26.6388 | 0.9976 | 23.8817 | 43.2584 | 61.9623 | -0.034 | 20.4 | / | / | 1.402 | 19.7 | 399 | 2425 | /
107 | 11:24 | 0 | 0 | 23.9121 | 43.5124 | 62.3836 | -0.042 | 20.4 | / | / | 1.408 | 19.7 | 407 | 2173 | /
108 | 11:24 | 7.9158 | 0 | 23.9546 | 43.805 | 62.7844 | -0.045 | 20.4 | / | / | 1.412 | 19.6 | 378 | 2179 | /
109 | 11:24 | 8.1054 | 0 | 23.9661 | 44.1008 | 63.1831 | -0.045 | 20.4 | / | / | 1.423 | 19.6 | 385 | 2140 | /
110 | 11:24 | 12.8454 | 0.0215 | 23.9762 | 44.4044 | 63.6668 | -0.042 | 20.4 | / | / | 1.437 | 19.6 | 385 | 2161 | /
111 | 11:24 | 18.012 | 0.1333 | 24.0384 | 44.6951 | 64.1895 | -0.043 | 20.4 | / | / | 1.451 | 19.6 | 392 | 2128 | /
112 | 11:24 | 23.1786 | 0.4988 | 24.0994 | 44.9708 | 64.7303 | -0.049 | 20.4 | / | / | 1.464 | 19.6 | 392 | 2147 | /
113 | 11:24 | 26.6388 | 1.0621 | 24.1731 | 45.2474 | 65.2315 | -0.055 | 20.4 | / | / | 1.476 | 19.6 | 400 | 2112 | /
114 | 11:24 | 26.6862 | 1.0191 | 24.2003 | 45.5425 | 65.7704 | -0.059 | 20.4 | / | / | 1.488 | 19.5 | 373 | 2129 | /
115 | 11:24 | 26.6862 | 0.9675 | 24.2287 | 45.8261 | 66.2764 | -0.062 | 20.4 | / | / | 1.498 | 19.5 | 393 | 2092 | /
116 | 11:24 | 26.6388 | 0.9761 | 24.5018 | 46.1345 | 66.7255 | -0.056 | 20.4 | / | / | 1.507 | 19.5 | 400 | 2105 | /
117 | 11:24 | 26.6862 | 0.9288 | 24.7825 | 46.4379 | 67.1641 | -0.053 | 20.4 | / | / | 1.517 | 19.5 | 406 | 2069 | /
118 | 11:24 | 26.6862 | 0.9804 | 24.9487 | 46.7176 | 67.6171 | -0.052 | 20.4 | / | / | 1.53 | 19.5 | 426 | 2087 | /
119 | 11:24 | 26.6388 | 1.032 | 25.0436 | 46.9889 | 68.1005 | -0.049 | 20.4 | / | / | 1.542 | 19.5 | 440 | 2056 | /
120 | 11:24 | 26.6388 | 0.989 | 25.084 | 47.2678 | 68.6205 | -0.047 | 20.4 | / | / | 1.554 | 19.4 | 424 | 2072 | /
121 | 11:24 | 26.6388 | 1.0148 | 25.0692 | 47.5626 | 69.113 | -0.048 | 20.4 | / | / | 1.566 | 19.4 | 443 | 2041 | /
122 | 11:24 | 26.6388 | 0.9718 | 25.0313 | 47.8354 | 69.5382 | -0.045 | 20.4 | / | / | 1.582 | 19.4 | 449 | 2062 | /
123 | 11:24 | 26.6862 | 1.0148 | 24.9901 | 48.1009 | 69.9286 | -0.042 | 20.4 | / | / | 1.611 | 19.4 | 462 | 2054 | /
124 | 11:24 | 26.6862 | 0.9847 | 24.9553 | 48.3762 | 70.3528 | -0.041 | 20.3 | / | / | 1.622 | 19.4 | 474 | 2068 | /
125 | 11:24 | 26.6388 | 0.9976 | 24.9108 | 48.6524 | 70.8553 | -0.042 | 20.3 | / | / | 1.642 | 19.3 | 458 | 2049 | /
126 | 11:24 | 26.6862 | 0.9374 | 24.8881 | 48.9168 | 71.2843 | -0.039 | 20.3 | / | / | 1.686 | 19.3 | 476 | 2104 | /
127 | 11:24 | 26.5914 | 0.9804 | 24.8839 | 49.2011 | 71.6809 | -0.038 | 20.3 | / | / | 1.722 | 19.3 | 488 | 2104 | /
128 | 11:24 | 26.6862 | 1.0105 | 24.8905 | 49.4786 | 72.0844 | -0.035 | 20.3 | / | / | 1.757 | 19.3 | 511 | 2147 | /
129 | 11:24 | 26.6388 | 1.0277 | 24.8931 | 49.7588 | 72.5417 | -0.036 | 20.3 | / | / | 1.8 | 19.2 | 494 | 2155 | /
130 | 11:24 | 26.6862 | 0.9804 | 24.8587 | 50.0188 | 72.9927 | -0.038 | 20.3 | / | / | 1.847 | 19.2 | 522 | 2211 | /
131 | 11:24 | 26.6862 | 0.9976 | 24.8592 | 50.2918 | 73.3902 | -0.034 | 20.3 | / | / | 1.894 | 19.1 | 521 | 2051 | /
132 | 11:24 | 26.6862 | 0.9417 | 24.863 | 50.5526 | 73.8011 | -0.035 | 20.3 | / | / | 1.944 | 19.1 | 536 | 2105 | /
133 | 11:24 | 26.6388 | 0.9159 | 24.9721 | 50.8365 | 74.206 | -0.033 | 20.3 | / | / | 1.99 | 19.1 | 568 | 2113 | /
134 | 11:24 | 26.6388 | 0.9976 | 25.1102 | 51.1073 | 74.7207 | -0.033 | 20.3 | / | / | 2.034 | 19 | 565 | 2159 | /
135 | 11:24 | 26.6862 | 0.9632 | 25.1913 | 51.3727 | 75.2092 | -0.03 | 20.3 | / | / | 2.077 | 19 | 595 | 2163 | /
136 | 11:24 | 26.6862 | 0.9718 | 25.2669 | 51.6379 | 75.6443 | -0.03 | 20.2 | / | / | 2.119 | 19 | 625 | 2206 | /
137 | 11:24 | 26.6388 | 1.0105 | 25.2815 | 51.9241 | 76.159 | -0.03 | 20.2 | / | / | 2.16 | 19 | 655 | 2207 | /
138 | 11:24 | 0 | 0 | 25.2972 | 52.2004 | 76.6521 | -0.03 | 20.2 | / | / | 2.199 | 18.9 | 647 | 2246 | /
139 | 11:24 | 8.1528 | 0 | 25.267 | 52.5038 | 77.0599 | -0.029 | 20.2 | / | / | 2.238 | 18.9 | 671 | 2244 | /
140 | 11:24 | 11.0916 | 0.0043 | 25.24 | 52.7835 | 77.5133 | -0.027 | 20.2 | / | / | 2.275 | 18.9 | 695 | 2281 | /
141 | 11:24 | 16.2582 | 0.1075 | 25.2057 | 53.0798 | 77.9832 | -0.029 | 20.2 | / | / | 2.312 | 18.9 | 714 | 2318 | /
142 | 11:24 | 21.3774 | 0.3999 | 25.1765 | 53.3778 | 78.4413 | -0.029 | 20.2 | / | / | 2.346 | 18.8 | 704 | 2309 | /
143 | 11:24 | 0 | 0 | 25.229 | 53.6653 | 78.9208 | -0.029 | 20.2 | / | / | 2.381 | 18.8 | 727 | 2344 | /
144 | 11:24 | 8.2476 | 0 | 25.2598 | 53.9702 | 79.3686 | -0.028 | 20.2 | / | / | 2.414 | 18.7 | 726 | 2334 | /
145 | 11:24 | 8.1054 | 0 | 25.2813 | 54.2849 | 79.8303 | -0.027 | 20.2 | / | / | 2.443 | 18.7 | 765 | 2193 | /
146 | 11:24 | 13.0824 | 0.0258 | 25.2977 | 54.604 | 80.2305 | -0.029 | 20.2 | / | / | 2.474 | 18.7 | 799 | 2182 | /
147 | 11:24 | 18.2964 | 0.1634 | 25.3203 | 54.9054 | 80.6561 | -0.026 | 20.2 | / | / | 2.507 | 18.6 | 812 | 2211 | /
148 | 11:24 | 23.3682 | 0.5504 | 25.324 | 55.2103 | 81.1532 | -0.021 | 20.2 | / | / | 2.544 | 18.6 | 850 | 2205 | /
149 | 11:24 | 26.6388 | 1.0191 | 25.5723 | 55.529 | 81.6531 | -0.021 | 20.2 | / | / | 2.573 | 18.5 | 856 | 2230 | /
150 | 11:24 | 0 | 0 | 26.0829 | 55.8501 | 82.1382 | -0.017 | 20.1 | / | / | 2.6 | 18.4 | 869 | 2215 | /
151 | 11:25 | 8.1054 | 0 | 26.4005 | 56.1721 | 82.6252 | -0.013 | 20.1 | / | / | 2.624 | 18.3 | 881 | 2236 | /
152 | 11:25 | 10.2858 | 0 | 26.5492 | 56.5028 | 83.1849 | -0.013 | 20.1 | / | / | 2.624 | 18.3 | 940 | 2199 | /
153 | 11:25 | 15.0258 | 0.0645 | 26.6134 | 56.8441 | 83.6928 | -0.012 | 20.1 | / | / | 2.665 | 18.1 | 951 | 2233 | /
154 | 11:25 | 20.4294 | 0.2967 | 26.5993 | 57.1812 | 84.2261 | -0.011 | 20.1 | / | / | 2.697 | 18 | 1020 | 2223 | /
155 | 11:25 | 25.3116 | 0.8815 | 26.5508 | 57.498 | 84.7722 | -0.009 | 20.1 | / | / | 2.732 | 17.9 | 1058 | 2101 | /
156 | 11:25 | 0 | 0 | 26.498 | 57.8482 | 85.3381 | -0.007 | 20.1 | / | / | 2.766 | 17.8 | 1096 | 2093 | /
157 | 11:25 | 8.1054 | 0 | 26.4558 | 58.2058 | 85.8921 | -0.003 | 20.1 | / | / | 2.803 | 17.8 | 1168 | 2121 | /
158 | 11:25 | 10.3332 | 0 | 26.3973 | 58.5495 | 86.4518 | -0.001 | 20.1 | / | / | 2.84 | 17.7 | 1209 | 2115 | /
159 | 11:25 | 15.4998 | 0.0645 | 26.3695 | 58.8892 | 86.9848 | -0.001 | 20.1 | / | / | 2.878 | 17.7 | 1275 | 2144 | /
160 | 11:25 | 20.619 | 0.3096 | 26.3479 | 59.2759 | 87.5228 | 0.002 | 20.1 | / | / | 2.917 | 17.6 | 1305 | 2139 | /
161 | 11:25 | 25.7856 | 0.946 | 26.3331 | 59.6283 | 88.0905 | 0.005 | 20 | 410 | / | 2.961 | 17.6 | 1364 | 2171 | /
162 | 11:25 | 26.6388 | 1.032 | 26.3398 | 59.9959 | 88.6824 | 0.006 | 20 | 420 | / | 3.011 | 17.5 | 1402 | 2038 | /
163 | 11:25 | 26.6862 | 1.0019 | 26.3754 | 60.3685 | 89.2899 | 0.009 | 20 | 430 | / | 3.066 | 17.5 | 1480 | 2075 | /
164 | 11:25 | 26.6388 | 1.1137 | 26.5667 | 60.744 | 89.9112 | 0.012 | 20 | 440 | / | 3.117 | 17.4 | 1513 | 2077 | /
165 | 11:25 | 26.6388 | 1.1954 | 27.4244 | 61.1039 | 90.524 | 0.014 | 20 | 450 | / | 3.169 | 17.4 | 1586 | 2112 | /
166 | 11:25 | 26.6388 | 1.1954 | 27.789 | 61.4833 | 91.1225 | 0.018 | 20 | 450 | / | 3.224 | 17.4 | 1644 | 2117 | /
167 | 11:25 | 26.6862 | 1.1653 | 28.0045 | 61.8579 | 91.7527 | 0.021 | 20 | 470 | / | 3.277 | 17.4 | 1697 | 2152 | /
168 | 11:25 | 26.6388 | 1.1911 | 28.1375 | 62.2501 | 92.3853 | 0.022 | 20 | 480 | / | 3.329 | 17.4 | 1733 | 2154 | /
169 | 11:25 | 0 | 1.1481 | 28.1831 | 62.646 | 92.9491 | 0.025 | 20 | 490 | / | 3.383 | 17.4 | 1763 | 2060 | /
170 | 11:25 | 26.6388 | 1.1094 | 28.1609 | 63.0417 | 93.5874 | 0.028 | 19.9 | 454 | / | 3.439 | 17.4 | 1794 | 2094 | /
171 | 11:25 | 26.6388 | 1.0793 | 28.1023 | 63.4402 | 94.2281 | 0.031 | 19.9 | 463 | / | 3.493 | 17.4 | 1819 | 2096 | /
172 | 11:25 | 26.6388 | 1.0664 | 28.047 | 63.8441 | 94.8608 | 0.035 | 19.9 | 481 | / | 3.545 | 17.3 | 1794 | 2127 | /
173 | 11:25 | 26.6388 | 1.0664 | 27.9675 | 64.2332 | 95.5135 | 0.041 | 19.9 | 499 | / | 3.595 | 17.3 | 1821 | 2126 | /
174 | 11:25 | 26.6388 | 1.2556 | 27.9253 | 64.6455 | 96.1813 | #N/A | #N/A | / | / | 3.643 | 17.3 | 1843 | 2155 | /
175 | 11:25 | 26.5914 | 1.3889 | 27.909 | 65.0625 | 96.8462 | 0.042 | 19.9 | 499 | / | 3.693 | 17.3 | 1862 | 2153 | /
176 | 11:25 | 0 | 0 | 27.89 | 65.4581 | 97.4444 | 0.046 | 19.9 | 499 | / | 3.741 | 17.3 | 1881 | 2060 | /
177 | 11:25 | 8.058 | 0 | 27.921 | 65.8721 | 98.0574 | 0.05 | 19.9 | 509 | / | 3.79 | 17.4 | 1949 | 2058 | /
178 | 11:25 | 10.191 | 0 | 28.2976 | 66.2854 | 98.6846 | 0.053 | 19.9 | 509 | / | 3.839 | 17.4 | 1966 | 2085 | /
179 | 11:25 | 14.5044 | 0.0645 | 28.979 | 66.6931 | 99.3767 | 0.054 | 19.8 | 466 | / | 3.887 | 17.4 | 1980 | 2082 | /
180 | 11:25 | 19.3866 | 0.3053 | 29.247 | 67.1321 | 100.0498 | 0.058 | 19.8 | 483 | / | 3.926 | 17.4 | 1983 | 2103 | /
181 | 11:25 | 24.4584 | 0.9374 | 29.5202 | 67.5763 | 100.7309 | 0.058 | 19.8 | 500 | / | 3.964 | 17.4 | 1986 | 2095 | /
182 | 11:25 | 0 | 0 | 29.7789 | 67.9917 | 101.3916 | 0.06 | 19.7 | 484 | / | 3.984 | 17.4 | 1980 | 2105 | /
183 | 11:25 | 8.1054 | 0 | 29.8333 | 68.4413 | 102.0738 | 0.061 | 19.7 | 507 | / | 4.035 | 17.4 | 1974 | 2104 | /
184 | 11:25 | 11.9922 | 0.0344 | 29.8709 | 68.8778 | 102.7451 | 0.063 | 19.6 | 492 | / | 4.088 | 17.4 | 1963 | 2131 | /
185 | 11:25 | 16.827 | 0.172 | 29.8905 | 69.3113 | 103.4254 | 0.066 | 19.6 | 514 | / | 4.141 | 17.3 | 1908 | 2018 | /
186 | 11:25 | 21.9936 | 0.5719 | 29.9566 | 69.7367 | 104.1303 | 0.066 | 19.5 | 500 | / | 4.217 | 17.3 | 1905 | 2055 | /
187 | 11:25 | 0 | 0 | 29.9937 | 70.17 | 104.7945 | 0.071 | 19.5 | 526 | / | 4.264 | 17.2 | 1857 | 2051 | /
188 | 11:25 | 8.1054 | 0 | 30.0071 | 70.6194 | 105.4977 | 0.076 | 19.4 | 556 | / | 4.309 | 17 | 1772 | 2073 | /
189 | 11:25 | 8.6742 | 0.0043 | 30.01 | 71.0338 | 106.2312 | 0.078 | 19.3 | 570 | / | 4.356 | 16.9 | 1743 | 2069 | /
190 | 11:25 | 13.746 | 0.0774 | 30.0084 | 71.4604 | 106.9215 | 0.079 | 19.3 | 611 | / | 4.4 | 16.8 | 1728 | 2090 | /
191 | 11:25 | 11.85 | 0.4902 | 30.0138 | 71.9044 | 107.6015 | 0.08 | 19.2 | 622 | / | 4.444 | 16.7 | 1720 | 2084 | /
192 | 11:25 | 23.937 | 0.8084 | 30.0227 | 72.3284 | 108.2956 | 0.082 | 19.2 | 666 | / | 4.488 | 16.6 | 1718 | 1999 | /
193 | 11:25 | 0 | 0 | 30.0003 | 72.7618 | 109.0011 | 0.082 | 19.1 | 673 | / | 4.531 | 16.5 | 1720 | 1993 | /
194 | 11:25 | 8.1054 | 0 | 30.0119 | 73.2099 | 109.6708 | 0.083 | 19.1 | 731 | / | 4.575 | 16.5 | 1757 | 2013 | /
195 | 11:25 | 10.5228 | 0.0043 | 29.9785 | 73.6318 | 110.3492 | 0.083 | 19.1 | 784 | / | 4.623 | 16.5 | 1793 | 2009 | /
196 | 11:25 | 15.6894 | 0.0731 | 29.9647 | 74.0712 | 110.9668 | 0.085 | 19.1 | 847 | / | 4.674 | 16.6 | 1868 | 2031 | /
197 | 11:25 | 21.0456 | 0.3526 | 29.9806 | 74.5045 | 111.6879 | 0.085 | 19 | 855 | / | 4.725 | 16.6 | 1888 | 2028 | /
198 | 11:25 | 25.6434 | 0.9675 | 29.9916 | 74.9568 | 112.442 | 0.086 | 19 | 905 | / | 4.777 | 16.6 | 1904 | 2050 | /
199 | 11:25 | 0 | 0 | 30.0069 | 75.4131 | 113.1822 | 0.084 | 19 | 960 | / | 4.827 | 16.7 | 1953 | 1973 | /
200 | 11:25 | 0 | 0.086 | 29.9675 | 75.8753 | 113.931 | 0.085 | 19 | 1000 | / | 4.878 | 16.7 | 1955 | 1970 | /
201 | 11:25 | 8.1054 | 0 | 29.9396 | 76.3412 | 114.7124 | 0.084 | 18.9 | 995 | / | 4.931 | 16.7 | 1962 | 1991 | /
202 | 11:25 | 12.4662 | 0.0129 | 29.9459 | 76.8139 | 115.4843 | 0.084 | 18.9 | 1038 | / | 4.986 | 16.7 | 1962 | 1989 | /
203 | 11:25 | 17.6802 | 0.1376 | 29.9618 | 77.2827 | 116.2072 | 0.085 | 18.9 | 1076 | / | 5.037 | 16.6 | 1920 | 2010 | /
204 | 11:25 | 23.0838 | 0.5762 | 29.9701 | 77.7775 | 116.9365 | 0.088 | 18.9 | 1109 | / | 5.086 | 16.6 | 1922 | 2005 | /
205 | 11:25 | 23.0838 | 0.5762 | 30.0373 | 78.264 | 117.6895 | 0.09 | 18.8 | 1095 | / | 5.133 | 16.6 | 1934 | 2024 | /
206 | 11:25 | 23.0838 | 0.5762 | 30.0621 | 78.7442 | 118.4436 | 0.091 | 18.8 | 1131 | / | 5.184 | 16.5 | 1906 | 2020 | /
207 | 11:25 | 23.0838 | 0.5762 | 30.1067 | 79.2196 | 119.1736 | 0.092 | 18.7 | 1121 | / | 5.235 | 16.5 | 1928 | 1947 | /
208 | 11:25 | 23.0838 | 0.5762 | 30.1185 | 79.6965 | 119.9419 | 0.094 | 18.7 | 1156 | / | #N/A | #N/A | #N/A | #N/A | /
209 | 11:25 | 23.0838 | 0.5762 | 30.1409 | 80.1703 | 120.6726 | 0.095 | 18.7 | 1195 | / | 5.288 | 16.5 | 1971 | 1945 | /
210 | 11:25 | 23.0838 | 0.5762 | 30.178 | 80.6409 | 121.429 | 0.095 | 18.7 | 1234 | / | 5.341 | 16.6 | 2045 | 1942 | /
211 | 11:26 | 23.0838 | 0.5762 | 30.177 | 81.1056 | 122.2057 | 0.099 | 18.6 | 1225 | / | 5.42 | 16.6 | 2077 | 1970 | /
212 | 11:26 | 23.0838 | 0.5762 | 30.2489 | 81.5609 | 122.9853 | 0.098 | 18.6 | 1262 | / | 5.521 | 16.6 | 2102 | 1985 | /
213 | 11:26 | 23.0838 | 0.5762 | 30.9111 | 82.0305 | 123.6672 | 0.101 | 18.6 | 1300 | / | 5.622 | 16.6 | 2122 | 2021 | /
214 | 11:26 | 23.0838 | 0.5762 | 31.552 | 82.4901 | 124.3489 | 0.102 | 18.5 | 1292 | / | 5.725 | 16.5 | 2091 | 2035 | /
215 | 11:26 | 23.0838 | 0.5762 | 32.0067 | 82.9542 | 125.0465 | 0.1 | 18.5 | 1336 | / | 5.855 | 16.5 | 2097 | 2081 | /
216 | 11:26 | 23.0838 | 0.5762 | 32.309 | 83.4261 | 125.7419 | 0.102 | 18.5 | 1368 | / | 5.989 | 16.5 | 2084 | 2014 | /
217 | 11:26 | 23.0838 | 0.5762 | 32.5018 | 83.8749 | 126.4204 | 0.106 | 18.4 | 1346 | / | 6.194 | 16.5 | 2064 | 2083 | /
218 | 11:26 | 23.0838 | 0.5762 | 32.522 | 84.3215 | 127.1068 | 0.112 | 18.4 | 1373 | / | 6.259 | 16.4 | 1993 | 2082 | /
219 | 11:26 | 23.0838 | 0.5762 | 32.4762 | 84.7453 | 127.7566 | 0.114 | 18.4 | 1399 | / | 6.393 | 16.4 | 1965 | 2126 | /
220 | 11:26 | 23.0838 | 0.5762 | 32.9664 | 85.1682 | 128.4427 | 0.117 | 18.3 | 1381 | 106 | 6.652 | 16.4 | 1932 | 2189 | 95.1576
221 | 11:26 | 23.0838 | 0.5762 | 33.6044 | 85.5964 | 129.1259 | 0.119 | 18.3 | 1411 | 107 | 6.816 | 16.4 | 1893 | 2243 | 95.2296
222 | 11:26 | 23.0838 | 0.5762 | 33.9153 | 86.0294 | 129.7653 | 0.119 | 18.3 | 1440 | 107 | 6.974 | 16.4 | 1854 | 2270 | 95.2863
223 | 11:26 | 23.0838 | 0.5762 | 34.21 | 86.4553 | 130.4388 | 0.121 | 18.2 | 1414 | 107 | 7.104 | 16.4 | 1813 | 2313 | 95.374
224 | 11:26 | 23.0838 | 0.5762 | 34.4266 | 86.9026 | 131.115 | 0.119 | 18.2 | 1439 | 106 | 7.254 | 16.5 | 1808 | 2263 | 95.316
225 | 11:26 | 23.0838 | 0.5762 | 34.5424 | 87.3423 | 131.8324 | 0.117 | 18.2 | 1471 | 102 | 7.378 | 16.5 | 1766 | 2278 | 95.5224
226 | 11:26 | 23.0838 | 0.5762 | 34.9868 | 87.7731 | 132.5012 | 0.117 | 18.2 | 1492 | 102 | 7.559 | 16.6 | 1759 | 2334 | 95.6298
227 | 11:26 | 23.0838 | 0.5762 | 35.5378 | 88.224 | 133.1355 | 0.114 | 18.2 | 1510 | 99 | 7.748 | 16.6 | 1711 | 2367 | 95.8175
228 | 11:26 | 0 | 0.5289 | 35.8894 | 88.6798 | 133.7836 | 0.111 | 18.2 | 1528 | 96 | 7.93 | 16.6 | 1665 | 2423 | 96.038
229 | 11:26 | 24.648 | 0.5504 | 36.1149 | 89.1568 | 134.427 | 0.11 | 18.2 | 1549 | 85 | 8.133 | 16.6 | 1620 | 2459 | 96.5433
230 | 11:26 | 24.648 | 0.5719 | 36.2341 | 89.598 | 135.073 | 0.109 | 18.2 | 1578 | 85 | 8.323 | 16.6 | 1579 | 2516 | 96.6216
231 | 11:26 | 24.6006 | 0.6106 | 36.2522 | 90.0327 | 135.6924 | 0.107 | 18.1 | 1544 | 82 | 8.516 | 16.7 | 1572 | 2549 | 96.7831
232 | 11:26 | 24.6006 | 0.6063 | 36.2 | 90.4829 | 136.3008 | 0.112 | 18.1 | 1558 | 86 | 8.698 | 16.7 | 1537 | 2603 | 96.6961
233 | 11:26 | 0 | 0 | 36.1636 | 90.9156 | 136.877 | 0.116 | 18.1 | 1572 | 88 | 8.874 | 16.7 | 1502 | 2629 | 96.6527
234 | 11:26 | 10.0962 | 0 | 36.1139 | 91.3497 | 137.4773 | 0.12 | 18.1 | 1586 | 91 | 9.037 | 16.8 | 1507 | 2570 | 96.4591
235 | 11:26 | 10.0962 | 0 | 36.0683 | 91.8033 | 138.1399 | 0.121 | 18.1 | 1593 | 92 | 9.216 | 16.7 | 1441 | 2595 | 96.4547
236 | 11:26 | 10.0962 | 0 | 36.0143 | 92.2078 | 138.7681 | 0.124 | 18.1 | 1603 | 93 | 9.421 | 16.7 | 1411 | 2652 | 96.4932
237 | 11:26 | 10.0962 | 0 | 35.9871 | 92.6515 | 139.4058 | 0.123 | 18 | 1560 | 92 | 9.637 | 16.7 | 1386 | 2686 | 96.5748
238 | 11:26 | 10.0962 | 0 | 35.9812 | 93.0809 | 140.0213 | 0.126 | 18 | 1580 | 93 | 9.85 | 16.6 | 1334 | 2746 | 96.6133
239 | 11:26 | 10.0962 | 0 | 35.9729 | 93.5108 | 140.6869 | 0.125 | 18 | 1600 | 85 | #N/A | #N/A | #N/A | #N/A | /
240 | 11:26 | 10.0962 | 0 | 35.9661 | 93.9358 | 141.262 | 0.125 | 18 | 1623 | 84 | 10.049 | 16.6 | 1315 | 2774 | 96.9719
241 | 11:26 | 10.0962 | 0 | 35.9162 | 94.3736 | 141.9224 | 0.125 | 18 | 1643 | 84 | 10.238 | 16.7 | 1325 | 2826 | 97.0276
242 | 11:26 | 10.0962 | 0 | 35.8968 | 94.8221 | 142.5315 | 0.127 | 18 | 1666 | 84 | 10.42 | 16.7 | 1309 | 2848 | 97.0506
243 | 11:26 | 10.0962 | 0 | 35.9189 | 95.2473 | 143.1223 | 0.126 | 18 | 1686 | 84 | 10.59 | 16.7 | 1281 | 2867 | 97.0701
244 | 11:26 | 10.0962 | 0 | 35.917 | 95.699 | 143.7684 | 0.125 | 18 | 1703 | 82 | 10.751 | 16.7 | 1265 | 2911 | 97.1831
245 | 11:26 | 10.0962 | 0 | 35.961 | 96.136 | 144.3678 | 0.123 | 18 | 1723 | 81 | 10.905 | 16.7 | 1251 | 2924 | 97.2298
246 | 11:26 | 10.0962 | 0 | 35.9617 | 96.5865 | 144.9984 | 0.126 | 18 | 1740 | 82 | 11.05 | 16.7 | 1234 | 2963 | 97.2325
247 | 11:26 | 10.0962 | 0 | 36.0245 | 97.02 | 145.6671 | 0.13 | 18 | 1753 | 84 | 11.274 | 16.7 | 1220 | 2879 | 97.0823
248 | 11:26 | 10.0962 | 0 | 36.0678 | 97.4652 | 146.2528 | 0.134 | 18 | 1766 | 86 | 11.581 | 16.7 | 1213 | 2958 | 97.0926
249 | 11:26 | 10.0962 | 0 | 36.0726 | 97.9025 | 146.8493 | 0.134 | 18 | 1766 | 79 | 11.875 | 16.7 | 1202 | 3033 | 97.3953
250 | 11:26 | 10.0962 | 0 | 36.0564 | 98.3239 | 147.4465 | 0.138 | 18 | 1773 | 81 | 12.155 | 16.6 | 1168 | 3075 | 97.3659
251 | 11:26 | 10.0962 | 0 | 36.0222 | 98.76 | 148.0518 | 0.138 | 18 | 1770 | 81 | 12.418 | 16.6 | 1163 | 3142 | 97.422
252 | 11:26 | 10.0962 | 0 | 36.0603 | 99.2061 | 148.6696 | 0.142 | 18 | 1770 | 82 | 12.669 | 16.6 | 1161 | 3176 | 97.4181
253 | 11:26 | 10.0962 | 0 | 36.1315 | 99.6178 | 149.2444 | 0.142 | 18.1 | 1824 | 81 | 12.904 | 16.6 | 1154 | 3235 | 97.4961
254 | 11:26 | 10.0962 | 0 | 36.1871 | 100.0376 | 149.8684 | 0.142 | 18.1 | 1803 | 81 | 13.144 | 16.5 | 1128 | 3265 | 97.5191
255 | 11:26 | 10.0962 | 0 | 36.2575 | 100.4802 | 150.4708 | 0.145 | 18.1 | 1786 | 82 | 13.389 | 16.5 | 1126 | 3325 | 97.5338
256 | 11:26 | 10.0962 | 0 | 36.3061 | 100.9221 | 151.0682 | 0.144 | 18.1 | 1762 | 82 | 13.615 | 16.5 | 1126 | 3351 | 97.553
257 | 11:26 | 10.0962 | 0 | 36.3639 | 101.3862 | 151.6647 | 0.145 | 18.2 | 1799 | 81 | 13.83 | 16.6 | 1147 | 3404 | 97.6204
258 | 11:26 | 10.0962 | 0 | 36.3988 | 101.8275 | 152.2433 | 0.146 | 18.2 | 1774 | 82 | 14.032 | 16.6 | 1143 | 3422 | 97.6037
259 | 11:26 | 10.0962 | 0 | 36.4442 | 102.2801 | 152.8788 | 0.142 | 18.3 | 1803 | 79 | 14.221 | 16.7 | 1158 | 3340 | 97.6347
260 | 11:26 | 10.0962 | 0 | 36.5347 | 102.7291 | 153.4641 | 0.146 | 18.3 | 1762 | 81 | 14.406 | 16.8 | 1169 | 3353 | 97.5843
261 | 11:26 | 10.0962 | 0 | 36.942 | 103.1862 | 154.0675 | 0.147 | 18.3 | 1725 | 81 | 14.626 | 16.9 | 1168 | 3404 | 97.6204
262 | 11:26 | 10.0962 | 0 | 37.5699 | 103.6282 | 154.6233 | 0.147 | 18.3 | 1696 | 75 | 14.845 | 17 | 1165 | 3425 | 97.8102
263 | 11:26 | 10.0962 | 0 | 38.0484 | 104.0748 | 155.2129 | 0.148 | 18.4 | 1730 | 75 | 15.049 | 17 | 1142 | 3472 | 97.8399
264 | 11:26 | 10.0962 | 0 | 38.4503 | 104.4898 | 155.7598 | 0.148 | 18.4 | 1699 | 75 | 15.24 | 17 | 1120 | 3485 | 97.8479
265 | 11:26 | 10.0962 | 0 | 38.6345 | 104.9332 | 156.3029 | 0.15 | 18.4 | 1665 | 76 | 15.423 | 17 | 1100 | 3527 | 97.8452
266 | 11:26 | 10.0962 | 0 | 38.7955 | 105.3943 | 156.8903 | 0.152 | 18.4 | 1634 | 76 | 15.592 | 16.9 | 1056 | 3535 | 97.8501
267 | 11:26 | 10.0962 | 0 | 38.8965 | 105.842 | 157.4622 | 0.152 | 18.4 | 1607 | 76 | 15.752 | 16.9 | 1041 | 3571 | 97.8717
268 | 11:26 | 10.0962 | 0 | 38.8954 | 106.2775 | 158.0877 | 0.153 | 18.4 | 1580 | 76 | 15.909 | 16.8 | 1014 | 3575 | 97.8741
269 | 11:26 | 10.0962 | 0 | 38.9161 | 106.7513 | 158.609 | 0.156 | 18.4 | 1549 | 77 | 16.056 | 16.7 | 983 | 3609 | 97.8664
270 | 11:26 | 10.0962 | 0 | 38.9779 | 107.1606 | 159.1717 | 0.158 | 18.4 | 1530 | 77 | 16.196 | 16.6 | 965 | 3609 | 97.8664
271 | 11:27 | 10.0962 | 0 | 38.9735 | 107.611 | 159.7422 | 0.157 | 18.4 | 1499 | 77 | 16.331 | 16.5 | 951 | 3639 | 97.884
272 | 11:27 | 0 | 0 | 39.4722 | 108.0398 | 160.348 | 0.162 | 18.4 | 1473 | 79 | 16.457 | 16.4 | 941 | 3636 | 97.8273
273 | 11:27 | 8.1528 | 0 | 40.1452 | 108.4688 | 160.9594 | 0.167 | 18.5 | 1508 | 81 | 16.612 | 16.3 | 931 | 3670 | 97.7929
274 | 11:27 | 10.6176 | 0.0043 | 40.5936 | 108.9123 | 161.5765 | 0.167 | 18.5 | 1488 | 80 | 16.762 | 16.2 | 924 | 3541 | 97.7408
275 | 11:27 | 15.2628 | 0.0516 | 40.9173 | 109.3356 | 162.1841 | 0.171 | 18.5 | 1464 | 82 | 16.9 | 16.1 | 922 | 3570 | 97.7031
276 | 11:27 | 20.382 | 0.2537 | 41.17 | 109.7663 | 162.7514 | 0.177 | 18.5 | 1436 | 84 | 17.035 | 16 | 918 | 3569 | 97.6464
277 | 11:27 | 0 | 0.774 | 41.2867 | 110.1976 | 163.3829 | 0.178 | 18.5 | 1408 | 85 | 17.22 | 15.9 | 911 | 3607 | 97.6435
278 | 11:27 | 0 | 0.7697 | 41.3588 | 110.6397 | 163.9863 | 0.179 | 18.5 | 1384 | 84 | 17.337 | 15.7 | 890 | 3602 | 97.668
279 | 11:27 | 24.6006 | 0.8084 | 41.4368 | 111.0873 | 164.588 | 0.183 | 18.5 | 1360 | 86 | 17.447 | 15.6 | 890 | 3625 | 97.6276
280 | 11:27 | 24.6006 | 0.7826 | 41.4315 | 111.518 | 165.2228 | 0.19 | 18.5 | 1340 | 83 | 17.553 | 15.4 | 871 | 3617 | 97.7053
281 | 11:27 | 24.5532 | 0.8299 | 41.4336 | 111.9378 | 165.7937 | 0.198 | 18.5 | 1320 | 86 | 17.658 | 15.3 | 866 | 3639 | 97.6367
282 | 11:27 | 24.6006 | 0.7095 | 41.4241 | 112.3908 | 166.405 | 0.206 | 18.5 | 1300 | 89 | 17.754 | 15.2 | 863 | 3629 | 97.5475
283 | 11:27 | 24.6006 | 0.6622 | 41.4031 | 112.8526 | 166.9477 | 0.212 | 18.5 | 1280 | 92 | 17.844 | 15.1 | 861 | 3647 | 97.4774
284 | 11:27 | 24.6006 | 0.6106 | 41.4186 | 113.3005 | 167.5501 | 0.219 | 18.6 | 1320 | 94 | 17.929 | 15.1 | 876 | 3510 | 97.3219
285 | 11:27 | 24.648 | 0.6579 | 41.4317 | 113.7334 | 168.1512 | 0.225 | 18.6 | 1308 | 96 | 18.012 | 15.1 | 894 | 3526 | 97.2774
286 | 11:27 | 24.648 | 0.6321 | 41.4282 | 114.1642 | 168.7542 | 0.23 | 18.6 | 1300 | 98 | 18.092 | 15.1 | 916 | 3513 | 97.2104
287 | 11:27 | 24.6006 | 0.5977 | 41.4798 | 114.5986 | 169.3628 | 0.238 | 18.6 | 1283 | 101 | 18.171 | 15.1 | 938 | 3528 | 97.1372
288 | 11:27 | 24.648 | 0.5848 | 41.5111 | 115.0394 | 169.9786 | 0.246 | 18.6 | 1270 | 104 | 18.245 | 15 | 945 | 3515 | 97.0413
289 | 11:27 | 24.6006 | 0.5332 | 41.5121 | 115.479 | 170.6234 | 0.249 | 18.7 | 1299 | 105 | 18.316 | 15 | 970 | 3528 | 97.0238
290 | 11:27 | 24.648 | 0.516 | 41.4926 | 115.9308 | 171.2189 | 0.258 | 18.7 | 1282 | 108 | 18.38 | 14.9 | 983 | 3513 | 96.9257
291 | 11:27 | 24.648 | 0.5418 | 41.4724 | 116.3798 | 171.8314 | 0.261 | 18.7 | 1260 | 109 | 18.435 | 14.9 | 1011 | 3523 | 96.906
292 | 11:27 | 24.6954 | 0.5418 | 41.4814 | 116.814 | 172.4405 | 0.262 | 18.7 | 1239 | 108 | 18.489 | 15 | 1061 | 3389 | 96.8132
293 | 11:27 | 24.6006 | 0.5547 | 41.5476 | 117.2522 | 173.0733 | 0.269 | 18.7 | 1217 | 111 | 18.516 | 15 | 1105 | 3394 | 96.7295
294 | 11:27 | 24.648 | 0.5547 | 41.5891 | 117.6953 | 173.7398 | 0.273 | 18.7 | 1195 | 112 | 18.571 | 15 | 1143 | 3378 | 96.6844
295 | 11:27 | 24.648 | 0.5633 | 41.6843 | 118.136 | 174.4192 | 0.276 | 18.7 | 1182 | 113 | 18.625 | 15 | 1170 | 3388 | 96.6647
296 | 11:27 | 24.6006 | 0.5719 | 41.7682 | 118.5887 | 175.108 | 0.28 | 18.7 | 1165 | 115 | 18.68 | 15 | 1200 | 3371 | 96.5885
297 | 11:27 | 24.6006 | 0.5719 | 41.8207 | 119.0587 | 175.8671 | 0.285 | 18.7 | 1143 | 116 | 18.772 | 15 | 1226 | 3388 | 96.5762
298 | 11:27 | 24.6006 | 0.5977 | 41.927 | 119.5204 | 176.6177 | #N/A | #N/A | / | / | 18.833 | 15 | 1253 | 3373 | /
299 | 11:27 | 24.6006 | 0.6063 | 42.0661 | 119.9941 | 177.3971 | 0.289 | 18.7 | 1126 | 117 | 18.891 | 15 | 1275 | 3384 | 96.5426
300 | 11:27 | 24.6954 | 0.559 | 42.1687 | 120.4956 | 178.2307 | 0.29 | 18.7 | 1113 | 117 | 18.947 | 15 | 1293 | 3368 | 96.5261
301 | 11:27 | 24.648 | 0.5289 | 42.2607 | 120.9976 | 178.9976 | 0.293 | 18.6 | 1054 | 118 | 19.002 | 15.1 | 1330 | 3269 | 96.3903
302 | 11:27 | 24.648 | 0.516 | 42.8963 | 121.4813 | 179.7794 | 0.294 | 18.6 | 1050 | 117 | 19.054 | 15 | 1321 | 3253 | 96.4033
303 | 11:27 | 24.648 | 0.4988 | 43.5901 | 122.0013 | 180.6651 | 0.294 | 18.6 | 1045 | 117 | 19.103 | 14.9 | 1309 | 3261 | 96.4121
304 | 11:27 | 24.6954 | 0.4859 | 44.1418 | 122.5163 | 181.4732 | 0.295 | 18.5 | 992 | 117 | 19.151 | 14.9 | 1316 | 3245 | 96.3945
305 | 11:27 | 24.648 | 0.5117 | 44.5692 | 123.0378 | 182.3399 | 0.297 | 18.5 | 988 | 118 | 19.199 | 14.9 | 1321 | 3253 | 96.3726
306 | 11:27 | 24.6006 | 0.5676 | 44.8354 | 123.5525 | 183.2676 | 0.299 | 18.4 | 949 | 117 | 19.247 | 14.9 | 1326 | 3237 | 96.3855
307 | 11:27 | 24.648 | 0.5461 | 45.231 | 124.0864 | 184.1249 | 0.3 | 18.4 | 953 | 110 | 19.292 | 14.9 | 1326 | 3245 | 96.6102
308 | 11:27 | 24.6954 | 0.4601 | 45.9437 | 124.6093 | 184.9954 | 0.303 | 18.3 | 925 | 111 | 19.335 | 14.9 | 1321 | 3228 | 96.5613
309 | 11:27 | 24.6954 | 0.4257 | 46.6055 | 125.1606 | 185.832 | 0.303 | 18.3 | 933 | 111 | 19.383 | 14.9 | 1314 | 3236 | 96.5698
310 | 11:27 | 24.648 | 0.4171 | 47.0373 | 125.7036 | 186.5836 | 0.306 | 18.2 | 903 | 111 | 19.427 | 14.9 | 1303 | 3119 | 96.4412
311 | 11:27 | 0 | 0 | 47.392 | 126.2417 | 187.4038 | 0.308 | 18.2 | 910 | 111 | 19.468 | 14.9 | 1296 | 3126 | 96.4491
312 | 11:27 | 0 | 0.0559 | 47.5864 | 126.7865 | 188.2432 | 0.31 | 18.1 | 889 | 111 | #N/A | #N/A | #N/A | #N/A | /
313 | 11:27 | 8.1528 | 0 | 47.7135 | 127.3079 | 189.0462 | 0.313 | 18 | 863 | 112 | 19.515 | 14.8 | 1272 | 3111 | 96.3999
314 | 11:27 | 12.7032 | 0.0043 | 47.8788 | 127.833 | 189.8375 | 0.315 | 17.9 | 848 | 112 | 19.562 | 14.8 | 1269 | 3118 | 96.408
315 | 11:27 | 17.5854 | 0.043 | 48.4951 | 128.3396 | 190.6133 | 0.316 | 17.9 | 858 | 113 | 19.611 | 14.8 | 1270 | 3103 | 96.3584
316 | 11:27 | 22.6572 | 0.2752 | 48.9948 | 128.8601 | 191.4198 | 0.318 | 17.8 | 843 | 112 | 19.654 | 14.7 | 1252 | 3110 | 96.3987
317 | 11:27 | 0 | 0 | 49.3742 | 129.3637 | 192.225 | 0.32 | 17.7 | 833 | 113 | 19.696 | 14.6 | 1235 | 3095 | 96.3489
318 | 11:27 | 8.1054 | 0 | 49.6197 | 129.8752 | 192.9525 | 0.32 | 17.7 | 848 | 112 | 19.739 | 14.6 | 1242 | 3101 | 96.3883
319 | 11:27 | 10.7598 | 0 | 49.7258 | 130.3759 | 193.594 | 0.32 | 17.6 | 838 | 112 | 19.779 | 14.5 | 1232 | 3086 | 96.3707
320 | 11:27 | 15.9264 | 0.0215 | 50.0531 | 130.842 | 194.3421 | 0.32 | 17.6 | 861 | 111 | 19.819 | 14.4 | 1219 | 2998 | 96.2975
321 | 11:27 | 21.1404 | 0.1978 | 50.6227 | 131.3346 | 194.9994 | 0.324 | 17.5 | 857 | 113 | 19.858 | 14.3 | 1202 | 2983 | 96.2119
322 | 11:27 | 24.648 | 0.4214 | 51.0616 | 131.8176 | 195.7209 | 0.327 | 17.5 | 877 | 113 | 19.896 | 14.3 | 1197 | 2968 | 96.1927
323 | 11:27 | 24.6954 | 0.4257 | 51.3868 | 132.2983 | 196.3601 | 0.331 | 17.5 | 897 | 107 | 19.933 | 14.2 | 1176 | 2973 | 96.4009
324 | 11:27 | 24.648 | 0.4429 | 51.5358 | 132.8002 | 196.9879 | 0.334 | 17.5 | 920 | 108 | 19.968 | 14.1 | 1157 | 2958 | 96.3489
325 | 11:27 | 24.6954 | 0.4687 | 51.6426 | 133.2822 | 197.6383 | 0.337 | 17.4 | 913 | 109 | 20.002 | 14.1 | 1157 | 2963 | 96.3213
326 | 11:27 | 0 | 0 | 51.6239 | 133.7414 | 198.2736 | 0.34 | 17.4 | 933 | 109 | 20.037 | 14 | 1147 | 2947 | 96.3013
327 | 11:27 | 0 | 0 | 51.5747 | 134.2016 | 198.9409 | 0.344 | 17.4 | 949 | 110 | 20.07 | 14 | 1154 | 2952 | 96.2737
328 | 11:27 | 8.1528 | 0 | 51.5348 | 134.6546 | 199.5967 | 0.346 | 17.4 | 963 | 111 | 20.103 | 14 | 1160 | 2851 | 96.1066
329 | 11:27 | 12.1818 | 0.0043 | 51.4612 | 135.1086 | 200.1965 | 0.35 | 17.4 | 980 | 111 | 20.138 | 14 | 1164 | 2855 | 96.1121
330 | 11:27 | 17.3958 | 0.0602 | 51.4172 | 135.5597 | 200.7883 | 0.359 | 17.4 | 994 | 114 | 20.169 | 14 | 1168 | 2840 | 95.9859
331 | 11:28 | 22.5624 | 0.2881 | 51.3323 | 136.0049 | 201.3926 | 0.367 | 17.4 | 1008 | 116 | 20.196 | 14 | 1168 | 2844 | 95.9212
332 | 11:28 | 0 | 0 | 51.2544 | 136.4219 | 201.9708 | 0.373 | 17.4 | 1019 | 117 | 20.227 | 14 | 1165 | 2829 | 95.8643
333 | 11:28 | 8.1528 | 0 | 51.1878 | 136.8667 | 202.5531 | 0.377 | 17.5 | 1065 | 118 | 20.256 | 13.9 | 1149 | 2833 | 95.8348
334 | 11:28 | 10.0488 | 0 | 51.1454 | 137.2832 | 203.1695 | 0.379 | 17.5 | 1080 | 118 | 20.289 | 13.9 | 1153 | 2819 | 95.8141
335 | 11:28 | 14.457 | 0.0043 | 51.1002 | 137.7025 | 203.751 | 0.384 | 17.5 | 1085 | 119 | 20.315 | 13.9 | 1160 | 2823 | 95.7846
336 | 11:28 | 19.3392 | 0.1118 | 51.0966 | 138.1411 | 204.3166 | 0.386 | 17.5 | 1094 | 120 | 20.345 | 13.9 | 1167 | 2808 | 95.7265
337 | 11:28 | 23.9844 | 0.4214 | 51.0777 | 138.5993 | 204.9011 | 0.389 | 17.5 | 1094 | 120 | 20.375 | 13.9 | 1176 | 2732 | 95.6076
338 | 11:28 | 0 | 0 | 51.0944 | 139.0323 | 205.5076 | 0.391 | 17.4 | 1069 | 114 | 20.402 | 13.8 | 1166 | 2717 | 95.8042
339 | 11:28 | 8.1054 | 0 | 51.0948 | 139.4558 | 206.0758 | 0.394 | 17.4 | 1072 | 114 | 20.434 | 13.8 | 1173 | 2721 | 95.8104
340 | 11:28 | 10.8072 | 0 | 51.4308 | 139.8988 | 206.5603 | 0.399 | 17.4 | 1072 | 115 | 20.478 | 13.8 | 1179 | 2709 | 95.7549
341 | 11:28 | 15.8316 | 0.043 | 52.1518 | 140.3396 | 207.0758 | 0.408 | 17.4 | 1074 | 117 | 20.504 | 13.8 | 1181 | 2713 | 95.6874
342 | 11:28 | 20.8086 | 0.1634 | 52.6117 | 140.7937 | 207.6502 | 0.414 | 17.4 | 1074 | 119 | 20.535 | 13.9 | 1197 | 2699 | 95.591
343 | 11:28 | 23.5578 | 0.4859 | 52.9676 | 141.208 | 208.2184 | 0.416 | 17.4 | 1080 | 118 | 20.562 | 13.9 | 1190 | 2703 | 95.6345
344 | 11:28 | 0 | 0 | 53.0949 | 141.6432 | 208.7426 | 0.423 | 17.3 | 1051 | 120 | 20.59 | 13.9 | 1184 | 2689 | 95.5374
345 | 11:28 | 8.1054 | 0 | 53.2644 | 142.094 | 209.2703 | 0.425 | 17.3 | 1054 | 120 | 20.617 | 13.8 | 1163 | 2618 | 95.4163
346 | 11:28 | 10.0962 | 0 | 53.7537 | 142.518 | 209.8073 | 0.426 | 17.3 | 1056 | 120 | 20.646 | 13.8 | 1158 | 2621 | 95.4216
347 | 11:28 | 15.2154 | 0.0516 | 54.2033 | 142.9613 | 210.3934 | 0.427 | 17.2 | 1034 | 120 | 20.672 | 13.7 | 1141 | 2608 | 95.3988
348 | 11:28 | 20.382 | 0.215 | 54.5712 | 143.3986 | 210.9253 | 0.426 | 17.2 | 1039 | 119 | 20.702 | 13.7 | 1139 | 2611 | 95.4424
349 | 11:28 | 0 | 0 | 54.8174 | 143.8409 | 211.4856 | 0.426 | 17.2 | 1049 | 119 | 20.732 | 13.7 | 1138 | 2598 | 95.4196
350 | 11:28 | 8.1528 | 0 | 54.8834 | 144.2838 | 212.0536 | 0.428 | 17.2 | 1055 | 119 | 20.763 | 13.6 | 1120 | 2602 | 95.4266
351 | 11:28 | 10.1436 | 0 | 55.0845 | 144.7304 | 212.6758 | 0.428 | 17.1 | 1035 | 118 | 20.792 | 13.6 | 1118 | 2589 | 95.4423
352 | 11:28 | 14.6466 | 0.0387 | 55.6733 | 145.1685 | 213.2569 | 0.429 | 17.1 | 1041 | 118 | 20.822 | 13.6 | 1116 | 2593 | 95.4493
353 | 11:28 | 19.7658 | 0.1677 | 56.0904 | 145.6278 | 213.8301 | 0.429 | 17.1 | 1043 | 111 | 20.854 | 13.6 | 1113 | 2581 | 95.6993
354 | 11:28 | 0 | 0 | 56.3918 | 146.0552 | 214.3854 | 0.428 | 17 | 1022 | 111 | 20.886 | 13.6 | 1109 | 2515 | 95.5865
355 | 11:28 | 8.1054 | 0 | 56.5685 | 146.4986 | 214.9329 | 0.432 | 17 | 1022 | 111 | 20.918 | 13.6 | 1108 | 2503 | 95.5653
356 | 11:28 | 11.2812 | 0 | 56.602 | 146.9406 | 215.5132 | 0.432 | 17 | 1027 | 111 | 20.951 | 13.6 | 1108 | 2507 | 95.5724
357 | 11:28 | 18.1542 | 0.0731 | 56.8596 | 147.3906 | 216.1211 | 0.432 | 16.9 | 1007 | 111 | 20.98 | 13.6 | 1106 | 2494 | 95.5493
358 | 11:28 | 0 | 0 | 57.4331 | 147.825 | 216.7187 | 0.431 | 16.9 | 1012 | 110 | 21.009 | 13.6 | 1108 | 2498 | 95.5965
359 | 11:28 | 8.1054 | 0 | 57.8083 | 148.2729 | 217.2873 | 0.43 | 16.9 | 1017 | 110 | 21.039 | 13.6 | 1110 | 2486 | 95.5752
360 | 11:28 | 8.1054 | 0 | 57.9932 | 148.7052 | 217.7786 | 0.429 | 16.9 | 1021 | 109 | 21.071 | 13.6 | 1114 | 2490 | 95.6225
361 | 11:28 | 12.9402 | 0.0086 | 58.1304 | 149.134 | 218.2685 | 0.429 | 16.8 | 1004 | 109 | 21.101 | 13.5 | 1108 | 2478 | 95.6013
362 | 11:28 | 18.1542 | 0.0774 | 58.1382 | 149.5494 | 218.7798 | 0.43 | 16.8 | 1004 | 109 | 21.131 | 13.5 | 1116 | 2416 | 95.4884
363 | 11:28 | 22.5624 | 0.2881 | 58.1654 | 149.9691 | 219.334 | 0.43 | 16.8 | 1009 | 109 | 21.162 | 13.5 | 1126 | 2405 | 95.4678
364 | 11:28 | 22.5624 | 0.3139 | 58.6448 | 150.3735 | 219.955 | 0.432 | 16.8 | 1014 | 108 | 21.192 | 13.5 | 1142 | 2408 | 95.515
365 | 11:28 | 22.515 | 0.301 | 59.1305 | 150.8026 | 220.5329 | 0.433 | 16.8 | 1016 | 109 | 21.22 | 13.5 | 1154 | 2397 | 95.4526
366 | 11:28 | 22.515 | 0.3225 | 59.4541 | 151.2354 | 221.0397 | 0.432 | 16.7 | 993 | 102 | 21.247 | 13.5 | 1166 | 2400 | 95.75
367 | 11:28 | 22.5624 | 0.301 | 59.5627 | 151.6786 | 221.5893 | 0.431 | 16.7 | 995 | 102 | 21.272 | 13.5 | 1177 | 2388 | 95.7286
368 | 11:28 | 0 | 0 | 59.6482 | 152.1311 | 222.1486 | 0.429 | 16.7 | 999 | 101 | 21.298 | 13.5 | 1189 | 2391 | 95.7758
369 | 11:28 | 8.1528 | 0 | 59.6812 | 152.5805 | 222.6422 | 0.428 | 16.7 | 1002 | 101 | 21.31 | 13.5 | 1204 | 2378 | 95.7527
370 | 11:28 | 10.0488 | 0 | 59.7303 | 153.0482 | 223.2384 | 0.429 | 16.7 | 1004 | 100 | 21.34 | 13.5 | 1220 | 2381 | 95.8001
371 | 11:28 | 18.2964 | 0.0946 | 60.213 | 153.4933 | 223.8663 | 0.433 | 16.7 | 1004 | 101 | 21.372 | 13.4 | 1218 | 2310 | 95.6277
372 | 11:28 | 21.5196 | 0.2451 | 60.6897 | 153.9602 | 224.5061 | 0.442 | 16.7 | 1009 | 103 | 21.405 | 13.4 | 1230 | 2313 | 95.5469
373 | 11:28 | 21.4722 | 0.2408 | 61.0657 | 154.4185 | 225.065 | 0.446 | 16.7 | 1011 | 103 | 21.469 | 13.3 | 1228 | 2306 | 95.5334
374 | 11:28 | 21.4722 | 0.2236 | 61.3373 | 154.8812 | 225.6326 | 0.452 | 16.6 | 993 | 104 | 21.544 | 13.3 | 1244 | 2314 | 95.5056
375 | 11:28 | 21.4722 | 0.2193 | 61.4073 | 155.3249 | 226.1891 | 0.458 | 16.6 | 990 | 106 | 21.651 | 13.3 | 1255 | 2312 | 95.4152
376 | 11:28 | 21.5196 | 0.2451 | 61.4779 | 155.7563 | 226.8017 | 0.467 | 16.6 | 993 | 107 | 21.721 | 13.2 | 1249 | 2320 | 95.3879
377 | 11:28 | 21.4722 | 0.2107 | 61.9305 | 156.189 | 227.4508 | 0.473 | 16.6 | 993 | 108 | 21.787 | 13.2 | 1255 | 2313 | 95.3307
378 | 11:28 | 21.5196 | 0.2021 | 62.3866 | 156.6526 | 228.1174 | 0.479 | 16.6 | 995 | 109 | 21.852 | 13.1 | 1239 | 2320 | 95.3017
379 | 11:28 | 21.5196 | 0.215 | 62.7365 | 157.1365 | 228.8213 | 0.484 | 16.6 | 995 | 105 | 21.915 | 13.1 | 1239 | 2327 | 95.4878
380 | 11:28 | 21.5196 | 0.2107 | 62.9338 | 157.6119 | 229.5907 | 0.488 | 16.6 | 995 | 105 | 21.979 | 13 | 1222 | 2262 | 95.3581
381 | 11:28 | 21.5196 | 0.2193 | 63.0016 | 158.1025 | 230.2926 | 0.494 | 16.6 | 995 | 106 | 22.045 | 13 | 1221 | 2268 | 95.3263
382 | 11:28 | 21.5196 | 0.2193 | 63.012 | 158.5797 | 230.8977 | 0.499 | 16.6 | 995 | 107 | 22.112 | 13 | 1222 | 2262 | 95.2697
383 | 11:28 | 21.5196 | 0.2193 | 62.9763 | 159.075 | 231.5648 | 0.509 | 16.6 | 995 | 108 | 22.177 | 13 | 1222 | 2269 | 95.2402
384 | 11:28 | 21.5196 | 0.2193 | 62.974 | 159.5628 | 232.2258 | 0.516 | 16.6 | 993 | 110 | 22.238 | 12.9 | 1209 | 2262 | 95.137
385 | 11:28 | 21.5196 | 0.2279 | 62.9782 | 160.0556 | 232.9915 | 0.519 | 16.6 | 988 | 110 | 22.296 | 12.8 | 1197 | 2268 | 95.1499
386 | 11:28 | 21.5196 | 0.2279 | 62.9847 | 160.5394 | 233.7384 | 0.524 | 16.6 | 986 | 111 | #N/A | #N/A | #N/A | #N/A | /
387 | 11:28 | 21.5196 | 0.2279 | 63.0473 | 161.0347 | 234.3418 | 0.532 | 16.6 | 984 | 112 | 22.353 | 12.7 | 1180 | 2260 | 95.0442
388 | 11:28 | 21.5196 | 0.2279 | 63.159 | 161.5221 | 234.9231 | 0.542 | 16.6 | 984 | 114 | 22.411 | 12.6 | 1163 | 2266 | 94.9691
389 | 11:28 | 21.5196 | 0.2279 | 63.2852 | 162.0185 | 235.5667 | 0.549 | 16.6 | 984 | 115 | 22.462 | 12.6 | 1157 | 2259 | 94.9093
390 | 11:28 | 21.5196 | 0.2279 | 63.3728 | 162.4714 | 236.2239 | 0.557 | 16.6 | 981 | 116 | 22.515 | 12.5 | 1135 | 2209 | 94.7488
391 | 11:29 | 21.5196 | 0.2279 | 63.4793 | 162.9467 | 236.9104 | 0.562 | 16.6 | 981 | 117 | 22.564 | 12.4 | 1115 | 2201 | 94.6842
392 | 11:29 | 21.5196 | 0.2279 | 63.5748 | 163.3909 | 237.4959 | 0.566 | 16.6 | 981 | 117 | 22.613 | 12.4 | 1109 | 2206 | 94.6963
393 | 11:29 | 21.5196 | 0.2279 | 63.6316 | 163.8705 | 238.1249 | 0.569 | 16.6 | 979 | 118 | 22.66 | 12.3 | 1094 | 2198 | 94.6315
394 | 11:29 | 21.5196 | 0.2279 | 63.6628 | 164.3308 | 238.7467 | 0.573 | 16.6 | 981 | 113 | 22.704 | 12.3 | 1096 | 2202 | 94.8683
395 | 11:29 | 21.5196 | 0.2279 | 63.7792 | 164.8103 | 239.3873 | 0.578 | 16.6 | 984 | 114 | 22.749 | 12.2 | 1090 | 2194 | 94.804
396 | 11:29 | 21.5196 | 0.2279 | 63.9318 | 165.2507 | 239.9832 | 0.583 | 16.6 | 984 | 114 | 22.793 | 12.2 | 1101 | 2198 | 94.8135
397 | 11:29 | 21.5196 | 0.2279 | 64.0482 | 165.7289 | 240.5457 | 0.587 | 16.6 | 986 | 115 | 22.835 | 12.3 | 1126 | 2138 | 94.6211
398 | 11:29 | 21.5196 | 0.2279 | 64.2593 | 166.1912 | 241.1867 | 0.593 | 16.6 | 990 | 115 | 22.876 | 12.3 | 1151 | 2130 | 94.6009
399 | 11:29 | 21.5196 | 0.2279 | 64.7959 | 166.6544 | 241.8998 | 0.597 | 16.6 | 995 | 116 | 22.916 | 12.3 | 1164 | 2133 | 94.5617
400 | 11:29 | 21.5196 | 0.2279 | 65.0521 | 167.1266 | 242.5289 | 0.599 | 16.6 | 997 | 116 | 22.956 | 12.4 | 1189 | 2125 | 94.5412
401 | 11:29 | 21.5196 | 0.2279 | 65.2173 | 167.6296 | 243.2478 | 0.602 | 16.5 | 980 | 116 | 22.997 | 12.4 | 1196 | 2129 | 94.5514
402 | 11:29 | 21.5196 | 0.2279 | 65.3401 | 168.1023 | 243.8749 | 0.602 | 16.5 | 984 | 116 | 23.04 | 12.5 | 1217 | 2121 | 94.5309
403 | 11:29 | 21.5196 | 0.2279 | 65.4837 | 168.6064 | 244.4895 | 0.608 | 16.5 | 986 | 117 | 23.083 | 12.5 | 1220 | 2125 | 94.4941
404 | 11:29 | 21.5196 | 0.2279 | 65.6008 | 169.1173 | 245.1692 | 0.612 | 16.5 | 997 | 117 | 23.121 | 12.6 | 1233 | 2117 | 94.4733
405 | 11:29 | 21.5196 | 0.2279 | 65.7695 | 169.6224 | 245.8059 | 0.616 | 16.5 | 1004 | 118 | 23.162 | 12.6 | 1226 | 2121 | 94.4366
406 | 11:29 | 21.5196 | 0.2279 | 65.9395 | 170.1248 | 246.5789 | 0.619 | 16.5 | 1011 | 117 | 23.203 | 12.6 | 1217 | 2064 | 94.3314
407 | 11:29 | 21.5196 | 0.2279 | 66.5744 | 170.6497 | 247.3368 | 0.624 | 16.5 | 1017 | 118 | 23.237 | 12.6 | 1208 | 2067 | 94.2912
408 | 11:29 | 21.5196 | 0.1935 | 67.0835 | 171.1626 | 248.0596 | 0.633 | 16.4 | 999 | 119 | 23.276 | 12.6 | 1198 | 2059 | 94.2205
409 | 11:29 | 21.5196 | 0.2064 | 67.4938 | 171.6801 | 248.703 | 0.638 | 16.4 | 1004 | 115 | 23.311 | 12.6 | 1188 | 2062 | 94.4229
410 | 11:29 | 21.5196 | 0.2236 | 67.7489 | 172.2053 | 249.3699 | 0.647 | 16.4 | 1008 | 116 | 23.344 | 12.6 | 1179 | 2054 | 94.3525
411 | 11:29 | 21.5196 | 0.258 | 67.8538 | 172.7404 | 250.0668 | 0.65 | 16.4 | 1010 | 117 | 23.381 | 12.5 | 1158 | 2058 | 94.3149
412 | 11:29 | 0 | 0 | 67.9123 | 173.28 | 250.7809 | 0.652 | 16.4 | 1017 | 116 | 23.416 | 12.5 | 1152 | 2061 | 94.3717
413 | 11:29 | 8.1528 | 0 | 68.01 | 173.8391 | 251.485 | 0.662 | 16.4 | 1019 | 118 | 23.452 | 12.5 | 1149 | 2053 | 94.2523
414 | 11:29 | 10.5228 | 0 | 68.1257 | 174.3989 | 252.1952 | #N/A | #N/A | / | / | 23.488 | 12.5 | 1149 | 2056 | /
415 | 11:29 | 15.4998 | 0.043 | 68.2188 | 174.9587 | 252.8788 | 0.666 | 16.4 | 1021 | 118 | 23.525 | 12.5 | 1149 | 2002 | 94.1059
416 | 11:29 | 15.4998 | 0.043 | 68.3624 | 175.4934 | 253.707 | 0.667 | 16.4 | 1026 | 118 | 23.562 | 12.5 | 1155 | 2005 | 94.1147
417 | 11:29 | 15.4998 | 0.043 | 68.3599 | 176.0614 | 254.4571 | 0.67 | 16.4 | 1028 | 118 | 23.599 | 12.5 | 1165 | 1997 | 94.0911
418 | 11:29 | 15.4998 | 0.043 | 68.421 | 176.6537 | 255.215 | 0.674 | 16.4 | 1028 | 119 | 23.638 | 12.5 | 1180 | 2001 | 94.053
419 | 11:29 | 15.4998 | 0.043 | 68.4894 | 177.2237 | 255.9738 | 0.675 | 16.3 | 1004 | 119 | 23.675 | 12.5 | 1194 | 1993 | 94.0291
420 | 11:29 | 15.4998 | 0.043 | 68.5855 | 177.7715 | 256.7683 | 0.681 | 16.3 | 1000 | 119 | 23.711 | 12.5 | 1210 | 1996 | 94.0381
421 | 11:29 | 15.4998 | 0.043 | 68.6775 | 178.3359 | 257.4932 | 0.687 | 16.3 | 997 | 120 | 23.749 | 12.5 | 1223 | 1989 | 93.9668
422 | 11:29 | 15.4998 | 0.043 | 68.7469 | 178.8929 | 258.2076 | 0.692 | 16.3 | 997 | 121 | 23.805 | 12.5 | 1236 | 1994 | 93.9318
423 | 11:29 | 15.4998 | 0.043 | 68.9384 | 179.4676 | 258.9229 | 0.696 | 16.3 | 997 | 121 | 23.845 | 12.5 | 1249 | 1987 | 93.9104
424 | 11:29 | 15.4998 | 0.043 | 69.1027 | 180.0246 | 259.5737 | 0.699 | 16.2 | 977 | 121 | 23.885 | 12.4 | 1243 | 1946 | 93.7821
425 | 11:29 | 15.4998 | 0.043 | 69.2723 | 180.5774 | 260.3623 | 0.703 | 16.2 | 979 | 117 | 23.922 | 12.4 | 1248 | 1939 | 93.966
426 | 11:29 | 15.4998 | 0.043 | 69.446 | 181.1425 | 261.1559 | 0.71 | 16.2 | 983 | 117 | 23.961 | 12.3 | 1240 | 1942 | 93.9753
427 | 11:29 | 15.4998 | 0.043 | 69.5494 | 181.7234 | 261.917 | 0.713 | 16.2 | 985 | 118 | 24 | 12.2 | 1228 | 1935 | 93.9018
428 | 11:29 | 15.4998 | 0.043 | 69.7292 | 182.2931 | 262.6265 | 0.715 | 16.2 | 989 | 117 | 24.038 | 12.2 | 1230 | 1938 | 93.9628
429 | 11:29 | 15.4998 | 0.043 | 69.8573 | 182.8668 | 263.4051 | 0.718 | 16.2 | 991 | 118 | 24.075 | 12.1 | 1220 | 1931 | 93.8892
430 | 11:29 | 15.4998 | 0.043 | 70.4897 | 183.4459 | 264.163 | 0.715 | 16.2 | 997 | 117 | 24.116 | 12.1 | 1221 | 1934 | 93.9504
431 | 11:29 | 15.4998 | 0.043 | 71.0528 | 184.0383 | 264.8897 | 0.715 | 16.2 | 997 | 117 | 24.154 | 12.1 | 1223 | 1927 | 93.9284
432 | 11:29 | 15.4998 | 0.043 | 71.4798 | 184.6119 | 265.5947 | 0.721 | 16.2 | 1002 | 117 | 24.191 | 12.1 | 1224 | 1930 | 93.9378
433 | 11:29 | 15.4998 | 0.043 | 71.7826 | 185.1898 | 266.3536 | 0.722 | 16.2 | 1002 | 117 | 24.229 | 12 | 1207 | 1924 | 93.9189
434 | 11:29 | 15.4998 | 0.043 | 71.9652 | 185.7637 | 267.045 | 0.73 | 16.2 | 1004 | 118 | 24.266 | 12 | 1205 | 1885 | 93.7401
435 | 11:29 | 15.4998 | 0.043 | 72.1091 | 186.3542 | 267.7291 | 0.737 | 16.2 | 1008 | 119 | 24.301 | 12 | 1201 | 1878 | 93.6635
436 | 11:29 | 15.4998 | 0.043 | 72.5715 | 186.9304 | 268.4732 | 0.747 | 16.2 | 1008 | 120 | 24.34 | 12 | 1201 | 1881 | 93.6204
437 | 11:29 | 15.4998 | 0.043 | 73.1535 | 187.5003 | 269.3188 | 0.751 | 16.2 | 1010 | 121 | 24.377 | 12 | 1204 | 1874 | 93.5432
438 | 11:29 | 15.4998 | 0.043 | 73.6874 | 188.0641 | 270.0633 | 0.756 | 16.1 | 991 | 121 | 24.414 | 11.9 | 1195 | 1877 | 93.5535
439 | 11:29 | 15.4998 | 0.043 | 73.8774 | 188.6326 | 270.7708 | 0.765 | 16.1 | 993 | 122 | 24.451 | 11.9 | 1206 | 1871 | 93.4794
440 | 11:29 | 15.4998 | 0.043 | 73.9762 | 189.199 | 271.568 | 0.771 | 16.1 | 993 | 117 | 24.49 | 11.9 | 1218 | 1874 | 93.7567
441 | 11:29 | 15.4998 | 0.043 | 73.9556 | 189.7756 | 272.3521 | 0.779 | 16.1 | 993 | 119 | 24.529 | 11.8 | 1220 | 1867 | 93.6261
442 | 11:29 | 15.4998 | 0.043 | 73.9504 | 190.3481 | 273.0013 | 0.787 | 16.1 | 997 | 119 | 24.57 | 11.8 | 1235 | 1870 | 93.6364
443 | 11:29 | 15.4998 | 0.043 | 74.0177 | 190.9037 | 273.6464 | 0.79 | 16.1 | 1002 | 120 | 24.612 | 11.7 | 1238 | 1834 | 93.4569
444 | 11:29 | 15.4998 | 0.043 | 74.0486 | 191.4629 | 274.2831 | 0.795 | 16.1 | 1006 | 120 | 24.654 | 11.8 | 1269 | 1828 | 93.4354
445 | 11:29 | 15.4998 | 0.043 | 74.1747 | 192.0323 | 274.9222 | 0.802 | 16 | 986 | 121 | 24.74 | 11.8 | 1281 | 1834 | 93.4024
446 | 11:29 | 15.4998 | 0.043 | 74.2631 | 192.5865 | 275.5668 | 0.809 | 16 | 988 | 121 | 24.827 | 11.8 | 1290 | 1831 | 93.3916
447 | 11:29 | 15.4998 | 0.043 | 74.3811 | 193.1185 | 276.3165 | 0.816 | 16 | 990 | 122 | 24.909 | 11.7 | 1282 | 1837 | 93.3587
448 | 11:29 | 15.4998 | 0.043 | 74.4443 | 193.6456 | 277.0484 | 0.822 | 16 | 996 | 123 | 24.99 | 11.7 | 1279 | 1834 | 93.2933
449 | 11:29 | 15.4998 | 0.043 | 74.5738 | 194.1547 | 277.6507 | 0.826 | 16 | 1000 | 123 | 25.07 | 11.7 | 1273 | 1840 | 93.3152
450 | 11:29 | 15.4998 | 0.043 | 74.6494 | 194.6733 | 278.2567 | 0.834 | 16 | 1008 | 124 | 25.152 | 11.7 | 1264 | 1837 | 93.2499
451 | 11:30 | 15.4998 | 0.043 | 74.5992 | 195.1745 | 278.8514 | 0.84 | 16 | 1014 | 125 | 25.232 | 11.6 | 1242 | 1843 | 93.2176
452 | 11:30 | 15.4998 | 0.043 | 74.6522 | 195.7037 | 279.5383 | 0.846 | 16 | 1020 | 126 | 25.307 | 11.5 | 1225 | 1801 | 93.0039
453 | 11:30 | 15.4998 | 0.043 | 74.7271 | 196.2383 | 280.2158 | 0.854 | 16 | 1024 | 126 | 25.382 | 11.5 | 1226 | 1807 | 93.0271
454 | 11:30 | 21.4722 | 0.4128 | 74.8739 | 196.768 | 280.9542 | 0.863 | 16 | 1028 | 127 | 25.457 | 11.4 | 1221 | 1803 | 92.9562
455 | 11:30 | 21.4722 | 0.3311 | 75.0043 | 197.3129 | 281.6396 | 0.87 | 16 | 1032 | 128 | 25.53 | 11.3 | 1226 | 1808 | 92.9204
456 | 11:30 | 21.4722 | 0.2795 | 75.0949 | 197.854 | 282.3119 | 0.88 | 15.9 | 1015 | 124 | 25.603 | 11.2 | 1234 | 1805 | 93.1302
457 | 11:30 | 21.5196 | 0.2881 | 75.255 | 198.3805 | 283.0689 | 0.891 | 15.9 | 1019 | 125 | 25.677 | 11.1 | 1246 | 1810 | 93.0939
458 | 11:30 | 21.5196 | 0.2967 | 75.4148 | 198.9036 | 283.8166 | 0.898 | 15.9 | 1025 | 126 | 25.749 | 11 | 1256 | 1806 | 93.0233
459 | 11:30 | 21.5196 | 0.2967 | 75.5114 | 199.4435 | 284.4974 | 0.905 | 15.9 | 1031 | 126 | 25.82 | 10.9 | 1263 | 1811 | 93.0425
460 | 11:30 | 21.4722 | 0.3225 | 75.567 | 199.9698 | 285.145 | 0.913 | 15.9 | 1035 | 128 | 25.889 | 10.8 | 1266 | 1771 | 92.7724
461 | 11:30 | 21.4722 | 0.301 | 75.6411 | 200.5046 | 285.8853 | 0.92 | 15.9 | 1041 | 128 | 25.957 | 10.7 | 1271 | 1775 | 92.7887
462 | 11:30 | 21.5196 | 0.2924 | 75.7292 | 201.0691 | 286.5415 | 0.929 | 15.9 | 1045 | 129 | 26.023 | 10.7 | 1291 | 1771 | 92.716
463 | 11:30 | 21.3774 | 0.3698 | 75.8232 | 201.6009 | 287.1752 | 0.936 | 15.9 | 1050 | 129 | 26.088 | 10.6 | 1304 | 1776 | 92.7365
464 | 11:30 | 21.4722 | 0.2494 | 75.8164 | 202.1047 | 287.7992 | 0.946 | 15.9 | 1054 | 131 | 26.152 | 10.6 | 1339 | 1772 | 92.6072
465 | 11:30 | 21.5196 | 0.2365 | 75.7853 | 202.6264 | 288.4502 | 0.952 | 15.8 | 1036 | 131 | 26.212 | 10.5 | 1363 | 1776 | 92.6239
466 | 11:30 | 21.5196 | 0.2537 | 75.8808 | 203.1382 | 289.1587 | 0.958 | 15.8 | 1040 | 132 | 26.276 | 10.4 | 1392 | 1772 | 92.5508
467 | 11:30 | 21.5196 | 0.2967 | 76.1225 | 203.6748 | 289.8397 | 0.964 | 15.8 | 1044 | 132 | 26.334 | 10.4 | 1434 | 1776 | 92.5676
468 | 11:30 | 21.5196 | 0.2881 | 76.3615 | 204.2056 | 290.5506 | 0.967 | 15.8 | 1048 | 132 | 26.393 | 10.4 | 1479 | 1736 | 92.3963
469 | 11:30 | 21.5196 | 0.2795 | 76.5071 | 204.7391 | 291.1305 | 0.97 | 15.8 | 1055 | 132 | 26.454 | 10.3 | 1508 | 1740 | 92.4138
470 | 11:30 | 21.4722 | 0.2967 | 76.5906 | 205.2509 | 291.7616 | 0.977 | 15.8 | 1059 | 133 | 26.543 | 10.3 | 1545 | 1738 | 92.3475
471 | 11:30 | 21.5196 | 0.2881 | 76.7362 | 205.7522 | 292.2857 | 0.982 | 15.8 | 1067 | 128 | 26.573 | 10.3 | 1580 | 1740 | 92.6437
472 | 11:30 | 21.4722 | 0.2881 | 76.9902 | 206.2645 | 292.8994 | 0.985 | 15.8 | 1073 | 129 | 26.659 | 10.3 | 1602 | 1745 | 92.6074
473 | 11:30 | 21.5196 | 0.2967 | 77.1503 | 206.7316 | 293.4863 | 0.988 | 15.7 | 1056 | 128 | 26.717 | 10.3 | 1621 | 1741 | 92.6479
474 | 11:30 | 22.1832 | 0 | 77.2986 | 207.1976 | 294.0627 | 0.994 | 15.7 | 1062 | 129 | 26.776 | 10.3 | 1632 | 1745 | 92.6074
475 | 11:30 | 0 | 0 | 77.5117 | 207.6787 | 294.5887 | 1.001 | 15.7 | 1067 | 129 | 26.832 | 10.3 | 1642 | 1740 | 92.5862
476 | 11:30 | 8.1054 | 0 | 78.1317 | 208.1585 | 295.2333 | 1.007 | 15.7 | 1073 | 130 | 26.888 | 10.4 | 1662 | 1710 | 92.3977
477 | 11:30 | 11.7078 | 0.0172 | 78.581 | 208.6115 | 295.9424 | 1.014 | 15.7 | 1081 | 130 | 26.945 | 10.4 | 1663 | 1706 | 92.3798
478 | 11:30 | 16.8744 | 0.1204 | 78.9625 | 209.0845 | 296.4873 | 1.016 | 15.7 | 1083 | 131 | 27 | 10.4 | 1662 | 1709 | 92.3347
479 | 11:30 | 0 | 0.3569 | 79.2088 | 209.5646 | 297.1291 | 1.019 | 15.7 | 1088 | 130 | 27.056 | 10.3 | 1642 | 1705 | 92.3754
480 | 11:30 | 21.4722 | 0.3354 | 79.5368 | 210.0304 | 297.719 | 1.02 | 15.7 | 1094 | 131 | 27.117 | 10.3 | 1638 | 1709 | 92.3347
481 | 11:30 | 21.5196 | 0.2967 | 79.9872 | 210.4805 | 298.1714 | 1.025 | 15.7 | 1096 | 131 | #N/A | #N/A | #N/A | #N/A | /
482 | 11:30 | 21.5196 | 0.2967 | 80.4507 | 210.9105 | 298.5651 | 1.026 | 15.7 | 1099 | 131 | 27.175 | 10.2 | 1621 | 1705 | 92.3167
483 | 11:30 | 21.5196 | 0.301 | 80.8672 | 211.2985 | 299.1185 | 1.027 | 15.7 | 1107 | 131 | 27.232 | 10.2 | 1624 | 1708 | 92.3302
484 | 11:30 | 21.4722 | 0.3655 | 81.2003 | 211.7007 | 299.5109 | 1.027 | 15.6 | 1094 | 130 | 27.288 | 10.2 | 1633 | 1671 | 92.2202
485 | 11:30 | 21.4722 | 0.3569 | 81.4408 | 212.0857 | 299.8405 | 1.029 | 15.6 | 1100 | 130 | 27.345 | 10.1 | 1627 | 1675 | 92.2388
486 | 11:30 | 21.4722 | 0.3655 | 81.4621 | 212.4532 | 300.2106 | 1.031 | 15.6 | 1103 | 130 | 27.403 | 10.1 | 1636 | 1671 | 92.2202
487 | 11:30 | 21.4722 | 0.3483 | 81.3957 | 212.8292 | 300.585 | 1.033 | 15.6 | 1107 | 126 | 27.462 | 10.1 | 1644 | 1674 | 92.4731
488 | 11:30 | 21.4722 | 0.3569 | 81.344 | 213.2072 | 300.9198 | 1.034 | 15.6 | 1111 | 125 | 27.517 | 10.1 | 1647 | 1670 | 92.515
489 | 11:30 | 21.4722 | 0.301 | 81.3098 | 213.5551 | 301.213 | 1.038 | 15.5 | 1100 | 126 | 27.571 | 10.1 | 1651 | 1673 | 92.4686
490 | 11:30 | 21.4722 | 0.3741 | 81.395 | 213.9173 | 301.5576 | 1.04 | 15.5 | 1109 | 125 | 27.629 | 10 | 1639 | 1669 | 92.5105
491 | 11:30 | 0 | 0.3999 | 81.8288 | 214.2678 | 301.867 | 1.045 | 15.4 | 1098 | 126 | 27.691 | 10 | 1648 | 1673 | 92.4686
492 | 11:30 | 7.7736 | 0 | 82.2723 | 214.6397 | 302.2228 | 1.048 | 15.4 | 1108 | 126 | 27.747 | 10 | 1670 | 1638 | 92.3077
493 | 11:30 | 10.3806 | 0 | 82.658 | 214.9614 | 302.6722 | 1.053 | 15.4 | 1125 | 126 | 27.804 | 9.9 | 1685 | 1641 | 92.3218
494 | 11:30 | 15.5946 | 0.0301 | 83.0615 | 215.3403 | 303.1037 | 1.056 | 15.3 | 1117 | 126 | 27.865 | 9.9 | 1726 | 1637 | 92.303
495 | 11:30 | 20.3346 | 0.1806 | 83.3306 | 215.7038 | 303.5038 | 1.061 | 15.3 | 1133 | 127 | 27.922 | 9.9 | 1765 | 1641 | 92.2608
496 | 11:30 | 21.5196 | 0.2623 | 83.7089 | 216.1059 | 303.9443 | 1.065 | 15.2 | 1134 | 126 | 27.987 | 9.9 | 1801 | 1637 | 92.303
497 | 11:30 | 21.4722 | 0.3053 | 84.252 | 216.5289 | 304.3005 | 1.072 | 15.2 | 1155 | 127 | 28.049 | 9.9 | 1844 | 1641 | 92.2608
498 | 11:30 | 21.5196 | 0.3225 | 84.7348 | 216.9376 | 304.689 | 1.079 | 15.1 | 1157 | 127 | 28.109 | 9.9 | 1892 | 1637 | 92.2419
499 | 11:30 | 21.4722 | 0.258 | 85.1432 | 217.3539 | 305.1239 | 1.085 | 15.1 | 1183 | 128 | 28.174 | 9.8 | 1933 | 1641 | 92.1999
500 | 11:30 | 21.5196 | 0.2752 | 85.4156 | 217.7938 | 305.6441 | 1.087 | 15.1 | 1205 | 128 | 28.232 | 9.7 | 1980 | 1607 | 92.0348
501 | 11:30 | 21.5196 | 0.2537 | 85.6668 | 218.2273 | 306.1801 | 1.088 | 15.1 | 1228 | 128 | 28.288 | 9.6 | 2063 | 1603 | 92.015
502 | 11:30 | 20.4294 | 0.2193 | 85.9411 | 218.6617 | 306.6692 | 1.089 | 15 | 1236 | 123 | 28.339 | 9.6 | 2127 | 1606 | 92.3412
503 | 11:30 | 20.382 | 0.2838 | 86.3897 | 219.1173 | 307.2443 | 1.089 | 15 | 1261 | 123 | 28.391 | 9.5 | 2163 | 1609 | 92.3555
504 | 11:30 | 20.4294 | 0.2967 | 86.8046 | 219.6031 | 307.9342 | 1.089 | 15 | 1300 | 122 | 28.417 | 9.5 | 2212 | 1603 | 92.3893
505 | 11:30 | 20.4294 | 0.3311 | 87.1547 | 220.0901 | 308.5305 | 1.097 | 15 | 1300 | 123 | 28.473 | 9.4 | 2226 | 1606 | 92.3412
506 | 11:30 | 20.382 | 0.301 | 87.4007 | 220.6099 | 309.1754 | 1.1 | 15 | 1343 | 123 | 28.533 | 9.2 | 2202 | 1603 | 92.3269
507 | 11:30 | 20.382 | 0.2924 | 87.5039 | 221.1088 | 309.7899 | 1.107 | 15 | 1376 | 123 | 28.591 | 9.1 | 2192 | 1606 | 92.3412
508 | 11:30 | 20.382 | 0.2795 | 87.9933 | 221.6108 | 310.3884 | 1.11 | 15 | 1395 | 124 | 28.649 | 9.1 | 2201 | 1573 | 92.117
509 | 11:30 | 20.382 | 0.2537 | 88.4797 | 222.1284 | 310.9632 | 1.116 | 15 | 1410 | 124 | 28.704 | 9.1 | 2215 | 1576 | 92.132
510 | 11:30 | 20.382 | 0.2924 | 88.992 | 222.6503 | 311.5902 | 1.122 | 15 | 1426 | 124 | 28.758 | 9.2 | 2248 | 1573 | 92.117
511 | 11:31 | 20.382 | 0.2752 | 89.3264 | 223.1756 | 312.2318 | 1.126 | 15 | 1443 | 124 | 28.811 | 9.3 | 2275 | 1575 | 92.127
512 | 11:31 | 20.382 | 0.258 | 89.5313 | 223.6985 | 312.7693 | 1.132 | 15 | 1458 | 125 | 28.862 | 9.4 | 2288 | 1572 | 92.0483
513 | 11:31 | 20.4294 | 0.2451 | 89.9646 | 224.2154 | 313.314 | 1.137 | 15 | 1470 | 125 | 28.916 | 9.3 | 2245 | 1574 | 92.0584
514 | 11:31 | 20.382 | 0.2623 | 90.4212 | 224.737 | 313.8627 | 1.146 | 15 | 1480 | 126 | 28.969 | 9.3 | 2212 | 1571 | 91.9796
515 | 11:31 | 20.382 | 0.2451 | 90.858 | 225.2475 | 314.4044 | 1.152 | 15 | 1491 | 127 | 29.021 | 9.3 | 2176 | 1574 | 91.9314
516 | 11:31 | 20.382 | 0.2494 | 91.0971 | 225.7769 | 315.0857 | 1.158 | 15 | 1503 | 127 | 29.072 | 9.3 | 2143 | 1542 | 91.7639
517 | 11:31 | 20.382 | 0.2752 | 91.263 | 226.3119 | 315.6824 | 1.164 | 15 | 1513 | 123 | 29.124 | 9.3 | 2118 | 1544 | 92.0337
518 | 11:31 | 20.4294 | 0.2365 | 91.6124 | 226.8112 | 316.2415 | 1.169 | 15 | 1523 | 123 | 29.177 | 9.4 | 2124 | 1541 | 92.0182
519 | 11:31 | 20.382 | 0.2107 | 92.0054 | 227.3547 | 316.8113 | 1.176 | 15 | 1531 | 124 | 29.229 | 9.4 | 2115 | 1543 | 91.9637
520 | 11:31 | 20.4294 | 0.2451 | 92.4017 | 227.8602 | 317.4661 | 1.185 | 15.1 | 1564 | 124 | 29.28 | 9.4 | 2113 | 1540 | 91.9481
521 | 11:31 | 20.382 | 0.2451 | 92.5853 | 228.3771 | 318.1389 | 1.191 | 15.1 | 1574 | 125 | 29.332 | 9.4 | 2117 | 1542 | 91.8936
522 | 11:31 | 20.382 | 0.2408 | 92.7507 | 228.8876 | 318.7304 | 1.199 | 15.1 | 1584 | 125 | 29.38 | 9.4 | 2129 | 1538 | 91.8726
523 | 11:31 | 20.382 | 0.2365 | 93.2059 | 229.3975 | 319.3719 | 1.201 | 15.1 | 1594 | 125 | 29.428 | 9.4 | 2153 | 1541 | 91.8884
524 | 11:31 | 20.382 | 0.2322 | 93.5288 | 229.9119 | 320.0029 | 1.203 | 15.1 | 1606 | 125 | 29.499 | 9.4 | 2189 | 1511 | 91.7273
525 | 11:31 | 20.382 | 0.2322 | 93.7906 | 230.4047 | 320.6509 | 1.206 | 15.1 | 1620 | 125 | 29.544 | 9.4 | 2236 | 1514 | 91.7437
526 | 11:31 | 20.382 | 0.2494 | 93.8874 | 230.9016 | 321.2101 | 1.209 | 15.1 | 1635 | 125 | 29.588 | 9.4 | 2283 | 1510 | 91.7219
527 | 11:31 | 20.382 | 0.5418 | 93.8896 | 231.4112 | 321.7664 | #N/A | #N/A | / | / | 29.629 | 9.3 | 2315 | 1512 | /
528 | 11:31 | 20.7138 | 0.215 | 93.9479 | 231.9006 | 322.3526 | 1.21 | 15.1 | 1654 | 125 | 29.669 | 9.2 | 2346 | 1507 | 91.7054
529 | 11:31 | 0 | 0.215 | 94.0305 | 232.393 | 322.9279 | 1.212 | 15 | 1646 | 125 | 29.711 | 9.2 | 2405 | 1510 | 91.7219
530 | 11:31 | 20.382 | 0.2193 | 94.1072 | 232.8877 | 323.5901 | 1.214 | 15 | 1668 | 125 | 29.751 | 9.3 | 2483 | 1505 | 91.6944
531 | 11:31 | 20.382 | 0.2279 | 94.2218 | 233.3706 | 324.0668 | 1.217 | 15 | 1686 | 125 | 29.789 | 9.3 | 2536 | 1507 | 91.7054
532 | 11:31 | 0 | 0 | 94.6603 | 233.8342 | 324.4858 | 1.218 | 15 | 1708 | 125 | 29.827 | 9.3 | 2578 | 1477 | 91.5369
533 | 11:31 | 8.1054 | 0 | 94.9433 | 234.3176 | 324.9072 | 1.219 | 15 | 1731 | 120 | 29.867 | 9.4 | 2630 | 1479 | 91.8864
534 | 11:31 | 9.8592 | 0.0043 | 95.2883 | 234.7953 | 325.3775 | 1.219 | 15 | 1756 | 120 | 29.908 | 9.4 | 2643 | 1475 | 91.8644
535 | 11:31 | 14.4096 | 0.0129 | 95.3608 | 235.2524 | 325.7718 | 1.218 | 15 | 1783 | 120 | 29.952 | 9.5 | 2660 | 1477 | 91.8754
536 | 11:31 | 19.4814 | 0.1677 | 95.282 | 235.696 | 326.1992 | 1.221 | 14.9 | 1778 | 120 | 29.995 | 9.6 | 2653 | 1473 | 91.8534
537 | 11:31 | 20.4294 | 0.2537 | 95.298 | 236.138 | 326.5557 | 1.225 | 14.9 | 1804 | 120 | 30.043 | 9.7 | 2623 | 1476 | 91.8699
538 | 11:31 | 20.382 | 0.2408 | 95.3389 | 236.5833 | 326.9776 | 1.225 | 14.9 | 1827 | 120 | 30.095 | 9.7 | 2546 | 1478 | 91.8809
539 | 11:31 | 20.4294 | 0.2494 | 95.4365 | 237.0293 | 327.4127 | 1.233 | 14.9 | 1850 | 120 | 30.148 | 9.7 | 2466 | 1475 | 91.8644
540 | 11:31 | 20.382 | 0.2494 | 95.5334 | 237.4798 | 327.8525 | 1.238 | 14.9 | 1870 | 121 | 30.204 | 9.6 | 2382 | 1478 | 91.8133
541 | 11:31 | 20.382 | 0.2494 | 95.6566 | 237.8912 | 328.3141 | 1.244 | 14.9 | 1890 | 121 | 30.259 | 9.7 | 2367 | 1450 | 91.6552
542 | 11:31 | 20.382 | 0.2408 | 95.7454 | 238.3408 | 328.9609 | 1.254 | 14.9 | 1906 | 122 | 30.309 | 9.7 | 2360 | 1452 | 91.5978
543 | 11:31 | 20.382 | 0.258 | 95.8832 | 238.7726 | 329.4805 | 1.264 | 15 | 1956 | 122 | 30.357 | 9.7 | 2366 | 1448 | 91.5746
544 | 11:31 | 20.382 | 0.258 | 96.0424 | 239.2271 | 329.9806 | 1.272 | 15 | 1968 | 123 | 30.407 | 9.6 | 2352 | 1451 | 91.5231
545 | 11:31 | 20.4294 | 0.2494 | 96.1591 | 239.6961 | 330.4421 | 1.277 | 15 | 1980 | 123 | 30.456 | 9.4 | 2323 | 1447 | 91.4997
546 | 11:31 | 20.382 | 0.2666 | 96.2971 | 240.1429 | 330.8656 | 1.285 | 15 | 1990 | 124 | 30.501 | 9.3 | 2313 | 1449 | 91.4424
547 | 11:31 | 20.382 | 0.2752 | 96.4678 | 240.6024 | 331.3759 | 1.289 | 15 | 1996 | 124 | 30.544 | 9.1 | 2306 | 1446 | 91.4246
548 | 11:31 | 20.382 | 0.2494 | 96.6027 | 241.0532 | 331.9003 | 1.292 | 15 | 1998 | 124 | 30.586 | 8.7 | 2321 | 1448 | 91.4365
549 | 11:31 | 20.382 | 0.2537 | 96.75 | 241.5144 | 332.3425 | 1.3 | 15 | 2001 | 120 | 30.653 | 8.5 | 2400 | 1445 | 91.6955
550 | 11:31 | 20.4294 | 0.2537 | 96.9006 | 241.9776 | 332.8001 | 1.3 | 15 | 2003 | 120 | 30.679 | 8.4 | 2494 | 1422 | 91.5612
551 | 11:31 | 0 | 0.2752 | 96.9919 | 242.4117 | 333.3338 | 1.313 | 15 | 2006 | 121 | 30.728 | 8.3 | 2595 | 1419 | 91.4729
552 | 11:31 | 20.382 | 0.2666 | 97.1056 | 242.9004 | 333.7321 | 1.327 | 15 | 2010 | 122 | 30.783 | 8.4 | 2747 | 1421 | 91.4145
553 | 11:31 | 0 | 0 | 97.2804 | 243.3461 | 334.2054 | 1.341 | 15 | 2015 | 123 | 30.838 | 8.5 | 2888 | 1418 | 91.3258
554 | 11:31 | 8.1528 | 0 | 97.5119 | 243.795 | 334.6777 | 1.356 | 14.9 | 1990 | 124 | 30.894 | 8.6 | 3008 | 1421 | 91.2738
555 | 11:31 | 9.954 | 0 | 97.6743 | 244.2017 | 334.9783 | 1.37 | 14.9 | 1996 | 126 | 30.974 | 8.6 | 3081 | 1419 | 91.1205
556 | 11:31 | 14.694 | 0.0172 | 97.828 | 244.5894 | 335.2432 | 1.383 | 14.9 | 2003 | 126 | 31.027 | 8.6 | 3118 | 1422 | 91.1392
557 | 11:31 | 19.671 | 0.2365 | 97.9818 | 244.9905 | 335.6897 | 1.395 | 14.9 | 2014 | 127 | 31.075 | 8.7 | 3148 | 1418 | 91.0437
558 | 11:31 | 0 | 0 | 98.0848 | 245.4289 | 336.0785 | 1.408 | 14.9 | 2031 | 128 | 31.119 | 8.6 | 3109 | 1397 | 90.8375
559 | 11:31 | 7.6788 | 0.043 | 98.2743 | 245.8705 | 336.5612 | 1.423 | 14.9 | 2065 | 129 | #N/A | #N/A | #N/A | #N/A | /
560 | 11:31 | 8.1054 | 0 | 98.2548 | 246.2963 | 336.9997 | 1.429 | 14.9 | 2065 | 129 | 31.161 | 8.5 | 3056 | 1393 | 90.7394
561 | 11:31 | 12.6084 | 0 | 98.2179 | 246.707 | 337.3014 | 1.442 | 15 | 2123 | 131 | 31.198 | 8.4 | 3005 | 1395 | 90.6093
562 | 11:31 | 17.5854 | 0.1247 | 98.2764 | 247.1329 | 337.7781 | 1.453 | 15 | 2141 | 131 | 31.225 | 8.3 | 2969 | 1391 | 90.5823
563 | 11:31 | 0 | 0.3354 | 98.2888 | 247.5793 | 338.2016 | 1.461 | 15 | 2161 | 132 | 31.252 | 8.1 | 2940 | 1392 | 90.5172
564 | 11:31 | 20.382 | 0.2967 | 98.2209 | 248.0097 | 338.755 | 1.467 | 15 | 2180 | 132 | 31.263 | 7.8 | 2947 | 1387 | 90.4831
565 | 11:31 | 20.382 | 0.301 | 98.3367 | 248.4624 | 339.2158 | 1.474 | 15 | 2196 | 132 | 31.285 | 7.7 | 3024 | 1383 | 90.4555
566 | 11:31 | 20.382 | 0.301 | 98.3578 | 248.8961 | 339.6063 | 1.477 | 15.1 | 2255 | 132 | 31.305 | 7.7 | 3114 | 1361 | 90.3012
567 | 11:31 | 20.382 | 0.301 | 98.4906 | 249.3689 | 340.1214 | 1.477 | 15.1 | 2264 | 128 | 31.318 | 7.7 | 3195 | 1357 | 90.5674
568 | 11:31 | 20.382 | 0.301 | 98.6478 | 249.8488 | 340.6236 | 1.474 | 15.1 | 2269 | 127 | 31.333 | 7.9 | 3312 | 1357 | 90.6411
569 | 11:31 | 20.382 | 0.301 | 98.7379 | 250.3206 | 341.0959 | 1.471 | 15.1 | 2272 | 127 | 31.349 | 8.1 | 3408 | 1353 | 90.6135
570 | 11:31 | 20.382 | 0.301 | 98.6941 | 250.81 | 341.4786 | 1.47 | 15.1 | 2269 | 126 | 31.363 | 8.3 | 3470 | 1354 | 90.6942
571 | 11:32 | 20.382 | 0.301 | 98.6854 | 251.2894 | 341.9014 | 1.466 | 15.1 | 2267 | 126 | 31.371 | 8.5 | 3487 | 1349 | 90.6597
572 | 11:32 | 20.382 | 0.301 | 98.7315 | 251.7679 | 342.2925 | 1.461 | 15.1 | 2264 | 125 | 31.388 | 8.8 | 3499 | 1350 | 90.7407
573 | 11:32 | 20.382 | 0.301 | 98.8732 | 252.2655 | 342.7406 | 1.454 | 15.1 | 2261 | 125 | 31.396 | 9.1 | 3468 | 1345 | 90.7063
574 | 11:32 | 20.382 | 0.301 | 98.9437 | 252.7948 | 343.3555 | 1.444 | 15.1 | 2257 | 123 | 31.4 | 9.3 | 3370 | 1345 | 90.855
575 | 11:32 | 20.382 | 0.301 | 99.0962 | 253.3326 | 344.0551 | 1.434 | 15 | 2215 | 122 | 31.402 | 9.6 | 3278 | 1319 | 90.7506
576 | 11:32 | 20.382 | 0.301 | 99.6928 | 253.8932 | 344.7685 | 1.423 | 15 | 2218 | 121 | 31.409 | 9.8 | 3134 | 1319 | 90.8264
577 | 11:32 | 20.382 | 0.301 | 100.3053 | 254.5064 | 345.5189 | 1.419 | 15 | 2218 | 121 | 31.426 | 10 | 2936 | 1315 | 90.7985
578 | 11:32 | 20.382 | 0.301 | 100.7133 | 255.1297 | 346.3043 | 1.418 | 14.9 | 2190 | 120 | 31.443 | 10.2 | 2799 | 1315 | 90.8745
579 | 11:32 | 20.382 | 0.301 | 100.7863 | 255.7584 | 347.0211 | 1.413 | 14.8 | 2166 | 120 | 31.462 | 10.2 | 2623 | 1311 | 90.8467
580 | 11:32 | 20.382 | 0.301 | 101.026 | 256.3861 | 347.7919 | 1.405 | 14.8 | 2180 | 118 | 31.486 | 10.2 | 2471 | 1312 | 91.0061
581 | 11:32 | 20.382 | 0.301 | 101.5825 | 257.0159 | 348.5252 | 1.401 | 14.7 | 2166 | 118 | 31.5 | 10.2 | 2343 | 1308 | 90.9786
582 | 11:32 | 20.382 | 0.301 | 101.9889 | 257.6335 | 349.2112 | 1.399 | 14.7 | 2190 | 117 | 31.537 | 10.3 | 2244 | 1310 | 91.0687
583 | 11:32 | 20.382 | 0.301 | 102.2355 | 258.2419 | 349.9341 | 1.402 | 14.7 | 2226 | 118 | 31.581 | 10.3 | 2163 | 1307 | 90.9717
584 | 11:32 | 20.382 | 0.301 | 102.2721 | 258.8334 | 350.6467 | 1.408 | 14.6 | 2221 | 118 | 31.628 | 10.2 | 2076 | 1309 | 90.9855
585 | 11:32 | 20.382 | 0.301 | 102.2579 | 259.4648 | 351.3671 | 1.417 | 14.6 | 2256 | 115 | 31.677 | 10.1 | 1999 | 1306 | 91.1945
586 | 11:32 | 20.382 | 0.301 | 102.2665 | 260.0836 | 352.1054 | 1.429 | 14.5 | 2260 | 116 | 31.727 | 10 | 1944 | 1308 | 91.1315
587 | 11:32 | 20.382 | 0.301 | 102.779 | 260.6711 | 352.7261 | 1.44 | 14.4 | 2266 | 116 | 31.778 | 9.9 | 1919 | 1285 | 90.9728
588 | 11:32 | 9.9066 | 0 | 103.2975 | 261.2192 | 353.3296 | 1.45 | 14.4 | 2310 | 117 | 31.821 | 9.6 | 1895 | 1286 | 90.902
589 | 11:32 | 16.0212 | 0.0473 | 103.6682 | 261.7446 | 353.8632 | 1.453 | 14.3 | 2314 | 117 | 31.868 | 9.4 | 1924 | 1284 | 90.8879
590 | 11:32 | 19.908 | 0.2408 | 103.6093 | 262.259 | 354.3636 | 1.456 | 14.2 | 2320 | 117 | 31.891 | 9.1 | 1958 | 1284 | 90.8879
591 | 11:32 | 20.382 | 0.3053 | 103.5545 | 262.7744 | 354.8966 | 1.458 | 14.1 | 2330 | 117 | 31.951 | 8.9 | 2057 | 1282 | 90.8736
592 | 11:32 | 20.382 | 0.2752 | 103.4525 | 263.271 | 355.4279 | 1.467 | 14 | 2348 | 118 | 32.011 | 8.8 | 2151 | 1285 | 90.8171
593 | 11:32 | 20.4294 | 0.2666 | 103.3381 | 263.775 | 355.9417 | 1.479 | 13.9 | 2356 | 118 | 32.076 | 8.6 | 2232 | 1287 | 90.8314
594 | 11:32 | 20.382 | 0.2752 | 103.1911 | 264.2265 | 356.4441 | 1.49 | 13.9 | 2398 | 119 | 32.167 | 8.4 | 2322 | 1286 | 90.7465
595 | 11:32 | 20.4294 | 0.2494 | 103.0159 | 264.6849 | 357.0037 | 1.508 | 13.8 | 2411 | 120 | 32.233 | 8.3 | 2449 | 1289 | 90.6905
596 | 11:32 | 20.4294 | 0.2494 | 102.8143 | 265.147 | 357.5166 | 1.522 | 13.7 | 2424 | 121 | 32.296 | 8.2 | 2592 | 1267 | 90.4499
597 | 11:32 | 20.4294 | 0.2494 | 102.6656 | 265.6185 | 357.952 | 1.539 | 13.7 | 2473 | 122 | 32.361 | 8.1 | 2738 | 1269 | 90.3861
598 | 11:32 | 20.4294 | 0.2494 | 102.5521 | 266.085 | 358.4342 | 1.554 | 13.7 | 2523 | 123 | 32.421 | 8 | 2879 | 1267 | 90.292
599 | 11:32 | 20.4294 | 0.2494 | 102.4334 | 266.5712 | 358.8714 | 1.568 | 13.7 | 2572 | 124 | 32.486 | 7.9 | 3016 | 1270 | 90.2362
600 | 11:32 | 20.4294 | 0.2494 | 102.334 | 267.0558 | 359.2763 | 1.588 | 13.7 | 2617 | 122 | 32.553 | 7.8 | 3145 | 1268 | 90.3785
601 | 11:32 | 20.4294 | 0.2494 | 102.078 | 267.4885 | 359.6525 | 1.605 | 13.7 | 2663 | 123 | 32.616 | 7.7 | 3274 | 1270 | 90.315
602 | 11:32 | 20.4294 | 0.2494 | 102.1101 | 267.8991 | 360.0241 | 1.627 | 13.8 | 2740 | 124 | 32.68 | 7.6 | 3405 | 1268 | 90.2208
603 | 11:32 | 20.4294 | 0.2494 | 102.1128 | 268.334 | 360.3426 | 1.635 | 13.9 | 2811 | 125 | 32.748 | 7.5 | 3530 | 1271 | 90.1652
604 | 11:32 | 20.4294 | 0.2494 | 102.6509 | 268.7891 | 360.7482 | 1.649 | 14 | 2872 | 126 | 32.811 | 7.5 | 3671 | 1269 | 90.0709
605 | 11:32 | 20.4294 | 0.2494 | 103.1581 | 269.2231 | 361.2232 | 1.663 | 14 | 2890 | 126 | 32.871 | 7.4 | 3766 | 1252 | 89.9361
606 | 11:32 | 20.4294 | 0.2494 | 103.4482 | 269.6949 | 361.6777 | 1.685 | 14.1 | 2936 | 128 | 32.929 | 7.3 | 3850 | 1249 | 89.7518
607 | 11:32 | 20.4294 | 0.2494 | 103.6327 | 270.1822 | 362.1792 | 1.701 | 14.2 | 2972 | 129 | 32.987 | 7.3 | 3943 | 1252 | 89.6965
608 | 11:32 | 20.4294 | 0.2494 | 103.576 | 270.6758 | 362.5608 | 1.717 | 14.3 | 3000 | 130 | 33.048 | 7.3 | 4040 | 1250 | 89.6
609 | 11:32 | 20.4294 | 0.2494 | 103.484 | 271.0994 | 362.9691 | 1.73 | 14.4 | 3018 | 130 | 33.104 | 7.3 | 4138 | 1252 | 89.6166
610 | 11:32 | 20.4294 | 0.2494 | 103.3517 | 271.5265 | 363.3247 | 1.743 | 14.5 | 3029 | 131 | 33.157 | 7.2 | 4205 | 1249 | 89.5116
611 | 11:32 | 20.4294 | 0.2494 | 103.1085 | 271.9432 | 363.7119 | 1.753 | 14.6 | 3029 | 132 | 33.208 | 7.1 | 4258 | 1251 | 89.4484
612 | 11:32 | 20.4294 | 0.2494 | 102.8721 | 272.3457 | 364.1141 | 1.764 | 14.6 | 2981 | 132 | 33.252 | 7.1 | 4333 | 1248 | 89.4231
613 | 11:32 | 20.4294 | 0.2494 | 102.6791 | 272.8009 | 364.6038 | 1.773 | 14.7 | 2973 | 133 | 33.297 | 7 | 4386 | 1231 | 89.1958
614 | 11:32 | 20.4294 | 0.2494 | 102.4986 | 273.2621 | 365.0201 | 1.778 | 14.7 | 2914 | 133 | 33.343 | 7 | 4468 | 1229 | 89.1782
615 | 11:32 | 20.4294 | 0.2494 | 102.3261 | 273.7085 | 365.3591 | 1.785 | 14.8 | 2898 | 133 | 33.39 | 7 | 4548 | 1231 | 89.1958
616 | 11:32 | 20.4294 | 0.2494 | 102.3043 | 274.1652 | 365.6591 | 1.791 | 14.8 | 2833 | 133 | 33.437 | 7.1 | 4648 | 1228 | 89.1694
617 | 11:32 | 20.4294 | 0.2494 | 102.2729 | 274.5943 | 365.9714 | 1.797 | 14.8 | 2772 | 130 | 33.484 | 7.2 | 4722 | 1230 | 89.4309
618 | 11:32 | 20.4294 | 0.2494 | 102.1252 | 275.0092 | 366.2214 | 1.803 | 14.9 | 2759 | 130 | 33.538 | 7.2 | 4749 | 1227 | 89.4051
619 | 11:32 | 20.4294 | 0.2494 | 102.083 | 275.4121 | 366.591 | 1.806 | 14.9 | 2704 | 130 | 33.595 | 7.3 | 4786 | 1229 | 89.4223
620 | 11:32 | 20.4294 | 0.2494 | 102.1631 | 275.8365 | 367.041 | 1.811 | 14.9 | 2654 | 130 | 33.658 | 7.4 | 4789 | 1227 | 89.4051
621 | 11:32 | 20.4294 | 0.2494 | 102.1565 | 276.2791 | 367.4846 | 1.821 | 14.8 | 2570 | 131 | 33.714 | 7.6 | 4806 | 1211 | 89.1825
622 | 11:32 | 20.4294 | 0.2494 | 102.1108 | 276.7244 | 367.8414 | 1.834 | 14.8 | 2535 | 131 | 33.774 | 7.7 | 4757 | 1209 | 89.1646
623 | 11:32 | 20.4294 | 0.2494 | 102.0614 | 277.196 | 368.164 | 1.849 | 14.8 | 2508 | 132 | 33.833 | 7.8 | 4678 | 1212 | 89.1089
624 | 11:32 | 20.4294 | 0.2494 | 102.0972 | 277.6555 | 368.5258 | 1.859 | 14.8 | 2488 | 133 | 33.888 | 7.8 | 4559 | 1209 | 88.9992
625 | 11:32 | 20.4294 | 0.2494 | 102.2349 | 278.1021 | 368.8083 | 1.869 | 14.8 | 2477 | 133 | 33.941 | 7.8 | 4450 | 1211 | 89.0173
626 | 11:32 | 20.4294 | 0.2494 | 102.3783 | 278.5303 | 369.1575 | 1.879 | 14.7 | 2436 | 134 | 33.996 | 7.7 | 4330 | 1209 | 88.9165
627 | 11:32 | 20.4294 | 0.2494 | 102.4291 | 278.9456 | 369.5471 | 1.888 | 14.7 | 2444 | 134 | 34.048 | 7.7 | 4278 | 1211 | 88.9348
628 | 11:32 | 20.4294 | 0.2494 | 102.4407 | 279.3376 | 369.856 | 1.898 | 14.7 | 2460 | 134 | 34.103 | 7.7 | 4267 | 1209 | 88.9165
629 | 11:32 | 20.4294 | 0.2494 | 102.4656 | 279.7232 | 370.1861 | 1.906 | 14.7 | 2484 | 135 | 34.156 | 7.6 | 4252 | 1211 | 88.8522
630 | 11:32 | 20.4294 | 0.2494 | 102.4623 | 280.0925 | 370.446 | 1.913 | 14.6 | 2476 | 135 | 34.21 | 7.4 | 4241 | 1191 | 88.665
631 | 11:33 | 20.4294 | 0.2494 | 102.4663 | 280.458 | 370.693 | 1.918 | 14.6 | 2512 | 135 | 34.263 | 7.4 | 4316 | 1193 | 88.684
632 | 11:33 | 20.4294 | 0.2494 | 102.5678 | 280.8193 | 370.9624 | 1.922 | 14.5 | 2516 | 135 | 34.31 | 7.4 | 4416 | 1190 | 88.6555
633 | 11:33 | 20.4294 | 0.2494 | 102.5536 | 281.2124 | 371.3006 | 1.925 | 14.5 | 2563 | 135 | 34.36 | 7.5 | 4562 | 1192 | 88.6745
634 | 11:33 | 12.2292 | 0.0043 | 102.623 | 281.5979 | 371.6395 | 1.932 | 14.4 | 2577 | 135 | 34.406 | 7.6 | 4705 | 1189 | 88.6459
635 | 11:33 | 16.827 | 0.0989 | 102.9004 | 282.0133 | 371.9846 | 1.936 | 14.4 | 2633 | 136 | 34.456 | 7.6 | 4791 | 1191 | 88.581
636 | 11:33 | 20.382 | 0.2838 | 103.0711 | 282.4306 | 372.3425 | 1.938 | 14.3 | 2656 | 135 | 34.504 | 7.6 | 4836 | 1193 | 88.684
637 | 11:33 | 20.382 | 0.301 | 103.2709 | 282.8239 | 372.7271 | 1.944 | 14.3 | 2722 | 136 | 34.553 | 7.6 | 4855 | 1191 | 88.581
638 | 11:33 | 20.382 | 0.2795 | 103.551 | 283.237 | 373.1433 | 1.947 | 14.2 | 2748 | 132 | 34.6 | 7.5 | 4818 | 1192 | 88.9262
639 | 11:33 | 20.382 | 0.2881 | 104.1734 | 283.6501 | 373.6093 | 1.95 | 14.2 | 2854 | 132 | 34.642 | 7.5 | 4788 | 1173 | 88.7468
640 | 11:33 | 0 | 0.2752 | 104.6944 | 284.072 | 374.01 | 1.953 | 14.1 | 2882 | 132 | 34.684 | 7.5 | 4753 | 1174 | 88.7564
641 | 11:33 | 20.382 | 0.301 | 105.0324 | 284.5217 | 374.3881 | 1.952 | 14.1 | 2959 | 131 | 34.717 | 7.5 | 4712 | 1171 | 88.813
642 | 11:33 | 20.382 | 0.3053 | 105.1623 | 284.932 | 374.8209 | 1.943 | 14.1 | 3033 | 131 | 34.757 | 7.6 | 4711 | 1173 | 88.8321
643 | 11:33 | 0 | 0 | 105.4376 | 285.3676 | 375.2336 | 1.937 | 14.1 | 3108 | 130 | 34.775 | 7.7 | 4720 | 1169 | 88.8794
644 | 11:33 | 8.295 | 0 | 105.6731 | 285.7798 | 375.6407 | 1.933 | 14 | 3137 | 129 | 34.818 | 7.7 | 4676 | 1171 | 88.9838
645 | 11:33 | 12.6558 | 0.0129 | 106.0263 | 286.149 | 375.9252 | 1.929 | 14 | 3224 | 129 | #N/A | #N/A | #N/A | #N/A | /
646 | 11:33 | 17.8698 | 0.1505 | 106.2406 | 286.53 | 376.1918 | 1.923 | 14 | 3287 | 128 | 34.857 | 7.7 | 4639 | 1168 | 89.0411
647 | 11:33 | 19.434 | 0.2193 | 106.2844 | 286.9012 | 376.5387 | 1.912 | 14 | 3352 | 127 | 34.941 | 7.6 | 4565 | 1171 | 89.1546
648 | 11:33 | 19.434 | 0.2494 | 106.4027 | 287.259 | 376.8604 | 1.904 | 14 | 3412 | 127 | 35.063 | 7.6 | 4535 | 1171 | 89.1546
649 | 11:33 | 19.434 | 0.3053 | 106.2772 | 287.6022 | 377.171 | 1.902 | 14 | 3468 | 126 | 35.063 | 7.7 | 4535 | 1171 | 89.24
650 | 11:33 | 0 | 0 | 106.2409 | 287.9445 | 377.4115 | 1.902 | 14 | 3537 | 126 | 35.188 | 7.8 | 4534 | 1155 | 89.0909
651 | 11:33 | 0 | 0 | 106.2199 | 288.2735 | 377.6376 | 1.906 | 14 | 3581 | 126 | 35.272 | 7.9 | 4535 | 1158 | 89.1192
652 | 11:33 | 8.1528 | 0 | 106.2655 | 288.607 | 377.9002 | 1.906 | 14 | 3621 | 126 | 35.352 | 8 | 4524 | 1156 | 89.1003
653 | 11:33 | 11.7552 | 0 | 106.2243 | 288.9544 | 378.1313 | 1.9 | 14 | 3658 | 125 | 35.432 | 8.1 | 4482 | 1159 | 89.2148
654 | 11:33 | 16.9692 | 0.0817 | 106.3445 | 289.3017 | 378.3113 | #N/A | #N/A | / | / | 35.516 | 8.2 | 4417 | 1158 | /
655 | 11:33 | 19.434 | 0.2279 | 106.5767 | 289.64 | 378.5799 | 1.896 | 14 | 3691 | 125 | 35.559 | 8.3 | 4273 | 1156 | 89.1869
656 | 11:33 | 19.434 | 0.2236 | 107.1072 | 290.0051 | 378.8324 | 1.896 | 14 | 3712 | 125 | 35.644 | 8.3 | 4138 | 1158 | 89.2055
657 | 11:33 | 19.434 | 0.2322 | 107.5273 | 290.3612 | 379.1558 | 1.904 | 14 | 3742 | 122 | 35.738 | 8.2 | 4030 | 1158 | 89.4646
658 | 11:33 | 19.3866 | 0.2365 | 107.7009 | 290.7198 | 379.4022 | 1.919 | 14 | 3760 | 123 | 35.829 | 8.1 | 3947 | 1160 | 89.3966
659 | 11:33 | 0 | 0.2752 | 107.7221 | 291.062 | 379.644 | 1.933 | 14 | 3770 | 123 | 35.92 | 8.1 | 3935 | 1160 | 89.3966
660 | 11:33 | 0 | 0.2408 | 107.8642 | 291.4044 | 379.953 | 1.945 | 14 | 3782 | 124 | 36.012 | 8 | 3923 | 1146 | 89.1798
661 | 11:33 | 19.3866 | 0.2795 | 107.9305 | 291.7502 | 380.23 | 1.959 | 14 | 3795 | 124 | 36.105 | 8 | 3972 | 1146 | 89.1798
662 | 11:33 | 19.434 | 0.2752 | 108.0739 | 292.0882 | 380.4365 | 1.974 | 14 | 3815 | 125 | 36.196 | 7.9 | 4012 | 1149 | 89.121
663 | 11:33 | 0 | 0.2451 | 108.2503 | 292.3884 | 380.6416 | 1.991 | 14 | 3831 | 126 | 36.289 | 7.7 | 4042 | 1148 | 89.0244
664 | 11:33 | 19.434 | 0.2795 | 108.397 | 292.6891 | 380.858 | 2.007 | 14 | 3850 | 127 | 36.376 | 7.5 | 4097 | 1151 | 88.9661
665 | 11:33 | 19.434 | 0.2666 | 108.6472 | 292.9933 | 381.0351 | 2.023 | 14 | 3871 | 127 | 36.463 | 7.4 | 4226 | 1150 | 88.9565
666 | 11:33 | 0 | 0 | 108.8726 | 293.297 | 381.1705 | 2.038 | 14 | 3891 | 128 | 36.543 | 7.3 | 4401 | 1152 | 88.8889
667 | 11:33 | 8.1054 | 0 | 109.0393 | 293.5778 | 381.3331 | 2.051 | 14 | 3912 | 129 | 36.621 | 7.2 | 4617 | 1151 | 88.7924
668 | 11:33 | 9.006 | 0 | 109.2021 | 293.8932 | 381.6265 | 2.065 | 14 | 3935 | 130 | 36.701 | 7.1 | 4848 | 1153 | 88.7251
669 | 11:33 | 13.5564 | 0.0129 | 109.2769 | 294.1844 | 381.9395 | 2.078 | 14.1 | 4010 | 130 | 36.778 | 7 | 5083 | 1152 | 88.7153
670 | 11:33 | 18.486 | 0.2064 | 109.4609 | 294.4754 | 382.0748 | 2.095 | 14.1 | 4034 | 131 | 36.859 | 6.9 | 5302 | 1139 | 88.4987
671 | 11:33 | 0 | 0.2881 | 109.6113 | 294.7698 | 382.2942 | 2.11 | 14.1 | 4049 | 132 | 36.933 | 6.8 | 5509 | 1137 | 88.3905
672 | 11:33 | 19.3866 | 0.2924 | 109.8209 | 295.0895 | 382.5686 | 2.13 | 14.1 | 4068 | 133 | 37.007 | 6.8 | 5723 | 1140 | 88.3333
673 | 11:33 | 18.3912 | 0.1806 | 110.006 | 295.4252 | 382.782 | 2.149 | 14.2 | 4136 | 134 | 37.076 | 6.8 | 5929 | 1138 | 88.225
674 | 11:33 | 18.3912 | 0.1892 | 110.0821 | 295.7453 | 382.9578 | 2.163 | 14.2 | 4149 | 134 | 37.145 | 6.7 | 6058 | 1140 | 88.2456
675 | 11:33 | 18.3912 | 0.1935 | 110.1388 | 296.0622 | 383.1963 | 2.174 | 14.2 | 4155 | 135 | 37.209 | 6.8 | 6251 | 1139 | 88.1475
676 | 11:33 | 0 | 0.2064 | 110.3234 | 296.3579 | 383.3902 | 2.186 | 14.3 | 4219 | 132 | 37.274 | 6.9 | 6401 | 1141 | 88.4312
677 | 11:33 | 0 | 0.1978 | 110.5239 | 296.6401 | 383.5581 | 2.198 | 14.3 | 4214 | 132 | 37.336 | 6.9 | 6455 | 1139 | 88.4109
678 | 11:33 | 18.3912 | 0.1935 | 110.6956 | 296.9351 | 383.8096 | 2.207 | 14.4 | 4271 | 133 | 37.4 | 7 | 6507 | 1141 | 88.3436
679 | 11:33 | 18.3912 | 0.2064 | 110.8209 | 297.1846 | 383.9338 | 2.217 | 14.4 | 4254 | 133 | 37.463 | 7 | 6486 | 1139 | 88.3231
680 | 11:33 | 18.3912 | 0.1978 | 110.9522 | 297.435 | 384.1322 | 2.227 | 14.5 | 4309 | 134 | 37.521 | 7 | 6455 | 1126 | 88.0995
681 | 11:33 | 18.3912 | 0.2021 | 111.0935 | 297.68 | 384.2619 | 2.236 | 14.6 | 4353 | 134 | 37.581 | 7.1 | 6463 | 1124 | 88.0783
682 | 11:33 | 18.3912 | 0.2021 | 111.193 | 297.9142 | 384.2776 | 2.244 | 14.6 | 4332 | 134 | 37.64 | 7.1 | 6413 | 1126 | 88.0995
683 | 11:33 | 18.3912 | 0.1978 | 111.3149 | 298.1309 | 384.3191 | 2.254 | 14.7 | 4368 | 134 | 37.698 | 7.1 | 6318 | 1124 | 88.0783
684 | 11:33 | 18.3912 | 0.1849 | 111.4742 | 298.3613 | 384.3591 | 2.258 | 14.7 | 4336 | 134 | 37.756 | 7.2 | 6241 | 1125 | 88.0889
685 | 11:33 | 18.3912 | 0.1849 | 111.6603 | 298.6018 | 384.4128 | 2.267 | 14.8 | 4361 | 135 | 37.816 | 7.2 | 6102 | 1124 | 87.9893
686 | 11:33 | 18.3912 | 0.1935 | 111.8914 | 298.8527 | 384.4606 | 2.273 | 14.8 | 4317 | 135 | 37.902 | 7.2 | 5948 | 1126 | 88.0107
687 | 11:33 | 0 | 0.2064 | 112.1057 | 299.0809 | 384.5637 | 2.281 | 14.9 | 4339 | 135 | 37.931 | 7.2 | 5819 | 1124 | 87.9893
688 | 11:33 | 0 | 0.2064 | 112.3803 | 299.3241 | 384.6906 | 2.288 | 14.9 | 4291 | 135 | 37.988 | 7.1 | 5679 | 1125 | 88
689 | 11:33 | 18.3912 | 0.1892 | 112.6166 | 299.5867 | 384.8266 | 2.294 | 15 | 4308 | 136 | 38.04 | 7.2 | 5652 | 1123 | 87.8896
690 | 11:33 | 18.3912 | 0.1935 | 112.8699 | 299.8662 | 384.9898 | 2.299 | 15 | 4251 | 136 | 38.117 | 7.2 | 5614 | 1111 | 87.7588
691 | 11:34 | 18.3912 | 0.2107 | 113.0898 | 300.1713 | 385.2876 | 2.303 | 15 | 4200 | 136 | 38.145 | 7.3 | 5616 | 1108 | 87.7256
692 | 11:34 | 0 | 0.1978 | 113.2685 | 300.4937 | 385.5167 | 2.304 | 15 | 4153 | 135 | 38.222 | 7.4 | 5619 | 1110 | 87.8378
693 | 11:34 | 18.3912 | 0.2279 | 113.4509 | 300.7976 | 385.8323 | 2.311 | 15 | 4115 | 136 | 38.277 | 7.4 | 5568 | 1112 | 87.7698
694 | 11:34 | 18.3912 | 0.2881 | 113.6972 | 301.1395 | 386.0761 | 2.318 | 15 | 4075 | 136 | 38.335 | 7.3 | 5468 | 1110 | 87.7477
695 | 11:34 | 18.3912 | 0.2193 | 113.895 | 301.5015 | 386.2563 | 2.321 | 15 | 4051 | 136 | 38.394 | 7.3 | 5416 | 1112 | 87.7698
696 | 11:34 | 18.3912 | 0.1978 | 114.4416 | 301.8144 | 386.5122 | 2.326 | 14.9 | 3965 | 136 | 38.456 | 7.3 | 5363 | 1110 | 87.7477
697 | 11:34 | 18.3912 | 0.1978 | 114.8353 | 302.1378 | 386.8651 | 2.333 | 14.9 | 3965 | 136 | 38.516 | 7.4 | 5363 | 1112 | 87.7698
698 | 11:34 | 18.3912 | 0.215 | 115.0861 | 302.4793 | 387.1208 | 2.338 | 14.9 | 3970 | 136 | 38.58 | 7.4 | 5333 | 1110 | 87.7477
699 | 11:34 | 18.3912 | 0.2752 | 115.1518 | 302.8125 | 387.3868 | 2.345 | 14.9 | 3986 | 136 | 38.643 | 7.5 | 5332 | 1112 | 87.7698
700 | 11:34 | 18.3912 | 0.2365 | 115.0719 | 303.1415 | 387.6407 | 2.353 | 14.8 | 3953 | 137 | 38.707 | 7.6 | 5319 | 1096 | 87.5
701 | 11:34 | 18.3912 | 0.2064 | 115.0547 | 303.4582 | 387.8967 | 2.358 | 14.8 | 4000 | 137 | 38.768 | 7.7 | 5308 | 1098 | 87.5228
702 | 11:34 | 18.3912 | 0.1978 | 114.9391 | 303.753 | 388.1587 | 2.364 | 14.8 | 4056 | 137 | 38.828 | 7.7 | 5257 | 1096 | 87.5
703 | 11:34 | 18.3912 | 0.2064 | 114.8673 | 304.0513 | 388.3889 | 2.367 | 14.7 | 4052 | 133 | 38.889 | 7.7 | 5204 | 1098 | 87.8871
704 | 11:34 | 18.3912 | 0.1806 | 114.834 | 304.3418 | 388.5375 | 2.373 | 14.7 | 4128 | 133 | 38.945 | 7.6 | 5126 | 1096 | 87.865
705 | 11:34 | 18.3912 | 0.1935 | 114.8317 | 304.6007 | 388.6374 | 2.375 | 14.7 | 4206 | 133 | 38.999 | 7.5 | 5064 | 1098 | 87.8871
706 | 11:34 | 18.3912 | 0.1935 | 114.8206 | 304.8684 | 388.7514 | 2.381 | 14.7 | 4290 | 133 | 39.051 | 7.3 | 5009 | 1096 | 87.865
707 | 11:34 | 18.3912 | 0.2107 | 114.8862 | 305.1392 | 388.9458 | 2.388 | 14.7 | 4379 | 134 | 39.102 | 7.2 | 5038 | 1097 | 87.7849
708 | 11:34 | 18.3912 | 0.1935 | 114.9407 | 305.4086 | 389.0854 | 2.393 | 14.7 | 4466 | 134 | 39.154 | 7.2 | 5144 | 1095 | 87.7626
709 | 11:34 | 18.3912 | 0.2064 | 114.9164 | 305.6728 | 389.2515 | 2.395 | 14.6 | 4481 | 134 | 39.205 | 7.2 | 5272 | 1097 | 87.7849
710 | 11:34 | 18.3912 | 0.1892 | 114.9826 | 305.9447 | 389.4156 | 2.396 | 14.6 | 4557 | 133 | 39.257 | 7.2 | 5451 | 1095 | 87.8539
711 | 11:34 | 18.3912 | 0.1677 | 114.9832 | 306.2079 | 389.6099 | 2.397 | 14.7 | 4712 | 133 | 39.311 | 7.3 | 5581 | 1096 | 87.865
712 | 11:34 | 18.3912 | 0.2021 | 114.9879 | 306.4784 | 389.7899 | 2.4 | 14.7 | 4780 | 133 | 39.373 | 7.4 | 5664 | 1081 | 87.6966
713 | 11:34 | 18.3912 | 0.1935 | 115.0532 | 306.7488 | 389.9922 | 2.404 | 14.7 | 4884 | 133 | 39.436 | 7.5 | 5718 | 1082 | 87.7079
714 | 11:34 | 18.3912 | 0.2107 | 115.0983 | 307.0364 | 390.2291 | 2.41 | 14.7 | 4934 | 133 | 39.498 | 7.6 | 5747 | 1081 | 87.6966
715 | 11:34 | 18.3912 | 0.2064 | 115.145 | 307.3477 | 390.4245 | 2.414 | 14.7 | 4980 | 134 | 39.564 | 7.7 | 5735 | 1083 | 87.627
716 | 11:34 | 18.3438 | 0.2279 | 115.2508 | 307.6419 | 390.6159 | 2.42 | 14.7 | 4993 | 134 | 39.627 | 7.9 | 5734 | 1081 | 87.6041
717 | 11:34 | 18.3912 | 0.2193 | 115.7451 | 307.9331 | 390.8708 | 2.425 | 14.7 | 5034 | 134 | 39.691 | 8 | 5647 | 1083 | 87.627
718 | 11:34 | 18.3912 | 0.2064 | 116.1933 | 308.2413 | 391.1883 | 2.433 | 14.8 | 5138 | 134 | 39.755 | 8.1 | 5523 | 1081 | 87.6041
719 | 11:34 | 18.3912 | 0.1978 | 116.5297 | 308.5491 | 391.4574 | 2.437 | 14.8 | 5145 | 134 | 39.822 | 8 | 5292 | 1083 | 87.627
720 | 11:34 | 18.3912 | 0.2021 | 116.6088 | 308.8775 | 391.6911 | 2.443 | 14.8 | 5148 | 134 | 39.895 | 7.9 | 5066 | 1082 | 87.6155
721 | 11:34 | 18.3438 | 0.1978 | 116.5646 | 309.1646 | 391.8473 | 2.451 | 14.8 | 5140 | 134 | 39.968 | 7.7 | 4839 | 1084 | 87.6384
722 | 11:34 | 18.3912 | 0.1978 | 116.8838 | 309.452 | 392.0702 | 2.456 | 14.8 | 5133 | 135 | 40.033 | 7.4 | 4634 | 1082 | 87.5231
723 | 11:34 | 18.3912 | 0.1978 | 117.2441 | 309.7389 | 392.2675 | 2.466 | 14.8 | 5122 | 135 | 40.098 | 7.3 | 4567 | 1084 | 87.5461
724 | 11:34 | 0 | 0.2064 | 117.5646 | 310.0608 | 392.5427 | 2.474 | 14.8 | 5111 | 135 | 40.163 | 7.2 | 4560 | 1069 | 87.3714
725 | 11:34 | 18.3912 | 0.215 | 117.6682 | 310.378 | 392.7876 | 2.478 | 14.9 | 5178 | 135 | 40.224 | 7.1 | 4602 | 1070 | 87.3832
726 | 11:34 | 18.3912 | 0.2064 | 117.5649 | 310.6785 | 393.0052 | 2.483 | 14.9 | 5149 | 135 | 40.283 | 7.1 | 4703 | 1069 | 87.3714
727 | 11:34 | 18.3912 | 0.1978 | 117.5104 | 310.9421 | 393.1502 | 2.486 | 14.9 | 5126 | 135 | 40.342 | 7.1 | 4810 | 1070 | 87.3832
728 | 11:34 | 18.3912 | 0.2064 | 117.474 | 311.2016 | 393.3268 | 2.492 | 14.9 | 5108 | 135 | 40.396 | 7.1 | 4912 | 1069 | 87.3714
729 | 11:34 | 18.3912 | 0.2064 | 117.45 | 311.4778 | 393.4557 | 2.499 | 14.9 | 5075 | 135 | 40.452 | 7.1 | 4995 | 1070 | 87.3832
730 | 11:34 | 18.3912 | 0.2064 | 117.4233 | 311.7313 | 393.5541 | 2.506 | 14.9 | 5049 | 136 | 40.51 | 7.2 | 5093 | 1072 | 87.3134
731 | 11:34 | 18.3912 | 0.2064 | 117.4277 | 311.9872 | 393.7631 | 2.512 | 14.9 | 5026 | 136 | 40.568 | 7.3 | 5175 | 1070 | 87.2897
732 | 11:34 | 18.3438 | 0.2236 | 117.3351 | 312.2245 | 393.8627 | 2.514 | 14.9 | 4991 | 132 | 40.622 | 7.4 | 5223 | 1072 | 87.6866
733 | 11:34 | 18.3912 | 0.2064 | 117.2347 | 312.4617 | 393.9954 | 2.519 | 14.9 | 4963 | 132 | 40.675 | 7.5 | 5248 | 1070 | 87.6636
734 | 11:34 | 18.3912 | 0.2064 | 117.2216 | 312.6904 | 394.1419 | 2.524 | 14.9 | 4942 | 132 | 40.727 | 7.5 | 5202 | 1071 | 87.6751
735 | 11:34 | 18.3912 | 0.2064 | 117.2114 | 312.8982 | 394.2784 | 2.531 | 14.9 | 4909 | 132 | #N/A | #N/A | #N/A | #N/A | /
736 | 11:34 | 18.3912 | 0.2279 | 117.2123 | 313.1296 | 394.3515 | 2.537 | 14.9 | 4883 | 133 | 40.777 | 7.5 | 5130 | 1056 | 87.4053
737 | 11:34 | 18.3912 | 0.2494 | 117.1828 | 313.3194 | 394.3744 | 2.542 | 14.9 | 4862 | 133 | 40.826 | 7.5 | 5042 | 1057 | 87.4172
738 | 11:34 | 18.3912 | 0.2752 | 117.2421 | 313.4976 | 394.4895 | 2.549 | 14.9 | 4844 | 133 | 40.874 | 7.5 | 4961 | 1055 | 87.3934
739 | 11:34 | 18.3912 | 0.2494 | 117.3116 | 313.6727 | 394.5778 | 2.553 | 14.9 | 4829 | 133 | 40.921 | 7.6 | 4921 | 1056 | 87.4053
740 | 11:34 | 18.3912 | 0.2193 | 117.3597 | 313.85 | 394.6428 | 2.556 | 14.9 | 4824 | 133 | 40.964 | 7.6 | 4873 | 1055 | 87.3934
741 | 11:34 | 0 | 0.2279 | 117.4514 | 314.0475 | 394.698 | 2.56 | 14.9 | 4809 | 133 | 41.005 | 7.5 | 4812 | 1056 | 87.4053
742 | 11:34 | 18.3912 | 0.215 | 117.6427 | 314.2412 | 394.7449 | 2.562 | 14.9 | 4804 | 133 | 41.045 | 7.5 | 4812 | 1054 | 87.3814
743 | 11:34 | 18.3912 | 0.2107 | 118.1489 | 314.441 | 394.8334 | 2.564 | 15 | 4880 | 133 | 41.099 | 7.5 | 4828 | 1055 | 87.3934
744 | 11:34 | 18.3912 | 0.215 | 118.3711 | 314.6267 | 394.9115 | 2.567 | 15 | 4878 | 133 | 41.136 | 7.5 | 4848 | 1053 | 87.3694
745 | 11:34 | 18.3912 | 0.2064 | 118.5427 | 314.8269 | 395.0733 | 2.568 | 15 | 4876 | 132 | 41.178 | 7.5 | 4854 | 1054 | 87.4763
746 | 11:34 | 18.3912 | 0.1978 | 118.5306 | 315.0659 | 395.1915 | 2.568 | 15 | 4873 | 132 | 41.22 | 7.6 | 4871 | 1052 | 87.4525
747 | 11:34 | 18.3912 | 0.1978 | 118.4939 | 315.2738 | 395.2145 | 2.574 | 15 | 4873 | 132 | 41.262 | 7.6 | 4831 | 1053 | 87.4644
748 | 11:34 | 18.3912 | 0.1978 | 118.4808 | 315.4655 | 395.2445 | 2.581 | 15 | 4856 | 133 | 41.305 | 7.6 | 4777 | 1051 | 87.3454
749 | 11:34 | 18.3912 | 0.1978 | 118.6701 | 315.6602 | 395.3137 | 2.588 | 15.1 | 4920 | 133 | 41.352 | 7.7 | 4739 | 1039 | 87.1992
750 | 11:34 | 18.3912 | 0.1978 | 119.1378 | 315.8254 | 395.3974 | 2.597 | 15.1 | 4896 | 133 | 41.399 | 7.7 | 4662 | 1037 | 87.1745
751 | 11:35 | 18.3912 | 0.1978 | 119.427 | 316.0168 | 395.4549 | 2.606 | 15.1 | 4866 | 133 | 41.449 | 7.8 | 4606 | 1039 | 87.1992
752 | 11:35 | 18.3912 | 0.1978 | 119.633 | 316.1744 | 395.4307 | 2.612 | 15.1 | 4842 | 133 | 41.5 | 7.9 | 4535 | 1037 | 87.1745
753 | 11:35 | 18.3912 | 0.1978 | 119.5944 | 316.3307 | 395.4403 | 2.621 | 15.1 | 4803 | 134 | 41.546 | 8 | 4452 | 1038 | 87.0906
754 | 11:35 | 18.3912 | 0.1978 | 119.5297 | 316.4656 | 395.5009 | 2.628 | 15.1 | 4769 | 134 | 41.588 | 8.1 | 4364 | 1036 | 87.0656
755 | 11:35 | 18.3912 | 0.1978 | 119.6348 | 316.6103 | 395.5224 | 2.634 | 15 | 4658 | 134 | 41.628 | 8 | 4200 | 1037 | 87.0781
756 | 11:35 | 18.3912 | 0.1978 | 119.6897 | 316.721 | 395.549 | 2.641 | 15 | 4625 | 134 | 41.67 | 7.8 | 4031 | 1035 | 87.0531
757 | 11:35 | 18.3912 | 0.1978 | 119.8328 | 316.8367 | 395.4297 | 2.646 | 15 | 4600 | 134 | 41.706 | 7.7 | 3942 | 1036 | 87.0656
758 | 11:35 | 18.3912 | 0.1978 | 119.9305 | 316.921 | 395.3468 | 2.648 | 15 | 4580 | 134 | 41.737 | 7.6 | 3905 | 1034 | 87.0406
759 | 11:35 | 18.3912 | 0.1978 | 120.0433 | 317.0145 | 395.215 | 2.652 | 15 | 4563 | 134 | 41.765 | 7.6 | 3970 | 1035 | 87.0531
760 | 11:35 | 18.3912 | 0.1978 | 120.1697 | 317.0915 | 395.1798 | 2.651 | 15 | 4555 | 134 | 41.788 | 7.5 | 4057 | 1032 | 87.0155
761 | 11:35 | 18.3912 | 0.1978 | 120.2306 | 317.1897 | 395.135 | 2.649 | 15 | 4548 | 134 | 41.807 | 7.5 | 4205 | 1033 | 87.0281
762 | 11:35 | 18.3912 | 0.1978 | 120.3598 | 317.2953 | 395.0915 | 2.648 | 15 | 4545 | 133 | 41.824 | 7.5 | 4369 | 1030 | 87.0874
763 | 11:35 | 18.3912 | 0.1978 | 120.3995 | 317.3969 | 395.0948 | 2.646 | 15 | 4545 | 133 | 41.842 | 7.6 | 4567 | 1018 | 86.9352
764 | 11:35 | 18.3912 | 0.1978 | 120.4272 | 317.5219 | 395.1155 | 2.641 | 15 | 4545 | 132 | 41.859 | 7.7 | 4745 | 1016 | 87.0079
765 | 11:35 | 18.3912 | 0.1978 | 120.4529 | 317.6356 | 395.159 | 2.64 | 15 | 4545 | 132 | 41.878 | 7.9 | 4911 | 1016 | 87.0079
766 | 11:35 | 18.3912 | 0.1978 | 120.5524 | 317.7546 | 395.1961 | 2.636 | 15 | 4541 | 132 | 41.897 | 8 | 4971 | 1014 | 86.9822
767 | 11:35 | 18.3912 | 0.1978 | 120.5662 | 317.8669 | 395.1892 | 2.634 | 15 | 4538 | 132 | 41.915 | 8.1 | 4948 | 1014 | 86.9822
768 | 11:35 | 18.4386 | 0.2107 | 120.5309 | 317.9873 | 395.1886 | 2.627 | 15 | 4531 | 128 | 41.934 | 8.3 | 4887 | 1012 | 87.3518
769 | 11:35 | 18.3912 | 0.2107 | 120.5683 | 318.103 | 395.1263 | 2.623 | 15 | 4523 | 128 | 41.954 | 8.6 | 4679 | 1012 | 87.3518
770 | 11:35 | 18.3912 | 0.2064 | 120.6977 | 318.2211 | 395.0458 | 2.624 | 15 | 4516 | 127 | 41.97 | 8.8 | 4485 | 1010 | 87.4257
771 | 11:35 | 18.3912 | 0.2021 | 120.7599 | 318.3304 | 394.9732 | 2.621 | 15 | 4501 | 127 | 41.988 | 9 | 4260 | 1010 | 87.4257
772 | 11:35 | 18.3912 | 0.2064 | 121.0784 | 318.4674 | 394.8951 | 2.618 | 15 | 4493 | 127 | 42.008 | 9.1 | 3989 | 1008 | 87.4008
773 | 11:35 | 18.3912 | 0.215 | 121.4518 | 318.5899 | 394.8682 | 2.618 | 15 | 4483 | 127 | 42.026 | 9.1 | 3694 | 1009 | 87.4133
774 | 11:35 | 18.3912 | 0.2193 | 121.7507 | 318.6957 | 394.8264 | 2.619 | 15 | 4480 | 126 | 42.045 | 9 | 3396 | 1006 | 87.4751
775 | 11:35 | 18.3912 | 0.2107 | 121.815 | 318.7984 | 394.7555 | 2.618 | 14.9 | 4393 | 126 | 42.064 | 9 | 3170 | 1007 | 87.4876
776 | 11:35 | 0 | 0.2365 | 121.6847 | 318.8803 | 394.664 | 2.619 | 15 | 4455 | 126 | 42.083 | 8.9 | 2967 | 1004 | 87.4502
777 | 11:35 | 0 | 0.2365 | 121.6332 | 318.972 | 394.5938 | 2.617 | 15 | 4446 | 126 | 42.101 | 9 | 2858 | 1005 | 87.4627
778 | 11:35 | 0 | 0.2365 | 121.655 | 319.0544 | 394.567 | 2.616 | 15 | 4431 | 126 | 42.121 | 9 | 2755 | 1002 | 87.4251
779 | 11:35 | 0 | 0.2365 | 121.7701 | 319.1487 | 394.5248 | 2.615 | 15 | 4421 | 125 | 42.139 | 9 | 2670 | 1003 | 87.5374
780 | 11:35 | 0 | 0.2365 | 121.7419 | 319.2772 | 394.4854 | 2.617 | 15 | 4405 | 125 | 42.159 | 9 | 2590 | 988 | 87.3482
781 | 11:35 | 0 | 0.2365 | 121.9319 | 319.3724 | 394.4882 | 2.619 | 15 | 4386 | 125 | 42.178 | 9 | 2510 | 989 | 87.361
782 | 11:35 | 0 | 0.2365 | 122.221 | 319.5005 | 394.4829 | 2.619 | 15 | 4363 | 125 | 42.193 | 9 | 2440 | 987 | 87.3354
783 | 11:35 | 0 | 0.2365 | 122.4584 | 319.6105 | 394.478 | 2.617 | 15 | 4336 | 125 | 42.209 | 8.9 | 2366 | 987 | 87.3354
784 | 11:35 | 0 | 0.2365 | 122.5187 | 319.7029 | 394.4527 | 2.619 | 15 | 4310 | 125 | 42.229 | 8.9 | 2337 | 985 | 87.3096
785 | 11:35 | 0 | 0.2365 | 122.4359 | 319.7969 | 394.412 | 2.62 | 15 | 4281 | 125 | 42.25 | 8.9 | 2330 | 985 | 87.3096
786 | 11:35 | 0 | 0.2365 | 122.3338 | 319.8928 | 394.4057 | 2.621 | 15 | 4246 | 124 | 42.268 | 8.9 | 2342 | 983 | 87.3856
787 | 11:35 | 0 | 0.2365 | 122.3612 | 319.9913 | 394.3788 | 2.621 | 15 | 4211 | 124 | 42.291 | 8.9 | 2366 | 983 | 87.3856
788 | 11:35 | 0 | 0.2365 | 122.4342 | 320.0855 | 394.4735 | 2.623 | 15 | 4176 | 124 | 42.31 | 8.8 | 2370 | 981 | 87.3598
789 | 11:35 | 0 | 0.2365 | 122.417 | 320.2016 | 394.4389 | 2.625 | 14.9 | 4078 | 124 | 42.335 | 8.8 | 2395 | 982 | 87.3727
790 | 11:35 | 0 | 0.2365 | 122.447 | 320.3055 | 394.4432 | 2.627 | 14.9 | 4057 | 124 | 42.359 | 8.8 | 2418 | 980 | 87.3469
791 | 11:35 | 0 | 0.2365 | 122.4714 | 320.406 | 394.4654 | 2.631 | 14.9 | 4040 | 124 | 42.382 | 8.8 | 2433 | 980 | 87.3469
792 | 11:35 | 0 | 0.2365 | 122.5609 | 320.5159 | 394.4612 | 2.631 | 14.9 | 4029 | 124 | 42.404 | 8.9 | 2458 | 978 | 87.3211
793 | 11:35 | 0 | 0.2365 | 122.6324 | 320.6259 | 394.4482 | 2.63 | 14.9 | 4022 | 124 | 42.424 | 8.9 | 2452 | 979 | 87.334
794 | 11:35 | 0 | 0.2365 | 122.6867 | 320.7459 | 394.4059 | 2.637 | 14.9 | 4027 | 124 | 42.445 | 8.9 | 2441 | 976 | 87.2951
795 | 11:35 | 0 | 0.2365 | 122.8924 | 320.8217 | 394.3808 | 2.64 | 14.9 | 4032 | 124 | 42.467 | 8.9 | 2435 | 977 | 87.3081
796 | 11:35 | 0 | 0.2365 | 123.1452 | 320.9106 | 394.3729 | 2.646 | 15 | 4108 | 124 | 42.485 | 8.8 | 2421 | 975 | 87.2821
797 | 11:35 | 0 | 0.2365 | 123.3851 | 321.0164 | 394.3559 | 2.648 | 15 | 4111 | 124 | 42.505 | 8.8 | 2439 | 975 | 87.2821
798 | 11:35 | 0 | 0.2365 | 123.4786 | 321.1058 | 394.3055 | 2.654 | 15 | 4108 | 124 | 42.52 | 8.7 | 2443 | 973 | 87.2559
799 | 11:35 | 0 | 0.2365 | 123.4017 | 321.2075 | 394.3289 | 2.661 | 15.1 | 4174 | 124 | 42.535 | 8.6 | 2445 | 962 | 87.1102
800 | 11:35 | 0 | 0.2365 | 123.2694 | 321.3195 | 394.3693 | 2.664 | 15.1 | 4152 | 124 | 42.546 | 8.5 | 2440 | 959 | 87.0699
801 | 11:35 | 0 | 0.2365 | 123.277 | 321.411 | 394.3812 | #N/A | #N/A | / | / | 42.565 | 8.5 | 2444 | 960 | /
802 | 11:35 | 0 | 0.2365 | 123.19 | 321.5106 | 394.3761 | 2.668 | 15.2 | 4198 | 124 | 42.595 | 8.6 | 2461 | 958 | 87.0564
803 | 11:35 | 0 | 0.2365 | 123.2837 | 321.5973 | 394.4381 | 2.671 | 15.2 | 4162 | 124 | 42.602 | 8.6 | 2448 | 958 | 87.0564
804 | 11:35 | 0 | 0.2365 | 123.2881 | 321.7148 | 394.4088 | 2.675 | 15.3 | 4189 | 124 | 42.628 | 8.6 | 2430 | 956 | 87.0293
805 | 11:35 | 0 | 0.2365 | 123.326 | 321.8194 | 394.3805 | 2.678 | 15.4 | 4207 | 124 | 42.642 | 8.6 | 2414 | 956 | 87.0293
806 | 11:35 | 0 | 0.2365 | 123.3973 | 321.9164 | 394.3909 | 2.682 | 15.4 | 4141 | 124 | 42.659 | 8.6 | 2402 | 954 | 87.0021
807 | 11:35 | 0 | 0.2365 | 123.7171 | 322.0249 | 394.3757 | 2.688 | 15.4 | 4066 | 124 | 42.68 | 8.6 | 2395 | 955 | 87.0157
808 | 11:35 | 0 | 0.2365 | 123.8704 | 322.1386 | 394.3687 | 2.69 | 15.5 | 4060 | 124 | 42.699 | 8.7 | 2406 | 953 | 86.9885
809 | 11:35 | 0 | 0.2365 | 123.8458 | 322.2781 | 394.3585 | 2.696 | 15.5 | 3974 | 124 | 42.717 | 8.8 | 2409 | 953 | 86.9885
810 | 11:35 | 0 | 0.2365 | 123.7366 | 322.3894 | 394.3315 | 2.699 | 15.5 | 3885 | 124 | 42.734 | 8.8 | 2377 | 953 | 86.9885
811 | 11:36 | 0 | 0.2365 | 123.7425 | 322.4948 | 394.3365 | 2.706 | 15.6 | 3864 | 121 | 42.757 | 8.8 | 2336 | 951 | 87.2766
812 | 11:36 | 0 | 0.2365 | 123.7707 | 322.6256 | 394.3038 | 2.712 | 15.6 | 3772 | 121 | 42.773 | 8.7 | 2277 | 952 | 87.2899
813 | 11:36 | 0 | 0.2365 | 123.7677 | 322.7003 | 394.2653 | 2.719 | 15.6 | 3681 | 121 | 42.788 | 8.6 | 2225 | 950 | 87.2632
814 | 11:36 | 0 | 0.2365 | 123.9848 | 322.787 | 394.2509 | 2.722 | 15.6 | 3594 | 122 | 42.802 | 8.7 | 2225 | 950 | 87.1579
815 | 11:36 | 0 | 0.2365 | 124.2074 | 322.8504 | 394.2063 | 2.726 | 15.6 | 3509 | 121 | 42.811 | 8.7 | 2219 | 948 | 87.2363
816 | 11:36 | 18.3912 | 0.2236 | 124.4724 | 322.9356 | 394.1902 | 2.729 | 15.6 | 3427 | 122 | 42.82 | 8.7 | 2222 | 948 | 87.1308
817 | 11:36 | 0 | 1.5437 | 124.5324 | 323.0257 | 394.2137 | 2.733 | 15.6 | 3351 | 121 | 42.826 | 8.7 | 2234 | 945 | 87.1958
818 | 11:36 | 8.3424 | 0.0602 | 124.4249 | 323.1266 | 394.2264 | 2.739 | 15.7 | 3343 | 122 | 42.833 | 8.6 | 2230 | 934 | 86.9379
819 | 11:36 | 8.1054 | 0 | 124.2761 | 323.2251 | 394.2012 | 2.742 | 15.7 | 3275 | 121 | 42.838 | 8.6 | 2245 | 932 | 87.0172
820 | 11:36 | 12.561 | 0.0043 | 124.297 | 323.3187 | 394.1946 | 2.74 | 15.7 | 3211 | 121 | 42.849 | 8.6 | 2254 | 932 | 87.0172
821 | 11:36 | 17.5854 | 0.1763 | 124.3275 | 323.4271 | 394.225 | 2.743 | 15.7 | 3150 | 121 | 42.859 | 8.6 | 2255 | 930 | 86.9892
822 | 11:36 | 18.3912 | 0.2322 | 124.3534 | 323.5421 | 394.2542 | 2.749 | 15.7 | 3094 | 121 | 42.871 | 8.6 | 2252 | 930 | 86.9892
823 | 11:36 | 18.3438 | 0.2666 | 124.3733 | 323.6255 | 394.2667 | 2.753 | 15.7 | 3041 | 121 | 42.885 | 8.7 | 2261 | 928 | 86.9612
824 | 11:36 | 0 | 0 | 124.3801 | 323.7133 | 394.2618 | 2.761 | 15.7 | 2994 | 122 | 42.901 | 8.8 | 2262 | 929 | 86.8676
825 | 11:36 | 7.7736 | 0 | 124.4037 | 323.8039 | 394.2558 | 2.768 | 15.7 | 2950 | 122 | 42.915 | 8.9 | 2250 | 926 | 86.8251
826 | 11:36 | 11.0442 | 0 | 124.4032 | 323.8861 | 394.2731 | 2.777 | 15.7 | 2911 | 122 | 42.934 | 9 | 2218 | 927 | 86.8393
827 | 11:36 | 16.0212 | 0.1032 | 124.4286 | 323.9932 | 394.276 | 2.785 | 15.7 | 2871 | 122 | 42.952 | 9.1 | 2138 | 925 | 86.8108
828 | 11:36 | 18.3438 | 0.43 | 124.4905 | 324.0725 | 394.3195 | 2.795 | 15.7 | 2837 | 123 | 42.966 | 9.2 | 2090 | 925 | 86.7027
829 | 11:36 | 0 | 0 | 124.5187 | 324.1574 | 394.3596 | 2.804 | 15.7 | 2805 | 123 | 42.982 | 9.1 | 2015 | 923 | 86.6739
830 | 11:36 | 7.7736 | 0 | 124.7104 | 324.2512 | 394.3683 | 2.815 | 15.7 | 2775 | 123 | 42.997 | 9 | 1963 | 923 | 86.6739
831 | 11:36 | 11.4708 | 0 | 124.9217 | 324.3456 | 394.378 | 2.822 | 15.7 | 2749 | 123 | 43.008 | 8.9 | 1932 | 921 | 86.645
832 | 11:36 | 16.5426 | 0.129 | 125.1174 | 324.4248 | 394.397 | 2.829 | 15.7 | 2722 | 123 | 43.018 | 8.8 | 1921 | 922 | 86.6594
833 | 11:36 | 18.3438 | 0.258 | 125.033 | 324.5403 | 394.3883 | 2.836 | 15.7 | 2701 | 124 | 43.024 | 8.7 | 1929 | 919 | 86.5071
834 | 11:36 | 0 | 0.559 | 124.8628 | 324.6159 | 394.392 | 2.843 | 15.7 | 2679 | 124 | 43.03 | 8.6 | 1952 | 919 | 86.5071
835 | 11:36 | 8.295 | 0 | 124.7783 | 324.7106 | 394.4239 | 2.847 | 15.7 | 2658 | 124 | 43.032 | 8.5 | 1988 | 917 | 86.4776
836 | 11:36 | 8.4846 | 0 | 124.7556 | 324.7783 | 394.4491 | 2.852 | 15.7 | 2639 | 124 | 43.032 | 8.5 | 1988 | 917 | 86.4776
837 | 11:36 | 12.9876 | 0.0129 | 124.815 | 324.8833 | 394.415 | 2.852 | 15.7 | 2639 | 124 | 43.032 | 8.5 | 1988 | 917 | 86.4776
838 | 11:36 | 17.9646 | 0.258 | 124.8432 | 324.9449 | 394.3885 | 2.852 | 15.7 | 2639 | 124 | 43.035 | 8.3 | 2148 | 904 | 86.2832
839 | 11:36 | 0 | 0.2838 | 124.8301 | 325.0108 | 394.4041 | 2.864 | 15.7 | 2569 | 124 | #N/A | #N/A | #N/A | #N/A | /
840 | 11:36 | 0 | 2.064 | 124.8601 | 325.1135 | 394.3984 | 2.867 | 15.7 | 2552 | 124 | 43.035 | 8.3 | 2209 | 902 | 86.2528
841 | 11:36 | 7.821 | 0 | 124.8545 | 325.2154 | 394.369 | 2.863 | 15.7 | 2539 | 123 | 43.035 | 8.5 | 2296 | 902 | 86.3636
842 | 11:36 | 9.4326 | 0 | 124.8536 | 325.298 | 394.3227 | 2.86 | 15.7 | 2524 | 123 | 43.033 | 8.6 | 2352 | 900 | 86.3333
843 | 11:36 | 13.983 | 0.0258 | 124.8469 | 325.3814 | 394.2976 | 2.859 | 15.7 | 2507 | 123 | 43.033 | 8.8 | 2407 | 900 | 86.3333
844 | 11:36 | 0 | 0.0602 | 124.903 | 325.4521 | 394.23 | 2.859 | 15.7 | 2490 | 123 | 43.031 | 9 | 2435 | 897 | 86.2876
845 | 11:36 | 0 | 0.2752 | 124.9217 | 325.5256 | 394.2291 | 2.857 | 15.7 | 2477 | 122 | 43.033 | 9.2 | 2438 | 897 | 86.3991
846 | 11:36 | 18.3912 | 0.2408 | 125.0039 | 325.5878 | 394.178 | 2.858 | 15.7 | 2464 | 122 | 43.035 | 9.3 | 2401 | 895 | 86.3687
847 | 11:36 | 0 | 0.258 | 124.9965 | 325.6482 | 394.1396 | 2.861 | 15.7 | 2450 | 122 | 43.04 | 9.4 | 2351 | 895 | 86.3687
848 | 11:36 | 0 | 2.4209 | 125.0703 | 325.7258 | 394.0987 | 2.864 | 15.7 | 2432 | 122 | 43.043 | 9.6 | 2316 | 895 | 86.3687
849 | 11:36 | 7.821 | 0 | 125.1207 | 325.7846 | 394.0564 | 2.864 | 15.7 | 2418 | 122 | 43.045 | 9.7 | 2260 | 893 | 86.3382
850 | 11:36 | 10.0488 | 0 | 125.122 | 325.8466 | 394.0072 | 2.866 | 15.6 | 2362 | 122 | 43.046 | 9.7 | 2185 | 893 | 86.3382
851 | 11:36 | 14.4096 | 0.0387 | 125.1257 | 325.9301 | 393.9916 | 2.864 | 15.6 | 2351 | 122 | 43.047 | 9.8 | 2136 | 891 | 86.3075
852 | 11:36 | 17.9646 | 0.2666 | 125.1111 | 326.0157 | 393.9525 | 2.863 | 15.6 | 2344 | 122 | 43.052 | 9.8 | 2075 | 891 | 86.3075
853 | 11:36 | 18.3912 | 0.2537 | 125.1077 | 326.0938 | 393.9154 | 2.862 | 15.6 | 2338 | 121 | 43.057 | 9.8 | 2023 | 889 | 86.3892
854 | 11:36 | 0 | 1.4018 | 125.1071 | 326.1557 | 393.9064 | 2.859 | 15.6 | 2333 | 121 | 43.055 | 9.7 | 1964 | 889 | 86.3892
855 | 11:36 | 0 | 0 | 125.1057 | 326.2311 | 393.8892 | 2.854 | 15.6 | 2329 | 121 | 43.055 | 9.6 | 1916 | 887 | 86.3585
856 | 11:36 | 8.1054 | 0 | 125.0821 | 326.2899 | 393.8248 | 2.853 | 15.6 | 2322 | 121 | 43.053 | 9.5 | 1870 | 884 | 86.3122
857 | 11:36 | 12.2766 | 0.0043 | 125.0479 | 326.3447 | 393.7592 | 2.854 | 15.6 | 2311 | 120 | 43.053 | 9.5 | 1857 | 884 | 86.4253
858 | 11:36 | 17.301 | 0.1849 | 124.9846 | 326.4239 | 393.7054 | 2.855 | 15.6 | 2298 | 120 | 43.058 | 9.5 | 1853 | 882 | 86.3946
859 | 11:36 | 18.3912 | 0.2537 | 124.9957 | 326.4732 | 393.7396 | 2.858 | 15.6 | 2288 | 120 | 43.063 | 9.6 | 1871 | 882 | 86.3946
860 | 11:36 | 18.3438 | 0.2451 | 125.0222 | 326.5499 | 393.7277 | 2.861 | 15.6 | 2277 | 120 | 43.066 | 9.7 | 1885 | 880 | 86.3636
861 | 11:36 | 0 | 0 | 125.0726 | 326.6266 | 393.7084 | 2.863 | 15.6 | 2264 | 120 | 43.073 | 9.6 | 1867 | 880 | 86.3636
862 | 11:36 | 7.7736 | 0 | 125.0862 | 326.6831 | 393.7021 | 2.867 | 15.6 | 2251 | 120 | 43.082 | 9.6 | 1861 | 878 | 86.3326
863 | 11:36 | 10.7124 | 0 | 125.1093 | 326.7501 | 393.6957 | 2.87 | 15.5 | 2198 | 120 | 43.092 | 9.6 | 1851 | 879 | 86.3481
864 | 11:36 | 15.9738 | 0.1075 | 125.1517 | 326.8053 | 393.6739 | 2.874 | 15.5 | 2185 | 120 | 43.103 | 9.7 | 1853 | 877 | 86.317
865 | 11:36 | 18.3912 | 0.2494 | 125.1623 | 326.8381 | 393.5827 | 2.877 | 15.5 | 2178 | 120 | 43.115 | 9.7 | 1832 | 877 | 86.317
866 | 11:36 | 0 | 0.2623 | 125.218 | 326.851 | 393.5119 | 2.879 | 15.4 | 2135 | 120 | 43.13 | 9.8 | 1821 | 865 | 86.1272
867 | 11:36 | 18.3912 | 0.258 | 125.2583 | 326.9017 | 393.4474 | 2.882 | 15.4 | 2133 | 120 | 43.144 | 9.8 | 1790 | 865 | 86.1272
868 | 11:36 | 0 | 0.2494 | 125.2992 | 326.9476 | 393.3521 | 2.888 | 15.4 | 2135 | 120 | 43.159 | 9.8 | 1758 | 863 | 86.095
869 | 11:36 | 0 | 2.2403 | 125.297 | 326.9909 | 393.2789 | 2.894 | 15.4 | 2137 | 120 | 43.176 | 9.8 | 1731 | 864 | 86.1111
870 | 11:36 | 0 | 0 | 125.2909 | 327.037 | 393.1874 | 2.897 | 15.4 | 2146 | 120 | 43.191 | 9.7 | 1697 | 862 | 86.0789
871 | 11:37 | 8.1528 | 0 | 125.3194 | 327.0688 | 393.1351 | 2.9 | 15.3 | 2117 | 120 | 43.202 | 9.7 | 1689 | 862 | 86.0789
872 | 11:37 | 10.9494 | 0.0043 | 125.4122 | 327.1068 | 393.1348 | 2.903 | 15.3 | 2129 | 120 | 43.21 | 9.6 | 1676 | 860 | 86.0465
873 | 11:37 | 16.116 | 0.1419 | 125.464 | 327.155 | 393.0944 | 2.911 | 15.3 | 2142 | 120 | 43.212 | 9.5 | 1668 | 860 | 86.0465
874 | 11:37 | 18.3912 | 0.2537 | 125.485 | 327.2016 | 393.0343 | 2.913 | 15.4 | 2192 | 120 | #N/A | #N/A | #N/A | #N/A | /
875 | 11:37 | 18.3438 | 0.2322 | 125.5095 | 327.2662 | 392.967 | 2.912 | 15.4 | 2205 | 120 | 43.212 | 9.4 | 1668 | 858 | 86.014
876 | 11:37 | 18.3912 | 0.2408 | 125.525 | 327.319 | 392.9076 | 2.912 | 15.4 | 2216 | 120 | 43.217 | 9.4 | 1682 | 858 | 86.014
877 | 11:37 | 0 | 0.1677 | 125.5312 | 327.3654 | 392.9034 | 2.911 | 15.4 | 2221 | 120 | 43.223 | 9.3 | 1682 | 856 | 85.9813
878 | 11:37 | 17.3958 | 0.172 | 125.5234 | 327.4051 | 392.8637 | 2.911 | 15.4 | 2223 | 120 | 43.226 | 9.3 | 1699 | 856 | 85.9813
879 | 11:37 | 0 | 0.1763 | 125.5217 | 327.444 | 392.779 | 2.906 | 15.5 | 2263 | 119 | 43.239 | 9.2 | 1702 | 854 | 86.0656
880 | 11:37 | 17.3484 | 0.1806 | 125.4867 | 327.4694 | 392.692 | 2.91 | 15.5 | 2265 | 119 | 43.25 | 9.2 | 1715 | 855 | 86.0819
881 | 11:37 | 17.3484 | 0.6321 | 125.4929 | 327.4913 | 392.5798 | 2.913 | 15.5 | 2261 | 119 | 43.259 | 9.3 | 1737 | 853 | 86.0492
882 | 11:37 | 17.301 | 0.2494 | 125.557 | 327.4958 | 392.4823 | 2.916 | 15.5 | 2250 | 116 | 43.27 | 9.4 | 1750 | 853 | 86.4009
883 | 11:37 | 17.3484 | 0.2666 | 125.518 | 327.4985 | 392.3869 | 2.919 | 15.6 | 2281 | 117 | 43.281 | 9.6 | 1771 | 851 | 86.2515
884 | 11:37 | 17.301 | 0.2752 | 125.5457 | 327.5126 | 392.2424 | 2.921 | 15.6 | 2264 | 116 | 43.291 | 9.8 | 1785 | 851 | 86.369
885 | 11:37 | 17.3484 | 0.6407 | 125.5643 | 327.5193 | 392.1203 | 2.922 | 15.6 | 2248 | 116 | 43.299 | 9.9 | 1779 | 852 | 86.385
886 | 11:37 | 17.3484 | 0.2752 | 125.5787 | 327.5227 | 392.0106 | 2.921 | 15.6 | 2229 | 116 | 43.308 | 10 | 1769 | 850 | 86.3529
887 | 11:37 | 17.3484 | 0.2408 | 125.6054 | 327.515 | 391.9509 | 2.922 | 15.6 | 2211 | 116 | 43.316 | 10.1 | 1758 | 850 | 86.3529
888 | 11:37 | 17.3484 | 0.2408 | 125.6342 | 327.5226 | 391.8937 | 2.923 | 15.6 | 2188 | 116 | 43.324 | 10.2 | 1747 | 848 | 86.3208
889 | 11:37 | 17.3484 | 0.2107 | 125.6226 | 327.5429 | 391.8143 | 2.921 | 15.7 | 2211 | 116 | 43.332 | 10.1 | 1699 | 848 | 86.3208
890 | 11:37 | 0 | 0.2365 | 125.5978 | 327.5693 | 391.7411 | 2.925 | 15.7 | 2194 | 116 | 43.338 | 10 | 1660 | 846 | 86.2884
891 | 11:37 | 0 | 0.2623 | 125.5536 | 327.5835 | 391.6514 | 2.927 | 15.7 | 2173 | 116 | 43.347 | 10 | 1634 | 846 | 86.2884
892 | 11:37 | 17.3484 | 0.2365 | 125.5822 | 327.5979 | 391.5576 | 2.929 | 15.7 | 2154 | 116 | 43.349 | 9.9 | 1600 | 844 | 86.2559
893 | 11:37 | 17.3484 | 0.2365 | 125.5689 | 327.6233 | 391.4299 | 2.93 | 15.7 | 2133 | 116 | 43.353 | 9.8 | 1565 | 844 | 86.2559
894 | 11:37 | 17.301 | 0.2107 | 125.5948 | 327.621 | 391.3411 | 2.929 | 15.7 | 2111 | 115 | 43.364 | 9.8 | 1541 | 843 | 86.3582
895 | 11:37 | 17.3484 | 0.2021 | 125.5759 | 327.6133 | 391.2139 | #N/A | #N/A | / | / | 43.373 | 9.9 | 1529 | 843 | /
896 | 11:37 | 17.3484 | 0.2107 | 125.5424 | 327.627 | 391.1081 | 2.93 | 15.7 | 2088 | 115 | 43.379 | 9.9 | 1503 | 841 | 86.3258
897 | 11:37 | 17.3484 | 0.2881 | 125.5057 | 327.6418 | 391.0319 | 2.934 | 15.7 | 2067 | 115 | 43.387 | 10 | 1496 | 841 | 86.3258
898 | 11:37 | 0 | 0 | 125.5106 | 327.6705 | 391.0031 | 2.937 | 15.7 | 2041 | 115 | 43.392 | 10 | 1480 | 830 | 86.1446
899 | 11:37 | 7.7736 | 0 | 125.4863 | 327.7104 | 390.9691 | 2.939 | 15.7 | 2022 | 115 | 43.399 | 10 | 1469 | 830 | 86.1446
900 | 11:37 | 10.902 | 0 | 125.468 | 327.7168 | 390.8596 | 2.938 | 15.7 | 2003 | 115 | 43.402 | 10.1 | 1473 | 828 | 86.1111
901 | 11:37 | 15.9264 | 0.1204 | 125.5135 | 327.7371 | 390.7831 | 2.938 | 15.7 | 1986 | 115 | 43.41 | 10.1 | 1466 | 828 | 86.1111
902 | 11:37 | 17.3484 | 0.215 | 125.4341 | 327.758 | 390.7 | 2.939 | 15.7 | 1967 | 115 | 43.415 | 10.1 | 1463 | 826 | 86.0775
903 | 11:37 | 17.3484 | 0.2193 | 125.3139 | 327.7779 | 390.6292 | 2.938 | 15.7 | 1950 | 114 | 43.421 | 10.1 | 1461 | 826 | 86.1985
904 | 11:37 | 17.3484 | 0.2236 | 125.273 | 327.7637 | 390.5418 | 2.94 | 15.8 | 1971 | 115 | 43.429 | 10.1 | 1458 | 824 | 86.0437
905 | 11:37 | 17.3484 | 0.2064 | 125.2819 | 327.7691 | 390.4537 | 2.94 | 15.7 | 1916 | 114 | 43.435 | 10.1 | 1455 | 825 | 86.1818
906 | 11:37 | 0 | 0.6923 | 125.2456 | 327.8007 | 390.3637 | 2.938 | 15.7 | 1903 | 114 | 43.441 | 10.1 | 1448 | 823 | 86.1482
907 | 11:37 | 8.7216 | 0 | 125.2464 | 327.8051 | 390.2421 | 2.935 | 15.7 | 1890 | 114 | 43.45 | 10.1 | 1444 | 823 | 86.1482
908 | 11:37 | 7.7736 | 0 | 125.1904 | 327.803 | 390.1248 | 2.932 | 15.7 | 1871 | 114 | 43.457 | 10.2 | 1450 | 821 | 86.1145
909 | 11:37 | 12.798 | 0.0129 | 125.1441 | 327.8008 | 390.0557 | 2.93 | 15.7 | 1860 | 113 | 43.466 | 10.2 | 1441 | 821 | 86.2363
910 | 11:37 | 16.9218 | 0.1935 | 125.1627 | 327.7946 | 390.0046 | 2.932 | 15.7 | 1849 | 113 | 43.474 | 10.3 | 1443 | 820 | 86.2195
911 | 11:37 | 0 | 2.1543 | 125.1587 | 327.8062 | 389.9411 | 2.935 | 15.8 | 1875 | 113 | 43.485 | 10.3 | 1428 | 820 | 86.2195
912 | 11:37 | 7.821 | 0 | 125.1584 | 327.8051 | 389.8521 | 2.937 | 15.8 | 1865 | 113 | 43.493 | 10.3 | 1405 | 818 | 86.1858
913 | 11:37 | 9.1956 | 0 | 125.1271 | 327.7903 | 389.7645 | 2.939 | 15.8 | 1857 | 113 | 43.507 | 10.3 | 1394 | 816 | 86.152
914 | 11:37 | 15.9738 | 0.1161 | 125.0737 | 327.7713 | 389.7564 | 2.94 | 15.8 | 1851 | 113 | 43.523 | 10.3 | 1383 | 817 | 86.1689
915 | 11:37 | 16.3056 | 0.1505 | 125.0909 | 327.7547 | 389.6596 | 2.943 | 15.8 | 1842 | 113 | 43.538 | 10.4 | 1387 | 815 | 86.135
916 | 11:37 | 16.3056 | 0.1677 | 125.0709 | 327.7576 | 389.5403 | 2.946 | 15.8 | 1830 | 113 | 43.553 | 10.4 | 1382 | 815 | 86.135
917 | 11:37 | 16.3056 | 0.172 | 125.0595 | 327.7464 | 389.3934 | 2.947 | 15.9 | 1852 | 113 | 43.57 | 10.4 | 1377 | 814 | 86.1179
918 | 11:37 | 16.3056 | 0.1763 | 125.1735 | 327.711 | 389.3349 | 2.948 | 15.9 | 1843 | 113 | 43.576 | 10.4 | 1374 | 814 | 86.1179
919 | 11:37 | 16.3056 | 0.1892 | 125.1895 | 327.6934 | 389.2845 | 2.949 | 15.9 | 1831 | 113 | 43.585 | 10.4 | 1373 | 814 | 86.1179
920 | 11:37 | 16.3056 | 0.1849 | 125.1988 | 327.6806 | 389.1964 | 2.953 | 15.9 | 1815 | 113 | 43.594 | 10.2 | 1341 | 812 | 86.0837
921 | 11:37 | 16.3056 | 0.1935 | 125.1746 | 327.6771 | 389.1158 | 2.955 | 15.9 | 1801 | 113 | #N/A | #N/A | #N/A | #N/A | /
922 | 11:37 | 16.3056 | 0.1892 | 125.1709 | 327.6628 | 389.0744 | 2.959 | 15.9 | 1782 | 113 | 43.612 | 10.1 | 1322 | 813 | 86.1009
923 | 11:37 | 16.3056 | 0.1935 | 125.1693 | 327.6728 | 388.9759 | 2.96 | 15.9 | 1766 | 113 | 43.63 | 10 | 1304 | 811 | 86.0666
924 | 11:37 | 16.3056 | 0.1935 | 125.1503 | 327.6723 | 388.8777 | 2.961 | 16 | 1784 | 113 | 43.649 | 9.9 | 1293 | 811 | 86.0666
925 | 11:37 | 16.3056 | 0.1892 | 125.1704 | 327.6702 | 388.8159 | 2.962 | 16 | 1764 | 112 | 43.666 | 9.8 | 1285 | 810 | 86.1728
926 | 11:37 | 16.3056 | 0.215 | 125.1627 | 327.6674 | 388.7664 | 2.966 | 16 | 1746 | 112 | 43.679 | 9.8 | 1296 | 810 | 86.1728
927 | 11:37 | 16.3056 | 0.215 | 125.1204 | 327.7005 | 388.7225 | 2.969 | 16 | 1730 | 112 | 43.695 | 9.8 | 1313 | 809 | 86.1557
928 | 11:37 | 16.3056 | 0.215 | 125.1101 | 327.7101 | 388.658 | 2.971 | 16 | 1712 | 112 | 43.709 | 9.9 | 1345 | 809 | 86.1557
929 | 11:37 | 16.3056 | 0.215 | 125.1618 | 327.7073 | 388.602 | 2.974 | 16 | 1692 | 112 | 43.725 | 9.8 | 1353 | 807 | 86.1214
930 | 11:37 | 16.3056 | 0.215 | 125.1644 | 327.7404 | 388.5715 | 2.976 | 16 | 1674 | 112 | 43.739 | 9.8 | 1369 | 808 | 86.1386
931 | 11:38 | 16.3056 | 0.215 | 125.1475 | 327.74 | 388.5288 | 2.979 | 16 | 1650 | 112 | 43.753 | 9.8 | 1375 | 806 | 86.1042
932 | 11:38 | 16.3056 | 0.215 | 125.1213 | 327.7652 | 388.526 | 2.982 | 16 | 1630 | 112 | 43.761 | 9.8 | 1367 | 806 | 86.1042
933 | 11:38 | 16.3056 | 0.215 | 125.0934 | 327.7589 | 388.4948 | 2.984 | 16 | 1612 | 112 | 43.77 | 9.9 | 1363 | 804 | 86.0697
934 | 11:38 | 16.3056 | 0.215 | 125.0709 | 327.7724 | 388.4392 | 2.984 | 16.1 | 1624 | 112 | 43.782 | 10 | 1354 | 805 | 86.087
935 | 11:38 | 16.3056 | 0.215 | 125.0454 | 327.7864 | 388.3992 | 2.986 | 16.1 | 1608 | 112 | 43.793 | 10 | 1330 | 803 | 86.0523
936 | 11:38 | 16.3056 | 0.215 | 125.0134 | 327.8026 | 388.3537 | 2.988 | 16.1 | 1591 | 112 | 43.804 | 10 | 1305 | 803 | 86.0523
937 | 11:38 | 16.3056 | 0.215 | 125.013 | 327.8518 | 388.3457 | 2.988 | 16.1 | 1573 | 112 | 43.813 | 10.1 | 1290 | 802 | 86.0349
938 | 11:38 | 16.3056 | 0.215 | 125.0389 | 327.8903 | 388.3172 | #N/A | #N/A | / | / | 43.823 | 10.2 | 1274 | 802 | /
939 | 11:38 | 16.3056 | 0.215 | 125.0502 | 327.9183 | 388.3083 | 2.987 | 16.1 | 1557 | 112 | 43.831 | 10.2 | 1244 | 791 | 85.8407
940 | 11:38 | 16.3056 | 0.215 | 125.0368 | 327.9354 | 388.2784 | 2.989 | 16.1 | 1536 | 112 | 43.84 | 10.2 | 1218 | 791 | 85.8407
941 | 11:38 | 16.3056 | 0.215 | 124.9781 | 327.9432 | 388.244 | 2.988 | 16.1 | 1518 | 111 | 43.848 | 10.3 | 1203 | 790 | 85.9494
942 | 11:38 | 16.3056 | 0.215 | 124.9995 | 327.9689 | 388.1759 | 2.99 | 16.1 | 1506 | 112 | 43.855 | 10.3 | 1182 | 790 | 85.8228
943 | 11:38 | 16.3056 | 0.215 | 124.9763 | 327.9941 | 388.1362 | 2.989 | 16.2 | 1520 | 111 | 43.86 | 10.4 | 1178 | 788 | 85.9137
944 | 11:38 | 16.3056 | 0.215 | 124.9012 | 328.0382 | 388.0916 | 2.989 | 16.2 | 1497 | 111 | 43.87 | 10.3 | 1157 | 788 | 85.9137
945 | 11:38 | 16.3056 | 0.215 | 124.896 | 328.0723 | 388.0601 | 2.992 | 16.2 | 1483 | 111 | 43.879 | 10.3 | 1157 | 787 | 85.8958
946 | 11:38 | 16.3056 | 0.215 | 124.9365 | 328.0927 | 387.9859 | 2.994 | 16.2 | 1464 | 111 | 43.886 | 10.3 | 1160 | 787 | 85.8958
947 | 11:38 | 16.3056 | 0.215 | 124.8953 | 328.1194 | 387.8961 | 2.995 | 16.2 | 1445 | 111 | 43.892 | 10.4 | 1179 | 785 | 85.8599
948 | 11:38 | 16.3056 | 0.1892 | 124.8855 | 328.1386 | 387.8191 | 2.996 | 16.2 | 1433 | 111 | 43.9 | 10.4 | 1188 | 785 | 85.8599
949 | 11:38 | 16.3056 | 0.2107 | 124.854 | 328.1519 | 387.7382 | 3 | 16.2 | 1418 | 111 | 43.911 | 10.4 | 1201 | 784 | 85.8418
950 | 11:38 | 16.3056 | 0.2107 | 124.8943 | 328.1851 | 387.6963 | 3.001 | 16.2 | 1406 | 111 | 43.918 | 10.5 | 1226 | 784 | 85.8418
951 | 11:38 | 16.3056 | 0.2107 | 124.8445 | 328.2257 | 387.6573 | 3.004 | 16.2 | 1395 | 111 | 43.929 | 10.5 | 1240 | 782 | 85.8056
952 | 11:38 | 16.3056 | 0.1806 | 124.9025 | 328.2486 | 387.6054 | 3.005 | 16.2 | 1383 | 111 | 43.938 | 10.5 | 1248 | 782 | 85.8056
953 | 11:38 | 16.2582 | 0.2537 | 125.0376 | 328.2717 | 387.5537 | 3.006 | 16.2 | 1370 | 111 | 43.949 | 10.5 | 1253 | 781 | 85.7875
954 | 11:38 | 16.3056 | 0.1935 | 125.2226 | 328.2856 | 387.4907 | 3.007 | 16.2 | 1362 | 110 | 43.964 | 10.6 | 1261 | 781 | 85.9155
955 | 11:38 | 16.3056 | 0.2021 | 125.3152 | 328.3011 | 387.4267 | 3.011 | 16.2 | 1354 | 111 | 43.978 | 10.6 | 1251 | 780 | 85.7692
956 | 11:38 | 16.3056 | 0.2193 | 125.2737 | 328.3112 | 387.3731 | 3.014 | 16.2 | 1345 | 110 | 43.987 | 10.7 | 1250 | 780 | 85.8974
957 | 11:38 | 16.3056 | 0.2193 | 125.2009 | 328.3133 | 387.3367 | 3.017 | 16.2 | 1341 | 110 | 43.997 | 10.7 | 1233 | 778 | 85.8612
958 | 11:38 | 16.3056 | 0.2193 | 125.1893 | 328.3388 | 387.3137 | 3.021 | 16.1 | 1306 | 110 | 44.009 | 10.6 | 1203 | 778 | 85.8612
959 | 11:38 | 16.3056 | 0.2193 | 125.1535 | 328.3336 | 387.2883 | 3.023 | 16.1 | 1300 | 110 | 44.018 | 10.6 | 1189 | 779 | 85.8793
960 | 11:38 | 16.3056 | 0.2193 | 125.1452 | 328.3365 | 387.2355 | 3.023 | 16.1 | 1289 | 110 | 44.024 | 10.6 | 1176 | 777 | 85.843
961 | 11:38 | 16.3056 | 0.2193 | 125.1522 | 328.3483 | 387.1686 | 3.026 | 16.1 | 1283 | 110 | 44.033 | 10.6 | 1169 | 777 | 85.843
962 | 11:38 | 16.3056 | 0.2193 | 125.1798 | 328.3447 | 387.0903 | 3.029 | 16.1 | 1277 | 110 | 44.038 | 10.6 | 1167 | 776 | 85.8247
963 | 11:38 | 16.3056 | 0.2193 | 125.1281 | 328.354 | 387.0395 | 3.03 | 16.1 | 1273 | 110 | 44.047 | 10.6 | 1169 | 776 | 85.8247
964 | 11:38 | 16.3056 | 0.2193 | 125.1109 | 328.3726 | 386.9779 | 3.033 | 16.1 | 1271 | 110 | 44.053 | 10.5 | 1165 | 774 | 85.7881
965 | 11:38 | 16.3056 | 0.2193 | 125.0955 | 328.3682 | 386.927 | 3.032 | 16.1 | 1271 | 110 | 44.057 | 10.5 | 1173 | 774 | 85.7881
966 | 11:38 | 16.3056 | 0.2193 | 125.0699 | 328.3761 | 386.8755 | 3.031 | 16.1 | 1267 | 110 | 44.064 | 10.5 | 1178 | 773 | 85.7697
967 | 11:38 | 16.3056 | 0.2193 | 125.0715 | 328.3625 | 386.8085 | 3.031 | 16.1 | 1265 | 110 | 44.067 | 10.5 | 1179 | 773 | 85.7697
968 | 11:38 | 16.3056 | 0.2193 | 125.0569 | 328.3739 | 386.7557 | 3.029 | 16.1 | 1261 | 109 | 44.07 | 10.5 | 1175 | 771 | 85.8625
969 | 11:38 | 16.3056 | 0.2193 | 125.173 | 328.3841 | 386.6805 | 3.027 | 16.1 | 1255 | 109 | 44.073 | 10.5 | 1165 | 771 | 85.8625
970 | 11:38 | 16.3056 | 0.2193 | 125.3649 | 328.393 | 386.618 | 3.025 | 16.1 | 1248 | 109 | 44.078 | 10.6 | 1166 | 769 | 85.8257
971 | 11:38 | 16.3056 | 0.2193 | 125.5346 | 328.3815 | 386.6132 | 3.025 | 16.1 | 1236 | 109 | 44.081 | 10.7 | 1169 | 769 | 85.8257
972 | 11:38 | 16.3056 | 0.2193 | 125.4889 | 328.3959 | 386.5448 | 3.023 | 16.1 | 1228 | 109 | 44.085 | 10.8 | 1173 | 768 | 85.8073
973 | 11:38 | 16.3056 | 0.2193 | 125.4401 | 328.3993 | 386.4715 | 3.021 | 16.1 | 1222 | 109 | 44.086 | 10.8 | 1167 | 768 | 85.8073
974 | 11:38 | 16.3056 | 0.2193 | 125.437 | 328.3939 | 386.4216 | 3.021 | 16.1 | 1210 | 108 | 44.091 | 10.8 | 1164 | 766 | 85.9008
975 | 11:38 | 16.3056 | 0.2193 | 125.4051 | 328.4138 | 386.4084 | 3.018 | 16.1 | 1206 | 108 | 44.098 | 10.9 | 1171 | 766 | 85.9008
976 | 11:38 | 16.3056 | 0.2193 | 125.3804 | 328.4348 | 386.3706 | 3.019 | 16.1 | 1189 | 108 | 44.104 | 10.9 | 1162 | 765 | 85.8824
977 | 11:38 | 16.3056 | 0.2193 | 125.348 | 328.4462 | 386.3164 | 3.022 | 16.2 | 1206 | 108 | 44.107 | 11 | 1161 | 765 | 85.8824
978 | 11:38 | 16.3056 | 0.2193 | 125.2927 | 328.4692 | 386.3058 | 3.023 | 16.2 | 1195 | 108 | 44.112 | 11 | 1144 | 763 | 85.8453
979 | 11:38 | 16.3056 | 0.2193 | 125.2982 | 328.504 | 386.3005 | 3.022 | 16.2 | 1187 | 108 | 44.121 | 11.1 | 1134 | 763 | 85.8453
980 | 11:38 | 16.3056 | 0.2193 | 125.2427 | 328.531 | 386.27 | 3.021 | 16.2 | 1183 | 108 | 44.128 | 11.1 | 1114 | 762 | 85.8268
981 | 11:38 | 16.3056 | 0.2193 | 125.3055 | 328.533 | 386.2052 | #N/A | #N/A | / | / | 44.139 | 11.1 | 1093 | 762 | /
982 | 11:38 | 16.3056 | 0.2193 | 125.4793 | 328.5474 | 386.1755 | 3.02 | 16.2 | 1174 | 108 | 44.147 | 11.1 | 1074 | 761 | 85.8081
983 | 11:38 | 16.3056 | 0.2193 | 125.7317 | 328.5603 | 386.14 | 3.021 | 16.2 | 1172 | 107 | 44.158 | 11.1 | 1056 | 761 | 85.9396
984 | 11:38 | 16.3056 | 0.2193 | 125.7521 | 328.5861 | 386.1211 | 3.026 | 16.2 | 1168 | 108 | 44.169 | 11.1 | 1040 | 759 | 85.7708
985 | 11:38 | 16.3056 | 0.2193 | 125.6664 | 328.611 | 386.1319 | 3.029 | 16.2 | 1158 | 107 | 44.18 | 11.1 | 1029 | 760 | 85.9211
986 | 11:38 | 16.3056 | 0.2193 | 125.5933 | 328.669 | 386.1642 | 3.035 | 16.2 | 1154 | 108 | 44.19 | 11 | 1011 | 758 | 85.752
987 | 11:38 | 16.3056 | 0.2193 | 125.5536 | 328.6932 | 386.1233 | 3.037 | 16.2 | 1145 | 107 | 44.2 | 11 | 1008 | 758 | 85.8839
988 | 11:38 | 16.3056 | 0.2193 | 125.6647 | 328.7205 | 386.106 | 3.037 | 16.2 | 1135 | 107 | 44.212 | 11 | 1005 | 757 | 85.8653
989 | 11:38 | 16.3056 | 0.2193 | 125.838 | 328.745 | 386.1013 | 3.039 | 16.2 | 1135 | 107 | 44.224 | 10.9 | 990 | 757 | 85.8653
990 | 11:38 | 16.3056 | 0.2193 | 125.9318 | 328.7713 | 386.1058 | 3.039 | 16.2 | 1129 | 107 | 44.234 | 10.8 | 972 | 756 | 85.8466
991 | 11:39 | 16.3056 | 0.2193 | 125.8564 | 328.7962 | 386.1229 | 3.041 | 16.2 | 1122 | 107 | 44.246 | 10.7 | 957 | 756 | 85.8466
992 | 11:39 | 16.3056 | 0.2193 | 125.8264 | 328.8471 | 386.154 | 3.045 | 16.2 | 1120 | 107 | 44.254 | 10.6 | 946 | 756 | 85.8466
993 | 11:39 | 16.3056 | 0.2193 | 125.9463 | 328.878 | 386.1832 | 3.046 | 16.2 | 1116 | 107 | 44.263 | 10.7 | 960 | 755 | 85.8278
994 | 11:39 | 16.3056 | 0.2193 | 126.152 | 328.9101 | 386.1688 | 3.048 | 16.2 | 1114 | 107 | 44.27 | 10.7 | 968 | 755 | 85.8278
995 | 11:39 | 16.3056 | 0.2193 | 126.2195 | 328.9404 | 386.1594 | 3.049 | 16.2 | 1108 | 107 | 44.28 | 10.6 | 972 | 753 | 85.7902
996 | 11:39 | 16.3056 | 0.1763 | 126.1479 | 328.958 | 386.1768 | 3.049 | 16.2 | 1106 | 107 | 44.286 | 10.6 | 985 | 753 | 85.7902
997 | 11:39 | 16.1634 | 0.1892 | 126.0589 | 328.9873 | 386.1711 | 3.049 | 16.2 | 1104 | 107 | 44.295 | 10.6 | 1011 | 752 | 85.7713
998 | 11:39 | 16.3056 | 0.1849 | 126.0628 | 328.9904 | 386.1413 | 3.051 | 16.2 | 1102 | 107 | 44.302 | 10.6 | 1026 | 750 | 85.7333
999 | 11:39 | 16.3056 | 0.1935 | 126.2135 | 329.0014 | 386.1303 | 3.05 | 16.2 | 1095 | 107 | 44.307 | 10.6 | 1038 | 750 | 85.7333
1000 | 11:39 | 16.3056 | 0.1892 | 126.4023 | 329.0289 | 386.1397 | 3.05 | 16.2 | 1091 | 107 | 44.312 | 10.7 | 1054 | 741 | 85.5601
1001 | 11:39 | 16.3056 | 0.1892 | 126.4063 | 329.0808 | 386.1131 | 3.051 | 16.2 | 1083 | 106 | 44.316 | 10.7 | 1054 | 741 | 85.695
1002 | 11:39 | 16.3056 | 0.1892 | 126.2863 | 329.1276 | 386.0804 | 3.051 | 16.2 | 1079 | 106 | 44.322 | 10.8 | 1059 | 739 | 85.6563
1003 | 11:39 | 16.3056 | 0.1849 | 126.139 | 329.1534 | 386.1147 | 3.049 | 16.2 | 1079 | 106 | 44.329 | 10.9 | 1060 | 739 | 85.6563
1004 | 11:39 | 16.3056 | 0.2107 | 126.2368 | 329.1765 | 386.0654 | 3.044 | 16.2 | 1077 | 106 | 44.334 | 10.9 | 1047 | 738 | 85.6369
1005 | 11:39 | 16.3056 | 0.1892 | 126.401 | 329.1921 | 386.0633 | 3.039 | 16.2 | 1074 | 105 | 44.338 | 11 | 1046 | 738 | 85.7724
1006 | 11:39 | 16.3056 | 0.1849 | 126.5664 | 329.2275 | 386.0814 | 3.037 | 16.2 | 1074 | 105 | 44.339 | 10.9 | 1024 | 736 | 85.7337
1007 | 11:39 | 16.3056 | 0.1763 | 126.5335 | 329.2607 | 386.1388 | 3.036 | 16.2 | 1070 | 105 | 44.342 | 11 | 1025 | 736 | 85.7337
1008 | 11:39 | 16.3056 | 0.1763 | 126.4474 | 329.3024 | 386.1587 | 3.03 | 16.3 | 1089 | 105 | 44.341 | 11 | 1017 | 735 | 85.7143
1009 | 11:39 | 16.3056 | 0.1634 | 126.4363 | 329.3571 | 386.1318 | 3.023 | 16.3 | 1085 | 104 | 44.343 | 11.1 | 1019 | 735 | 85.8503
1010 | 11:39 | 16.3056 | 0.1634 | 126.3752 | 329.4059 | 386.1251 | #N/A | #N/A | / | / | 44.343 | 11.1 | 1010 | 733 | /
1011 | 11:39 | 16.3056 | 0.1677 | 126.3275 | 329.4234 | 386.1021 | 3.019 | 16.3 | 1072 | 104 | 44.342 | 11.2 | 1009 | 733 | 85.8117
1012 | 11:39 | 16.3056 | 0.1548 | 126.4536 | 329.4355 | 386.0482 | 3.015 | 16.3 | 1061 | 104 | 44.341 | 11.2 | 998 | 732 | 85.7923
1013 | 11:39 | 16.3056 | 0.1677 | 126.653 | 329.4653 | 386.0105 | 3.019 | 16.3 | 1053 | 104 | 44.341 | 11.3 | 1003 | 732 | 85.7923
1014 | 11:39 | 16.3056 | 0.1548 | 126.8345 | 329.476 | 385.9852 | 3.012 | 16.3 | 1046 | 104 | 44.343 | 11.3 | 1003 | 730 | 85.7534
1015 | 11:39 | 16.3056 | 0.1505 | 126.828 | 329.5126 | 385.903 | 3.006 | 16.3 | 1040 | 103 | 44.342 | 11.3 | 1008 | 730 | 85.8904
1016 | 11:39 | 16.3056 | 0.1505 | 126.679 | 329.518 | 385.8354 | 3.003 | 16.3 | 1029 | 103 | 44.342 | 11.4 | 1026 | 729 | 85.8711
1017 | 11:39 | 16.3056 | 0.1505 | 126.6139 | 329.5252 | 385.8005 | 3.001 | 16.3 | 1017 | 103 | 44.346 | 11.4 | 1033 | 729 | 85.8711
1018 | 11:39 | 16.3056 | 0.1419 | 126.6425 | 329.5332 | 385.7423 | 2.992 | 16.3 | 1010 | 102 | #N/A | #N/A | #N/A | #N/A | /
1019 | 11:39 | 16.3056 | 0.1462 | 126.7429 | 329.5376 | 385.7095 | 2.992 | 16.3 | 1004 | 102 | 44.348 | 11.5 | 1048 | 727 | 85.9697
1020 | 11:39 | 16.3056 | 0.1333 | 126.9498 | 329.5471 | 385.6395 | 2.997 | 16.3 | 997 | 102 | 44.355 | 11.6 | 1047 | 727 | 85.9697
1021 | 11:39 | 16.3056 | 0.1333 | 127.0235 | 329.5608 | 385.6069 | 3.001 | 16.3 | 991 | 103 | 44.358 | 11.7 | 1046 | 726 | 85.8127
1022 | 11:39 | 16.3056 | 0.1333 | 126.901 | 329.5499 | 385.6104 | 3.004 | 16.3 | 980 | 102 | 44.361 | 11.8 | 1043 | 726 | 85.9504
1023 | 11:39 | 16.3056 | 0.1333 | 126.7969 | 329.5511 | 385.5809 | 3.001 | 16.2 | 952 | 102 | 44.363 | 11.8 | 1033 | 725 | 85.931
1024 | 11:39 | 16.3056 | 0.129 | 126.7521 | 329.5685 | 385.5393 | 3.005 | 16.2 | 947 | 102 | 44.369 | 11.8 | 1030 | 725 | 85.931
1025 | 11:39 | 16.3056 | 0.129 | 126.8762 | 329.561 | 385.4781 | 3.006 | 16.2 | 943 | 102 | 44.373 | 11.8 | 1035 | 725 | 85.931
1026 | 11:39 | 16.3056 | 0.1247 | 127.0654 | 329.5795 | 385.4148 | 3.007 | 16.2 | 941 | 102 | 44.38 | 11.7 | 1032 | 723 | 85.8921
1027 | 11:39 | 16.3056 | 0.129 | 127.1362 | 329.5957 | 385.3209 | 3.008 | 16.2 | 937 | 102 | 44.387 | 11.7 | 1043 | 723 | 85.8921
1028 | 11:39 | 16.3056 | 0.1333 | 127.0171 | 329.5865 | 385.2513 | 3.012 | 16.2 | 935 | 102 | 44.395 | 11.7 | 1052 | 722 | 85.8726
1029 | 11:39 | 16.3056 | 0.1204 | 126.9006 | 329.5508 | 385.1962 | 3.015 | 16.2 | 933 | 102 | 44.402 | 11.7 | 1059 | 722 | 85.8726
1030 | 11:39 | 16.3056 | 0.1161 | 126.8232 | 329.5318 | 385.1396 | 3.019 | 16.2 | 931 | 102 | 44.41 | 11.7 | 1060 | 721 | 85.853
1031 | 11:39 | 16.4004 | 0.1118 | 126.7955 | 329.5101 | 385.0826 | 3.025 | 16.2 | 929 | 102 | 44.422 | 11.7 | 1060 | 721 | 85.853
1032 | 11:39 | 16.3056 | 0.1032 | 126.7154 | 329.4669 | 385.0161 | 3.027 | 16.2 | 931 | 102 | 44.426 | 11.7 | 1063 | 720 | 85.8333
1033 | 11:39 | 16.3056 | 0.1118 | 126.7714 | 329.4627 | 384.9892 | 3.03 | 16.2 | 931 | 102 | 44.434 | 11.6 | 1052 | 720 | 85.8333
1034 | 11:39 | 16.3056 | 0.1247 | 126.9487 | 329.4454 | 384.9267 | 3.028 | 16.2 | 935 | 102 | 44.445 | 11.6 | 1057 | 718 | 85.7939
1035 | 11:39 | 16.3056 | 0.1118 | 127.134 | 329.4351 | 384.8572 | 3.031 | 16.2 | 935 | 102 | 44.448 | 11.5 | 1049 | 718 | 85.7939
1036 | 11:39 | 16.3056 | 0.1161 | 127.2367 | 329.383 | 384.7587 | 3.038 | 16.2 | 935 | 102 | 44.454 | 11.5 | 1052 | 717 | 85.7741
1037 | 11:39 | 16.3056 | 0.1333 | 127.1603 | 329.3768 | 384.6475 | 3.046 | 16.2 | 935 | 102 | 44.462 | 11.5 | 1054 | 717 | 85.7741
1038 | 11:39 | 16.3056 | 0.1333 | 127.0465 | 329.3422 | 384.5669 | 3.052 | 16.2 | 929 | 102 | 44.467 | 11.5 | 1055 | 716 | 85.7542
1039 | 11:39 | 16.3056 | 0.1376 | 126.9484 | 329.3261 | 384.4906 | 3.057 | 16.3 | 944 | 102 | 44.473 | 11.5 | 1055 | 716 | 85.7542
1040 | 11:39 | 16.3056 | 0.1161 | 126.8789 | 329.3257 | 384.4551 | 3.063 | 16.3 | 942 | 102 | 44.482 | 11.4 | 1046 | 715 | 85.7343
1041 | 11:39 | 16.3056 | 0.1333 | 126.8686 | 329.3466 | 384.4498 | 3.066 | 16.3 | 940 | 103 | 44.492 | 11.4 | 1054 | 715 | 85.5944
1042 | 11:39 | 16.3056 | 0.1333 | 126.8304 | 329.3565 | 384.3907 | 3.067 | 16.3 | 938 | 102 | 44.5 | 11.4 | 1063 | 713 | 85.6942
1043 | 11:39 | 16.3056 | 0.1419 | 126.7906 | 329.337 | 384.3304 | 3.074 | 16.3 | 934 | 103 | 44.507 | 11.4 | 1073 | 714 | 85.5742
1044 | 11:39 | 16.3056 | 0.129 | 126.7432 | 329.335 | 384.2778 | 3.079 | 16.4 | 949 | 103 | 44.517 | 11.5 | 1094 | 712 | 85.5337
1045 | 11:39 | 16.4004 | 0.1462 | 126.7243 | 329.3348 | 384.2102 | 3.084 | 16.4 | 943 | 103 | 44.529 | 11.5 | 1100 | 713 | 85.554
1046 | 11:39 | 16.3056 | 0.1419 | 126.7198 | 329.3367 | 384.1427 | 3.086 | 16.4 | 941 | 103 | 44.542 | 11.5 | 1103 | 711 | 85.5134
1047 | 11:39 | 16.3056 | 0.1376 | 126.7054 | 329.3381 | 384.0686 | 3.089 | 16.4 | 936 | 103 | 44.551 | 11.5 | 1107 | 711 | 85.5134
1048 | 11:39 | 16.3056 | 0.1376 | 126.6767 | 329.3305 | 383.9964 | 3.095 | 16.4 | 934 | 103 | 44.56 | 11.5 | 1114 | 710 | 85.493
1049 | 11:39 | 16.3056 | 0.1204 | 126.6511 | 329.2982 | 383.9415 | 3.103 | 16.5 | 953 | 103 | 44.569 | 11.5 | 1126 | 710 | 85.493
1050 | 11:39 | 16.3056 | 0.1204 | 126.6392 | 329.2982 | 383.8694 | 3.11 | 16.5 | 946 | 103 | 44.578 | 11.4 | 1130 | 709 | 85.4725
1051 | 11:40 | 16.3056 | 0.1247 | 126.6215 | 329.28 | 383.8122 | 3.115 | 16.5 | 940 | 103 | 44.585 | 11.3 | 1136 | 709 | 85.4725
1052 | 11:40 | 16.3056 | 0.1161 | 126.5479 | 329.3103 | 383.7662 | 3.118 | 16.5 | 937 | 103 | 44.589 | 11.2 | 1144 | 708 | 85.452
1053 | 11:40 | 16.3056 | 0.1204 | 126.5108 | 329.3065 | 383.7311 | 3.117 | 16.6 | 959 | 103 | 44.595 | 11.2 | 1167 | 708 | 85.452
1054 | 11:40 | 16.3056 | 0.1376 | 126.4544 | 329.2833 | 383.6749 | 3.124 | 16.6 | 950 | 103 | 44.603 | 11.1 | 1174 | 707 | 85.4314
1055 | 11:40 | 16.3056 | 0.1419 | 126.4378 | 329.2829 | 383.6592 | 3.129 | 16.6 | 945 | 103 | 44.608 | 11 | 1183 | 707 | 85.4314
1056 | 11:40 | 16.3056 | 0.1419 | 126.3802 | 329.2732 | 383.6117 | 3.135 | 16.6 | 936 | 103 | 44.618 | 11.1 | 1216 | 705 | 85.3901
1057 | 11:40 | 16.3056 | 0.1419 | 126.3471 | 329.2708 | 383.5881 | 3.138 | 16.7 | 951 | 103 | 44.625 | 11.2 | 1232 | 704 | 85.3693
1058 | 11:40 | 16.3056 | 0.1419 | 126.3576 | 329.2737 | 383.5458 | 3.138 | 16.7 | 951 | 103 | 44.625 | 11.2 | 1232 | 704 | 85.3693
1059 | 11:40 | 16.3056 | 0.1419 | 126.3418 | 329.2663 | 383.4553 | 3.138 | 16.7 | 951 | 103 | 44.625 | 11.2 | 1232 | 704 | 85.3693
1060 | 11:40 | 16.3056 | 0.1204 | 126.3834 | 329.265 | 383.4067 | 3.159 | 16.7 | 939 | 104 | 44.639 | 11.3 | 1261 | 703 | 85.2063
1061 | 11:40 | 16.3056 | 0.1075 | 126.3958 | 329.2828 | 383.3779 | 3.164 | 16.7 | 934 | 104 | 44.646 | 11.4 | 1279 | 702 | 85.1852
1062 | 11:40 | 16.3056 | 0.1075 | 126.5506 | 329.2926 | 383.3355 | 3.169 | 16.7 | 927 | 104 | 44.654 | 11.4 | 1284 | 702 | 85.1852
1063 | 11:40 | 16.3056 | 0.1075 | 126.7986 | 329.2987 | 383.2486 | 3.17 | 16.7 | 925 | 104 | 44.659 | 11.5 | 1303 | 702 | 85.1852
1064 | 11:40 | 16.3056 | 0.1333 | 126.837 | 329.2919 | 383.2067 | 3.17 | 16.7 | 930 | 104 | 44.663 | 11.5 | 1309 | 700 | 85.1429
1065 | 11:40 | 16.3056 | 0.1075 | 126.7133 | 329.268 | 383.1449 | 3.175 | 16.7 | 930 | 104 | 44.671 | 11.4 | 1302 | 701 | 85.1641
1066 | 11:40 | 16.3056 | 0.129 | 126.5899 | 329.2463 | 383.0568 | 3.183 | 16.7 | 930 | 104 | 44.682 | 11.4 | 1312 | 699 | 85.1216
1067 | 11:40 | 16.3056 | 0.1032 | 126.491 | 329.2271 | 383.0037 | 3.184 | 16.7 | 925 | 104 | 44.689 | 11.4 | 1326 | 699 | 85.1216
1068 | 11:40 | 16.3056 | 0.1032 | 126.3821 | 329.2273 | 382.9683 | 3.185 | 16.7 | 918 | 104 | 44.693 | 11.4 | 1337 | 698 | 85.1003
1069 | 11:40 | 16.3056 | 0.1032 | 126.3814 | 329.2405 | 382.9565 | 3.184 | 16.7 | 925 | 103 | 44.699 | 11.4 | 1350 | 698 | 85.2436
1070 | 11:40 | 16.3056 | 0.1075 | 126.4101 | 329.2372 | 382.9076 | 3.187 | 16.7 | 923 | 104 | 44.702 | 11.5 | 1372 | 697 | 85.0789
1071 | 11:40 | 16.3056 | 0.1118 | 126.5307 | 329.2376 | 382.8628 | 3.194 | 16.7 | 925 | 104 | 44.707 | 11.5 | 1380 | 697 | 85.0789
1072 | 11:40 | 16.3056 | 0.129 | 126.6606 | 329.243 | 382.843 | 3.199 | 16.7 | 925 | 104 | 44.715 | 11.5 | 1387 | 696 | 85.0575
1073 | 11:40 | 16.3056 | 0.129 | 126.65 | 329.2376 | 382.8099 | 3.2 | 16.7 | 918 | 104 | 44.725 | 11.5 | 1390 | 696 | 85.0575
1074 | 11:40 | 16.3056 | 0.129 | 126.5572 | 329.2395 | 382.7723 | 3.206 | 16.7 | 920 | 104 | 44.734 | 11.5 | 1390 | 695 | 85.036
1075 | 11:40 | 16.3056 | 0.1204 | 126.5618 | 329.2421 | 382.7615 | 3.212 | 16.7 | 920 | 104 | 44.743 | 11.4 | 1373 | 695 | 85.036
1076 | 11:40 | 16.3056 | 0.1204 | 126.7253 | 329.2398 | 382.7808 | 3.216 | 16.7 | 925 | 104 | 44.754 | 11.4 | 1371 | 694 | 85.0144
1077 | 11:40 | 16.3056 | 0.1204 | 126.7999 | 329.2447 | 382.8307 | #N/A | #N/A | / | / | 44.764 | 11.5 | 1385 | 694 | /
1078 | 11:40 | 16.3056 | 0.1204 | 126.7114 | 329.247 | 382.7816 | 3.222 | 16.7 | 934 | 104 | 44.785 | 11.5 | 1389 | 693 | 84.9928
1079 | 11:40 | 16.3056 | 0.129 | 126.6376 | 329.2409 | 382.6812 | 3.231 | 16.7 | 937 | 104 | 44.8 | 11.6 | 1408 | 693 | 84.9928
1080 | 11:40 | 16.3056 | 0.129 | 126.597 | 329.2258 | 382.6204 | 3.242 | 16.7 | 939 | 104 | 44.816 | 11.6 | 1412 | 692 | 84.9711
1081 | 11:40 | 16.3056 | 0.1032 | 126.5786 | 329.2077 | 382.5823 | 3.25 | 16.7 | 939 | 105 | 44.831 | 11.6 | 1418 | 692 | 84.8266
1082 | 11:40 | 16.3056 | 0.1032 | 126.4746 | 329.2026 | 382.4986 | 3.258 | 16.7 | 934 | 105 | 44.844 | 11.5 | 1411 | 691 | 84.8046
1083 | 11:40 | 16.3056 | 0.1032 | 126.477 | 329.2028 | 382.4605 | 3.264 | 16.7 | 937 | 105 | 44.855 | 11.4 | 1408 | 691 | 84.8046
1084 | 11:40 | 16.3056 | 0.1032 | 126.4713 | 329.1797 | 382.4286 | 3.264 | 16.7 | 944 | 105 | 44.866 | 11.3 | 1406 | 690 | 84.7826
1085 | 11:40 | 16.3056 | 0.1204 | 126.4899 | 329.169 | 382.3752 | 3.27 | 16.7 | 951 | 105 | 44.878 | 11.3 | 1416 | 690 | 84.7826
1086 | 11:40 | 16.3056 | 0.1204 | 126.4533 | 329.147 | 382.3161 | 3.278 | 16.7 | 953 | 105 | 44.892 | 11.3 | 1421 | 689 | 84.7605
1087 | 11:40 | 16.3056 | 0.1161 | 126.5056 | 329.1378 | 382.2606 | 3.289 | 16.7 | 955 | 105 | 44.91 | 11.3 | 1419 | 689 | 84.7605
1088 | 11:40 | 16.4004 | 0.0946 | 126.4606 | 329.1064 | 382.1904 | 3.296 | 16.7 | 960 | 105 | 44.924 | 11.2 | 1398 | 688 | 84.7384
1089 | 11:40 | 16.9692 | 0.1935 | 126.4862 | 329.1075 | 382.1459 | 3.307 | 16.7 | 967 | 106 | 44.935 | 11.2 | 1392 | 688 | 84.593
1090 | 11:40 | 16.9692 | 0.3569 | 126.465 | 329.0965 | 382.1273 | 3.309 | 16.7 | 974 | 105 | 44.948 | 11.1 | 1376 | 687 | 84.7162
1091 | 11:40 | 17.301 | 0.2107 | 126.4407 | 329.1078 | 382.096 | 3.313 | 16.7 | 988 | 105 | 44.962 | 11.1 | 1378 | 687 | 84.7162
1092 | 11:40 | 0 | 0.2193 | 126.4426 | 329.0932 | 382.0459 | 3.324 | 16.7 | 993 | 106 | 44.978 | 11.1 | 1381 | 686 | 84.5481
1093 | 11:40 | 17.301 | 0.2279 | 126.4451 | 329.0955 | 382.0026 | 3.332 | 16.7 | 995 | 106 | 44.992 | 11.1 | 1387 | 687 | 84.5706
1094 | 11:40 | 17.3484 | 0.2408 | 126.4423 | 329.0982 | 382.0068 | 3.342 | 16.8 | 1016 | 106 | 45.005 | 11.2 | 1408 | 685 | 84.5255
1095 | 11:40 | 17.3484 | 0.2408 | 126.4683 | 329.098 | 381.9523 | 3.349 | 16.8 | 1019 | 106 | 45.021 | 11.3 | 1430 | 686 | 84.5481
1096 | 11:40 | 0 | 0.2365 | 126.4347 | 329.1035 | 381.8832 | 3.358 | 16.8 | 1026 | 106 | 45.039 | 11.3 | 1442 | 686 | 84.5481
1097 | 11:40 | 17.3484 | 0.2279 | 126.3711 | 329.1007 | 381.8327 | 3.369 | 16.8 | 1033 | 107 | #N/A | #N/A | #N/A | #N/A | /
1098 | 11:40 | 17.3484 | 0.2408 | 126.3638 | 329.1007 | 381.8365 | 3.375 | 16.8 | 1045 | 107 | 45.051 | 11.2 | 1443 | 685 | 84.3796
1099 | 11:40 | 17.3484 | 0.2408 | 126.48 | 329.0863 | 381.8119 | 3.382 | 16.8 | 1057 | 107 | 45.062 | 11.2 | 1464 | 685 | 84.3796
1100 | 11:40 | 17.3484 | 0.2408 | 126.6685 | 329.0815 | 381.7593 | 3.394 | 16.8 | 1064 | 107 | 45.08 | 11.3 | 1503 | 684 | 84.3567
1101 | 11:40 | 17.3484 | 0.2322 | 126.7688 | 329.0886 | 381.7041 | 3.406 | 16.8 | 1064 | 107 | 45.098 | 11.3 | 1530 | 684 | 84.3567
1102 | 11:40 | 17.3484 | 0.2365 | 126.7126 | 329.0618 | 381.6276 | 3.418 | 16.8 | 1064 | 108 | 45.115 | 11.3 | 1554 | 683 | 84.1874
1103 | 11:40 | 17.3484 | 0.2107 | 126.7242 | 329.0477 | 381.5408 | 3.429 | 16.8 | 1061 | 108 | 45.129 | 11.3 | 1573 | 683 | 84.1874
1104 | 11:40 | 17.3484 | 0.2322 | 126.674 | 329.03 | 381.4867 | 3.437 | 16.8 | 1066 | 108 | 45.147 | 11.3 | 1583 | 682 | 84.1642
1105 | 11:40 | 17.3484 | 0.2322 | 126.5772 | 328.9824 | 381.4276 | 3.447 | 16.9 | 1095 | 108 | 45.164 | 11.3 | 1581 | 683 | 84.1874
1106 | 11:40 | 17.3484 | 0.2322 | 126.5428 | 328.9791 | 381.3722 | 3.452 | 16.9 | 1104 | 108 | 45.178 | 11.3 | 1569 | 681 | 84.141
1107 | 11:40 | 17.3484 | 0.2064 | 126.5276 | 328.9846 | 381.2905 | 3.459 | 16.9 | 1109 | 108 | 45.189 | 11.2 | 1534 | 682 | 84.1642
1108 | 11:40 | 17.3484 | 0.2064 | 126.5066 | 328.9626 | 381.2744 | 3.46 | 16.9 | 1119 | 108 | 45.202 | 11.2 | 1516 | 681 | 84.141
1109 | 11:40 | 17.3484 | 0.2064 | 126.4691 | 328.9437 | 381.2073 | 3.462 | 16.9 | 1121 | 108 | 45.212 | 11.1 | 1485 | 681 | 84.141
1110 | 11:40 | 17.3484 | 0.2064 | 126.4376 | 328.9 | 381.1079 | 3.463 | 16.9 | 1126 | 108 | 45.222 | 11.1 | 1465 | 680 | 84.1176
1111 | 11:41 | 17.3484 | 0.2064 | 126.4364 | 328.8706 | 381.0132 | 3.467 | 16.9 | 1131 | 108 | 45.226 | 11.1 | 1448 | 680 | 84.1176
1112 | 11:41 | 17.3484 | 0.2064 | 126.4325 | 328.8358 | 380.9334 | 3.472 | 16.9 | 1134 | 108 | 45.226 | 11.1 | 1428 | 678 | 84.0708
1113 | 11:41 | 17.3484 | 0.2064 | 126.4255 | 328.8062 | 380.8522 | 3.473 | 16.9 | 1136 | 108 | 45.226 | 11.1 | 1408 | 678 | 84.0708
1114 | 11:41 | 17.3484 | 0.2064 | 126.373 | 328.7666 | 380.7661 | 3.474 | 16.9 | 1136 | 108 | 45.233 | 11.2 | 1398 | 677 | 84.0473
1115 | 11:41 | 17.3484 | 0.2064 | 126.3817 | 328.7224 | 380.7198 | 3.474 | 16.9 | 1139 | 108 | 45.243 | 11.3 | 1398 | 677 | 84.0473
1116 | 11:41 | 17.3484 | 0.2064 | 126.3821 | 328.681 | 380.602 | 3.48 | 16.9 | 1143 | 108 | 45.253 | 11.4 | 1402 | 676 | 84.0237
1117 | 11:41 | 17.3484 | 0.2064 | 126.3684 | 328.6395 | 380.4818 | 3.485 | 16.9 | 1153 | 108 | 45.264 | 11.5 | 1404 | 676 | 84.0237
1118 | 11:41 | 17.3484 | 0.2064 | 126.3866 | 328.5932 | 380.3457 | 3.489 | 16.9 | 1156 | 108 | 45.274 | 11.6 | 1405 | 675 | 84
1119 | 11:41 | 17.3484 | 0.2064 | 126.4048 | 328.54 | 380.2437 | 3.495 | 16.9 | 1165 | 108 | 45.29 | 11.6 | 1391 | 675 | 84
1120 | 11:41 | 17.3484 | 0.2064 | 126.4341 | 328.4903 | 380.1403 | #N/A | #N/A | / | / | 45.302 | 11.6 | 1379 | 674 | /
1121 | 11:41 | 17.3484 | 0.2064 | 126.4468 | 328.4318 | 380.0409 | 3.495 | 16.9 | 1170 | 108 | 45.305 | 11.7 | 1379 | 674 | 83.9763
1122 | 11:41 | 17.3484 | 0.2064 | 126.4333 | 328.384 | 379.902 | 3.493 | 16.8 | 1147 | 108 | 45.308 | 11.8 | 1377 | 673 | 83.9525
1123 | 11:41 | 17.3484 | 0.2064 | 126.4255 | 328.3426 | 379.8329 | 3.49 | 16.8 | 1157 | 108 | 45.304 | 11.9 | 1359 | 672 | 83.9286
1124 | 11:41 | 17.3484 | 0.2064 | 126.4133 | 328.2883 | 379.696 | 3.49 | 16.8 | 1161 | 108 | 45.311 | 12 | 1342 | 672 | 83.9286
1125 | 11:41 | 17.3484 | 0.2064 | 126.416 | 328.2183 | 379.5522 | 3.495 | 16.8 | 1169 | 108 | 45.328 | 12 | 1316 | 671 | 83.9046
1126 | 11:41 | 17.3484 | 0.2064 | 126.4034 | 328.1472 | 379.4474 | 3.501 | 16.8 | 1171 | 108 | 45.328 | 12 | 1293 | 671 | 83.9046
1127 | 11:41 | 17.3484 | 0.2064 | 126.3796 | 328.0901 | 379.3186 | 3.5 | 16.8 | 1178 | 108 | 45.328 | 12 | 1271 | 671 | 83.9046
1128 | 11:41 | 17.3484 | 0.2064 | 126.3397 | 328.033 | 379.1477 | 3.5 | 16.8 | 1192 | 108 | 45.336 | 11.9 | 1238 | 670 | 83.8806
1129 | 11:41 | 17.3958 | 0.2236 | 126.3047 | 327.9527 | 378.986 | 3.506 | 16.8 | 1200 | 108 | 45.341 | 11.9 | 1223 | 670 | 83.8806
1130 | 11:41 | 17.3484 | 0.258 | 126.3168 | 327.8752 | 378.7939 | 3.512 | 16.8 | 1207 | 108 | 45.351 | 11.9 | 1214 | 669 | 83.8565
1131 | 11:41 | 17.3484 | 0.215 | 126.2572 | 327.8071 | 378.6733 | 3.515 | 16.8 | 1216 | 108 | 45.359 | 12 | 1222 | 669 | 83.8565
1132 | 11:41 | 17.3484 | 0.2021 | 126.1917 | 327.7318 | 378.5397 | 3.516 | 16.8 | 1214 | 108 | 45.367 | 12 | 1222 | 668 | 83.8323
1133 | 11:41 | 0 | 0.215 | 126.1107 | 327.6857 | 378.4257 | 3.521 | 16.8 | 1223 | 108 | 45.378 | 12.1 | 1234 | 668 | 83.8323
1134 | 11:41 | 0 | 0 | 126.0647 | 327.6232 | 378.2894 | 3.524 | 16.8 | 1228 | 108 | #N/A | #N/A | #N/A | #N/A | /
1135 | 11:41 | 7.821 | 0 | 125.9734 | 327.5631 | 378.1705 | 3.526 | 16.8 | 1233 | 108 | 45.387 | 12.1 | 1234 | 667 | 83.8081
1136 | 11:41 | 11.9922 | 0 | 125.9053 | 327.4954 | 378.038 | 3.526 | 16.7 | 1218 | 108 | 45.392 | 12.2 | 1248 | 667 | 83.8081
1137 | 11:41 | 16.9692 | 0.1591 | 125.8775 | 327.4429 | 377.9069 | 3.528 | 16.7 | 1230 | 107 | 45.4 | 12.3 | 1258 | 666 | 83.9339
1138 | 11:41 | 16.9692 | 0.1591 | 125.788 | 327.3613 | 377.7423 | 3.532 | 16.7 | 1237 | 108 | 45.407 | 12.4 | 1266 | 666 | 83.7838
1139 | 11:41 | 16.9692 | 0.1591 | 125.7029 | 327.296 | 377.6331 | 3.535 | 16.7 | 1248 | 107 | 45.414 | 12.5 | 1270 | 665 | 83.9098
1140 | 11:41 | 16.9692 | 0.1591 | 125.6552 | 327.2053 | 377.5182 | 3.535 | 16.7 | 1258 | 107 | 45.422 | 12.4 | 1240 | 665 | 83.9098
1141 | 11:41 | 16.9692 | 0.1591 | 125.5994 | 327.1168 | 377.3723 | 3.529 | 16.7 | 1267 | 107 | 45.427 | 12.4 | 1226 | 664 | 83.8855
1142 | 11:41 | 16.9692 | 0.1591 | 125.5591 | 327.0282 | 377.1966 | 3.532 | 16.7 | 1276 | 107 | 45.435 | 12.4 | 1213 | 664 | 83.8855
1143 | 11:41 | 16.9692 | 0.1591 | 125.4781 | 326.9767 | 377.0141 | 3.533 | 16.7 | 1283 | 107 | 45.442 | 12.4 | 1204 | 663 | 83.8612
1144 | 11:41 | 16.9692 | 0.1591 | 125.3846 | 326.8713 | 376.8673 | 3.536 | 16.7 | 1288 | 107 | 45.45 | 12.4 | 1197 | 663 | 83.8612
1145 | 11:41 | 16.9692 | 0.1591 | 125.3374 | 326.7887 | 376.7589 | 3.538 | 16.7 | 1288 | 107 | 45.457 | 12.4 | 1188 | 662 | 83.8369
1146 | 11:41 | 16.9692 | 0.1591 | 125.3104 | 326.6961 | 376.6449 | 3.538 | 16.7 | 1293 | 107 | 45.465 | 12.4 | 1179 | 662 | 83.8369
1147 | 11:41 | 16.9692 | 0.1591 | 125.3107 | 326.6478 | 376.5296 | 3.538 | 16.7 | 1297 | 107 | 45.473 | 12.5 | 1176 | 661 | 83.8124
1148 | 11:41 | 16.9692 | 0.1591 | 125.3265 | 326.5469 | 376.3772 | 3.538 | 16.7 | 1302 | 107 | 45.482 | 12.6 | 1176 | 661 | 83.8124
1149 | 11:41 | 16.9692 | 0.1591 | 125.3196 | 326.4726 | 376.2403 | 3.544 | 16.7 | 1302 | 107 | 45.49 | 12.7 | 1172 | 660 | 83.7879
1150 | 11:41 | 16.9692 | 0.1591 | 125.2193 | 326.3959 | 376.1069 | 3.544 | 16.7 | 1304 | 107 | 45.498 | 12.7 | 1155 | 660 | 83.7879
1151 | 11:41 | 16.9692 | 0.1591 | 125.0765 | 326.3028 | 375.9832 | 3.544 | 16.7 | 1302 | 106 | 45.505 | 12.7 | 1137 | 659 | 83.915
1152 | 11:41 | 16.9692 | 0.1591 | 124.9647 | 326.2182 | 375.8577 | 3.544 | 16.7 | 1297 | 106 | 45.513 | 12.7 | 1116 | 659 | 83.915
1153 | 11:41 | 16.9692 | 0.1591 | 124.84 | 326.137 | 375.7102 | 3.546 | 16.7 | 1293 | 106 | 45.518 | 12.7 | 1098 | 658 | 83.8906
1154 | 11:41 | 16.9692 | 0.1591 | 124.7834 | 326.0579 | 375.5444 | 3.549 | 16.7 | 1290 | 106 | 45.527 | 12.7 | 1078 | 658 | 83.8906
1155 | 11:41 | 16.9692 | 0.1591 | 124.7314 | 325.9813 | 375.3594 | 3.546 | 16.8 | 1319 | 106 | 45.533 | 12.8 | 1074 | 657 | 83.8661
1156 | 11:41 | 16.9692 | 0.1591 | 124.6213 | 325.8885 | 375.2102 | 3.543 | 16.8 | 1309 | 106 | 45.534 | 12.8 | 1060 | 657 | 83.8661
1157 | 11:41 | 16.9692 | 0.1591 | 124.5479 | 325.8058 | 375.0998 | 3.539 | 16.8 | 1297 | 106 | 45.542 | 12.8 | 1046 | 656 | 83.8415
1158 | 11:41 | 16.9692 | 0.1591 | 124.4529 | 325.7249 | 374.9478 | 3.541 | 16.8 | 1288 | 106 | 45.548 | 12.7 | 1025 | 656 | 83.8415
1159 | 11:41 | 16.9692 | 0.1591 | 124.4345 | 325.6441 | 374.7629 | 3.538 | 16.8 | 1280 | 106 | 45.554 | 12.7 | 1018 | 655 | 83.8168
1160 | 11:41 | 16.9692 | 0.1591 | 124.4038 | 325.5572 | 374.698 | #N/A | #N/A | / | / | 45.559 | 12.7 | 1012 | 655 | /
1161 | 11:41 | 16.9692 | 0.1591 | 124.3836 | 325.4889 | 374.5957 | 3.54 | 16.9 | 1297 | 106 | 45.564 | 12.7 | 1009 | 654 | 83.792
1162 | 11:41 | 16.9692 | 0.1591 | 124.3827 | 325.4212 | 374.4742 | 3.546 | 16.9 | 1287 | 106 | 45.566 | 12.7 | 1009 | 654 | 83.792
1163 | 11:41 | 16.9692 | 0.1591 | 124.3467 | 325.3468 | 374.3365 | 3.55 | 16.9 | 1273 | 106 | 45.568 | 12.7 | 1013 | 654 | 83.792
1164 | 11:41 | 16.9692 | 0.1591 | 124.2815 | 325.2588 | 374.1938 | 3.547 | 16.9 | 1263 | 105 | 45.573 | 12.8 | 1035 | 653 | 83.9204
1165 | 11:41 | 16.9692 | 0.1591 | 124.1413 | 325.144 | 374.0674 | 3.541 | 16.9 | 1253 | 105 | 45.575 | 12.8 | 1045 | 653 | 83.9204
1166 | 11:41 | 16.9692 | 0.1591 | 124.0026 | 325.0686 | 373.9167 | 3.548 | 16.9 | 1243 | 105 | 45.579 | 12.8 | 1053 | 651 | 83.871
1167 | 11:41 | 16.9692 | 0.1591 | 123.9324 | 324.9752 | 373.7163 | 3.552 | 16.9 | 1229 | 105 | 45.582 | 12.8 | 1058 | 652 | 83.8957
1168 | 11:41 | 16.9692 | 0.1591 | 123.8342 | 324.8796 | 373.5337 | 3.558 | 16.9 | 1214 | 105 | 45.585 | 12.9 | 1066 | 650 | 83.8462
1169 | 11:41 | 16.9692 | 0.1591 | 123.7834 | 324.7777 | 373.3649 | 3.562 | 17 | 1227 | 105 | 45.591 | 12.9 | 1059 | 650 | 83.8462
1170 | 11:41 | 16.9692 | 0.1591 | 123.6387 | 324.6839 | 373.1907 | 3.563 | 17 | 1215 | 105 | 45.598 | 12.9 | 1048 | 649 | 83.8213
1171 | 11:42 | 16.9692 | 0.1591 | 123.5262 | 324.578 | 373.0004 | 3.567 | 17 | 1202 | 105 | 45.607 | 13 | 1048 | 650 | 83.8462
1172 | 11:42 | 16.9692 | 0.1591 | 123.4457 | 324.4887 | 372.8844 | 3.574 | 17 | 1187 | 105 | 45.611 | 13 | 1041 | 648 | 83.7963
1173 | 11:42 | 16.9692 | 0.1591 | 123.3196 | 324.3876 | 372.7633 | 3.572 | 17 | 1172 | 105 | 45.621 | 13 | 1035 | 649 | 83.8213
1174 | 11:42 | 16.9692 | 0.1591 | 123.2126 | 324.2794 | 372.619 | 3.57 | 17.1 | 1192 | 105 | 45.633 | 13 | 1031 | 648 | 83.7963
1175 | 11:42 | 16.9692 | 0.1591 | 123.1822 | 324.1687 | 372.4745 | 3.569 | 17.1 | 1187 | 105 | 45.641 | 13 | 1030 | 648 | 83.7963
1176 | 11:42 | 16.9692 | 0.1591 | 123.0904 | 324.0924 | 372.3164 | 3.569 | 17.1 | 1179 | 105 | 45.655 | 13.1 | 1039 | 647 | 83.7713
1177 | 11:42 | 16.9692 | 0.1591 | 123.0902 | 323.9917 | 372.1639 | 3.573 | 17.1 | 1171 | 105 | 45.66 | 13 | 1025 | 647 | 83.7713
1178 | 11:42 | 16.3056 | 0.1032 | 122.9852 | 323.9019 | 372.0388 | 3.581 | 17.1 | 1161 | 105 | 45.67 | 13.1 | 1039 | 646 | 83.7461
1179 | 11:42 | 16.353 | 0.1032 | 122.9147 | 323.8197 | 371.94 | 3.589 | 17.2 | 1181 | 105 | 45.678 | 13 | 1027 | 646 | 83.7461
1180 | 11:42 | 16.3056 | 0.0989 | 122.8392 | 323.7355 | 371.8302 | 3.594 | 17.2 | 1171 | 105 | 45.687 | 13 | 1032 | 645 | 83.7209
1181 | 11:42 | 16.3056 | 0.1032 | 122.7822 | 323.655 | 371.695 | 3.603 | 17.2 | 1160 | 105 | 45.695 | 13 | 1038 | 645 | 83.7209
1182 | 11:42 | 16.3056 | 0.1075 | 122.7544 | 323.5629 | 371.5375 | 3.601 | 17.2 | 1149 | 105 | 45.7 | 12.9 | 1025 | 644 | 83.6957
1183 | 11:42 | 16.3056 | 0.1032 | 122.718 | 323.4775 | 371.4079 | 3.603 | 17.2 | 1139 | 105 | 45.705 | 12.9 | 1022 | 644 | 83.6957
1184 | 11:42 | 16.3056 | 0.1032 | 122.6724 | 323.3613 | 371.2525 | 3.604 | 17.3 | 1151 | 105 | 45.709 | 12.9 | 1012 | 643 | 83.6703
1185 | 11:42 | 16.3056 | 0.1075 | 122.6472 | 323.2605 | 371.0895 | 3.611 | 17.3 | 1140 | 105 | 45.715 | 12.9 | 1002 | 642 | 83.6449
1186 | 11:42 | 16.3056 | 0.1075 | 122.5763 | 323.1589 | 370.9076 | 3.619 | 17.3 | 1127 | 105 | 45.72 | 12.9 | 996 | 642 | 83.6449
1187 | 11:42 | 16.3056 | 0.1032 | 122.5568 | 323.1001 | 370.78 | 3.63 | 17.3 | 1116 | 105 | 45.728 | 12.9 | 995 | 641 | 83.6193
1188 | 11:42 | 16.3056 | 0.1032 | 122.5438 | 323.0247 | 370.6398 | 3.635 | 17.3 | 1108 | 106 | 45.737 | 12.9 | 997 | 641 | 83.4633
1189 | 11:42 | 16.3056 | 0.1032 | 122.4798 | 322.9392 | 370.504 | 3.636 | 17.3 | 1094 | 105 | 45.741 | 12.9 | 1004 | 640 | 83.5938
1190 | 11:42 | 16.3056 | 0.1032 | 122.4119 | 322.8666 | 370.3631 | 3.637 | 17.4 | 1116 | 105 | #N/A | #N/A | #N/A | #N/A | /
1191 | 11:42 | 16.3056 | 0.0989 | 122.3251 | 322.7826 | 370.1729 | 3.641 | 17.4 | 1102 | 105 | 45.75 | 12.9 | 1025 | 639 | 83.5681
1192 | 11:42 | 16.3056 | 0.0989 | 122.3059 | 322.7079 | 370.0247 | 3.65 | 17.4 | 1088 | 106 | 45.762 | 12.9 | 1044 | 639 | 83.4116
1193 | 11:42 | 16.3056 | 0.1032 | 122.2312 | 322.6345 | 369.872 | 3.66 | 17.4 | 1080 | 106 | 45.768 | 12.9 | 1060 | 638 | 83.3856
1194 | 11:42 | 16.3056 | 0.1032 | 122.2531 | 322.557 | 369.7002 | 3.67 | 17.4 | 1072 | 106 | 45.773 | 12.9 | 1075 | 638 | 83.3856
1195 | 11:42 | 16.3056 | 0.1032 | 122.2934 | 322.485 | 369.5545 | 3.681 | 17.4 | 1066 | 106 | 45.779 | 12.9 | 1088 | 637 | 83.3595
1196 | 11:42 | 16.3056 | 0.1075 | 122.3693 | 322.406 | 369.4388 | 3.689 | 17.4 | 1061 | 106 | 45.786 | 12.9 | 1100 | 637 | 83.3595
1197 | 11:42 | 16.4004 | 0.1032 | 122.4507 | 322.3359 | 369.2911 | 3.696 | 17.4 | 1049 | 106 | 45.793 | 12.8 | 1101 | 637 | 83.3595
1198 | 11:42 | 16.3056 | 0.1075 | 122.4934 | 322.2793 | 369.175 | 3.703 | 17.4 | 1038 | 107 | 45.8 | 12.7 | 1101 | 636 | 83.1761
1199 | 11:42 | 16.3056 | 0.1075 | 122.5461 | 322.1742 | 369.0086 | 3.71 | 17.4 | 1033 | 107 | 45.808 | 12.8 | 1129 | 636 | 83.1761
1200 | 11:42 | 16.3056 | 0.1032 | 122.6056 | 322.0886 | 368.8779 | 3.713 | 17.4 | 1024 | 107 | 45.817 | 12.9 | 1154 | 635 | 83.1496
1201 | 11:42 | 16.3056 | 0.0989 | 122.6263 | 321.9862 | 368.7421 | 3.721 | 17.5 | 1048 | 107 | 45.825 | 12.9 | 1161 | 635 | 83.1496
1202 | 11:42 | 16.3056 | 0.1075 | 122.6544 | 321.9125 | 368.5929 | 3.729 | 17.5 | 1048 | 107 | 45.832 | 12.9 | 1169 | 634 | 83.123
1203 | 11:42 | 16.3056 | 0.1075 | 122.7012 | 321.8182 | 368.4463 | 3.735 | 17.5 | 1037 | 107 | 45.839 | 12.9 | 1181 | 635 | 83.1496
1204 | 11:42 | 16.3056 | 0.1075 | 122.7557 | 321.7088 | 368.3051 | 3.741 | 17.5 | 1031 | 107 | 45.845 | 12.9 | 1198 | 633 | 83.0964
1205 | 11:42 | 16.3056 | 0.1204 | 122.7364 | 321.6386 | 368.1975 | #N/A | #N/A | / | / | 45.855 | 12.9 | 1224 | 634 | /
1206 | 11:42 | 16.3056 | 0.1075 | 122.8039 | 321.5264 | 368.0666 | 3.749 | 17.5 | 1025 | 107 | 45.862 | 12.9 | 1256 | 633 | 83.0964
1207 | 11:42 | 16.3056 | 0.1032 | 122.8103 | 321.4419 | 367.9538 | 3.759 | 17.5 | 1017 | 107 | 45.868 | 12.9 | 1288 | 633 | 83.0964
1208 | 11:42 | 16.3056 | 0.1118 | 122.8024 | 321.3629 | 367.8572 | 3.762 | 17.5 | 1008 | 108 | 45.874 | 12.9 | 1323 | 632 | 82.9114
1209 | 11:42 | 16.3056 | 0.1204 | 122.8262 | 321.253 | 367.7448 | 3.769 | 17.5 | 1008 | 108 | 45.882 | 12.9 | 1354 | 632 | 82.9114
1210 | 11:42 | 16.3056 | 0.1118 | 122.8145 | 321.1777 | 367.5899 | 3.775 | 17.5 | 1000 | 108 | 45.883 | 12.9 | 1380 | 631 | 82.8843
1211 | 11:42 | 16.3056 | 0.1075 | 122.8309 | 321.1076 | 367.465 | 3.775 | 17.5 | 1000 | 108 | 45.884 | 12.9 | 1400 | 631 | 82.8843
1212 | 11:42 | 16.3056 | 0.1032 | 122.8149 | 321.0294 | 367.3667 | 3.775 | 17.6 | 1020 | 107 | #N/A | #N/A | #N/A | #N/A | /
1213 | 11:42 | 16.3056 | 0.1075 | 122.7744 | 320.9465 | 367.224 | 3.779 | 17.6 | 1017 | 107 | #N/A | #N/A | #N/A | #N/A | /
1214 | 11:42 | 16.3056 | 0.1032 | 122.8109 | 320.8495 | 367.1035 | 3.785 | 17.6 | 1008 | 107 | 45.885 | 13 | 1445 | 630 | 83.0159
1215 | 11:42 | 16.3056 | 0.1075 | 122.8502 | 320.7686 | 367.009 | 3.791 | 17.6 | 1002 | 108 | 45.895 | 13 | 1447 | 629 | 82.8299
1216 | 11:42 | 16.3056 | 0.1118 | 122.8692 | 320.67 | 366.8699 | 3.796 | 17.6 | 1000 | 108 | 45.904 | 13 | 1448 | 629 | 82.8299
1217 | 11:42 | 16.3056 | 0.1118 | 122.8893 | 320.5736 | 366.782 | 3.802 | 17.6 | 991 | 108 | 45.913 | 13 | 1450 | 628 | 82.8025
1218 | 11:42 | 16.3056 | 0.1118 | 122.9007 | 320.4905 | 366.7322 | 3.803 | 17.6 | 988 | 108 | 45.92 | 13.1 | 1468 | 628 | 82.8025
1219 | 11:42 | 16.3056 | 0.1075 | 122.8916 | 320.3952 | 366.6514 | 3.803 | 17.6 | 985 | 108 | 45.92 | 13.1 | 1467 | 627 | 82.7751
1220 | 11:42 | 16.3056 | 0.1075 | 122.9467 | 320.3194 | 366.5507 | #N/A | #N/A | / | / | 45.923 | 13.2 | 1485 | 627 | /
1221 | 11:42 | 16.3056 | 0.1204 | 122.9678 | 320.2706 | 366.4711 | 3.802 | 17.5 | 954 | 107 | 45.927 | 13.2 | 1484 | 626 | 82.9073
1222 | 11:42 | 16.3056 | 0.1075 | 122.9644 | 320.1957 | 366.3436 | 3.804 | 17.5 | 954 | 107 | 45.93 | 13.2 | 1485 | 625 | 82.88
1223 | 11:42 | 16.353 | 0.1075 | 123.0165 | 320.1112 | 366.2796 | 3.808 | 17.5 | 951 | 107 | 45.936 | 13.2 | 1484 | 625 | 82.88
1224 | 11:42 | 16.3056 | 0.1075 | 123.0694 | 320.0509 | 366.1768 | 3.81 | 17.5 | 951 | 107 | 45.938 | 13.2 | 1484 | 624 | 82.8526
1225 | 11:42 | 16.3056 | 0.1075 | 123.0469 | 319.9616 | 366.0492 | 3.811 | 17.5 | 948 | 107 | 45.939 | 13.3 | 1500 | 624 | 82.8526
1226 | 11:42 | 16.3056 | 0.1075 | 123.077 | 319.8571 | 365.943 | #N/A | #N/A | / | / | #N/A | #N/A | #N/A | #N/A | /
1227 | 11:42 | 16.3056 | 0.1032 | 123.1053 | 319.7807 | 365.8338 | 3.811 | 17.5 | 951 | 107 | #N/A | #N/A | #N/A | #N/A | /
1228 | 11:42 | 16.3056 | 0.1032 | 123.1017 | 319.6904 | 365.7569 | 3.812 | 17.5 | 951 | 107 | 45.943 | 13.2 | 1464 | 623 | 82.825
1229 | 11:42 | 16.3056 | 0.1032 | 123.1129 | 319.6123 | 365.6709 | 3.812 | 17.5 | 954 | 107 | 45.952 | 13.2 | 1456 | 622 | 82.7974
1230 | 11:42 | 16.3056 | 0.0989 | 123.1473 | 319.5371 | 365.5643 | 3.813 | 17.5 | 954 | 107 | 45.963 | 13.2 | 1448 | 622 | 82.7974
1231 | 11:43 | 16.3056 | 0.1075 | 123.1567 | 319.439 | 365.4458 | 3.821 | 17.5 | 962 | 107 | 45.971 | 13.3 | 1461 | 621 | 82.7697
1232 | 11:43 | 16.3056 | 0.1032 | 123.1915 | 319.367 | 365.3229 | 3.836 | 17.5 | 968 | 107 | 45.979 | 13.3 | 1455 | 621 | 82.7697
1233 | 11:43 | 16.3056 | 0.0817 | 123.2143 | 319.2934 | 365.2194 | 3.845 | 17.5 | 971 | 107 | 45.986 | 13.2 | 1433 | 620 | 82.7419
1234 | 11:43 | 16.4004 | 0.0817 | 123.2271 | 319.2231 | 365.093 | 3.854 | 17.5 | 977 | 107 | 45.994 | 13.2 | 1430 | 620 | 82.7419
1235 | 11:43 | 16.353 | 0.0989 | 123.2578 | 319.135 | 364.9681 | 3.857 | 17.5 | 982 | 108 | 45.999 | 13.2 | 1428 | 620 | 82.5806
1236 | 11:43 | 16.3056 | 0.0946 | 123.2936 | 319.0626 | 364.8616 | 3.861 | 17.5 | 985 | 108 | 46.005 | 13.1 | 1407 | 619 | 82.5525
1237 | 11:43 | 16.3056 | 0.0989 | 123.3063 | 318.984 | 364.7553 | 3.865 | 17.5 | 991 | 108 | 46.007 | 13.1 | 1406 | 619 | 82.5525
1238 | 11:43 | 16.3056 | 0.1032 | 123.3024 | 318.9339 | 364.6461 | 3.871 | 17.5 | 997 | 108 | 46.01 | 13.2 | 1421 | 618 | 82.5243
1239 | 11:43 | 16.353 | 0.0946 | 123.3212 | 318.8557 | 364.5127 | 3.873 | 17.5 | 1002 | 108 | 46.015 | 13.3 | 1438 | 619 | 82.5525
1240 | 11:43 | 16.3056 | 0.086 | 123.3568 | 318.7537 | 364.3597 | 3.878 | 17.5 | 1008 | 108 | 46.019 | 13.4 | 1453 | 618 | 82.5243
1241 | 11:43 | 16.3056 | 0.0817 | 123.3553 | 318.6776 | 364.2455 | 3.885 | 17.5 | 1017 | 108 | 46.027 | 13.4 | 1450 | 618 | 82.5243
1242 | 11:43 | 16.3056 | 0.0946 | 123.3753 | 318.5757 | 364.1232 | 3.889 | 17.5 | 1028 | 108 | 46.034 | 13.4 | 1446 | 617 | 82.4959
1243 | 11:43 | 16.4004 | 0.086 | 123.4151 | 318.4909 | 364.035 | 3.895 | 17.5 | 1037 | 108 | 46.038 | 13.3 | 1423 | 617 | 82.4959
1244 | 11:43 | 16.3056 | 0.0774 | 123.4329 | 318.426 | 363.9191 | 3.901 | 17.5 | 1048 | 108 | 46.04 | 13.4 | 1439 | 616 | 82.4675
1245 | 11:43 | 16.353 | 0.0817 | 123.4614 | 318.3517 | 363.7949 | 3.905 | 17.5 | 1060 | 108 | 46.045 | 13.4 | 1440 | 616 | 82.4675
1246 | 11:43 | 16.4004 | 0.0774 | 123.4653 | 318.2825 | 363.699 | 3.911 | 17.5 | 1071 | 108 | 46.051 | 13.5 | 1462 | 615 | 82.439
1247 | 11:43 | 16.3056 | 0.0731 | 123.4725 | 318.2116 | 363.5779 | 3.915 | 17.5 | 1082 | 108 | 46.056 | 13.6 | 1485 | 615 | 82.439
1248 | 11:43 | 16.4004 | 0.0817 | 123.5567 | 318.1376 | 363.4516 | 3.919 | 17.5 | 1094 | 108 | 46.059 | 13.5 | 1469 | 614 | 82.4104
1249 | 11:43 | 16.3056 | 0.0817 | 123.6094 | 318.0605 | 363.3268 | 3.926 | 17.5 | 1105 | 108 | 46.064 | 13.4 | 1455 | 614 | 82.4104
1250 | 11:43 | 16.3056 | 0.0903 | 123.6368 | 317.9892 | 363.251 | 3.929 | 17.5 | 1120 | 108 | 46.067 | 13.4 | 1463 | 613 | 82.3817
1251 | 11:43 | 16.3056 | 0.0774 | 123.672 | 317.9314 | 363.1844 | 3.931 | 17.5 | 1134 | 108 | 46.071 | 13.4 | 1471 | 613 | 82.3817
1252 | 11:43 | 16.3056 | 0.0817 | 123.6681 | 317.8683 | 363.0939 | 3.933 | 17.5 | 1145 | 108 | 46.079 | 13.4 | 1480 | 612 | 82.3529
1253 | 11:43 | 16.3056 | 0.0817 | 123.649 | 317.8125 | 362.9781 | 3.938 | 17.5 | 1154 | 108 | 46.082 | 13.5 | 1505 | 612 | 82.3529
1254 | 11:43 | 16.3056 | 0.0817 | 123.638 | 317.7361 | 362.8672 | 3.941 | 17.5 | 1165 | 108 | 46.089 | 13.5 | 1508 | 611 | 82.3241
1255 | 11:43 | 16.2582 | 0.0946 | 123.578 | 317.6619 | 362.8025 | 3.944 | 17.5 | 1177 | 108 | 46.089 | 13.5 | 1506 | 611 | 82.3241
1256 | 11:43 | 16.4004 | 0.0817 | 123.5627 | 317.5977 | 362.6825 | 3.947 | 17.5 | 1185 | 108 | 46.09 | 13.5 | 1502 | 610 | 82.2951
1257 | 11:43 | 16.3056 | 0.0817 | 123.5484 | 317.5046 | 362.6082 | 3.949 | 17.5 | 1194 | 108 | 46.091 | 13.5 | 1497 | 610 | 82.2951
1258 | 11:43 | 16.3056 | 0.0817 | 123.4988 | 317.4434 | 362.4859 | 3.952 | 17.5 | 1202 | 108 | 46.096 | 13.5 | 1494 | 609 | 82.266
1259 | 11:43 | 16.3056 | 0.0774 | 123.527 | 317.3712 | 362.3789 | 3.956 | 17.5 | 1205 | 108 | 46.101 | 13.5 | 1493 | 616 | 82.4675
1260 | 11:43 | 16.3056 | 0.0989 | 123.5241 | 317.302 | 362.2681 | 3.956 | 17.5 | 1211 | 108 | 46.104 | 13.6 | 1512 | 615 | 82.439
1261 | 11:43 | 16.4004 | 0.0946 | 123.528 | 317.2595 | 362.2289 | 3.958 | 17.5 | 1217 | 108 | 46.109 | 13.6 | 1516 | 615 | 82.439
1262 | 11:43 | 16.3056 | 0.0989 | 123.5278 | 317.192 | 362.1957 | 3.959 | 17.5 | 1220 | 108 | 46.109 | 13.6 | 1518 | 614 | 82.4104
1263 | 11:43 | 16.4004 | 0.0946 | 123.5871 | 317.1407 | 362.1148 | 3.96 | 17.5 | 1228 | 108 | 46.114 | 13.6 | 1518 | 614 | 82.4104
1264 | 11:43 | 16.3056 | 0.086 | 123.5993 | 317.0713 | 362.0599 | 3.965 | 17.5 | 1231 | 108 | 46.119 | 13.6 | 1525 | 613 | 82.3817
1265 | 11:43 | 16.3056 | 0.086 | 123.6104 | 317.0296 | 361.9938 | 3.968 | 17.5 | 1237 | 108 | 46.121 | 13.7 | 1553 | 613 | 82.3817
1266 | 11:43 | 16.3056 | 0.0989 | 123.6372 | 316.9842 | 361.927 | 3.971 | 17.5 | 1237 | 108 | 46.124 | 13.7 | 1557 | 612 | 82.3529
1267 | 11:43 | 16.3056 | 0.0903 | 123.6515 | 316.9226 | 361.8607 | 3.973 | 17.5 | 1248 | 108 | 46.128 | 13.7 | 1563 | 612 | 82.3529
1268 | 11:43 | 16.353 | 0.0817 | 123.6636 | 316.8732 | 361.7594 | 3.973 | 17.5 | 1251 | 108 | 46.133 | 13.7 | 1567 | 612 | 82.3529
1269 | 11:43 | 16.4004 | 0.0903 | 123.7274 | 316.8255 | 361.6617 | 3.976 | 17.5 | 1254 | 108 | 46.138 | 13.6 | 1544 | 612 | 82.3529
1270 | 11:43 | 16.3056 | 0.086 | 123.7527 | 316.7785 | 361.5721 | 3.982 | 17.5 | 1260 | 108 | 46.141 | 13.7 | 1571 | 611 | 82.3241
1271 | 11:43 | 16.3056 | 0.0989 | 123.7823 | 316.7118 | 361.4894 | 3.985 | 17.6 | 1294 | 108 | 46.148 | 13.7 | 1575 | 611 | 82.3241
1272 | 11:43 | 16.353 | 0.0903 | 123.7646 | 316.6464 | 361.3988 | 3.99 | 17.6 | 1297 | 108 | 46.15 | 13.7 | 1584 | 610 | 82.2951
1273 | 11:43 | 16.3056 | 0.0946 | 123.8709 | 316.5817 | 361.3208 | 3.996 | 17.6 | 1302 | 108 | 46.154 | 13.7 | 1593 | 610 | 82.2951
1274 | 11:43 | 16.3056 | 0.1204 | 124.029 | 316.5004 | 361.2212 | 4.001 | 17.6 | 1302 | 108 | 46.156 | 13.7 | 1597 | 609 | 82.266
1275 | 11:43 | 16.353 | 0.0817 | 124.1373 | 316.428 | 361.1023 | 4.004 | 17.6 | 1305 | 108 | 46.161 | 13.7 | 1601 | 609 | 82.266
1276 | 11:43 | 16.3056 | 0.0903 | 124.1202 | 316.3481 | 361.0296 | 4.009 | 17.6 | 1305 | 111 | 46.162 | 13.7 | 1598 | 608 | 81.7434
1277 | 11:43 | 16.3056 | 0.0817 | 124.074 | 316.2793 | 360.9334 | 4.014 | 17.6 | 1308 | 111 | 46.166 | 13.7 | 1594 | 608 | 81.7434
1278 | 11:43 | 16.3056 | 0.0817 | 124.0561 | 316.2154 | 360.84 | #N/A | #N/A | / | / | 46.169 | 13.7 | 1593 | 607 | /
1279 | 11:43 | 16.3056 | 0.0817 | 124.0213 | 316.1741 | 360.7796 | 4.015 | 17.6 | 1308 | 111 | 46.173 | 13.8 | 1618 | 607 | 81.7133
1280 | 11:43 | 16.4004 | 0.0817 | 123.9692 | 316.0833 | 360.6839 | 4.016 | 17.6 | 1308 | 110 | 46.175 | 13.8 | 1626 | 606 | 81.8482
1281 | 11:43 | 16.3056 | 0.0817 | 123.9136 | 316.0176 | 360.6351 | 4.019 | 17.6 | 1311 | 110 | 46.179 | 13.7 | 1610 | 606 | 81.8482
1282 | 11:43 | 16.3056 | 0.0817 | 123.8954 | 315.933 | 360.535 | 4.022 | 17.6 | 1314 | 110 | 46.18 | 13.7 | 1623 | 605 | 81.8182
1283 | 11:43 | 16.3056 | 0.1204 | 123.8609 | 315.8553 | 360.46 | 4.026 | 17.6 | 1314 | 110 | 46.183 | 13.7 | 1635 | 605 | 81.8182
1284 | 11:43 | 16.3056 | 0.1204 | 123.8454 | 315.7899 | 360.3838 | 4.026 | 17.6 | 1317 | 110 | 46.187 | 13.7 | 1643 | 604 | 81.7881
1285 | 11:43 | 16.3056 | 0.1118 | 123.8211 | 315.7062 | 360.2896 | 4.029 | 17.6 | 1317 | 110 | 46.188 | 13.7 | 1650 | 604 | 81.7881
1286 | 11:43 | 16.3056 | 0.1161 | 123.8309 | 315.649 | 360.1908 | 4.032 | 17.6 | 1320 | 110 | 46.19 | 13.7 | 1654 | 603 | 81.7579
1287 | 11:43 | 16.3056 | 0.1032 | 123.8185 | 315.5966 | 360.0779 | 4.034 | 17.6 | 1320 | 110 | 46.194 | 13.8 | 1680 | 603 | 81.7579
1288 | 11:43 | 16.3056 | 0.1032 | 123.8176 | 315.5227 | 359.9779 | 4.035 | 17.6 | 1326 | 110 | 46.196 | 13.8 | 1680 | 602 | 81.7276
1289 | 11:43 | 16.3056 | 0.1032 | 123.8356 | 315.4619 | 359.9038 | 4.037 | 17.6 | 1326 | 110 | 46.198 | 13.8 | 1677 | 602 | 81.7276
1290 | 11:43 | 16.3056 | 0.1032 | 123.8091 | 315.3838 | 359.7925 | 4.039 | 17.6 | 1332 | 110 | 46.201 | 13.8 | 1669 | 601 | 81.6972
1291 | 11:44 | 16.3056 | 0.1032 | 123.8248 | 315.3157 | 359.7053 | 4.039 | 17.6 | 1338 | 110 | 46.202 | 13.8 | 1659 | 601 | 81.6972
1292 | 11:44 | 16.3056 | 0.1032 | 123.848 | 315.2604 | 359.6415 | 4.038 | 17.6 | 1338 | 110 | 46.203 | 13.8 | 1651 | 601 | 81.6972
1293 | 11:44 | 16.3056 | 0.1032 | 123.8575 | 315.209 | 359.5724 | 4.037 | 17.6 | 1344 | 110 | 46.204 | 13.8 | 1645 | 601 | 81.6972
1294 | 11:44 | 16.3056 | 0.1032 | 123.8253 | 315.1484 | 359.4796 | 4.036 | 17.6 | 1347 | 110 | 46.206 | 13.8 | 1641 | 600 | 81.6667
1295 | 11:44 | 16.3056 | 0.1032 | 123.8367 | 315.0883 | 359.4098 | 4.036 | 17.6 | 1350 | 110 | 46.204 | 13.8 | 1640 | 600 | 81.6667
1296 | 11:44 | 16.3056 | 0.1032 | 123.8566 | 315.0457 | 359.3069 | 4.032 | 17.6 | 1350 | 109 | 46.206 | 13.8 | 1641 | 599 | 81.803
1297 | 11:44 | 16.3056 | 0.1032 | 123.8718 | 314.9817 | 359.2596 | 4.029 | 17.6 | 1350 | 109 | 46.209 | 13.8 | 1641 | 599 | 81.803
1298 | 11:44 | 16.3056 | 0.1032 | 124.0041 | 314.9307 | 359.1812 | 4.029 | 17.6 | 1352 | 109 | #N/A | #N/A | #N/A | #N/A | /
1299 | 11:44 | 16.3056 | 0.1032 | 124.1294 | 314.8641 | 359.0844 | 4.029 | 17.6 | 1355 | 109 | 46.215 | 13.8 | 1648 | 598 | 81.7726
1300 | 11:44 | 16.3056 | 0.1032 | 124.1839 | 314.8164 | 359.0034 | 4.028 | 17.6 | 1358 | 109 | 46.219 | 13.9 | 1676 | 598 | 81.7726
1301 | 11:44 | 16.3056 | 0.1032 | 124.1402 | 314.7574 | 358.9299 | 4.028 | 17.6 | 1361 | 109 | 46.217 | 13.9 | 1681 | 597 | 81.742
1302 | 11:44 | 16.3056 | 0.1032 | 124.1384 | 314.684 | 358.829 | 4.028 | 17.6 | 1361 | 109 | 46.219 | 14 | 1712 | 597 | 81.742
1303 | 11:44 | 16.3056 | 0.1032 | 124.1022 | 314.6315 | 358.7521 | 4.027 | 17.6 | 1364 | 109 | 46.222 | 14 | 1720 | 596 | 81.7114
1304 | 11:44 | 16.3056 | 0.1032 | 124.1356 | 314.5809 | 358.6735 | 4.029 | 17.6 | 1367 | 109 | 46.224 | 14 | 1727 | 596 | 81.7114
1305 | 11:44 | 16.3056 | 0.1032 | 124.1161 | 314.5024 | 358.5739 | 4.028 | 17.6 | 1367 | 109 | 46.225 | 14 | 1735 | 595 | 81.6807
1306 | 11:44 | 16.3056 | 0.1032 | 124.1161 | 314.453 | 358.4666 | 4.029 | 17.6 | 1367 | 109 | 46.227 | 14 | 1741 | 595 | 81.6807
1307 | 11:44 | 16.3056 | 0.1032 | 124.1244 | 314.3951 | 358.4449 | 4.029 | 17.6 | 1370 | 108 | 46.227 | 14 | 1745 | 594 | 81.8182
1308 | 11:44 | 16.827 | 0.1591 | 124.2057 | 314.3601 | 358.3572 | 4.032 | 17.6 | 1373 | 108 | 46.229 | 13.9 | 1722 | 594 | 81.8182
1309 | 11:44 | 16.827 | 0.1591 | 124.3462 | 314.3153 | 358.3068 | 4.034 | 17.6 | 1376 | 108 | 46.23 | 13.9 | 1721 | 593 | 81.7875
1310 | 11:44 | 16.827 | 0.1505 | 124.5073 | 314.2636 | 358.2778 | 4.036 | 17.6 | 1388 | 108 | 46.231 | 14 | 1744 | 593 | 81.7875
1311 | 11:44 | 0 | 0.1677 | 124.5636 | 314.2249 | 358.2156 | 4.037 | 17.6 | 1388 | 108 | 46.234 | 14 | 1742 | 592 | 81.7568
1312 | 11:44 | 16.827 | 0.1935 | 124.5635 | 314.1697 | 358.1558 | 4.037 | 17.6 | 1391 | 108 | 46.241 | 14 | 1740 | 592 | 81.7568
1313 | 11:44 | 16.7796 | 0.1634 | 124.4975 | 314.1169 | 358.0894 | 4.037 | 17.6 | 1394 | 108 | 46.244 | 14 | 1741 | 591 | 81.7259
1314 | 11:44 | 16.827 | 0.1505 | 124.4944 | 314.0583 | 358.0204 | 4.037 | 17.6 | 1397 | 108 | 46.244 | 14 | 1744 | 591 | 81.7259
1315 | 11:44 | 16.827 | 0.1634 | 124.4709 | 314.0057 | 357.9659 | 4.037 | 17.7 | 1448 | 108 | 46.246 | 14 | 1745 | 591 | 81.7259
1316 | 11:44 | 16.7796 | 0.1548 | 124.4568 | 313.9541 | 357.9051 | 4.037 | 17.7 | 1454 | 108 | 46.247 | 14 | 1751 | 591 | 81.7259
1317 | 11:44 | 16.827 | 0.1505 | 124.4934 | 313.9032 | 357.8417 | 4.037 | 17.7 | 1457 | 108 | 46.246 | 14.1 | 1781 | 590 | 81.6949
1318 | 11:44 | 16.827 | 0.1505 | 124.5195 | 313.8749 | 357.7973 | 4.034 | 17.7 | 1460 | 108 | 46.249 | 14.1 | 1791 | 590 | 81.6949
1319 | 11:44 | 16.827 | 0.1505 | 124.5537 | 313.8217 | 357.7635 | 4.03 | 17.7 | 1466 | 107 | 46.247 | 14.1 | 1797 | 589 | 81.8336
1320 | 11:44 | 16.827 | 0.1505 | 124.5534 | 313.777 | 357.706 | 4.029 | 17.7 | 1475 | 107 | 46.244 | 14.1 | 1805 | 589 | 81.8336
1321 | 11:44 | 16.827 | 0.1505 | 124.601 | 313.7411 | 357.6094 | 4.026 | 17.7 | 1478 | 107 | 46.244 | 14 | 1784 | 589 | 81.8336
1322 | 11:44 | 16.827 | 0.1505 | 124.6107 | 313.6782 | 357.5627 | 4.027 | 17.7 | 1478 | 107 | 46.248 | 14 | 1787 | 588 | 81.8027
1323 | 11:44 | 16.827 | 0.1505 | 124.5387 | 313.6207 | 357.5254 | 4.028 | 17.7 | 1481 | 107 | 46.251 | 14 | 1788 | 588 | 81.8027
1324 | 11:44 | 16.827 | 0.1505 | 124.4998 | 313.5686 | 357.4558 | 4.028 | 17.7 | 1478 | 107 | 46.257 | 14.1 | 1814 | 587 | 81.7717
1325 | 11:44 | 16.827 | 0.1505 | 124.5425 | 313.5182 | 357.368 | 4.025 | 17.7 | 1481 | 107 | 46.261 | 14.1 | 1814 | 587 | 81.7717
1326 | 11:44 | 16.827 | 0.1505 | 124.5743 | 313.4562 | 357.3138 | 4.021 | 17.7 | 1487 | 106 | 46.264 | 14.2 | 1836 | 586 | 81.9113
1327 | 11:44 | 16.827 | 0.1505 | 124.5732 | 313.3869 | 357.2268 | #N/A | #N/A | / | / | 46.267 | 14.1 | 1805 | 586 | /
1328 | 11:44 | 16.827 | 0.1505 | 124.6042 | 313.3228 | 357.1809 | 4.021 | 17.7 | 1487 | 106 | 46.27 | 14.1 | 1800 | 585 | 81.8803
1329 | 11:44 | 16.827 | 0.1505 | 124.659 | 313.2819 | 357.1443 | 4.022 | 17.7 | 1493 | 106 | 46.273 | 14.1 | 1798 | 585 | 81.8803
1330 | 11:44 | 16.827 | 0.1505 | 124.6728 | 313.2253 | 357.1172 | 4.025 | 17.7 | 1493 | 106 | 46.279 | 14.1 | 1798 | 584 | 81.8493
1331 | 11:44 | 16.827 | 0.1505 | 124.7131 | 313.1818 | 357.071 | 4.027 | 17.7 | 1490 | 106 | 46.283 | 14 | 1780 | 584 | 81.8493
1332 | 11:44 | 16.827 | 0.1505 | 124.7283 | 313.1243 | 357.0125 | 4.027 | 17.8 | 1537 | 106 | 46.286 | 14 | 1792 | 584 | 81.8493
1333 | 11:44 | 16.827 | 0.1505 | 124.7504 | 313.0681 | 356.9501 | 4.031 | 17.8 | 1534 | 106 | 46.29 | 14 | 1807 | 584 | 81.8493
1334 | 11:44 | 16.827 | 0.1505 | 124.765 | 313.0379 | 356.8706 | 4.031 | 17.8 | 1534 | 106 | 46.292 | 14 | 1824 | 583 | 81.8182
1335 | 11:44 | 16.827 | 0.1505 | 124.7429 | 312.9671 | 356.7917 | 4.033 | 17.8 | 1534 | 106 | 46.294 | 14.1 | 1866 | 589 | 82.0034
1336 | 11:44 | 16.827 | 0.1505 | 124.7635 | 312.9216 | 356.7433 | 4.033 | 17.8 | 1534 | 106 | 46.298 | 14.1 | 1886 | 589 | 82.0034
1337 | 11:44 | 16.827 | 0.1505 | 124.7736 | 312.8727 | 356.6943 | 4.033 | 17.8 | 1534 | 106 | 46.301 | 14.1 | 1891 | 589 | 82.0034
1338 | 11:44 | 16.827 | 0.1505 | 124.8015 | 312.8134 | 356.6229 | 4.033 | 17.8 | 1534 | 106 | 46.301 | 14.1 | 1891 | 589 | 82.0034
1339 | 11:44 | 16.827 | 0.1505 | 124.8436 | 312.7521 | 356.5452 | 4.033 | 17.8 | 1534 | 106 | 46.301 | 14.1 | 1891 | 589 | 82.0034
1340 | 11:44 | 16.827 | 0.1505 | 124.8462 | 312.6856 | 356.4941 | 4.029 | 17.8 | 1546 | 106 | 46.308 | 14.2 | 1908 | 587 | 81.9421
1341 | 11:44 | 16.827 | 0.1505 | 124.8389 | 312.6467 | 356.4187 | 4.033 | 17.8 | 1543 | 105 | 46.31 | 14.2 | 1894 | 587 | 82.1124
1342 | 11:44 | 16.827 | 0.1505 | 124.8327 | 312.5916 | 356.3477 | 4.035 | 17.8 | 1534 | 106 | 46.314 | 14.2 | 1882 | 586 | 81.9113
1343 | 11:44 | 16.827 | 0.1505 | 124.8643 | 312.5382 | 356.2645 | 4.034 | 17.8 | 1534 | 105 | 46.319 | 14.2 | 1869 | 586 | 82.0819
1344 | 11:44 | 16.827 | 0.1505 | 124.8853 | 312.4758 | 356.204 | 4.034 | 17.8 | 1534 | 105 | 46.323 | 14.2 | 1854 | 585 | 82.0513
1345 | 11:44 | 16.827 | 0.1505 | 124.9239 | 312.408 | 356.1621 | 4.032 | 17.8 | 1534 | 105 | 46.332 | 14.3 | 1870 | 585 | 82.0513
1346 | 11:44 | 16.827 | 0.1505 | 124.9248 | 312.3491 | 356.1114 | 4.035 | 17.8 | 1534 | 105 | 46.338 | 14.2 | 1832 | 584 | 82.0205
1347 | 11:44 | 16.827 | 0.1505 | 124.9587 | 312.2966 | 356.1085 | 4.035 | 17.8 | 1537 | 105 | 46.342 | 14.2 | 1822 | 585 | 82.0513
1348 | 11:44 | 16.827 | 0.1505 | 124.9884 | 312.2485 | 356.0327 | 4.034 | 17.8 | 1534 | 105 | 46.345 | 14.2 | 1810 | 584 | 82.0205
1349 | 11:44 | 16.827 | 0.1505 | 124.9919 | 312.1951 | 355.9798 | 4.037 | 17.8 | 1534 | 105 | 46.35 | 14.3 | 1828 | 584 | 82.0205
1350 | 11:44 | 16.827 | 0.1505 | 125.0194 | 312.1556 | 355.9297 | 4.035 | 17.8 | 1534 | 105 | 46.356 | 14.3 | 1819 | 583 | 81.9897
1351 | 11:45 | 16.827 | 0.1505 | 125.0132 | 312.0938 | 355.8663 | 4.036 | 17.9 | 1583 | 105 | 46.363 | 14.3 | 1810 | 583 | 81.9897
1352 | 11:45 | 16.827 | 0.1505 | 125.0369 | 312.034 | 355.8468 | 4.036 | 17.9 | 1590 | 105 | 46.368 | 14.3 | 1802 | 582 | 81.9588
1353 | 11:45 | 16.827 | 0.1505 | 125.0394 | 312.0052 | 355.8196 | 4.037 | 17.9 | 1587 | 105 | 46.373 | 14.3 | 1798 | 582 | 81.9588
1354 | 11:45 | 16.827 | 0.1505 | 125.0388 | 311.9739 | 355.7583 | 4.037 | 17.9 | 1590 | 105 | 46.379 | 14.3 | 1794 | 582 | 81.9588
1355 | 11:45 | 16.827 | 0.1505 | 125.012 | 311.9298 | 355.7432 | 4.038 | 17.9 | 1590 | 104 | 46.382 | 14.3 | 1791 | 581 | 82.0998
1356 | 11:45 | 16.827 | 0.1505 | 125.0327 | 311.91 | 355.7391 | 4.042 | 17.9 | 1587 | 105 | 46.384 | 14.3 | 1795 | 581 | 81.9277
1357 | 11:45 | 16.827 | 0.1505 | 125.0432 | 311.8828 | 355.7124 | 4.043 | 17.9 | 1593 | 104 | 46.393 | 14.3 | 1795 | 581 | 82.0998
1358 | 11:45 | 16.827 | 0.129 | 125.0627 | 311.878 | 355.6757 | 4.046 | 17.9 | 1596 | 104 | 46.404 | 14.3 | 1797 | 581 | 82.0998
1359 | 11:45 | 16.827 | 0.1419 | 125.1011 | 311.8368 | 355.6394 | 4.048 | 17.9 | 1606 | 104 | 46.413 | 14.3 | 1800 | 580 | 82.069
1360 | 11:45 | 16.827 | 0.1333 | 125.1271 | 311.7939 | 355.5779 | 4.047 | 17.9 | 1609 | 104 | 46.424 | 14.2 | 1773 | 580 | 82.069
1361 | 11:45 | 0 | 0.1247 | 125.1277 | 311.7332 | 355.5039 | 4.051 | 17.9 | 1609 | 104 | 46.432 | 14.2 | 1776 | 579 | 82.038
1362 | 11:45 | 16.827 | 0.1333 | 125.1478 | 311.6943 | 355.4294 | 4.052 | 17.9 | 1609 | 104 | 46.436 | 14.2 | 1777 | 579 | 82.038
1363 | 11:45 | 16.827 | 0.1247 | 125.1318 | 311.6471 | 355.3755 | 4.052 | 17.9 | 1609 | 104 | 46.436 | 14.2 | 1777 | 579 | 82.038
1364 | 11:45 | 16.827 | 0.1247 | 125.0921 | 311.5913 | 355.3583 | 4.052 | 17.9 | 1609 | 104 | 46.436 | 14.2 | 1777 | 579 | 82.038
1365 | 11:45 | 16.827 | 0.2623 | 125.1058 | 311.5539 | 355.3435 | 4.06 | 17.9 | 1629 | 104 | 46.464 | 14.2 | 1792 | 578 | 82.0069
1366 | 11:45 | 16.827 | 0.129 | 125.1122 | 311.5203 | 355.3182 | 4.061 | 17.9 | 1629 | 104 | 46.463 | 14.2 | 1798 | 578 | 82.0069
1367 | 11:45 | 16.827 | 0.129 | 125.1154 | 311.5096 | 355.2613 | 4.061 | 17.9 | 1616 | 104 | 46.46 | 14.1 | 1779 | 577 | 81.9757
1368 | 11:45 | 16.7796 | 0.129 | 125.114 | 311.4715 | 355.2027 | 4.063 | 17.9 | 1616 | 104 | 46.462 | 14.1 | 1785 | 577 | 81.9757
1369 | 11:45 | 16.7796 | 0.129 | 125.0578 | 311.4465 | 355.1287 | 4.068 | 17.9 | 1616 | 104 | 46.471 | 14.1 | 1791 | 576 | 81.9444
1370 | 11:45 | 16.827 | 0.1419 | 125.0517 | 311.4108 | 355.1009 | 4.069 | 17.9 | 1616 | 104 | 46.48 | 14.1 | 1795 | 576 | 81.9444
1371 | 11:45 | 16.827 | 0.1376 | 125.0654 | 311.354 | 355.0675 | 4.072 | 17.9 | 1616 | 104 | 46.487 | 14.2 | 1826 | 576 | 81.9444
1372 | 11:45 | 16.827 | 0.1419 | 125.0261 | 311.318 | 355.0277 | 4.074 | 17.9 | 1622 | 104 | 46.492 | 14.3 | 1855 | 576 | 81.9444
1373 | 11:45 | 0 | 0.1591 | 125.0475 | 311.278 | 354.9843 | 4.071 | 17.9 | 1629 | 104 | 46.5 | 14.3 | 1856 | 575 | 81.913
1374 | 11:45 | 16.827 | 0.1591 | 125.0537 | 311.2345 | 354.9402 | 4.072 | 17.9 | 1645 | 104 | 46.502 | 14.3 | 1858 | 575 | 81.913
1375 | 11:45 | 16.827 | 0.1548 | 125.0216 | 311.1925 | 354.868 | 4.074 | 18 | 1703 | 104 | 46.505 | 14.3 | 1856 | 574 | 81.8815
1376 | 11:45 | 16.827 | 0.1591 | 124.9988 | 311.168 | 354.8257 | 4.078 | 18 | 1710 | 104 | 46.512 | 14.3 | 1850 | 574 | 81.8815
1377 | 11:45 | 16.827 | 0.1462 | 124.9673 | 311.1131 | 354.7556 | 4.083 | 18 | 1706 | 104 | 46.527 | 14.3 | 1847 | 573 | 81.8499
1378 | 11:45 | 16.827 | 0.1505 | 124.9359 | 311.0764 | 354.7525 | 4.087 | 18 | 1693 | 104 | 46.541 | 14.3 | 1841 | 574 | 81.8815
1379 | 11:45 | 16.7796 | 0.1333 | 124.9256 | 311.05 | 354.7343 | 4.093 | 18 | 1693 | 104 | 46.557 | 14.3 | 1832 | 573 | 81.8499
1380 | 11:45 | 16.827 | 0.1419 | 124.8979 | 311.0167 | 354.6863 | 4.094 | 18 | 1700 | 104 | 46.572 | 14.2 | 1794 | 573 | 81.8499
1381 | 11:45 | 16.827 | 0.1634 | 124.8446 | 310.9735 | 354.6653 | 4.098 | 18 | 1700 | 104 | 46.584 | 14.2 | 1782 | 572 | 81.8182
1382 | 11:45 | 16.827 | 0.1505 | 124.8531 | 310.9758 | 354.6164 | 4.099 | 18 | 1700 | 104 | 46.599 | 14.2 | 1776 | 573 | 81.8499
1383 | 11:45 | 16.827 | 0.1591 | 124.8723 | 310.9312 | 354.5856 | 4.102 | 18 | 1700 | 104 | 46.612 | 14.2 | 1772 | 572 | 81.8182
1384 | 11:45 | 16.827 | 0.1505 | 124.858 | 310.8979 | 354.5393 | 4.105 | 18 | 1700 | 104 | 46.626 | 14.2 | 1767 | 572 | 81.8182
1385 | 11:45 | 16.827 | 0.1548 | 124.8386 | 310.8639 | 354.5028 | 4.105 | 18 | 1690 | 104 | 46.636 | 14.1 | 1737 | 571 | 81.7863
1386 | 11:45 | 16.827 | 0.1505 | 124.8609 | 310.8201 | 354.4431 | 4.105 | 18 | 1690 | 104 | 46.646 | 14.1 | 1731 | 571 | 81.7863
1387 | 11:45 | 16.827 | 0.1462 | 124.854 | 310.7903 | 354.4153 | 4.107 | 18 | 1683 | 104 | 46.653 | 14.1 | 1730 | 571 | 81.7863
1388 | 11:45 | 16.827 | 0.1505 | 124.8506 | 310.7534 | 354.4041 | 4.112 | 18 | 1676 | 104 | 46.661 | 14.2 | 1744 | 571 | 81.7863
1389 | 11:45 | 16.827 | 0.1505 | 124.8528 | 310.7375 | 354.361 | 4.112 | 18 | 1676 | 104 | 46.669 | 14.2 | 1735 | 570 | 81.7544
1390 | 11:45 | 16.827 | 0.1505 | 124.851 | 310.6941 | 354.3443 | #N/A | #N/A | / | / | 46.675 | 14.2 | 1726 | 570 | /
1391 | 11:45 | 16.827 | 0.1505 | 124.867 | 310.6641 | 354.3566 | 4.115 | 18 | 1670 | 104 | 46.684 | 14 | 1668 | 570 | 81.7544
1392 | 11:45 | 16.827 | 0.1548 | 124.8811 | 310.6341 | 354.3244 | 4.119 | 18 | 1663 | 104 | 46.688 | 14 | 1660 | 569 | 81.7223
1393 | 11:45 | 16.827 | 0.1247 | 124.8973 | 310.5788 | 354.3066 | 4.121 | 18 | 1660 | 104 | 46.694 | 14 | 1652 | 569 | 81.7223
1394 | 11:45 | 16.8744 | 0.2236 | 124.8919 | 310.5192 | 354.3012 | 4.123 | 18 | 1656 | 104 | 46.703 | 14.1 | 1672 | 569 | 81.7223
1395 | 11:45 | 0 | 0.1548 | 124.8458 | 310.4686 | 354.278 | 4.127 | 18 | 1646 | 104 | 46.712 | 14.1 | 1666 | 569 | 81.7223
1396 | 11:45 | 16.7796 | 0.1462 | 124.8612 | 310.412 | 354.2274 | 4.132 | 18 | 1646 | 106 | 46.724 | 14.1 | 1663 | 568 | 81.338
1397 | 11:45 | 16.827 | 0.1548 | 124.8512 | 310.3731 | 354.1882 | 4.133 | 18 | 1640 | 106 | 46.729 | 14.1 | 1665 | 568 | 81.338
1398 | 11:45 | 16.827 | 0.1419 | 124.8915 | 310.331 | 354.2028 | 4.137 | 18 | 1636 | 106 | 46.738 | 14.1 | 1666 | 567 | 81.3051
1399 | 11:45 | 16.827 | 0.1505 | 124.8693 | 310.3112 | 354.1884 | 4.14 | 18 | 1636 | 106 | 46.747 | 14.1 | 1673 | 567 | 81.3051
1400 | 11:45 | 0 | 0 | 124.8606 | 310.2924 | 354.1442 | 4.144 | 18 | 1636 | 106 | 46.75 | 14.1 | 1684 | 567 | 81.3051
1401 | 11:45 | 7.7736 | 0 | 124.8926 | 310.2646 | 354.0599 | 4.144 | 18 | 1636 | 106 | 46.765 | 14.2 | 1716 | 567 | 81.3051
1402 | 11:45 | 10.0014 | 0 | 124.9254 | 310.246 | 354.0067 | 4.147 | 18 | 1630 | 106 | 46.772 | 14.2 | 1726 | 566 | 81.2721
1403 | 11:45 | 14.9784 | 0.0645 | 124.9186 | 310.2247 | 353.9778 | 4.149 | 18 | 1630 | 106 | 46.776 | 14.2 | 1727 | 566 | 81.2721
1404 | 11:45 | 16.827 | 0.1462 | 124.9399 | 310.1721 | 353.973 | 4.152 | 18 | 1626 | 106 | 46.789 | 14.2 | 1729 | 565 | 81.2389
1405 | 11:45 | 16.7796 | 0.1505 | 124.9453 | 310.1463 | 353.9105 | 4.156 | 18 | 1626 | 106 | 46.791 | 14.2 | 1720 | 571 | 81.4361
1406 | 11:45 | 16.827 | 0.1763 | 124.9197 | 310.0978 | 353.8476 | 4.16 | 18 | 1630 | 106 | 46.805 | 14.1 | 1685 | 571 | 81.4361
1407 | 11:45 | 0 | 0.1634 | 124.9096 | 310.0611 | 353.8106 | 4.166 | 18 | 1636 | 106 | 46.822 | 14.1 | 1675 | 571 | 81.4361
1408 | 11:45 | 16.827 | 0.1548 | 124.9354 | 310.0287 | 353.758 | 4.169 | 18 | 1636 | 106 | 46.816 | 14.1 | 1668 | 571 | 81.4361
1409 | 11:45 | 16.827 | 0.1419 | 124.9363 | 309.9779 | 353.7425 | 4.172 | 18 | 1640 | 106 | 46.814 | 14.1 | 1659 | 570 | 81.4035
1410 | 11:45 | 16.8744 | 0.1376 | 124.9234 | 309.9336 | 353.7161 | 4.176 | 18 | 1643 | 106 | 46.822 | 14.1 | 1655 | 570 | 81.4035
1411 | 11:46 | 16.7796 | 0.1376 | 124.9415 | 309.8837 | 353.6861 | 4.18 | 18 | 1640 | 106 | 46.826 | 14.1 | 1653 | 569 | 81.3708
1412 | 11:46 | 16.827 | 0.1419 | 124.9679 | 309.8588 | 353.6566 | 4.186 | 18 | 1640 | 106 | 46.832 | 14.1 | 1652 | 569 | 81.3708
1413 | 11:46 | 16.7796 | 0.2236 | 124.9988 | 309.8037 | 353.577 | 4.193 | 18 | 1643 | 106 | 46.832 | 14.1 | 1655 | 568 | 81.338
1414 | 11:46 | 16.827 | 0.1333 | 125.0196 | 309.7557 | 353.5196 | 4.196 | 18 | 1643 | 106 | 46.829 | 14.2 | 1686 | 568 | 81.338
1415 | 11:46 | 16.827 | 0.1376 | 125.0702 | 309.7065 | 353.4657 | 4.199 | 18 | 1643 | 106 | 46.82 | 14.1 | 1669 | 567 | 81.3051
1416 | 11:46 | 16.827 | 0.1333 | 125.11 | 309.6734 | 353.4414 | 4.207 | 18 | 1646 | 107 | 46.829 | 14.1 | 1675 | 567 | 81.1287
1417 | 11:46 | 16.827 | 0.1333 | 125.1126 | 309.6316 | 353.3769 | 4.212 | 18 | 1643 | 107 | #N/A | #N/A | #N/A | #N/A | /
1418 | 11:46 | 16.827 | 0.1333 | 125.1207 | 309.5909 | 353.3245 | 4.22 | 18 | 1636 | 107 | 46.86 | 14.1 | 1682 | 567 | 81.1287
1419 | 11:46 | 0 | 2.494 | 125.1112 | 309.5735 | 353.261 | 4.226 | 18 | 1640 | 107 | 46.864 | 14.1 | 1681 | 567 | 81.1287
1420 | 11:46 | 7.821 | 0 | 125.1457 | 309.551 | 353.2395 | 4.237 | 18 | 1643 | 107 | 46.871 | 14.1 | 1676 | 566 | 81.0954
1421 | 11:46 | 9.8592 | 0 | 125.1438 | 309.5125 | 353.2163 | 4.244 | 18 | 1640 | 107 | 46.892 | 14.1 | 1671 | 567 | 81.1287
1422 | 11:46 | 14.7888 | 0.0602 | 125.1723 | 309.4913 | 353.2068 | 4.248 | 18 | 1640 | 107 | 46.906 | 14.1 | 1665 | 566 | 81.0954
1423 | 11:46 | 16.827 | 0.2064 | 125.1811 | 309.4561 | 353.2036 | 4.253 | 18 | 1636 | 107 | 46.923 | 14 | 1637 | 566 | 81.0954
1424 | 11:46 | 0 | 0 | 125.2099 | 309.4387 | 353.1882 | 4.255 | 18 | 1630 | 107 | 46.941 | 14 | 1635 | 565 | 81.0619
1425 | 11:46 | 7.7736 | 0 | 125.2028 | 309.3987 | 353.1956 | 4.261 | 18 | 1630 | 107 | 46.951 | 14 | 1631 | 566 | 81.0954
1426 | 11:46 | 10.7598 | 0 | 125.2144 | 309.385 | 353.1603 | 4.262 | 18 | 1626 | 107 | 46.959 | 14 | 1624 | 565 | 81.0619
1427 | 11:46 | 15.7842 | 0.1204 | 125.249 | 309.3626 | 353.186 | 4.265 | 18 | 1626 | 107 | 46.978 | 14 | 1615 | 565 | 81.0619
1428 | 11:46 | 0 | 0 | 125.2825 | 309.34 | 353.1894 | 4.264 | 18 | 1623 | 107 | 46.975 | 14 | 1608 | 565 | 81.0619
1429 | 11:46 | 0 | 0 | 125.2892 | 309.3408 | 353.1876 | 4.267 | 18 | 1616 | 107 | 46.995 | 13.9 | 1580 | 564 | 81.0284
1430 | 11:46 | 0 | 0 | 125.2946 | 309.3142 | 353.1484 | 4.268 | 18 | 1613 | 107 | 46.992 | 13.9 | 1576 | 564 | 81.0284
1431 | 11:46 | 0 | 0 | 125.2693 | 309.3002 | 353.1095 | 4.268 | 18 | 1606 | 107 | 47.005 | 13.9 | 1574 | 564 | 81.0284
1432 | 11:46 | 0 | 0 | 125.2994 | 309.2685 | 353.0938 | 4.268 | 18 | 1603 | 107 | 47.013 | 13.9 | 1574 | 564 | 81.0284
1433 | 11:46 | 0 | 0 | 125.3371 | 309.2423 | 353.0508 | 4.268 | 18 | 1603 | 107 | 47.017 | 14 | 1598 | 563 | 80.9947
1434 | 11:46 | 0 | 0 | 125.3441 | 309.1932 | 353.0286 | 4.268 | 18 | 1600 | 107 | 47.019 | 14.1 | 1615 | 563 | 80.9947
1435 | 11:46 | 0 | 0 | 125.3392 | 309.1696 | 353.0249 | 4.268 | 18 | 1596 | 107 | 47.025 | 14.1 | 1611 | 562 | 80.9609
1436 | 11:46 | 0 | 0 | 125.3312 | 309.1559 | 352.9909 | 4.268 | 18 | 1580 | 106 | 47.018 | 14.1 | 1607 | 562 | 81.1388
1437 | 11:46 | 0 | 0 | 125.3553 | 309.1225 | 353.0156 | 4.268 | 18 | 1576 | 106 | 47.02 | 14.1 | 1610 | 561 | 81.1052
1438 | 11:46 | 0 | 0 | 125.3505 | 309.0982 | 353.0042 | 4.267 | 18 | 1573 | 106 | 47.017 | 14.2 | 1635 | 561 | 81.1052
1439 | 11:46 | 0 | 0 | 125.3588 | 309.0742 | 352.9504 | 4.268 | 18 | 1566 | 106 | 47.029 | 14.2 | 1639 | 561 | 81.1052
1440 | 11:46 | 11.7078 | 0.0215 | 125.3108 | 309.021 | 352.9014 | 4.27 | 18 | 1563 | 106 | 47.039 | 14.2 | 1645 | 561 | 81.1052
1441 | 11:46 | 16.827 | 0.258 | 125.3278 | 308.9916 | 352.8708 | 4.273 | 18 | 1563 | 106 | 47.052 | 14.2 | 1648 | 560 | 81.0714
1442 | 11:46 | 0 | 1.1223 | 125.3203 | 308.9581 | 352.8885 | 4.276 | 18 | 1556 | 106 | 47.064 | 14.2 | 1652 | 560 | 81.0714
1443 | 11:46 | 6.9204 | 0.0946 | 125.2708 | 308.9167 | 352.8905 | 4.279 | 18 | 1553 | 106 | 47.07 | 14.3 | 1674 | 560 | 81.0714
1444 | 11:46 | 8.058 | 0 | 125.2749 | 308.912 | 352.8775 | 4.279 | 18 | 1556 | 106 | 47.08 | 14.3 | 1670 | 560 | 81.0714
1445 | 11:46 | 12.4662 | 0.0129 | 125.2538 | 308.9042 | 352.8361 | 4.279 | 18 | 1556 | 106 | 47.084 | 14.4 | 1695 | 559 | 81.0376
1446 | 11:46 | 16.2582 | 0.1677 | 125.2586 | 308.8863 | 352.8337 | 4.284 | 18 | 1553 | 106 | 47.087 | 14.4 | 1692 | 559 | 81.0376
1447 | 11:46 | 16.7796 | 0.2193 | 125.259 | 308.8585 | 352.7981 | 4.286 | 18 | 1556 | 106 | 47.094 | 14.3 | 1668 | 558 | 81.0036
1448 | 11:46 | 16.7796 | 0.2193 | 125.2613 | 308.8499 | 352.7797 | 4.287 | 18 | 1550 | 106 | 47.095 | 14.3 | 1671 | 558 | 81.0036
1449 | 11:46 | 0 | 0.2322 | 125.2395 | 308.8294 | 352.7681 | 4.287 | 18 | 1550 | 106 | 47.096 | 14.3 | 1670 | 557 | 80.9695
1450 | 11:46 | 12.087 | 0.258 | 125.2497 | 308.8054 | 352.7681 | 4.285 | 18 | 1550 | 106 | 47.104 | 14.3 | 1665 | 558 | 81.0036
1451 | 11:46 | 12.087 | 0.258 | 125.1877 | 308.79 | 352.7299 | 4.287 | 18 | 1546 | 106 | 47.108 | 14.3 | 1661 | 557 | 80.9695
1452 | 11:46 | 12.087 | 0.258 | 125.2088 | 308.7688 | 352.7335 | 4.286 | 18 | 1546 | 106 | 47.112 | 14.2 | 1627 | 557 | 80.9695
1453 | 11:46 | 12.087 | 0.258 | 125.1959 | 308.7481 | 352.7136 | 4.283 | 18 | 1550 | 106 | 47.116 | 14.2 | 1619 | 556 | 80.9353
1454 | 11:46 | 12.087 | 0.258 | 125.1724 | 308.729 | 352.6829 | 4.287 | 18 | 1546 | 105 | 47.122 | 14.2 | 1614 | 556 | 81.1151
1455 | 11:46 | 12.087 | 0.258 | 125.1798 | 308.6973 | 352.6562 | 4.289 | 18 | 1546 | 106 | 47.127 | 14.3 | 1631 | 555 | 80.9009
1456 | 11:46 | 12.087 | 0.258 | 125.1743 | 308.6691 | 352.6454 | 4.29 | 18 | 1543 | 105 | 47.133 | 14.3 | 1622 | 555 | 81.0811
1457 | 11:46 | 12.087 | 0.258 | 125.1689 | 308.6478 | 352.6143 | 4.292 | 18 | 1543 | 105 | 47.133 | 14.4 | 1636 | 555 | 81.0811
1458 | 11:46 | 12.087 | 0.258 | 125.188 | 308.6324 | 352.6015 | 4.292 | 18 | 1543 | 105 | 47.138 | 14.5 | 1650 | 555 | 81.0811
1459 | 11:46 | 12.087 | 0.258 | 125.1513 | 308.6338 | 352.5708 | 4.293 | 18 | 1543 | 105 | 47.144 | 14.5 | 1635 | 554 | 81.0469
1460 | 11:46 | 12.087 | 0.258 | 125.1526 | 308.6014 | 352.5524 | 4.295 | 18 | 1540 | 105 | 47.15 | 14.5 | 1624 | 554 | 81.0469
1461 | 11:46 | 12.087 | 0.2494 | 125.1428 | 308.5663 | 352.5219 | 4.297 | 18 | 1540 | 105 | 47.158 | 14.5 | 1612 | 553 | 81.0127
1462 | 11:46 | 16.827 | 0.215 | 125.1747 | 308.5406 | 352.5033 | 4.299 | 18 | 1540 | 105 | 47.164 | 14.5 | 1600 | 553 | 81.0127
1463 | 11:46 | 16.827 | 0.2107 | 125.1845 | 308.5162 | 352.5162 | 4.301 | 18 | 1540 | 105 | 47.171 | 14.4 | 1566 | 553 | 81.0127
1464 | 11:46 | 16.7796 | 0.2236 | 125.2923 | 308.4959 | 352.5074 | 4.302 | 18 | 1540 | 105 | 47.177 | 14.4 | 1554 | 553 | 81.0127
1465 | 11:46 | 0 | 0.2021 | 125.4006 | 308.4773 | 352.4833 | 4.306 | 18 | 1536 | 105 | 47.183 | 14.4 | 1543 | 552 | 80.9783
1466 | 11:46 | 16.827 | 0.2193 | 125.5056 | 308.4558 | 352.4785 | 4.309 | 18 | 1536 | 105 | 47.19 | 14.4 | 1534 | 552 | 80.9783
1467 | 11:46 | 16.827 | 0.2064 | 125.4214 | 308.4222 | 352.465 | 4.31 | 18 | 1533 | 105 | 47.197 | 14.4 | 1525 | 551 | 80.9437
1468 | 11:46 | 16.827 | 0.2064 | 125.346 | 308.3877 | 352.4324 | 4.312 | 18 | 1530 | 105 | 47.204 | 14.3 | 1498 | 552 | 80.9783
1469 | 11:46 | 16.827 | 0.2064 | 125.3206 | 308.3535 | 352.4015 | 4.313 | 18 | 1530 | 105 | 47.209 | 14.2 | 1476 | 551 | 80.9437
1470 | 11:46 | 16.827 | 0.2064 | 125.2998 | 308.3162 | 352.3997 | 4.318 | 18 | 1526 | 105 | 47.213 | 14.1 | 1459 | 551 | 80.9437
1471 | 11:47 | 16.827 | 0.2064 | 125.3102 | 308.2847 | 352.3744 | 4.324 | 18 | 1523 | 105 | 47.216 | 14.1 | 1465 | 550 | 80.9091
1472 | 11:47 | 16.827 | 0.2064 | 125.3201 | 308.2456 | 352.3602 | 4.33 | 18 | 1520 | 105 | 47.22 | 14.1 | 1475 | 550 | 80.9091
1473 | 11:47 | 16.827 | 0.2064 | 125.3204 | 308.2104 | 352.3685 | 4.337 | 18 | 1516 | 105 | 47.224 | 14.1 | 1486 | 549 | 80.8743
1474 | 11:47 | 16.827 | 0.2064 | 125.3313 | 308.2069 | 352.3885 | 4.344 | 18 | 1516 | 105 | 47.231 | 14.1 | 1494 | 549 | 80.8743
1475 | 11:47 | 16.827 | 0.2064 | 125.349 | 308.1868 | 352.4176 | 4.349 | 18 | 1516 | 105 | 47.237 | 14.1 | 1500 | 549 | 80.8743
1476 | 11:47 | 16.827 | 0.2064 | 125.3496 | 308.1806 | 352.3691 | 4.354 | 18 | 1513 | 105 | 47.245 | 14.1 | 1504 | 549 | 80.8743
1477 | 11:47 | 16.827 | 0.2064 | 125.365 | 308.1641 | 352.3323 | 4.359 | 18 | 1510 | 106 | 47.249 | 14.2 | 1527 | 548 | 80.6569
1478 | 11:47 | 16.827 | 0.2064 | 125.3544 | 308.1033 | 352.2806 | 4.366 | 18 | 1506 | 106 | 47.256 | 14.3 | 1552 | 548 | 80.6569
1479 | 11:47 | 16.827 | 0.2064 | 125.3663 | 308.0513 | 352.2483 | 4.371 | 18 | 1503 | 106 | 47.262 | 14.3 | 1556 | 548 | 80.6569
1480 | 11:47 | 16.827 | 0.2064 | 125.3885 | 308.0332 | 352.2101 | 4.375 | 18 | 1500 | 106 | 47.271 | 14.3 | 1561 | 548 | 80.6569
1481 | 11:47 | 16.827 | 0.2064 | 125.3863 | 308.0078 | 352.1596 | 4.378 | 18 | 1496 | 106 | 47.28 | 14.3 | 1561 | 547 | 80.6216
1482 | 11:47 | 16.827 | 0.2064 | 125.375 | 307.9734 | 352.1471 | 4.384 | 18 | 1496 | 106 | 47.29 | 14.3 | 1565 | 547 | 80.6216
1483 | 11:47 | 16.827 | 0.2064 | 125.3232 | 307.9399 | 352.143 | 4.388 | 18 | 1493 | 106 | 47.301 | 14.3 | 1570 | 553 | 80.8318
1484 | 11:47 | 16.827 | 0.2064 | 125.3397 | 307.9147 | 352.1662 | 4.396 | 18 | 1490 | 106 | 47.307 | 14.3 | 1574 | 553 | 80.8318
1485 | 11:47 | 16.827 | 0.2064 | 125.3464 | 307.904 | 352.1632 | 4.4 | 18 | 1490 | 106 | 47.312 | 14.2 | 1552 | 552 | 80.7971
1486 | 11:47 | 16.827 | 0.2064 | 125.3351 | 307.884 | 352.1028 | 4.404 | 18.1 | 1541 | 106 | 47.319 | 14.2 | 1551 | 552 | 80.7971
1487 | 11:47 | 16.827 | 0.2064 | 125.344 | 307.8407 | 352.0647 | 4.409 | 18.1 | 1537 | 106 | 47.325 | 14.2 | 1551 | 552 | 80.7971
1488 | 11:47 | 16.827 | 0.2064 | 125.3613 | 307.7896 | 352.0303 | 4.413 | 18.1 | 1534 | 106 | 47.334 | 14.2 | 1548 | 552 | 80.7971
1489 | 11:47 | 16.3056 | 0.1677 | 125.3253 | 307.7608 | 351.9947 | 4.418 | 18.1 | 1531 | 106 | 47.343 | 14.2 | 1545 | 552 | 80.7971
1490 | 11:47 | 16.3056 | 0.1634 | 125.3224 | 307.7461 | 351.9938 | #N/A | #N/A | / | / | 47.349 | 14.1 | 1523 | 551 | /
1491 | 11:47 | 16.3056 | 0.1634 | 125.3475 | 307.7107 | 351.9913 | 4.425 | 18.1 | 1524 | 106 | 47.357 | 14.1 | 1523 | 551 | 80.7623
1492 | 11:47 | 16.3056 | 0.1849 | 125.3501 | 307.6819 | 351.9714 | 4.433 | 18.1 | 1520 | 106 | 47.361 | 14.1 | 1523 | 550 | 80.7273
1493 | 11:47 | 16.3056 | 0.1763 | 125.3772 | 307.6825 | 351.9445 | 4.442 | 18.1 | 1513 | 106 | 47.367 | 14.1 | 1524 | 550 | 80.7273
1494 | 11:47 | 16.3056 | 0.1677 | 125.3848 | 307.6485 | 351.9061 | 4.449 | 18.1 | 1513 | 106 | 47.373 | 14.1 | 1527 | 550 | 80.7273
1495 | 11:47 | 16.3056 | 0.1806 | 125.3849 | 307.612 | 351.8448 | 4.458 | 18.1 | 1510 | 107 | 47.378 | 14.2 | 1548 | 550 | 80.5455
1496 | 11:47 | 16.3056 | 0.1677 | 125.4019 | 307.5645 | 351.8094 | 4.465 | 18.1 | 1506 | 107 | 47.382 | 14.2 | 1547 | 549 | 80.51
1497 | 11:47 | 16.3056 | 0.1677 | 125.4153 | 307.5508 | 351.7588 | 4.469 | 18.1 | 1496 | 107 | 47.392 | 14.2 | 1544 | 549 | 80.51
1498 | 11:47 | 16.3056 | 0.1677 | 125.4275 | 307.5054 | 351.7033 | 4.477 | 18.1 | 1493 | 107 | 47.398 | 14.2 | 1539 | 549 | 80.51
1499 | 11:47 | 16.3056 | 0.1677 | 125.4332 | 307.472 | 351.708 | 4.483 | 18.1 | 1486 | 107 | 47.405 | 14.2 | 1529 | 548 | 80.4745
1500 | 11:47 | 16.3056 | 0.1677 | 125.4282 | 307.4669 | 351.7176 | 4.489 | 18.1 | 1482 | 107 | 47.416 | 14.2 | 1522 | 548 | 80.4745
1501 | 11:47 | 16.3056 | 0.1677 | 125.5095 | 307.4529 | 351.7169 | 4.496 | 18.1 | 1475 | 107 | 47.426 | 14.2 | 1517 | 547 | 80.4388
1502 | 11:47 | 16.3056 | 0.1677 | 125.6466 | 307.4361 | 351.7126 | 4.504 | 18.1 | 1472 | 107 | 47.435 | 14.2 | 1516 | 547 | 80.4388
1503 | 11:47 | 16.3056 | 0.1677 | 125.773 | 307.4116 | 351.704 | 4.508 | 18.1 | 1472 | 107 | 47.443 | 14.2 | 1514 | 547 | 80.4388
1504 | 11:47 | 16.3056 | 0.1677 | 125.8474 | 307.3926 | 351.7095 | 4.513 | 18.1 | 1468 | 107 | 47.452 | 14.2 | 1514 | 547 | 80.4388
1505 | 11:47 | 16.3056 | 0.1677 | 125.8124 | 307.3727 | 351.6904 | 4.52 | 18.1 | 1465 | 107 | 47.459 | 14.2 | 1514 | 546 | 80.4029
1506 | 11:47 | 16.3056 | 0.1677 | 125.7728 | 307.3488 | 351.6563 | 4.525 | 18.1 | 1462 | 107 | 47.469 | 14.2 | 1514 | 546 | 80.4029
1507 | 11:47 | 16.3056 | 0.1677 | 125.7874 | 307.3073 | 351.5948 | 4.529 | 18.1 | 1455 | 107 | 47.477 | 14.2 | 1514 | 546 | 80.4029
1508 | 11:47 | 16.3056 | 0.1677 | 125.7424 | 307.2747 | 351.5235 | 4.536 | 18.1 | 1448 | 108 | 47.488 | 14.2 | 1517 | 546 | 80.2198
1509 | 11:47 | 16.3056 | 0.1677 | 125.7319 | 307.2398 | 351.4279 | 4.543 | 18.1 | 1444 | 110 | 47.496 | 14.1 | 1497 | 545 | 79.8165
1510 | 11:47 | 16.3056 | 0.1677 | 125.7673 | 307.2177 | 351.4233 | 4.546 | 18.1 | 1441 | 110 | #N/A | #N/A | #N/A | #N/A | /
1511 | 11:47 | 16.3056 | 0.1677 | 125.7873 | 307.1973 | 351.4 | 4.552 | 18.1 | 1437 | 110 | 47.501 | 14.1 | 1498 | 545 | 79.8165
1512 | 11:47 | 16.3056 | 0.1677 | 125.7474 | 307.1695 | 351.3552 | 4.558 | 18.1 | 1434 | 110 | 47.505 | 14.1 | 1500 | 544 | 79.7794
1513 | 11:47 | 16.3056 | 0.1677 | 125.7721 | 307.142 | 351.3436 | 4.561 | 18.1 | 1431 | 110 | 47.513 | 14.1 | 1498 | 545 | 79.8165
1514 | 11:47 | 16.3056 | 0.1677 | 125.779 | 307.093 | 351.2657 | 4.562 | 18.1 | 1427 | 110 | 47.52 | 14.1 | 1495 | 544 | 79.7794
1515 | 11:47 | 16.3056 | 0.1677 | 125.7834 | 307.063 | 351.2137 | 4.562 | 18.1 | 1427 | 110 | 47.527 | 14.1 | 1494 | 544 | 79.7794
1516 | 11:47 | 16.3056 | 0.1677 | 125.7883 | 307.0033 | 351.1807 | 4.567 | 18.1 | 1427 | 110 | 47.534 | 14.1 | 1491 | 543 | 79.7422
1517 | 11:47 | 16.3056 | 0.1677 | 125.8568 | 306.9502 | 351.1747 | 4.572 | 18.1 | 1427 | 110 | 47.538 | 14.2 | 1513 | 543 | 79.7422
1518 | 11:47 | 16.3056 | 0.1677 | 125.893 | 306.9249 | 351.1656 | 4.576 | 18.1 | 1424 | 110 | 47.542 | 14.1 | 1498 | 543 | 79.7422
1519 | 11:47 | 16.3056 | 0.1677 | 125.9283 | 306.865 | 351.1014 | 4.58 | 18.1 | 1420 | 110 | 47.55 | 14.1 | 1502 | 543 | 79.7422
1520 | 11:47 | 16.3056 | 0.1677 | 125.9086 | 306.8389 | 351.0528 | 4.582 | 18.1 | 1424 | 110 | 47.554 | 14.1 | 1510 | 542 | 79.7048
1521 | 11:47 | 16.3056 | 0.1677 | 125.9251 | 306.7818 | 351.0548 | 4.583 | 18.1 | 1424 | 110 | 47.56 | 14.1 | 1517 | 542 | 79.7048
1522 | 11:47 | 16.3056 | 0.1677 | 125.9388 | 306.7623 | 351.0505 | 4.585 | 18.1 | 1427 | 110 | 47.568 | 14.2 | 1542 | 541 | 79.6673
1523 | 11:47 | 16.3056 | 0.1677 | 125.9381 | 306.7294 | 351.0624 | #N/A | #N/A | / | / | 47.575 | 14.2 | 1547 | 541 | /
1524 | 11:47 | 16.3056 | 0.1677 | 125.9362 | 306.704 | 351.0655 | 4.588 | 18.1 | 1424 | 110 | 47.589 | 14.2 | 1554 | 541 | 79.6673
1525 | 11:47 | 16.3056 | 0.1677 | 125.9893 | 306.6752 | 351.0557 | 4.589 | 18.1 | 1424 | 110 | 47.6 | 14.3 | 1583 | 541 | 79.6673
1526 | 11:47 | 16.3056 | 0.1677 | 125.9812 | 306.6519 | 351.0272 | 4.59 | 18.1 | 1424 | 110 | 47.609 | 14.3 | 1589 | 540 | 79.6296
1527 | 11:47 | 16.3056 | 0.1677 | 125.9959 | 306.6115 | 351.0266 | 4.592 | 18.1 | 1424 | 110 | 47.617 | 14.3 | 1594 | 540 | 79.6296
1528 | 11:47 | 16.3056 | 0.1677 | 126.0252 | 306.5928 | 351.0027 | 4.598 | 18.1 | 1427 | 110 | 47.636 | 14.3 | 1598 | 540 | 79.6296
1529 | 11:47 | 16.3056 | 0.1677 | 126.0458 | 306.5542 | 351.0026 | 4.598 | 18.1 | 1427 | 110 | 47.636 | 14.3 | 1598 | 540 | 79.6296
1530 | 11:47 | 16.3056 | 0.1677 | 126.037 | 306.5386 | 350.9703 | 4.598 | 18.1 | 1427 | 110 | 47.636 | 14.3 | 1598 | 540 | 79.6296
1531 | 11:48 | 16.3056 | 0.1677 | 126.0573 | 306.5322 | 350.9404 | 4.612 | 18.1 | 1441 | 110 | 47.693 | 14.4 | 1604 | 540 | 79.6296
1532 | 11:48 | 16.3056 | 0.1677 | 126.0486 | 306.4909 | 350.9425 | 4.617 | 18.1 | 1441 | 110 | 47.712 | 14.4 | 1595 | 539 | 79.5918
1533 | 11:48 | 16.3056 | 0.1677 | 126.056 | 306.4919 | 350.9188 | 4.623 | 18.1 | 1434 | 110 | 47.73 | 14.4 | 1584 | 540 | 79.6296
1534 | 11:48 | 16.3056 | 0.1677 | 126.0688 | 306.451 | 350.9271 | 4.625 | 18.1 | 1431 | 110 | 47.745 | 14.3 | 1556 | 539 | 79.5918
1535 | 11:48 | 16.3056 | 0.1677 | 126.0372 | 306.4379 | 350.9356 | 4.627 | 18.1 | 1431 | 110 | 47.755 | 14.3 | 1552 | 539 | 79.5918
1536 | 11:48 | 16.3056 | 0.1677 | 126.0543 | 306.4295 | 350.9845 | 4.629 | 18.1 | 1427 | 110 | 47.768 | 14.3 | 1547 | 539 | 79.5918
1537 | 11:48 | 16.3056 | 0.1677 | 126.0834 | 306.4101 | 350.9905 | 4.632 | 18.1 | 1424 | 110 | 47.785 | 14.2 | 1527 | 539 | 79.5918
1538 | 11:48 | 16.3056 | 0.1677 | 126.0894 | 306.4136 | 351.0236 | 4.638 | 18.1 | 1417 | 110 | 47.803 | 14.2 | 1524 | 539 | 79.5918
1539 | 11:48 | 16.3056 | 0.1677 | 126.0466 | 306.4204 | 351.0522 | 4.648 | 18.1 | 1410 | 111 | 47.824 | 14.1 | 1502 | 538 | 79.368
1540 | 11:48 | 16.2582 | 0.1892 | 126.0357 | 306.3942 | 351.053 | 4.653 | 18.1 | 1410 | 111 | 47.832 | 14 | 1481 | 538 | 79.368
1541 | 11:48 | 16.2582 | 0.2064 | 126.0001 | 306.3819 | 351.0103 | 4.654 | 18.1 | 1410 | 110 | 47.847 | 14.1 | 1500 | 538 | 79.5539
1542 | 11:48 | 16.3056 | 0.1806 | 125.9797 | 306.3781 | 350.9695 | 4.658 | 18.1 | 1410 | 111 | 47.873 | 14.1 | 1495 | 538 | 79.368
1543 | 11:48 | 16.3056 | 0.1935 | 125.9666 | 306.3902 | 350.96 | 4.659 | 18.1 | 1410 | 110 | 47.887 | 14.1 | 1491 | 538 | 79.5539
1544 | 11:48 | 0 | 2.4768 | 125.9421 | 306.3893 | 350.988 | 4.666 | 18.1 | 1406 | 111 | 47.904 | 14 | 1464 | 538 | 79.368
1545 | 11:48 | 7.7736 | 0 | 125.9611 | 306.3832 | 351.0004 | 4.674 | 18.1 | 1406 | 111 | 47.916 | 13.9 | 1438 | 537 | 79.3296
1546 | 11:48 | 10.3332 | 0 | 125.9625 | 306.3828 | 350.9652 | 4.678 | 18.1 | 1406 | 111 | 47.924 | 13.9 | 1433 | 537 | 79.3296
1547 | 11:48 | 14.5044 | 0.086 | 125.9316 | 306.3861 | 351.0032 | 4.681 | 18.1 | 1406 | 111 | 47.942 | 13.9 | 1432 | 537 | 79.3296
1548 | 11:48 | 16.3056 | 0.2107 | 125.9429 | 306.3774 | 351.0192 | 4.685 | 18.1 | 1400 | 111 | 47.963 | 13.9 | 1433 | 537 | 79.3296
1549 | 11:48 | 16.3056 | 0.2064 | 125.9535 | 306.3683 | 351.0284 | 4.692 | 18.1 | 1396 | 111 | 47.982 | 13.9 | 1438 | 537 | 79.3296
1550 | 11:48 | 16.3056 | 0.1978 | 125.9425 | 306.3586 | 351.0419 | 4.704 | 18.1 | 1396 | 111 | 47.996 | 13.9 | 1442 | 537 | 79.3296
1551 | 11:48 | 16.3056 | 0.2021 | 125.9545 | 306.344 | 351.0211 | 4.711 | 18.1 | 1396 | 111 | 48.012 | 13.8 | 1425 | 536 | 79.291
1552 | 11:48 | 16.3056 | 0.1978 | 125.9532 | 306.3352 | 351.0396 | 4.716 | 18.1 | 1396 | 111 | 48.016 | 13.8 | 1425 | 536 | 79.291
1553 | 11:48 | 16.3056 | 0.1806 | 125.9376 | 306.3304 | 351.0943 | #N/A | #N/A | / | / | 48.023 | 13.9 | 1445 | 536 | /
1554 | 11:48 | 16.2582 | 0.2064 | 125.9534 | 306.3251 | 351.102 | 4.72 | 18.1 | 1396 | 111 | 48.023 | 13.9 | 1440 | 536 | 79.291
1555 | 11:48 | 16.3056 | 0.1978 | 125.9285 | 306.3042 | 351.0964 | 4.723 | 18.1 | 1393 | 111 | 48.039 | 13.9 | 1438 | 535 | 79.2523
1556 | 11:48 | 0 | 0 | 125.9888 | 306.2751 | 351.0977 | 4.729 | 18.1 | 1393 | 111 | 48.047 | 13.8 | 1416 | 535 | 79.2523
1557 | 11:48 | 7.7736 | 0 | 126.0034 | 306.264 | 351.0957 | 4.737 | 18.1 | 1396 | 111 | 48.057 | 13.7 | 1398 | 534 | 79.2135
1558 | 11:48 | 10.0488 | 0 | 126.0293 | 306.252 | 351.0598 | 4.737 | 18.1 | 1396 | 111 | 48.057 | 13.7 | 1402 | 534 | 79.2135
1559 | 11:48 | 14.9784 | 0.1333 | 126.0078 | 306.2604 | 351.0491 | 4.748 | 18.1 | 1400 | 111 | 48.079 | 13.7 | 1413 | 534 | 79.2135
1560 | 11:48 | 12.1344 | 2.1199 | 126.012 | 306.2523 | 351.0175 | 4.758 | 18.1 | 1400 | 112 | 48.099 | 13.7 | 1420 | 534 | 79.0262
1561 | 11:48 | 12.1344 | 2.1199 | 126.0126 | 306.2425 | 351.0346 | 4.764 | 18.1 | 1400 | 112 | 48.109 | 13.7 | 1428 | 534 | 79.0262
1562 | 11:48 | 12.1344 | 2.1199 | 126.0476 | 306.2195 | 351.0273 | 4.767 | 18.1 | 1400 | 112 | 48.12 | 13.8 | 1452 | 534 | 79.0262
1563 | 11:48 | 12.1344 | 2.1199 | 126.0624 | 306.2102 | 351.0255 | 4.77 | 18.1 | 1400 | 112 | 48.117 | 13.9 | 1477 | 533 | 78.9869
1564 | 11:48 | 12.1344 | 2.1199 | 126.1933 | 306.2078 | 351.0541 | 4.77 | 18.1 | 1400 | 112 | 48.117 | 13.9 | 1480 | 533 | 78.9869
1565 | 11:48 | 12.1344 | 2.1199 | 126.3275 | 306.1847 | 351.1093 | 4.78 | 18.1 | 1400 | 112 | 48.141 | 13.8 | 1459 | 533 | 78.9869
1566 | 11:48 | 12.1344 | 2.1199 | 126.458 | 306.1913 | 351.1248 | 4.787 | 18.1 | 1400 | 112 | 48.158 | 13.8 | 1456 | 533 | 78.9869
1567 | 11:48 | 12.1344 | 2.1199 | 126.4861 | 306.1869 | 351.1045 | 4.796 | 18.1 | 1406 | 112 | 48.171 | 13.8 | 1452 | 532 | 78.9474
1568 | 11:48 | 12.1344 | 2.1199 | 126.41 | 306.1953 | 351.1003 | 4.801 | 18.1 | 1406 | 112 | 48.183 | 13.9 | 1470 | 532 | 78.9474
1569 | 11:48 | 12.1344 | 2.1199 | 126.4301 | 306.1823 | 351.0687 | 4.809 | 18.1 | 1406 | 112 | 48.204 | 13.9 | 1473 | 533 | 78.9869
1570 | 11:48 | 12.1344 | 2.1199 | 126.4098 | 306.1536 | 351.0656 | 4.815 | 18.1 | 1406 | 112 | 48.207 | 13.9 | 1476 | 532 | 78.9474
1571 | 11:48 | 12.1344 | 2.3349 | 126.3952 | 306.1379 | 351.0302 | 4.823 | 18.1 | 1400 | 112 | 48.232 | 13.9 | 1485 | 532 | 78.9474
1572 | 11:48 | 16.2582 | 0.2365 | 126.3992 | 306.1241 | 351.0264 | 4.833 | 18.1 | 1400 | 112 | 48.24 | 13.9 | 1492 | 532 | 78.9474
1573 | 11:48 | 16.2582 | 0.2322 | 126.4116 | 306.0979 | 351.0306 | 4.838 | 18.1 | 1400 | 113 | 48.255 | 13.9 | 1501 | 532 | 78.7594
1574 | 11:48 | 16.2582 | 0.2236 | 126.4147 | 306.0544 | 350.9895 | 4.841 | 18.1 | 1396 | 112 | 48.273 | 13.9 | 1508 | 531 | 78.9077
1575 | 11:48 | 16.3056 | 0.2107 | 126.4722 | 306.0279 | 350.964 | 4.847 | 18.1 | 1396 | 113 | 48.288 | 13.9 | 1511 | 531 | 78.7194
1576 | 11:48 | 16.3056 | 0.1978 | 126.5004 | 305.9988 | 350.938 | 4.852 | 18.1 | 1393 | 113 | 48.3 | 13.8 | 1491 | 531 | 78.7194
1577 | 11:48 | 16.3056 | 0.2064 | 126.5251 | 305.971 | 350.9052 | 4.858 | 18.1 | 1389 | 113 | 48.311 | 13.8 | 1490 | 531 | 78.7194
1578 | 11:48 | 0 | 0 | 126.5702 | 305.9511 | 350.8837 | 4.866 | 18.1 | 1386 | 113 | 48.325 | 13.9 | 1505 | 530 | 78.6792
1579 | 11:48 | 7.7736 | 0 | 126.5916 | 305.9171 | 350.8709 | 4.871 | 18.1 | 1386 | 113 | 48.334 | 14 | 1518 | 537 | 78.9572
1580 | 11:48 | 10.7598 | 0 | 126.5637 | 305.9062 | 350.8686 | 4.877 | 18.1 | 1386 | 113 | 48.345 | 14 | 1510 | 536 | 78.9179
1581 | 11:48 | 15.7842 | 0.1505 | 126.5893 | 305.915 | 350.8953 | 4.88 | 18.1 | 1382 | 113 | 48.365 | 14 | 1501 | 536 | 78.9179
1582 | 11:48 | 16.3056 | 0.2021 | 126.5972 | 305.9303 | 350.9438 | 4.882 | 18.1 | 1382 | 113 | 48.379 | 14 | 1497 | 536 | 78.9179
1583 | 11:48 | 16.3056 | 0.1935 | 126.7078 | 305.9477 | 350.9716 | 4.882 | 18.1 | 1379 | 113 | 48.389 | 14 | 1500 | 536 | 78.9179
1584 | 11:48 | 16.3056 | 0.215 | 126.8783 | 305.9867 | 350.9879 | 4.884 | 18.1 | 1382 | 113 | 48.412 | 14 | 1505 | 535 | 78.8785
1585 | 11:48 | 16.3056 | 0.2107 | 126.9828 | 306.0365 | 351.0513 | 4.889 | 18.1 | 1382 | 113 | 48.421 | 13.9 | 1495 | 536 | 78.9179
1586 | 11:48 | 16.2582 | 0.2107 | 127.0138 | 306.0675 | 351.1011 | 4.896 | 18 | 1336 | 113 | 48.443 | 13.9 | 1508 | 535 | 78.8785
1587 | 11:48 | 9.1956 | 0.7654 | 126.9545 | 306.0899 | 351.154 | 4.901 | 18 | 1333 | 113 | 48.451 | 13.9 | 1523 | 535 | 78.8785
1588 | 11:48 | 9.1956 | 0.7654 | 127.1321 | 306.1296 | 351.2043 | 4.904 | 18 | 1333 | 113 | 48.469 | 13.8 | 1518 | 535 | 78.8785
1589 | 11:48 | 9.1956 | 0.7654 | 127.4234 | 306.1757 | 351.2024 | 4.908 | 18 | 1340 | 113 | 48.495 | 13.8 | 1533 | 535 | 78.8785
1590 | 11:48 | 9.1956 | 0.7654 | 127.536 | 306.2008 | 351.2542 | 4.908 | 18 | 1340 | 113 | 48.516 | 13.8 | 1548 | 535 | 78.8785
1591 | 11:49 | 9.1956 | 0.7654 | 127.5341 | 306.2172 | 351.2741 | 4.91 | 18 | 1336 | 113 | 48.52 | 13.8 | 1558 | 535 | 78.8785
1592 | 11:49 | 9.1956 | 0.7654 | 127.6443 | 306.2283 | 351.2968 | 4.91 | 18 | 1336 | 113 | 48.523 | 13.7 | 1542 | 534 | 78.839
1593 | 11:49 | 9.1956 | 0.7654 | 127.9119 | 306.2453 | 351.2688 | 4.913 | 18 | 1340 | 113 | 48.524 | 13.7 | 1546 | 534 | 78.839
1594 | 11:49 | 9.1956 | 0.7654 | 128.0468 | 306.2615 | 351.3154 | 4.917 | 18 | 1343 | 113 | 48.521 | 13.7 | 1549 | 533 | 78.7992
1595 | 11:49 | 9.1956 | 0.7654 | 128.1014 | 306.2861 | 351.3486 | 4.917 | 18 | 1343 | 113 | 48.544 | 13.7 | 1553 | 533 | 78.7992
1596 | 11:49 | 9.1956 | 0.7654 | 128.0654 | 306.3183 | 351.3951 | 4.917 | 18 | 1343 | 113 | 48.576 | 13.7 | 1557 | 533 | 78.7992
1597 | 11:49 | 9.1956 | 0.7654 | 128.2443 | 306.3437 | 351.4666 | 4.917 | 18 | 1346 | 113 | 48.589 | 13.7 | 1560 | 533 | 78.7992
1598 | 11:49 | 9.1956 | 0.1204 | 128.5849 | 306.3705 | 351.5084 | 4.928 | 18 | 1346 | 113 | 48.613 | 13.7 | 1563 | 533 | 78.7992
1599 | 11:49 | 9.717 | 0 | 128.6593 | 306.3814 | 351.5449 | 4.937 | 18 | 1350 | 113 | 48.619 | 13.7 | 1564 | 533 | 78.7992
1600 | 11:49 | 13.983 | 0.0645 | 128.6697 | 306.4061 | 351.6165 | 4.942 | 18 | 1350 | 113 | 48.642 | 13.7 | 1565 | 532 | 78.7594
1601 | 11:49 | 16.3056 | 0.2107 | 128.674 | 306.4185 | 351.6428 | 4.951 | 18 | 1353 | 113 | 48.648 | 13.7 | 1568 | 532 | 78.7594
1602 | 11:49 | 16.3056 | 0.1892 | 128.7292 | 306.417 | 351.7001 | 4.951 | 18 | 1353 | 113 | 48.661 | 13.7 | 1569 | 532 | 78.7594
1603 | 11:49 | 16.2582 | 0.1892 | 128.8666 | 306.4279 | 351.7196 | 4.951 | 17.9 | 1316 | 113 | 48.679 | 13.7 | 1572 | 532 | 78.7594
1604 | 11:49 | 16.6848 | 0.2064 | 128.9881 | 306.4302 | 351.7124 | #N/A | #N/A | / | / | 48.704 | 13.7 | 1573 | 532 | /
1605 | 11:49 | 16.3056 | 0.1849 | 128.9419 | 306.4274 | 351.7585 | 4.953 | 17.9 | 1316 | 113 | 48.725 | 13.8 | 1594 | 532 | 78.7594
1606 | 11:49 | 16.3056 | 0.172 | 129.006 | 306.4179 | 351.7661 | 4.958 | 17.9 | 1316 | 113 | 48.725 | 13.8 | 1593 | 532 | 78.7594
1607 | 11:49 | 16.3056 | 0.2021 | 129.1264 | 306.3974 | 351.7914 | 4.966 | 17.9 | 1316 | 113 | 48.719 | 13.9 | 1612 | 531 | 78.7194
1608 | 11:49 | 16.3056 | 0.1806 | 129.3175 | 306.3968 | 351.7835 | 4.966 | 17.9 | 1322 | 113 | 48.722 | 13.9 | 1609 | 531 | 78.7194
1609 | 11:49 | 16.3056 | 0.2064 | 129.35 | 306.3837 | 351.7725 | 4.966 | 17.9 | 1325 | 113 | 48.744 | 13.9 | 1608 | 531 | 78.7194
1610 | 11:49 | 16.3056 | 0.2021 | 129.2772 | 306.3838 | 351.7201 | #N/A | #N/A | / | / | #N/A | #N/A | #N/A | #N/A | /
1611 | 11:49 | 16.3056 | 0.1849 | 129.3011 | 306.3809 | 351.6824 | 4.968 | 17.9 | 1332 | 113 | 48.739 | 13.9 | 1601 | 530 | 78.6792
1612 | 11:49 | 16.3056 | 0.1849 | 129.2877 | 306.342 | 351.6377 | 4.973 | 17.9 | 1332 | 113 | 48.766 | 13.8 | 1570 | 530 | 78.6792
1613 | 11:49 | 16.3056 | 0.1892 | 129.2801 | 306.3309 | 351.6036 | 4.981 | 17.9 | 1335 | 113 | 48.773 | 13.8 | 1565 | 530 | 78.6792
1614 | 11:49 | 16.3056 | 0.1763 | 129.4109 | 306.2862 | 351.5848 | 4.987 | 17.9 | 1335 | 113 | 48.771 | 13.8 | 1556 | 530 | 78.6792
1615 | 11:49 | 16.3056 | 0.1806 | 129.5819 | 306.2947 | 351.5715 | 4.992 | 17.9 | 1335 | 113 | 48.787 | 13.8 | 1551 | 529 | 78.6389
1616 | 11:49 | 16.3056 | 0.1763 | 129.57 | 306.2813 | 351.5895 | 4.998 | 17.9 | 1341 | 113 | 48.786 | 13.9 | 1567 | 529 | 78.6389
1617 | 11:49 | 16.3056 | 0.1892 | 129.5937 | 306.2622 | 351.5828 | 4.997 | 17.9 | 1345 | 113 | 48.784 | 13.9 | 1564 | 528 | 78.5985
1618 | 11:49 | 16.3056 | 0.1763 | 129.5989 | 306.2548 | 351.5837 | 4.994 | 17.9 | 1351 | 113 | 48.79 | 13.9 | 1563 | 528 | 78.5985
1619 | 11:49 | 16.3056 | 0.1763 | 129.5803 | 306.2529 | 351.5844 | 4.99 | 17.9 | 1358 | 113 | 48.796 | 13.9 | 1569 | 528 | 78.5985
1620 | 11:49 | 0 | 0 | 129.6639 | 306.2648 | 351.6363 | 4.996 | 17.9 | 1361 | 113 | #N/A | #N/A | #N/A | #N/A | /
1621 | 11:49 | 7.7736 | 0 | 129.806 | 306.2711 | 351.6554 | 5.001 | 17.9 | 1361 | 113 | 48.805 | 14 | 1595 | 527 | 78.5579
1622 | 11:49 | 10.9494 | 0 | 129.9664 | 306.266 | 351.7075 | 5.008 | 17.9 | 1364 | 113 | 48.814 | 14.2 | 1642 | 527 | 78.5579
1623 | 11:49 | 15.879 | 0.1462 | 130.0484 | 306.2783 | 351.7338 | 5.008 | 17.9 | 1361 | 113 | 48.819 | 14.3 | 1665 | 527 | 78.5579
1624 | 11:49 | 16.3056 | 0.1892 | 130.0097 | 306.2705 | 351.7141 | 5.005 | 17.9 | 1367 | 113 | 48.84 | 14.4 | 1683 | 527 | 78.5579
1625 | 11:49 | 16.3056 | 0.1591 | 130.0347 | 306.2251 | 351.6719 | 5.004 | 17.9 | 1367 | 112 | 48.848 | 14.4 | 1672 | 526 | 78.7072
1626 | 11:49 | 16.3056 | 0.1591 | 130.0534 | 306.1971 | 351.6591 | 5.004 | 17.9 | 1374 | 112 | 48.847 | 14.4 | 1657 | 526 | 78.7072
1627 | 11:49 | 16.3056 | 0.1677 | 130.0615 | 306.1684 | 351.6557 | 5.015 | 17.8 | 1331 | 113 | 48.842 | 14.4 | 1642 | 526 | 78.5171
1628 | 11:49 | 16.3056 | 0.1634 | 130.0442 | 306.1337 | 351.6699 | 5.023 | 17.8 | 1331 | 113 | 48.846 | 14.3 | 1605 | 526 | 78.5171
1629 | 11:49 | 16.2582 | 0.1591 | 130.0752 | 306.0992 | 351.6757 | #N/A | #N/A | / | / | 48.847 | 14.2 | 1573 | 525 | /
1630 | 11:49 | 16.3056 | 0.1591 | 130.0766 | 306.0813 | 351.6571 | 5.031 | 17.8 | 1343 | 113 | 48.861 | 14.2 | 1567 | 525 | 78.4762
1631 | 11:49 | 16.3056 | 0.1548 | 130.0524 | 306.0603 | 351.5864 | 5.043 | 17.8 | 1350 | 113 | 48.882 | 14.2 | 1564 | 525 | 78.4762
1632 | 11:49 | 16.3056 | 0.1591 | 130.09 | 306.0259 | 351.5816 | 5.054 | 17.8 | 1353 | 113 | 48.889 | 14.1 | 1542 | 525 | 78.4762
1633 | 11:49 | 16.3056 | 0.1677 | 130.0846 | 306.0021 | 351.6226 | 5.063 | 17.8 | 1362 | 113 | 48.911 | 14.2 | 1564 | 524 | 78.4351
1634 | 11:49 | 16.3056 | 0.1548 | 130.0978 | 305.9812 | 351.726 | 5.073 | 17.8 | 1362 | 113 | 48.92 | 14.2 | 1564 | 524 | 78.4351
1635 | 11:49 | 16.3056 | 0.1591 | 130.1352 | 305.9857 | 351.7439 | 5.086 | 17.8 | 1365 | 114 | 48.929 | 14.2 | 1570 | 524 | 78.2443
1636 | 11:49 | 16.3056 | 0.1548 | 130.1066 | 306.0012 | 351.7775 | 5.092 | 17.8 | 1368 | 114 | 48.946 | 14.2 | 1574 | 524 | 78.2443
1637 | 11:49 | 16.3056 | 0.1591 | 130.1701 | 306.0116 | 351.7878 | 5.091 | 17.8 | 1371 | 114 | 48.954 | 14.2 | 1583 | 524 | 78.2443
1638 | 11:49 | 16.3056 | 0.1634 | 130.2901 | 306.0384 | 351.8978 | 5.092 | 17.8 | 1381 | 113 | 48.966 | 14.1 | 1571 | 524 | 78.4351
1639 | 11:49 | 16.3056 | 0.1677 | 130.4305 | 306.0568 | 351.938 | 5.093 | 17.8 | 1384 | 114 | 48.971 | 14.1 | 1575 | 524 | 78.2443
1640 | 11:49 | 16.3056 | 0.1462 | 130.48 | 306.0772 | 351.8612 | 5.101 | 17.8 | 1387 | 114 | 49 | 14 | 1555 | 523 | 78.2027
1641 | 11:49 | 16.3056 | 0.1591 | 130.4448 | 306.0749 | 351.8691 | 5.111 | 17.8 | 1390 | 114 | 49.017 | 14 | 1550 | 523 | 78.2027
1642 | 11:49 | 16.3056 | 0.1505 | 130.3889 | 306.0511 | 351.9054 | 5.127 | 17.8 | 1396 | 114 | 49.039 | 14.1 | 1568 | 523 | 78.2027
1643 | 11:49 | 16.3056 | 0.1462 | 130.3575 | 306.0409 | 351.9103 | 5.127 | 17.8 | 1400 | 114 | 49.052 | 14.1 | 1566 | 523 | 78.2027
1644 | 11:49 | 16.3056 | 0.1634 | 130.3586 | 306.0564 | 351.9594 | 5.131 | 17.8 | 1403 | 114 | 49.072 | 14.2 | 1586 | 523 | 78.2027
1645 | 11:49 | 16.3056 | 0.1634 | 130.3751 | 306.0628 | 351.9918 | 5.133 | 17.8 | 1403 | 114 | 49.085 | 14.2 | 1586 | 523 | 78.2027
1646 | 11:49 | 16.3056 | 0.1634 | 130.3589 | 306.0682 | 351.9954 | 5.145 | 17.8 | 1403 | 114 | 49.104 | 14.2 | 1585 | 522 | 78.1609
1647 | 11:49 | 16.3056 | 0.1505 | 130.3434 | 306.0518 | 351.9741 | 5.157 | 17.8 | 1409 | 114 | 49.12 | 14.2 | 1580 | 523 | 78.2027
1648 | 11:49 | 16.3056 | 0.1505 | 130.3395 | 306.0267 | 351.9725 | 5.158 | 17.8 | 1415 | 114 | 49.138 | 14.2 | 1577 | 522 | 78.1609
1649 | 11:49 | 16.3056 | 0.1505 | 130.357 | 306.0075 | 351.9795 | 5.167 | 17.8 | 1418 | 114 | 49.155 | 14.2 | 1574 | 522 | 78.1609
1650 | 11:49 | 16.3056 | 0.1505 | 130.346 | 306.003 | 351.9953 | 5.188 | 17.8 | 1418 | 118 | 49.162 | 14.1 | 1552 | 522 | 77.3946
1651 | 11:50 | 16.3056 | 0.1505 | 130.3366 | 305.9988 | 351.9993 | 5.2 | 17.9 | 1464 | 118 | 49.182 | 13.9 | 1507 | 522 | 77.3946
1652 | 11:50 | 16.3056 | 0.1505 | 130.3274 | 306.0002 | 352.0111 | 5.21 | 17.9 | 1454 | 118 | 49.188 | 13.9 | 1511 | 521 | 77.3512
1653 | 11:50 | 16.3056 | 0.1505 | 130.2733 | 305.9919 | 352.0345 | 5.225 | 17.9 | 1461 | 118 | 49.202 | 13.8 | 1494 | 521 | 77.3512
1654 | 11:50 | 16.3056 | 0.1505 | 130.2885 | 306.0063 | 352.0822 | 5.248 | 17.9 | 1458 | 119 | 49.211 | 13.8 | 1497 | 521 | 77.1593
1655 | 11:50 | 16.3056 | 0.1505 | 130.2831 | 306.033 | 352.1426 | 5.267 | 17.9 | 1458 | 119 | 49.215 | 13.8 | 1502 | 521 | 77.1593
1656 | 11:50 | 16.3056 | 0.1505 | 130.2868 | 306.0389 | 352.1944 | 5.281 | 17.9 | 1454 | 119 | 49.217 | 13.8 | 1508 | 520 | 77.1154
1657 | 11:50 | 16.3056 | 0.1505 | 130.232 | 306.0562 | 352.227 | 5.295 | 17.9 | 1454 | 120 | 49.228 | 13.8 | 1512 | 520 | 76.9231
1658 | 11:50 | 16.3056 | 0.1505 | 130.2408 | 306.0583 | 352.2385 | 5.315 | 17.9 | 1454 | 120 | 49.232 | 13.8 | 1516 | 520 | 76.9231
1659 | 11:50 | 16.3056 | 0.1505 | 130.2395 | 306.084 | 352.2912 | 5.334 | 17.9 | 1451 | 120 | 49.236 | 13.9 | 1542 | 520 | 76.9231
1660 | 11:50 | 16.3056 | 0.1505 | 130.2163 | 306.0846 | 352.3186 | 5.351 | 17.9 | 1448 | 121 | 49.236 | 14.1 | 1591 | 519 | 76.6859
1661 | 11:50 | 16.3056 | 0.1505 | 130.2003 | 306.0818 | 352.3673 | #N/A | #N/A | / | / | 49.245 | 14.2 | 1614 | 519 | /
1662 | 11:50 | 16.3056 | 0.1505 | 130.1767 | 306.099 | 352.3706 | 5.367 | 18 | 1483 | 121 | 49.247 | 14.3 | 1637 | 519 | 76.6859
1663 | 11:50 | 16.3056 | 0.1505 | 130.1587 | 306.0937 | 352.384 | 5.383 | 18 | 1483 | 121 | 49.248 | 14.4 | 1656 | 519 | 76.6859
1664 | 11:50 | 16.3056 | 0.1505 | 130.1408 | 306.0743 | 352.3566 | 5.401 | 18 | 1480 | 122 | 49.252 | 14.5 | 1669 | 518 | 76.4479
1665 | 11:50 | 16.3056 | 0.1505 | 130.1232 | 306.0507 | 352.3786 | 5.419 | 18 | 1480 | 122 | 49.253 | 14.6 | 1681 | 518 | 76.4479
1666 | 11:50 | 16.3056 | 0.1505 | 130.0975 | 306.0332 | 352.4287 | 5.434 | 18 | 1480 | 122 | 49.253 | 14.6 | 1681 | 518 | 76.4479
1667 | 11:50 | 16.3056 | 0.1505 | 130.0766 | 306.0324 | 352.4626 | 5.434 | 18 | 1480 | 122 | 49.253 | 14.6 | 1681 | 518 | 76.4479
1668 | 11:50 | 16.3056 | 0.1849 | 130.2189 | 306.0403 | 352.4764 | 5.434 | 18 | 1480 | 122 | 49.253 | 14.6 | 1681 | 518 | 76.4479
1669 | 11:50 | 16.3056 | 0.1462 | 130.385 | 306.051 | 352.4997 | 5.434 | 18 | 1480 | 122 | 49.253 | 14.6 | 1681 | 518 | 76.4479
1670 | 11:50 | 16.3056 | 0.1634 | 130.4718 | 306.0699 | 352.534 | 5.434 | 18 | 1480 | 122 | 49.253 | 14.6 | 1681 | 518 | 76.4479
1671 | 11:50 | 16.3056 | 0.1505 | 130.4005 | 306.0895 | 352.5609 | 5.434 | 18 | 1480 | 122 | 49.253 | 14.6 | 1681 | 518 | 76.4479
1672 | 11:50 | 16.3056 | 0.1677 | 130.3245 | 306.1013 | 352.5804 | 5.434 | 18 | 1480 | 122 | 49.253 | 14.6 | 1681 | 518 | 76.4479
1673 | 11:50 | 16.3056 | 0.1591 | 130.3026 | 306.111 | 352.6157 | 5.434 | 18 | 1480 | 122 | 49.253 | 14.6 | 1681 | 518 | 76.4479
1674 | 11:50 | 16.3056 | 0.1634 | 130.2395 | 306.1186 | 352.6651 | 5.434 | 18 | 1480 | 122 | 49.253 | 14.6 | 1681 | 518 | 76.4479
1675 | 11:50 | 16.3056 | 0.1505 | 130.2456 | 306.1509 | 352.6936 | 5.434 | 18 | 1480 | 122 | 49.253 | 14.6 | 1681 | 518 | 76.4479
1676 | 11:50 | 16.3056 | 0.1505 | 130.2074 | 306.1601 | 352.723 | 5.434 | 18 | 1480 | 122 | 49.253 | 14.6 | 1681 | 518 | 76.4479
1677 | 11:50 | 16.3056 | 0.1548 | 130.1986 | 306.1677 | 352.7637 | 5.434 | 18 | 1480 | 122 | 49.253 | 14.6 | 1681 | 518 | 76.4479
1678 | 11:50 | 16.3056 | 0.1505 | 130.2087 | 306.1622 | 352.7726 | 5.434 | 18 | 1480 | 122 | 49.253 | 14.6 | 1681 | 518 | 76.4479
1679 | 11:50 | 16.3056 | 0.1505 | 130.1951 | 306.1741 | 352.844 | 5.434 | 18 | 1480 | 122 | 49.253 | 14.6 | 1681 | 518 | 76.4479
1680 | 11:50 | 16.3056 | 0.1505 | 130.1943 | 306.1806 | 352.8729 | 5.434 | 18 | 1480 | 122 | 49.253 | 14.6 | 1681 | 518 | 76.4479
1681 | 11:50 | 16.3056 | 0.1505 | 130.1611 | 306.1881 | 352.8852 | 5.434 | 18 | 1480 | 122 | 49.253 | 14.6 | 1681 | 518 | 76.4479
1682 | 11:50 | 16.3056 | 0.1505 | 130.284 | 306.2092 | 352.91 | 5.434 | 18 | 1480 | 122 | 49.253 | 14.6 | 1681 | 518 | 76.4479
1683 | 11:50 | 16.3056 | 0.1505 | 130.4456 | 306.2481 | 352.9532 | 5.434 | 18 | 1480 | 122 | 49.253 | 14.6 | 1681 | 518 | 76.4479
1684 | 11:50 | 16.3056 | 0.1505 | 130.5119 | 306.252 | 352.972 | 5.434 | 18 | 1480 | 122 | 49.253 | 14.6 | 1681 | 518 | 76.4479
1685 | 11:50 | 16.3056 | 0.1505 | 130.507 | 306.2713 | 353.0057 | 5.434 | 18 | 1480 | 122 | 49.253 | 14.6 | 1681 | 518 | 76.4479
1686 | 11:50 | 16.3056 | 0.1505 | 130.4839 | 306.2801 | 353.0335 | 5.434 | 18 | 1480 | 122 | 49.253 | 14.6 | 1681 | 524 | 76.7176
1687 | 11:50 | 16.3056 | 0.1505 | 130.4872 | 306.2729 | 353.1052 | 5.434 | 18 | 1480 | 122 | 49.253 | 14.6 | 1681 | 524 | 76.7176
1688 | 11:50 | 16.3056 | 0.1505 | 130.4614 | 306.2841 | 353.1862 | 5.434 | 18 | 1480 | 122 | 49.253 | 14.6 | 1681 | 524 | 76.7176
1689 | 11:50 | 16.3056 | 0.1505 | 130.4306 | 306.2808 | 353.2413 | 5.434 | 18 | 1480 | 122 | 49.253 | 14.6 | 1681 | 524 | 76.7176
1690 | 11:50 | 16.3056 | 0.1505 | 130.4206 | 306.2874 | 353.2017 | 5.434 | 18 | 1480 | 122 | 49.253 | 14.6 | 1681 | 524 | 76.7176
1691 | 11:50 | 16.3056 | 0.1505 | 130.4234 | 306.2765 | 353.2646 | 5.434 | 18 | 1480 | 122 | 49.253 | 14.6 | 1681 | 524 | 76.7176
1692 | 11:50 | 16.3056 | 0.1505 | 130.4982 | 306.2687 | 353.2983 | 5.434 | 18 | 1480 | 122 | 49.253 | 14.6 | 1681 | 524 | 76.7176
1693 | 11:50 | 16.3056 | 0.1505 | 130.6264 | 306.2742 | 353.3038 | 5.434 | 18 | 1480 | 122 | 49.253 | 14.6 | 1681 | 524 | 76.7176
1694 | 11:50 | 16.3056 | 0.1505 | 130.7746 | 306.2697 | 353.2881 | 5.434 | 18 | 1480 | 122 | 49.253 | 14.6 | 1681 | 524 | 76.7176
1695 | 11:50 | 16.3056 | 0.1505 | 130.779 | 306.2676 | 353.3153 | 5.434 | 18 | 1480 | 122 | 49.253 | 14.6 | 1681 | 524 | 76.7176
1696 | 11:50 | 16.3056 | 0.1505 | 130.7506 | 306.2627 | 353.3785 | 5.434 | 18 | 1480 | 122 | 49.253 | 14.6 | 1681 | 524 | 76.7176
1697 | 11:50 | 16.3056 | 0.1505 | 130.7282 | 306.2638 | 353.4096 | 5.434 | 18 | 1480 | 122 | 49.253 | 14.6 | 1681 | 524 | 76.7176
1698 | 11:50 | 16.3056 | 0.1505 | 130.7073 | 306.2882 | 353.439 | 5.434 | 18 | 1480 | 122 | 49.253 | 14.6 | 1681 | 524 | 76.7176
1699 | 11:50 | 16.3056 | 0.1505 | 130.656 | 306.3137 | 353.4602 | 5.434 | 18 | 1480 | 122 | 49.253 | 14.6 | 1681 | 524 | 76.7176
1700 | 11:50 | 16.3056 | 0.1505 | 130.6884 | 306.337 | 353.482 | 5.434 | 18 | 1480 | 122 | 49.253 | 14.6 | 1681 | 524 | 76.7176
1701 | 11:50 | 16.3056 | 0.1505 | 130.7801 | 306.3496 | 353.5176 | 5.434 | 18 | 1480 | 122 | 49.253 | 14.6 | 1681 | 524 | 76.7176
1702 | 11:50 | 16.3056 | 0.1505 | 130.9229 | 306.374 | 353.5257 | 5.434 | 18 | 1480 | 122 | 49.253 | 14.6 | 1681 | 524 | 76.7176
1703 | 11:50 | 16.3056 | 0.1505 | 130.9683 | 306.3843 | 353.5254 | 5.434 | 18 | 1480 | 122 | 49.253 | 14.6 | 1681 | 524 | 76.7176
1704 | 11:50 | 16.3056 | 0.1505 | 130.8805 | 306.3927 | 353.5557 | 5.434 | 18 | 1480 | 122 | 49.253 | 14.6 | 1681 | 524 | 76.7176
1705 | 11:50 | 16.3056 | 0.1505 | 130.8465 | 306.3897 | 353.5944 | 5.434 | 18 | 1480 | 122 | 49.253 | 14.6 | 1681 | 524 | 76.7176
1706 | 11:50 | 16.3056 | 0.1505 | 130.821 | 306.4137 | 353.5821 | 5.434 | 18 | 1480 | 122 | 49.253 | 14.6 | 1681 | 524 | 76.7176
1707 | 11:50 | 16.3056 | 0.1505 | 130.7986 | 306.4173 | 353.6032 | 5.434 | 18 | 1480 | 122 | 49.253 | 14.6 | 1681 | 524 | 76.7176
1708 | 11:50 | 16.3056 | 0.1505 | 130.8337 | 306.4089 | 353.6192 | 5.434 | 18 | 1480 | 122 | 49.253 | 14.6 | 1681 | 524 | 76.7176
1709 | 11:50 | 16.3056 | 0.1505 | 131.0278 | 306.41 | 353.6355 | 5.434 | 18 | 1480 | 122 | 49.253 | 14.6 | 1681 | 524 | 76.7176
1710 | 11:50 | 16.3056 | 0.1505 | 131.1327 | 306.4264 | 353.6342 | 5.434 | 18 | 1480 | 122 | 49.253 | 14.6 | 1681 | 524 | 76.7176
1711 | 11:51 | 16.3056 | 0.1505 | 131.0961 | 306.4372 | 353.6177 | 5.434 | 18 | 1480 | 122 | 49.253 | 14.6 | 1681 | 524 | 76.7176
1712 | 11:51 | 16.3056 | 0.1505 | 131.0429 | 306.4246 | 353.6341 | 5.434 | 18 | 1480 | 122 | 49.253 | 14.6 | 1681 | 524 | 76.7176
1713 | 11:51 | 16.3056 | 0.1505 | 130.9808 | 306.4349 | 353.6566 | 5.434 | 18 | 1480 | 122 | 49.253 | 14.6 | 1681 | 524 | 76.7176
1714 | 11:51 | 16.3056 | 0.1505 | 130.8952 | 306.4342 | 353.6941 | 5.434 | 18 | 1480 | 122 | 49.253 | 14.6 | 1681 | 524 | 76.7176
1715 | 11:51 | 16.3056 | 0.1505 | 130.8633 | 306.4587 | 353.727 | 5.434 | 18 | 1480 | 122 | 49.253 | 14.6 | 1681 | 524 | 76.7176
1716 | 11:51 | 16.3056 | 0.1505 | 130.7717 | 306.4979 | 353.7343 | 5.434 | 18 | 1480 | 122 | 49.253 | 14.6 | 1681 | 524 | 76.7176
1717 | 11:51 | 16.3056 | 0.1505 | 130.7088 | 306.5125 | 353.7741 | 5.434 | 18 | 1480 | 122 | 49.253 | 14.6 | 1681 | 524 | 76.7176
1718 | 11:51 | 16.3056 | 0.1505 | 130.6395 | 306.5373 | 353.8063 | 5.434 | 18 | 1480 | 122 | 49.253 | 14.6 | 1681 | 524 | 76.7176
1719 | 11:51 | 16.3056 | 0.1505 | 130.6034 | 306.5728 | 353.8664 | 5.434 | 18 | 1480 | 122 | 49.253 | 14.6 | 1681 | 524 | 76.7176
1720 | 11:51 | 16.4004 | 0.1204 | 130.7489 | 306.5916 | 353.9355 | 5.434 | 18 | 1480 | 122 | 49.253 | 14.6 | 1681 | 524 | 76.7176
1721 | 11:51 | 16.3056 | 0.1505 | 130.9641 | 306.6291 | 353.9745 | 5.434 | 18 | 1480 | 122 | 49.253 | 14.6 | 1681 | 524 | 76.7176
1722 | 11:51 | 16.3056 | 0.1677 | 131.0216 | 306.6492 | 353.9654 | 5.434 | 18 | 1480 | 122 | 49.253 | 14.6 | 1681 | 524 | 76.7176
1723 | 11:51 | 16.3056 | 0.1548 | 130.9746 | 306.6714 | 354.0034 | 5.434 | 18 | 1480 | 122 | 49.253 | 14.6 | 1681 | 524 | 76.7176
1724 | 11:51 | 16.3056 | 0.1634 | 131.0299 | 306.7045 | 354.0089 | 5.434 | 18 | 1480 | 122 | 49.253 | 14.6 | 1681 | 524 | 76.7176
1725 | 11:51 | 16.3056 | 0.1548 | 131.0282 | 306.713 | 354.033 | 5.434 | 18 | 1480 | 122 | 49.253 | 14.6 | 1681 | 524 | 76.7176
1726 | 11:51 | 16.4004 | 0.1548 | 131.1923 | 306.7347 | 354.0488 | 5.434 | 18 | 1480 | 122 | 49.253 | 14.6 | 1681 | 524 | 76.7176
1727 | 11:51 | 16.3056 | 0.1591 | 131.2474 | 306.74 | 354.087 | 5.434 | 18 | 1480 | 122 | #N/A | #N/A | #N/A | #N/A | /
1728 | 11:51 | 16.3056 | 0.1634 | 131.2851 | 306.7689 | 354.0914 | #N/A | #N/A | / | / | #N/A | #N/A | #N/A | #N/A | /
1729 | 11:51 | 16.3056 | 0.172 | 131.4258 | 306.7938 | 354.1257 | #N/A | #N/A | / | / | #N/A | #N/A | #N/A | #N/A | /
1730 | 11:51 | 16.3056 | 0.1634 | 131.5778 | 306.7979 | 354.0935 | #N/A | #N/A | / | / | #N/A | #N/A | #N/A | #N/A | /
1731 | 11:51 | 16.2582 | 0.1677 | 131.6708 | 306.7882 | 354.0594 | #N/A | #N/A | / | / | #N/A | #N/A | #N/A | #N/A | /
1732 | 11:51 | 16.3056 | 0.172 | 131.6863 | 306.7867 | 354.0401 | #N/A | #N/A | / | / | #N/A | #N/A | #N/A | #N/A | /
1733 | 11:51 | 16.3056 | 0.1591 | 131.6807 | 306.7846 | 354.0429 | #N/A | #N/A | / | / | #N/A | #N/A | #N/A | #N/A | /
1734 | 11:51 | 16.3056 | 0.1634 | 131.6908 | 306.7825 | 353.9906 | #N/A | #N/A | / | / | #N/A | #N/A | #N/A | #N/A | /
1735 | 11:51 | 16.3056 | 0.1591 | 131.7173 | 306.7609 | 353.9622 | #N/A | #N/A | / | / | #N/A | #N/A | #N/A | #N/A | /
1736 | 11:51 | 16.3056 | 0.1677 | 131.7319 | 306.7644 | 353.9837 | #N/A | #N/A | / | / | #N/A | #N/A | #N/A | #N/A | /
1737 | 11:51 | 16.3056 | 0.1591 | 131.7884 | 306.7754 | 353.9451 | #N/A | #N/A | / | / | #N/A | #N/A | #N/A | #N/A | /
1738 | 11:51 | 16.3056 | 0.1634 | 131.7991 | 306.7618 | 353.9207 | #N/A | #N/A | / | / | #N/A | #N/A | #N/A | #N/A | /
1739 | 11:51 | 16.3056 | 0.1505 | 131.7966 | 306.7236 | 353.9408 | #N/A | #N/A | / | / | #N/A | #N/A | #N/A | #N/A | /
1740 | 11:51 | 16.2582 | 0.1591 | 131.768 | 306.7419 | 353.9867 | #N/A | #N/A | / | / | #N/A | #N/A | #N/A | #N/A | /
1741 | 11:51 | 16.3056 | 0.1505 | 131.8253 | 306.7407 | 353.9668 | #N/A | #N/A | / | / | #N/A | #N/A | #N/A | #N/A | /
1742 | 11:51 | 16.3056 | 0.1548 | 131.9158 | 306.7422 | 353.9365 | #N/A | #N/A | / | / | #N/A | #N/A | #N/A | #N/A | /
1743 | 11:51 | 16.3056 | 0.1591 | 132.076 | 306.7279 | 353.9413 | #N/A | #N/A | / | / | #N/A | #N/A | #N/A | #N/A | /
1744 | 11:51 | 16.3056 | 0.1462 | 132.1663 | 306.7473 | 353.9521 | #N/A | #N/A | / | / | #N/A | #N/A | #N/A | #N/A | /
1745 | 11:51 | 16.3056 | 0.1462 | 132.1223 | 306.743 | 353.9604 | #N/A | #N/A | / | / | #N/A | #N/A | #N/A | #N/A | /
1746 | 11:51 | 16.3056 | 0.1634 | 132.0667 | 306.7439 | 353.9342 | #N/A | #N/A | / | / | #N/A | #N/A | #N/A | #N/A | /
1747 | 11:51 | 16.3056 | 0.1333 | 132.0157 | 306.749 | 353.9111 | #N/A | #N/A | / | / | #N/A | #N/A | #N/A | #N/A | /
1748 | 11:51 | 16.3056 | 0.1419 | 131.9846 | 306.7303 | 353.9147 | #N/A | #N/A | / | / | #N/A | #N/A | #N/A | #N/A | /
1749 | 11:51 | 16.3056 | 0.1505 | 131.9515 | 306.7211 | 353.9399 | #N/A | #N/A | / | / | #N/A | #N/A | #N/A | #N/A | /
1750 | 11:51 | 16.3056 | 0.1591 | 131.974 | 306.7127 | 353.9314 | #N/A | #N/A | / | / | #N/A | #N/A | #N/A | #N/A | /
1751 | 11:51 | 16.3056 | 0.1591 | 131.9391 | 306.6986 | 353.9322 | #N/A | #N/A | / | / | #N/A | #N/A | #N/A | #N/A | /
1752 | 11:51 | 16.3056 | 0.1419 | 132.0636 | 306.7172 | 353.9576 | #N/A | #N/A | / | / | #N/A | #N/A | #N/A | #N/A | /
1753 | 11:51 | 16.3056 | 0.1548 | 132.179 | 306.7313 | 353.9622 | #N/A | #N/A | / | / | #N/A | #N/A | #N/A | #N/A | /
1754 | 11:51 | 16.3056 | 0.1462 | 132.2204 | 306.7552 | 353.9846 | #N/A | #N/A | / | / | #N/A | #N/A | #N/A | #N/A | /
1755 | 11:51 | 16.3056 | 0.1462 | 132.1829 | 306.7658 | 354.0156 | #N/A | #N/A | / | / | #N/A | #N/A | #N/A | #N/A | /
1756 | 11:51 | 16.3056 | 0.1376 | 132.1749 | 306.7766 | 354.0176 | #N/A | #N/A | / | / | #N/A | #N/A | #N/A | #N/A | /
1757 | 11:51 | 16.3056 | 0.1462 | 132.2438 | 306.7885 | 354.0424 | #N/A | #N/A | / | / | #N/A | #N/A | #N/A | #N/A | /
1758 | 11:51 | 16.3056 | 0.1677 | 132.3502 | 306.7905 | 354.0178 | #N/A | #N/A | / | / | #N/A | #N/A | #N/A | #N/A | /
1759 | 11:51 | 16.3056 | 0.1462 | 132.3726 | 306.7824 | 353.9625 | #N/A | #N/A | / | / | #N/A | #N/A | #N/A | #N/A | /
1760 | 11:51 | 16.3056 | 0.1419 | 132.3143 | 306.7123 | 353.8877 | #N/A | #N/A | / | / | #N/A | #N/A | #N/A | #N/A | /
1761 | 11:51 | 16.3056 | 0.1419 | 132.3536 | 306.6065 | 353.8155 | #N/A | #N/A | / | / | #N/A | #N/A | #N/A | #N/A | /
1762 | 11:51 | 16.3056 | 0.1591 | 132.4153 | 306.4777 | 353.7529 | #N/A | #N/A | / | / | #N/A | #N/A | #N/A | #N/A | /
1763 | 11:51 | 16.3056 | 0.1505 | 132.5578 | 306.3664 | 353.7703 | #N/A | #N/A | / | / | #N/A | #N/A | #N/A | #N/A | /
1764 | 11:51 | 16.3056 | 0.1505 | 132.5156 | 306.2824 | 353.739 | #N/A | #N/A | / | / | #N/A | #N/A | #N/A | #N/A | /
1765 | 11:51 | 16.3056 | 0.1505 | 132.4305 | 306.1565 | 353.663 | #N/A | #N/A | / | / | #N/A | #N/A | #N/A | #N/A | /
1766 | 11:51 | 16.3056 | 0.1419 | 132.3676 | 306.0202 | 353.615 | #N/A | #N/A | / | / | #N/A | #N/A | #N/A | #N/A | /
1767 | 11:51 | 16.3056 | 0.1462 | 132.2987 | 305.8609 | 353.5385 | #N/A | #N/A | / | / | #N/A | #N/A | #N/A | #N/A | /
1768 | 11:51 | 16.3056 | 0.1591 | 132.2884 | 305.7015 | 353.475 | #N/A | #N/A | / | / | #N/A | #N/A | #N/A | #N/A | /
1769 | 11:51 | 17.0166 | 0.1935 | 132.2675 | 305.5223 | 353.411 | #N/A | #N/A | / | / | #N/A | #N/A | #N/A | #N/A | /
1770 | 11:51 | 0 | 0.1548 | 132.1744 | 305.3391 | 353.3832 | #N/A | #N/A | / | / | #N/A | #N/A | #N/A | #N/A | /
1771 | 11:52 | 0 | 0.1548 | 132.1035 | 305.1451 | 353.3269 | #N/A | #N/A | / | / | #N/A | #N/A | #N/A | #N/A | /
1772 | 11:52 | 0 | 0.1548 | 132.0714 | 304.9597 | 353.2973 | #N/A | #N/A | / | / | #N/A | #N/A | #N/A | #N/A | /
1773 | 11:52 | 0 | 0.1548 | 132.0262 | 304.7661 | 353.2301 | #N/A | #N/A | / | / | #N/A | #N/A | #N/A | #N/A | /
1774 | 11:52 | 0 | 0.1548 | 131.9157 | 304.5741 | 353.1709 | #N/A | #N/A | / | / | #N/A | #N/A | #N/A | #N/A | /
1775 | 11:52 | 0 | 0.1548 | 131.8652 | 304.4049 | 353.0991 | #N/A | #N/A | / | / | #N/A | #N/A | #N/A | #N/A | /
1776 | 11:52 | 0 | 0.1548 | 131.8235 | 304.2632 | 353.0437 | #N/A | #N/A | / | / | #N/A | #N/A | #N/A | #N/A | /
1777 | 11:52 | 0 | 0.1548 | 131.7909 | 304.1011 | 352.9957 | #N/A | #N/A | / | / | #N/A | #N/A | #N/A | #N/A | /
1778 | 11:52 | 0 | 0.1548 | 131.7506 | 303.9235 | 352.9847 | #N/A | #N/A | / | / | #N/A | #N/A | #N/A | #N/A | /
1779 | 11:52 | 0 | 0.1548 | 131.7615 | 303.7926 | 352.9609 | #N/A | #N/A | / | / | #N/A | #N/A | #N/A | #N/A | /
1780 | 11:52 | 0 | 0.1548 | 131.6985 | 303.6316 | 352.9188 | #N/A | #N/A | / | / | #N/A | #N/A | #N/A | #N/A | /
1781 | 11:52 | 0 | 0.1548 | 131.6613 | 303.4547 | 352.8934 | #N/A | #N/A | / | / | #N/A | #N/A | #N/A | #N/A | /
1782 | 11:52 | 0 | 0 | 131.5875 | 303.2884 | 352.8471 | #N/A | #N/A | / | / | #N/A | #N/A | #N/A | #N/A | /
1783 | 11:52 | 15.3102 | 0.0946 | 131.5169 | 303.1275 | 352.7651 | #N/A | #N/A | / | / | #N/A | #N/A | #N/A | #N/A | /
1784 | 11:52 | 0 | 0.989 | 131.6542 | 302.9569 | 352.7327 | #N/A | #N/A | / | / | #N/A | #N/A | #N/A | #N/A | /
1785 | 11:52 | 0 | 0 | 131.7789 | 302.8243 | 352.7204 | #N/A | #N/A | / | / | #N/A | #N/A | #N/A | #N/A | /
1786 | 11:52 | 8.1054 | 0 | 131.8148 | 302.6756 | 352.7029 | #N/A | #N/A | / | / | #N/A | #N/A | #N/A | #N/A | /
1787 | 11:52 | 11.8026 | 0 | 131.7884 | 302.5291 | 352.636 | #N/A | #N/A | / | / | #N/A | #N/A | #N/A | #N/A | /
1788 | 11:52 | 16.7796 | 0.1935 | 131.7461 | 302.3854 | 352.6068 | #N/A | #N/A | / | / | #N/A | #N/A | #N/A | #N/A | /
1789 | 11:52 | 0 | 0 | 131.6993 | 302.2299 | 352.5656 | #N/A | #N/A | / | / | #N/A | #N/A | #N/A | #N/A | /
1790 | 11:52 | 8.1054 | 0.0043 | 131.6534 | 302.0797 | 352.4928 | #N/A | #N/A | / | / | #N/A | #N/A | #N/A | #N/A | /
1791 | 11:52 | 8.1054 | 0 | 131.6218 | 301.941 | 352.4348 | #N/A | #N/A | / | / | #N/A | #N/A | #N/A | #N/A | /
1792 | 11:52 | 12.6558 | 0.0086 | 131.5812 | 301.8014 | 352.3896 | #N/A | #N/A | / | / | #N/A | #N/A | #N/A | #N/A | /
1793 | 11:52 | 16.9692 | 0.2236 | 131.512 | 301.6569 | 352.3578 | #N/A | #N/A | / | / | #N/A | #N/A | #N/A | #N/A | /
1794 | 11:52 | 16.9692 | 0.2236 | 131.4482 | 301.5088 | 352.3001 | #N/A | #N/A | / | / | #N/A | #N/A | #N/A | #N/A | /
1795 | 11:52 | 16.9692 | 0.2236 | 131.4152 | 301.3893 | 352.2431 | #N/A | #N/A | / | / | #N/A | #N/A | #N/A | #N/A | /
1796 | 11:52 | 16.9692 | 0.2236 | 131.3974 | 301.2554 | 352.1644 | #N/A | #N/A | / | / | #N/A | #N/A | #N/A | #N/A | /
1797 | 11:52 | 16.9692 | 0.2236 | 131.3903 | 301.0817 | 352.1433 | #N/A | #N/A | / | / | #N/A | #N/A | #N/A | #N/A | /
1798 | 11:52 | 16.9692 | 0.2236 | 131.3185 | 300.9217 | 352.069 | #N/A | #N/A | / | / | #N/A | #N/A | #N/A | #N/A | /
1799 | 11:52 | 16.9692 | 0.2236 | 131.2933 | 300.7814 | 351.9719 | #N/A | #N/A | / | / | #N/A | #N/A | #N/A | #N/A | /
1800 | 11:52 | 16.9692 | 0.2236 | 131.3038 | 300.6119 | 351.9558 | #N/A | #N/A | / | / | #N/A | #N/A | #N/A | #N/A | /
1801 | 11:52 | 16.9692 | 0.2236 | 131.2525 | 300.4831 | 351.9308 | #N/A | #N/A | / | / | #N/A | #N/A | #N/A | #N/A | /
1802 | 11:52 | 16.9692 | 0.2236 | 131.2876 | 300.3667 | 351.9061 | #N/A | #N/A | / | / | #N/A | #N/A | #N/A | #N/A | /
1803 | 11:52 | 16.9692 | 0.2236 | 131.2431 | 300.2105 | 351.8331 | #N/A | #N/A | / | / | #N/A | #N/A | #N/A | #N/A | /
1804 | 11:52 | 16.9692 | 0.2236 | 131.2041 | 300.0851 | 351.7841 | #N/A | #N/A | / | / | #N/A | #N/A | #N/A | #N/A | /
1805 | 11:52 | 16.9692 | 0.2236 | 131.1914 | 299.9586 | 351.7619 | #N/A | #N/A | / | / | #N/A | #N/A | #N/A | #N/A | /
1806 | 11:52 | 13.035 | 0.0129 | 131.1908 | 299.8211 | 351.7319 | #N/A | #N/A | / | / | #N/A | #N/A | #N/A | #N/A | /
1807 | 11:52 | 16.9692 | 0.2236 | 131.1388 | 299.6889 | 351.6779 | #N/A | #N/A | / | / | #N/A | #N/A | #N/A | #N/A | /
1808 | 11:52 | 0 | 0 | 131.134 | 299.5598 | 351.6262 | #N/A | #N/A | / | / | #N/A | #N/A | #N/A | #N/A | /
1809 | 11:52 | 7.7736 | 0 | 131.1111 | 299.4303 | 351.5641 | #N/A | #N/A | / | / | #N/A | #N/A | #N/A | #N/A | /
1810 | 11:52 | 11.0442 | 0 | 131.1279 | 299.2978 | 351.5093 | #N/A | #N/A | / | / | #N/A | #N/A | #N/A | #N/A | /
1811 | 11:52 | 15.9738 | 0.1505 | 131.1091 | 299.1702 | 351.4806 | #N/A | #N/A | / | / | #N/A | #N/A | #N/A | #N/A | /
1812 | 11:52 | 0 | 0 | 131.0973 | 299.0421 | 351.4734 | #N/A | #N/A | / | / | #N/A | #N/A | #N/A | #N/A | /
1813 | 11:52 | 0 | 0 | 131.0345 | 298.9269 | 351.4271 | #N/A | #N/A | / | / | #N/A | #N/A | #N/A | #N/A | /
1814 | 11:52 | 0 | 0 | 130.9862 | 298.8358 | 351.3754 | #N/A | #N/A | / | / | #N/A | #N/A | #N/A | #N/A | /
1815 | 11:52 | 0 | 0 | 130.9306 | 298.7235 | 351.3409 | #N/A | #N/A | / | / | #N/A | #N/A | #N/A | #N/A | /
1816 | 11:52 | 0 | 0 | 130.8857 | 298.6186 | 351.3394 | #N/A | #N/A | / | / | #N/A | #N/A | #N/A | #N/A | /
1817 | 11:52 | 0 | 0 | 130.845 | 298.5332 | 351.3162 | #N/A | #N/A | / | / | #N/A | #N/A | #N/A | #N/A | /
1818 | 11:52 | 0 | 0 | 130.812 | 298.4177 | 351.2733 | #N/A | #N/A | / | / | #N/A | #N/A | #N/A | #N/A | /
1819 | 11:52 | 0 | 0 | 130.8125 | 298.2962 | 351.2428 | #N/A | #N/A | / | / | #N/A | #N/A | #N/A | #N/A | /
1820 | 11:52 | 0 | 0 | 130.8076 | 298.1669 | 351.2082 | #N/A | #N/A | / | / | #N/A | #N/A | #N/A | #N/A | /
1821 | 11:52 | 0 | 0 | 130.8027 | 298.0363 | 351.1452 | #N/A | #N/A | / | / | #N/A | #N/A | #N/A | #N/A | /
1822 | 11:52 | 0 | 0 | 130.7491 | 297.9116 | 351.0825 | #N/A | #N/A | / | / | #N/A | #N/A | #N/A | #N/A | /
1823 | 11:52 | 0 | 0 | 130.7336 | 297.8014 | 351.0474 | #N/A | #N/A | / | / | #N/A | #N/A | #N/A | #N/A | /
1824 | 11:52 | 11.7552 | 0 | 130.7113 | 297.6882 | 351.0065 | #N/A | #N/A | / | / | #N/A | #N/A | #N/A | #N/A | /
1825 | 11:52 | 16.4004 | 0.1892 | 130.6563 | 297.5842 | 350.9605 | #N/A | #N/A | / | / | #N/A | #N/A | #N/A | #N/A | /
1826 | 11:52 | 0 | 2.1758 | 130.6635 | 297.4837 | 350.9081 | #N/A | #N/A | / | / | #N/A | #N/A | #N/A | #N/A | /
1827 | 11:52 | 0 | 0 | 130.6639 | 297.3972 | 350.8684 | #N/A | #N/A | / | / | #N/A | #N/A | #N/A | #N/A | /
1828 | 11:52 | 8.1054 | 0 | 130.6313 | 297.3129 | 350.8437 | #N/A | #N/A | / | / | #N/A | #N/A | #N/A | #N/A | /
1829 | 11:52 | 12.4662 | 0.0086 | 130.6204 | 297.2218 | 350.83 | #N/A | #N/A | / | / | #N/A | #N/A | #N/A | #N/A | /
1830 | 11:52 | 12.4662 | 0.0086 | 130.5714 | 297.1332 | 350.8166 | #N/A | #N/A | / | / | #N/A | #N/A | #N/A | #N/A | /
1831 | 11:53 | 12.4662 | 0.0086 | 130.561 | 297.0429 | 350.7975 | #N/A | #N/A | / | / | #N/A | #N/A | #N/A | #N/A | /
1832 | 11:53 | 12.4662 | 0.0086 | 130.54 | 296.9646 | 350.7526 | #N/A | #N/A | / | / | #N/A | #N/A | #N/A | #N/A | /
1833 | 11:53 | 12.4662 | 0.0086 | 130.5531 | 296.8739 | 350.7197 | #N/A | #N/A | / | / | #N/A | #N/A | #N/A | #N/A | /
1834 | 11:53 | 12.4662 | 0.0086 | 130.5372 | 296.8062 | 350.6712 | #N/A | #N/A | / | / | #N/A | #N/A | #N/A | #N/A | /
1835 | 11:53 | 12.4662 | 0.0086 | 130.4916 | 296.7335 | 350.6467 | #N/A | #N/A | / | / | #N/A | #N/A | #N/A | #N/A | /
1836 | 11:53 | 12.4662 | 0.0086 | 130.5048 | 296.6564 | 350.6489 | #N/A | #N/A | / | / | #N/A | #N/A | #N/A | #N/A | /
1837 | 11:53 | 12.4662 | 0.0086 | 130.4719 | 296.5486 | 350.6167 | #N/A | #N/A | / | / | #N/A | #N/A | #N/A | #N/A | /
1838 | 11:53 | 12.4662 | 0.0086 | 130.4561 | 296.474 | 350.5839 | #N/A | #N/A | / | / | #N/A | #N/A | #N/A | #N/A | /
1839 | 11:53 | 12.4662 | 0.0086 | 130.3949 | 296.3863 | 350.5551 | #N/A | #N/A | / | / | #N/A | #N/A | #N/A | #N/A | /
1840 | 11:53 | 12.4662 | 0.0086 | 130.3595 | 296.2967 | 350.4915 | #N/A | #N/A | / | / | #N/A | #N/A | #N/A | #N/A | /
1841 | 11:53 | 12.4662 | 0.0086 | 130.3516 | 296.1949 | 350.4148 | #N/A | #N/A | / | / | #N/A | #N/A | #N/A | #N/A | /
1842 | 11:53 | 12.4662 | 0.0086 | 130.327 | 296.1122 | 350.3619 | #N/A | #N/A | / | / | #N/A | #N/A | #N/A | #N/A | /
1843 | 11:53 | 12.4662 | 0.0086 | 130.306 | 296.0174 | 350.2925 | #N/A | #N/A | / | / | #N/A | #N/A | #N/A | #N/A | /
1844 | 11:53 | 12.4662 | 0.0086 | 130.2782 | 295.9251 | 350.2548 | #N/A | #N/A | / | / | #N/A | #N/A | #N/A | #N/A | /
1845 | 11:53 | 12.4662 | 0.0086 | 130.2409 | 295.837 | 350.2231 | #N/A | #N/A | / | / | #N/A | #N/A | #N/A | #N/A | /
1846 | 11:53 | 12.4662 | 0.0086 | 130.2366 | 295.7666 | 350.1775 | #N/A | #N/A | / | / | #N/A | #N/A | #N/A | #N/A | /
1847 | 11:53 | 12.4662 | 0.0086 | 130.2011 | 295.6756 | 350.1209 | #N/A | #N/A | / | / | #N/A | #N/A | #N/A | #N/A | /
1848 | 11:53 | 12.4662 | 0.0086 | 130.1905 | 295.6023 | 350.0875 | #N/A | #N/A | / | / | #N/A | #N/A | #N/A | #N/A | /
1849 | 11:53 | 12.4662 | 0.0086 | 130.1635 | 295.4967 | 350.0577 | #N/A | #N/A | / | / | #N/A | #N/A | #N/A | #N/A | /
1850 | 11:53 | 12.087 | 0.0129 | 130.1377 | 295.4144 | 350.0314 | #N/A | #N/A | / | / | #N/A | #N/A | #N/A | #N/A | /
1851 | 11:53 | 16.9692 | 0.2666 | 130.0906 | 295.3016 | 350.0054 | #N/A | #N/A | / | / | #N/A | #N/A | #N/A | #N/A | /
1852 | 11:53 | 0 | 1.8318 | 130.0638 | 295.2115 | 349.9601 | #N/A | #N/A | / | / | #N/A | #N/A | #N/A | #N/A | /
1853 | 11:53 | 7.7736 | 0 | 130.0626 | 295.1132 | 349.9147 | #N/A | #N/A | / | / | #N/A | #N/A | #N/A | #N/A | /
1854 | 11:53 | 10.5228 | 0 | 130.0603 | 295.0054 | 349.9054 | #N/A | #N/A | / | / | #N/A | #N/A | #N/A | #N/A | /
1855 | 11:53 | 15.0258 | 0.1075 | 130.016 | 294.9046 | 349.89 | #N/A | #N/A | / | / | #N/A | #N/A | #N/A | #N/A | /
1856 | 11:53 | 0 | 1.5351 | 129.9478 | 294.8056 | 349.8811 | #N/A | #N/A | / | / | #N/A | #N/A | #N/A | #N/A | /
1857 | 11:53 | 8.8164 | 0.4128 | 129.898 | 294.7316 | 349.8718 | #N/A | #N/A | / | / | #N/A | #N/A | #N/A | #N/A | /
1858 | 11:53 | 8.9586 | 0 | 129.8377 | 294.6641 | 349.8825 | #N/A | #N/A | / | / | #N/A | #N/A | #N/A | #N/A | /
1859 | 11:53 | 16.4004 | 0.2064 | 129.8265 | 294.5828 | 349.8986 | #N/A | #N/A | / | / | #N/A | #N/A | #N/A | #N/A | /
1860 | 11:53 | 16.4004 | 0.2064 | 129.8243 | 294.5078 | 349.886 | #N/A | #N/A | / | / | #N/A | #N/A | #N/A | #N/A | /
1861 | 11:53 | 16.4004 | 0.2064 | 129.8262 | 294.4253 | 349.8606 | #N/A | #N/A | / | / | #N/A | #N/A | #N/A | #N/A | /
1862 | 11:53 | 16.4004 | 0.2064 | 129.8495 | 294.3342 | 349.8177 | #N/A | #N/A | / | / | #N/A | #N/A | #N/A | #N/A | /
1863 | 11:53 | 16.4004 | 0.2064 | 129.8248 | 294.2349 | 349.8094 | #N/A | #N/A | / | / | #N/A | #N/A | #N/A | #N/A | /
1864 | 11:53 | 16.4004 | 0.2064 | 129.8092 | 294.151 | 349.7685 | #N/A | #N/A | / | / | #N/A | #N/A | #N/A | #N/A | /
1865 | 11:53 | 16.4004 | 0.2064 | 129.7653 | 294.095 | 349.7451 | #N/A | #N/A | / | / | #N/A | #N/A | #N/A | #N/A | /
1866 | 11:53 | 16.4004 | 0.2064 | 129.7821 | 294.0246 | 349.7489 | #N/A | #N/A | / | / | #N/A | #N/A | #N/A | #N/A | /
1867 | 11:53 | 16.4004 | 0.2064 | 129.7384 | 293.976 | 349.757 | #N/A | #N/A | / | / | #N/A | #N/A | #N/A | #N/A | /
1868 | 11:53 | 16.4004 | 0.2064 | 129.7381 | 293.9028 | 349.7529 | #N/A | #N/A | / | / | #N/A | #N/A | #N/A | #N/A | /
1869 | 11:53 | 16.4004 | 0.2064 | 129.7361 | 293.8322 | 349.7215 | #N/A | #N/A | / | / | #N/A | #N/A | #N/A | #N/A | /
1870 | 11:53 | 16.4004 | 0.2064 | 129.6876 | 293.7521 | 349.6563 | #N/A | #N/A | / | / | #N/A | #N/A | #N/A | #N/A | /
1871 | 11:53 | 16.4004 | 0.2064 | 129.6566 | 293.6771 | 349.588 | #N/A | #N/A | / | / | #N/A | #N/A | #N/A | #N/A | /
1872 | 11:53 | 16.4004 | 0.2064 | 129.6127 | 293.613 | 349.5687 | #N/A | #N/A | / | / | #N/A | #N/A | #N/A | #N/A | /
1873 | 11:53 | 16.4004 | 0.2064 | 129.5881 | 293.5508 | 349.5807 | #N/A | #N/A | / | / | #N/A | #N/A | #N/A | #N/A | /
1874 | 11:53 | 16.4004 | 0.2064 | 129.6125 | 293.5132 | 349.5545 | #N/A | #N/A | / | / | #N/A | #N/A | #N/A | #N/A | /
1875 | 11:53 | 16.4004 | 0.2064 | 129.6108 | 293.4682 | 349.5066 | #N/A | #N/A | / | / | #N/A | #N/A | #N/A | #N/A | /
1876 | 11:53 | 16.4004 | 0.2064 | 129.5884 | 293.4137 | 349.5175 | #N/A | #N/A | / | / | #N/A | #N/A | #N/A | #N/A | /
1877 | 11:53 | 16.4004 | 0.2064 | 129.5961 | 293.3234 | 349.5341 | #N/A | #N/A | / | / | #N/A | #N/A | #N/A | #N/A | /
1878 | 11:53 | 16.4004 | 0.2064 | 129.5933 | 293.2712 | 349.5361 | #N/A | #N/A | / | / | #N/A | #N/A | #N/A | #N/A | /
1879 | 11:53 | 16.4004 | 0.2064 | 129.6182 | 293.2331 | 349.5001 | #N/A | #N/A | / | / | #N/A | #N/A | #N/A | #N/A | /
1880 | 11:53 | 16.4004 | 0.2064 | 129.5895 | 293.1925 | 349.478 | #N/A | #N/A | / | / | #N/A | #N/A | #N/A | #N/A | /
1881 | 11:53 | 16.4004 | 0.2064 | 129.5705 | 293.1366 | 349.4194 | #N/A | #N/A | / | / | #N/A | #N/A | #N/A | #N/A | /
1882 | 11:53 | 16.4004 | 0.2064 | 129.5632 | 293.0616 | 349.3735 | #N/A | #N/A | / | / | #N/A | #N/A | #N/A | #N/A | /
1883 | 11:53 | 16.4004 | 0.2064 | 129.5783 | 293.0298 | 349.3595 | #N/A | #N/A | / | / | #N/A | #N/A | #N/A | #N/A | /
1884 | 11:53 | 16.4004 | 0.2064 | 129.5692 | 292.9644 | 349.3937 | #N/A | #N/A | / | / | #N/A | #N/A | #N/A | #N/A | /
1885 | 11:53 | 16.4004 | 0.2064 | 129.6032 | 292.9305 | 349.3895 | #N/A | #N/A | / | / | #N/A | #N/A | #N/A | #N/A | /
1886 | 11:53 | 16.4004 | 0.2064 | 129.5924 | 292.8514 | 349.3956 | #N/A | #N/A | / | / | #N/A | #N/A | #N/A | #N/A | /
1887 | 11:53 | 16.4004 | 0.2064 | 129.5819 | 292.7803 | 349.4099 | #N/A | #N/A | / | / | #N/A | #N/A | #N/A | #N/A | /
1888 | 11:53 | 16.4004 | 0.2064 | 129.5958 | 292.7365 | 349.3934 | #N/A | #N/A | / | / | #N/A | #N/A | #N/A | #N/A | /
1889 | 11:53 | 16.4004 | 0.2064 | 129.6197 | 292.7026 | 349.3907 | #N/A | #N/A | / | / | #N/A | #N/A | #N/A | #N/A | /
1890 | 11:53 | 16.4004 | 0.2064 | 129.6043 | 292.6446 | 349.3591 | #N/A | #N/A | / | / | #N/A | #N/A | #N/A | #N/A | /
1891 | 11:54 | 16.4004 | 0.2064 | 129.6159 | 292.5671 | 349.3211 | #N/A | #N/A | / | / | #N/A | #N/A | #N/A | #N/A | /
1892 | 11:54 | 16.4004 | 0.2064 | 129.6161 | 292.4866 | 349.2688 | #N/A | #N/A | / | / | #N/A | #N/A | #N/A | #N/A | /
1893 | 11:54 | 16.4004 | 0.2064 | 129.6194 | 292.4244 | 349.2295 | #N/A | #N/A | / | / | #N/A | #N/A | #N/A | #N/A | /
1894 | 11:54 | 16.4004 | 0.2064 | 129.6464 | 292.3418 | 349.1673 | #N/A | #N/A | / | / | #N/A | #N/A | #N/A | #N/A | /
1895 | 11:54 | 16.4004 | 0.2064 | 129.6266 | 292.2854 | 349.1447 | #N/A | #N/A | / | / | #N/A | #N/A | #N/A | #N/A | /
1896 | 11:54 | 16.4004 | 0.2064 | 129.5887 | 292.2234 | 349.1064 | #N/A | #N/A | / | / | #N/A | #N/A | #N/A | #N/A | /
1897 | 11:54 | 16.4004 | 0.2064 | 129.6059 | 292.1947 | 349.0714 | #N/A | #N/A | / | / | #N/A | #N/A | #N/A | #N/A | /
1898 | 11:54 | 16.4004 | 0.2064 | 129.5957 | 292.1405 | 349.022 | #N/A | #N/A | / | / | #N/A | #N/A | #N/A | #N/A | /
1899 | 11:54 | 16.4004 | 0.2064 | 129.6032 | 292.0976 | 348.9997 | #N/A | #N/A | / | / | #N/A | #N/A | #N/A | #N/A | /
1900 | 11:54 | 16.4004 | 0.2064 | 129.648 | 292.0311 | 348.981 | #N/A | #N/A | / | / | #N/A | #N/A | #N/A | #N/A | /
1901 | 11:54 | 0 | 0 | 129.6609 | 291.9797 | 348.9682 | #N/A | #N/A | / | / | #N/A | #N/A | #N/A | #N/A | /
1902 | 11:54 | 0 | 0 | 129.6625 | 291.9414 | 348.9382 | #N/A | #N/A | / | / | #N/A | #N/A | #N/A | #N/A | /
1903 | 11:54 | 0 | 0 | 129.6698 | 291.8698 | 348.9165 | #N/A | #N/A | / | / | #N/A | #N/A | #N/A | #N/A | /
1904 | 11:54 | 0 | 0 | 129.708 | 291.8126 | 348.9043 | #N/A | #N/A | / | / | #N/A | #N/A | #N/A | #N/A | /
1905 | 11:54 | 0 | 0 | 129.7007 | 291.7552 | 348.8794 | #N/A | #N/A | / | / | #N/A | #N/A | #N/A | #N/A | /
1906 | 11:54 | 0 | 0 | 129.716 | 291.713 | 348.8554 | #N/A | #N/A | / | / | #N/A | #N/A | #N/A | #N/A | /
1907 | 11:54 | 0 | 0 | 129.7497 | 291.6826 | 348.8092 | #N/A | #N/A | / | / | #N/A | #N/A | #N/A | #N/A | /
1908 | 11:54 | 0 | 0 | 129.7452 | 291.6449 | 348.7932 | #N/A | #N/A | / | / | #N/A | #N/A | #N/A | #N/A | /
1909 | 11:54 | 0 | 0 | 129.7665 | 291.614 | 348.7725 | #N/A | #N/A | / | / | #N/A | #N/A | #N/A | #N/A | /
1910 | 11:54 | 9.6696 | 0 | 129.7781 | 291.5457 | 348.7695 | #N/A | #N/A | / | / | #N/A | #N/A | #N/A | #N/A | /
1911 | 11:54 | 13.983 | 0.0731 | 129.8087 | 291.5019 | 348.7602 | #N/A | #N/A | / | / | #N/A | #N/A | #N/A | #N/A | /
1912 | 11:54 | 16.3056 | 0.2064 | 129.8104 | 291.4745 | 348.7306 | #N/A | #N/A | / | / | #N/A | #N/A | #N/A | #N/A | /
1913 | 11:54 | 0 | 0.2064 | 129.799 | 291.4386 | 348.6867 | #N/A | #N/A | / | / | #N/A | #N/A | #N/A | #N/A | /
1914 | 11:54 | 0 | 0.2064 | 129.8175 | 291.4068 | 348.6658 | #N/A | #N/A | / | / | #N/A | #N/A | #N/A | #N/A | /
1915 | 11:54 | 0 | 0.2064 | 129.774 | 291.3537 | 348.6133 | #N/A | #N/A | / | / | #N/A | #N/A | #N/A | #N/A | /
1916 | 11:54 | 0 | 0.2064 | 129.7375 | 291.3033 | 348.5709 | #N/A | #N/A | / | / | #N/A | #N/A | #N/A | #N/A | /
1917 | 11:54 | 0 | 0.2064 | 129.6537 | 291.2403 | 348.5272 | #N/A | #N/A | / | / | #N/A | #N/A | #N/A | #N/A | /
1918 | 11:54 | 0 | 0.2064 | 129.647 | 291.1862 | 348.5112 | #N/A | #N/A | / | / | #N/A | #N/A | #N/A | #N/A | /
1919 | 11:54 | 0 | 0.2064 | 129.6032 | 291.1152 | 348.4603 | #N/A | #N/A | / | / | #N/A | #N/A | #N/A | #N/A | /
1920 | 11:54 | 0 | 0.2064 | 129.5782 | 291.0619 | 348.4436 | #N/A | #N/A | / | / | #N/A | #N/A | #N/A | #N/A | /
1921 | 11:54 | 0 | 0.2064 | 129.5634 | 291.0077 | 348.4226 | #N/A | #N/A | / | / | #N/A | #N/A | #N/A | #N/A | /
1922 | 11:54 | 0 | 0.2064 | 129.5748 | 290.977 | 348.3777 | #N/A | #N/A | / | / | #N/A | #N/A | #N/A | #N/A | /
1923 | 11:54 | 0 | 0.2064 | 129.5561 | 290.926 | 348.3085 | #N/A | #N/A | / | / | #N/A | #N/A | #N/A | #N/A | /
1924 | 11:54 | 0 | 0.2236 | 129.5519 | 290.8803 | 348.246 | #N/A | #N/A | / | / | #N/A | #N/A | #N/A | #N/A | /
1925 | 11:54 | 12.6558 | 0.0172 | 129.5147 | 290.8313 | 348.2272 | #N/A | #N/A | / | / | #N/A | #N/A | #N/A | #N/A | /
1926 | 11:54 | 13.1298 | 0.0473 | 129.49 | 290.7659 | 348.1912 | #N/A | #N/A | / | / | #N/A | #N/A | #N/A | #N/A | /
1927 | 11:54 | 15.9738 | 0.1806 | 129.5139 | 290.7217 | 348.1685 | #N/A | #N/A | / | / | #N/A | #N/A | #N/A | #N/A | /
1928 | 11:54 | 15.9738 | 0.1806 | 129.5107 | 290.6385 | 348.1472 | #N/A | #N/A | / | / | #N/A | #N/A | #N/A | #N/A | /
1929 | 11:54 | 16.3056 | 0.3569 | 129.5087 | 290.5719 | 348.1174 | #N/A | #N/A | / | / | #N/A | #N/A | #N/A | #N/A | /
1930 | 11:54 | 16.3056 | 0.2193 | 129.4898 | 290.5369 | 348.0894 | #N/A | #N/A | / | / | #N/A | #N/A | #N/A | #N/A | /
1931 | 11:54 | 16.3056 | 0.2193 | 129.4723 | 290.4673 | 348.0476 | #N/A | #N/A | / | / | #N/A | #N/A | #N/A | #N/A | /
1932 | 11:54 | 16.3056 | 0.2064 | 129.4267 | 290.3829 | 348.024 | #N/A | #N/A | / | / | #N/A | #N/A | #N/A | #N/A | /
1933 | 11:54 | 16.3056 | 0.2107 | 129.4542 | 290.3066 | 347.9679 | #N/A | #N/A | / | / | #N/A | #N/A | #N/A | #N/A | /
1934 | 11:54 | 16.3056 | 0.1892 | 129.4576 | 290.257 | 347.9304 | #N/A | #N/A | / | / | #N/A | #N/A | #N/A | #N/A | /
1935 | 11:54 | 16.3056 | 0.2279 | 129.5277 | 290.2112 | 347.9184 | #N/A | #N/A | / | / | #N/A | #N/A | #N/A | #N/A | /
1936 | 11:54 | 16.3056 | 0.2193 | 129.62 | 290.1607 | 347.8544 | #N/A | #N/A | / | / | #N/A | #N/A | #N/A | #N/A | /
1937 | 11:54 | 16.3056 | 0.2064 | 129.6001 | 290.1104 | 347.8381 | #N/A | #N/A | / | / | #N/A | #N/A | #N/A | #N/A | /
1938 | 11:54 | 0 | 0.2236 | 129.5543 | 290.0639 | 347.8402 | #N/A | #N/A | / | / | #N/A | #N/A | #N/A | #N/A | /
1939 | 11:54 | 16.3056 | 0.2193 | 129.5644 | 290.0252 | 347.8356 | #N/A | #N/A | / | / | #N/A | #N/A | #N/A | #N/A | /
1940 | 11:54 | 16.3056 | 0.2279 | 129.6763 | 289.9853 | 347.8308 | #N/A | #N/A | / | / | #N/A | #N/A | #N/A | #N/A | /
1941 | 11:54 | 9.6222 | 1.6598 | 129.7785 | 289.9276 | 347.7717 | #N/A | #N/A | / | / | #N/A | #N/A | #N/A | #N/A | /
1942 | 11:54 | 0 | 0 | 129.7711 | 289.8669 | 347.7507 | #N/A | #N/A | / | / | #N/A | #N/A | #N/A | #N/A | /
1943 | 11:54 | 8.058 | 0 | 129.7012 | 289.7962 | 347.6868 | #N/A | #N/A | / | / | #N/A | #N/A | #N/A | #N/A | /
1944 | 11:54 | 13.0824 | 0.0559 | 129.7905 | 289.7286 | 347.6586 | #N/A | #N/A | / | / | #N/A | #N/A | #N/A | #N/A | /
1945 | 11:54 | 16.3056 | 0.2279 | 129.8635 | 289.6766 | 347.6459 | #N/A | #N/A | / | / | #N/A | #N/A | #N/A | #N/A | /
1946 | 11:54 | 16.8744 | 0.8299 | 130.0125 | 289.5914 | 347.6217 | #N/A | #N/A | / | / | #N/A | #N/A | #N/A | #N/A | /
1947 | 11:54 | 0 | 0 | 129.9314 | 289.5223 | 347.6053 | #N/A | #N/A | / | / | #N/A | #N/A | #N/A | #N/A | /
1948 | 11:54 | 8.058 | 0 | 129.909 | 289.4873 | 347.5932 | #N/A | #N/A | / | / | #N/A | #N/A | #N/A | #N/A | /
1949 | 11:54 | 11.6604 | 0.0129 | 129.983 | 289.4327 | 347.6395 | #N/A | #N/A | / | / | #N/A | #N/A | #N/A | #N/A | /
1950 | 11:54 | 15.9738 | 0.1806 | 130.0806 | 289.3903 | 347.6379 | #N/A | #N/A | / | / | #N/A | #N/A | #N/A | #N/A | /
1951 | 11:55 | 16.3056 | 0.215 | 130.1441 | 289.354 | 347.6255 | #N/A | #N/A | / | / | #N/A | #N/A | #N/A | #N/A | /
1952 | 11:55 | 16.3056 | 0.1892 | 130.0799 | 289.2904 | 347.6134 | #N/A | #N/A | / | / | #N/A | #N/A | #N/A | #N/A | /
1953 | 11:55 | 0 | 1.8576 | 130.1158 | 289.2374 | 347.603 | #N/A | #N/A | / | / | #N/A | #N/A | #N/A | #N/A | /
1954 | 11:55 | 7.7736 | 0 | 130.2564 | 289.1756 | 347.5999 | #N/A | #N/A | / | / | #N/A | #N/A | #N/A | #N/A | /
1955 | 11:55 | 9.006 | 0 | 130.3636 | 289.112 | 347.5541 | #N/A | #N/A | / | / | #N/A | #N/A | #N/A | #N/A | /
1956 | 11:55 | 13.5564 | 0.0602 | 130.348 | 289.0792 | 347.5336 | #N/A | #N/A | / | / | #N/A | #N/A | #N/A | #N/A | /
1957 | 11:55 | 16.116 | 0.2408 | 130.2366 | 289.0436 | 347.5279 | #N/A | #N/A | / | / | #N/A | #N/A | #N/A | #N/A | /
1958 | 11:55 | 16.3056 | 0.2279 | 130.2353 | 288.993 | 347.4784 | #N/A | #N/A | / | / | #N/A | #N/A | #N/A | #N/A | /
1959 | 11:55 | 16.2582 | 0.2193 | 130.3383 | 288.9667 | 347.4513 | #N/A | #N/A | / | / | #N/A | #N/A | #N/A | #N/A | /
1960 | 11:55 | 16.3056 | 0.2193 | 130.4352 | 288.9356 | 347.4649 | #N/A | #N/A | / | / | #N/A | #N/A | #N/A | #N/A | /
1961 | 11:55 | 16.3056 | 0.2064 | 130.4419 | 288.8657 | 347.442 | #N/A | #N/A | / | / | #N/A | #N/A | #N/A | #N/A | /
1962 | 11:55 | 0 | 2.2274 | 130.3508 | 288.8303 | 347.4171 | #N/A | #N/A | / | / | #N/A | #N/A | #N/A | #N/A | /
1963 | 11:55 | 7.7736 | 0 | 130.4694 | 288.793 | 347.3796 | #N/A | #N/A | / | / | #N/A | #N/A | #N/A | #N/A | /
1964 | 11:55 | 10.0488 | 0 | 130.6468 | 288.7567 | 347.3415 | #N/A | #N/A | / | / | #N/A | #N/A | #N/A | #N/A | /
1965 | 11:55 | 14.5044 | 0.1075 | 130.6581 | 288.7258 | 347.3001 | #N/A | #N/A | / | / | #N/A | #N/A | #N/A | #N/A | /
1966 | 11:55 | 16.3056 | 0.215 | 130.5659 | 288.7102 | 347.2465 | #N/A | #N/A | / | / | #N/A | #N/A | #N/A | #N/A | /
1967 | 11:55 | 16.3056 | 0.2236 | 130.557 | 288.675 | 347.177 | #N/A | #N/A | / | / | #N/A | #N/A | #N/A | #N/A | /
1968 | 11:55 | 0 | 0.8041 | 130.681 | 288.6271 | 347.1454 | #N/A | #N/A | / | / | #N/A | #N/A | #N/A | #N/A | /
1969 | 11:55 | 0 | 0 | 130.7326 | 288.6031 | 347.1215 | #N/A | #N/A | / | / | #N/A | #N/A | #N/A | #N/A | /
1970 | 11:55 | 8.2002 | 0 | 130.7208 | 288.585 | 347.073 | #N/A | #N/A | / | / | #N/A | #N/A | #N/A | #N/A | /
1971 | 11:55 | 12.4662 | 0.0301 | 130.5996 | 288.5246 | 347.0337 | #N/A | #N/A | / | / | #N/A | #N/A | #N/A | #N/A | /
1972 | 11:55 | 15.9738 | 0.1892 | 130.6625 | 288.5101 | 347.0109 | #N/A | #N/A | / | / | #N/A | #N/A | #N/A | #N/A | /
1973 | 11:55 | 0 | 0.2236 | 130.7929 | 288.4728 | 346.998 | #N/A | #N/A | / | / | #N/A | #N/A | #N/A | #N/A | /
1974 | 11:55 | 0 | 0.2064 | 130.8345 | 288.4254 | 346.9943 | #N/A | #N/A | / | / | #N/A | #N/A | #N/A | #N/A | /
1975 | 11:55 | 16.3056 | 0.2107 | 130.7826 | 288.4199 | 346.9787 | #N/A | #N/A | / | / | #N/A | #N/A | #N/A | #N/A | /
1976 | 11:55 | 16.3056 | 0.2236 | 130.7669 | 288.4125 | 346.9713 | #N/A | #N/A | / | / | #N/A | #N/A | #N/A | #N/A | /
1977 | 11:55 | 16.3056 | 0.2322 | 130.9096 | 288.3599 | 346.9333 | #N/A | #N/A | / | / | #N/A | #N/A | #N/A | #N/A | /
1978 | 11:55 | 16.3056 | 0.2193 | 131.0006 | 288.3405 | 346.9107 | #N/A | #N/A | / | / | #N/A | #N/A | #N/A | #N/A | /
1979 | 11:55 | 16.3056 | 0.2193 | 130.9522 | 288.3189 | 346.8667 | #N/A | #N/A | / | / | #N/A | #N/A | #N/A | #N/A | /
1980 | 11:55 | 0 | 0.9288 | 130.8847 | 288.288 | 346.8618 | #N/A | #N/A | / | / | #N/A | #N/A | #N/A | #N/A | /
1981 | 11:55 | 0 | 0.9288 | 130.962 | 288.2618 | 346.8649 | #N/A | #N/A | / | / | #N/A | #N/A | #N/A | #N/A | /
1982 | 11:55 | 0 | 0.9288 | 131.0704 | 288.2322 | 346.8901 | #N/A | #N/A | / | / | #N/A | #N/A | #N/A | #N/A | /
1983 | 11:55 | 0 | 0.9288 | 131.1694 | 288.2215 | 346.9043 | #N/A | #N/A | / | / | #N/A | #N/A | #N/A | #N/A | /
1984 | 11:55 | 0 | 0.9288 | 131.1029 | 288.2297 | 346.905 | #N/A | #N/A | / | / | #N/A | #N/A | #N/A | #N/A | /
1985 | 11:55 | 0 | 0.9288 | 131.144 | 288.2316 | 346.8474 | #N/A | #N/A | / | / | #N/A | #N/A | #N/A | #N/A | /
1986 | 11:55 | 0 | 0.9288 | 131.3178 | 288.2073 | 346.8321 | #N/A | #N/A | / | / | #N/A | #N/A | #N/A | #N/A | /
1987 | 11:55 | 0 | 0.9288 | 131.4185 | 288.2023 | 346.8067 | #N/A | #N/A | / | / | #N/A | #N/A | #N/A | #N/A | /
1988 | 11:55 | 0 | 0.9288 | 131.4374 | 288.1545 | 346.7835 | #N/A | #N/A | / | / | #N/A | #N/A | #N/A | #N/A | /
1989 | 11:55 | 0 | 0.9288 | 131.3331 | 288.127 | 346.7484 | #N/A | #N/A | / | / | #N/A | #N/A | #N/A | #N/A | /
1990 | 11:55 | 0 | 0.9288 | 131.2771 | 288.0657 | 346.7578 | #N/A | #N/A | / | / | #N/A | #N/A | #N/A | #N/A | /
1991 | 11:55 | 0 | 0 | 131.4153 | 288.0402 | 346.7454 | #N/A | #N/A | / | / | #N/A | #N/A | #N/A | #N/A | /
1992 | 11:55 | 16.3056 | 0.2107 | 131.4729 | 288.021 | 346.7031 | #N/A | #N/A | / | / | #N/A | #N/A | #N/A | #N/A | /
1993 | 11:55 | 8.9586 | 2.0081 | 131.4378 | 287.987 | 346.6722 | #N/A | #N/A | / | / | #N/A | #N/A | #N/A | #N/A | /
1994 | 11:55 | 0 | 0 | 131.3765 | 287.9488 | 346.6425 | #N/A | #N/A | / | / | #N/A | #N/A | #N/A | #N/A | /
1995 | 11:55 | 8.1054 | 0 | 131.4482 | 287.9364 | 346.5909 | #N/A | #N/A | / | / | #N/A | #N/A | #N/A | #N/A | /
1996 | 11:55 | 11.6604 | 0.0258 | 131.5273 | 287.9124 | 346.553 | #N/A | #N/A | / | / | #N/A | #N/A | #N/A | #N/A | /
1997 | 11:55 | 0 | 1.0621 | 131.5642 | 287.9101 | 346.5284 | #N/A | #N/A | / | / | #N/A | #N/A | #N/A | #N/A | /
1998 | 11:55 | 0 | 0 | 131.4618 | 287.8796 | 346.5324 | #N/A | #N/A | / | / | #N/A | #N/A | #N/A | #N/A | /
1999 | 11:55 | 8.1054 | 0 | 131.4952 | 287.8567 | 346.4922 | #N/A | #N/A | / | / | #N/A | #N/A | #N/A | #N/A | /
2000 | 11:55 | 12.2292 | 0.0129 | 131.617 | 287.8336 | 346.4933 | #N/A | #N/A | / | / | #N/A | #N/A | #N/A | #N/A | /
2001 | 11:55 | 15.9738 | 0.2623 | 131.6743 | 287.8277 | 346.4843 | #N/A | #N/A | / | / | #N/A | #N/A | #N/A | #N/A | /
2002 | 11:55 | 0 | 1.4921 | 131.6435 | 287.8159 | 346.5226 | #N/A | #N/A | / | / | #N/A | #N/A | #N/A | #N/A | /
2003 | 11:55 | 8.8164 | 0.0172 | 131.5958 | 287.8121 | 346.512 | #N/A | #N/A | / | / | #N/A | #N/A | #N/A | #N/A | /
2004 | 11:55 | 8.1054 | 0 | 131.6341 | 287.8088 | 346.4967 | #N/A | #N/A | / | / | #N/A | #N/A | #N/A | #N/A | /
2005 | 11:55 | 12.561 | 0.0129 | 131.7297 | 287.7835 | 346.5253 | #N/A | #N/A | / | / | #N/A | #N/A | #N/A | #N/A | /
2006 | 11:55 | 15.9738 | 0.2365 | 131.7207 | 287.7579 | 346.5159 | #N/A | #N/A | / | / | #N/A | #N/A | #N/A | #N/A | /
2007 | 11:55 | 10.428 | 2.58 | 131.6801 | 287.7383 | 346.5627 | #N/A | #N/A | / | / | #N/A | #N/A | #N/A | #N/A | /
2008 | 11:55 | 0 | 0 | 131.7784 | 287.7253 | 346.6094 | #N/A | #N/A | / | / | #N/A | #N/A | #N/A | #N/A | /
2009 | 11:55 | 8.1054 | 0 | 131.9066 | 287.727 | 346.608 | #N/A | #N/A | / | / | #N/A | #N/A | #N/A | #N/A | /
2010 | 11:55 | 8.1054 | 0 | 131.8628 | 287.7127 | 346.5745 | #N/A | #N/A | / | / | #N/A | #N/A | #N/A | #N/A | /
2011 | 11:56 | 8.1054 | 0 | 131.8009 | 287.6722 | 346.5788 | #N/A | #N/A | / | / | #N/A | #N/A | #N/A | #N/A | /
2012 | 11:56 | 8.1054 | 0 | 131.8231 | 287.6556 | 346.5707 | #N/A | #N/A | / | / | #N/A | #N/A | #N/A | #N/A | /
2013 | 11:56 | 8.1054 | 0 | 131.9113 | 287.6298 | 346.5531 | #N/A | #N/A | / | / | #N/A | #N/A | #N/A | #N/A | /
2014 | 11:56 | 8.1054 | 0 | 131.9027 | 287.5965 | 346.5539 | #N/A | #N/A | / | / | #N/A | #N/A | #N/A | #N/A | /
2015 | 11:56 | 8.1054 | 0 | 131.8278 | 287.5499 | 346.5615 | #N/A | #N/A | / | / | #N/A | #N/A | #N/A | #N/A | /
2016 | 11:56 | 8.1054 | 0 | 131.9265 | 287.523 | 346.5482 | #N/A | #N/A | / | / | #N/A | #N/A | #N/A | #N/A | /
2017 | 11:56 | 8.1054 | 0 | 132.0175 | 287.4931 | 346.524 | #N/A | #N/A | / | / | #N/A | #N/A | #N/A | #N/A | /
2018 | 11:56 | 8.1054 | 0 | 132.0458 | 287.4479 | 346.5071 | #N/A | #N/A | / | / | #N/A | #N/A | #N/A | #N/A | /
2019 | 11:56 | 8.1054 | 0 | 131.9607 | 287.4232 | 346.4936 | #N/A | #N/A | / | / | #N/A | #N/A | #N/A | #N/A | /
2020 | 11:56 | 8.1054 | 0 | 131.9371 | 287.4389 | 346.5137 | #N/A | #N/A | / | / | #N/A | #N/A | #N/A | #N/A | /
2021 | 11:56 | 8.1054 | 0 | 131.9277 | 287.4001 | 346.5033 | #N/A | #N/A | / | / | #N/A | #N/A | #N/A | #N/A | /
2022 | 11:56 | 8.1054 | 0 | 131.943 | 287.3858 | 346.5104 | #N/A | #N/A | / | / | #N/A | #N/A | #N/A | #N/A | /
2023 | 11:56 | 8.1054 | 0 | 131.8882 | 287.3974 | 346.5503 | #N/A | #N/A | / | / | #N/A | #N/A | #N/A | #N/A | /
2024 | 11:56 | 8.1054 | 0 | 131.9114 | 287.3615 | 346.5773 | #N/A | #N/A | / | / | #N/A | #N/A | #N/A | #N/A | /
2025 | 11:56 | 8.1054 | 0 | 131.9242 | 287.3498 | 346.5958 | #N/A | #N/A | / | / | #N/A | #N/A | #N/A | #N/A | /
2026 | 11:56 | 8.1054 | 0 | 131.9307 | 287.3432 | 346.5996 | #N/A | #N/A | / | / | #N/A | #N/A | #N/A | #N/A | /
2027 | 11:56 | 8.1054 | 0 | 132.0231 | 287.3489 | 346.6087 | #N/A | #N/A | / | / | #N/A | #N/A | #N/A | #N/A | /
2028 | 11:56 | 8.1054 | 0 | 132.1093 | 287.3362 | 346.6374 | #N/A | #N/A | / | / | #N/A | #N/A | #N/A | #N/A | /
2029 | 11:56 | 8.2002 | 0 | 132.02 | 287.32 | 346.6391 | #N/A | #N/A | / | / | #N/A | #N/A | #N/A | #N/A | /
2030 | 11:56 | 8.7216 | 0 | 131.995 | 287.3101 | 346.6227 | #N/A | #N/A | / | / | #N/A | #N/A | #N/A | #N/A | /
2031 | 11:56 | 13.4616 | 0.0473 | 132.0705 | 287.3125 | 346.6363 | #N/A | #N/A | / | / | #N/A | #N/A | #N/A | #N/A | /
2032 | 11:56 | 16.2582 | 0.2064 | 132.1293 | 287.2974 | 346.6483 | #N/A | #N/A | / | / | #N/A | #N/A | #N/A | #N/A | /
2033 | 11:56 | 16.3056 | 0.2064 | 132.1566 | 287.2718 | 346.6242 | #N/A | #N/A | / | / | #N/A | #N/A | #N/A | #N/A | /
2034 | 11:56 | 16.3056 | 0.2322 | 132.0559 | 287.2771 | 346.6402 | #N/A | #N/A | / | / | #N/A | #N/A | #N/A | #N/A | /
2035 | 11:56 | 16.3056 | 0.2107 | 132.1219 | 287.2637 | 346.6564 | #N/A | #N/A | / | / | #N/A | #N/A | #N/A | #N/A | /
2036 | 11:56 | 16.2582 | 0.2107 | 132.2423 | 287.2707 | 346.6811 | #N/A | #N/A | / | / | #N/A | #N/A | #N/A | #N/A | /
2037 | 11:56 | 16.3056 | 0.2021 | 132.2502 | 287.2723 | 346.7122 | #N/A | #N/A | / | / | #N/A | #N/A | #N/A | #N/A | /
2038 | 11:56 | 16.3056 | 0.2107 | 132.1796 | 287.2767 | 346.7403 | #N/A | #N/A | / | / | #N/A | #N/A | #N/A | #N/A | /
2039 | 11:56 | 16.3056 | 0.2064 | 132.17 | 287.2904 | 346.7814 | #N/A | #N/A | / | / | #N/A | #N/A | #N/A | #N/A | /
2040 | 11:56 | 16.3056 | 0.2064 | 132.2307 | 287.2906 | 346.7792 | #N/A | #N/A | / | / | #N/A | #N/A | #N/A | #N/A | /
2041 | 11:56 | 16.3056 | 0.2064 | 132.2998 | 287.2882 | 346.7667 | #N/A | #N/A | / | / | #N/A | #N/A | #N/A | #N/A | /
2042 | 11:56 | 16.3056 | 0.2064 | 132.3758 | 287.2757 | 346.7541 | #N/A | #N/A | / | / | #N/A | #N/A | #N/A | #N/A | /
2043 | 11:56 | 16.3056 | 0.2064 | 132.2937 | 287.2588 | 346.7276 | #N/A | #N/A | / | / | #N/A | #N/A | #N/A | #N/A | /
2044 | 11:56 | 16.3056 | 0.2064 | 132.342 | 287.2339 | 346.7493 | #N/A | #N/A | / | / | #N/A | #N/A | #N/A | #N/A | /
2045 | 11:56 | 16.3056 | 0.2064 | 132.4217 | 287.216 | 346.7429 | #N/A | #N/A | / | / | #N/A | #N/A | #N/A | #N/A | /
2046 | 11:56 | 16.3056 | 0.2064 | 132.4084 | 287.2039 | 346.7814 | #N/A | #N/A | / | / | #N/A | #N/A | #N/A | #N/A | /
2047 | 11:56 | 16.3056 | 0.2064 | 132.3803 | 287.2004 | 346.7706 | #N/A | #N/A | / | / | #N/A | #N/A | #N/A | #N/A | /
2048 | 11:56 | 16.3056 | 0.2064 | 132.3451 | 287.1838 | 346.7697 | #N/A | #N/A | / | / | #N/A | #N/A | #N/A | #N/A | /
2049 | 11:56 | 16.3056 | 0.2064 | 132.4174 | 287.1433 | 346.7581 | #N/A | #N/A | / | / | #N/A | #N/A | #N/A | #N/A | /
2050 | 11:56 | 16.3056 | 0.2064 | 132.4936 | 287.1283 | 346.7395 | #N/A | #N/A | / | / | #N/A | #N/A | #N/A | #N/A | /
2051 | 11:56 | 16.3056 | 0.2064 | 132.5049 | 287.1087 | 346.705 | #N/A | #N/A | / | / | #N/A | #N/A | #N/A | #N/A | /
2052 | 11:56 | 16.3056 | 0.2064 | 132.4664 | 287.0766 | 346.6762 | #N/A | #N/A | / | / | #N/A | #N/A | #N/A | #N/A | /
2053 | 11:56 | 16.3056 | 0.2064 | 132.5364 | 287.0579 | 346.6596 | #N/A | #N/A | / | / | #N/A | #N/A | #N/A | #N/A | /
2054 | 11:56 | 16.3056 | 0.2064 | 132.5886 | 287.0398 | 346.6588 | #N/A | #N/A | / | / | #N/A | #N/A | #N/A | #N/A | /
2055 | 11:56 | 16.3056 | 0.2064 | 132.5752 | 287.0555 | 346.6507 | #N/A | #N/A | / | / | #N/A | #N/A | #N/A | #N/A | /
2056 | 11:56 | 16.3056 | 0.2064 | 132.5143 | 287.0645 | 346.6509 | #N/A | #N/A | / | / | #N/A | #N/A | #N/A | #N/A | /
2057 | 11:56 | 16.3056 | 0.2064 | 132.4932 | 287.0507 | 346.6705 | #N/A | #N/A | / | / | #N/A | #N/A | #N/A | #N/A | /
2058 | 11:56 | 16.3056 | 0.2064 | 132.5357 | 287.0528 | 346.6722 | #N/A | #N/A | / | / | #N/A | #N/A | #N/A | #N/A | /
2059 | 11:56 | 16.3056 | 0.2064 | 132.6166 | 287.0315 | 346.6374 | #N/A | #N/A | / | / | #N/A | #N/A | #N/A | #N/A | /
2060 | 11:56 | 16.3056 | 0.2064 | 132.5497 | 287.0256 | 346.6438 | #N/A | #N/A | / | / | #N/A | #N/A | #N/A | #N/A | /
2061 | 11:56 | 16.3056 | 0.2064 | 132.4641 | 287.0202 | 346.6375 | #N/A | #N/A | / | / | #N/A | #N/A | #N/A | #N/A | /
2062 | 11:56 | 16.3056 | 0.2064 | 132.4033 | 286.9883 | 346.638 | #N/A | #N/A | / | / | #N/A | #N/A | #N/A | #N/A | /
2063 | 11:56 | 16.3056 | 0.2064 | 132.5101 | 286.9786 | 346.6537 | #N/A | #N/A | / | / | #N/A | #N/A | #N/A | #N/A | /
2064 | 11:56 | 16.3056 | 0.2064 | 132.5267 | 286.9453 | 346.6862 | #N/A | #N/A | / | / | #N/A | #N/A | #N/A | #N/A | /
2065 | 11:56 | 16.3056 | 0.2064 | 132.4754 | 286.9334 | 346.6823 | #N/A | #N/A | / | / | #N/A | #N/A | #N/A | #N/A | /
2066 | 11:56 | 16.3056 | 0.2064 | 132.3727 | 286.9263 | 346.6605 | #N/A | #N/A | / | / | #N/A | #N/A | #N/A | #N/A | /
2067 | 11:56 | 16.3056 | 0.2064 | 132.2533 | 286.9068 | 346.634 | #N/A | #N/A | / | / | #N/A | #N/A | #N/A | #N/A | /
2068 | 11:56 | 16.3056 | 0.2064 | 132.1799 | 286.8793 | 346.6416 | #N/A | #N/A | / | / | #N/A | #N/A | #N/A | #N/A | /
2069 | 11:56 | 16.3056 | 0.2064 | 132.1036 | 286.8699 | 346.6483 | #N/A | #N/A | / | / | #N/A | #N/A | #N/A | #N/A | /
2070 | 11:56 | 16.3056 | 0.2064 | 132.0673 | 286.8521 | 346.6361 | #N/A | #N/A | / | / | #N/A | #N/A | #N/A | #N/A | /
2071 | 11:57 | 16.3056 | 0.2064 | 132.046 | 286.8226 | 346.6158 | #N/A | #N/A | / | / | #N/A | #N/A | #N/A | #N/A | /
2072 | 11:57 | 16.3056 | 0.2064 | 132.0917 | 286.805 | 346.5957 | #N/A | #N/A | / | / | #N/A | #N/A | #N/A | #N/A | /
2073 | 11:57 | 16.3056 | 0.2064 | 132.2365 | 286.7739 | 346.5901 | #N/A | #N/A | / | / | #N/A | #N/A | #N/A | #N/A | /
2074 | 11:57 | 16.3056 | 0.2064 | 132.2777 | 286.7437 | 346.5778 | #N/A | #N/A | / | / | #N/A | #N/A | #N/A | #N/A | /
2075 | 11:57 | 16.3056 | 0.2064 | 132.2247 | 286.7389 | 346.5699 | #N/A | #N/A | / | / | #N/A | #N/A | #N/A | #N/A | /
2076 | 11:57 | 16.3056 | 0.2064 | 132.1445 | 286.7464 | 346.542 | #N/A | #N/A | / | / | #N/A | #N/A | #N/A | #N/A | /
2077 | 11:57 | 16.3056 | 0.2064 | 132.1293 | 286.7226 | 346.5636 | #N/A | #N/A | / | / | #N/A | #N/A | #N/A | #N/A | /
2078 | 11:57 | 16.3056 | 0.2064 | 132.2678 | 286.7104 | 346.5755 | #N/A | #N/A | / | / | #N/A | #N/A | #N/A | #N/A | /
2079 | 11:57 | 16.3056 | 0.2064 | 132.2769 | 286.7216 | 346.5703 | #N/A | #N/A | / | / | #N/A | #N/A | #N/A | #N/A | /
2080 | 11:57 | 16.3056 | 0.2064 | 132.1968 | 286.7286 | 346.606 | #N/A | #N/A | / | / | #N/A | #N/A | #N/A | #N/A | /
2081 | 11:57 | 9.3852 | 2.2747 | 132.0845 | 286.7513 | 346.6351 | #N/A | #N/A | / | / | #N/A | #N/A | #N/A | #N/A | /
2082 | 11:57 | 0 | 0 | 132.02 | 286.7619 | 346.662 | #N/A | #N/A | / | / | #N/A | #N/A | #N/A | #N/A | /
2083 | 11:57 | 8.1054 | 0 | 132.0629 | 286.7531 | 346.6576 | #N/A | #N/A | / | / | #N/A | #N/A | #N/A | #N/A | /
2084 | 11:57 | 13.1772 | 0.0731 | 132.1808 | 286.751 | 346.6587 | #N/A | #N/A | / | / | #N/A | #N/A | #N/A | #N/A | /
2085 | 11:57 | 0 | 1.806 | 132.1546 | 286.7476 | 346.6587 | #N/A | #N/A | / | / | #N/A | #N/A | #N/A | #N/A | /
2086 | 11:57 | 8.058 | 0 | 132.0337 | 286.7625 | 346.6634 | #N/A | #N/A | / | / | #N/A | #N/A | #N/A | #N/A | /
2087 | 11:57 | 8.6268 | 0 | 131.975 | 286.7686 | 346.6451 | #N/A | #N/A | / | / | #N/A | #N/A | #N/A | #N/A | /
2088 | 11:57 | 13.4616 | 0.043 | 131.9522 | 286.7707 | 346.6233 | #N/A | #N/A | / | / | #N/A | #N/A | #N/A | #N/A | /
2089 | 11:57 | 16.0212 | 0.3698 | 131.9782 | 286.7812 | 346.6175 | #N/A | #N/A | / | / | #N/A | #N/A | #N/A | #N/A | /
2090 | 11:57 | 0 | 1.8275 | 131.9688 | 286.7733 | 346.6423 | #N/A | #N/A | / | / | #N/A | #N/A | #N/A | #N/A | /
2091 | 11:57 | 8.4846 | 0 | 131.9041 | 286.7818 | 346.6555 | #N/A | #N/A | / | / | #N/A | #N/A | #N/A | #N/A | /
2092 | 11:57 | 9.2904 | 0 | 131.8949 | 286.7988 | 346.6673 | #N/A | #N/A | / | / | #N/A | #N/A | #N/A | #N/A | /
2093 | 11:57 | 13.7934 | 0.0602 | 131.8322 | 286.8042 | 346.6308 | #N/A | #N/A | / | / | #N/A | #N/A | #N/A | #N/A | /
2094 | 11:57 | 16.3056 | 0.2279 | 131.8282 | 286.7689 | 346.6331 | #N/A | #N/A | / | / | #N/A | #N/A | #N/A | #N/A | /
2095 | 11:57 | 16.3056 | 0.2236 | 131.8206 | 286.7567 | 346.6155 | #N/A | #N/A | / | / | #N/A | #N/A | #N/A | #N/A | /
2096 | 11:57 | 16.4004 | 0.2279 | 131.7969 | 286.7257 | 346.6054 | #N/A | #N/A | / | / | #N/A | #N/A | #N/A | #N/A | /
2097 | 11:57 | 16.3056 | 0.2064 | 131.772 | 286.7152 | 346.6046 | #N/A | #N/A | / | / | #N/A | #N/A | #N/A | #N/A | /
2098 | 11:57 | 16.3056 | 0.2193 | 131.7615 | 286.6988 | 346.6225 | #N/A | #N/A | / | / | #N/A | #N/A | #N/A | #N/A | /
2099 | 11:57 | 16.3056 | 0.1978 | 131.745 | 286.6899 | 346.6225 | #N/A | #N/A | / | / | #N/A | #N/A | #N/A | #N/A | /
2100 | 11:57 | 16.3056 | 0.2064 | 131.6924 | 286.6775 | 346.6253 | #N/A | #N/A | / | / | #N/A | #N/A | #N/A | #N/A | /
2101 | 11:57 | 16.3056 | 0.2193 | 131.7073 | 286.6658 | 346.652 | #N/A | #N/A | / | / | #N/A | #N/A | #N/A | #N/A | /
2102 | 11:57 | 16.3056 | 0.2193 | 131.6833 | 286.6608 | 346.6507 | #N/A | #N/A | / | / | #N/A | #N/A | #N/A | #N/A | /
2103 | 11:57 | 16.3056 | 0.2193 | 131.6906 | 286.6638 | 346.6526 | #N/A | #N/A | / | / | #N/A | #N/A | #N/A | #N/A | /
2104 | 11:57 | 16.3056 | 0.1806 | 131.6927 | 286.6556 | 346.6668 | #N/A | #N/A | / | / | #N/A | #N/A | #N/A | #N/A | /
2105 | 11:57 | 16.3056 | 0.2021 | 131.7302 | 286.6357 | 346.6849 | #N/A | #N/A | / | / | #N/A | #N/A | #N/A | #N/A | /
2106 | 11:57 | 16.3056 | 0.1849 | 131.8353 | 286.6487 | 346.6859 | #N/A | #N/A | / | / | #N/A | #N/A | #N/A | #N/A | /
2107 | 11:57 | 16.3056 | 0.1978 | 131.9254 | 286.6824 | 346.6982 | #N/A | #N/A | / | / | #N/A | #N/A | #N/A | #N/A | /
2108 | 11:57 | 16.3056 | 0.1935 | 131.9011 | 286.6988 | 346.7031 | #N/A | #N/A | / | / | #N/A | #N/A | #N/A | #N/A | /
2109 | 11:57 | 16.3056 | 0.2322 | 131.7948 | 286.6978 | 346.6967 | #N/A | #N/A | / | / | #N/A | #N/A | #N/A | #N/A | /
2110 | 11:57 | 16.3056 | 0.2064 | 131.8005 | 286.6863 | 346.7453 | #N/A | #N/A | / | / | #N/A | #N/A | #N/A | #N/A | /
2111 | 11:57 | 16.3056 | 0.2193 | 131.9416 | 286.6938 | 346.8346 | #N/A | #N/A | / | / | #N/A | #N/A | #N/A | #N/A | /
2112 | 11:57 | 16.3056 | 0.215 | 132.0315 | 286.7093 | 346.882 | #N/A | #N/A | / | / | #N/A | #N/A | #N/A | #N/A | /
2113 | 11:57 | 11.7552 | 1.0234 | 132.0058 | 286.6981 | 346.9254 | #N/A | #N/A | / | / | #N/A | #N/A | #N/A | #N/A | /
2114 | 11:57 | 0 | 0 | 131.9626 | 286.7057 | 346.9829 | #N/A | #N/A | / | / | #N/A | #N/A | #N/A | #N/A | /
2115 | 11:57 | 8.1054 | 0 | 131.938 | 286.6709 | 346.9995 | #N/A | #N/A | / | / | #N/A | #N/A | #N/A | #N/A | /
2116 | 11:57 | 11.5182 | 0 | 131.9372 | 286.6783 | 347.0547 | #N/A | #N/A | / | / | #N/A | #N/A | #N/A | #N/A | /
2117 | 11:57 | 15.9264 | 0.1548 | 131.9731 | 286.6795 | 347.0751 | #N/A | #N/A | / | / | #N/A | #N/A | #N/A | #N/A | /
2118 | 11:57 | 16.3056 | 0.1806 | 132.1071 | 286.6665 | 347.0957 | #N/A | #N/A | / | / | #N/A | #N/A | #N/A | #N/A | /
2119 | 11:57 | 16.3056 | 0.2021 | 132.1804 | 286.6703 | 347.1193 | #N/A | #N/A | / | / | #N/A | #N/A | #N/A | #N/A | /
2120 | 11:57 | 16.3056 | 0.1935 | 132.1841 | 286.6459 | 347.1235 | #N/A | #N/A | / | / | #N/A | #N/A | #N/A | #N/A | /
2121 | 11:57 | 0 | 2.1672 | 132.113 | 286.636 | 347.1606 | #N/A | #N/A | / | / | #N/A | #N/A | #N/A | #N/A | /
2122 | 11:57 | 7.9632 | 0 | 132.0589 | 286.6239 | 347.1987 | #N/A | #N/A | / | / | #N/A | #N/A | #N/A | #N/A | /
2123 | 11:57 | 9.5748 | 0 | 132.0226 | 286.6118 | 347.1901 | #N/A | #N/A | / | / | #N/A | #N/A | #N/A | #N/A | /
2124 | 11:57 | 14.3622 | 0.0817 | 131.9842 | 286.5855 | 347.2093 | #N/A | #N/A | / | / | #N/A | #N/A | #N/A | #N/A | /
2125 | 11:57 | 16.3056 | 0.1978 | 131.9931 | 286.5642 | 347.2752 | #N/A | #N/A | / | / | #N/A | #N/A | #N/A | #N/A | /
2126 | 11:57 | 16.3056 | 0.1892 | 132.0229 | 286.5695 | 347.2934 | #N/A | #N/A | / | / | #N/A | #N/A | #N/A | #N/A | /
2127 | 11:57 | 0 | 2.5198 | 132.1174 | 286.5804 | 347.3054 | #N/A | #N/A | / | / | #N/A | #N/A | #N/A | #N/A | /
2128 | 11:57 | 7.7736 | 0 | 132.2162 | 286.5725 | 347.3066 | #N/A | #N/A | / | / | #N/A | #N/A | #N/A | #N/A | /
2129 | 11:57 | 10.0014 | 0 | 132.1501 | 286.5544 | 347.349 | #N/A | #N/A | / | / | #N/A | #N/A | #N/A | #N/A | /
2130 | 11:57 | 14.9784 | 0.0946 | 132.0719 | 286.5329 | 347.3686 | #N/A | #N/A | / | / | #N/A | #N/A | #N/A | #N/A | /
2131 | 11:58 | 16.3056 | 0.1892 | 132.0485 | 286.5178 | 347.377 | #N/A | #N/A | / | / | #N/A | #N/A | #N/A | #N/A | /
2132 | 11:58 | 16.3056 | 0.2064 | 132.1026 | 286.5288 | 347.4215 | #N/A | #N/A | / | / | #N/A | #N/A | #N/A | #N/A | /
2133 | 11:58 | 16.2582 | 0.2064 | 132.1945 | 286.5101 | 347.4548 | #N/A | #N/A | / | / | #N/A | #N/A | #N/A | #N/A | /
2134 | 11:58 | 16.3056 | 0.2064 | 132.2765 | 286.4978 | 347.5155 | #N/A | #N/A | / | / | #N/A | #N/A | #N/A | #N/A | /
2135 | 11:58 | 16.3056 | 0.2064 | 132.287 | 286.5001 | 347.5745 | #N/A | #N/A | / | / | #N/A | #N/A | #N/A | #N/A | /
2136 | 11:58 | 16.3056 | 0.2064 | 132.1889 | 286.4975 | 347.622 | #N/A | #N/A | / | / | #N/A | #N/A | #N/A | #N/A | /
2137 | 11:58 | 16.3056 | 0.2064 | 132.1371 | 286.5034 | 347.6848 | #N/A | #N/A | / | / | #N/A | #N/A | #N/A | #N/A | /
2138 | 11:58 | 16.3056 | 0.2064 | 132.1012 | 286.5119 | 347.7292 | #N/A | #N/A | / | / | #N/A | #N/A | #N/A | #N/A | /
2139 | 11:58 | 16.3056 | 0.2064 | 132.0905 | 286.5065 | 347.738 | #N/A | #N/A | / | / | #N/A | #N/A | #N/A | #N/A | /
2140 | 11:58 | 16.3056 | 0.2064 | 132.0361 | 286.4939 | 347.7646 | #N/A | #N/A | / | / | #N/A | #N/A | #N/A | #N/A | /
2141 | 11:58 | 16.3056 | 0.2064 | 132.0073 | 286.5085 | 347.7687 | #N/A | #N/A | / | / | #N/A | #N/A | #N/A | #N/A | /
2142 | 11:58 | 16.3056 | 0.2064 | 131.9676 | 286.4926 | 347.7805 | #N/A | #N/A | / | / | #N/A | #N/A | #N/A | #N/A | /
2143 | 11:58 | 16.3056 | 0.2064 | 131.9257 | 286.4912 | 347.7954 | #N/A | #N/A | / | / | #N/A | #N/A | #N/A | #N/A | /
2144 | 11:58 | 16.3056 | 0.2064 | 131.9056 | 286.4907 | 347.7965 | #N/A | #N/A | / | / | #N/A | #N/A | #N/A | #N/A | /
2145 | 11:58 | 16.3056 | 0 | 132.0423 | 286.5002 | 347.807 | #N/A | #N/A | / | / | #N/A | #N/A | #N/A | #N/A | /
2146 | 11:58 | 7.9158 | 0 | 132.1867 | 286.4839 | 347.8224 | #N/A | #N/A | / | / | #N/A | #N/A | #N/A | #N/A | /
2147 | 11:58 | 10.3332 | 0 | 132.1684 | 286.4569 | 347.8708 | #N/A | #N/A | / | / | #N/A | #N/A | #N/A | #N/A | /
2148 | 11:58 | 15.2628 | 0.1333 | 132.0936 | 286.4592 | 347.9208 | #N/A | #N/A | / | / | #N/A | #N/A | #N/A | #N/A | /
2149 | 11:58 | 11.1864 | 3.7926 | 132.038 | 286.4521 | 347.9602 | #N/A | #N/A | / | / | #N/A | #N/A | #N/A | #N/A | /
2150 | 11:58 | 0 | 0 | 131.9634 | 286.454 | 348.0047 | #N/A | #N/A | / | / | #N/A | #N/A | #N/A | #N/A | /
2151 | 11:58 | 8.1054 | 0 | 131.9015 | 286.457 | 348.0574 | #N/A | #N/A | / | / | #N/A | #N/A | #N/A | #N/A | /
2152 | 11:58 | 10.7124 | 0 | 131.9363 | 286.4464 | 348.0793 | #N/A | #N/A | / | / | #N/A | #N/A | #N/A | #N/A | /
2153 | 11:58 | 15.7368 | 0.1677 | 131.988 | 286.4579 | 348.0954 | #N/A | #N/A | / | / | #N/A | #N/A | #N/A | #N/A | /
2154 | 11:58 | 0 | 2.2231 | 132.0577 | 286.4394 | 348.0707 | #N/A | #N/A | / | / | #N/A | #N/A | #N/A | #N/A | /
2155 | 11:58 | 8.058 | 0 | 132.07 | 286.4292 | 348.0478 | #N/A | #N/A | / | / | #N/A | #N/A | #N/A | #N/A | /
2156 | 11:58 | 9.8118 | 0 | 132.0583 | 286.4295 | 348.0586 | #N/A | #N/A | / | / | #N/A | #N/A | #N/A | #N/A | /
2157 | 11:58 | 14.1726 | 0.0774 | 132.1386 | 286.4104 | 348.0687 | #N/A | #N/A | / | / | #N/A | #N/A | #N/A | #N/A | /
2158 | 11:58 | 10.2384 | 2.1414 | 132.2547 | 286.4187 | 348.073 | #N/A | #N/A | / | / | #N/A | #N/A | #N/A | #N/A | /
2159 | 11:58 | 10.2384 | 2.1414 | 132.3504 | 286.4146 | 348.0523 | #N/A | #N/A | / | / | #N/A | #N/A | #N/A | #N/A | /
2160 | 11:58 | 10.2384 | 2.1414 | 132.3321 | 286.3906 | 348.0446 | #N/A | #N/A | / | / | #N/A | #N/A | #N/A | #N/A | /
2161 | 11:58 | 10.2384 | 2.1414 | 132.328 | 286.367 | 348.0381 | #N/A | #N/A | / | / | #N/A | #N/A | #N/A | #N/A | /
2162 | 11:58 | 10.2384 | 2.1414 | 132.3905 | 286.3571 | 348.0474 | #N/A | #N/A | / | / | #N/A | #N/A | #N/A | #N/A | /
2163 | 11:58 | 10.2384 | 2.1414 | 132.4594 | 286.3573 | 348.0229 | #N/A | #N/A | / | / | #N/A | #N/A | #N/A | #N/A | /
2164 | 11:58 | 10.2384 | 2.1414 | 132.4447 | 286.3374 | 348.0243 | #N/A | #N/A | / | / | #N/A | #N/A | #N/A | #N/A | /
2165 | 11:58 | 10.2384 | 2.1414 | 132.338 | 286.3072 | 348.0044 | #N/A | #N/A | / | / | #N/A | #N/A | #N/A | #N/A | /
2166 | 11:58 | 10.2384 | 2.1414 | 132.3472 | 286.2957 | 347.9983 | #N/A | #N/A | / | / | #N/A | #N/A | #N/A | #N/A | /
2167 | 11:58 | 10.2384 | 2.1414 | 132.4265 | 286.2952 | 347.972 | #N/A | #N/A | / | / | #N/A | #N/A | #N/A | #N/A | /
2168 | 11:58 | 10.2384 | 2.1414 | 132.4822 | 286.2785 | 347.9445 | #N/A | #N/A | / | / | #N/A | #N/A | #N/A | #N/A | /
2169 | 11:58 | 10.2384 | 1.4147 | 132.4549 | 286.2593 | 347.9487 | #N/A | #N/A | / | / | #N/A | #N/A | #N/A | #N/A | /
2170 | 11:58 | 0 | 0.2107 | 132.3739 | 286.2514 | 347.9631 | #N/A | #N/A | / | / | #N/A | #N/A | #N/A | #N/A | /
2171 | 11:58 | 0 | 0.2107 | 132.3986 | 286.25 | 347.9744 | #N/A | #N/A | / | / | #N/A | #N/A | #N/A | #N/A | /
2172 | 11:58 | 0 | 0.2107 | 132.5135 | 286.2498 | 347.9516 | #N/A | #N/A | / | / | #N/A | #N/A | #N/A | #N/A | /
2173 | 11:58 | 0 | 0.2107 | 132.6383 | 286.2364 | 347.96 | #N/A | #N/A | / | / | #N/A | #N/A | #N/A | #N/A | /
2174 | 11:58 | 0 | 0.2107 | 132.6498 | 286.2121 | 347.9516 | #N/A | #N/A | / | / | #N/A | #N/A | #N/A | #N/A | /
2175 | 11:58 | 0 | 0.2107 | 132.5702 | 286.1863 | 347.9471 | #N/A | #N/A | / | / | #N/A | #N/A | #N/A | #N/A | /
2176 | 11:58 | 0 | 0.2107 | 132.5601 | 286.1764 | 347.943 | #N/A | #N/A | / | / | #N/A | #N/A | #N/A | #N/A | /
2177 | 11:58 | 0 | 0.2107 | 132.6227 | 286.1676 | 347.9005 | #N/A | #N/A | / | / | #N/A | #N/A | #N/A | #N/A | /
2178 | 11:58 | 0 | 0.2107 | 132.6771 | 286.1742 | 347.8876 | #N/A | #N/A | / | / | #N/A | #N/A | #N/A | #N/A | /
2179 | 11:58 | 0 | 0.2107 | 132.6337 | 286.1625 | 347.8527 | #N/A | #N/A | / | / | #N/A | #N/A | #N/A | #N/A | /
2180 | 11:58 | 0 | 0.2107 | 132.5665 | 286.1572 | 347.8133 | #N/A | #N/A | / | / | #N/A | #N/A | #N/A | #N/A | /
2181 | 11:58 | 0 | 0 | 132.5121 | 286.1248 | 347.7938 | #N/A | #N/A | / | / | #N/A | #N/A | #N/A | #N/A | /
2182 | 11:58 | 9.48 | 0 | 132.4535 | 286.112 | 347.7819 | #N/A | #N/A | / | / | #N/A | #N/A | #N/A | #N/A | /
2183 | 11:58 | 13.983 | 0.0645 | 132.4532 | 286.0814 | 347.741 | #N/A | #N/A | / | / | #N/A | #N/A | #N/A | #N/A | /
2184 | 11:58 | 16.3056 | 0.1849 | 132.6011 | 286.0615 | 347.6697 | #N/A | #N/A | / | / | #N/A | #N/A | #N/A | #N/A | /
2185 | 11:58 | 16.3056 | 0.1935 | 132.6136 | 286.0213 | 347.5992 | #N/A | #N/A | / | / | #N/A | #N/A | #N/A | #N/A | /
2186 | 11:58 | 0 | 1.6555 | 132.6057 | 285.9837 | 347.5496 | #N/A | #N/A | / | / | #N/A | #N/A | #N/A | #N/A | /
2187 | 11:58 | 8.6742 | 0 | 132.5592 | 285.933 | 347.5181 | #N/A | #N/A | / | / | #N/A | #N/A | #N/A | #N/A | /
2188 | 11:58 | 8.1054 | 0 | 132.4773 | 285.9073 | 347.4856 | #N/A | #N/A | / | / | #N/A | #N/A | #N/A | #N/A | /
2189 | 11:58 | 12.9402 | 0.0258 | 132.4391 | 285.8931 | 347.4494 | #N/A | #N/A | / | / | #N/A | #N/A | #N/A | #N/A | /
2190 | 11:58 | 16.3056 | 0.2193 | 132.4 | 285.8575 | 347.4707 | #N/A | #N/A | / | / | #N/A | #N/A | #N/A | #N/A | /
2191 | 11:59 | 16.3056 | 0.2193 | 132.3948 | 285.8537 | 347.44 | #N/A | #N/A | / | / | #N/A | #N/A | #N/A | #N/A | /
2192 | 11:59 | 16.3056 | 0.2193 | 132.4048 | 285.8279 | 347.4017 | #N/A | #N/A | / | / | #N/A | #N/A | #N/A | #N/A | /
2193 | 11:59 | 16.3056 | 0.2193 | 132.5255 | 285.7835 | 347.3542 | #N/A | #N/A | / | / | #N/A | #N/A | #N/A | #N/A | /
2194 | 11:59 | 16.3056 | 0.2193 | 132.6036 | 285.7589 | 347.3196 | #N/A | #N/A | / | / | #N/A | #N/A | #N/A | #N/A | /
2195 | 11:59 | 16.3056 | 0.2193 | 132.5644 | 285.714 | 347.2698 | #N/A | #N/A | / | / | #N/A | #N/A | #N/A | #N/A | /
2196 | 11:59 | 16.3056 | 0.2193 | 132.4742 | 285.6745 | 347.2317 | #N/A | #N/A | / | / | #N/A | #N/A | #N/A | #N/A | /
2197 | 11:59 | 16.3056 | 0.2193 | 132.4519 | 285.6489 | 347.1976 | #N/A | #N/A | / | / | #N/A | #N/A | #N/A | #N/A | /
2198 | 11:59 | 16.3056 | 0.2193 | 132.4098 | 285.6268 | 347.2064 | #N/A | #N/A | / | / | #N/A | #N/A | #N/A | #N/A | /
2199 | 11:59 | 16.3056 | 0.2193 | 132.3554 | 285.6024 | 347.1805 | #N/A | #N/A | / | / | #N/A | #N/A | #N/A | #N/A | /
2200 | 11:59 | 16.3056 | 0.2193 | 132.3083 | 285.585 | 347.1518 | #N/A | #N/A | / | / | #N/A | #N/A | #N/A | #N/A | /
2201 | 11:59 | 16.3056 | 0.2193 | 132.2435 | 285.5516 | 347.1003 | #N/A | #N/A | / | / | #N/A | #N/A | #N/A | #N/A | /
2202 | 11:59 | 16.3056 | 0.2193 | 132.2377 | 285.5349 | 347.0285 | #N/A | #N/A | / | / | #N/A | #N/A | #N/A | #N/A | /
2203 | 11:59 | 16.3056 | 0.2193 | 132.1747 | 285.5125 | 346.9942 | #N/A | #N/A | / | / | #N/A | #N/A | #N/A | #N/A | /
2204 | 11:59 | 16.3056 | 0.2193 | 132.1712 | 285.4806 | 346.9516 | #N/A | #N/A | / | / | #N/A | #N/A | #N/A | #N/A | /
2205 | 11:59 | 16.3056 | 0.2193 | 132.1766 | 285.457 | 346.9142 | #N/A | #N/A | / | / | #N/A | #N/A | #N/A | #N/A | /
2206 | 11:59 | 16.3056 | 0.2193 | 132.2217 | 285.4412 | 346.8836 | #N/A | #N/A | / | / | #N/A | #N/A | #N/A | #N/A | /
2207 | 11:59 | 16.3056 | 0.2193 | 132.1146 | 285.4175 | 346.809 | #N/A | #N/A | / | / | #N/A | #N/A | #N/A | #N/A | /
2208 | 11:59 | 16.3056 | 0.2193 | 132.0494 | 285.394 | 346.7507 | #N/A | #N/A | / | / | #N/A | #N/A | #N/A | #N/A | /
2209 | 11:59 | 16.3056 | 0.2193 | 131.9904 | 285.3728 | 346.7019 | #N/A | #N/A | / | / | #N/A | #N/A | #N/A | #N/A | /
2210 | 11:59 | 0 | 0 | 131.9956 | 285.34 | 346.6291 | #N/A | #N/A | / | / | #N/A | #N/A | #N/A | #N/A | /
2211 | 11:59 | 8.2002 | 0 | 132.1019 | 285.3258 | 346.6019 | #N/A | #N/A | / | / | #N/A | #N/A | #N/A | #N/A | /
2212 | 11:59 | 12.1344 | 0.0043 | 132.2078 | 285.2954 | 346.5864 | #N/A | #N/A | / | / | #N/A | #N/A | #N/A | #N/A | /
2213 | 11:59 | 16.0212 | 0.1376 | 132.2503 | 285.265 | 346.5491 | #N/A | #N/A | / | / | #N/A | #N/A | #N/A | #N/A | /
2214 | 11:59 | 16.827 | 0.7783 | 132.1835 | 285.2075 | 346.477 | #N/A | #N/A | / | / | #N/A | #N/A | #N/A | #N/A | /
2215 | 11:59 | 0 | 0 | 132.1372 | 285.1612 | 346.4362 | #N/A | #N/A | / | / | #N/A | #N/A | #N/A | #N/A | /
2216 | 11:59 | 7.7736 | 0 | 132.1231 | 285.1292 | 346.4138 | #N/A | #N/A | / | / | #N/A | #N/A | #N/A | #N/A | /
2217 | 11:59 | 11.0916 | 0 | 132.2168 | 285.09 | 346.394 | #N/A | #N/A | / | / | #N/A | #N/A | #N/A | #N/A | /
2218 | 11:59 | 15.9738 | 0.1505 | 132.2898 | 285.0471 | 346.3285 | #N/A | #N/A | / | / | #N/A | #N/A | #N/A | #N/A | /
2219 | 11:59 | 16.3056 | 0.2408 | 132.2808 | 285.0059 | 346.2578 | #N/A | #N/A | / | / | #N/A | #N/A | #N/A | #N/A | /
2220 | 11:59 | 0 | 0 | 132.2365 | 284.9547 | 346.1975 | #N/A | #N/A | / | / | #N/A | #N/A | #N/A | #N/A | /
2221 | 11:59 | 0 | 0 | 132.1873 | 284.9204 | 346.1409 | #N/A | #N/A | / | / | #N/A | #N/A | #N/A | #N/A | /
2222 | 11:59 | 0 | 0 | 132.1544 | 284.8628 | 346.082 | #N/A | #N/A | / | / | #N/A | #N/A | #N/A | #N/A | /
2223 | 11:59 | 0 | 0 | 132.1234 | 284.8057 | 346.0303 | #N/A | #N/A | / | / | #N/A | #N/A | #N/A | #N/A | /
2224 | 11:59 | 0 | 0 | 132.1271 | 284.7737 | 345.9842 | #N/A | #N/A | / | / | #N/A | #N/A | #N/A | #N/A | /
2225 | 11:59 | 0 | 0 | 132.206 | 284.7372 | 345.9484 | #N/A | #N/A | / | / | #N/A | #N/A | #N/A | #N/A | /
2226 | 11:59 | 0 | 0 | 132.2463 | 284.7095 | 345.8876 | #N/A | #N/A | / | / | #N/A | #N/A | #N/A | #N/A | /
2227 | 11:59 | 0 | 0 | 132.196 | 284.691 | 345.8468 | #N/A | #N/A | / | / | #N/A | #N/A | #N/A | #N/A | /
2228 | 11:59 | 0 | 0 | 132.1257 | 284.6692 | 345.7907 | #N/A | #N/A | / | / | #N/A | #N/A | #N/A | #N/A | /
2229 | 11:59 | 0 | 0 | 132.1666 | 284.6298 | 345.7386 | #N/A | #N/A | / | / | #N/A | #N/A | #N/A | #N/A | /
2230 | 11:59 | 0 | 0 | 132.2567 | 284.573 | 345.7189 | #N/A | #N/A | / | / | #N/A | #N/A | #N/A | #N/A | /
2231 | 11:59 | 0 | 0 | 132.246 | 284.5495 | 345.6962 | #N/A | #N/A | / | / | #N/A | #N/A | #N/A | #N/A | /
2232 | 11:59 | 0 | 0 | 132.1627 | 284.5544 | 345.6564 | #N/A | #N/A | / | / | #N/A | #N/A | #N/A | #N/A | /
2233 | 11:59 | 0 | 0 | 132.0966 | 284.52 | 345.6558 | #N/A | #N/A | / | / | #N/A | #N/A | #N/A | #N/A | /
2234 | 11:59 | 0 | 0 | 132.1726 | 284.5293 | 345.6426 | #N/A | #N/A | / | / | #N/A | #N/A | #N/A | #N/A | /
2235 | 11:59 | 0 | 0 | 132.2706 | 284.5051 | 345.6147 | #N/A | #N/A | / | / | #N/A | #N/A | #N/A | #N/A | /
2236 | 11:59 | 0 | 0 | 132.2912 | 284.49 | 345.6 | #N/A | #N/A | / | / | #N/A | #N/A | #N/A | #N/A | /
2237 | 11:59 | 0 | 0 | 132.2192 | 284.4798 | 345.5767 | #N/A | #N/A | / | / | #N/A | #N/A | #N/A | #N/A | /
2238 | 11:59 | 0 | 0 | 132.1723 | 284.4761 | 345.5514 | #N/A | #N/A | / | / | #N/A | #N/A | #N/A | #N/A | /
2239 | 11:59 | 0 | 0 | 132.3089 | 284.4783 | 345.5163 | #N/A | #N/A | / | / | #N/A | #N/A | #N/A | #N/A | /
2240 | 11:59 | 0 | 0 | 132.4276 | 284.4795 | 345.4836 | #N/A | #N/A | / | / | #N/A | #N/A | #N/A | #N/A | /
2241 | 11:59 | 0 | 0 | 132.3742 | 284.4674 | 345.4554 | #N/A | #N/A | / | / | #N/A | #N/A | #N/A | #N/A | /
2242 | 11:59 | 0 | 0 | 132.3412 | 284.4665 | 345.3953 | #N/A | #N/A | / | / | #N/A | #N/A | #N/A | #N/A | /
2243 | 11:59 | 0 | 0 | 132.275 | 284.4591 | 345.3544 | #N/A | #N/A | / | / | #N/A | #N/A | #N/A | #N/A | /
2244 | 11:59 | 0 | 0 | 132.1983 | 284.4525 | 345.2851 | #N/A | #N/A | / | / | #N/A | #N/A | #N/A | #N/A | /
2245 | 11:59 | 0 | 0 | 132.2151 | 284.4182 | 345.244 | #N/A | #N/A | / | / | #N/A | #N/A | #N/A | #N/A | /
2246 | 11:59 | 0 | 0 | 132.3022 | 284.3961 | 345.1937 | #N/A | #N/A | / | / | #N/A | #N/A | #N/A | #N/A | /
2247 | 11:59 | 0 | 0 | 132.3577 | 284.3799 | 345.1404 | #N/A | #N/A | / | / | #N/A | #N/A | #N/A | #N/A | /
2248 | 11:59 | 0 | 0 | 132.3995 | 284.3523 | 345.1132 | #N/A | #N/A | / | / | #N/A | #N/A | #N/A | #N/A | /
2249 | 11:59 | 0 | 0 | 132.3996 | 284.3076 | 345.0256 | #N/A | #N/A | / | / | #N/A | #N/A | #N/A | #N/A | /
2250 | 11:59 | 0 | 0 | 132.4413 | 284.2548 | 344.9673 | #N/A | #N/A | / | / | #N/A | #N/A | #N/A | #N/A | /
2251 | 12:00 | 0 | 0 | 132.4838 | 284.2155 | 344.8857 | #N/A | #N/A | / | / | #N/A | #N/A | #N/A | #N/A | /
2252 | 12:00 | 0 | 0 | 132.4208 | 284.1867 | 344.8314 | #N/A | #N/A | / | / | #N/A | #N/A | #N/A | #N/A | /
2253 | 12:00 | 0 | 0 | 132.3641 | 284.1446 | 344.759 | #N/A | #N/A | / | / | #N/A | #N/A | #N/A | #N/A | /
2254 | 12:00 | 0 | 0 | 132.4071 | 284.1126 | 344.6917 | #N/A | #N/A | / | / | #N/A | #N/A | #N/A | #N/A | /
2255 | 12:00 | 0 | 0 | 132.502 | 284.0527 | 344.6334 | #N/A | #N/A | / | / | #N/A | #N/A | #N/A | #N/A | /
2256 | 12:00 | 0 | 0 | 132.5692 | 284.0187 | 344.5528 | #N/A | #N/A | / | / | #N/A | #N/A | #N/A | #N/A | /
2257 | 12:00 | 0 | 0 | 132.5059 | 283.9374 | 344.5001 | #N/A | #N/A | / | / | #N/A | #N/A | #N/A | #N/A | /
2258 | 12:00 | 0 | 0 | 132.4466 | 283.8958 | 344.3941 | #N/A | #N/A | / | / | #N/A | #N/A | #N/A | #N/A | /
2259 | 12:00 | 0 | 0 | 132.3465 | 283.8281 | 344.3145 | #N/A | #N/A | / | / | #N/A | #N/A | #N/A | #N/A | /
2260 | 12:00 | 0 | 0 | 132.2794 | 283.7745 | 344.2414 | #N/A | #N/A | / | / | #N/A | #N/A | #N/A | #N/A | /
2261 | 12:00 | 0 | 0 | 132.2201 | 283.7029 | 344.1678 | #N/A | #N/A | / | / | #N/A | #N/A | #N/A | #N/A | /
2262 | 12:00 | 0 | 0 | 132.1968 | 283.6414 | 344.1063 | #N/A | #N/A | / | / | #N/A | #N/A | #N/A | #N/A | /
2263 | 12:00 | 16.2582 | 0.1978 | 132.1257 | 283.5754 | 344.0408 | #N/A | #N/A | / | / | #N/A | #N/A | #N/A | #N/A | /
2264 | 12:00 | 16.3056 | 0.1935 | 132.0723 | 283.5202 | 343.9729 | #N/A | #N/A | / | / | #N/A | #N/A | #N/A | #N/A | /
2265 | 12:00 | 16.3056 | 0.1978 | 132.0539 | 283.4406 | 343.9306 | #N/A | #N/A | / | / | #N/A | #N/A | #N/A | #N/A | /
2266 | 12:00 | 16.3056 | 0.2064 | 132.0252 | 283.3789 | 343.8766 | #N/A | #N/A | / | / | #N/A | #N/A | #N/A | #N/A | /
2267 | 12:00 | 16.4952 | 0.2064 | 131.9981 | 283.3317 | 343.7998 | #N/A | #N/A | / | / | #N/A | #N/A | #N/A | #N/A | /
2268 | 12:00 | 16.3056 | 0.2064 | / | / | / | #N/A | #N/A | / | / | #N/A | #N/A | #N/A | #N/A | /
2269 | 12:00 | 16.3056 | 0.1978 | / | / | / | #N/A | #N/A | / | / | #N/A | #N/A | #N/A | #N/A | /
2270 | 12:00 | 16.3056 | 0.1849 | / | / | / | #N/A | #N/A | / | / | #N/A | #N/A | #N/A | #N/A | /
2271 | 12:00 | 16.3056 | 0.1849 | / | / | / | #N/A | #N/A | / | / | #N/A | #N/A | #N/A | #N/A | /
2272 | 12:00 | 16.3056 | 0.2107 | / | / | / | #N/A | #N/A | / | / | #N/A | #N/A | #N/A | #N/A | /
2273 | 12:00 | 16.3056 | 0.2064 | / | / | / | #N/A | #N/A | / | / | #N/A | #N/A | #N/A | #N/A | /
2274 | 12:00 | 0 | 0 | / | / | / | #N/A | #N/A | / | / | #N/A | #N/A | #N/A | #N/A | /
2275 | 12:00 | 7.7736 | 0 | / | / | / | #N/A | #N/A | / | / | #N/A | #N/A | #N/A | #N/A | /
2276 | 12:00 | 10.4754 | 0 | / | / | / | #N/A | #N/A | / | / | #N/A | #N/A | #N/A | #N/A | /
2277 | 12:00 | 15.4998 | 0.129 | / | / | / | #N/A | #N/A | / | / | #N/A | #N/A | #N/A | #N/A | /
2278 | 12:00 | 16.3056 | 0.1892 | / | / | / | #N/A | #N/A | / | / | #N/A | #N/A | #N/A | #N/A | /
2279 | 12:00 | 16.3056 | 0.1935 | / | / | / | #N/A | #N/A | / | / | #N/A | #N/A | #N/A | #N/A | /
2280 | 12:00 | 0 | 1.5695 | / | / | / | #N/A | #N/A | / | / | #N/A | #N/A | #N/A | #N/A | /
2281 | 12:00 | 8.1054 | 0 | / | / | / | #N/A | #N/A | / | / | #N/A | #N/A | #N/A | #N/A | /
2282 | 12:00 | 8.1054 | 0 | / | / | / | #N/A | #N/A | / | / | #N/A | #N/A | #N/A | #N/A | /
2283 | 12:00 | 12.9876 | 0.0344 | / | / | / | #N/A | #N/A | / | / | #N/A | #N/A | #N/A | #N/A | /
2284 | 12:00 | 15.9738 | 0.387 | / | / | / | #N/A | #N/A | / | / | #N/A | #N/A | #N/A | #N/A | /
2285 | 12:00 | 12.6558 | 2.3263 | / | / | / | #N/A | #N/A | / | / | #N/A | #N/A | #N/A | #N/A | /
2286 | 12:00 | 12.6558 | 2.3263 | / | / | / | #N/A | #N/A | / | / | #N/A | #N/A | #N/A | #N/A | /
2287 | 12:00 | 8.1528 | 0 | / | / | / | #N/A | #N/A | / | / | #N/A | #N/A | #N/A | #N/A | /
2288 | 12:00 | 12.8928 | 0.0473 | / | / | / | #N/A | #N/A | / | / | #N/A | #N/A | #N/A | #N/A | /
2289 | 12:00 | 12.8928 | 0.0473 | / | / | / | #N/A | #N/A | / | / | #N/A | #N/A | #N/A | #N/A | /
2290 | 12:00 | 8.3898 | 0 | / | / | / | #N/A | #N/A | / | / | #N/A | #N/A | #N/A | #N/A | /
2291 | 12:00 | 8.1054 | 0 | / | / | / | #N/A | #N/A | / | / | #N/A | #N/A | #N/A | #N/A | /
2292 | 12:00 | 12.9402 | 0.0215 | / | / | / | #N/A | #N/A | / | / | #N/A | #N/A | #N/A | #N/A | /
2293 | 12:00 | 16.0212 | 0.3784 | / | / | / | #N/A | #N/A | / | / | #N/A | #N/A | #N/A | #N/A | /
2294 | 12:00 | 16.2582 | 0.215 | / | / | / | #N/A | #N/A | / | / | #N/A | #N/A | #N/A | #N/A | /
2295 | 12:00 | 15.7842 | 0.8256 | / | / | / | #N/A | #N/A | / | / | #N/A | #N/A | #N/A | #N/A | /
2296 | 12:00 | 0 | 0 | / | / | / | #N/A | #N/A | / | / | #N/A | #N/A | #N/A | #N/A | /
2297 | 12:00 | 8.058 | 0 | / | / | / | #N/A | #N/A | / | / | #N/A | #N/A | #N/A | #N/A | /
2298 | 12:00 | 11.85 | 0 | / | / | / | #N/A | #N/A | / | / | #N/A | #N/A | #N/A | #N/A | /
2299 | 12:00 | 15.9738 | 0.1677 | / | / | / | #N/A | #N/A | / | / | #N/A | #N/A | #N/A | #N/A | /
2300 | 12:00 | 16.3056 | 0.2064 | / | / | / | #N/A | #N/A | / | / | #N/A | #N/A | #N/A | #N/A | /
2301 | 12:00 | 16.3056 | 0.215 | / | / | / | #N/A | #N/A | / | / | #N/A | #N/A | #N/A | #N/A | /
2302 | 12:00 | 16.3056 | 0.2408 | / | / | / | #N/A | #N/A | / | / | #N/A | #N/A | #N/A | #N/A | /
2303 | 12:00 | 16.3056 | 0.2623 | / | / | / | #N/A | #N/A | / | / | #N/A | #N/A | #N/A | #N/A | /
2304 | 12:00 | 0 | 0.2623 | / | / | / | #N/A | #N/A | / | / | #N/A | #N/A | #N/A | #N/A | /
2305 | 12:00 | 0 | 0.2623 | / | / | / | #N/A | #N/A | / | / | #N/A | #N/A | #N/A | #N/A | /
2306 | 12:00 | 0 | 0.2623 | / | / | / | #N/A | #N/A | / | / | #N/A | #N/A | #N/A | #N/A | /
2307 | 12:00 | 0 | 0.2623 | / | / | / | #N/A | #N/A | / | / | #N/A | #N/A | #N/A | #N/A | /
2308 | 12:00 | 0 | 0.2623 | / | / | / | #N/A | #N/A | / | / | #N/A | #N/A | #N/A | #N/A | /
2309 | 12:00 | 0 | 0.2623 | / | / | / | #N/A | #N/A | / | / | #N/A | #N/A | #N/A | #N/A | /
2310 | 12:00 | 0 | 0.2623 | / | / | / | #N/A | #N/A | / | / | #N/A | #N/A | #N/A | #N/A | /
2311 | 12:01 | 0 | 0.2623 | / | / | / | #N/A | #N/A | / | / | #N/A | #N/A | #N/A | #N/A | /
2312 | 12:01 | 0 | 0.2623 | / | / | / | #N/A | #N/A | / | / | #N/A | #N/A | #N/A | #N/A | /
2313 | 12:01 | 0 | 0.2623 | / | / | / | #N/A | #N/A | / | / | #N/A | #N/A | #N/A | #N/A | /
2314 | 12:01 | 0 | 0.2623 | / | / | / | #N/A | #N/A | / | / | #N/A | #N/A | #N/A | #N/A | /
2315 | 12:01 | 0 | 0.258 | / | / | / | #N/A | #N/A | / | / | #N/A | #N/A | #N/A | #N/A | /
2316 | 12:01 | 0 | 0 | / | / | / | #N/A | #N/A | / | / | #N/A | #N/A | #N/A | #N/A | /
2317 | 12:01 | 7.7736 | 0 | / | / | / | #N/A | #N/A | / | / | #N/A | #N/A | #N/A | #N/A | /
2318 | 12:01 | 10.0488 | 0 | / | / | / | #N/A | #N/A | / | / | #N/A | #N/A | #N/A | #N/A | /
2319 | 12:01 | 15.0732 | 0.1247 | / | / | / | #N/A | #N/A | / | / | #N/A | #N/A | #N/A | #N/A | /
2320 | 12:01 | 16.3056 | 0.1978 | / | / | / | #N/A | #N/A | / | / | #N/A | #N/A | #N/A | #N/A | /
2321 | 12:01 | 16.3056 | 0.215 | / | / | / | #N/A | #N/A | / | / | #N/A | #N/A | #N/A | #N/A | /
2322 | 12:01 | 16.3056 | 0.1978 | / | / | / | #N/A | #N/A | / | / | #N/A | #N/A | #N/A | #N/A | /
2323 | 12:01 | 16.3056 | 0.1978 | / | / | / | #N/A | #N/A | / | / | #N/A | #N/A | #N/A | #N/A | /
2324 | 12:01 | 16.3056 | 0.1978 | / | / | / | #N/A | #N/A | / | / | #N/A | #N/A | #N/A | #N/A | /
2325 | 12:01 | 16.3056 | 0.2064 | / | / | / | #N/A | #N/A | / | / | #N/A | #N/A | #N/A | #N/A | /
2326 | 12:01 | 0 | 0.2064 | / | / | / | #N/A | #N/A | / | / | #N/A | #N/A | #N/A | #N/A | /
2327 | 12:01 | 0 | 0.2064 | / | / | / | #N/A | #N/A | / | / | #N/A | #N/A | #N/A | #N/A | /
2328 | 12:01 | 0 | 0.2064 | / | / | / | #N/A | #N/A | / | / | #N/A | #N/A | #N/A | #N/A | /
2329 | 12:01 | 0 | 0.2064 | / | / | / | #N/A | #N/A | / | / | #N/A | #N/A | #N/A | #N/A | /
2330 | 12:01 | 0 | 0.2064 | / | / | / | #N/A | #N/A | / | / | #N/A | #N/A | #N/A | #N/A | /
2331 | 12:01 | 0 | 0.2064 | / | / | / | #N/A | #N/A | / | / | #N/A | #N/A | #N/A | #N/A | /
2332 | 12:01 | 0 | 0.2064 | / | / | / | #N/A | #N/A | / | / | #N/A | #N/A | #N/A | #N/A | /
2333 | 12:01 | 0 | 0.2064 | / | / | / | #N/A | #N/A | / | / | #N/A | #N/A | #N/A | #N/A | /
2334 | 12:01 | 0 | 0.2064 | / | / | / | #N/A | #N/A | / | / | #N/A | #N/A | #N/A | #N/A | /
2335 | 12:01 | 0 | 0.2064 | / | / | / | #N/A | #N/A | / | / | #N/A | #N/A | #N/A | #N/A | /
2336 | 12:01 | 0 | 0.2064 | / | / | / | #N/A | #N/A | / | / | #N/A | #N/A | #N/A | #N/A | /
2337 | 12:01 | 0 | 0.3526 | / | / | / | #N/A | #N/A | / | / | #N/A | #N/A | #N/A | #N/A | /
2338 | 12:01 | 0 | 0 | / | / | / | #N/A | #N/A | / | / | #N/A | #N/A | #N/A | #N/A | /
2339 | 12:01 | 7.7736 | 0 | / | / | / | #N/A | #N/A | / | / | #N/A | #N/A | #N/A | #N/A | /
2340 | 12:01 | 10.9968 | 0 | / | / | / | #N/A | #N/A | / | / | #N/A | #N/A | #N/A | #N/A | /
2341 | 12:01 | 16.0212 | 0.1591 | / | / | / | #N/A | #N/A | / | / | #N/A | #N/A | #N/A | #N/A | /
2342 | 12:01 | 16.3056 | 0.2107 | / | / | / | #N/A | #N/A | / | / | #N/A | #N/A | #N/A | #N/A | /
2343 | 12:01 | 16.3056 | 0.5934 | / | / | / | #N/A | #N/A | / | / | #N/A | #N/A | #N/A | #N/A | /
2344 | 12:01 | 0 | 0 | / | / | / | #N/A | #N/A | / | / | #N/A | #N/A | #N/A | #N/A | /
2345 | 12:01 | 8.1054 | 0 | / | / | / | #N/A | #N/A | / | / | #N/A | #N/A | #N/A | #N/A | /
2346 | 12:01 | 8.1054 | 0 | / | / | / | #N/A | #N/A | / | / | #N/A | #N/A | #N/A | #N/A | /
2347 | 12:01 | 16.0212 | 0.1548 | / | / | / | #N/A | #N/A | / | / | #N/A | #N/A | #N/A | #N/A | /
2348 | 12:01 | 16.3056 | 0.2021 | / | / | / | #N/A | #N/A | / | / | #N/A | #N/A | #N/A | #N/A | /
2349 | 12:01 | 16.3056 | 0.2021 | / | / | / | #N/A | #N/A | / | / | #N/A | #N/A | #N/A | #N/A | /
2350 | 12:01 | 12.3714 | 0.0387 | / | / | / | #N/A | #N/A | / | / | #N/A | #N/A | #N/A | #N/A | /
2351 | 12:01 | 12.1818 | 0.0043 | / | / | / | #N/A | #N/A | / | / | #N/A | #N/A | #N/A | #N/A | /
2352 | 12:01 | 12.1818 | 0.0043 | / | / | / | #N/A | #N/A | / | / | #N/A | #N/A | #N/A | #N/A | /
2353 | 12:01 | 16.3056 | 0.1935 | / | / | / | #N/A | #N/A | / | / | #N/A | #N/A | #N/A | #N/A | /
2354 | 12:01 | 0 | 0.1935 | / | / | / | #N/A | #N/A | / | / | #N/A | #N/A | #N/A | #N/A | /
2355 | 12:01 | 0 | 0.1935 | / | / | / | #N/A | #N/A | / | / | #N/A | #N/A | #N/A | #N/A | /
2356 | 12:01 | 0 | 0.1935 | / | / | / | #N/A | #N/A | / | / | #N/A | #N/A | #N/A | #N/A | /
2357 | 12:01 | 0 | 0.1935 | / | / | / | #N/A | #N/A | / | / | #N/A | #N/A | #N/A | #N/A | /
2358 | 12:01 | 0 | 0.1935 | / | / | / | #N/A | #N/A | / | / | #N/A | #N/A | #N/A | #N/A | /
2359 | 12:01 | 0 | 0.1935 | / | / | / | #N/A | #N/A | / | / | #N/A | #N/A | #N/A | #N/A | /
2360 | 12:01 | 0 | 0.1935 | / | / | / | #N/A | #N/A | / | / | #N/A | #N/A | #N/A | #N/A | /
2361 | 12:01 | 0 | 0.1935 | / | / | / | #N/A | #N/A | / | / | #N/A | #N/A | #N/A | #N/A | /
2362 | 12:01 | 0 | 0.1935 | / | / | / | #N/A | #N/A | / | / | #N/A | #N/A | #N/A | #N/A | /
2363 | 12:01 | 0 | 0.1935 | / | / | / | #N/A | #N/A | / | / | #N/A | #N/A | #N/A | #N/A | /
2364 | 12:01 | 0 | 0.1935 | / | / | / | #N/A | #N/A | / | / | #N/A | #N/A | #N/A | #N/A | /
2365 | 12:01 | 0 | 1.0578 | / | / | / | #N/A | #N/A | / | / | #N/A | #N/A | #N/A | #N/A | /
2366 | 12:01 | 8.6268 | 0.0387 | / | / | / | #N/A | #N/A | / | / | #N/A | #N/A | #N/A | #N/A | /
2367 | 12:01 | 8.1054 | 0 | / | / | / | #N/A | #N/A | / | / | #N/A | #N/A | #N/A | #N/A | /
2368 | 12:01 | 8.1054 | 0 | / | / | / | #N/A | #N/A | / | / | #N/A | #N/A | #N/A | #N/A | /
2369 | 12:01 | 15.9738 | 0.1462 | / | / | / | #N/A | #N/A | / | / | #N/A | #N/A | #N/A | #N/A | /
2370 | 12:01 | 0 | 0 | / | / | / | #N/A | #N/A | / | / | #N/A | #N/A | #N/A | #N/A | /
2371 | 12:02 | 0 | 0 | / | / | / | #N/A | #N/A | / | / | #N/A | #N/A | #N/A | #N/A | /
2372 | 12:02 | 0 | 0 | / | / | / | #N/A | #N/A | / | / | #N/A | #N/A | #N/A | #N/A | /
2373 | 12:02 | 0 | 0 | / | / | / | #N/A | #N/A | / | / | #N/A | #N/A | #N/A | #N/A | /
2374 | 12:02 | 0 | 0 | / | / | / | #N/A | #N/A | / | / | #N/A | #N/A | #N/A | #N/A | /
2375 | 12:02 | 0 | 0 | / | / | / | #N/A | #N/A | / | / | #N/A | #N/A | #N/A | #N/A | /
2376 | 12:02 | 0 | 0 | / | / | / | #N/A | #N/A | / | / | #N/A | #N/A | #N/A | #N/A | /
2377 | 12:02 | 0 | 0 | / | / | / | #N/A | #N/A | / | / | #N/A | #N/A | #N/A | #N/A | /
2378 | 12:02 | 0 | 0 | / | / | / | #N/A | #N/A | / | / | #N/A | #N/A | #N/A | #N/A | /
2379 | 12:02 | 0 | 0 | / | / | / | #N/A | #N/A | / | / | #N/A | #N/A | #N/A | #N/A | /
2380 | 12:02 | 0 | 0 | / | / | / | #N/A | #N/A | / | / | #N/A | #N/A | #N/A | #N/A | /
2381 | 12:02 | 0 | 0 | / | / | / | #N/A | #N/A | / | / | #N/A | #N/A | #N/A | #N/A | /
2382 | 12:02 | 0 | 0 | / | / | / | #N/A | #N/A | / | / | #N/A | #N/A | #N/A | #N/A | /
2383 | 12:02 | 0 | 0 | / | / | / | #N/A | #N/A | / | / | #N/A | #N/A | #N/A | #N/A | /
2384 | 12:02 | 0 | 0 | / | / | / | #N/A | #N/A | / | / | #N/A | #N/A | #N/A | #N/A | /
2385 | 12:02 | 0 | 0 | / | / | / | #N/A | #N/A | / | / | #N/A | #N/A | #N/A | #N/A | /
2386 | 12:02 | 0 | 0 | / | / | / | #N/A | #N/A | / | / | #N/A | #N/A | #N/A | #N/A | /
2387 | 12:02 | 0 | 0 | / | / | / | #N/A | #N/A | / | / | #N/A | #N/A | #N/A | #N/A | /
2388 | 12:02 | 0 | 0 | / | / | / | #N/A | #N/A | / | / | #N/A | #N/A | #N/A | #N/A | /
2389 | 12:02 | 11.9922 | 0.0086 | / | / | / | #N/A | #N/A | / | / | #N/A | #N/A | #N/A | #N/A | /
2390 | 12:02 | 11.9922 | 0.0086 | / | / | / | #N/A | #N/A | / | / | #N/A | #N/A | #N/A | #N/A | /
2391 | 12:02 | 15.9738 | 0.1419 | / | / | / | #N/A | #N/A | / | / | #N/A | #N/A | #N/A | #N/A | /
2392 | 12:02 | 15.9738 | 0.1419 | / | / | / | #N/A | #N/A | / | / | #N/A | #N/A | #N/A | #N/A | /
2393 | 12:02 | 15.9738 | 0.1419 | / | / | / | #N/A | #N/A | / | / | #N/A | #N/A | #N/A | #N/A | /
2394 | 12:02 | 15.9738 | 0.1419 | / | / | / | #N/A | #N/A | / | / | #N/A | #N/A | #N/A | #N/A | /
2395 | 12:02 | 15.9738 | 0.1419 | / | / | / | #N/A | #N/A | / | / | #N/A | #N/A | #N/A | #N/A | /
2396 | 12:02 | 15.9738 | 0.1419 | / | / | / | #N/A | #N/A | / | / | #N/A | #N/A | #N/A | #N/A | /
2397 | 12:02 | 15.9738 | 0.1419 | / | / | / | #N/A | #N/A | / | / | #N/A | #N/A | #N/A | #N/A | /
2398 | 12:02 | 15.9738 | 0.1419 | / | / | / | #N/A | #N/A | / | / | #N/A | #N/A | #N/A | #N/A | /
2399 | 12:02 | 15.9738 | 0.1419 | / | / | / | #N/A | #N/A | / | / | #N/A | #N/A | #N/A | #N/A | /
2400 | 12:02 | 15.9738 | 0.1419 | / | / | / | #N/A | #N/A | / | / | #N/A | #N/A | #N/A | #N/A | /
2401 | 12:02 | 15.9738 | 0.1419 | / | / | / | #N/A | #N/A | / | / | #N/A | #N/A | #N/A | #N/A | /
2402 | 12:02 | 15.9738 | 0.1419 | / | / | / | #N/A | #N/A | / | / | #N/A | #N/A | #N/A | #N/A | /
2403 | 12:02 | 15.9738 | 0.1419 | / | / | / | #N/A | #N/A | / | / | #N/A | #N/A | #N/A | #N/A | /
2404 | 12:02 | 15.9738 | 0.1419 | / | / | / | #N/A | #N/A | / | / | #N/A | #N/A | #N/A | #N/A | /
2405 | 12:02 | 15.9738 | 0.1419 | / | / | / | #N/A | #N/A | / | / | #N/A | #N/A | #N/A | #N/A | /
2406 | 12:02 | 15.9738 | 0.1419 | / | / | / | #N/A | #N/A | / | / | #N/A | #N/A | #N/A | #N/A | /
2407 | 12:02 | 15.9738 | 0.1419 | / | / | / | #N/A | #N/A | / | / | #N/A | #N/A | #N/A | #N/A | /
2408 | 12:02 | 15.9738 | 0.1419 | / | / | / | #N/A | #N/A | / | / | #N/A | #N/A | #N/A | #N/A | /
2409 | 12:02 | 15.9738 | 0.1419 | / | / | / | #N/A | #N/A | / | / | #N/A | #N/A | #N/A | #N/A | /
2410 | 12:02 | 15.9738 | 0.1419 | / | / | / | #N/A | #N/A | / | / | #N/A | #N/A | #N/A | #N/A | /
2411 | 12:02 | 15.9738 | 0.1419 | / | / | / | #N/A | #N/A | / | / | #N/A | #N/A | #N/A | #N/A | /
2412 | 12:02 | 15.9738 | 0.1419 | / | / | / | #N/A | #N/A | / | / | #N/A | #N/A | #N/A | #N/A | /
2413 | 12:02 | 15.9738 | 0.1419 | / | / | / | #N/A | #N/A | / | / | #N/A | #N/A | #N/A | #N/A | /
2414 | 12:02 | 15.9738 | 0.1419 | / | / | / | #N/A | #N/A | / | / | #N/A | #N/A | #N/A | #N/A | /
2415 | 12:02 | 15.9738 | 0.1419 | / | / | / | #N/A | #N/A | / | / | #N/A | #N/A | #N/A | #N/A | /
2416 | 12:02 | 15.9738 | 0.1419 | / | / | / | #N/A | #N/A | / | / | #N/A | #N/A | #N/A | #N/A | /
2417 | 12:02 | 15.9738 | 0.1419 | / | / | / | #N/A | #N/A | / | / | #N/A | #N/A | #N/A | #N/A | /
2418 | 12:02 | 15.9738 | 0.1419 | / | / | / | #N/A | #N/A | / | / | #N/A | #N/A | #N/A | #N/A | /
2419 | 12:02 | 15.9738 | 0.1419 | / | / | / | #N/A | #N/A | / | / | #N/A | #N/A | #N/A | #N/A | /
2420 | 12:02 | 15.9738 | 0.1419 | / | / | / | #N/A | #N/A | / | / | #N/A | #N/A | #N/A | #N/A | /
2421 | 12:02 | 15.9738 | 0.1419 | / | / | / | #N/A | #N/A | / | / | #N/A | #N/A | #N/A | #N/A | /
2422 | 12:02 | 15.9738 | 0.1419 | / | / | / | #N/A | #N/A | / | / | #N/A | #N/A | #N/A | #N/A | /
2423 | 12:02 | 15.9738 | 0.1419 | / | / | / | #N/A | #N/A | / | / | #N/A | #N/A | #N/A | #N/A | /
2424 | 12:02 | 15.9738 | 0.1419 | / | / | / | #N/A | #N/A | / | / | #N/A | #N/A | #N/A | #N/A | /
2425 | 12:02 | 15.9738 | 0.1419 | / | / | / | #N/A | #N/A | / | / | #N/A | #N/A | #N/A | #N/A | /
2426 | 12:02 | 15.9738 | 0.1419 | / | / | / | #N/A | #N/A | / | / | #N/A | #N/A | #N/A | #N/A | /
2427 | 12:02 | 15.9738 | 0.1419 | / | / | / | #N/A | #N/A | / | / | #N/A | #N/A | #N/A | #N/A | /
2428 | 12:02 | 15.9738 | 0.1419 | / | / | / | #N/A | #N/A | / | / | #N/A | #N/A | #N/A | #N/A | /
2429 | 12:02 | 15.9738 | 0.1419 | / | / | / | #N/A | #N/A | / | / | #N/A | #N/A | #N/A | #N/A | /
2430 | 12:02 | 15.9738 | 0.1419 | / | / | / | #N/A | #N/A | / | / | #N/A | #N/A | #N/A | #N/A | /
2431 | 12:03 | 15.9738 | 0.1419 | / | / | / | #N/A | #N/A | / | / | #N/A | #N/A | #N/A | #N/A | /
2432 | 12:03 | 15.9738 | 0.1419 | / | / | / | #N/A | #N/A | / | / | #N/A | #N/A | #N/A | #N/A | /
2433 | 12:03 | 15.9738 | 0.1419 | / | / | / | #N/A | #N/A | / | / | #N/A | #N/A | #N/A | #N/A | /
2434 | 12:03 | 15.9738 | 0.1419 | / | / | / | #N/A | #N/A | / | / | #N/A | #N/A | #N/A | #N/A | /
2435 | 12:03 | 15.9738 | 0.1419 | / | / | / | #N/A | #N/A | / | / | #N/A | #N/A | #N/A | #N/A | /
2436 | 12:03 | 15.9738 | 0.1419 | / | / | / | #N/A | #N/A | / | / | #N/A | #N/A | #N/A | #N/A | /
2437 | 12:03 | 15.9738 | 0.1419 | / | / | / | #N/A | #N/A | / | / | #N/A | #N/A | #N/A | #N/A | /
2438 | 12:03 | 15.9738 | 0.1419 | / | / | / | #N/A | #N/A | / | / | #N/A | #N/A | #N/A | #N/A | /
2439 | 12:03 | 15.9738 | 0.1419 | / | / | / | #N/A | #N/A | / | / | #N/A | #N/A | #N/A | #N/A | /
2440 | 12:03 | 15.9738 | 0.1419 | / | / | / | #N/A | #N/A | / | / | #N/A | #N/A | #N/A | #N/A | /
2441 | 12:03 | 15.9738 | 0.1419 | / | / | / | #N/A | #N/A | / | / | #N/A | #N/A | #N/A | #N/A | /
2442 | 12:03 | 15.9738 | 0.1419 | / | / | / | #N/A | #N/A | / | / | #N/A | #N/A | #N/A | #N/A | /
2443 | 12:03 | 16.3056 | 0.3139 | / | / | / | #N/A | #N/A | / | / | #N/A | #N/A | #N/A | #N/A | /
2444 | 12:03 | 16.3056 | 0.3139 | / | / | / | #N/A | #N/A | / | / | #N/A | #N/A | #N/A | #N/A | /
2445 | 12:03 | 16.3056 | 0.3139 | / | / | / | #N/A | #N/A | / | / | #N/A | #N/A | #N/A | #N/A | /
2446 | 12:03 | 16.3056 | 0.3139 | / | / | / | #N/A | #N/A | / | / | #N/A | #N/A | #N/A | #N/A | /
2447 | 12:03 | 16.3056 | 0.3139 | / | / | / | #N/A | #N/A | / | / | #N/A | #N/A | #N/A | #N/A | /
2448 | 12:03 | 16.3056 | 0.3139 | / | / | / | #N/A | #N/A | / | / | #N/A | #N/A | #N/A | #N/A | /
2449 | 12:03 | 16.3056 | 0.3139 | / | / | / | #N/A | #N/A | / | / | #N/A | #N/A | #N/A | #N/A | /
2450 | 12:03 | 16.3056 | 0.3139 | / | / | / | #N/A | #N/A | / | / | #N/A | #N/A | #N/A | #N/A | /
2451 | 12:03 | 16.3056 | 0.3139 | / | / | / | #N/A | #N/A | / | / | #N/A | #N/A | #N/A | #N/A | /
2452 | 12:03 | 16.3056 | 0.3139 | / | / | / | #N/A | #N/A | / | / | #N/A | #N/A | #N/A | #N/A | /
2453 | 12:03 | 16.3056 | 0.3139 | / | / | / | #N/A | #N/A | / | / | #N/A | #N/A | #N/A | #N/A | /
2454 | 12:03 | 16.3056 | 0.3139 | / | / | / | #N/A | #N/A | / | / | #N/A | #N/A | #N/A | #N/A | /
2455 | 12:03 | 16.3056 | 0.1935 | / | / | / | #N/A | #N/A | / | / | #N/A | #N/A | #N/A | #N/A | /
2456 | 12:03 | 0 | 0.6579 | / | / | / | #N/A | #N/A | / | / | #N/A | #N/A | #N/A | #N/A | /
2457 | 12:03 | 0 | 0 | / | / | / | #N/A | #N/A | / | / | #N/A | #N/A | #N/A | #N/A | /
2458 | 12:03 | 8.1054 | 0 | / | / | / | #N/A | #N/A | / | / | #N/A | #N/A | #N/A | #N/A | /
2459 | 12:03 | 11.8026 | 0 | / | / | / | #N/A | #N/A | / | / | #N/A | #N/A | #N/A | #N/A | /
2460 | 12:03 | 15.9738 | 0.1505 | / | / | / | #N/A | #N/A | / | / | #N/A | #N/A | #N/A | #N/A | /
2461 | 12:03 | 16.3056 | 0.2193 | / | / | / | #N/A | #N/A | / | / | #N/A | #N/A | #N/A | #N/A | /
2462 | 12:03 | 16.3056 | 0.2322 | / | / | / | #N/A | #N/A | / | / | #N/A | #N/A | #N/A | #N/A | /
2463 | 12:03 | 0 | 0 | / | / | / | #N/A | #N/A | / | / | #N/A | #N/A | #N/A | #N/A | /
2464 | 12:03 | 7.7736 | 0 | / | / | / | #N/A | #N/A | / | / | #N/A | #N/A | #N/A | #N/A | /
2465 | 12:03 | 11.1864 | 0 | / | / | / | #N/A | #N/A | / | / | #N/A | #N/A | #N/A | #N/A | /
2466 | 12:03 | 16.0212 | 0.1634 | / | / | / | #N/A | #N/A | / | / | #N/A | #N/A | #N/A | #N/A | /
2467 | 12:03 | 16.3056 | 0.215 | / | / | / | #N/A | #N/A | / | / | #N/A | #N/A | #N/A | #N/A | /
2468 | 12:03 | 0 | 1.5265 | / | / | / | #N/A | #N/A | / | / | #N/A | #N/A | #N/A | #N/A | /
2469 | 12:03 | 0 | 1.5265 | / | / | / | #N/A | #N/A | / | / | #N/A | #N/A | #N/A | #N/A | /
2470 | 12:03 | 8.1528 | 0 | / | / | / | #N/A | #N/A | / | / | #N/A | #N/A | #N/A | #N/A | /
2471 | 12:03 | 12.087 | 0.0043 | / | / | / | #N/A | #N/A | / | / | #N/A | #N/A | #N/A | #N/A | /
2472 | 12:03 | 12.087 | 0.0043 | / | / | / | #N/A | #N/A | / | / | #N/A | #N/A | #N/A | #N/A | /
2473 | 12:03 | 12.0396 | 2.1242 | / | / | / | #N/A | #N/A | / | / | #N/A | #N/A | #N/A | #N/A | /
2474 | 12:03 | 0 | 0.1075 | / | / | / | #N/A | #N/A | / | / | #N/A | #N/A | #N/A | #N/A | /
2475 | 12:03 | 0 | 0.1075 | / | / | / | #N/A | #N/A | / | / | #N/A | #N/A | #N/A | #N/A | /
2476 | 12:03 | 12.0396 | 0.0043 | / | / | / | #N/A | #N/A | / | / | #N/A | #N/A | #N/A | #N/A | /
2477 | 12:03 | 12.0396 | 0.0043 | / | / | / | #N/A | #N/A | / | / | #N/A | #N/A | #N/A | #N/A | /
2478 | 12:03 | 12.0396 | 0.0043 | / | / | / | #N/A | #N/A | / | / | #N/A | #N/A | #N/A | #N/A | /
2479 | 12:03 | 12.0396 | 0.0043 | / | / | / | #N/A | #N/A | / | / | #N/A | #N/A | #N/A | #N/A | /
2480 | 12:03 | 12.0396 | 0.0043 | / | / | / | #N/A | #N/A | / | / | #N/A | #N/A | #N/A | #N/A | /
2481 | 12:03 | 12.0396 | 0.0043 | / | / | / | #N/A | #N/A | / | / | #N/A | #N/A | #N/A | #N/A | /
2482 | 12:03 | 12.0396 | 0.0043 | / | / | / | #N/A | #N/A | / | / | #N/A | #N/A | #N/A | #N/A | /
2483 | 12:03 | 12.0396 | 0.0043 | / | / | / | #N/A | #N/A | / | / | #N/A | #N/A | #N/A | #N/A | /
2484 | 12:03 | 12.0396 | 0.0043 | / | / | / | #N/A | #N/A | / | / | #N/A | #N/A | #N/A | #N/A | /
2485 | 12:03 | 12.0396 | 0.0043 | / | / | / | #N/A | #N/A | / | / | #N/A | #N/A | #N/A | #N/A | /
2486 | 12:03 | 12.0396 | 0.0043 | / | / | / | #N/A | #N/A | / | / | #N/A | #N/A | #N/A | #N/A | /
2487 | 12:03 | 12.0396 | 0.0043 | / | / | / | #N/A | #N/A | / | / | #N/A | #N/A | #N/A | #N/A | /
2488 | 12:03 | 12.0396 | 0 | / | / | / | #N/A | #N/A | / | / | #N/A | #N/A | #N/A | #N/A | /
2489 | 12:03 | 9.5274 | 0 | / | / | / | #N/A | #N/A | / | / | #N/A | #N/A | #N/A | #N/A | /
2490 | 12:03 | 14.0304 | 0.0688 | / | / | / | #N/A | #N/A | / | / | #N/A | #N/A | #N/A | #N/A | /
2491 | 12:04 | 14.0304 | 0.0688 | / | / | / | #N/A | #N/A | / | / | #N/A | #N/A | #N/A | #N/A | /
2492 | 12:04 | 0 | 1.6383 | / | / | / | #N/A | #N/A | / | / | #N/A | #N/A | #N/A | #N/A | /
2493 | 12:04 | 0 | 0 | / | / | / | #N/A | #N/A | / | / | #N/A | #N/A | #N/A | #N/A | /
2494 | 12:04 | 0 | 0 | / | / | / | #N/A | #N/A | / | / | #N/A | #N/A | #N/A | #N/A | /
2495 | 12:04 | 12.5136 | 0.0215 | / | / | / | #N/A | #N/A | / | / | #N/A | #N/A | #N/A | #N/A | /
2496 | 12:04 | 9.7644 | 1.6211 | / | / | / | #N/A | #N/A | / | / | #N/A | #N/A | #N/A | #N/A | /
2497 | 12:04 | 0 | 0 | / | / | / | #N/A | #N/A | / | / | #N/A | #N/A | #N/A | #N/A | /
2498 | 12:04 | 7.7736 | 0 | / | / | / | #N/A | #N/A | / | / | #N/A | #N/A | #N/A | #N/A | /
2499 | 12:04 | 9.2904 | 0 | / | / | / | #N/A | #N/A | / | / | #N/A | #N/A | #N/A | #N/A | /
2500 | 12:04 | 13.8882 | 0.0688 | / | / | / | #N/A | #N/A | / | / | #N/A | #N/A | #N/A | #N/A | /
2501 | 12:04 | 9.3852 | 3.4271 | / | / | / | #N/A | #N/A | / | / | #N/A | #N/A | #N/A | #N/A | /
2502 | 12:04 | 0 | 0 | / | / | / | #N/A | #N/A | / | / | #N/A | #N/A | #N/A | #N/A | /
2503 | 12:04 | 8.1528 | 0 | / | / | / | #N/A | #N/A | / | / | #N/A | #N/A | #N/A | #N/A | /
2504 | 12:04 | 10.6176 | 0 | / | / | / | #N/A | #N/A | / | / | #N/A | #N/A | #N/A | #N/A | /
2505 | 12:04 | 15.3102 | 0.1376 | / | / | / | #N/A | #N/A | / | / | #N/A | #N/A | #N/A | #N/A | /
2506 | 12:04 | 16.3056 | 0.2322 | / | / | / | #N/A | #N/A | / | / | #N/A | #N/A | #N/A | #N/A | /
2507 | 12:04 | 0 | 0 | / | / | / | #N/A | #N/A | / | / | #N/A | #N/A | #N/A | #N/A | /
2508 | 12:04 | 7.821 | 0 | / | / | / | #N/A | #N/A | / | / | #N/A | #N/A | #N/A | #N/A | /
2509 | 12:04 | 11.2812 | 0 | / | / | / | #N/A | #N/A | / | / | #N/A | #N/A | #N/A | #N/A | /
2510 | 12:04 | 11.2812 | 0 | / | / | / | #N/A | #N/A | / | / | #N/A | #N/A | #N/A | #N/A | /
2511 | 12:04 | 11.2812 | 0.602 | / | / | / | #N/A | #N/A | / | / | #N/A | #N/A | #N/A | #N/A | /
2512 | 12:04 | 11.2812 | 0.602 | / | / | / | #N/A | #N/A | / | / | #N/A | #N/A | #N/A | #N/A | /
2513 | 12:04 | 11.2812 | 0.602 | / | / | / | #N/A | #N/A | / | / | #N/A | #N/A | #N/A | #N/A | /
2514 | 12:04 | 11.2812 | 0.602 | / | / | / | #N/A | #N/A | / | / | #N/A | #N/A | #N/A | #N/A | /
2515 | 12:04 | 11.2812 | 0.602 | / | / | / | #N/A | #N/A | / | / | #N/A | #N/A | #N/A | #N/A | /
2516 | 12:04 | 11.2812 | 0.602 | / | / | / | #N/A | #N/A | / | / | #N/A | #N/A | #N/A | #N/A | /
2517 | 12:04 | 11.2812 | 0.602 | / | / | / | #N/A | #N/A | / | / | #N/A | #N/A | #N/A | #N/A | /
2518 | 12:04 | 11.2812 | 0.602 | / | / | / | #N/A | #N/A | / | / | #N/A | #N/A | #N/A | #N/A | /
2519 | 12:04 | 11.2812 | 0.602 | / | / | / | #N/A | #N/A | / | / | #N/A | #N/A | #N/A | #N/A | /
2520 | 12:04 | 11.2812 | 0.602 | / | / | / | #N/A | #N/A | / | / | #N/A | #N/A | #N/A | #N/A | /
2521 | 12:04 | 11.2812 | 3.2895 | / | / | / | #N/A | #N/A | / | / | #N/A | #N/A | #N/A | #N/A | /
2522 | 12:04 | 7.7736 | 0 | / | / | / | #N/A | #N/A | / | / | #N/A | #N/A | #N/A | #N/A | /
2523 | 12:04 | 11.5656 | 0.0043 | / | / | / | #N/A | #N/A | / | / | #N/A | #N/A | #N/A | #N/A | /
2524 | 12:04 | 15.9738 | 0.2107 | / | / | / | #N/A | #N/A | / | / | #N/A | #N/A | #N/A | #N/A | /
2525 | 12:04 | 16.3056 | 0.2795 | / | / | / | #N/A | #N/A | / | / | #N/A | #N/A | #N/A | #N/A | /
2526 | 12:04 | 16.3056 | 0.2752 | / | / | / | #N/A | #N/A | / | / | #N/A | #N/A | #N/A | #N/A | /
2527 | 12:04 | 16.3056 | 0.2623 | / | / | / | #N/A | #N/A | / | / | #N/A | #N/A | #N/A | #N/A | /
2528 | 12:04 | 16.3056 | 0.2752 | / | / | / | #N/A | #N/A | / | / | #N/A | #N/A | #N/A | #N/A | /
2529 | 12:04 | 16.2582 | 0.3053 | / | / | / | #N/A | #N/A | / | / | #N/A | #N/A | #N/A | #N/A | /
2530 | 12:04 | 16.2582 | 0.2752 | / | / | / | #N/A | #N/A | / | / | #N/A | #N/A | #N/A | #N/A | /
2531 | 12:04 | 16.2582 | 0.2752 | / | / | / | #N/A | #N/A | / | / | #N/A | #N/A | #N/A | #N/A | /
2532 | 12:04 | 16.2582 | 0.2752 | / | / | / | #N/A | #N/A | / | / | #N/A | #N/A | #N/A | #N/A | /
2533 | 12:04 | 0 | 1.2857 | / | / | / | #N/A | #N/A | / | / | #N/A | #N/A | #N/A | #N/A | /
2534 | 12:04 | 8.1528 | 0 | / | / | / | #N/A | #N/A | / | / | #N/A | #N/A | #N/A | #N/A | /
2535 | 12:04 | 8.1528 | 0 | / | / | / | #N/A | #N/A | / | / | #N/A | #N/A | #N/A | #N/A | /
2536 | 12:04 | 12.4662 | 0.0215 | / | / | / | #N/A | #N/A | / | / | #N/A | #N/A | #N/A | #N/A | /
2537 | 12:04 | 15.9264 | 0.215 | / | / | / | #N/A | #N/A | / | / | #N/A | #N/A | #N/A | #N/A | /
2538 | 12:04 | 16.2582 | 0.2365 | / | / | / | #N/A | #N/A | / | / | #N/A | #N/A | #N/A | #N/A | /
2539 | 12:04 | 16.3056 | 0.2408 | / | / | / | #N/A | #N/A | / | / | #N/A | #N/A | #N/A | #N/A | /
2540 | 12:04 | 16.3056 | 0.2322 | / | / | / | #N/A | #N/A | / | / | #N/A | #N/A | #N/A | #N/A | /
2541 | 12:04 | 16.3056 | 0.2322 | / | / | / | #N/A | #N/A | / | / | #N/A | #N/A | #N/A | #N/A | /
2542 | 12:04 | 16.3056 | 0.2365 | / | / | / | #N/A | #N/A | / | / | #N/A | #N/A | #N/A | #N/A | /
2543 | 12:04 | 16.3056 | 0.2408 | / | / | / | #N/A | #N/A | / | / | #N/A | #N/A | #N/A | #N/A | /
2544 | 12:04 | 16.3056 | 0.2279 | / | / | / | #N/A | #N/A | / | / | #N/A | #N/A | #N/A | #N/A | /
2545 | 12:04 | 16.3056 | 0.2408 | / | / | / | #N/A | #N/A | / | / | #N/A | #N/A | #N/A | #N/A | /
2546 | 12:04 | 16.3056 | 0.2322 | / | / | / | #N/A | #N/A | / | / | #N/A | #N/A | #N/A | #N/A | /
2547 | 12:04 | 16.3056 | 0.2322 | / | / | / | #N/A | #N/A | / | / | #N/A | #N/A | #N/A | #N/A | /
2548 | 12:04 | 16.3056 | 0.2365 | / | / | / | #N/A | #N/A | / | / | #N/A | #N/A | #N/A | #N/A | /
2549 | 12:04 | 16.3056 | 0.2408 | / | / | / | #N/A | #N/A | / | / | #N/A | #N/A | #N/A | #N/A | /
2550 | 12:04 | 16.3056 | 0.2322 | / | / | / | #N/A | #N/A | / | / | #N/A | #N/A | #N/A | #N/A | /
2551 | 12:05 | 16.3056 | 0.2322 | / | / | / | #N/A | #N/A | / | / | #N/A | #N/A | #N/A | #N/A | /
2552 | 12:05 | 16.3056 | 0.2322 | / | / | / | #N/A | #N/A | / | / | #N/A | #N/A | #N/A | #N/A | /
2553 | 12:05 | 16.3056 | 0.2322 | / | / | / | #N/A | #N/A | / | / | #N/A | #N/A | #N/A | #N/A | /
2554 | 12:05 | 16.3056 | 0.2322 | / | / | / | #N/A | #N/A | / | / | #N/A | #N/A | #N/A | #N/A | /
2555 | 12:05 | 16.3056 | 0.2322 | / | / | / | #N/A | #N/A | / | / | #N/A | #N/A | #N/A | #N/A | /
2556 | 12:05 | 16.3056 | 0.2322 | / | / | / | #N/A | #N/A | / | / | #N/A | #N/A | #N/A | #N/A | /
2557 | 12:05 | 16.3056 | 0.2322 | / | / | / | #N/A | #N/A | / | / | #N/A | #N/A | #N/A | #N/A | /
2558 | 12:05 | 16.3056 | 0.2322 | / | / | / | #N/A | #N/A | / | / | #N/A | #N/A | #N/A | #N/A | /
2559 | 12:05 | 16.3056 | 0.2322 | / | / | / | #N/A | #N/A | / | / | #N/A | #N/A | #N/A | #N/A | /
2560 | 12:05 | 16.3056 | 0.2322 | / | / | / | #N/A | #N/A | / | / | #N/A | #N/A | #N/A | #N/A | /
2561 | 12:05 | 16.3056 | 0.2322 | / | / | / | #N/A | #N/A | / | / | #N/A | #N/A | #N/A | #N/A | /
2562 | 12:05 | 16.3056 | 0.2322 | / | / | / | #N/A | #N/A | / | / | #N/A | #N/A | #N/A | #N/A | /
2563 | 12:05 | 16.3056 | 0.2322 | / | / | / | #N/A | #N/A | / | / | #N/A | #N/A | #N/A | #N/A | /
2564 | 12:05 | 16.3056 | 0.2322 | / | / | / | #N/A | #N/A | / | / | #N/A | #N/A | #N/A | #N/A | /
2565 | 12:05 | 16.3056 | 0.2322 | / | / | / | #N/A | #N/A | / | / | #N/A | #N/A | #N/A | #N/A | /
2566 | 12:05 | 16.3056 | 0.2322 | / | / | / | #N/A | #N/A | / | / | #N/A | #N/A | #N/A | #N/A | /
2567 | 12:05 | 16.3056 | 0.2322 | / | / | / | #N/A | #N/A | / | / | #N/A | #N/A | #N/A | #N/A | /
2568 | 12:05 | 16.3056 | 0.2322 | / | / | / | #N/A | #N/A | / | / | #N/A | #N/A | #N/A | #N/A | /
2569 | 12:05 | 15.9738 | 0.1935 | / | / | / | #N/A | #N/A | / | / | #N/A | #N/A | #N/A | #N/A | /
2570 | 12:05 | 15.9738 | 0.1935 | / | / | / | #N/A | #N/A | / | / | #N/A | #N/A | #N/A | #N/A | /
2571 | 12:05 | 15.9738 | 0.1935 | / | / | / | #N/A | #N/A | / | / | #N/A | #N/A | #N/A | #N/A | /
2572 | 12:05 | 15.9738 | 0.1935 | / | / | / | #N/A | #N/A | / | / | #N/A | #N/A | #N/A | #N/A | /
2573 | 12:05 | 15.9738 | 0.1935 | / | / | / | #N/A | #N/A | / | / | #N/A | #N/A | #N/A | #N/A | /
2574 | 12:05 | 15.9738 | 0.1935 | / | / | / | #N/A | #N/A | / | / | #N/A | #N/A | #N/A | #N/A | /
2575 | 12:05 | 15.9738 | 0.1935 | / | / | / | #N/A | #N/A | / | / | #N/A | #N/A | #N/A | #N/A | /
2576 | 12:05 | 15.9738 | 0.1935 | / | / | / | #N/A | #N/A | / | / | #N/A | #N/A | #N/A | #N/A | /
2577 | 12:05 | 13.983 | 0.0602 | / | / | / | #N/A | #N/A | / | / | #N/A | #N/A | #N/A | #N/A | /
2578 | 12:05 | 16.3056 | 0.2064 | / | / | / | #N/A | #N/A | / | / | #N/A | #N/A | #N/A | #N/A | /
2579 | 12:05 | 16.3056 | 0.1935 | / | / | / | #N/A | #N/A | / | / | #N/A | #N/A | #N/A | #N/A | /
2580 | 12:05 | 16.3056 | 0.1978 | / | / | / | #N/A | #N/A | / | / | #N/A | #N/A | #N/A | #N/A | /
2581 | 12:05 | 16.3056 | 0.1978 | / | / | / | #N/A | #N/A | / | / | #N/A | #N/A | #N/A | #N/A | /
2582 | 12:05 | 16.3056 | 0.1978 | / | / | / | #N/A | #N/A | / | / | #N/A | #N/A | #N/A | #N/A | /
2583 | 12:05 | 16.3056 | 0.1978 | / | / | / | #N/A | #N/A | / | / | #N/A | #N/A | #N/A | #N/A | /
2584 | 12:05 | 16.3056 | 0.1978 | / | / | / | #N/A | #N/A | / | / | #N/A | #N/A | #N/A | #N/A | /
2585 | 12:05 | 16.3056 | 0.1978 | / | / | / | #N/A | #N/A | / | / | #N/A | #N/A | #N/A | #N/A | /
2586 | 12:05 | 16.3056 | 0.1978 | / | / | / | #N/A | #N/A | / | / | #N/A | #N/A | #N/A | #N/A | /
2587 | 12:05 | 16.3056 | 0.1978 | / | / | / | #N/A | #N/A | / | / | #N/A | #N/A | #N/A | #N/A | /
2588 | 12:05 | 16.3056 | 0.1978 | / | / | / | #N/A | #N/A | / | / | #N/A | #N/A | #N/A | #N/A | /
2589 | 12:05 | 16.3056 | 0.1978 | / | / | / | #N/A | #N/A | / | / | #N/A | #N/A | #N/A | #N/A | /
2590 | 12:05 | 16.3056 | 0.1978 | / | / | / | #N/A | #N/A | / | / | #N/A | #N/A | #N/A | #N/A | /
2591 | 12:05 | 16.3056 | 0.1978 | / | / | / | #N/A | #N/A | / | / | #N/A | #N/A | #N/A | #N/A | /
2592 | 12:05 | 16.3056 | 0.1978 | / | / | / | #N/A | #N/A | / | / | #N/A | #N/A | #N/A | #N/A | /
2593 | 12:05 | 16.3056 | 0.1978 | / | / | / | #N/A | #N/A | / | / | #N/A | #N/A | #N/A | #N/A | /
2594 | 12:05 | 16.3056 | 0.1978 | / | / | / | #N/A | #N/A | / | / | #N/A | #N/A | #N/A | #N/A | /
2595 | 12:05 | 16.3056 | 0.1978 | / | / | / | #N/A | #N/A | / | / | #N/A | #N/A | #N/A | #N/A | /
2596 | 12:05 | 16.3056 | 0.1978 | / | / | / | #N/A | #N/A | / | / | #N/A | #N/A | #N/A | #N/A | /
2597 | 12:05 | 16.3056 | 0.1978 | / | / | / | #N/A | #N/A | / | / | #N/A | #N/A | #N/A | #N/A | /
2598 | 12:05 | 16.3056 | 0.1978 | / | / | / | #N/A | #N/A | / | / | #N/A | #N/A | #N/A | #N/A | /
2599 | 12:05 | 16.3056 | 0.1978 | / | / | / | #N/A | #N/A | / | / | #N/A | #N/A | #N/A | #N/A | /
2600 | 12:05 | 16.3056 | 0.1978 | / | / | / | #N/A | #N/A | / | / | #N/A | #N/A | #N/A | #N/A | /
2601 | 12:05 | 16.3056 | 0.1978 | / | / | / | #N/A | #N/A | / | / | #N/A | #N/A | #N/A | #N/A | /
2602 | 12:05 | 16.3056 | 0.1978 | / | / | / | #N/A | #N/A | / | / | #N/A | #N/A | #N/A | #N/A | /
2603 | 12:05 | 16.3056 | 0.1978 | / | / | / | #N/A | #N/A | / | / | #N/A | #N/A | #N/A | #N/A | /
2604 | 12:05 | 16.3056 | 0.1978 | / | / | / | #N/A | #N/A | / | / | #N/A | #N/A | #N/A | #N/A | /
2605 | 12:05 | 16.3056 | 0.1978 | / | / | / | #N/A | #N/A | / | / | #N/A | #N/A | #N/A | #N/A | /
2606 | 12:05 | 16.3056 | 0.1978 | / | / | / | #N/A | #N/A | / | / | #N/A | #N/A | #N/A | #N/A | /
2607 | 12:05 | 16.3056 | 0.1978 | / | / | / | #N/A | #N/A | / | / | #N/A | #N/A | #N/A | #N/A | /
2608 | 12:05 | 16.3056 | 0.1978 | / | / | / | #N/A | #N/A | / | / | #N/A | #N/A | #N/A | #N/A | /
2609 | 12:05 | 16.3056 | 0.1978 | / | / | / | #N/A | #N/A | / | / | #N/A | #N/A | #N/A | #N/A | /
2610 | 12:05 | 16.3056 | 0.1978 | / | / | / | #N/A | #N/A | / | / | #N/A | #N/A | #N/A | #N/A | /
2611 | 12:06 | 16.3056 | 0.1978 | / | / | / | #N/A | #N/A | / | / | #N/A | #N/A | #N/A | #N/A | /
2612 | 12:06 | 16.3056 | 0.1978 | / | / | / | #N/A | #N/A | / | / | #N/A | #N/A | #N/A | #N/A | /
2613 | 12:06 | 16.3056 | 0.1978 | / | / | / | #N/A | #N/A | / | / | #N/A | #N/A | #N/A | #N/A | /
2614 | 12:06 | 16.3056 | 0.1978 | / | / | / | #N/A | #N/A | / | / | #N/A | #N/A | #N/A | #N/A | /
2615 | 12:06 | 16.3056 | 0.1978 | / | / | / | #N/A | #N/A | / | / | #N/A | #N/A | #N/A | #N/A | /
2616 | 12:06 | 16.3056 | 0.1978 | / | / | / | #N/A | #N/A | / | / | #N/A | #N/A | #N/A | #N/A | /
2617 | 12:06 | 16.3056 | 0.1978 | / | / | / | #N/A | #N/A | / | / | #N/A | #N/A | #N/A | #N/A | /
2618 | 12:06 | 16.3056 | 0.1978 | / | / | / | #N/A | #N/A | / | / | #N/A | #N/A | #N/A | #N/A | /
2619 | 12:06 | 16.3056 | 0.1978 | / | / | / | #N/A | #N/A | / | / | #N/A | #N/A | #N/A | #N/A | /
2620 | 12:06 | 16.3056 | 0.1978 | / | / | / | #N/A | #N/A | / | / | #N/A | #N/A | #N/A | #N/A | /
2621 | 12:06 | 16.3056 | 0.1978 | / | / | / | #N/A | #N/A | / | / | #N/A | #N/A | #N/A | #N/A | /
2622 | 12:06 | 16.3056 | 0.1978 | / | / | / | #N/A | #N/A | / | / | #N/A | #N/A | #N/A | #N/A | /
2623 | 12:06 | 16.3056 | 0.1806 | / | / | / | #N/A | #N/A | / | / | #N/A | #N/A | #N/A | #N/A | /
2624 | 12:06 | 16.3056 | 0.1763 | / | / | / | #N/A | #N/A | / | / | #N/A | #N/A | #N/A | #N/A | /
2625 | 12:06 | 16.3056 | 0.2021 | / | / | / | #N/A | #N/A | / | / | #N/A | #N/A | #N/A | #N/A | /
2626 | 12:06 | 16.2582 | 0.1892 | / | / | / | #N/A | #N/A | / | / | #N/A | #N/A | #N/A | #N/A | /
2627 | 12:06 | 16.3056 | 0.1849 | / | / | / | #N/A | #N/A | / | / | #N/A | #N/A | #N/A | #N/A | /
2628 | 12:06 | 16.3056 | 0.1806 | / | / | / | #N/A | #N/A | / | / | #N/A | #N/A | #N/A | #N/A | /
2629 | 12:06 | 16.3056 | 0.1806 | / | / | / | #N/A | #N/A | / | / | #N/A | #N/A | #N/A | #N/A | /
2630 | 12:06 | 16.3056 | 0.1806 | / | / | / | #N/A | #N/A | / | / | #N/A | #N/A | #N/A | #N/A | /
2631 | 12:06 | 16.3056 | 0.1763 | / | / | / | #N/A | #N/A | / | / | #N/A | #N/A | #N/A | #N/A | /
2632 | 12:06 | 16.3056 | 0.1763 | / | / | / | #N/A | #N/A | / | / | #N/A | #N/A | #N/A | #N/A | /
2633 | 12:06 | 16.3056 | 0.1763 | / | / | / | #N/A | #N/A | / | / | #N/A | #N/A | #N/A | #N/A | /
2634 | 12:06 | 16.3056 | 0.1806 | / | / | / | #N/A | #N/A | / | / | #N/A | #N/A | #N/A | #N/A | /
2635 | 12:06 | 16.3056 | 0.1892 | / | / | / | #N/A | #N/A | / | / | #N/A | #N/A | #N/A | #N/A | /
2636 | 12:06 | 16.3056 | 0.1892 | / | / | / | #N/A | #N/A | / | / | #N/A | #N/A | #N/A | #N/A | /
2637 | 12:06 | 16.3056 | 0.1677 | / | / | / | #N/A | #N/A | / | / | #N/A | #N/A | #N/A | #N/A | /
2638 | 12:06 | 16.3056 | 0.172 | / | / | / | #N/A | #N/A | / | / | #N/A | #N/A | #N/A | #N/A | /
2639 | 12:06 | 16.3056 | 0.172 | / | / | / | #N/A | #N/A | / | / | #N/A | #N/A | #N/A | #N/A | /
2640 | 12:06 | 16.3056 | 0.1806 | / | / | / | #N/A | #N/A | / | / | #N/A | #N/A | #N/A | #N/A | /
2641 | 12:06 | 16.3056 | 0.172 | / | / | / | #N/A | #N/A | / | / | #N/A | #N/A | #N/A | #N/A | /
2642 | 12:06 | 16.3056 | 0.1763 | / | / | / | #N/A | #N/A | / | / | #N/A | #N/A | #N/A | #N/A | /
2643 | 12:06 | 16.3056 | 0.172 | / | / | / | #N/A | #N/A | / | / | #N/A | #N/A | #N/A | #N/A | /
2644 | 12:06 | 16.3056 | 0.1677 | / | / | / | #N/A | #N/A | / | / | #N/A | #N/A | #N/A | #N/A | /
2645 | 12:06 | 16.3056 | 0.1677 | / | / | / | #N/A | #N/A | / | / | #N/A | #N/A | #N/A | #N/A | /
2646 | 12:06 | 16.3056 | 0.1677 | / | / | / | #N/A | #N/A | / | / | #N/A | #N/A | #N/A | #N/A | /
2647 | 12:06 | 16.3056 | 0.1677 | / | / | / | #N/A | #N/A | / | / | #N/A | #N/A | #N/A | #N/A | /
2648 | 12:06 | 16.3056 | 0.1677 | / | / | / | #N/A | #N/A | / | / | #N/A | #N/A | #N/A | #N/A | /
2649 | 12:06 | 16.3056 | 0.1677 | / | / | / | #N/A | #N/A | / | / | #N/A | #N/A | #N/A | #N/A | /
2650 | 12:06 | 16.3056 | 0.1677 | / | / | / | #N/A | #N/A | / | / | #N/A | #N/A | #N/A | #N/A | /
2651 | 12:06 | 16.3056 | 0.1634 | / | / | / | #N/A | #N/A | / | / | #N/A | #N/A | #N/A | #N/A | /
2652 | 12:06 | 16.3056 | 0.1634 | / | / | / | #N/A | #N/A | / | / | #N/A | #N/A | #N/A | #N/A | /
2653 | 12:06 | 16.3056 | 0.172 | / | / | / | #N/A | #N/A | / | / | #N/A | #N/A | #N/A | #N/A | /
2654 | 12:06 | 16.3056 | 0.1677 | / | / | / | #N/A | #N/A | / | / | #N/A | #N/A | #N/A | #N/A | /
2655 | 12:06 | 16.3056 | 0.1677 | / | / | / | #N/A | #N/A | / | / | #N/A | #N/A | #N/A | #N/A | /
2656 | 12:06 | 16.3056 | 0.1763 | / | / | / | #N/A | #N/A | / | / | #N/A | #N/A | #N/A | #N/A | /
2657 | 12:06 | 16.3056 | 0.1677 | / | / | / | #N/A | #N/A | / | / | #N/A | #N/A | #N/A | #N/A | /
2658 | 12:06 | 16.3056 | 0.1677 | / | / | / | #N/A | #N/A | / | / | #N/A | #N/A | #N/A | #N/A | /
2659 | 12:06 | 16.3056 | 0.1677 | / | / | / | #N/A | #N/A | / | / | #N/A | #N/A | #N/A | #N/A | /
2660 | 12:06 | 16.3056 | 0.172 | / | / | / | #N/A | #N/A | / | / | #N/A | #N/A | #N/A | #N/A | /
2661 | 12:06 | 16.3056 | 0.1634 | / | / | / | #N/A | #N/A | / | / | #N/A | #N/A | #N/A | #N/A | /
2662 | 12:06 | 16.3056 | 0.1591 | / | / | / | #N/A | #N/A | / | / | #N/A | #N/A | #N/A | #N/A | /
2663 | 12:06 | 16.3056 | 0.1677 | / | / | / | #N/A | #N/A | / | / | #N/A | #N/A | #N/A | #N/A | /
2664 | 12:06 | 16.3056 | 0.1677 | / | / | / | #N/A | #N/A | / | / | #N/A | #N/A | #N/A | #N/A | /
2665 | 12:06 | 16.3056 | 0.1677 | / | / | / | #N/A | #N/A | / | / | #N/A | #N/A | #N/A | #N/A | /
2666 | 12:06 | 16.3056 | 0.1677 | / | / | / | #N/A | #N/A | / | / | #N/A | #N/A | #N/A | #N/A | /
2667 | 12:06 | 16.3056 | 0.1677 | / | / | / | #N/A | #N/A | / | / | #N/A | #N/A | #N/A | #N/A | /
2668 | 12:06 | 16.3056 | 0.1634 | / | / | / | #N/A | #N/A | / | / | #N/A | #N/A | #N/A | #N/A | /
2669 | 12:06 | 16.3056 | 0.1677 | / | / | / | #N/A | #N/A | / | / | #N/A | #N/A | #N/A | #N/A | /
2670 | 12:06 | 16.3056 | 0.1548 | / | / | / | #N/A | #N/A | / | / | #N/A | #N/A | #N/A | #N/A | /
2671 | 12:07 | 16.3056 | 0.1677 | / | / | / | #N/A | #N/A | / | / | #N/A | #N/A | #N/A | #N/A | /
2672 | 12:07 | 16.3056 | 0.1677 | / | / | / | #N/A | #N/A | / | / | #N/A | #N/A | #N/A | #N/A | /
2673 | 12:07 | 16.3056 | 0.1591 | / | / | / | #N/A | #N/A | / | / | #N/A | #N/A | #N/A | #N/A | /
2674 | 12:07 | 16.3056 | 0.1591 | / | / | / | #N/A | #N/A | / | / | #N/A | #N/A | #N/A | #N/A | /
2675 | 12:07 | 16.3056 | 0.1634 | / | / | / | #N/A | #N/A | / | / | #N/A | #N/A | #N/A | #N/A | /
2676 | 12:07 | 16.3056 | 0.1548 | / | / | / | #N/A | #N/A | / | / | #N/A | #N/A | #N/A | #N/A | /
2677 | 12:07 | 16.3056 | 0.1548 | / | / | / | #N/A | #N/A | / | / | #N/A | #N/A | #N/A | #N/A | /
2678 | 12:07 | 16.3056 | 0.1548 | / | / | / | #N/A | #N/A | / | / | #N/A | #N/A | #N/A | #N/A | /
2679 | 12:07 | 16.3056 | 0.1548 | / | / | / | #N/A | #N/A | / | / | #N/A | #N/A | #N/A | #N/A | /
2680 | 12:07 | 16.3056 | 0.1591 | / | / | / | #N/A | #N/A | / | / | #N/A | #N/A | #N/A | #N/A | /
2681 | 12:07 | 16.3056 | 0.1505 | / | / | / | #N/A | #N/A | / | / | #N/A | #N/A | #N/A | #N/A | /
2682 | 12:07 | 16.3056 | 0.1591 | / | / | / | #N/A | #N/A | / | / | #N/A | #N/A | #N/A | #N/A | /
2683 | 12:07 | 16.3056 | 0.1548 | / | / | / | #N/A | #N/A | / | / | #N/A | #N/A | #N/A | #N/A | /
2684 | 12:07 | 16.3056 | 0.1548 | / | / | / | #N/A | #N/A | / | / | #N/A | #N/A | #N/A | #N/A | /
2685 | 12:07 | 16.3056 | 0.1849 | / | / | / | #N/A | #N/A | / | / | #N/A | #N/A | #N/A | #N/A | /
2686 | 12:07 | 16.3056 | 0.1849 | / | / | / | #N/A | #N/A | / | / | #N/A | #N/A | #N/A | #N/A | /
2687 | 12:07 | 16.3056 | 0.1763 | / | / | / | #N/A | #N/A | / | / | #N/A | #N/A | #N/A | #N/A | /
2688 | 12:07 | 16.3056 | 0.172 | / | / | / | #N/A | #N/A | / | / | #N/A | #N/A | #N/A | #N/A | /
2689 | 12:07 | 16.3056 | 0.1849 | / | / | / | #N/A | #N/A | / | / | #N/A | #N/A | #N/A | #N/A | /
2690 | 12:07 | 16.3056 | 0.1763 | / | / | / | #N/A | #N/A | / | / | #N/A | #N/A | #N/A | #N/A | /
2691 | 12:07 | 16.3056 | 0.1763 | / | / | / | #N/A | #N/A | / | / | #N/A | #N/A | #N/A | #N/A | /
2692 | 12:07 | 16.3056 | 0.2021 | / | / | / | #N/A | #N/A | / | / | #N/A | #N/A | #N/A | #N/A | /
2693 | 12:07 | 16.3056 | 0.2021 | / | / | / | #N/A | #N/A | / | / | #N/A | #N/A | #N/A | #N/A | /
2694 | 12:07 | 16.3056 | 0.2107 | / | / | / | #N/A | #N/A | / | / | #N/A | #N/A | #N/A | #N/A | /
2695 | 12:07 | 16.3056 | 0.1978 | / | / | / | #N/A | #N/A | / | / | #N/A | #N/A | #N/A | #N/A | /
2696 | 12:07 | 16.3056 | 0.1978 | / | / | / | #N/A | #N/A | / | / | #N/A | #N/A | #N/A | #N/A | /
2697 | 12:07 | 16.3056 | 0.1591 | / | / | / | #N/A | #N/A | / | / | #N/A | #N/A | #N/A | #N/A | /
2698 | 12:07 | 16.3056 | 0.1634 | / | / | / | #N/A | #N/A | / | / | #N/A | #N/A | #N/A | #N/A | /
2699 | 12:07 | 16.3056 | 0.1634 | / | / | / | #N/A | #N/A | / | / | #N/A | #N/A | #N/A | #N/A | /
2700 | 12:07 | 16.3056 | 0.1634 | / | / | / | #N/A | #N/A | / | / | #N/A | #N/A | #N/A | #N/A | /
2701 | 12:07 | 16.3056 | 0.1591 | / | / | / | #N/A | #N/A | / | / | #N/A | #N/A | #N/A | #N/A | /
2702 | 12:07 | 16.3056 | 0.1634 | / | / | / | #N/A | #N/A | / | / | #N/A | #N/A | #N/A | #N/A | /
2703 | 12:07 | 16.3056 | 0.1634 | / | / | / | #N/A | #N/A | / | / | #N/A | #N/A | #N/A | #N/A | /
2704 | 12:07 | 16.3056 | 0.1548 | / | / | / | #N/A | #N/A | / | / | #N/A | #N/A | #N/A | #N/A | /
2705 | 12:07 | 16.3056 | 0.1634 | / | / | / | #N/A | #N/A | / | / | #N/A | #N/A | #N/A | #N/A | /
2706 | 12:07 | 16.3056 | 0.1548 | / | / | / | #N/A | #N/A | / | / | #N/A | #N/A | #N/A | #N/A | /
2707 | 12:07 | 16.3056 | 0.172 | / | / | / | #N/A | #N/A | / | / | #N/A | #N/A | #N/A | #N/A | /
2708 | 12:07 | 16.3056 | 0.1591 | / | / | / | #N/A | #N/A | / | / | #N/A | #N/A | #N/A | #N/A | /
2709 | 12:07 | 16.3056 | 0.1677 | / | / | / | #N/A | #N/A | / | / | #N/A | #N/A | #N/A | #N/A | /
2710 | 12:07 | 16.3056 | 0.1677 | / | / | / | #N/A | #N/A | / | / | #N/A | #N/A | #N/A | #N/A | /
2711 | 12:07 | 16.3056 | 0.1548 | / | / | / | #N/A | #N/A | / | / | #N/A | #N/A | #N/A | #N/A | /
2712 | 12:07 | 16.3056 | 0.1634 | / | / | / | #N/A | #N/A | / | / | #N/A | #N/A | #N/A | #N/A | /
2713 | 12:07 | 16.3056 | 0.1591 | / | / | / | #N/A | #N/A | / | / | #N/A | #N/A | #N/A | #N/A | /
2714 | 12:07 | 16.3056 | 0.1634 | / | / | / | #N/A | #N/A | / | / | #N/A | #N/A | #N/A | #N/A | /
2715 | 12:07 | 16.3056 | 0.1634 | / | / | / | #N/A | #N/A | / | / | #N/A | #N/A | #N/A | #N/A | /
2716 | 12:07 | 16.3056 | 0.172 | / | / | / | #N/A | #N/A | / | / | #N/A | #N/A | #N/A | #N/A | /
2717 | 12:07 | 16.2582 | 0.1763 | / | / | / | #N/A | #N/A | / | / | #N/A | #N/A | #N/A | #N/A | /
2718 | 12:07 | 16.2582 | 0.1763 | / | / | / | #N/A | #N/A | / | / | #N/A | #N/A | #N/A | #N/A | /
2719 | 12:07 | 16.3056 | 0.1677 | / | / | / | #N/A | #N/A | / | / | #N/A | #N/A | #N/A | #N/A | /
2720 | 12:07 | 16.3056 | 0.1634 | / | / | / | #N/A | #N/A | / | / | #N/A | #N/A | #N/A | #N/A | /
2721 | 12:07 | 16.3056 | 0.1548 | / | / | / | #N/A | #N/A | / | / | #N/A | #N/A | #N/A | #N/A | /
2722 | 12:07 | 16.3056 | 0.1634 | / | / | / | #N/A | #N/A | / | / | #N/A | #N/A | #N/A | #N/A | /
2723 | 12:07 | 16.3056 | 0.1591 | / | / | / | #N/A | #N/A | / | / | #N/A | #N/A | #N/A | #N/A | /
2724 | 12:07 | 16.3056 | 0.1591 | / | / | / | #N/A | #N/A | / | / | #N/A | #N/A | #N/A | #N/A | /
2725 | 12:07 | 16.3056 | 0.1634 | / | / | / | #N/A | #N/A | / | / | #N/A | #N/A | #N/A | #N/A | /
2726 | 12:07 | 16.3056 | 0.1505 | / | / | / | #N/A | #N/A | / | / | #N/A | #N/A | #N/A | #N/A | /
2727 | 12:07 | 16.3056 | 0.1548 | / | / | / | #N/A | #N/A | / | / | #N/A | #N/A | #N/A | #N/A | /
2728 | 12:07 | 16.3056 | 0.1548 | / | / | / | #N/A | #N/A | / | / | #N/A | #N/A | #N/A | #N/A | /
2729 | 12:07 | 16.3056 | 0.1505 | / | / | / | #N/A | #N/A | / | / | #N/A | #N/A | #N/A | #N/A | /
2730 | 12:07 | 16.3056 | 0.1505 | / | / | / | #N/A | #N/A | / | / | #N/A | #N/A | #N/A | #N/A | /
2731 | 12:08 | 16.3056 | 0.1505 | / | / | / | #N/A | #N/A | / | / | #N/A | #N/A | #N/A | #N/A | /
2732 | 12:08 | 16.3056 | 0.1505 | / | / | / | #N/A | #N/A | / | / | #N/A | #N/A | #N/A | #N/A | /
2733 | 12:08 | 16.3056 | 0.1505 | / | / | / | #N/A | #N/A | / | / | #N/A | #N/A | #N/A | #N/A | /
2734 | 12:08 | 16.3056 | 0.1505 | / | / | / | #N/A | #N/A | / | / | #N/A | #N/A | #N/A | #N/A | /
2735 | 12:08 | 16.3056 | 0.1505 | / | / | / | #N/A | #N/A | / | / | #N/A | #N/A | #N/A | #N/A | /
2736 | 12:08 | 16.3056 | 0.1505 | / | / | / | #N/A | #N/A | / | / | #N/A | #N/A | #N/A | #N/A | /
2737 | 12:08 | 16.3056 | 0.1505 | / | / | / | #N/A | #N/A | / | / | #N/A | #N/A | #N/A | #N/A | /
2738 | 12:08 | 16.3056 | 0.1505 | / | / | / | #N/A | #N/A | / | / | #N/A | #N/A | #N/A | #N/A | /
2739 | 12:08 | 16.3056 | 0.1505 | / | / | / | #N/A | #N/A | / | / | #N/A | #N/A | #N/A | #N/A | /
2740 | 12:08 | 16.3056 | 0.1505 | / | / | / | #N/A | #N/A | / | / | #N/A | #N/A | #N/A | #N/A | /
2741 | 12:08 | 16.3056 | 0.1505 | / | / | / | #N/A | #N/A | / | / | #N/A | #N/A | #N/A | #N/A | /
2742 | 12:08 | 16.3056 | 0.1505 | / | / | / | #N/A | #N/A | / | / | #N/A | #N/A | #N/A | #N/A | /
2743 | 12:08 | 16.3056 | 0.1505 | / | / | / | #N/A | #N/A | / | / | #N/A | #N/A | #N/A | #N/A | /
2744 | 12:08 | 16.3056 | 0.1505 | / | / | / | #N/A | #N/A | / | / | #N/A | #N/A | #N/A | #N/A | /
2745 | 12:08 | 16.3056 | 0.1505 | / | / | / | #N/A | #N/A | / | / | #N/A | #N/A | #N/A | #N/A | /
2746 | 12:08 | 16.3056 | 0.1505 | / | / | / | #N/A | #N/A | / | / | #N/A | #N/A | #N/A | #N/A | /
2747 | 12:08 | 16.3056 | 0.1505 | / | / | / | #N/A | #N/A | / | / | #N/A | #N/A | #N/A | #N/A | /
2748 | 12:08 | 16.3056 | 0.1505 | / | / | / | #N/A | #N/A | / | / | #N/A | #N/A | #N/A | #N/A | /
2749 | 12:08 | 16.3056 | 0.1419 | / | / | / | #N/A | #N/A | / | / | #N/A | #N/A | #N/A | #N/A | /
2750 | 12:08 | 16.3056 | 0.1548 | / | / | / | #N/A | #N/A | / | / | #N/A | #N/A | #N/A | #N/A | /
2751 | 12:08 | 16.3056 | 0.1505 | / | / | / | #N/A | #N/A | / | / | #N/A | #N/A | #N/A | #N/A | /
2752 | 12:08 | 16.3056 | 0.1419 | / | / | / | #N/A | #N/A | / | / | #N/A | #N/A | #N/A | #N/A | /
2753 | 12:08 | 16.3056 | 0.1419 | / | / | / | #N/A | #N/A | / | / | #N/A | #N/A | #N/A | #N/A | /
2754 | 12:08 | 16.3056 | 0.1505 | / | / | / | #N/A | #N/A | / | / | #N/A | #N/A | #N/A | #N/A | /
2755 | 12:08 | 16.3056 | 0.1462 | / | / | / | #N/A | #N/A | / | / | #N/A | #N/A | #N/A | #N/A | /
2756 | 12:08 | 16.3056 | 0.1462 | / | / | / | #N/A | #N/A | / | / | #N/A | #N/A | #N/A | #N/A | /
2757 | 12:08 | 16.3056 | 0.1462 | / | / | / | #N/A | #N/A | / | / | #N/A | #N/A | #N/A | #N/A | /
2758 | 12:08 | 16.3056 | 0.1505 | / | / | / | #N/A | #N/A | / | / | #N/A | #N/A | #N/A | #N/A | /
2759 | 12:08 | 16.3056 | 0.1505 | / | / | / | #N/A | #N/A | / | / | #N/A | #N/A | #N/A | #N/A | /
2760 | 12:08 | 16.3056 | 0.1462 | / | / | / | #N/A | #N/A | / | / | #N/A | #N/A | #N/A | #N/A | /
2761 | 12:08 | 16.3056 | 0.1462 | / | / | / | #N/A | #N/A | / | / | #N/A | #N/A | #N/A | #N/A | /
2762 | 12:08 | 16.3056 | 0.1462 | / | / | / | #N/A | #N/A | / | / | #N/A | #N/A | #N/A | #N/A | /
2763 | 12:08 | 16.3056 | 0.1462 | / | / | / | #N/A | #N/A | / | / | #N/A | #N/A | #N/A | #N/A | /
2764 | 12:08 | 16.3056 | 0.1462 | / | / | / | #N/A | #N/A | / | / | #N/A | #N/A | #N/A | #N/A | /
2765 | 12:08 | 16.3056 | 0.1462 | / | / | / | #N/A | #N/A | / | / | #N/A | #N/A | #N/A | #N/A | /
2766 | 12:08 | 16.3056 | 0.1462 | / | / | / | #N/A | #N/A | / | / | #N/A | #N/A | #N/A | #N/A | /
2767 | 12:08 | 16.3056 | 0.1462 | / | / | / | #N/A | #N/A | / | / | #N/A | #N/A | #N/A | #N/A | /
2768 | 12:08 | 16.3056 | 0.1462 | / | / | / | #N/A | #N/A | / | / | #N/A | #N/A | #N/A | #N/A | /
2769 | 12:08 | 16.3056 | 0.1462 | / | / | / | #N/A | #N/A | / | / | #N/A | #N/A | #N/A | #N/A | /
2770 | 12:08 | 16.3056 | 0.1462 | / | / | / | #N/A | #N/A | / | / | #N/A | #N/A | #N/A | #N/A | /
2771 | 12:08 | 16.3056 | 0.1462 | / | / | / | #N/A | #N/A | / | / | #N/A | #N/A | #N/A | #N/A | /
2772 | 12:08 | 16.3056 | 0.1462 | / | / | / | #N/A | #N/A | / | / | #N/A | #N/A | #N/A | #N/A | /
2773 | 12:08 | 16.3056 | 0.1462 | / | / | / | #N/A | #N/A | / | / | #N/A | #N/A | #N/A | #N/A | /
2774 | 12:08 | 16.3056 | 0.1462 | / | / | / | #N/A | #N/A | / | / | #N/A | #N/A | #N/A | #N/A | /
2775 | 12:08 | 16.3056 | 0.1462 | / | / | / | #N/A | #N/A | / | / | #N/A | #N/A | #N/A | #N/A | /
2776 | 12:08 | 16.3056 | 0.1462 | / | / | / | #N/A | #N/A | / | / | #N/A | #N/A | #N/A | #N/A | /
2777 | 12:08 | 16.3056 | 0.1462 | / | / | / | #N/A | #N/A | / | / | #N/A | #N/A | #N/A | #N/A | /
2778 | 12:08 | 16.3056 | 0.1462 | / | / | / | #N/A | #N/A | / | / | #N/A | #N/A | #N/A | #N/A | /
2779 | 12:08 | 16.3056 | 0.1462 | / | / | / | #N/A | #N/A | / | / | #N/A | #N/A | #N/A | #N/A | /
2780 | 12:08 | 16.3056 | 0.1462 | / | / | / | #N/A | #N/A | / | / | #N/A | #N/A | #N/A | #N/A | /
2781 | 12:08 | 16.3056 | 0.1462 | / | / | / | #N/A | #N/A | / | / | #N/A | #N/A | #N/A | #N/A | /
2782 | 12:08 | 16.3056 | 0.1462 | / | / | / | #N/A | #N/A | / | / | #N/A | #N/A | #N/A | #N/A | /
2783 | 12:08 | 16.3056 | 0.1462 | / | / | / | #N/A | #N/A | / | / | #N/A | #N/A | #N/A | #N/A | /
2784 | 12:08 | 16.3056 | 0.1462 | / | / | / | #N/A | #N/A | / | / | #N/A | #N/A | #N/A | #N/A | /
2785 | 12:08 | 16.3056 | 0.1462 | / | / | / | #N/A | #N/A | / | / | #N/A | #N/A | #N/A | #N/A | /
2786 | 12:08 | 16.3056 | 0.1462 | / | / | / | #N/A | #N/A | / | / | #N/A | #N/A | #N/A | #N/A | /
2787 | 12:08 | 16.3056 | 0.1462 | / | / | / | #N/A | #N/A | / | / | #N/A | #N/A | #N/A | #N/A | /
2788 | 12:08 | 16.3056 | 0.1462 | / | / | / | #N/A | #N/A | / | / | #N/A | #N/A | #N/A | #N/A | /
2789 | 12:08 | 16.3056 | 0.1462 | / | / | / | #N/A | #N/A | / | / | #N/A | #N/A | #N/A | #N/A | /
2790 | 12:08 | 16.3056 | 0.1462 | / | / | / | #N/A | #N/A | / | / | #N/A | #N/A | #N/A | #N/A | /
2791 | 12:09 | 16.3056 | 0.1419 | / | / | / | #N/A | #N/A | / | / | #N/A | #N/A | #N/A | #N/A | /
2792 | 12:09 | 16.3056 | 0.1419 | / | / | / | #N/A | #N/A | / | / | #N/A | #N/A | #N/A | #N/A | /
2793 | 12:09 | 16.3056 | 0.1419 | / | / | / | #N/A | #N/A | / | / | #N/A | #N/A | #N/A | #N/A | /
2794 | 12:09 | 16.3056 | 0.1419 | / | / | / | #N/A | #N/A | / | / | #N/A | #N/A | #N/A | #N/A | /
2795 | 12:09 | 16.3056 | 0.1419 | / | / | / | #N/A | #N/A | / | / | #N/A | #N/A | #N/A | #N/A | /
2796 | 12:09 | 16.3056 | 0.1419 | / | / | / | #N/A | #N/A | / | / | #N/A | #N/A | #N/A | #N/A | /
2797 | 12:09 | 16.3056 | 0.1419 | / | / | / | #N/A | #N/A | / | / | #N/A | #N/A | #N/A | #N/A | /
2798 | 12:09 | 16.3056 | 0.1419 | / | / | / | #N/A | #N/A | / | / | #N/A | #N/A | #N/A | #N/A | /
2799 | 12:09 | 16.3056 | 0.1419 | / | / | / | #N/A | #N/A | / | / | #N/A | #N/A | #N/A | #N/A | /
2800 | 12:09 | 16.3056 | 0.1419 | / | / | / | #N/A | #N/A | / | / | #N/A | #N/A | #N/A | #N/A | /
2801 | 12:09 | 16.3056 | 0.1419 | / | / | / | #N/A | #N/A | / | / | #N/A | #N/A | #N/A | #N/A | /
2802 | 12:09 | 16.3056 | 0.1419 | / | / | / | #N/A | #N/A | / | / | #N/A | #N/A | #N/A | #N/A | /
2803 | 12:09 | 16.3056 | 0.1462 | / | / | / | #N/A | #N/A | / | / | #N/A | #N/A | #N/A | #N/A | /
2804 | 12:09 | 16.3056 | 0.1419 | / | / | / | #N/A | #N/A | / | / | #N/A | #N/A | #N/A | #N/A | /
2805 | 12:09 | 16.3056 | 0.1462 | / | / | / | #N/A | #N/A | / | / | #N/A | #N/A | #N/A | #N/A | /
2806 | 12:09 | 16.3056 | 0.1462 | / | / | / | #N/A | #N/A | / | / | #N/A | #N/A | #N/A | #N/A | /
2807 | 12:09 | 16.3056 | 0.1419 | / | / | / | #N/A | #N/A | / | / | #N/A | #N/A | #N/A | #N/A | /
2808 | 12:09 | 16.3056 | 0.1419 | / | / | / | #N/A | #N/A | / | / | #N/A | #N/A | #N/A | #N/A | /
2809 | 12:09 | 16.3056 | 0.1462 | / | / | / | #N/A | #N/A | / | / | #N/A | #N/A | #N/A | #N/A | /
2810 | 12:09 | 16.3056 | 0.1419 | / | / | / | #N/A | #N/A | / | / | #N/A | #N/A | #N/A | #N/A | /
2811 | 12:09 | 16.3056 | 0.129 | / | / | / | #N/A | #N/A | / | / | #N/A | #N/A | #N/A | #N/A | /
2812 | 12:09 | 16.3056 | 0.129 | / | / | / | #N/A | #N/A | / | / | #N/A | #N/A | #N/A | #N/A | /
2813 | 12:09 | 16.3056 | 0.129 | / | / | / | #N/A | #N/A | / | / | #N/A | #N/A | #N/A | #N/A | /
2814 | 12:09 | 16.3056 | 0.129 | / | / | / | #N/A | #N/A | / | / | #N/A | #N/A | #N/A | #N/A | /
2815 | 12:09 | 16.3056 | 0.1333 | / | / | / | #N/A | #N/A | / | / | #N/A | #N/A | #N/A | #N/A | /
2816 | 12:09 | 16.3056 | 0.1333 | / | / | / | #N/A | #N/A | / | / | #N/A | #N/A | #N/A | #N/A | /
2817 | 12:09 | 16.3056 | 0.129 | / | / | / | #N/A | #N/A | / | / | #N/A | #N/A | #N/A | #N/A | /
2818 | 12:09 | 16.3056 | 0.1333 | / | / | / | #N/A | #N/A | / | / | #N/A | #N/A | #N/A | #N/A | /
2819 | 12:09 | 16.3056 | 0.1333 | / | / | / | #N/A | #N/A | / | / | #N/A | #N/A | #N/A | #N/A | /
2820 | 12:09 | 16.3056 | 0.1247 | / | / | / | #N/A | #N/A | / | / | #N/A | #N/A | #N/A | #N/A | /
2821 | 12:09 | 16.3056 | 0.1333 | / | / | / | #N/A | #N/A | / | / | #N/A | #N/A | #N/A | #N/A | /
2822 | 12:09 | 16.3056 | 0.1333 | / | / | / | #N/A | #N/A | / | / | #N/A | #N/A | #N/A | #N/A | /
2823 | 12:09 | 16.3056 | 0.129 | / | / | / | #N/A | #N/A | / | / | #N/A | #N/A | #N/A | #N/A | /
2824 | 12:09 | 16.3056 | 0.1333 | / | / | / | #N/A | #N/A | / | / | #N/A | #N/A | #N/A | #N/A | /
2825 | 12:09 | 16.3056 | 0.1333 | / | / | / | #N/A | #N/A | / | / | #N/A | #N/A | #N/A | #N/A | /
2826 | 12:09 | 16.3056 | 0.129 | / | / | / | #N/A | #N/A | / | / | #N/A | #N/A | #N/A | #N/A | /
2827 | 12:09 | 16.3056 | 0.129 | / | / | / | #N/A | #N/A | / | / | #N/A | #N/A | #N/A | #N/A | /
2828 | 12:09 | 16.3056 | 0.129 | / | / | / | #N/A | #N/A | / | / | #N/A | #N/A | #N/A | #N/A | /
2829 | 12:09 | 16.3056 | 0.1204 | / | / | / | #N/A | #N/A | / | / | #N/A | #N/A | #N/A | #N/A | /
2830 | 12:09 | 16.3056 | 0.1247 | / | / | / | #N/A | #N/A | / | / | #N/A | #N/A | #N/A | #N/A | /
2831 | 12:09 | 16.3056 | 0.1247 | / | / | / | #N/A | #N/A | / | / | #N/A | #N/A | #N/A | #N/A | /
2832 | 12:09 | 16.3056 | 0.1204 | / | / | / | #N/A | #N/A | / | / | #N/A | #N/A | #N/A | #N/A | /
2833 | 12:09 | 16.3056 | 0.1247 | / | / | / | #N/A | #N/A | / | / | #N/A | #N/A | #N/A | #N/A | /
2834 | 12:09 | 16.3056 | 0.1204 | / | / | / | #N/A | #N/A | / | / | #N/A | #N/A | #N/A | #N/A | /
2835 | 12:09 | 16.3056 | 0.1247 | / | / | / | #N/A | #N/A | / | / | #N/A | #N/A | #N/A | #N/A | /
2836 | 12:09 | 16.3056 | 0.1204 | / | / | / | #N/A | #N/A | / | / | #N/A | #N/A | #N/A | #N/A | /
2837 | 12:09 | 16.3056 | 0.1247 | / | / | / | #N/A | #N/A | / | / | #N/A | #N/A | #N/A | #N/A | /
2838 | 12:09 | 16.3056 | 0.1247 | / | / | / | #N/A | #N/A | / | / | #N/A | #N/A | #N/A | #N/A | /
2839 | 12:09 | 16.3056 | 0.1204 | / | / | / | #N/A | #N/A | / | / | #N/A | #N/A | #N/A | #N/A | /
2840 | 12:09 | 16.3056 | 0.1204 | / | / | / | #N/A | #N/A | / | / | #N/A | #N/A | #N/A | #N/A | /
2841 | 12:09 | 16.3056 | 0.1204 | / | / | / | #N/A | #N/A | / | / | #N/A | #N/A | #N/A | #N/A | /
2842 | 12:09 | 16.3056 | 0.1247 | / | / | / | #N/A | #N/A | / | / | #N/A | #N/A | #N/A | #N/A | /
2843 | 12:09 | 16.3056 | 0.1204 | / | / | / | #N/A | #N/A | / | / | #N/A | #N/A | #N/A | #N/A | /
2844 | 12:09 | 16.3056 | 0.1204 | / | / | / | #N/A | #N/A | / | / | #N/A | #N/A | #N/A | #N/A | /
2845 | 12:09 | 16.3056 | 0.1204 | / | / | / | #N/A | #N/A | / | / | #N/A | #N/A | #N/A | #N/A | /
2846 | 12:09 | 16.3056 | 0.1161 | / | / | / | #N/A | #N/A | / | / | #N/A | #N/A | #N/A | #N/A | /
2847 | 12:09 | 16.3056 | 0.1247 | / | / | / | #N/A | #N/A | / | / | #N/A | #N/A | #N/A | #N/A | /
2848 | 12:09 | 16.3056 | 0.1247 | / | / | / | #N/A | #N/A | / | / | #N/A | #N/A | #N/A | #N/A | /
2849 | 12:09 | 16.3056 | 0.1161 | / | / | / | #N/A | #N/A | / | / | #N/A | #N/A | #N/A | #N/A | /
2850 | 12:09 | 16.3056 | 0.1161 | / | / | / | #N/A | #N/A | / | / | #N/A | #N/A | #N/A | #N/A | /
2851 | 12:10 | 16.3056 | 0.1161 | / | / | / | #N/A | #N/A | / | / | #N/A | #N/A | #N/A | #N/A | /
2852 | 12:10 | 16.3056 | 0.1204 | / | / | / | #N/A | #N/A | / | / | #N/A | #N/A | #N/A | #N/A | /
2853 | 12:10 | 16.3056 | 0.1161 | / | / | / | #N/A | #N/A | / | / | #N/A | #N/A | #N/A | #N/A | /
2854 | 12:10 | 16.3056 | 0.1204 | / | / | / | #N/A | #N/A | / | / | #N/A | #N/A | #N/A | #N/A | /
2855 | 12:10 | 16.3056 | 0.1204 | / | / | / | #N/A | #N/A | / | / | #N/A | #N/A | #N/A | #N/A | /
2856 | 12:10 | 16.3056 | 0.1204 | / | / | / | #N/A | #N/A | / | / | #N/A | #N/A | #N/A | #N/A | /
2857 | 12:10 | 16.3056 | 0.1204 | / | / | / | #N/A | #N/A | / | / | #N/A | #N/A | #N/A | #N/A | /
2858 | 12:10 | 16.353 | 0.1204 | / | / | / | #N/A | #N/A | / | / | #N/A | #N/A | #N/A | #N/A | /
2859 | 12:10 | 16.3056 | 0.1204 | / | / | / | #N/A | #N/A | / | / | #N/A | #N/A | #N/A | #N/A | /
2860 | 12:10 | 16.3056 | 0.1204 | / | / | / | #N/A | #N/A | / | / | #N/A | #N/A | #N/A | #N/A | /
2861 | 12:10 | 16.3056 | 0.1204 | / | / | / | #N/A | #N/A | / | / | #N/A | #N/A | #N/A | #N/A | /
2862 | 12:10 | 16.3056 | 0.1247 | / | / | / | #N/A | #N/A | / | / | #N/A | #N/A | #N/A | #N/A | /
2863 | 12:10 | 16.3056 | 0.1247 | / | / | / | #N/A | #N/A | / | / | #N/A | #N/A | #N/A | #N/A | /
2864 | 12:10 | 16.3056 | 0.1247 | / | / | / | #N/A | #N/A | / | / | #N/A | #N/A | #N/A | #N/A | /
2865 | 12:10 | 16.3056 | 0.1247 | / | / | / | #N/A | #N/A | / | / | #N/A | #N/A | #N/A | #N/A | /
2866 | 12:10 | 16.3056 | 0.1204 | / | / | / | #N/A | #N/A | / | / | #N/A | #N/A | #N/A | #N/A | /
2867 | 12:10 | 16.3056 | 0.1247 | / | / | / | #N/A | #N/A | / | / | #N/A | #N/A | #N/A | #N/A | /
2868 | 12:10 | 16.3056 | 0.1204 | / | / | / | #N/A | #N/A | / | / | #N/A | #N/A | #N/A | #N/A | /
2869 | 12:10 | 16.3056 | 0.1247 | / | / | / | #N/A | #N/A | / | / | #N/A | #N/A | #N/A | #N/A | /
2870 | 12:10 | 16.3056 | 0.1247 | / | / | / | #N/A | #N/A | / | / | #N/A | #N/A | #N/A | #N/A | /
2871 | 12:10 | 16.3056 | 0.129 | / | / | / | #N/A | #N/A | / | / | #N/A | #N/A | #N/A | #N/A | /
2872 | 12:10 | 16.3056 | 0.1247 | / | / | / | #N/A | #N/A | / | / | #N/A | #N/A | #N/A | #N/A | /
2873 | 12:10 | 16.4004 | 0.1204 | / | / | / | #N/A | #N/A | / | / | #N/A | #N/A | #N/A | #N/A | /
2874 | 12:10 | 16.3056 | 0.1161 | / | / | / | #N/A | #N/A | / | / | #N/A | #N/A | #N/A | #N/A | /
2875 | 12:10 | 16.3056 | 0.1204 | / | / | / | #N/A | #N/A | / | / | #N/A | #N/A | #N/A | #N/A | /
2876 | 12:10 | 16.3056 | 0.1247 | / | / | / | #N/A | #N/A | / | / | #N/A | #N/A | #N/A | #N/A | /
2877 | 12:10 | 16.3056 | 0.129 | / | / | / | #N/A | #N/A | / | / | #N/A | #N/A | #N/A | #N/A | /
2878 | 12:10 | 16.3056 | 0.1204 | / | / | / | #N/A | #N/A | / | / | #N/A | #N/A | #N/A | #N/A | /
2879 | 12:10 | 16.3056 | 0.1204 | / | / | / | #N/A | #N/A | / | / | #N/A | #N/A | #N/A | #N/A | /
2880 | 12:10 | 16.3056 | 0.1161 | / | / | / | #N/A | #N/A | / | / | #N/A | #N/A | #N/A | #N/A | /
2881 | 12:10 | 16.3056 | 0.1161 | / | / | / | #N/A | #N/A | / | / | #N/A | #N/A | #N/A | #N/A | /
2882 | 12:10 | 16.3056 | 0.1161 | / | / | / | #N/A | #N/A | / | / | #N/A | #N/A | #N/A | #N/A | /
2883 | 12:10 | 16.3056 | 0.1204 | / | / | / | #N/A | #N/A | / | / | #N/A | #N/A | #N/A | #N/A | /
2884 | 12:10 | 16.3056 | 0.129 | / | / | / | #N/A | #N/A | / | / | #N/A | #N/A | #N/A | #N/A | /
2885 | 12:10 | 0 | 0.1247 | / | / | / | #N/A | #N/A | / | / | #N/A | #N/A | #N/A | #N/A | /
2886 | 12:10 | 0 | 0.1204 | / | / | / | #N/A | #N/A | / | / | #N/A | #N/A | #N/A | #N/A | /
2887 | 12:10 | 0 | 0 | / | / | / | #N/A | #N/A | / | / | #N/A | #N/A | #N/A | #N/A | /
2888 | 12:10 | 0 | 0 | / | / | / | #N/A | #N/A | / | / | #N/A | #N/A | #N/A | #N/A | /
2889 | 12:10 | 0 | 0 | / | / | / | #N/A | #N/A | / | / | #N/A | #N/A | #N/A | #N/A | /
2890 | 12:10 | 0 | 0 | / | / | / | #N/A | #N/A | / | / | #N/A | #N/A | #N/A | #N/A | /
2891 | 12:10 | 0 | 0 | / | / | / | #N/A | #N/A | / | / | #N/A | #N/A | #N/A | #N/A | /
2892 | 12:10 | 0 | 0 | / | / | / | #N/A | #N/A | / | / | #N/A | #N/A | #N/A | #N/A | /
2893 | 12:10 | 0 | 0 | / | / | / | #N/A | #N/A | / | / | #N/A | #N/A | #N/A | #N/A | /
2894 | 12:10 | 0 | 0 | / | / | / | #N/A | #N/A | / | / | #N/A | #N/A | #N/A | #N/A | /
2895 | 12:10 | 0 | 0 | / | / | / | #N/A | #N/A | / | / | #N/A | #N/A | #N/A | #N/A | /
2896 | 12:10 | 0 | 0 | / | / | / | #N/A | #N/A | / | / | #N/A | #N/A | #N/A | #N/A | /
2897 | 12:10 | 0 | 0 | / | / | / | #N/A | #N/A | / | / | #N/A | #N/A | #N/A | #N/A | /
2898 | 12:10 | 0 | 0 | / | / | / | #N/A | #N/A | / | / | #N/A | #N/A | #N/A | #N/A | /
2899 | 12:10 | 0 | 0 | / | / | / | #N/A | #N/A | / | / | #N/A | #N/A | #N/A | #N/A | /
2900 | 12:10 | 0 | 0 | / | / | / | #N/A | #N/A | / | / | #N/A | #N/A | #N/A | #N/A | /
2901 | 12:10 | 0 | 0 | / | / | / | #N/A | #N/A | / | / | #N/A | #N/A | #N/A | #N/A | /
2902 | 12:10 | 0 | 0 | / | / | / | #N/A | #N/A | / | / | #N/A | #N/A | #N/A | #N/A | /
2903 | 12:10 | 0 | 0 | / | / | / | #N/A | #N/A | / | / | #N/A | #N/A | #N/A | #N/A | /
2904 | 12:10 | 0 | 0 | / | / | / | #N/A | #N/A | / | / | #N/A | #N/A | #N/A | #N/A | /
2905 | 12:10 | 0 | 0 | / | / | / | #N/A | #N/A | / | / | #N/A | #N/A | #N/A | #N/A | /
2906 | 12:10 | 0 | 0 | / | / | / | #N/A | #N/A | / | / | #N/A | #N/A | #N/A | #N/A | /
2907 | 12:10 | 0 | 0 | / | / | / | #N/A | #N/A | / | / | #N/A | #N/A | #N/A | #N/A | /
2908 | 12:10 | 0 | 0 | / | / | / | #N/A | #N/A | / | / | #N/A | #N/A | #N/A | #N/A | /
2909 | 12:10 | 0 | 0 | / | / | / | #N/A | #N/A | / | / | #N/A | #N/A | #N/A | #N/A | /
2910 | 12:10 | 0 | 0 | / | / | / | #N/A | #N/A | / | / | #N/A | #N/A | #N/A | #N/A | /
2911 | 12:11 | 0 | 0 | / | / | / | #N/A | #N/A | / | / | #N/A | #N/A | #N/A | #N/A | /
2912 | 12:11 | 0 | 0 | / | / | / | #N/A | #N/A | / | / | #N/A | #N/A | #N/A | #N/A | /
2913 | 12:11 | 0 | 0 | / | / | / | #N/A | #N/A | / | / | #N/A | #N/A | #N/A | #N/A | /
2914 | 12:11 | 0 | 0 | / | / | / | #N/A | #N/A | / | / | #N/A | #N/A | #N/A | #N/A | /
2915 | 12:11 | 0 | 0 | / | / | / | #N/A | #N/A | / | / | #N/A | #N/A | #N/A | #N/A | /
2916 | 12:11 | 0 | 0 | / | / | / | #N/A | #N/A | / | / | #N/A | #N/A | #N/A | #N/A | /
2917 | 12:11 | 0 | 0 | / | / | / | #N/A | #N/A | / | / | #N/A | #N/A | #N/A | #N/A | /
2918 | 12:11 | 0 | 0 | / | / | / | #N/A | #N/A | / | / | #N/A | #N/A | #N/A | #N/A | /
2919 | 12:11 | 0 | 0 | / | / | / | #N/A | #N/A | / | / | #N/A | #N/A | #N/A | #N/A | /
2920 | 12:11 | 0 | 0 | / | / | / | #N/A | #N/A | / | / | #N/A | #N/A | #N/A | #N/A | /
2921 | 12:11 | 0 | 0 | / | / | / | #N/A | #N/A | / | / | #N/A | #N/A | #N/A | #N/A | /
2922 | 12:11 | 0 | 0 | / | / | / | #N/A | #N/A | / | / | #N/A | #N/A | #N/A | #N/A | /
2923 | 12:11 | 0 | 0 | / | / | / | #N/A | #N/A | / | / | #N/A | #N/A | #N/A | #N/A | /
2924 | 12:11 | 0 | 0 | / | / | / | #N/A | #N/A | / | / | #N/A | #N/A | #N/A | #N/A | /
2925 | 12:11 | 0 | 0 | / | / | / | #N/A | #N/A | / | / | #N/A | #N/A | #N/A | #N/A | /
2926 | 12:11 | 0 | 0 | / | / | / | #N/A | #N/A | / | / | #N/A | #N/A | #N/A | #N/A | /
2927 | 12:11 | 0 | 0 | / | / | / | #N/A | #N/A | / | / | #N/A | #N/A | #N/A | #N/A | /
2928 | 12:11 | 0 | 0 | / | / | / | #N/A | #N/A | / | / | #N/A | #N/A | #N/A | #N/A | /
2929 | 12:11 | 0 | 0 | / | / | / | #N/A | #N/A | / | / | #N/A | #N/A | #N/A | #N/A | /
2930 | 12:11 | 0 | 0 | / | / | / | #N/A | #N/A | / | / | #N/A | #N/A | #N/A | #N/A | /
2931 | 12:11 | 0 | 0 | / | / | / | #N/A | #N/A | / | / | #N/A | #N/A | #N/A | #N/A | /
2932 | 12:11 | 0 | 0 | / | / | / | #N/A | #N/A | / | / | #N/A | #N/A | #N/A | #N/A | /
2933 | 12:11 | 0 | 0 | / | / | / | #N/A | #N/A | / | / | #N/A | #N/A | #N/A | #N/A | /
2934 | 12:11 | 0 | 0 | / | / | / | #N/A | #N/A | / | / | #N/A | #N/A | #N/A | #N/A | /
2935 | 12:11 | 0 | 0 | / | / | / | #N/A | #N/A | / | / | #N/A | #N/A | #N/A | #N/A | /
2936 | 12:11 | 0 | 0 | / | / | / | #N/A | #N/A | / | / | #N/A | #N/A | #N/A | #N/A | /
2937 | 12:11 | 0 | 0 | / | / | / | #N/A | #N/A | / | / | #N/A | #N/A | #N/A | #N/A | /
2938 | 12:11 | 0 | 0 | / | / | / | #N/A | #N/A | / | / | #N/A | #N/A | #N/A | #N/A | /
2939 | 12:11 | 0 | 0 | / | / | / | #N/A | #N/A | / | / | #N/A | #N/A | #N/A | #N/A | /
2940 | 12:11 | 0 | 0 | / | / | / | #N/A | #N/A | / | / | #N/A | #N/A | #N/A | #N/A | /
2941 | 12:11 | 0 | 0 | / | / | / | #N/A | #N/A | / | / | #N/A | #N/A | #N/A | #N/A | /
2942 | 12:11 | 0 | 0 | / | / | / | #N/A | #N/A | / | / | #N/A | #N/A | #N/A | #N/A | /
2943 | 12:11 | 0 | 0 | / | / | / | #N/A | #N/A | / | / | #N/A | #N/A | #N/A | #N/A | /
2944 | 12:11 | 0 | 0 | / | / | / | #N/A | #N/A | / | / | #N/A | #N/A | #N/A | #N/A | /
2945 | 12:11 | 0 | 0 | / | / | / | #N/A | #N/A | / | / | #N/A | #N/A | #N/A | #N/A | /
2946 | 12:11 | 0 | 0 | / | / | / | #N/A | #N/A | / | / | #N/A | #N/A | #N/A | #N/A | /
2947 | 12:11 | 0 | 0 | / | / | / | #N/A | #N/A | / | / | #N/A | #N/A | #N/A | #N/A | /
2948 | 12:11 | 0 | 0 | / | / | / | #N/A | #N/A | / | / | #N/A | #N/A | #N/A | #N/A | /
2949 | 12:11 | 0 | 0 | / | / | / | #N/A | #N/A | / | / | #N/A | #N/A | #N/A | #N/A | /
2950 | 12:11 | 0 | 0 | / | / | / | #N/A | #N/A | / | / | #N/A | #N/A | #N/A | #N/A | /
2951 | 12:11 | 0 | 0 | / | / | / | #N/A | #N/A | / | / | #N/A | #N/A | #N/A | #N/A | /
2952 | 12:11 | 0 | 0 | / | / | / | #N/A | #N/A | / | / | #N/A | #N/A | #N/A | #N/A | /
2953 | 12:11 | 0 | 0 | / | / | / | #N/A | #N/A | / | / | #N/A | #N/A | #N/A | #N/A | /
2954 | 12:11 | 0 | 0 | / | / | / | #N/A | #N/A | / | / | #N/A | #N/A | #N/A | #N/A | /
2955 | 12:11 | 0 | 0 | / | / | / | #N/A | #N/A | / | / | #N/A | #N/A | #N/A | #N/A | /
2956 | 12:11 | 0 | 0 | / | / | / | #N/A | #N/A | / | / | #N/A | #N/A | #N/A | #N/A | /
2957 | 12:11 | 0 | 0 | / | / | / | #N/A | #N/A | / | / | #N/A | #N/A | #N/A | #N/A | /
2958 | 12:11 | 0 | 0 | / | / | / | #N/A | #N/A | / | / | #N/A | #N/A | #N/A | #N/A | /
2959 | 12:11 | 0 | 0 | / | / | / | #N/A | #N/A | / | / | #N/A | #N/A | #N/A | #N/A | /
2960 | 12:11 | 0 | 0 | / | / | / | #N/A | #N/A | / | / | #N/A | #N/A | #N/A | #N/A | /
2961 | 12:11 | 0 | 0 | / | / | / | #N/A | #N/A | / | / | #N/A | #N/A | #N/A | #N/A | /
2962 | 12:11 | 0 | 0 | / | / | / | #N/A | #N/A | / | / | #N/A | #N/A | #N/A | #N/A | /
2963 | 12:11 | 0 | 0 | / | / | / | #N/A | #N/A | / | / | #N/A | #N/A | #N/A | #N/A | /
2964 | 12:11 | 0 | 0 | / | / | / | #N/A | #N/A | / | / | #N/A | #N/A | #N/A | #N/A | /
2965 | 12:11 | 0 | 0 | / | / | / | #N/A | #N/A | / | / | #N/A | #N/A | #N/A | #N/A | /
2966 | 12:11 | 0 | 0 | / | / | / | #N/A | #N/A | / | / | #N/A | #N/A | #N/A | #N/A | /
2967 | 12:11 | 0 | 0 | / | / | / | #N/A | #N/A | / | / | #N/A | #N/A | #N/A | #N/A | /
2968 | 12:11 | 0 | 0 | / | / | / | #N/A | #N/A | / | / | #N/A | #N/A | #N/A | #N/A | /
2969 | 12:11 | 0 | 0 | / | / | / | #N/A | #N/A | / | / | #N/A | #N/A | #N/A | #N/A | /
2970 | 12:11 | 0 | 0 | / | / | / | #N/A | #N/A | / | / | #N/A | #N/A | #N/A | #N/A | /
2971 | 12:12 | 0 | 0 | / | / | / | #N/A | #N/A | / | / | #N/A | #N/A | #N/A | #N/A | /
2972 | 12:12 | 0 | 0 | / | / | / | #N/A | #N/A | / | / | #N/A | #N/A | #N/A | #N/A | /
2973 | 12:12 | 0 | 0 | / | / | / | #N/A | #N/A | / | / | #N/A | #N/A | #N/A | #N/A | /
2974 | 12:12 | 0 | 0 | / | / | / | #N/A | #N/A | / | / | #N/A | #N/A | #N/A | #N/A | /
2975 | 12:12 | 0 | 0 | / | / | / | #N/A | #N/A | / | / | #N/A | #N/A | #N/A | #N/A | /
2976 | 12:12 | 0 | 0 | / | / | / | #N/A | #N/A | / | / | #N/A | #N/A | #N/A | #N/A | /
2977 | 12:12 | 0 | 0 | / | / | / | #N/A | #N/A | / | / | #N/A | #N/A | #N/A | #N/A | /
2978 | 12:12 | 0 | 0 | / | / | / | #N/A | #N/A | / | / | #N/A | #N/A | #N/A | #N/A | /
2979 | 12:12 | 0 | 0 | / | / | / | #N/A | #N/A | / | / | #N/A | #N/A | #N/A | #N/A | /
2980 | 12:12 | 0 | 0 | / | / | / | #N/A | #N/A | / | / | #N/A | #N/A | #N/A | #N/A | /
2981 | 12:12 | 0 | 0 | / | / | / | #N/A | #N/A | / | / | #N/A | #N/A | #N/A | #N/A | /
2982 | 12:12 | 0 | 0 | / | / | / | #N/A | #N/A | / | / | #N/A | #N/A | #N/A | #N/A | /
2983 | 12:12 | 0 | 0 | / | / | / | #N/A | #N/A | / | / | #N/A | #N/A | #N/A | #N/A | /
2984 | 12:12 | 0 | 0 | / | / | / | #N/A | #N/A | / | / | #N/A | #N/A | #N/A | #N/A | /
2985 | 12:12 | 0 | 0 | / | / | / | #N/A | #N/A | / | / | #N/A | #N/A | #N/A | #N/A | /
2986 | 12:12 | 0 | 0 | / | / | / | #N/A | #N/A | / | / | #N/A | #N/A | #N/A | #N/A | /
2987 | 12:12 | 0 | 0 | / | / | / | #N/A | #N/A | / | / | #N/A | #N/A | #N/A | #N/A | /
2988 | 12:12 | 0 | 0 | / | / | / | #N/A | #N/A | / | / | #N/A | #N/A | #N/A | #N/A | /
2989 | 12:12 | 0 | 0 | / | / | / | #N/A | #N/A | / | / | #N/A | #N/A | #N/A | #N/A | /
2990 | 12:12 | 0 | 0 | / | / | / | #N/A | #N/A | / | / | #N/A | #N/A | #N/A | #N/A | /
2991 | 12:12 | 0 | 0 | / | / | / | #N/A | #N/A | / | / | #N/A | #N/A | #N/A | #N/A | /
2992 | 12:12 | 0 | 0 | / | / | / | #N/A | #N/A | / | / | #N/A | #N/A | #N/A | #N/A | /
2993 | 12:12 | 0 | 0 | / | / | / | #N/A | #N/A | / | / | #N/A | #N/A | #N/A | #N/A | /
2994 | 12:12 | 0 | 0 | / | / | / | #N/A | #N/A | / | / | #N/A | #N/A | #N/A | #N/A | /
2995 | 12:12 | 0 | 0 | / | / | / | #N/A | #N/A | / | / | #N/A | #N/A | #N/A | #N/A | /
2996 | 12:12 | 0 | 0 | / | / | / | #N/A | #N/A | / | / | #N/A | #N/A | #N/A | #N/A | /
2997 | 12:12 | 0 | 0 | / | / | / | #N/A | #N/A | / | / | #N/A | #N/A | #N/A | #N/A | /
2998 | 12:12 | 0 | 0 | / | / | / | #N/A | #N/A | / | / | #N/A | #N/A | #N/A | #N/A | /
2999 | 12:12 | 0 | 0 | / | / | / | #N/A | #N/A | / | / | #N/A | #N/A | #N/A | #N/A | /
3000 | 12:12 | 0 | 0 | / | / | / | #N/A | #N/A | / | / | #N/A | #N/A | #N/A | #N/A | /
3001 | 12:12 | 0 | 0 | / | / | / | #N/A | #N/A | / | / | #N/A | #N/A | #N/A | #N/A | /
3002 | 12:12 | 0 | 0 | / | / | / | #N/A | #N/A | / | / | #N/A | #N/A | #N/A | #N/A | /
3003 | 12:12 | 0 | 0 | / | / | / | #N/A | #N/A | / | / | #N/A | #N/A | #N/A | #N/A | /
3004 | 12:12 | 0 | 0 | / | / | / | #N/A | #N/A | / | / | #N/A | #N/A | #N/A | #N/A | /
3005 | 12:12 | 0 | 0 | / | / | / | #N/A | #N/A | / | / | #N/A | #N/A | #N/A | #N/A | /
3006 | 12:12 | 0 | 0 | / | / | / | #N/A | #N/A | / | / | #N/A | #N/A | #N/A | #N/A | /
3007 | 12:12 | 0 | 0 | / | / | / | #N/A | #N/A | / | / | #N/A | #N/A | #N/A | #N/A | /
3008 | 12:12 | 0 | 0 | / | / | / | #N/A | #N/A | / | / | #N/A | #N/A | #N/A | #N/A | /
3009 | 12:12 | 0 | 0 | / | / | / | #N/A | #N/A | / | / | #N/A | #N/A | #N/A | #N/A | /
3010 | 12:12 | 0 | 0 | / | / | / | #N/A | #N/A | / | / | #N/A | #N/A | #N/A | #N/A | /
3011 | 12:12 | 0 | 0 | / | / | / | #N/A | #N/A | / | / | #N/A | #N/A | #N/A | #N/A | /
3012 | 12:12 | 0 | 0 | / | / | / | #N/A | #N/A | / | / | #N/A | #N/A | #N/A | #N/A | /
3013 | 12:12 | 0 | 0 | / | / | / | #N/A | #N/A | / | / | #N/A | #N/A | #N/A | #N/A | /
3014 | 12:12 | 0 | 0 | / | / | / | #N/A | #N/A | / | / | #N/A | #N/A | #N/A | #N/A | /
3015 | 12:12 | 0 | 0 | / | / | / | #N/A | #N/A | / | / | #N/A | #N/A | #N/A | #N/A | /
3016 | 12:12 | 0 | 0 | / | / | / | #N/A | #N/A | / | / | #N/A | #N/A | #N/A | #N/A | /
3017 | 12:12 | 0 | 0 | / | / | / | #N/A | #N/A | / | / | #N/A | #N/A | #N/A | #N/A | /
3018 | 12:12 | 0 | 0 | / | / | / | #N/A | #N/A | / | / | #N/A | #N/A | #N/A | #N/A | /
3019 | 12:12 | 0 | 0 | / | / | / | #N/A | #N/A | / | / | #N/A | #N/A | #N/A | #N/A | /
3020 | 12:12 | 0 | 0 | / | / | / | #N/A | #N/A | / | / | #N/A | #N/A | #N/A | #N/A | /
3021 | 12:12 | 0 | 0 | / | / | / | #N/A | #N/A | / | / | #N/A | #N/A | #N/A | #N/A | /
3022 | 12:12 | 0 | 0 | / | / | / | #N/A | #N/A | / | / | #N/A | #N/A | #N/A | #N/A | /
3023 | 12:12 | 0 | 0 | / | / | / | #N/A | #N/A | / | / | #N/A | #N/A | #N/A | #N/A | /
3024 | 12:12 | 0 | 0 | / | / | / | #N/A | #N/A | / | / | #N/A | #N/A | #N/A | #N/A | /
3025 | 12:12 | 0 | 0 | / | / | / | #N/A | #N/A | / | / | #N/A | #N/A | #N/A | #N/A | /
3026 | 12:12 | 0 | 0 | / | / | / | #N/A | #N/A | / | / | #N/A | #N/A | #N/A | #N/A | /
3027 | 12:12 | 0 | 0 | / | / | / | #N/A | #N/A | / | / | #N/A | #N/A | #N/A | #N/A | /
3028 | 12:12 | 0 | 0 | / | / | / | #N/A | #N/A | / | / | #N/A | #N/A | #N/A | #N/A | /
3029 | 12:12 | 0 | 0 | / | / | / | #N/A | #N/A | / | / | #N/A | #N/A | #N/A | #N/A | /
3030 | 12:12 | 0 | 0 | / | / | / | #N/A | #N/A | / | / | #N/A | #N/A | #N/A | #N/A | /
3031 | 12:13 | 0 | 0 | / | / | / | #N/A | #N/A | / | / | #N/A | #N/A | #N/A | #N/A | /
3032 | 12:13 | 0 | 0 | / | / | / | #N/A | #N/A | / | / | #N/A | #N/A | #N/A | #N/A | /
3033 | 12:13 | 0 | 0 | / | / | / | #N/A | #N/A | / | / | #N/A | #N/A | #N/A | #N/A | /
3034 | 12:13 | 0 | 0 | / | / | / | #N/A | #N/A | / | / | #N/A | #N/A | #N/A | #N/A | /
3035 | 12:13 | 0 | 0 | / | / | / | #N/A | #N/A | / | / | #N/A | #N/A | #N/A | #N/A | /
3036 | 12:13 | 0 | 0 | / | / | / | #N/A | #N/A | / | / | #N/A | #N/A | #N/A | #N/A | /
3037 | 12:13 | 0 | 0 | / | / | / | #N/A | #N/A | / | / | #N/A | #N/A | #N/A | #N/A | /
3038 | 12:13 | 0 | 0 | / | / | / | #N/A | #N/A | / | / | #N/A | #N/A | #N/A | #N/A | /
3039 | 12:13 | 0 | 0 | / | / | / | #N/A | #N/A | / | / | #N/A | #N/A | #N/A | #N/A | /
3040 | 12:13 | 0 | 0 | / | / | / | #N/A | #N/A | / | / | #N/A | #N/A | #N/A | #N/A | /
3041 | 12:13 | 0 | 0 | / | / | / | #N/A | #N/A | / | / | #N/A | #N/A | #N/A | #N/A | /
3042 | 12:13 | 0 | 0 | / | / | / | #N/A | #N/A | / | / | #N/A | #N/A | #N/A | #N/A | /
3043 | 12:13 | 0 | 0 | / | / | / | #N/A | #N/A | / | / | #N/A | #N/A | #N/A | #N/A | /
3044 | 12:13 | 0 | 0 | / | / | / | #N/A | #N/A | / | / | #N/A | #N/A | #N/A | #N/A | /
3045 | 12:13 | 0 | 0 | / | / | / | #N/A | #N/A | / | / | #N/A | #N/A | #N/A | #N/A | /
3046 | 12:13 | 0 | 0 | / | / | / | #N/A | #N/A | / | / | #N/A | #N/A | #N/A | #N/A | /
3047 | 12:13 | 0 | 0 | / | / | / | #N/A | #N/A | / | / | #N/A | #N/A | #N/A | #N/A | /
3048 | 12:13 | 0 | 0 | / | / | / | #N/A | #N/A | / | / | #N/A | #N/A | #N/A | #N/A | /
3049 | 12:13 | 0 | 0 | / | / | / | #N/A | #N/A | / | / | #N/A | #N/A | #N/A | #N/A | /
3050 | 12:13 | 0 | 0 | / | / | / | #N/A | #N/A | / | / | #N/A | #N/A | #N/A | #N/A | /
3051 | 12:13 | 0 | 0 | / | / | / | #N/A | #N/A | / | / | #N/A | #N/A | #N/A | #N/A | /
3052 | 12:13 | 0 | 0 | / | / | / | #N/A | #N/A | / | / | #N/A | #N/A | #N/A | #N/A | /
3053 | 12:13 | 0 | 0 | / | / | / | #N/A | #N/A | / | / | #N/A | #N/A | #N/A | #N/A | /
3054 | 12:13 | 0 | 0 | / | / | / | #N/A | #N/A | / | / | #N/A | #N/A | #N/A | #N/A | /
3055 | 12:13 | 0 | 0 | / | / | / | #N/A | #N/A | / | / | #N/A | #N/A | #N/A | #N/A | /
3056 | 12:13 | 0 | 0 | / | / | / | #N/A | #N/A | / | / | #N/A | #N/A | #N/A | #N/A | /
3057 | 12:13 | 0 | 0 | / | / | / | #N/A | #N/A | / | / | #N/A | #N/A | #N/A | #N/A | /
3058 | 12:13 | 0 | 0 | / | / | / | #N/A | #N/A | / | / | #N/A | #N/A | #N/A | #N/A | /
3059 | 12:13 | 0 | 0 | / | / | / | #N/A | #N/A | / | / | #N/A | #N/A | #N/A | #N/A | /
3060 | 12:13 | 0 | 0 | / | / | / | #N/A | #N/A | / | / | #N/A | #N/A | #N/A | #N/A | /
3061 | 12:13 | 0 | 0 | / | / | / | #N/A | #N/A | / | / | #N/A | #N/A | #N/A | #N/A | /
3062 | 12:13 | 0 | 0 | / | / | / | #N/A | #N/A | / | / | #N/A | #N/A | #N/A | #N/A | /
3063 | 12:13 | 0 | 0 | / | / | / | #N/A | #N/A | / | / | #N/A | #N/A | #N/A | #N/A | /
3064 | 12:13 | 0 | 0 | / | / | / | #N/A | #N/A | / | / | #N/A | #N/A | #N/A | #N/A | /
3065 | 12:13 | 0 | 0 | / | / | / | #N/A | #N/A | / | / | #N/A | #N/A | #N/A | #N/A | /
3066 | 12:13 | 0 | 0 | / | / | / | #N/A | #N/A | / | / | #N/A | #N/A | #N/A | #N/A | /
3067 | 12:13 | 0 | 0 | / | / | / | #N/A | #N/A | / | / | #N/A | #N/A | #N/A | #N/A | /
3068 | 12:13 | 0 | 0 | / | / | / | #N/A | #N/A | / | / | #N/A | #N/A | #N/A | #N/A | /
3069 | 12:13 | 0 | 0 | / | / | / | #N/A | #N/A | / | / | #N/A | #N/A | #N/A | #N/A | /
3070 | 12:13 | 0 | 0 | / | / | / | #N/A | #N/A | / | / | #N/A | #N/A | #N/A | #N/A | /
3071 | 12:13 | 0 | 0 | / | / | / | #N/A | #N/A | / | / | #N/A | #N/A | #N/A | #N/A | /
3072 | 12:13 | 0 | 0 | / | / | / | #N/A | #N/A | / | / | #N/A | #N/A | #N/A | #N/A | /
3073 | 12:13 | 0 | 0 | / | / | / | #N/A | #N/A | / | / | #N/A | #N/A | #N/A | #N/A | /
3074 | 12:13 | 0 | 0 | / | / | / | #N/A | #N/A | / | / | #N/A | #N/A | #N/A | #N/A | /
3075 | 12:13 | 0 | 0 | / | / | / | #N/A | #N/A | / | / | #N/A | #N/A | #N/A | #N/A | /
3076 | 12:13 | 0 | 0 | / | / | / | #N/A | #N/A | / | / | #N/A | #N/A | #N/A | #N/A | /
3077 | 12:13 | 0 | 0 | / | / | / | #N/A | #N/A | / | / | #N/A | #N/A | #N/A | #N/A | /
3078 | 12:13 | 0 | 0 | / | / | / | #N/A | #N/A | / | / | #N/A | #N/A | #N/A | #N/A | /
3079 | 12:13 | 0 | 0 | / | / | / | #N/A | #N/A | / | / | #N/A | #N/A | #N/A | #N/A | /
3080 | 12:13 | 0 | 0 | / | / | / | #N/A | #N/A | / | / | #N/A | #N/A | #N/A | #N/A | /
3081 | 12:13 | 0 | 0 | / | / | / | #N/A | #N/A | / | / | #N/A | #N/A | #N/A | #N/A | /
3082 | 12:13 | 0 | 0 | / | / | / | #N/A | #N/A | / | / | #N/A | #N/A | #N/A | #N/A | /
3083 | 12:13 | 0 | 0 | / | / | / | #N/A | #N/A | / | / | #N/A | #N/A | #N/A | #N/A | /
3084 | 12:13 | 0 | 0 | / | / | / | #N/A | #N/A | / | / | #N/A | #N/A | #N/A | #N/A | /
3085 | 12:13 | 0 | 0 | / | / | / | #N/A | #N/A | / | / | #N/A | #N/A | #N/A | #N/A | /
3086 | 12:13 | 0 | 0 | / | / | / | #N/A | #N/A | / | / | #N/A | #N/A | #N/A | #N/A | /
3087 | 12:13 | 0 | 0 | / | / | / | #N/A | #N/A | / | / | #N/A | #N/A | #N/A | #N/A | /
3088 | 12:13 | 0 | 0 | / | / | / | #N/A | #N/A | / | / | #N/A | #N/A | #N/A | #N/A | /
3089 | 12:13 | 0 | 0 | / | / | / | #N/A | #N/A | / | / | #N/A | #N/A | #N/A | #N/A | /
3090 | 12:13 | 0 | 0 | / | / | / | #N/A | #N/A | / | / | #N/A | #N/A | #N/A | #N/A | /
3091 | 12:14 | 0 | 0 | / | / | / | #N/A | #N/A | / | / | #N/A | #N/A | #N/A | #N/A | /
3092 | 12:14 | 0 | 0 | / | / | / | #N/A | #N/A | / | / | #N/A | #N/A | #N/A | #N/A | /
3093 | 12:14 | 0 | 0 | / | / | / | #N/A | #N/A | / | / | #N/A | #N/A | #N/A | #N/A | /
3094 | 12:14 | 0 | 0 | / | / | / | #N/A | #N/A | / | / | #N/A | #N/A | #N/A | #N/A | /
3095 | 12:14 | 0 | 0 | / | / | / | #N/A | #N/A | / | / | #N/A | #N/A | #N/A | #N/A | /
3096 | 12:14 | 0 | 0 | / | / | / | #N/A | #N/A | / | / | #N/A | #N/A | #N/A | #N/A | /
3097 | 12:14 | 0 | 0 | / | / | / | #N/A | #N/A | / | / | #N/A | #N/A | #N/A | #N/A | /
3098 | 12:14 | 0 | 0 | / | / | / | #N/A | #N/A | / | / | #N/A | #N/A | #N/A | #N/A | /
3099 | 12:14 | 0 | 0 | / | / | / | #N/A | #N/A | / | / | #N/A | #N/A | #N/A | #N/A | /
3100 | 12:14 | 0 | 0 | / | / | / | #N/A | #N/A | / | / | #N/A | #N/A | #N/A | #N/A | /
3101 | 12:14 | 0 | 0 | / | / | / | #N/A | #N/A | / | / | #N/A | #N/A | #N/A | #N/A | /
3102 | 12:14 | 0 | 0 | / | / | / | #N/A | #N/A | / | / | #N/A | #N/A | #N/A | #N/A | /
3103 | 12:14 | 0 | 0 | / | / | / | #N/A | #N/A | / | / | #N/A | #N/A | #N/A | #N/A | /
3104 | 12:14 | 0 | 0 | / | / | / | #N/A | #N/A | / | / | #N/A | #N/A | #N/A | #N/A | /
3105 | 12:14 | 0 | 0 | / | / | / | #N/A | #N/A | / | / | #N/A | #N/A | #N/A | #N/A | /
3106 | 12:14 | 0 | 0 | / | / | / | #N/A | #N/A | / | / | #N/A | #N/A | #N/A | #N/A | /
3107 | 12:14 | 0 | 0 | / | / | / | #N/A | #N/A | / | / | #N/A | #N/A | #N/A | #N/A | /
3108 | 12:14 | 0 | 0 | / | / | / | #N/A | #N/A | / | / | #N/A | #N/A | #N/A | #N/A | /
3109 | 12:14 | 0 | 0 | / | / | / | #N/A | #N/A | / | / | #N/A | #N/A | #N/A | #N/A | /
3110 | 12:14 | 0 | 0 | / | / | / | #N/A | #N/A | / | / | #N/A | #N/A | #N/A | #N/A | /
3111 | 12:14 | 0 | 0 | / | / | / | #N/A | #N/A | / | / | #N/A | #N/A | #N/A | #N/A | /
3112 | 12:14 | 0 | 0 | / | / | / | #N/A | #N/A | / | / | #N/A | #N/A | #N/A | #N/A | /
3113 | 12:14 | 0 | 0 | / | / | / | #N/A | #N/A | / | / | #N/A | #N/A | #N/A | #N/A | /
3114 | 12:14 | 0 | 0 | / | / | / | #N/A | #N/A | / | / | #N/A | #N/A | #N/A | #N/A | /
3115 | 12:14 | 0 | 0 | / | / | / | #N/A | #N/A | / | / | #N/A | #N/A | #N/A | #N/A | /
3116 | 12:14 | 0 | 0 | / | / | / | #N/A | #N/A | / | / | #N/A | #N/A | #N/A | #N/A | /
3117 | 12:14 | 0 | 0 | / | / | / | #N/A | #N/A | / | / | #N/A | #N/A | #N/A | #N/A | /
3118 | 12:14 | 0 | 0 | / | / | / | #N/A | #N/A | / | / | #N/A | #N/A | #N/A | #N/A | /
3119 | 12:14 | 0 | 0 | / | / | / | #N/A | #N/A | / | / | #N/A | #N/A | #N/A | #N/A | /
3120 | 12:14 | 0 | 0 | / | / | / | #N/A | #N/A | / | / | #N/A | #N/A | #N/A | #N/A | /
3121 | 12:14 | 0 | 0 | / | / | / | #N/A | #N/A | / | / | #N/A | #N/A | #N/A | #N/A | /
3122 | 12:14 | 0 | 0 | / | / | / | #N/A | #N/A | / | / | #N/A | #N/A | #N/A | #N/A | /
3123 | 12:14 | 0 | 0 | / | / | / | #N/A | #N/A | / | / | #N/A | #N/A | #N/A | #N/A | /
3124 | 12:14 | 0 | 0 | / | / | / | #N/A | #N/A | / | / | #N/A | #N/A | #N/A | #N/A | /
3125 | 12:14 | 0 | 0 | / | / | / | #N/A | #N/A | / | / | #N/A | #N/A | #N/A | #N/A | /
3126 | 12:14 | 0 | 0 | / | / | / | #N/A | #N/A | / | / | #N/A | #N/A | #N/A | #N/A | /
3127 | 12:14 | 0 | 0 | / | / | / | #N/A | #N/A | / | / | #N/A | #N/A | #N/A | #N/A | /
3128 | 12:14 | 0 | 0 | / | / | / | #N/A | #N/A | / | / | #N/A | #N/A | #N/A | #N/A | /
3129 | 12:14 | 0 | 0 | / | / | / | #N/A | #N/A | / | / | #N/A | #N/A | #N/A | #N/A | /
3130 | 12:14 | 0 | 0 | / | / | / | #N/A | #N/A | / | / | #N/A | #N/A | #N/A | #N/A | /
3131 | 12:14 | 0 | 0 | / | / | / | #N/A | #N/A | / | / | #N/A | #N/A | #N/A | #N/A | /
3132 | 12:14 | 0 | 0 | / | / | / | #N/A | #N/A | / | / | #N/A | #N/A | #N/A | #N/A | /
3133 | 12:14 | 0 | 0 | / | / | / | #N/A | #N/A | / | / | #N/A | #N/A | #N/A | #N/A | /
3134 | 12:14 | 0 | 0 | / | / | / | #N/A | #N/A | / | / | #N/A | #N/A | #N/A | #N/A | /
3135 | 12:14 | 0 | 0 | / | / | / | #N/A | #N/A | / | / | #N/A | #N/A | #N/A | #N/A | /
3136 | 12:14 | 0 | 0 | / | / | / | #N/A | #N/A | / | / | #N/A | #N/A | #N/A | #N/A | /
3137 | 12:14 | 0 | 0 | / | / | / | #N/A | #N/A | / | / | #N/A | #N/A | #N/A | #N/A | /
3138 | 12:14 | 0 | 0 | / | / | / | #N/A | #N/A | / | / | #N/A | #N/A | #N/A | #N/A | /
3139 | 12:14 | 0 | 0 | / | / | / | #N/A | #N/A | / | / | #N/A | #N/A | #N/A | #N/A | /
3140 | 12:14 | 0 | 0 | / | / | / | #N/A | #N/A | / | / | #N/A | #N/A | #N/A | #N/A | /
3141 | 12:14 | 0 | 0 | / | / | / | #N/A | #N/A | / | / | #N/A | #N/A | #N/A | #N/A | /
3142 | 12:14 | 0 | 0 | / | / | / | #N/A | #N/A | / | / | #N/A | #N/A | #N/A | #N/A | /
3143 | 12:14 | 0 | 0 | / | / | / | #N/A | #N/A | / | / | #N/A | #N/A | #N/A | #N/A | /
3144 | 12:14 | 0 | 0 | / | / | / | #N/A | #N/A | / | / | #N/A | #N/A | #N/A | #N/A | /
3145 | 12:14 | 0 | 0 | / | / | / | #N/A | #N/A | / | / | #N/A | #N/A | #N/A | #N/A | /
3146 | 12:14 | 0 | 0 | / | / | / | #N/A | #N/A | / | / | #N/A | #N/A | #N/A | #N/A | /
3147 | 12:14 | 0 | 0 | / | / | / | #N/A | #N/A | / | / | #N/A | #N/A | #N/A | #N/A | /
3148 | 12:14 | 0 | 0 | / | / | / | #N/A | #N/A | / | / | #N/A | #N/A | #N/A | #N/A | /
3149 | 12:14 | 0 | 0 | / | / | / | #N/A | #N/A | / | / | #N/A | #N/A | #N/A | #N/A | /
3150 | 12:14 | 0 | 0 | / | / | / | #N/A | #N/A | / | / | #N/A | #N/A | #N/A | #N/A | /
3151 | 12:15 | 0 | 0 | / | / | / | #N/A | #N/A | / | / | #N/A | #N/A | #N/A | #N/A | /
3152 | 12:15 | 0 | 0 | / | / | / | #N/A | #N/A | / | / | #N/A | #N/A | #N/A | #N/A | /
3153 | 12:15 | 0 | 0 | / | / | / | #N/A | #N/A | / | / | #N/A | #N/A | #N/A | #N/A | /
3154 | 12:15 | 0 | 0 | / | / | / | #N/A | #N/A | / | / | #N/A | #N/A | #N/A | #N/A | /
3155 | 12:15 | 0 | 0 | / | / | / | #N/A | #N/A | / | / | #N/A | #N/A | #N/A | #N/A | /
3156 | 12:15 | 0 | 0 | / | / | / | #N/A | #N/A | / | / | #N/A | #N/A | #N/A | #N/A | /
3157 | 12:15 | 0 | 0 | / | / | / | #N/A | #N/A | / | / | #N/A | #N/A | #N/A | #N/A | /
3158 | 12:15 | 0 | 0 | / | / | / | #N/A | #N/A | / | / | #N/A | #N/A | #N/A | #N/A | /
3159 | 12:15 | 0 | 0 | / | / | / | #N/A | #N/A | / | / | #N/A | #N/A | #N/A | #N/A | /
3160 | 12:15 | 0 | 0 | / | / | / | #N/A | #N/A | / | / | #N/A | #N/A | #N/A | #N/A | /
3161 | 12:15 | 0 | 0 | / | / | / | #N/A | #N/A | / | / | #N/A | #N/A | #N/A | #N/A | /
3162 | 12:15 | 0 | 0 | / | / | / | #N/A | #N/A | / | / | #N/A | #N/A | #N/A | #N/A | /
3163 | 12:15 | 0 | 0 | / | / | / | #N/A | #N/A | / | / | #N/A | #N/A | #N/A | #N/A | /
3164 | 12:15 | 0 | 0 | / | / | / | #N/A | #N/A | / | / | #N/A | #N/A | #N/A | #N/A | /
3165 | 12:15 | 0 | 0 | / | / | / | #N/A | #N/A | / | / | #N/A | #N/A | #N/A | #N/A | /
3166 | 12:15 | 0 | 0 | / | / | / | #N/A | #N/A | / | / | #N/A | #N/A | #N/A | #N/A | /
3167 | 12:15 | 0 | 0 | / | / | / | #N/A | #N/A | / | / | #N/A | #N/A | #N/A | #N/A | /
3168 | 12:15 | 0 | 0 | / | / | / | #N/A | #N/A | / | / | #N/A | #N/A | #N/A | #N/A | /
3169 | 12:15 | 0 | 0 | / | / | / | #N/A | #N/A | / | / | #N/A | #N/A | #N/A | #N/A | /
3170 | 12:15 | 0 | 0 | / | / | / | #N/A | #N/A | / | / | #N/A | #N/A | #N/A | #N/A | /
3171 | 12:15 | 0 | 0 | / | / | / | #N/A | #N/A | / | / | #N/A | #N/A | #N/A | #N/A | /
3172 | 12:15 | 0 | 0 | / | / | / | #N/A | #N/A | / | / | #N/A | #N/A | #N/A | #N/A | /
3173 | 12:15 | 0 | 0 | / | / | / | #N/A | #N/A | / | / | #N/A | #N/A | #N/A | #N/A | /
3174 | 12:15 | 0 | 0 | / | / | / | #N/A | #N/A | / | / | #N/A | #N/A | #N/A | #N/A | /
3175 | 12:15 | 0 | 0 | / | / | / | #N/A | #N/A | / | / | #N/A | #N/A | #N/A | #N/A | /
3176 | 12:15 | 0 | 0 | / | / | / | #N/A | #N/A | / | / | #N/A | #N/A | #N/A | #N/A | /
3177 | 12:15 | 0 | 0 | / | / | / | #N/A | #N/A | / | / | #N/A | #N/A | #N/A | #N/A | /
3178 | 12:15 | 0 | 0 | / | / | / | #N/A | #N/A | / | / | #N/A | #N/A | #N/A | #N/A | /
3179 | 12:15 | 0 | 0 | / | / | / | #N/A | #N/A | / | / | #N/A | #N/A | #N/A | #N/A | /
3180 | 12:15 | 0 | 0 | / | / | / | #N/A | #N/A | / | / | #N/A | #N/A | #N/A | #N/A | /
3181 | 12:15 | 0 | 0 | / | / | / | #N/A | #N/A | / | / | #N/A | #N/A | #N/A | #N/A | /
3182 | 12:15 | 0 | 0 | / | / | / | #N/A | #N/A | / | / | #N/A | #N/A | #N/A | #N/A | /
3183 | 12:15 | 0 | 0 | / | / | / | #N/A | #N/A | / | / | #N/A | #N/A | #N/A | #N/A | /
3184 | 12:15 | 0 | 0 | / | / | / | #N/A | #N/A | / | / | #N/A | #N/A | #N/A | #N/A | /
3185 | 12:15 | 0 | 0 | / | / | / | #N/A | #N/A | / | / | #N/A | #N/A | #N/A | #N/A | /
3186 | 12:15 | 0 | 0 | / | / | / | #N/A | #N/A | / | / | #N/A | #N/A | #N/A | #N/A | /
3187 | 12:15 | 0 | 0 | / | / | / | #N/A | #N/A | / | / | #N/A | #N/A | #N/A | #N/A | /
3188 | 12:15 | 0 | 0 | / | / | / | #N/A | #N/A | / | / | #N/A | #N/A | #N/A | #N/A | /
3189 | 12:15 | 0 | 0 | / | / | / | #N/A | #N/A | / | / | #N/A | #N/A | #N/A | #N/A | /
3190 | 12:15 | 0 | 0 | / | / | / | #N/A | #N/A | / | / | #N/A | #N/A | #N/A | #N/A | /
3191 | 12:15 | 0 | 0 | / | / | / | #N/A | #N/A | / | / | #N/A | #N/A | #N/A | #N/A | /
3192 | 12:15 | 0 | 0 | / | / | / | #N/A | #N/A | / | / | #N/A | #N/A | #N/A | #N/A | /
3193 | 12:15 | 0 | 0 | / | / | / | #N/A | #N/A | / | / | #N/A | #N/A | #N/A | #N/A | /
3194 | 12:15 | 0 | 0 | / | / | / | #N/A | #N/A | / | / | #N/A | #N/A | #N/A | #N/A | /
3195 | 12:15 | 0 | 0 | / | / | / | #N/A | #N/A | / | / | #N/A | #N/A | #N/A | #N/A | /
3196 | 12:15 | 0 | 0 | / | / | / | #N/A | #N/A | / | / | #N/A | #N/A | #N/A | #N/A | /
3197 | 12:15 | 0 | 0 | / | / | / | #N/A | #N/A | / | / | #N/A | #N/A | #N/A | #N/A | /
3198 | 12:15 | 0 | 0 | / | / | / | #N/A | #N/A | / | / | #N/A | #N/A | #N/A | #N/A | /
3199 | 12:15 | 0 | 0 | / | / | / | #N/A | #N/A | / | / | #N/A | #N/A | #N/A | #N/A | /
3200 | 12:15 | 0 | 0 | / | / | / | #N/A | #N/A | / | / | #N/A | #N/A | #N/A | #N/A | /
3201 | 12:15 | 0 | 0 | / | / | / | #N/A | #N/A | / | / | #N/A | #N/A | #N/A | #N/A | /
3202 | 12:15 | 0 | 0 | / | / | / | #N/A | #N/A | / | / | #N/A | #N/A | #N/A | #N/A | /
3203 | 12:15 | 0 | 0 | / | / | / | #N/A | #N/A | / | / | #N/A | #N/A | #N/A | #N/A | /
3204 | 12:15 | 0 | 0 | / | / | / | #N/A | #N/A | / | / | #N/A | #N/A | #N/A | #N/A | /
3205 | 12:15 | 0 | 0 | / | / | / | #N/A | #N/A | / | / | #N/A | #N/A | #N/A | #N/A | /
3206 | 12:15 | 0 | 0 | / | / | / | #N/A | #N/A | / | / | #N/A | #N/A | #N/A | #N/A | /
3207 | 12:15 | 0 | 0 | / | / | / | #N/A | #N/A | / | / | #N/A | #N/A | #N/A | #N/A | /
3208 | 12:15 | 0 | 0 | / | / | / | #N/A | #N/A | / | / | #N/A | #N/A | #N/A | #N/A | /
3209 | 12:15 | 0 | 0 | / | / | / | #N/A | #N/A | / | / | #N/A | #N/A | #N/A | #N/A | /
3210 | 12:15 | 0 | 0 | / | / | / | #N/A | #N/A | / | / | #N/A | #N/A | #N/A | #N/A | /
3211 | 12:16 | 0 | 0 | / | / | / | #N/A | #N/A | / | / | #N/A | #N/A | #N/A | #N/A | /
3212 | 12:16 | 0 | 0 | / | / | / | #N/A | #N/A | / | / | #N/A | #N/A | #N/A | #N/A | /
3213 | 12:16 | 0 | 0 | / | / | / | #N/A | #N/A | / | / | #N/A | #N/A | #N/A | #N/A | /
3214 | 12:16 | 0 | 0 | / | / | / | #N/A | #N/A | / | / | #N/A | #N/A | #N/A | #N/A | /
3215 | 12:16 | 0 | 0 | / | / | / | #N/A | #N/A | / | / | #N/A | #N/A | #N/A | #N/A | /
3216 | 12:16 | 0 | 0 | / | / | / | #N/A | #N/A | / | / | #N/A | #N/A | #N/A | #N/A | /
3217 | 12:16 | 0 | 0 | / | / | / | #N/A | #N/A | / | / | #N/A | #N/A | #N/A | #N/A | /
3218 | 12:16 | 0 | 0 | / | / | / | #N/A | #N/A | / | / | #N/A | #N/A | #N/A | #N/A | /
3219 | 12:16 | 0 | 0 | / | / | / | #N/A | #N/A | / | / | #N/A | #N/A | #N/A | #N/A | /
3220 | 12:16 | 0 | 0 | / | / | / | #N/A | #N/A | / | / | #N/A | #N/A | #N/A | #N/A | /
3221 | 12:16 | 0 | 0 | / | / | / | #N/A | #N/A | / | / | #N/A | #N/A | #N/A | #N/A | /
3222 | 12:16 | 0 | 0 | / | / | / | #N/A | #N/A | / | / | #N/A | #N/A | #N/A | #N/A | /
3223 | 12:16 | 0 | 0 | / | / | / | #N/A | #N/A | / | / | #N/A | #N/A | #N/A | #N/A | /
3224 | 12:16 | 0 | 0 | / | / | / | #N/A | #N/A | / | / | #N/A | #N/A | #N/A | #N/A | /
3225 | 12:16 | 0 | 0 | / | / | / | #N/A | #N/A | / | / | #N/A | #N/A | #N/A | #N/A | /
3226 | 12:16 | 0 | 0 | / | / | / | #N/A | #N/A | / | / | #N/A | #N/A | #N/A | #N/A | /
3227 | 12:16 | 0 | 0 | / | / | / | #N/A | #N/A | / | / | #N/A | #N/A | #N/A | #N/A | /
3228 | 12:16 | 0 | 0 | / | / | / | #N/A | #N/A | / | / | #N/A | #N/A | #N/A | #N/A | /
3229 | 12:16 | 0 | 0 | / | / | / | #N/A | #N/A | / | / | #N/A | #N/A | #N/A | #N/A | /
3230 | 12:16 | 0 | 0 | / | / | / | #N/A | #N/A | / | / | #N/A | #N/A | #N/A | #N/A | /
3231 | 12:16 | 0 | 0 | / | / | / | #N/A | #N/A | / | / | #N/A | #N/A | #N/A | #N/A | /
3232 | 12:16 | 0 | 0 | / | / | / | #N/A | #N/A | / | / | #N/A | #N/A | #N/A | #N/A | /
3233 | 12:16 | 0 | 0 | / | / | / | #N/A | #N/A | / | / | #N/A | #N/A | #N/A | #N/A | /
3234 | 12:16 | 0 | 0 | / | / | / | #N/A | #N/A | / | / | #N/A | #N/A | #N/A | #N/A | /
3235 | 12:16 | 0 | 0 | / | / | / | #N/A | #N/A | / | / | #N/A | #N/A | #N/A | #N/A | /
3236 | 12:16 | 0 | 0 | / | / | / | #N/A | #N/A | / | / | #N/A | #N/A | #N/A | #N/A | /
3237 | 12:16 | 0 | 0 | / | / | / | #N/A | #N/A | / | / | #N/A | #N/A | #N/A | #N/A | /
3238 | 12:16 | 0 | 0 | / | / | / | #N/A | #N/A | / | / | #N/A | #N/A | #N/A | #N/A | /
3239 | 12:16 | 0 | 0 | / | / | / | #N/A | #N/A | / | / | #N/A | #N/A | #N/A | #N/A | /
3240 | 12:16 | 0 | 0 | / | / | / | #N/A | #N/A | / | / | #N/A | #N/A | #N/A | #N/A | /
3241 | 12:16 | 0 | 0 | / | / | / | #N/A | #N/A | / | / | #N/A | #N/A | #N/A | #N/A | /
3242 | 12:16 | 0 | 0 | / | / | / | #N/A | #N/A | / | / | #N/A | #N/A | #N/A | #N/A | /
3243 | 12:16 | 0 | 0 | / | / | / | #N/A | #N/A | / | / | #N/A | #N/A | #N/A | #N/A | /
3244 | 12:16 | 0 | 0 | / | / | / | #N/A | #N/A | / | / | #N/A | #N/A | #N/A | #N/A | /
3245 | 12:16 | 0 | 0 | / | / | / | #N/A | #N/A | / | / | #N/A | #N/A | #N/A | #N/A | /
3246 | 12:16 | 0 | 0 | / | / | / | #N/A | #N/A | / | / | #N/A | #N/A | #N/A | #N/A | /
3247 | 12:16 | 0 | 0 | / | / | / | #N/A | #N/A | / | / | #N/A | #N/A | #N/A | #N/A | /
3248 | 12:16 | 0 | 0 | / | / | / | #N/A | #N/A | / | / | #N/A | #N/A | #N/A | #N/A | /
3249 | 12:16 | 0 | 0 | / | / | / | #N/A | #N/A | / | / | #N/A | #N/A | #N/A | #N/A | /
3250 | 12:16 | 0 | 0 | / | / | / | #N/A | #N/A | / | / | #N/A | #N/A | #N/A | #N/A | /
3251 | 12:16 | 0 | 0 | / | / | / | #N/A | #N/A | / | / | #N/A | #N/A | #N/A | #N/A | /
3252 | 12:16 | 0 | 0 | / | / | / | #N/A | #N/A | / | / | #N/A | #N/A | #N/A | #N/A | /
3253 | 12:16 | 0 | 0 | / | / | / | #N/A | #N/A | / | / | #N/A | #N/A | #N/A | #N/A | /
3254 | 12:16 | 0 | 0 | / | / | / | #N/A | #N/A | / | / | #N/A | #N/A | #N/A | #N/A | /
3255 | 12:16 | 0 | 0 | / | / | / | #N/A | #N/A | / | / | #N/A | #N/A | #N/A | #N/A | /
3256 | 12:16 | 0 | 0 | / | / | / | #N/A | #N/A | / | / | #N/A | #N/A | #N/A | #N/A | /
3257 | 12:16 | 0 | 0 | / | / | / | #N/A | #N/A | / | / | #N/A | #N/A | #N/A | #N/A | /
3258 | 12:16 | 0 | 0 | / | / | / | #N/A | #N/A | / | / | #N/A | #N/A | #N/A | #N/A | /
3259 | 12:16 | 0 | 0 | / | / | / | #N/A | #N/A | / | / | #N/A | #N/A | #N/A | #N/A | /
3260 | 12:16 | 0 | 0 | / | / | / | #N/A | #N/A | / | / | #N/A | #N/A | #N/A | #N/A | /
3261 | 12:16 | 0 | 0 | / | / | / | #N/A | #N/A | / | / | #N/A | #N/A | #N/A | #N/A | /
3262 | 12:16 | 0 | 0 | / | / | / | #N/A | #N/A | / | / | #N/A | #N/A | #N/A | #N/A | /
3263 | 12:16 | 0 | 0 | / | / | / | #N/A | #N/A | / | / | #N/A | #N/A | #N/A | #N/A | /
3264 | 12:16 | 0 | 0 | / | / | / | #N/A | #N/A | / | / | #N/A | #N/A | #N/A | #N/A | /
3265 | 12:16 | 0 | 0 | / | / | / | #N/A | #N/A | / | / | #N/A | #N/A | #N/A | #N/A | /
3266 | 12:16 | 0 | 0 | / | / | / | #N/A | #N/A | / | / | #N/A | #N/A | #N/A | #N/A | /
3267 | 12:16 | 0 | 0 | / | / | / | #N/A | #N/A | / | / | #N/A | #N/A | #N/A | #N/A | /
3268 | 12:16 | 0 | 0 | / | / | / | #N/A | #N/A | / | / | #N/A | #N/A | #N/A | #N/A | /
3269 | 12:16 | 0 | 0 | / | / | / | #N/A | #N/A | / | / | #N/A | #N/A | #N/A | #N/A | /
3270 | 12:16 | 0 | 0 | / | / | / | #N/A | #N/A | / | / | #N/A | #N/A | #N/A | #N/A | /
3271 | 12:17 | 0 | 0 | / | / | / | #N/A | #N/A | / | / | #N/A | #N/A | #N/A | #N/A | /
3272 | 12:17 | 0 | 0 | / | / | / | #N/A | #N/A | / | / | #N/A | #N/A | #N/A | #N/A | /
3273 | 12:17 | 0 | 0 | / | / | / | #N/A | #N/A | / | / | #N/A | #N/A | #N/A | #N/A | /
3274 | 12:17 | 0 | 0 | / | / | / | #N/A | #N/A | / | / | #N/A | #N/A | #N/A | #N/A | /
3275 | 12:17 | 0 | 0 | / | / | / | #N/A | #N/A | / | / | #N/A | #N/A | #N/A | #N/A | /
3276 | 12:17 | 0 | 0 | / | / | / | #N/A | #N/A | / | / | #N/A | #N/A | #N/A | #N/A | /
3277 | 12:17 | 0 | 0 | / | / | / | #N/A | #N/A | / | / | #N/A | #N/A | #N/A | #N/A | /
3278 | 12:17 | 0 | 0 | / | / | / | #N/A | #N/A | / | / | #N/A | #N/A | #N/A | #N/A | /
3279 | 12:17 | 0 | 0 | / | / | / | #N/A | #N/A | / | / | #N/A | #N/A | #N/A | #N/A | /
3280 | 12:17 | 0 | 0 | / | / | / | #N/A | #N/A | / | / | #N/A | #N/A | #N/A | #N/A | /
3281 | 12:17 | 0 | 0 | / | / | / | #N/A | #N/A | / | / | #N/A | #N/A | #N/A | #N/A | /
3282 | 12:17 | 0 | 0 | / | / | / | #N/A | #N/A | / | / | #N/A | #N/A | #N/A | #N/A | /
3283 | 12:17 | 0 | 0 | / | / | / | #N/A | #N/A | / | / | #N/A | #N/A | #N/A | #N/A | /
3284 | 12:17 | 0 | 0 | / | / | / | #N/A | #N/A | / | / | #N/A | #N/A | #N/A | #N/A | /
3285 | 12:17 | 0 | 0 | / | / | / | #N/A | #N/A | / | / | #N/A | #N/A | #N/A | #N/A | /
3286 | 12:17 | 0 | 0 | / | / | / | #N/A | #N/A | / | / | #N/A | #N/A | #N/A | #N/A | /
3287 | 12:17 | 0 | 0 | / | / | / | #N/A | #N/A | / | / | #N/A | #N/A | #N/A | #N/A | /
3288 | 12:17 | 0 | 0 | / | / | / | #N/A | #N/A | / | / | #N/A | #N/A | #N/A | #N/A | /
3289 | 12:17 | 0 | 0 | / | / | / | #N/A | #N/A | / | / | #N/A | #N/A | #N/A | #N/A | /
3290 | 12:17 | 0 | 0 | / | / | / | #N/A | #N/A | / | / | #N/A | #N/A | #N/A | #N/A | /
3291 | 12:17 | 0 | 0 | / | / | / | #N/A | #N/A | / | / | #N/A | #N/A | #N/A | #N/A | /
3292 | 12:17 | 0 | 0 | / | / | / | #N/A | #N/A | / | / | #N/A | #N/A | #N/A | #N/A | /
3293 | 12:17 | 0 | 0 | / | / | / | #N/A | #N/A | / | / | #N/A | #N/A | #N/A | #N/A | /
3294 | 12:17 | 0 | 0 | / | / | / | #N/A | #N/A | / | / | #N/A | #N/A | #N/A | #N/A | /
3295 | 12:17 | 0 | 0 | / | / | / | #N/A | #N/A | / | / | #N/A | #N/A | #N/A | #N/A | /
3296 | 12:17 | 0 | 0 | / | / | / | #N/A | #N/A | / | / | #N/A | #N/A | #N/A | #N/A | /
3297 | 12:17 | 0 | 0 | / | / | / | #N/A | #N/A | / | / | #N/A | #N/A | #N/A | #N/A | /
3298 | 12:17 | 0 | 0 | / | / | / | #N/A | #N/A | / | / | #N/A | #N/A | #N/A | #N/A | /
3299 | 12:17 | 0 | 0 | / | / | / | #N/A | #N/A | / | / | #N/A | #N/A | #N/A | #N/A | /
3300 | 12:17 | 0 | 0 | / | / | / | #N/A | #N/A | / | / | #N/A | #N/A | #N/A | #N/A | /
3301 | 12:17 | 0 | 0 | / | / | / | #N/A | #N/A | / | / | #N/A | #N/A | #N/A | #N/A | /
3302 | 12:17 | 0 | 0 | / | / | / | #N/A | #N/A | / | / | #N/A | #N/A | #N/A | #N/A | /
3303 | 12:17 | 0 | 0 | / | / | / | #N/A | #N/A | / | / | #N/A | #N/A | #N/A | #N/A | /
3304 | 12:17 | 0 | 0 | / | / | / | #N/A | #N/A | / | / | #N/A | #N/A | #N/A | #N/A | /
3305 | 12:17 | 0 | 0 | / | / | / | #N/A | #N/A | / | / | #N/A | #N/A | #N/A | #N/A | /
3306 | 12:17 | 0 | 0 | / | / | / | #N/A | #N/A | / | / | #N/A | #N/A | #N/A | #N/A | /
3307 | 12:17 | 0 | 0 | / | / | / | #N/A | #N/A | / | / | #N/A | #N/A | #N/A | #N/A | /
3308 | 12:17 | 0 | 0 | / | / | / | #N/A | #N/A | / | / | #N/A | #N/A | #N/A | #N/A | /
3309 | 12:17 | 0 | 0 | / | / | / | #N/A | #N/A | / | / | #N/A | #N/A | #N/A | #N/A | /
3310 | 12:17 | 0 | 0 | / | / | / | #N/A | #N/A | / | / | #N/A | #N/A | #N/A | #N/A | /
3311 | 12:17 | 0 | 0 | / | / | / | #N/A | #N/A | / | / | #N/A | #N/A | #N/A | #N/A | /
3312 | 12:17 | 0 | 0 | / | / | / | #N/A | #N/A | / | / | #N/A | #N/A | #N/A | #N/A | /
3313 | 12:17 | 0 | 0 | / | / | / | #N/A | #N/A | / | / | #N/A | #N/A | #N/A | #N/A | /
3314 | 12:17 | 0 | 0 | / | / | / | #N/A | #N/A | / | / | #N/A | #N/A | #N/A | #N/A | /
3315 | 12:17 | 0 | 0 | / | / | / | #N/A | #N/A | / | / | #N/A | #N/A | #N/A | #N/A | /
3316 | 12:17 | 0 | 0 | / | / | / | #N/A | #N/A | / | / | #N/A | #N/A | #N/A | #N/A | /
3317 | 12:17 | 0 | 0 | / | / | / | #N/A | #N/A | / | / | #N/A | #N/A | #N/A | #N/A | /
3318 | 12:17 | 0 | 0 | / | / | / | #N/A | #N/A | / | / | #N/A | #N/A | #N/A | #N/A | /
3319 | 12:17 | 0 | 0 | / | / | / | #N/A | #N/A | / | / | #N/A | #N/A | #N/A | #N/A | /
3320 | 12:17 | 0 | 0 | / | / | / | #N/A | #N/A | / | / | #N/A | #N/A | #N/A | #N/A | /
3321 | 12:17 | 0 | 0 | / | / | / | #N/A | #N/A | / | / | #N/A | #N/A | #N/A | #N/A | /
3322 | 12:17 | 0 | 0 | / | / | / | #N/A | #N/A | / | / | #N/A | #N/A | #N/A | #N/A | /
3323 | 12:17 | 0 | 0 | / | / | / | #N/A | #N/A | / | / | #N/A | #N/A | #N/A | #N/A | /
3324 | 12:17 | 0 | 0 | / | / | / | #N/A | #N/A | / | / | #N/A | #N/A | #N/A | #N/A | /
3325 | 12:17 | 0 | 0 | / | / | / | #N/A | #N/A | / | / | #N/A | #N/A | #N/A | #N/A | /
3326 | 12:17 | 0 | 0 | / | / | / | #N/A | #N/A | / | / | #N/A | #N/A | #N/A | #N/A | /
3327 | 12:17 | 0 | 0 | / | / | / | #N/A | #N/A | / | / | #N/A | #N/A | #N/A | #N/A | /
3328 | 12:17 | 0 | 0 | / | / | / | #N/A | #N/A | / | / | #N/A | #N/A | #N/A | #N/A | /
3329 | 12:17 | 0 | 0 | / | / | / | #N/A | #N/A | / | / | #N/A | #N/A | #N/A | #N/A | /
3330 | 12:17 | 0 | 0 | / | / | / | #N/A | #N/A | / | / | #N/A | #N/A | #N/A | #N/A | /
3331 | 12:18 | 0 | 0 | / | / | / | #N/A | #N/A | / | / | #N/A | #N/A | #N/A | #N/A | /
3332 | 12:18 | 0 | 0 | / | / | / | #N/A | #N/A | / | / | #N/A | #N/A | #N/A | #N/A | /
3333 | 12:18 | 0 | 0 | / | / | / | #N/A | #N/A | / | / | #N/A | #N/A | #N/A | #N/A | /
3334 | 12:18 | 0 | 0 | / | / | / | #N/A | #N/A | / | / | #N/A | #N/A | #N/A | #N/A | /
3335 | 12:18 | 0 | 0 | / | / | / | #N/A | #N/A | / | / | #N/A | #N/A | #N/A | #N/A | /
3336 | 12:18 | 0 | 0 | / | / | / | #N/A | #N/A | / | / | #N/A | #N/A | #N/A | #N/A | /
3337 | 12:18 | 0 | 0 | / | / | / | #N/A | #N/A | / | / | #N/A | #N/A | #N/A | #N/A | /
3338 | 12:18 | 0 | 0 | / | / | / | #N/A | #N/A | / | / | #N/A | #N/A | #N/A | #N/A | /
3339 | 12:18 | 0 | 0 | / | / | / | #N/A | #N/A | / | / | #N/A | #N/A | #N/A | #N/A | /
3340 | 12:18 | 0 | 0 | / | / | / | #N/A | #N/A | / | / | #N/A | #N/A | #N/A | #N/A | /
3341 | 12:18 | 0 | 0 | / | / | / | #N/A | #N/A | / | / | #N/A | #N/A | #N/A | #N/A | /
3342 | 12:18 | 0 | 0 | / | / | / | #N/A | #N/A | / | / | #N/A | #N/A | #N/A | #N/A | /
3343 | 12:18 | 0 | 0 | / | / | / | #N/A | #N/A | / | / | #N/A | #N/A | #N/A | #N/A | /
3344 | 12:18 | 0 | 0 | / | / | / | #N/A | #N/A | / | / | #N/A | #N/A | #N/A | #N/A | /
3345 | 12:18 | 0 | 0 | / | / | / | #N/A | #N/A | / | / | #N/A | #N/A | #N/A | #N/A | /
3346 | 12:18 | 0 | 0 | / | / | / | #N/A | #N/A | / | / | #N/A | #N/A | #N/A | #N/A | /
3347 | 12:18 | 0 | 0 | / | / | / | #N/A | #N/A | / | / | #N/A | #N/A | #N/A | #N/A | /
3348 | 12:18 | 0 | 0 | / | / | / | #N/A | #N/A | / | / | #N/A | #N/A | #N/A | #N/A | /
3349 | 12:18 | 0 | 0 | / | / | / | #N/A | #N/A | / | / | #N/A | #N/A | #N/A | #N/A | /
3350 | 12:18 | 0 | 0 | / | / | / | #N/A | #N/A | / | / | #N/A | #N/A | #N/A | #N/A | /
3351 | 12:18 | 0 | 0 | / | / | / | #N/A | #N/A | / | / | #N/A | #N/A | #N/A | #N/A | /
3352 | 12:18 | 0 | 0 | / | / | / | #N/A | #N/A | / | / | #N/A | #N/A | #N/A | #N/A | /
3353 | 12:18 | 0 | 0 | / | / | / | #N/A | #N/A | / | / | #N/A | #N/A | #N/A | #N/A | /
3354 | 12:18 | 0 | 0 | / | / | / | #N/A | #N/A | / | / | #N/A | #N/A | #N/A | #N/A | /
3355 | 12:18 | 0 | 0 | / | / | / | #N/A | #N/A | / | / | #N/A | #N/A | #N/A | #N/A | /
3356 | 12:18 | 0 | 0 | / | / | / | #N/A | #N/A | / | / | #N/A | #N/A | #N/A | #N/A | /
3357 | 12:18 | 0 | 0 | / | / | / | #N/A | #N/A | / | / | #N/A | #N/A | #N/A | #N/A | /
3358 | 12:18 | 0 | 0 | / | / | / | #N/A | #N/A | / | / | #N/A | #N/A | #N/A | #N/A | /
3359 | 12:18 | 0 | 0 | / | / | / | #N/A | #N/A | / | / | #N/A | #N/A | #N/A | #N/A | /
3360 | 12:18 | 0 | 0 | / | / | / | #N/A | #N/A | / | / | #N/A | #N/A | #N/A | #N/A | /
3361 | 12:18 | 0 | 0 | / | / | / | #N/A | #N/A | / | / | #N/A | #N/A | #N/A | #N/A | /
3362 | 12:18 | 0 | 0 | / | / | / | #N/A | #N/A | / | / | #N/A | #N/A | #N/A | #N/A | /
3363 | 12:18 | 0 | 0 | / | / | / | #N/A | #N/A | / | / | #N/A | #N/A | #N/A | #N/A | /
3364 | 12:18 | 0 | 0 | / | / | / | #N/A | #N/A | / | / | #N/A | #N/A | #N/A | #N/A | /
3365 | 12:18 | 0 | 0 | / | / | / | #N/A | #N/A | / | / | #N/A | #N/A | #N/A | #N/A | /
3366 | 12:18 | 0 | 0 | / | / | / | #N/A | #N/A | / | / | #N/A | #N/A | #N/A | #N/A | /
3367 | 12:18 | 0 | 0 | / | / | / | #N/A | #N/A | / | / | #N/A | #N/A | #N/A | #N/A | /
3368 | 12:18 | 0 | 0 | / | / | / | #N/A | #N/A | / | / | #N/A | #N/A | #N/A | #N/A | /
3369 | 12:18 | 0 | 0 | / | / | / | #N/A | #N/A | / | / | #N/A | #N/A | #N/A | #N/A | /
3370 | 12:18 | 0 | 0 | / | / | / | #N/A | #N/A | / | / | #N/A | #N/A | #N/A | #N/A | /
3371 | 12:18 | 0 | 0 | / | / | / | #N/A | #N/A | / | / | #N/A | #N/A | #N/A | #N/A | /
3372 | 12:18 | 0 | 0 | / | / | / | #N/A | #N/A | / | / | #N/A | #N/A | #N/A | #N/A | /
3373 | 12:18 | 0 | 0 | / | / | / | #N/A | #N/A | / | / | #N/A | #N/A | #N/A | #N/A | /
3374 | 12:18 | 0 | 0 | / | / | / | #N/A | #N/A | / | / | #N/A | #N/A | #N/A | #N/A | /
3375 | 12:18 | 0 | 0 | / | / | / | #N/A | #N/A | / | / | #N/A | #N/A | #N/A | #N/A | /
3376 | 12:18 | 0 | 0 | / | / | / | #N/A | #N/A | / | / | #N/A | #N/A | #N/A | #N/A | /
3377 | 12:18 | 0 | 0 | / | / | / | #N/A | #N/A | / | / | #N/A | #N/A | #N/A | #N/A | /
3378 | 12:18 | 0 | 0 | / | / | / | #N/A | #N/A | / | / | #N/A | #N/A | #N/A | #N/A | /
3379 | 12:18 | 0 | 0 | / | / | / | #N/A | #N/A | / | / | #N/A | #N/A | #N/A | #N/A | /
3380 | 12:18 | 0 | 0 | / | / | / | #N/A | #N/A | / | / | #N/A | #N/A | #N/A | #N/A | /
3381 | 12:18 | 0 | 0 | / | / | / | #N/A | #N/A | / | / | #N/A | #N/A | #N/A | #N/A | /
3382 | 12:18 | 0 | 0 | / | / | / | #N/A | #N/A | / | / | #N/A | #N/A | #N/A | #N/A | /
3383 | 12:18 | 0 | 0 | / | / | / | #N/A | #N/A | / | / | #N/A | #N/A | #N/A | #N/A | /
3384 | 12:18 | 0 | 0 | / | / | / | #N/A | #N/A | / | / | #N/A | #N/A | #N/A | #N/A | /
3385 | 12:18 | 0 | 0 | / | / | / | #N/A | #N/A | / | / | #N/A | #N/A | #N/A | #N/A | /
3386 | 12:18 | 0 | 0 | / | / | / | #N/A | #N/A | / | / | #N/A | #N/A | #N/A | #N/A | /
3387 | 12:18 | 0 | 0 | / | / | / | #N/A | #N/A | / | / | #N/A | #N/A | #N/A | #N/A | /
3388 | 12:18 | 0 | 0 | / | / | / | #N/A | #N/A | / | / | #N/A | #N/A | #N/A | #N/A | /
3389 | 12:18 | 0 | 0 | / | / | / | #N/A | #N/A | / | / | #N/A | #N/A | #N/A | #N/A | /
3390 | 12:18 | 0 | 0 | / | / | / | #N/A | #N/A | / | / | #N/A | #N/A | #N/A | #N/A | /
3391 | 12:19 | 0 | 0 | / | / | / | #N/A | #N/A | / | / | #N/A | #N/A | #N/A | #N/A | /
3392 | 12:19 | 0 | 0 | / | / | / | #N/A | #N/A | / | / | #N/A | #N/A | #N/A | #N/A | /
3393 | 12:19 | 0 | 0 | / | / | / | #N/A | #N/A | / | / | #N/A | #N/A | #N/A | #N/A | /
3394 | 12:19 | 0 | 0 | / | / | / | #N/A | #N/A | / | / | #N/A | #N/A | #N/A | #N/A | /
3395 | 12:19 | 0 | 0 | / | / | / | #N/A | #N/A | / | / | #N/A | #N/A | #N/A | #N/A | /
3396 | 12:19 | 0 | 0 | / | / | / | #N/A | #N/A | / | / | #N/A | #N/A | #N/A | #N/A | /
3397 | 12:19 | 0 | 0 | / | / | / | #N/A | #N/A | / | / | #N/A | #N/A | #N/A | #N/A | /
3398 | 12:19 | 0 | 0 | / | / | / | #N/A | #N/A | / | / | #N/A | #N/A | #N/A | #N/A | /
3399 | 12:19 | 0 | 0 | / | / | / | #N/A | #N/A | / | / | #N/A | #N/A | #N/A | #N/A | /
3400 | 12:19 | 0 | 0 | / | / | / | #N/A | #N/A | / | / | #N/A | #N/A | #N/A | #N/A | /
3401 | 12:19 | 0 | 0 | / | / | / | #N/A | #N/A | / | / | #N/A | #N/A | #N/A | #N/A | /
3402 | 12:19 | 0 | 0 | / | / | / | #N/A | #N/A | / | / | #N/A | #N/A | #N/A | #N/A | /
3403 | 12:19 | 0 | 0 | / | / | / | #N/A | #N/A | / | / | #N/A | #N/A | #N/A | #N/A | /
3404 | 12:19 | 0 | 0 | / | / | / | #N/A | #N/A | / | / | #N/A | #N/A | #N/A | #N/A | /
3405 | 12:19 | 0 | 0 | / | / | / | #N/A | #N/A | / | / | #N/A | #N/A | #N/A | #N/A | /
3406 | 12:19 | 0 | 0 | / | / | / | #N/A | #N/A | / | / | #N/A | #N/A | #N/A | #N/A | /
3407 | 12:19 | 0 | 0 | / | / | / | #N/A | #N/A | / | / | #N/A | #N/A | #N/A | #N/A | /
3408 | 12:19 | 0 | 0 | / | / | / | #N/A | #N/A | / | / | #N/A | #N/A | #N/A | #N/A | /
3409 | 12:19 | 0 | 0 | / | / | / | #N/A | #N/A | / | / | #N/A | #N/A | #N/A | #N/A | /
3410 | 12:19 | 0 | 0 | / | / | / | #N/A | #N/A | / | / | #N/A | #N/A | #N/A | #N/A | /
3411 | 12:19 | 0 | 0 | / | / | / | #N/A | #N/A | / | / | #N/A | #N/A | #N/A | #N/A | /
3412 | 12:19 | 0 | 0 | / | / | / | #N/A | #N/A | / | / | #N/A | #N/A | #N/A | #N/A | /
3413 | 12:19 | 0 | 0 | / | / | / | #N/A | #N/A | / | / | #N/A | #N/A | #N/A | #N/A | /
3414 | 12:19 | 0 | 0 | / | / | / | #N/A | #N/A | / | / | #N/A | #N/A | #N/A | #N/A | /
3415 | 12:19 | 0 | 0 | / | / | / | #N/A | #N/A | / | / | #N/A | #N/A | #N/A | #N/A | /
3416 | 12:19 | 0 | 0 | / | / | / | #N/A | #N/A | / | / | #N/A | #N/A | #N/A | #N/A | /
3417 | 12:19 | 0 | 0 | / | / | / | #N/A | #N/A | / | / | #N/A | #N/A | #N/A | #N/A | /
3418 | 12:19 | 0 | 0 | / | / | / | #N/A | #N/A | / | / | #N/A | #N/A | #N/A | #N/A | /
3419 | 12:19 | 0 | 0 | / | / | / | #N/A | #N/A | / | / | #N/A | #N/A | #N/A | #N/A | /
3420 | 12:19 | 0 | 0 | / | / | / | #N/A | #N/A | / | / | #N/A | #N/A | #N/A | #N/A | /
3421 | 12:19 | 0 | 0 | / | / | / | #N/A | #N/A | / | / | #N/A | #N/A | #N/A | #N/A | /
3422 | 12:19 | 0 | 0 | / | / | / | #N/A | #N/A | / | / | #N/A | #N/A | #N/A | #N/A | /
3423 | 12:19 | 0 | 0 | / | / | / | #N/A | #N/A | / | / | #N/A | #N/A | #N/A | #N/A | /
3424 | 12:19 | 0 | 0 | / | / | / | #N/A | #N/A | / | / | #N/A | #N/A | #N/A | #N/A | /
3425 | 12:19 | 0 | 0 | / | / | / | #N/A | #N/A | / | / | #N/A | #N/A | #N/A | #N/A | /
3426 | 12:19 | 0 | 0 | / | / | / | #N/A | #N/A | / | / | #N/A | #N/A | #N/A | #N/A | /
3427 | 12:19 | 0 | 0 | / | / | / | #N/A | #N/A | / | / | #N/A | #N/A | #N/A | #N/A | /
3428 | 12:19 | 0 | 0 | / | / | / | #N/A | #N/A | / | / | #N/A | #N/A | #N/A | #N/A | /
3429 | 12:19 | 0 | 0 | / | / | / | #N/A | #N/A | / | / | #N/A | #N/A | #N/A | #N/A | /
3430 | 12:19 | 0 | 0 | / | / | / | #N/A | #N/A | / | / | #N/A | #N/A | #N/A | #N/A | /
3431 | 12:19 | 0 | 0 | / | / | / | #N/A | #N/A | / | / | #N/A | #N/A | #N/A | #N/A | /
3432 | 12:19 | 0 | 0 | / | / | / | #N/A | #N/A | / | / | #N/A | #N/A | #N/A | #N/A | /
3433 | 12:19 | 0 | 0 | / | / | / | #N/A | #N/A | / | / | #N/A | #N/A | #N/A | #N/A | /
3434 | 12:19 | 0 | 0 | / | / | / | #N/A | #N/A | / | / | #N/A | #N/A | #N/A | #N/A | /
3435 | 12:19 | 0 | 0 | / | / | / | #N/A | #N/A | / | / | #N/A | #N/A | #N/A | #N/A | /
3436 | 12:19 | 0 | 0 | / | / | / | #N/A | #N/A | / | / | #N/A | #N/A | #N/A | #N/A | /
3437 | 12:19 | 0 | 0 | / | / | / | #N/A | #N/A | / | / | #N/A | #N/A | #N/A | #N/A | /
3438 | 12:19 | 0 | 0 | / | / | / | #N/A | #N/A | / | / | #N/A | #N/A | #N/A | #N/A | /
3439 | 12:19 | 0 | 0 | / | / | / | #N/A | #N/A | / | / | #N/A | #N/A | #N/A | #N/A | /
3440 | 12:19 | 0 | 0 | / | / | / | #N/A | #N/A | / | / | #N/A | #N/A | #N/A | #N/A | /
3441 | 12:19 | 0 | 0 | / | / | / | #N/A | #N/A | / | / | #N/A | #N/A | #N/A | #N/A | /
3442 | 12:19 | 0 | 0 | / | / | / | #N/A | #N/A | / | / | #N/A | #N/A | #N/A | #N/A | /
3443 | 12:19 | 0 | 0 | / | / | / | #N/A | #N/A | / | / | #N/A | #N/A | #N/A | #N/A | /
3444 | 12:19 | 0 | 0 | / | / | / | #N/A | #N/A | / | / | #N/A | #N/A | #N/A | #N/A | /
3445 | 12:19 | 0 | 0 | / | / | / | #N/A | #N/A | / | / | #N/A | #N/A | #N/A | #N/A | /
3446 | 12:19 | 0 | 0 | / | / | / | #N/A | #N/A | / | / | #N/A | #N/A | #N/A | #N/A | /
3447 | 12:19 | 0 | 0 | / | / | / | #N/A | #N/A | / | / | #N/A | #N/A | #N/A | #N/A | /
3448 | 12:19 | 0 | 0 | / | / | / | #N/A | #N/A | / | / | #N/A | #N/A | #N/A | #N/A | /
3449 | 12:19 | 0 | 0 | / | / | / | #N/A | #N/A | / | / | #N/A | #N/A | #N/A | #N/A | /
3450 | 12:19 | 0 | 0 | / | / | / | #N/A | #N/A | / | / | #N/A | #N/A | #N/A | #N/A | /
3451 | 12:20 | 0 | 0 | / | / | / | #N/A | #N/A | / | / | #N/A | #N/A | #N/A | #N/A | /
3452 | 12:20 | 0 | 0 | / | / | / | #N/A | #N/A | / | / | #N/A | #N/A | #N/A | #N/A | /
3453 | 12:20 | 0 | 0 | / | / | / | #N/A | #N/A | / | / | #N/A | #N/A | #N/A | #N/A | /
3454 | 12:20 | 0 | 0 | / | / | / | #N/A | #N/A | / | / | #N/A | #N/A | #N/A | #N/A | /
3455 | 12:20 | 0 | 0 | / | / | / | #N/A | #N/A | / | / | #N/A | #N/A | #N/A | #N/A | /
3456 | 12:20 | 0 | 0 | / | / | / | #N/A | #N/A | / | / | #N/A | #N/A | #N/A | #N/A | /
3457 | 12:20 | 0 | 0 | / | / | / | #N/A | #N/A | / | / | #N/A | #N/A | #N/A | #N/A | /
3458 | 12:20 | 0 | 0 | / | / | / | #N/A | #N/A | / | / | #N/A | #N/A | #N/A | #N/A | /
3459 | 12:20 | 0 | 0 | / | / | / | #N/A | #N/A | / | / | #N/A | #N/A | #N/A | #N/A | /
3460 | 12:20 | 0 | 0 | / | / | / | #N/A | #N/A | / | / | #N/A | #N/A | #N/A | #N/A | /
3461 | 12:20 | 0 | 0 | / | / | / | #N/A | #N/A | / | / | #N/A | #N/A | #N/A | #N/A | /
3462 | 12:20 | 0 | 0 | / | / | / | #N/A | #N/A | / | / | #N/A | #N/A | #N/A | #N/A | /
3463 | 12:20 | 0 | 0 | / | / | / | #N/A | #N/A | / | / | #N/A | #N/A | #N/A | #N/A | /
3464 | 12:20 | 0 | 0 | / | / | / | #N/A | #N/A | / | / | #N/A | #N/A | #N/A | #N/A | /
3465 | 12:20 | 0 | 0 | / | / | / | #N/A | #N/A | / | / | #N/A | #N/A | #N/A | #N/A | /
3466 | 12:20 | 0 | 0 | / | / | / | #N/A | #N/A | / | / | #N/A | #N/A | #N/A | #N/A | /
3467 | 12:20 | 0 | 0 | / | / | / | #N/A | #N/A | / | / | #N/A | #N/A | #N/A | #N/A | /
3468 | 12:20 | 0 | 0 | / | / | / | #N/A | #N/A | / | / | #N/A | #N/A | #N/A | #N/A | /
3469 | 12:20 | 0 | 0 | / | / | / | #N/A | #N/A | / | / | #N/A | #N/A | #N/A | #N/A | /
3470 | 12:20 | 0 | 0 | / | / | / | #N/A | #N/A | / | / | #N/A | #N/A | #N/A | #N/A | /
3471 | 12:20 | 0 | 0 | / | / | / | #N/A | #N/A | / | / | #N/A | #N/A | #N/A | #N/A | /
3472 | 12:20 | 0 | 0 | / | / | / | #N/A | #N/A | / | / | #N/A | #N/A | #N/A | #N/A | /
3473 | 12:20 | 0 | 0 | / | / | / | #N/A | #N/A | / | / | #N/A | #N/A | #N/A | #N/A | /
3474 | 12:20 | 0 | 0 | / | / | / | #N/A | #N/A | / | / | #N/A | #N/A | #N/A | #N/A | /
3475 | 12:20 | 0 | 0 | / | / | / | #N/A | #N/A | / | / | #N/A | #N/A | #N/A | #N/A | /
3476 | 12:20 | 0 | 0 | / | / | / | #N/A | #N/A | / | / | #N/A | #N/A | #N/A | #N/A | /
3477 | 12:20 | 0 | 0 | / | / | / | #N/A | #N/A | / | / | #N/A | #N/A | #N/A | #N/A | /
3478 | 12:20 | 0 | 0 | / | / | / | #N/A | #N/A | / | / | #N/A | #N/A | #N/A | #N/A | /
3479 | 12:20 | 0 | 0 | / | / | / | #N/A | #N/A | / | / | #N/A | #N/A | #N/A | #N/A | /
3480 | 12:20 | 0 | 0 | / | / | / | #N/A | #N/A | / | / | #N/A | #N/A | #N/A | #N/A | /
3481 | 12:20 | 0 | 0 | / | / | / | #N/A | #N/A | / | / | #N/A | #N/A | #N/A | #N/A | /
3482 | 12:20 | 0 | 0 | / | / | / | #N/A | #N/A | / | / | #N/A | #N/A | #N/A | #N/A | /
3483 | 12:20 | 0 | 0 | / | / | / | #N/A | #N/A | / | / | #N/A | #N/A | #N/A | #N/A | /
3484 | 12:20 | 0 | 0 | / | / | / | #N/A | #N/A | / | / | #N/A | #N/A | #N/A | #N/A | /
3485 | 12:20 | 0 | 0 | / | / | / | #N/A | #N/A | / | / | #N/A | #N/A | #N/A | #N/A | /
3486 | 12:20 | 0 | 0 | / | / | / | #N/A | #N/A | / | / | #N/A | #N/A | #N/A | #N/A | /
3487 | 12:20 | 0 | 0 | / | / | / | #N/A | #N/A | / | / | #N/A | #N/A | #N/A | #N/A | /
3488 | 12:20 | 0 | 0 | / | / | / | #N/A | #N/A | / | / | #N/A | #N/A | #N/A | #N/A | /
3489 | 12:20 | 0 | 0 | / | / | / | #N/A | #N/A | / | / | #N/A | #N/A | #N/A | #N/A | /
3490 | 12:20 | 0 | 0 | / | / | / | #N/A | #N/A | / | / | #N/A | #N/A | #N/A | #N/A | /
3491 | 12:20 | 0 | 0 | / | / | / | #N/A | #N/A | / | / | #N/A | #N/A | #N/A | #N/A | /
3492 | 12:20 | 0 | 0 | / | / | / | #N/A | #N/A | / | / | #N/A | #N/A | #N/A | #N/A | /
3493 | 12:20 | 0 | 0 | / | / | / | #N/A | #N/A | / | / | #N/A | #N/A | #N/A | #N/A | /
3494 | 12:20 | 0 | 0 | / | / | / | #N/A | #N/A | / | / | #N/A | #N/A | #N/A | #N/A | /
3495 | 12:20 | 0 | 0 | / | / | / | #N/A | #N/A | / | / | #N/A | #N/A | #N/A | #N/A | /
3496 | 12:20 | 0 | 0 | / | / | / | #N/A | #N/A | / | / | #N/A | #N/A | #N/A | #N/A | /
3497 | 12:20 | 0 | 0 | / | / | / | #N/A | #N/A | / | / | #N/A | #N/A | #N/A | #N/A | /
3498 | 12:20 | 0 | 0 | / | / | / | #N/A | #N/A | / | / | #N/A | #N/A | #N/A | #N/A | /
3499 | 12:20 | 0 | 0 | / | / | / | #N/A | #N/A | / | / | #N/A | #N/A | #N/A | #N/A | /
3500 | 12:20 | 0 | 0 | / | / | / | #N/A | #N/A | / | / | #N/A | #N/A | #N/A | #N/A | /
3501 | 12:20 | 0 | 0 | / | / | / | #N/A | #N/A | / | / | #N/A | #N/A | #N/A | #N/A | /
3502 | 12:20 | 0 | 0 | / | / | / | #N/A | #N/A | / | / | #N/A | #N/A | #N/A | #N/A | /
3503 | 12:20 | 0 | 0 | / | / | / | #N/A | #N/A | / | / | #N/A | #N/A | #N/A | #N/A | /
3504 | 12:20 | 0 | 0 | / | / | / | #N/A | #N/A | / | / | #N/A | #N/A | #N/A | #N/A | /
3505 | 12:20 | 0 | 0 | / | / | / | #N/A | #N/A | / | / | #N/A | #N/A | #N/A | #N/A | /
3506 | 12:20 | 0 | 0 | / | / | / | #N/A | #N/A | / | / | #N/A | #N/A | #N/A | #N/A | /
3507 | 12:20 | 0 | 0 | / | / | / | #N/A | #N/A | / | / | #N/A | #N/A | #N/A | #N/A | /
3508 | 12:20 | 0 | 0 | / | / | / | #N/A | #N/A | / | / | #N/A | #N/A | #N/A | #N/A | /
3509 | 12:20 | 0 | 0 | / | / | / | #N/A | #N/A | / | / | #N/A | #N/A | #N/A | #N/A | /
3510 | 12:20 | 0 | 0 | / | / | / | #N/A | #N/A | / | / | #N/A | #N/A | #N/A | #N/A | /
3511 | 12:21 | 0 | 0 | / | / | / | #N/A | #N/A | / | / | #N/A | #N/A | #N/A | #N/A | /
3512 | 12:21 | 0 | 0 | / | / | / | #N/A | #N/A | / | / | #N/A | #N/A | #N/A | #N/A | /
3513 | 12:21 | 0 | 0 | / | / | / | #N/A | #N/A | / | / | #N/A | #N/A | #N/A | #N/A | /
3514 | 12:21 | 0 | 0 | / | / | / | #N/A | #N/A | / | / | #N/A | #N/A | #N/A | #N/A | /
3515 | 12:21 | 0 | 0 | / | / | / | #N/A | #N/A | / | / | #N/A | #N/A | #N/A | #N/A | /
3516 | 12:21 | 0 | 0 | / | / | / | #N/A | #N/A | / | / | #N/A | #N/A | #N/A | #N/A | /
3517 | 12:21 | 0 | 0 | / | / | / | #N/A | #N/A | / | / | #N/A | #N/A | #N/A | #N/A | /
3518 | 12:21 | 0 | 0 | / | / | / | #N/A | #N/A | / | / | #N/A | #N/A | #N/A | #N/A | /
3519 | 12:21 | 0 | 0 | / | / | / | #N/A | #N/A | / | / | #N/A | #N/A | #N/A | #N/A | /
3520 | 12:21 | 0 | 0 | / | / | / | #N/A | #N/A | / | / | #N/A | #N/A | #N/A | #N/A | /
3521 | 12:21 | 0 | 0 | / | / | / | #N/A | #N/A | / | / | #N/A | #N/A | #N/A | #N/A | /
3522 | 12:21 | 0 | 0 | / | / | / | #N/A | #N/A | / | / | #N/A | #N/A | #N/A | #N/A | /
3523 | 12:21 | 0 | 0 | / | / | / | #N/A | #N/A | / | / | #N/A | #N/A | #N/A | #N/A | /
3524 | 12:21 | 0 | 0 | / | / | / | #N/A | #N/A | / | / | #N/A | #N/A | #N/A | #N/A | /
3525 | 12:21 | 0 | 0 | / | / | / | #N/A | #N/A | / | / | #N/A | #N/A | #N/A | #N/A | /
3526 | 12:21 | 0 | 0 | / | / | / | #N/A | #N/A | / | / | #N/A | #N/A | #N/A | #N/A | /
3527 | 12:21 | 0 | 0 | / | / | / | #N/A | #N/A | / | / | #N/A | #N/A | #N/A | #N/A | /
3528 | 12:21 | 0 | 0 | / | / | / | #N/A | #N/A | / | / | #N/A | #N/A | #N/A | #N/A | /
3529 | 12:21 | 0 | 0 | / | / | / | #N/A | #N/A | / | / | #N/A | #N/A | #N/A | #N/A | /
3530 | 12:21 | 0 | 0 | / | / | / | #N/A | #N/A | / | / | #N/A | #N/A | #N/A | #N/A | /
3531 | 12:21 | 0 | 0 | / | / | / | #N/A | #N/A | / | / | #N/A | #N/A | #N/A | #N/A | /
3532 | 12:21 | 0 | 0 | / | / | / | #N/A | #N/A | / | / | #N/A | #N/A | #N/A | #N/A | /
3533 | 12:21 | 0 | 0 | / | / | / | #N/A | #N/A | / | / | #N/A | #N/A | #N/A | #N/A | /
3534 | 12:21 | 0 | 0 | / | / | / | #N/A | #N/A | / | / | #N/A | #N/A | #N/A | #N/A | /
3535 | 12:21 | 0 | 0 | / | / | / | #N/A | #N/A | / | / | #N/A | #N/A | #N/A | #N/A | /
3536 | 12:21 | 0 | 0 | / | / | / | #N/A | #N/A | / | / | #N/A | #N/A | #N/A | #N/A | /
3537 | 12:21 | 0 | 0 | / | / | / | #N/A | #N/A | / | / | #N/A | #N/A | #N/A | #N/A | /
3538 | 12:21 | 0 | 0 | / | / | / | #N/A | #N/A | / | / | #N/A | #N/A | #N/A | #N/A | /
3539 | 12:21 | 0 | 0 | / | / | / | #N/A | #N/A | / | / | #N/A | #N/A | #N/A | #N/A | /
3540 | 12:21 | 0 | 0 | / | / | / | #N/A | #N/A | / | / | #N/A | #N/A | #N/A | #N/A | /
3541 | 12:21 | 0 | 0 | / | / | / | #N/A | #N/A | / | / | #N/A | #N/A | #N/A | #N/A | /
3542 | 12:21 | 0 | 0 | / | / | / | #N/A | #N/A | / | / | #N/A | #N/A | #N/A | #N/A | /
3543 | 12:21 | 0 | 0 | / | / | / | #N/A | #N/A | / | / | #N/A | #N/A | #N/A | #N/A | /
3544 | 12:21 | 0 | 0 | / | / | / | #N/A | #N/A | / | / | #N/A | #N/A | #N/A | #N/A | /
3545 | 12:21 | 0 | 0 | / | / | / | #N/A | #N/A | / | / | #N/A | #N/A | #N/A | #N/A | /
3546 | 12:21 | 0 | 0 | / | / | / | #N/A | #N/A | / | / | #N/A | #N/A | #N/A | #N/A | /
3547 | 12:21 | 0 | 0 | / | / | / | #N/A | #N/A | / | / | #N/A | #N/A | #N/A | #N/A | /
3548 | 12:21 | 0 | 0 | / | / | / | #N/A | #N/A | / | / | #N/A | #N/A | #N/A | #N/A | /
3549 | 12:21 | 0 | 0 | / | / | / | #N/A | #N/A | / | / | #N/A | #N/A | #N/A | #N/A | /
3550 | 12:21 | 0 | 0 | / | / | / | #N/A | #N/A | / | / | #N/A | #N/A | #N/A | #N/A | /
3551 | 12:21 | 0 | 0 | / | / | / | #N/A | #N/A | / | / | #N/A | #N/A | #N/A | #N/A | /
3552 | 12:21 | 0 | 0 | / | / | / | #N/A | #N/A | / | / | #N/A | #N/A | #N/A | #N/A | /
3553 | 12:21 | 0 | 0 | / | / | / | #N/A | #N/A | / | / | #N/A | #N/A | #N/A | #N/A | /
3554 | 12:21 | 0 | 0 | / | / | / | #N/A | #N/A | / | / | #N/A | #N/A | #N/A | #N/A | /
3555 | 12:21 | 0 | 0 | / | / | / | #N/A | #N/A | / | / | #N/A | #N/A | #N/A | #N/A | /
3556 | 12:21 | 0 | 0 | / | / | / | #N/A | #N/A | / | / | #N/A | #N/A | #N/A | #N/A | /
3557 | 12:21 | 0 | 0 | / | / | / | #N/A | #N/A | / | / | #N/A | #N/A | #N/A | #N/A | /
3558 | 12:21 | 0 | 0 | / | / | / | #N/A | #N/A | / | / | #N/A | #N/A | #N/A | #N/A | /
3559 | 12:21 | 0 | 0 | / | / | / | #N/A | #N/A | / | / | #N/A | #N/A | #N/A | #N/A | /
3560 | 12:21 | 0 | 0 | / | / | / | #N/A | #N/A | / | / | #N/A | #N/A | #N/A | #N/A | /
3561 | 12:21 | 0 | 0 | / | / | / | #N/A | #N/A | / | / | #N/A | #N/A | #N/A | #N/A | /
3562 | 12:21 | 0 | 0 | / | / | / | #N/A | #N/A | / | / | #N/A | #N/A | #N/A | #N/A | /
3563 | 12:21 | 0 | 0 | / | / | / | #N/A | #N/A | / | / | #N/A | #N/A | #N/A | #N/A | /
3564 | 12:21 | 0 | 0 | / | / | / | #N/A | #N/A | / | / | #N/A | #N/A | #N/A | #N/A | /
3565 | 12:21 | 0 | 0 | / | / | / | #N/A | #N/A | / | / | #N/A | #N/A | #N/A | #N/A | /
3566 | 12:21 | 0 | 0 | / | / | / | #N/A | #N/A | / | / | #N/A | #N/A | #N/A | #N/A | /
3567 | 12:21 | 0 | 0 | / | / | / | #N/A | #N/A | / | / | #N/A | #N/A | #N/A | #N/A | /
3568 | 12:21 | 0 | 0 | / | / | / | #N/A | #N/A | / | / | #N/A | #N/A | #N/A | #N/A | /
3569 | 12:21 | 0 | 0 | / | / | / | #N/A | #N/A | / | / | #N/A | #N/A | #N/A | #N/A | /
3570 | 12:21 | 0 | 0 | / | / | / | #N/A | #N/A | / | / | #N/A | #N/A | #N/A | #N/A | /
3571 | 12:22 | 0 | 0 | / | / | / | #N/A | #N/A | / | / | #N/A | #N/A | #N/A | #N/A | /
3572 | 12:22 | 0 | 0 | / | / | / | #N/A | #N/A | / | / | #N/A | #N/A | #N/A | #N/A | /
3573 | 12:22 | 0 | 0 | / | / | / | #N/A | #N/A | / | / | #N/A | #N/A | #N/A | #N/A | /
3574 | 12:22 | 0 | 0 | / | / | / | #N/A | #N/A | / | / | #N/A | #N/A | #N/A | #N/A | /
3575 | 12:22 | 0 | 0 | / | / | / | #N/A | #N/A | / | / | #N/A | #N/A | #N/A | #N/A | /
3576 | 12:22 | 0 | 0 | / | / | / | #N/A | #N/A | / | / | #N/A | #N/A | #N/A | #N/A | /
3577 | 12:22 | 0 | 0 | / | / | / | #N/A | #N/A | / | / | #N/A | #N/A | #N/A | #N/A | /
3578 | 12:22 | 0 | 0 | / | / | / | #N/A | #N/A | / | / | #N/A | #N/A | #N/A | #N/A | /
3579 | 12:22 | 0 | 0 | / | / | / | #N/A | #N/A | / | / | #N/A | #N/A | #N/A | #N/A | /
3580 | 12:22 | 0 | 0 | / | / | / | #N/A | #N/A | / | / | #N/A | #N/A | #N/A | #N/A | /
3581 | 12:22 | 0 | 0 | / | / | / | #N/A | #N/A | / | / | #N/A | #N/A | #N/A | #N/A | /
3582 | 12:22 | 0 | 0 | / | / | / | #N/A | #N/A | / | / | #N/A | #N/A | #N/A | #N/A | /
3583 | 12:22 | 0 | 0 | / | / | / | #N/A | #N/A | / | / | #N/A | #N/A | #N/A | #N/A | /
3584 | 12:22 | 0 | 0 | / | / | / | #N/A | #N/A | / | / | #N/A | #N/A | #N/A | #N/A | /
3585 | 12:22 | 0 | 0 | / | / | / | #N/A | #N/A | / | / | #N/A | #N/A | #N/A | #N/A | /
3586 | 12:22 | 0 | 0 | / | / | / | #N/A | #N/A | / | / | #N/A | #N/A | #N/A | #N/A | /
3587 | 12:22 | 0 | 0 | / | / | / | #N/A | #N/A | / | / | #N/A | #N/A | #N/A | #N/A | /
3588 | 12:22 | 0 | 0 | / | / | / | #N/A | #N/A | / | / | #N/A | #N/A | #N/A | #N/A | /
3589 | 12:22 | 0 | 0 | / | / | / | #N/A | #N/A | / | / | #N/A | #N/A | #N/A | #N/A | /
3590 | 12:22 | 0 | 0 | / | / | / | #N/A | #N/A | / | / | #N/A | #N/A | #N/A | #N/A | /
3591 | 12:22 | 0 | 0 | / | / | / | #N/A | #N/A | / | / | #N/A | #N/A | #N/A | #N/A | /
3592 | 12:22 | 0 | 0 | / | / | / | #N/A | #N/A | / | / | #N/A | #N/A | #N/A | #N/A | /
3593 | 12:22 | 0 | 0 | / | / | / | #N/A | #N/A | / | / | #N/A | #N/A | #N/A | #N/A | /
3594 | 12:22 | 0 | 0 | / | / | / | #N/A | #N/A | / | / | #N/A | #N/A | #N/A | #N/A | /
3595 | 12:22 | 0 | 0 | / | / | / | #N/A | #N/A | / | / | #N/A | #N/A | #N/A | #N/A | /
3596 | 12:22 | 0 | 0 | / | / | / | #N/A | #N/A | / | / | #N/A | #N/A | #N/A | #N/A | /
3597 | 12:22 | 0 | 0 | / | / | / | #N/A | #N/A | / | / | #N/A | #N/A | #N/A | #N/A | /
3598 | 12:22 | 0 | 0 | / | / | / | #N/A | #N/A | / | / | #N/A | #N/A | #N/A | #N/A | /
3599 | 12:22 | 0 | 0 | / | / | / | #N/A | #N/A | / | / | #N/A | #N/A | #N/A | #N/A | /
3600 | 12:22 | 0 | 0 | / | / | / | #N/A | #N/A | / | / | #N/A | #N/A | #N/A | #N/A | /
3601 | 12:22 | 0 | 0 | / | / | / | #N/A | #N/A | / | / | #N/A | #N/A | #N/A | #N/A | /
3602 | 12:22 | 0 | 0 | / | / | / | #N/A | #N/A | / | / | #N/A | #N/A | #N/A | #N/A | /
3603 | 12:22 | 0 | 0 | / | / | / | #N/A | #N/A | / | / | #N/A | #N/A | #N/A | #N/A | /
3604 | 12:22 | 0 | 0 | / | / | / | #N/A | #N/A | / | / | #N/A | #N/A | #N/A | #N/A | /
3605 | 12:22 | 0 | 0 | / | / | / | #N/A | #N/A | / | / | #N/A | #N/A | #N/A | #N/A | /
3606 | 12:22 | 0 | 0 | / | / | / | #N/A | #N/A | / | / | #N/A | #N/A | #N/A | #N/A | /
3607 | 12:22 | 0 | 0 | / | / | / | #N/A | #N/A | / | / | #N/A | #N/A | #N/A | #N/A | /
3608 | 12:22 | 0 | 0 | / | / | / | #N/A | #N/A | / | / | #N/A | #N/A | #N/A | #N/A | /
3609 | 12:22 | 0 | 0 | / | / | / | #N/A | #N/A | / | / | #N/A | #N/A | #N/A | #N/A | /
3610 | 12:22 | 0 | 0 | / | / | / | #N/A | #N/A | / | / | #N/A | #N/A | #N/A | #N/A | /
3611 | 12:22 | 0 | 0 | / | / | / | #N/A | #N/A | / | / | #N/A | #N/A | #N/A | #N/A | /
3612 | 12:22 | 0 | 0 | / | / | / | #N/A | #N/A | / | / | #N/A | #N/A | #N/A | #N/A | /
3613 | 12:22 | 0 | 0 | / | / | / | #N/A | #N/A | / | / | #N/A | #N/A | #N/A | #N/A | /
3614 | 12:22 | 0 | 0 | / | / | / | #N/A | #N/A | / | / | #N/A | #N/A | #N/A | #N/A | /
3615 | 12:22 | 0 | 0 | / | / | / | #N/A | #N/A | / | / | #N/A | #N/A | #N/A | #N/A | /
3616 | 12:22 | 0 | 0 | / | / | / | #N/A | #N/A | / | / | #N/A | #N/A | #N/A | #N/A | /
3617 | 12:22 | 0 | 0 | / | / | / | #N/A | #N/A | / | / | #N/A | #N/A | #N/A | #N/A | /
3618 | 12:22 | 0 | 0 | / | / | / | #N/A | #N/A | / | / | #N/A | #N/A | #N/A | #N/A | /
3619 | 12:22 | 0 | 0 | / | / | / | #N/A | #N/A | / | / | #N/A | #N/A | #N/A | #N/A | /
3620 | 12:22 | 0 | 0 | / | / | / | #N/A | #N/A | / | / | #N/A | #N/A | #N/A | #N/A | /
3621 | 12:22 | 0 | 0 | / | / | / | #N/A | #N/A | / | / | #N/A | #N/A | #N/A | #N/A | /
3622 | 12:22 | 0 | 0 | / | / | / | #N/A | #N/A | / | / | #N/A | #N/A | #N/A | #N/A | /
3623 | 12:22 | 0 | 0 | / | / | / | #N/A | #N/A | / | / | #N/A | #N/A | #N/A | #N/A | /
3624 | 12:22 | 0 | 0 | / | / | / | #N/A | #N/A | / | / | #N/A | #N/A | #N/A | #N/A | /
3625 | 12:22 | 0 | 0 | / | / | / | #N/A | #N/A | / | / | #N/A | #N/A | #N/A | #N/A | /
3626 | 12:22 | 0 | 0 | / | / | / | #N/A | #N/A | / | / | #N/A | #N/A | #N/A | #N/A | /
3627 | 12:22 | 0 | 0 | / | / | / | #N/A | #N/A | / | / | #N/A | #N/A | #N/A | #N/A | /
3628 | 12:22 | 0 | 0 | / | / | / | #N/A | #N/A | / | / | #N/A | #N/A | #N/A | #N/A | /
3629 | 12:22 | 0 | 0 | / | / | / | #N/A | #N/A | / | / | #N/A | #N/A | #N/A | #N/A | /
3630 | 12:22 | 0 | 0 | / | / | / | #N/A | #N/A | / | / | #N/A | #N/A | #N/A | #N/A | /
3631 | 12:22 | 0 | 0 | / | / | / | #N/A | #N/A | / | / | #N/A | #N/A | #N/A | #N/A | /
3632 | 12:23 | 0 | 0 | / | / | / | #N/A | #N/A | / | / | #N/A | #N/A | #N/A | #N/A | /
3633 | 12:23 | 0 | 0 | / | / | / | #N/A | #N/A | / | / | #N/A | #N/A | #N/A | #N/A | /
3634 | 12:23 | 0 | 0 | / | / | / | #N/A | #N/A | / | / | #N/A | #N/A | #N/A | #N/A | /
3635 | 12:23 | 0 | 0 | / | / | / | #N/A | #N/A | / | / | #N/A | #N/A | #N/A | #N/A | /
3636 | 12:23 | 0 | 0 | / | / | / | #N/A | #N/A | / | / | #N/A | #N/A | #N/A | #N/A | /
3637 | 12:23 | 0 | 0 | / | / | / | #N/A | #N/A | / | / | #N/A | #N/A | #N/A | #N/A | /
3638 | 12:23 | 0 | 0 | / | / | / | #N/A | #N/A | / | / | #N/A | #N/A | #N/A | #N/A | /
3639 | 12:23 | 0 | 0 | / | / | / | #N/A | #N/A | / | / | #N/A | #N/A | #N/A | #N/A | /
3640 | 12:23 | 0 | 0 | / | / | / | #N/A | #N/A | / | / | #N/A | #N/A | #N/A | #N/A | /
3641 | 12:23 | 0 | 0 | / | / | / | #N/A | #N/A | / | / | #N/A | #N/A | #N/A | #N/A | /
3642 | 12:23 | 0 | 0 | / | / | / | #N/A | #N/A | / | / | #N/A | #N/A | #N/A | #N/A | /
3643 | 12:23 | 0 | 0 | / | / | / | #N/A | #N/A | / | / | #N/A | #N/A | #N/A | #N/A | /
3644 | 12:23 | 0 | 0 | / | / | / | #N/A | #N/A | / | / | #N/A | #N/A | #N/A | #N/A | /
3645 | 12:23 | 0 | 0 | / | / | / | #N/A | #N/A | / | / | #N/A | #N/A | #N/A | #N/A | /
3646 | 12:23 | 0 | 0 | / | / | / | #N/A | #N/A | / | / | #N/A | #N/A | #N/A | #N/A | /
3647 | 12:23 | 0 | 0 | / | / | / | #N/A | #N/A | / | / | #N/A | #N/A | #N/A | #N/A | /
3648 | 12:23 | 0 | 0 | / | / | / | #N/A | #N/A | / | / | #N/A | #N/A | #N/A | #N/A | /
3649 | 12:23 | 0 | 0 | / | / | / | #N/A | #N/A | / | / | #N/A | #N/A | #N/A | #N/A | /
3650 | 12:23 | 0 | 0 | / | / | / | #N/A | #N/A | / | / | #N/A | #N/A | #N/A | #N/A | /
3651 | 12:23 | 0 | 0 | / | / | / | #N/A | #N/A | / | / | #N/A | #N/A | #N/A | #N/A | /
3652 | 12:23 | 0 | 0 | / | / | / | #N/A | #N/A | / | / | #N/A | #N/A | #N/A | #N/A | /
3653 | 12:23 | 0 | 0 | / | / | / | #N/A | #N/A | / | / | #N/A | #N/A | #N/A | #N/A | /
3654 | 12:23 | 0 | 0 | / | / | / | #N/A | #N/A | / | / | #N/A | #N/A | #N/A | #N/A | /
3655 | 12:23 | 0 | 0 | / | / | / | #N/A | #N/A | / | / | #N/A | #N/A | #N/A | #N/A | /
3656 | 12:23 | 0 | 0 | / | / | / | #N/A | #N/A | / | / | #N/A | #N/A | #N/A | #N/A | /
3657 | 12:23 | 0 | 0 | / | / | / | #N/A | #N/A | / | / | #N/A | #N/A | #N/A | #N/A | /
3658 | 12:23 | 0 | 0 | / | / | / | #N/A | #N/A | / | / | #N/A | #N/A | #N/A | #N/A | /
3659 | 12:23 | 0 | 0 | / | / | / | #N/A | #N/A | / | / | #N/A | #N/A | #N/A | #N/A | /
3660 | 12:23 | 0 | 0 | / | / | / | #N/A | #N/A | / | / | #N/A | #N/A | #N/A | #N/A | /
3661 | 12:23 | 0 | 0 | / | / | / | #N/A | #N/A | / | / | #N/A | #N/A | #N/A | #N/A | /
3662 | 12:23 | 0 | 0 | / | / | / | #N/A | #N/A | / | / | #N/A | #N/A | #N/A | #N/A | /
3663 | 12:23 | 0 | 0 | / | / | / | #N/A | #N/A | / | / | #N/A | #N/A | #N/A | #N/A | /
3664 | 12:23 | 0 | 0 | / | / | / | #N/A | #N/A | / | / | #N/A | #N/A | #N/A | #N/A | /
3665 | 12:23 | 0 | 0 | / | / | / | #N/A | #N/A | / | / | #N/A | #N/A | #N/A | #N/A | /
3666 | 12:23 | 0 | 0 | / | / | / | #N/A | #N/A | / | / | #N/A | #N/A | #N/A | #N/A | /
3667 | 12:23 | 0 | 0 | / | / | / | #N/A | #N/A | / | / | #N/A | #N/A | #N/A | #N/A | /
3668 | 12:23 | 0 | 0 | / | / | / | #N/A | #N/A | / | / | #N/A | #N/A | #N/A | #N/A | /
3669 | 12:23 | 0 | 0 | / | / | / | #N/A | #N/A | / | / | #N/A | #N/A | #N/A | #N/A | /
3670 | 12:23 | 0 | 0 | / | / | / | #N/A | #N/A | / | / | #N/A | #N/A | #N/A | #N/A | /
3671 | 12:23 | 0 | 0 | / | / | / | #N/A | #N/A | / | / | #N/A | #N/A | #N/A | #N/A | /
3672 | 12:23 | 0 | 0 | / | / | / | #N/A | #N/A | / | / | #N/A | #N/A | #N/A | #N/A | /
3673 | 12:23 | 0 | 0 | / | / | / | #N/A | #N/A | / | / | #N/A | #N/A | #N/A | #N/A | /
3674 | 12:23 | 0 | 0 | / | / | / | #N/A | #N/A | / | / | #N/A | #N/A | #N/A | #N/A | /
3675 | 12:23 | 0 | 0 | / | / | / | #N/A | #N/A | / | / | #N/A | #N/A | #N/A | #N/A | /
3676 | 12:23 | 0 | 0 | / | / | / | #N/A | #N/A | / | / | #N/A | #N/A | #N/A | #N/A | /
3677 | 12:23 | 0 | 0 | / | / | / | #N/A | #N/A | / | / | #N/A | #N/A | #N/A | #N/A | /
3678 | 12:23 | 0 | 0 | / | / | / | #N/A | #N/A | / | / | #N/A | #N/A | #N/A | #N/A | /
3679 | 12:23 | 0 | 0 | / | / | / | #N/A | #N/A | / | / | #N/A | #N/A | #N/A | #N/A | /
3680 | 12:23 | 0 | 0 | / | / | / | #N/A | #N/A | / | / | #N/A | #N/A | #N/A | #N/A | /
3681 | 12:23 | 0 | 0 | / | / | / | #N/A | #N/A | / | / | #N/A | #N/A | #N/A | #N/A | /
3682 | 12:23 | 0 | 0 | / | / | / | #N/A | #N/A | / | / | #N/A | #N/A | #N/A | #N/A | /
3683 | 12:23 | 0 | 0 | / | / | / | #N/A | #N/A | / | / | #N/A | #N/A | #N/A | #N/A | /
3684 | 12:23 | 0 | 0 | / | / | / | #N/A | #N/A | / | / | #N/A | #N/A | #N/A | #N/A | /
3685 | 12:23 | 0 | 0 | / | / | / | #N/A | #N/A | / | / | #N/A | #N/A | #N/A | #N/A | /
3686 | 12:23 | 0 | 0 | / | / | / | #N/A | #N/A | / | / | #N/A | #N/A | #N/A | #N/A | /
3687 | 12:23 | 0 | 0 | / | / | / | #N/A | #N/A | / | / | #N/A | #N/A | #N/A | #N/A | /
3688 | 12:23 | 0 | 0 | / | / | / | #N/A | #N/A | / | / | #N/A | #N/A | #N/A | #N/A | /
3689 | 12:23 | 0 | 0 | / | / | / | #N/A | #N/A | / | / | #N/A | #N/A | #N/A | #N/A | /
3690 | 12:23 | 0 | 0 | / | / | / | #N/A | #N/A | / | / | #N/A | #N/A | #N/A | #N/A | /
3691 | 12:23 | 0 | 0 | / | / | / | #N/A | #N/A | / | / | #N/A | #N/A | #N/A | #N/A | /
3692 | 12:24 | 0 | 0 | / | / | / | #N/A | #N/A | / | / | #N/A | #N/A | #N/A | #N/A | /
3693 | 12:24 | 0 | 0 | / | / | / | #N/A | #N/A | / | / | #N/A | #N/A | #N/A | #N/A | /
3694 | 12:24 | 0 | 0 | / | / | / | #N/A | #N/A | / | / | #N/A | #N/A | #N/A | #N/A | /
3695 | 12:24 | 0 | 0 | / | / | / | #N/A | #N/A | / | / | #N/A | #N/A | #N/A | #N/A | /
3696 | 12:24 | 0 | 0 | / | / | / | #N/A | #N/A | / | / | #N/A | #N/A | #N/A | #N/A | /
3697 | 12:24 | 0 | 0 | / | / | / | #N/A | #N/A | / | / | #N/A | #N/A | #N/A | #N/A | /
3698 | 12:24 | 0 | 0 | / | / | / | #N/A | #N/A | / | / | #N/A | #N/A | #N/A | #N/A | /
3699 | 12:24 | 0 | 0 | / | / | / | #N/A | #N/A | / | / | #N/A | #N/A | #N/A | #N/A | /
3700 | 12:24 | 0 | 0 | / | / | / | #N/A | #N/A | / | / | #N/A | #N/A | #N/A | #N/A | /
3701 | 12:24 | 0 | 0 | / | / | / | #N/A | #N/A | / | / | #N/A | #N/A | #N/A | #N/A | /
3702 | 12:24 | 0 | 0 | / | / | / | #N/A | #N/A | / | / | #N/A | #N/A | #N/A | #N/A | /
3703 | 12:24 | 0 | 0 | / | / | / | #N/A | #N/A | / | / | #N/A | #N/A | #N/A | #N/A | /
3704 | 12:24 | 0 | 0 | / | / | / | #N/A | #N/A | / | / | #N/A | #N/A | #N/A | #N/A | /
3705 | 12:24 | 0 | 0 | / | / | / | #N/A | #N/A | / | / | #N/A | #N/A | #N/A | #N/A | /
3706 | 12:24 | 0 | 0 | / | / | / | #N/A | #N/A | / | / | #N/A | #N/A | #N/A | #N/A | /
3707 | 12:24 | 0 | 0 | / | / | / | #N/A | #N/A | / | / | #N/A | #N/A | #N/A | #N/A | /
3708 | 12:24 | 0 | 0 | / | / | / | #N/A | #N/A | / | / | #N/A | #N/A | #N/A | #N/A | /
3709 | 12:24 | 0 | 0 | / | / | / | #N/A | #N/A | / | / | #N/A | #N/A | #N/A | #N/A | /
3710 | 12:24 | 0 | 0 | / | / | / | #N/A | #N/A | / | / | #N/A | #N/A | #N/A | #N/A | /
3711 | 12:24 | 0 | 0 | / | / | / | #N/A | #N/A | / | / | #N/A | #N/A | #N/A | #N/A | /
3712 | 12:24 | 0 | 0 | / | / | / | #N/A | #N/A | / | / | #N/A | #N/A | #N/A | #N/A | /
3713 | 12:24 | 0 | 0 | / | / | / | #N/A | #N/A | / | / | #N/A | #N/A | #N/A | #N/A | /
3714 | 12:24 | 0 | 0 | / | / | / | #N/A | #N/A | / | / | #N/A | #N/A | #N/A | #N/A | /
3715 | 12:24 | 0 | 0 | / | / | / | #N/A | #N/A | / | / | #N/A | #N/A | #N/A | #N/A | /
3716 | 12:24 | 0 | 0 | / | / | / | #N/A | #N/A | / | / | #N/A | #N/A | #N/A | #N/A | /
3717 | 12:24 | 0 | 0 | / | / | / | #N/A | #N/A | / | / | #N/A | #N/A | #N/A | #N/A | /
3718 | 12:24 | 0 | 0 | / | / | / | #N/A | #N/A | / | / | #N/A | #N/A | #N/A | #N/A | /
3719 | 12:24 | 0 | 0 | / | / | / | #N/A | #N/A | / | / | #N/A | #N/A | #N/A | #N/A | /
3720 | 12:24 | 0 | 0 | / | / | / | #N/A | #N/A | / | / | #N/A | #N/A | #N/A | #N/A | /
3721 | 12:24 | 0 | 0 | / | / | / | #N/A | #N/A | / | / | #N/A | #N/A | #N/A | #N/A | /
3722 | 12:24 | 0 | 0 | / | / | / | #N/A | #N/A | / | / | #N/A | #N/A | #N/A | #N/A | /
3723 | 12:24 | 0 | 0 | / | / | / | #N/A | #N/A | / | / | #N/A | #N/A | #N/A | #N/A | /
3724 | 12:24 | 0 | 0 | / | / | / | #N/A | #N/A | / | / | #N/A | #N/A | #N/A | #N/A | /
3725 | 12:24 | 0 | 0 | / | / | / | #N/A | #N/A | / | / | #N/A | #N/A | #N/A | #N/A | /
3726 | 12:24 | 0 | 0 | / | / | / | #N/A | #N/A | / | / | #N/A | #N/A | #N/A | #N/A | /
3727 | 12:24 | 0 | 0 | / | / | / | #N/A | #N/A | / | / | #N/A | #N/A | #N/A | #N/A | /
3728 | 12:24 | 0 | 0 | / | / | / | #N/A | #N/A | / | / | #N/A | #N/A | #N/A | #N/A | /
3729 | 12:24 | 0 | 0 | / | / | / | #N/A | #N/A | / | / | #N/A | #N/A | #N/A | #N/A | /
3730 | 12:24 | 0 | 0 | / | / | / | #N/A | #N/A | / | / | #N/A | #N/A | #N/A | #N/A | /
3731 | 12:24 | 0 | 0 | / | / | / | #N/A | #N/A | / | / | #N/A | #N/A | #N/A | #N/A | /
3732 | 12:24 | 0 | 0 | / | / | / | #N/A | #N/A | / | / | #N/A | #N/A | #N/A | #N/A | /
3733 | 12:24 | 0 | 0 | / | / | / | #N/A | #N/A | / | / | #N/A | #N/A | #N/A | #N/A | /
3734 | 12:24 | 0 | 0 | / | / | / | #N/A | #N/A | / | / | #N/A | #N/A | #N/A | #N/A | /
3735 | 12:24 | 0 | 0 | / | / | / | #N/A | #N/A | / | / | #N/A | #N/A | #N/A | #N/A | /
3736 | 12:24 | 0 | 0 | / | / | / | #N/A | #N/A | / | / | #N/A | #N/A | #N/A | #N/A | /
3737 | 12:24 | 0 | 0 | / | / | / | #N/A | #N/A | / | / | #N/A | #N/A | #N/A | #N/A | /
3738 | 12:24 | 0 | 0 | / | / | / | #N/A | #N/A | / | / | #N/A | #N/A | #N/A | #N/A | /
3739 | 12:24 | 0 | 0 | / | / | / | #N/A | #N/A | / | / | #N/A | #N/A | #N/A | #N/A | /
3740 | 12:24 | 0 | 0 | / | / | / | #N/A | #N/A | / | / | #N/A | #N/A | #N/A | #N/A | /
3741 | 12:24 | 0 | 0 | / | / | / | #N/A | #N/A | / | / | #N/A | #N/A | #N/A | #N/A | /
3742 | 12:24 | 0 | 0 | / | / | / | #N/A | #N/A | / | / | #N/A | #N/A | #N/A | #N/A | /
3743 | 12:24 | 0 | 0 | / | / | / | #N/A | #N/A | / | / | #N/A | #N/A | #N/A | #N/A | /
3744 | 12:24 | 0 | 0 | / | / | / | #N/A | #N/A | / | / | #N/A | #N/A | #N/A | #N/A | /
3745 | 12:24 | 0 | 0 | / | / | / | #N/A | #N/A | / | / | #N/A | #N/A | #N/A | #N/A | /
3746 | 12:24 | 0 | 0 | / | / | / | #N/A | #N/A | / | / | #N/A | #N/A | #N/A | #N/A | /
3747 | 12:24 | 0 | 0 | / | / | / | #N/A | #N/A | / | / | #N/A | #N/A | #N/A | #N/A | /
3748 | 12:24 | 0 | 0 | / | / | / | #N/A | #N/A | / | / | #N/A | #N/A | #N/A | #N/A | /
3749 | 12:24 | 0 | 0 | / | / | / | #N/A | #N/A | / | / | #N/A | #N/A | #N/A | #N/A | /
3750 | 12:24 | 0 | 0 | / | / | / | #N/A | #N/A | / | / | #N/A | #N/A | #N/A | #N/A | /
3751 | 12:24 | 0 | 0 | / | / | / | #N/A | #N/A | / | / | #N/A | #N/A | #N/A | #N/A | /
3752 | 12:25 | 0 | 0 | / | / | / | #N/A | #N/A | / | / | #N/A | #N/A | #N/A | #N/A | /
3753 | 12:25 | 0 | 0 | / | / | / | #N/A | #N/A | / | / | #N/A | #N/A | #N/A | #N/A | /
3754 | 12:25 | 0 | 0 | / | / | / | #N/A | #N/A | / | / | #N/A | #N/A | #N/A | #N/A | /
3755 | 12:25 | 0 | 0 | / | / | / | #N/A | #N/A | / | / | #N/A | #N/A | #N/A | #N/A | /
3756 | 12:25 | 0 | 0 | / | / | / | #N/A | #N/A | / | / | #N/A | #N/A | #N/A | #N/A | /
3757 | 12:25 | 0 | 0 | / | / | / | #N/A | #N/A | / | / | #N/A | #N/A | #N/A | #N/A | /
3758 | 12:25 | 0 | 0 | / | / | / | #N/A | #N/A | / | / | #N/A | #N/A | #N/A | #N/A | /
3759 | 12:25 | 0 | 0 | / | / | / | #N/A | #N/A | / | / | #N/A | #N/A | #N/A | #N/A | /
3760 | 12:25 | 0 | 0 | / | / | / | #N/A | #N/A | / | / | #N/A | #N/A | #N/A | #N/A | /
3761 | 12:25 | 0 | 0 | / | / | / | #N/A | #N/A | / | / | #N/A | #N/A | #N/A | #N/A | /
3762 | 12:25 | 0 | 0 | / | / | / | #N/A | #N/A | / | / | #N/A | #N/A | #N/A | #N/A | /
3763 | 12:25 | 0 | 0 | / | / | / | #N/A | #N/A | / | / | #N/A | #N/A | #N/A | #N/A | /
3764 | 12:25 | 0 | 0 | / | / | / | #N/A | #N/A | / | / | #N/A | #N/A | #N/A | #N/A | /
3765 | 12:25 | 0 | 0 | / | / | / | #N/A | #N/A | / | / | #N/A | #N/A | #N/A | #N/A | /
3766 | 12:25 | 0 | 0 | / | / | / | #N/A | #N/A | / | / | #N/A | #N/A | #N/A | #N/A | /
3767 | 12:25 | 0 | 0 | / | / | / | #N/A | #N/A | / | / | #N/A | #N/A | #N/A | #N/A | /
3768 | 12:25 | 0 | 0 | / | / | / | #N/A | #N/A | / | / | #N/A | #N/A | #N/A | #N/A | /
3769 | 12:25 | 0 | 0 | / | / | / | #N/A | #N/A | / | / | #N/A | #N/A | #N/A | #N/A | /
3770 | 12:25 | 0 | 0 | / | / | / | #N/A | #N/A | / | / | #N/A | #N/A | #N/A | #N/A | /
3771 | 12:25 | 0 | 0 | / | / | / | #N/A | #N/A | / | / | #N/A | #N/A | #N/A | #N/A | /
3772 | 12:25 | 0 | 0 | / | / | / | #N/A | #N/A | / | / | #N/A | #N/A | #N/A | #N/A | /
3773 | 12:25 | 0 | 0 | / | / | / | #N/A | #N/A | / | / | #N/A | #N/A | #N/A | #N/A | /
3774 | 12:25 | 0 | 0 | / | / | / | #N/A | #N/A | / | / | #N/A | #N/A | #N/A | #N/A | /
3775 | 12:25 | 0 | 0 | / | / | / | #N/A | #N/A | / | / | #N/A | #N/A | #N/A | #N/A | /
3776 | 12:25 | 0 | 0 | / | / | / | #N/A | #N/A | / | / | #N/A | #N/A | #N/A | #N/A | /
3777 | 12:25 | 0 | 0 | / | / | / | #N/A | #N/A | / | / | #N/A | #N/A | #N/A | #N/A | /
3778 | 12:25 | 0 | 0 | / | / | / | #N/A | #N/A | / | / | #N/A | #N/A | #N/A | #N/A | /
3779 | 12:25 | 0 | 0 | / | / | / | #N/A | #N/A | / | / | #N/A | #N/A | #N/A | #N/A | /
3780 | 12:25 | 0 | 0 | / | / | / | #N/A | #N/A | / | / | #N/A | #N/A | #N/A | #N/A | /
3781 | 12:25 | 0 | 0 | / | / | / | #N/A | #N/A | / | / | #N/A | #N/A | #N/A | #N/A | /
3782 | 12:25 | 0 | 0 | / | / | / | #N/A | #N/A | / | / | #N/A | #N/A | #N/A | #N/A | /
3783 | 12:25 | 0 | 0 | / | / | / | #N/A | #N/A | / | / | #N/A | #N/A | #N/A | #N/A | /
3784 | 12:25 | 0 | 0 | / | / | / | #N/A | #N/A | / | / | #N/A | #N/A | #N/A | #N/A | /
3785 | 12:25 | 0 | 0 | / | / | / | #N/A | #N/A | / | / | #N/A | #N/A | #N/A | #N/A | /
3786 | 12:25 | 0 | 0 | / | / | / | #N/A | #N/A | / | / | #N/A | #N/A | #N/A | #N/A | /
3787 | 12:25 | 0 | 0 | / | / | / | #N/A | #N/A | / | / | #N/A | #N/A | #N/A | #N/A | /
3788 | 12:25 | 0 | 0 | / | / | / | #N/A | #N/A | / | / | #N/A | #N/A | #N/A | #N/A | /
3789 | 12:25 | 0 | 0 | / | / | / | #N/A | #N/A | / | / | #N/A | #N/A | #N/A | #N/A | /
3790 | 12:25 | 0 | 0 | / | / | / | #N/A | #N/A | / | / | #N/A | #N/A | #N/A | #N/A | /
3791 | 12:25 | 0 | 0 | / | / | / | #N/A | #N/A | / | / | #N/A | #N/A | #N/A | #N/A | /
3792 | 12:25 | 0 | 0 | / | / | / | #N/A | #N/A | / | / | #N/A | #N/A | #N/A | #N/A | /
3793 | 12:25 | 0 | 0 | / | / | / | #N/A | #N/A | / | / | #N/A | #N/A | #N/A | #N/A | /
3794 | 12:25 | 0 | 0 | / | / | / | #N/A | #N/A | / | / | #N/A | #N/A | #N/A | #N/A | /
3795 | 12:25 | 0 | 0 | / | / | / | #N/A | #N/A | / | / | #N/A | #N/A | #N/A | #N/A | /
3796 | 12:25 | 0 | 0 | / | / | / | #N/A | #N/A | / | / | #N/A | #N/A | #N/A | #N/A | /
3797 | 12:25 | 0 | 0 | / | / | / | #N/A | #N/A | / | / | #N/A | #N/A | #N/A | #N/A | /
3798 | 12:25 | 0 | 0 | / | / | / | #N/A | #N/A | / | / | #N/A | #N/A | #N/A | #N/A | /
3799 | 12:25 | 0 | 0 | / | / | / | #N/A | #N/A | / | / | #N/A | #N/A | #N/A | #N/A | /
3800 | 12:25 | 0 | 0 | / | / | / | #N/A | #N/A | / | / | #N/A | #N/A | #N/A | #N/A | /
3801 | 12:25 | 0 | 0 | / | / | / | #N/A | #N/A | / | / | #N/A | #N/A | #N/A | #N/A | /
3802 | 12:25 | 0 | 0 | / | / | / | #N/A | #N/A | / | / | #N/A | #N/A | #N/A | #N/A | /
3803 | 12:25 | 0 | 0 | / | / | / | #N/A | #N/A | / | / | #N/A | #N/A | #N/A | #N/A | /
3804 | 12:25 | 0 | 0 | / | / | / | #N/A | #N/A | / | / | #N/A | #N/A | #N/A | #N/A | /
3805 | 12:25 | 0 | 0 | / | / | / | #N/A | #N/A | / | / | #N/A | #N/A | #N/A | #N/A | /
3806 | 12:25 | 0 | 0 | / | / | / | #N/A | #N/A | / | / | #N/A | #N/A | #N/A | #N/A | /
3807 | 12:25 | 0 | 0 | / | / | / | #N/A | #N/A | / | / | #N/A | #N/A | #N/A | #N/A | /
3808 | 12:25 | 0 | 0 | / | / | / | #N/A | #N/A | / | / | #N/A | #N/A | #N/A | #N/A | /
3809 | 12:25 | 0 | 0 | / | / | / | #N/A | #N/A | / | / | #N/A | #N/A | #N/A | #N/A | /
3810 | 12:25 | 0 | 0 | / | / | / | #N/A | #N/A | / | / | #N/A | #N/A | #N/A | #N/A | /
3811 | 12:25 | 0 | 0 | / | / | / | #N/A | #N/A | / | / | #N/A | #N/A | #N/A | #N/A | /
3812 | 12:26 | 0 | 0 | / | / | / | #N/A | #N/A | / | / | #N/A | #N/A | #N/A | #N/A | /
3813 | 12:26 | 0 | 0 | / | / | / | #N/A | #N/A | / | / | #N/A | #N/A | #N/A | #N/A | /
3814 | 12:26 | 0 | 0 | / | / | / | #N/A | #N/A | / | / | #N/A | #N/A | #N/A | #N/A | /
3815 | 12:26 | 0 | 0 | / | / | / | #N/A | #N/A | / | / | #N/A | #N/A | #N/A | #N/A | /
3816 | 12:26 | 0 | 0 | / | / | / | #N/A | #N/A | / | / | #N/A | #N/A | #N/A | #N/A | /
3817 | 12:26 | 0 | 0 | / | / | / | #N/A | #N/A | / | / | #N/A | #N/A | #N/A | #N/A | /
3818 | 12:26 | 0 | 0 | / | / | / | #N/A | #N/A | / | / | #N/A | #N/A | #N/A | #N/A | /
3819 | 12:26 | 0 | 0 | / | / | / | #N/A | #N/A | / | / | #N/A | #N/A | #N/A | #N/A | /
3820 | 12:26 | 0 | 0 | / | / | / | #N/A | #N/A | / | / | #N/A | #N/A | #N/A | #N/A | /
3821 | 12:26 | 0 | 0 | / | / | / | #N/A | #N/A | / | / | #N/A | #N/A | #N/A | #N/A | /
3822 | 12:26 | 0 | 0 | / | / | / | #N/A | #N/A | / | / | #N/A | #N/A | #N/A | #N/A | /
3823 | 12:26 | 0 | 0 | / | / | / | #N/A | #N/A | / | / | #N/A | #N/A | #N/A | #N/A | /
3824 | 12:26 | 0 | 0 | / | / | / | #N/A | #N/A | / | / | #N/A | #N/A | #N/A | #N/A | /
3825 | 12:26 | 0 | 0 | / | / | / | #N/A | #N/A | / | / | #N/A | #N/A | #N/A | #N/A | /
3826 | 12:26 | 0 | 0 | / | / | / | #N/A | #N/A | / | / | #N/A | #N/A | #N/A | #N/A | /
3827 | 12:26 | 0 | 0 | / | / | / | #N/A | #N/A | / | / | #N/A | #N/A | #N/A | #N/A | /
3828 | 12:26 | 0 | 0 | / | / | / | #N/A | #N/A | / | / | #N/A | #N/A | #N/A | #N/A | /
3829 | 12:26 | 0 | 0 | / | / | / | #N/A | #N/A | / | / | #N/A | #N/A | #N/A | #N/A | /
3830 | 12:26 | 0 | 0 | / | / | / | #N/A | #N/A | / | / | #N/A | #N/A | #N/A | #N/A | /
3831 | 12:26 | 0 | 0 | / | / | / | #N/A | #N/A | / | / | #N/A | #N/A | #N/A | #N/A | /
3832 | 12:26 | 0 | 0 | / | / | / | #N/A | #N/A | / | / | #N/A | #N/A | #N/A | #N/A | /
3833 | 12:26 | 0 | 0 | / | / | / | #N/A | #N/A | / | / | #N/A | #N/A | #N/A | #N/A | /
3834 | 12:26 | 0 | 0 | / | / | / | #N/A | #N/A | / | / | #N/A | #N/A | #N/A | #N/A | /
3835 | 12:26 | 0 | 0 | / | / | / | #N/A | #N/A | / | / | #N/A | #N/A | #N/A | #N/A | /
3836 | 12:26 | 0 | 0 | / | / | / | #N/A | #N/A | / | / | #N/A | #N/A | #N/A | #N/A | /
3837 | 12:26 | 0 | 0 | / | / | / | #N/A | #N/A | / | / | #N/A | #N/A | #N/A | #N/A | /
3838 | 12:26 | 0 | 0 | / | / | / | #N/A | #N/A | / | / | #N/A | #N/A | #N/A | #N/A | /
3839 | 12:26 | 0 | 0 | / | / | / | #N/A | #N/A | / | / | #N/A | #N/A | #N/A | #N/A | /
3840 | 12:26 | 0 | 0 | / | / | / | #N/A | #N/A | / | / | #N/A | #N/A | #N/A | #N/A | /
3841 | 12:26 | 0 | 0 | / | / | / | #N/A | #N/A | / | / | #N/A | #N/A | #N/A | #N/A | /
3842 | 12:26 | 0 | 0 | / | / | / | #N/A | #N/A | / | / | #N/A | #N/A | #N/A | #N/A | /
3843 | 12:26 | 0 | 0 | / | / | / | #N/A | #N/A | / | / | #N/A | #N/A | #N/A | #N/A | /
3844 | 12:26 | 0 | 0 | / | / | / | #N/A | #N/A | / | / | #N/A | #N/A | #N/A | #N/A | /
3845 | 12:26 | 0 | 0 | / | / | / | #N/A | #N/A | / | / | #N/A | #N/A | #N/A | #N/A | /
3846 | 12:26 | 0 | 0 | / | / | / | #N/A | #N/A | / | / | #N/A | #N/A | #N/A | #N/A | /
3847 | 12:26 | 0 | 0 | / | / | / | #N/A | #N/A | / | / | #N/A | #N/A | #N/A | #N/A | /
3848 | 12:26 | 0 | 0 | / | / | / | #N/A | #N/A | / | / | #N/A | #N/A | #N/A | #N/A | /
3849 | 12:26 | 0 | 0 | / | / | / | #N/A | #N/A | / | / | #N/A | #N/A | #N/A | #N/A | /
3850 | 12:26 | 0 | 0 | / | / | / | #N/A | #N/A | / | / | #N/A | #N/A | #N/A | #N/A | /
3851 | 12:26 | 0 | 0 | / | / | / | #N/A | #N/A | / | / | #N/A | #N/A | #N/A | #N/A | /
3852 | 12:26 | 0 | 0 | / | / | / | #N/A | #N/A | / | / | #N/A | #N/A | #N/A | #N/A | /
3853 | 12:26 | 0 | 0 | / | / | / | #N/A | #N/A | / | / | #N/A | #N/A | #N/A | #N/A | /
3854 | 12:26 | 0 | 0 | / | / | / | #N/A | #N/A | / | / | #N/A | #N/A | #N/A | #N/A | /
3855 | 12:26 | 0 | 0 | / | / | / | #N/A | #N/A | / | / | #N/A | #N/A | #N/A | #N/A | /
3856 | 12:26 | 0 | 0 | / | / | / | #N/A | #N/A | / | / | #N/A | #N/A | #N/A | #N/A | /
3857 | 12:26 | 0 | 0 | / | / | / | #N/A | #N/A | / | / | #N/A | #N/A | #N/A | #N/A | /
3858 | 12:26 | 0 | 0 | / | / | / | #N/A | #N/A | / | / | #N/A | #N/A | #N/A | #N/A | /
3859 | 12:26 | 0 | 0 | / | / | / | #N/A | #N/A | / | / | #N/A | #N/A | #N/A | #N/A | /
3860 | 12:26 | 0 | 0 | / | / | / | #N/A | #N/A | / | / | #N/A | #N/A | #N/A | #N/A | /
3861 | 12:26 | 0 | 0 | / | / | / | #N/A | #N/A | / | / | #N/A | #N/A | #N/A | #N/A | /
3862 | 12:26 | 0 | 0 | / | / | / | #N/A | #N/A | / | / | #N/A | #N/A | #N/A | #N/A | /
3863 | 12:26 | 0 | 0 | / | / | / | #N/A | #N/A | / | / | #N/A | #N/A | #N/A | #N/A | /
3864 | 12:26 | 0 | 0 | / | / | / | #N/A | #N/A | / | / | #N/A | #N/A | #N/A | #N/A | /
3865 | 12:26 | 0 | 0 | / | / | / | #N/A | #N/A | / | / | #N/A | #N/A | #N/A | #N/A | /
3866 | 12:26 | 0 | 0 | / | / | / | #N/A | #N/A | / | / | #N/A | #N/A | #N/A | #N/A | /
3867 | 12:26 | 0 | 0 | / | / | / | #N/A | #N/A | / | / | #N/A | #N/A | #N/A | #N/A | /
3868 | 12:26 | 0 | 0 | / | / | / | #N/A | #N/A | / | / | #N/A | #N/A | #N/A | #N/A | /
3869 | 12:26 | 0 | 0 | / | / | / | #N/A | #N/A | / | / | #N/A | #N/A | #N/A | #N/A | /
3870 | 12:26 | 0 | 0 | / | / | / | #N/A | #N/A | / | / | #N/A | #N/A | #N/A | #N/A | /
3871 | 12:26 | 0 | 0 | / | / | / | #N/A | #N/A | / | / | #N/A | #N/A | #N/A | #N/A | /
3872 | 12:27 | 0 | 0 | / | / | / | #N/A | #N/A | / | / | #N/A | #N/A | #N/A | #N/A | /
3873 | 12:27 | 0 | 0 | / | / | / | #N/A | #N/A | / | / | #N/A | #N/A | #N/A | #N/A | /
3874 | 12:27 | 0 | 0 | / | / | / | #N/A | #N/A | / | / | #N/A | #N/A | #N/A | #N/A | /
3875 | 12:27 | 0 | 0 | / | / | / | #N/A | #N/A | / | / | #N/A | #N/A | #N/A | #N/A | /
3876 | 12:27 | 0 | 0 | / | / | / | #N/A | #N/A | / | / | #N/A | #N/A | #N/A | #N/A | /
3877 | 12:27 | 0 | 0 | / | / | / | #N/A | #N/A | / | / | #N/A | #N/A | #N/A | #N/A | /
3878 | 12:27 | 0 | 0 | / | / | / | #N/A | #N/A | / | / | #N/A | #N/A | #N/A | #N/A | /
3879 | 12:27 | 0 | 0 | / | / | / | #N/A | #N/A | / | / | #N/A | #N/A | #N/A | #N/A | /
3880 | 12:27 | 0 | 0 | / | / | / | #N/A | #N/A | / | / | #N/A | #N/A | #N/A | #N/A | /
3881 | 12:27 | 0 | 0 | / | / | / | #N/A | #N/A | / | / | #N/A | #N/A | #N/A | #N/A | /
3882 | 12:27 | 0 | 0 | / | / | / | #N/A | #N/A | / | / | #N/A | #N/A | #N/A | #N/A | /
3883 | 12:27 | 0 | 0 | / | / | / | #N/A | #N/A | / | / | #N/A | #N/A | #N/A | #N/A | /
3884 | 12:27 | 0 | 0 | / | / | / | #N/A | #N/A | / | / | #N/A | #N/A | #N/A | #N/A | /
3885 | 12:27 | 0 | 0 | / | / | / | #N/A | #N/A | / | / | #N/A | #N/A | #N/A | #N/A | /
3886 | 12:27 | 0 | 0 | / | / | / | #N/A | #N/A | / | / | #N/A | #N/A | #N/A | #N/A | /
3887 | 12:27 | 0 | 0 | / | / | / | #N/A | #N/A | / | / | #N/A | #N/A | #N/A | #N/A | /
3888 | 12:27 | 0 | 0 | / | / | / | #N/A | #N/A | / | / | #N/A | #N/A | #N/A | #N/A | /
3889 | 12:27 | 0 | 0 | / | / | / | #N/A | #N/A | / | / | #N/A | #N/A | #N/A | #N/A | /
3890 | 12:27 | 0 | 0 | / | / | / | #N/A | #N/A | / | / | #N/A | #N/A | #N/A | #N/A | /
3891 | 12:27 | 0 | 0 | / | / | / | #N/A | #N/A | / | / | #N/A | #N/A | #N/A | #N/A | /
3892 | 12:27 | 0 | 0 | / | / | / | #N/A | #N/A | / | / | #N/A | #N/A | #N/A | #N/A | /
3893 | 12:27 | 0 | 0 | / | / | / | #N/A | #N/A | / | / | #N/A | #N/A | #N/A | #N/A | /
3894 | 12:27 | 0 | 0 | / | / | / | #N/A | #N/A | / | / | #N/A | #N/A | #N/A | #N/A | /
3895 | 12:27 | 0 | 0 | / | / | / | #N/A | #N/A | / | / | #N/A | #N/A | #N/A | #N/A | /
3896 | 12:27 | 0 | 0 | / | / | / | #N/A | #N/A | / | / | #N/A | #N/A | #N/A | #N/A | /
3897 | 12:27 | 0 | 0 | / | / | / | #N/A | #N/A | / | / | #N/A | #N/A | #N/A | #N/A | /
3898 | 12:27 | 0 | 0 | / | / | / | #N/A | #N/A | / | / | #N/A | #N/A | #N/A | #N/A | /
3899 | 12:27 | 0 | 0 | / | / | / | #N/A | #N/A | / | / | #N/A | #N/A | #N/A | #N/A | /
3900 | 12:27 | 0 | 0 | / | / | / | #N/A | #N/A | / | / | #N/A | #N/A | #N/A | #N/A | /
3901 | 12:27 | 0 | 0 | / | / | / | #N/A | #N/A | / | / | #N/A | #N/A | #N/A | #N/A | /
3902 | 12:27 | 0 | 0 | / | / | / | #N/A | #N/A | / | / | #N/A | #N/A | #N/A | #N/A | /
3903 | 12:27 | 0 | 0 | / | / | / | #N/A | #N/A | / | / | #N/A | #N/A | #N/A | #N/A | /
3904 | 12:27 | 0 | 0 | / | / | / | #N/A | #N/A | / | / | #N/A | #N/A | #N/A | #N/A | /
3905 | 12:27 | 0 | 0 | / | / | / | #N/A | #N/A | / | / | #N/A | #N/A | #N/A | #N/A | /
3906 | 12:27 | 0 | 0 | / | / | / | #N/A | #N/A | / | / | #N/A | #N/A | #N/A | #N/A | /
3907 | 12:27 | 0 | 0 | / | / | / | #N/A | #N/A | / | / | #N/A | #N/A | #N/A | #N/A | /
3908 | 12:27 | 0 | 0 | / | / | / | #N/A | #N/A | / | / | #N/A | #N/A | #N/A | #N/A | /
3909 | 12:27 | 0 | 0 | / | / | / | #N/A | #N/A | / | / | #N/A | #N/A | #N/A | #N/A | /
3910 | 12:27 | 0 | 0 | / | / | / | #N/A | #N/A | / | / | #N/A | #N/A | #N/A | #N/A | /
3911 | 12:27 | 0 | 0 | / | / | / | #N/A | #N/A | / | / | #N/A | #N/A | #N/A | #N/A | /
3912 | 12:27 | 0 | 0 | / | / | / | #N/A | #N/A | / | / | #N/A | #N/A | #N/A | #N/A | /
3913 | 12:27 | 0 | 0 | / | / | / | #N/A | #N/A | / | / | #N/A | #N/A | #N/A | #N/A | /
3914 | 12:27 | 0 | 0 | / | / | / | #N/A | #N/A | / | / | #N/A | #N/A | #N/A | #N/A | /
3915 | 12:27 | 0 | 0 | / | / | / | #N/A | #N/A | / | / | #N/A | #N/A | #N/A | #N/A | /
3916 | 12:27 | 0 | 0 | / | / | / | #N/A | #N/A | / | / | #N/A | #N/A | #N/A | #N/A | /
3917 | 12:27 | 0 | 0 | / | / | / | #N/A | #N/A | / | / | #N/A | #N/A | #N/A | #N/A | /
3918 | 12:27 | 0 | 0 | / | / | / | #N/A | #N/A | / | / | #N/A | #N/A | #N/A | #N/A | /
3919 | 12:27 | 0 | 0 | / | / | / | #N/A | #N/A | / | / | #N/A | #N/A | #N/A | #N/A | /
3920 | 12:27 | 0 | 0 | / | / | / | #N/A | #N/A | / | / | #N/A | #N/A | #N/A | #N/A | /
3921 | 12:27 | 0 | 0 | / | / | / | #N/A | #N/A | / | / | #N/A | #N/A | #N/A | #N/A | /
3922 | 12:27 | 0 | 0 | / | / | / | #N/A | #N/A | / | / | #N/A | #N/A | #N/A | #N/A | /
3923 | 12:27 | 0 | 0 | / | / | / | #N/A | #N/A | / | / | #N/A | #N/A | #N/A | #N/A | /
3924 | 12:27 | 0 | 0 | / | / | / | #N/A | #N/A | / | / | #N/A | #N/A | #N/A | #N/A | /
3925 | 12:27 | 0 | 0 | / | / | / | #N/A | #N/A | / | / | #N/A | #N/A | #N/A | #N/A | /
3926 | 12:27 | 0 | 0 | / | / | / | #N/A | #N/A | / | / | #N/A | #N/A | #N/A | #N/A | /
3927 | 12:27 | 0 | 0 | / | / | / | #N/A | #N/A | / | / | #N/A | #N/A | #N/A | #N/A | /
3928 | 12:27 | 0 | 0 | / | / | / | #N/A | #N/A | / | / | #N/A | #N/A | #N/A | #N/A | /
3929 | 12:27 | 0 | 0 | / | / | / | #N/A | #N/A | / | / | #N/A | #N/A | #N/A | #N/A | /
3930 | 12:27 | 0 | 0 | / | / | / | #N/A | #N/A | / | / | #N/A | #N/A | #N/A | #N/A | /
3931 | 12:27 | 0 | 0 | / | / | / | #N/A | #N/A | / | / | #N/A | #N/A | #N/A | #N/A | /
3932 | 12:28 | 0 | 0 | / | / | / | #N/A | #N/A | / | / | #N/A | #N/A | #N/A | #N/A | /
3933 | 12:28 | 0 | 0 | / | / | / | #N/A | #N/A | / | / | #N/A | #N/A | #N/A | #N/A | /
3934 | 12:28 | 0 | 0 | / | / | / | #N/A | #N/A | / | / | #N/A | #N/A | #N/A | #N/A | /
3935 | 12:28 | 0 | 0 | / | / | / | #N/A | #N/A | / | / | #N/A | #N/A | #N/A | #N/A | /
3936 | 12:28 | 0 | 0 | / | / | / | #N/A | #N/A | / | / | #N/A | #N/A | #N/A | #N/A | /
3937 | 12:28 | 0 | 0 | / | / | / | #N/A | #N/A | / | / | #N/A | #N/A | #N/A | #N/A | /
3938 | 12:28 | 0 | 0 | / | / | / | #N/A | #N/A | / | / | #N/A | #N/A | #N/A | #N/A | /
3939 | 12:28 | 0 | 0 | / | / | / | #N/A | #N/A | / | / | #N/A | #N/A | #N/A | #N/A | /
3940 | 12:28 | 0 | 0 | / | / | / | #N/A | #N/A | / | / | #N/A | #N/A | #N/A | #N/A | /
3941 | 12:28 | 0 | 0 | / | / | / | #N/A | #N/A | / | / | #N/A | #N/A | #N/A | #N/A | /
3942 | 12:28 | 0 | 0 | / | / | / | #N/A | #N/A | / | / | #N/A | #N/A | #N/A | #N/A | /
3943 | 12:28 | 0 | 0 | / | / | / | #N/A | #N/A | / | / | #N/A | #N/A | #N/A | #N/A | /
3944 | 12:28 | 0 | 0 | / | / | / | #N/A | #N/A | / | / | #N/A | #N/A | #N/A | #N/A | /
3945 | 12:28 | 0 | 0 | / | / | / | #N/A | #N/A | / | / | #N/A | #N/A | #N/A | #N/A | /
3946 | 12:28 | 0 | 0 | / | / | / | #N/A | #N/A | / | / | #N/A | #N/A | #N/A | #N/A | /
3947 | 12:28 | 0 | 0 | / | / | / | #N/A | #N/A | / | / | #N/A | #N/A | #N/A | #N/A | /
3948 | 12:28 | 0 | 0 | / | / | / | #N/A | #N/A | / | / | #N/A | #N/A | #N/A | #N/A | /
3949 | 12:28 | 0 | 0 | / | / | / | #N/A | #N/A | / | / | #N/A | #N/A | #N/A | #N/A | /
3950 | 12:28 | 0 | 0 | / | / | / | #N/A | #N/A | / | / | #N/A | #N/A | #N/A | #N/A | /
3951 | 12:28 | 0 | 0 | / | / | / | #N/A | #N/A | / | / | #N/A | #N/A | #N/A | #N/A | /
3952 | 12:28 | 0 | 0 | / | / | / | #N/A | #N/A | / | / | #N/A | #N/A | #N/A | #N/A | /
3953 | 12:28 | 0 | 0 | / | / | / | #N/A | #N/A | / | / | #N/A | #N/A | #N/A | #N/A | /
3954 | 12:28 | 0 | 0 | / | / | / | #N/A | #N/A | / | / | #N/A | #N/A | #N/A | #N/A | /
3955 | 12:28 | 0 | 0 | / | / | / | #N/A | #N/A | / | / | #N/A | #N/A | #N/A | #N/A | /
3956 | 12:28 | 0 | 0 | / | / | / | #N/A | #N/A | / | / | #N/A | #N/A | #N/A | #N/A | /
3957 | 12:28 | 0 | 0 | / | / | / | #N/A | #N/A | / | / | #N/A | #N/A | #N/A | #N/A | /
3958 | 12:28 | 0 | 0 | / | / | / | #N/A | #N/A | / | / | #N/A | #N/A | #N/A | #N/A | /
3959 | 12:28 | 0 | 0 | / | / | / | #N/A | #N/A | / | / | #N/A | #N/A | #N/A | #N/A | /
3960 | 12:28 | 0 | 0 | / | / | / | #N/A | #N/A | / | / | #N/A | #N/A | #N/A | #N/A | /
3961 | 12:28 | 0 | 0 | / | / | / | #N/A | #N/A | / | / | #N/A | #N/A | #N/A | #N/A | /
3962 | 12:28 | 0 | 0 | / | / | / | #N/A | #N/A | / | / | #N/A | #N/A | #N/A | #N/A | /
3963 | 12:28 | 0 | 0 | / | / | / | #N/A | #N/A | / | / | #N/A | #N/A | #N/A | #N/A | /
3964 | 12:28 | 0 | 0 | / | / | / | #N/A | #N/A | / | / | #N/A | #N/A | #N/A | #N/A | /
3965 | 12:28 | 0 | 0 | / | / | / | #N/A | #N/A | / | / | #N/A | #N/A | #N/A | #N/A | /
3966 | 12:28 | 0 | 0 | / | / | / | #N/A | #N/A | / | / | #N/A | #N/A | #N/A | #N/A | /
3967 | 12:28 | 0 | 0 | / | / | / | #N/A | #N/A | / | / | #N/A | #N/A | #N/A | #N/A | /
3968 | 12:28 | 0 | 0 | / | / | / | #N/A | #N/A | / | / | #N/A | #N/A | #N/A | #N/A | /
3969 | 12:28 | 0 | 0 | / | / | / | #N/A | #N/A | / | / | #N/A | #N/A | #N/A | #N/A | /
3970 | 12:28 | 0 | 0 | / | / | / | #N/A | #N/A | / | / | #N/A | #N/A | #N/A | #N/A | /
3971 | 12:28 | 0 | 0 | / | / | / | #N/A | #N/A | / | / | #N/A | #N/A | #N/A | #N/A | /
3972 | 12:28 | 0 | 0 | / | / | / | #N/A | #N/A | / | / | #N/A | #N/A | #N/A | #N/A | /
3973 | 12:28 | 0 | 0 | / | / | / | #N/A | #N/A | / | / | #N/A | #N/A | #N/A | #N/A | /
3974 | 12:28 | 0 | 0 | / | / | / | #N/A | #N/A | / | / | #N/A | #N/A | #N/A | #N/A | /
3975 | 12:28 | 0 | 0 | / | / | / | #N/A | #N/A | / | / | #N/A | #N/A | #N/A | #N/A | /
3976 | 12:28 | 0 | 0 | / | / | / | #N/A | #N/A | / | / | #N/A | #N/A | #N/A | #N/A | /
3977 | 12:28 | 0 | 0 | / | / | / | #N/A | #N/A | / | / | #N/A | #N/A | #N/A | #N/A | /
3978 | 12:28 | 0 | 0 | / | / | / | #N/A | #N/A | / | / | #N/A | #N/A | #N/A | #N/A | /
3979 | 12:28 | 0 | 0 | / | / | / | #N/A | #N/A | / | / | #N/A | #N/A | #N/A | #N/A | /
3980 | 12:28 | 0 | 0 | / | / | / | #N/A | #N/A | / | / | #N/A | #N/A | #N/A | #N/A | /
3981 | 12:28 | 0 | 0 | / | / | / | #N/A | #N/A | / | / | #N/A | #N/A | #N/A | #N/A | /
3982 | 12:28 | 0 | 0 | / | / | / | #N/A | #N/A | / | / | #N/A | #N/A | #N/A | #N/A | /
3983 | 12:28 | 0 | 0 | / | / | / | #N/A | #N/A | / | / | #N/A | #N/A | #N/A | #N/A | /
3984 | 12:28 | 0 | 0 | / | / | / | #N/A | #N/A | / | / | #N/A | #N/A | #N/A | #N/A | /
3985 | 12:28 | 0 | 0 | / | / | / | #N/A | #N/A | / | / | #N/A | #N/A | #N/A | #N/A | /
3986 | 12:28 | 0 | 0 | / | / | / | #N/A | #N/A | / | / | #N/A | #N/A | #N/A | #N/A | /
3987 | 12:28 | 0 | 0 | / | / | / | #N/A | #N/A | / | / | #N/A | #N/A | #N/A | #N/A | /
3988 | 12:28 | 0 | 0 | / | / | / | #N/A | #N/A | / | / | #N/A | #N/A | #N/A | #N/A | /
3989 | 12:28 | 0 | 0 | / | / | / | #N/A | #N/A | / | / | #N/A | #N/A | #N/A | #N/A | /
3990 | 12:28 | 0 | 0 | / | / | / | #N/A | #N/A | / | / | #N/A | #N/A | #N/A | #N/A | /
3991 | 12:28 | 0 | 0 | / | / | / | #N/A | #N/A | / | / | #N/A | #N/A | #N/A | #N/A | /
3992 | 12:29 | 0 | 0 | / | / | / | #N/A | #N/A | / | / | #N/A | #N/A | #N/A | #N/A | /
3993 | 12:29 | 0 | 0 | / | / | / | #N/A | #N/A | / | / | #N/A | #N/A | #N/A | #N/A | /
3994 | 12:29 | 0 | 0 | / | / | / | #N/A | #N/A | / | / | #N/A | #N/A | #N/A | #N/A | /
3995 | 12:29 | 0 | 0 | / | / | / | #N/A | #N/A | / | / | #N/A | #N/A | #N/A | #N/A | /
3996 | 12:29 | 0 | 0 | / | / | / | #N/A | #N/A | / | / | #N/A | #N/A | #N/A | #N/A | /
3997 | 12:29 | 0 | 0 | / | / | / | #N/A | #N/A | / | / | #N/A | #N/A | #N/A | #N/A | /
3998 | 12:29 | 0 | 0 | / | / | / | #N/A | #N/A | / | / | #N/A | #N/A | #N/A | #N/A | /
3999 | 12:29 | 0 | 0 | / | / | / | #N/A | #N/A | / | / | #N/A | #N/A | #N/A | #N/A | /
4000 | 12:29 | 0 | 0 | / | / | / | #N/A | #N/A | / | / | #N/A | #N/A | #N/A | #N/A | /
4001 | 12:29 | 0 | 0 | / | / | / | #N/A | #N/A | / | / | #N/A | #N/A | #N/A | #N/A | /
4002 | 12:29 | 0 | 0 | / | / | / | #N/A | #N/A | / | / | #N/A | #N/A | #N/A | #N/A | /
4003 | 12:29 | 0 | 0 | / | / | / | #N/A | #N/A | / | / | #N/A | #N/A | #N/A | #N/A | /
4004 | 12:29 | 0 | 0 | / | / | / | #N/A | #N/A | / | / | #N/A | #N/A | #N/A | #N/A | /
4005 | 12:29 | 0 | 0 | / | / | / | #N/A | #N/A | / | / | #N/A | #N/A | #N/A | #N/A | /
4006 | 12:29 | 0 | 0 | / | / | / | #N/A | #N/A | / | / | #N/A | #N/A | #N/A | #N/A | /
4007 | 12:29 | 0 | 0 | / | / | / | #N/A | #N/A | / | / | #N/A | #N/A | #N/A | #N/A | /
4008 | 12:29 | 0 | 0 | / | / | / | #N/A | #N/A | / | / | #N/A | #N/A | #N/A | #N/A | /
4009 | 12:29 | 0 | 0 | / | / | / | #N/A | #N/A | / | / | #N/A | #N/A | #N/A | #N/A | /
4010 | 12:29 | 0 | 0 | / | / | / | #N/A | #N/A | / | / | #N/A | #N/A | #N/A | #N/A | /
4011 | 12:29 | 0 | 0 | / | / | / | #N/A | #N/A | / | / | #N/A | #N/A | #N/A | #N/A | /
4012 | 12:29 | 0 | 0 | / | / | / | #N/A | #N/A | / | / | #N/A | #N/A | #N/A | #N/A | /
4013 | 12:29 | 0 | 0 | / | / | / | #N/A | #N/A | / | / | #N/A | #N/A | #N/A | #N/A | /
4014 | 12:29 | 0 | 0 | / | / | / | #N/A | #N/A | / | / | #N/A | #N/A | #N/A | #N/A | /
4015 | 12:29 | 0 | 0 | / | / | / | #N/A | #N/A | / | / | #N/A | #N/A | #N/A | #N/A | /
4016 | 12:29 | 0 | 0 | / | / | / | #N/A | #N/A | / | / | #N/A | #N/A | #N/A | #N/A | /
4017 | 12:29 | 0 | 0 | / | / | / | #N/A | #N/A | / | / | #N/A | #N/A | #N/A | #N/A | /
4018 | 12:29 | 0 | 0 | / | / | / | #N/A | #N/A | / | / | #N/A | #N/A | #N/A | #N/A | /
4019 | 12:29 | 0 | 0 | / | / | / | #N/A | #N/A | / | / | #N/A | #N/A | #N/A | #N/A | /
4020 | 12:29 | 0 | 0 | / | / | / | #N/A | #N/A | / | / | #N/A | #N/A | #N/A | #N/A | /
4021 | 12:29 | 0 | 0 | / | / | / | #N/A | #N/A | / | / | #N/A | #N/A | #N/A | #N/A | /
4022 | 12:29 | 0 | 0 | / | / | / | #N/A | #N/A | / | / | #N/A | #N/A | #N/A | #N/A | /
4023 | 12:29 | 0 | 0 | / | / | / | #N/A | #N/A | / | / | #N/A | #N/A | #N/A | #N/A | /
4024 | 12:29 | 0 | 0 | / | / | / | #N/A | #N/A | / | / | #N/A | #N/A | #N/A | #N/A | /
4025 | 12:29 | 0 | 0 | / | / | / | #N/A | #N/A | / | / | #N/A | #N/A | #N/A | #N/A | /
4026 | 12:29 | 0 | 0 | / | / | / | #N/A | #N/A | / | / | #N/A | #N/A | #N/A | #N/A | /
4027 | 12:29 | 0 | 0 | / | / | / | #N/A | #N/A | / | / | #N/A | #N/A | #N/A | #N/A | /
4028 | 12:29 | 0 | 0 | / | / | / | #N/A | #N/A | / | / | #N/A | #N/A | #N/A | #N/A | /
4029 | 12:29 | 0 | 0 | / | / | / | #N/A | #N/A | / | / | #N/A | #N/A | #N/A | #N/A | /
4030 | 12:29 | 0 | 0 | / | / | / | #N/A | #N/A | / | / | #N/A | #N/A | #N/A | #N/A | /
4031 | 12:29 | 0 | 0 | / | / | / | #N/A | #N/A | / | / | #N/A | #N/A | #N/A | #N/A | /
4032 | 12:29 | 0 | 0 | / | / | / | #N/A | #N/A | / | / | #N/A | #N/A | #N/A | #N/A | /
4033 | 12:29 | 0 | 0 | / | / | / | #N/A | #N/A | / | / | #N/A | #N/A | #N/A | #N/A | /
4034 | 12:29 | 0 | 0 | / | / | / | #N/A | #N/A | / | / | #N/A | #N/A | #N/A | #N/A | /
4035 | 12:29 | 0 | 0 | / | / | / | #N/A | #N/A | / | / | #N/A | #N/A | #N/A | #N/A | /
4036 | 12:29 | 0 | 0 | / | / | / | #N/A | #N/A | / | / | #N/A | #N/A | #N/A | #N/A | /
4037 | 12:29 | 0 | 0 | / | / | / | #N/A | #N/A | / | / | #N/A | #N/A | #N/A | #N/A | /
4038 | 12:29 | 0 | 0 | / | / | / | #N/A | #N/A | / | / | #N/A | #N/A | #N/A | #N/A | /
4039 | 12:29 | 0 | 0 | / | / | / | #N/A | #N/A | / | / | #N/A | #N/A | #N/A | #N/A | /
4040 | 12:29 | 0 | 0 | / | / | / | #N/A | #N/A | / | / | #N/A | #N/A | #N/A | #N/A | /
4041 | 12:29 | 0 | 0 | / | / | / | #N/A | #N/A | / | / | #N/A | #N/A | #N/A | #N/A | /
4042 | 12:29 | 0 | 0 | / | / | / | #N/A | #N/A | / | / | #N/A | #N/A | #N/A | #N/A | /
4043 | 12:29 | 0 | 0 | / | / | / | #N/A | #N/A | / | / | #N/A | #N/A | #N/A | #N/A | /
4044 | 12:29 | 0 | 0 | / | / | / | #N/A | #N/A | / | / | #N/A | #N/A | #N/A | #N/A | /
4045 | 12:29 | 0 | 0 | / | / | / | #N/A | #N/A | / | / | #N/A | #N/A | #N/A | #N/A | /
4046 | 12:29 | 0 | 0 | / | / | / | #N/A | #N/A | / | / | #N/A | #N/A | #N/A | #N/A | /
4047 | 12:29 | 0 | 0 | / | / | / | #N/A | #N/A | / | / | #N/A | #N/A | #N/A | #N/A | /
4048 | 12:29 | 0 | 0 | / | / | / | #N/A | #N/A | / | / | #N/A | #N/A | #N/A | #N/A | /
4049 | 12:29 | 0 | 0 | / | / | / | #N/A | #N/A | / | / | #N/A | #N/A | #N/A | #N/A | /
4050 | 12:29 | 0 | 0 | / | / | / | #N/A | #N/A | / | / | #N/A | #N/A | #N/A | #N/A | /
4051 | 12:29 | 0 | 0 | / | / | / | #N/A | #N/A | / | / | #N/A | #N/A | #N/A | #N/A | /
4052 | 12:30 | 0 | 0 | / | / | / | #N/A | #N/A | / | / | #N/A | #N/A | #N/A | #N/A | /
4053 | 12:30 | 0 | 0 | / | / | / | #N/A | #N/A | / | / | #N/A | #N/A | #N/A | #N/A | /
4054 | 12:30 | 0 | 0 | / | / | / | #N/A | #N/A | / | / | #N/A | #N/A | #N/A | #N/A | /
4055 | 12:30 | 0 | 0 | / | / | / | #N/A | #N/A | / | / | #N/A | #N/A | #N/A | #N/A | /
4056 | 12:30 | 0 | 0 | / | / | / | #N/A | #N/A | / | / | #N/A | #N/A | #N/A | #N/A | /
4057 | 12:30 | 0 | 0 | / | / | / | #N/A | #N/A | / | / | #N/A | #N/A | #N/A | #N/A | /
4058 | 12:30 | 0 | 0 | / | / | / | #N/A | #N/A | / | / | #N/A | #N/A | #N/A | #N/A | /
4059 | 12:30 | 0 | 0 | / | / | / | #N/A | #N/A | / | / | #N/A | #N/A | #N/A | #N/A | /
4060 | 12:30 | 0 | 0 | / | / | / | #N/A | #N/A | / | / | #N/A | #N/A | #N/A | #N/A | /
4061 | 12:30 | 0 | 0 | / | / | / | #N/A | #N/A | / | / | #N/A | #N/A | #N/A | #N/A | /
4062 | 12:30 | 0 | 0 | / | / | / | #N/A | #N/A | / | / | #N/A | #N/A | #N/A | #N/A | /
4063 | 12:30 | 0 | 0 | / | / | / | #N/A | #N/A | / | / | #N/A | #N/A | #N/A | #N/A | /
4064 | 12:30 | 0 | 0 | / | / | / | #N/A | #N/A | / | / | #N/A | #N/A | #N/A | #N/A | /
4065 | 12:30 | 0 | 0 | / | / | / | #N/A | #N/A | / | / | #N/A | #N/A | #N/A | #N/A | /
4066 | 12:30 | 0 | 0 | / | / | / | #N/A | #N/A | / | / | #N/A | #N/A | #N/A | #N/A | /
4067 | 12:30 | 0 | 0 | / | / | / | #N/A | #N/A | / | / | #N/A | #N/A | #N/A | #N/A | /
4068 | 12:30 | 0 | 0 | / | / | / | #N/A | #N/A | / | / | #N/A | #N/A | #N/A | #N/A | /
4069 | 12:30 | 0 | 0 | / | / | / | #N/A | #N/A | / | / | #N/A | #N/A | #N/A | #N/A | /
4070 | 12:30 | 0 | 0 | / | / | / | #N/A | #N/A | / | / | #N/A | #N/A | #N/A | #N/A | /
4071 | 12:30 | 0 | 0 | / | / | / | #N/A | #N/A | / | / | #N/A | #N/A | #N/A | #N/A | /
4072 | 12:30 | 0 | 0 | / | / | / | #N/A | #N/A | / | / | #N/A | #N/A | #N/A | #N/A | /
4073 | 12:30 | 0 | 0 | / | / | / | #N/A | #N/A | / | / | #N/A | #N/A | #N/A | #N/A | /
4074 | 12:30 | 0 | 0 | / | / | / | #N/A | #N/A | / | / | #N/A | #N/A | #N/A | #N/A | /
4075 | 12:30 | 0 | 0 | / | / | / | #N/A | #N/A | / | / | #N/A | #N/A | #N/A | #N/A | /
4076 | 12:30 | 0 | 0 | / | / | / | #N/A | #N/A | / | / | #N/A | #N/A | #N/A | #N/A | /
4077 | 12:30 | 0 | 0 | / | / | / | #N/A | #N/A | / | / | #N/A | #N/A | #N/A | #N/A | /
4078 | 12:30 | 0 | 0 | / | / | / | #N/A | #N/A | / | / | #N/A | #N/A | #N/A | #N/A | /
4079 | 12:30 | 0 | 0 | / | / | / | #N/A | #N/A | / | / | #N/A | #N/A | #N/A | #N/A | /
4080 | 12:30 | 0 | 0 | / | / | / | #N/A | #N/A | / | / | #N/A | #N/A | #N/A | #N/A | /
4081 | 12:30 | 0 | 0 | / | / | / | #N/A | #N/A | / | / | #N/A | #N/A | #N/A | #N/A | /
4082 | 12:30 | 0 | 0 | / | / | / | #N/A | #N/A | / | / | #N/A | #N/A | #N/A | #N/A | /
4083 | 12:30 | 0 | 0 | / | / | / | #N/A | #N/A | / | / | #N/A | #N/A | #N/A | #N/A | /
4084 | 12:30 | 0 | 0 | / | / | / | #N/A | #N/A | / | / | #N/A | #N/A | #N/A | #N/A | /
4085 | 12:30 | 0 | 0 | / | / | / | #N/A | #N/A | / | / | #N/A | #N/A | #N/A | #N/A | /
4086 | 12:30 | 0 | 0 | / | / | / | #N/A | #N/A | / | / | #N/A | #N/A | #N/A | #N/A | /
4087 | 12:30 | 0 | 0 | / | / | / | #N/A | #N/A | / | / | #N/A | #N/A | #N/A | #N/A | /
4088 | 12:30 | 0 | 0 | / | / | / | #N/A | #N/A | / | / | #N/A | #N/A | #N/A | #N/A | /
4089 | 12:30 | 0 | 0 | / | / | / | #N/A | #N/A | / | / | #N/A | #N/A | #N/A | #N/A | /
4090 | 12:30 | 0 | 0 | / | / | / | #N/A | #N/A | / | / | #N/A | #N/A | #N/A | #N/A | /
4091 | 12:30 | 0 | 0 | / | / | / | #N/A | #N/A | / | / | #N/A | #N/A | #N/A | #N/A | /
4092 | 12:30 | 0 | 0 | / | / | / | #N/A | #N/A | / | / | #N/A | #N/A | #N/A | #N/A | /
4093 | 12:30 | 0 | 0 | / | / | / | #N/A | #N/A | / | / | #N/A | #N/A | #N/A | #N/A | /
4094 | 12:30 | 0 | 0 | / | / | / | #N/A | #N/A | / | / | #N/A | #N/A | #N/A | #N/A | /
4095 | 12:30 | 0 | 0 | / | / | / | #N/A | #N/A | / | / | #N/A | #N/A | #N/A | #N/A | /
4096 | 12:30 | 0 | 0 | / | / | / | #N/A | #N/A | / | / | #N/A | #N/A | #N/A | #N/A | /
4097 | 12:30 | 0 | 0 | / | / | / | #N/A | #N/A | / | / | #N/A | #N/A | #N/A | #N/A | /
4098 | 12:30 | 0 | 0 | / | / | / | #N/A | #N/A | / | / | #N/A | #N/A | #N/A | #N/A | /
4099 | 12:30 | 0 | 0 | / | / | / | #N/A | #N/A | / | / | #N/A | #N/A | #N/A | #N/A | /
4100 | 12:30 | 0 | 0 | / | / | / | #N/A | #N/A | / | / | #N/A | #N/A | #N/A | #N/A | /
4101 | 12:30 | 0 | 0 | / | / | / | #N/A | #N/A | / | / | #N/A | #N/A | #N/A | #N/A | /
4102 | 12:30 | 0 | 0 | / | / | / | #N/A | #N/A | / | / | #N/A | #N/A | #N/A | #N/A | /
4103 | 12:30 | 0 | 0 | / | / | / | #N/A | #N/A | / | / | #N/A | #N/A | #N/A | #N/A | /
4104 | 12:30 | 0 | 0 | / | / | / | #N/A | #N/A | / | / | #N/A | #N/A | #N/A | #N/A | /
4105 | 12:30 | 0 | 0 | / | / | / | #N/A | #N/A | / | / | #N/A | #N/A | #N/A | #N/A | /
4106 | 12:30 | 0 | 0 | / | / | / | #N/A | #N/A | / | / | #N/A | #N/A | #N/A | #N/A | /
4107 | 12:30 | 0 | 0 | / | / | / | #N/A | #N/A | / | / | #N/A | #N/A | #N/A | #N/A | /
4108 | 12:30 | 0 | 0 | / | / | / | #N/A | #N/A | / | / | #N/A | #N/A | #N/A | #N/A | /
4109 | 12:30 | 0 | 0 | / | / | / | #N/A | #N/A | / | / | #N/A | #N/A | #N/A | #N/A | /
4110 | 12:30 | 0 | 0 | / | / | / | #N/A | #N/A | / | / | #N/A | #N/A | #N/A | #N/A | /
4111 | 12:30 | 0 | 0 | / | / | / | #N/A | #N/A | / | / | #N/A | #N/A | #N/A | #N/A | /
4112 | 12:31 | 0 | 0 | / | / | / | #N/A | #N/A | / | / | #N/A | #N/A | #N/A | #N/A | /
4113 | 12:31 | 0 | 0 | / | / | / | #N/A | #N/A | / | / | #N/A | #N/A | #N/A | #N/A | /
4114 | 12:31 | 0 | 0 | / | / | / | #N/A | #N/A | / | / | #N/A | #N/A | #N/A | #N/A | /
4115 | 12:31 | 0 | 0 | / | / | / | #N/A | #N/A | / | / | #N/A | #N/A | #N/A | #N/A | /
4116 | 12:31 | 0 | 0 | / | / | / | #N/A | #N/A | / | / | #N/A | #N/A | #N/A | #N/A | /
4117 | 12:31 | 0 | 0 | / | / | / | #N/A | #N/A | / | / | #N/A | #N/A | #N/A | #N/A | /
4118 | 12:31 | 0 | 0 | / | / | / | #N/A | #N/A | / | / | #N/A | #N/A | #N/A | #N/A | /
4119 | 12:31 | 0 | 0 | / | / | / | #N/A | #N/A | / | / | #N/A | #N/A | #N/A | #N/A | /
4120 | 12:31 | 0 | 0 | / | / | / | #N/A | #N/A | / | / | #N/A | #N/A | #N/A | #N/A | /
4121 | 12:31 | 0 | 0 | / | / | / | #N/A | #N/A | / | / | #N/A | #N/A | #N/A | #N/A | /
4122 | 12:31 | 0 | 0 | / | / | / | #N/A | #N/A | / | / | #N/A | #N/A | #N/A | #N/A | /
4123 | 12:31 | 0 | 0 | / | / | / | #N/A | #N/A | / | / | #N/A | #N/A | #N/A | #N/A | /
4124 | 12:31 | 0 | 0 | / | / | / | #N/A | #N/A | / | / | #N/A | #N/A | #N/A | #N/A | /
4125 | 12:31 | 0 | 0 | / | / | / | #N/A | #N/A | / | / | #N/A | #N/A | #N/A | #N/A | /
4126 | 12:31 | 0 | 0 | / | / | / | #N/A | #N/A | / | / | #N/A | #N/A | #N/A | #N/A | /
4127 | 12:31 | 0 | 0 | / | / | / | #N/A | #N/A | / | / | #N/A | #N/A | #N/A | #N/A | /
4128 | 12:31 | 0 | 0 | / | / | / | #N/A | #N/A | / | / | #N/A | #N/A | #N/A | #N/A | /
4129 | 12:31 | 0 | 0 | / | / | / | #N/A | #N/A | / | / | #N/A | #N/A | #N/A | #N/A | /
4130 | 12:31 | 0 | 0 | / | / | / | #N/A | #N/A | / | / | #N/A | #N/A | #N/A | #N/A | /
4131 | 12:31 | 0 | 0 | / | / | / | #N/A | #N/A | / | / | #N/A | #N/A | #N/A | #N/A | /
4132 | 12:31 | 0 | 0 | / | / | / | #N/A | #N/A | / | / | #N/A | #N/A | #N/A | #N/A | /
4133 | 12:31 | 0 | 0 | / | / | / | #N/A | #N/A | / | / | #N/A | #N/A | #N/A | #N/A | /
4134 | 12:31 | 0 | 0 | / | / | / | #N/A | #N/A | / | / | #N/A | #N/A | #N/A | #N/A | /
4135 | 12:31 | 0 | 0 | / | / | / | #N/A | #N/A | / | / | #N/A | #N/A | #N/A | #N/A | /
4136 | 12:31 | 0 | 0 | / | / | / | #N/A | #N/A | / | / | #N/A | #N/A | #N/A | #N/A | /
4137 | 12:31 | 0 | 0 | / | / | / | #N/A | #N/A | / | / | #N/A | #N/A | #N/A | #N/A | /
4138 | 12:31 | 0 | 0 | / | / | / | #N/A | #N/A | / | / | #N/A | #N/A | #N/A | #N/A | /
4139 | 12:31 | 0 | 0 | / | / | / | #N/A | #N/A | / | / | #N/A | #N/A | #N/A | #N/A | /
4140 | 12:31 | 0 | 0 | / | / | / | #N/A | #N/A | / | / | #N/A | #N/A | #N/A | #N/A | /
4141 | 12:31 | 0 | 0 | / | / | / | #N/A | #N/A | / | / | #N/A | #N/A | #N/A | #N/A | /
4142 | 12:31 | 0 | 0 | / | / | / | #N/A | #N/A | / | / | #N/A | #N/A | #N/A | #N/A | /
4143 | 12:31 | 0 | 0 | / | / | / | #N/A | #N/A | / | / | #N/A | #N/A | #N/A | #N/A | /
4144 | 12:31 | 0 | 0 | / | / | / | #N/A | #N/A | / | / | #N/A | #N/A | #N/A | #N/A | /
4145 | 12:31 | 0 | 0 | / | / | / | #N/A | #N/A | / | / | #N/A | #N/A | #N/A | #N/A | /
4146 | 12:31 | 0 | 0 | / | / | / | #N/A | #N/A | / | / | #N/A | #N/A | #N/A | #N/A | /
4147 | 12:31 | 0 | 0 | / | / | / | #N/A | #N/A | / | / | #N/A | #N/A | #N/A | #N/A | /
4148 | 12:31 | 0 | 0 | / | / | / | #N/A | #N/A | / | / | #N/A | #N/A | #N/A | #N/A | /
4149 | 12:31 | 0 | 0 | / | / | / | #N/A | #N/A | / | / | #N/A | #N/A | #N/A | #N/A | /
4150 | 12:31 | 0 | 0 | / | / | / | #N/A | #N/A | / | / | #N/A | #N/A | #N/A | #N/A | /
4151 | 12:31 | 0 | 0 | / | / | / | #N/A | #N/A | / | / | #N/A | #N/A | #N/A | #N/A | /
4152 | 12:31 | 0 | 0 | / | / | / | #N/A | #N/A | / | / | #N/A | #N/A | #N/A | #N/A | /
4153 | 12:31 | 0 | 0 | / | / | / | #N/A | #N/A | / | / | #N/A | #N/A | #N/A | #N/A | /
4154 | 12:31 | 0 | 0 | / | / | / | #N/A | #N/A | / | / | #N/A | #N/A | #N/A | #N/A | /
4155 | 12:31 | 0 | 0 | / | / | / | #N/A | #N/A | / | / | #N/A | #N/A | #N/A | #N/A | /
4156 | 12:31 | 0 | 0 | / | / | / | #N/A | #N/A | / | / | #N/A | #N/A | #N/A | #N/A | /
4157 | 12:31 | 0 | 0 | / | / | / | #N/A | #N/A | / | / | #N/A | #N/A | #N/A | #N/A | /
4158 | 12:31 | 0 | 0 | / | / | / | #N/A | #N/A | / | / | #N/A | #N/A | #N/A | #N/A | /
4159 | 12:31 | 0 | 0 | / | / | / | #N/A | #N/A | / | / | #N/A | #N/A | #N/A | #N/A | /
4160 | 12:31 | 0 | 0 | / | / | / | #N/A | #N/A | / | / | #N/A | #N/A | #N/A | #N/A | /
4161 | 12:31 | 0 | 0 | / | / | / | #N/A | #N/A | / | / | #N/A | #N/A | #N/A | #N/A | /
4162 | 12:31 | 0 | 0 | / | / | / | #N/A | #N/A | / | / | #N/A | #N/A | #N/A | #N/A | /
4163 | 12:31 | 0 | 0 | / | / | / | #N/A | #N/A | / | / | #N/A | #N/A | #N/A | #N/A | /
4164 | 12:31 | 0 | 0 | / | / | / | #N/A | #N/A | / | / | #N/A | #N/A | #N/A | #N/A | /
4165 | 12:31 | 0 | 0 | / | / | / | #N/A | #N/A | / | / | #N/A | #N/A | #N/A | #N/A | /
4166 | 12:31 | 0 | 0 | / | / | / | #N/A | #N/A | / | / | #N/A | #N/A | #N/A | #N/A | /
4167 | 12:31 | 0 | 0 | / | / | / | #N/A | #N/A | / | / | #N/A | #N/A | #N/A | #N/A | /
4168 | 12:31 | 0 | 0 | / | / | / | #N/A | #N/A | / | / | #N/A | #N/A | #N/A | #N/A | /
4169 | 12:31 | 0 | 0 | / | / | / | #N/A | #N/A | / | / | #N/A | #N/A | #N/A | #N/A | /
4170 | 12:31 | 0 | 0 | / | / | / | #N/A | #N/A | / | / | #N/A | #N/A | #N/A | #N/A | /
4171 | 12:31 | 0 | 0 | / | / | / | #N/A | #N/A | / | / | #N/A | #N/A | #N/A | #N/A | /
4172 | 12:32 | 0 | 0 | / | / | / | #N/A | #N/A | / | / | #N/A | #N/A | #N/A | #N/A | /
4173 | 12:32 | 0 | 0 | / | / | / | #N/A | #N/A | / | / | #N/A | #N/A | #N/A | #N/A | /
4174 | 12:32 | 0 | 0 | / | / | / | #N/A | #N/A | / | / | #N/A | #N/A | #N/A | #N/A | /
4175 | 12:32 | 0 | 0 | / | / | / | #N/A | #N/A | / | / | #N/A | #N/A | #N/A | #N/A | /
4176 | 12:32 | 0 | 0 | / | / | / | #N/A | #N/A | / | / | #N/A | #N/A | #N/A | #N/A | /
4177 | 12:32 | 0 | 0 | / | / | / | #N/A | #N/A | / | / | #N/A | #N/A | #N/A | #N/A | /
4178 | 12:32 | 0 | 0 | / | / | / | #N/A | #N/A | / | / | #N/A | #N/A | #N/A | #N/A | /
4179 | 12:32 | 0 | 0 | / | / | / | #N/A | #N/A | / | / | #N/A | #N/A | #N/A | #N/A | /
4180 | 12:32 | 0 | 0 | / | / | / | #N/A | #N/A | / | / | #N/A | #N/A | #N/A | #N/A | /
4181 | 12:32 | 0 | 0 | / | / | / | #N/A | #N/A | / | / | #N/A | #N/A | #N/A | #N/A | /
4182 | 12:32 | 0 | 0 | / | / | / | #N/A | #N/A | / | / | #N/A | #N/A | #N/A | #N/A | /
4183 | 12:32 | 0 | 0 | / | / | / | #N/A | #N/A | / | / | #N/A | #N/A | #N/A | #N/A | /
4184 | 12:32 | 0 | 0 | / | / | / | #N/A | #N/A | / | / | #N/A | #N/A | #N/A | #N/A | /
4185 | 12:32 | 0 | 0 | / | / | / | #N/A | #N/A | / | / | #N/A | #N/A | #N/A | #N/A | /
4186 | 12:32 | 0 | 0 | / | / | / | #N/A | #N/A | / | / | #N/A | #N/A | #N/A | #N/A | /
4187 | 12:32 | 0 | 0 | / | / | / | #N/A | #N/A | / | / | #N/A | #N/A | #N/A | #N/A | /
4188 | 12:32 | 0 | 0 | / | / | / | #N/A | #N/A | / | / | #N/A | #N/A | #N/A | #N/A | /
4189 | 12:32 | 0 | 0 | / | / | / | #N/A | #N/A | / | / | #N/A | #N/A | #N/A | #N/A | /
4190 | 12:32 | 0 | 0 | / | / | / | #N/A | #N/A | / | / | #N/A | #N/A | #N/A | #N/A | /
4191 | 12:32 | 0 | 0 | / | / | / | #N/A | #N/A | / | / | #N/A | #N/A | #N/A | #N/A | /
4192 | 12:32 | 0 | 0 | / | / | / | #N/A | #N/A | / | / | #N/A | #N/A | #N/A | #N/A | /
4193 | 12:32 | 0 | 0 | / | / | / | #N/A | #N/A | / | / | #N/A | #N/A | #N/A | #N/A | /
4194 | 12:32 | 0 | 0 | / | / | / | #N/A | #N/A | / | / | #N/A | #N/A | #N/A | #N/A | /
4195 | 12:32 | 0 | 0 | / | / | / | #N/A | #N/A | / | / | #N/A | #N/A | #N/A | #N/A | /
4196 | 12:32 | 0 | 0 | / | / | / | #N/A | #N/A | / | / | #N/A | #N/A | #N/A | #N/A | /
4197 | 12:32 | 0 | 0 | / | / | / | #N/A | #N/A | / | / | #N/A | #N/A | #N/A | #N/A | /
4198 | 12:32 | 0 | 0 | / | / | / | #N/A | #N/A | / | / | #N/A | #N/A | #N/A | #N/A | /
4199 | 12:32 | 0 | 0 | / | / | / | #N/A | #N/A | / | / | #N/A | #N/A | #N/A | #N/A | /
4200 | 12:32 | 0 | 0 | / | / | / | #N/A | #N/A | / | / | #N/A | #N/A | #N/A | #N/A | /
4201 | 12:32 | 0 | 0 | / | / | / | #N/A | #N/A | / | / | #N/A | #N/A | #N/A | #N/A | /
4202 | 12:32 | 0 | 0 | / | / | / | #N/A | #N/A | / | / | #N/A | #N/A | #N/A | #N/A | /
4203 | 12:32 | 0 | 0 | / | / | / | #N/A | #N/A | / | / | #N/A | #N/A | #N/A | #N/A | /
4204 | 12:32 | 0 | 0 | / | / | / | #N/A | #N/A | / | / | #N/A | #N/A | #N/A | #N/A | /
4205 | 12:32 | 0 | 0 | / | / | / | #N/A | #N/A | / | / | #N/A | #N/A | #N/A | #N/A | /
4206 | 12:32 | 0 | 0 | / | / | / | #N/A | #N/A | / | / | #N/A | #N/A | #N/A | #N/A | /
4207 | 12:32 | 0 | 0 | / | / | / | #N/A | #N/A | / | / | #N/A | #N/A | #N/A | #N/A | /
4208 | 12:32 | 0 | 0 | / | / | / | #N/A | #N/A | / | / | #N/A | #N/A | #N/A | #N/A | /
4209 | 12:32 | 0 | 0 | / | / | / | #N/A | #N/A | / | / | #N/A | #N/A | #N/A | #N/A | /
4210 | 12:32 | 0 | 0 | / | / | / | #N/A | #N/A | / | / | #N/A | #N/A | #N/A | #N/A | /
4211 | 12:32 | 0 | 0 | / | / | / | #N/A | #N/A | / | / | #N/A | #N/A | #N/A | #N/A | /
4212 | 12:32 | 0 | 0 | / | / | / | #N/A | #N/A | / | / | #N/A | #N/A | #N/A | #N/A | /
4213 | 12:32 | 0 | 0 | / | / | / | #N/A | #N/A | / | / | #N/A | #N/A | #N/A | #N/A | /
4214 | 12:32 | 0 | 0 | / | / | / | #N/A | #N/A | / | / | #N/A | #N/A | #N/A | #N/A | /
4215 | 12:32 | 0 | 0 | / | / | / | #N/A | #N/A | / | / | #N/A | #N/A | #N/A | #N/A | /
4216 | 12:32 | 0 | 0 | / | / | / | #N/A | #N/A | / | / | #N/A | #N/A | #N/A | #N/A | /
4217 | 12:32 | 0 | 0 | / | / | / | #N/A | #N/A | / | / | #N/A | #N/A | #N/A | #N/A | /
4218 | 12:32 | 0 | 0 | / | / | / | #N/A | #N/A | / | / | #N/A | #N/A | #N/A | #N/A | /
4219 | 12:32 | 0 | 0 | / | / | / | #N/A | #N/A | / | / | #N/A | #N/A | #N/A | #N/A | /
4220 | 12:32 | 0 | 0 | / | / | / | #N/A | #N/A | / | / | #N/A | #N/A | #N/A | #N/A | /
4221 | 12:32 | 0 | 0 | / | / | / | #N/A | #N/A | / | / | #N/A | #N/A | #N/A | #N/A | /
4222 | 12:32 | 0 | 0 | / | / | / | #N/A | #N/A | / | / | #N/A | #N/A | #N/A | #N/A | /
4223 | 12:32 | 0 | 0 | / | / | / | #N/A | #N/A | / | / | #N/A | #N/A | #N/A | #N/A | /
4224 | 12:32 | 0 | 0 | / | / | / | #N/A | #N/A | / | / | #N/A | #N/A | #N/A | #N/A | /
4225 | 12:32 | 0 | 0 | / | / | / | #N/A | #N/A | / | / | #N/A | #N/A | #N/A | #N/A | /
4226 | 12:32 | 0 | 0 | / | / | / | #N/A | #N/A | / | / | #N/A | #N/A | #N/A | #N/A | /
4227 | 12:32 | 0 | 0 | / | / | / | #N/A | #N/A | / | / | #N/A | #N/A | #N/A | #N/A | /
4228 | 12:32 | 0 | 0 | / | / | / | #N/A | #N/A | / | / | #N/A | #N/A | #N/A | #N/A | /
4229 | 12:32 | 0 | 0 | / | / | / | #N/A | #N/A | / | / | #N/A | #N/A | #N/A | #N/A | /
4230 | 12:32 | 0 | 0 | / | / | / | #N/A | #N/A | / | / | #N/A | #N/A | #N/A | #N/A | /
4231 | 12:32 | 0 | 0 | / | / | / | #N/A | #N/A | / | / | #N/A | #N/A | #N/A | #N/A | /
4232 | 12:33 | 0 | 0 | / | / | / | #N/A | #N/A | / | / | #N/A | #N/A | #N/A | #N/A | /
4233 | 12:33 | 0 | 0 | / | / | / | #N/A | #N/A | / | / | #N/A | #N/A | #N/A | #N/A | /
4234 | 12:33 | 0 | 0 | / | / | / | #N/A | #N/A | / | / | #N/A | #N/A | #N/A | #N/A | /
4235 | 12:33 | 0 | 0 | / | / | / | #N/A | #N/A | / | / | #N/A | #N/A | #N/A | #N/A | /
4236 | 12:33 | 0 | 0 | / | / | / | #N/A | #N/A | / | / | #N/A | #N/A | #N/A | #N/A | /
4237 | 12:33 | 0 | 0 | / | / | / | #N/A | #N/A | / | / | #N/A | #N/A | #N/A | #N/A | /
4238 | 12:33 | 0 | 0 | / | / | / | #N/A | #N/A | / | / | #N/A | #N/A | #N/A | #N/A | /
4239 | 12:33 | 0 | 0 | / | / | / | #N/A | #N/A | / | / | #N/A | #N/A | #N/A | #N/A | /
4240 | 12:33 | 0 | 0 | / | / | / | #N/A | #N/A | / | / | #N/A | #N/A | #N/A | #N/A | /
4241 | 12:33 | 0 | 0 | / | / | / | #N/A | #N/A | / | / | #N/A | #N/A | #N/A | #N/A | /
4242 | 12:33 | 0 | 0 | / | / | / | #N/A | #N/A | / | / | #N/A | #N/A | #N/A | #N/A | /
4243 | 12:33 | 0 | 0 | / | / | / | #N/A | #N/A | / | / | #N/A | #N/A | #N/A | #N/A | /
4244 | 12:33 | 0 | 0 | / | / | / | #N/A | #N/A | / | / | #N/A | #N/A | #N/A | #N/A | /
4245 | 12:33 | 0 | 0 | / | / | / | #N/A | #N/A | / | / | #N/A | #N/A | #N/A | #N/A | /
4246 | 12:33 | 0 | 0 | / | / | / | #N/A | #N/A | / | / | #N/A | #N/A | #N/A | #N/A | /
4247 | 12:33 | 0 | 0 | / | / | / | #N/A | #N/A | / | / | #N/A | #N/A | #N/A | #N/A | /
4248 | 12:33 | 0 | 0 | / | / | / | #N/A | #N/A | / | / | #N/A | #N/A | #N/A | #N/A | /
4249 | 12:33 | 0 | 0 | / | / | / | #N/A | #N/A | / | / | #N/A | #N/A | #N/A | #N/A | /
4250 | 12:33 | 0 | 0 | / | / | / | #N/A | #N/A | / | / | #N/A | #N/A | #N/A | #N/A | /
4251 | 12:33 | 0 | 0 | / | / | / | #N/A | #N/A | / | / | #N/A | #N/A | #N/A | #N/A | /
4252 | 12:33 | 0 | 0 | / | / | / | #N/A | #N/A | / | / | #N/A | #N/A | #N/A | #N/A | /
4253 | 12:33 | 0 | 0 | / | / | / | #N/A | #N/A | / | / | #N/A | #N/A | #N/A | #N/A | /
4254 | 12:33 | 0 | 0 | / | / | / | #N/A | #N/A | / | / | #N/A | #N/A | #N/A | #N/A | /
4255 | 12:33 | 0 | 0 | / | / | / | #N/A | #N/A | / | / | #N/A | #N/A | #N/A | #N/A | /
4256 | 12:33 | 0 | 0 | / | / | / | #N/A | #N/A | / | / | #N/A | #N/A | #N/A | #N/A | /
4257 | 12:33 | 0 | 0 | / | / | / | #N/A | #N/A | / | / | #N/A | #N/A | #N/A | #N/A | /
4258 | 12:33 | 0 | 0 | / | / | / | #N/A | #N/A | / | / | #N/A | #N/A | #N/A | #N/A | /
4259 | 12:33 | 0 | 0 | / | / | / | #N/A | #N/A | / | / | #N/A | #N/A | #N/A | #N/A | /
4260 | 12:33 | 0 | 0 | / | / | / | #N/A | #N/A | / | / | #N/A | #N/A | #N/A | #N/A | /
4261 | 12:33 | 0 | 0 | / | / | / | #N/A | #N/A | / | / | #N/A | #N/A | #N/A | #N/A | /
4262 | 12:33 | 0 | 0 | / | / | / | #N/A | #N/A | / | / | #N/A | #N/A | #N/A | #N/A | /
4263 | 12:33 | 0 | 0 | / | / | / | #N/A | #N/A | / | / | #N/A | #N/A | #N/A | #N/A | /
4264 | 12:33 | 0 | 0 | / | / | / | #N/A | #N/A | / | / | #N/A | #N/A | #N/A | #N/A | /
4265 | 12:33 | 0 | 0 | / | / | / | #N/A | #N/A | / | / | #N/A | #N/A | #N/A | #N/A | /
4266 | 12:33 | 0 | 0 | / | / | / | #N/A | #N/A | / | / | #N/A | #N/A | #N/A | #N/A | /
4267 | 12:33 | 0 | 0 | / | / | / | #N/A | #N/A | / | / | #N/A | #N/A | #N/A | #N/A | /
4268 | 12:33 | 0 | 0 | / | / | / | #N/A | #N/A | / | / | #N/A | #N/A | #N/A | #N/A | /
4269 | 12:33 | 0 | 0 | / | / | / | #N/A | #N/A | / | / | #N/A | #N/A | #N/A | #N/A | /
4270 | 12:33 | 0 | 0 | / | / | / | #N/A | #N/A | / | / | #N/A | #N/A | #N/A | #N/A | /
4271 | 12:33 | 0 | 0 | / | / | / | #N/A | #N/A | / | / | #N/A | #N/A | #N/A | #N/A | /
4272 | 12:33 | 0 | 0 | / | / | / | #N/A | #N/A | / | / | #N/A | #N/A | #N/A | #N/A | /
4273 | 12:33 | 0 | 0 | / | / | / | #N/A | #N/A | / | / | #N/A | #N/A | #N/A | #N/A | /
4274 | 12:33 | 0 | 0 | / | / | / | #N/A | #N/A | / | / | #N/A | #N/A | #N/A | #N/A | /
4275 | 12:33 | 0 | 0 | / | / | / | #N/A | #N/A | / | / | #N/A | #N/A | #N/A | #N/A | /
4276 | 12:33 | 0 | 0 | / | / | / | #N/A | #N/A | / | / | #N/A | #N/A | #N/A | #N/A | /
4277 | 12:33 | 0 | 0 | / | / | / | #N/A | #N/A | / | / | #N/A | #N/A | #N/A | #N/A | /
4278 | 12:33 | 0 | 0 | / | / | / | #N/A | #N/A | / | / | #N/A | #N/A | #N/A | #N/A | /
4279 | 12:33 | 0 | 0 | / | / | / | #N/A | #N/A | / | / | #N/A | #N/A | #N/A | #N/A | /
4280 | 12:33 | 0 | 0 | / | / | / | #N/A | #N/A | / | / | #N/A | #N/A | #N/A | #N/A | /
4281 | 12:33 | 0 | 0 | / | / | / | #N/A | #N/A | / | / | #N/A | #N/A | #N/A | #N/A | /
4282 | 12:33 | 0 | 0 | / | / | / | #N/A | #N/A | / | / | #N/A | #N/A | #N/A | #N/A | /
4283 | 12:33 | 0 | 0 | / | / | / | #N/A | #N/A | / | / | #N/A | #N/A | #N/A | #N/A | /
4284 | 12:33 | 0 | 0 | / | / | / | #N/A | #N/A | / | / | #N/A | #N/A | #N/A | #N/A | /
4285 | 12:33 | 0 | 0 | / | / | / | #N/A | #N/A | / | / | #N/A | #N/A | #N/A | #N/A | /
4286 | 12:33 | 0 | 0 | / | / | / | #N/A | #N/A | / | / | #N/A | #N/A | #N/A | #N/A | /
4287 | 12:33 | 0 | 0 | / | / | / | #N/A | #N/A | / | / | #N/A | #N/A | #N/A | #N/A | /
4288 | 12:33 | 0 | 0 | / | / | / | #N/A | #N/A | / | / | #N/A | #N/A | #N/A | #N/A | /
4289 | 12:33 | 0 | 0 | / | / | / | #N/A | #N/A | / | / | #N/A | #N/A | #N/A | #N/A | /
4290 | 12:33 | 0 | 0 | / | / | / | #N/A | #N/A | / | / | #N/A | #N/A | #N/A | #N/A | /
4291 | 12:33 | 0 | 0 | / | / | / | #N/A | #N/A | / | / | #N/A | #N/A | #N/A | #N/A | /
4292 | 12:34 | 0 | 0 | / | / | / | #N/A | #N/A | / | / | #N/A | #N/A | #N/A | #N/A | /
4293 | 12:34 | 0 | 0 | / | / | / | #N/A | #N/A | / | / | #N/A | #N/A | #N/A | #N/A | /
4294 | 12:34 | 0 | 0 | / | / | / | #N/A | #N/A | / | / | #N/A | #N/A | #N/A | #N/A | /
4295 | 12:34 | 0 | 0 | / | / | / | #N/A | #N/A | / | / | #N/A | #N/A | #N/A | #N/A | /
4296 | 12:34 | 0 | 0 | / | / | / | #N/A | #N/A | / | / | #N/A | #N/A | #N/A | #N/A | /
4297 | 12:34 | 0 | 0 | / | / | / | #N/A | #N/A | / | / | #N/A | #N/A | #N/A | #N/A | /
4298 | 12:34 | 0 | 0 | / | / | / | #N/A | #N/A | / | / | #N/A | #N/A | #N/A | #N/A | /
4299 | 12:34 | 0 | 0 | / | / | / | #N/A | #N/A | / | / | #N/A | #N/A | #N/A | #N/A | /
4300 | 12:34 | 0 | 0 | / | / | / | #N/A | #N/A | / | / | #N/A | #N/A | #N/A | #N/A | /
4301 | 12:34 | 0 | 0 | / | / | / | #N/A | #N/A | / | / | #N/A | #N/A | #N/A | #N/A | /
4302 | 12:34 | 0 | 0 | / | / | / | #N/A | #N/A | / | / | #N/A | #N/A | #N/A | #N/A | /
4303 | 12:34 | 0 | 0 | / | / | / | #N/A | #N/A | / | / | #N/A | #N/A | #N/A | #N/A | /
4304 | 12:34 | 0 | 0 | / | / | / | #N/A | #N/A | / | / | #N/A | #N/A | #N/A | #N/A | /
4305 | 12:34 | 0 | 0 | / | / | / | #N/A | #N/A | / | / | #N/A | #N/A | #N/A | #N/A | /
4306 | 12:34 | 0 | 0 | / | / | / | #N/A | #N/A | / | / | #N/A | #N/A | #N/A | #N/A | /
4307 | 12:34 | 0 | 0 | / | / | / | #N/A | #N/A | / | / | #N/A | #N/A | #N/A | #N/A | /
4308 | 12:34 | 0 | 0 | / | / | / | #N/A | #N/A | / | / | #N/A | #N/A | #N/A | #N/A | /
4309 | 12:34 | 0 | 0 | / | / | / | #N/A | #N/A | / | / | #N/A | #N/A | #N/A | #N/A | /
4310 | 12:34 | 0 | 0 | / | / | / | #N/A | #N/A | / | / | #N/A | #N/A | #N/A | #N/A | /
4311 | 12:34 | 0 | 0 | / | / | / | #N/A | #N/A | / | / | #N/A | #N/A | #N/A | #N/A | /
4312 | 12:34 | 0 | 0 | / | / | / | #N/A | #N/A | / | / | #N/A | #N/A | #N/A | #N/A | /
4313 | 12:34 | 0 | 0 | / | / | / | #N/A | #N/A | / | / | #N/A | #N/A | #N/A | #N/A | /
4314 | 12:34 | 0 | 0 | / | / | / | #N/A | #N/A | / | / | #N/A | #N/A | #N/A | #N/A | /
4315 | 12:34 | 0 | 0 | / | / | / | #N/A | #N/A | / | / | #N/A | #N/A | #N/A | #N/A | /
4316 | 12:34 | 0 | 0 | / | / | / | #N/A | #N/A | / | / | #N/A | #N/A | #N/A | #N/A | /
4317 | 12:34 | 0 | 0 | / | / | / | #N/A | #N/A | / | / | #N/A | #N/A | #N/A | #N/A | /
4318 | 12:34 | 0 | 0 | / | / | / | #N/A | #N/A | / | / | #N/A | #N/A | #N/A | #N/A | /
4319 | 12:34 | 0 | 0 | / | / | / | #N/A | #N/A | / | / | #N/A | #N/A | #N/A | #N/A | /
4320 | 12:34 | 0 | 0 | / | / | / | #N/A | #N/A | / | / | #N/A | #N/A | #N/A | #N/A | /
4321 | 12:34 | 0 | 0 | / | / | / | #N/A | #N/A | / | / | #N/A | #N/A | #N/A | #N/A | /
4322 | 12:34 | 0 | 0 | / | / | / | #N/A | #N/A | / | / | #N/A | #N/A | #N/A | #N/A | /
4323 | 12:34 | 0 | 0 | / | / | / | #N/A | #N/A | / | / | #N/A | #N/A | #N/A | #N/A | /
4324 | 12:34 | 0 | 0 | / | / | / | #N/A | #N/A | / | / | #N/A | #N/A | #N/A | #N/A | /
4325 | 12:34 | 0 | 0 | / | / | / | #N/A | #N/A | / | / | #N/A | #N/A | #N/A | #N/A | /
4326 | 12:34 | 0 | 0 | / | / | / | #N/A | #N/A | / | / | #N/A | #N/A | #N/A | #N/A | /
4327 | 12:34 | 0 | 0 | / | / | / | #N/A | #N/A | / | / | #N/A | #N/A | #N/A | #N/A | /
4328 | 12:34 | 0 | 0 | / | / | / | #N/A | #N/A | / | / | #N/A | #N/A | #N/A | #N/A | /
4329 | 12:34 | 0 | 0 | / | / | / | #N/A | #N/A | / | / | #N/A | #N/A | #N/A | #N/A | /
4330 | 12:34 | 0 | 0 | / | / | / | #N/A | #N/A | / | / | #N/A | #N/A | #N/A | #N/A | /
4331 | 12:34 | 0 | 0 | / | / | / | #N/A | #N/A | / | / | #N/A | #N/A | #N/A | #N/A | /
4332 | 12:34 | 0 | 0 | / | / | / | #N/A | #N/A | / | / | #N/A | #N/A | #N/A | #N/A | /
4333 | 12:34 | 0 | 0 | / | / | / | #N/A | #N/A | / | / | #N/A | #N/A | #N/A | #N/A | /
4334 | 12:34 | 0 | 0 | / | / | / | #N/A | #N/A | / | / | #N/A | #N/A | #N/A | #N/A | /
4335 | 12:34 | 0 | 0 | / | / | / | #N/A | #N/A | / | / | #N/A | #N/A | #N/A | #N/A | /
4336 | 12:34 | 0 | 0 | / | / | / | #N/A | #N/A | / | / | #N/A | #N/A | #N/A | #N/A | /
4337 | 12:34 | 0 | 0 | / | / | / | #N/A | #N/A | / | / | #N/A | #N/A | #N/A | #N/A | /
4338 | 12:34 | 0 | 0 | / | / | / | #N/A | #N/A | / | / | #N/A | #N/A | #N/A | #N/A | /
4339 | 12:34 | 0 | 0 | / | / | / | #N/A | #N/A | / | / | #N/A | #N/A | #N/A | #N/A | /
4340 | 12:34 | 0 | 0 | / | / | / | #N/A | #N/A | / | / | #N/A | #N/A | #N/A | #N/A | /
4341 | 12:34 | 0 | 0 | / | / | / | #N/A | #N/A | / | / | #N/A | #N/A | #N/A | #N/A | /
4342 | 12:34 | 0 | 0 | / | / | / | #N/A | #N/A | / | / | #N/A | #N/A | #N/A | #N/A | /
4343 | 12:34 | 0 | 0 | / | / | / | #N/A | #N/A | / | / | #N/A | #N/A | #N/A | #N/A | /
4344 | 12:34 | 0 | 0 | / | / | / | #N/A | #N/A | / | / | #N/A | #N/A | #N/A | #N/A | /
4345 | 12:34 | 0 | 0 | / | / | / | #N/A | #N/A | / | / | #N/A | #N/A | #N/A | #N/A | /
4346 | 12:34 | 0 | 0 | / | / | / | #N/A | #N/A | / | / | #N/A | #N/A | #N/A | #N/A | /
4347 | 12:34 | 0 | 0 | / | / | / | #N/A | #N/A | / | / | #N/A | #N/A | #N/A | #N/A | /
4348 | 12:34 | 0 | 0 | / | / | / | #N/A | #N/A | / | / | #N/A | #N/A | #N/A | #N/A | /
4349 | 12:34 | 0 | 0 | / | / | / | #N/A | #N/A | / | / | #N/A | #N/A | #N/A | #N/A | /
4350 | 12:34 | 0 | 0 | / | / | / | #N/A | #N/A | / | / | #N/A | #N/A | #N/A | #N/A | /
4351 | 12:34 | 0 | 0 | / | / | / | #N/A | #N/A | / | / | #N/A | #N/A | #N/A | #N/A | /
4352 | 12:35 | 0 | 0 | / | / | / | #N/A | #N/A | / | / | #N/A | #N/A | #N/A | #N/A | /
4353 | 12:35 | 0 | 0 | / | / | / | #N/A | #N/A | / | / | #N/A | #N/A | #N/A | #N/A | /
4354 | 12:35 | 0 | 0 | / | / | / | #N/A | #N/A | / | / | #N/A | #N/A | #N/A | #N/A | /
4355 | 12:35 | 0 | 0 | / | / | / | #N/A | #N/A | / | / | #N/A | #N/A | #N/A | #N/A | /
4356 | 12:35 | 0 | 0 | / | / | / | #N/A | #N/A | / | / | #N/A | #N/A | #N/A | #N/A | /
4357 | 12:35 | 0 | 0 | / | / | / | #N/A | #N/A | / | / | #N/A | #N/A | #N/A | #N/A | /
4358 | 12:35 | 0 | 0 | / | / | / | #N/A | #N/A | / | / | #N/A | #N/A | #N/A | #N/A | /
4359 | 12:35 | 0 | 0 | / | / | / | #N/A | #N/A | / | / | #N/A | #N/A | #N/A | #N/A | /
4360 | 12:35 | 0 | 0 | / | / | / | #N/A | #N/A | / | / | #N/A | #N/A | #N/A | #N/A | /
4361 | 12:35 | 0 | 0 | / | / | / | #N/A | #N/A | / | / | #N/A | #N/A | #N/A | #N/A | /
4362 | 12:35 | 0 | 0 | / | / | / | #N/A | #N/A | / | / | #N/A | #N/A | #N/A | #N/A | /
4363 | 12:35 | 0 | 0 | / | / | / | #N/A | #N/A | / | / | #N/A | #N/A | #N/A | #N/A | /
4364 | 12:35 | 0 | 0 | / | / | / | #N/A | #N/A | / | / | #N/A | #N/A | #N/A | #N/A | /
4365 | 12:35 | 0 | 0 | / | / | / | #N/A | #N/A | / | / | #N/A | #N/A | #N/A | #N/A | /
4366 | 12:35 | 0 | 0 | / | / | / | #N/A | #N/A | / | / | #N/A | #N/A | #N/A | #N/A | /
4367 | 12:35 | 0 | 0 | / | / | / | #N/A | #N/A | / | / | #N/A | #N/A | #N/A | #N/A | /
4368 | 12:35 | 0 | 0 | / | / | / | #N/A | #N/A | / | / | #N/A | #N/A | #N/A | #N/A | /
4369 | 12:35 | 0 | 0 | / | / | / | #N/A | #N/A | / | / | #N/A | #N/A | #N/A | #N/A | /
4370 | 12:35 | 0 | 0 | / | / | / | #N/A | #N/A | / | / | #N/A | #N/A | #N/A | #N/A | /
4371 | 12:35 | 0 | 0 | / | / | / | #N/A | #N/A | / | / | #N/A | #N/A | #N/A | #N/A | /
4372 | 12:35 | 0 | 0 | / | / | / | #N/A | #N/A | / | / | #N/A | #N/A | #N/A | #N/A | /
4373 | 12:35 | 0 | 0 | / | / | / | #N/A | #N/A | / | / | #N/A | #N/A | #N/A | #N/A | /
4374 | 12:35 | 0 | 0 | / | / | / | #N/A | #N/A | / | / | #N/A | #N/A | #N/A | #N/A | /
4375 | 12:35 | 0 | 0 | / | / | / | #N/A | #N/A | / | / | #N/A | #N/A | #N/A | #N/A | /
4376 | 12:35 | 0 | 0 | / | / | / | #N/A | #N/A | / | / | #N/A | #N/A | #N/A | #N/A | /
4377 | 12:35 | 0 | 0 | / | / | / | #N/A | #N/A | / | / | #N/A | #N/A | #N/A | #N/A | /
4378 | 12:35 | 0 | 0 | / | / | / | #N/A | #N/A | / | / | #N/A | #N/A | #N/A | #N/A | /
4379 | 12:35 | 0 | 0 | / | / | / | #N/A | #N/A | / | / | #N/A | #N/A | #N/A | #N/A | /
4380 | 12:35 | 0 | 0 | / | / | / | #N/A | #N/A | / | / | #N/A | #N/A | #N/A | #N/A | /
4381 | 12:35 | 0 | 0 | / | / | / | #N/A | #N/A | / | / | #N/A | #N/A | #N/A | #N/A | /
4382 | 12:35 | 0 | 0 | / | / | / | #N/A | #N/A | / | / | #N/A | #N/A | #N/A | #N/A | /
4383 | 12:35 | 0 | 0 | / | / | / | #N/A | #N/A | / | / | #N/A | #N/A | #N/A | #N/A | /
4384 | 12:35 | 0 | 0 | / | / | / | #N/A | #N/A | / | / | #N/A | #N/A | #N/A | #N/A | /
4385 | 12:35 | 0 | 0 | / | / | / | #N/A | #N/A | / | / | #N/A | #N/A | #N/A | #N/A | /
4386 | 12:35 | 0 | 0 | / | / | / | #N/A | #N/A | / | / | #N/A | #N/A | #N/A | #N/A | /
4387 | 12:35 | 0 | 0 | / | / | / | #N/A | #N/A | / | / | #N/A | #N/A | #N/A | #N/A | /
4388 | 12:35 | 0 | 0 | / | / | / | #N/A | #N/A | / | / | #N/A | #N/A | #N/A | #N/A | /
4389 | 12:35 | 0 | 0 | / | / | / | #N/A | #N/A | / | / | #N/A | #N/A | #N/A | #N/A | /
4390 | 12:35 | 0 | 0 | / | / | / | #N/A | #N/A | / | / | #N/A | #N/A | #N/A | #N/A | /
4391 | 12:35 | 0 | 0 | / | / | / | #N/A | #N/A | / | / | #N/A | #N/A | #N/A | #N/A | /
4392 | 12:35 | 0 | 0 | / | / | / | #N/A | #N/A | / | / | #N/A | #N/A | #N/A | #N/A | /
4393 | 12:35 | 0 | 0 | / | / | / | #N/A | #N/A | / | / | #N/A | #N/A | #N/A | #N/A | /
4394 | 12:35 | 0 | 0 | / | / | / | #N/A | #N/A | / | / | #N/A | #N/A | #N/A | #N/A | /
4395 | 12:35 | 0 | 0 | / | / | / | #N/A | #N/A | / | / | #N/A | #N/A | #N/A | #N/A | /
4396 | 12:35 | 0 | 0 | / | / | / | #N/A | #N/A | / | / | #N/A | #N/A | #N/A | #N/A | /
4397 | 12:35 | 0 | 0 | / | / | / | #N/A | #N/A | / | / | #N/A | #N/A | #N/A | #N/A | /
4398 | 12:35 | 0 | 0 | / | / | / | #N/A | #N/A | / | / | #N/A | #N/A | #N/A | #N/A | /
4399 | 12:35 | 0 | 0 | / | / | / | #N/A | #N/A | / | / | #N/A | #N/A | #N/A | #N/A | /
4400 | 12:35 | 0 | 0 | / | / | / | #N/A | #N/A | / | / | #N/A | #N/A | #N/A | #N/A | /
4401 | 12:35 | 0 | 0 | / | / | / | #N/A | #N/A | / | / | #N/A | #N/A | #N/A | #N/A | /
4402 | 12:35 | 0 | 0 | / | / | / | #N/A | #N/A | / | / | #N/A | #N/A | #N/A | #N/A | /
4403 | 12:35 | 0 | 0 | / | / | / | #N/A | #N/A | / | / | #N/A | #N/A | #N/A | #N/A | /
4404 | 12:35 | 0 | 0 | / | / | / | #N/A | #N/A | / | / | #N/A | #N/A | #N/A | #N/A | /
4405 | 12:35 | 0 | 0 | / | / | / | #N/A | #N/A | / | / | #N/A | #N/A | #N/A | #N/A | /
4406 | 12:35 | 0 | 0 | / | / | / | #N/A | #N/A | / | / | #N/A | #N/A | #N/A | #N/A | /
4407 | 12:35 | 0 | 0 | / | / | / | #N/A | #N/A | / | / | #N/A | #N/A | #N/A | #N/A | /
4408 | 12:35 | 0 | 0 | / | / | / | #N/A | #N/A | / | / | #N/A | #N/A | #N/A | #N/A | /
4409 | 12:35 | 0 | 0 | / | / | / | #N/A | #N/A | / | / | #N/A | #N/A | #N/A | #N/A | /
4410 | 12:35 | 0 | 0 | / | / | / | #N/A | #N/A | / | / | #N/A | #N/A | #N/A | #N/A | /
4411 | 12:35 | 0 | 0 | / | / | / | #N/A | #N/A | / | / | #N/A | #N/A | #N/A | #N/A | /
4412 | 12:36 | 0 | 0 | / | / | / | #N/A | #N/A | / | / | #N/A | #N/A | #N/A | #N/A | /
4413 | 12:36 | 0 | 0 | / | / | / | #N/A | #N/A | / | / | #N/A | #N/A | #N/A | #N/A | /
4414 | 12:36 | 0 | 0 | / | / | / | #N/A | #N/A | / | / | #N/A | #N/A | #N/A | #N/A | /
4415 | 12:36 | 0 | 0 | / | / | / | #N/A | #N/A | / | / | #N/A | #N/A | #N/A | #N/A | /
4416 | 12:36 | 0 | 0 | / | / | / | #N/A | #N/A | / | / | #N/A | #N/A | #N/A | #N/A | /
4417 | 12:36 | 0 | 0 | / | / | / | #N/A | #N/A | / | / | #N/A | #N/A | #N/A | #N/A | /
4418 | 12:36 | 0 | 0 | / | / | / | #N/A | #N/A | / | / | #N/A | #N/A | #N/A | #N/A | /
4419 | 12:36 | 0 | 0 | / | / | / | #N/A | #N/A | / | / | #N/A | #N/A | #N/A | #N/A | /
4420 | 12:36 | 0 | 0 | / | / | / | #N/A | #N/A | / | / | #N/A | #N/A | #N/A | #N/A | /
4421 | 12:36 | 0 | 0 | / | / | / | #N/A | #N/A | / | / | #N/A | #N/A | #N/A | #N/A | /
4422 | 12:36 | 0 | 0 | / | / | / | #N/A | #N/A | / | / | #N/A | #N/A | #N/A | #N/A | /
4423 | 12:36 | 0 | 0 | / | / | / | #N/A | #N/A | / | / | #N/A | #N/A | #N/A | #N/A | /
4424 | 12:36 | 0 | 0 | / | / | / | #N/A | #N/A | / | / | #N/A | #N/A | #N/A | #N/A | /
4425 | 12:36 | 0 | 0 | / | / | / | #N/A | #N/A | / | / | #N/A | #N/A | #N/A | #N/A | /
4426 | 12:36 | 0 | 0 | / | / | / | #N/A | #N/A | / | / | #N/A | #N/A | #N/A | #N/A | /
4427 | 12:36 | 0 | 0 | / | / | / | #N/A | #N/A | / | / | #N/A | #N/A | #N/A | #N/A | /
4428 | 12:36 | 0 | 0 | / | / | / | #N/A | #N/A | / | / | #N/A | #N/A | #N/A | #N/A | /
4429 | 12:36 | 0 | 0 | / | / | / | #N/A | #N/A | / | / | #N/A | #N/A | #N/A | #N/A | /
4430 | 12:36 | 0 | 0 | / | / | / | #N/A | #N/A | / | / | #N/A | #N/A | #N/A | #N/A | /
4431 | 12:36 | 0 | 0 | / | / | / | #N/A | #N/A | / | / | #N/A | #N/A | #N/A | #N/A | /
4432 | 12:36 | 0 | 0 | / | / | / | #N/A | #N/A | / | / | #N/A | #N/A | #N/A | #N/A | /
4433 | 12:36 | 0 | 0 | / | / | / | #N/A | #N/A | / | / | #N/A | #N/A | #N/A | #N/A | /
4434 | 12:36 | 0 | 0 | / | / | / | #N/A | #N/A | / | / | #N/A | #N/A | #N/A | #N/A | /
4435 | 12:36 | 0 | 0 | / | / | / | #N/A | #N/A | / | / | #N/A | #N/A | #N/A | #N/A | /
4436 | 12:36 | 0 | 0 | / | / | / | #N/A | #N/A | / | / | #N/A | #N/A | #N/A | #N/A | /
4437 | 12:36 | 0 | 0 | / | / | / | #N/A | #N/A | / | / | #N/A | #N/A | #N/A | #N/A | /
4438 | 12:36 | 0 | 0 | / | / | / | #N/A | #N/A | / | / | #N/A | #N/A | #N/A | #N/A | /
4439 | 12:36 | 0 | 0 | / | / | / | #N/A | #N/A | / | / | #N/A | #N/A | #N/A | #N/A | /
4440 | 12:36 | 0 | 0 | / | / | / | #N/A | #N/A | / | / | #N/A | #N/A | #N/A | #N/A | /
4441 | 12:36 | 0 | 0 | / | / | / | #N/A | #N/A | / | / | #N/A | #N/A | #N/A | #N/A | /
4442 | 12:36 | 0 | 0 | / | / | / | #N/A | #N/A | / | / | #N/A | #N/A | #N/A | #N/A | /
4443 | 12:36 | 0 | 0 | / | / | / | #N/A | #N/A | / | / | #N/A | #N/A | #N/A | #N/A | /
4444 | 12:36 | 0 | 0 | / | / | / | #N/A | #N/A | / | / | #N/A | #N/A | #N/A | #N/A | /
4445 | 12:36 | 0 | 0 | / | / | / | #N/A | #N/A | / | / | #N/A | #N/A | #N/A | #N/A | /
4446 | 12:36 | 0 | 0 | / | / | / | #N/A | #N/A | / | / | #N/A | #N/A | #N/A | #N/A | /
4447 | 12:36 | 0 | 0 | / | / | / | #N/A | #N/A | / | / | #N/A | #N/A | #N/A | #N/A | /
4448 | 12:36 | 0 | 0 | / | / | / | #N/A | #N/A | / | / | #N/A | #N/A | #N/A | #N/A | /
4449 | 12:36 | 0 | 0 | / | / | / | #N/A | #N/A | / | / | #N/A | #N/A | #N/A | #N/A | /
4450 | 12:36 | 0 | 0 | / | / | / | #N/A | #N/A | / | / | #N/A | #N/A | #N/A | #N/A | /
4451 | 12:36 | 0 | 0 | / | / | / | #N/A | #N/A | / | / | #N/A | #N/A | #N/A | #N/A | /
4452 | 12:36 | 0 | 0 | / | / | / | #N/A | #N/A | / | / | #N/A | #N/A | #N/A | #N/A | /
4453 | 12:36 | 0 | 0 | / | / | / | #N/A | #N/A | / | / | #N/A | #N/A | #N/A | #N/A | /
4454 | 12:36 | 0 | 0 | / | / | / | #N/A | #N/A | / | / | #N/A | #N/A | #N/A | #N/A | /
4455 | 12:36 | 0 | 0 | / | / | / | #N/A | #N/A | / | / | #N/A | #N/A | #N/A | #N/A | /
4456 | 12:36 | 0 | 0 | / | / | / | #N/A | #N/A | / | / | #N/A | #N/A | #N/A | #N/A | /
4457 | 12:36 | 0 | 0 | / | / | / | #N/A | #N/A | / | / | #N/A | #N/A | #N/A | #N/A | /
4458 | 12:36 | 0 | 0 | / | / | / | #N/A | #N/A | / | / | #N/A | #N/A | #N/A | #N/A | /
4459 | 12:36 | 0 | 0 | / | / | / | #N/A | #N/A | / | / | #N/A | #N/A | #N/A | #N/A | /
4460 | 12:36 | 0 | 0 | / | / | / | #N/A | #N/A | / | / | #N/A | #N/A | #N/A | #N/A | /
4461 | 12:36 | 0 | 0 | / | / | / | #N/A | #N/A | / | / | #N/A | #N/A | #N/A | #N/A | /
4462 | 12:36 | 0 | 0 | / | / | / | #N/A | #N/A | / | / | #N/A | #N/A | #N/A | #N/A | /
4463 | 12:36 | 0 | 0 | / | / | / | #N/A | #N/A | / | / | #N/A | #N/A | #N/A | #N/A | /
4464 | 12:36 | 0 | 0 | / | / | / | #N/A | #N/A | / | / | #N/A | #N/A | #N/A | #N/A | /
4465 | 12:36 | 0 | 0 | / | / | / | #N/A | #N/A | / | / | #N/A | #N/A | #N/A | #N/A | /
4466 | 12:36 | 0 | 0 | / | / | / | #N/A | #N/A | / | / | #N/A | #N/A | #N/A | #N/A | /
4467 | 12:36 | 0 | 0 | / | / | / | #N/A | #N/A | / | / | #N/A | #N/A | #N/A | #N/A | /
4468 | 12:36 | 0 | 0 | / | / | / | #N/A | #N/A | / | / | #N/A | #N/A | #N/A | #N/A | /
4469 | 12:36 | 0 | 0 | / | / | / | #N/A | #N/A | / | / | #N/A | #N/A | #N/A | #N/A | /
4470 | 12:36 | 0 | 0 | / | / | / | #N/A | #N/A | / | / | #N/A | #N/A | #N/A | #N/A | /
4471 | 12:36 | 0 | 0 | / | / | / | #N/A | #N/A | / | / | #N/A | #N/A | #N/A | #N/A | /
4472 | 12:37 | 0 | 0 | / | / | / | #N/A | #N/A | / | / | #N/A | #N/A | #N/A | #N/A | /
4473 | 12:37 | 0 | 0 | / | / | / | #N/A | #N/A | / | / | #N/A | #N/A | #N/A | #N/A | /
4474 | 12:37 | 0 | 0 | / | / | / | #N/A | #N/A | / | / | #N/A | #N/A | #N/A | #N/A | /
4475 | 12:37 | 0 | 0 | / | / | / | #N/A | #N/A | / | / | #N/A | #N/A | #N/A | #N/A | /
4476 | 12:37 | 0 | 0 | / | / | / | #N/A | #N/A | / | / | #N/A | #N/A | #N/A | #N/A | /
4477 | 12:37 | 0 | 0 | / | / | / | #N/A | #N/A | / | / | #N/A | #N/A | #N/A | #N/A | /
4478 | 12:37 | 0 | 0 | / | / | / | #N/A | #N/A | / | / | #N/A | #N/A | #N/A | #N/A | /
4479 | 12:37 | 0 | 0 | / | / | / | #N/A | #N/A | / | / | #N/A | #N/A | #N/A | #N/A | /
4480 | 12:37 | 0 | 0 | / | / | / | #N/A | #N/A | / | / | #N/A | #N/A | #N/A | #N/A | /
4481 | 12:37 | 0 | 0 | / | / | / | #N/A | #N/A | / | / | #N/A | #N/A | #N/A | #N/A | /
4482 | 12:37 | 0 | 0 | / | / | / | #N/A | #N/A | / | / | #N/A | #N/A | #N/A | #N/A | /
4483 | 12:37 | 0 | 0 | / | / | / | #N/A | #N/A | / | / | #N/A | #N/A | #N/A | #N/A | /
4484 | 12:37 | 0 | 0 | / | / | / | #N/A | #N/A | / | / | #N/A | #N/A | #N/A | #N/A | /
4485 | 12:37 | 0 | 0 | / | / | / | #N/A | #N/A | / | / | #N/A | #N/A | #N/A | #N/A | /
4486 | 12:37 | 0 | 0 | / | / | / | #N/A | #N/A | / | / | #N/A | #N/A | #N/A | #N/A | /
4487 | 12:37 | 0 | 0 | / | / | / | #N/A | #N/A | / | / | #N/A | #N/A | #N/A | #N/A | /
4488 | 12:37 | 0 | 0 | / | / | / | #N/A | #N/A | / | / | #N/A | #N/A | #N/A | #N/A | /
4489 | 12:37 | 0 | 0 | / | / | / | #N/A | #N/A | / | / | #N/A | #N/A | #N/A | #N/A | /
4490 | 12:37 | 0 | 0 | / | / | / | #N/A | #N/A | / | / | #N/A | #N/A | #N/A | #N/A | /
4491 | 12:37 | 0 | 0 | / | / | / | #N/A | #N/A | / | / | #N/A | #N/A | #N/A | #N/A | /
4492 | 12:37 | 0 | 0 | / | / | / | #N/A | #N/A | / | / | #N/A | #N/A | #N/A | #N/A | /
4493 | 12:37 | 0 | 0 | / | / | / | #N/A | #N/A | / | / | #N/A | #N/A | #N/A | #N/A | /
4494 | 12:37 | 0 | 0 | / | / | / | #N/A | #N/A | / | / | #N/A | #N/A | #N/A | #N/A | /
4495 | 12:37 | 0 | 0 | / | / | / | #N/A | #N/A | / | / | #N/A | #N/A | #N/A | #N/A | /
4496 | 12:37 | 0 | 0 | / | / | / | #N/A | #N/A | / | / | #N/A | #N/A | #N/A | #N/A | /
4497 | 12:37 | 0 | 0 | / | / | / | #N/A | #N/A | / | / | #N/A | #N/A | #N/A | #N/A | /
4498 | 12:37 | 0 | 0 | / | / | / | #N/A | #N/A | / | / | #N/A | #N/A | #N/A | #N/A | /
4499 | 12:37 | 0 | 0 | / | / | / | 0 | 0 | 0 | 0 | 0 | 0 | 0 | 0 | /
4500 | 12:37 | 0 | 0 | / | / | / | 0 | 0 | 0 | 0 | 0 | 0 | 0 | 0 | /
4501 | 12:37 | 0 | 0 | / | / | / | 0 | 0 | 0 | 0 | 0 | 0 | 0 | 0 | /
4502 | 12:37 | 0 | 0 | / | / | / | 0 | 0 | 0 | 0 | 0 | 0 | 0 | 0 | /
4503 | 12:37 | 0 | 0 | / | / | / | 0 | 0 | 0 | 0 | 0 | 0 | 0 | 0 | /
4504 | 12:37 | 0 | 0 | / | / | / | 0 | 0 | 0 | 0 | 0 | 0 | 0 | 0 | /
4505 | 12:37 | 0 | 0 | / | / | / | 0 | 0 | 0 | 0 | 0 | 0 | 0 | 0 | /
4506 | 12:37 | 0 | 0 | / | / | / | 0 | 0 | 0 | 0 | 0 | 0 | 0 | 0 | /
4507 | 12:37 | 0 | 0 | / | / | / | 0 | 0 | 0 | 0 | 0 | 0 | 0 | 0 | /
4508 | 12:37 | 0 | 0 | / | / | / | 0 | 0 | 0 | 0 | 0 | 0 | 0 | 0 | /
4509 | 12:37 | 0 | 0 | / | / | / | 0 | 0 | 0 | 0 | 0 | 0 | 0 | 0 | /
4510 | 12:37 | 0 | 0 | / | / | / | 0 | 0 | 0 | 0 | 0 | 0 | 0 | 0 | /
4511 | 12:37 | 0 | 0 | / | / | / | 0 | 0 | 0 | 0 | 0 | 0 | 0 | 0 | /
4512 | 12:37 | 0 | 0 | / | / | / | 0 | 0 | 0 | 0 | 0 | 0 | 0 | 0 | /
4513 | 12:37 | 0 | 0 | / | / | / | 0 | 0 | 0 | 0 | 0 | 0 | 0 | 0 | /
4514 | 12:37 | 0 | 0 | / | / | / | 0 | 0 | 0 | 0 | 0 | 0 | 0 | 0 | /
4515 | 12:37 | 0 | 0 | / | / | / | 0 | 0 | 0 | 0 | 0 | 0 | 0 | 0 | /
4516 | 12:37 | 0 | 0 | / | / | / | 0 | 0 | 0 | 0 | 0 | 0 | 0 | 0 | /
4517 | 12:37 | 0 | 0 | / | / | / | 0 | 0 | 0 | 0 | 0 | 0 | 0 | 0 | /
4518 | 12:37 | 0 | 0 | / | / | / | 0 | 0 | 0 | 0 | 0 | 0 | 0 | 0 | /
4519 | 12:37 | 0 | 0 | / | / | / | 0 | 0 | 0 | 0 | 0 | 0 | 0 | 0 | /
4520 | 12:37 | 0 | 0 | / | / | / | 0 | 0 | 0 | 0 | 0 | 0 | 0 | 0 | /
4521 | 12:37 | 0 | 0 | / | / | / | 0 | 0 | 0 | 0 | 0 | 0 | 0 | 0 | /
4522 | 12:37 | 0 | 0 | / | / | / | 0 | 0 | 0 | 0 | 0 | 0 | 0 | 0 | /
4523 | 12:37 | 0 | 0 | / | / | / | 0 | 0 | 0 | 0 | 0 | 0 | 0 | 0 | /
4524 | 12:37 | 0 | 0 | / | / | / | 0 | 0 | 0 | 0 | 0 | 0 | 0 | 0 | /
4525 | 12:37 | 0 | 0 | / | / | / | 0 | 0 | 0 | 0 | 0 | 0 | 0 | 0 | /
4526 | 12:37 | 0 | 0 | / | / | / | 0 | 0 | 0 | 0 | 0 | 0 | 0 | 0 | /
4527 | 12:37 | 0 | 0 | / | / | / | 0 | 0 | 0 | 0 | 0 | 0 | 0 | 0 | /
4528 | 12:37 | 0 | 0 | / | / | / | 0 | 0 | 0 | 0 | 0 | 0 | 0 | 0 | /
4529 | 12:37 | 0 | 0 | / | / | / | 0 | 0 | 0 | 0 | 0 | 0 | 0 | 0 | /
4530 | 12:37 | 0 | 0 | / | / | / | 0 | 0 | 0 | 0 | 0 | 0 | 0 | 0 | /
4531 | 12:37 | 0 | 0 | / | / | / | 0 | 0 | 0 | 0 | 0 | 0 | 0 | 0 | /
4532 | 12:38 | 0 | 0 | / | / | / | 0 | 0 | 0 | 0 | 0 | 0 | 0 | 0 | /
4533 | 12:38 | 0 | 0 | / | / | / | 0 | 0 | 0 | 0 | 0 | 0 | 0 | 0 | /
4534 | 12:38 | 0 | 0 | / | / | / | 0 | 0 | 0 | 0 | 0 | 0 | 0 | 0 | /
4535 | 12:38 | 0 | 0 | / | / | / | 0 | 0 | 0 | 0 | 0 | 0 | 0 | 0 | /
4536 | 12:38 | 0 | 0 | / | / | / | 0 | 0 | 0 | 0 | 0 | 0 | 0 | 0 | /
4537 | 12:38 | 0 | 0 | / | / | / | 0 | 0 | 0 | 0 | 0 | 0 | 0 | 0 | /
4538 | 12:38 | 0 | 0 | / | / | / | 0 | 0 | 0 | 0 | 0 | 0 | 0 | 0 | /
4539 | 12:38 | 0 | 0 | / | / | / | 0 | 0 | 0 | 0 | 0 | 0 | 0 | 0 | /
4540 | 12:38 | 0 | 0 | / | / | / | 0 | 0 | 0 | 0 | 0 | 0 | 0 | 0 | /
4541 | 12:38 | 0 | 0 | / | / | / | 0 | 0 | 0 | 0 | 0 | 0 | 0 | 0 | /
4542 | 12:38 | 0 | 0 | / | / | / | 0 | 0 | 0 | 0 | 0 | 0 | 0 | 0 | /
4543 | 12:38 | 0 | 0 | / | / | / | 0 | 0 | 0 | 0 | 0 | 0 | 0 | 0 | /
4544 | 12:38 | 0 | 0 | / | / | / | 0 | 0 | 0 | 0 | 0 | 0 | 0 | 0 | /
4545 | 12:38 | 0 | 0 | / | / | / | 0 | 0 | 0 | 0 | 0 | 0 | 0 | 0 | /
4546 | 12:38 | 0 | 0 | / | / | / | 0 | 0 | 0 | 0 | 0 | 0 | 0 | 0 | /
4547 | 12:38 | 0 | 0 | / | / | / | 0 | 0 | 0 | 0 | 0 | 0 | 0 | 0 | /
4548 | 12:38 | 0 | 0 | / | / | / | 0 | 0 | 0 | 0 | 0 | 0 | 0 | 0 | /
4549 | 12:38 | 0 | 0 | / | / | / | 0 | 0 | 0 | 0 | 0 | 0 | 0 | 0 | /
4550 | 12:38 | 0 | 0 | / | / | / | 0 | 0 | 0 | 0 | 0 | 0 | 0 | 0 | /
4551 | 12:38 | 0 | 0 | / | / | / | 0 | 0 | 0 | 0 | 0 | 0 | 0 | 0 | /
4552 | 12:38 | 0 | 0 | / | / | / | 0 | 0 | 0 | 0 | 0 | 0 | 0 | 0 | /
4553 | 12:38 | 0 | 0 | / | / | / | 0 | 0 | 0 | 0 | 0 | 0 | 0 | 0 | /
4554 | 12:38 | 0 | 0 | / | / | / | 0 | 0 | 0 | 0 | 0 | 0 | 0 | 0 | /
4555 | 12:38 | 0 | 0 | / | / | / | 0 | 0 | 0 | 0 | 0 | 0 | 0 | 0 | /
4556 | 12:38 | 0 | 0 | / | / | / | 0 | 0 | 0 | 0 | 0 | 0 | 0 | 0 | /
4557 | 12:38 | 0 | 0 | / | / | / | 0 | 0 | 0 | 0 | 0 | 0 | 0 | 0 | /
4558 | 12:38 | 0 | 0 | / | / | / | 0 | 0 | 0 | 0 | 0 | 0 | 0 | 0 | /
4559 | 12:38 | 0 | 0 | / | / | / | 0 | 0 | 0 | 0 | 0 | 0 | 0 | 0 | /
4560 | 12:38 | 0 | 0 | / | / | / | 0 | 0 | 0 | 0 | 0 | 0 | 0 | 0 | /
4561 | 12:38 | 0 | 0 | / | / | / | 0 | 0 | 0 | 0 | 0 | 0 | 0 | 0 | /
4562 | 12:38 | 0 | 0 | / | / | / | 0 | 0 | 0 | 0 | 0 | 0 | 0 | 0 | /
4563 | 12:38 | 0 | 0 | / | / | / | 0 | 0 | 0 | 0 | 0 | 0 | 0 | 0 | /
4564 | 12:38 | 0 | 0 | / | / | / | 0 | 0 | 0 | 0 | 0 | 0 | 0 | 0 | /
4565 | 12:38 | 0 | 0 | / | / | / | 0 | 0 | 0 | 0 | 0 | 0 | 0 | 0 | /
4566 | 12:38 | 0 | 0 | / | / | / | 0 | 0 | 0 | 0 | 0 | 0 | 0 | 0 | /
4567 | 12:38 | 0 | 0 | / | / | / | 0 | 0 | 0 | 0 | 0 | 0 | 0 | 0 | /
4568 | 12:38 | 0 | 0 | / | / | / | 0 | 0 | 0 | 0 | 0 | 0 | 0 | 0 | /
4569 | 12:38 | 0 | 0 | / | / | / | 0 | 0 | 0 | 0 | 0 | 0 | 0 | 0 | /
4570 | 12:38 | 0 | 0 | / | / | / | 0 | 0 | 0 | 0 | 0 | 0 | 0 | 0 | /
4571 | 12:38 | 0 | 0 | / | / | / | 0 | 0 | 0 | 0 | 0 | 0 | 0 | 0 | /
4572 | 12:38 | 0 | 0 | / | / | / | 0 | 0 | 0 | 0 | 0 | 0 | 0 | 0 | /
4573 | 12:38 | 0 | 0 | / | / | / | 0 | 0 | 0 | 0 | 0 | 0 | 0 | 0 | /
4574 | 12:38 | 0 | 0 | / | / | / | 0 | 0 | 0 | 0 | 0 | 0 | 0 | 0 | /
4575 | 12:38 | 0 | 0 | / | / | / | 0 | 0 | 0 | 0 | 0 | 0 | 0 | 0 | /
4576 | 12:38 | 0 | 0 | / | / | / | 0 | 0 | 0 | 0 | 0 | 0 | 0 | 0 | /
4577 | 12:38 | 0 | 0 | / | / | / | 0 | 0 | 0 | 0 | 0 | 0 | 0 | 0 | /
4578 | 12:38 | 0 | 0 | / | / | / | 0 | 0 | 0 | 0 | 0 | 0 | 0 | 0 | /
4579 | 12:38 | 0 | 0 | / | / | / | 0 | 0 | 0 | 0 | 0 | 0 | 0 | 0 | /
4580 | 12:38 | 0 | 0 | / | / | / | 0 | 0 | 0 | 0 | 0 | 0 | 0 | 0 | /
4581 | 12:38 | 0 | 0 | / | / | / | 0 | 0 | 0 | 0 | 0 | 0 | 0 | 0 | /
4582 | 12:38 | 0 | 0 | / | / | / | 0 | 0 | 0 | 0 | 0 | 0 | 0 | 0 | /
4583 | 12:38 | 0 | 0 | / | / | / | 0 | 0 | 0 | 0 | 0 | 0 | 0 | 0 | /
4584 | 12:38 | 0 | 0 | / | / | / | 0 | 0 | 0 | 0 | 0 | 0 | 0 | 0 | /
4585 | 12:38 | 0 | 0 | / | / | / | 0 | 0 | 0 | 0 | 0 | 0 | 0 | 0 | /
4586 | 12:38 | 0 | 0 | / | / | / | 0 | 0 | 0 | 0 | 0 | 0 | 0 | 0 | /
4587 | 12:38 | 0 | 0 | / | / | / | 0 | 0 | 0 | 0 | 0 | 0 | 0 | 0 | /
4588 | 12:38 | 0 | 0 | / | / | / | 0 | 0 | 0 | 0 | 0 | 0 | 0 | 0 | /
4589 | 12:38 | 0 | 0 | / | / | / | 0 | 0 | 0 | 0 | 0 | 0 | 0 | 0 | /
4590 | 12:38 | 0 | 0 | / | / | / | 0 | 0 | 0 | 0 | 0 | 0 | 0 | 0 | /
4591 | 12:38 | 0 | 0 | / | / | / | 0 | 0 | 0 | 0 | 0 | 0 | 0 | 0 | /
4592 | 12:39 | 0 | 0 | / | / | / | 0 | 0 | 0 | 0 | 0 | 0 | 0 | 0 | /
4593 | 12:39 | 0 | 0 | / | / | / | 0 | 0 | 0 | 0 | 0 | 0 | 0 | 0 | /
4594 | 12:39 | 0 | 0 | / | / | / | 0 | 0 | 0 | 0 | 0 | 0 | 0 | 0 | /
4595 | 12:39 | 0 | 0 | / | / | / | 0 | 0 | 0 | 0 | 0 | 0 | 0 | 0 | /
4596 | 12:39 | 0 | 0 | / | / | / | 0 | 0 | 0 | 0 | 0 | 0 | 0 | 0 | /
4597 | 12:39 | 0 | 0 | / | / | / | 0 | 0 | 0 | 0 | 0 | 0 | 0 | 0 | /
4598 | 12:39 | 0 | 0 | / | / | / | 0 | 0 | 0 | 0 | 0 | 0 | 0 | 0 | /
4599 | 12:39 | 0 | 0 | / | / | / | 0 | 0 | 0 | 0 | 0 | 0 | 0 | 0 | /
4600 | 12:39 | 0 | 0 | / | / | / | 0 | 0 | 0 | 0 | 0 | 0 | 0 | 0 | /
4601 | 12:39 | 0 | 0 | / | / | / | 0 | 0 | 0 | 0 | 0 | 0 | 0 | 0 | /
4602 | 12:39 | 0 | 0 | / | / | / | 0 | 0 | 0 | 0 | 0 | 0 | 0 | 0 | /
4603 | 12:39 | 0 | 0 | / | / | / | 0 | 0 | 0 | 0 | 0 | 0 | 0 | 0 | /
4604 | 12:39 | 0 | 0 | / | / | / | 0 | 0 | 0 | 0 | 0 | 0 | 0 | 0 | /
4605 | 12:39 | 0 | 0 | / | / | / | 0 | 0 | 0 | 0 | 0 | 0 | 0 | 0 | /
4606 | 12:39 | 0 | 0 | / | / | / | 0 | 0 | 0 | 0 | 0 | 0 | 0 | 0 | /
4607 | 12:39 | 0 | 0 | / | / | / | 0 | 0 | 0 | 0 | 0 | 0 | 0 | 0 | /
4608 | 12:39 | 0 | 0 | / | / | / | 0 | 0 | 0 | 0 | 0 | 0 | 0 | 0 | /
4609 | 12:39 | 0 | 0 | / | / | / | 0 | 0 | 0 | 0 | 0 | 0 | 0 | 0 | /
4610 | 12:39 | 0 | 0 | / | / | / | 0 | 0 | 0 | 0 | 0 | 0 | 0 | 0 | /
4611 | 12:39 | 0 | 0 | / | / | / | 0 | 0 | 0 | 0 | 0 | 0 | 0 | 0 | /
4612 | 12:39 | 0 | 0 | / | / | / | 0 | 0 | 0 | 0 | 0 | 0 | 0 | 0 | /
4613 | 12:39 | 0 | 0 | / | / | / | 0 | 0 | 0 | 0 | 0 | 0 | 0 | 0 | /
4614 | 12:39 | 0 | 0 | / | / | / | 0 | 0 | 0 | 0 | 0 | 0 | 0 | 0 | /
4615 | 12:39 | 0 | 0 | / | / | / | 0 | 0 | 0 | 0 | 0 | 0 | 0 | 0 | /
4616 | 12:39 | 0 | 0 | / | / | / | 0 | 0 | 0 | 0 | 0 | 0 | 0 | 0 | /
4617 | 12:39 | 0 | 0 | / | / | / | 0 | 0 | 0 | 0 | 0 | 0 | 0 | 0 | /
4618 | 12:39 | 0 | 0 | / | / | / | 0 | 0 | 0 | 0 | 0 | 0 | 0 | 0 | /
4619 | 12:39 | 0 | 0 | / | / | / | 0 | 0 | 0 | 0 | 0 | 0 | 0 | 0 | /
4620 | 12:39 | 0 | 0 | / | / | / | 0 | 0 | 0 | 0 | 0 | 0 | 0 | 0 | /
4621 | 12:39 | 0 | 0 | / | / | / | 0 | 0 | 0 | 0 | 0 | 0 | 0 | 0 | /
4622 | 12:39 | 0 | 0 | / | / | / | 0 | 0 | 0 | 0 | 0 | 0 | 0 | 0 | /
4623 | 12:39 | 0 | 0 | / | / | / | 0 | 0 | 0 | 0 | 0 | 0 | 0 | 0 | /
4624 | 12:39 | 0 | 0 | / | / | / | 0 | 0 | 0 | 0 | 0 | 0 | 0 | 0 | /
4625 | 12:39 | 0 | 0 | / | / | / | 0 | 0 | 0 | 0 | 0 | 0 | 0 | 0 | /
4626 | 12:39 | 0 | 0 | / | / | / | 0 | 0 | 0 | 0 | 0 | 0 | 0 | 0 | /
4627 | 12:39 | 0 | 0 | / | / | / | 0 | 0 | 0 | 0 | 0 | 0 | 0 | 0 | /
4628 | 12:39 | 0 | 0 | / | / | / | 0 | 0 | 0 | 0 | 0 | 0 | 0 | 0 | /
4629 | 12:39 | 0 | 0 | / | / | / | 0 | 0 | 0 | 0 | 0 | 0 | 0 | 0 | /
4630 | 12:39 | 0 | 0 | / | / | / | 0 | 0 | 0 | 0 | 0 | 0 | 0 | 0 | /
4631 | 12:39 | 0 | 0 | / | / | / | 0 | 0 | 0 | 0 | 0 | 0 | 0 | 0 | /
4632 | 12:39 | 0 | 0 | / | / | / | 0 | 0 | 0 | 0 | 0 | 0 | 0 | 0 | /
4633 | 12:39 | 0 | 0 | / | / | / | 0 | 0 | 0 | 0 | 0 | 0 | 0 | 0 | /
4634 | 12:39 | 0 | 0 | / | / | / | 0 | 0 | 0 | 0 | 0 | 0 | 0 | 0 | /
4635 | 12:39 | 0 | 0 | / | / | / | 0 | 0 | 0 | 0 | 0 | 0 | 0 | 0 | /
4636 | 12:39 | 0 | 0 | / | / | / | 0 | 0 | 0 | 0 | 0 | 0 | 0 | 0 | /
4637 | 12:39 | 0 | 0 | / | / | / | 0 | 0 | 0 | 0 | 0 | 0 | 0 | 0 | /
4638 | 12:39 | 0 | 0 | / | / | / | 0 | 0 | 0 | 0 | 0 | 0 | 0 | 0 | /
4639 | 12:39 | 0 | 0 | / | / | / | 0 | 0 | 0 | 0 | 0 | 0 | 0 | 0 | /
4640 | 12:39 | 0 | 0 | / | / | / | 0 | 0 | 0 | 0 | 0 | 0 | 0 | 0 | /
4641 | 12:39 | 0 | 0 | / | / | / | 0 | 0 | 0 | 0 | 0 | 0 | 0 | 0 | /
4642 | 12:39 | 0 | 0 | / | / | / | 0 | 0 | 0 | 0 | 0 | 0 | 0 | 0 | /
4643 | 12:39 | 0 | 0 | / | / | / | 0 | 0 | 0 | 0 | 0 | 0 | 0 | 0 | /
4644 | 12:39 | 0 | 0 | / | / | / | 0 | 0 | 0 | 0 | 0 | 0 | 0 | 0 | /
4645 | 12:39 | 0 | 0 | / | / | / | 0 | 0 | 0 | 0 | 0 | 0 | 0 | 0 | /
4646 | 12:39 | 0 | 0 | / | / | / | 0 | 0 | 0 | 0 | 0 | 0 | 0 | 0 | /
4647 | 12:39 | 0 | 0 | / | / | / | 0 | 0 | 0 | 0 | 0 | 0 | 0 | 0 | /
4648 | 12:39 | 0 | 0 | / | / | / | 0 | 0 | 0 | 0 | 0 | 0 | 0 | 0 | /
4649 | 12:39 | 0 | 0 | / | / | / | 0 | 0 | 0 | 0 | 0 | 0 | 0 | 0 | /
4650 | 12:39 | 0 | 0 | / | / | / | 0 | 0 | 0 | 0 | 0 | 0 | 0 | 0 | /
4651 | 12:39 | 0 | 0 | / | / | / | 0 | 0 | 0 | 0 | 0 | 0 | 0 | 0 | /
4652 | 12:40 | 0 | 0 | / | / | / | 0 | 0 | 0 | 0 | 0 | 0 | 0 | 0 | /
4653 | 12:40 | 0 | 0 | / | / | / | 0 | 0 | 0 | 0 | 0 | 0 | 0 | 0 | /
4654 | 12:40 | 0 | 0 | / | / | / | 0 | 0 | 0 | 0 | 0 | 0 | 0 | 0 | /
4655 | 12:40 | 0 | 0 | / | / | / | 0 | 0 | 0 | 0 | 0 | 0 | 0 | 0 | /
4656 | 12:40 | 0 | 0 | / | / | / | 0 | 0 | 0 | 0 | 0 | 0 | 0 | 0 | /
4657 | 12:40 | 0 | 0 | / | / | / | 0 | 0 | 0 | 0 | 0 | 0 | 0 | 0 | /
4658 | 12:40 | 0 | 0 | / | / | / | 0 | 0 | 0 | 0 | 0 | 0 | 0 | 0 | /
4659 | 12:40 | 0 | 0 | / | / | / | 0 | 0 | 0 | 0 | 0 | 0 | 0 | 0 | /
4660 | 12:40 | 0 | 0 | / | / | / | 0 | 0 | 0 | 0 | 0 | 0 | 0 | 0 | /
4661 | 12:40 | 0 | 0 | / | / | / | 0 | 0 | 0 | 0 | 0 | 0 | 0 | 0 | /
4662 | 12:40 | 0 | 0 | / | / | / | 0 | 0 | 0 | 0 | 0 | 0 | 0 | 0 | /
4663 | 12:40 | 0 | 0 | / | / | / | 0 | 0 | 0 | 0 | 0 | 0 | 0 | 0 | /
4664 | 12:40 | 0 | 0 | / | / | / | 0 | 0 | 0 | 0 | 0 | 0 | 0 | 0 | /
4665 | 12:40 | 0 | 0 | / | / | / | 0 | 0 | 0 | 0 | 0 | 0 | 0 | 0 | /
4666 | 12:40 | 0 | 0 | / | / | / | 0 | 0 | 0 | 0 | 0 | 0 | 0 | 0 | /
4667 | 12:40 | 0 | 0 | / | / | / | 0 | 0 | 0 | 0 | 0 | 0 | 0 | 0 | /
4668 | 12:40 | 0 | 0 | / | / | / | 0 | 0 | 0 | 0 | 0 | 0 | 0 | 0 | /
4669 | 12:40 | 0 | 0 | / | / | / | 0 | 0 | 0 | 0 | 0 | 0 | 0 | 0 | /
4670 | 12:40 | 0 | 0 | / | / | / | 0 | 0 | 0 | 0 | 0 | 0 | 0 | 0 | /
4671 | 12:40 | 0 | 0 | / | / | / | 0 | 0 | 0 | 0 | 0 | 0 | 0 | 0 | /
4672 | 12:40 | 0 | 0 | / | / | / | 0 | 0 | 0 | 0 | 0 | 0 | 0 | 0 | /
4673 | 12:40 | 0 | 0 | / | / | / | 0 | 0 | 0 | 0 | 0 | 0 | 0 | 0 | /
4674 | 12:40 | 0 | 0 | / | / | / | 0 | 0 | 0 | 0 | 0 | 0 | 0 | 0 | /
4675 | 12:40 | 0 | 0 | / | / | / | 0 | 0 | 0 | 0 | 0 | 0 | 0 | 0 | /
4676 | 12:40 | 0 | 0 | / | / | / | 0 | 0 | 0 | 0 | 0 | 0 | 0 | 0 | /
4677 | 12:40 | 0 | 0 | / | / | / | 0 | 0 | 0 | 0 | 0 | 0 | 0 | 0 | /
4678 | 12:40 | 0 | 0 | / | / | / | 0 | 0 | 0 | 0 | 0 | 0 | 0 | 0 | /
4679 | 12:40 | 0 | 0 | / | / | / | 0 | 0 | 0 | 0 | 0 | 0 | 0 | 0 | /
4680 | 12:40 | 0 | 0 | / | / | / | 0 | 0 | 0 | 0 | 0 | 0 | 0 | 0 | /
4681 | 12:40 | 0 | 0 | / | / | / | 0 | 0 | 0 | 0 | 0 | 0 | 0 | 0 | /
4682 | 12:40 | 0 | 0 | / | / | / | 0 | 0 | 0 | 0 | 0 | 0 | 0 | 0 | /
4683 | 12:40 | 0 | 0 | / | / | / | 0 | 0 | 0 | 0 | 0 | 0 | 0 | 0 | /
4684 | 12:40 | 0 | 0 | / | / | / | 0 | 0 | 0 | 0 | 0 | 0 | 0 | 0 | /
4685 | 12:40 | 0 | 0 | / | / | / | 0 | 0 | 0 | 0 | 0 | 0 | 0 | 0 | /
4686 | 12:40 | 0 | 0 | / | / | / | 0 | 0 | 0 | 0 | 0 | 0 | 0 | 0 | /
4687 | 12:40 | 0 | 0 | / | / | / | 0 | 0 | 0 | 0 | 0 | 0 | 0 | 0 | /
4688 | 12:40 | 0 | 0 | / | / | / | 0 | 0 | 0 | 0 | 0 | 0 | 0 | 0 | /
4689 | 12:40 | 0 | 0 | / | / | / | 0 | 0 | 0 | 0 | 0 | 0 | 0 | 0 | /
4690 | 12:40 | 0 | 0 | / | / | / | 0 | 0 | 0 | 0 | 0 | 0 | 0 | 0 | /
4691 | 12:40 | 0 | 0 | / | / | / | 0 | 0 | 0 | 0 | 0 | 0 | 0 | 0 | /
4692 | 12:40 | 0 | 0 | / | / | / | 0 | 0 | 0 | 0 | 0 | 0 | 0 | 0 | /
4693 | 12:40 | 0 | 0 | / | / | / | 0 | 0 | 0 | 0 | 0 | 0 | 0 | 0 | /
4694 | 12:40 | 0 | 0 | / | / | / | 0 | 0 | 0 | 0 | 0 | 0 | 0 | 0 | /
4695 | 12:40 | 0 | 0 | / | / | / | 0 | 0 | 0 | 0 | 0 | 0 | 0 | 0 | /
4696 | 12:40 | 0 | 0 | / | / | / | 0 | 0 | 0 | 0 | 0 | 0 | 0 | 0 | /
4697 | 12:40 | 0 | 0 | / | / | / | 0 | 0 | 0 | 0 | 0 | 0 | 0 | 0 | /
4698 | 12:40 | 0 | 0 | / | / | / | 0 | 0 | 0 | 0 | 0 | 0 | 0 | 0 | /
4699 | 12:40 | 0 | 0 | / | / | / | 0 | 0 | 0 | 0 | 0 | 0 | 0 | 0 | /
4700 | 12:40 | 0 | 0 | / | / | / | 0 | 0 | 0 | 0 | 0 | 0 | 0 | 0 | /
4701 | 12:40 | 0 | 0 | / | / | / | 0 | 0 | 0 | 0 | 0 | 0 | 0 | 0 | /
4702 | 12:40 | 0 | 0 | / | / | / | 0 | 0 | 0 | 0 | 0 | 0 | 0 | 0 | /
4703 | 12:40 | 0 | 0 | / | / | / | 0 | 0 | 0 | 0 | 0 | 0 | 0 | 0 | /
4704 | 12:40 | 0 | 0 | / | / | / | 0 | 0 | 0 | 0 | 0 | 0 | 0 | 0 | /
4705 | 12:40 | 0 | 0 | / | / | / | 0 | 0 | 0 | 0 | 0 | 0 | 0 | 0 | /
4706 | 12:40 | 0 | 0 | / | / | / | 0 | 0 | 0 | 0 | 0 | 0 | 0 | 0 | /
4707 | 12:40 | 0 | 0 | / | / | / | 0 | 0 | 0 | 0 | 0 | 0 | 0 | 0 | /
4708 | 12:40 | 0 | 0 | / | / | / | 0 | 0 | 0 | 0 | 0 | 0 | 0 | 0 | /
4709 | 12:40 | 0 | 0 | / | / | / | 0 | 0 | 0 | 0 | 0 | 0 | 0 | 0 | /
4710 | 12:40 | 0 | 0 | / | / | / | 0 | 0 | 0 | 0 | 0 | 0 | 0 | 0 | /
4711 | 12:40 | 0 | 0 | / | / | / | 0 | 0 | 0 | 0 | 0 | 0 | 0 | 0 | /
4712 | 12:41 | 0 | 0 | / | / | / | 0 | 0 | 0 | 0 | 0 | 0 | 0 | 0 | /
4713 | 12:41 | 0 | 0 | / | / | / | 0 | 0 | 0 | 0 | 0 | 0 | 0 | 0 | /
4714 | 12:41 | 0 | 0 | / | / | / | 0 | 0 | 0 | 0 | 0 | 0 | 0 | 0 | /
4715 | 12:41 | 0 | 0 | / | / | / | 0 | 0 | 0 | 0 | 0 | 0 | 0 | 0 | /
4716 | 12:41 | 0 | 0 | / | / | / | 0 | 0 | 0 | 0 | 0 | 0 | 0 | 0 | /
4717 | 12:41 | 0 | 0 | / | / | / | 0 | 0 | 0 | 0 | 0 | 0 | 0 | 0 | /
4718 | 12:41 | 0 | 0 | / | / | / | 0 | 0 | 0 | 0 | 0 | 0 | 0 | 0 | /
4719 | 12:41 | 0 | 0 | / | / | / | 0 | 0 | 0 | 0 | 0 | 0 | 0 | 0 | /
4720 | 12:41 | 0 | 0 | / | / | / | 0 | 0 | 0 | 0 | 0 | 0 | 0 | 0 | /
4721 | 12:41 | 0 | 0 | / | / | / | 0 | 0 | 0 | 0 | 0 | 0 | 0 | 0 | /
4722 | 12:41 | 0 | 0 | / | / | / | 0 | 0 | 0 | 0 | 0 | 0 | 0 | 0 | /
4723 | 12:41 | 0 | 0 | / | / | / | 0 | 0 | 0 | 0 | 0 | 0 | 0 | 0 | /
4724 | 12:41 | 0 | 0 | / | / | / | 0 | 0 | 0 | 0 | 0 | 0 | 0 | 0 | /
4725 | 12:41 | 0 | 0 | / | / | / | 0 | 0 | 0 | 0 | 0 | 0 | 0 | 0 | /
4726 | 12:41 | 0 | 0 | / | / | / | 0 | 0 | 0 | 0 | 0 | 0 | 0 | 0 | /
4727 | 12:41 | 0 | 0 | / | / | / | 0 | 0 | 0 | 0 | 0 | 0 | 0 | 0 | /
4728 | 12:41 | 0 | 0 | / | / | / | 0 | 0 | 0 | 0 | 0 | 0 | 0 | 0 | /
4729 | 12:41 | 0 | 0 | / | / | / | 0 | 0 | 0 | 0 | 0 | 0 | 0 | 0 | /
4730 | 12:41 | 0 | 0 | / | / | / | 0 | 0 | 0 | 0 | 0 | 0 | 0 | 0 | /
4731 | 12:41 | 0 | 0 | / | / | / | 0 | 0 | 0 | 0 | 0 | 0 | 0 | 0 | /
4732 | 12:41 | 0 | 0 | / | / | / | 0 | 0 | 0 | 0 | 0 | 0 | 0 | 0 | /
4733 | 12:41 | 0 | 0 | / | / | / | 0 | 0 | 0 | 0 | 0 | 0 | 0 | 0 | /
4734 | 12:41 | 0 | 0 | / | / | / | 0 | 0 | 0 | 0 | 0 | 0 | 0 | 0 | /
4735 | 12:41 | 0 | 0 | / | / | / | 0 | 0 | 0 | 0 | 0 | 0 | 0 | 0 | /
4736 | 12:41 | 0 | 0 | / | / | / | 0 | 0 | 0 | 0 | 0 | 0 | 0 | 0 | /
4737 | 12:41 | 0 | 0 | / | / | / | 0 | 0 | 0 | 0 | 0 | 0 | 0 | 0 | /
4738 | 12:41 | 0 | 0 | / | / | / | 0 | 0 | 0 | 0 | 0 | 0 | 0 | 0 | /
4739 | 12:41 | 0 | 0 | / | / | / | 0 | 0 | 0 | 0 | 0 | 0 | 0 | 0 | /
4740 | 12:41 | 0 | 0 | / | / | / | 0 | 0 | 0 | 0 | 0 | 0 | 0 | 0 | /
4741 | 12:41 | 0 | 0 | / | / | / | 0 | 0 | 0 | 0 | 0 | 0 | 0 | 0 | /
4742 | 12:41 | 0 | 0 | / | / | / | 0 | 0 | 0 | 0 | 0 | 0 | 0 | 0 | /
4743 | 12:41 | 0 | 0 | / | / | / | 0 | 0 | 0 | 0 | 0 | 0 | 0 | 0 | /
4744 | 12:41 | 0 | 0 | / | / | / | 0 | 0 | 0 | 0 | 0 | 0 | 0 | 0 | /
4745 | 12:41 | 0 | 0 | / | / | / | 0 | 0 | 0 | 0 | 0 | 0 | 0 | 0 | /
4746 | 12:41 | 0 | 0 | / | / | / | 0 | 0 | 0 | 0 | 0 | 0 | 0 | 0 | /
4747 | 12:41 | 0 | 0 | / | / | / | 0 | 0 | 0 | 0 | 0 | 0 | 0 | 0 | /
4748 | 12:41 | 0 | 0 | / | / | / | 0 | 0 | 0 | 0 | 0 | 0 | 0 | 0 | /
4749 | 12:41 | 0 | 0 | / | / | / | 0 | 0 | 0 | 0 | 0 | 0 | 0 | 0 | /
4750 | 12:41 | 0 | 0 | / | / | / | 0 | 0 | 0 | 0 | 0 | 0 | 0 | 0 | /
4751 | 12:41 | 0 | 0 | / | / | / | 0 | 0 | 0 | 0 | 0 | 0 | 0 | 0 | /
4752 | 12:41 | 0 | 0 | / | / | / | 0 | 0 | 0 | 0 | 0 | 0 | 0 | 0 | /
4753 | 12:41 | 0 | 0 | / | / | / | 0 | 0 | 0 | 0 | 0 | 0 | 0 | 0 | /
4754 | 12:41 | 0 | 0 | / | / | / | 0 | 0 | 0 | 0 | 0 | 0 | 0 | 0 | /
4755 | 12:41 | 0 | 0 | / | / | / | 0 | 0 | 0 | 0 | 0 | 0 | 0 | 0 | /
4756 | 12:41 | 0 | 0 | / | / | / | 0 | 0 | 0 | 0 | 0 | 0 | 0 | 0 | /
4757 | 12:41 | 0 | 0 | / | / | / | 0 | 0 | 0 | 0 | 0 | 0 | 0 | 0 | /
4758 | 12:41 | 0 | 0 | / | / | / | 0 | 0 | 0 | 0 | 0 | 0 | 0 | 0 | /
4759 | 12:41 | 0 | 0 | / | / | / | 0 | 0 | 0 | 0 | 0 | 0 | 0 | 0 | /
4760 | 12:41 | 0 | 0 | / | / | / | 0 | 0 | 0 | 0 | 0 | 0 | 0 | 0 | /
4761 | 12:41 | 0 | 0 | / | / | / | 0 | 0 | 0 | 0 | 0 | 0 | 0 | 0 | /
4762 | 12:41 | 0 | 0 | / | / | / | 0 | 0 | 0 | 0 | 0 | 0 | 0 | 0 | /
4763 | 12:41 | 0 | 0 | / | / | / | 0 | 0 | 0 | 0 | 0 | 0 | 0 | 0 | /
4764 | 12:41 | 0 | 0 | / | / | / | 0 | 0 | 0 | 0 | 0 | 0 | 0 | 0 | /
4765 | 12:41 | 0 | 0 | / | / | / | 0 | 0 | 0 | 0 | 0 | 0 | 0 | 0 | /
4766 | 12:41 | 0 | 0 | / | / | / | 0 | 0 | 0 | 0 | 0 | 0 | 0 | 0 | /
4767 | 12:41 | 0 | 0 | / | / | / | 0 | 0 | 0 | 0 | 0 | 0 | 0 | 0 | /
4768 | 12:41 | 0 | 0 | / | / | / | 0 | 0 | 0 | 0 | 0 | 0 | 0 | 0 | /
4769 | 12:41 | 0 | 0 | / | / | / | 0 | 0 | 0 | 0 | 0 | 0 | 0 | 0 | /
4770 | 12:41 | 0 | 0 | / | / | / | 0 | 0 | 0 | 0 | 0 | 0 | 0 | 0 | /
4771 | 12:41 | 0 | 0 | / | / | / | 0 | 0 | 0 | 0 | 0 | 0 | 0 | 0 | /
4772 | 12:42 | 0 | 0 | / | / | / | 0 | 0 | 0 | 0 | 0 | 0 | 0 | 0 | /
4773 | 12:42 | 0 | 0 | / | / | / | 0 | 0 | 0 | 0 | 0 | 0 | 0 | 0 | /
4774 | 12:42 | 0 | 0 | / | / | / | 0 | 0 | 0 | 0 | 0 | 0 | 0 | 0 | /
4775 | 12:42 | 0 | 0 | / | / | / | 0 | 0 | 0 | 0 | 0 | 0 | 0 | 0 | /
4776 | 12:42 | 0 | 0 | / | / | / | 0 | 0 | 0 | 0 | 0 | 0 | 0 | 0 | /
4777 | 12:42 | 0 | 0 | / | / | / | 0 | 0 | 0 | 0 | 0 | 0 | 0 | 0 | /
4778 | 12:42 | 0 | 0 | / | / | / | 0 | 0 | 0 | 0 | 0 | 0 | 0 | 0 | /
4779 | 12:42 | 0 | 0 | / | / | / | 0 | 0 | 0 | 0 | 0 | 0 | 0 | 0 | /
4780 | 12:42 | 0 | 0 | / | / | / | 0 | 0 | 0 | 0 | 0 | 0 | 0 | 0 | /
4781 | 12:42 | 0 | 0 | / | / | / | 0 | 0 | 0 | 0 | 0 | 0 | 0 | 0 | /
4782 | 12:42 | 0 | 0 | / | / | / | 0 | 0 | 0 | 0 | 0 | 0 | 0 | 0 | /
4783 | 12:42 | 0 | 0 | / | / | / | 0 | 0 | 0 | 0 | 0 | 0 | 0 | 0 | /
4784 | 12:42 | 0 | 0 | / | / | / | 0 | 0 | 0 | 0 | 0 | 0 | 0 | 0 | /
4785 | 12:42 | 0 | 0 | / | / | / | 0 | 0 | 0 | 0 | 0 | 0 | 0 | 0 | /
4786 | 12:42 | 0 | 0 | / | / | / | 0 | 0 | 0 | 0 | 0 | 0 | 0 | 0 | /
4787 | 12:42 | 0 | 0 | / | / | / | 0 | 0 | 0 | 0 | 0 | 0 | 0 | 0 | /
4788 | 12:42 | 0 | 0 | / | / | / | 0 | 0 | 0 | 0 | 0 | 0 | 0 | 0 | /
4789 | 12:42 | 0 | 0 | / | / | / | 0 | 0 | 0 | 0 | 0 | 0 | 0 | 0 | /
4790 | 12:42 | 0 | 0 | / | / | / | 0 | 0 | 0 | 0 | 0 | 0 | 0 | 0 | /
4791 | 12:42 | 0 | 0 | / | / | / | 0 | 0 | 0 | 0 | 0 | 0 | 0 | 0 | /
4792 | 12:42 | 0 | 0 | / | / | / | 0 | 0 | 0 | 0 | 0 | 0 | 0 | 0 | /
4793 | 12:42 | 0 | 0 | / | / | / | 0 | 0 | 0 | 0 | 0 | 0 | 0 | 0 | /
4794 | 12:42 | 0 | 0 | / | / | / | 0 | 0 | 0 | 0 | 0 | 0 | 0 | 0 | /
4795 | 12:42 | 0 | 0 | / | / | / | 0 | 0 | 0 | 0 | 0 | 0 | 0 | 0 | /
4796 | 12:42 | 0 | 0 | / | / | / | 0 | 0 | 0 | 0 | 0 | 0 | 0 | 0 | /
4797 | 12:42 | 0 | 0 | / | / | / | 0 | 0 | 0 | 0 | 0 | 0 | 0 | 0 | /
4798 | 12:42 | 0 | 0 | / | / | / | 0 | 0 | 0 | 0 | 0 | 0 | 0 | 0 | /
4799 | 12:42 | 0 | 0 | / | / | / | 0 | 0 | 0 | 0 | 0 | 0 | 0 | 0 | /
4800 | 12:42 | 0 | 0 | / | / | / | 0 | 0 | 0 | 0 | 0 | 0 | 0 | 0 | /
4801 | 12:42 | 0 | 0 | / | / | / | 0 | 0 | 0 | 0 | 0 | 0 | 0 | 0 | /
4802 | 12:42 | 0 | 0 | / | / | / | 0 | 0 | 0 | 0 | 0 | 0 | 0 | 0 | /
4803 | 12:42 | 0 | 0 | / | / | / | 0 | 0 | 0 | 0 | 0 | 0 | 0 | 0 | /
4804 | 12:42 | 0 | 0 | / | / | / | 0 | 0 | 0 | 0 | 0 | 0 | 0 | 0 | /
4805 | 12:42 | 0 | 0 | / | / | / | 0 | 0 | 0 | 0 | 0 | 0 | 0 | 0 | /
4806 | 12:42 | 0 | 0 | / | / | / | 0 | 0 | 0 | 0 | 0 | 0 | 0 | 0 | /
4807 | 12:42 | 0 | 0 | / | / | / | 0 | 0 | 0 | 0 | 0 | 0 | 0 | 0 | /
4808 | 12:42 | 0 | 0 | / | / | / | 0 | 0 | 0 | 0 | 0 | 0 | 0 | 0 | /
4809 | 12:42 | 0 | 0 | / | / | / | 0 | 0 | 0 | 0 | 0 | 0 | 0 | 0 | /
4810 | 12:42 | 0 | 0 | / | / | / | 0 | 0 | 0 | 0 | 0 | 0 | 0 | 0 | /
4811 | 12:42 | 0 | 0 | / | / | / | 0 | 0 | 0 | 0 | 0 | 0 | 0 | 0 | /
4812 | 12:42 | 0 | 0 | / | / | / | 0 | 0 | 0 | 0 | 0 | 0 | 0 | 0 | /
4813 | 12:42 | 0 | 0 | / | / | / | 0 | 0 | 0 | 0 | 0 | 0 | 0 | 0 | /
4814 | 12:42 | 0 | 0 | / | / | / | 0 | 0 | 0 | 0 | 0 | 0 | 0 | 0 | /
4815 | 12:42 | 0 | 0 | / | / | / | 0 | 0 | 0 | 0 | 0 | 0 | 0 | 0 | /
4816 | 12:42 | 0 | 0 | / | / | / | 0 | 0 | 0 | 0 | 0 | 0 | 0 | 0 | /
4817 | 12:42 | 0 | 0 | / | / | / | 0 | 0 | 0 | 0 | 0 | 0 | 0 | 0 | /
4818 | 12:42 | 0 | 0 | / | / | / | 0 | 0 | 0 | 0 | 0 | 0 | 0 | 0 | /
4819 | 12:42 | 0 | 0 | / | / | / | 0 | 0 | 0 | 0 | 0 | 0 | 0 | 0 | /
4820 | 12:42 | 0 | 0 | / | / | / | 0 | 0 | 0 | 0 | 0 | 0 | 0 | 0 | /
4821 | 12:42 | 0 | 0 | / | / | / | 0 | 0 | 0 | 0 | 0 | 0 | 0 | 0 | /
4822 | 12:42 | 0 | 0 | / | / | / | 0 | 0 | 0 | 0 | 0 | 0 | 0 | 0 | /
4823 | 12:42 | 0 | 0 | / | / | / | 0 | 0 | 0 | 0 | 0 | 0 | 0 | 0 | /
4824 | 12:42 | 0 | 0 | / | / | / | 0 | 0 | 0 | 0 | 0 | 0 | 0 | 0 | /
4825 | 12:42 | 0 | 0 | / | / | / | 0 | 0 | 0 | 0 | 0 | 0 | 0 | 0 | /
4826 | 12:42 | 0 | 0 | / | / | / | 0 | 0 | 0 | 0 | 0 | 0 | 0 | 0 | /
4827 | 12:42 | 0 | 0 | / | / | / | 0 | 0 | 0 | 0 | 0 | 0 | 0 | 0 | /
4828 | 12:42 | 0 | 0 | / | / | / | 0 | 0 | 0 | 0 | 0 | 0 | 0 | 0 | /
4829 | 12:42 | 0 | 0 | / | / | / | 0 | 0 | 0 | 0 | 0 | 0 | 0 | 0 | /
4830 | 12:42 | 0 | 0 | / | / | / | 0 | 0 | 0 | 0 | 0 | 0 | 0 | 0 | /
4831 | 12:42 | 0 | 0 | / | / | / | 0 | 0 | 0 | 0 | 0 | 0 | 0 | 0 | /
4832 | 12:43 | 0 | 0 | / | / | / | 0 | 0 | 0 | 0 | 0 | 0 | 0 | 0 | /
4833 | 12:43 | 0 | 0 | / | / | / | 0 | 0 | 0 | 0 | 0 | 0 | 0 | 0 | /
4834 | 12:43 | 0 | 0 | / | / | / | 0 | 0 | 0 | 0 | 0 | 0 | 0 | 0 | /
4835 | 12:43 | 0 | 0 | / | / | / | 0 | 0 | 0 | 0 | 0 | 0 | 0 | 0 | /
4836 | 12:43 | 0 | 0 | / | / | / | 0 | 0 | 0 | 0 | 0 | 0 | 0 | 0 | /
4837 | 12:43 | 0 | 0 | / | / | / | 0 | 0 | 0 | 0 | 0 | 0 | 0 | 0 | /
4838 | 12:43 | 0 | 0 | / | / | / | 0 | 0 | 0 | 0 | 0 | 0 | 0 | 0 | /
4839 | 12:43 | 0 | 0 | / | / | / | 0 | 0 | 0 | 0 | 0 | 0 | 0 | 0 | /
4840 | 12:43 | 0 | 0 | / | / | / | 0 | 0 | 0 | 0 | 0 | 0 | 0 | 0 | /
4841 | 12:43 | 0 | 0 | / | / | / | 0 | 0 | 0 | 0 | 0 | 0 | 0 | 0 | /
4842 | 12:43 | 0 | 0 | / | / | / | 0 | 0 | 0 | 0 | 0 | 0 | 0 | 0 | /
4843 | 12:43 | 0 | 0 | / | / | / | 0 | 0 | 0 | 0 | 0 | 0 | 0 | 0 | /
4844 | 12:43 | 0 | 0 | / | / | / | 0 | 0 | 0 | 0 | 0 | 0 | 0 | 0 | /
4845 | 12:43 | 0 | 0 | / | / | / | 0 | 0 | 0 | 0 | 0 | 0 | 0 | 0 | /
4846 | 12:43 | 0 | 0 | / | / | / | 0 | 0 | 0 | 0 | 0 | 0 | 0 | 0 | /
4847 | 12:43 | 0 | 0 | / | / | / | 0 | 0 | 0 | 0 | 0 | 0 | 0 | 0 | /
4848 | 12:43 | 0 | 0 | / | / | / | 0 | 0 | 0 | 0 | 0 | 0 | 0 | 0 | /
4849 | 12:43 | 0 | 0 | / | / | / | 0 | 0 | 0 | 0 | 0 | 0 | 0 | 0 | /
4850 | 12:43 | 0 | 0 | / | / | / | 0 | 0 | 0 | 0 | 0 | 0 | 0 | 0 | /
4851 | 12:43 | 0 | 0 | / | / | / | 0 | 0 | 0 | 0 | 0 | 0 | 0 | 0 | /
4852 | 12:43 | 0 | 0 | / | / | / | 0 | 0 | 0 | 0 | 0 | 0 | 0 | 0 | /
4853 | 12:43 | 0 | 0 | / | / | / | 0 | 0 | 0 | 0 | 0 | 0 | 0 | 0 | /
4854 | 12:43 | 0 | 0 | / | / | / | 0 | 0 | 0 | 0 | 0 | 0 | 0 | 0 | /
4855 | 12:43 | 0 | 0 | / | / | / | 0 | 0 | 0 | 0 | 0 | 0 | 0 | 0 | /
4856 | 12:43 | 0 | 0 | / | / | / | 0 | 0 | 0 | 0 | 0 | 0 | 0 | 0 | /
4857 | 12:43 | 0 | 0 | / | / | / | 0 | 0 | 0 | 0 | 0 | 0 | 0 | 0 | /
4858 | 12:43 | 0 | 0 | / | / | / | 0 | 0 | 0 | 0 | 0 | 0 | 0 | 0 | /
4859 | 12:43 | 0 | 0 | / | / | / | 0 | 0 | 0 | 0 | 0 | 0 | 0 | 0 | /
4860 | 12:43 | 0 | 0 | / | / | / | 0 | 0 | 0 | 0 | 0 | 0 | 0 | 0 | /
4861 | 12:43 | 0 | 0 | / | / | / | 0 | 0 | 0 | 0 | 0 | 0 | 0 | 0 | /
4862 | 12:43 | 0 | 0 | / | / | / | 0 | 0 | 0 | 0 | 0 | 0 | 0 | 0 | /
4863 | 12:43 | 0 | 0 | / | / | / | 0 | 0 | 0 | 0 | 0 | 0 | 0 | 0 | /
4864 | 12:43 | 0 | 0 | / | / | / | 0 | 0 | 0 | 0 | 0 | 0 | 0 | 0 | /
4865 | 12:43 | 0 | 0 | / | / | / | 0 | 0 | 0 | 0 | 0 | 0 | 0 | 0 | /
4866 | 12:43 | 0 | 0 | / | / | / | 0 | 0 | 0 | 0 | 0 | 0 | 0 | 0 | /
4867 | 12:43 | 0 | 0 | / | / | / | 0 | 0 | 0 | 0 | 0 | 0 | 0 | 0 | /
4868 | 12:43 | 0 | 0 | / | / | / | 0 | 0 | 0 | 0 | 0 | 0 | 0 | 0 | /
4869 | 12:43 | 0 | 0 | / | / | / | 0 | 0 | 0 | 0 | 0 | 0 | 0 | 0 | /
4870 | 12:43 | 0 | 0 | / | / | / | 0 | 0 | 0 | 0 | 0 | 0 | 0 | 0 | /
4871 | 12:43 | 0 | 0 | / | / | / | 0 | 0 | 0 | 0 | 0 | 0 | 0 | 0 | /
4872 | 12:43 | 0 | 0 | / | / | / | 0 | 0 | 0 | 0 | 0 | 0 | 0 | 0 | /
4873 | 12:43 | 0 | 0 | / | / | / | 0 | 0 | 0 | 0 | 0 | 0 | 0 | 0 | /
4874 | 12:43 | 0 | 0 | / | / | / | 0 | 0 | 0 | 0 | 0 | 0 | 0 | 0 | /
4875 | 12:43 | 0 | 0 | / | / | / | 0 | 0 | 0 | 0 | 0 | 0 | 0 | 0 | /
4876 | 12:43 | 0 | 0 | / | / | / | 0 | 0 | 0 | 0 | 0 | 0 | 0 | 0 | /
4877 | 12:43 | 0 | 0 | / | / | / | 0 | 0 | 0 | 0 | 0 | 0 | 0 | 0 | /
4878 | 12:43 | 0 | 0 | / | / | / | 0 | 0 | 0 | 0 | 0 | 0 | 0 | 0 | /
4879 | 12:43 | 0 | 0 | / | / | / | 0 | 0 | 0 | 0 | 0 | 0 | 0 | 0 | /
4880 | 12:43 | 0 | 0 | / | / | / | 0 | 0 | 0 | 0 | 0 | 0 | 0 | 0 | /
4881 | 12:43 | 0 | 0 | / | / | / | 0 | 0 | 0 | 0 | 0 | 0 | 0 | 0 | /
4882 | 12:43 | 0 | 0 | / | / | / | 0 | 0 | 0 | 0 | 0 | 0 | 0 | 0 | /
4883 | 12:43 | 0 | 0 | / | / | / | 0 | 0 | 0 | 0 | 0 | 0 | 0 | 0 | /
4884 | 12:43 | 0 | 0 | / | / | / | 0 | 0 | 0 | 0 | 0 | 0 | 0 | 0 | /
4885 | 12:43 | 0 | 0 | / | / | / | 0 | 0 | 0 | 0 | 0 | 0 | 0 | 0 | /
4886 | 12:43 | 0 | 0 | / | / | / | 0 | 0 | 0 | 0 | 0 | 0 | 0 | 0 | /
4887 | 12:43 | 0 | 0 | / | / | / | 0 | 0 | 0 | 0 | 0 | 0 | 0 | 0 | /
4888 | 12:43 | 0 | 0 | / | / | / | 0 | 0 | 0 | 0 | 0 | 0 | 0 | 0 | /
4889 | 12:43 | 0 | 0 | / | / | / | 0 | 0 | 0 | 0 | 0 | 0 | 0 | 0 | /
4890 | 12:43 | 0 | 0 | / | / | / | 0 | 0 | 0 | 0 | 0 | 0 | 0 | 0 | /
4891 | 12:43 | 0 | 0 | / | / | / | 0 | 0 | 0 | 0 | 0 | 0 | 0 | 0 | /
4892 | 12:44 | 0 | 0 | / | / | / | 0 | 0 | 0 | 0 | 0 | 0 | 0 | 0 | /
4893 | 12:44 | 0 | 0 | / | / | / | 0 | 0 | 0 | 0 | 0 | 0 | 0 | 0 | /
4894 | 12:44 | 0 | 0 | / | / | / | 0 | 0 | 0 | 0 | 0 | 0 | 0 | 0 | /
4895 | 12:44 | 0 | 0 | / | / | / | 0 | 0 | 0 | 0 | 0 | 0 | 0 | 0 | /
4896 | 12:44 | 0 | 0 | / | / | / | 0 | 0 | 0 | 0 | 0 | 0 | 0 | 0 | /
4897 | 12:44 | 0 | 0 | / | / | / | 0 | 0 | 0 | 0 | 0 | 0 | 0 | 0 | /
4898 | 12:44 | 0 | 0 | / | / | / | 0 | 0 | 0 | 0 | 0 | 0 | 0 | 0 | /
4899 | 12:44 | 0 | 0 | / | / | / | 0 | 0 | 0 | 0 | 0 | 0 | 0 | 0 | /
4900 | 12:44 | 0 | 0 | / | / | / | 0 | 0 | 0 | 0 | 0 | 0 | 0 | 0 | /
4901 | 12:44 | 0 | 0 | / | / | / | 0 | 0 | 0 | 0 | 0 | 0 | 0 | 0 | /
4902 | 12:44 | 0 | 0 | / | / | / | 0 | 0 | 0 | 0 | 0 | 0 | 0 | 0 | /
4903 | 12:44 | 0 | 0 | / | / | / | 0 | 0 | 0 | 0 | 0 | 0 | 0 | 0 | /
4904 | 12:44 | 0 | 0 | / | / | / | 0 | 0 | 0 | 0 | 0 | 0 | 0 | 0 | /
4905 | 12:44 | 0 | 0 | / | / | / | 0 | 0 | 0 | 0 | 0 | 0 | 0 | 0 | /
4906 | 12:44 | 0 | 0 | / | / | / | 0 | 0 | 0 | 0 | 0 | 0 | 0 | 0 | /
4907 | 12:44 | 0 | 0 | / | / | / | 0 | 0 | 0 | 0 | 0 | 0 | 0 | 0 | /
4908 | 12:44 | 0 | 0 | / | / | / | 0 | 0 | 0 | 0 | 0 | 0 | 0 | 0 | /
4909 | 12:44 | 0 | 0 | / | / | / | 0 | 0 | 0 | 0 | 0 | 0 | 0 | 0 | /
4910 | 12:44 | 0 | 0 | / | / | / | 0 | 0 | 0 | 0 | 0 | 0 | 0 | 0 | /
4911 | 12:44 | 0 | 0 | / | / | / | 0 | 0 | 0 | 0 | 0 | 0 | 0 | 0 | /
4912 | 12:44 | 0 | 0 | / | / | / | 0 | 0 | 0 | 0 | 0 | 0 | 0 | 0 | /
4913 | 12:44 | 0 | 0 | / | / | / | 0 | 0 | 0 | 0 | 0 | 0 | 0 | 0 | /
4914 | 12:44 | 0 | 0 | / | / | / | 0 | 0 | 0 | 0 | 0 | 0 | 0 | 0 | /
4915 | 12:44 | 0 | 0 | / | / | / | 0 | 0 | 0 | 0 | 0 | 0 | 0 | 0 | /
4916 | 12:44 | 0 | 0 | / | / | / | 0 | 0 | 0 | 0 | 0 | 0 | 0 | 0 | /
4917 | 12:44 | 0 | 0 | / | / | / | 0 | 0 | 0 | 0 | 0 | 0 | 0 | 0 | /
4918 | 12:44 | 0 | 0 | / | / | / | 0 | 0 | 0 | 0 | 0 | 0 | 0 | 0 | /
4919 | 12:44 | 0 | 0 | / | / | / | 0 | 0 | 0 | 0 | 0 | 0 | 0 | 0 | /
4920 | 12:44 | 0 | 0 | / | / | / | 0 | 0 | 0 | 0 | 0 | 0 | 0 | 0 | /
4921 | 12:44 | 0 | 0 | / | / | / | 0 | 0 | 0 | 0 | 0 | 0 | 0 | 0 | /
4922 | 12:44 | 0 | 0 | / | / | / | 0 | 0 | 0 | 0 | 0 | 0 | 0 | 0 | /
4923 | 12:44 | 0 | 0 | / | / | / | 0 | 0 | 0 | 0 | 0 | 0 | 0 | 0 | /
4924 | 12:44 | 0 | 0 | / | / | / | 0 | 0 | 0 | 0 | 0 | 0 | 0 | 0 | /
4925 | 12:44 | 0 | 0 | / | / | / | 0 | 0 | 0 | 0 | 0 | 0 | 0 | 0 | /
4926 | 12:44 | 0 | 0 | / | / | / | 0 | 0 | 0 | 0 | 0 | 0 | 0 | 0 | /
4927 | 12:44 | 0 | 0 | / | / | / | 0 | 0 | 0 | 0 | 0 | 0 | 0 | 0 | /
4928 | 12:44 | 0 | 0 | / | / | / | 0 | 0 | 0 | 0 | 0 | 0 | 0 | 0 | /
4929 | 12:44 | 0 | 0 | / | / | / | 0 | 0 | 0 | 0 | 0 | 0 | 0 | 0 | /
4930 | 12:44 | 0 | 0 | / | / | / | 0 | 0 | 0 | 0 | 0 | 0 | 0 | 0 | /
4931 | 12:44 | 0 | 0 | / | / | / | 0 | 0 | 0 | 0 | 0 | 0 | 0 | 0 | /
4932 | 12:44 | 0 | 0 | / | / | / | 0 | 0 | 0 | 0 | 0 | 0 | 0 | 0 | /
4933 | 12:44 | 0 | 0 | / | / | / | 0 | 0 | 0 | 0 | 0 | 0 | 0 | 0 | /
4934 | 12:44 | 0 | 0 | / | / | / | 0 | 0 | 0 | 0 | 0 | 0 | 0 | 0 | /
4935 | 12:44 | 0 | 0 | / | / | / | 0 | 0 | 0 | 0 | 0 | 0 | 0 | 0 | /
4936 | 12:44 | 0 | 0 | / | / | / | 0 | 0 | 0 | 0 | 0 | 0 | 0 | 0 | /
4937 | 12:44 | 0 | 0 | / | / | / | 0 | 0 | 0 | 0 | 0 | 0 | 0 | 0 | /
4938 | 12:44 | 0 | 0 | / | / | / | 0 | 0 | 0 | 0 | 0 | 0 | 0 | 0 | /
4939 | 12:44 | 0 | 0 | / | / | / | 0 | 0 | 0 | 0 | 0 | 0 | 0 | 0 | /
4940 | 12:44 | 0 | 0 | / | / | / | 0 | 0 | 0 | 0 | 0 | 0 | 0 | 0 | /
4941 | 12:44 | 0 | 0 | / | / | / | 0 | 0 | 0 | 0 | 0 | 0 | 0 | 0 | /
4942 | 12:44 | 0 | 0 | / | / | / | 0 | 0 | 0 | 0 | 0 | 0 | 0 | 0 | /
4943 | 12:44 | 0 | 0 | / | / | / | 0 | 0 | 0 | 0 | 0 | 0 | 0 | 0 | /
4944 | 12:44 | 0 | 0 | / | / | / | 0 | 0 | 0 | 0 | 0 | 0 | 0 | 0 | /
4945 | 12:44 | 0 | 0 | / | / | / | 0 | 0 | 0 | 0 | 0 | 0 | 0 | 0 | /
4946 | 12:44 | 0 | 0 | / | / | / | 0 | 0 | 0 | 0 | 0 | 0 | 0 | 0 | /
4947 | 12:44 | 0 | 0 | / | / | / | 0 | 0 | 0 | 0 | 0 | 0 | 0 | 0 | /
4948 | 12:44 | 0 | 0 | / | / | / | 0 | 0 | 0 | 0 | 0 | 0 | 0 | 0 | /
4949 | 12:44 | 0 | 0 | / | / | / | 0 | 0 | 0 | 0 | 0 | 0 | 0 | 0 | /
4950 | 12:44 | 0 | 0 | / | / | / | 0 | 0 | 0 | 0 | 0 | 0 | 0 | 0 | /
4951 | 12:44 | 0 | 0 | / | / | / | 0 | 0 | 0 | 0 | 0 | 0 | 0 | 0 | /
4952 | 12:45 | 0 | 0 | / | / | / | 0 | 0 | 0 | 0 | 0 | 0 | 0 | 0 | /
4953 | 12:45 | 0 | 0 | / | / | / | 0 | 0 | 0 | 0 | 0 | 0 | 0 | 0 | /
4954 | 12:45 | 0 | 0 | / | / | / | 0 | 0 | 0 | 0 | 0 | 0 | 0 | 0 | /
4955 | 12:45 | 0 | 0 | / | / | / | 0 | 0 | 0 | 0 | 0 | 0 | 0 | 0 | /
4956 | 12:45 | 0 | 0 | / | / | / | 0 | 0 | 0 | 0 | 0 | 0 | 0 | 0 | /
4957 | 12:45 | 0 | 0 | / | / | / | 0 | 0 | 0 | 0 | 0 | 0 | 0 | 0 | /
4958 | 12:45 | 0 | 0 | / | / | / | 0 | 0 | 0 | 0 | 0 | 0 | 0 | 0 | /
4959 | 12:45 | 0 | 0 | / | / | / | 0 | 0 | 0 | 0 | 0 | 0 | 0 | 0 | /
4960 | 12:45 | 0 | 0 | / | / | / | 0 | 0 | 0 | 0 | 0 | 0 | 0 | 0 | /
4961 | 12:45 | 0 | 0 | / | / | / | 0 | 0 | 0 | 0 | 0 | 0 | 0 | 0 | /
4962 | 12:45 | 0 | 0 | / | / | / | 0 | 0 | 0 | 0 | 0 | 0 | 0 | 0 | /
4963 | 12:45 | 0 | 0 | / | / | / | 0 | 0 | 0 | 0 | 0 | 0 | 0 | 0 | /
4964 | 12:45 | 0 | 0 | / | / | / | 0 | 0 | 0 | 0 | 0 | 0 | 0 | 0 | /
4965 | 12:45 | 0 | 0 | / | / | / | 0 | 0 | 0 | 0 | 0 | 0 | 0 | 0 | /
4966 | 12:45 | 0 | 0 | / | / | / | 0 | 0 | 0 | 0 | 0 | 0 | 0 | 0 | /
4967 | 12:45 | 0 | 0 | / | / | / | 0 | 0 | 0 | 0 | 0 | 0 | 0 | 0 | /
4968 | 12:45 | 0 | 0 | / | / | / | 0 | 0 | 0 | 0 | 0 | 0 | 0 | 0 | /
4969 | 12:45 | 0 | 0 | / | / | / | 0 | 0 | 0 | 0 | 0 | 0 | 0 | 0 | /
4970 | 12:45 | 0 | 0 | / | / | / | 0 | 0 | 0 | 0 | 0 | 0 | 0 | 0 | /
4971 | 12:45 | 0 | 0 | / | / | / | 0 | 0 | 0 | 0 | 0 | 0 | 0 | 0 | /
4972 | 12:45 | 0 | 0 | / | / | / | 0 | 0 | 0 | 0 | 0 | 0 | 0 | 0 | /
4973 | 12:45 | 0 | 0 | / | / | / | 0 | 0 | 0 | 0 | 0 | 0 | 0 | 0 | /
4974 | 12:45 | 0 | 0 | / | / | / | 0 | 0 | 0 | 0 | 0 | 0 | 0 | 0 | /
4975 | 12:45 | 0 | 0 | / | / | / | 0 | 0 | 0 | 0 | 0 | 0 | 0 | 0 | /
4976 | 12:45 | 0 | 0 | / | / | / | 0 | 0 | 0 | 0 | 0 | 0 | 0 | 0 | /
4977 | 12:45 | 0 | 0 | / | / | / | 0 | 0 | 0 | 0 | 0 | 0 | 0 | 0 | /
4978 | 12:45 | 0 | 0 | / | / | / | 0 | 0 | 0 | 0 | 0 | 0 | 0 | 0 | /
4979 | 12:45 | 0 | 0 | / | / | / | 0 | 0 | 0 | 0 | 0 | 0 | 0 | 0 | /
4980 | 12:45 | 0 | 0 | / | / | / | 0 | 0 | 0 | 0 | 0 | 0 | 0 | 0 | /
4981 | 12:45 | 0 | 0 | / | / | / | 0 | 0 | 0 | 0 | 0 | 0 | 0 | 0 | /
4982 | 12:45 | 0 | 0 | / | / | / | 0 | 0 | 0 | 0 | 0 | 0 | 0 | 0 | /
4983 | 12:45 | 0 | 0 | / | / | / | 0 | 0 | 0 | 0 | 0 | 0 | 0 | 0 | /
4984 | 12:45 | 0 | 0 | / | / | / | 0 | 0 | 0 | 0 | 0 | 0 | 0 | 0 | /
4985 | 12:45 | 0 | 0 | / | / | / | 0 | 0 | 0 | 0 | 0 | 0 | 0 | 0 | /
4986 | 12:45 | 0 | 0 | / | / | / | 0 | 0 | 0 | 0 | 0 | 0 | 0 | 0 | /
4987 | 12:45 | 0 | 0 | / | / | / | 0 | 0 | 0 | 0 | 0 | 0 | 0 | 0 | /
4988 | 12:45 | 0 | 0 | / | / | / | 0 | 0 | 0 | 0 | 0 | 0 | 0 | 0 | /
4989 | 12:45 | 0 | 0 | / | / | / | 0 | 0 | 0 | 0 | 0 | 0 | 0 | 0 | /
4990 | 12:45 | 0 | 0 | / | / | / | 0 | 0 | 0 | 0 | 0 | 0 | 0 | 0 | /
4991 | 12:45 | 0 | 0 | / | / | / | 0 | 0 | 0 | 0 | 0 | 0 | 0 | 0 | /
4992 | 12:45 | 0 | 0 | / | / | / | 0 | 0 | 0 | 0 | 0 | 0 | 0 | 0 | /
4993 | 12:45 | 0 | 0 | / | / | / | 0 | 0 | 0 | 0 | 0 | 0 | 0 | 0 | /
4994 | 12:45 | 0 | 0 | / | / | / | 0 | 0 | 0 | 0 | 0 | 0 | 0 | 0 | /
4995 | 12:45 | 0 | 0 | / | / | / | 0 | 0 | 0 | 0 | 0 | 0 | 0 | 0 | /
4996 | 12:45 | 0 | 0 | / | / | / | 0 | 0 | 0 | 0 | 0 | 0 | 0 | 0 | /
4997 | 12:45 | 0 | 0 | / | / | / | 0 | 0 | 0 | 0 | 0 | 0 | 0 | 0 | /
4998 | 12:45 | 0 | 0 | / | / | / | 0 | 0 | 0 | 0 | 0 | 0 | 0 | 0 | /
4999 | 12:45 | 0 | 0 | / | / | / | 0 | 0 | 0 | 0 | 0 | 0 | 0 | 0 | /
5000 | 12:45 | 0 | 0 | / | / | / | 0 | 0 | 0 | 0 | 0 | 0 | 0 | 0 | /
128.3309

## .CSV Keysight
Column1 | Column2 | Column3 | Column4 | Column5
Address | USB0::0x2A8D::0x5101::MY58011961::0::INSTR
Model | DAQ970A
Serial Number: | MY58011961
Firmware Version | A.02.02-01.00-02.01-00.02-02.00-03-02
Start Time | 2025-05-23 11:19:37.742
Stop Time | 2025-05-23 11:59:46.737
Data Log Stopped
Scan Sweep Time (Sec) | Scan Number | 101 (°C)- T_1 | 102 (°C)- T_2 | 103 (°C)- T_3
2025-05-23 11:19:37.742 | 1 | 18,7831862 | 18,145919 | 18,1302971
2025-05-23 11:19:38.737 | 2 | 18,7755791 | 18,1515852 | 18,1225612
2025-05-23 11:19:39.737 | 3 | 18,7751591 | 18,1399136 | 18,1298424
2025-05-23 11:19:40.737 | 4 | 18,7772644 | 18,1490062 | 18,1347103
2025-05-23 11:19:41.737 | 5 | 18,7785833 | 18,134091 | 18,1349765
2025-05-23 11:19:42.737 | 6 | 18,7789131 | 18,1406485 | 18,131434
2025-05-23 11:19:43.737 | 7 | 18,7745571 | 18,1441676 | 18,1346177
2025-05-23 11:19:44.737 | 8 | 18,7850045 | 18,1424346 | 18,1293476
2025-05-23 11:19:45.737 | 9 | 18,7790385 | 18,1422204 | 18,1286993
2025-05-23 11:19:46.737 | 10 | 18,7745899 | 18,1289026 | 18,1161016
2025-05-23 11:19:47.737 | 11 | 18,7724229 | 18,1335584 | 18,1186425
2025-05-23 11:19:48.737 | 12 | 18,8017231 | 18,1239505 | 18,1237127
2025-05-23 11:19:49.737 | 13 | 18,8062329 | 18,1434765 | 18,127079
2025-05-23 11:19:50.737 | 14 | 18,8185254 | 18,1529396 | 18,1277562
2025-05-23 11:19:51.737 | 15 | 18,8234192 | 18,1455948 | 18,1283755
2025-05-23 11:19:52.737 | 16 | 18,8222912 | 18,1456817 | 18,130054
2025-05-23 11:19:53.737 | 17 | 18,8451 | 18,1513769 | 18,1439159
2025-05-23 11:19:54.737 | 18 | 18,8549102 | 18,1428281 | 18,1399049
2025-05-23 11:19:55.737 | 19 | 18,8570331 | 18,1481875 | 18,1314949
2025-05-23 11:19:56.737 | 20 | 18,8656983 | 18,1402234 | 18,1384287
2025-05-23 11:19:57.737 | 21 | 18,8752564 | 18,1395314 | 18,1333498
2025-05-23 11:19:58.737 | 22 | 18,8734089 | 18,1501845 | 18,1685026
2025-05-23 11:19:59.737 | 23 | 18,8939435 | 18,1560186 | 18,187463
2025-05-23 11:20:00.737 | 24 | 18,8891042 | 18,1543945 | 18,2253157
2025-05-23 11:20:01.737 | 25 | 18,9034609 | 18,1757779 | 18,2760626
2025-05-23 11:20:02.737 | 26 | 18,9112678 | 18,1893731 | 18,3163117
2025-05-23 11:20:03.737 | 27 | 18,8967319 | 18,1985002 | 18,3526885
2025-05-23 11:20:04.737 | 28 | 18,9214307 | 18,2163894 | 18,3931958
2025-05-23 11:20:05.737 | 29 | 18,9172278 | 18,2370646 | 18,4333167
2025-05-23 11:20:06.737 | 30 | 18,9237756 | 18,2590854 | 18,4784447
2025-05-23 11:20:07.737 | 31 | 18,9355637 | 18,2806057 | 18,5248762
2025-05-23 11:20:08.737 | 32 | 18,9341269 | 18,280137 | 18,556242
2025-05-23 11:20:09.737 | 33 | 18,9341559 | 18,3030367 | 18,6089101
2025-05-23 11:20:10.737 | 34 | 18,9529863 | 18,3310608 | 18,6464736
2025-05-23 11:20:11.737 | 35 | 18,9566418 | 18,3462772 | 18,6740732
2025-05-23 11:20:12.737 | 36 | 18,9742676 | 18,3760214 | 18,691406
2025-05-23 11:20:13.737 | 37 | 18,9759623 | 18,3789899 | 18,7414243
2025-05-23 11:20:14.737 | 38 | 18,981812 | 18,3898364 | 18,8143275
2025-05-23 11:20:15.737 | 39 | 18,9931658 | 18,4039361 | 18,9221932
2025-05-23 11:20:16.737 | 40 | 18,9862753 | 18,4340088 | 19,0001328
2025-05-23 11:20:17.737 | 41 | 18,9957898 | 18,4789285 | 19,0871764
2025-05-23 11:20:18.737 | 42 | 19,0148127 | 18,5089475 | 19,1949749
2025-05-23 11:20:19.737 | 43 | 18,999023 | 18,5465278 | 19,2909614
2025-05-23 11:20:20.737 | 44 | 19,0111169 | 18,5731949 | 19,3870157
2025-05-23 11:20:21.737 | 45 | 19,0251136 | 18,6234265 | 19,4924978
2025-05-23 11:20:22.737 | 46 | 19,0228615 | 18,6771827 | 19,620271
2025-05-23 11:20:23.737 | 47 | 19,0350882 | 18,7205316 | 19,7585269
2025-05-23 11:20:24.737 | 48 | 19,0521001 | 18,7537519 | 19,8858235
2025-05-23 11:20:25.737 | 49 | 19,0511828 | 18,8227093 | 19,9998749
2025-05-23 11:20:26.737 | 50 | 19,0435195 | 18,860928 | 20,1303181
2025-05-23 11:20:27.737 | 51 | 19,0560988 | 18,9099679 | 20,266415
2025-05-23 11:20:28.737 | 52 | 19,0547027 | 18,9782989 | 20,3943884
2025-05-23 11:20:29.737 | 53 | 19,0683056 | 19,0403648 | 20,5287684
2025-05-23 11:20:30.737 | 54 | 19,0633318 | 19,1118428 | 20,6620064
2025-05-23 11:20:31.737 | 55 | 19,0762058 | 19,1664359 | 20,8262244
2025-05-23 11:20:32.737 | 56 | 19,1040388 | 19,2474051 | 20,9726434
2025-05-23 11:20:33.737 | 57 | 19,0995336 | 19,3023507 | 21,1098723
2025-05-23 11:20:34.737 | 58 | 19,0958348 | 19,3600368 | 21,2302472
2025-05-23 11:20:35.737 | 59 | 19,1332039 | 19,4482203 | 21,3872944
2025-05-23 11:20:36.737 | 60 | 19,1419965 | 19,5162656 | 21,51302
2025-05-23 11:20:37.737 | 61 | 19,1497228 | 19,5909529 | 21,6809315
2025-05-23 11:20:38.737 | 62 | 19,175469 | 19,6883475 | 21,8434177
2025-05-23 11:20:39.737 | 63 | 19,1868439 | 19,7757811 | 22,0321361
2025-05-23 11:20:40.737 | 64 | 19,2107853 | 19,8524925 | 22,2058196
2025-05-23 11:20:41.737 | 65 | 19,234645 | 19,9448091 | 22,374661
2025-05-23 11:20:42.737 | 66 | 19,2610544 | 20,0426544 | 22,543979
2025-05-23 11:20:43.737 | 67 | 19,2594357 | 20,1239424 | 22,7117835
2025-05-23 11:20:44.737 | 68 | 19,278032 | 20,2224896 | 22,8914158
2025-05-23 11:20:45.737 | 69 | 19,2987448 | 20,3232356 | 23,0688979
2025-05-23 11:20:46.737 | 70 | 19,3305824 | 20,411593 | 23,2597385
2025-05-23 11:20:47.737 | 71 | 19,3640593 | 20,5052211 | 23,4375278
2025-05-23 11:20:48.737 | 72 | 19,4081876 | 20,5862405 | 23,6176189
2025-05-23 11:20:49.737 | 73 | 19,4088236 | 20,6652444 | 23,7628906
2025-05-23 11:20:50.737 | 74 | 19,4139868 | 20,757896 | 23,9279375
2025-05-23 11:20:51.737 | 75 | 19,4251515 | 20,8590664 | 24,0879183
2025-05-23 11:20:52.737 | 76 | 19,439614 | 20,9245511 | 24,2464569
2025-05-23 11:20:53.737 | 77 | 19,4553861 | 21,0234411 | 24,4200892
2025-05-23 11:20:54.737 | 78 | 19,4816867 | 21,1053021 | 24,5885944
2025-05-23 11:20:55.737 | 79 | 19,509979 | 21,2027715 | 24,7456362
2025-05-23 11:20:56.737 | 80 | 19,5383133 | 21,2951897 | 24,8887327
2025-05-23 11:20:57.737 | 81 | 19,5135695 | 21,3716864 | 25,0758632
2025-05-23 11:20:58.737 | 82 | 19,5397513 | 21,4566719 | 25,24213
2025-05-23 11:20:59.737 | 83 | 19,551871 | 21,5597664 | 25,4211272
2025-05-23 11:21:00.737 | 84 | 19,6145145 | 21,6485319 | 25,6046523
2025-05-23 11:21:01.737 | 85 | 19,6441471 | 21,7373712 | 25,7856796
2025-05-23 11:21:02.737 | 86 | 19,6899411 | 21,8225802 | 25,9490468
2025-05-23 11:21:03.808 | 87 | 19,6986061 | 21,9095307 | 26,1375969
2025-05-23 11:21:04.737 | 88 | 19,6958314 | 21,9939916 | 26,2869834
2025-05-23 11:21:05.737 | 89 | 19,6890775 | 22,0843097 | 26,4431662
2025-05-23 11:21:06.737 | 90 | 19,7502705 | 22,177507 | 26,6447883
2025-05-23 11:21:07.737 | 91 | 19,7934424 | 22,2570824 | 26,8112176
2025-05-23 11:21:08.737 | 92 | 19,8171462 | 22,3585104 | 26,9802225
2025-05-23 11:21:09.737 | 93 | 19,8152713 | 22,4561381 | 27,143904
2025-05-23 11:21:10.737 | 94 | 19,8340964 | 22,5461483 | 27,3346781
2025-05-23 11:21:11.737 | 95 | 19,8483436 | 22,6338449 | 27,531795
2025-05-23 11:21:12.737 | 96 | 19,8388383 | 22,7293432 | 27,6966474
2025-05-23 11:21:13.737 | 97 | 19,8913122 | 22,8201904 | 27,8775216
2025-05-23 11:21:14.737 | 98 | 19,9609402 | 22,9046408 | 28,0647247
2025-05-23 11:21:15.737 | 99 | 19,9682971 | 23,0227165 | 28,2540625
2025-05-23 11:21:16.737 | 100 | 19,9793838 | 23,1119895 | 28,4680701
2025-05-23 11:21:17.737 | 101 | 19,9856253 | 23,2254365 | 28,6555959
2025-05-23 11:21:18.737 | 102 | 20,0226653 | 23,3184528 | 28,8574463
2025-05-23 11:21:19.737 | 103 | 20,1574163 | 23,4272923 | 29,0406389
2025-05-23 11:21:20.737 | 104 | 20,2255634 | 23,5229832 | 29,2181461
2025-05-23 11:21:21.737 | 105 | 20,2429067 | 23,6101477 | 29,4276039
2025-05-23 11:21:22.737 | 106 | 20,2466854 | 23,7093101 | 29,6287597
2025-05-23 11:21:23.737 | 107 | 20,2599282 | 23,8183531 | 29,8416129
2025-05-23 11:21:24.737 | 108 | 20,3161889 | 23,914632 | 30,0400186
2025-05-23 11:21:25.737 | 109 | 20,416875 | 24,0197849 | 30,2476762
2025-05-23 11:21:26.737 | 110 | 20,4571108 | 24,1382693 | 30,4809028
2025-05-23 11:21:27.737 | 111 | 20,4689359 | 24,2225377 | 30,676859
2025-05-23 11:21:28.737 | 112 | 20,477343 | 24,3388931 | 30,8775594
2025-05-23 11:21:29.737 | 113 | 20,4693711 | 24,4330679 | 31,121481
2025-05-23 11:21:30.737 | 114 | 20,462148 | 24,5524146 | 31,3600249
2025-05-23 11:21:31.737 | 115 | 20,4747413 | 24,6562171 | 31,5528016
2025-05-23 11:21:32.737 | 116 | 20,5263321 | 24,7652235 | 31,7818352
2025-05-23 11:21:33.737 | 117 | 20,5772911 | 24,8639651 | 31,9824001
2025-05-23 11:21:34.737 | 118 | 20,5864485 | 24,9708986 | 32,1863347
2025-05-23 11:21:35.737 | 119 | 20,5811806 | 25,0551348 | 32,3711045
2025-05-23 11:21:36.737 | 120 | 20,6198459 | 25,1898899 | 32,5317392
2025-05-23 11:21:37.737 | 121 | 20,7269516 | 25,2926132 | 32,7048936
2025-05-23 11:21:38.737 | 122 | 20,8014411 | 25,39581 | 32,885741
2025-05-23 11:21:39.737 | 123 | 20,8314425 | 25,5175033 | 33,0787658
2025-05-23 11:21:40.737 | 124 | 20,8478259 | 25,6410434 | 33,2924644
2025-05-23 11:21:41.737 | 125 | 20,8358408 | 25,7314429 | 33,493189
2025-05-23 11:21:42.737 | 126 | 20,8467326 | 25,8712361 | 33,670427
2025-05-23 11:21:43.737 | 127 | 21,004994 | 25,9672151 | 33,8390653
2025-05-23 11:21:44.737 | 128 | 21,0706553 | 26,070675 | 34,009018
2025-05-23 11:21:45.737 | 129 | 21,1133805 | 26,1948898 | 34,205444
2025-05-23 11:21:46.737 | 130 | 21,1080861 | 26,3092405 | 34,3967472
2025-05-23 11:21:47.737 | 131 | 21,1146851 | 26,4381046 | 34,5848515
2025-05-23 11:21:48.737 | 132 | 21,1227625 | 26,5307236 | 34,7584022
2025-05-23 11:21:49.737 | 133 | 21,2483817 | 26,6386411 | 34,9397309
2025-05-23 11:21:50.737 | 134 | 21,3374158 | 26,7557188 | 35,1150253
2025-05-23 11:21:51.737 | 135 | 21,3649618 | 26,8769191 | 35,2912202
2025-05-23 11:21:52.737 | 136 | 21,392187 | 26,977492 | 35,4817867
2025-05-23 11:21:53.737 | 137 | 21,3826283 | 27,0875901 | 35,6523452
2025-05-23 11:21:54.737 | 138 | 21,4120431 | 27,2002663 | 35,8531983
2025-05-23 11:21:55.737 | 139 | 21,5277443 | 27,3156635 | 36,0344321
2025-05-23 11:21:56.737 | 140 | 21,6147462 | 27,4312145 | 36,2194672
2025-05-23 11:21:57.737 | 141 | 21,6412504 | 27,5383588 | 36,4023672
2025-05-23 11:21:58.737 | 142 | 21,6451134 | 27,6409458 | 36,5698185
2025-05-23 11:21:59.737 | 143 | 21,6386442 | 27,757265 | 36,7491068
2025-05-23 11:22:00.737 | 144 | 21,6397692 | 27,8700539 | 36,9221069
2025-05-23 11:22:01.737 | 145 | 21,6186615 | 27,9815079 | 37,0917769
2025-05-23 11:22:02.737 | 146 | 21,7488948 | 28,0793858 | 37,2830095
2025-05-23 11:22:03.737 | 147 | 21,8651216 | 28,1909071 | 37,4348927
2025-05-23 11:22:04.737 | 148 | 21,881667 | 28,3027813 | 37,6129423
2025-05-23 11:22:05.737 | 149 | 21,8801323 | 28,3829073 | 37,7617697
2025-05-23 11:22:06.737 | 150 | 21,8629266 | 28,4987607 | 37,9071267
2025-05-23 11:22:07.737 | 151 | 21,8423455 | 28,6012583 | 38,0399321
2025-05-23 11:22:08.737 | 152 | 21,827084 | 28,6903177 | 38,1873327
2025-05-23 11:22:09.737 | 153 | 21,8770568 | 28,7937197 | 38,3212978
2025-05-23 11:22:10.737 | 154 | 21,9203809 | 28,8694516 | 38,4834846
2025-05-23 11:22:11.737 | 155 | 21,9655127 | 28,9627853 | 38,6476564
2025-05-23 11:22:12.737 | 156 | 21,9423161 | 29,0612452 | 38,8367838
2025-05-23 11:22:13.737 | 157 | 21,9324908 | 29,1550512 | 38,9887474
2025-05-23 11:22:14.737 | 158 | 21,9179574 | 29,2387516 | 39,140106
2025-05-23 11:22:15.737 | 159 | 21,9143436 | 29,3335255 | 39,2853502
2025-05-23 11:22:16.737 | 160 | 21,8953328 | 29,4230216 | 39,4429477
2025-05-23 11:22:17.737 | 161 | 21,9320155 | 29,5061015 | 39,5660266
2025-05-23 11:22:18.737 | 162 | 21,9247424 | 29,6077279 | 39,6904236
2025-05-23 11:22:19.737 | 163 | 21,9261191 | 29,6977197 | 39,8356537
2025-05-23 11:22:20.737 | 164 | 21,9289981 | 29,788468 | 39,9946162
2025-05-23 11:22:21.737 | 165 | 21,9617914 | 29,8736243 | 40,1324063
2025-05-23 11:22:22.737 | 166 | 22,0479354 | 29,9664649 | 40,2558398
2025-05-23 11:22:23.737 | 167 | 22,0919856 | 30,0746666 | 40,4112843
2025-05-23 11:22:24.737 | 168 | 22,1016962 | 30,1699999 | 40,5986562
2025-05-23 11:22:25.737 | 169 | 22,0881514 | 30,2644152 | 40,7619679
2025-05-23 11:22:26.737 | 170 | 22,0800847 | 30,3718306 | 40,9127804
2025-05-23 11:22:27.737 | 171 | 22,1024475 | 30,466125 | 41,0629367
2025-05-23 11:22:28.737 | 172 | 22,1755099 | 30,5640931 | 41,2225124
2025-05-23 11:22:29.737 | 173 | 22,2243138 | 30,6722392 | 41,3420555
2025-05-23 11:22:30.737 | 174 | 22,2363687 | 30,7678708 | 41,4821398
2025-05-23 11:22:31.737 | 175 | 22,2292511 | 30,8730149 | 41,6627305
2025-05-23 11:22:32.737 | 176 | 22,2142948 | 30,9643087 | 41,8443019
2025-05-23 11:22:33.737 | 177 | 22,1883981 | 31,0731938 | 42,009512
2025-05-23 11:22:34.737 | 178 | 22,2237505 | 31,1806359 | 42,1594405
2025-05-23 11:22:35.737 | 179 | 22,2886326 | 31,2839144 | 42,2854296
2025-05-23 11:22:36.737 | 180 | 22,3227939 | 31,3679035 | 42,4318911
2025-05-23 11:22:37.737 | 181 | 22,3128046 | 31,4672864 | 42,5840618
2025-05-23 11:22:38.737 | 182 | 22,2961516 | 31,576647 | 42,7159841
2025-05-23 11:22:39.737 | 183 | 22,2555876 | 31,6710533 | 42,8820286
2025-05-23 11:22:40.737 | 184 | 22,2321757 | 31,7592653 | 43,0753282
2025-05-23 11:22:41.737 | 185 | 22,1972988 | 31,865965 | 43,2633648
2025-05-23 11:22:42.737 | 186 | 22,2209535 | 31,970386 | 43,4835302
2025-05-23 11:22:43.737 | 187 | 22,2440404 | 32,0967056 | 43,6645357
2025-05-23 11:22:44.737 | 188 | 22,2798143 | 32,1943536 | 43,8639977
2025-05-23 11:22:45.737 | 189 | 22,2998488 | 32,2988562 | 44,0298299
2025-05-23 11:22:46.737 | 190 | 22,2985072 | 32,420831 | 44,2227645
2025-05-23 11:22:47.737 | 191 | 22,3260678 | 32,5554239 | 44,4705208
2025-05-23 11:22:48.737 | 192 | 22,4072763 | 32,6588388 | 44,7133436
2025-05-23 11:22:49.737 | 193 | 22,494115 | 32,7905136 | 45,0089612
2025-05-23 11:22:50.737 | 194 | 22,5094252 | 32,9291281 | 45,2465329
2025-05-23 11:22:51.737 | 195 | 22,5445253 | 33,0592848 | 45,4915495
2025-05-23 11:22:52.737 | 196 | 22,5297288 | 33,190259 | 45,6827681
2025-05-23 11:22:53.737 | 197 | 22,5099037 | 33,3163192 | 45,8990858
2025-05-23 11:22:54.737 | 198 | 22,4942129 | 33,4447675 | 46,1681073
2025-05-23 11:22:55.737 | 199 | 22,4635285 | 33,5809738 | 46,3894024
2025-05-23 11:22:56.737 | 200 | 22,4456343 | 33,7153648 | 46,6373359
2025-05-23 11:22:57.737 | 201 | 22,434735 | 33,8521411 | 46,8619378
2025-05-23 11:22:58.737 | 202 | 22,4203407 | 34,0040125 | 47,0892662
2025-05-23 11:22:59.737 | 203 | 22,4050158 | 34,1424378 | 47,3278283
2025-05-23 11:23:00.737 | 204 | 22,4012902 | 34,284555 | 47,5924505
2025-05-23 11:23:01.737 | 205 | 22,4064862 | 34,4404027 | 47,8730234
2025-05-23 11:23:02.737 | 206 | 22,394306 | 34,5745318 | 48,1632173
2025-05-23 11:23:03.737 | 207 | 22,3953037 | 34,7264832 | 48,4316382
2025-05-23 11:23:04.737 | 208 | 22,3982759 | 34,8967647 | 48,6682409
2025-05-23 11:23:05.737 | 209 | 22,3739213 | 35,0518906 | 48,9063935
2025-05-23 11:23:06.737 | 210 | 22,3679868 | 35,1974605 | 49,0894811
2025-05-23 11:23:07.737 | 211 | 22,3493759 | 35,3295579 | 49,1849053
2025-05-23 11:23:08.737 | 212 | 22,3400059 | 35,4922579 | 49,2429817
2025-05-23 11:23:09.737 | 213 | 22,3283731 | 35,6493261 | 49,3334228
2025-05-23 11:23:10.737 | 214 | 22,3117029 | 35,7879103 | 49,395369
2025-05-23 11:23:11.737 | 215 | 22,2956806 | 35,9380337 | 49,4546288
2025-05-23 11:23:12.737 | 216 | 22,2932987 | 36,091217 | 49,5232288
2025-05-23 11:23:13.737 | 217 | 22,290161 | 36,2614977 | 49,6469329
2025-05-23 11:23:14.737 | 218 | 22,2868388 | 36,4190296 | 49,8147978
2025-05-23 11:23:15.737 | 219 | 22,2816365 | 36,5786672 | 49,9716762
2025-05-23 11:23:16.737 | 220 | 22,2747845 | 36,7657837 | 50,1185125
2025-05-23 11:23:17.737 | 221 | 22,268065 | 36,9523958 | 50,2951041
2025-05-23 11:23:18.737 | 222 | 22,2541973 | 37,1293435 | 50,5282043
2025-05-23 11:23:19.737 | 223 | 22,2377877 | 37,3085173 | 50,8168585
2025-05-23 11:23:20.737 | 224 | 22,2829668 | 37,5028227 | 51,2116431
2025-05-23 11:23:21.737 | 225 | 22,3654855 | 37,6866982 | 51,6272731
2025-05-23 11:23:22.737 | 226 | 22,4078103 | 37,8901802 | 51,9906649
2025-05-23 11:23:23.737 | 227 | 22,4239694 | 38,0918062 | 52,3886358
2025-05-23 11:23:24.737 | 228 | 22,417576 | 38,286863 | 52,7652526
2025-05-23 11:23:25.737 | 229 | 22,4247579 | 38,4862609 | 53,1290321
2025-05-23 11:23:26.737 | 230 | 22,5207252 | 38,72566 | 53,5243632
2025-05-23 11:23:27.737 | 231 | 22,6019486 | 38,9232905 | 53,9213509
2025-05-23 11:23:28.737 | 232 | 22,7266379 | 39,1423501 | 54,3314357
2025-05-23 11:23:29.737 | 233 | 22,7794938 | 39,3582792 | 54,7562047
2025-05-23 11:23:30.737 | 234 | 22,7742014 | 39,5940276 | 55,2003688
2025-05-23 11:23:31.737 | 235 | 22,7748182 | 39,819643 | 55,6616941
2025-05-23 11:23:32.737 | 236 | 22,7336313 | 40,0397328 | 56,0990946
2025-05-23 11:23:33.737 | 237 | 22,7071911 | 40,280168 | 56,5019185
2025-05-23 11:23:34.737 | 238 | 22,6979489 | 40,5082348 | 56,9287907
2025-05-23 11:23:35.737 | 239 | 22,7172806 | 40,7381106 | 57,3904478
2025-05-23 11:23:36.737 | 240 | 22,9426733 | 41,0013078 | 57,8469138
2025-05-23 11:23:37.737 | 241 | 23,0517994 | 41,2369715 | 58,3542026
2025-05-23 11:23:38.737 | 242 | 23,1664858 | 41,4714691 | 58,8850927
2025-05-23 11:23:39.737 | 243 | 23,2176268 | 41,7208945 | 59,3013626
2025-05-23 11:23:40.737 | 244 | 23,237618 | 41,9648261 | 59,7294923
2025-05-23 11:23:41.737 | 245 | 23,2692457 | 42,2120297 | 60,1622671
2025-05-23 11:23:42.737 | 246 | 23,3989787 | 42,4685597 | 60,6056345
2025-05-23 11:23:43.737 | 247 | 23,6130384 | 42,7235697 | 61,077506
2025-05-23 11:23:44.737 | 248 | 23,7900884 | 42,9867867 | 61,4940874
2025-05-23 11:23:45.737 | 249 | 23,8816936 | 43,2583981 | 61,9623133
2025-05-23 11:23:46.737 | 250 | 23,9120876 | 43,5123765 | 62,3835938
2025-05-23 11:23:47.737 | 251 | 23,9546129 | 43,8049529 | 62,7844429
2025-05-23 11:23:48.737 | 252 | 23,9660503 | 44,1008074 | 63,1830729
2025-05-23 11:23:49.737 | 253 | 23,9761745 | 44,4044494 | 63,6668197
2025-05-23 11:23:50.737 | 254 | 24,0384093 | 44,6950583 | 64,1895369
2025-05-23 11:23:51.737 | 255 | 24,0993968 | 44,9707903 | 64,7303438
2025-05-23 11:23:52.737 | 256 | 24,173106 | 45,2474002 | 65,231504
2025-05-23 11:23:53.737 | 257 | 24,2002598 | 45,5424648 | 65,7703549
2025-05-23 11:23:54.737 | 258 | 24,2286566 | 45,8261175 | 66,2764011
2025-05-23 11:23:55.737 | 259 | 24,5017891 | 46,1345128 | 66,7254942
2025-05-23 11:23:56.737 | 260 | 24,7824806 | 46,4379331 | 67,1640696
2025-05-23 11:23:57.737 | 261 | 24,9486973 | 46,7176167 | 67,617052
2025-05-23 11:23:58.737 | 262 | 25,0435867 | 46,9888996 | 68,1004949
2025-05-23 11:23:59.737 | 263 | 25,0840373 | 47,2677631 | 68,6204589
2025-05-23 11:24:00.737 | 264 | 25,0691884 | 47,5625569 | 69,1130349
2025-05-23 11:24:01.737 | 265 | 25,0312781 | 47,8353747 | 69,5382355
2025-05-23 11:24:02.737 | 266 | 24,9900547 | 48,1009195 | 69,9285708
2025-05-23 11:24:03.737 | 267 | 24,9552623 | 48,3761864 | 70,3527791
2025-05-23 11:24:04.742 | 268 | 24,9107963 | 48,6524135 | 70,8553234
2025-05-23 11:24:05.737 | 269 | 24,8880736 | 48,9167609 | 71,2843008
2025-05-23 11:24:06.737 | 270 | 24,8838788 | 49,2011404 | 71,6808874
2025-05-23 11:24:07.737 | 271 | 24,89045 | 49,4785818 | 72,0844311
2025-05-23 11:24:08.737 | 272 | 24,8931048 | 49,7588213 | 72,5416663
2025-05-23 11:24:09.737 | 273 | 24,8587178 | 50,0188285 | 72,9926941
2025-05-23 11:24:10.737 | 274 | 24,8591551 | 50,2918203 | 73,390166
2025-05-23 11:24:11.737 | 275 | 24,8629702 | 50,5525896 | 73,8010517
2025-05-23 11:24:12.737 | 276 | 24,9720631 | 50,8364711 | 74,2060219
2025-05-23 11:24:13.737 | 277 | 25,1101632 | 51,1072706 | 74,7207474
2025-05-23 11:24:14.737 | 278 | 25,1912845 | 51,3727453 | 75,209191
2025-05-23 11:24:15.737 | 279 | 25,2669446 | 51,6379305 | 75,644336
2025-05-23 11:24:16.737 | 280 | 25,2815433 | 51,9241168 | 76,158972
2025-05-23 11:24:17.737 | 281 | 25,2971657 | 52,2003742 | 76,6521309
2025-05-23 11:24:18.737 | 282 | 25,2669848 | 52,5038162 | 77,0598617
2025-05-23 11:24:19.737 | 283 | 25,2399611 | 52,783481 | 77,5132966
2025-05-23 11:24:20.737 | 284 | 25,2056772 | 53,0798364 | 77,9832036
2025-05-23 11:24:21.737 | 285 | 25,176529 | 53,3777676 | 78,4413187
2025-05-23 11:24:22.737 | 286 | 25,2290431 | 53,6652672 | 78,9207528
2025-05-23 11:24:23.737 | 287 | 25,2597543 | 53,9701831 | 79,3685938
2025-05-23 11:24:24.737 | 288 | 25,2813246 | 54,2848768 | 79,8302948
2025-05-23 11:24:25.737 | 289 | 25,297735 | 54,604016 | 80,2305001
2025-05-23 11:24:26.737 | 290 | 25,3202996 | 54,905373 | 80,6561453
2025-05-23 11:24:27.737 | 291 | 25,3240498 | 55,2103028 | 81,1532038
2025-05-23 11:24:28.737 | 292 | 25,5722611 | 55,5290092 | 81,6531308
2025-05-23 11:24:29.737 | 293 | 26,0828745 | 55,8500898 | 82,1382184
2025-05-23 11:24:30.737 | 294 | 26,4005113 | 56,1720717 | 82,625224
2025-05-23 11:24:31.737 | 295 | 26,5492223 | 56,5027574 | 83,1848803
2025-05-23 11:24:32.737 | 296 | 26,6134408 | 56,8440796 | 83,6928398
2025-05-23 11:24:33.737 | 297 | 26,5993101 | 57,1811856 | 84,2261435
2025-05-23 11:24:34.737 | 298 | 26,5508481 | 57,4980188 | 84,772185
2025-05-23 11:24:35.737 | 299 | 26,4979905 | 57,8482018 | 85,3380711
2025-05-23 11:24:36.737 | 300 | 26,4557717 | 58,2057961 | 85,8921287
2025-05-23 11:24:37.737 | 301 | 26,3972841 | 58,549509 | 86,4518495
2025-05-23 11:24:38.737 | 302 | 26,3695303 | 58,8891519 | 86,9847556
2025-05-23 11:24:39.737 | 303 | 26,3478704 | 59,2759212 | 87,5227897
2025-05-23 11:24:40.737 | 304 | 26,3331272 | 59,6282975 | 88,0904845
2025-05-23 11:24:41.737 | 305 | 26,3397701 | 59,9958534 | 88,6823644
2025-05-23 11:24:42.737 | 306 | 26,3753836 | 60,3684621 | 89,2899434
2025-05-23 11:24:43.737 | 307 | 26,5667259 | 60,7440108 | 89,9111735
2025-05-23 11:24:44.737 | 308 | 27,424359 | 61,1038859 | 90,5240231
2025-05-23 11:24:45.737 | 309 | 27,7890445 | 61,4832827 | 91,1225432
2025-05-23 11:24:46.737 | 310 | 28,0045325 | 61,8578677 | 91,7526816
2025-05-23 11:24:47.737 | 311 | 28,1375171 | 62,2501256 | 92,3853482
2025-05-23 11:24:48.737 | 312 | 28,1830999 | 62,6459645 | 92,9491152
2025-05-23 11:24:49.737 | 313 | 28,1608538 | 63,0417329 | 93,5873945
2025-05-23 11:24:50.737 | 314 | 28,102345 | 63,4401837 | 94,2280659
2025-05-23 11:24:51.737 | 315 | 28,0470459 | 63,8440627 | 94,8608441
2025-05-23 11:24:52.737 | 316 | 27,9674567 | 64,2332104 | 95,5134736
2025-05-23 11:24:53.737 | 317 | 27,9252501 | 64,6455388 | 96,1812598
2025-05-23 11:24:54.737 | 318 | 27,908966 | 65,0625184 | 96,8462208
2025-05-23 11:24:55.737 | 319 | 27,8899963 | 65,4580914 | 97,4443844
2025-05-23 11:24:56.737 | 320 | 27,9210271 | 65,8720627 | 98,0574272
2025-05-23 11:24:57.737 | 321 | 28,2976389 | 66,2853871 | 98,6845789
2025-05-23 11:24:58.737 | 322 | 28,9790408 | 66,6930667 | 99,376737
2025-05-23 11:24:59.737 | 323 | 29,2469855 | 67,1320882 | 100,049845
2025-05-23 11:25:00.737 | 324 | 29,5201884 | 67,5763415 | 100,730855
2025-05-23 11:25:01.737 | 325 | 29,778919 | 67,9916527 | 101,391581
2025-05-23 11:25:02.737 | 326 | 29,8332685 | 68,4412599 | 102,073794
2025-05-23 11:25:03.737 | 327 | 29,8708629 | 68,8778354 | 102,745133
2025-05-23 11:25:04.737 | 328 | 29,8905302 | 69,3112683 | 103,425436
2025-05-23 11:25:05.737 | 329 | 29,9565567 | 69,7366814 | 104,130344
2025-05-23 11:25:06.737 | 330 | 29,9937288 | 70,169974 | 104,79454
2025-05-23 11:25:07.737 | 331 | 30,0070889 | 70,6194256 | 105,49766
2025-05-23 11:25:08.737 | 332 | 30,0099751 | 71,033816 | 106,23121
2025-05-23 11:25:09.737 | 333 | 30,0084212 | 71,4604439 | 106,92148
2025-05-23 11:25:10.737 | 334 | 30,0137813 | 71,9043828 | 107,601545
2025-05-23 11:25:11.737 | 335 | 30,0227089 | 72,3283932 | 108,29557
2025-05-23 11:25:12.737 | 336 | 30,0003297 | 72,7617503 | 109,001096
2025-05-23 11:25:13.737 | 337 | 30,0119258 | 73,2099308 | 109,670806
2025-05-23 11:25:14.737 | 338 | 29,9785016 | 73,6318079 | 110,349244
2025-05-23 11:25:15.737 | 339 | 29,964708 | 74,0712144 | 110,966799
2025-05-23 11:25:16.737 | 340 | 29,9806455 | 74,5045435 | 111,687893
2025-05-23 11:25:17.737 | 341 | 29,9916271 | 74,956825 | 112,44198
2025-05-23 11:25:18.737 | 342 | 30,0068942 | 75,4131178 | 113,182207
2025-05-23 11:25:19.737 | 343 | 29,9674834 | 75,875316 | 113,930994
2025-05-23 11:25:20.737 | 344 | 29,9396167 | 76,3412121 | 114,712388
2025-05-23 11:25:21.737 | 345 | 29,945882 | 76,8138565 | 115,484318
2025-05-23 11:25:22.737 | 346 | 29,9617566 | 77,282674 | 116,207167
2025-05-23 11:25:23.737 | 347 | 29,9701292 | 77,7775307 | 116,936467
2025-05-23 11:25:24.737 | 348 | 30,0372903 | 78,2639625 | 117,689541
2025-05-23 11:25:25.737 | 349 | 30,0620508 | 78,7441538 | 118,443609
2025-05-23 11:25:26.737 | 350 | 30,1066725 | 79,2196403 | 119,173573
2025-05-23 11:25:27.737 | 351 | 30,1184678 | 79,6964568 | 119,941897
2025-05-23 11:25:28.737 | 352 | 30,1409304 | 80,1702609 | 120,672612
2025-05-23 11:25:29.737 | 353 | 30,177976 | 80,6408875 | 121,428984
2025-05-23 11:25:30.737 | 354 | 30,1769797 | 81,1055732 | 122,205742
2025-05-23 11:25:31.737 | 355 | 30,2488681 | 81,5608694 | 122,985296
2025-05-23 11:25:32.737 | 356 | 30,9110886 | 82,0305343 | 123,667236
2025-05-23 11:25:33.737 | 357 | 31,5519804 | 82,4901238 | 124,348895
2025-05-23 11:25:34.737 | 358 | 32,006652 | 82,9541663 | 125,04655
2025-05-23 11:25:35.737 | 359 | 32,3090097 | 83,4260751 | 125,741934
2025-05-23 11:25:36.737 | 360 | 32,5017582 | 83,8748512 | 126,420429
2025-05-23 11:25:37.737 | 361 | 32,5219593 | 84,3214874 | 127,106794
2025-05-23 11:25:38.737 | 362 | 32,4762035 | 84,7452747 | 127,756561
2025-05-23 11:25:39.737 | 363 | 32,9663945 | 85,1681513 | 128,442675
2025-05-23 11:25:40.737 | 364 | 33,604404 | 85,5964486 | 129,125856
2025-05-23 11:25:41.737 | 365 | 33,9153446 | 86,0294419 | 129,765335
2025-05-23 11:25:42.737 | 366 | 34,2100017 | 86,4552601 | 130,438842
2025-05-23 11:25:43.737 | 367 | 34,4266356 | 86,9026187 | 131,114986
2025-05-23 11:25:44.737 | 368 | 34,5423697 | 87,3423243 | 131,832355
2025-05-23 11:25:45.737 | 369 | 34,9867868 | 87,7730672 | 132,501205
2025-05-23 11:25:46.737 | 370 | 35,5378338 | 88,2240147 | 133,135506
2025-05-23 11:25:47.737 | 371 | 35,889442 | 88,6797643 | 133,78364
2025-05-23 11:25:48.737 | 372 | 36,1149287 | 89,1568443 | 134,426975
2025-05-23 11:25:49.737 | 373 | 36,2340934 | 89,5979867 | 135,072967
2025-05-23 11:25:50.737 | 374 | 36,2522376 | 90,0326555 | 135,692411
2025-05-23 11:25:51.737 | 375 | 36,2000023 | 90,4829314 | 136,300785
2025-05-23 11:25:52.737 | 376 | 36,1636458 | 90,9156233 | 136,876955
2025-05-23 11:25:53.737 | 377 | 36,1139229 | 91,3497201 | 137,477326
2025-05-23 11:25:54.737 | 378 | 36,0682707 | 91,8032558 | 138,139916
2025-05-23 11:25:55.737 | 379 | 36,0143013 | 92,2078494 | 138,768103
2025-05-23 11:25:56.737 | 380 | 35,9870935 | 92,6514646 | 139,405827
2025-05-23 11:25:57.737 | 381 | 35,9812397 | 93,0809357 | 140,021341
2025-05-23 11:25:58.737 | 382 | 35,9728801 | 93,5108066 | 140,686918
2025-05-23 11:25:59.737 | 383 | 35,9661166 | 93,935813 | 141,261972
2025-05-23 11:26:00.737 | 384 | 35,916191 | 94,373554 | 141,922422
2025-05-23 11:26:01.737 | 385 | 35,8967886 | 94,8220931 | 142,531524
2025-05-23 11:26:02.737 | 386 | 35,918862 | 95,2473469 | 143,122294
2025-05-23 11:26:03.737 | 387 | 35,9169865 | 95,6990262 | 143,76838
2025-05-23 11:26:04.737 | 388 | 35,9610295 | 96,1360088 | 144,367843
2025-05-23 11:26:05.737 | 389 | 35,9616502 | 96,5865062 | 144,998353
2025-05-23 11:26:06.737 | 390 | 36,0244598 | 97,0200012 | 145,667062
2025-05-23 11:26:07.737 | 391 | 36,0677773 | 97,4651505 | 146,252756
2025-05-23 11:26:08.737 | 392 | 36,0725583 | 97,9024916 | 146,849325
2025-05-23 11:26:09.737 | 393 | 36,0563873 | 98,3239104 | 147,446487
2025-05-23 11:26:10.737 | 394 | 36,0221538 | 98,7599882 | 148,051832
2025-05-23 11:26:11.737 | 395 | 36,0603143 | 99,2061115 | 148,669567
2025-05-23 11:26:12.737 | 396 | 36,1315069 | 99,6178179 | 149,244422
2025-05-23 11:26:13.737 | 397 | 36,1871102 | 100,037557 | 149,868446
2025-05-23 11:26:14.737 | 398 | 36,2574502 | 100,480198 | 150,470777
2025-05-23 11:26:15.737 | 399 | 36,3061134 | 100,922119 | 151,068207
2025-05-23 11:26:16.737 | 400 | 36,3639166 | 101,386217 | 151,664679
2025-05-23 11:26:17.737 | 401 | 36,3987676 | 101,827459 | 152,243329
2025-05-23 11:26:18.737 | 402 | 36,4442423 | 102,28005 | 152,878784
2025-05-23 11:26:19.737 | 403 | 36,5346857 | 102,729054 | 153,464148
2025-05-23 11:26:20.737 | 404 | 36,9420322 | 103,186163 | 154,067547
2025-05-23 11:26:21.737 | 405 | 37,5698741 | 103,628172 | 154,623283
2025-05-23 11:26:22.737 | 406 | 38,0483803 | 104,074839 | 155,212919
2025-05-23 11:26:23.737 | 407 | 38,4503245 | 104,489829 | 155,759842
2025-05-23 11:26:24.737 | 408 | 38,6345457 | 104,933165 | 156,302862
2025-05-23 11:26:25.737 | 409 | 38,7955363 | 105,394311 | 156,890296
2025-05-23 11:26:26.737 | 410 | 38,896488 | 105,841999 | 157,462211
2025-05-23 11:26:27.737 | 411 | 38,8954487 | 106,277489 | 158,087706
2025-05-23 11:26:28.737 | 412 | 38,9161163 | 106,7513 | 158,609035
2025-05-23 11:26:29.737 | 413 | 38,9779461 | 107,160604 | 159,171743
2025-05-23 11:26:30.737 | 414 | 38,9735257 | 107,611046 | 159,742226
2025-05-23 11:26:31.737 | 415 | 39,4722055 | 108,039753 | 160,347968
2025-05-23 11:26:32.737 | 416 | 40,1451951 | 108,468803 | 160,959399
2025-05-23 11:26:33.737 | 417 | 40,5935675 | 108,912277 | 161,576511
2025-05-23 11:26:34.737 | 418 | 40,9172711 | 109,335588 | 162,18415
2025-05-23 11:26:35.737 | 419 | 41,1700075 | 109,766306 | 162,751428
2025-05-23 11:26:36.737 | 420 | 41,2867221 | 110,197554 | 163,382941
2025-05-23 11:26:37.737 | 421 | 41,3588127 | 110,639742 | 163,986266
2025-05-23 11:26:38.737 | 422 | 41,4367644 | 111,087283 | 164,588038
2025-05-23 11:26:39.737 | 423 | 41,4315055 | 111,517986 | 165,222774
2025-05-23 11:26:40.737 | 424 | 41,4335512 | 111,937781 | 165,793703
2025-05-23 11:26:41.737 | 425 | 41,4240738 | 112,390771 | 166,40502
2025-05-23 11:26:42.737 | 426 | 41,4031453 | 112,85259 | 166,947735
2025-05-23 11:26:43.737 | 427 | 41,4186279 | 113,300512 | 167,550124
2025-05-23 11:26:44.737 | 428 | 41,4317245 | 113,733432 | 168,151187
2025-05-23 11:26:45.737 | 429 | 41,4282108 | 114,164196 | 168,754154
2025-05-23 11:26:46.737 | 430 | 41,4798077 | 114,598599 | 169,362787
2025-05-23 11:26:47.737 | 431 | 41,5111141 | 115,03939 | 169,978617
2025-05-23 11:26:48.737 | 432 | 41,5120889 | 115,479015 | 170,623413
2025-05-23 11:26:49.737 | 433 | 41,4926297 | 115,930752 | 171,218915
2025-05-23 11:26:50.737 | 434 | 41,4723881 | 116,37978 | 171,831393
2025-05-23 11:26:51.737 | 435 | 41,4813775 | 116,81396 | 172,440451
2025-05-23 11:26:52.737 | 436 | 41,5476028 | 117,2522 | 173,073268
2025-05-23 11:26:53.737 | 437 | 41,58912 | 117,695272 | 173,739792
2025-05-23 11:26:54.737 | 438 | 41,6842914 | 118,135989 | 174,419154
2025-05-23 11:26:55.737 | 439 | 41,7682136 | 118,58869 | 175,108039
2025-05-23 11:26:56.737 | 440 | 41,8206737 | 119,058656 | 175,867055
2025-05-23 11:26:57.737 | 441 | 41,9269993 | 119,520394 | 176,617721
2025-05-23 11:26:58.737 | 442 | 42,0661477 | 119,994106 | 177,39708
2025-05-23 11:26:59.737 | 443 | 42,168653 | 120,495597 | 178,230687
2025-05-23 11:27:00.737 | 444 | 42,2607165 | 120,997555 | 178,997623
2025-05-23 11:27:01.737 | 445 | 42,8962838 | 121,481325 | 179,779414
2025-05-23 11:27:02.737 | 446 | 43,5900952 | 122,0013 | 180,665127
2025-05-23 11:27:03.737 | 447 | 44,141765 | 122,516324 | 181,473209
2025-05-23 11:27:04.737 | 448 | 44,5692238 | 123,037842 | 182,339907
2025-05-23 11:27:05.737 | 449 | 44,8354363 | 123,552538 | 183,267555
2025-05-23 11:27:06.737 | 450 | 45,2309843 | 124,086423 | 184,124863
2025-05-23 11:27:07.737 | 451 | 45,9437021 | 124,609322 | 184,995389
2025-05-23 11:27:08.737 | 452 | 46,6054777 | 125,160596 | 185,83198
2025-05-23 11:27:09.737 | 453 | 47,0372726 | 125,703555 | 186,583557
2025-05-23 11:27:10.737 | 454 | 47,3919508 | 126,241738 | 187,403766
2025-05-23 11:27:11.737 | 455 | 47,5864146 | 126,78649 | 188,243167
2025-05-23 11:27:12.737 | 456 | 47,7135495 | 127,307862 | 189,046204
2025-05-23 11:27:13.737 | 457 | 47,8787794 | 127,832994 | 189,837492
2025-05-23 11:27:14.737 | 458 | 48,4951252 | 128,339584 | 190,613254
2025-05-23 11:27:15.737 | 459 | 48,9948166 | 128,86007 | 191,419764
2025-05-23 11:27:16.737 | 460 | 49,3741533 | 129,363732 | 192,225029
2025-05-23 11:27:17.737 | 461 | 49,6196666 | 129,875157 | 192,952545
2025-05-23 11:27:18.737 | 462 | 49,7257829 | 130,375873 | 193,594049
2025-05-23 11:27:19.737 | 463 | 50,0530817 | 130,842038 | 194,3421
2025-05-23 11:27:20.737 | 464 | 50,622717 | 131,334587 | 194,999389
2025-05-23 11:27:21.737 | 465 | 51,0615688 | 131,81763 | 195,72088
2025-05-23 11:27:22.737 | 466 | 51,3868267 | 132,298301 | 196,360081
2025-05-23 11:27:23.737 | 467 | 51,5357983 | 132,80019 | 196,987903
2025-05-23 11:27:24.737 | 468 | 51,6425674 | 133,282216 | 197,638286
2025-05-23 11:27:25.737 | 469 | 51,6239136 | 133,74139 | 198,273619
2025-05-23 11:27:26.737 | 470 | 51,5747219 | 134,201613 | 198,940912
2025-05-23 11:27:27.737 | 471 | 51,5348084 | 134,654562 | 199,596748
2025-05-23 11:27:28.737 | 472 | 51,461165 | 135,108629 | 200,19649
2025-05-23 11:27:29.737 | 473 | 51,4171825 | 135,559702 | 200,788282
2025-05-23 11:27:30.737 | 474 | 51,3322786 | 136,00491 | 201,392588
2025-05-23 11:27:31.737 | 475 | 51,2543673 | 136,421855 | 201,970834
2025-05-23 11:27:32.737 | 476 | 51,1877556 | 136,866727 | 202,553143
2025-05-23 11:27:33.737 | 477 | 51,145391 | 137,283165 | 203,169538
2025-05-23 11:27:34.737 | 478 | 51,100184 | 137,702521 | 203,750984
2025-05-23 11:27:35.737 | 479 | 51,0965591 | 138,141079 | 204,316632
2025-05-23 11:27:36.737 | 480 | 51,0776512 | 138,599296 | 204,901087
2025-05-23 11:27:37.737 | 481 | 51,0943539 | 139,032326 | 205,507644
2025-05-23 11:27:38.737 | 482 | 51,0948072 | 139,455774 | 206,075788
2025-05-23 11:27:39.737 | 483 | 51,4307801 | 139,898763 | 206,560267
2025-05-23 11:27:40.737 | 484 | 52,1517524 | 140,339594 | 207,075847
2025-05-23 11:27:41.737 | 485 | 52,6117188 | 140,793667 | 207,650238
2025-05-23 11:27:42.737 | 486 | 52,9675501 | 141,207956 | 208,218417
2025-05-23 11:27:43.737 | 487 | 53,0949477 | 141,643198 | 208,742636
2025-05-23 11:27:44.737 | 488 | 53,2644473 | 142,094049 | 209,270334
2025-05-23 11:27:45.737 | 489 | 53,7536583 | 142,51799 | 209,807291
2025-05-23 11:27:46.737 | 490 | 54,2032847 | 142,961267 | 210,393397
2025-05-23 11:27:47.737 | 491 | 54,5712177 | 143,398598 | 210,925341
2025-05-23 11:27:48.737 | 492 | 54,8174275 | 143,84095 | 211,485614
2025-05-23 11:27:49.737 | 493 | 54,8833963 | 144,283844 | 212,053622
2025-05-23 11:27:50.737 | 494 | 55,0844644 | 144,730369 | 212,67578
2025-05-23 11:27:51.737 | 495 | 55,6733027 | 145,168511 | 213,256884
2025-05-23 11:27:52.737 | 496 | 56,0903847 | 145,627772 | 213,830052
2025-05-23 11:27:53.737 | 497 | 56,391843 | 146,055219 | 214,385439
2025-05-23 11:27:54.737 | 498 | 56,5684962 | 146,498579 | 214,932869
2025-05-23 11:27:55.737 | 499 | 56,6020305 | 146,940563 | 215,513236
2025-05-23 11:27:56.737 | 500 | 56,8596477 | 147,39061 | 216,121096
2025-05-23 11:27:57.737 | 501 | 57,4330907 | 147,824957 | 216,718673
2025-05-23 11:27:58.737 | 502 | 57,8083474 | 148,272888 | 217,287305
2025-05-23 11:27:59.737 | 503 | 57,9931649 | 148,705197 | 217,778568
2025-05-23 11:28:00.737 | 504 | 58,1303599 | 149,134022 | 218,268505
2025-05-23 11:28:01.737 | 505 | 58,1381994 | 149,549397 | 218,779818
2025-05-23 11:28:02.737 | 506 | 58,1654042 | 149,969114 | 219,333989
2025-05-23 11:28:03.737 | 507 | 58,6447958 | 150,373502 | 219,955044
2025-05-23 11:28:04.737 | 508 | 59,1304518 | 150,80256 | 220,532887
2025-05-23 11:28:05.737 | 509 | 59,4540636 | 151,235439 | 221,039711
2025-05-23 11:28:06.737 | 510 | 59,5626856 | 151,678586 | 221,58931
2025-05-23 11:28:07.737 | 511 | 59,6482227 | 152,13111 | 222,148568
2025-05-23 11:28:08.737 | 512 | 59,6812381 | 152,580544 | 222,642189
2025-05-23 11:28:09.737 | 513 | 59,7303409 | 153,048234 | 223,238397
2025-05-23 11:28:10.737 | 514 | 60,2130251 | 153,493295 | 223,86631
2025-05-23 11:28:11.737 | 515 | 60,6896699 | 153,960159 | 224,506077
2025-05-23 11:28:12.737 | 516 | 61,0656746 | 154,418539 | 225,064997
2025-05-23 11:28:13.737 | 517 | 61,3373195 | 154,88125 | 225,632646
2025-05-23 11:28:14.737 | 518 | 61,4073117 | 155,324896 | 226,189079
2025-05-23 11:28:15.737 | 519 | 61,477862 | 155,756267 | 226,801734
2025-05-23 11:28:16.737 | 520 | 61,9305095 | 156,189018 | 227,450841
2025-05-23 11:28:17.737 | 521 | 62,3865541 | 156,652644 | 228,117392
2025-05-23 11:28:18.737 | 522 | 62,7365266 | 157,136456 | 228,821347
2025-05-23 11:28:19.737 | 523 | 62,9337542 | 157,611936 | 229,590726
2025-05-23 11:28:20.737 | 524 | 63,0016264 | 158,102497 | 230,292611
2025-05-23 11:28:21.737 | 525 | 63,0119557 | 158,579725 | 230,897727
2025-05-23 11:28:22.737 | 526 | 62,9763365 | 159,07502 | 231,56478
2025-05-23 11:28:23.737 | 527 | 62,9739615 | 159,562835 | 232,225802
2025-05-23 11:28:24.737 | 528 | 62,978238 | 160,055563 | 232,991502
2025-05-23 11:28:25.737 | 529 | 62,9847252 | 160,53943 | 233,73836
2025-05-23 11:28:26.737 | 530 | 63,0472946 | 161,034685 | 234,341759
2025-05-23 11:28:27.737 | 531 | 63,159044 | 161,522084 | 234,923144
2025-05-23 11:28:28.737 | 532 | 63,2851756 | 162,018472 | 235,566734
2025-05-23 11:28:29.737 | 533 | 63,3728239 | 162,471411 | 236,223936
2025-05-23 11:28:30.737 | 534 | 63,4792526 | 162,946708 | 236,910411
2025-05-23 11:28:31.737 | 535 | 63,5747857 | 163,390947 | 237,495921
2025-05-23 11:28:32.737 | 536 | 63,6316229 | 163,870471 | 238,124924
2025-05-23 11:28:33.737 | 537 | 63,6627723 | 164,330796 | 238,746685
2025-05-23 11:28:34.737 | 538 | 63,7792388 | 164,810332 | 239,387323
2025-05-23 11:28:35.737 | 539 | 63,9318015 | 165,250675 | 239,983196
2025-05-23 11:28:36.737 | 540 | 64,048243 | 165,728903 | 240,545701
2025-05-23 11:28:37.737 | 541 | 64,2592559 | 166,191159 | 241,18675
2025-05-23 11:28:38.737 | 542 | 64,7958523 | 166,654436 | 241,899805
2025-05-23 11:28:39.737 | 543 | 65,0520705 | 167,12658 | 242,528868
2025-05-23 11:28:40.758 | 544 | 65,2173247 | 167,629594 | 243,247832
2025-05-23 11:28:41.737 | 545 | 65,34012 | 168,102279 | 243,874878
2025-05-23 11:28:42.737 | 546 | 65,4836673 | 168,606424 | 244,489472
2025-05-23 11:28:43.737 | 547 | 65,6008493 | 169,117319 | 245,169233
2025-05-23 11:28:44.737 | 548 | 65,7695439 | 169,622403 | 245,805883
2025-05-23 11:28:45.737 | 549 | 65,9395 | 170,124837 | 246,578878
2025-05-23 11:28:46.737 | 550 | 66,5744319 | 170,649719 | 247,336768
2025-05-23 11:28:47.737 | 551 | 67,0834891 | 171,162578 | 248,05956
2025-05-23 11:28:48.737 | 552 | 67,4937765 | 171,680136 | 248,703003
2025-05-23 11:28:49.737 | 553 | 67,7488725 | 172,205293 | 249,369901
2025-05-23 11:28:50.737 | 554 | 67,8538449 | 172,740422 | 250,066841
2025-05-23 11:28:51.737 | 555 | 67,9123007 | 173,279951 | 250,780886
2025-05-23 11:28:52.737 | 556 | 68,0099923 | 173,839104 | 251,484962
2025-05-23 11:28:53.737 | 557 | 68,1257107 | 174,398935 | 252,195204
2025-05-23 11:28:54.737 | 558 | 68,2187515 | 174,958733 | 252,878824
2025-05-23 11:28:55.737 | 559 | 68,362356 | 175,493416 | 253,707044
2025-05-23 11:28:56.737 | 560 | 68,3598819 | 176,061361 | 254,457138
2025-05-23 11:28:57.737 | 561 | 68,421041 | 176,653724 | 255,215048
2025-05-23 11:28:58.737 | 562 | 68,4893611 | 177,223721 | 255,973771
2025-05-23 11:28:59.737 | 563 | 68,5855005 | 177,771452 | 256,768321
2025-05-23 11:29:00.737 | 564 | 68,6774836 | 178,335917 | 257,493249
2025-05-23 11:29:01.737 | 565 | 68,7468518 | 178,892939 | 258,207615
2025-05-23 11:29:02.737 | 566 | 68,9383743 | 179,467627 | 258,922867
2025-05-23 11:29:03.737 | 567 | 69,1027222 | 180,024612 | 259,573675
2025-05-23 11:29:04.737 | 568 | 69,2722531 | 180,577354 | 260,362263
2025-05-23 11:29:05.737 | 569 | 69,4460215 | 181,142479 | 261,155859
2025-05-23 11:29:06.737 | 570 | 69,5494493 | 181,723442 | 261,917017
2025-05-23 11:29:07.737 | 571 | 69,7291811 | 182,293121 | 262,626498
2025-05-23 11:29:08.737 | 572 | 69,8572999 | 182,866795 | 263,405117
2025-05-23 11:29:09.737 | 573 | 70,4896707 | 183,445932 | 264,163036
2025-05-23 11:29:10.737 | 574 | 71,0528373 | 184,038265 | 264,889706
2025-05-23 11:29:11.737 | 575 | 71,479794 | 184,611921 | 265,594734
2025-05-23 11:29:12.737 | 576 | 71,7825592 | 185,189847 | 266,353639
2025-05-23 11:29:13.737 | 577 | 71,9651752 | 185,763692 | 267,045032
2025-05-23 11:29:14.737 | 578 | 72,1091158 | 186,354173 | 267,729133
2025-05-23 11:29:15.737 | 579 | 72,5715055 | 186,930443 | 268,473244
2025-05-23 11:29:16.737 | 580 | 73,1534838 | 187,500262 | 269,318793
2025-05-23 11:29:17.737 | 581 | 73,6874455 | 188,06412 | 270,063282
2025-05-23 11:29:18.737 | 582 | 73,8773826 | 188,632625 | 270,77079
2025-05-23 11:29:19.737 | 583 | 73,9761961 | 189,199044 | 271,56797
2025-05-23 11:29:20.737 | 584 | 73,9556118 | 189,775636 | 272,352119
2025-05-23 11:29:21.737 | 585 | 73,950388 | 190,348092 | 273,001302
2025-05-23 11:29:22.737 | 586 | 74,0177274 | 190,90371 | 273,646416
2025-05-23 11:29:23.737 | 587 | 74,0486316 | 191,462886 | 274,283101
2025-05-23 11:29:24.737 | 588 | 74,1746758 | 192,032273 | 274,922178
2025-05-23 11:29:25.737 | 589 | 74,263107 | 192,586474 | 275,566799
2025-05-23 11:29:26.737 | 590 | 74,3810633 | 193,118499 | 276,316502
2025-05-23 11:29:27.737 | 591 | 74,444283 | 193,645643 | 277,048378
2025-05-23 11:29:28.737 | 592 | 74,5737754 | 194,154691 | 277,650733
2025-05-23 11:29:29.737 | 593 | 74,6494358 | 194,673268 | 278,256689
2025-05-23 11:29:30.737 | 594 | 74,5991928 | 195,17454 | 278,851438
2025-05-23 11:29:31.737 | 595 | 74,6521951 | 195,703654 | 279,53831
2025-05-23 11:29:32.737 | 596 | 74,7270684 | 196,23833 | 280,215812
2025-05-23 11:29:33.737 | 597 | 74,8738662 | 196,767991 | 280,954154
2025-05-23 11:29:34.737 | 598 | 75,0043234 | 197,312937 | 281,639645
2025-05-23 11:29:35.737 | 599 | 75,0948784 | 197,853966 | 282,311862
2025-05-23 11:29:36.737 | 600 | 75,2550017 | 198,380451 | 283,068906
2025-05-23 11:29:37.737 | 601 | 75,4148051 | 198,903556 | 283,816613
2025-05-23 11:29:38.737 | 602 | 75,5113833 | 199,443501 | 284,497429
2025-05-23 11:29:39.737 | 603 | 75,5669504 | 199,969798 | 285,144957
2025-05-23 11:29:40.737 | 604 | 75,641096 | 200,504575 | 285,8853
2025-05-23 11:29:41.737 | 605 | 75,7292306 | 201,06905 | 286,541454
2025-05-23 11:29:42.737 | 606 | 75,8232308 | 201,600868 | 287,175199
2025-05-23 11:29:43.737 | 607 | 75,8164102 | 202,104705 | 287,799222
2025-05-23 11:29:44.737 | 608 | 75,7852777 | 202,626407 | 288,450155
2025-05-23 11:29:45.737 | 609 | 75,8808076 | 203,138223 | 289,158735
2025-05-23 11:29:46.737 | 610 | 76,122542 | 203,674757 | 289,839705
2025-05-23 11:29:47.737 | 611 | 76,3614683 | 204,205645 | 290,550635
2025-05-23 11:29:48.737 | 612 | 76,5071013 | 204,739146 | 291,130495
2025-05-23 11:29:49.737 | 613 | 76,5906436 | 205,250863 | 291,761557
2025-05-23 11:29:50.737 | 614 | 76,7362196 | 205,752238 | 292,285692
2025-05-23 11:29:51.737 | 615 | 76,9902038 | 206,264534 | 292,899377
2025-05-23 11:29:52.737 | 616 | 77,1502869 | 206,731577 | 293,486297
2025-05-23 11:29:53.737 | 617 | 77,2986278 | 207,197598 | 294,06273
2025-05-23 11:29:54.737 | 618 | 77,5116546 | 207,678714 | 294,588705
2025-05-23 11:29:55.737 | 619 | 78,1317052 | 208,158466 | 295,233304
2025-05-23 11:29:56.737 | 620 | 78,5809841 | 208,61155 | 295,9424
2025-05-23 11:29:57.737 | 621 | 78,962455 | 209,084483 | 296,48734
2025-05-23 11:29:58.737 | 622 | 79,2088066 | 209,564603 | 297,129135
2025-05-23 11:29:59.737 | 623 | 79,5368156 | 210,03043 | 297,718989
2025-05-23 11:30:00.737 | 624 | 79,9872138 | 210,480527 | 298,171444
2025-05-23 11:30:01.737 | 625 | 80,4506999 | 210,910521 | 298,565065
2025-05-23 11:30:02.737 | 626 | 80,8672282 | 211,298516 | 299,118543
2025-05-23 11:30:03.737 | 627 | 81,2003373 | 211,700747 | 299,510855
2025-05-23 11:30:04.737 | 628 | 81,4408114 | 212,085719 | 299,840533
2025-05-23 11:30:05.737 | 629 | 81,4620634 | 212,453243 | 300,210591
2025-05-23 11:30:06.737 | 630 | 81,3956657 | 212,829182 | 300,584994
2025-05-23 11:30:07.737 | 631 | 81,3440099 | 213,207157 | 300,919781
2025-05-23 11:30:08.737 | 632 | 81,3097869 | 213,555054 | 301,212999
2025-05-23 11:30:09.737 | 633 | 81,3949572 | 213,917288 | 301,55764
2025-05-23 11:30:10.737 | 634 | 81,8288409 | 214,267804 | 301,867034
2025-05-23 11:30:11.784 | 635 | 82,2722975 | 214,639696 | 302,222769
2025-05-23 11:30:12.737 | 636 | 82,6580164 | 214,961363 | 302,672177
2025-05-23 11:30:13.737 | 637 | 83,0615303 | 215,34027 | 303,103731
2025-05-23 11:30:14.737 | 638 | 83,3305957 | 215,703782 | 303,503757
2025-05-23 11:30:15.737 | 639 | 83,7089319 | 216,105868 | 303,944311
2025-05-23 11:30:16.737 | 640 | 84,2519881 | 216,528895 | 304,300514
2025-05-23 11:30:17.737 | 641 | 84,7348481 | 216,937606 | 304,688984
2025-05-23 11:30:18.737 | 642 | 85,1431585 | 217,353864 | 305,123931
2025-05-23 11:30:19.737 | 643 | 85,4156499 | 217,793815 | 305,644063
2025-05-23 11:30:20.737 | 644 | 85,6667696 | 218,227333 | 306,180115
2025-05-23 11:30:21.737 | 645 | 85,9411055 | 218,661709 | 306,669159
2025-05-23 11:30:22.737 | 646 | 86,3897414 | 219,117301 | 307,244288
2025-05-23 11:30:23.737 | 647 | 86,8045581 | 219,603094 | 307,934223
2025-05-23 11:30:24.737 | 648 | 87,154686 | 220,090118 | 308,530529
2025-05-23 11:30:25.737 | 649 | 87,400703 | 220,609865 | 309,175359
2025-05-23 11:30:26.737 | 650 | 87,5038689 | 221,108828 | 309,789868
2025-05-23 11:30:27.737 | 651 | 87,9932539 | 221,610829 | 310,388392
2025-05-23 11:30:28.737 | 652 | 88,4797492 | 222,12843 | 310,963206
2025-05-23 11:30:29.737 | 653 | 88,9919548 | 222,650262 | 311,590192
2025-05-23 11:30:30.737 | 654 | 89,3264008 | 223,175551 | 312,231798
2025-05-23 11:30:31.737 | 655 | 89,5312786 | 223,698479 | 312,769319
2025-05-23 11:30:32.737 | 656 | 89,9646174 | 224,215361 | 313,31402
2025-05-23 11:30:33.737 | 657 | 90,4212445 | 224,73695 | 313,862728
2025-05-23 11:30:34.737 | 658 | 90,8579889 | 225,247496 | 314,404415
2025-05-23 11:30:35.737 | 659 | 91,097121 | 225,776872 | 315,08572
2025-05-23 11:30:36.737 | 660 | 91,262953 | 226,311936 | 315,682371
2025-05-23 11:30:37.737 | 661 | 91,6123569 | 226,811215 | 316,241514
2025-05-23 11:30:38.737 | 662 | 92,0053734 | 227,354721 | 316,811292
2025-05-23 11:30:39.737 | 663 | 92,4016749 | 227,860216 | 317,466079
2025-05-23 11:30:40.737 | 664 | 92,5852638 | 228,377063 | 318,138939
2025-05-23 11:30:41.737 | 665 | 92,750732 | 228,887569 | 318,73039
2025-05-23 11:30:42.737 | 666 | 93,2058917 | 229,397528 | 319,371883
2025-05-23 11:30:43.737 | 667 | 93,5287826 | 229,911859 | 320,002894
2025-05-23 11:30:44.737 | 668 | 93,7905907 | 230,404676 | 320,650931
2025-05-23 11:30:45.737 | 669 | 93,8874051 | 230,901594 | 321,210099
2025-05-23 11:30:46.737 | 670 | 93,8896456 | 231,411235 | 321,766354
2025-05-23 11:30:47.737 | 671 | 93,9479294 | 231,900601 | 322,352605
2025-05-23 11:30:48.737 | 672 | 94,0304861 | 232,39305 | 322,927886
2025-05-23 11:30:49.737 | 673 | 94,1071695 | 232,887662 | 323,59015
2025-05-23 11:30:50.737 | 674 | 94,2217871 | 233,370596 | 324,066765
2025-05-23 11:30:51.737 | 675 | 94,6602682 | 233,834163 | 324,485799
2025-05-23 11:30:52.737 | 676 | 94,9432863 | 234,317636 | 324,907189
2025-05-23 11:30:53.737 | 677 | 95,2882942 | 234,795298 | 325,377485
2025-05-23 11:30:54.737 | 678 | 95,3607834 | 235,252397 | 325,771799
2025-05-23 11:30:55.737 | 679 | 95,2820022 | 235,696039 | 326,19924
2025-05-23 11:30:56.737 | 680 | 95,2980247 | 236,138041 | 326,555673
2025-05-23 11:30:57.737 | 681 | 95,3388678 | 236,583328 | 326,977586
2025-05-23 11:30:58.737 | 682 | 95,4365206 | 237,029332 | 327,412667
2025-05-23 11:30:59.737 | 683 | 95,5334373 | 237,479827 | 327,852479
2025-05-23 11:31:00.737 | 684 | 95,6565538 | 237,891157 | 328,314145
2025-05-23 11:31:01.737 | 685 | 95,7453655 | 238,340789 | 328,960938
2025-05-23 11:31:02.737 | 686 | 95,883157 | 238,772575 | 329,480508
2025-05-23 11:31:03.737 | 687 | 96,0424288 | 239,227112 | 329,980645
2025-05-23 11:31:04.737 | 688 | 96,1591272 | 239,696149 | 330,442074
2025-05-23 11:31:05.737 | 689 | 96,2970563 | 240,142939 | 330,865571
2025-05-23 11:31:06.737 | 690 | 96,467843 | 240,602428 | 331,375949
2025-05-23 11:31:07.737 | 691 | 96,6026642 | 241,053194 | 331,900305
2025-05-23 11:31:08.737 | 692 | 96,7499557 | 241,514389 | 332,342504
2025-05-23 11:31:09.737 | 693 | 96,9006229 | 241,977617 | 332,800136
2025-05-23 11:31:10.737 | 694 | 96,9919067 | 242,411656 | 333,33377
2025-05-23 11:31:11.737 | 695 | 97,1055542 | 242,900414 | 333,732114
2025-05-23 11:31:12.737 | 696 | 97,2803785 | 243,346051 | 334,205358
2025-05-23 11:31:13.737 | 697 | 97,5119219 | 243,795038 | 334,6777
2025-05-23 11:31:14.737 | 698 | 97,6742516 | 244,201681 | 334,978307
2025-05-23 11:31:15.737 | 699 | 97,8280455 | 244,589434 | 335,243238
2025-05-23 11:31:16.737 | 700 | 97,98176 | 244,990457 | 335,689679
2025-05-23 11:31:17.737 | 701 | 98,0848146 | 245,428882 | 336,078495
2025-05-23 11:31:18.737 | 702 | 98,2743037 | 245,870468 | 336,561205
2025-05-23 11:31:19.737 | 703 | 98,254752 | 246,296298 | 336,999738
2025-05-23 11:31:20.737 | 704 | 98,2178614 | 246,706981 | 337,301405
2025-05-23 11:31:21.737 | 705 | 98,276405 | 247,132929 | 337,778079
2025-05-23 11:31:22.737 | 706 | 98,2887771 | 247,579295 | 338,201628
2025-05-23 11:31:23.737 | 707 | 98,2208555 | 248,009699 | 338,755012
2025-05-23 11:31:24.737 | 708 | 98,3366999 | 248,462409 | 339,215773
2025-05-23 11:31:25.737 | 709 | 98,3577733 | 248,896069 | 339,606327
2025-05-23 11:31:26.737 | 710 | 98,4905633 | 249,36888 | 340,121376
2025-05-23 11:31:27.737 | 711 | 98,6477855 | 249,848767 | 340,623622
2025-05-23 11:31:28.737 | 712 | 98,7379146 | 250,320568 | 341,095928
2025-05-23 11:31:29.737 | 713 | 98,6941494 | 250,810033 | 341,478559
2025-05-23 11:31:30.737 | 714 | 98,6853971 | 251,289392 | 341,90141
2025-05-23 11:31:31.737 | 715 | 98,7315377 | 251,767893 | 342,292475
2025-05-23 11:31:32.737 | 716 | 98,873174 | 252,265497 | 342,740581
2025-05-23 11:31:33.737 | 717 | 98,9436776 | 252,794755 | 343,355455
2025-05-23 11:31:34.737 | 718 | 99,096212 | 253,332571 | 344,055109
2025-05-23 11:31:35.737 | 719 | 99,6927634 | 253,893242 | 344,768502
2025-05-23 11:31:36.737 | 720 | 100,305325 | 254,506397 | 345,518933
2025-05-23 11:31:37.737 | 721 | 100,713312 | 255,129727 | 346,304308
2025-05-23 11:31:38.737 | 722 | 100,786287 | 255,758439 | 347,021076
2025-05-23 11:31:39.737 | 723 | 101,025998 | 256,386108 | 347,791866
2025-05-23 11:31:40.737 | 724 | 101,582452 | 257,015941 | 348,525195
2025-05-23 11:31:41.737 | 725 | 101,988895 | 257,633481 | 349,211227
2025-05-23 11:31:42.737 | 726 | 102,235462 | 258,241887 | 349,934121
2025-05-23 11:31:43.737 | 727 | 102,272074 | 258,833442 | 350,646666
2025-05-23 11:31:44.737 | 728 | 102,257861 | 259,464777 | 351,367144
2025-05-23 11:31:45.737 | 729 | 102,266489 | 260,083606 | 352,105371
2025-05-23 11:31:46.737 | 730 | 102,778989 | 260,671144 | 352,726107
2025-05-23 11:31:47.737 | 731 | 103,297547 | 261,219185 | 353,329624
2025-05-23 11:31:48.737 | 732 | 103,668217 | 261,744644 | 353,863208
2025-05-23 11:31:49.737 | 733 | 103,609316 | 262,258962 | 354,363617
2025-05-23 11:31:50.737 | 734 | 103,554502 | 262,774354 | 354,89658
2025-05-23 11:31:51.737 | 735 | 103,452469 | 263,270962 | 355,427934
2025-05-23 11:31:52.737 | 736 | 103,338057 | 263,774984 | 355,941739
2025-05-23 11:31:53.737 | 737 | 103,19115 | 264,226527 | 356,444087
2025-05-23 11:31:54.737 | 738 | 103,015858 | 264,68493 | 357,00368
2025-05-23 11:31:55.737 | 739 | 102,81434 | 265,146986 | 357,516578
2025-05-23 11:31:56.737 | 740 | 102,665577 | 265,618546 | 357,952018
2025-05-23 11:31:57.737 | 741 | 102,552072 | 266,084954 | 358,434224
2025-05-23 11:31:58.737 | 742 | 102,433406 | 266,571226 | 358,87144
2025-05-23 11:31:59.737 | 743 | 102,334046 | 267,055824 | 359,276251
2025-05-23 11:32:00.737 | 744 | 102,078008 | 267,488507 | 359,652531
2025-05-23 11:32:01.737 | 745 | 102,110147 | 267,899071 | 360,024081
2025-05-23 11:32:02.737 | 746 | 102,112762 | 268,334022 | 360,342562
2025-05-23 11:32:03.737 | 747 | 102,650935 | 268,789062 | 360,748159
2025-05-23 11:32:04.737 | 748 | 103,158092 | 269,223069 | 361,223212
2025-05-23 11:32:05.737 | 749 | 103,448201 | 269,694865 | 361,677701
2025-05-23 11:32:06.737 | 750 | 103,632673 | 270,182181 | 362,179195
2025-05-23 11:32:07.737 | 751 | 103,576041 | 270,675805 | 362,560815
2025-05-23 11:32:08.737 | 752 | 103,484007 | 271,099395 | 362,969111
2025-05-23 11:32:09.737 | 753 | 103,351664 | 271,526523 | 363,324723
2025-05-23 11:32:10.737 | 754 | 103,108521 | 271,943227 | 363,711864
2025-05-23 11:32:11.737 | 755 | 102,872141 | 272,345666 | 364,114057
2025-05-23 11:32:12.737 | 756 | 102,679058 | 272,800863 | 364,603786
2025-05-23 11:32:13.737 | 757 | 102,498627 | 273,262135 | 365,020078
2025-05-23 11:32:14.737 | 758 | 102,326109 | 273,708505 | 365,359149
2025-05-23 11:32:15.737 | 759 | 102,304276 | 274,165225 | 365,659082
2025-05-23 11:32:16.737 | 760 | 102,272933 | 274,594267 | 365,971373
2025-05-23 11:32:17.737 | 761 | 102,1252 | 275,009205 | 366,221438
2025-05-23 11:32:18.737 | 762 | 102,082987 | 275,412083 | 366,59097
2025-05-23 11:32:19.737 | 763 | 102,163144 | 275,836513 | 367,04097
2025-05-23 11:32:20.737 | 764 | 102,156525 | 276,279121 | 367,484577
2025-05-23 11:32:21.737 | 765 | 102,110777 | 276,724413 | 367,84137
2025-05-23 11:32:22.737 | 766 | 102,061402 | 277,196045 | 368,16401
2025-05-23 11:32:23.737 | 767 | 102,097185 | 277,655512 | 368,525756
2025-05-23 11:32:24.737 | 768 | 102,234866 | 278,102058 | 368,80832
2025-05-23 11:32:25.737 | 769 | 102,37827 | 278,530334 | 369,157495
2025-05-23 11:32:26.737 | 770 | 102,429088 | 278,945581 | 369,547143
2025-05-23 11:32:27.737 | 771 | 102,440724 | 279,337575 | 369,85596
2025-05-23 11:32:28.737 | 772 | 102,465627 | 279,723245 | 370,186065
2025-05-23 11:32:29.737 | 773 | 102,462309 | 280,092529 | 370,446022
2025-05-23 11:32:30.737 | 774 | 102,466341 | 280,457965 | 370,69296
2025-05-23 11:32:31.737 | 775 | 102,567774 | 280,819303 | 370,962423
2025-05-23 11:32:32.737 | 776 | 102,553616 | 281,212385 | 371,300569
2025-05-23 11:32:33.737 | 777 | 102,622956 | 281,597853 | 371,639488
2025-05-23 11:32:34.737 | 778 | 102,9004 | 282,013251 | 371,984555
2025-05-23 11:32:35.737 | 779 | 103,071084 | 282,43057 | 372,342526
2025-05-23 11:32:36.737 | 780 | 103,270929 | 282,823869 | 372,7271
2025-05-23 11:32:37.737 | 781 | 103,550971 | 283,237007 | 373,14333
2025-05-23 11:32:38.737 | 782 | 104,173421 | 283,650106 | 373,60934
2025-05-23 11:32:39.737 | 783 | 104,69438 | 284,071972 | 374,00995
2025-05-23 11:32:40.737 | 784 | 105,032408 | 284,52166 | 374,388081
2025-05-23 11:32:41.737 | 785 | 105,162275 | 284,931955 | 374,820892
2025-05-23 11:32:42.737 | 786 | 105,437559 | 285,367601 | 375,233582
2025-05-23 11:32:43.737 | 787 | 105,67313 | 285,779772 | 375,640652
2025-05-23 11:32:44.737 | 788 | 106,026282 | 286,149 | 375,925249
2025-05-23 11:32:45.737 | 789 | 106,240556 | 286,529952 | 376,191821
2025-05-23 11:32:46.737 | 790 | 106,284391 | 286,901157 | 376,538685
2025-05-23 11:32:47.737 | 791 | 106,402654 | 287,25899 | 376,860379
2025-05-23 11:32:48.737 | 792 | 106,277166 | 287,602156 | 377,170969
2025-05-23 11:32:49.737 | 793 | 106,24087 | 287,944507 | 377,41152
2025-05-23 11:32:50.737 | 794 | 106,219911 | 288,273501 | 377,63762
2025-05-23 11:32:51.737 | 795 | 106,265469 | 288,606984 | 377,900219
2025-05-23 11:32:52.737 | 796 | 106,224301 | 288,954412 | 378,131334
2025-05-23 11:32:53.737 | 797 | 106,344488 | 289,301663 | 378,311314
2025-05-23 11:32:54.737 | 798 | 106,576651 | 289,640006 | 378,579945
2025-05-23 11:32:55.737 | 799 | 107,107176 | 290,005133 | 378,832383
2025-05-23 11:32:56.737 | 800 | 107,52734 | 290,361168 | 379,155787
2025-05-23 11:32:57.737 | 801 | 107,700852 | 290,71979 | 379,402214
2025-05-23 11:32:58.737 | 802 | 107,722066 | 291,061951 | 379,644023
2025-05-23 11:32:59.737 | 803 | 107,864189 | 291,404441 | 379,953049
2025-05-23 11:33:00.737 | 804 | 107,930494 | 291,750204 | 380,230047
2025-05-23 11:33:01.737 | 805 | 108,07389 | 292,088204 | 380,436482
2025-05-23 11:33:02.737 | 806 | 108,250257 | 292,388434 | 380,641613
2025-05-23 11:33:03.737 | 807 | 108,397032 | 292,689067 | 380,857953
2025-05-23 11:33:04.737 | 808 | 108,647247 | 292,99331 | 381,035107
2025-05-23 11:33:05.737 | 809 | 108,872622 | 293,296964 | 381,17047
2025-05-23 11:33:06.737 | 810 | 109,039314 | 293,577761 | 381,333076
2025-05-23 11:33:07.737 | 811 | 109,202092 | 293,89319 | 381,626482
2025-05-23 11:33:08.737 | 812 | 109,2769 | 294,184364 | 381,939464
2025-05-23 11:33:09.737 | 813 | 109,460893 | 294,475377 | 382,074756
2025-05-23 11:33:10.737 | 814 | 109,611259 | 294,769846 | 382,294236
2025-05-23 11:33:11.737 | 815 | 109,820932 | 295,089496 | 382,56862
2025-05-23 11:33:12.737 | 816 | 110,005978 | 295,425168 | 382,781981
2025-05-23 11:33:13.737 | 817 | 110,082116 | 295,745268 | 382,957756
2025-05-23 11:33:14.764 | 818 | 110,138771 | 296,062234 | 383,196258
2025-05-23 11:33:15.737 | 819 | 110,323374 | 296,357886 | 383,390203
2025-05-23 11:33:16.737 | 820 | 110,523878 | 296,640108 | 383,558145
2025-05-23 11:33:17.737 | 821 | 110,695598 | 296,935116 | 383,809573
2025-05-23 11:33:18.737 | 822 | 110,820949 | 297,184562 | 383,933843
2025-05-23 11:33:19.737 | 823 | 110,952174 | 297,43498 | 384,132215
2025-05-23 11:33:20.737 | 824 | 111,093527 | 297,680012 | 384,261924
2025-05-23 11:33:21.737 | 825 | 111,192952 | 297,914185 | 384,277594
2025-05-23 11:33:22.737 | 826 | 111,314947 | 298,130914 | 384,319067
2025-05-23 11:33:23.737 | 827 | 111,474196 | 298,361336 | 384,359063
2025-05-23 11:33:24.737 | 828 | 111,660328 | 298,601848 | 384,412755
2025-05-23 11:33:25.737 | 829 | 111,891403 | 298,852662 | 384,46058
2025-05-23 11:33:26.737 | 830 | 112,105699 | 299,080946 | 384,563694
2025-05-23 11:33:27.737 | 831 | 112,380332 | 299,324145 | 384,6906
2025-05-23 11:33:28.737 | 832 | 112,616581 | 299,586686 | 384,826617
2025-05-23 11:33:29.737 | 833 | 112,869878 | 299,866241 | 384,98975
2025-05-23 11:33:30.737 | 834 | 113,089813 | 300,171338 | 385,287599
2025-05-23 11:33:31.737 | 835 | 113,268462 | 300,493747 | 385,516713
2025-05-23 11:33:32.737 | 836 | 113,45085 | 300,797628 | 385,832252
2025-05-23 11:33:33.737 | 837 | 113,697154 | 301,139534 | 386,076125
2025-05-23 11:33:34.737 | 838 | 113,895025 | 301,501536 | 386,256301
2025-05-23 11:33:35.737 | 839 | 114,441554 | 301,814383 | 386,512238
2025-05-23 11:33:36.737 | 840 | 114,835289 | 302,137839 | 386,865146
2025-05-23 11:33:37.737 | 841 | 115,086111 | 302,479317 | 387,120777
2025-05-23 11:33:38.737 | 842 | 115,151751 | 302,812504 | 387,386782
2025-05-23 11:33:39.737 | 843 | 115,07194 | 303,14145 | 387,640708
2025-05-23 11:33:40.737 | 844 | 115,054699 | 303,458247 | 387,896699
2025-05-23 11:33:41.737 | 845 | 114,939116 | 303,753038 | 388,158656
2025-05-23 11:33:42.737 | 846 | 114,867328 | 304,05126 | 388,388873
2025-05-23 11:33:43.737 | 847 | 114,834008 | 304,341808 | 388,537527
2025-05-23 11:33:44.737 | 848 | 114,831687 | 304,600701 | 388,637354
2025-05-23 11:33:45.737 | 849 | 114,820641 | 304,868408 | 388,751411
2025-05-23 11:33:46.737 | 850 | 114,886196 | 305,139197 | 388,945811
2025-05-23 11:33:47.737 | 851 | 114,940696 | 305,40863 | 389,085424
2025-05-23 11:33:48.737 | 852 | 114,916373 | 305,672825 | 389,251472
2025-05-23 11:33:49.737 | 853 | 114,982647 | 305,944695 | 389,415558
2025-05-23 11:33:50.737 | 854 | 114,983238 | 306,207941 | 389,60992
2025-05-23 11:33:51.737 | 855 | 114,987854 | 306,478439 | 389,789912
2025-05-23 11:33:52.737 | 856 | 115,053174 | 306,748812 | 389,99219
2025-05-23 11:33:53.737 | 857 | 115,098333 | 307,036439 | 390,229116
2025-05-23 11:33:54.737 | 858 | 115,145005 | 307,347706 | 390,424529
2025-05-23 11:33:55.737 | 859 | 115,250823 | 307,641934 | 390,615921
2025-05-23 11:33:56.737 | 860 | 115,745134 | 307,933136 | 390,870835
2025-05-23 11:33:57.737 | 861 | 116,193343 | 308,2413 | 391,188306
2025-05-23 11:33:58.737 | 862 | 116,529704 | 308,549079 | 391,457398
2025-05-23 11:33:59.737 | 863 | 116,6088 | 308,8775 | 391,691075
2025-05-23 11:34:00.737 | 864 | 116,564605 | 309,164574 | 391,847282
2025-05-23 11:34:01.737 | 865 | 116,88378 | 309,451985 | 392,070242
2025-05-23 11:34:02.737 | 866 | 117,244093 | 309,738912 | 392,267536
2025-05-23 11:34:03.737 | 867 | 117,564593 | 310,060809 | 392,542729
2025-05-23 11:34:04.737 | 868 | 117,668182 | 310,377981 | 392,787598
2025-05-23 11:34:05.737 | 869 | 117,564904 | 310,678534 | 393,005211
2025-05-23 11:34:06.737 | 870 | 117,510356 | 310,942059 | 393,150196
2025-05-23 11:34:07.737 | 871 | 117,473964 | 311,201556 | 393,32677
2025-05-23 11:34:08.737 | 872 | 117,450042 | 311,477793 | 393,455697
2025-05-23 11:34:09.737 | 873 | 117,423297 | 311,731344 | 393,554103
2025-05-23 11:34:10.737 | 874 | 117,42773 | 311,987193 | 393,763126
2025-05-23 11:34:11.737 | 875 | 117,335111 | 312,22449 | 393,862702
2025-05-23 11:34:12.737 | 876 | 117,234718 | 312,461676 | 393,995385
2025-05-23 11:34:13.737 | 877 | 117,221596 | 312,690431 | 394,141943
2025-05-23 11:34:14.737 | 878 | 117,211367 | 312,898194 | 394,278353
2025-05-23 11:34:15.737 | 879 | 117,212347 | 313,129591 | 394,351543
2025-05-23 11:34:16.737 | 880 | 117,182764 | 313,319448 | 394,374434
2025-05-23 11:34:17.737 | 881 | 117,242068 | 313,497599 | 394,489509
2025-05-23 11:34:18.737 | 882 | 117,311567 | 313,672689 | 394,577823
2025-05-23 11:34:19.737 | 883 | 117,359741 | 313,849957 | 394,642753
2025-05-23 11:34:20.737 | 884 | 117,451428 | 314,047546 | 394,697961
2025-05-23 11:34:21.737 | 885 | 117,64267 | 314,241158 | 394,7449
2025-05-23 11:34:22.737 | 886 | 118,148886 | 314,440997 | 394,833404
2025-05-23 11:34:23.737 | 887 | 118,371087 | 314,626659 | 394,911477
2025-05-23 11:34:24.737 | 888 | 118,542714 | 314,826902 | 395,07333
2025-05-23 11:34:25.737 | 889 | 118,530563 | 315,065939 | 395,191483
2025-05-23 11:34:26.737 | 890 | 118,493864 | 315,273766 | 395,214506
2025-05-23 11:34:27.737 | 891 | 118,48079 | 315,465482 | 395,244473
2025-05-23 11:34:28.737 | 892 | 118,670101 | 315,660241 | 395,313667
2025-05-23 11:34:29.737 | 893 | 119,137752 | 315,825395 | 395,397444
2025-05-23 11:34:30.737 | 894 | 119,427038 | 316,016806 | 395,454896
2025-05-23 11:34:31.737 | 895 | 119,632972 | 316,174392 | 395,43072
2025-05-23 11:34:32.737 | 896 | 119,594353 | 316,330706 | 395,440261
2025-05-23 11:34:33.737 | 897 | 119,52974 | 316,465613 | 395,500923
2025-05-23 11:34:34.737 | 898 | 119,634796 | 316,610273 | 395,522381
2025-05-23 11:34:35.737 | 899 | 119,689659 | 316,721048 | 395,549003
2025-05-23 11:34:36.737 | 900 | 119,832784 | 316,836748 | 395,429716
2025-05-23 11:34:37.737 | 901 | 119,930468 | 316,921019 | 395,346798
2025-05-23 11:34:38.737 | 902 | 120,043259 | 317,014474 | 395,21502
2025-05-23 11:34:39.737 | 903 | 120,169722 | 317,091473 | 395,179807
2025-05-23 11:34:40.737 | 904 | 120,230559 | 317,189708 | 395,135011
2025-05-23 11:34:41.737 | 905 | 120,359806 | 317,295264 | 395,091484
2025-05-23 11:34:42.737 | 906 | 120,399519 | 317,396928 | 395,09482
2025-05-23 11:34:43.737 | 907 | 120,427202 | 317,521904 | 395,115467
2025-05-23 11:34:44.776 | 908 | 120,452924 | 317,635551 | 395,159002
2025-05-23 11:34:45.737 | 909 | 120,552446 | 317,754551 | 395,196108
2025-05-23 11:34:46.737 | 910 | 120,566162 | 317,866861 | 395,189237
2025-05-23 11:34:47.737 | 911 | 120,530908 | 317,987325 | 395,188565
2025-05-23 11:34:48.737 | 912 | 120,56827 | 318,102997 | 395,126293
2025-05-23 11:34:49.737 | 913 | 120,697684 | 318,221058 | 395,045762
2025-05-23 11:34:50.737 | 914 | 120,759932 | 318,330379 | 394,973191
2025-05-23 11:34:51.737 | 915 | 121,078358 | 318,467415 | 394,895091
2025-05-23 11:34:52.737 | 916 | 121,451788 | 318,589931 | 394,868187
2025-05-23 11:34:53.737 | 917 | 121,750665 | 318,695713 | 394,826394
2025-05-23 11:34:54.737 | 918 | 121,815025 | 318,798412 | 394,755451
2025-05-23 11:34:55.737 | 919 | 121,684726 | 318,880344 | 394,664
2025-05-23 11:34:56.737 | 920 | 121,633229 | 318,972016 | 394,593753
2025-05-23 11:34:57.737 | 921 | 121,65503 | 319,054434 | 394,567001
2025-05-23 11:34:58.737 | 922 | 121,770142 | 319,14867 | 394,524795
2025-05-23 11:34:59.737 | 923 | 121,741898 | 319,27722 | 394,485416
2025-05-23 11:35:00.737 | 924 | 121,931916 | 319,372435 | 394,488164
2025-05-23 11:35:01.737 | 925 | 122,220952 | 319,500493 | 394,482889
2025-05-23 11:35:02.737 | 926 | 122,458396 | 319,610451 | 394,477954
2025-05-23 11:35:03.737 | 927 | 122,518728 | 319,702923 | 394,452706
2025-05-23 11:35:04.737 | 928 | 122,435907 | 319,79686 | 394,412001
2025-05-23 11:35:05.737 | 929 | 122,333764 | 319,892834 | 394,405713
2025-05-23 11:35:06.737 | 930 | 122,36116 | 319,991335 | 394,378845
2025-05-23 11:35:07.737 | 931 | 122,434235 | 320,08552 | 394,47353
2025-05-23 11:35:08.737 | 932 | 122,416987 | 320,201638 | 394,438855
2025-05-23 11:35:09.737 | 933 | 122,446963 | 320,305468 | 394,443223
2025-05-23 11:35:10.737 | 934 | 122,471399 | 320,405968 | 394,465383
2025-05-23 11:35:11.737 | 935 | 122,560906 | 320,515921 | 394,461231
2025-05-23 11:35:12.737 | 936 | 122,63238 | 320,625939 | 394,448208
2025-05-23 11:35:13.737 | 937 | 122,68674 | 320,745945 | 394,405857
2025-05-23 11:35:14.737 | 938 | 122,892366 | 320,821673 | 394,380801
2025-05-23 11:35:15.737 | 939 | 123,145176 | 320,910621 | 394,372893
2025-05-23 11:35:16.737 | 940 | 123,385076 | 321,016444 | 394,355938
2025-05-23 11:35:17.737 | 941 | 123,478637 | 321,105796 | 394,305507
2025-05-23 11:35:18.737 | 942 | 123,401732 | 321,207496 | 394,328881
2025-05-23 11:35:19.737 | 943 | 123,269403 | 321,319517 | 394,369288
2025-05-23 11:35:20.737 | 944 | 123,277023 | 321,410991 | 394,381177
2025-05-23 11:35:21.737 | 945 | 123,18996 | 321,510611 | 394,376064
2025-05-23 11:35:22.737 | 946 | 123,283712 | 321,597262 | 394,438123
2025-05-23 11:35:23.737 | 947 | 123,288137 | 321,714756 | 394,408783
2025-05-23 11:35:24.737 | 948 | 123,326031 | 321,819369 | 394,380524
2025-05-23 11:35:25.737 | 949 | 123,397328 | 321,916427 | 394,390899
2025-05-23 11:35:26.737 | 950 | 123,717063 | 322,024857 | 394,375701
2025-05-23 11:35:27.737 | 951 | 123,870356 | 322,138632 | 394,368712
2025-05-23 11:35:28.737 | 952 | 123,84585 | 322,278071 | 394,35847
2025-05-23 11:35:29.737 | 953 | 123,736645 | 322,389362 | 394,331482
2025-05-23 11:35:30.737 | 954 | 123,74253 | 322,494828 | 394,336509
2025-05-23 11:35:31.737 | 955 | 123,770672 | 322,625607 | 394,303762
2025-05-23 11:35:32.737 | 956 | 123,767684 | 322,700293 | 394,265264
2025-05-23 11:35:33.737 | 957 | 123,984764 | 322,787033 | 394,25087
2025-05-23 11:35:34.737 | 958 | 124,207448 | 322,850424 | 394,206328
2025-05-23 11:35:35.737 | 959 | 124,472382 | 322,935597 | 394,190177
2025-05-23 11:35:36.737 | 960 | 124,532352 | 323,025652 | 394,213713
2025-05-23 11:35:37.737 | 961 | 124,424925 | 323,126633 | 394,22645
2025-05-23 11:35:38.737 | 962 | 124,276052 | 323,22506 | 394,201173
2025-05-23 11:35:39.737 | 963 | 124,297001 | 323,318693 | 394,194572
2025-05-23 11:35:40.737 | 964 | 124,327544 | 323,42708 | 394,224954
2025-05-23 11:35:41.737 | 965 | 124,35343 | 323,542069 | 394,254185
2025-05-23 11:35:42.737 | 966 | 124,37326 | 323,625529 | 394,26665
2025-05-23 11:35:43.737 | 967 | 124,380134 | 323,713318 | 394,261794
2025-05-23 11:35:44.737 | 968 | 124,403668 | 323,803904 | 394,255763
2025-05-23 11:35:45.737 | 969 | 124,403223 | 323,886086 | 394,273104
2025-05-23 11:35:46.737 | 970 | 124,428643 | 323,993174 | 394,276022
2025-05-23 11:35:47.737 | 971 | 124,490455 | 324,072507 | 394,319537
2025-05-23 11:35:48.737 | 972 | 124,518741 | 324,157374 | 394,35962
2025-05-23 11:35:49.737 | 973 | 124,710376 | 324,251177 | 394,368293
2025-05-23 11:35:50.737 | 974 | 124,921724 | 324,345616 | 394,377979
2025-05-23 11:35:51.737 | 975 | 125,117403 | 324,424755 | 394,396994
2025-05-23 11:35:52.737 | 976 | 125,033009 | 324,540255 | 394,388321
2025-05-23 11:35:53.737 | 977 | 124,862753 | 324,615904 | 394,391976
2025-05-23 11:35:54.737 | 978 | 124,778275 | 324,710572 | 394,423921
2025-05-23 11:35:55.737 | 979 | 124,755579 | 324,778326 | 394,449119
2025-05-23 11:35:56.737 | 980 | 124,815006 | 324,883295 | 394,414978
2025-05-23 11:35:57.737 | 981 | 124,843177 | 324,9449 | 394,388546
2025-05-23 11:35:58.737 | 982 | 124,830125 | 325,010827 | 394,404149
2025-05-23 11:35:59.737 | 983 | 124,860073 | 325,113475 | 394,398421
2025-05-23 11:36:00.737 | 984 | 124,854479 | 325,215414 | 394,369048
2025-05-23 11:36:01.737 | 985 | 124,853594 | 325,298022 | 394,32274
2025-05-23 11:36:02.737 | 986 | 124,846907 | 325,381354 | 394,297596
2025-05-23 11:36:03.737 | 987 | 124,902966 | 325,452082 | 394,229989
2025-05-23 11:36:04.737 | 988 | 124,921749 | 325,525568 | 394,229106
2025-05-23 11:36:05.737 | 989 | 125,003892 | 325,587783 | 394,177963
2025-05-23 11:36:06.737 | 990 | 124,996464 | 325,648155 | 394,139591
2025-05-23 11:36:07.737 | 991 | 125,070288 | 325,725814 | 394,098712
2025-05-23 11:36:08.737 | 992 | 125,120731 | 325,784626 | 394,056357
2025-05-23 11:36:09.737 | 993 | 125,122006 | 325,846552 | 394,007228
2025-05-23 11:36:10.737 | 994 | 125,12568 | 325,93008 | 393,991632
2025-05-23 11:36:11.737 | 995 | 125,111137 | 326,015746 | 393,952493
2025-05-23 11:36:12.737 | 996 | 125,107684 | 326,093812 | 393,91543
2025-05-23 11:36:13.737 | 997 | 125,107103 | 326,155736 | 393,906393
2025-05-23 11:36:14.737 | 998 | 125,105686 | 326,231145 | 393,889223
2025-05-23 11:36:15.779 | 999 | 125,082141 | 326,289906 | 393,824832
2025-05-23 11:36:16.737 | 1000 | 125,047865 | 326,344721 | 393,759153
2025-05-23 11:36:17.737 | 1001 | 124,98462 | 326,423912 | 393,705396
2025-05-23 11:36:18.737 | 1002 | 124,99567 | 326,473193 | 393,739591
2025-05-23 11:36:19.737 | 1003 | 125,022208 | 326,549859 | 393,727726
2025-05-23 11:36:20.737 | 1004 | 125,072581 | 326,626559 | 393,708396
2025-05-23 11:36:21.737 | 1005 | 125,086179 | 326,683062 | 393,702112
2025-05-23 11:36:22.737 | 1006 | 125,109266 | 326,750098 | 393,69569
2025-05-23 11:36:23.737 | 1007 | 125,15168 | 326,805327 | 393,673943
2025-05-23 11:36:24.737 | 1008 | 125,16227 | 326,838126 | 393,582733
2025-05-23 11:36:25.737 | 1009 | 125,217973 | 326,850959 | 393,511886
2025-05-23 11:36:26.737 | 1010 | 125,258291 | 326,90171 | 393,447432
2025-05-23 11:36:27.737 | 1011 | 125,299232 | 326,947593 | 393,352057
2025-05-23 11:36:28.737 | 1012 | 125,297016 | 326,99091 | 393,27891
2025-05-23 11:36:29.737 | 1013 | 125,290891 | 327,036964 | 393,187354
2025-05-23 11:36:30.737 | 1014 | 125,319438 | 327,068814 | 393,135139
2025-05-23 11:36:31.737 | 1015 | 125,412199 | 327,106838 | 393,134831
2025-05-23 11:36:32.737 | 1016 | 125,46402 | 327,154956 | 393,094392
2025-05-23 11:36:33.737 | 1017 | 125,484976 | 327,201648 | 393,034257
2025-05-23 11:36:34.737 | 1018 | 125,50949 | 327,266247 | 392,967022
2025-05-23 11:36:35.737 | 1019 | 125,525002 | 327,318984 | 392,907642
2025-05-23 11:36:36.737 | 1020 | 125,531212 | 327,365418 | 392,903434
2025-05-23 11:36:37.737 | 1021 | 125,52337 | 327,405102 | 392,863698
2025-05-23 11:36:38.737 | 1022 | 125,521718 | 327,444002 | 392,778955
2025-05-23 11:36:39.737 | 1023 | 125,486653 | 327,469425 | 392,691964
2025-05-23 11:36:40.737 | 1024 | 125,492892 | 327,491342 | 392,579771
2025-05-23 11:36:41.737 | 1025 | 125,55696 | 327,495849 | 392,482338
2025-05-23 11:36:42.737 | 1026 | 125,517969 | 327,498543 | 392,386926
2025-05-23 11:36:43.737 | 1027 | 125,545708 | 327,512627 | 392,242394
2025-05-23 11:36:44.737 | 1028 | 125,564312 | 327,519349 | 392,120277
2025-05-23 11:36:45.737 | 1029 | 125,578723 | 327,522653 | 392,010607
2025-05-23 11:36:46.737 | 1030 | 125,605396 | 327,514969 | 391,950879
2025-05-23 11:36:47.737 | 1031 | 125,634216 | 327,52263 | 391,893717
2025-05-23 11:36:48.737 | 1032 | 125,622648 | 327,542904 | 391,814293
2025-05-23 11:36:49.737 | 1033 | 125,597832 | 327,569267 | 391,741099
2025-05-23 11:36:50.737 | 1034 | 125,553601 | 327,583521 | 391,651436
2025-05-23 11:36:51.737 | 1035 | 125,582171 | 327,597921 | 391,557575
2025-05-23 11:36:52.737 | 1036 | 125,568878 | 327,623254 | 391,429897
2025-05-23 11:36:53.737 | 1037 | 125,594805 | 327,621041 | 391,341053
2025-05-23 11:36:54.737 | 1038 | 125,575895 | 327,613303 | 391,213878
2025-05-23 11:36:55.737 | 1039 | 125,542424 | 327,627005 | 391,108124
2025-05-23 11:36:56.737 | 1040 | 125,505738 | 327,641766 | 391,031854
2025-05-23 11:36:57.737 | 1041 | 125,510599 | 327,670511 | 391,003119
2025-05-23 11:36:58.737 | 1042 | 125,486313 | 327,710353 | 390,969063
2025-05-23 11:36:59.737 | 1043 | 125,468008 | 327,716792 | 390,859645
2025-05-23 11:37:00.737 | 1044 | 125,5135 | 327,73706 | 390,783132
2025-05-23 11:37:01.737 | 1045 | 125,434065 | 327,758031 | 390,699986
2025-05-23 11:37:02.737 | 1046 | 125,313894 | 327,777927 | 390,62916
2025-05-23 11:37:03.737 | 1047 | 125,272995 | 327,763662 | 390,541825
2025-05-23 11:37:04.737 | 1048 | 125,281877 | 327,769116 | 390,453734
2025-05-23 11:37:05.737 | 1049 | 125,24558 | 327,800651 | 390,363651
2025-05-23 11:37:06.737 | 1050 | 125,246389 | 327,80513 | 390,242148
2025-05-23 11:37:07.737 | 1051 | 125,190383 | 327,80305 | 390,124769
2025-05-23 11:37:08.737 | 1052 | 125,144092 | 327,800831 | 390,055684
2025-05-23 11:37:09.737 | 1053 | 125,162663 | 327,794566 | 390,004583
2025-05-23 11:37:10.737 | 1054 | 125,158715 | 327,806189 | 389,941144
2025-05-23 11:37:11.737 | 1055 | 125,158372 | 327,805147 | 389,852123
2025-05-23 11:37:12.737 | 1056 | 125,127086 | 327,790297 | 389,764495
2025-05-23 11:37:13.737 | 1057 | 125,073743 | 327,771306 | 389,756365
2025-05-23 11:37:14.737 | 1058 | 125,090854 | 327,75472 | 389,659611
2025-05-23 11:37:15.737 | 1059 | 125,070907 | 327,757552 | 389,540257
2025-05-23 11:37:16.737 | 1060 | 125,059484 | 327,74638 | 389,393364
2025-05-23 11:37:17.737 | 1061 | 125,173455 | 327,71097 | 389,334878
2025-05-23 11:37:18.737 | 1062 | 125,189475 | 327,693371 | 389,28451
2025-05-23 11:37:19.737 | 1063 | 125,198829 | 327,680613 | 389,196373
2025-05-23 11:37:20.737 | 1064 | 125,174623 | 327,677108 | 389,115819
2025-05-23 11:37:21.737 | 1065 | 125,170864 | 327,662764 | 389,074406
2025-05-23 11:37:22.737 | 1066 | 125,169331 | 327,672796 | 388,975926
2025-05-23 11:37:23.737 | 1067 | 125,150332 | 327,672334 | 388,877653
2025-05-23 11:37:24.737 | 1068 | 125,170356 | 327,670153 | 388,815884
2025-05-23 11:37:25.737 | 1069 | 125,162689 | 327,667371 | 388,766372
2025-05-23 11:37:26.737 | 1070 | 125,120379 | 327,700504 | 388,722536
2025-05-23 11:37:27.737 | 1071 | 125,110074 | 327,710085 | 388,658037
2025-05-23 11:37:28.737 | 1072 | 125,161772 | 327,707304 | 388,601999
2025-05-23 11:37:29.737 | 1073 | 125,164382 | 327,740444 | 388,571469
2025-05-23 11:37:30.737 | 1074 | 125,147451 | 327,740016 | 388,528812
2025-05-23 11:37:31.737 | 1075 | 125,121345 | 327,76525 | 388,526002
2025-05-23 11:37:32.737 | 1076 | 125,09338 | 327,758867 | 388,494832
2025-05-23 11:37:33.737 | 1077 | 125,070924 | 327,772393 | 388,439204
2025-05-23 11:37:34.737 | 1078 | 125,045438 | 327,786364 | 388,399181
2025-05-23 11:37:35.737 | 1079 | 125,013356 | 327,802594 | 388,353722
2025-05-23 11:37:36.737 | 1080 | 125,013009 | 327,851801 | 388,345714
2025-05-23 11:37:37.737 | 1081 | 125,038904 | 327,890263 | 388,31716
2025-05-23 11:37:38.737 | 1082 | 125,050166 | 327,91826 | 388,308324
2025-05-23 11:37:39.737 | 1083 | 125,036762 | 327,935379 | 388,278437
2025-05-23 11:37:40.737 | 1084 | 124,978135 | 327,94315 | 388,243979
2025-05-23 11:37:41.737 | 1085 | 124,999454 | 327,968887 | 388,175918
2025-05-23 11:37:42.737 | 1086 | 124,97627 | 327,99414 | 388,136185
2025-05-23 11:37:43.737 | 1087 | 124,901225 | 328,038154 | 388,09164
2025-05-23 11:37:44.737 | 1088 | 124,895973 | 328,072293 | 388,060132
2025-05-23 11:37:45.737 | 1089 | 124,93654 | 328,092661 | 387,985884
2025-05-23 11:37:46.773 | 1090 | 124,89533 | 328,11936 | 387,896069
2025-05-23 11:37:47.737 | 1091 | 124,885464 | 328,138565 | 387,819119
2025-05-23 11:37:48.737 | 1092 | 124,853977 | 328,15194 | 387,738237
2025-05-23 11:37:49.737 | 1093 | 124,894252 | 328,185077 | 387,696332
2025-05-23 11:37:50.737 | 1094 | 124,844473 | 328,225691 | 387,657263
2025-05-23 11:37:51.737 | 1095 | 124,902483 | 328,248577 | 387,60537
2025-05-23 11:37:52.737 | 1096 | 125,037602 | 328,271699 | 387,55366
2025-05-23 11:37:53.737 | 1097 | 125,222584 | 328,285563 | 387,490725
2025-05-23 11:37:54.737 | 1098 | 125,315248 | 328,301102 | 387,42671
2025-05-23 11:37:55.737 | 1099 | 125,273738 | 328,311249 | 387,373069
2025-05-23 11:37:56.737 | 1100 | 125,200862 | 328,313347 | 387,336672
2025-05-23 11:37:57.737 | 1101 | 125,189337 | 328,338765 | 387,313727
2025-05-23 11:37:58.737 | 1102 | 125,153481 | 328,333608 | 387,288339
2025-05-23 11:37:59.737 | 1103 | 125,145196 | 328,336488 | 387,235456
2025-05-23 11:38:00.737 | 1104 | 125,152249 | 328,348322 | 387,168604
2025-05-23 11:38:01.737 | 1105 | 125,179799 | 328,344667 | 387,090269
2025-05-23 11:38:02.737 | 1106 | 125,128063 | 328,354026 | 387,039547
2025-05-23 11:38:03.737 | 1107 | 125,110891 | 328,372588 | 386,977939
2025-05-23 11:38:04.737 | 1108 | 125,095459 | 328,368171 | 386,92704
2025-05-23 11:38:05.737 | 1109 | 125,069942 | 328,376147 | 386,875476
2025-05-23 11:38:06.737 | 1110 | 125,07148 | 328,362483 | 386,808488
2025-05-23 11:38:07.737 | 1111 | 125,056909 | 328,373882 | 386,755734
2025-05-23 11:38:08.737 | 1112 | 125,173039 | 328,384135 | 386,680485
2025-05-23 11:38:09.737 | 1113 | 125,364862 | 328,393031 | 386,617959
2025-05-23 11:38:10.737 | 1114 | 125,53463 | 328,381508 | 386,613212
2025-05-23 11:38:11.737 | 1115 | 125,488853 | 328,395872 | 386,544848
2025-05-23 11:38:12.737 | 1116 | 125,44012 | 328,39932 | 386,471452
2025-05-23 11:38:13.737 | 1117 | 125,437035 | 328,393934 | 386,42156
2025-05-23 11:38:14.737 | 1118 | 125,405129 | 328,413757 | 386,40838
2025-05-23 11:38:15.737 | 1119 | 125,380362 | 328,434813 | 386,370578
2025-05-23 11:38:16.737 | 1120 | 125,348013 | 328,446236 | 386,316411
2025-05-23 11:38:17.737 | 1121 | 125,292721 | 328,469196 | 386,305763
2025-05-23 11:38:18.737 | 1122 | 125,298221 | 328,504034 | 386,30045
2025-05-23 11:38:19.737 | 1123 | 125,242674 | 328,530987 | 386,270006
2025-05-23 11:38:20.737 | 1124 | 125,305478 | 328,533045 | 386,205173
2025-05-23 11:38:21.737 | 1125 | 125,47926 | 328,547371 | 386,175476
2025-05-23 11:38:22.737 | 1126 | 125,731731 | 328,560269 | 386,140034
2025-05-23 11:38:23.737 | 1127 | 125,752119 | 328,586148 | 386,121126
2025-05-23 11:38:24.737 | 1128 | 125,6664 | 328,610992 | 386,131939
2025-05-23 11:38:25.737 | 1129 | 125,593274 | 328,669021 | 386,164164
2025-05-23 11:38:26.737 | 1130 | 125,553627 | 328,693175 | 386,123344
2025-05-23 11:38:27.737 | 1131 | 125,664692 | 328,720461 | 386,105985
2025-05-23 11:38:28.737 | 1132 | 125,838041 | 328,744977 | 386,101287
2025-05-23 11:38:29.737 | 1133 | 125,931763 | 328,77131 | 386,105824
2025-05-23 11:38:30.737 | 1134 | 125,856448 | 328,796221 | 386,122901
2025-05-23 11:38:31.737 | 1135 | 125,826355 | 328,847091 | 386,154005
2025-05-23 11:38:32.737 | 1136 | 125,946302 | 328,877994 | 386,18316
2025-05-23 11:38:33.737 | 1137 | 126,152032 | 328,910136 | 386,168829
2025-05-23 11:38:34.737 | 1138 | 126,219467 | 328,940404 | 386,159357
2025-05-23 11:38:35.737 | 1139 | 126,147861 | 328,958032 | 386,176798
2025-05-23 11:38:36.737 | 1140 | 126,058909 | 328,987308 | 386,171124
2025-05-23 11:38:37.737 | 1141 | 126,062779 | 328,990362 | 386,141287
2025-05-23 11:38:38.737 | 1142 | 126,213549 | 329,001409 | 386,130336
2025-05-23 11:38:39.737 | 1143 | 126,402328 | 329,028866 | 386,13966
2025-05-23 11:38:40.737 | 1144 | 126,406323 | 329,080807 | 386,113119
2025-05-23 11:38:41.737 | 1145 | 126,286261 | 329,127576 | 386,080398
2025-05-23 11:38:42.737 | 1146 | 126,139006 | 329,153385 | 386,114701
2025-05-23 11:38:43.737 | 1147 | 126,236826 | 329,176525 | 386,065426
2025-05-23 11:38:44.737 | 1148 | 126,40102 | 329,19206 | 386,063347
2025-05-23 11:38:45.737 | 1149 | 126,566352 | 329,22747 | 386,081384
2025-05-23 11:38:46.737 | 1150 | 126,533529 | 329,260738 | 386,138796
2025-05-23 11:38:47.737 | 1151 | 126,447387 | 329,302358 | 386,158743
2025-05-23 11:38:48.737 | 1152 | 126,436298 | 329,357096 | 386,131807
2025-05-23 11:38:49.737 | 1153 | 126,375214 | 329,405873 | 386,125115
2025-05-23 11:38:50.737 | 1154 | 126,327518 | 329,423388 | 386,102055
2025-05-23 11:38:51.737 | 1155 | 126,453592 | 329,435519 | 386,048165
2025-05-23 11:38:52.737 | 1156 | 126,652956 | 329,465266 | 386,010498
2025-05-23 11:38:53.737 | 1157 | 126,834547 | 329,476042 | 385,985191
2025-05-23 11:38:54.737 | 1158 | 126,828044 | 329,512631 | 385,902992
2025-05-23 11:38:55.737 | 1159 | 126,678984 | 329,517954 | 385,83543
2025-05-23 11:38:56.737 | 1160 | 126,613945 | 329,525151 | 385,800453
2025-05-23 11:38:57.737 | 1161 | 126,642525 | 329,533204 | 385,742302
2025-05-23 11:38:58.737 | 1162 | 126,742854 | 329,537626 | 385,709546
2025-05-23 11:38:59.737 | 1163 | 126,949797 | 329,547087 | 385,639513
2025-05-23 11:39:00.737 | 1164 | 127,023496 | 329,560844 | 385,606858
2025-05-23 11:39:01.737 | 1165 | 126,901048 | 329,549881 | 385,610426
2025-05-23 11:39:02.737 | 1166 | 126,796929 | 329,551066 | 385,580896
2025-05-23 11:39:03.737 | 1167 | 126,752111 | 329,568486 | 385,53926
2025-05-23 11:39:04.737 | 1168 | 126,876208 | 329,560989 | 385,478104
2025-05-23 11:39:05.737 | 1169 | 127,065367 | 329,579549 | 385,414815
2025-05-23 11:39:06.737 | 1170 | 127,13618 | 329,59571 | 385,320866
2025-05-23 11:39:07.737 | 1171 | 127,017055 | 329,586527 | 385,25133
2025-05-23 11:39:08.737 | 1172 | 126,900646 | 329,550791 | 385,196231
2025-05-23 11:39:09.737 | 1173 | 126,823186 | 329,531831 | 385,139632
2025-05-23 11:39:10.737 | 1174 | 126,795502 | 329,510106 | 385,082602
2025-05-23 11:39:11.737 | 1175 | 126,715372 | 329,466944 | 385,016069
2025-05-23 11:39:12.737 | 1176 | 126,771405 | 329,462678 | 384,989238
2025-05-23 11:39:13.737 | 1177 | 126,948669 | 329,445368 | 384,926702
2025-05-23 11:39:14.737 | 1178 | 127,13398 | 329,435078 | 384,857211
2025-05-23 11:39:15.737 | 1179 | 127,236709 | 329,382976 | 384,758675
2025-05-23 11:39:16.737 | 1180 | 127,160322 | 329,37678 | 384,647492
2025-05-23 11:39:17.748 | 1181 | 127,046477 | 329,342229 | 384,566908
2025-05-23 11:39:18.737 | 1182 | 126,948395 | 329,326109 | 384,490557
2025-05-23 11:39:19.737 | 1183 | 126,878904 | 329,325659 | 384,455099
2025-05-23 11:39:20.737 | 1184 | 126,868629 | 329,346635 | 384,44981
2025-05-23 11:39:21.737 | 1185 | 126,830382 | 329,356495 | 384,39067
2025-05-23 11:39:22.737 | 1186 | 126,79056 | 329,337007 | 384,330397
2025-05-23 11:39:23.737 | 1187 | 126,743161 | 329,335012 | 384,277775
2025-05-23 11:39:24.737 | 1188 | 126,724282 | 329,334784 | 384,210242
2025-05-23 11:39:25.737 | 1189 | 126,719814 | 329,336672 | 384,142723
2025-05-23 11:39:26.737 | 1190 | 126,70545 | 329,338106 | 384,068563
2025-05-23 11:39:27.737 | 1191 | 126,676666 | 329,330462 | 383,996408
2025-05-23 11:39:28.737 | 1192 | 126,651115 | 329,298155 | 383,941468
2025-05-23 11:39:29.737 | 1193 | 126,639246 | 329,298212 | 383,869386
2025-05-23 11:39:30.737 | 1194 | 126,621531 | 329,279974 | 383,812224
2025-05-23 11:39:31.737 | 1195 | 126,547857 | 329,310299 | 383,766169
2025-05-23 11:39:32.737 | 1196 | 126,510759 | 329,306506 | 383,731065
2025-05-23 11:39:33.737 | 1197 | 126,454392 | 329,283284 | 383,674949
2025-05-23 11:39:34.737 | 1198 | 126,43779 | 329,282905 | 383,659178
2025-05-23 11:39:35.737 | 1199 | 126,380194 | 329,27316 | 383,61171
2025-05-23 11:39:36.737 | 1200 | 126,347119 | 329,270834 | 383,58808
2025-05-23 11:39:37.737 | 1201 | 126,357552 | 329,273739 | 383,545814
2025-05-23 11:39:38.737 | 1202 | 126,341789 | 329,266341 | 383,455263
2025-05-23 11:39:39.737 | 1203 | 126,383405 | 329,265045 | 383,406724
2025-05-23 11:39:40.737 | 1204 | 126,395793 | 329,282789 | 383,37795
2025-05-23 11:39:41.737 | 1205 | 126,550572 | 329,292578 | 383,33549
2025-05-23 11:39:42.737 | 1206 | 126,798603 | 329,298697 | 383,248645
2025-05-23 11:39:43.737 | 1207 | 126,837026 | 329,291868 | 383,206652
2025-05-23 11:39:44.737 | 1208 | 126,713278 | 329,267982 | 383,144908
2025-05-23 11:39:45.737 | 1209 | 126,589859 | 329,246272 | 383,056768
2025-05-23 11:39:46.737 | 1210 | 126,49101 | 329,227093 | 383,003736
2025-05-23 11:39:47.737 | 1211 | 126,38206 | 329,227327 | 382,968296
2025-05-23 11:39:48.737 | 1212 | 126,381383 | 329,24055 | 382,956542
2025-05-23 11:39:49.737 | 1213 | 126,410115 | 329,237233 | 382,90765
2025-05-23 11:39:50.737 | 1214 | 126,530708 | 329,237595 | 382,862796
2025-05-23 11:39:51.737 | 1215 | 126,660597 | 329,242977 | 382,84304
2025-05-23 11:39:52.737 | 1216 | 126,649958 | 329,237576 | 382,809894
2025-05-23 11:39:53.737 | 1217 | 126,557167 | 329,239512 | 382,772318
2025-05-23 11:39:54.737 | 1218 | 126,561842 | 329,242116 | 382,761466
2025-05-23 11:39:55.737 | 1219 | 126,725341 | 329,239751 | 382,780808
2025-05-23 11:39:56.737 | 1220 | 126,799931 | 329,244664 | 382,830716
2025-05-23 11:39:57.737 | 1221 | 126,711442 | 329,247012 | 382,781621
2025-05-23 11:39:58.737 | 1222 | 126,637576 | 329,240915 | 382,681162
2025-05-23 11:39:59.737 | 1223 | 126,597032 | 329,225841 | 382,620424
2025-05-23 11:40:00.737 | 1224 | 126,578616 | 329,207736 | 382,58234
2025-05-23 11:40:01.737 | 1225 | 126,474595 | 329,202633 | 382,49856
2025-05-23 11:40:02.737 | 1226 | 126,477001 | 329,202811 | 382,460452
2025-05-23 11:40:03.737 | 1227 | 126,471254 | 329,179722 | 382,428601
2025-05-23 11:40:04.737 | 1228 | 126,489864 | 329,169021 | 382,375218
2025-05-23 11:40:05.737 | 1229 | 126,453303 | 329,147033 | 382,316105
2025-05-23 11:40:06.737 | 1230 | 126,505577 | 329,137788 | 382,2606
2025-05-23 11:40:07.737 | 1231 | 126,460646 | 329,10636 | 382,190379
2025-05-23 11:40:08.737 | 1232 | 126,486182 | 329,107528 | 382,145859
2025-05-23 11:40:09.737 | 1233 | 126,46497 | 329,096528 | 382,127256
2025-05-23 11:40:10.737 | 1234 | 126,440748 | 329,107799 | 382,096022
2025-05-23 11:40:11.737 | 1235 | 126,442584 | 329,093242 | 382,045945
2025-05-23 11:40:12.737 | 1236 | 126,445133 | 329,095496 | 382,002611
2025-05-23 11:40:13.737 | 1237 | 126,442345 | 329,098166 | 382,006849
2025-05-23 11:40:14.737 | 1238 | 126,468297 | 329,097966 | 381,95229
2025-05-23 11:40:15.737 | 1239 | 126,434666 | 329,10349 | 381,883192
2025-05-23 11:40:16.737 | 1240 | 126,371147 | 329,10067 | 381,83265
2025-05-23 11:40:17.737 | 1241 | 126,363823 | 329,100704 | 381,836452
2025-05-23 11:40:18.737 | 1242 | 126,480036 | 329,086252 | 381,811876
2025-05-23 11:40:19.737 | 1243 | 126,668473 | 329,081479 | 381,75934
2025-05-23 11:40:20.737 | 1244 | 126,768752 | 329,088621 | 381,7041
2025-05-23 11:40:21.737 | 1245 | 126,712553 | 329,061782 | 381,627607
2025-05-23 11:40:22.737 | 1246 | 126,724226 | 329,047737 | 381,540776
2025-05-23 11:40:23.737 | 1247 | 126,674033 | 329,029954 | 381,486743
2025-05-23 11:40:24.737 | 1248 | 126,577214 | 328,982359 | 381,427599
2025-05-23 11:40:25.737 | 1249 | 126,542822 | 328,979099 | 381,372218
2025-05-23 11:40:26.737 | 1250 | 126,527628 | 328,984595 | 381,290462
2025-05-23 11:40:27.737 | 1251 | 126,506615 | 328,962585 | 381,274437
2025-05-23 11:40:28.737 | 1252 | 126,469144 | 328,94368 | 381,207255
2025-05-23 11:40:29.737 | 1253 | 126,4376 | 328,89997 | 381,107931
2025-05-23 11:40:30.737 | 1254 | 126,436444 | 328,870582 | 381,013216
2025-05-23 11:40:31.737 | 1255 | 126,432486 | 328,835762 | 380,933407
2025-05-23 11:40:32.737 | 1256 | 126,425503 | 328,806214 | 380,852181
2025-05-23 11:40:33.737 | 1257 | 126,37298 | 328,766644 | 380,766067
2025-05-23 11:40:34.737 | 1258 | 126,381668 | 328,72238 | 380,719848
2025-05-23 11:40:35.737 | 1259 | 126,382069 | 328,680955 | 380,602007
2025-05-23 11:40:36.737 | 1260 | 126,368449 | 328,639455 | 380,481811
2025-05-23 11:40:37.737 | 1261 | 126,386594 | 328,59317 | 380,345669
2025-05-23 11:40:38.737 | 1262 | 126,404826 | 328,540026 | 380,24372
2025-05-23 11:40:39.737 | 1263 | 126,434106 | 328,490276 | 380,14027
2025-05-23 11:40:40.737 | 1264 | 126,446774 | 328,431752 | 380,040874
2025-05-23 11:40:41.737 | 1265 | 126,433349 | 328,383975 | 379,901997
2025-05-23 11:40:42.737 | 1266 | 126,42551 | 328,342568 | 379,832938
2025-05-23 11:40:43.737 | 1267 | 126,41335 | 328,288314 | 379,695992
2025-05-23 11:40:44.737 | 1268 | 126,415961 | 328,218276 | 379,552189
2025-05-23 11:40:45.737 | 1269 | 126,403447 | 328,147247 | 379,447352
2025-05-23 11:40:46.737 | 1270 | 126,379601 | 328,090109 | 379,318586
2025-05-23 11:40:47.737 | 1271 | 126,339662 | 328,033033 | 379,147727
2025-05-23 11:40:48.737 | 1272 | 126,304723 | 327,952732 | 378,986048
2025-05-23 11:40:49.737 | 1273 | 126,316769 | 327,875179 | 378,793943
2025-05-23 11:40:50.749 | 1274 | 126,257204 | 327,807094 | 378,67329
2025-05-23 11:40:51.737 | 1275 | 126,191663 | 327,731786 | 378,539726
2025-05-23 11:40:52.737 | 1276 | 126,110744 | 327,685721 | 378,425742
2025-05-23 11:40:53.737 | 1277 | 126,064695 | 327,623236 | 378,289447
2025-05-23 11:40:54.737 | 1278 | 125,97337 | 327,563088 | 378,170501
2025-05-23 11:40:55.737 | 1279 | 125,905307 | 327,495427 | 378,037976
2025-05-23 11:40:56.737 | 1280 | 125,877497 | 327,442924 | 377,906903
2025-05-23 11:40:57.737 | 1281 | 125,788001 | 327,361285 | 377,742286
2025-05-23 11:40:58.737 | 1282 | 125,70288 | 327,296044 | 377,633065
2025-05-23 11:40:59.737 | 1283 | 125,655235 | 327,205258 | 377,518248
2025-05-23 11:41:00.737 | 1284 | 125,599443 | 327,116809 | 377,372343
2025-05-23 11:41:01.737 | 1285 | 125,559082 | 327,028236 | 377,196557
2025-05-23 11:41:02.737 | 1286 | 125,478114 | 326,976713 | 377,014071
2025-05-23 11:41:03.737 | 1287 | 125,384622 | 326,871269 | 376,867342
2025-05-23 11:41:04.737 | 1288 | 125,337396 | 326,78867 | 376,758919
2025-05-23 11:41:05.737 | 1289 | 125,310409 | 326,696067 | 376,644927
2025-05-23 11:41:06.737 | 1290 | 125,31072 | 326,64776 | 376,529567
2025-05-23 11:41:07.737 | 1291 | 125,326491 | 326,546886 | 376,377159
2025-05-23 11:41:08.737 | 1292 | 125,319615 | 326,472601 | 376,24032
2025-05-23 11:41:09.737 | 1293 | 125,219254 | 326,395938 | 376,10685
2025-05-23 11:41:10.737 | 1294 | 125,076538 | 326,302837 | 375,983227
2025-05-23 11:41:11.737 | 1295 | 124,964703 | 326,218191 | 375,857674
2025-05-23 11:41:12.737 | 1296 | 124,839986 | 326,136994 | 375,710243
2025-05-23 11:41:13.737 | 1297 | 124,783434 | 326,057901 | 375,544434
2025-05-23 11:41:14.737 | 1298 | 124,731419 | 325,981287 | 375,359394
2025-05-23 11:41:15.737 | 1299 | 124,621337 | 325,888536 | 375,210194
2025-05-23 11:41:16.737 | 1300 | 124,547918 | 325,805812 | 375,099797
2025-05-23 11:41:17.737 | 1301 | 124,452863 | 325,724887 | 374,94782
2025-05-23 11:41:18.737 | 1302 | 124,434493 | 325,644126 | 374,76288
2025-05-23 11:41:19.737 | 1303 | 124,403804 | 325,557217 | 374,698023
2025-05-23 11:41:20.737 | 1304 | 124,383618 | 325,488873 | 374,595701
2025-05-23 11:41:21.737 | 1305 | 124,382661 | 325,42124 | 374,474193
2025-05-23 11:41:22.737 | 1306 | 124,346701 | 325,346819 | 374,336524
2025-05-23 11:41:23.737 | 1307 | 124,281472 | 325,258768 | 374,193772
2025-05-23 11:41:24.737 | 1308 | 124,141289 | 325,143998 | 374,067357
2025-05-23 11:41:25.737 | 1309 | 124,002628 | 325,068629 | 373,91665
2025-05-23 11:41:26.737 | 1310 | 123,932389 | 324,975164 | 373,716322
2025-05-23 11:41:27.737 | 1311 | 123,834175 | 324,879584 | 373,53369
2025-05-23 11:41:28.737 | 1312 | 123,783446 | 324,777711 | 373,364922
2025-05-23 11:41:29.737 | 1313 | 123,638706 | 324,683881 | 373,190713
2025-05-23 11:41:30.737 | 1314 | 123,526229 | 324,578028 | 373,000354
2025-05-23 11:41:31.737 | 1315 | 123,445749 | 324,488686 | 372,884404
2025-05-23 11:41:32.737 | 1316 | 123,319606 | 324,387551 | 372,763322
2025-05-23 11:41:33.737 | 1317 | 123,21261 | 324,279434 | 372,619005
2025-05-23 11:41:34.737 | 1318 | 123,182162 | 324,168701 | 372,474509
2025-05-23 11:41:35.737 | 1319 | 123,090371 | 324,09236 | 372,316413
2025-05-23 11:41:36.737 | 1320 | 123,090218 | 323,991684 | 372,163898
2025-05-23 11:41:37.737 | 1321 | 122,985225 | 323,901892 | 372,03881
2025-05-23 11:41:38.737 | 1322 | 122,914657 | 323,819708 | 371,939978
2025-05-23 11:41:39.737 | 1323 | 122,839156 | 323,735486 | 371,830232
2025-05-23 11:41:40.737 | 1324 | 122,782212 | 323,654969 | 371,695
2025-05-23 11:41:41.737 | 1325 | 122,754359 | 323,562852 | 371,537546
2025-05-23 11:41:42.737 | 1326 | 122,717972 | 323,47749 | 371,407898
2025-05-23 11:41:43.737 | 1327 | 122,672409 | 323,361344 | 371,25247
2025-05-23 11:41:44.737 | 1328 | 122,647226 | 323,260541 | 371,089514
2025-05-23 11:41:45.737 | 1329 | 122,576259 | 323,158884 | 370,907563
2025-05-23 11:41:46.737 | 1330 | 122,556806 | 323,100086 | 370,779955
2025-05-23 11:41:47.737 | 1331 | 122,543791 | 323,024695 | 370,639825
2025-05-23 11:41:48.737 | 1332 | 122,479807 | 322,939206 | 370,503959
2025-05-23 11:41:49.737 | 1333 | 122,411899 | 322,866614 | 370,36306
2025-05-23 11:41:50.737 | 1334 | 122,325101 | 322,782648 | 370,172899
2025-05-23 11:41:51.737 | 1335 | 122,305884 | 322,707915 | 370,024729
2025-05-23 11:41:52.737 | 1336 | 122,231215 | 322,634456 | 369,872042
2025-05-23 11:41:53.737 | 1337 | 122,253069 | 322,557018 | 369,700152
2025-05-23 11:41:54.737 | 1338 | 122,293386 | 322,48495 | 369,554496
2025-05-23 11:41:55.737 | 1339 | 122,369258 | 322,405964 | 369,438813
2025-05-23 11:41:56.737 | 1340 | 122,450722 | 322,335937 | 369,291129
2025-05-23 11:41:57.737 | 1341 | 122,493411 | 322,279286 | 369,174978
2025-05-23 11:41:58.737 | 1342 | 122,546066 | 322,174221 | 369,008561
2025-05-23 11:41:59.737 | 1343 | 122,605594 | 322,088568 | 368,87795
2025-05-23 11:42:00.737 | 1344 | 122,626345 | 321,98615 | 368,742144
2025-05-23 11:42:01.737 | 1345 | 122,654424 | 321,912501 | 368,592899
2025-05-23 11:42:02.737 | 1346 | 122,701216 | 321,818223 | 368,446272
2025-05-23 11:42:03.737 | 1347 | 122,755701 | 321,708817 | 368,30507
2025-05-23 11:42:04.737 | 1348 | 122,736417 | 321,638614 | 368,197501
2025-05-23 11:42:05.737 | 1349 | 122,803943 | 321,5264 | 368,066598
2025-05-23 11:42:06.737 | 1350 | 122,810311 | 321,441897 | 367,953843
2025-05-23 11:42:07.737 | 1351 | 122,802436 | 321,362858 | 367,857203
2025-05-23 11:42:08.737 | 1352 | 122,8262 | 321,253032 | 367,744811
2025-05-23 11:42:09.737 | 1353 | 122,81453 | 321,177727 | 367,589882
2025-05-23 11:42:10.737 | 1354 | 122,830943 | 321,107615 | 367,465032
2025-05-23 11:42:11.737 | 1355 | 122,814942 | 321,029364 | 367,366735
2025-05-23 11:42:12.737 | 1356 | 122,774396 | 320,946475 | 367,224031
2025-05-23 11:42:13.737 | 1357 | 122,810908 | 320,849537 | 367,103477
2025-05-23 11:42:14.737 | 1358 | 122,850151 | 320,768583 | 367,009044
2025-05-23 11:42:15.737 | 1359 | 122,869227 | 320,670025 | 366,869878
2025-05-23 11:42:16.737 | 1360 | 122,88931 | 320,573594 | 366,782033
2025-05-23 11:42:17.737 | 1361 | 122,900706 | 320,49055 | 366,732168
2025-05-23 11:42:18.737 | 1362 | 122,891649 | 320,395198 | 366,651391
2025-05-23 11:42:19.737 | 1363 | 122,946694 | 320,319423 | 366,550697
2025-05-23 11:42:20.737 | 1364 | 122,96779 | 320,270552 | 366,471105
2025-05-23 11:42:21.756 | 1365 | 122,964399 | 320,195684 | 366,343641
2025-05-23 11:42:22.737 | 1366 | 123,01647 | 320,111168 | 366,279604
2025-05-23 11:42:23.737 | 1367 | 123,069373 | 320,050865 | 366,17682
2025-05-23 11:42:24.737 | 1368 | 123,046904 | 319,961621 | 366,049239
2025-05-23 11:42:25.737 | 1369 | 123,077008 | 319,857098 | 365,943017
2025-05-23 11:42:26.737 | 1370 | 123,105293 | 319,780736 | 365,833751
2025-05-23 11:42:27.737 | 1371 | 123,101669 | 319,690444 | 365,756907
2025-05-23 11:42:28.737 | 1372 | 123,112918 | 319,612301 | 365,670856
2025-05-23 11:42:29.737 | 1373 | 123,147303 | 319,537143 | 365,564313
2025-05-23 11:42:30.737 | 1374 | 123,156691 | 319,43896 | 365,445777
2025-05-23 11:42:31.737 | 1375 | 123,191528 | 319,366983 | 365,322853
2025-05-23 11:42:32.737 | 1376 | 123,214306 | 319,29341 | 365,219404
2025-05-23 11:42:33.737 | 1377 | 123,227094 | 319,223142 | 365,092967
2025-05-23 11:42:34.737 | 1378 | 123,257793 | 319,135002 | 364,968128
2025-05-23 11:42:35.737 | 1379 | 123,293604 | 319,062596 | 364,86163
2025-05-23 11:42:36.737 | 1380 | 123,306298 | 318,983994 | 364,755256
2025-05-23 11:42:37.737 | 1381 | 123,302372 | 318,933894 | 364,646133
2025-05-23 11:42:38.737 | 1382 | 123,321243 | 318,855737 | 364,512693
2025-05-23 11:42:39.737 | 1383 | 123,356786 | 318,753742 | 364,359664
2025-05-23 11:42:40.737 | 1384 | 123,355285 | 318,67759 | 364,245496
2025-05-23 11:42:41.737 | 1385 | 123,375322 | 318,575686 | 364,123203
2025-05-23 11:42:42.737 | 1386 | 123,415125 | 318,490861 | 364,03502
2025-05-23 11:42:43.737 | 1387 | 123,43292 | 318,426043 | 363,919125
2025-05-23 11:42:44.737 | 1388 | 123,461427 | 318,351685 | 363,794916
2025-05-23 11:42:45.737 | 1389 | 123,465273 | 318,282487 | 363,699028
2025-05-23 11:42:46.737 | 1390 | 123,472472 | 318,21161 | 363,577859
2025-05-23 11:42:47.737 | 1391 | 123,556698 | 318,13756 | 363,451564
2025-05-23 11:42:48.737 | 1392 | 123,609406 | 318,060476 | 363,326757
2025-05-23 11:42:49.737 | 1393 | 123,636841 | 317,989202 | 363,251014
2025-05-23 11:42:50.737 | 1394 | 123,672045 | 317,9314 | 363,184386
2025-05-23 11:42:51.737 | 1395 | 123,668088 | 317,868279 | 363,093923
2025-05-23 11:42:52.737 | 1396 | 123,649 | 317,812482 | 362,978075
2025-05-23 11:42:53.737 | 1397 | 123,638008 | 317,73606 | 362,867174
2025-05-23 11:42:54.737 | 1398 | 123,578007 | 317,661941 | 362,802536
2025-05-23 11:42:55.737 | 1399 | 123,562725 | 317,597663 | 362,682509
2025-05-23 11:42:56.737 | 1400 | 123,548377 | 317,5046 | 362,608174
2025-05-23 11:42:57.737 | 1401 | 123,498765 | 317,443408 | 362,485891
2025-05-23 11:42:58.737 | 1402 | 123,527027 | 317,371156 | 362,378906
2025-05-23 11:42:59.737 | 1403 | 123,524107 | 317,302021 | 362,268107
2025-05-23 11:43:00.737 | 1404 | 123,527988 | 317,259526 | 362,228903
2025-05-23 11:43:01.737 | 1405 | 123,527807 | 317,191967 | 362,195667
2025-05-23 11:43:02.737 | 1406 | 123,587072 | 317,140747 | 362,114814
2025-05-23 11:43:03.737 | 1407 | 123,599337 | 317,071308 | 362,059864
2025-05-23 11:43:04.737 | 1408 | 123,610432 | 317,029607 | 361,993775
2025-05-23 11:43:05.737 | 1409 | 123,637201 | 316,984198 | 361,926961
2025-05-23 11:43:06.737 | 1410 | 123,651499 | 316,92263 | 361,860658
2025-05-23 11:43:07.737 | 1411 | 123,663604 | 316,873163 | 361,759446
2025-05-23 11:43:08.737 | 1412 | 123,727353 | 316,825536 | 361,661689
2025-05-23 11:43:09.737 | 1413 | 123,752668 | 316,778497 | 361,572091
2025-05-23 11:43:10.737 | 1414 | 123,782255 | 316,711778 | 361,489433
2025-05-23 11:43:11.737 | 1415 | 123,764616 | 316,646404 | 361,398837
2025-05-23 11:43:12.737 | 1416 | 123,870924 | 316,581723 | 361,320774
2025-05-23 11:43:13.737 | 1417 | 124,028955 | 316,500379 | 361,22116
2025-05-23 11:43:14.737 | 1418 | 124,137285 | 316,42798 | 361,102287
2025-05-23 11:43:15.737 | 1419 | 124,120247 | 316,348139 | 361,029619
2025-05-23 11:43:16.737 | 1420 | 124,074029 | 316,279305 | 360,933359
2025-05-23 11:43:17.737 | 1421 | 124,056072 | 316,21543 | 360,839972
2025-05-23 11:43:18.737 | 1422 | 124,021332 | 316,174087 | 360,779582
2025-05-23 11:43:19.737 | 1423 | 123,969208 | 316,083302 | 360,683907
2025-05-23 11:43:20.737 | 1424 | 123,913612 | 316,017567 | 360,635128
2025-05-23 11:43:21.737 | 1425 | 123,895436 | 315,932959 | 360,534963
2025-05-23 11:43:22.737 | 1426 | 123,860922 | 315,855312 | 360,459958
2025-05-23 11:43:23.737 | 1427 | 123,845433 | 315,789885 | 360,383762
2025-05-23 11:43:24.737 | 1428 | 123,821075 | 315,70616 | 360,289643
2025-05-23 11:43:25.737 | 1429 | 123,830884 | 315,648999 | 360,190769
2025-05-23 11:43:26.737 | 1430 | 123,818475 | 315,596628 | 360,077924
2025-05-23 11:43:27.737 | 1431 | 123,817641 | 315,522709 | 359,9779
2025-05-23 11:43:28.737 | 1432 | 123,835646 | 315,461947 | 359,903759
2025-05-23 11:43:29.737 | 1433 | 123,809077 | 315,383836 | 359,792475
2025-05-23 11:43:30.737 | 1434 | 123,824765 | 315,315679 | 359,705329
2025-05-23 11:43:31.737 | 1435 | 123,847962 | 315,260403 | 359,641508
2025-05-23 11:43:32.737 | 1436 | 123,857502 | 315,209035 | 359,572393
2025-05-23 11:43:33.737 | 1437 | 123,825253 | 315,14844 | 359,47958
2025-05-23 11:43:34.737 | 1438 | 123,836672 | 315,088276 | 359,40978
2025-05-23 11:43:35.737 | 1439 | 123,85664 | 315,04566 | 359,3069
2025-05-23 11:43:36.737 | 1440 | 123,871805 | 314,98171 | 359,259551
2025-05-23 11:43:37.737 | 1441 | 124,004074 | 314,930686 | 359,181182
2025-05-23 11:43:38.737 | 1442 | 124,129426 | 314,864056 | 359,084439
2025-05-23 11:43:39.737 | 1443 | 124,183919 | 314,81644 | 359,003402
2025-05-23 11:43:40.737 | 1444 | 124,14024 | 314,75741 | 358,929927
2025-05-23 11:43:41.737 | 1445 | 124,138436 | 314,684025 | 358,828955
2025-05-23 11:43:42.737 | 1446 | 124,102173 | 314,631519 | 358,752122
2025-05-23 11:43:43.737 | 1447 | 124,135629 | 314,580939 | 358,673484
2025-05-23 11:43:44.737 | 1448 | 124,11614 | 314,502433 | 358,573893
2025-05-23 11:43:45.737 | 1449 | 124,116133 | 314,452978 | 358,466617
2025-05-23 11:43:46.737 | 1450 | 124,124389 | 314,395135 | 358,444869
2025-05-23 11:43:47.737 | 1451 | 124,205686 | 314,360147 | 358,357213
2025-05-23 11:43:48.737 | 1452 | 124,346236 | 314,315313 | 358,30682
2025-05-23 11:43:49.737 | 1453 | 124,507272 | 314,2636 | 358,277797
2025-05-23 11:43:50.737 | 1454 | 124,563568 | 314,224855 | 358,215607
2025-05-23 11:43:51.737 | 1455 | 124,563455 | 314,16967 | 358,155754
2025-05-23 11:43:52.737 | 1456 | 124,497533 | 314,116929 | 358,08935
2025-05-23 11:43:53.737 | 1457 | 124,494401 | 314,058348 | 358,020414
2025-05-23 11:43:54.738 | 1458 | 124,470923 | 314,005736 | 357,965932
2025-05-23 11:43:55.737 | 1459 | 124,456766 | 313,954076 | 357,905091
2025-05-23 11:43:56.737 | 1460 | 124,493433 | 313,90324 | 357,841681
2025-05-23 11:43:57.737 | 1461 | 124,519515 | 313,874868 | 357,797251
2025-05-23 11:43:58.737 | 1462 | 124,553723 | 313,821699 | 357,763518
2025-05-23 11:43:59.737 | 1463 | 124,553448 | 313,777027 | 357,70597
2025-05-23 11:44:00.737 | 1464 | 124,601039 | 313,741107 | 357,609355
2025-05-23 11:44:01.737 | 1465 | 124,610709 | 313,678247 | 357,562726
2025-05-23 11:44:02.737 | 1466 | 124,538697 | 313,620722 | 357,525377
2025-05-23 11:44:03.737 | 1467 | 124,499826 | 313,568577 | 357,455777
2025-05-23 11:44:04.737 | 1468 | 124,542462 | 313,518156 | 357,368043
2025-05-23 11:44:05.737 | 1469 | 124,574275 | 313,456176 | 357,313816
2025-05-23 11:44:06.737 | 1470 | 124,57317 | 313,386892 | 357,226759
2025-05-23 11:44:07.737 | 1471 | 124,604205 | 313,322811 | 357,180909
2025-05-23 11:44:08.737 | 1472 | 124,658965 | 313,28192 | 357,14435
2025-05-23 11:44:09.737 | 1473 | 124,672848 | 313,225332 | 357,117159
2025-05-23 11:44:10.737 | 1474 | 124,713125 | 313,181756 | 357,071003
2025-05-23 11:44:11.737 | 1475 | 124,728327 | 313,124286 | 357,012514
2025-05-23 11:44:12.737 | 1476 | 124,750442 | 313,068065 | 356,950054
2025-05-23 11:44:13.737 | 1477 | 124,765027 | 313,037882 | 356,870563
2025-05-23 11:44:14.737 | 1478 | 124,742865 | 312,967067 | 356,791697
2025-05-23 11:44:15.737 | 1479 | 124,763466 | 312,921591 | 356,743346
2025-05-23 11:44:16.737 | 1480 | 124,773639 | 312,872689 | 356,694323
2025-05-23 11:44:17.737 | 1481 | 124,801454 | 312,813394 | 356,62291
2025-05-23 11:44:18.737 | 1482 | 124,843592 | 312,752118 | 356,545151
2025-05-23 11:44:19.737 | 1483 | 124,84624 | 312,685642 | 356,494084
2025-05-23 11:44:20.737 | 1484 | 124,838927 | 312,64671 | 356,418748
2025-05-23 11:44:21.737 | 1485 | 124,832685 | 312,591565 | 356,347676
2025-05-23 11:44:22.737 | 1486 | 124,864312 | 312,538166 | 356,264522
2025-05-23 11:44:23.737 | 1487 | 124,885346 | 312,475845 | 356,204005
2025-05-23 11:44:24.737 | 1488 | 124,923892 | 312,408004 | 356,162075
2025-05-23 11:44:25.737 | 1489 | 124,924792 | 312,349121 | 356,111403
2025-05-23 11:44:26.737 | 1490 | 124,958694 | 312,296585 | 356,108496
2025-05-23 11:44:27.737 | 1491 | 124,988374 | 312,248512 | 356,032726
2025-05-23 11:44:28.737 | 1492 | 124,991915 | 312,195051 | 355,979848
2025-05-23 11:44:29.737 | 1493 | 125,019416 | 312,155628 | 355,929713
2025-05-23 11:44:30.737 | 1494 | 125,013242 | 312,09376 | 355,866312
2025-05-23 11:44:31.737 | 1495 | 125,036923 | 312,033981 | 355,846829
2025-05-23 11:44:32.737 | 1496 | 125,039361 | 312,005198 | 355,819612
2025-05-23 11:44:33.737 | 1497 | 125,038752 | 311,973909 | 355,758343
2025-05-23 11:44:34.737 | 1498 | 125,01204 | 311,929792 | 355,743248
2025-05-23 11:44:35.737 | 1499 | 125,032707 | 311,910038 | 355,739106
2025-05-23 11:44:36.737 | 1500 | 125,043177 | 311,882846 | 355,712437
2025-05-23 11:44:37.737 | 1501 | 125,062704 | 311,878032 | 355,675709
2025-05-23 11:44:38.737 | 1502 | 125,101127 | 311,836814 | 355,639397
2025-05-23 11:44:39.737 | 1503 | 125,127127 | 311,793853 | 355,577938
2025-05-23 11:44:40.737 | 1504 | 125,127711 | 311,733205 | 355,503858
2025-05-23 11:44:41.737 | 1505 | 125,147769 | 311,694319 | 355,429383
2025-05-23 11:44:42.737 | 1506 | 125,131815 | 311,647131 | 355,375489
2025-05-23 11:44:43.737 | 1507 | 125,092126 | 311,591319 | 355,358306
2025-05-23 11:44:44.737 | 1508 | 125,105849 | 311,553905 | 355,343548
2025-05-23 11:44:45.737 | 1509 | 125,112216 | 311,520293 | 355,318185
2025-05-23 11:44:46.737 | 1510 | 125,11538 | 311,509558 | 355,261284
2025-05-23 11:44:47.737 | 1511 | 125,114013 | 311,471489 | 355,202657
2025-05-23 11:44:48.737 | 1512 | 125,057816 | 311,446455 | 355,128724
2025-05-23 11:44:49.737 | 1513 | 125,051736 | 311,410837 | 355,100895
2025-05-23 11:44:50.737 | 1514 | 125,065361 | 311,354011 | 355,067515
2025-05-23 11:44:51.737 | 1515 | 125,02609 | 311,317969 | 355,027748
2025-05-23 11:44:52.737 | 1516 | 125,047503 | 311,278018 | 354,984339
2025-05-23 11:44:53.737 | 1517 | 125,053744 | 311,234484 | 354,940201
2025-05-23 11:44:54.737 | 1518 | 125,021632 | 311,192459 | 354,868044
2025-05-23 11:44:55.737 | 1519 | 124,998824 | 311,168015 | 354,825689
2025-05-23 11:44:56.737 | 1520 | 124,967335 | 311,113093 | 354,755591
2025-05-23 11:44:57.737 | 1521 | 124,935897 | 311,076441 | 354,752539
2025-05-23 11:44:58.737 | 1522 | 124,925643 | 311,049957 | 354,734257
2025-05-23 11:44:59.737 | 1523 | 124,897868 | 311,016703 | 354,686255
2025-05-23 11:45:00.737 | 1524 | 124,844589 | 310,973487 | 354,665313
2025-05-23 11:45:01.737 | 1525 | 124,853074 | 310,975769 | 354,616371
2025-05-23 11:45:02.737 | 1526 | 124,872343 | 310,931235 | 354,585637
2025-05-23 11:45:03.737 | 1527 | 124,857996 | 310,897949 | 354,539265
2025-05-23 11:45:04.737 | 1528 | 124,838613 | 310,863897 | 354,502803
2025-05-23 11:45:05.737 | 1529 | 124,860935 | 310,820132 | 354,443139
2025-05-23 11:45:06.737 | 1530 | 124,85402 | 310,790257 | 354,415263
2025-05-23 11:45:07.737 | 1531 | 124,850556 | 310,753366 | 354,404143
2025-05-23 11:45:08.737 | 1532 | 124,852794 | 310,737487 | 354,361021
2025-05-23 11:45:09.737 | 1533 | 124,851017 | 310,694055 | 354,344335
2025-05-23 11:45:10.737 | 1534 | 124,866964 | 310,664123 | 354,356578
2025-05-23 11:45:11.737 | 1535 | 124,881103 | 310,634076 | 354,324387
2025-05-23 11:45:12.737 | 1536 | 124,897291 | 310,578813 | 354,306553
2025-05-23 11:45:13.737 | 1537 | 124,891856 | 310,519242 | 354,301191
2025-05-23 11:45:14.737 | 1538 | 124,845833 | 310,468614 | 354,278045
2025-05-23 11:45:15.737 | 1539 | 124,861178 | 310,411953 | 354,227433
2025-05-23 11:45:16.737 | 1540 | 124,851222 | 310,37311 | 354,188232
2025-05-23 11:45:17.737 | 1541 | 124,891539 | 310,331045 | 354,202765
2025-05-23 11:45:18.737 | 1542 | 124,869314 | 310,311216 | 354,188433
2025-05-23 11:45:19.737 | 1543 | 124,860594 | 310,292352 | 354,144235
2025-05-23 11:45:20.737 | 1544 | 124,892579 | 310,264633 | 354,059875
2025-05-23 11:45:21.737 | 1545 | 124,925394 | 310,246033 | 354,006669
2025-05-23 11:45:22.737 | 1546 | 124,91856 | 310,224722 | 353,977761
2025-05-23 11:45:23.737 | 1547 | 124,939893 | 310,17212 | 353,973025
2025-05-23 11:45:24.737 | 1548 | 124,945322 | 310,146313 | 353,910526
2025-05-23 11:45:25.737 | 1549 | 124,919677 | 310,097835 | 353,847595
2025-05-23 11:45:26.737 | 1550 | 124,909625 | 310,061051 | 353,810592
2025-05-23 11:45:27.737 | 1551 | 124,935381 | 310,028683 | 353,75798
2025-05-23 11:45:28.801 | 1552 | 124,936252 | 309,977887 | 353,742545
2025-05-23 11:45:29.737 | 1553 | 124,923431 | 309,933603 | 353,716101
2025-05-23 11:45:30.737 | 1554 | 124,941466 | 309,883662 | 353,68609
2025-05-23 11:45:31.737 | 1555 | 124,967901 | 309,858806 | 353,656642
2025-05-23 11:45:32.737 | 1556 | 124,998808 | 309,8037 | 353,577024
2025-05-23 11:45:33.737 | 1557 | 125,019637 | 309,755698 | 353,519641
2025-05-23 11:45:34.737 | 1558 | 125,07018 | 309,706512 | 353,465736
2025-05-23 11:45:35.737 | 1559 | 125,109993 | 309,67341 | 353,44143
2025-05-23 11:45:36.737 | 1560 | 125,112574 | 309,631632 | 353,37691
2025-05-23 11:45:37.737 | 1561 | 125,120685 | 309,590914 | 353,324483
2025-05-23 11:45:38.737 | 1562 | 125,111153 | 309,573543 | 353,260958
2025-05-23 11:45:39.737 | 1563 | 125,145715 | 309,551005 | 353,239468
2025-05-23 11:45:40.737 | 1564 | 125,14378 | 309,512512 | 353,216324
2025-05-23 11:45:41.737 | 1565 | 125,172304 | 309,491276 | 353,206799
2025-05-23 11:45:42.737 | 1566 | 125,18113 | 309,456141 | 353,203643
2025-05-23 11:45:43.737 | 1567 | 125,209915 | 309,438747 | 353,18815
2025-05-23 11:45:44.737 | 1568 | 125,202834 | 309,398685 | 353,195634
2025-05-23 11:45:45.737 | 1569 | 125,214408 | 309,384985 | 353,16035
2025-05-23 11:45:46.737 | 1570 | 125,248966 | 309,362563 | 353,185982
2025-05-23 11:45:47.737 | 1571 | 125,282471 | 309,339957 | 353,189373
2025-05-23 11:45:48.737 | 1572 | 125,289199 | 309,34079 | 353,187594
2025-05-23 11:45:49.737 | 1573 | 125,29455 | 309,314229 | 353,148372
2025-05-23 11:45:50.737 | 1574 | 125,269305 | 309,300159 | 353,109502
2025-05-23 11:45:51.737 | 1575 | 125,299381 | 309,268473 | 353,093838
2025-05-23 11:45:52.737 | 1576 | 125,337064 | 309,242275 | 353,050765
2025-05-23 11:45:53.737 | 1577 | 125,344146 | 309,19315 | 353,028574
2025-05-23 11:45:54.737 | 1578 | 125,339178 | 309,169594 | 353,024939
2025-05-23 11:45:55.737 | 1579 | 125,331168 | 309,155905 | 352,990858
2025-05-23 11:45:56.737 | 1580 | 125,355348 | 309,122513 | 353,01557
2025-05-23 11:45:57.737 | 1581 | 125,350499 | 309,098223 | 353,004216
2025-05-23 11:45:58.737 | 1582 | 125,358829 | 309,074202 | 352,950392
2025-05-23 11:45:59.737 | 1583 | 125,310789 | 309,021017 | 352,901381
2025-05-23 11:46:00.737 | 1584 | 125,327772 | 308,991565 | 352,870751
2025-05-23 11:46:01.737 | 1585 | 125,320252 | 308,958138 | 352,888454
2025-05-23 11:46:02.737 | 1586 | 125,270838 | 308,916669 | 352,890486
2025-05-23 11:46:03.737 | 1587 | 125,274906 | 308,912036 | 352,877503
2025-05-23 11:46:04.737 | 1588 | 125,253791 | 308,904179 | 352,836067
2025-05-23 11:46:05.737 | 1589 | 125,25858 | 308,886289 | 352,833659
2025-05-23 11:46:06.737 | 1590 | 125,258956 | 308,858484 | 352,798059
2025-05-23 11:46:07.737 | 1591 | 125,261287 | 308,849907 | 352,779651
2025-05-23 11:46:08.737 | 1592 | 125,239467 | 308,82937 | 352,76807
2025-05-23 11:46:09.737 | 1593 | 125,249716 | 308,805443 | 352,768131
2025-05-23 11:46:10.737 | 1594 | 125,187682 | 308,78998 | 352,729914
2025-05-23 11:46:11.737 | 1595 | 125,208813 | 308,768847 | 352,733478
2025-05-23 11:46:12.737 | 1596 | 125,195862 | 308,748141 | 352,713551
2025-05-23 11:46:13.737 | 1597 | 125,172442 | 308,728952 | 352,682919
2025-05-23 11:46:14.737 | 1598 | 125,179814 | 308,697322 | 352,656216
2025-05-23 11:46:15.737 | 1599 | 125,174265 | 308,669073 | 352,645427
2025-05-23 11:46:16.737 | 1600 | 125,168921 | 308,647808 | 352,614338
2025-05-23 11:46:17.737 | 1601 | 125,187981 | 308,632373 | 352,601521
2025-05-23 11:46:18.737 | 1602 | 125,151294 | 308,633762 | 352,570815
2025-05-23 11:46:19.737 | 1603 | 125,152562 | 308,601411 | 352,55238
2025-05-23 11:46:20.737 | 1604 | 125,142812 | 308,56628 | 352,521944
2025-05-23 11:46:21.737 | 1605 | 125,174686 | 308,540579 | 352,503348
2025-05-23 11:46:22.737 | 1606 | 125,184496 | 308,516188 | 352,516168
2025-05-23 11:46:23.737 | 1607 | 125,292257 | 308,495918 | 352,507385
2025-05-23 11:46:24.737 | 1608 | 125,40059 | 308,477277 | 352,483326
2025-05-23 11:46:25.737 | 1609 | 125,505582 | 308,455777 | 352,478529
2025-05-23 11:46:26.737 | 1610 | 125,42141 | 308,422174 | 352,465031
2025-05-23 11:46:27.737 | 1611 | 125,346016 | 308,387652 | 352,43243
2025-05-23 11:46:28.737 | 1612 | 125,32061 | 308,35346 | 352,401453
2025-05-23 11:46:29.737 | 1613 | 125,299751 | 308,316238 | 352,399679
2025-05-23 11:46:30.737 | 1614 | 125,310229 | 308,284661 | 352,374388
2025-05-23 11:46:31.737 | 1615 | 125,320068 | 308,245623 | 352,360185
2025-05-23 11:46:32.737 | 1616 | 125,320374 | 308,210428 | 352,368491
2025-05-23 11:46:33.737 | 1617 | 125,331268 | 308,206892 | 352,388536
2025-05-23 11:46:34.737 | 1618 | 125,349022 | 308,186755 | 352,417556
2025-05-23 11:46:35.737 | 1619 | 125,349609 | 308,180601 | 352,369052
2025-05-23 11:46:36.737 | 1620 | 125,365014 | 308,16409 | 352,332334
2025-05-23 11:46:37.737 | 1621 | 125,354445 | 308,103298 | 352,28061
2025-05-23 11:46:38.737 | 1622 | 125,366342 | 308,05133 | 352,248279
2025-05-23 11:46:39.737 | 1623 | 125,388526 | 308,033152 | 352,210086
2025-05-23 11:46:40.737 | 1624 | 125,386321 | 308,007838 | 352,15963
2025-05-23 11:46:41.737 | 1625 | 125,375011 | 307,973402 | 352,147067
2025-05-23 11:46:42.737 | 1626 | 125,323163 | 307,93987 | 352,143003
2025-05-23 11:46:43.737 | 1627 | 125,339679 | 307,914695 | 352,166211
2025-05-23 11:46:44.737 | 1628 | 125,346408 | 307,903958 | 352,163186
2025-05-23 11:46:45.737 | 1629 | 125,335093 | 307,884026 | 352,102826
2025-05-23 11:46:46.737 | 1630 | 125,344042 | 307,840661 | 352,064665
2025-05-23 11:46:47.737 | 1631 | 125,361288 | 307,789567 | 352,030285
2025-05-23 11:46:48.737 | 1632 | 125,325269 | 307,760797 | 351,994673
2025-05-23 11:46:49.737 | 1633 | 125,322369 | 307,746149 | 351,993822
2025-05-23 11:46:50.737 | 1634 | 125,347526 | 307,710743 | 351,991339
2025-05-23 11:46:51.737 | 1635 | 125,35006 | 307,68195 | 351,9714
2025-05-23 11:46:52.737 | 1636 | 125,377229 | 307,682513 | 351,944481
2025-05-23 11:46:53.737 | 1637 | 125,384778 | 307,648543 | 351,906115
2025-05-23 11:46:54.737 | 1638 | 125,384898 | 307,611975 | 351,844795
2025-05-23 11:46:55.737 | 1639 | 125,401872 | 307,564455 | 351,809367
2025-05-23 11:46:56.737 | 1640 | 125,415341 | 307,550816 | 351,758769
2025-05-23 11:46:57.737 | 1641 | 125,427489 | 307,505376 | 351,703284
2025-05-23 11:46:58.737 | 1642 | 125,433175 | 307,472025 | 351,708022
2025-05-23 11:46:59.737 | 1643 | 125,428241 | 307,466922 | 351,717571
2025-05-23 11:47:00.737 | 1644 | 125,509497 | 307,452895 | 351,716889
2025-05-23 11:47:01.737 | 1645 | 125,646566 | 307,436103 | 351,712572
2025-05-23 11:47:02.737 | 1646 | 125,773046 | 307,411629 | 351,703959
2025-05-23 11:47:03.737 | 1647 | 125,847359 | 307,392639 | 351,709546
2025-05-23 11:47:04.737 | 1648 | 125,812358 | 307,372672 | 351,69035
2025-05-23 11:47:05.737 | 1649 | 125,772842 | 307,348823 | 351,656271
2025-05-23 11:47:06.737 | 1650 | 125,787401 | 307,307349 | 351,594838
2025-05-23 11:47:07.737 | 1651 | 125,742438 | 307,2747 | 351,523538
2025-05-23 11:47:08.737 | 1652 | 125,731918 | 307,239783 | 351,427946
2025-05-23 11:47:09.737 | 1653 | 125,767266 | 307,217682 | 351,423315
2025-05-23 11:47:10.737 | 1654 | 125,7873 | 307,19728 | 351,400049
2025-05-23 11:47:11.737 | 1655 | 125,747414 | 307,169461 | 351,355212
2025-05-23 11:47:12.737 | 1656 | 125,772118 | 307,142006 | 351,343585
2025-05-23 11:47:13.737 | 1657 | 125,778997 | 307,09299 | 351,265735
2025-05-23 11:47:14.737 | 1658 | 125,783416 | 307,062968 | 351,213689
2025-05-23 11:47:15.737 | 1659 | 125,788319 | 307,003339 | 351,180706
2025-05-23 11:47:16.737 | 1660 | 125,856815 | 306,95017 | 351,174704
2025-05-23 11:47:17.737 | 1661 | 125,892987 | 306,924899 | 351,165609
2025-05-23 11:47:18.737 | 1662 | 125,928277 | 306,865018 | 351,101376
2025-05-23 11:47:19.737 | 1663 | 125,908572 | 306,838863 | 351,052835
2025-05-23 11:47:20.737 | 1664 | 125,925095 | 306,781806 | 351,054786
2025-05-23 11:47:21.737 | 1665 | 125,93883 | 306,762332 | 351,05049
2025-05-23 11:47:22.737 | 1666 | 125,938106 | 306,729372 | 351,062434
2025-05-23 11:47:23.737 | 1667 | 125,93622 | 306,70404 | 351,065545
2025-05-23 11:47:24.737 | 1668 | 125,989306 | 306,675205 | 351,055741
2025-05-23 11:47:25.737 | 1669 | 125,981155 | 306,651928 | 351,027246
2025-05-23 11:47:26.737 | 1670 | 125,995933 | 306,6115 | 351,026585
2025-05-23 11:47:27.737 | 1671 | 126,025227 | 306,592836 | 351,002724
2025-05-23 11:47:28.737 | 1672 | 126,045843 | 306,554245 | 351,002575
2025-05-23 11:47:29.737 | 1673 | 126,037004 | 306,538583 | 350,970273
2025-05-23 11:47:30.737 | 1674 | 126,057279 | 306,532154 | 350,940428
2025-05-23 11:47:31.737 | 1675 | 126,048606 | 306,490856 | 350,942508
2025-05-23 11:47:32.737 | 1676 | 126,056021 | 306,491863 | 350,918764
2025-05-23 11:47:33.737 | 1677 | 126,068846 | 306,451016 | 350,927061
2025-05-23 11:47:34.737 | 1678 | 126,037193 | 306,437879 | 350,935561
2025-05-23 11:47:35.737 | 1679 | 126,054269 | 306,429464 | 350,984536
2025-05-23 11:47:36.737 | 1680 | 126,083418 | 306,41015 | 350,990461
2025-05-23 11:47:37.737 | 1681 | 126,089393 | 306,413557 | 351,023562
2025-05-23 11:47:38.737 | 1682 | 126,046572 | 306,420408 | 351,05219
2025-05-23 11:47:39.737 | 1683 | 126,035743 | 306,394191 | 351,05298
2025-05-23 11:47:40.737 | 1684 | 126,000122 | 306,381883 | 351,010258
2025-05-23 11:47:41.737 | 1685 | 125,979746 | 306,378142 | 350,969486
2025-05-23 11:47:42.737 | 1686 | 125,96662 | 306,39022 | 350,960019
2025-05-23 11:47:43.737 | 1687 | 125,942078 | 306,389342 | 350,988009
2025-05-23 11:47:44.737 | 1688 | 125,961103 | 306,383185 | 351,000402
2025-05-23 11:47:45.737 | 1689 | 125,962471 | 306,382844 | 350,965218
2025-05-23 11:47:46.737 | 1690 | 125,931637 | 306,386085 | 351,003165
2025-05-23 11:47:47.737 | 1691 | 125,942862 | 306,377423 | 351,019172
2025-05-23 11:47:48.737 | 1692 | 125,95352 | 306,368336 | 351,028406
2025-05-23 11:47:49.737 | 1693 | 125,942486 | 306,358562 | 351,041935
2025-05-23 11:47:50.737 | 1694 | 125,954522 | 306,344005 | 351,021122
2025-05-23 11:47:51.737 | 1695 | 125,953217 | 306,33517 | 351,039623
2025-05-23 11:47:52.737 | 1696 | 125,937595 | 306,330355 | 351,094348
2025-05-23 11:47:53.737 | 1697 | 125,953375 | 306,325137 | 351,101996
2025-05-23 11:47:54.737 | 1698 | 125,928503 | 306,304162 | 351,096415
2025-05-23 11:47:55.737 | 1699 | 125,988784 | 306,275094 | 351,097706
2025-05-23 11:47:56.737 | 1700 | 126,003364 | 306,263956 | 351,095695
2025-05-23 11:47:57.737 | 1701 | 126,029269 | 306,251989 | 351,059814
2025-05-23 11:47:58.737 | 1702 | 126,00776 | 306,260411 | 351,04905
2025-05-23 11:47:59.737 | 1703 | 126,012021 | 306,252251 | 351,017522
2025-05-23 11:48:00.737 | 1704 | 126,012631 | 306,242496 | 351,034608
2025-05-23 11:48:01.737 | 1705 | 126,047647 | 306,219502 | 351,027266
2025-05-23 11:48:02.737 | 1706 | 126,062372 | 306,210204 | 351,025487
2025-05-23 11:48:03.737 | 1707 | 126,193269 | 306,207759 | 351,054145
2025-05-23 11:48:04.737 | 1708 | 126,327537 | 306,184743 | 351,109277
2025-05-23 11:48:05.737 | 1709 | 126,457972 | 306,191302 | 351,124762
2025-05-23 11:48:06.737 | 1710 | 126,486128 | 306,186906 | 351,104543
2025-05-23 11:48:07.737 | 1711 | 126,410037 | 306,195283 | 351,100336
2025-05-23 11:48:08.737 | 1712 | 126,430133 | 306,182292 | 351,068708
2025-05-23 11:48:09.737 | 1713 | 126,409772 | 306,153636 | 351,065604
2025-05-23 11:48:10.737 | 1714 | 126,39515 | 306,1379 | 351,03016
2025-05-23 11:48:11.737 | 1715 | 126,39922 | 306,124149 | 351,026358
2025-05-23 11:48:12.737 | 1716 | 126,411608 | 306,09791 | 351,03062
2025-05-23 11:48:13.737 | 1717 | 126,414681 | 306,054402 | 350,989478
2025-05-23 11:48:14.737 | 1718 | 126,472209 | 306,027912 | 350,96401
2025-05-23 11:48:15.737 | 1719 | 126,500361 | 305,998792 | 350,938032
2025-05-23 11:48:16.737 | 1720 | 126,525139 | 305,970982 | 350,905164
2025-05-23 11:48:17.737 | 1721 | 126,570185 | 305,951088 | 350,883741
2025-05-23 11:48:18.737 | 1722 | 126,591638 | 305,917103 | 350,870865
2025-05-23 11:48:19.737 | 1723 | 126,5637 | 305,906241 | 350,868646
2025-05-23 11:48:20.737 | 1724 | 126,58931 | 305,915014 | 350,895256
2025-05-23 11:48:21.737 | 1725 | 126,597235 | 305,930315 | 350,943826
2025-05-23 11:48:22.737 | 1726 | 126,707772 | 305,94769 | 350,971632
2025-05-23 11:48:23.737 | 1727 | 126,878286 | 305,986673 | 350,987931
2025-05-23 11:48:24.737 | 1728 | 126,982843 | 306,036512 | 351,051295
2025-05-23 11:48:25.753 | 1729 | 127,013761 | 306,067507 | 351,1011
2025-05-23 11:48:26.737 | 1730 | 126,954541 | 306,08994 | 351,153961
2025-05-23 11:48:27.737 | 1731 | 127,132062 | 306,129611 | 351,204331
2025-05-23 11:48:28.737 | 1732 | 127,423415 | 306,175692 | 351,202431
2025-05-23 11:48:29.737 | 1733 | 127,536043 | 306,200845 | 351,254191
2025-05-23 11:48:30.737 | 1734 | 127,534103 | 306,217235 | 351,274105
2025-05-23 11:48:31.737 | 1735 | 127,644274 | 306,228292 | 351,296834
2025-05-23 11:48:32.737 | 1736 | 127,911889 | 306,24528 | 351,268795
2025-05-23 11:48:33.737 | 1737 | 128,046835 | 306,261464 | 351,315413
2025-05-23 11:48:34.737 | 1738 | 128,101366 | 306,286124 | 351,348594
2025-05-23 11:48:35.737 | 1739 | 128,065364 | 306,318316 | 351,395121
2025-05-23 11:48:36.737 | 1740 | 128,2443 | 306,343738 | 351,466583
2025-05-23 11:48:37.737 | 1741 | 128,584912 | 306,370549 | 351,508391
2025-05-23 11:48:38.737 | 1742 | 128,659277 | 306,38143 | 351,544897
2025-05-23 11:48:39.737 | 1743 | 128,669662 | 306,40612 | 351,616502
2025-05-23 11:48:40.737 | 1744 | 128,673994 | 306,418511 | 351,642816
2025-05-23 11:48:41.737 | 1745 | 128,729166 | 306,417001 | 351,700098
2025-05-23 11:48:42.737 | 1746 | 128,866584 | 306,427855 | 351,719611
2025-05-23 11:48:43.737 | 1747 | 128,988125 | 306,43022 | 351,712412
2025-05-23 11:48:44.737 | 1748 | 128,941854 | 306,427404 | 351,758491
2025-05-23 11:48:45.737 | 1749 | 129,005998 | 306,417949 | 351,766144
2025-05-23 11:48:46.737 | 1750 | 129,126412 | 306,397438 | 351,791388
2025-05-23 11:48:47.737 | 1751 | 129,317452 | 306,396756 | 351,783498
2025-05-23 11:48:48.737 | 1752 | 129,349999 | 306,383702 | 351,772465
2025-05-23 11:48:49.737 | 1753 | 129,277209 | 306,383781 | 351,720115
2025-05-23 11:48:50.737 | 1754 | 129,301095 | 306,380878 | 351,682369
2025-05-23 11:48:51.737 | 1755 | 129,287742 | 306,341968 | 351,637676
2025-05-23 11:48:52.737 | 1756 | 129,280118 | 306,330851 | 351,603636
2025-05-23 11:48:53.737 | 1757 | 129,410863 | 306,286205 | 351,584821
2025-05-23 11:48:54.737 | 1758 | 129,58194 | 306,294736 | 351,571462
2025-05-23 11:48:55.737 | 1759 | 129,570036 | 306,281285 | 351,589482
2025-05-23 11:48:56.737 | 1760 | 129,593717 | 306,262194 | 351,582848
2025-05-23 11:48:57.737 | 1761 | 129,598897 | 306,254796 | 351,583723
2025-05-23 11:48:58.737 | 1762 | 129,58032 | 306,252885 | 351,584435
2025-05-23 11:48:59.737 | 1763 | 129,663883 | 306,2648 | 351,636323
2025-05-23 11:49:00.737 | 1764 | 129,806027 | 306,271112 | 351,655382
2025-05-23 11:49:01.737 | 1765 | 129,966401 | 306,265979 | 351,707506
2025-05-23 11:49:02.737 | 1766 | 130,048361 | 306,27831 | 351,733824
2025-05-23 11:49:03.737 | 1767 | 130,009674 | 306,270526 | 351,714061
2025-05-23 11:49:04.737 | 1768 | 130,034707 | 306,225142 | 351,671881
2025-05-23 11:49:05.737 | 1769 | 130,053388 | 306,197098 | 351,659063
2025-05-23 11:49:06.737 | 1770 | 130,061495 | 306,168433 | 351,655705
2025-05-23 11:49:07.737 | 1771 | 130,044208 | 306,133678 | 351,669898
2025-05-23 11:49:08.737 | 1772 | 130,075183 | 306,099203 | 351,67575
2025-05-23 11:49:09.737 | 1773 | 130,076637 | 306,081344 | 351,657115
2025-05-23 11:49:10.737 | 1774 | 130,052448 | 306,060333 | 351,586414
2025-05-23 11:49:11.737 | 1775 | 130,090021 | 306,025918 | 351,581604
2025-05-23 11:49:12.737 | 1776 | 130,084616 | 306,00215 | 351,622609
2025-05-23 11:49:13.737 | 1777 | 130,097772 | 305,98125 | 351,726027
2025-05-23 11:49:14.737 | 1778 | 130,135214 | 305,985696 | 351,743872
2025-05-23 11:49:15.737 | 1779 | 130,106627 | 306,001182 | 351,777473
2025-05-23 11:49:16.737 | 1780 | 130,170091 | 306,01161 | 351,787769
2025-05-23 11:49:17.737 | 1781 | 130,290069 | 306,038357 | 351,897801
2025-05-23 11:49:18.737 | 1782 | 130,430534 | 306,056758 | 351,938031
2025-05-23 11:49:19.737 | 1783 | 130,480025 | 306,077242 | 351,861206
2025-05-23 11:49:20.737 | 1784 | 130,444845 | 306,07485 | 351,869142
2025-05-23 11:49:21.737 | 1785 | 130,388882 | 306,051143 | 351,905423
2025-05-23 11:49:22.737 | 1786 | 130,357536 | 306,040943 | 351,91025
2025-05-23 11:49:23.737 | 1787 | 130,358582 | 306,056417 | 351,959433
2025-05-23 11:49:24.737 | 1788 | 130,375146 | 306,062792 | 351,991797
2025-05-23 11:49:25.737 | 1789 | 130,358936 | 306,068244 | 351,995405
2025-05-23 11:49:26.737 | 1790 | 130,3434 | 306,051763 | 351,97409
2025-05-23 11:49:27.737 | 1791 | 130,339526 | 306,026687 | 351,972533
2025-05-23 11:49:28.737 | 1792 | 130,357049 | 306,007538 | 351,979537
2025-05-23 11:49:29.737 | 1793 | 130,34605 | 306,00303 | 351,995314
2025-05-23 11:49:30.737 | 1794 | 130,336591 | 305,998778 | 351,999346
2025-05-23 11:49:31.737 | 1795 | 130,327393 | 306,00016 | 352,011101
2025-05-23 11:49:32.737 | 1796 | 130,273332 | 305,991894 | 352,03447
2025-05-23 11:49:33.737 | 1797 | 130,288496 | 306,006306 | 352,082234
2025-05-23 11:49:34.737 | 1798 | 130,283079 | 306,033009 | 352,142566
2025-05-23 11:49:35.737 | 1799 | 130,286833 | 306,038853 | 352,194402
2025-05-23 11:49:36.737 | 1800 | 130,231988 | 306,056243 | 352,226957
2025-05-23 11:49:37.737 | 1801 | 130,240763 | 306,058256 | 352,238477
2025-05-23 11:49:38.737 | 1802 | 130,239455 | 306,083957 | 352,291249
2025-05-23 11:49:39.737 | 1803 | 130,216316 | 306,084634 | 352,318551
2025-05-23 11:49:40.737 | 1804 | 130,200266 | 306,081837 | 352,367304
2025-05-23 11:49:41.737 | 1805 | 130,176706 | 306,099 | 352,370552
2025-05-23 11:49:42.737 | 1806 | 130,158659 | 306,093742 | 352,384044
2025-05-23 11:49:43.737 | 1807 | 130,140848 | 306,074297 | 352,356574
2025-05-23 11:49:44.737 | 1808 | 130,123212 | 306,050749 | 352,378564
2025-05-23 11:49:45.737 | 1809 | 130,0975 | 306,033217 | 352,428726
2025-05-23 11:49:46.737 | 1810 | 130,07657 | 306,032442 | 352,462601
2025-05-23 11:49:47.737 | 1811 | 130,218933 | 306,040332 | 352,476432
2025-05-23 11:49:48.737 | 1812 | 130,385042 | 306,051026 | 352,499695
2025-05-23 11:49:49.737 | 1813 | 130,471756 | 306,069943 | 352,533978
2025-05-23 11:49:50.737 | 1814 | 130,400457 | 306,08951 | 352,560942
2025-05-23 11:49:51.737 | 1815 | 130,32445 | 306,101267 | 352,58041
2025-05-23 11:49:52.737 | 1816 | 130,30263 | 306,110958 | 352,61573
2025-05-23 11:49:53.737 | 1817 | 130,239525 | 306,118614 | 352,665075
2025-05-23 11:49:54.737 | 1818 | 130,245644 | 306,150931 | 352,69359
2025-05-23 11:49:55.737 | 1819 | 130,207379 | 306,160065 | 352,722971
2025-05-23 11:49:56.737 | 1820 | 130,198558 | 306,167665 | 352,763737
2025-05-23 11:49:57.737 | 1821 | 130,208722 | 306,162169 | 352,772615
2025-05-23 11:49:58.737 | 1822 | 130,195125 | 306,174102 | 352,843988
2025-05-23 11:49:59.737 | 1823 | 130,194275 | 306,180607 | 352,872877
2025-05-23 11:50:00.737 | 1824 | 130,161122 | 306,188073 | 352,885211
2025-05-23 11:50:01.737 | 1825 | 130,284043 | 306,209233 | 352,909968
2025-05-23 11:50:02.737 | 1826 | 130,445598 | 306,248076 | 352,953211
2025-05-23 11:50:03.737 | 1827 | 130,511928 | 306,252007 | 352,971956
2025-05-23 11:50:04.737 | 1828 | 130,507049 | 306,271323 | 353,005685
2025-05-23 11:50:05.737 | 1829 | 130,483894 | 306,280118 | 353,033549
2025-05-23 11:50:06.737 | 1830 | 130,487248 | 306,27286 | 353,105248
2025-05-23 11:50:07.737 | 1831 | 130,461449 | 306,284144 | 353,186216
2025-05-23 11:50:08.737 | 1832 | 130,430577 | 306,280789 | 353,241285
2025-05-23 11:50:09.737 | 1833 | 130,42064 | 306,287365 | 353,201741
2025-05-23 11:50:10.737 | 1834 | 130,423411 | 306,276545 | 353,264634
2025-05-23 11:50:11.737 | 1835 | 130,498196 | 306,268668 | 353,298335
2025-05-23 11:50:12.737 | 1836 | 130,626354 | 306,274226 | 353,303753
2025-05-23 11:50:13.737 | 1837 | 130,774635 | 306,269663 | 353,28809
2025-05-23 11:50:14.737 | 1838 | 130,779011 | 306,267643 | 353,315259
2025-05-23 11:50:15.737 | 1839 | 130,750648 | 306,262738 | 353,378456
2025-05-23 11:50:16.737 | 1840 | 130,728228 | 306,263823 | 353,409562
2025-05-23 11:50:17.737 | 1841 | 130,707284 | 306,288187 | 353,439042
2025-05-23 11:50:18.737 | 1842 | 130,656005 | 306,313742 | 353,46018
2025-05-23 11:50:19.737 | 1843 | 130,688365 | 306,336969 | 353,48203
2025-05-23 11:50:20.737 | 1844 | 130,780055 | 306,349562 | 353,517634
2025-05-23 11:50:21.737 | 1845 | 130,922869 | 306,373988 | 353,525729
2025-05-23 11:50:22.737 | 1846 | 130,968331 | 306,384277 | 353,525442
2025-05-23 11:50:23.737 | 1847 | 130,880549 | 306,392728 | 353,555694
2025-05-23 11:50:24.737 | 1848 | 130,846458 | 306,389706 | 353,594398
2025-05-23 11:50:25.737 | 1849 | 130,821033 | 306,413745 | 353,582145
2025-05-23 11:50:26.737 | 1850 | 130,798593 | 306,417254 | 353,603204
2025-05-23 11:50:27.737 | 1851 | 130,833663 | 306,408902 | 353,619185
2025-05-23 11:50:28.737 | 1852 | 131,027806 | 306,409957 | 353,635493
2025-05-23 11:50:29.737 | 1853 | 131,132666 | 306,426368 | 353,634172
2025-05-23 11:50:30.737 | 1854 | 131,096091 | 306,437224 | 353,617745
2025-05-23 11:50:31.737 | 1855 | 131,04295 | 306,424559 | 353,634089
2025-05-23 11:50:32.737 | 1856 | 130,980756 | 306,43487 | 353,656644
2025-05-23 11:50:33.737 | 1857 | 130,895247 | 306,434189 | 353,694065
2025-05-23 11:50:34.737 | 1858 | 130,863281 | 306,45872 | 353,727036
2025-05-23 11:50:35.737 | 1859 | 130,771713 | 306,497938 | 353,734259
2025-05-23 11:50:36.737 | 1860 | 130,708774 | 306,512521 | 353,774144
2025-05-23 11:50:37.737 | 1861 | 130,639512 | 306,537269 | 353,806261
2025-05-23 11:50:38.737 | 1862 | 130,603367 | 306,572831 | 353,866445
2025-05-23 11:50:39.737 | 1863 | 130,748898 | 306,59158 | 353,935505
2025-05-23 11:50:40.737 | 1864 | 130,964142 | 306,629088 | 353,974541
2025-05-23 11:50:41.737 | 1865 | 131,021562 | 306,6492 | 353,965444
2025-05-23 11:50:42.737 | 1866 | 130,974647 | 306,671444 | 354,00344
2025-05-23 11:50:43.737 | 1867 | 131,029904 | 306,704539 | 354,008886
2025-05-23 11:50:44.737 | 1868 | 131,028151 | 306,712979 | 354,032966
2025-05-23 11:50:45.737 | 1869 | 131,192335 | 306,734651 | 354,048822
2025-05-23 11:50:46.737 | 1870 | 131,24737 | 306,739988 | 354,087013
2025-05-23 11:50:47.737 | 1871 | 131,285096 | 306,768919 | 354,091358
2025-05-23 11:50:48.737 | 1872 | 131,425822 | 306,793783 | 354,125708
2025-05-23 11:50:49.737 | 1873 | 131,577841 | 306,797904 | 354,093501
2025-05-23 11:50:50.737 | 1874 | 131,670809 | 306,788179 | 354,059407
2025-05-23 11:50:51.737 | 1875 | 131,686304 | 306,786669 | 354,040127
2025-05-23 11:50:52.737 | 1876 | 131,680689 | 306,784564 | 354,042867
2025-05-23 11:50:53.737 | 1877 | 131,690796 | 306,782456 | 353,990624
2025-05-23 11:50:54.737 | 1878 | 131,717276 | 306,760891 | 353,962169
2025-05-23 11:50:55.737 | 1879 | 131,731905 | 306,764449 | 353,983684
2025-05-23 11:50:56.737 | 1880 | 131,788423 | 306,775412 | 353,945068
2025-05-23 11:50:57.737 | 1881 | 131,799126 | 306,761792 | 353,920663
2025-05-23 11:50:58.737 | 1882 | 131,796585 | 306,723574 | 353,940844
2025-05-23 11:50:59.737 | 1883 | 131,768006 | 306,741854 | 353,986685
2025-05-23 11:51:00.737 | 1884 | 131,825316 | 306,740713 | 353,96678
2025-05-23 11:51:01.737 | 1885 | 131,915761 | 306,74219 | 353,93652
2025-05-23 11:51:02.737 | 1886 | 132,075981 | 306,727921 | 353,941262
2025-05-23 11:51:03.737 | 1887 | 132,166283 | 306,74731 | 353,952075
2025-05-23 11:51:04.737 | 1888 | 132,122294 | 306,743038 | 353,96037
2025-05-23 11:51:05.737 | 1889 | 132,066693 | 306,743895 | 353,934182
2025-05-23 11:51:06.737 | 1890 | 132,015653 | 306,749019 | 353,911147
2025-05-23 11:51:07.737 | 1891 | 131,984579 | 306,730307 | 353,914707
2025-05-23 11:51:08.737 | 1892 | 131,951501 | 306,721076 | 353,939904
2025-05-23 11:51:09.737 | 1893 | 131,974005 | 306,712673 | 353,931437
2025-05-23 11:51:10.737 | 1894 | 131,939124 | 306,698643 | 353,932174
2025-05-23 11:51:11.737 | 1895 | 132,063578 | 306,717155 | 353,957636
2025-05-23 11:51:12.737 | 1896 | 132,178973 | 306,73133 | 353,962208
2025-05-23 11:51:13.737 | 1897 | 132,220391 | 306,755246 | 353,984559
2025-05-23 11:51:14.737 | 1898 | 132,182853 | 306,765826 | 354,015608
2025-05-23 11:51:15.737 | 1899 | 132,174871 | 306,776601 | 354,017556
2025-05-23 11:51:16.737 | 1900 | 132,24379 | 306,788547 | 354,04242
2025-05-23 11:51:17.737 | 1901 | 132,350225 | 306,790454 | 354,017783
2025-05-23 11:51:18.737 | 1902 | 132,372556 | 306,782418 | 353,962497
2025-05-23 11:51:19.737 | 1903 | 132,314262 | 306,712322 | 353,88775
2025-05-23 11:51:20.737 | 1904 | 132,353613 | 306,606498 | 353,815547
2025-05-23 11:51:21.737 | 1905 | 132,415328 | 306,477708 | 353,752858
2025-05-23 11:51:22.737 | 1906 | 132,557792 | 306,366368 | 353,770329
2025-05-23 11:51:23.737 | 1907 | 132,515619 | 306,282411 | 353,738992
2025-05-23 11:51:24.737 | 1908 | 132,430533 | 306,156512 | 353,662963
2025-05-23 11:51:25.737 | 1909 | 132,367594 | 306,020202 | 353,614987
2025-05-23 11:51:26.737 | 1910 | 132,29868 | 305,860879 | 353,538468
2025-05-23 11:51:27.737 | 1911 | 132,288386 | 305,701482 | 353,475046
2025-05-23 11:51:28.737 | 1912 | 132,267504 | 305,522318 | 353,411015
2025-05-23 11:51:29.737 | 1913 | 132,174434 | 305,339121 | 353,383199
2025-05-23 11:51:30.749 | 1914 | 132,103512 | 305,145081 | 353,326912
2025-05-23 11:51:31.737 | 1915 | 132,071433 | 304,959678 | 353,297336
2025-05-23 11:51:32.737 | 1916 | 132,026247 | 304,766109 | 353,230065
2025-05-23 11:51:33.737 | 1917 | 131,915747 | 304,574051 | 353,170873
2025-05-23 11:51:34.737 | 1918 | 131,865241 | 304,404917 | 353,099109
2025-05-23 11:51:35.737 | 1919 | 131,823525 | 304,263224 | 353,043673
2025-05-23 11:51:36.737 | 1920 | 131,79093 | 304,101107 | 352,995676
2025-05-23 11:51:37.737 | 1921 | 131,750605 | 303,923483 | 352,9847
2025-05-23 11:51:38.737 | 1922 | 131,761465 | 303,792593 | 352,96088
2025-05-23 11:51:39.737 | 1923 | 131,698452 | 303,631574 | 352,918768
2025-05-23 11:51:40.737 | 1924 | 131,661342 | 303,454696 | 352,893449
2025-05-23 11:51:41.737 | 1925 | 131,587529 | 303,288395 | 352,847071
2025-05-23 11:51:42.737 | 1926 | 131,516913 | 303,127521 | 352,765141
2025-05-23 11:51:43.737 | 1927 | 131,654193 | 302,956866 | 352,732708
2025-05-23 11:51:44.737 | 1928 | 131,778933 | 302,824278 | 352,720447
2025-05-23 11:51:45.737 | 1929 | 131,814817 | 302,675631 | 352,702944
2025-05-23 11:51:46.737 | 1930 | 131,788421 | 302,529131 | 352,63599
2025-05-23 11:51:47.737 | 1931 | 131,746132 | 302,385409 | 352,606834
2025-05-23 11:51:48.737 | 1932 | 131,69929 | 302,229877 | 352,565556
2025-05-23 11:51:49.737 | 1933 | 131,653363 | 302,079651 | 352,492804
2025-05-23 11:51:50.737 | 1934 | 131,621839 | 301,941013 | 352,434813
2025-05-23 11:51:51.737 | 1935 | 131,581197 | 301,801418 | 352,389622
2025-05-23 11:51:52.737 | 1936 | 131,512044 | 301,656851 | 352,357827
2025-05-23 11:51:53.737 | 1937 | 131,448207 | 301,508792 | 352,300091
2025-05-23 11:51:54.737 | 1938 | 131,415169 | 301,389345 | 352,243091
2025-05-23 11:51:55.737 | 1939 | 131,39743 | 301,2554 | 352,164434
2025-05-23 11:51:56.737 | 1940 | 131,390287 | 301,081653 | 352,143269
2025-05-23 11:51:57.737 | 1941 | 131,318466 | 300,921653 | 352,069017
2025-05-23 11:51:58.737 | 1942 | 131,293295 | 300,781412 | 351,971931
2025-05-23 11:51:59.737 | 1943 | 131,303814 | 300,611921 | 351,955777
2025-05-23 11:52:00.737 | 1944 | 131,252467 | 300,483137 | 351,930845
2025-05-23 11:52:01.737 | 1945 | 131,287624 | 300,366705 | 351,906094
2025-05-23 11:52:02.737 | 1946 | 131,243143 | 300,210491 | 351,833108
2025-05-23 11:52:03.737 | 1947 | 131,204077 | 300,085077 | 351,784124
2025-05-23 11:52:04.737 | 1948 | 131,191376 | 299,958609 | 351,761935
2025-05-23 11:52:05.737 | 1949 | 131,19077 | 299,82115 | 351,731919
2025-05-23 11:52:06.737 | 1950 | 131,138757 | 299,688912 | 351,677941
2025-05-23 11:52:07.737 | 1951 | 131,134042 | 299,55984 | 351,626245
2025-05-23 11:52:08.737 | 1952 | 131,111091 | 299,430338 | 351,564129
2025-05-23 11:52:09.737 | 1953 | 131,127901 | 299,297814 | 351,509323
2025-05-23 11:52:10.737 | 1954 | 131,109147 | 299,170184 | 351,480557
2025-05-23 11:52:11.737 | 1955 | 131,097289 | 299,042093 | 351,473436
2025-05-23 11:52:12.737 | 1956 | 131,034513 | 298,926856 | 351,427077
2025-05-23 11:52:13.737 | 1957 | 130,986232 | 298,83579 | 351,375379
2025-05-23 11:52:14.737 | 1958 | 130,93062 | 298,723463 | 351,340933
2025-05-23 11:52:15.737 | 1959 | 130,885711 | 298,618586 | 351,33942
2025-05-23 11:52:16.737 | 1960 | 130,844958 | 298,533196 | 351,316172
2025-05-23 11:52:17.737 | 1961 | 130,812004 | 298,417698 | 351,273341
2025-05-23 11:52:18.737 | 1962 | 130,812496 | 298,296221 | 351,242786
2025-05-23 11:52:19.737 | 1963 | 130,80758 | 298,166925 | 351,208174
2025-05-23 11:52:20.737 | 1964 | 130,802746 | 298,036273 | 351,145179
2025-05-23 11:52:21.737 | 1965 | 130,749059 | 297,911558 | 351,082489
2025-05-23 11:52:22.737 | 1966 | 130,733578 | 297,80138 | 351,047449
2025-05-23 11:52:23.737 | 1967 | 130,711312 | 297,688171 | 351,006456
2025-05-23 11:52:24.737 | 1968 | 130,656298 | 297,584183 | 350,960482
2025-05-23 11:52:25.737 | 1969 | 130,663509 | 297,483731 | 350,908082
2025-05-23 11:52:26.737 | 1970 | 130,663909 | 297,397249 | 350,868425
2025-05-23 11:52:27.737 | 1971 | 130,631346 | 297,312889 | 350,843748
2025-05-23 11:52:28.737 | 1972 | 130,620397 | 297,221821 | 350,83003
2025-05-23 11:52:29.737 | 1973 | 130,571407 | 297,133156 | 350,81665
2025-05-23 11:52:30.737 | 1974 | 130,560984 | 297,042936 | 350,797505
2025-05-23 11:52:31.737 | 1975 | 130,540024 | 296,964556 | 350,752638
2025-05-23 11:52:32.737 | 1976 | 130,553082 | 296,873944 | 350,719681
2025-05-23 11:52:33.737 | 1977 | 130,537209 | 296,806244 | 350,671193
2025-05-23 11:52:34.737 | 1978 | 130,491559 | 296,733504 | 350,64666
2025-05-23 11:52:35.737 | 1979 | 130,504849 | 296,656367 | 350,648888
2025-05-23 11:52:36.737 | 1980 | 130,471859 | 296,548555 | 350,616727
2025-05-23 11:52:37.737 | 1981 | 130,456142 | 296,473972 | 350,583859
2025-05-23 11:52:38.737 | 1982 | 130,394872 | 296,386279 | 350,555081
2025-05-23 11:52:39.737 | 1983 | 130,359469 | 296,296732 | 350,491514
2025-05-23 11:52:40.737 | 1984 | 130,351569 | 296,194896 | 350,414812
2025-05-23 11:52:41.737 | 1985 | 130,32696 | 296,112159 | 350,361876
2025-05-23 11:52:42.737 | 1986 | 130,306003 | 296,017392 | 350,292487
2025-05-23 11:52:43.737 | 1987 | 130,278221 | 295,925068 | 350,254791
2025-05-23 11:52:44.737 | 1988 | 130,240912 | 295,836966 | 350,22314
2025-05-23 11:52:45.737 | 1989 | 130,236633 | 295,766578 | 350,17747
2025-05-23 11:52:46.737 | 1990 | 130,201074 | 295,675645 | 350,120857
2025-05-23 11:52:47.737 | 1991 | 130,190453 | 295,602338 | 350,087467
2025-05-23 11:52:48.737 | 1992 | 130,163462 | 295,496702 | 350,057677
2025-05-23 11:52:49.737 | 1993 | 130,137679 | 295,414427 | 350,031407
2025-05-23 11:52:50.737 | 1994 | 130,090621 | 295,301592 | 350,005403
2025-05-23 11:52:51.737 | 1995 | 130,06381 | 295,211492 | 349,960124
2025-05-23 11:52:52.737 | 1996 | 130,062643 | 295,113235 | 349,914661
2025-05-23 11:52:53.737 | 1997 | 130,060255 | 295,00538 | 349,905362
2025-05-23 11:52:54.737 | 1998 | 130,015957 | 294,904638 | 349,889973
2025-05-23 11:52:55.737 | 1999 | 129,947775 | 294,805568 | 349,881112
2025-05-23 11:52:56.737 | 2000 | 129,897981 | 294,731588 | 349,871761
2025-05-23 11:52:57.737 | 2001 | 129,837708 | 294,664125 | 349,882471
2025-05-23 11:52:58.737 | 2002 | 129,826454 | 294,582839 | 349,898563
2025-05-23 11:52:59.737 | 2003 | 129,824301 | 294,507814 | 349,885968
2025-05-23 11:53:00.737 | 2004 | 129,82622 | 294,425269 | 349,860637
2025-05-23 11:53:01.737 | 2005 | 129,849453 | 294,334158 | 349,817732
2025-05-23 11:53:02.737 | 2006 | 129,824779 | 294,234943 | 349,809405
2025-05-23 11:53:03.773 | 2007 | 129,809209 | 294,150963 | 349,768533
2025-05-23 11:53:04.737 | 2008 | 129,765302 | 294,095034 | 349,745126
2025-05-23 11:53:05.737 | 2009 | 129,782138 | 294,024563 | 349,748913
2025-05-23 11:53:06.737 | 2010 | 129,738352 | 293,975984 | 349,757045
2025-05-23 11:53:07.737 | 2011 | 129,738095 | 293,902814 | 349,752871
2025-05-23 11:53:08.737 | 2012 | 129,736055 | 293,832234 | 349,721544
2025-05-23 11:53:09.737 | 2013 | 129,687575 | 293,752077 | 349,656335
2025-05-23 11:53:10.737 | 2014 | 129,656634 | 293,677063 | 349,587952
2025-05-23 11:53:11.737 | 2015 | 129,612716 | 293,612976 | 349,568723
2025-05-23 11:53:12.737 | 2016 | 129,588089 | 293,550799 | 349,580675
2025-05-23 11:53:13.737 | 2017 | 129,612505 | 293,513221 | 349,554464
2025-05-23 11:53:14.737 | 2018 | 129,610842 | 293,468164 | 349,506644
2025-05-23 11:53:15.737 | 2019 | 129,588382 | 293,413746 | 349,517468
2025-05-23 11:53:16.737 | 2020 | 129,596093 | 293,323427 | 349,534101
2025-05-23 11:53:17.737 | 2021 | 129,593308 | 293,271161 | 349,536114
2025-05-23 11:53:18.737 | 2022 | 129,618218 | 293,2331 | 349,500071
2025-05-23 11:53:19.737 | 2023 | 129,589473 | 293,192515 | 349,47798
2025-05-23 11:53:20.737 | 2024 | 129,570548 | 293,136573 | 349,419438
2025-05-23 11:53:21.737 | 2025 | 129,563231 | 293,061595 | 349,373539
2025-05-23 11:53:22.737 | 2026 | 129,578325 | 293,029769 | 349,359478
2025-05-23 11:53:23.737 | 2027 | 129,569191 | 292,964414 | 349,393739
2025-05-23 11:53:24.737 | 2028 | 129,60318 | 292,930525 | 349,389527
2025-05-23 11:53:25.737 | 2029 | 129,592409 | 292,851433 | 349,39557
2025-05-23 11:53:26.737 | 2030 | 129,581854 | 292,780278 | 349,409856
2025-05-23 11:53:27.737 | 2031 | 129,595756 | 292,736463 | 349,393364
2025-05-23 11:53:28.737 | 2032 | 129,619737 | 292,70257 | 349,39074
2025-05-23 11:53:29.737 | 2033 | 129,604269 | 292,644645 | 349,359057
2025-05-23 11:53:30.737 | 2034 | 129,615908 | 292,56714 | 349,321059
2025-05-23 11:53:31.737 | 2035 | 129,616145 | 292,486553 | 349,268788
2025-05-23 11:53:32.737 | 2036 | 129,619438 | 292,424396 | 349,229451
2025-05-23 11:53:33.737 | 2037 | 129,646363 | 292,34182 | 349,167337
2025-05-23 11:53:34.737 | 2038 | 129,626607 | 292,285396 | 349,144704
2025-05-23 11:53:35.737 | 2039 | 129,588716 | 292,223403 | 349,106378
2025-05-23 11:53:36.737 | 2040 | 129,605891 | 292,194722 | 349,07144
2025-05-23 11:53:37.737 | 2041 | 129,595714 | 292,140474 | 349,021986
2025-05-23 11:53:38.737 | 2042 | 129,603218 | 292,09756 | 348,999677
2025-05-23 11:53:39.737 | 2043 | 129,647984 | 292,031088 | 348,981009
2025-05-23 11:53:40.737 | 2044 | 129,660869 | 291,979702 | 348,968247
2025-05-23 11:53:41.737 | 2045 | 129,662497 | 291,941447 | 348,938153
2025-05-23 11:53:42.737 | 2046 | 129,669818 | 291,86981 | 348,916458
2025-05-23 11:53:43.737 | 2047 | 129,708047 | 291,812619 | 348,904345
2025-05-23 11:53:44.737 | 2048 | 129,700719 | 291,755213 | 348,879404
2025-05-23 11:53:45.737 | 2049 | 129,71596 | 291,712952 | 348,855426
2025-05-23 11:53:46.737 | 2050 | 129,749717 | 291,68257 | 348,809164
2025-05-23 11:53:47.737 | 2051 | 129,745166 | 291,644863 | 348,793225
2025-05-23 11:53:48.737 | 2052 | 129,76647 | 291,614033 | 348,772533
2025-05-23 11:53:49.737 | 2053 | 129,77811 | 291,545729 | 348,769476
2025-05-23 11:53:50.737 | 2054 | 129,808746 | 291,501918 | 348,760184
2025-05-23 11:53:51.737 | 2055 | 129,81037 | 291,474482 | 348,730561
2025-05-23 11:53:52.737 | 2056 | 129,798986 | 291,438625 | 348,686749
2025-05-23 11:53:53.737 | 2057 | 129,817466 | 291,406757 | 348,665765
2025-05-23 11:53:54.737 | 2058 | 129,774015 | 291,353688 | 348,613272
2025-05-23 11:53:55.737 | 2059 | 129,737521 | 291,303341 | 348,570907
2025-05-23 11:53:56.737 | 2060 | 129,653746 | 291,240286 | 348,527152
2025-05-23 11:53:57.737 | 2061 | 129,647 | 291,186223 | 348,511217
2025-05-23 11:53:58.737 | 2062 | 129,603183 | 291,11518 | 348,460262
2025-05-23 11:53:59.737 | 2063 | 129,578214 | 291,061856 | 348,443589
2025-05-23 11:54:00.737 | 2064 | 129,563421 | 291,007738 | 348,422551
2025-05-23 11:54:01.737 | 2065 | 129,574832 | 290,976965 | 348,377698
2025-05-23 11:54:02.737 | 2066 | 129,556108 | 290,925974 | 348,308456
2025-05-23 11:54:03.737 | 2067 | 129,551902 | 290,880335 | 348,245974
2025-05-23 11:54:04.737 | 2068 | 129,514655 | 290,831278 | 348,227189
2025-05-23 11:54:05.737 | 2069 | 129,490001 | 290,765913 | 348,19122
2025-05-23 11:54:06.737 | 2070 | 129,513947 | 290,721669 | 348,168536
2025-05-23 11:54:07.737 | 2071 | 129,510678 | 290,638542 | 348,147242
2025-05-23 11:54:08.737 | 2072 | 129,50873 | 290,571913 | 348,117376
2025-05-23 11:54:09.737 | 2073 | 129,489792 | 290,536932 | 348,089446
2025-05-23 11:54:10.737 | 2074 | 129,472294 | 290,467279 | 348,047638
2025-05-23 11:54:11.737 | 2075 | 129,426665 | 290,382902 | 348,023958
2025-05-23 11:54:12.737 | 2076 | 129,454246 | 290,306636 | 347,967892
2025-05-23 11:54:13.737 | 2077 | 129,457641 | 290,256993 | 347,930433
2025-05-23 11:54:14.737 | 2078 | 129,527705 | 290,211209 | 347,918447
2025-05-23 11:54:15.737 | 2079 | 129,619969 | 290,160673 | 347,854356
2025-05-23 11:54:16.737 | 2080 | 129,600087 | 290,110449 | 347,838065
2025-05-23 11:54:17.737 | 2081 | 129,554285 | 290,063876 | 347,840212
2025-05-23 11:54:18.737 | 2082 | 129,56436 | 290,025248 | 347,835556
2025-05-23 11:54:19.737 | 2083 | 129,676273 | 289,985297 | 347,830813
2025-05-23 11:54:20.737 | 2084 | 129,778487 | 289,927636 | 347,771675
2025-05-23 11:54:21.737 | 2085 | 129,771092 | 289,866927 | 347,750682
2025-05-23 11:54:22.737 | 2086 | 129,701159 | 289,796173 | 347,68684
2025-05-23 11:54:23.737 | 2087 | 129,790476 | 289,728611 | 347,658638
2025-05-23 11:54:24.737 | 2088 | 129,863509 | 289,676592 | 347,645933
2025-05-23 11:54:25.737 | 2089 | 130,012531 | 289,591391 | 347,621726
2025-05-23 11:54:26.737 | 2090 | 129,931366 | 289,522269 | 347,605287
2025-05-23 11:54:27.737 | 2091 | 129,90904 | 289,487301 | 347,593192
2025-05-23 11:54:28.737 | 2092 | 129,982956 | 289,432726 | 347,639516
2025-05-23 11:54:29.737 | 2093 | 130,080629 | 289,390331 | 347,637862
2025-05-23 11:54:30.737 | 2094 | 130,144134 | 289,353987 | 347,625513
2025-05-23 11:54:31.737 | 2095 | 130,079875 | 289,29037 | 347,613363
2025-05-23 11:54:32.737 | 2096 | 130,115849 | 289,237383 | 347,603049
2025-05-23 11:54:33.737 | 2097 | 130,256431 | 289,175624 | 347,599859
2025-05-23 11:54:34.737 | 2098 | 130,363554 | 289,11201 | 347,554111
2025-05-23 11:54:35.737 | 2099 | 130,347962 | 289,079159 | 347,533599
2025-05-23 11:54:36.737 | 2100 | 130,236625 | 289,043633 | 347,527905
2025-05-23 11:54:37.737 | 2101 | 130,235288 | 288,99302 | 347,478379
2025-05-23 11:54:38.737 | 2102 | 130,338267 | 288,966696 | 347,451339
2025-05-23 11:54:39.737 | 2103 | 130,43523 | 288,93562 | 347,464936
2025-05-23 11:54:40.737 | 2104 | 130,441944 | 288,865713 | 347,442039
2025-05-23 11:54:41.737 | 2105 | 130,350751 | 288,830284 | 347,417051
2025-05-23 11:54:42.737 | 2106 | 130,469387 | 288,793038 | 347,379607
2025-05-23 11:54:43.737 | 2107 | 130,646788 | 288,756691 | 347,341526
2025-05-23 11:54:44.737 | 2108 | 130,658149 | 288,725838 | 347,300084
2025-05-23 11:54:45.737 | 2109 | 130,565878 | 288,710167 | 347,246514
2025-05-23 11:54:46.737 | 2110 | 130,557017 | 288,675036 | 347,177018
2025-05-23 11:54:47.737 | 2111 | 130,68101 | 288,627113 | 347,145433
2025-05-23 11:54:48.737 | 2112 | 130,732561 | 288,603085 | 347,121498
2025-05-23 11:54:49.737 | 2113 | 130,720796 | 288,584997 | 347,07299
2025-05-23 11:54:50.737 | 2114 | 130,599614 | 288,524555 | 347,033669
2025-05-23 11:54:51.737 | 2115 | 130,662503 | 288,510077 | 347,010894
2025-05-23 11:54:52.737 | 2116 | 130,79289 | 288,472764 | 346,997977
2025-05-23 11:54:53.737 | 2117 | 130,834523 | 288,425408 | 346,994279
2025-05-23 11:54:54.737 | 2118 | 130,782551 | 288,419859 | 346,978656
2025-05-23 11:54:55.737 | 2119 | 130,766942 | 288,412513 | 346,971257
2025-05-23 11:54:56.737 | 2120 | 130,909639 | 288,359886 | 346,933323
2025-05-23 11:54:57.737 | 2121 | 131,000645 | 288,340476 | 346,910709
2025-05-23 11:54:58.737 | 2122 | 130,952194 | 288,31888 | 346,866746
2025-05-23 11:54:59.737 | 2123 | 130,884665 | 288,288045 | 346,861777
2025-05-23 11:55:00.737 | 2124 | 130,962025 | 288,261844 | 346,864862
2025-05-23 11:55:01.737 | 2125 | 131,070403 | 288,232211 | 346,890084
2025-05-23 11:55:02.737 | 2126 | 131,169395 | 288,221498 | 346,904271
2025-05-23 11:55:03.737 | 2127 | 131,102945 | 288,229726 | 346,904976
2025-05-23 11:55:04.737 | 2128 | 131,143952 | 288,231616 | 346,847392
2025-05-23 11:55:05.737 | 2129 | 131,317771 | 288,207289 | 346,832055
2025-05-23 11:55:06.737 | 2130 | 131,418537 | 288,20234 | 346,806682
2025-05-23 11:55:07.737 | 2131 | 131,437357 | 288,154506 | 346,783454
2025-05-23 11:55:08.737 | 2132 | 131,333118 | 288,126998 | 346,74843
2025-05-23 11:55:09.737 | 2133 | 131,277053 | 288,065715 | 346,757841
2025-05-23 11:55:10.737 | 2134 | 131,415286 | 288,040214 | 346,745384
2025-05-23 11:55:11.737 | 2135 | 131,472921 | 288,021012 | 346,703085
2025-05-23 11:55:12.737 | 2136 | 131,437774 | 287,98701 | 346,672207
2025-05-23 11:55:13.737 | 2137 | 131,376474 | 287,948807 | 346,642457
2025-05-23 11:55:14.737 | 2138 | 131,448183 | 287,936399 | 346,590894
2025-05-23 11:55:15.737 | 2139 | 131,527259 | 287,912416 | 346,55303
2025-05-23 11:55:16.737 | 2140 | 131,56417 | 287,910075 | 346,528366
2025-05-23 11:55:17.737 | 2141 | 131,46185 | 287,879649 | 346,532434
2025-05-23 11:55:18.737 | 2142 | 131,49517 | 287,856694 | 346,492218
2025-05-23 11:55:19.737 | 2143 | 131,61704 | 287,833606 | 346,493306
2025-05-23 11:55:20.737 | 2144 | 131,674318 | 287,827658 | 346,484314
2025-05-23 11:55:21.737 | 2145 | 131,64347 | 287,815871 | 346,522574
2025-05-23 11:55:22.737 | 2146 | 131,595833 | 287,812091 | 346,51198
2025-05-23 11:55:23.737 | 2147 | 131,634079 | 287,808795 | 346,496689
2025-05-23 11:55:24.737 | 2148 | 131,729734 | 287,78355 | 346,525313
2025-05-23 11:55:25.737 | 2149 | 131,720739 | 287,757901 | 346,515874
2025-05-23 11:55:26.737 | 2150 | 131,680073 | 287,738298 | 346,562693
2025-05-23 11:55:27.737 | 2151 | 131,778438 | 287,725302 | 346,609397
2025-05-23 11:55:28.737 | 2152 | 131,906573 | 287,726986 | 346,607985
2025-05-23 11:55:29.737 | 2153 | 131,862758 | 287,71271 | 346,574475
2025-05-23 11:55:30.737 | 2154 | 131,800879 | 287,672193 | 346,578779
2025-05-23 11:55:31.737 | 2155 | 131,8231 | 287,655632 | 346,570716
2025-05-23 11:55:32.737 | 2156 | 131,911309 | 287,629757 | 346,5531
2025-05-23 11:55:33.737 | 2157 | 131,90273 | 287,596456 | 346,553916
2025-05-23 11:55:34.737 | 2158 | 131,827799 | 287,549871 | 346,561468
2025-05-23 11:55:35.737 | 2159 | 131,926515 | 287,523006 | 346,548154
2025-05-23 11:55:36.737 | 2160 | 132,017473 | 287,493063 | 346,523967
2025-05-23 11:55:37.737 | 2161 | 132,045771 | 287,447929 | 346,507095
2025-05-23 11:55:38.737 | 2162 | 131,960731 | 287,42316 | 346,49359
2025-05-23 11:55:39.737 | 2163 | 131,937113 | 287,43885 | 346,513713
2025-05-23 11:55:40.737 | 2164 | 131,927671 | 287,400066 | 346,503263
2025-05-23 11:55:41.737 | 2165 | 131,943036 | 287,385759 | 346,510356
2025-05-23 11:55:42.737 | 2166 | 131,888217 | 287,397359 | 346,550283
2025-05-23 11:55:43.737 | 2167 | 131,911362 | 287,36151 | 346,57729
2025-05-23 11:55:44.737 | 2168 | 131,924206 | 287,349763 | 346,595826
2025-05-23 11:55:45.737 | 2169 | 131,930731 | 287,343198 | 346,599608
2025-05-23 11:55:46.737 | 2170 | 132,023111 | 287,34894 | 346,608735
2025-05-23 11:55:47.737 | 2171 | 132,109278 | 287,336205 | 346,637361
2025-05-23 11:55:48.737 | 2172 | 132,019974 | 287,319953 | 346,639108
2025-05-23 11:55:49.737 | 2173 | 131,99496 | 287,310096 | 346,622659
2025-05-23 11:55:50.737 | 2174 | 132,07048 | 287,312499 | 346,63633
2025-05-23 11:55:51.737 | 2175 | 132,129313 | 287,297405 | 346,64826
2025-05-23 11:55:52.737 | 2176 | 132,15663 | 287,271752 | 346,624218
2025-05-23 11:55:53.737 | 2177 | 132,055903 | 287,277147 | 346,640174
2025-05-23 11:55:54.737 | 2178 | 132,121931 | 287,263694 | 346,65639
2025-05-23 11:55:55.737 | 2179 | 132,242336 | 287,270715 | 346,681103
2025-05-23 11:55:56.737 | 2180 | 132,250246 | 287,27229 | 346,712233
2025-05-23 11:55:57.737 | 2181 | 132,179588 | 287,276686 | 346,740337
2025-05-23 11:55:58.737 | 2182 | 132,170043 | 287,290368 | 346,7814
2025-05-23 11:55:59.737 | 2183 | 132,230704 | 287,290621 | 346,779193
2025-05-23 11:56:00.737 | 2184 | 132,299805 | 287,288186 | 346,766676
2025-05-23 11:56:01.737 | 2185 | 132,375778 | 287,275691 | 346,754131
2025-05-23 11:56:02.737 | 2186 | 132,293657 | 287,258757 | 346,727566
2025-05-23 11:56:03.737 | 2187 | 132,341986 | 287,233886 | 346,749318
2025-05-23 11:56:04.737 | 2188 | 132,421695 | 287,215967 | 346,742879
2025-05-23 11:56:05.737 | 2189 | 132,408436 | 287,203855 | 346,781419
2025-05-23 11:56:06.737 | 2190 | 132,380271 | 287,200395 | 346,770627
2025-05-23 11:56:07.737 | 2191 | 132,345076 | 287,183808 | 346,769721
2025-05-23 11:56:08.737 | 2192 | 132,417364 | 287,143311 | 346,758147
2025-05-23 11:56:09.737 | 2193 | 132,493571 | 287,128261 | 346,739495
2025-05-23 11:56:10.737 | 2194 | 132,5049 | 287,108747 | 346,704969
2025-05-23 11:56:11.737 | 2195 | 132,466425 | 287,076587 | 346,676235
2025-05-23 11:56:12.737 | 2196 | 132,536432 | 287,057855 | 346,6596
2025-05-23 11:56:13.737 | 2197 | 132,588596 | 287,039822 | 346,658801
2025-05-23 11:56:14.737 | 2198 | 132,575224 | 287,055494 | 346,650723
2025-05-23 11:56:15.737 | 2199 | 132,514345 | 287,064509 | 346,650857
2025-05-23 11:56:16.737 | 2200 | 132,493175 | 287,050662 | 346,670529
2025-05-23 11:56:17.737 | 2201 | 132,535667 | 287,052811 | 346,67217
2025-05-23 11:56:18.737 | 2202 | 132,616626 | 287,031516 | 346,637413
2025-05-23 11:56:19.737 | 2203 | 132,549696 | 287,025571 | 346,643776
2025-05-23 11:56:20.737 | 2204 | 132,464135 | 287,020181 | 346,637525
2025-05-23 11:56:21.737 | 2205 | 132,403292 | 286,988334 | 346,637952
2025-05-23 11:56:22.737 | 2206 | 132,510076 | 286,978591 | 346,65371
2025-05-23 11:56:23.737 | 2207 | 132,526745 | 286,945331 | 346,686231
2025-05-23 11:56:24.737 | 2208 | 132,475426 | 286,933358 | 346,682254
2025-05-23 11:56:25.737 | 2209 | 132,372747 | 286,926324 | 346,660467
2025-05-23 11:56:26.737 | 2210 | 132,253261 | 286,906786 | 346,633966
2025-05-23 11:56:27.737 | 2211 | 132,179882 | 286,879252 | 346,641569
2025-05-23 11:56:28.737 | 2212 | 132,103552 | 286,869872 | 346,648297
2025-05-23 11:56:29.737 | 2213 | 132,067285 | 286,852107 | 346,63611
2025-05-23 11:56:30.737 | 2214 | 132,046016 | 286,822612 | 346,615762
2025-05-23 11:56:31.737 | 2215 | 132,091713 | 286,80504 | 346,595735
2025-05-23 11:56:32.737 | 2216 | 132,236465 | 286,77394 | 346,59005
2025-05-23 11:56:33.737 | 2217 | 132,277669 | 286,743683 | 346,57782
2025-05-23 11:56:34.737 | 2218 | 132,22467 | 286,738866 | 346,569912
2025-05-23 11:56:35.737 | 2219 | 132,144479 | 286,746362 | 346,542031
2025-05-23 11:56:36.737 | 2220 | 132,129285 | 286,722597 | 346,563637
2025-05-23 11:56:37.737 | 2221 | 132,267844 | 286,710383 | 346,575535
2025-05-23 11:56:38.737 | 2222 | 132,276914 | 286,721636 | 346,570277
2025-05-23 11:56:39.737 | 2223 | 132,19681 | 286,728593 | 346,605984
2025-05-23 11:56:40.737 | 2224 | 132,084496 | 286,751315 | 346,635057
2025-05-23 11:56:41.737 | 2225 | 132,020046 | 286,761863 | 346,661959
2025-05-23 11:56:42.737 | 2226 | 132,062876 | 286,753082 | 346,657558
2025-05-23 11:56:43.737 | 2227 | 132,180798 | 286,750961 | 346,658718
2025-05-23 11:56:44.737 | 2228 | 132,15456 | 286,747621 | 346,658714
2025-05-23 11:56:45.737 | 2229 | 132,033743 | 286,76255 | 346,663358
2025-05-23 11:56:46.737 | 2230 | 131,975038 | 286,768571 | 346,645139
2025-05-23 11:56:47.737 | 2231 | 131,952197 | 286,770749 | 346,623348
2025-05-23 11:56:48.737 | 2232 | 131,978217 | 286,781152 | 346,617524
2025-05-23 11:56:49.737 | 2233 | 131,968809 | 286,773334 | 346,64228
2025-05-23 11:56:50.737 | 2234 | 131,904125 | 286,78181 | 346,655537
2025-05-23 11:56:51.737 | 2235 | 131,894911 | 286,798831 | 346,667289
2025-05-23 11:56:52.737 | 2236 | 131,83222 | 286,804221 | 346,630836
2025-05-23 11:56:53.737 | 2237 | 131,828196 | 286,76892 | 346,633126
2025-05-23 11:56:54.737 | 2238 | 131,820586 | 286,756688 | 346,615546
2025-05-23 11:56:55.737 | 2239 | 131,796901 | 286,725695 | 346,605435
2025-05-23 11:56:56.737 | 2240 | 131,772013 | 286,715159 | 346,604585
2025-05-23 11:56:57.737 | 2241 | 131,761511 | 286,698765 | 346,622475
2025-05-23 11:56:58.737 | 2242 | 131,745032 | 286,689852 | 346,622476
2025-05-23 11:56:59.737 | 2243 | 131,692381 | 286,67745 | 346,625299
2025-05-23 11:57:00.737 | 2244 | 131,707326 | 286,665778 | 346,652034
2025-05-23 11:57:01.737 | 2245 | 131,683338 | 286,660808 | 346,650702
2025-05-23 11:57:02.737 | 2246 | 131,690583 | 286,663755 | 346,652565
2025-05-23 11:57:03.737 | 2247 | 131,69272 | 286,655641 | 346,666829
2025-05-23 11:57:04.737 | 2248 | 131,730242 | 286,635749 | 346,684854
2025-05-23 11:57:05.737 | 2249 | 131,835278 | 286,648695 | 346,685894
2025-05-23 11:57:06.737 | 2250 | 131,92541 | 286,682359 | 346,698215
2025-05-23 11:57:07.737 | 2251 | 131,901079 | 286,698781 | 346,703136
2025-05-23 11:57:08.737 | 2252 | 131,794802 | 286,697807 | 346,696725
2025-05-23 11:57:09.737 | 2253 | 131,800452 | 286,686278 | 346,745347
2025-05-23 11:57:10.737 | 2254 | 131,94158 | 286,693824 | 346,834555
2025-05-23 11:57:11.737 | 2255 | 132,031498 | 286,709298 | 346,881961
2025-05-23 11:57:12.737 | 2256 | 132,00579 | 286,698117 | 346,925413
2025-05-23 11:57:13.737 | 2257 | 131,962613 | 286,705657 | 346,982852
2025-05-23 11:57:14.737 | 2258 | 131,938042 | 286,670924 | 346,999521
2025-05-23 11:57:15.737 | 2259 | 131,937196 | 286,67829 | 347,054676
2025-05-23 11:57:16.737 | 2260 | 131,973095 | 286,679486 | 347,075101
2025-05-23 11:57:17.737 | 2261 | 132,107098 | 286,666498 | 347,095726
2025-05-23 11:57:18.737 | 2262 | 132,180437 | 286,670285 | 347,119286
2025-05-23 11:57:19.737 | 2263 | 132,184141 | 286,645905 | 347,123495
2025-05-23 11:57:20.737 | 2264 | 132,112951 | 286,63604 | 347,160629
2025-05-23 11:57:21.737 | 2265 | 132,05887 | 286,623942 | 347,198687
2025-05-23 11:57:22.737 | 2266 | 132,022643 | 286,611829 | 347,190096
2025-05-23 11:57:23.737 | 2267 | 131,984218 | 286,585477 | 347,209251
2025-05-23 11:57:24.737 | 2268 | 131,99307 | 286,564211 | 347,275216
2025-05-23 11:57:25.737 | 2269 | 132,02294 | 286,569519 | 347,293357
2025-05-23 11:57:26.737 | 2270 | 132,117445 | 286,580408 | 347,305424
2025-05-23 11:57:27.737 | 2271 | 132,216168 | 286,572474 | 347,306578
2025-05-23 11:57:28.737 | 2272 | 132,150108 | 286,554359 | 347,34904
2025-05-23 11:57:29.737 | 2273 | 132,071869 | 286,532908 | 347,368592
2025-05-23 11:57:30.737 | 2274 | 132,048487 | 286,517763 | 347,377038
2025-05-23 11:57:31.737 | 2275 | 132,102586 | 286,528839 | 347,421476
2025-05-23 11:57:32.737 | 2276 | 132,194487 | 286,510068 | 347,454768
2025-05-23 11:57:33.737 | 2277 | 132,276461 | 286,497829 | 347,515529
2025-05-23 11:57:34.737 | 2278 | 132,286964 | 286,50012 | 347,574488
2025-05-23 11:57:35.737 | 2279 | 132,188877 | 286,497514 | 347,621978
2025-05-23 11:57:36.737 | 2280 | 132,137078 | 286,503402 | 347,684797
2025-05-23 11:57:37.737 | 2281 | 132,101221 | 286,511936 | 347,729183
2025-05-23 11:57:38.737 | 2282 | 132,090526 | 286,506494 | 347,73802
2025-05-23 11:57:39.737 | 2283 | 132,036066 | 286,493858 | 347,764581
2025-05-23 11:57:40.737 | 2284 | 132,007316 | 286,5085 | 347,768678
2025-05-23 11:57:41.737 | 2285 | 131,967604 | 286,492647 | 347,780517
2025-05-23 11:57:42.737 | 2286 | 131,925716 | 286,491248 | 347,795381
2025-05-23 11:57:43.737 | 2287 | 131,905567 | 286,49075 | 347,796537
2025-05-23 11:57:44.737 | 2288 | 132,042321 | 286,50025 | 347,806985
2025-05-23 11:57:45.737 | 2289 | 132,186717 | 286,483908 | 347,822421
2025-05-23 11:57:46.737 | 2290 | 132,168447 | 286,456945 | 347,870786
2025-05-23 11:57:47.737 | 2291 | 132,093574 | 286,459217 | 347,920833
2025-05-23 11:57:48.737 | 2292 | 132,038036 | 286,452057 | 347,960213
2025-05-23 11:57:49.737 | 2293 | 131,963408 | 286,453982 | 348,004712
2025-05-23 11:57:50.737 | 2294 | 131,901549 | 286,456993 | 348,057439
2025-05-23 11:57:51.737 | 2295 | 131,936305 | 286,44641 | 348,079328
2025-05-23 11:57:52.737 | 2296 | 131,987957 | 286,457874 | 348,095355
2025-05-23 11:57:53.737 | 2297 | 132,057685 | 286,439418 | 348,070703
2025-05-23 11:57:54.737 | 2298 | 132,07001 | 286,429187 | 348,047791
2025-05-23 11:57:55.737 | 2299 | 132,058338 | 286,429536 | 348,05856
2025-05-23 11:57:56.737 | 2300 | 132,138641 | 286,410351 | 348,068668
2025-05-23 11:57:57.737 | 2301 | 132,254713 | 286,418691 | 348,07296
2025-05-23 11:57:58.737 | 2302 | 132,35044 | 286,414589 | 348,05231
2025-05-23 11:57:59.737 | 2303 | 132,332137 | 286,390649 | 348,044619
2025-05-23 11:58:00.737 | 2304 | 132,328001 | 286,366961 | 348,03807
2025-05-23 11:58:01.737 | 2305 | 132,390463 | 286,357101 | 348,047369
2025-05-23 11:58:02.737 | 2306 | 132,459352 | 286,357298 | 348,022871
2025-05-23 11:58:03.737 | 2307 | 132,444725 | 286,337386 | 348,024339
2025-05-23 11:58:04.737 | 2308 | 132,337957 | 286,30717 | 348,004366
2025-05-23 11:58:05.737 | 2309 | 132,347243 | 286,295737 | 347,998298
2025-05-23 11:58:06.737 | 2310 | 132,426542 | 286,295219 | 347,971993
2025-05-23 11:58:07.737 | 2311 | 132,482195 | 286,278471 | 347,944511
2025-05-23 11:58:08.737 | 2312 | 132,45494 | 286,259322 | 347,948723
2025-05-23 11:58:09.737 | 2313 | 132,373879 | 286,251408 | 347,963056
2025-05-23 11:58:10.737 | 2314 | 132,398595 | 286,249979 | 347,974379
2025-05-23 11:58:11.737 | 2315 | 132,513508 | 286,249789 | 347,951635
2025-05-23 11:58:12.737 | 2316 | 132,638299 | 286,2364 | 347,959969
2025-05-23 11:58:13.737 | 2317 | 132,649759 | 286,212143 | 347,951574
2025-05-23 11:58:14.737 | 2318 | 132,570193 | 286,18631 | 347,94706
2025-05-23 11:58:15.737 | 2319 | 132,560092 | 286,176361 | 347,942964
2025-05-23 11:58:16.737 | 2320 | 132,6227 | 286,167649 | 347,9005
2025-05-23 11:58:17.737 | 2321 | 132,677143 | 286,174208 | 347,887631
2025-05-23 11:58:18.737 | 2322 | 132,633715 | 286,162507 | 347,852736
2025-05-23 11:58:19.737 | 2323 | 132,566465 | 286,157164 | 347,813303
2025-05-23 11:58:20.737 | 2324 | 132,512061 | 286,124806 | 347,793805
2025-05-23 11:58:21.737 | 2325 | 132,453535 | 286,112019 | 347,781865
2025-05-23 11:58:22.737 | 2326 | 132,453178 | 286,081382 | 347,741036
2025-05-23 11:58:23.737 | 2327 | 132,601071 | 286,061496 | 347,669695
2025-05-23 11:58:24.737 | 2328 | 132,613571 | 286,021298 | 347,599153
2025-05-23 11:58:25.737 | 2329 | 132,605741 | 285,98369 | 347,549568
2025-05-23 11:58:26.737 | 2330 | 132,559163 | 285,933037 | 347,518097
2025-05-23 11:58:27.737 | 2331 | 132,477341 | 285,907258 | 347,485551
2025-05-23 11:58:28.737 | 2332 | 132,439076 | 285,893128 | 347,44942
2025-05-23 11:58:29.737 | 2333 | 132,400007 | 285,857453 | 347,470736
2025-05-23 11:58:30.737 | 2334 | 132,394846 | 285,85372 | 347,43997
2025-05-23 11:58:31.737 | 2335 | 132,404804 | 285,827884 | 347,401662
2025-05-23 11:58:32.737 | 2336 | 132,525542 | 285,783469 | 347,354223
2025-05-23 11:58:33.737 | 2337 | 132,603555 | 285,758892 | 347,319585
2025-05-23 11:58:34.737 | 2338 | 132,5644 | 285,713978 | 347,269825
2025-05-23 11:58:35.737 | 2339 | 132,474182 | 285,674518 | 347,231721
2025-05-23 11:58:36.737 | 2340 | 132,451902 | 285,648889 | 347,197627
2025-05-23 11:58:37.737 | 2341 | 132,409784 | 285,626792 | 347,206408
2025-05-23 11:58:38.737 | 2342 | 132,355388 | 285,602389 | 347,180504
2025-05-23 11:58:39.737 | 2343 | 132,308262 | 285,584977 | 347,151772
2025-05-23 11:58:40.737 | 2344 | 132,243457 | 285,551649 | 347,100282
2025-05-23 11:58:41.737 | 2345 | 132,237741 | 285,534873 | 347,028548
2025-05-23 11:58:42.737 | 2346 | 132,174745 | 285,512507 | 346,994197
2025-05-23 11:58:43.737 | 2347 | 132,171216 | 285,480588 | 346,951644
2025-05-23 11:58:44.737 | 2348 | 132,176638 | 285,456979 | 346,914217
2025-05-23 11:58:45.737 | 2349 | 132,221732 | 285,441221 | 346,883647
2025-05-23 11:58:46.737 | 2350 | 132,114578 | 285,417458 | 346,808954
2025-05-23 11:58:47.737 | 2351 | 132,049368 | 285,393959 | 346,750655
2025-05-23 11:58:48.737 | 2352 | 131,990377 | 285,372848 | 346,701943
2025-05-23 11:58:49.737 | 2353 | 131,995586 | 285,339953 | 346,629096
2025-05-23 11:58:50.737 | 2354 | 132,101916 | 285,325824 | 346,601865
2025-05-23 11:58:51.737 | 2355 | 132,207771 | 285,295381 | 346,586435
2025-05-23 11:58:52.737 | 2356 | 132,250262 | 285,264951 | 346,549137
2025-05-23 11:58:53.737 | 2357 | 132,183503 | 285,207502 | 346,477002
2025-05-23 11:58:54.737 | 2358 | 132,13719 | 285,161175 | 346,436162
2025-05-23 11:58:55.737 | 2359 | 132,123052 | 285,129183 | 346,413766
2025-05-23 11:58:56.737 | 2360 | 132,216759 | 285,09004 | 346,393985
2025-05-23 11:58:57.737 | 2361 | 132,289828 | 285,047096 | 346,328511
2025-05-23 11:58:58.737 | 2362 | 132,280817 | 285,005868 | 346,257815
2025-05-23 11:58:59.737 | 2363 | 132,236466 | 284,954692 | 346,197463
2025-05-23 11:59:00.737 | 2364 | 132,187341 | 284,920356 | 346,140861
2025-05-23 11:59:01.737 | 2365 | 132,154414 | 284,862781 | 346,082034
2025-05-23 11:59:02.737 | 2366 | 132,123429 | 284,805653 | 346,030293
2025-05-23 11:59:03.737 | 2367 | 132,127067 | 284,773742 | 345,984183
2025-05-23 11:59:04.737 | 2368 | 132,206028 | 284,737224 | 345,948379
2025-05-23 11:59:05.737 | 2369 | 132,246266 | 284,709514 | 345,887593
2025-05-23 11:59:06.737 | 2370 | 132,196008 | 284,69101 | 345,846758
2025-05-23 11:59:07.737 | 2371 | 132,125722 | 284,669172 | 345,790701
2025-05-23 11:59:08.740 | 2372 | 132,16661 | 284,629759 | 345,738639
2025-05-23 11:59:09.737 | 2373 | 132,256739 | 284,57304 | 345,718897
2025-05-23 11:59:10.737 | 2374 | 132,245969 | 284,549517 | 345,696163
2025-05-23 11:59:11.737 | 2375 | 132,162675 | 284,554366 | 345,656433
2025-05-23 11:59:12.737 | 2376 | 132,096623 | 284,519991 | 345,655818
2025-05-23 11:59:13.737 | 2377 | 132,172639 | 284,5293 | 345,642587
2025-05-23 11:59:14.737 | 2378 | 132,270599 | 284,505084 | 345,614697
2025-05-23 11:59:15.737 | 2379 | 132,291243 | 284,489971 | 345,600006
2025-05-23 11:59:16.737 | 2380 | 132,219211 | 284,479842 | 345,576722
2025-05-23 11:59:17.737 | 2381 | 132,172328 | 284,476068 | 345,551366
2025-05-23 11:59:18.737 | 2382 | 132,308856 | 284,478315 | 345,516269
2025-05-23 11:59:19.737 | 2383 | 132,427592 | 284,479508 | 345,483574
2025-05-23 11:59:20.737 | 2384 | 132,374177 | 284,467378 | 345,455401
2025-05-23 11:59:21.737 | 2385 | 132,341229 | 284,46647 | 345,395329
2025-05-23 11:59:22.737 | 2386 | 132,27505 | 284,459126 | 345,354379
2025-05-23 11:59:23.737 | 2387 | 132,19832 | 284,452548 | 345,285133
2025-05-23 11:59:24.737 | 2388 | 132,215136 | 284,418183 | 345,243983
2025-05-23 11:59:25.737 | 2389 | 132,302173 | 284,396146 | 345,193741
2025-05-23 11:59:26.737 | 2390 | 132,357656 | 284,379875 | 345,140363
2025-05-23 11:59:27.737 | 2391 | 132,399468 | 284,352311 | 345,113169
2025-05-23 11:59:28.737 | 2392 | 132,399588 | 284,307588 | 345,025641
2025-05-23 11:59:29.737 | 2393 | 132,441346 | 284,25485 | 344,967315
2025-05-23 11:59:30.737 | 2394 | 132,483818 | 284,215502 | 344,885659
2025-05-23 11:59:31.737 | 2395 | 132,420751 | 284,186721 | 344,831408
2025-05-23 11:59:32.737 | 2396 | 132,364133 | 284,144631 | 344,758989
2025-05-23 11:59:33.737 | 2397 | 132,407114 | 284,112597 | 344,69173
2025-05-23 11:59:34.737 | 2398 | 132,501984 | 284,052713 | 344,633417
2025-05-23 11:59:35.737 | 2399 | 132,569166 | 284,018709 | 344,552779
2025-05-23 11:59:36.737 | 2400 | 132,505868 | 283,937356 | 344,500085
2025-05-23 11:59:37.737 | 2401 | 132,446594 | 283,895826 | 344,394069
2025-05-23 11:59:38.737 | 2402 | 132,34651 | 283,828142 | 344,3145
2025-05-23 11:59:39.737 | 2403 | 132,279432 | 283,774476 | 344,241409
2025-05-23 11:59:40.737 | 2404 | 132,220108 | 283,702878 | 344,167835
2025-05-23 11:59:41.737 | 2405 | 132,196785 | 283,641361 | 344,106341
2025-05-23 11:59:42.737 | 2406 | 132,125666 | 283,575443 | 344,04076
2025-05-23 11:59:43.737 | 2407 | 132,072347 | 283,520191 | 343,972945
2025-05-23 11:59:44.737 | 2408 | 132,053931 | 283,440575 | 343,930572
2025-05-23 11:59:45.737 | 2409 | 132,025199 | 283,378896 | 343,876613
2025-05-23 11:59:46.737 | 2410 | 131,998098 | 283,331661 | 343,799761

## .CSV Wöhler 836
time | mstf(mg) | mst(mg/m3) | mst30(mg/m3) | mst_O2(mg/m3) | O2(%) | O2_avg(%) | COv(ppm) | COv_avg(ppm) | CON(mg/m3) | CON_avg(mg/m3) | Vols(NL/min) | Vol(NL) | TA(°C) | PD(hPa) | f(Hz) | Ts(°C) | Tf(°C) | Pabs(hPa) | PWM(digits) | Status | Column1
0.47429 | 2907.865 | #NUM! | 0 | #NUM! | 21 | 21 | 0 | 0 | #NUM! | #NUM! | 2.9 | 0 | 22.1 | -2 | 180.4893 | 75.07 | 72.07 | 898.6 | 26 | me¦ ms¦ ph¦ pr¦ pc¦ ss¦ sc
0.47431 | 0.001 | #NUM! | 0 | #NUM! | 21 | 21 | 0 | 0 | #NUM! | #NUM! | 2.9 | 0 | 22.2 | -2 | 180.49 | 75.06 | 72.03 | 898.8 | 25 | me¦ ms¦ ph¦ pr¦ pc¦ ss¦ sc
0.47432 | 0.001 | #NUM! | 0 | #NUM! | 21 | 21 | 0 | 0 | #NUM! | #NUM! | 2.9 | 0 | 22.1 | -2 | 180.491 | 75.06 | 72.02 | 900 | 25 | me¦ ms¦ ph¦ pr¦ pc¦ ss¦ sc
0.47433 | 0.003 | 26 | 0 | #NUM! | 21 | 21 | 0 | 0 | #NUM! | #NUM! | 2.9 | 0.1 | 22 | -2 | 180.4906 | 75.07 | 72.04 | 899.6 | 25 | me¦ ms¦ ph¦ pr¦ pc¦ ss¦ sc
0.47434 | 0.004 | 35 | 0 | #NUM! | 21 | 21 | 0 | 0 | #NUM! | #NUM! | 2.9 | 0.1 | 22.1 | -2 | 180.4908 | 75.05 | 72.03 | 898.8 | 26 | me¦ ms¦ ph¦ pr¦ pc¦ ss¦ sc
0.47435 | 0.003 | 13 | 0 | #NUM! | 21 | 21 | 0 | 0 | #NUM! | #NUM! | 2.9 | 0.2 | 22.3 | -2 | 180.4898 | 75.03 | 72.01 | 898.9 | 26 | me¦ ms¦ ph¦ pr¦ pc¦ ss¦ sc
0.47436 | 0.004 | 17 | 0 | #NUM! | 21 | 21 | 0 | 0 | #NUM! | #NUM! | 2.9 | 0.2 | 22.3 | -2 | 180.4906 | 75.07 | 72.03 | 898.9 | 25 | me¦ ms¦ ph¦ pr¦ pc¦ ss¦ sc
0.47437 | 0.006 | 17 | 0 | #NUM! | 21 | 21 | 0 | 0 | #NUM! | #NUM! | 2.9 | 0.3 | 22.4 | -2 | 180.4909 | 75.06 | 72.05 | 899.6 | 26 | me¦ ms¦ ph¦ pr¦ pc¦ ss¦ sc
0.47439 | 0.005 | 14 | 0 | #NUM! | 21 | 21 | 1 | 0 | #NUM! | #NUM! | 2.9 | 0.3 | 22.3 | -2 | 180.4923 | 75.08 | 72.04 | 899.4 | 25 | me¦ ms¦ ph¦ pr¦ pc¦ ss¦ sc
0.4744 | 0.003 | 6 | 0 | #NUM! | 21 | 21 | 1 | 0 | #NUM! | #NUM! | 3 | 0.4 | 22.2 | -2 | 180.4917 | 75.09 | 72.05 | 899.6 | 25 | me¦ ms¦ ph¦ pr¦ pc¦ ss¦ sc
0.47441 | 0 | 0 | 0 | #NUM! | 21 | 21 | 2 | 0 | #NUM! | #NUM! | 2.9 | 0.4 | 22.1 | -1 | 180.4928 | 75.05 | 71.98 | 899.7 | 26 | me¦ ms¦ ph¦ pr¦ pc¦ ss¦ sc
0.47442 | 0.001 | 1 | 0 | #NUM! | 21 | 21 | 2 | 0 | #NUM! | #NUM! | 2.9 | 0.5 | 22.1 | -1 | 180.4919 | 75.08 | 72.03 | 899.7 | 25 | me¦ ms¦ ph¦ pr¦ pc¦ ss¦ sc
0.47443 | 0.002 | 3 | 0 | #NUM! | 21 | 21 | 2 | 1 | #NUM! | #NUM! | 2.9 | 0.5 | 22.2 | -1 | 180.492 | 75.07 | 72.01 | 899.4 | 25 | me¦ ms¦ ph¦ pr¦ pc¦ ss¦ sc
0.47444 | 0.003 | 4 | 0 | #NUM! | 21 | 21 | 2 | 1 | #NUM! | #NUM! | 2.9 | 0.6 | 22.3 | -1 | 180.4933 | 75.04 | 71.96 | 898.7 | 26 | me¦ ms¦ ph¦ pr¦ pc¦ ss¦ sc
0.47446 | 0.003 | 4 | 0 | #NUM! | 21 | 21 | 1 | 1 | #NUM! | #NUM! | 2.9 | 0.6 | 22.3 | -1 | 180.4923 | 75.07 | 72.01 | 898.6 | 26 | me¦ ms¦ ph¦ pr¦ pc¦ ss¦ sc
0.47447 | 0.003 | 3 | 0 | #NUM! | 21 | 21 | 1 | 1 | #NUM! | #NUM! | 2.9 | 0.7 | 22.2 | 0 | 180.4942 | 75.03 | 71.97 | 899 | 26 | me¦ ms¦ ph¦ pr¦ pc¦ ss¦ sc
0.47448 | 0.002 | 2 | 0 | #NUM! | 21 | 21 | 1 | 1 | #NUM! | #NUM! | 2.9 | 0.7 | 22.1 | 0 | 180.4948 | 75.05 | 71.99 | 899.1 | 26 | me¦ ms¦ ph¦ pr¦ pc¦ ss¦ sc
0.47449 | -0.001 | 0 | 0 | #NUM! | 21 | 21 | 0 | 1 | #NUM! | #NUM! | 2.9 | 0.8 | 22 | 0 | 180.4948 | 75.05 | 71.97 | 899 | 26 | me¦ ms¦ ph¦ pr¦ pc¦ ss¦ sc
0.4745 | -0.002 | 0 | 0 | #NUM! | 20.9 | 21 | 0 | 1 | #NUM! | #NUM! | 2.9 | 0.8 | 22 | 0 | 180.4946 | 75.05 | 71.99 | 899 | 26 | me¦ ms¦ ph¦ pr¦ pc¦ ss¦ sc
0.47451 | -0.002 | 0 | 0 | #NUM! | 20.9 | 21 | 0 | 1 | #NUM! | #NUM! | 2.9 | 0.9 | 22 | 1 | 180.4951 | 75.04 | 71.99 | 898.9 | 26 | me¦ ms¦ ph¦ pr¦ pc¦ ss¦ sc
0.47453 | -0.004 | 0 | 0 | #NUM! | 20.8 | 21 | 0 | 1 | #NUM! | #NUM! | 2.9 | 0.9 | 22 | 1 | 180.4964 | 75.02 | 71.96 | 899.5 | 26 | me¦ ms¦ ph¦ pr¦ pc¦ ss¦ sc
0.47454 | -0.004 | 0 | 0 | #NUM! | 20.8 | 21 | 1 | 1 | #NUM! | #NUM! | 2.9 | 1 | 22.1 | 1 | 180.4957 | 75.05 | 71.95 | 899.6 | 26 | me¦ ms¦ ph¦ pr¦ pc¦ ss¦ sc
0.47455 | -0.006 | 0 | 0 | #NUM! | 20.8 | 21 | 2 | 1 | #NUM! | #NUM! | 3 | 1 | 22 | 1 | 180.495 | 74.96 | 71.91 | 898.5 | 26 | me¦ ms¦ ph¦ pr¦ pc¦ ss¦ sc
0.47456 | -0.006 | 0 | 0 | #NUM! | 20.7 | 21 | 2 | 1 | #NUM! | #NUM! | 3 | 1.1 | 21.9 | 0 | 180.4963 | 75.03 | 71.96 | 898.2 | 26 | me¦ ms¦ ph¦ pr¦ pc¦ ss¦ sc
0.47457 | -0.009 | 0 | 0 | #NUM! | 20.7 | 20.9 | 2 | 1 | #NUM! | #NUM! | 3 | 1.1 | 21.9 | 0 | 180.4962 | 75.04 | 71.93 | 898.6 | 26 | me¦ ms¦ ph¦ pr¦ pc¦ ss¦ sc
0.47458 | -0.008 | 0 | 0 | #NUM! | 20.7 | 20.9 | 2 | 1 | #NUM! | #NUM! | 2.9 | 1.2 | 21.8 | 1 | 180.4954 | 75.03 | 71.95 | 898.6 | 26 | me¦ ms¦ ph¦ pr¦ pc¦ ss¦ sc
0.47459 | -0.011 | 0 | 0 | #NUM! | 20.6 | 20.9 | 3 | 1 | #NUM! | #NUM! | 3 | 1.2 | 21.8 | 1 | 180.4972 | 75.04 | 71.96 | 898.5 | 26 | me¦ ms¦ ph¦ pr¦ pc¦ ss¦ sc
0.47461 | -0.011 | 0 | 0 | #NUM! | 20.6 | 20.9 | 4 | 1 | #NUM! | #NUM! | 3 | 1.3 | 21.8 | 0 | 180.4957 | 75.04 | 71.97 | 898.6 | 26 | me¦ ms¦ ph¦ pr¦ pc¦ ss¦ sc
0.47462 | -0.015 | 0 | 0 | #NUM! | 20.6 | 20.9 | 5 | 1 | #NUM! | #NUM! | 2.9 | 1.3 | 21.7 | 0 | 180.4976 | 75.05 | 71.97 | 899.6 | 26 | me¦ ms¦ ph¦ pr¦ pc¦ ss¦ sc
0.47463 | -0.015 | 0 | 0 | #NUM! | 20.6 | 20.9 | 6 | 1 | #NUM! | #NUM! | 2.9 | 1.4 | 21.7 | 0 | 180.4962 | 75.03 | 71.95 | 899.9 | 26 | me¦ ms¦ ph¦ pr¦ pc¦ ss¦ sc
0.47464 | -0.017 | 0 | 0 | #NUM! | 20.6 | 20.9 | 6 | 1 | #NUM! | #NUM! | 2.9 | 1.4 | 21.7 | 0 | 180.496 | 75 | 71.92 | 900.4 | 26 | me¦ ms¦ ph¦ pr¦ pc¦ ss¦ sc
0.47465 | -0.016 | 0 | 0 | #NUM! | 20.5 | 20.9 | 8 | 2 | #NUM! | #NUM! | 2.9 | 1.5 | 21.8 | 0 | 180.4969 | 74.97 | 71.91 | 900 | 27 | me¦ ms¦ ph¦ pr¦ pc¦ ss¦ sc
0.47466 | -0.014 | 0 | 0 | #NUM! | 20.5 | 20.9 | 8 | 2 | #NUM! | #NUM! | 2.9 | 1.5 | 21.9 | 0 | 180.4967 | 74.99 | 71.94 | 899.5 | 27 | me¦ ms¦ ph¦ pr¦ pc¦ ss¦ sc
0.47468 | -0.015 | 0 | 0 | #NUM! | 20.5 | 20.8 | 10 | 2 | #NUM! | #NUM! | 2.9 | 1.6 | 21.9 | 1 | 180.4974 | 74.98 | 71.89 | 899.3 | 27 | me¦ ms¦ ph¦ pr¦ pc¦ ss¦ sc
0.47469 | -0.016 | 0 | 0 | #NUM! | 20.5 | 20.8 | 11 | 2 | #NUM! | #NUM! | 2.9 | 1.6 | 21.9 | 1 | 180.4979 | 74.99 | 71.9 | 900.3 | 27 | me¦ ms¦ ph¦ pr¦ pc¦ ss¦ sc
0.4747 | -0.023 | 0 | 0 | #NUM! | 20.5 | 20.8 | 11 | 3 | #NUM! | #NUM! | 2.9 | 1.7 | 21.9 | 1 | 180.5031 | 74.99 | 71.91 | 899.3 | 26 | me¦ ms¦ ph¦ pr¦ pc¦ ss¦ sc
0.47471 | -0.023 | 0 | 0 | #NUM! | 20.5 | 20.8 | 11 | 3 | #NUM! | #NUM! | 2.9 | 1.7 | 21.8 | 1 | 180.4978 | 75 | 71.91 | 899.6 | 27 | me¦ ms¦ ph¦ pr¦ pc¦ ss¦ sc
0.47472 | -0.024 | 0 | 0 | #NUM! | 20.5 | 20.8 | 12 | 3 | #NUM! | #NUM! | 2.9 | 1.7 | 21.9 | 1 | 180.4986 | 74.94 | 71.88 | 900.1 | 27 | me¦ ms¦ ph¦ pr¦ pc¦ ss¦ sc
0.47473 | -0.025 | 0 | 0 | #NUM! | 20.5 | 20.8 | 14 | 3 | #NUM! | #NUM! | 3 | 1.8 | 22 | 1 | 180.4984 | 74.99 | 71.9 | 899 | 27 | me¦ ms¦ ph¦ pr¦ pc¦ ss¦ sc
0.47475 | -0.024 | 0 | 0 | #NUM! | 20.5 | 20.8 | 14 | 4 | #NUM! | #NUM! | 2.9 | 1.8 | 22.1 | 1 | 180.4993 | 74.99 | 71.88 | 899.3 | 27 | me¦ ms¦ ph¦ pr¦ pc¦ ss¦ sc
0.47476 | -0.024 | 0 | 0 | #NUM! | 20.5 | 20.8 | 15 | 4 | #NUM! | #NUM! | 2.9 | 1.9 | 22.1 | 1 | 180.4989 | 74.98 | 71.85 | 898.9 | 27 | me¦ ms¦ ph¦ pr¦ pc¦ ss¦ sc
0.47477 | -0.026 | 0 | 0 | #NUM! | 20.5 | 20.8 | 16 | 4 | #NUM! | #NUM! | 2.9 | 1.9 | 22.1 | 1 | 180.4987 | 74.95 | 71.86 | 900.1 | 27 | me¦ ms¦ ph¦ pr¦ pc¦ ss¦ sc
0.47478 | -0.028 | 0 | 0 | #NUM! | 20.5 | 20.8 | 16 | 4 | #NUM! | #NUM! | 2.9 | 2 | 22 | 1 | 180.5005 | 74.97 | 71.87 | 899.8 | 27 | me¦ ms¦ ph¦ pr¦ pc¦ ss¦ sc
0.47479 | -0.028 | 0 | 0 | #NUM! | 20.5 | 20.8 | 16 | 5 | #NUM! | #NUM! | 2.9 | 2 | 22 | 1 | 180.4986 | 75 | 71.89 | 899.6 | 27 | me¦ ms¦ ph¦ pr¦ pc¦ ss¦ sc
0.4748 | -0.028 | 0 | 0 | #NUM! | 20.5 | 20.8 | 16 | 5 | #NUM! | #NUM! | 2.9 | 2.1 | 21.9 | 1 | 180.4994 | 74.98 | 71.86 | 898.6 | 27 | me¦ ms¦ ph¦ pr¦ pc¦ ss¦ sc
0.47481 | -0.029 | 0 | 0 | #NUM! | 20.5 | 20.8 | 16 | 5 | #NUM! | #NUM! | 2.9 | 2.1 | 22 | 1 | 180.5001 | 74.98 | 71.8 | 899.2 | 27 | me¦ ms¦ ph¦ pr¦ pc¦ ss¦ sc
0.47483 | -0.034 | 0 | 0 | #NUM! | 20.4 | 20.7 | 17 | 5 | #NUM! | #NUM! | 2.9 | 2.2 | 22.1 | 0 | 180.5009 | 74.98 | 71.8 | 899.5 | 27 | me¦ ms¦ ph¦ pr¦ pc¦ ss¦ sc
0.47484 | -0.042 | 0 | 0 | #NUM! | 20.4 | 20.7 | 17 | 6 | #NUM! | #NUM! | 2.9 | 2.2 | 22 | 0 | 180.5013 | 74.98 | 71.8 | 899.9 | 26 | me¦ ms¦ ph¦ pr¦ pc¦ ss¦ sc
0.47485 | -0.045 | 0 | 0 | #NUM! | 20.4 | 20.7 | 17 | 6 | #NUM! | #NUM! | 2.9 | 2.3 | 21.9 | 0 | 180.5005 | 74.97 | 71.82 | 898.9 | 26 | me¦ ms¦ ph¦ pr¦ pc¦ ss¦ sc
0.47486 | -0.045 | 0 | 0 | #NUM! | 20.4 | 20.7 | 17 | 6 | #NUM! | #NUM! | 2.9 | 2.3 | 21.9 | 0 | 180.5011 | 74.95 | 71.83 | 898.9 | 26 | me¦ ms¦ ph¦ pr¦ pc¦ ss¦ sc
0.47487 | -0.042 | 0 | 0 | #NUM! | 20.4 | 20.7 | 17 | 6 | #NUM! | #NUM! | 3 | 2.4 | 21.8 | 0 | 180.5003 | 74.98 | 71.83 | 899.3 | 27 | me¦ ms¦ ph¦ pr¦ pc¦ ss¦ sc
0.47488 | -0.043 | 0 | 0 | #NUM! | 20.4 | 20.7 | 17 | 7 | #NUM! | #NUM! | 2.9 | 2.4 | 21.8 | 1 | 180.5011 | 74.97 | 71.85 | 899.1 | 27 | me¦ ms¦ ph¦ pr¦ pc¦ ss¦ sc
0.4749 | -0.049 | 0 | 0 | #NUM! | 20.4 | 20.7 | 17 | 7 | #NUM! | #NUM! | 2.9 | 2.5 | 21.8 | 1 | 180.5016 | 74.97 | 71.85 | 898.9 | 27 | me¦ ms¦ ph¦ pr¦ pc¦ ss¦ sc
0.47491 | -0.055 | 0 | 0 | #NUM! | 20.4 | 20.7 | 18 | 7 | #NUM! | #NUM! | 2.9 | 2.5 | 21.8 | 1 | 180.5005 | 74.97 | 71.85 | 899 | 26 | me¦ ms¦ ph¦ pr¦ pc¦ ss¦ sc
0.47492 | -0.059 | 0 | 0 | #NUM! | 20.4 | 20.7 | 18 | 7 | #NUM! | #NUM! | 3 | 2.6 | 21.9 | 1 | 180.5012 | 74.96 | 71.8 | 899.2 | 26 | me¦ ms¦ ph¦ pr¦ pc¦ ss¦ sc
0.47493 | -0.062 | 0 | 0 | #NUM! | 20.4 | 20.7 | 18 | 7 | #NUM! | #NUM! | 3 | 2.6 | 21.9 | 1 | 180.5018 | 74.96 | 71.79 | 899.2 | 26 | me¦ ms¦ ph¦ pr¦ pc¦ ss¦ sc
0.47494 | -0.056 | 0 | 0 | #NUM! | 20.4 | 20.7 | 18 | 8 | #NUM! | #NUM! | 3 | 2.7 | 21.9 | 2 | 180.5025 | 74.95 | 71.77 | 899.2 | 26 | me¦ ms¦ ph¦ pr¦ pc¦ ss¦ sc
0.47495 | -0.053 | 0 | 0 | #NUM! | 20.4 | 20.7 | 19 | 8 | #NUM! | #NUM! | 3 | 2.7 | 21.9 | 2 | 180.5016 | 74.97 | 71.82 | 899.3 | 27 | me¦ ms¦ ph¦ pr¦ pc¦ ss¦ sc
0.47497 | -0.052 | 0 | 0 | #NUM! | 20.4 | 20.7 | 19 | 8 | #NUM! | #NUM! | 2.9 | 2.8 | 21.9 | 2 | 180.5023 | 75.03 | 71.82 | 898.6 | 26 | me¦ ms¦ ph¦ pr¦ pc¦ ss¦ sc
0.47498 | -0.049 | 0 | 0 | #NUM! | 20.4 | 20.7 | 20 | 8 | #NUM! | #NUM! | 2.9 | 2.8 | 22 | 2 | 180.5026 | 75.05 | 71.85 | 899.7 | 27 | me¦ ms¦ ph¦ pr¦ pc¦ ss¦ sc
0.47499 | -0.047 | 0 | 0 | #NUM! | 20.4 | 20.7 | 20 | 8 | #NUM! | #NUM! | 2.9 | 2.9 | 22.1 | 2 | 180.5026 | 74.97 | 71.75 | 899.4 | 26 | me¦ ms¦ ph¦ pr¦ pc¦ ss¦ sc
0.475 | -0.048 | 0 | 0 | #NUM! | 20.4 | 20.7 | 20 | 9 | #NUM! | #NUM! | 2.9 | 2.9 | 22.1 | 2 | 180.5032 | 74.99 | 71.8 | 900 | 26 | me¦ ms¦ ph¦ pr¦ pc¦ ss¦ sc
0.47501 | -0.045 | 0 | 0 | #NUM! | 20.4 | 20.7 | 21 | 9 | #NUM! | #NUM! | 2.9 | 3 | 22.1 | 2 | 180.503 | 74.98 | 71.8 | 900.2 | 26 | me¦ ms¦ ph¦ pr¦ pc¦ ss¦ sc
0.47502 | -0.042 | 0 | 0 | #NUM! | 20.4 | 20.7 | 20 | 9 | #NUM! | #NUM! | 2.9 | 3 | 22 | 2 | 180.5027 | 74.97 | 71.76 | 899.3 | 27 | me¦ ms¦ ph¦ pr¦ pc¦ ss¦ sc
0.47503 | -0.041 | 0 | 0 | #NUM! | 20.3 | 20.7 | 21 | 9 | #NUM! | #NUM! | 2.9 | 3.1 | 22 | 2 | 180.5024 | 74.97 | 71.76 | 899.6 | 27 | me¦ ms¦ ph¦ pr¦ pc¦ ss¦ sc
0.47505 | -0.042 | 0 | 0 | #NUM! | 20.3 | 20.6 | 22 | 9 | #NUM! | #NUM! | 2.9 | 3.1 | 21.9 | 2 | 180.5029 | 74.99 | 71.8 | 899.8 | 27 | me¦ ms¦ ph¦ pr¦ pc¦ ss¦ sc
0.47506 | -0.039 | 0 | 0 | #NUM! | 20.3 | 20.6 | 22 | 9 | #NUM! | #NUM! | 2.9 | 3.2 | 21.8 | 2 | 180.5027 | 74.97 | 71.75 | 899.4 | 26 | me¦ ms¦ ph¦ pr¦ pc¦ ss¦ sc
0.47507 | -0.038 | 0 | 0 | #NUM! | 20.3 | 20.6 | 22 | 10 | #NUM! | #NUM! | 2.9 | 3.2 | 21.8 | 2 | 180.5033 | 75.01 | 71.75 | 899.2 | 27 | me¦ ms¦ ph¦ pr¦ pc¦ ss¦ sc
0.47508 | -0.035 | 0 | 0 | #NUM! | 20.3 | 20.6 | 22 | 10 | #NUM! | #NUM! | 2.9 | 3.3 | 21.7 | 2 | 180.5034 | 75.02 | 71.75 | 899.2 | 27 | me¦ ms¦ ph¦ pr¦ pc¦ ss¦ sc
0.47509 | -0.036 | 0 | 0 | #NUM! | 20.3 | 20.6 | 22 | 10 | #NUM! | #NUM! | 2.9 | 3.4 | 21.7 | 2 | 180.5043 | 75.02 | 71.79 | 899.8 | 26 | me¦ ms¦ ph¦ pr¦ pc¦ ss¦ sc
0.4751 | -0.038 | 0 | 0 | #NUM! | 20.3 | 20.6 | 23 | 10 | #NUM! | #NUM! | 2.9 | 3.4 | 21.7 | 2 | 180.5048 | 74.96 | 71.74 | 899.1 | 27 | me¦ ms¦ ph¦ pr¦ pc¦ ss¦ sc
0.47512 | -0.034 | 0 | 0 | #NUM! | 20.3 | 20.6 | 23 | 10 | #NUM! | #NUM! | 3 | 3.5 | 21.7 | 2 | 180.5045 | 75 | 71.75 | 898.9 | 27 | me¦ ms¦ ph¦ pr¦ pc¦ ss¦ sc
0.47513 | -0.035 | 0 | 0 | #NUM! | 20.3 | 20.6 | 24 | 11 | #NUM! | #NUM! | 3 | 3.5 | 21.7 | 2 | 180.5037 | 74.96 | 71.72 | 899.6 | 26 | me¦ ms¦ ph¦ pr¦ pc¦ ss¦ sc
0.47514 | -0.033 | 0 | 0 | #NUM! | 20.3 | 20.6 | 24 | 11 | #NUM! | #NUM! | 3 | 3.5 | 21.6 | 3 | 180.504 | 75.03 | 71.76 | 898.8 | 26 | me¦ ms¦ ph¦ pr¦ pc¦ ss¦ sc
0.47515 | -0.033 | 0 | 0 | #NUM! | 20.3 | 20.6 | 24 | 11 | #NUM! | #NUM! | 3 | 3.6 | 21.6 | 3 | 180.5047 | 75 | 71.73 | 898.1 | 26 | me¦ ms¦ ph¦ pr¦ pc¦ ss¦ sc
0.47516 | -0.03 | 0 | 0 | #NUM! | 20.3 | 20.6 | 25 | 11 | #NUM! | #NUM! | 2.9 | 3.6 | 21.5 | 3 | 180.5037 | 75 | 71.7 | 898.6 | 26 | me¦ ms¦ ph¦ pr¦ pc¦ ss¦ sc
0.47517 | -0.03 | 0 | 0 | #NUM! | 20.2 | 20.6 | 25 | 11 | #NUM! | #NUM! | 2.9 | 3.7 | 21.5 | 4 | 180.5047 | 74.97 | 71.71 | 899.8 | 26 | me¦ ms¦ ph¦ pr¦ pc¦ ss¦ sc
0.47519 | -0.03 | 0 | 0 | #NUM! | 20.2 | 20.6 | 26 | 11 | #NUM! | #NUM! | 2.9 | 3.7 | 21.5 | 4 | 180.5054 | 74.97 | 71.71 | 899.9 | 26 | me¦ ms¦ ph¦ pr¦ pc¦ ss¦ sc
0.4752 | -0.03 | 0 | 0 | #NUM! | 20.2 | 20.6 | 26 | 12 | #NUM! | #NUM! | 2.9 | 3.8 | 21.5 | 4 | 180.5065 | 74.96 | 71.72 | 899.5 | 27 | me¦ ms¦ ph¦ pr¦ pc¦ ss¦ sc
0.47521 | -0.029 | 0 | 0 | #NUM! | 20.2 | 20.6 | 26 | 12 | #NUM! | #NUM! | 2.9 | 3.8 | 21.5 | 4 | 180.5049 | 74.93 | 71.68 | 899.5 | 27 | me¦ ms¦ ph¦ pr¦ pc¦ ss¦ sc
0.47522 | -0.027 | 0 | 0 | #NUM! | 20.2 | 20.6 | 26 | 12 | #NUM! | #NUM! | 3 | 3.9 | 21.4 | 4 | 180.5056 | 74.99 | 71.72 | 899.1 | 27 | me¦ ms¦ ph¦ pr¦ pc¦ ss¦ sc
0.47523 | -0.029 | 0 | 0 | #NUM! | 20.2 | 20.6 | 26 | 12 | #NUM! | #NUM! | 2.9 | 3.9 | 21.4 | 4 | 180.5072 | 74.99 | 71.7 | 899.7 | 27 | me¦ ms¦ ph¦ pr¦ pc¦ ss¦ sc
0.47524 | -0.029 | 0 | 0 | #NUM! | 20.2 | 20.6 | 26 | 12 | #NUM! | #NUM! | 3 | 4 | 21.4 | 3 | 180.5056 | 74.99 | 71.71 | 899 | 27 | me¦ ms¦ ph¦ pr¦ pc¦ ss¦ sc
0.47525 | -0.029 | 0 | 0 | #NUM! | 20.2 | 20.6 | 26 | 13 | #NUM! | #NUM! | 2.9 | 4 | 21.4 | 3 | 180.5073 | 74.94 | 71.66 | 899.7 | 27 | me¦ ms¦ ph¦ pr¦ pc¦ ss¦ sc
0.47527 | -0.028 | 0 | 0 | #NUM! | 20.2 | 20.6 | 27 | 13 | #NUM! | #NUM! | 2.9 | 4.1 | 21.4 | 4 | 180.5064 | 74.95 | 71.7 | 899.1 | 27 | me¦ ms¦ ph¦ pr¦ pc¦ ss¦ sc
0.47528 | -0.027 | 0 | 0 | #NUM! | 20.2 | 20.6 | 28 | 13 | #NUM! | #NUM! | 2.9 | 4.1 | 21.4 | 3 | 180.5068 | 74.95 | 71.66 | 899.3 | 27 | me¦ ms¦ ph¦ pr¦ pc¦ ss¦ sc
0.47529 | -0.029 | 0 | 0 | #NUM! | 20.2 | 20.5 | 28 | 13 | #NUM! | #NUM! | 3 | 4.2 | 21.4 | 3 | 180.5072 | 74.96 | 71.68 | 899.8 | 27 | me¦ ms¦ ph¦ pr¦ pc¦ ss¦ sc
0.4753 | -0.026 | 0 | 0 | #NUM! | 20.2 | 20.5 | 28 | 13 | #NUM! | #NUM! | 2.9 | 4.2 | 21.4 | 3 | 180.5058 | 74.97 | 71.65 | 899.7 | 27 | me¦ ms¦ ph¦ pr¦ pc¦ ss¦ sc
0.47531 | -0.021 | 0 | 0 | #NUM! | 20.2 | 20.5 | 28 | 13 | #NUM! | #NUM! | 2.9 | 4.3 | 21.4 | 3 | 180.5056 | 75 | 71.69 | 899.1 | 27 | me¦ ms¦ ph¦ pr¦ pc¦ ss¦ sc
0.47532 | -0.021 | 0 | 0 | #NUM! | 20.2 | 20.5 | 28 | 14 | #NUM! | #NUM! | 2.9 | 4.3 | 21.4 | 3 | 180.5064 | 75 | 71.7 | 900 | 27 | me¦ ms¦ ph¦ pr¦ pc¦ ss¦ sc
0.47534 | -0.017 | 0 | 0 | #NUM! | 20.1 | 20.5 | 29 | 14 | #NUM! | #NUM! | 2.9 | 4.4 | 21.4 | 3 | 180.5067 | 75 | 71.66 | 899.5 | 27 | me¦ ms¦ ph¦ pr¦ pc¦ ss¦ sc
0.47535 | -0.013 | 0 | 0 | #NUM! | 20.1 | 20.5 | 30 | 14 | #NUM! | #NUM! | 2.9 | 4.4 | 21.5 | 3 | 180.5071 | 75 | 71.67 | 900 | 27 | me¦ ms¦ ph¦ pr¦ pc¦ ss¦ sc
0.47536 | -0.013 | 0 | 0 | #NUM! | 20.1 | 20.5 | 31 | 14 | #NUM! | #NUM! | 2.9 | 4.5 | 21.5 | 3 | 180.5066 | 75 | 71.63 | 900.3 | 26 | me¦ ms¦ ph¦ pr¦ pc¦ ss¦ sc
0.47537 | -0.012 | 0 | 0 | #NUM! | 20.1 | 20.5 | 31 | 14 | #NUM! | #NUM! | 2.9 | 4.5 | 21.6 | 3 | 180.5083 | 75 | 71.7 | 900.2 | 26 | me¦ ms¦ ph¦ pr¦ pc¦ ss¦ sc
0.47538 | -0.011 | 0 | 0 | #NUM! | 20.1 | 20.5 | 32 | 14 | #NUM! | #NUM! | 2.9 | 4.6 | 21.7 | 3 | 180.5078 | 74.99 | 71.65 | 899.5 | 26 | me¦ ms¦ ph¦ pr¦ pc¦ ss¦ sc
0.47539 | -0.009 | 0 | 0 | #NUM! | 20.1 | 20.5 | 32 | 15 | #NUM! | #NUM! | 2.9 | 4.6 | 21.7 | 3 | 180.5065 | 75.04 | 71.64 | 899.2 | 26 | me¦ ms¦ ph¦ pr¦ pc¦ ss¦ sc
0.47541 | -0.007 | 0 | 0 | #NUM! | 20.1 | 20.5 | 32 | 15 | #NUM! | #NUM! | 2.9 | 4.7 | 21.9 | 2 | 180.506 | 75.06 | 71.68 | 900 | 26 | me¦ ms¦ ph¦ pr¦ pc¦ ss¦ sc
0.47542 | -0.003 | 0 | 0 | #NUM! | 20.1 | 20.5 | 33 | 15 | #NUM! | #NUM! | 2.9 | 4.7 | 22 | 2 | 180.5073 | 75.01 | 71.63 | 899 | 25 | me¦ ms¦ ph¦ pr¦ pc¦ ss¦ sc
0.47543 | -0.001 | 0 | 0 | #NUM! | 20.1 | 20.5 | 34 | 15 | #NUM! | #NUM! | 2.9 | 4.8 | 22.2 | 2 | 180.506 | 75.03 | 71.65 | 899.9 | 26 | me¦ ms¦ ph¦ pr¦ pc¦ ss¦ sc
0.47544 | -0.001 | 0 | 0 | #NUM! | 20.1 | 20.5 | 37 | 15 | #NUM! | #NUM! | 2.9 | 4.8 | 22.4 | 1 | 180.5077 | 75.03 | 71.63 | 899.4 | 26 | me¦ ms¦ ph¦ pr¦ pc¦ ss¦ sc
0.47545 | 0.002 | 0 | 0 | #NUM! | 20.1 | 20.5 | 39 | 16 | #NUM! | #NUM! | 2.9 | 4.9 | 22.4 | 1 | 180.5086 | 75.05 | 71.59 | 899.9 | 25 | me¦ ms¦ ph¦ pr¦ pc¦ ss¦ sc
0.47546 | 0.005 | 0 | 1 | #NUM! | 20 | 20.5 | 41 | 16 | 410 | #NUM! | 2.9 | 4.9 | 22.4 | 1 | 180.5083 | 75.03 | 71.58 | 899 | 25 | me¦ ms¦ ph¦ pr¦ pc¦ ss¦ sc
0.47547 | 0.006 | 1 | 1 | #NUM! | 20 | 20.5 | 42 | 16 | 420 | #NUM! | 2.9 | 5 | 22.3 | 1 | 180.5076 | 75.02 | 71.58 | 899.7 | 25 | me¦ ms¦ ph¦ pr¦ pc¦ ss¦ sc
0.47549 | 0.009 | 1 | 2 | #NUM! | 20 | 20.5 | 43 | 16 | 430 | #NUM! | 2.9 | 5 | 22.2 | 1 | 180.509 | 75 | 71.61 | 899.5 | 26 | me¦ ms¦ ph¦ pr¦ pc¦ ss¦ sc
0.4755 | 0.012 | 2 | 3 | #NUM! | 20 | 20.5 | 44 | 17 | 440 | #NUM! | 2.9 | 5.1 | 22.3 | 1 | 180.5075 | 75.08 | 71.65 | 899.3 | 26 | me¦ ms¦ ph¦ pr¦ pc¦ ss¦ sc
0.47551 | 0.014 | 2 | 4 | #NUM! | 20 | 20.5 | 45 | 17 | 450 | #NUM! | 2.9 | 5.1 | 22.8 | 1 | 180.5077 | 75.07 | 71.61 | 899.4 | 26 | me¦ ms¦ ph¦ pr¦ pc¦ ss¦ sc
0.47552 | 0.018 | 3 | 5 | #NUM! | 20 | 20.5 | 45 | 17 | 450 | #NUM! | 2.9 | 5.1 | 23.2 | 1 | 180.5072 | 75.07 | 71.57 | 899.3 | 25 | me¦ ms¦ ph¦ pr¦ pc¦ ss¦ sc
0.47553 | 0.021 | 3 | 6 | #NUM! | 20 | 20.5 | 47 | 17 | 470 | #NUM! | 2.9 | 5.2 | 23.4 | 1 | 180.5083 | 75.11 | 71.6 | 899.8 | 25 | me¦ ms¦ ph¦ pr¦ pc¦ ss¦ sc
0.47554 | 0.022 | 3 | 6 | #NUM! | 20 | 20.5 | 48 | 18 | 480 | #NUM! | 2.9 | 5.2 | 23.6 | 1 | 180.5087 | 75.11 | 71.58 | 898.8 | 24 | me¦ ms¦ ph¦ pr¦ pc¦ ss¦ sc
0.47556 | 0.025 | 4 | 7 | #NUM! | 20 | 20.5 | 49 | 18 | 490 | #NUM! | 2.9 | 5.3 | 23.6 | 1 | 180.5078 | 75.11 | 71.57 | 898.8 | 24 | me¦ ms¦ ph¦ pr¦ pc¦ ss¦ sc
0.47557 | 0.028 | 4 | 8 | #NUM! | 19.9 | 20.4 | 50 | 18 | 454 | #NUM! | 2.9 | 5.3 | 23.6 | 2 | 180.5078 | 75.12 | 71.59 | 898.9 | 24 | me¦ ms¦ ph¦ pr¦ pc¦ ss¦ sc
0.47558 | 0.031 | 5 | 9 | #NUM! | 19.9 | 20.4 | 51 | 19 | 463 | #NUM! | 2.9 | 5.4 | 23.6 | 2 | 180.5073 | 75.11 | 71.6 | 899.5 | 24 | me¦ ms¦ ph¦ pr¦ pc¦ ss¦ sc
0.47559 | 0.035 | 5 | 10 | #NUM! | 19.9 | 20.4 | 53 | 19 | 481 | #NUM! | 2.9 | 5.4 | 23.5 | 3 | 180.5075 | 75.14 | 71.58 | 899.3 | 24 | me¦ ms¦ ph¦ pr¦ pc¦ ss¦ sc
0.4756 | 0.041 | 6 | 12 | #NUM! | 19.9 | 20.4 | 55 | 19 | 499 | #NUM! | 2.9 | 5.5 | 23.4 | 3 | 180.508 | 75.14 | 71.53 | 900.2 | 24 | me¦ ms¦ ph¦ pr¦ pc¦ ss¦ sc
0.47563 | 0.042 | 6 | 12 | #NUM! | 19.9 | 20.4 | 55 | 20 | 499 | #NUM! | 2.9 | 5.5 | 23.4 | 4 | 180.5085 | 75.17 | 71.59 | 899.1 | 23 | me¦ ms¦ ph¦ pr¦ pc¦ ss¦ sc
0.47564 | 0.046 | 7 | 13 | #NUM! | 19.9 | 20.4 | 55 | 20 | 499 | #NUM! | 2.9 | 5.6 | 23.4 | 4 | 180.5084 | 75.17 | 71.54 | 899.8 | 23 | me¦ ms¦ ph¦ pr¦ pc¦ ss¦ sc
0.47565 | 0.05 | 7 | 15 | #NUM! | 19.9 | 20.4 | 56 | 20 | 509 | #NUM! | 2.9 | 5.6 | 23.3 | 4 | 180.5085 | 75.14 | 71.53 | 899 | 23 | me¦ ms¦ ph¦ pr¦ pc¦ ss¦ sc
0.47566 | 0.053 | 8 | 16 | #NUM! | 19.9 | 20.4 | 56 | 20 | 509 | #NUM! | 2.9 | 5.7 | 23.3 | 4 | 180.5091 | 75.16 | 71.57 | 898.5 | 23 | me¦ ms¦ ph¦ pr¦ pc¦ ss¦ sc
0.47567 | 0.054 | 8 | 16 | #NUM! | 19.8 | 20.4 | 56 | 21 | 466 | #NUM! | 2.9 | 5.7 | 23.3 | 3 | 180.5089 | 75.2 | 71.58 | 899.4 | 24 | me¦ ms¦ ph¦ pr¦ pc¦ ss¦ sc
0.47568 | 0.058 | 8 | 17 | #NUM! | 19.8 | 20.4 | 58 | 21 | 483 | #NUM! | 2.9 | 5.8 | 23.4 | 3 | 180.5085 | 75.16 | 71.52 | 899.3 | 23 | me¦ ms¦ ph¦ pr¦ pc¦ ss¦ sc
0.47569 | 0.058 | 8 | 17 | #NUM! | 19.8 | 20.4 | 60 | 21 | 500 | #NUM! | 2.9 | 5.8 | 23.5 | 2 | 180.51 | 75.17 | 71.54 | 899 | 23 | me¦ ms¦ ph¦ pr¦ pc¦ ss¦ sc
0.47571 | 0.06 | 8 | 18 | #NUM! | 19.7 | 20.4 | 63 | 22 | 484 | #NUM! | 2.9 | 5.9 | 23.7 | 2 | 180.5105 | 75.13 | 71.5 | 898.8 | 23 | me¦ ms¦ ph¦ pr¦ pc¦ ss¦ sc
0.47572 | 0.061 | 9 | 18 | #NUM! | 19.7 | 20.4 | 66 | 22 | 507 | #NUM! | 2.9 | 5.9 | 23.8 | 2 | 180.5092 | 75.19 | 71.56 | 898.5 | 23 | me¦ ms¦ ph¦ pr¦ pc¦ ss¦ sc
0.47573 | 0.063 | 9 | 19 | #NUM! | 19.6 | 20.4 | 69 | 22 | 492 | #NUM! | 2.9 | 6 | 23.9 | 2 | 180.5092 | 75.19 | 71.55 | 898.7 | 23 | me¦ ms¦ ph¦ pr¦ pc¦ ss¦ sc
0.47574 | 0.066 | 9 | 19 | #NUM! | 19.6 | 20.4 | 72 | 23 | 514 | #NUM! | 2.9 | 6 | 24.2 | 2 | 180.5085 | 75.15 | 71.5 | 899.4 | 23 | me¦ ms¦ ph¦ pr¦ pc¦ ss¦ sc
0.47575 | 0.066 | 9 | 19 | #NUM! | 19.5 | 20.4 | 75 | 23 | 500 | #NUM! | 2.9 | 6.1 | 24.6 | 2 | 180.5093 | 75.21 | 71.55 | 898.3 | 23 | me¦ ms¦ ph¦ pr¦ pc¦ ss¦ sc
0.47576 | 0.071 | 10 | 21 | #NUM! | 19.5 | 20.4 | 79 | 24 | 526 | #NUM! | 2.9 | 6.1 | 24.9 | 2 | 180.5081 | 75.23 | 71.52 | 899.3 | 22 | me¦ ms¦ ph¦ pr¦ pc¦ ss¦ sc
0.47578 | 0.076 | 10 | 22 | #NUM! | 19.4 | 20.4 | 89 | 24 | 556 | #NUM! | 2.9 | 6.2 | 25 | 2 | 180.5088 | 75.27 | 71.51 | 898.4 | 22 | me¦ ms¦ ph¦ pr¦ pc¦ ss¦ sc
0.47579 | 0.078 | 11 | 23 | #NUM! | 19.3 | 20.3 | 97 | 25 | 570 | #NUM! | 2.9 | 6.2 | 25 | 2 | 180.5093 | 75.29 | 71.5 | 898.8 | 21 | me¦ ms¦ ph¦ pr¦ pc¦ ss¦ sc
0.4758 | 0.079 | 11 | 23 | #NUM! | 19.3 | 20.3 | 104 | 25 | 611 | #NUM! | 2.9 | 6.3 | 25 | 2 | 180.5107 | 75.28 | 71.52 | 899 | 21 | me¦ ms¦ ph¦ pr¦ pc¦ ss¦ sc
0.47581 | 0.08 | 11 | 24 | #NUM! | 19.2 | 20.3 | 112 | 26 | 622 | #NUM! | 2.9 | 6.3 | 24.9 | 2 | 180.51 | 75.28 | 71.51 | 899 | 21 | me¦ ms¦ ph¦ pr¦ pc¦ ss¦ sc
0.47582 | 0.082 | 11 | 24 | #NUM! | 19.2 | 20.3 | 120 | 27 | 666 | #NUM! | 2.9 | 6.4 | 24.7 | 3 | 180.5104 | 75.28 | 71.52 | 898.7 | 21 | me¦ ms¦ ph¦ pr¦ pc¦ ss¦ sc
0.47583 | 0.082 | 11 | 24 | #NUM! | 19.1 | 20.3 | 128 | 28 | 673 | #NUM! | 2.9 | 6.4 | 24.5 | 2 | 180.5112 | 75.24 | 71.48 | 898.1 | 21 | me¦ ms¦ ph¦ pr¦ pc¦ ss¦ sc
0.47584 | 0.083 | 11 | 25 | #NUM! | 19.1 | 20.3 | 139 | 28 | 731 | #NUM! | 2.9 | 6.5 | 24.4 | 2 | 180.5113 | 75.23 | 71.48 | 898.5 | 21 | me¦ ms¦ ph¦ pr¦ pc¦ ss¦ sc
0.47586 | 0.083 | 11 | 25 | #NUM! | 19.1 | 20.3 | 149 | 29 | 784 | #NUM! | 2.9 | 6.5 | 24.3 | 2 | 180.511 | 75.23 | 71.49 | 899.3 | 22 | me¦ ms¦ ph¦ pr¦ pc¦ ss¦ sc
0.47587 | 0.085 | 11 | 25 | #NUM! | 19.1 | 20.3 | 161 | 30 | 847 | #NUM! | 2.9 | 6.6 | 24.2 | 2 | 180.5112 | 75.19 | 71.47 | 898.2 | 22 | me¦ ms¦ ph¦ pr¦ pc¦ ss¦ sc
0.47588 | 0.085 | 11 | 25 | #NUM! | 19 | 20.3 | 171 | 31 | 855 | #NUM! | 2.9 | 6.6 | 24.1 | 2 | 180.5118 | 75.14 | 71.48 | 899.1 | 22 | me¦ ms¦ ph¦ pr¦ pc¦ ss¦ sc
0.47589 | 0.086 | 11 | 26 | #NUM! | 19 | 20.3 | 181 | 32 | 905 | #NUM! | 3 | 6.6 | 24 | 2 | 180.5123 | 75.11 | 71.47 | 899.2 | 23 | me¦ ms¦ ph¦ pr¦ pc¦ ss¦ sc
0.4759 | 0.084 | 11 | 25 | #NUM! | 19 | 20.3 | 192 | 33 | 960 | #NUM! | 2.9 | 6.7 | 23.9 | 2 | 180.5126 | 75.06 | 71.46 | 899.3 | 24 | me¦ ms¦ ph¦ pr¦ pc¦ ss¦ sc
0.47591 | 0.085 | 11 | 25 | #NUM! | 19 | 20.2 | 200 | 35 | 1000 | #NUM! | 2.9 | 6.7 | 23.9 | 2 | 180.512 | 75.1 | 71.48 | 899.3 | 24 | me¦ ms¦ ph¦ pr¦ pc¦ ss¦ sc
0.47593 | 0.084 | 10 | 25 | #NUM! | 18.9 | 20.2 | 209 | 36 | 995 | #NUM! | 3 | 6.8 | 23.9 | 2 | 180.5122 | 75.04 | 71.44 | 898.3 | 25 | me¦ ms¦ ph¦ pr¦ pc¦ ss¦ sc
0.47594 | 0.084 | 10 | 25 | #NUM! | 18.9 | 20.2 | 218 | 37 | 1038 | #NUM! | 2.9 | 6.8 | 24 | 2 | 180.5123 | 75.04 | 71.45 | 898.1 | 25 | me¦ ms¦ ph¦ pr¦ pc¦ ss¦ sc
0.47595 | 0.085 | 10 | 25 | #NUM! | 18.9 | 20.2 | 226 | 39 | 1076 | #NUM! | 2.9 | 6.9 | 24.4 | 2 | 180.5122 | 75.04 | 71.44 | 898.2 | 25 | me¦ ms¦ ph¦ pr¦ pc¦ ss¦ sc
0.47596 | 0.088 | 11 | 26 | #NUM! | 18.9 | 20.2 | 233 | 40 | 1109 | #NUM! | 2.9 | 6.9 | 24.7 | 2 | 180.5128 | 75.06 | 71.44 | 898.8 | 25 | me¦ ms¦ ph¦ pr¦ pc¦ ss¦ sc
0.47597 | 0.09 | 11 | 27 | #NUM! | 18.8 | 20.2 | 241 | 41 | 1095 | #NUM! | 2.9 | 7 | 24.9 | 2 | 180.5125 | 75.07 | 71.45 | 898.5 | 25 | me¦ ms¦ ph¦ pr¦ pc¦ ss¦ sc
0.47598 | 0.091 | 11 | 27 | #NUM! | 18.8 | 20.2 | 249 | 43 | 1131 | #NUM! | 2.9 | 7 | 25 | 2 | 180.5136 | 75.09 | 71.45 | 898.3 | 25 | me¦ ms¦ ph¦ pr¦ pc¦ ss¦ sc
0.476 | 0.092 | 11 | 27 | #NUM! | 18.7 | 20.2 | 258 | 44 | 1121 | #NUM! | 2.9 | 7.1 | 24.9 | 1 | 180.513 | 75.08 | 71.39 | 898.7 | 25 | me¦ ms¦ ph¦ pr¦ pc¦ ss¦ sc
0.47601 | 0.094 | 11 | 28 | #NUM! | 18.7 | 20.2 | 266 | 46 | 1156 | #NUM! | 2.9 | 7.1 | 24.8 | 1 | 180.5129 | 75.07 | 71.4 | 898.6 | 24 | me¦ ms¦ ph¦ pr¦ pc¦ ss¦ sc
0.47602 | 0.095 | 11 | 28 | #NUM! | 18.7 | 20.2 | 275 | 47 | 1195 | #NUM! | 3 | 7.2 | 24.6 | 1 | 180.5144 | 75.04 | 71.4 | 899 | 24 | me¦ ms¦ ph¦ pr¦ pc¦ ss¦ sc
0.47603 | 0.095 | 11 | 28 | #NUM! | 18.7 | 20.2 | 284 | 49 | 1234 | #NUM! | 2.9 | 7.2 | 24.5 | 1 | 180.5136 | 75.07 | 71.41 | 898.6 | 25 | me¦ ms¦ ph¦ pr¦ pc¦ ss¦ sc
0.47604 | 0.099 | 11 | 29 | #NUM! | 18.6 | 20.1 | 294 | 50 | 1225 | #NUM! | 2.9 | 7.3 | 24.5 | 0 | 180.514 | 75.01 | 71.41 | 898.9 | 24 | me¦ ms¦ ph¦ pr¦ pc¦ ss¦ sc
0.47605 | 0.098 | 11 | 29 | #NUM! | 18.6 | 20.1 | 303 | 52 | 1262 | #NUM! | 2.9 | 7.3 | 24.5 | -1 | 180.5146 | 75.07 | 71.44 | 898.8 | 25 | me¦ ms¦ ph¦ pr¦ pc¦ ss¦ sc
0.47606 | 0.101 | 12 | 30 | #NUM! | 18.6 | 20.1 | 312 | 54 | 1300 | #NUM! | 2.9 | 7.4 | 24.5 | -1 | 180.515 | 75.08 | 71.41 | 898.5 | 25 | me¦ ms¦ ph¦ pr¦ pc¦ ss¦ sc
0.47608 | 0.102 | 12 | 30 | #NUM! | 18.5 | 20.1 | 323 | 55 | 1292 | #NUM! | 2.9 | 7.4 | 24.5 | -1 | 180.5151 | 74.98 | 71.39 | 898.4 | 25 | me¦ ms¦ ph¦ pr¦ pc¦ ss¦ sc
0.47609 | 0.1 | 11 | 30 | #NUM! | 18.5 | 20.1 | 334 | 57 | 1336 | #NUM! | 2.9 | 7.5 | 24.5 | -1 | 180.5152 | 75.04 | 71.4 | 898.9 | 25 | me¦ ms¦ ph¦ pr¦ pc¦ ss¦ sc
0.4761 | 0.102 | 11 | 30 | #NUM! | 18.5 | 20.1 | 342 | 59 | 1368 | #NUM! | 2.9 | 7.5 | 24.4 | -1 | 180.5147 | 74.98 | 71.37 | 898.9 | 25 | me¦ ms¦ ph¦ pr¦ pc¦ ss¦ sc
0.47611 | 0.106 | 12 | 32 | #NUM! | 18.4 | 20.1 | 350 | 61 | 1346 | #NUM! | 2.9 | 7.6 | 24.7 | -1 | 180.5146 | 74.85 | 71.38 | 899.2 | 26 | me¦ ms¦ ph¦ pr¦ pc¦ ss¦ sc
0.47612 | 0.112 | 12 | 33 | #NUM! | 18.4 | 20.1 | 357 | 63 | 1373 | #NUM! | 2.9 | 7.6 | 25.6 | -1 | 180.5142 | 74.82 | 71.34 | 898 | 27 | me¦ ms¦ ph¦ pr¦ pc¦ ss¦ sc
0.47613 | 0.114 | 13 | 34 | #NUM! | 18.4 | 20.1 | 364 | 65 | 1399 | #NUM! | 2.9 | 7.7 | 26.3 | -1 | 180.5147 | 74.83 | 71.32 | 897.5 | 28 | me¦ ms¦ ph¦ pr¦ pc¦ ss¦ sc
0.47615 | 0.117 | 13 | 34 | 106 | 18.3 | 20 | 373 | 67 | 1381 | 670 | 3 | 7.7 | 26.7 | -1 | 180.5162 | 74.85 | 71.32 | 898.6 | 29 | me¦ ms¦ ph¦ pr¦ pc¦ ss¦ sc
0.47616 | 0.119 | 13 | 34 | 107 | 18.3 | 20 | 381 | 69 | 1411 | 690 | 2.9 | 7.8 | 26.9 | -1 | 180.5162 | 74.88 | 71.34 | 897.3 | 28 | me¦ ms¦ ph¦ pr¦ pc¦ ss¦ sc
0.47617 | 0.119 | 13 | 34 | 107 | 18.3 | 20 | 389 | 71 | 1440 | 710 | 2.9 | 7.8 | 26.8 | -2 | 180.5169 | 74.83 | 71.29 | 898.2 | 28 | me¦ ms¦ ph¦ pr¦ pc¦ ss¦ sc
0.47618 | 0.121 | 13 | 33 | 107 | 18.2 | 20 | 396 | 73 | 1414 | 730 | 2.9 | 7.9 | 26.7 | -2 | 180.5175 | 74.86 | 71.3 | 898.2 | 28 | me¦ ms¦ ph¦ pr¦ pc¦ ss¦ sc
0.47619 | 0.119 | 13 | 32 | 106 | 18.2 | 20 | 403 | 75 | 1439 | 750 | 3 | 7.9 | 26.5 | -1 | 180.5183 | 74.83 | 71.29 | 898.5 | 28 | me¦ ms¦ ph¦ pr¦ pc¦ ss¦ sc
0.4762 | 0.117 | 12 | 31 | 102 | 18.2 | 20 | 412 | 77 | 1471 | 770 | 3 | 8 | 26.2 | -1 | 180.5183 | 74.84 | 71.33 | 898.2 | 28 | me¦ ms¦ ph¦ pr¦ pc¦ ss¦ sc
0.47622 | 0.117 | 12 | 29 | 102 | 18.2 | 20 | 418 | 79 | 1492 | 790 | 3 | 8 | 26 | -1 | 180.5178 | 74.8 | 71.28 | 898.2 | 28 | me¦ ms¦ ph¦ pr¦ pc¦ ss¦ sc
0.47623 | 0.114 | 12 | 28 | 99 | 18.2 | 20 | 423 | 81 | 1510 | 810 | 2.9 | 8.1 | 25.7 | -2 | 180.5185 | 74.85 | 71.32 | 897.7 | 28 | me¦ ms¦ ph¦ pr¦ pc¦ ss¦ sc
0.47624 | 0.111 | 12 | 26 | 96 | 18.2 | 20 | 428 | 83 | 1528 | 830 | 2.9 | 8.1 | 25.5 | -2 | 180.5204 | 74.87 | 71.32 | 897.5 | 28 | me¦ ms¦ ph¦ pr¦ pc¦ ss¦ sc
0.47625 | 0.11 | 11 | 25 | 85 | 18.2 | 19.9 | 434 | 85 | 1549 | 772 | 2.9 | 8.2 | 25.4 | -2 | 180.5192 | 74.78 | 71.28 | 897.6 | 28 | me¦ ms¦ ph¦ pr¦ pc¦ ss¦ sc
0.47626 | 0.109 | 11 | 24 | 85 | 18.2 | 19.9 | 442 | 87 | 1578 | 790 | 2.9 | 8.2 | 25.3 | -2 | 180.5197 | 74.85 | 71.27 | 898 | 28 | me¦ ms¦ ph¦ pr¦ pc¦ ss¦ sc
0.47627 | 0.107 | 11 | 22 | 82 | 18.1 | 19.9 | 448 | 89 | 1544 | 809 | 2.9 | 8.3 | 25.3 | -2 | 180.5195 | 74.8 | 71.29 | 898.5 | 28 | me¦ ms¦ ph¦ pr¦ pc¦ ss¦ sc
0.47628 | 0.112 | 11 | 23 | 86 | 18.1 | 19.9 | 452 | 91 | 1558 | 827 | 2.9 | 8.3 | 25.6 | -2 | 180.5173 | 74.76 | 71.27 | 897.9 | 28 | me¦ ms¦ ph¦ pr¦ pc¦ ss¦ sc
0.4763 | 0.116 | 12 | 22 | 88 | 18.1 | 19.9 | 456 | 93 | 1572 | 845 | 2.9 | 8.4 | 26.8 | -2 | 180.518 | 74.78 | 71.31 | 897.9 | 28 | me¦ ms¦ ph¦ pr¦ pc¦ ss¦ sc
0.47631 | 0.12 | 12 | 23 | 91 | 18.1 | 19.9 | 460 | 95 | 1586 | 863 | 2.9 | 8.4 | 27.7 | -2 | 180.5182 | 74.8 | 71.27 | 898 | 29 | me¦ ms¦ ph¦ pr¦ pc¦ ss¦ sc
0.47632 | 0.121 | 12 | 22 | 92 | 18.1 | 19.9 | 462 | 98 | 1593 | 890 | 2.9 | 8.4 | 28.4 | -2 | 180.5192 | 74.83 | 71.27 | 897.5 | 29 | me¦ ms¦ ph¦ pr¦ pc¦ ss¦ sc
0.47633 | 0.124 | 12 | 22 | 93 | 18.1 | 19.9 | 465 | 100 | 1603 | 909 | 2.9 | 8.5 | 28.9 | -2 | 180.5182 | 74.83 | 71.28 | 897.4 | 29 | me¦ ms¦ ph¦ pr¦ pc¦ ss¦ sc
0.47634 | 0.123 | 12 | 21 | 92 | 18 | 19.9 | 468 | 102 | 1560 | 927 | 2.9 | 8.5 | 29.1 | -2 | 180.5197 | 74.81 | 71.25 | 897.4 | 28 | me¦ ms¦ ph¦ pr¦ pc¦ ss¦ sc
0.47635 | 0.126 | 12 | 21 | 93 | 18 | 19.9 | 474 | 104 | 1580 | 945 | 2.9 | 8.6 | 29 | -2 | 180.5196 | 74.78 | 71.21 | 898 | 28 | me¦ ms¦ ph¦ pr¦ pc¦ ss¦ sc
0.47637 | 0.125 | 12 | 20 | 85 | 18 | 19.8 | 480 | 106 | 1600 | 883 | 2.9 | 8.6 | 28.6 | -2 | 180.5204 | 74.79 | 71.27 | 898.4 | 29 | me¦ ms¦ ph¦ pr¦ pc¦ ss¦ sc
0.47638 | 0.125 | 12 | 20 | 84 | 18 | 19.8 | 487 | 108 | 1623 | 900 | 2.9 | 8.7 | 28.3 | -2 | 180.5212 | 74.77 | 71.19 | 897.6 | 29 | me¦ ms¦ ph¦ pr¦ pc¦ ss¦ sc
0.47639 | 0.125 | 12 | 19 | 84 | 18 | 19.8 | 493 | 110 | 1643 | 916 | 2.9 | 8.7 | 27.9 | -2 | 180.5212 | 74.82 | 71.2 | 898.3 | 29 | me¦ ms¦ ph¦ pr¦ pc¦ ss¦ sc
0.4764 | 0.127 | 12 | 19 | 84 | 18 | 19.8 | 500 | 112 | 1666 | 933 | 2.9 | 8.8 | 27.5 | -2 | 180.5214 | 74.78 | 71.21 | 897.9 | 28 | me¦ ms¦ ph¦ pr¦ pc¦ ss¦ sc
0.47641 | 0.126 | 12 | 19 | 84 | 18 | 19.8 | 506 | 114 | 1686 | 950 | 2.9 | 8.8 | 27.2 | -2 | 180.5217 | 74.81 | 71.21 | 898.2 | 29 | me¦ ms¦ ph¦ pr¦ pc¦ ss¦ sc
0.47642 | 0.125 | 12 | 17 | 82 | 18 | 19.8 | 511 | 117 | 1703 | 975 | 2.9 | 8.9 | 26.9 | -2 | 180.5213 | 74.83 | 71.24 | 898.1 | 29 | me¦ ms¦ ph¦ pr¦ pc¦ ss¦ sc
0.47644 | 0.123 | 12 | 17 | 81 | 18 | 19.8 | 517 | 119 | 1723 | 991 | 2.9 | 8.9 | 26.7 | -3 | 180.5209 | 74.85 | 71.17 | 898.2 | 28 | me¦ ms¦ ph¦ pr¦ pc¦ ss¦ sc
0.47645 | 0.126 | 12 | 16 | 82 | 18 | 19.8 | 522 | 121 | 1740 | 1008 | 2.9 | 9 | 27.5 | -3 | 180.5207 | 74.79 | 71.23 | 897.4 | 28 | me¦ ms¦ ph¦ pr¦ pc¦ ss¦ sc
0.47646 | 0.13 | 12 | 16 | 84 | 18 | 19.8 | 526 | 123 | 1753 | 1025 | 2.9 | 9 | 28.8 | -4 | 180.5204 | 74.76 | 71.17 | 897 | 28 | me¦ ms¦ ph¦ pr¦ pc¦ ss¦ sc
0.47647 | 0.134 | 12 | 16 | 86 | 18 | 19.8 | 530 | 125 | 1766 | 1041 | 2.9 | 9.1 | 29.7 | -5 | 180.5215 | 74.86 | 71.21 | 897.7 | 30 | me¦ ms¦ ph¦ pr¦ pc¦ ss¦ sc
0.47648 | 0.134 | 12 | 16 | 79 | 18 | 19.7 | 530 | 127 | 1766 | 976 | 2.9 | 9.1 | 30.3 | -6 | 180.5217 | 74.93 | 71.2 | 896.5 | 28 | me¦ ms¦ ph¦ pr¦ pc¦ ss¦ sc
0.47649 | 0.138 | 13 | 17 | 81 | 18 | 19.7 | 532 | 130 | 1773 | 999 | 2.9 | 9.2 | 30.8 | -6 | 180.5217 | 74.96 | 71.16 | 897.6 | 27 | me¦ ms¦ ph¦ pr¦ pc¦ ss¦ sc
0.4765 | 0.138 | 13 | 16 | 81 | 18 | 19.7 | 531 | 132 | 1770 | 1015 | 3 | 9.2 | 30.8 | -6 | 180.5215 | 75.01 | 71.18 | 896.7 | 26 | me¦ ms¦ ph¦ pr¦ pc¦ ss¦ sc
0.47652 | 0.142 | 13 | 18 | 82 | 18 | 19.7 | 531 | 134 | 1770 | 1030 | 2.9 | 9.3 | 30.5 | -6 | 180.5225 | 74.99 | 71.17 | 896.4 | 24 | me¦ ms¦ ph¦ pr¦ pc¦ ss¦ sc
0.47653 | 0.142 | 13 | 17 | 81 | 18.1 | 19.7 | 529 | 136 | 1824 | 1046 | 2.9 | 9.4 | 30.3 | -6 | 180.5225 | 75.04 | 71.15 | 896.7 | 24 | me¦ ms¦ ph¦ pr¦ pc¦ ss¦ sc
0.47654 | 0.142 | 13 | 17 | 81 | 18.1 | 19.7 | 523 | 138 | 1803 | 1061 | 2.9 | 9.4 | 30.1 | -6 | 180.5236 | 75.05 | 71.15 | 896.7 | 24 | me¦ ms¦ ph¦ pr¦ pc¦ ss¦ sc
0.47655 | 0.145 | 13 | 18 | 82 | 18.1 | 19.7 | 518 | 140 | 1786 | 1076 | 3 | 9.5 | 29.9 | -6 | 180.5223 | 75.05 | 71.13 | 896.5 | 24 | me¦ ms¦ ph¦ pr¦ pc¦ ss¦ sc
0.47656 | 0.144 | 13 | 17 | 82 | 18.1 | 19.7 | 511 | 142 | 1762 | 1092 | 3 | 9.5 | 29.7 | -5 | 180.5234 | 75.07 | 71.16 | 897.2 | 24 | me¦ ms¦ ph¦ pr¦ pc¦ ss¦ sc
0.47657 | 0.145 | 13 | 17 | 81 | 18.2 | 19.7 | 504 | 143 | 1799 | 1099 | 2.9 | 9.6 | 29.4 | -5 | 180.5233 | 75.06 | 71.16 | 896.8 | 24 | me¦ ms¦ ph¦ pr¦ pc¦ ss¦ sc
0.47659 | 0.146 | 13 | 18 | 82 | 18.2 | 19.7 | 497 | 145 | 1774 | 1115 | 2.9 | 9.6 | 29.2 | -4 | 180.524 | 75.07 | 71.14 | 897.5 | 24 | me¦ ms¦ ph¦ pr¦ pc¦ ss¦ sc
0.4766 | 0.142 | 12 | 17 | 79 | 18.3 | 19.7 | 487 | 147 | 1803 | 1130 | 2.9 | 9.7 | 28.9 | -4 | 180.5231 | 74.86 | 71.13 | 897.4 | 25 | me¦ ms¦ ph¦ pr¦ pc¦ ss¦ sc
0.47661 | 0.146 | 13 | 18 | 81 | 18.3 | 19.7 | 476 | 149 | 1762 | 1146 | 2.9 | 9.7 | 28.7 | -4 | 180.5233 | 74.8 | 71.16 | 897.6 | 28 | me¦ ms¦ ph¦ pr¦ pc¦ ss¦ sc
0.47662 | 0.147 | 13 | 19 | 81 | 18.3 | 19.7 | 466 | 150 | 1725 | 1153 | 2.9 | 9.8 | 28.4 | -3 | 180.5241 | 74.85 | 71.12 | 897.6 | 29 | me¦ ms¦ ph¦ pr¦ pc¦ ss¦ sc
0.47663 | 0.147 | 13 | 18 | 75 | 18.3 | 19.6 | 458 | 152 | 1696 | 1085 | 2.9 | 9.8 | 28.3 | -3 | 180.5243 | 74.95 | 71.13 | 897.6 | 28 | me¦ ms¦ ph¦ pr¦ pc¦ ss¦ sc
0.47664 | 0.148 | 13 | 18 | 75 | 18.4 | 19.6 | 450 | 153 | 1730 | 1092 | 2.9 | 9.9 | 28.1 | -3 | 180.5247 | 75.02 | 71.18 | 897.6 | 27 | me¦ ms¦ ph¦ pr¦ pc¦ ss¦ sc
0.47666 | 0.148 | 13 | 17 | 75 | 18.4 | 19.6 | 442 | 155 | 1699 | 1107 | 2.9 | 9.9 | 28 | -2 | 180.5244 | 74.94 | 71.1 | 897.5 | 26 | me¦ ms¦ ph¦ pr¦ pc¦ ss¦ sc
0.47667 | 0.15 | 13 | 17 | 76 | 18.4 | 19.6 | 433 | 156 | 1665 | 1114 | 2.9 | 9.9 | 27.8 | -2 | 180.524 | 74.95 | 71.08 | 897 | 26 | me¦ ms¦ ph¦ pr¦ pc¦ ss¦ sc
0.47668 | 0.152 | 13 | 18 | 76 | 18.4 | 19.6 | 425 | 157 | 1634 | 1121 | 2.9 | 10 | 27.8 | -2 | 180.5236 | 74.96 | 71.16 | 896.7 | 26 | me¦ ms¦ ph¦ pr¦ pc¦ ss¦ sc
0.47669 | 0.152 | 13 | 17 | 76 | 18.4 | 19.6 | 418 | 158 | 1607 | 1128 | 2.9 | 10 | 27.6 | -2 | 180.5244 | 74.95 | 71.12 | 897.6 | 27 | me¦ ms¦ ph¦ pr¦ pc¦ ss¦ sc
0.4767 | 0.153 | 13 | 17 | 76 | 18.4 | 19.6 | 411 | 160 | 1580 | 1142 | 2.9 | 10.1 | 27.5 | -1 | 180.5248 | 74.95 | 71.11 | 897.6 | 27 | me¦ ms¦ ph¦ pr¦ pc¦ ss¦ sc
0.47671 | 0.156 | 13 | 18 | 77 | 18.4 | 19.6 | 403 | 161 | 1549 | 1150 | 2.9 | 10.1 | 27.4 | -1 | 180.5244 | 74.95 | 71.13 | 897.7 | 27 | me¦ ms¦ ph¦ pr¦ pc¦ ss¦ sc
0.47672 | 0.158 | 13 | 17 | 77 | 18.4 | 19.6 | 398 | 162 | 1530 | 1157 | 2.9 | 10.2 | 27.4 | -1 | 180.5252 | 74.91 | 71.06 | 897 | 27 | me¦ ms¦ ph¦ pr¦ pc¦ ss¦ sc
0.47674 | 0.157 | 13 | 17 | 77 | 18.4 | 19.6 | 390 | 163 | 1499 | 1164 | 2.9 | 10.2 | 27.4 | -1 | 180.5263 | 74.93 | 71.1 | 896.6 | 27 | me¦ ms¦ ph¦ pr¦ pc¦ ss¦ sc
0.47675 | 0.162 | 13 | 18 | 79 | 18.4 | 19.6 | 383 | 164 | 1473 | 1171 | 2.9 | 10.3 | 27.4 | -1 | 180.5226 | 74.87 | 71.01 | 897.6 | 27 | me¦ ms¦ ph¦ pr¦ pc¦ ss¦ sc
0.47676 | 0.167 | 14 | 19 | 81 | 18.5 | 19.6 | 377 | 165 | 1508 | 1178 | 2.9 | 10.3 | 27.3 | -1 | 180.5248 | 74.87 | 71.09 | 897.9 | 28 | me¦ ms¦ ph¦ pr¦ pc¦ ss¦ sc
0.47677 | 0.167 | 14 | 20 | 80 | 18.5 | 19.6 | 372 | 166 | 1488 | 1185 | 2.9 | 10.4 | 27.4 | -1 | 180.5252 | 74.83 | 71.06 | 897.7 | 28 | me¦ ms¦ ph¦ pr¦ pc¦ ss¦ sc
0.47678 | 0.171 | 14 | 20 | 82 | 18.5 | 19.6 | 366 | 167 | 1464 | 1192 | 2.9 | 10.4 | 27.4 | -1 | 180.5237 | 74.81 | 71.05 | 897.6 | 29 | me¦ ms¦ ph¦ pr¦ pc¦ ss¦ sc
0.47679 | 0.177 | 14 | 21 | 84 | 18.5 | 19.6 | 359 | 168 | 1436 | 1200 | 2.9 | 10.5 | 27.4 | -1 | 180.5239 | 74.78 | 71.04 | 896.7 | 29 | me¦ ms¦ ph¦ pr¦ pc¦ ss¦ sc
0.47681 | 0.178 | 14 | 19 | 85 | 18.5 | 19.6 | 352 | 169 | 1408 | 1207 | 2.9 | 10.5 | 27.4 | -1 | 180.5258 | 74.82 | 71.1 | 897.1 | 29 | me¦ ms¦ ph¦ pr¦ pc¦ ss¦ sc
0.47682 | 0.179 | 14 | 19 | 84 | 18.5 | 19.6 | 346 | 170 | 1384 | 1214 | 2.9 | 10.6 | 27.4 | -1 | 180.5239 | 74.79 | 71.05 | 897.7 | 30 | me¦ ms¦ ph¦ pr¦ pc¦ ss¦ sc
0.47683 | 0.183 | 15 | 19 | 86 | 18.5 | 19.6 | 340 | 170 | 1360 | 1214 | 2.9 | 10.6 | 27.5 | -1 | 180.525 | 74.8 | 71.05 | 897.6 | 30 | me¦ ms¦ ph¦ pr¦ pc¦ ss¦ sc
0.47684 | 0.19 | 15 | 21 | 83 | 18.5 | 19.5 | 335 | 171 | 1340 | 1140 | 2.9 | 10.7 | 28.1 | 0 | 180.5237 | 74.77 | 71.09 | 896.7 | 30 | me¦ ms¦ ph¦ pr¦ pc¦ ss¦ sc
0.47685 | 0.198 | 16 | 23 | 86 | 18.5 | 19.5 | 330 | 172 | 1320 | 1146 | 2.9 | 10.7 | 29.4 | -1 | 180.5218 | 74.78 | 71.07 | 896.7 | 31 | me¦ ms¦ ph¦ pr¦ pc¦ ss¦ sc
0.47686 | 0.206 | 16 | 25 | 89 | 18.5 | 19.5 | 325 | 173 | 1300 | 1153 | 2.9 | 10.8 | 30.4 | 0 | 180.5222 | 74.87 | 71.07 | 897.1 | 30 | me¦ ms¦ ph¦ pr¦ pc¦ ss¦ sc
0.47687 | 0.212 | 17 | 28 | 92 | 18.5 | 19.5 | 320 | 173 | 1280 | 1153 | 2.9 | 10.8 | 31.2 | 0 | 180.5228 | 74.9 | 71.05 | 896.4 | 28 | me¦ ms¦ ph¦ pr¦ pc¦ ss¦ sc
0.47689 | 0.219 | 17 | 30 | 94 | 18.6 | 19.5 | 317 | 174 | 1320 | 1160 | 2.9 | 10.9 | 31.8 | 0 | 180.5232 | 74.91 | 71 | 896 | 27 | me¦ ms¦ ph¦ pr¦ pc¦ ss¦ sc
0.4769 | 0.225 | 18 | 32 | 96 | 18.6 | 19.5 | 314 | 174 | 1308 | 1160 | 2.9 | 10.9 | 32 | 0 | 180.523 | 74.93 | 71.01 | 896.8 | 27 | me¦ ms¦ ph¦ pr¦ pc¦ ss¦ sc
0.47691 | 0.23 | 18 | 35 | 98 | 18.6 | 19.5 | 312 | 175 | 1300 | 1166 | 2.9 | 11 | 32 | 0 | 180.5238 | 74.91 | 71 | 897.2 | 27 | me¦ ms¦ ph¦ pr¦ pc¦ ss¦ sc
0.47692 | 0.238 | 19 | 38 | 101 | 18.6 | 19.5 | 308 | 176 | 1283 | 1173 | 2.9 | 11 | 32.1 | 0 | 180.5227 | 74.95 | 71.07 | 897.3 | 27 | me¦ ms¦ ph¦ pr¦ pc¦ ss¦ sc
0.47693 | 0.246 | 19 | 41 | 104 | 18.6 | 19.5 | 305 | 176 | 1270 | 1173 | 2.9 | 11.1 | 32.8 | 0 | 180.5212 | 74.89 | 71.01 | 896.3 | 27 | me¦ ms¦ ph¦ pr¦ pc¦ ss¦ sc
0.47694 | 0.249 | 19 | 42 | 105 | 18.7 | 19.5 | 299 | 177 | 1299 | 1180 | 2.9 | 11.1 | 33.7 | 0 | 180.522 | 74.98 | 71.03 | 895.8 | 27 | me¦ ms¦ ph¦ pr¦ pc¦ ss¦ sc
0.47696 | 0.258 | 20 | 45 | 108 | 18.7 | 19.5 | 295 | 177 | 1282 | 1180 | 2.9 | 11.2 | 34.5 | 0 | 180.5233 | 75.01 | 71.05 | 896.2 | 26 | me¦ ms¦ ph¦ pr¦ pc¦ ss¦ sc
0.47697 | 0.261 | 20 | 45 | 109 | 18.7 | 19.5 | 290 | 178 | 1260 | 1186 | 2.9 | 11.2 | 35 | 0 | 180.5237 | 75.04 | 71.01 | 896.3 | 26 | me¦ ms¦ ph¦ pr¦ pc¦ ss¦ sc
0.47698 | 0.262 | 20 | 44 | 108 | 18.7 | 19.5 | 285 | 178 | 1239 | 1186 | 2.9 | 11.3 | 35.1 | 0 | 180.5237 | 75.07 | 71.04 | 895.7 | 25 | me¦ ms¦ ph¦ pr¦ pc¦ ss¦ sc
0.47699 | 0.269 | 20 | 45 | 111 | 18.7 | 19.5 | 280 | 179 | 1217 | 1193 | 2.9 | 11.3 | 35.2 | 0 | 180.5216 | 74.97 | 71.05 | 895.7 | 25 | me¦ ms¦ ph¦ pr¦ pc¦ ss¦ sc
0.477 | 0.273 | 21 | 46 | 112 | 18.7 | 19.5 | 275 | 179 | 1195 | 1193 | 2.9 | 11.4 | 35.9 | -1 | 180.5229 | 74.86 | 71.02 | 895.5 | 26 | me¦ ms¦ ph¦ pr¦ pc¦ ss¦ sc
0.47701 | 0.276 | 21 | 46 | 113 | 18.7 | 19.5 | 272 | 179 | 1182 | 1193 | 2.9 | 11.4 | 36.6 | -1 | 180.5236 | 74.93 | 71.05 | 896.2 | 28 | me¦ ms¦ ph¦ pr¦ pc¦ ss¦ sc
0.47703 | 0.28 | 21 | 47 | 115 | 18.7 | 19.5 | 268 | 180 | 1165 | 1200 | 2.9 | 11.4 | 37 | -1 | 180.5242 | 74.96 | 71.03 | 895.9 | 28 | me¦ ms¦ ph¦ pr¦ pc¦ ss¦ sc
0.47704 | 0.285 | 21 | 48 | 116 | 18.7 | 19.5 | 263 | 180 | 1143 | 1200 | 2.9 | 11.5 | 37.2 | -1 | 180.5228 | 74.94 | 70.98 | 895.4 | 27 | me¦ ms¦ ph¦ pr¦ pc¦ ss¦ sc
0.47706 | 0.289 | 22 | 49 | 117 | 18.7 | 19.5 | 259 | 180 | 1126 | 1200 | 2.9 | 11.5 | 37 | -1 | 180.5251 | 74.98 | 70.95 | 895.3 | 27 | me¦ ms¦ ph¦ pr¦ pc¦ ss¦ sc
0.47707 | 0.29 | 22 | 49 | 117 | 18.7 | 19.5 | 256 | 181 | 1113 | 1206 | 2.9 | 11.6 | 36.6 | -1 | 180.5249 | 74.96 | 70.99 | 895.4 | 26 | me¦ ms¦ ph¦ pr¦ pc¦ ss¦ sc
0.47708 | 0.293 | 22 | 50 | 118 | 18.6 | 19.5 | 253 | 181 | 1054 | 1206 | 2.9 | 11.6 | 36 | -1 | 180.5241 | 74.93 | 70.93 | 895.9 | 26 | me¦ ms¦ ph¦ pr¦ pc¦ ss¦ sc
0.47709 | 0.294 | 22 | 50 | 117 | 18.6 | 19.5 | 252 | 181 | 1050 | 1206 | 2.9 | 11.7 | 35.4 | -1 | 180.5255 | 74.99 | 70.99 | 896.2 | 27 | me¦ ms¦ ph¦ pr¦ pc¦ ss¦ sc
0.47711 | 0.294 | 22 | 50 | 117 | 18.6 | 19.5 | 251 | 182 | 1045 | 1213 | 2.9 | 11.7 | 34.8 | 0 | 180.5259 | 75.02 | 70.98 | 896.2 | 27 | me¦ ms¦ ph¦ pr¦ pc¦ ss¦ sc
0.47712 | 0.295 | 22 | 51 | 117 | 18.5 | 19.5 | 248 | 182 | 992 | 1213 | 3 | 11.8 | 34.2 | 0 | 180.5244 | 74.99 | 70.98 | 896.5 | 26 | me¦ ms¦ ph¦ pr¦ pc¦ ss¦ sc
0.47713 | 0.297 | 22 | 52 | 118 | 18.5 | 19.5 | 247 | 182 | 988 | 1213 | 2.9 | 11.8 | 33.7 | 0 | 180.5254 | 74.99 | 70.93 | 895.8 | 26 | me¦ ms¦ ph¦ pr¦ pc¦ ss¦ sc
0.47714 | 0.299 | 22 | 52 | 117 | 18.4 | 19.5 | 247 | 182 | 949 | 1213 | 2.9 | 11.9 | 33.3 | 0 | 180.5244 | 74.97 | 70.93 | 896.2 | 26 | me¦ ms¦ ph¦ pr¦ pc¦ ss¦ sc
0.47715 | 0.3 | 22 | 51 | 110 | 18.4 | 19.4 | 248 | 183 | 953 | 1143 | 2.9 | 11.9 | 33 | 0 | 180.5258 | 75.02 | 70.97 | 896.5 | 26 | me¦ ms¦ ph¦ pr¦ pc¦ ss¦ sc
0.47716 | 0.303 | 22 | 51 | 111 | 18.3 | 19.4 | 250 | 183 | 925 | 1143 | 2.9 | 12 | 32.7 | 0 | 180.5244 | 75.06 | 70.96 | 895.4 | 26 | me¦ ms¦ ph¦ pr¦ pc¦ ss¦ sc
0.47718 | 0.303 | 22 | 51 | 111 | 18.3 | 19.4 | 252 | 183 | 933 | 1143 | 2.9 | 12 | 32.4 | 0 | 180.5261 | 75.02 | 70.93 | 896.3 | 26 | me¦ ms¦ ph¦ pr¦ pc¦ ss¦ sc
0.47719 | 0.306 | 22 | 50 | 111 | 18.2 | 19.4 | 253 | 184 | 903 | 1149 | 2.9 | 12.1 | 32.2 | 0 | 180.5245 | 75.06 | 70.95 | 895.9 | 26 | me¦ ms¦ ph¦ pr¦ pc¦ ss¦ sc
0.4772 | 0.308 | 22 | 51 | 111 | 18.2 | 19.4 | 255 | 184 | 910 | 1149 | 2.9 | 12.1 | 32 | 0 | 180.5254 | 75 | 70.93 | 895.8 | 25 | me¦ ms¦ ph¦ pr¦ pc¦ ss¦ sc
0.47721 | 0.31 | 22 | 50 | 111 | 18.1 | 19.4 | 258 | 184 | 889 | 1149 | 2.9 | 12.2 | 31.8 | 0 | 180.5247 | 75.01 | 70.95 | 896.4 | 26 | me¦ ms¦ ph¦ pr¦ pc¦ ss¦ sc
0.47722 | 0.313 | 22 | 51 | 112 | 18 | 19.4 | 259 | 184 | 863 | 1149 | 2.9 | 12.2 | 31.7 | 0 | 180.5262 | 75.03 | 70.92 | 895.8 | 26 | me¦ ms¦ ph¦ pr¦ pc¦ ss¦ sc
0.47723 | 0.315 | 22 | 52 | 112 | 17.9 | 19.4 | 263 | 185 | 848 | 1156 | 2.9 | 12.3 | 31.6 | 1 | 180.5247 | 75.07 | 70.93 | 895.6 | 26 | me¦ ms¦ ph¦ pr¦ pc¦ ss¦ sc
0.47725 | 0.316 | 22 | 51 | 113 | 17.9 | 19.4 | 266 | 185 | 858 | 1156 | 2.9 | 12.3 | 31.5 | 1 | 180.5259 | 75.07 | 70.93 | 895.7 | 25 | me¦ ms¦ ph¦ pr¦ pc¦ ss¦ sc
0.47726 | 0.318 | 22 | 52 | 112 | 17.8 | 19.4 | 270 | 185 | 843 | 1156 | 2.9 | 12.4 | 31.6 | 1 | 180.526 | 75.07 | 70.97 | 896 | 25 | me¦ ms¦ ph¦ pr¦ pc¦ ss¦ sc
0.47727 | 0.32 | 22 | 53 | 113 | 17.7 | 19.4 | 275 | 186 | 833 | 1162 | 2.9 | 12.4 | 31.6 | 1 | 180.5261 | 75.05 | 70.91 | 896.6 | 25 | me¦ ms¦ ph¦ pr¦ pc¦ ss¦ sc
0.47728 | 0.32 | 22 | 52 | 112 | 17.7 | 19.4 | 280 | 186 | 848 | 1162 | 2.9 | 12.5 | 31.6 | 1 | 180.5268 | 75.07 | 70.94 | 896.1 | 25 | me¦ ms¦ ph¦ pr¦ pc¦ ss¦ sc
0.47729 | 0.32 | 22 | 53 | 112 | 17.6 | 19.4 | 285 | 187 | 838 | 1168 | 2.9 | 12.5 | 31.5 | 1 | 180.5262 | 75.08 | 70.93 | 896.1 | 25 | me¦ ms¦ ph¦ pr¦ pc¦ ss¦ sc
0.4773 | 0.32 | 22 | 52 | 111 | 17.6 | 19.4 | 293 | 187 | 861 | 1168 | 2.9 | 12.6 | 31.4 | 1 | 180.5261 | 75.08 | 70.94 | 895.8 | 25 | me¦ ms¦ ph¦ pr¦ pc¦ ss¦ sc
0.47731 | 0.324 | 22 | 53 | 113 | 17.5 | 19.4 | 300 | 187 | 857 | 1168 | 2.9 | 12.6 | 31.4 | 1 | 180.5249 | 75.05 | 70.9 | 896 | 25 | me¦ ms¦ ph¦ pr¦ pc¦ ss¦ sc
0.47733 | 0.327 | 22 | 54 | 113 | 17.5 | 19.4 | 307 | 188 | 877 | 1174 | 2.9 | 12.7 | 31.6 | 1 | 180.5255 | 75.09 | 70.91 | 895.6 | 25 | me¦ ms¦ ph¦ pr¦ pc¦ ss¦ sc
0.47734 | 0.331 | 22 | 55 | 107 | 17.5 | 19.3 | 314 | 188 | 897 | 1105 | 2.9 | 12.7 | 31.7 | 0 | 180.526 | 75.07 | 70.89 | 895.4 | 25 | me¦ ms¦ ph¦ pr¦ pc¦ ss¦ sc
0.47735 | 0.334 | 22 | 56 | 108 | 17.5 | 19.3 | 322 | 189 | 920 | 1111 | 3 | 12.8 | 31.9 | 0 | 180.526 | 75.12 | 70.92 | 894.9 | 26 | me¦ ms¦ ph¦ pr¦ pc¦ ss¦ sc
0.47736 | 0.337 | 23 | 56 | 109 | 17.4 | 19.3 | 329 | 189 | 913 | 1111 | 2.9 | 12.8 | 32 | 0 | 180.5271 | 75.04 | 70.87 | 895.7 | 25 | me¦ ms¦ ph¦ pr¦ pc¦ ss¦ sc
0.47737 | 0.34 | 23 | 56 | 109 | 17.4 | 19.3 | 336 | 190 | 933 | 1117 | 2.9 | 12.9 | 32 | 0 | 180.5257 | 75.1 | 70.92 | 895.7 | 25 | me¦ ms¦ ph¦ pr¦ pc¦ ss¦ sc
0.47738 | 0.344 | 23 | 58 | 110 | 17.4 | 19.3 | 342 | 190 | 949 | 1117 | 2.9 | 12.9 | 32 | 0 | 180.5257 | 75.02 | 70.87 | 895.8 | 25 | me¦ ms¦ ph¦ pr¦ pc¦ ss¦ sc
0.4774 | 0.346 | 23 | 58 | 111 | 17.4 | 19.3 | 347 | 191 | 963 | 1123 | 2.9 | 12.9 | 32.2 | 1 | 180.5261 | 75.04 | 70.93 | 895.9 | 26 | me¦ ms¦ ph¦ pr¦ pc¦ ss¦ sc
0.47741 | 0.35 | 23 | 58 | 111 | 17.4 | 19.3 | 353 | 192 | 980 | 1129 | 2.9 | 13 | 32.6 | 1 | 180.525 | 74.96 | 70.85 | 895.3 | 26 | me¦ ms¦ ph¦ pr¦ pc¦ ss¦ sc
0.47742 | 0.359 | 24 | 60 | 114 | 17.4 | 19.3 | 358 | 192 | 994 | 1129 | 2.9 | 13 | 33.6 | 1 | 180.5245 | 74.92 | 70.85 | 895.4 | 27 | me¦ ms¦ ph¦ pr¦ pc¦ ss¦ sc
0.47743 | 0.367 | 24 | 63 | 116 | 17.4 | 19.3 | 363 | 193 | 1008 | 1135 | 2.9 | 13.1 | 35 | 1 | 180.5235 | 75.04 | 70.89 | 896 | 28 | me¦ ms¦ ph¦ pr¦ pc¦ ss¦ sc
0.47744 | 0.373 | 25 | 63 | 117 | 17.4 | 19.3 | 367 | 194 | 1019 | 1141 | 2.9 | 13.1 | 36.1 | 1 | 180.5253 | 75.06 | 70.87 | 895.3 | 27 | me¦ ms¦ ph¦ pr¦ pc¦ ss¦ sc
0.47745 | 0.377 | 25 | 63 | 118 | 17.5 | 19.3 | 373 | 194 | 1065 | 1141 | 2.9 | 13.2 | 36.9 | 1 | 180.5256 | 75.11 | 70.87 | 895.7 | 26 | me¦ ms¦ ph¦ pr¦ pc¦ ss¦ sc
0.47747 | 0.379 | 25 | 64 | 118 | 17.5 | 19.3 | 378 | 195 | 1080 | 1147 | 2.9 | 13.2 | 37.5 | 0 | 180.5255 | 75.11 | 70.87 | 895 | 25 | me¦ ms¦ ph¦ pr¦ pc¦ ss¦ sc
0.47748 | 0.384 | 25 | 64 | 119 | 17.5 | 19.3 | 380 | 196 | 1085 | 1152 | 2.9 | 13.3 | 37.5 | 0 | 180.5261 | 75.11 | 70.89 | 895.8 | 25 | me¦ ms¦ ph¦ pr¦ pc¦ ss¦ sc
0.47749 | 0.386 | 25 | 63 | 120 | 17.5 | 19.3 | 383 | 196 | 1094 | 1152 | 2.9 | 13.3 | 37.2 | 0 | 180.5257 | 75.1 | 70.89 | 895 | 25 | me¦ ms¦ ph¦ pr¦ pc¦ ss¦ sc
0.4775 | 0.389 | 25 | 63 | 120 | 17.5 | 19.3 | 383 | 197 | 1094 | 1158 | 2.9 | 13.4 | 36.9 | 0 | 180.5257 | 75.15 | 70.9 | 895.6 | 25 | me¦ ms¦ ph¦ pr¦ pc¦ ss¦ sc
0.47751 | 0.391 | 25 | 64 | 114 | 17.4 | 19.2 | 385 | 198 | 1069 | 1099 | 2.9 | 13.4 | 36.6 | 0 | 180.5259 | 75.06 | 70.84 | 895.6 | 24 | me¦ ms¦ ph¦ pr¦ pc¦ ss¦ sc
0.47752 | 0.394 | 25 | 63 | 114 | 17.4 | 19.2 | 386 | 198 | 1072 | 1099 | 2.9 | 13.5 | 36.3 | 1 | 180.5269 | 75.14 | 70.9 | 894.8 | 25 | me¦ ms¦ ph¦ pr¦ pc¦ ss¦ sc
0.47753 | 0.399 | 26 | 63 | 115 | 17.4 | 19.2 | 386 | 199 | 1072 | 1105 | 2.9 | 13.5 | 36.8 | 0 | 180.524 | 74.98 | 70.87 | 895.5 | 25 | me¦ ms¦ ph¦ pr¦ pc¦ ss¦ sc
0.47755 | 0.408 | 26 | 63 | 117 | 17.4 | 19.2 | 387 | 200 | 1074 | 1111 | 2.9 | 13.6 | 37.7 | 0 | 180.5246 | 74.93 | 70.83 | 894.7 | 26 | me¦ ms¦ ph¦ pr¦ pc¦ ss¦ sc
0.47756 | 0.414 | 26 | 63 | 119 | 17.4 | 19.2 | 387 | 200 | 1074 | 1111 | 2.9 | 13.6 | 38.4 | 0 | 180.5246 | 75.02 | 70.89 | 894.8 | 28 | me¦ ms¦ ph¦ pr¦ pc¦ ss¦ sc
0.47757 | 0.416 | 26 | 61 | 118 | 17.4 | 19.2 | 389 | 201 | 1080 | 1116 | 2.9 | 13.7 | 39.1 | 0 | 180.5254 | 75.07 | 70.85 | 894.4 | 27 | me¦ ms¦ ph¦ pr¦ pc¦ ss¦ sc
0.47758 | 0.423 | 27 | 61 | 120 | 17.3 | 19.2 | 389 | 202 | 1051 | 1122 | 2.9 | 13.7 | 39.4 | 0 | 180.5253 | 75.09 | 70.84 | 895.1 | 26 | me¦ ms¦ ph¦ pr¦ pc¦ ss¦ sc
0.47759 | 0.425 | 27 | 60 | 120 | 17.3 | 19.2 | 390 | 202 | 1054 | 1122 | 2.9 | 13.8 | 39.6 | 0 | 180.5264 | 75.14 | 70.88 | 895.7 | 25 | me¦ ms¦ ph¦ pr¦ pc¦ ss¦ sc
0.4776 | 0.426 | 27 | 59 | 120 | 17.3 | 19.2 | 391 | 203 | 1056 | 1127 | 2.9 | 13.8 | 39.5 | 0 | 180.526 | 75.11 | 70.8 | 895.4 | 25 | me¦ ms¦ ph¦ pr¦ pc¦ ss¦ sc
0.47762 | 0.427 | 27 | 57 | 120 | 17.2 | 19.2 | 393 | 204 | 1034 | 1133 | 2.9 | 13.9 | 39.3 | 0 | 180.527 | 75.13 | 70.88 | 895.2 | 24 | me¦ ms¦ ph¦ pr¦ pc¦ ss¦ sc
0.47763 | 0.426 | 26 | 54 | 119 | 17.2 | 19.2 | 395 | 204 | 1039 | 1133 | 2.9 | 13.9 | 38.8 | 1 | 180.5268 | 75.18 | 70.84 | 895.2 | 24 | me¦ ms¦ ph¦ pr¦ pc¦ ss¦ sc
0.47764 | 0.426 | 26 | 53 | 119 | 17.2 | 19.2 | 399 | 205 | 1049 | 1138 | 2.9 | 14 | 38.5 | 0 | 180.5275 | 75.09 | 70.83 | 895.1 | 24 | me¦ ms¦ ph¦ pr¦ pc¦ ss¦ sc
0.47765 | 0.428 | 26 | 51 | 119 | 17.2 | 19.2 | 401 | 206 | 1055 | 1144 | 3 | 14 | 38.1 | 0 | 180.5275 | 75.11 | 70.83 | 895.1 | 24 | me¦ ms¦ ph¦ pr¦ pc¦ ss¦ sc
0.47766 | 0.428 | 26 | 50 | 118 | 17.1 | 19.2 | 404 | 206 | 1035 | 1144 | 2.9 | 14.1 | 37.8 | 1 | 180.5282 | 75.11 | 70.85 | 894.7 | 25 | me¦ ms¦ ph¦ pr¦ pc¦ ss¦ sc
0.47767 | 0.429 | 26 | 50 | 118 | 17.1 | 19.2 | 406 | 207 | 1041 | 1149 | 2.9 | 14.1 | 37.5 | 1 | 180.528 | 75.09 | 70.8 | 895 | 25 | me¦ ms¦ ph¦ pr¦ pc¦ ss¦ sc
0.47769 | 0.429 | 26 | 48 | 111 | 17.1 | 19.1 | 407 | 208 | 1043 | 1094 | 2.9 | 14.2 | 37.2 | 1 | 180.528 | 75.08 | 70.81 | 895.4 | 25 | me¦ ms¦ ph¦ pr¦ pc¦ ss¦ sc
0.4777 | 0.428 | 26 | 46 | 111 | 17 | 19.1 | 409 | 208 | 1022 | 1094 | 2.9 | 14.2 | 37 | 0 | 180.5286 | 75.05 | 70.81 | 894.5 | 25 | me¦ ms¦ ph¦ pr¦ pc¦ ss¦ sc
0.47771 | 0.432 | 26 | 47 | 111 | 17 | 19.1 | 409 | 209 | 1022 | 1100 | 2.9 | 14.3 | 36.9 | 0 | 180.5279 | 75.12 | 70.87 | 894.6 | 25 | me¦ ms¦ ph¦ pr¦ pc¦ ss¦ sc
0.47772 | 0.432 | 26 | 46 | 111 | 17 | 19.1 | 411 | 210 | 1027 | 1105 | 2.9 | 14.3 | 36.7 | 0 | 180.5289 | 75.1 | 70.8 | 895 | 25 | me¦ ms¦ ph¦ pr¦ pc¦ ss¦ sc
0.47773 | 0.432 | 26 | 44 | 111 | 16.9 | 19.1 | 413 | 210 | 1007 | 1105 | 2.9 | 14.4 | 36.6 | 0 | 180.5293 | 75.01 | 70.84 | 895.6 | 25 | me¦ ms¦ ph¦ pr¦ pc¦ ss¦ sc
0.47774 | 0.431 | 26 | 43 | 110 | 16.9 | 19.1 | 415 | 211 | 1012 | 1110 | 2.9 | 14.4 | 36.4 | 0 | 180.5297 | 74.89 | 70.79 | 895.5 | 26 | me¦ ms¦ ph¦ pr¦ pc¦ ss¦ sc
0.47775 | 0.43 | 26 | 42 | 110 | 16.9 | 19.1 | 417 | 212 | 1017 | 1115 | 2.9 | 14.4 | 36.3 | 0 | 180.5298 | 74.87 | 70.8 | 894.9 | 28 | me¦ ms¦ ph¦ pr¦ pc¦ ss¦ sc
0.47777 | 0.429 | 26 | 41 | 109 | 16.9 | 19.1 | 419 | 213 | 1021 | 1121 | 2.9 | 14.5 | 36.2 | 0 | 180.5297 | 74.85 | 70.76 | 895.7 | 29 | me¦ ms¦ ph¦ pr¦ pc¦ ss¦ sc
0.47778 | 0.429 | 26 | 40 | 109 | 16.8 | 19.1 | 422 | 213 | 1004 | 1121 | 2.9 | 14.5 | 36.2 | 0 | 180.5301 | 74.81 | 70.79 | 895.6 | 30 | me¦ ms¦ ph¦ pr¦ pc¦ ss¦ sc
0.47779 | 0.43 | 25 | 41 | 109 | 16.8 | 19.1 | 422 | 214 | 1004 | 1126 | 2.9 | 14.6 | 36.3 | -1 | 180.5289 | 74.8 | 70.77 | 894.8 | 30 | me¦ ms¦ ph¦ pr¦ pc¦ ss¦ sc
0.4778 | 0.43 | 25 | 40 | 109 | 16.8 | 19.1 | 424 | 215 | 1009 | 1131 | 2.9 | 14.6 | 36.5 | 0 | 180.53 | 74.78 | 70.74 | 895.8 | 30 | me¦ ms¦ ph¦ pr¦ pc¦ ss¦ sc
0.47781 | 0.432 | 25 | 40 | 108 | 16.8 | 19.1 | 426 | 215 | 1014 | 1131 | 2.9 | 14.7 | 36.8 | -1 | 180.5295 | 74.76 | 70.71 | 895.6 | 30 | me¦ ms¦ ph¦ pr¦ pc¦ ss¦ sc
0.47782 | 0.433 | 25 | 40 | 109 | 16.8 | 19.1 | 427 | 216 | 1016 | 1136 | 2.9 | 14.7 | 37.1 | -1 | 180.5302 | 74.8 | 70.78 | 895 | 30 | me¦ ms¦ ph¦ pr¦ pc¦ ss¦ sc
0.47784 | 0.432 | 25 | 40 | 102 | 16.7 | 19 | 427 | 217 | 993 | 1085 | 2.9 | 14.8 | 37.4 | -1 | 180.5296 | 74.81 | 70.75 | 895.2 | 30 | me¦ ms¦ ph¦ pr¦ pc¦ ss¦ sc
0.47785 | 0.431 | 25 | 38 | 102 | 16.7 | 19 | 428 | 217 | 995 | 1085 | 2.9 | 14.8 | 37.8 | -1 | 180.5297 | 74.74 | 70.74 | 895 | 30 | me¦ ms¦ ph¦ pr¦ pc¦ ss¦ sc
0.47786 | 0.429 | 25 | 38 | 101 | 16.7 | 19 | 430 | 218 | 999 | 1090 | 2.9 | 14.9 | 37.9 | 0 | 180.5299 | 74.74 | 70.74 | 895.1 | 29 | me¦ ms¦ ph¦ pr¦ pc¦ ss¦ sc
0.47787 | 0.428 | 25 | 36 | 101 | 16.7 | 19 | 431 | 219 | 1002 | 1095 | 2.9 | 14.9 | 38.2 | -1 | 180.5275 | 74.74 | 70.74 | 894.7 | 28 | me¦ ms¦ ph¦ pr¦ pc¦ ss¦ sc
0.47788 | 0.429 | 25 | 36 | 100 | 16.7 | 19 | 432 | 219 | 1004 | 1095 | 2.9 | 15 | 39.7 | -1 | 180.5277 | 74.8 | 70.76 | 894.2 | 27 | me¦ ms¦ ph¦ pr¦ pc¦ ss¦ sc
0.47789 | 0.433 | 25 | 37 | 101 | 16.7 | 19 | 432 | 220 | 1004 | 1100 | 2.9 | 15 | 39.7 | -1 | 180.5279 | 74.52 | 70.71 | 894.1 | 27 | me¦ ms¦ ph¦ pr¦ pc¦ ss¦ sc
0.47791 | 0.442 | 25 | 39 | 103 | 16.7 | 19 | 434 | 221 | 1009 | 1105 | 2.9 | 15.1 | 42 | -1 | 180.5284 | 74.51 | 70.68 | 894.6 | 31 | me¦ ms¦ ph¦ pr¦ pc¦ ss¦ sc
0.47792 | 0.446 | 25 | 39 | 103 | 16.7 | 19 | 435 | 222 | 1011 | 1110 | 2.9 | 15.1 | 42.9 | -1 | 180.5286 | 74.64 | 70.75 | 895 | 35 | me¦ ms¦ ph¦ pr¦ pc¦ ss¦ sc
0.47793 | 0.452 | 26 | 41 | 104 | 16.6 | 19 | 437 | 222 | 993 | 1110 | 2.9 | 15.2 | 43.6 | -1 | 180.5284 | 74.57 | 70.74 | 894 | 33 | me¦ ms¦ ph¦ pr¦ pc¦ ss¦ sc
0.47794 | 0.458 | 26 | 42 | 106 | 16.6 | 19 | 436 | 223 | 990 | 1115 | 2.9 | 15.2 | 44.2 | 0 | 180.5277 | 74.41 | 70.72 | 894.7 | 34 | me¦ ms¦ ph¦ pr¦ pc¦ ss¦ sc
0.47795 | 0.467 | 26 | 44 | 107 | 16.6 | 19 | 437 | 224 | 993 | 1120 | 2.9 | 15.3 | 45.4 | 0 | 180.5279 | 74.38 | 70.71 | 894.5 | 36 | me¦ ms¦ ph¦ pr¦ pc¦ ss¦ sc
0.47796 | 0.473 | 27 | 46 | 108 | 16.6 | 19 | 437 | 224 | 993 | 1120 | 2.9 | 15.3 | 46.5 | -1 | 180.5274 | 74.4 | 70.73 | 893.9 | 38 | me¦ ms¦ ph¦ pr¦ pc¦ ss¦ sc
0.47797 | 0.479 | 27 | 48 | 109 | 16.6 | 19 | 438 | 225 | 995 | 1125 | 2.9 | 15.4 | 47.2 | 0 | 180.5286 | 74.44 | 70.71 | 893.6 | 38 | me¦ ms¦ ph¦ pr¦ pc¦ ss¦ sc
0.47799 | 0.484 | 27 | 49 | 105 | 16.6 | 18.9 | 438 | 226 | 995 | 1076 | 2.9 | 15.4 | 47.7 | 0 | 180.5292 | 74.58 | 70.71 | 894.4 | 38 | me¦ ms¦ ph¦ pr¦ pc¦ ss¦ sc
0.478 | 0.488 | 27 | 49 | 105 | 16.6 | 18.9 | 438 | 226 | 995 | 1076 | 2.9 | 15.5 | 47.7 | 0 | 180.5289 | 74.68 | 70.7 | 893.8 | 34 | me¦ ms¦ ph¦ pr¦ pc¦ ss¦ sc
0.47801 | 0.494 | 27 | 50 | 106 | 16.6 | 18.9 | 438 | 227 | 995 | 1080 | 2.9 | 15.6 | 47.4 | 0 | 180.5304 | 74.64 | 70.66 | 894.3 | 33 | me¦ ms¦ ph¦ pr¦ pc¦ ss¦ sc
0.47802 | 0.499 | 28 | 50 | 107 | 16.6 | 18.9 | 438 | 228 | 995 | 1085 | 2.9 | 15.6 | 47.8 | 0 | 180.5274 | 74.62 | 70.67 | 893.4 | 33 | me¦ ms¦ ph¦ pr¦ pc¦ ss¦ sc
0.47803 | 0.509 | 28 | 53 | 108 | 16.6 | 18.9 | 438 | 228 | 995 | 1085 | 2.9 | 15.7 | 48.4 | 0 | 180.5284 | 74.7 | 70.69 | 893.6 | 33 | me¦ ms¦ ph¦ pr¦ pc¦ ss¦ sc
0.47804 | 0.516 | 28 | 54 | 110 | 16.6 | 18.9 | 437 | 229 | 993 | 1090 | 2.9 | 15.7 | 48.8 | 0 | 180.5278 | 74.74 | 70.73 | 893.8 | 32 | me¦ ms¦ ph¦ pr¦ pc¦ ss¦ sc
0.47806 | 0.519 | 28 | 54 | 110 | 16.6 | 18.9 | 435 | 230 | 988 | 1095 | 2.9 | 15.8 | 49.1 | 0 | 180.5291 | 74.74 | 70.65 | 893.2 | 31 | me¦ ms¦ ph¦ pr¦ pc¦ ss¦ sc
0.47807 | 0.524 | 29 | 54 | 111 | 16.6 | 18.9 | 434 | 230 | 986 | 1095 | 2.9 | 15.8 | 49 | 1 | 180.5286 | 74.84 | 70.65 | 893.4 | 30 | me¦ ms¦ ph¦ pr¦ pc¦ ss¦ sc
0.47808 | 0.532 | 29 | 56 | 112 | 16.6 | 18.9 | 433 | 231 | 984 | 1099 | 2.9 | 15.8 | 48.8 | 1 | 180.5272 | 74.8 | 70.67 | 894.1 | 29 | me¦ ms¦ ph¦ pr¦ pc¦ ss¦ sc
0.47809 | 0.542 | 29 | 58 | 114 | 16.6 | 18.9 | 433 | 231 | 984 | 1099 | 2.9 | 15.9 | 49.3 | 1 | 180.5262 | 74.69 | 70.67 | 893.1 | 31 | me¦ ms¦ ph¦ pr¦ pc¦ ss¦ sc
0.4781 | 0.549 | 30 | 57 | 115 | 16.6 | 18.9 | 433 | 232 | 984 | 1104 | 2.9 | 15.9 | 49.9 | 1 | 180.5269 | 74.63 | 70.65 | 893 | 32 | me¦ ms¦ ph¦ pr¦ pc¦ ss¦ sc
0.47811 | 0.557 | 30 | 57 | 116 | 16.6 | 18.9 | 432 | 233 | 981 | 1109 | 2.9 | 16 | 50.2 | 1 | 180.5273 | 74.65 | 70.67 | 893.5 | 34 | me¦ ms¦ ph¦ pr¦ pc¦ ss¦ sc
0.47813 | 0.562 | 30 | 57 | 117 | 16.6 | 18.9 | 432 | 233 | 981 | 1109 | 2.9 | 16 | 50.3 | 1 | 180.5289 | 74.82 | 70.66 | 893.7 | 32 | me¦ ms¦ ph¦ pr¦ pc¦ ss¦ sc
0.47814 | 0.566 | 30 | 57 | 117 | 16.6 | 18.9 | 432 | 234 | 981 | 1114 | 2.9 | 16.1 | 50 | 0 | 180.5281 | 74.95 | 70.62 | 893.9 | 30 | me¦ ms¦ ph¦ pr¦ pc¦ ss¦ sc
0.47815 | 0.569 | 31 | 57 | 118 | 16.6 | 18.9 | 431 | 234 | 979 | 1114 | 2.9 | 16.1 | 49.5 | 0 | 180.528 | 75.14 | 70.71 | 892.7 | 27 | me¦ ms¦ ph¦ pr¦ pc¦ ss¦ sc
0.47816 | 0.573 | 31 | 57 | 113 | 16.6 | 18.8 | 432 | 235 | 981 | 1068 | 3 | 16.2 | 48.9 | 1 | 180.5297 | 75.2 | 70.57 | 893.5 | 24 | me¦ ms¦ ph¦ pr¦ pc¦ ss¦ sc
0.47817 | 0.578 | 31 | 58 | 114 | 16.6 | 18.8 | 433 | 236 | 984 | 1072 | 3 | 16.2 | 48.2 | 1 | 180.5273 | 75.26 | 70.69 | 893 | 22 | me¦ ms¦ ph¦ pr¦ pc¦ ss¦ sc
0.47818 | 0.583 | 31 | 58 | 114 | 16.6 | 18.8 | 433 | 236 | 984 | 1072 | 3 | 16.3 | 47.4 | 1 | 180.5297 | 75.25 | 70.66 | 892.6 | 22 | me¦ ms¦ ph¦ pr¦ pc¦ ss¦ sc
0.47819 | 0.587 | 31 | 59 | 115 | 16.6 | 18.8 | 434 | 237 | 986 | 1077 | 2.9 | 16.3 | 46.6 | 1 | 180.5288 | 75.2 | 70.67 | 893.4 | 22 | me¦ ms¦ ph¦ pr¦ pc¦ ss¦ sc
0.47821 | 0.593 | 31 | 60 | 115 | 16.6 | 18.8 | 436 | 237 | 990 | 1077 | 2.9 | 16.4 | 45.9 | 1 | 180.528 | 75.24 | 70.68 | 893 | 22 | me¦ ms¦ ph¦ pr¦ pc¦ ss¦ sc
0.47822 | 0.597 | 32 | 59 | 116 | 16.6 | 18.8 | 438 | 238 | 995 | 1081 | 2.9 | 16.4 | 45.2 | 1 | 180.5275 | 75.26 | 70.62 | 893.6 | 22 | me¦ ms¦ ph¦ pr¦ pc¦ ss¦ sc
0.47823 | 0.599 | 31 | 57 | 116 | 16.6 | 18.8 | 439 | 239 | 997 | 1086 | 2.9 | 16.5 | 44.7 | 0 | 180.5295 | 75.31 | 70.6 | 893 | 21 | me¦ ms¦ ph¦ pr¦ pc¦ ss¦ sc
0.47824 | 0.602 | 32 | 56 | 116 | 16.5 | 18.8 | 441 | 239 | 980 | 1086 | 2.9 | 16.5 | 44.3 | 0 | 180.5279 | 75.31 | 70.62 | 893.7 | 21 | me¦ ms¦ ph¦ pr¦ pc¦ ss¦ sc
0.47825 | 0.602 | 31 | 56 | 116 | 16.5 | 18.8 | 443 | 240 | 984 | 1090 | 2.9 | 16.6 | 44 | 0 | 180.5301 | 75.36 | 70.61 | 893.5 | 20 | me¦ ms¦ ph¦ pr¦ pc¦ ss¦ sc
0.47826 | 0.608 | 32 | 56 | 117 | 16.5 | 18.8 | 444 | 240 | 986 | 1090 | 2.9 | 16.6 | 43.8 | 0 | 180.5284 | 75.34 | 70.64 | 892.9 | 20 | me¦ ms¦ ph¦ pr¦ pc¦ ss¦ sc
0.47828 | 0.612 | 32 | 56 | 117 | 16.5 | 18.8 | 449 | 241 | 997 | 1095 | 2.9 | 16.7 | 43.7 | 0 | 180.5296 | 75.37 | 70.65 | 893.3 | 21 | me¦ ms¦ ph¦ pr¦ pc¦ ss¦ sc
0.47829 | 0.616 | 32 | 57 | 118 | 16.5 | 18.8 | 452 | 242 | 1004 | 1100 | 2.9 | 16.7 | 43.7 | 0 | 180.5284 | 75.37 | 70.63 | 893.6 | 21 | me¦ ms¦ ph¦ pr¦ pc¦ ss¦ sc
0.4783 | 0.619 | 32 | 58 | 117 | 16.5 | 18.8 | 455 | 242 | 1011 | 1100 | 2.9 | 16.8 | 43.7 | 0 | 180.528 | 75.35 | 70.58 | 893 | 20 | me¦ ms¦ ph¦ pr¦ pc¦ ss¦ sc
0.47831 | 0.624 | 32 | 59 | 118 | 16.5 | 18.8 | 458 | 243 | 1017 | 1104 | 2.9 | 16.8 | 43.9 | 0 | 180.5273 | 75.24 | 70.66 | 892.8 | 21 | me¦ ms¦ ph¦ pr¦ pc¦ ss¦ sc
0.47832 | 0.633 | 32 | 62 | 119 | 16.4 | 18.8 | 460 | 243 | 999 | 1104 | 2.9 | 16.9 | 45 | 0 | 180.5256 | 75.11 | 70.62 | 892.6 | 24 | me¦ ms¦ ph¦ pr¦ pc¦ ss¦ sc
0.47833 | 0.638 | 33 | 63 | 115 | 16.4 | 18.7 | 462 | 244 | 1004 | 1060 | 2.9 | 16.9 | 46.3 | 0 | 180.5278 | 75.05 | 70.63 | 892.6 | 25 | me¦ ms¦ ph¦ pr¦ pc¦ ss¦ sc
0.47834 | 0.647 | 33 | 66 | 116 | 16.4 | 18.7 | 464 | 245 | 1008 | 1065 | 2.9 | 17 | 47.3 | 0 | 180.5268 | 75.14 | 70.64 | 893 | 27 | me¦ ms¦ ph¦ pr¦ pc¦ ss¦ sc
0.47836 | 0.65 | 33 | 66 | 117 | 16.4 | 18.7 | 465 | 245 | 1010 | 1065 | 2.9 | 17 | 47.9 | 1 | 180.5269 | 75.29 | 70.67 | 892.6 | 25 | me¦ ms¦ ph¦ pr¦ pc¦ ss¦ sc
0.47837 | 0.652 | 33 | 67 | 116 | 16.4 | 18.7 | 468 | 246 | 1017 | 1069 | 2.9 | 17.1 | 48.3 | 1 | 180.5278 | 75.19 | 70.6 | 893.6 | 23 | me¦ ms¦ ph¦ pr¦ pc¦ ss¦ sc
0.47838 | 0.662 | 34 | 70 | 118 | 16.4 | 18.7 | 469 | 247 | 1019 | 1073 | 2.9 | 17.1 | 48.6 | 1 | 180.5249 | 75.16 | 70.61 | 893 | 23 | me¦ ms¦ ph¦ pr¦ pc¦ ss¦ sc
0.4784 | 0.666 | 34 | 70 | 118 | 16.4 | 18.7 | 470 | 247 | 1021 | 1073 | 2.9 | 17.2 | 49.2 | 1 | 180.5256 | 75.09 | 70.64 | 892.1 | 25 | me¦ ms¦ ph¦ pr¦ pc¦ ss¦ sc
0.47841 | 0.667 | 34 | 71 | 118 | 16.4 | 18.7 | 472 | 248 | 1026 | 1078 | 2.9 | 17.2 | 50 | 1 | 180.5269 | 75.13 | 70.64 | 892.1 | 26 | me¦ ms¦ ph¦ pr¦ pc¦ ss¦ sc
0.47843 | 0.67 | 34 | 72 | 118 | 16.4 | 18.7 | 473 | 248 | 1028 | 1078 | 2.9 | 17.3 | 50.5 | 1 | 180.5269 | 75.08 | 70.62 | 893 | 26 | me¦ ms¦ ph¦ pr¦ pc¦ ss¦ sc
0.47844 | 0.674 | 34 | 73 | 119 | 16.4 | 18.7 | 473 | 249 | 1028 | 1082 | 2.9 | 17.3 | 50.6 | 1 | 180.5269 | 75.04 | 70.62 | 892.6 | 26 | me¦ ms¦ ph¦ pr¦ pc¦ ss¦ sc
0.47845 | 0.675 | 34 | 74 | 119 | 16.3 | 18.7 | 472 | 250 | 1004 | 1086 | 2.9 | 17.3 | 50.5 | 1 | 180.5259 | 75.02 | 70.63 | 892.4 | 27 | me¦ ms¦ ph¦ pr¦ pc¦ ss¦ sc
0.47846 | 0.681 | 34 | 76 | 119 | 16.3 | 18.7 | 470 | 250 | 1000 | 1086 | 2.9 | 17.4 | 50.8 | 1 | 180.5253 | 74.84 | 70.6 | 892 | 28 | me¦ ms¦ ph¦ pr¦ pc¦ ss¦ sc
0.47847 | 0.687 | 34 | 78 | 120 | 16.3 | 18.7 | 469 | 251 | 997 | 1091 | 2.9 | 17.4 | 51.4 | 1 | 180.5255 | 74.91 | 70.61 | 892 | 30 | me¦ ms¦ ph¦ pr¦ pc¦ ss¦ sc
0.47848 | 0.692 | 34 | 79 | 121 | 16.3 | 18.7 | 469 | 252 | 997 | 1095 | 2.9 | 17.5 | 51.9 | 1 | 180.5257 | 74.95 | 70.6 | 892.7 | 30 | me¦ ms¦ ph¦ pr¦ pc¦ ss¦ sc
0.4785 | 0.696 | 34 | 80 | 121 | 16.3 | 18.7 | 469 | 252 | 997 | 1095 | 2.9 | 17.5 | 52.3 | 0 | 180.5275 | 75.05 | 70.59 | 891.7 | 28 | me¦ ms¦ ph¦ pr¦ pc¦ ss¦ sc
0.47851 | 0.699 | 34 | 80 | 121 | 16.2 | 18.7 | 469 | 253 | 977 | 1099 | 2.9 | 17.6 | 52.2 | 0 | 180.5265 | 75.1 | 70.64 | 892.7 | 27 | me¦ ms¦ ph¦ pr¦ pc¦ ss¦ sc
0.47852 | 0.703 | 35 | 81 | 117 | 16.2 | 18.6 | 470 | 253 | 979 | 1054 | 2.9 | 17.6 | 52.1 | 1 | 180.527 | 74.99 | 70.61 | 891.5 | 26 | me¦ ms¦ ph¦ pr¦ pc¦ ss¦ sc
0.47853 | 0.71 | 35 | 84 | 117 | 16.2 | 18.6 | 472 | 254 | 983 | 1058 | 2.9 | 17.7 | 52.5 | 1 | 180.525 | 74.96 | 70.54 | 891.4 | 28 | me¦ ms¦ ph¦ pr¦ pc¦ ss¦ sc
0.47854 | 0.713 | 35 | 85 | 118 | 16.2 | 18.6 | 473 | 255 | 985 | 1062 | 2.9 | 17.7 | 53.1 | 1 | 180.5264 | 75 | 70.61 | 891.1 | 28 | me¦ ms¦ ph¦ pr¦ pc¦ ss¦ sc
0.47855 | 0.715 | 35 | 86 | 117 | 16.2 | 18.6 | 475 | 255 | 989 | 1062 | 2.9 | 17.8 | 53.6 | 1 | 180.5263 | 74.96 | 70.63 | 891.6 | 28 | me¦ ms¦ ph¦ pr¦ pc¦ ss¦ sc
0.47856 | 0.718 | 35 | 87 | 118 | 16.2 | 18.6 | 476 | 256 | 991 | 1066 | 2.9 | 17.8 | 53.7 | 1 | 180.5273 | 74.95 | 70.63 | 891.4 | 29 | me¦ ms¦ ph¦ pr¦ pc¦ ss¦ sc
0.47858 | 0.715 | 35 | 86 | 117 | 16.2 | 18.6 | 479 | 256 | 997 | 1066 | 2.9 | 17.9 | 53.5 | 1 | 180.5274 | 74.95 | 70.63 | 890.9 | 28 | me¦ ms¦ ph¦ pr¦ pc¦ ss¦ sc
0.47859 | 0.715 | 35 | 85 | 117 | 16.2 | 18.6 | 479 | 257 | 997 | 1070 | 2.9 | 17.9 | 53 | 1 | 180.5262 | 74.95 | 70.63 | 891.2 | 27 | me¦ ms¦ ph¦ pr¦ pc¦ ss¦ sc
0.4786 | 0.721 | 35 | 84 | 117 | 16.2 | 18.6 | 481 | 258 | 1002 | 1075 | 2.9 | 18 | 53.4 | 1 | 180.5246 | 75.02 | 70.61 | 890.4 | 27 | me¦ ms¦ ph¦ pr¦ pc¦ ss¦ sc
0.47861 | 0.722 | 35 | 83 | 117 | 16.2 | 18.6 | 481 | 258 | 1002 | 1075 | 2.9 | 18 | 53.4 | 1 | 180.526 | 74.84 | 70.58 | 890.4 | 27 | me¦ ms¦ ph¦ pr¦ pc¦ ss¦ sc
0.47862 | 0.73 | 35 | 84 | 118 | 16.2 | 18.6 | 482 | 259 | 1004 | 1079 | 2.9 | 18.1 | 54.1 | 1 | 180.525 | 74.76 | 70.56 | 890.6 | 29 | me¦ ms¦ ph¦ pr¦ pc¦ ss¦ sc
0.47863 | 0.737 | 35 | 84 | 119 | 16.2 | 18.6 | 484 | 259 | 1008 | 1079 | 2.9 | 18.1 | 54.4 | 1 | 180.5256 | 74.76 | 70.56 | 890.7 | 31 | me¦ ms¦ ph¦ pr¦ pc¦ ss¦ sc
0.47865 | 0.747 | 36 | 84 | 120 | 16.2 | 18.6 | 484 | 260 | 1008 | 1083 | 2.9 | 18.2 | 54.2 | 1 | 180.5262 | 74.97 | 70.54 | 890.5 | 32 | me¦ ms¦ ph¦ pr¦ pc¦ ss¦ sc
0.47866 | 0.751 | 36 | 84 | 121 | 16.2 | 18.6 | 485 | 261 | 1010 | 1087 | 2.9 | 18.2 | 53.9 | 1 | 180.5248 | 75.22 | 70.57 | 891 | 28 | me¦ ms¦ ph¦ pr¦ pc¦ ss¦ sc
0.47867 | 0.756 | 36 | 83 | 121 | 16.1 | 18.6 | 486 | 261 | 991 | 1087 | 2.9 | 18.3 | 53.3 | 0 | 180.5259 | 75.21 | 70.58 | 891.1 | 24 | me¦ ms¦ ph¦ pr¦ pc¦ ss¦ sc
0.47868 | 0.765 | 36 | 85 | 122 | 16.1 | 18.6 | 487 | 262 | 993 | 1091 | 2.9 | 18.3 | 53.3 | 0 | 180.5239 | 75.04 | 70.59 | 890.9 | 23 | me¦ ms¦ ph¦ pr¦ pc¦ ss¦ sc
0.47869 | 0.771 | 36 | 85 | 117 | 16.1 | 18.5 | 487 | 262 | 993 | 1048 | 2.9 | 18.4 | 53.9 | 0 | 180.5246 | 75.04 | 70.6 | 890.1 | 26 | me¦ ms¦ ph¦ pr¦ pc¦ ss¦ sc
0.4787 | 0.779 | 37 | 86 | 119 | 16.1 | 18.5 | 487 | 263 | 993 | 1052 | 2.9 | 18.4 | 54.8 | 0 | 180.5254 | 75.01 | 70.54 | 890.4 | 27 | me¦ ms¦ ph¦ pr¦ pc¦ ss¦ sc
0.47872 | 0.787 | 37 | 87 | 119 | 16.1 | 18.5 | 489 | 264 | 997 | 1056 | 3 | 18.5 | 55.3 | 0 | 180.5252 | 74.98 | 70.56 | 890.3 | 27 | me¦ ms¦ ph¦ pr¦ pc¦ ss¦ sc
0.47873 | 0.79 | 37 | 85 | 120 | 16.1 | 18.5 | 491 | 264 | 1002 | 1056 | 2.9 | 18.5 | 55.5 | 1 | 180.5262 | 75 | 70.55 | 890.4 | 28 | me¦ ms¦ ph¦ pr¦ pc¦ ss¦ sc
0.47874 | 0.795 | 37 | 84 | 120 | 16.1 | 18.5 | 493 | 265 | 1006 | 1060 | 2.9 | 18.6 | 55.3 | 1 | 180.526 | 74.94 | 70.52 | 890 | 27 | me¦ ms¦ ph¦ pr¦ pc¦ ss¦ sc
0.47875 | 0.802 | 37 | 85 | 121 | 16 | 18.5 | 493 | 265 | 986 | 1060 | 2.9 | 18.6 | 55.5 | 1 | 180.5247 | 74.82 | 70.54 | 889.6 | 28 | me¦ ms¦ ph¦ pr¦ pc¦ ss¦ sc
0.47876 | 0.809 | 38 | 86 | 121 | 16 | 18.5 | 494 | 266 | 988 | 1064 | 2.9 | 18.7 | 56.1 | 1 | 180.5238 | 74.8 | 70.56 | 889.4 | 30 | me¦ ms¦ ph¦ pr¦ pc¦ ss¦ sc
0.47877 | 0.816 | 38 | 85 | 122 | 16 | 18.5 | 495 | 267 | 990 | 1068 | 2.9 | 18.7 | 56.9 | 0 | 180.5241 | 74.74 | 70.54 | 889.3 | 31 | me¦ ms¦ ph¦ pr¦ pc¦ ss¦ sc
0.47878 | 0.822 | 38 | 84 | 123 | 16 | 18.5 | 498 | 267 | 996 | 1068 | 2.9 | 18.8 | 57.2 | 1 | 180.5249 | 74.81 | 70.58 | 889.7 | 32 | me¦ ms¦ ph¦ pr¦ pc¦ ss¦ sc
0.4788 | 0.826 | 38 | 83 | 123 | 16 | 18.5 | 500 | 268 | 1000 | 1072 | 2.9 | 18.8 | 57.1 | 1 | 180.5259 | 74.87 | 70.54 | 890 | 32 | me¦ ms¦ ph¦ pr¦ pc¦ ss¦ sc
0.47881 | 0.834 | 39 | 83 | 124 | 16 | 18.5 | 504 | 268 | 1008 | 1072 | 2.9 | 18.8 | 56.6 | 1 | 180.5238 | 74.98 | 70.52 | 890.6 | 30 | me¦ ms¦ ph¦ pr¦ pc¦ ss¦ sc
0.47882 | 0.84 | 39 | 84 | 125 | 16 | 18.5 | 507 | 269 | 1014 | 1076 | 2.9 | 18.9 | 56 | 1 | 180.5247 | 75.07 | 70.58 | 889.8 | 28 | me¦ ms¦ ph¦ pr¦ pc¦ ss¦ sc
0.47883 | 0.846 | 39 | 84 | 126 | 16 | 18.5 | 510 | 270 | 1020 | 1080 | 2.9 | 18.9 | 55.4 | 1 | 180.5239 | 74.99 | 70.51 | 890.3 | 27 | me¦ ms¦ ph¦ pr¦ pc¦ ss¦ sc
0.47884 | 0.854 | 39 | 86 | 126 | 16 | 18.5 | 512 | 270 | 1024 | 1080 | 2.9 | 19 | 54.7 | 1 | 180.5231 | 75.04 | 70.52 | 889.5 | 27 | me¦ ms¦ ph¦ pr¦ pc¦ ss¦ sc
0.47885 | 0.863 | 39 | 87 | 127 | 16 | 18.5 | 514 | 271 | 1028 | 1084 | 2.9 | 19 | 54.1 | 0 | 180.5227 | 75.04 | 70.55 | 889.2 | 26 | me¦ ms¦ ph¦ pr¦ pc¦ ss¦ sc
0.47887 | 0.87 | 40 | 88 | 128 | 16 | 18.5 | 516 | 271 | 1032 | 1084 | 2.9 | 19.1 | 53.5 | 0 | 180.5231 | 75.15 | 70.48 | 889.7 | 27 | me¦ ms¦ ph¦ pr¦ pc¦ ss¦ sc
0.47888 | 0.88 | 40 | 90 | 124 | 15.9 | 18.4 | 518 | 272 | 1015 | 1046 | 2.9 | 19.1 | 53 | 0 | 180.5227 | 75.23 | 70.51 | 889.3 | 25 | me¦ ms¦ ph¦ pr¦ pc¦ ss¦ sc
0.47889 | 0.891 | 40 | 92 | 125 | 15.9 | 18.4 | 520 | 273 | 1019 | 1049 | 2.9 | 19.2 | 52.7 | 1 | 180.5228 | 75.33 | 70.51 | 889.3 | 23 | me¦ ms¦ ph¦ pr¦ pc¦ ss¦ sc
0.4789 | 0.898 | 41 | 92 | 126 | 15.9 | 18.4 | 523 | 273 | 1025 | 1049 | 2.9 | 19.2 | 52.6 | 1 | 180.5221 | 75.39 | 70.55 | 889.5 | 21 | me¦ ms¦ ph¦ pr¦ pc¦ ss¦ sc
0.47891 | 0.905 | 41 | 93 | 126 | 15.9 | 18.4 | 526 | 274 | 1031 | 1053 | 2.9 | 19.3 | 52.6 | 1 | 180.5226 | 75.46 | 70.54 | 889.4 | 19 | me¦ ms¦ ph¦ pr¦ pc¦ ss¦ sc
0.47892 | 0.913 | 41 | 95 | 128 | 15.9 | 18.4 | 528 | 275 | 1035 | 1057 | 2.9 | 19.3 | 52.5 | 1 | 180.522 | 75.48 | 70.54 | 889 | 18 | me¦ ms¦ ph¦ pr¦ pc¦ ss¦ sc
0.47894 | 0.92 | 41 | 96 | 128 | 15.9 | 18.4 | 531 | 275 | 1041 | 1057 | 3 | 19.4 | 52.4 | 1 | 180.5227 | 75.47 | 70.48 | 889.4 | 18 | me¦ ms¦ ph¦ pr¦ pc¦ ss¦ sc
0.47895 | 0.929 | 42 | 99 | 129 | 15.9 | 18.4 | 533 | 276 | 1045 | 1061 | 2.9 | 19.4 | 52.4 | 1 | 180.5224 | 75.53 | 70.49 | 889.5 | 18 | me¦ ms¦ ph¦ pr¦ pc¦ ss¦ sc
0.47896 | 0.936 | 42 | 99 | 129 | 15.9 | 18.4 | 536 | 277 | 1050 | 1065 | 2.9 | 19.5 | 52.5 | 1 | 180.5215 | 75.51 | 70.53 | 889 | 18 | me¦ ms¦ ph¦ pr¦ pc¦ ss¦ sc
0.47897 | 0.946 | 42 | 101 | 131 | 15.9 | 18.4 | 538 | 277 | 1054 | 1065 | 2.9 | 19.5 | 52.5 | 1 | 180.5212 | 75.48 | 70.53 | 889.8 | 17 | me¦ ms¦ ph¦ pr¦ pc¦ ss¦ sc
0.47898 | 0.952 | 42 | 101 | 131 | 15.8 | 18.4 | 539 | 278 | 1036 | 1069 | 2.9 | 19.6 | 52.5 | 1 | 180.5222 | 75.49 | 70.52 | 888.9 | 18 | me¦ ms¦ ph¦ pr¦ pc¦ ss¦ sc
0.47899 | 0.958 | 43 | 102 | 132 | 15.8 | 18.4 | 541 | 279 | 1040 | 1073 | 2.9 | 19.6 | 53.3 | 0 | 180.5214 | 75.24 | 70.54 | 889.6 | 18 | me¦ ms¦ ph¦ pr¦ pc¦ ss¦ sc
0.479 | 0.964 | 43 | 103 | 132 | 15.8 | 18.4 | 543 | 279 | 1044 | 1073 | 2.9 | 19.7 | 54.4 | 0 | 180.5214 | 75.14 | 70.52 | 889.7 | 21 | me¦ ms¦ ph¦ pr¦ pc¦ ss¦ sc
0.47902 | 0.967 | 43 | 101 | 132 | 15.8 | 18.4 | 545 | 280 | 1048 | 1076 | 2.9 | 19.7 | 55.3 | 0 | 180.523 | 75.05 | 70.52 | 889.5 | 25 | me¦ ms¦ ph¦ pr¦ pc¦ ss¦ sc
0.47903 | 0.97 | 43 | 100 | 132 | 15.8 | 18.4 | 549 | 280 | 1055 | 1076 | 2.9 | 19.8 | 55.6 | 0 | 180.5231 | 75.1 | 70.47 | 888.7 | 26 | me¦ ms¦ ph¦ pr¦ pc¦ ss¦ sc
0.47904 | 0.977 | 43 | 100 | 133 | 15.8 | 18.4 | 551 | 281 | 1059 | 1080 | 2.9 | 19.8 | 55.7 | 0 | 180.5221 | 75.14 | 70.44 | 888.9 | 26 | me¦ ms¦ ph¦ pr¦ pc¦ ss¦ sc
0.47905 | 0.982 | 43 | 100 | 128 | 15.8 | 18.3 | 555 | 282 | 1067 | 1044 | 2.9 | 19.9 | 55.7 | 0 | 180.5231 | 75.18 | 70.48 | 889 | 25 | me¦ ms¦ ph¦ pr¦ pc¦ ss¦ sc
0.47906 | 0.985 | 43 | 100 | 129 | 15.8 | 18.3 | 558 | 282 | 1073 | 1044 | 2.9 | 19.9 | 55.6 | 0 | 180.5225 | 75.25 | 70.48 | 889.5 | 24 | me¦ ms¦ ph¦ pr¦ pc¦ ss¦ sc
0.47907 | 0.988 | 43 | 98 | 128 | 15.7 | 18.3 | 560 | 283 | 1056 | 1048 | 3 | 20 | 55.6 | 0 | 180.5231 | 75.29 | 70.48 | 889.3 | 23 | me¦ ms¦ ph¦ pr¦ pc¦ ss¦ sc
0.47909 | 0.994 | 43 | 99 | 129 | 15.7 | 18.3 | 563 | 284 | 1062 | 1051 | 2.9 | 20 | 55.7 | 1 | 180.5224 | 75.07 | 70.49 | 889 | 22 | me¦ ms¦ ph¦ pr¦ pc¦ ss¦ sc
0.4791 | 1.001 | 43 | 101 | 129 | 15.7 | 18.3 | 566 | 285 | 1067 | 1055 | 2.9 | 20.1 | 56.7 | 0 | 180.5217 | 74.84 | 70.43 | 888.5 | 24 | me¦ ms¦ ph¦ pr¦ pc¦ ss¦ sc
0.47911 | 1.007 | 44 | 102 | 130 | 15.7 | 18.3 | 569 | 285 | 1073 | 1055 | 2.9 | 20.1 | 57.9 | 0 | 180.5222 | 74.74 | 70.44 | 888.5 | 29 | me¦ ms¦ ph¦ pr¦ pc¦ ss¦ sc
0.47912 | 1.014 | 44 | 102 | 130 | 15.7 | 18.3 | 573 | 286 | 1081 | 1059 | 2.9 | 20.2 | 59 | 0 | 180.523 | 74.5 | 70.44 | 888.2 | 32 | me¦ ms¦ ph¦ pr¦ pc¦ ss¦ sc
0.47913 | 1.016 | 44 | 103 | 131 | 15.7 | 18.3 | 574 | 287 | 1083 | 1062 | 2.9 | 20.2 | 59.6 | 0 | 180.5242 | 74.54 | 70.46 | 889 | 35 | me¦ ms¦ ph¦ pr¦ pc¦ ss¦ sc
0.47914 | 1.019 | 44 | 102 | 130 | 15.7 | 18.3 | 577 | 287 | 1088 | 1062 | 2.9 | 20.3 | 59.8 | 0 | 180.524 | 74.58 | 70.5 | 889 | 37 | me¦ ms¦ ph¦ pr¦ pc¦ ss¦ sc
0.47916 | 1.02 | 44 | 100 | 131 | 15.7 | 18.3 | 580 | 288 | 1094 | 1066 | 2.9 | 20.3 | 59.5 | 0 | 180.5249 | 74.58 | 70.47 | 889 | 36 | me¦ ms¦ ph¦ pr¦ pc¦ ss¦ sc
0.47917 | 1.025 | 44 | 100 | 131 | 15.7 | 18.3 | 581 | 289 | 1096 | 1070 | 2.9 | 20.4 | 59.3 | -1 | 180.523 | 74.59 | 70.44 | 888.9 | 35 | me¦ ms¦ ph¦ pr¦ pc¦ ss¦ sc
0.47918 | 1.026 | 44 | 99 | 131 | 15.7 | 18.3 | 583 | 289 | 1099 | 1070 | 2.9 | 20.4 | 59.3 | -1 | 180.525 | 74.74 | 70.47 | 888.4 | 35 | me¦ ms¦ ph¦ pr¦ pc¦ ss¦ sc
0.47919 | 1.027 | 44 | 99 | 131 | 15.7 | 18.3 | 587 | 290 | 1107 | 1074 | 2.9 | 20.4 | 59 | -1 | 180.524 | 74.77 | 70.47 | 888.3 | 33 | me¦ ms¦ ph¦ pr¦ pc¦ ss¦ sc
0.4792 | 1.027 | 44 | 98 | 130 | 15.6 | 18.3 | 591 | 291 | 1094 | 1077 | 2.9 | 20.5 | 58.7 | -1 | 180.5254 | 74.88 | 70.37 | 888.2 | 32 | me¦ ms¦ ph¦ pr¦ pc¦ ss¦ sc
0.47921 | 1.029 | 44 | 96 | 130 | 15.6 | 18.3 | 594 | 292 | 1100 | 1081 | 2.9 | 20.5 | 58.4 | -2 | 180.5247 | 75.08 | 70.42 | 888 | 30 | me¦ ms¦ ph¦ pr¦ pc¦ ss¦ sc
0.47922 | 1.031 | 44 | 96 | 130 | 15.6 | 18.3 | 596 | 292 | 1103 | 1081 | 2.9 | 20.6 | 58.3 | -2 | 180.5264 | 75.15 | 70.41 | 889 | 26 | me¦ ms¦ ph¦ pr¦ pc¦ ss¦ sc
0.47924 | 1.033 | 44 | 96 | 126 | 15.6 | 18.2 | 598 | 293 | 1107 | 1046 | 2.9 | 20.6 | 58.2 | -2 | 180.5246 | 75.22 | 70.39 | 888.8 | 25 | me¦ ms¦ ph¦ pr¦ pc¦ ss¦ sc
0.47925 | 1.034 | 43 | 95 | 125 | 15.6 | 18.2 | 600 | 294 | 1111 | 1049 | 2.9 | 20.7 | 58.2 | -2 | 180.5257 | 75.24 | 70.41 | 888.5 | 23 | me¦ ms¦ ph¦ pr¦ pc¦ ss¦ sc
0.47926 | 1.038 | 44 | 97 | 126 | 15.5 | 18.2 | 605 | 294 | 1100 | 1049 | 2.9 | 20.7 | 58.3 | -2 | 180.5243 | 75.31 | 70.44 | 888.4 | 22 | me¦ ms¦ ph¦ pr¦ pc¦ ss¦ sc
0.47927 | 1.04 | 44 | 98 | 125 | 15.5 | 18.2 | 610 | 295 | 1109 | 1053 | 2.9 | 20.8 | 58.3 | -2 | 180.5242 | 75.34 | 70.42 | 888.9 | 21 | me¦ ms¦ ph¦ pr¦ pc¦ ss¦ sc
0.47928 | 1.045 | 44 | 98 | 126 | 15.4 | 18.2 | 615 | 296 | 1098 | 1057 | 3 | 20.8 | 58.4 | -2 | 180.5242 | 75.36 | 70.38 | 888.8 | 19 | me¦ ms¦ ph¦ pr¦ pc¦ ss¦ sc
0.47929 | 1.048 | 44 | 98 | 126 | 15.4 | 18.2 | 621 | 297 | 1108 | 1060 | 2.9 | 20.9 | 58.6 | -2 | 180.5238 | 75.38 | 70.4 | 889 | 19 | me¦ ms¦ ph¦ pr¦ pc¦ ss¦ sc
0.47931 | 1.053 | 44 | 97 | 126 | 15.4 | 18.2 | 630 | 297 | 1125 | 1060 | 2.9 | 20.9 | 58.7 | -2 | 180.5243 | 75.2 | 70.4 | 888.4 | 19 | me¦ ms¦ ph¦ pr¦ pc¦ ss¦ sc
0.47932 | 1.056 | 44 | 96 | 126 | 15.3 | 18.2 | 637 | 298 | 1117 | 1064 | 3 | 21 | 58.7 | -2 | 180.5254 | 75.07 | 70.41 | 888.1 | 21 | me¦ ms¦ ph¦ pr¦ pc¦ ss¦ sc
0.47933 | 1.061 | 44 | 94 | 127 | 15.3 | 18.2 | 646 | 299 | 1133 | 1067 | 3 | 21 | 58.6 | -2 | 180.5256 | 74.97 | 70.38 | 888.7 | 24 | me¦ ms¦ ph¦ pr¦ pc¦ ss¦ sc
0.47934 | 1.065 | 44 | 94 | 126 | 15.2 | 18.2 | 658 | 300 | 1134 | 1071 | 2.9 | 21.1 | 58.6 | -2 | 180.5252 | 74.93 | 70.36 | 888.3 | 26 | me¦ ms¦ ph¦ pr¦ pc¦ ss¦ sc
0.47935 | 1.072 | 44 | 95 | 127 | 15.2 | 18.2 | 670 | 301 | 1155 | 1074 | 2.9 | 21.1 | 59.2 | -2 | 180.5234 | 74.66 | 70.36 | 888.8 | 27 | me¦ ms¦ ph¦ pr¦ pc¦ ss¦ sc
0.47936 | 1.079 | 44 | 94 | 127 | 15.1 | 18.2 | 683 | 302 | 1157 | 1078 | 2.9 | 21.2 | 60.5 | -2 | 180.5245 | 74.5 | 70.37 | 887.9 | 30 | me¦ ms¦ ph¦ pr¦ pc¦ ss¦ sc
0.47937 | 1.085 | 45 | 94 | 128 | 15.1 | 18.2 | 698 | 302 | 1183 | 1078 | 2.9 | 21.2 | 61.8 | -2 | 180.525 | 74.5 | 70.33 | 888.6 | 35 | me¦ ms¦ ph¦ pr¦ pc¦ ss¦ sc
0.47939 | 1.087 | 44 | 93 | 128 | 15.1 | 18.2 | 711 | 303 | 1205 | 1082 | 2.9 | 21.3 | 63 | -2 | 180.5253 | 74.67 | 70.35 | 888 | 37 | me¦ ms¦ ph¦ pr¦ pc¦ ss¦ sc
0.4794 | 1.088 | 44 | 91 | 128 | 15.1 | 18.2 | 725 | 304 | 1228 | 1085 | 2.9 | 21.3 | 63.6 | -2 | 180.5261 | 74.84 | 70.35 | 888.1 | 35 | me¦ ms¦ ph¦ pr¦ pc¦ ss¦ sc
0.47941 | 1.089 | 44 | 90 | 123 | 15 | 18.1 | 742 | 305 | 1236 | 1051 | 2.9 | 21.4 | 63.7 | -2 | 180.5238 | 74.84 | 70.35 | 887.6 | 31 | me¦ ms¦ ph¦ pr¦ pc¦ ss¦ sc
0.47942 | 1.089 | 44 | 88 | 123 | 15 | 18.1 | 757 | 306 | 1261 | 1055 | 2.9 | 21.4 | 63.6 | -2 | 180.5241 | 74.84 | 70.35 | 887.5 | 28 | me¦ ms¦ ph¦ pr¦ pc¦ ss¦ sc
0.47943 | 1.089 | 44 | 86 | 122 | 15 | 18.1 | 780 | 307 | 1300 | 1058 | 2.9 | 21.5 | 64.9 | -2 | 180.5243 | 74.87 | 70.33 | 887 | 27 | me¦ ms¦ ph¦ pr¦ pc¦ ss¦ sc
0.47944 | 1.097 | 44 | 87 | 123 | 15 | 18.1 | 780 | 309 | 1300 | 1065 | 2.9 | 21.5 | 64.9 | -2 | 180.5235 | 74.5 | 70.36 | 887 | 27 | me¦ ms¦ ph¦ pr¦ pc¦ ss¦ sc
0.47946 | 1.1 | 44 | 85 | 123 | 15 | 18.1 | 806 | 310 | 1343 | 1068 | 2.9 | 21.6 | 66.2 | -2 | 180.5252 | 74.44 | 70.36 | 887.1 | 31 | me¦ ms¦ ph¦ pr¦ pc¦ ss¦ sc
0.47947 | 1.107 | 44 | 86 | 123 | 15 | 18.1 | 826 | 311 | 1376 | 1072 | 2.9 | 21.7 | 66.6 | -2 | 180.5246 | 74.33 | 70.33 | 887.7 | 38 | me¦ ms¦ ph¦ pr¦ pc¦ ss¦ sc
0.47948 | 1.11 | 45 | 85 | 124 | 15 | 18.1 | 837 | 312 | 1395 | 1075 | 2.9 | 21.7 | 66.2 | -2 | 180.5255 | 74.33 | 70.32 | 887.3 | 39 | me¦ ms¦ ph¦ pr¦ pc¦ ss¦ sc
0.47949 | 1.116 | 45 | 85 | 124 | 15 | 18.1 | 846 | 313 | 1410 | 1079 | 2.9 | 21.8 | 65.5 | -2 | 180.5247 | 74.3 | 70.32 | 887.8 | 40 | me¦ ms¦ ph¦ pr¦ pc¦ ss¦ sc
0.4795 | 1.122 | 45 | 85 | 124 | 15 | 18.1 | 856 | 314 | 1426 | 1082 | 2.9 | 21.8 | 64.8 | -2 | 180.5246 | 74.29 | 70.3 | 887.2 | 40 | me¦ ms¦ ph¦ pr¦ pc¦ ss¦ sc
0.47951 | 1.126 | 45 | 84 | 124 | 15 | 18.1 | 866 | 316 | 1443 | 1089 | 2.9 | 21.9 | 64.2 | -2 | 180.5254 | 74.32 | 70.28 | 886.7 | 40 | me¦ ms¦ ph¦ pr¦ pc¦ ss¦ sc
0.47953 | 1.132 | 45 | 84 | 125 | 15 | 18.1 | 875 | 317 | 1458 | 1093 | 2.9 | 21.9 | 63.6 | -2 | 180.5245 | 74.42 | 70.28 | 886.8 | 39 | me¦ ms¦ ph¦ pr¦ pc¦ ss¦ sc
0.47954 | 1.137 | 45 | 82 | 125 | 15 | 18.1 | 882 | 318 | 1470 | 1096 | 2.9 | 22 | 63.2 | -2 | 180.5247 | 74.49 | 70.29 | 886.9 | 38 | me¦ ms¦ ph¦ pr¦ pc¦ ss¦ sc
0.47955 | 1.146 | 45 | 83 | 126 | 15 | 18.1 | 888 | 319 | 1480 | 1100 | 2.9 | 22 | 63 | -2 | 180.5249 | 74.64 | 70.24 | 886.5 | 35 | me¦ ms¦ ph¦ pr¦ pc¦ ss¦ sc
0.47956 | 1.152 | 46 | 82 | 127 | 15 | 18.1 | 895 | 321 | 1491 | 1106 | 2.9 | 22 | 62.8 | -2 | 180.5257 | 74.75 | 70.3 | 886.6 | 33 | me¦ ms¦ ph¦ pr¦ pc¦ ss¦ sc
0.47957 | 1.158 | 46 | 80 | 127 | 15 | 18.1 | 902 | 322 | 1503 | 1110 | 2.9 | 22.1 | 62.5 | -2 | 180.5254 | 74.8 | 70.27 | 886.6 | 31 | me¦ ms¦ ph¦ pr¦ pc¦ ss¦ sc
0.47958 | 1.164 | 46 | 80 | 123 | 15 | 18 | 908 | 323 | 1513 | 1076 | 2.9 | 22.1 | 62.2 | -2 | 180.5251 | 74.83 | 70.35 | 887.1 | 29 | me¦ ms¦ ph¦ pr¦ pc¦ ss¦ sc
0.47959 | 1.169 | 46 | 79 | 123 | 15 | 18 | 914 | 325 | 1523 | 1083 | 2.9 | 22.2 | 61.8 | -2 | 180.5242 | 74.77 | 70.27 | 887 | 30 | me¦ ms¦ ph¦ pr¦ pc¦ ss¦ sc
0.47961 | 1.176 | 46 | 79 | 124 | 15 | 18 | 919 | 326 | 1531 | 1086 | 2.9 | 22.2 | 61.3 | -2 | 180.5242 | 74.83 | 70.28 | 886.2 | 29 | me¦ ms¦ ph¦ pr¦ pc¦ ss¦ sc
0.47962 | 1.185 | 46 | 80 | 124 | 15.1 | 18 | 923 | 327 | 1564 | 1090 | 2.9 | 22.3 | 60.9 | -2 | 180.524 | 74.92 | 70.27 | 886.2 | 29 | me¦ ms¦ ph¦ pr¦ pc¦ ss¦ sc
0.47963 | 1.191 | 46 | 79 | 125 | 15.1 | 18 | 929 | 328 | 1574 | 1093 | 2.9 | 22.3 | 60.8 | -2 | 180.5244 | 74.92 | 70.22 | 886.5 | 28 | me¦ ms¦ ph¦ pr¦ pc¦ ss¦ sc
0.47964 | 1.199 | 47 | 79 | 125 | 15.1 | 18 | 935 | 330 | 1584 | 1100 | 2.9 | 22.4 | 60.8 | -2 | 180.5237 | 74.99 | 70.3 | 886.8 | 27 | me¦ ms¦ ph¦ pr¦ pc¦ ss¦ sc
0.47965 | 1.201 | 47 | 77 | 125 | 15.1 | 18 | 941 | 331 | 1594 | 1103 | 2.9 | 22.4 | 60.8 | -2 | 180.5254 | 75.05 | 70.29 | 886.2 | 26 | me¦ ms¦ ph¦ pr¦ pc¦ ss¦ sc
0.47966 | 1.203 | 47 | 75 | 125 | 15.1 | 18 | 948 | 332 | 1606 | 1106 | 2.9 | 22.5 | 61.2 | -2 | 180.5248 | 75.04 | 70.24 | 886.4 | 25 | me¦ ms¦ ph¦ pr¦ pc¦ ss¦ sc
0.47968 | 1.206 | 47 | 75 | 125 | 15.1 | 18 | 956 | 334 | 1620 | 1113 | 2.9 | 22.5 | 61.7 | -2 | 180.5257 | 75.15 | 70.23 | 887 | 25 | me¦ ms¦ ph¦ pr¦ pc¦ ss¦ sc
0.47969 | 1.209 | 47 | 74 | 125 | 15.1 | 18 | 965 | 335 | 1635 | 1116 | 3 | 22.6 | 62 | -2 | 180.5257 | 75.26 | 70.24 | 886.5 | 23 | me¦ ms¦ ph¦ pr¦ pc¦ ss¦ sc
0.47971 | 1.21 | 47 | 73 | 125 | 15.1 | 18 | 976 | 336 | 1654 | 1120 | 2.9 | 22.6 | 62.3 | -2 | 180.526 | 75.28 | 70.28 | 887.3 | 21 | me¦ ms¦ ph¦ pr¦ pc¦ ss¦ sc
0.47972 | 1.212 | 46 | 73 | 125 | 15 | 18 | 988 | 338 | 1646 | 1126 | 2.9 | 22.7 | 62.5 | -2 | 180.5258 | 75.34 | 70.28 | 886.7 | 21 | me¦ ms¦ ph¦ pr¦ pc¦ ss¦ sc
0.47973 | 1.214 | 47 | 71 | 125 | 15 | 18 | 1001 | 339 | 1668 | 1130 | 3 | 22.7 | 62.7 | -2 | 180.5256 | 75.33 | 70.29 | 886.5 | 21 | me¦ ms¦ ph¦ pr¦ pc¦ ss¦ sc
0.47975 | 1.217 | 46 | 71 | 125 | 15 | 18 | 1012 | 341 | 1686 | 1136 | 2.9 | 22.8 | 62.8 | -2 | 180.5255 | 75.36 | 70.23 | 886.7 | 20 | me¦ ms¦ ph¦ pr¦ pc¦ ss¦ sc
0.47976 | 1.218 | 47 | 70 | 125 | 15 | 18 | 1025 | 342 | 1708 | 1140 | 2.9 | 22.8 | 63 | -3 | 180.5267 | 75.36 | 70.27 | 886.6 | 20 | me¦ ms¦ ph¦ pr¦ pc¦ ss¦ sc
0.47977 | 1.219 | 46 | 69 | 120 | 15 | 17.9 | 1039 | 344 | 1731 | 1109 | 2.9 | 22.9 | 63.3 | -3 | 180.5271 | 75.34 | 70.24 | 886.9 | 20 | me¦ ms¦ ph¦ pr¦ pc¦ ss¦ sc
0.47978 | 1.219 | 46 | 68 | 120 | 15 | 17.9 | 1054 | 345 | 1756 | 1112 | 2.9 | 22.9 | 63.6 | -3 | 180.5268 | 75.42 | 70.29 | 887.5 | 20 | me¦ ms¦ ph¦ pr¦ pc¦ ss¦ sc
0.47979 | 1.218 | 46 | 65 | 120 | 15 | 17.9 | 1070 | 347 | 1783 | 1119 | 3 | 23 | 63.9 | -2 | 180.5271 | 75.38 | 70.23 | 887.4 | 20 | me¦ ms¦ ph¦ pr¦ pc¦ ss¦ sc
0.4798 | 1.221 | 46 | 64 | 120 | 14.9 | 17.9 | 1085 | 348 | 1778 | 1122 | 2.9 | 23 | 64.1 | -2 | 180.527 | 75.37 | 70.25 | 887 | 20 | me¦ ms¦ ph¦ pr¦ pc¦ ss¦ sc
0.47981 | 1.225 | 46 | 63 | 120 | 14.9 | 17.9 | 1101 | 350 | 1804 | 1129 | 2.9 | 23.1 | 64.5 | -2 | 180.5251 | 75.42 | 70.26 | 886.9 | 20 | me¦ ms¦ ph¦ pr¦ pc¦ ss¦ sc
0.47983 | 1.225 | 46 | 63 | 120 | 14.9 | 17.9 | 1115 | 351 | 1827 | 1132 | 2.9 | 23.1 | 64.5 | -1 | 180.5249 | 75.45 | 70.19 | 887.1 | 19 | me¦ ms¦ ph¦ pr¦ pc¦ ss¦ sc
0.47984 | 1.233 | 46 | 64 | 120 | 14.9 | 17.9 | 1129 | 353 | 1850 | 1138 | 2.9 | 23.2 | 64.5 | -1 | 180.5236 | 75.54 | 70.27 | 887 | 18 | me¦ ms¦ ph¦ pr¦ pc¦ ss¦ sc
0.47985 | 1.238 | 46 | 65 | 121 | 14.9 | 17.9 | 1141 | 355 | 1870 | 1145 | 2.9 | 23.2 | 64.3 | 0 | 180.5239 | 75.51 | 70.25 | 886.2 | 18 | me¦ ms¦ ph¦ pr¦ pc¦ ss¦ sc
0.47986 | 1.244 | 46 | 66 | 121 | 14.9 | 17.9 | 1153 | 356 | 1890 | 1148 | 2.9 | 23.3 | 64.4 | 0 | 180.523 | 75.55 | 70.23 | 886.2 | 17 | me¦ ms¦ ph¦ pr¦ pc¦ ss¦ sc
0.47987 | 1.254 | 47 | 68 | 122 | 14.9 | 17.9 | 1163 | 358 | 1906 | 1154 | 2.9 | 23.3 | 64.1 | 0 | 180.5225 | 75.54 | 70.27 | 886.3 | 17 | me¦ ms¦ ph¦ pr¦ pc¦ ss¦ sc
0.47988 | 1.264 | 47 | 71 | 122 | 15 | 17.9 | 1174 | 360 | 1956 | 1161 | 2.9 | 23.4 | 64.2 | 0 | 180.5211 | 75.33 | 70.21 | 886.8 | 17 | me¦ ms¦ ph¦ pr¦ pc¦ ss¦ sc
0.4799 | 1.272 | 47 | 74 | 123 | 15 | 17.9 | 1181 | 362 | 1968 | 1167 | 2.9 | 23.4 | 65.1 | 1 | 180.5218 | 75.11 | 70.24 | 886 | 21 | me¦ ms¦ ph¦ pr¦ pc¦ ss¦ sc
0.47991 | 1.277 | 47 | 74 | 123 | 15 | 17.9 | 1188 | 363 | 1980 | 1170 | 2.9 | 23.5 | 66.2 | 1 | 180.5225 | 74.97 | 70.23 | 885.5 | 25 | me¦ ms¦ ph¦ pr¦ pc¦ ss¦ sc
0.47992 | 1.285 | 48 | 76 | 124 | 15 | 17.9 | 1194 | 365 | 1990 | 1177 | 2.9 | 23.5 | 67.3 | 0 | 180.523 | 74.95 | 70.22 | 885.5 | 28 | me¦ ms¦ ph¦ pr¦ pc¦ ss¦ sc
0.47993 | 1.289 | 48 | 77 | 124 | 15 | 17.9 | 1198 | 367 | 1996 | 1183 | 2.9 | 23.6 | 67.9 | 0 | 180.5217 | 75 | 70.25 | 885.5 | 28 | me¦ ms¦ ph¦ pr¦ pc¦ ss¦ sc
0.47994 | 1.292 | 48 | 78 | 124 | 15 | 17.9 | 1199 | 368 | 1998 | 1187 | 2.9 | 23.6 | 68.3 | 1 | 180.5232 | 75 | 70.25 | 885.5 | 25 | me¦ ms¦ ph¦ pr¦ pc¦ ss¦ sc
0.47995 | 1.3 | 48 | 79 | 120 | 15 | 17.8 | 1201 | 370 | 2001 | 1156 | 2.9 | 23.7 | 68.7 | 1 | 180.5199 | 75 | 70.25 | 885.6 | 24 | me¦ ms¦ ph¦ pr¦ pc¦ ss¦ sc
0.47997 | 1.3 | 48 | 78 | 120 | 15 | 17.8 | 1202 | 372 | 2003 | 1162 | 2.9 | 23.7 | 69.2 | 2 | 180.5199 | 75.04 | 70.23 | 885.2 | 24 | me¦ ms¦ ph¦ pr¦ pc¦ ss¦ sc
0.47998 | 1.313 | 48 | 81 | 121 | 15 | 17.8 | 1204 | 374 | 2006 | 1168 | 2.9 | 23.7 | 69.8 | 2 | 180.5206 | 74.94 | 70.28 | 885.2 | 27 | me¦ ms¦ ph¦ pr¦ pc¦ ss¦ sc
0.47999 | 1.327 | 49 | 84 | 122 | 15 | 17.8 | 1206 | 375 | 2010 | 1171 | 2.9 | 23.8 | 70 | 2 | 180.5185 | 74.89 | 70.23 | 885 | 29 | me¦ ms¦ ph¦ pr¦ pc¦ ss¦ sc
0.48 | 1.341 | 49 | 87 | 123 | 15 | 17.8 | 1209 | 377 | 2015 | 1178 | 2.9 | 23.8 | 70.1 | 3 | 180.5186 | 74.94 | 70.24 | 885 | 30 | me¦ ms¦ ph¦ pr¦ pc¦ ss¦ sc
0.48001 | 1.356 | 49 | 90 | 124 | 14.9 | 17.8 | 1214 | 379 | 1990 | 1184 | 3 | 23.9 | 69.9 | 3 | 180.518 | 75.07 | 70.24 | 884.5 | 29 | me¦ ms¦ ph¦ pr¦ pc¦ ss¦ sc
0.48002 | 1.37 | 50 | 93 | 126 | 14.9 | 17.8 | 1218 | 380 | 1996 | 1187 | 3 | 23.9 | 69.1 | 3 | 180.5178 | 75.06 | 70.2 | 884.3 | 27 | me¦ ms¦ ph¦ pr¦ pc¦ ss¦ sc
0.48003 | 1.383 | 50 | 96 | 126 | 14.9 | 17.8 | 1222 | 382 | 2003 | 1193 | 2.9 | 24 | 68.1 | 3 | 180.5167 | 75.11 | 70.26 | 884.3 | 26 | me¦ ms¦ ph¦ pr¦ pc¦ ss¦ sc
0.48005 | 1.395 | 51 | 97 | 127 | 14.9 | 17.8 | 1229 | 384 | 2014 | 1200 | 2.9 | 24 | 67.2 | 3 | 180.516 | 75.11 | 70.26 | 883.9 | 25 | me¦ ms¦ ph¦ pr¦ pc¦ ss¦ sc
0.48006 | 1.408 | 51 | 99 | 128 | 14.9 | 17.8 | 1239 | 386 | 2031 | 1206 | 2.9 | 24.1 | 66.8 | 3 | 180.5148 | 75.11 | 70.26 | 884.3 | 25 | me¦ ms¦ ph¦ pr¦ pc¦ ss¦ sc
0.48007 | 1.423 | 51 | 102 | 129 | 14.9 | 17.8 | 1260 | 387 | 2065 | 1209 | 3 | 24.2 | 67 | 2 | 180.5138 | 75.1 | 70.21 | 883.8 | 25 | me¦ ms¦ ph¦ pr¦ pc¦ ss¦ sc
0.48008 | 1.429 | 51 | 103 | 129 | 14.9 | 17.8 | 1260 | 389 | 2065 | 1215 | 3 | 24.2 | 67 | 2 | 180.5149 | 74.79 | 70.25 | 883.8 | 25 | me¦ ms¦ ph¦ pr¦ pc¦ ss¦ sc
0.48009 | 1.442 | 52 | 106 | 131 | 15 | 17.8 | 1274 | 391 | 2123 | 1221 | 3 | 24.2 | 68 | 2 | 180.5152 | 74.88 | 70.25 | 884.4 | 29 | me¦ ms¦ ph¦ pr¦ pc¦ ss¦ sc
0.4801 | 1.453 | 52 | 109 | 131 | 15 | 17.8 | 1285 | 393 | 2141 | 1228 | 2.9 | 24.3 | 68.9 | 2 | 180.5163 | 74.93 | 70.23 | 884.1 | 29 | me¦ ms¦ ph¦ pr¦ pc¦ ss¦ sc
0.48012 | 1.461 | 52 | 112 | 132 | 15 | 17.8 | 1297 | 394 | 2161 | 1231 | 2.9 | 24.3 | 69.5 | 2 | 180.5187 | 75.04 | 70.21 | 884.7 | 29 | me¦ ms¦ ph¦ pr¦ pc¦ ss¦ sc
0.48013 | 1.467 | 52 | 114 | 132 | 15 | 17.8 | 1308 | 396 | 2180 | 1237 | 2.9 | 24.4 | 69.8 | 1 | 180.5175 | 74.88 | 70.21 | 885 | 27 | me¦ ms¦ ph¦ pr¦ pc¦ ss¦ sc
0.48014 | 1.474 | 53 | 113 | 132 | 15 | 17.8 | 1318 | 398 | 2196 | 1243 | 2.9 | 24.4 | 70.4 | 0 | 180.519 | 74.79 | 70.15 | 884.7 | 29 | me¦ ms¦ ph¦ pr¦ pc¦ ss¦ sc
0.48015 | 1.477 | 53 | 113 | 132 | 15.1 | 17.8 | 1331 | 400 | 2255 | 1250 | 2.9 | 24.5 | 71.9 | -1 | 180.5209 | 74.78 | 70.22 | 884.1 | 31 | me¦ ms¦ ph¦ pr¦ pc¦ ss¦ sc
0.48016 | 1.477 | 53 | 111 | 128 | 15.1 | 17.7 | 1336 | 402 | 2264 | 1218 | 2.9 | 24.5 | 72.7 | -1 | 180.522 | 74.83 | 70.17 | 884.7 | 31 | me¦ ms¦ ph¦ pr¦ pc¦ ss¦ sc
0.48017 | 1.474 | 52 | 109 | 127 | 15.1 | 17.7 | 1339 | 404 | 2269 | 1224 | 2.9 | 24.6 | 72.9 | -2 | 180.5225 | 74.96 | 70.18 | 884.2 | 30 | me¦ ms¦ ph¦ pr¦ pc¦ ss¦ sc
0.48019 | 1.471 | 52 | 107 | 127 | 15.1 | 17.7 | 1341 | 405 | 2272 | 1227 | 2.9 | 24.6 | 73 | -2 | 180.5242 | 74.99 | 70.14 | 884.6 | 28 | me¦ ms¦ ph¦ pr¦ pc¦ ss¦ sc
0.4802 | 1.47 | 52 | 105 | 126 | 15.1 | 17.7 | 1339 | 407 | 2269 | 1233 | 2.9 | 24.7 | 73.5 | -2 | 180.5238 | 74.83 | 70.18 | 884.2 | 27 | me¦ ms¦ ph¦ pr¦ pc¦ ss¦ sc
0.48021 | 1.466 | 52 | 102 | 126 | 15.1 | 17.7 | 1338 | 409 | 2267 | 1239 | 2.9 | 24.7 | 74.5 | -2 | 180.5252 | 74.72 | 70.22 | 884.7 | 30 | me¦ ms¦ ph¦ pr¦ pc¦ ss¦ sc
0.48022 | 1.461 | 51 | 99 | 125 | 15.1 | 17.7 | 1336 | 411 | 2264 | 1245 | 2.9 | 24.8 | 75.3 | -3 | 180.525 | 74.84 | 70.16 | 884.9 | 32 | me¦ ms¦ ph¦ pr¦ pc¦ ss¦ sc
0.48023 | 1.454 | 51 | 95 | 125 | 15.1 | 17.7 | 1334 | 413 | 2261 | 1251 | 2.9 | 24.8 | 75.9 | -3 | 180.5258 | 75 | 70.16 | 884.2 | 31 | me¦ ms¦ ph¦ pr¦ pc¦ ss¦ sc
0.48024 | 1.444 | 51 | 90 | 123 | 15.1 | 17.7 | 1332 | 415 | 2257 | 1257 | 2.9 | 24.9 | 76 | -3 | 180.5267 | 75 | 70.16 | 884.5 | 28 | me¦ ms¦ ph¦ pr¦ pc¦ ss¦ sc
0.48025 | 1.434 | 50 | 85 | 122 | 15 | 17.7 | 1329 | 416 | 2215 | 1260 | 2.9 | 24.9 | 76 | -3 | 180.5259 | 75 | 70.16 | 884.2 | 27 | me¦ ms¦ ph¦ pr¦ pc¦ ss¦ sc
0.48027 | 1.423 | 50 | 80 | 121 | 15 | 17.7 | 1331 | 418 | 2218 | 1266 | 2.9 | 25 | 77 | -2 | 180.5269 | 74.97 | 70.09 | 883.7 | 27 | me¦ ms¦ ph¦ pr¦ pc¦ ss¦ sc
0.48028 | 1.419 | 49 | 77 | 121 | 15 | 17.7 | 1331 | 420 | 2218 | 1272 | 2.9 | 25 | 77 | -2 | 180.5262 | 74.67 | 70.12 | 883.7 | 27 | me¦ ms¦ ph¦ pr¦ pc¦ ss¦ sc
0.48029 | 1.418 | 49 | 75 | 120 | 14.9 | 17.7 | 1336 | 422 | 2190 | 1278 | 3 | 25.1 | 78 | -2 | 180.5268 | 74.76 | 70.15 | 883.7 | 29 | me¦ ms¦ ph¦ pr¦ pc¦ ss¦ sc
0.4803 | 1.413 | 49 | 71 | 120 | 14.8 | 17.7 | 1343 | 423 | 2166 | 1281 | 2.9 | 25.1 | 78.1 | -2 | 180.5268 | 74.78 | 70.12 | 883.6 | 31 | me¦ ms¦ ph¦ pr¦ pc¦ ss¦ sc
0.48031 | 1.405 | 49 | 66 | 118 | 14.8 | 17.7 | 1352 | 425 | 2180 | 1287 | 2.9 | 25.2 | 78 | -2 | 180.5268 | 74.78 | 70.12 | 883.2 | 28 | me¦ ms¦ ph¦ pr¦ pc¦ ss¦ sc
0.48032 | 1.401 | 48 | 63 | 118 | 14.7 | 17.7 | 1365 | 427 | 2166 | 1293 | 2.9 | 25.2 | 78.3 | -2 | 180.5254 | 74.78 | 70.12 | 883.2 | 28 | me¦ ms¦ ph¦ pr¦ pc¦ ss¦ sc
0.48034 | 1.399 | 48 | 60 | 117 | 14.7 | 17.7 | 1380 | 429 | 2190 | 1299 | 2.9 | 25.3 | 78.7 | -2 | 180.526 | 74.85 | 70.14 | 883 | 27 | me¦ ms¦ ph¦ pr¦ pc¦ ss¦ sc
0.48035 | 1.402 | 48 | 60 | 118 | 14.7 | 17.7 | 1403 | 431 | 2226 | 1306 | 2.9 | 25.3 | 79 | -1 | 180.5254 | 74.73 | 70.13 | 883.2 | 29 | me¦ ms¦ ph¦ pr¦ pc¦ ss¦ sc
0.48036 | 1.408 | 48 | 61 | 118 | 14.6 | 17.7 | 1422 | 433 | 2221 | 1312 | 2.9 | 25.4 | 79 | -1 | 180.5241 | 74.77 | 70.06 | 883.2 | 31 | me¦ ms¦ ph¦ pr¦ pc¦ ss¦ sc
0.48037 | 1.417 | 49 | 63 | 115 | 14.6 | 17.6 | 1444 | 435 | 2256 | 1279 | 2.9 | 25.4 | 78.8 | -1 | 180.5242 | 74.84 | 70.07 | 882.6 | 31 | me¦ ms¦ ph¦ pr¦ pc¦ ss¦ sc
0.48038 | 1.429 | 49 | 66 | 116 | 14.5 | 17.6 | 1469 | 437 | 2260 | 1285 | 2.9 | 25.4 | 79.1 | -1 | 180.5227 | 74.72 | 70.07 | 882.7 | 30 | me¦ ms¦ ph¦ pr¦ pc¦ ss¦ sc
0.48039 | 1.44 | 49 | 69 | 116 | 14.4 | 17.6 | 1496 | 439 | 2266 | 1291 | 2.9 | 25.5 | 79.6 | -1 | 180.5223 | 74.65 | 70.05 | 882.6 | 31 | me¦ ms¦ ph¦ pr¦ pc¦ ss¦ sc
0.48041 | 1.45 | 50 | 71 | 117 | 14.4 | 17.6 | 1525 | 441 | 2310 | 1297 | 2.9 | 25.5 | 79.9 | -1 | 180.5221 | 74.64 | 70.08 | 881.7 | 33 | me¦ ms¦ ph¦ pr¦ pc¦ ss¦ sc
0.48042 | 1.453 | 49 | 72 | 117 | 14.3 | 17.6 | 1551 | 443 | 2314 | 1302 | 2.9 | 25.6 | 79.8 | -1 | 180.5221 | 74.64 | 70.08 | 881.8 | 31 | me¦ ms¦ ph¦ pr¦ pc¦ ss¦ sc
0.48043 | 1.456 | 50 | 72 | 117 | 14.2 | 17.6 | 1578 | 445 | 2320 | 1308 | 2.9 | 25.6 | 79.6 | -1 | 180.5207 | 74.64 | 70.08 | 881.8 | 29 | me¦ ms¦ ph¦ pr¦ pc¦ ss¦ sc
0.48044 | 1.458 | 49 | 72 | 117 | 14.1 | 17.6 | 1608 | 447 | 2330 | 1314 | 2.9 | 25.7 | 79.7 | 0 | 180.5212 | 74.64 | 70.09 | 882.2 | 29 | me¦ ms¦ ph¦ pr¦ pc¦ ss¦ sc
0.48045 | 1.467 | 50 | 74 | 118 | 14 | 17.6 | 1644 | 449 | 2348 | 1320 | 2.9 | 25.7 | 79.9 | -1 | 180.5203 | 74.76 | 70.07 | 881.3 | 30 | me¦ ms¦ ph¦ pr¦ pc¦ ss¦ sc
0.48046 | 1.479 | 50 | 78 | 118 | 13.9 | 17.6 | 1673 | 452 | 2356 | 1329 | 2.9 | 25.8 | 79.9 | 0 | 180.5207 | 74.8 | 70.05 | 881.9 | 30 | me¦ ms¦ ph¦ pr¦ pc¦ ss¦ sc
0.48047 | 1.49 | 50 | 82 | 119 | 13.9 | 17.6 | 1703 | 454 | 2398 | 1335 | 2.9 | 25.8 | 79.7 | -1 | 180.5208 | 74.87 | 70.04 | 881.6 | 30 | me¦ ms¦ ph¦ pr¦ pc¦ ss¦ sc
0.48049 | 1.508 | 51 | 86 | 120 | 13.8 | 17.6 | 1736 | 457 | 2411 | 1344 | 2.9 | 25.9 | 79 | -1 | 180.5192 | 75.13 | 70.09 | 881.5 | 29 | me¦ ms¦ ph¦ pr¦ pc¦ ss¦ sc
0.4805 | 1.522 | 51 | 89 | 121 | 13.7 | 17.6 | 1770 | 459 | 2424 | 1350 | 2.9 | 25.9 | 78.5 | 0 | 180.5185 | 75.18 | 70.04 | 881.4 | 26 | me¦ ms¦ ph¦ pr¦ pc¦ ss¦ sc
0.48051 | 1.539 | 52 | 94 | 122 | 13.7 | 17.6 | 1806 | 462 | 2473 | 1358 | 2.9 | 26 | 78 | 0 | 180.5178 | 75.21 | 70.02 | 880.5 | 23 | me¦ ms¦ ph¦ pr¦ pc¦ ss¦ sc
0.48052 | 1.554 | 52 | 97 | 123 | 13.7 | 17.6 | 1842 | 464 | 2523 | 1364 | 2.9 | 26 | 77.4 | 0 | 180.5177 | 75.29 | 70.08 | 881.1 | 22 | me¦ ms¦ ph¦ pr¦ pc¦ ss¦ sc
0.48053 | 1.568 | 52 | 99 | 124 | 13.7 | 17.6 | 1878 | 467 | 2572 | 1373 | 2.9 | 26.1 | 77.2 | 0 | 180.517 | 75.13 | 70.09 | 880.5 | 21 | me¦ ms¦ ph¦ pr¦ pc¦ ss¦ sc
0.48054 | 1.588 | 53 | 104 | 122 | 13.7 | 17.5 | 1911 | 469 | 2617 | 1340 | 2.9 | 26.1 | 77.5 | 0 | 180.5155 | 74.89 | 69.99 | 880.8 | 23 | me¦ ms¦ ph¦ pr¦ pc¦ ss¦ sc
0.48056 | 1.605 | 53 | 106 | 123 | 13.7 | 17.5 | 1944 | 472 | 2663 | 1348 | 2.9 | 26.2 | 78.1 | 1 | 180.5148 | 74.84 | 70.07 | 880.2 | 26 | me¦ ms¦ ph¦ pr¦ pc¦ ss¦ sc
0.48057 | 1.627 | 54 | 109 | 124 | 13.8 | 17.5 | 1973 | 475 | 2740 | 1357 | 2.9 | 26.2 | 78.5 | 0 | 180.5154 | 74.94 | 70.06 | 880.4 | 28 | me¦ ms¦ ph¦ pr¦ pc¦ ss¦ sc
0.48058 | 1.635 | 54 | 109 | 125 | 13.9 | 17.5 | 1996 | 478 | 2811 | 1365 | 2.9 | 26.3 | 78.3 | 0 | 180.5157 | 75.14 | 70.08 | 880 | 29 | me¦ ms¦ ph¦ pr¦ pc¦ ss¦ sc
0.48059 | 1.649 | 55 | 112 | 126 | 14 | 17.5 | 2011 | 481 | 2872 | 1374 | 2.9 | 26.3 | 77.9 | 0 | 180.5151 | 75.28 | 70.08 | 879.7 | 26 | me¦ ms¦ ph¦ pr¦ pc¦ ss¦ sc
0.4806 | 1.663 | 55 | 114 | 126 | 14 | 17.5 | 2023 | 483 | 2890 | 1380 | 2.9 | 26.4 | 77.8 | 0 | 180.5154 | 75.34 | 70.02 | 879.9 | 23 | me¦ ms¦ ph¦ pr¦ pc¦ ss¦ sc
0.48061 | 1.685 | 56 | 119 | 128 | 14.1 | 17.5 | 2026 | 486 | 2936 | 1388 | 2.9 | 26.4 | 77.7 | 0 | 180.5137 | 75.37 | 70.06 | 880 | 21 | me¦ ms¦ ph¦ pr¦ pc¦ ss¦ sc
0.48063 | 1.701 | 56 | 123 | 129 | 14.2 | 17.5 | 2021 | 489 | 2972 | 1397 | 2.9 | 26.5 | 77.4 | 0 | 180.5144 | 75.36 | 70.01 | 880.3 | 20 | me¦ ms¦ ph¦ pr¦ pc¦ ss¦ sc
0.48064 | 1.717 | 57 | 126 | 130 | 14.3 | 17.5 | 2010 | 492 | 3000 | 1405 | 2.9 | 26.5 | 77.3 | 0 | 180.5142 | 75.31 | 70.01 | 880.5 | 19 | me¦ ms¦ ph¦ pr¦ pc¦ ss¦ sc
0.48065 | 1.73 | 57 | 130 | 130 | 14.4 | 17.5 | 1992 | 495 | 3018 | 1414 | 2.9 | 26.6 | 77.3 | -1 | 180.5144 | 75.22 | 70.04 | 880.1 | 20 | me¦ ms¦ ph¦ pr¦ pc¦ ss¦ sc
0.48066 | 1.743 | 57 | 130 | 131 | 14.5 | 17.5 | 1969 | 497 | 3029 | 1420 | 2.9 | 26.6 | 77.3 | -1 | 180.5142 | 75.17 | 69.99 | 880 | 22 | me¦ ms¦ ph¦ pr¦ pc¦ ss¦ sc
0.48067 | 1.753 | 57 | 128 | 132 | 14.6 | 17.5 | 1939 | 500 | 3029 | 1428 | 2.9 | 26.7 | 77.4 | -1 | 180.5154 | 75.17 | 69.99 | 880.3 | 23 | me¦ ms¦ ph¦ pr¦ pc¦ ss¦ sc
0.48068 | 1.764 | 58 | 127 | 132 | 14.6 | 17.5 | 1908 | 503 | 2981 | 1437 | 2.9 | 26.7 | 77.6 | -1 | 180.5146 | 75.29 | 70.03 | 879.6 | 24 | me¦ ms¦ ph¦ pr¦ pc¦ ss¦ sc
0.48069 | 1.773 | 58 | 126 | 133 | 14.7 | 17.5 | 1873 | 505 | 2973 | 1442 | 2.9 | 26.8 | 77.6 | -1 | 180.5149 | 75.33 | 70.01 | 880.2 | 22 | me¦ ms¦ ph¦ pr¦ pc¦ ss¦ sc
0.48071 | 1.778 | 58 | 123 | 133 | 14.7 | 17.5 | 1836 | 507 | 2914 | 1448 | 2.9 | 26.8 | 77.6 | -1 | 180.5159 | 75.39 | 70.03 | 880.4 | 21 | me¦ ms¦ ph¦ pr¦ pc¦ ss¦ sc
0.48072 | 1.785 | 58 | 121 | 133 | 14.8 | 17.5 | 1797 | 510 | 2898 | 1457 | 2.9 | 26.8 | 77.6 | -1 | 180.5161 | 75.3 | 69.97 | 880.2 | 20 | me¦ ms¦ ph¦ pr¦ pc¦ ss¦ sc
0.48073 | 1.791 | 58 | 119 | 133 | 14.8 | 17.5 | 1757 | 512 | 2833 | 1462 | 2.9 | 26.9 | 77.6 | -1 | 180.5163 | 75.22 | 70.03 | 880.5 | 20 | me¦ ms¦ ph¦ pr¦ pc¦ ss¦ sc
0.48074 | 1.797 | 58 | 117 | 130 | 14.8 | 17.4 | 1719 | 514 | 2772 | 1427 | 2.9 | 26.9 | 77.7 | -1 | 180.5163 | 75.19 | 69.99 | 880.5 | 22 | me¦ ms¦ ph¦ pr¦ pc¦ ss¦ sc
0.48075 | 1.803 | 58 | 114 | 130 | 14.9 | 17.4 | 1683 | 516 | 2759 | 1433 | 3 | 27 | 77.9 | -1 | 180.5173 | 75.18 | 69.99 | 880 | 23 | me¦ ms¦ ph¦ pr¦ pc¦ ss¦ sc
0.48076 | 1.806 | 58 | 114 | 130 | 14.9 | 17.4 | 1650 | 518 | 2704 | 1438 | 2.9 | 27 | 78.1 | -1 | 180.5158 | 75.16 | 70.06 | 880.3 | 24 | me¦ ms¦ ph¦ pr¦ pc¦ ss¦ sc
0.48078 | 1.811 | 58 | 111 | 130 | 14.9 | 17.4 | 1619 | 520 | 2654 | 1444 | 2.9 | 27.1 | 78.3 | -1 | 180.5152 | 75.1 | 70.02 | 880.8 | 24 | me¦ ms¦ ph¦ pr¦ pc¦ ss¦ sc
0.48079 | 1.821 | 59 | 111 | 131 | 14.8 | 17.4 | 1594 | 522 | 2570 | 1449 | 2.9 | 27.1 | 78.4 | 0 | 180.5134 | 75.03 | 69.98 | 880.5 | 25 | me¦ ms¦ ph¦ pr¦ pc¦ ss¦ sc
0.4808 | 1.834 | 59 | 113 | 131 | 14.8 | 17.4 | 1572 | 524 | 2535 | 1455 | 2.9 | 27.2 | 78.5 | 0 | 180.5117 | 75.24 | 70 | 880.6 | 26 | me¦ ms¦ ph¦ pr¦ pc¦ ss¦ sc
0.48081 | 1.849 | 59 | 115 | 132 | 14.8 | 17.4 | 1555 | 526 | 2508 | 1461 | 2.9 | 27.2 | 78.7 | -1 | 180.5114 | 75.29 | 69.95 | 880.3 | 24 | me¦ ms¦ ph¦ pr¦ pc¦ ss¦ sc
0.48082 | 1.859 | 59 | 116 | 133 | 14.8 | 17.4 | 1543 | 528 | 2488 | 1466 | 2.9 | 27.3 | 78.8 | -1 | 180.5128 | 75.36 | 69.99 | 880.7 | 22 | me¦ ms¦ ph¦ pr¦ pc¦ ss¦ sc
0.48083 | 1.869 | 60 | 118 | 133 | 14.8 | 17.4 | 1536 | 530 | 2477 | 1472 | 3 | 27.3 | 78.8 | -1 | 180.5131 | 75.43 | 70.06 | 880.8 | 21 | me¦ ms¦ ph¦ pr¦ pc¦ ss¦ sc
0.48084 | 1.879 | 60 | 121 | 134 | 14.7 | 17.4 | 1535 | 531 | 2436 | 1474 | 3 | 27.4 | 78.9 | -1 | 180.5124 | 75.39 | 69.99 | 881 | 19 | me¦ ms¦ ph¦ pr¦ pc¦ ss¦ sc
0.48086 | 1.888 | 60 | 125 | 134 | 14.7 | 17.4 | 1540 | 533 | 2444 | 1480 | 2.9 | 27.4 | 79 | -1 | 180.5139 | 75.43 | 70 | 880.5 | 20 | me¦ ms¦ ph¦ pr¦ pc¦ ss¦ sc
0.48087 | 1.898 | 60 | 129 | 134 | 14.7 | 17.4 | 1550 | 535 | 2460 | 1486 | 2.9 | 27.5 | 79 | -1 | 180.5138 | 75.39 | 69.99 | 880.8 | 20 | me¦ ms¦ ph¦ pr¦ pc¦ ss¦ sc
0.48088 | 1.906 | 60 | 131 | 135 | 14.7 | 17.4 | 1565 | 537 | 2484 | 1491 | 2.9 | 27.5 | 79.1 | -1 | 180.5134 | 75.28 | 69.95 | 880.5 | 19 | me¦ ms¦ ph¦ pr¦ pc¦ ss¦ sc
0.48089 | 1.913 | 60 | 135 | 135 | 14.6 | 17.4 | 1585 | 539 | 2476 | 1497 | 2.9 | 27.6 | 79.2 | -2 | 180.5137 | 75.34 | 69.97 | 881.2 | 20 | me¦ ms¦ ph¦ pr¦ pc¦ ss¦ sc
0.4809 | 1.918 | 61 | 138 | 135 | 14.6 | 17.4 | 1608 | 541 | 2512 | 1502 | 3 | 27.6 | 79.4 | -1 | 180.5142 | 75.32 | 69.99 | 880.9 | 20 | me¦ ms¦ ph¦ pr¦ pc¦ ss¦ sc
0.48091 | 1.922 | 61 | 141 | 135 | 14.5 | 17.4 | 1636 | 542 | 2516 | 1505 | 2.9 | 27.7 | 79.6 | -2 | 180.5139 | 75.25 | 69.98 | 880.5 | 21 | me¦ ms¦ ph¦ pr¦ pc¦ ss¦ sc
0.48093 | 1.925 | 61 | 145 | 135 | 14.5 | 17.4 | 1666 | 544 | 2563 | 1511 | 2.9 | 27.7 | 79.7 | -2 | 180.515 | 75.2 | 69.95 | 881 | 21 | me¦ ms¦ ph¦ pr¦ pc¦ ss¦ sc
0.48094 | 1.932 | 61 | 150 | 135 | 14.4 | 17.4 | 1701 | 546 | 2577 | 1516 | 2.9 | 27.8 | 80 | -2 | 180.5145 | 75.12 | 69.94 | 881.1 | 22 | me¦ ms¦ ph¦ pr¦ pc¦ ss¦ sc
0.48095 | 1.936 | 61 | 155 | 136 | 14.4 | 17.4 | 1738 | 549 | 2633 | 1524 | 3 | 27.8 | 80.2 | -2 | 180.5154 | 75.08 | 69.96 | 881 | 23 | me¦ ms¦ ph¦ pr¦ pc¦ ss¦ sc
0.48096 | 1.938 | 61 | 156 | 135 | 14.3 | 17.4 | 1780 | 551 | 2656 | 1530 | 2.9 | 27.9 | 80.3 | -2 | 180.5162 | 74.98 | 69.92 | 880.5 | 25 | me¦ ms¦ ph¦ pr¦ pc¦ ss¦ sc
0.48097 | 1.944 | 61 | 158 | 136 | 14.3 | 17.4 | 1824 | 553 | 2722 | 1536 | 3 | 27.9 | 80.5 | -2 | 180.5157 | 74.94 | 69.93 | 881.1 | 26 | me¦ ms¦ ph¦ pr¦ pc¦ ss¦ sc
0.48098 | 1.947 | 61 | 161 | 132 | 14.2 | 17.3 | 1869 | 555 | 2748 | 1500 | 2.9 | 28 | 80.7 | -2 | 180.5162 | 74.86 | 69.93 | 880.7 | 28 | me¦ ms¦ ph¦ pr¦ pc¦ ss¦ sc
0.481 | 1.95 | 61 | 164 | 132 | 14.2 | 17.3 | 1941 | 558 | 2854 | 1508 | 2.9 | 28.1 | 80.9 | -3 | 180.5175 | 74.74 | 69.92 | 881.3 | 30 | me¦ ms¦ ph¦ pr¦ pc¦ ss¦ sc
0.48101 | 1.953 | 61 | 166 | 132 | 14.1 | 17.3 | 1989 | 560 | 2882 | 1513 | 2.9 | 28.1 | 81.3 | -4 | 180.5167 | 74.75 | 69.91 | 881.5 | 31 | me¦ ms¦ ph¦ pr¦ pc¦ ss¦ sc
0.48102 | 1.952 | 60 | 167 | 131 | 14.1 | 17.3 | 2042 | 563 | 2959 | 1521 | 2.9 | 28.2 | 81.7 | -5 | 180.5186 | 74.76 | 69.92 | 881.6 | 30 | me¦ ms¦ ph¦ pr¦ pc¦ ss¦ sc
0.48103 | 1.943 | 60 | 163 | 131 | 14.1 | 17.3 | 2093 | 565 | 3033 | 1527 | 2.9 | 28.2 | 82.3 | -6 | 180.519 | 74.76 | 69.92 | 881.5 | 25 | me¦ ms¦ ph¦ pr¦ pc¦ ss¦ sc
0.48104 | 1.937 | 60 | 159 | 130 | 14.1 | 17.3 | 2145 | 568 | 3108 | 1535 | 2.9 | 28.3 | 83.7 | -7 | 180.5196 | 74.76 | 69.92 | 880.8 | 24 | me¦ ms¦ ph¦ pr¦ pc¦ ss¦ sc
0.48105 | 1.933 | 60 | 155 | 129 | 14 | 17.3 | 2196 | 571 | 3137 | 1543 | 3 | 28.3 | 84.9 | -8 | 180.5191 | 74.73 | 69.86 | 881.2 | 24 | me¦ ms¦ ph¦ pr¦ pc¦ ss¦ sc
0.48106 | 1.929 | 59 | 151 | 129 | 14 | 17.3 | 2257 | 574 | 3224 | 1551 | 2.9 | 28.4 | 86.1 | -8 | 180.5213 | 74.42 | 69.87 | 881 | 31 | me¦ ms¦ ph¦ pr¦ pc¦ ss¦ sc
0.48108 | 1.923 | 59 | 145 | 128 | 14 | 17.3 | 2301 | 577 | 3287 | 1559 | 2.9 | 28.4 | 86.1 | -8 | 180.5215 | 74.4 | 69.89 | 880.5 | 31 | me¦ ms¦ ph¦ pr¦ pc¦ ss¦ sc
0.48109 | 1.912 | 59 | 139 | 127 | 14 | 17.3 | 2347 | 580 | 3352 | 1567 | 2.9 | 28.5 | 86.3 | -8 | 180.5214 | 74.4 | 69.89 | 880.7 | 26 | me¦ ms¦ ph¦ pr¦ pc¦ ss¦ sc
0.4811 | 1.904 | 58 | 136 | 127 | 14 | 17.3 | 2389 | 583 | 3412 | 1575 | 2.9 | 28.5 | 87 | -8 | 180.5209 | 74.4 | 69.89 | 880.8 | 25 | me¦ ms¦ ph¦ pr¦ pc¦ ss¦ sc
0.48111 | 1.902 | 58 | 134 | 126 | 14 | 17.3 | 2428 | 586 | 3468 | 1583 | 2.9 | 28.6 | 87.5 | -8 | 180.5212 | 74.44 | 69.86 | 880.5 | 27 | me¦ ms¦ ph¦ pr¦ pc¦ ss¦ sc
0.48112 | 1.902 | 58 | 134 | 126 | 14 | 17.3 | 2476 | 589 | 3537 | 1591 | 2.9 | 28.6 | 87.9 | -8 | 180.5214 | 74.47 | 69.83 | 880.6 | 33 | me¦ ms¦ ph¦ pr¦ pc¦ ss¦ sc
0.48113 | 1.906 | 58 | 132 | 126 | 14 | 17.3 | 2507 | 592 | 3581 | 1600 | 2.9 | 28.6 | 87.4 | -7 | 180.5211 | 74.43 | 69.82 | 880.2 | 36 | me¦ ms¦ ph¦ pr¦ pc¦ ss¦ sc
0.48115 | 1.906 | 58 | 129 | 126 | 14 | 17.3 | 2535 | 596 | 3621 | 1610 | 2.9 | 28.7 | 86.8 | -7 | 180.5222 | 74.38 | 69.82 | 879.9 | 35 | me¦ ms¦ ph¦ pr¦ pc¦ ss¦ sc
0.48116 | 1.9 | 58 | 123 | 125 | 14 | 17.3 | 2561 | 599 | 3658 | 1618 | 2.9 | 28.7 | 86.3 | -7 | 180.5204 | 74.38 | 69.82 | 880 | 28 | me¦ ms¦ ph¦ pr¦ pc¦ ss¦ sc
0.48118 | 1.896 | 57 | 117 | 125 | 14 | 17.3 | 2584 | 602 | 3691 | 1627 | 2.9 | 28.8 | 86.4 | -6 | 180.5207 | 74.38 | 69.82 | 880.3 | 27 | me¦ ms¦ ph¦ pr¦ pc¦ ss¦ sc
0.48119 | 1.896 | 57 | 113 | 125 | 14 | 17.3 | 2599 | 606 | 3712 | 1637 | 2.9 | 28.8 | 87 | -6 | 180.5184 | 74.42 | 69.88 | 880 | 26 | me¦ ms¦ ph¦ pr¦ pc¦ ss¦ sc
0.4812 | 1.904 | 57 | 110 | 122 | 14 | 17.2 | 2620 | 609 | 3742 | 1602 | 2.9 | 28.9 | 87.7 | -5 | 180.5175 | 74.41 | 69.79 | 879.5 | 33 | me¦ ms¦ ph¦ pr¦ pc¦ ss¦ sc
0.48122 | 1.919 | 58 | 110 | 123 | 14 | 17.2 | 2632 | 613 | 3760 | 1613 | 2.9 | 28.9 | 87.7 | -5 | 180.5185 | 74.39 | 69.75 | 879 | 36 | me¦ ms¦ ph¦ pr¦ pc¦ ss¦ sc
0.48123 | 1.933 | 58 | 110 | 123 | 14 | 17.2 | 2639 | 616 | 3770 | 1621 | 2.9 | 29 | 87.2 | -4 | 180.5178 | 74.65 | 69.83 | 878.7 | 36 | me¦ ms¦ ph¦ pr¦ pc¦ ss¦ sc
0.48124 | 1.945 | 59 | 107 | 124 | 14 | 17.2 | 2648 | 619 | 3782 | 1628 | 2.9 | 29 | 86.6 | -4 | 180.5181 | 74.74 | 69.78 | 879 | 32 | me¦ ms¦ ph¦ pr¦ pc¦ ss¦ sc
0.48125 | 1.959 | 59 | 106 | 124 | 14 | 17.2 | 2657 | 623 | 3795 | 1639 | 2.9 | 29.1 | 85.9 | -4 | 180.5168 | 74.85 | 69.82 | 878.7 | 30 | me¦ ms¦ ph¦ pr¦ pc¦ ss¦ sc
0.48126 | 1.974 | 59 | 104 | 125 | 14 | 17.2 | 2671 | 626 | 3815 | 1647 | 2.9 | 29.1 | 85.3 | -4 | 180.5159 | 74.82 | 69.81 | 877.9 | 29 | me¦ ms¦ ph¦ pr¦ pc¦ ss¦ sc
0.48127 | 1.991 | 60 | 107 | 126 | 14 | 17.2 | 2682 | 630 | 3831 | 1657 | 2.9 | 29.2 | 84.6 | -4 | 180.5144 | 74.86 | 69.78 | 878.3 | 29 | me¦ ms¦ ph¦ pr¦ pc¦ ss¦ sc
0.48128 | 2.007 | 60 | 108 | 127 | 14 | 17.2 | 2695 | 633 | 3850 | 1665 | 2.9 | 29.2 | 84 | -4 | 180.5146 | 74.92 | 69.8 | 877.8 | 28 | me¦ ms¦ ph¦ pr¦ pc¦ ss¦ sc
0.4813 | 2.023 | 60 | 108 | 127 | 14 | 17.2 | 2710 | 637 | 3871 | 1676 | 2.9 | 29.3 | 83.6 | -4 | 180.5153 | 74.89 | 69.8 | 878.2 | 27 | me¦ ms¦ ph¦ pr¦ pc¦ ss¦ sc
0.48131 | 2.038 | 61 | 106 | 128 | 14 | 17.2 | 2724 | 640 | 3891 | 1684 | 3 | 29.3 | 83.4 | -3 | 180.5135 | 74.95 | 69.81 | 877.5 | 27 | me¦ ms¦ ph¦ pr¦ pc¦ ss¦ sc
0.48132 | 2.051 | 61 | 105 | 129 | 14 | 17.2 | 2739 | 643 | 3912 | 1692 | 3 | 29.4 | 83.3 | -4 | 180.5142 | 74.91 | 69.74 | 877.5 | 27 | me¦ ms¦ ph¦ pr¦ pc¦ ss¦ sc
0.48133 | 2.065 | 61 | 104 | 130 | 14 | 17.2 | 2755 | 647 | 3935 | 1702 | 3 | 29.4 | 83.5 | -3 | 180.5147 | 74.95 | 69.75 | 877.9 | 26 | me¦ ms¦ ph¦ pr¦ pc¦ ss¦ sc
0.48134 | 2.078 | 61 | 104 | 130 | 14.1 | 17.2 | 2767 | 650 | 4010 | 1710 | 3 | 29.5 | 83.5 | -4 | 180.5146 | 74.98 | 69.71 | 878 | 26 | me¦ ms¦ ph¦ pr¦ pc¦ ss¦ sc
0.48135 | 2.095 | 62 | 106 | 131 | 14.1 | 17.2 | 2784 | 654 | 4034 | 1721 | 2.9 | 29.5 | 83.8 | -4 | 180.5141 | 75.02 | 69.74 | 878.7 | 26 | me¦ ms¦ ph¦ pr¦ pc¦ ss¦ sc
0.48137 | 2.11 | 62 | 107 | 132 | 14.1 | 17.2 | 2794 | 658 | 4049 | 1731 | 2.9 | 29.6 | 84.1 | -4 | 180.5131 | 74.66 | 69.75 | 878.4 | 26 | me¦ ms¦ ph¦ pr¦ pc¦ ss¦ sc
0.48138 | 2.13 | 63 | 110 | 133 | 14.1 | 17.2 | 2807 | 661 | 4068 | 1739 | 2.9 | 29.6 | 85.3 | -4 | 180.5121 | 74.24 | 69.7 | 877.7 | 31 | me¦ ms¦ ph¦ pr¦ pc¦ ss¦ sc
0.48139 | 2.149 | 63 | 113 | 134 | 14.2 | 17.2 | 2813 | 665 | 4136 | 1749 | 2.9 | 29.7 | 86.4 | -4 | 180.5119 | 74.27 | 69.75 | 878.2 | 38 | me¦ ms¦ ph¦ pr¦ pc¦ ss¦ sc
0.4814 | 2.163 | 64 | 116 | 134 | 14.2 | 17.2 | 2822 | 668 | 4149 | 1757 | 2.9 | 29.7 | 87.2 | -5 | 180.5132 | 74.22 | 69.75 | 877.5 | 40 | me¦ ms¦ ph¦ pr¦ pc¦ ss¦ sc
0.48141 | 2.174 | 64 | 117 | 135 | 14.2 | 17.2 | 2826 | 672 | 4155 | 1768 | 2.9 | 29.8 | 87.6 | -4 | 180.5138 | 74.23 | 69.74 | 878 | 42 | me¦ ms¦ ph¦ pr¦ pc¦ ss¦ sc
0.48142 | 2.186 | 64 | 119 | 132 | 14.3 | 17.1 | 2827 | 675 | 4219 | 1730 | 2.9 | 29.8 | 87.4 | -4 | 180.5144 | 74.57 | 69.68 | 878.4 | 40 | me¦ ms¦ ph¦ pr¦ pc¦ ss¦ sc
0.48144 | 2.198 | 64 | 120 | 132 | 14.3 | 17.1 | 2824 | 679 | 4214 | 1741 | 3 | 29.9 | 87 | -4 | 180.5128 | 74.79 | 69.77 | 877.5 | 34 | me¦ ms¦ ph¦ pr¦ pc¦ ss¦ sc
0.48145 | 2.207 | 64 | 121 | 133 | 14.4 | 17.1 | 2819 | 682 | 4271 | 1748 | 3 | 29.9 | 86.4 | -4 | 180.5138 | 74.91 | 69.75 | 877.5 | 30 | me¦ ms¦ ph¦ pr¦ pc¦ ss¦ sc
0.48146 | 2.217 | 65 | 123 | 133 | 14.4 | 17.1 | 2808 | 686 | 4254 | 1758 | 2.9 | 30 | 85.8 | -5 | 180.5135 | 74.93 | 69.77 | 877.4 | 28 | me¦ ms¦ ph¦ pr¦ pc¦ ss¦ sc
0.48147 | 2.227 | 65 | 125 | 134 | 14.5 | 17.1 | 2801 | 689 | 4309 | 1766 | 2.9 | 30 | 85.2 | -5 | 180.5129 | 74.89 | 69.72 | 877.8 | 27 | me¦ ms¦ ph¦ pr¦ pc¦ ss¦ sc
0.48148 | 2.236 | 65 | 125 | 134 | 14.6 | 17.1 | 2786 | 692 | 4353 | 1774 | 2.9 | 30.1 | 85.1 | -5 | 180.5135 | 74.94 | 69.72 | 877.6 | 27 | me¦ ms¦ ph¦ pr¦ pc¦ ss¦ sc
0.48149 | 2.244 | 65 | 123 | 134 | 14.6 | 17.1 | 2773 | 696 | 4332 | 1784 | 3 | 30.1 | 85 | -5 | 180.5137 | 74.93 | 69.7 | 878 | 27 | me¦ ms¦ ph¦ pr¦ pc¦ ss¦ sc
0.4815 | 2.254 | 65 | 121 | 134 | 14.7 | 17.1 | 2752 | 699 | 4368 | 1792 | 2.9 | 30.2 | 85 | -5 | 180.5136 | 74.91 | 69.66 | 877.6 | 27 | me¦ ms¦ ph¦ pr¦ pc¦ ss¦ sc
0.48152 | 2.258 | 65 | 120 | 134 | 14.7 | 17.1 | 2732 | 702 | 4336 | 1800 | 2.9 | 30.2 | 85.1 | -5 | 180.5134 | 74.97 | 69.78 | 877.4 | 27 | me¦ ms¦ ph¦ pr¦ pc¦ ss¦ sc
0.48153 | 2.267 | 66 | 119 | 135 | 14.8 | 17.1 | 2704 | 706 | 4361 | 1810 | 3 | 30.2 | 85 | -4 | 180.5134 | 74.9 | 69.69 | 878.1 | 27 | me¦ ms¦ ph¦ pr¦ pc¦ ss¦ sc
0.48154 | 2.273 | 66 | 118 | 135 | 14.8 | 17.1 | 2677 | 709 | 4317 | 1817 | 2.9 | 30.3 | 84.8 | -5 | 180.514 | 74.92 | 69.7 | 877.8 | 27 | me¦ ms¦ ph¦ pr¦ pc¦ ss¦ sc
0.48155 | 2.281 | 66 | 118 | 135 | 14.9 | 17.1 | 2647 | 712 | 4339 | 1825 | 2.9 | 30.3 | 84.8 | -5 | 180.5122 | 74.86 | 69.67 | 877.5 | 27 | me¦ ms¦ ph¦ pr¦ pc¦ ss¦ sc
0.48156 | 2.288 | 66 | 117 | 135 | 14.9 | 17.1 | 2618 | 715 | 4291 | 1833 | 2.9 | 30.4 | 84.9 | -6 | 180.5136 | 74.95 | 69.71 | 878.1 | 28 | me¦ ms¦ ph¦ pr¦ pc¦ ss¦ sc
0.48157 | 2.294 | 66 | 116 | 136 | 15 | 17.1 | 2585 | 718 | 4308 | 1841 | 2.9 | 30.4 | 85.1 | -6 | 180.5149 | 74.94 | 69.71 | 877.3 | 28 | me¦ ms¦ ph¦ pr¦ pc¦ ss¦ sc
0.48159 | 2.299 | 66 | 116 | 136 | 15 | 17.1 | 2551 | 721 | 4251 | 1848 | 2.9 | 30.5 | 85.5 | -6 | 180.5146 | 74.94 | 69.7 | 878.3 | 28 | me¦ ms¦ ph¦ pr¦ pc¦ ss¦ sc
0.4816 | 2.303 | 66 | 116 | 136 | 15 | 17.1 | 2520 | 724 | 4200 | 1856 | 2.9 | 30.5 | 85.9 | -6 | 180.5139 | 74.93 | 69.7 | 877.6 | 28 | me¦ ms¦ ph¦ pr¦ pc¦ ss¦ sc
0.48161 | 2.304 | 66 | 115 | 135 | 15 | 17.1 | 2492 | 727 | 4153 | 1864 | 2.9 | 30.6 | 86.2 | -6 | 180.5151 | 74.9 | 69.68 | 878.2 | 28 | me¦ ms¦ ph¦ pr¦ pc¦ ss¦ sc
0.48162 | 2.311 | 66 | 116 | 136 | 15 | 17.1 | 2469 | 729 | 4115 | 1869 | 2.9 | 30.6 | 86.4 | -6 | 180.5139 | 74.88 | 69.69 | 877.5 | 28 | me¦ ms¦ ph¦ pr¦ pc¦ ss¦ sc
0.48163 | 2.318 | 66 | 116 | 136 | 15 | 17.1 | 2445 | 732 | 4075 | 1876 | 2.9 | 30.7 | 86.5 | -6 | 180.5146 | 74.87 | 69.64 | 878.2 | 28 | me¦ ms¦ ph¦ pr¦ pc¦ ss¦ sc
0.48164 | 2.321 | 66 | 116 | 136 | 15 | 17.1 | 2431 | 735 | 4051 | 1884 | 2.9 | 30.7 | 86.5 | -5 | 180.5137 | 74.95 | 69.69 | 877.9 | 28 | me¦ ms¦ ph¦ pr¦ pc¦ ss¦ sc
0.48166 | 2.326 | 66 | 117 | 136 | 14.9 | 17.1 | 2419 | 737 | 3965 | 1889 | 2.9 | 30.8 | 86.6 | -5 | 180.5139 | 74.98 | 69.7 | 877.4 | 28 | me¦ ms¦ ph¦ pr¦ pc¦ ss¦ sc
0.48167 | 2.333 | 66 | 117 | 136 | 14.9 | 17.1 | 2419 | 740 | 3965 | 1897 | 2.9 | 30.8 | 86.6 | -4 | 180.5131 | 74.96 | 69.65 | 877.9 | 27 | me¦ ms¦ ph¦ pr¦ pc¦ ss¦ sc
0.48168 | 2.338 | 66 | 117 | 136 | 14.9 | 17.1 | 2422 | 743 | 3970 | 1905 | 3 | 30.9 | 86.6 | -4 | 180.5136 | 75.04 | 69.66 | 878 | 27 | me¦ ms¦ ph¦ pr¦ pc¦ ss¦ sc
0.48169 | 2.345 | 66 | 119 | 136 | 14.9 | 17.1 | 2432 | 745 | 3986 | 1910 | 2.9 | 30.9 | 86.4 | -4 | 180.5126 | 75.01 | 69.7 | 877.8 | 26 | me¦ ms¦ ph¦ pr¦ pc¦ ss¦ sc
0.4817 | 2.353 | 66 | 120 | 137 | 14.8 | 17.1 | 2451 | 748 | 3953 | 1917 | 2.9 | 31 | 86.3 | -4 | 180.5124 | 75.01 | 69.62 | 877.4 | 26 | me¦ ms¦ ph¦ pr¦ pc¦ ss¦ sc
0.48171 | 2.358 | 66 | 122 | 137 | 14.8 | 17.1 | 2480 | 751 | 4000 | 1925 | 2.9 | 31 | 86.2 | -4 | 180.513 | 74.99 | 69.67 | 877.7 | 26 | me¦ ms¦ ph¦ pr¦ pc¦ ss¦ sc
0.48172 | 2.364 | 66 | 127 | 137 | 14.8 | 17.1 | 2515 | 754 | 4056 | 1933 | 2.9 | 31.1 | 86.2 | -5 | 180.5126 | 74.93 | 69.67 | 878 | 27 | me¦ ms¦ ph¦ pr¦ pc¦ ss¦ sc
0.48174 | 2.367 | 66 | 129 | 133 | 14.7 | 17 | 2553 | 756 | 4052 | 1890 | 2.9 | 31.1 | 86.5 | -5 | 180.5129 | 74.94 | 69.68 | 877.2 | 27 | me¦ ms¦ ph¦ pr¦ pc¦ ss¦ sc
0.48175 | 2.373 | 66 | 132 | 133 | 14.7 | 17 | 2601 | 759 | 4128 | 1897 | 2.9 | 31.2 | 86.8 | -5 | 180.5126 | 75.01 | 69.66 | 877.5 | 28 | me¦ ms¦ ph¦ pr¦ pc¦ ss¦ sc
0.48176 | 2.375 | 66 | 134 | 133 | 14.7 | 17 | 2650 | 762 | 4206 | 1905 | 2.9 | 31.2 | 87.4 | -6 | 180.514 | 75.05 | 69.72 | 877.9 | 27 | me¦ ms¦ ph¦ pr¦ pc¦ ss¦ sc
0.48177 | 2.381 | 66 | 138 | 133 | 14.7 | 17 | 2703 | 765 | 4290 | 1912 | 2.9 | 31.3 | 88.5 | -7 | 180.512 | 74.8 | 69.62 | 877.7 | 27 | me¦ ms¦ ph¦ pr¦ pc¦ ss¦ sc
0.48178 | 2.388 | 67 | 143 | 134 | 14.7 | 17 | 2759 | 768 | 4379 | 1920 | 2.9 | 31.3 | 90 | -7 | 180.5129 | 74.7 | 69.62 | 877.3 | 30 | me¦ ms¦ ph¦ pr¦ pc¦ ss¦ sc
0.48179 | 2.393 | 67 | 147 | 134 | 14.7 | 17 | 2814 | 772 | 4466 | 1930 | 2.9 | 31.4 | 91.3 | -8 | 180.5132 | 74.77 | 69.67 | 877.3 | 32 | me¦ ms¦ ph¦ pr¦ pc¦ ss¦ sc
0.48181 | 2.395 | 67 | 148 | 134 | 14.6 | 17 | 2868 | 775 | 4481 | 1937 | 2.9 | 31.4 | 92 | -8 | 180.5141 | 74.71 | 69.68 | 877.1 | 32 | me¦ ms¦ ph¦ pr¦ pc¦ ss¦ sc
0.48182 | 2.396 | 66 | 149 | 133 | 14.6 | 17 | 2917 | 778 | 4557 | 1945 | 2.9 | 31.5 | 91.9 | -7 | 180.5135 | 74.85 | 69.66 | 876.9 | 32 | me¦ ms¦ ph¦ pr¦ pc¦ ss¦ sc
0.48183 | 2.397 | 66 | 148 | 133 | 14.7 | 17 | 2969 | 781 | 4712 | 1952 | 2.9 | 31.5 | 91.8 | -6 | 180.5131 | 75.12 | 69.66 | 876.8 | 30 | me¦ ms¦ ph¦ pr¦ pc¦ ss¦ sc
0.48184 | 2.4 | 66 | 149 | 133 | 14.7 | 17 | 3012 | 785 | 4780 | 1962 | 2.9 | 31.6 | 91.7 | -6 | 180.5134 | 75.24 | 69.66 | 876.8 | 26 | me¦ ms¦ ph¦ pr¦ pc¦ ss¦ sc
0.48185 | 2.404 | 66 | 152 | 133 | 14.7 | 17 | 3077 | 788 | 4884 | 1970 | 2.9 | 31.6 | 91.6 | -5 | 180.5127 | 75.24 | 69.61 | 876.9 | 23 | me¦ ms¦ ph¦ pr¦ pc¦ ss¦ sc
0.48186 | 2.41 | 66 | 155 | 133 | 14.7 | 17 | 3109 | 792 | 4934 | 1980 | 2.9 | 31.7 | 91.5 | -5 | 180.5118 | 75.31 | 69.68 | 876.3 | 22 | me¦ ms¦ ph¦ pr¦ pc¦ ss¦ sc
0.48187 | 2.414 | 67 | 156 | 134 | 14.7 | 17 | 3138 | 796 | 4980 | 1990 | 2.9 | 31.7 | 91.3 | -5 | 180.5109 | 75.34 | 69.66 | 877.1 | 21 | me¦ ms¦ ph¦ pr¦ pc¦ ss¦ sc
0.48189 | 2.42 | 67 | 155 | 134 | 14.7 | 17 | 3146 | 799 | 4993 | 1997 | 2.9 | 31.7 | 91.1 | -5 | 180.5108 | 75.29 | 69.64 | 876.3 | 21 | me¦ ms¦ ph¦ pr¦ pc¦ ss¦ sc
0.4819 | 2.425 | 67 | 152 | 134 | 14.7 | 17 | 3172 | 803 | 5034 | 2007 | 2.9 | 31.8 | 90.4 | -4 | 180.511 | 75.38 | 69.7 | 876.6 | 21 | me¦ ms¦ ph¦ pr¦ pc¦ ss¦ sc
0.48191 | 2.433 | 67 | 150 | 134 | 14.8 | 17 | 3186 | 807 | 5138 | 2017 | 2.9 | 31.8 | 89.9 | -4 | 180.5098 | 75.37 | 69.64 | 877 | 20 | me¦ ms¦ ph¦ pr¦ pc¦ ss¦ sc
0.48192 | 2.437 | 67 | 148 | 134 | 14.8 | 17 | 3190 | 810 | 5145 | 2025 | 2.9 | 31.9 | 89.3 | -5 | 180.5097 | 75.43 | 69.68 | 876 | 19 | me¦ ms¦ ph¦ pr¦ pc¦ ss¦ sc
0.48193 | 2.443 | 67 | 146 | 134 | 14.8 | 17 | 3192 | 814 | 5148 | 2035 | 3 | 31.9 | 89.1 | -5 | 180.5107 | 75.42 | 69.63 | 875.8 | 19 | me¦ ms¦ ph¦ pr¦ pc¦ ss¦ sc
0.48194 | 2.451 | 67 | 143 | 134 | 14.8 | 17 | 3187 | 817 | 5140 | 2042 | 2.9 | 32 | 88.9 | -5 | 180.5095 | 75.39 | 69.64 | 876.2 | 19 | me¦ ms¦ ph¦ pr¦ pc¦ ss¦ sc
0.48196 | 2.456 | 67 | 140 | 135 | 14.8 | 17 | 3183 | 821 | 5133 | 2052 | 2.9 | 32 | 89.1 | -5 | 180.509 | 75.27 | 69.67 | 876 | 21 | me¦ ms¦ ph¦ pr¦ pc¦ ss¦ sc
0.48197 | 2.466 | 67 | 138 | 135 | 14.8 | 17 | 3176 | 825 | 5122 | 2062 | 2.9 | 32.1 | 90.1 | -6 | 180.5082 | 74.87 | 69.7 | 876.4 | 22 | me¦ ms¦ ph¦ pr¦ pc¦ ss¦ sc
0.48198 | 2.474 | 67 | 136 | 135 | 14.8 | 17 | 3169 | 828 | 5111 | 2070 | 2.9 | 32.1 | 91 | -6 | 180.5082 | 74.76 | 69.69 | 876.6 | 28 | me¦ ms¦ ph¦ pr¦ pc¦ ss¦ sc
0.48199 | 2.478 | 67 | 132 | 135 | 14.9 | 17 | 3159 | 832 | 5178 | 2080 | 2.9 | 32.2 | 91.6 | -6 | 180.5102 | 74.8 | 69.64 | 875.9 | 32 | me¦ ms¦ ph¦ pr¦ pc¦ ss¦ sc
0.482 | 2.483 | 67 | 130 | 135 | 14.9 | 17 | 3141 | 835 | 5149 | 2087 | 2.9 | 32.2 | 91.5 | -6 | 180.5107 | 74.88 | 69.66 | 875.8 | 32 | me¦ ms¦ ph¦ pr¦ pc¦ ss¦ sc
0.48201 | 2.486 | 67 | 127 | 135 | 14.9 | 17 | 3127 | 839 | 5126 | 2097 | 2.9 | 32.3 | 91.5 | -5 | 180.5101 | 74.93 | 69.66 | 875.6 | 31 | me¦ ms¦ ph¦ pr¦ pc¦ ss¦ sc
0.48203 | 2.492 | 67 | 125 | 135 | 14.9 | 17 | 3116 | 842 | 5108 | 2105 | 2.9 | 32.3 | 91.2 | -5 | 180.5096 | 74.88 | 69.62 | 876.1 | 30 | me¦ ms¦ ph¦ pr¦ pc¦ ss¦ sc
0.48204 | 2.499 | 67 | 122 | 135 | 14.9 | 17 | 3096 | 845 | 5075 | 2112 | 2.9 | 32.4 | 90.8 | -5 | 180.5096 | 75 | 69.59 | 875.9 | 30 | me¦ ms¦ ph¦ pr¦ pc¦ ss¦ sc
0.48205 | 2.506 | 68 | 119 | 136 | 14.9 | 17 | 3080 | 849 | 5049 | 2122 | 2.9 | 32.4 | 90.7 | -5 | 180.5101 | 75.13 | 69.63 | 875.5 | 28 | me¦ ms¦ ph¦ pr¦ pc¦ ss¦ sc
0.48206 | 2.512 | 68 | 115 | 136 | 14.9 | 17 | 3066 | 852 | 5026 | 2130 | 2.9 | 32.5 | 90.7 | -5 | 180.5095 | 75.07 | 69.66 | 875.4 | 26 | me¦ ms¦ ph¦ pr¦ pc¦ ss¦ sc
0.48207 | 2.514 | 68 | 110 | 132 | 14.9 | 16.9 | 3045 | 855 | 4991 | 2085 | 2.9 | 32.5 | 90.7 | -5 | 180.51 | 74.85 | 69.6 | 875.7 | 26 | me¦ ms¦ ph¦ pr¦ pc¦ ss¦ sc
0.48208 | 2.519 | 67 | 107 | 132 | 14.9 | 16.9 | 3028 | 859 | 4963 | 2095 | 2.9 | 32.6 | 90.9 | -4 | 180.5095 | 74.77 | 69.61 | 875.9 | 29 | me¦ ms¦ ph¦ pr¦ pc¦ ss¦ sc
0.48209 | 2.524 | 68 | 105 | 132 | 14.9 | 16.9 | 3015 | 862 | 4942 | 2102 | 2.9 | 32.6 | 91 | -4 | 180.5091 | 74.72 | 69.68 | 875.8 | 31 | me¦ ms¦ ph¦ pr¦ pc¦ ss¦ sc
0.48211 | 2.531 | 68 | 104 | 132 | 14.9 | 16.9 | 2995 | 865 | 4909 | 2109 | 2.9 | 32.7 | 91.2 | -4 | 180.5095 | 74.66 | 69.62 | 875 | 33 | me¦ ms¦ ph¦ pr¦ pc¦ ss¦ sc
0.48212 | 2.537 | 68 | 102 | 133 | 14.9 | 16.9 | 2979 | 868 | 4883 | 2117 | 2.9 | 32.7 | 91.2 | -5 | 180.5093 | 74.6 | 69.62 | 875.5 | 34 | me¦ ms¦ ph¦ pr¦ pc¦ ss¦ sc
0.48213 | 2.542 | 68 | 101 | 133 | 14.9 | 16.9 | 2966 | 871 | 4862 | 2124 | 2.9 | 32.8 | 91.4 | -5 | 180.509 | 74.56 | 69.58 | 874.8 | 35 | me¦ ms¦ ph¦ pr¦ pc¦ ss¦ sc
0.48214 | 2.549 | 68 | 100 | 133 | 14.9 | 16.9 | 2955 | 874 | 4844 | 2131 | 3 | 32.8 | 91.5 | -6 | 180.5094 | 74.6 | 69.64 | 875.5 | 35 | me¦ ms¦ ph¦ pr¦ pc¦ ss¦ sc
0.48215 | 2.553 | 68 | 98 | 133 | 14.9 | 16.9 | 2946 | 877 | 4829 | 2139 | 2.9 | 32.9 | 91.7 | -6 | 180.5093 | 74.5 | 69.64 | 875 | 36 | me¦ ms¦ ph¦ pr¦ pc¦ ss¦ sc
0.48216 | 2.556 | 68 | 96 | 133 | 14.9 | 16.9 | 2943 | 881 | 4824 | 2148 | 2.9 | 32.9 | 91.8 | -6 | 180.5096 | 74.54 | 69.59 | 875 | 37 | me¦ ms¦ ph¦ pr¦ pc¦ ss¦ sc
0.48218 | 2.56 | 68 | 95 | 133 | 14.9 | 16.9 | 2934 | 884 | 4809 | 2156 | 2.9 | 33 | 92.1 | -6 | 180.5103 | 74.74 | 69.62 | 875.3 | 36 | me¦ ms¦ ph¦ pr¦ pc¦ ss¦ sc
0.48219 | 2.562 | 68 | 93 | 133 | 14.9 | 16.9 | 2931 | 887 | 4804 | 2163 | 2.9 | 33 | 91.9 | -6 | 180.5105 | 74.65 | 69.57 | 875 | 34 | me¦ ms¦ ph¦ pr¦ pc¦ ss¦ sc
0.4822 | 2.564 | 68 | 92 | 133 | 15 | 16.9 | 2928 | 890 | 4880 | 2170 | 2.9 | 33.1 | 91.8 | -5 | 180.5115 | 74.84 | 69.61 | 875.7 | 34 | me¦ ms¦ ph¦ pr¦ pc¦ ss¦ sc
0.48221 | 2.567 | 68 | 90 | 133 | 15 | 16.9 | 2927 | 893 | 4878 | 2178 | 2.9 | 33.1 | 91.8 | -5 | 180.5105 | 75.01 | 69.58 | 876 | 31 | me¦ ms¦ ph¦ pr¦ pc¦ ss¦ sc
0.48222 | 2.568 | 68 | 89 | 132 | 15 | 16.9 | 2926 | 896 | 4876 | 2185 | 2.9 | 33.2 | 92 | -4 | 180.5109 | 75.07 | 69.61 | 875.6 | 28 | me¦ ms¦ ph¦ pr¦ pc¦ ss¦ sc
0.48223 | 2.568 | 68 | 86 | 132 | 15 | 16.9 | 2924 | 899 | 4873 | 2192 | 2.9 | 33.2 | 91.8 | -4 | 180.5118 | 75.15 | 69.54 | 875.5 | 26 | me¦ ms¦ ph¦ pr¦ pc¦ ss¦ sc
0.48225 | 2.574 | 68 | 86 | 132 | 15 | 16.9 | 2924 | 901 | 4873 | 2197 | 2.9 | 33.3 | 91.9 | -3 | 180.5103 | 75.27 | 69.56 | 875.2 | 24 | me¦ ms¦ ph¦ pr¦ pc¦ ss¦ sc
0.48226 | 2.581 | 68 | 86 | 133 | 15 | 16.9 | 2914 | 904 | 4856 | 2204 | 3 | 33.3 | 92 | -3 | 180.5093 | 75.28 | 69.58 | 874.9 | 22 | me¦ ms¦ ph¦ pr¦ pc¦ ss¦ sc
0.48227 | 2.588 | 68 | 87 | 133 | 15.1 | 16.9 | 2903 | 907 | 4920 | 2212 | 2.9 | 33.3 | 92.1 | -3 | 180.5091 | 75.36 | 69.57 | 875.1 | 21 | me¦ ms¦ ph¦ pr¦ pc¦ ss¦ sc
0.48228 | 2.597 | 68 | 89 | 133 | 15.1 | 16.9 | 2889 | 910 | 4896 | 2219 | 2.9 | 33.4 | 92.3 | -3 | 180.5089 | 75.33 | 69.57 | 874.3 | 21 | me¦ ms¦ ph¦ pr¦ pc¦ ss¦ sc
0.48229 | 2.606 | 68 | 91 | 133 | 15.1 | 16.9 | 2871 | 913 | 4866 | 2226 | 2.9 | 33.4 | 92.7 | -3 | 180.5081 | 75.31 | 69.58 | 874.7 | 21 | me¦ ms¦ ph¦ pr¦ pc¦ ss¦ sc
0.4823 | 2.612 | 68 | 91 | 133 | 15.1 | 16.9 | 2857 | 916 | 4842 | 2234 | 3 | 33.5 | 92.7 | -3 | 180.5081 | 75.29 | 69.57 | 874.9 | 21 | me¦ ms¦ ph¦ pr¦ pc¦ ss¦ sc
0.48231 | 2.621 | 68 | 91 | 134 | 15.1 | 16.9 | 2834 | 919 | 4803 | 2241 | 2.9 | 33.5 | 92.7 | -3 | 180.5083 | 75.33 | 69.56 | 874.5 | 21 | me¦ ms¦ ph¦ pr¦ pc¦ ss¦ sc
0.48233 | 2.628 | 68 | 92 | 134 | 15.1 | 16.9 | 2814 | 921 | 4769 | 2246 | 3 | 33.6 | 93.1 | -3 | 180.5078 | 75.31 | 69.55 | 874.1 | 21 | me¦ ms¦ ph¦ pr¦ pc¦ ss¦ sc
0.48234 | 2.634 | 68 | 93 | 134 | 15 | 16.9 | 2795 | 924 | 4658 | 2253 | 2.9 | 33.6 | 93.6 | -3 | 180.5076 | 75.35 | 69.56 | 874.3 | 21 | me¦ ms¦ ph¦ pr¦ pc¦ ss¦ sc
0.48235 | 2.641 | 68 | 93 | 134 | 15 | 16.9 | 2775 | 927 | 4625 | 2260 | 3 | 33.7 | 94.3 | -4 | 180.5087 | 75.44 | 69.56 | 874.5 | 21 | me¦ ms¦ ph¦ pr¦ pc¦ ss¦ sc
0.48236 | 2.646 | 69 | 93 | 134 | 15 | 16.9 | 2760 | 929 | 4600 | 2265 | 2.9 | 33.7 | 94.9 | -6 | 180.5088 | 75.46 | 69.58 | 874.9 | 20 | me¦ ms¦ ph¦ pr¦ pc¦ ss¦ sc
0.48237 | 2.648 | 68 | 91 | 134 | 15 | 16.9 | 2748 | 932 | 4580 | 2273 | 2.9 | 33.8 | 95.4 | -6 | 180.5097 | 75.17 | 69.5 | 874.5 | 19 | me¦ ms¦ ph¦ pr¦ pc¦ ss¦ sc
0.48238 | 2.652 | 69 | 90 | 134 | 15 | 16.9 | 2738 | 935 | 4563 | 2280 | 2.9 | 33.8 | 96 | -7 | 180.5099 | 75.05 | 69.58 | 874.3 | 22 | me¦ ms¦ ph¦ pr¦ pc¦ ss¦ sc
0.4824 | 2.651 | 68 | 88 | 134 | 15 | 16.9 | 2733 | 937 | 4555 | 2285 | 3 | 33.9 | 96.2 | -7 | 180.5113 | 74.91 | 69.57 | 874.4 | 26 | me¦ ms¦ ph¦ pr¦ pc¦ ss¦ sc
0.48241 | 2.649 | 68 | 86 | 134 | 15 | 16.9 | 2729 | 940 | 4548 | 2292 | 3 | 33.9 | 96.2 | -8 | 180.5127 | 74.82 | 69.53 | 874.5 | 29 | me¦ ms¦ ph¦ pr¦ pc¦ ss¦ sc
0.48242 | 2.648 | 68 | 84 | 133 | 15 | 16.9 | 2727 | 942 | 4545 | 2297 | 2.9 | 34 | 96 | -8 | 180.5125 | 74.85 | 69.54 | 874.5 | 31 | me¦ ms¦ ph¦ pr¦ pc¦ ss¦ sc
0.48243 | 2.646 | 68 | 82 | 133 | 15 | 16.9 | 2727 | 945 | 4545 | 2304 | 3 | 34 | 96.5 | -8 | 180.5136 | 74.64 | 69.57 | 874.9 | 32 | me¦ ms¦ ph¦ pr¦ pc¦ ss¦ sc
0.48244 | 2.641 | 68 | 80 | 132 | 15 | 16.9 | 2727 | 948 | 4545 | 2312 | 2.9 | 34.1 | 97.1 | -8 | 180.5136 | 74.7 | 69.53 | 874.9 | 34 | me¦ ms¦ ph¦ pr¦ pc¦ ss¦ sc
0.48245 | 2.64 | 68 | 78 | 132 | 15 | 16.9 | 2727 | 950 | 4545 | 2317 | 2.9 | 34.1 | 97.4 | -8 | 180.5138 | 74.74 | 69.52 | 875.2 | 34 | me¦ ms¦ ph¦ pr¦ pc¦ ss¦ sc
0.48247 | 2.636 | 67 | 74 | 132 | 15 | 16.9 | 2725 | 953 | 4541 | 2324 | 2.9 | 34.2 | 97.5 | -8 | 180.5151 | 74.73 | 69.46 | 875.4 | 34 | me¦ ms¦ ph¦ pr¦ pc¦ ss¦ sc
0.48248 | 2.634 | 67 | 72 | 132 | 15 | 16.9 | 2723 | 955 | 4538 | 2329 | 2.9 | 34.2 | 97.1 | -9 | 180.5157 | 74.82 | 69.49 | 874.6 | 34 | me¦ ms¦ ph¦ pr¦ pc¦ ss¦ sc
0.48249 | 2.627 | 67 | 70 | 128 | 15 | 16.8 | 2719 | 958 | 4531 | 2280 | 2.9 | 34.3 | 96.7 | -9 | 180.5147 | 74.96 | 69.5 | 875.2 | 32 | me¦ ms¦ ph¦ pr¦ pc¦ ss¦ sc
0.4825 | 2.623 | 67 | 68 | 128 | 15 | 16.8 | 2714 | 960 | 4523 | 2285 | 3 | 34.3 | 96.1 | -8 | 180.5155 | 75.02 | 69.48 | 874.4 | 29 | me¦ ms¦ ph¦ pr¦ pc¦ ss¦ sc
0.48251 | 2.624 | 67 | 68 | 127 | 15 | 16.8 | 2710 | 963 | 4516 | 2292 | 2.9 | 34.4 | 95.5 | -9 | 180.515 | 75.09 | 69.5 | 874.3 | 27 | me¦ ms¦ ph¦ pr¦ pc¦ ss¦ sc
0.48252 | 2.621 | 67 | 66 | 127 | 15 | 16.8 | 2701 | 965 | 4501 | 2297 | 2.9 | 34.4 | 95.2 | -8 | 180.5158 | 75.03 | 69.51 | 874.1 | 26 | me¦ ms¦ ph¦ pr¦ pc¦ ss¦ sc
0.48253 | 2.618 | 66 | 64 | 127 | 15 | 16.8 | 2696 | 967 | 4493 | 2302 | 2.9 | 34.5 | 95 | -9 | 180.5158 | 74.95 | 69.45 | 874.1 | 27 | me¦ ms¦ ph¦ pr¦ pc¦ ss¦ sc
0.48255 | 2.618 | 66 | 62 | 127 | 15 | 16.8 | 2690 | 970 | 4483 | 2309 | 2.9 | 34.5 | 94.9 | -9 | 180.5152 | 75 | 69.45 | 874.6 | 28 | me¦ ms¦ ph¦ pr¦ pc¦ ss¦ sc
0.48256 | 2.619 | 66 | 61 | 126 | 15 | 16.8 | 2688 | 972 | 4480 | 2314 | 2.9 | 34.6 | 94.9 | -9 | 180.5155 | 74.99 | 69.46 | 874.3 | 28 | me¦ ms¦ ph¦ pr¦ pc¦ ss¦ sc
0.48257 | 2.618 | 66 | 59 | 126 | 14.9 | 16.8 | 2680 | 975 | 4393 | 2321 | 2.9 | 34.6 | 94.7 | -8 | 180.5156 | 75.07 | 69.47 | 873.9 | 27 | me¦ ms¦ ph¦ pr¦ pc¦ ss¦ sc
0.48258 | 2.619 | 66 | 58 | 126 | 15 | 16.8 | 2673 | 977 | 4455 | 2326 | 2.9 | 34.7 | 94.5 | -9 | 180.5157 | 75.09 | 69.45 | 873.6 | 27 | me¦ ms¦ ph¦ pr¦ pc¦ ss¦ sc
0.48259 | 2.617 | 66 | 55 | 126 | 15 | 16.8 | 2668 | 979 | 4446 | 2330 | 3 | 34.7 | 94.6 | -9 | 180.5168 | 75.02 | 69.47 | 874.1 | 26 | me¦ ms¦ ph¦ pr¦ pc¦ ss¦ sc
0.4826 | 2.616 | 66 | 53 | 126 | 15 | 16.8 | 2659 | 982 | 4431 | 2338 | 3 | 34.8 | 94.4 | -8 | 180.5162 | 74.97 | 69.45 | 873.5 | 27 | me¦ ms¦ ph¦ pr¦ pc¦ ss¦ sc
0.48262 | 2.615 | 66 | 51 | 125 | 15 | 16.8 | 2653 | 984 | 4421 | 2342 | 2.9 | 34.8 | 94.3 | -9 | 180.5161 | 74.94 | 69.43 | 874 | 27 | me¦ ms¦ ph¦ pr¦ pc¦ ss¦ sc
0.48263 | 2.617 | 65 | 50 | 125 | 15 | 16.8 | 2643 | 986 | 4405 | 2347 | 2.9 | 34.9 | 94.5 | -9 | 180.5161 | 75.12 | 69.46 | 873.6 | 28 | me¦ ms¦ ph¦ pr¦ pc¦ ss¦ sc
0.48264 | 2.619 | 66 | 49 | 125 | 15 | 16.8 | 2632 | 989 | 4386 | 2354 | 2.9 | 34.9 | 94.7 | -9 | 180.5158 | 75.15 | 69.43 | 873.6 | 27 | me¦ ms¦ ph¦ pr¦ pc¦ ss¦ sc
0.48265 | 2.619 | 65 | 46 | 125 | 15 | 16.8 | 2618 | 991 | 4363 | 2359 | 2.9 | 35 | 94.8 | -9 | 180.5164 | 75.24 | 69.42 | 874.2 | 25 | me¦ ms¦ ph¦ pr¦ pc¦ ss¦ sc
0.48266 | 2.617 | 65 | 43 | 125 | 15 | 16.8 | 2602 | 993 | 4336 | 2364 | 2.9 | 35 | 94.8 | -9 | 180.517 | 75.22 | 69.46 | 873.8 | 24 | me¦ ms¦ ph¦ pr¦ pc¦ ss¦ sc
0.48267 | 2.619 | 65 | 42 | 125 | 15 | 16.8 | 2586 | 996 | 4310 | 2371 | 2.9 | 35.1 | 95.4 | -9 | 180.5153 | 75.15 | 69.46 | 873.4 | 24 | me¦ ms¦ ph¦ pr¦ pc¦ ss¦ sc
0.48269 | 2.62 | 65 | 41 | 125 | 15 | 16.8 | 2569 | 998 | 4281 | 2376 | 3 | 35.1 | 96.1 | -9 | 180.5155 | 75.03 | 69.43 | 873.7 | 24 | me¦ ms¦ ph¦ pr¦ pc¦ ss¦ sc
0.4827 | 2.621 | 65 | 40 | 124 | 15 | 16.8 | 2548 | 1000 | 4246 | 2380 | 2.9 | 35.2 | 97.2 | -9 | 180.516 | 74.92 | 69.43 | 873.3 | 25 | me¦ ms¦ ph¦ pr¦ pc¦ ss¦ sc
0.48271 | 2.621 | 65 | 38 | 124 | 15 | 16.8 | 2527 | 1002 | 4211 | 2385 | 2.9 | 35.2 | 97.9 | -9 | 180.5165 | 75.05 | 69.43 | 873.8 | 28 | me¦ ms¦ ph¦ pr¦ pc¦ ss¦ sc
0.48272 | 2.623 | 65 | 37 | 124 | 15 | 16.8 | 2506 | 1004 | 4176 | 2390 | 2.9 | 35.3 | 97.8 | -8 | 180.5166 | 75.09 | 69.4 | 873.3 | 28 | me¦ ms¦ ph¦ pr¦ pc¦ ss¦ sc
0.48273 | 2.625 | 65 | 35 | 124 | 14.9 | 16.8 | 2488 | 1006 | 4078 | 2395 | 2.9 | 35.3 | 97.7 | -8 | 180.516 | 75.09 | 69.41 | 873.5 | 26 | me¦ ms¦ ph¦ pr¦ pc¦ ss¦ sc
0.48274 | 2.627 | 65 | 34 | 124 | 14.9 | 16.8 | 2475 | 1008 | 4057 | 2400 | 2.9 | 35.3 | 98.6 | -8 | 180.5165 | 74.96 | 69.44 | 873.6 | 25 | me¦ ms¦ ph¦ pr¦ pc¦ ss¦ sc
0.48275 | 2.631 | 65 | 35 | 124 | 14.9 | 16.8 | 2465 | 1010 | 4040 | 2404 | 2.9 | 35.4 | 99.6 | -9 | 180.5167 | 74.87 | 69.41 | 872.6 | 27 | me¦ ms¦ ph¦ pr¦ pc¦ ss¦ sc
0.48277 | 2.631 | 65 | 33 | 124 | 14.9 | 16.8 | 2458 | 1012 | 4029 | 2409 | 2.9 | 35.4 | 100 | -9 | 180.5164 | 74.89 | 69.41 | 872.9 | 29 | me¦ ms¦ ph¦ pr¦ pc¦ ss¦ sc
0.48278 | 2.63 | 65 | 31 | 124 | 14.9 | 16.8 | 2454 | 1014 | 4022 | 2414 | 2.9 | 35.5 | 99.8 | -8 | 180.517 | 75.09 | 69.4 | 873.2 | 28 | me¦ ms¦ ph¦ pr¦ pc¦ ss¦ sc
0.48279 | 2.637 | 65 | 31 | 124 | 14.9 | 16.8 | 2457 | 1016 | 4027 | 2419 | 2.9 | 35.6 | 99.1 | -7 | 180.5163 | 75.19 | 69.4 | 872.7 | 26 | me¦ ms¦ ph¦ pr¦ pc¦ ss¦ sc
0.4828 | 2.64 | 65 | 31 | 124 | 14.9 | 16.8 | 2460 | 1018 | 4032 | 2423 | 2.9 | 35.6 | 98.7 | -7 | 180.5159 | 75.28 | 69.4 | 872.4 | 23 | me¦ ms¦ ph¦ pr¦ pc¦ ss¦ sc
0.48281 | 2.646 | 65 | 31 | 124 | 15 | 16.8 | 2465 | 1020 | 4108 | 2428 | 3 | 35.7 | 98.2 | -7 | 180.516 | 75.28 | 69.38 | 872.3 | 22 | me¦ ms¦ ph¦ pr¦ pc¦ ss¦ sc
0.48282 | 2.648 | 65 | 29 | 124 | 15 | 16.8 | 2467 | 1022 | 4111 | 2433 | 2.9 | 35.7 | 97.7 | -7 | 180.5159 | 75.34 | 69.39 | 872.4 | 22 | me¦ ms¦ ph¦ pr¦ pc¦ ss¦ sc
0.48284 | 2.654 | 65 | 30 | 124 | 15 | 16.8 | 2465 | 1024 | 4108 | 2438 | 2.9 | 35.8 | 97.5 | -7 | 180.5157 | 75.33 | 69.36 | 872.4 | 21 | me¦ ms¦ ph¦ pr¦ pc¦ ss¦ sc
0.48285 | 2.661 | 65 | 31 | 124 | 15.1 | 16.8 | 2463 | 1026 | 4174 | 2442 | 2.9 | 35.8 | 97.2 | -7 | 180.5156 | 75.21 | 69.42 | 872.3 | 22 | me¦ ms¦ ph¦ pr¦ pc¦ ss¦ sc
0.48286 | 2.664 | 65 | 31 | 124 | 15.1 | 16.8 | 2450 | 1028 | 4152 | 2447 | 2.9 | 35.9 | 97.1 | -7 | 180.5163 | 75.23 | 69.39 | 872.2 | 23 | me¦ ms¦ ph¦ pr¦ pc¦ ss¦ sc
0.48288 | 2.668 | 65 | 31 | 124 | 15.2 | 16.8 | 2435 | 1030 | 4198 | 2452 | 2.9 | 35.9 | 96.9 | -7 | 180.5155 | 75.21 | 69.36 | 872.9 | 23 | me¦ ms¦ ph¦ pr¦ pc¦ ss¦ sc
0.48289 | 2.671 | 65 | 32 | 124 | 15.2 | 16.8 | 2414 | 1032 | 4162 | 2457 | 2.9 | 36 | 96.8 | -7 | 180.516 | 75.28 | 69.4 | 873 | 23 | me¦ ms¦ ph¦ pr¦ pc¦ ss¦ sc
0.48291 | 2.675 | 65 | 32 | 124 | 15.3 | 16.8 | 2388 | 1033 | 4189 | 2459 | 3 | 36 | 96.6 | -7 | 180.5153 | 75.3 | 69.36 | 872.9 | 22 | me¦ ms¦ ph¦ pr¦ pc¦ ss¦ sc
0.48292 | 2.678 | 65 | 33 | 124 | 15.4 | 16.8 | 2356 | 1035 | 4207 | 2464 | 3 | 36.1 | 96.4 | -6 | 180.5154 | 75.34 | 69.34 | 872.5 | 21 | me¦ ms¦ ph¦ pr¦ pc¦ ss¦ sc
0.48293 | 2.682 | 65 | 34 | 124 | 15.4 | 16.8 | 2319 | 1037 | 4141 | 2469 | 2.9 | 36.1 | 96.4 | -6 | 180.5159 | 75.27 | 69.36 | 872.4 | 21 | me¦ ms¦ ph¦ pr¦ pc¦ ss¦ sc
0.48294 | 2.688 | 65 | 34 | 124 | 15.4 | 16.8 | 2277 | 1039 | 4066 | 2473 | 2.9 | 36.2 | 96.3 | -6 | 180.515 | 75.24 | 69.4 | 872.7 | 22 | me¦ ms¦ ph¦ pr¦ pc¦ ss¦ sc
0.48295 | 2.69 | 65 | 32 | 124 | 15.5 | 16.8 | 2233 | 1040 | 4060 | 2476 | 2.9 | 36.2 | 96.4 | -5 | 180.5153 | 74.84 | 69.41 | 872.6 | 25 | me¦ ms¦ ph¦ pr¦ pc¦ ss¦ sc
0.48296 | 2.696 | 65 | 32 | 124 | 15.5 | 16.8 | 2186 | 1042 | 3974 | 2480 | 2.9 | 36.3 | 96.5 | -5 | 180.515 | 74.62 | 69.39 | 872.4 | 32 | me¦ ms¦ ph¦ pr¦ pc¦ ss¦ sc
0.48297 | 2.699 | 65 | 30 | 124 | 15.5 | 16.8 | 2137 | 1043 | 3885 | 2483 | 2.9 | 36.3 | 97 | -5 | 180.5136 | 74.5 | 69.3 | 873 | 35 | me¦ ms¦ ph¦ pr¦ pc¦ ss¦ sc
0.48299 | 2.706 | 65 | 30 | 121 | 15.6 | 16.7 | 2087 | 1045 | 3864 | 2430 | 2.9 | 36.4 | 97.6 | -5 | 180.5153 | 74.75 | 69.33 | 873.2 | 36 | me¦ ms¦ ph¦ pr¦ pc¦ ss¦ sc
0.483 | 2.712 | 65 | 30 | 121 | 15.6 | 16.7 | 2037 | 1046 | 3772 | 2432 | 3 | 36.4 | 98.3 | -5 | 180.5136 | 74.92 | 69.33 | 872.9 | 32 | me¦ ms¦ ph¦ pr¦ pc¦ ss¦ sc
0.48301 | 2.719 | 65 | 29 | 121 | 15.6 | 16.7 | 1988 | 1047 | 3681 | 2434 | 2.9 | 36.5 | 98.9 | -5 | 180.515 | 74.98 | 69.36 | 872.4 | 29 | me¦ ms¦ ph¦ pr¦ pc¦ ss¦ sc
0.48302 | 2.722 | 65 | 28 | 122 | 15.6 | 16.7 | 1941 | 1048 | 3594 | 2437 | 2.9 | 36.5 | 98.7 | -5 | 180.5164 | 74.98 | 69.31 | 872.4 | 28 | me¦ ms¦ ph¦ pr¦ pc¦ ss¦ sc
0.48303 | 2.726 | 65 | 27 | 121 | 15.6 | 16.7 | 1895 | 1050 | 3509 | 2441 | 2.9 | 36.6 | 98.2 | -5 | 180.5163 | 75 | 69.36 | 872.3 | 27 | me¦ ms¦ ph¦ pr¦ pc¦ ss¦ sc
0.48304 | 2.729 | 65 | 26 | 122 | 15.6 | 16.7 | 1851 | 1051 | 3427 | 2444 | 2.9 | 36.6 | 98 | -5 | 180.5158 | 75.05 | 69.37 | 872.1 | 27 | me¦ ms¦ ph¦ pr¦ pc¦ ss¦ sc
0.48306 | 2.733 | 65 | 26 | 121 | 15.6 | 16.7 | 1810 | 1052 | 3351 | 2446 | 2.9 | 36.7 | 98.6 | -6 | 180.5145 | 75.09 | 69.35 | 871.8 | 25 | me¦ ms¦ ph¦ pr¦ pc¦ ss¦ sc
0.48307 | 2.739 | 65 | 27 | 122 | 15.7 | 16.7 | 1772 | 1053 | 3343 | 2448 | 2.9 | 36.7 | 99.7 | -6 | 180.5154 | 75.09 | 69.38 | 871.8 | 25 | me¦ ms¦ ph¦ pr¦ pc¦ ss¦ sc
0.48308 | 2.742 | 65 | 27 | 121 | 15.7 | 16.7 | 1736 | 1054 | 3275 | 2451 | 2.9 | 36.8 | 100.3 | -6 | 180.5158 | 75.07 | 69.38 | 871.6 | 26 | me¦ ms¦ ph¦ pr¦ pc¦ ss¦ sc
0.48309 | 2.74 | 65 | 26 | 121 | 15.7 | 16.7 | 1702 | 1054 | 3211 | 2451 | 2.9 | 36.8 | 100.7 | -6 | 180.5167 | 74.83 | 69.35 | 871.4 | 27 | me¦ ms¦ ph¦ pr¦ pc¦ ss¦ sc
0.4831 | 2.743 | 65 | 28 | 121 | 15.7 | 16.7 | 1670 | 1055 | 3150 | 2453 | 2.9 | 36.9 | 100.4 | -5 | 180.5165 | 74.75 | 69.29 | 871.8 | 30 | me¦ ms¦ ph¦ pr¦ pc¦ ss¦ sc
0.48311 | 2.749 | 65 | 30 | 121 | 15.7 | 16.7 | 1640 | 1056 | 3094 | 2455 | 2.9 | 36.9 | 99.7 | -4 | 180.5161 | 74.85 | 69.32 | 872.6 | 31 | me¦ ms¦ ph¦ pr¦ pc¦ ss¦ sc
0.48313 | 2.753 | 65 | 32 | 121 | 15.7 | 16.7 | 1612 | 1057 | 3041 | 2458 | 2.9 | 37 | 99.4 | -3 | 180.5152 | 74.93 | 69.31 | 872.1 | 30 | me¦ ms¦ ph¦ pr¦ pc¦ ss¦ sc
0.48314 | 2.761 | 65 | 36 | 122 | 15.7 | 16.7 | 1587 | 1057 | 2994 | 2458 | 2.9 | 37 | 99.2 | -3 | 180.514 | 75.09 | 69.34 | 872.3 | 28 | me¦ ms¦ ph¦ pr¦ pc¦ ss¦ sc
0.48315 | 2.768 | 65 | 38 | 122 | 15.7 | 16.7 | 1564 | 1058 | 2950 | 2460 | 2.9 | 37.1 | 99.1 | -2 | 180.5136 | 75.21 | 69.34 | 872 | 26 | me¦ ms¦ ph¦ pr¦ pc¦ ss¦ sc
0.48316 | 2.777 | 65 | 42 | 122 | 15.7 | 16.7 | 1543 | 1059 | 2911 | 2462 | 2.9 | 37.1 | 98.9 | -2 | 180.5135 | 75.22 | 69.32 | 872 | 23 | me¦ ms¦ ph¦ pr¦ pc¦ ss¦ sc
0.48317 | 2.785 | 66 | 45 | 122 | 15.7 | 16.7 | 1522 | 1059 | 2871 | 2462 | 2.9 | 37.1 | 98.6 | -2 | 180.5121 | 75.31 | 69.33 | 871.4 | 22 | me¦ ms¦ ph¦ pr¦ pc¦ ss¦ sc
0.48318 | 2.795 | 66 | 50 | 123 | 15.7 | 16.7 | 1504 | 1060 | 2837 | 2465 | 2.9 | 37.2 | 98.2 | -2 | 180.5122 | 75.33 | 69.32 | 871.4 | 21 | me¦ ms¦ ph¦ pr¦ pc¦ ss¦ sc
0.48319 | 2.804 | 66 | 54 | 123 | 15.7 | 16.7 | 1487 | 1060 | 2805 | 2465 | 2.9 | 37.2 | 98.2 | -2 | 180.5114 | 75.35 | 69.33 | 871.1 | 20 | me¦ ms¦ ph¦ pr¦ pc¦ ss¦ sc
0.48321 | 2.815 | 66 | 57 | 123 | 15.7 | 16.7 | 1471 | 1061 | 2775 | 2467 | 2.9 | 37.3 | 98.5 | -2 | 180.511 | 75.36 | 69.33 | 871.2 | 20 | me¦ ms¦ ph¦ pr¦ pc¦ ss¦ sc
0.48322 | 2.822 | 66 | 60 | 123 | 15.7 | 16.7 | 1457 | 1061 | 2749 | 2467 | 2.9 | 37.3 | 98.7 | -2 | 180.5111 | 75.36 | 69.35 | 870.7 | 20 | me¦ ms¦ ph¦ pr¦ pc¦ ss¦ sc
0.48323 | 2.829 | 66 | 63 | 123 | 15.7 | 16.7 | 1443 | 1062 | 2722 | 2469 | 3 | 37.4 | 98.6 | -3 | 180.5124 | 75.31 | 69.34 | 870.7 | 20 | me¦ ms¦ ph¦ pr¦ pc¦ ss¦ sc
0.48324 | 2.836 | 66 | 65 | 124 | 15.7 | 16.7 | 1432 | 1062 | 2701 | 2469 | 2.9 | 37.4 | 98.6 | -3 | 180.5123 | 75.27 | 69.28 | 871.2 | 21 | me¦ ms¦ ph¦ pr¦ pc¦ ss¦ sc
0.48325 | 2.843 | 66 | 67 | 124 | 15.7 | 16.7 | 1420 | 1063 | 2679 | 2472 | 2.9 | 37.5 | 98.7 | -3 | 180.5122 | 75.17 | 69.29 | 871.2 | 21 | me¦ ms¦ ph¦ pr¦ pc¦ ss¦ sc
0.48326 | 2.847 | 66 | 69 | 124 | 15.7 | 16.7 | 1409 | 1063 | 2658 | 2472 | 2.9 | 37.5 | 98.5 | -3 | 180.5136 | 75.11 | 69.29 | 870.8 | 23 | me¦ ms¦ ph¦ pr¦ pc¦ ss¦ sc
0.48328 | 2.852 | 66 | 70 | 124 | 15.7 | 16.7 | 1399 | 1064 | 2639 | 2474 | 2.9 | 37.6 | 98.2 | -4 | 180.5134 | 74.9 | 69.31 | 871.4 | 25 | me¦ ms¦ ph¦ pr¦ pc¦ ss¦ sc
0.48329 | 2.852 | 66 | 70 | 124 | 15.7 | 16.7 | 1399 | 1064 | 2639 | 2474 | 2.9 | 37.6 | 98.2 | -4 | 180.5134 | 74.9 | 69.31 | 871.4 | 25 | USB¦me¦ ms¦ ph¦ pr¦ pc¦ ss¦ sc
0.4833 | 2.852 | 66 | 71 | 124 | 15.7 | 16.7 | 1399 | 1065 | 2639 | 2476 | 2.9 | 37.6 | 98.2 | -4 | 180.5134 | 74.9 | 69.31 | 871.4 | 25 | me¦ ms¦ ph¦ pr¦ pc¦ ss¦ sc
0.48331 | 2.864 | 66 | 75 | 124 | 15.7 | 16.7 | 1362 | 1065 | 2569 | 2476 | 2.9 | 37.8 | 99.3 | -5 | 180.5146 | 74.69 | 69.22 | 871.7 | 33 | me¦ ms¦ ph¦ pr¦ pc¦ ss¦ sc
0.48332 | 2.867 | 66 | 75 | 124 | 15.7 | 16.7 | 1353 | 1065 | 2552 | 2476 | 2.9 | 37.8 | 100.2 | -5 | 180.5146 | 74.79 | 69.25 | 871.5 | 32 | me¦ ms¦ ph¦ pr¦ pc¦ ss¦ sc
0.48333 | 2.863 | 66 | 73 | 123 | 15.7 | 16.7 | 1346 | 1066 | 2539 | 2479 | 2.9 | 37.9 | 100.9 | -5 | 180.5172 | 74.82 | 69.3 | 871.3 | 31 | me¦ ms¦ ph¦ pr¦ pc¦ ss¦ sc
0.48334 | 2.86 | 66 | 72 | 123 | 15.7 | 16.7 | 1338 | 1066 | 2524 | 2479 | 2.9 | 37.9 | 101 | -5 | 180.5171 | 74.85 | 69.29 | 871.3 | 31 | me¦ ms¦ ph¦ pr¦ pc¦ ss¦ sc
0.48336 | 2.859 | 66 | 73 | 123 | 15.7 | 16.7 | 1329 | 1066 | 2507 | 2479 | 2.9 | 38 | 100.5 | -5 | 180.517 | 74.84 | 69.29 | 871.3 | 30 | me¦ ms¦ ph¦ pr¦ pc¦ ss¦ sc
0.48337 | 2.859 | 66 | 72 | 123 | 15.7 | 16.7 | 1320 | 1067 | 2490 | 2481 | 2.9 | 38 | 100.1 | -5 | 180.5162 | 74.97 | 69.27 | 871.3 | 29 | me¦ ms¦ ph¦ pr¦ pc¦ ss¦ sc
0.48338 | 2.857 | 65 | 71 | 122 | 15.7 | 16.7 | 1313 | 1067 | 2477 | 2481 | 2.9 | 38.1 | 99.7 | -5 | 180.5164 | 75.11 | 69.25 | 871.3 | 27 | me¦ ms¦ ph¦ pr¦ pc¦ ss¦ sc
0.48339 | 2.858 | 66 | 71 | 122 | 15.7 | 16.7 | 1306 | 1067 | 2464 | 2481 | 2.9 | 38.1 | 99.2 | -5 | 180.5159 | 75.13 | 69.24 | 871.1 | 25 | me¦ ms¦ ph¦ pr¦ pc¦ ss¦ sc
0.4834 | 2.861 | 65 | 72 | 122 | 15.7 | 16.7 | 1299 | 1068 | 2450 | 2483 | 2.9 | 38.2 | 98.8 | -5 | 180.5165 | 75.11 | 69.22 | 870.8 | 24 | me¦ ms¦ ph¦ pr¦ pc¦ ss¦ sc
0.48341 | 2.864 | 65 | 72 | 122 | 15.7 | 16.7 | 1289 | 1068 | 2432 | 2483 | 2.9 | 38.2 | 99.8 | -5 | 180.5153 | 74.89 | 69.29 | 870.5 | 24 | me¦ ms¦ ph¦ pr¦ pc¦ ss¦ sc
0.48343 | 2.864 | 65 | 72 | 122 | 15.7 | 16.7 | 1282 | 1068 | 2418 | 2483 | 2.9 | 38.3 | 100.3 | -5 | 180.5162 | 74.93 | 69.25 | 870.6 | 27 | me¦ ms¦ ph¦ pr¦ pc¦ ss¦ sc
0.48344 | 2.866 | 65 | 72 | 122 | 15.6 | 16.7 | 1276 | 1069 | 2362 | 2486 | 2.9 | 38.3 | 100.7 | -5 | 180.5165 | 74.92 | 69.23 | 870.2 | 28 | me¦ ms¦ ph¦ pr¦ pc¦ ss¦ sc
0.48345 | 2.864 | 65 | 70 | 122 | 15.6 | 16.7 | 1270 | 1069 | 2351 | 2486 | 2.9 | 38.4 | 100.7 | -5 | 180.5177 | 74.96 | 69.23 | 870.5 | 29 | me¦ ms¦ ph¦ pr¦ pc¦ ss¦ sc
0.48346 | 2.863 | 65 | 70 | 122 | 15.6 | 16.7 | 1266 | 1069 | 2344 | 2486 | 2.9 | 38.4 | 100.5 | -5 | 180.5179 | 75.07 | 69.26 | 870.5 | 27 | me¦ ms¦ ph¦ pr¦ pc¦ ss¦ sc
0.48347 | 2.862 | 65 | 70 | 121 | 15.6 | 16.7 | 1263 | 1069 | 2338 | 2486 | 2.9 | 38.5 | 100.3 | -6 | 180.5171 | 75.09 | 69.21 | 870.6 | 26 | me¦ ms¦ ph¦ pr¦ pc¦ ss¦ sc
0.48348 | 2.859 | 65 | 67 | 121 | 15.6 | 16.7 | 1260 | 1070 | 2333 | 2488 | 2.9 | 38.5 | 100.6 | -6 | 180.5169 | 75.09 | 69.21 | 871 | 26 | me¦ ms¦ ph¦ pr¦ pc¦ ss¦ sc
0.4835 | 2.854 | 65 | 64 | 121 | 15.6 | 16.7 | 1258 | 1070 | 2329 | 2488 | 2.9 | 38.6 | 100.4 | -6 | 180.5176 | 75.09 | 69.21 | 871 | 26 | me¦ ms¦ ph¦ pr¦ pc¦ ss¦ sc
0.48351 | 2.853 | 65 | 62 | 121 | 15.6 | 16.7 | 1254 | 1070 | 2322 | 2488 | 2.9 | 38.6 | 100.3 | -6 | 180.5172 | 75.09 | 69.26 | 871.1 | 26 | me¦ ms¦ ph¦ pr¦ pc¦ ss¦ sc
0.48352 | 2.854 | 64 | 62 | 120 | 15.6 | 16.7 | 1248 | 1070 | 2311 | 2488 | 2.9 | 38.7 | 100.7 | -5 | 180.5174 | 74.83 | 69.24 | 870.9 | 27 | me¦ ms¦ ph¦ pr¦ pc¦ ss¦ sc
0.48353 | 2.855 | 64 | 60 | 120 | 15.6 | 16.7 | 1241 | 1070 | 2298 | 2488 | 2.9 | 38.7 | 100.9 | -5 | 180.5183 | 74.86 | 69.23 | 871.4 | 29 | me¦ ms¦ ph¦ pr¦ pc¦ ss¦ sc
0.48354 | 2.858 | 64 | 59 | 120 | 15.6 | 16.7 | 1236 | 1071 | 2288 | 2490 | 2.9 | 38.8 | 101.1 | -5 | 180.5169 | 74.78 | 69.18 | 870.6 | 29 | me¦ ms¦ ph¦ pr¦ pc¦ ss¦ sc
0.48355 | 2.861 | 64 | 59 | 120 | 15.6 | 16.7 | 1230 | 1071 | 2277 | 2490 | 2.9 | 38.8 | 101.1 | -5 | 180.517 | 74.77 | 69.24 | 870.3 | 30 | me¦ ms¦ ph¦ pr¦ pc¦ ss¦ sc
0.48356 | 2.863 | 64 | 59 | 120 | 15.6 | 16.7 | 1223 | 1071 | 2264 | 2490 | 3 | 38.8 | 101.1 | -5 | 180.5186 | 74.8 | 69.21 | 870.3 | 30 | me¦ ms¦ ph¦ pr¦ pc¦ ss¦ sc
0.48358 | 2.867 | 64 | 59 | 120 | 15.6 | 16.7 | 1216 | 1071 | 2251 | 2490 | 2.9 | 38.9 | 101.3 | -4 | 180.5167 | 74.81 | 69.24 | 870.6 | 30 | me¦ ms¦ ph¦ pr¦ pc¦ ss¦ sc
0.48359 | 2.87 | 64 | 58 | 120 | 15.5 | 16.7 | 1209 | 1071 | 2198 | 2490 | 3 | 38.9 | 101.7 | -4 | 180.5176 | 74.79 | 69.19 | 869.6 | 30 | me¦ ms¦ ph¦ pr¦ pc¦ ss¦ sc
0.4836 | 2.874 | 64 | 59 | 120 | 15.5 | 16.7 | 1202 | 1072 | 2185 | 2493 | 2.9 | 39 | 101.9 | -3 | 180.5175 | 74.75 | 69.2 | 870.1 | 31 | me¦ ms¦ ph¦ pr¦ pc¦ ss¦ sc
0.48361 | 2.877 | 64 | 59 | 120 | 15.5 | 16.7 | 1198 | 1072 | 2178 | 2493 | 2.9 | 39 | 101.6 | -4 | 180.5182 | 74.76 | 69.2 | 870.6 | 31 | me¦ ms¦ ph¦ pr¦ pc¦ ss¦ sc
0.48362 | 2.879 | 64 | 57 | 120 | 15.4 | 16.7 | 1196 | 1072 | 2135 | 2493 | 2.9 | 39.1 | 101.1 | -4 | 180.5187 | 74.91 | 69.17 | 870.6 | 31 | me¦ ms¦ ph¦ pr¦ pc¦ ss¦ sc
0.48363 | 2.882 | 64 | 58 | 120 | 15.4 | 16.7 | 1195 | 1072 | 2133 | 2493 | 2.9 | 39.1 | 101.1 | -4 | 180.5181 | 74.9 | 69.14 | 870.1 | 29 | me¦ ms¦ ph¦ pr¦ pc¦ ss¦ sc
0.48365 | 2.888 | 64 | 58 | 120 | 15.4 | 16.7 | 1196 | 1072 | 2135 | 2493 | 2.9 | 39.2 | 100.7 | -5 | 180.517 | 74.6 | 69.12 | 869.9 | 28 | me¦ ms¦ ph¦ pr¦ pc¦ ss¦ sc
0.48366 | 2.894 | 64 | 59 | 120 | 15.4 | 16.7 | 1197 | 1072 | 2137 | 2493 | 3 | 39.2 | 100.6 | -5 | 180.5178 | 74.51 | 69.18 | 870.7 | 32 | me¦ ms¦ ph¦ pr¦ pc¦ ss¦ sc
0.48367 | 2.897 | 64 | 57 | 120 | 15.4 | 16.7 | 1202 | 1073 | 2146 | 2495 | 2.9 | 39.3 | 100.7 | -5 | 180.5177 | 74.33 | 69.13 | 869.7 | 35 | me¦ ms¦ ph¦ pr¦ pc¦ ss¦ sc
0.48368 | 2.9 | 64 | 56 | 120 | 15.3 | 16.7 | 1207 | 1073 | 2117 | 2495 | 3 | 39.3 | 101 | -5 | 180.5179 | 74.58 | 69.15 | 869.9 | 38 | me¦ ms¦ ph¦ pr¦ pc¦ ss¦ sc
0.48369 | 2.903 | 64 | 55 | 120 | 15.3 | 16.7 | 1214 | 1073 | 2129 | 2495 | 2.9 | 39.4 | 101.4 | -6 | 180.5177 | 74.85 | 69.2 | 870.3 | 35 | me¦ ms¦ ph¦ pr¦ pc¦ ss¦ sc
0.4837 | 2.911 | 65 | 57 | 120 | 15.3 | 16.7 | 1221 | 1073 | 2142 | 2495 | 2.9 | 39.4 | 102.3 | -6 | 180.5185 | 74.7 | 69.21 | 870.6 | 32 | me¦ ms¦ ph¦ pr¦ pc¦ ss¦ sc
0.48372 | 2.913 | 64 | 56 | 120 | 15.4 | 16.7 | 1228 | 1073 | 2192 | 2495 | 2.9 | 39.5 | 102.9 | -7 | 180.5194 | 74.57 | 69.17 | 870.4 | 31 | me¦ ms¦ ph¦ pr¦ pc¦ ss¦ sc
0.48373 | 2.912 | 64 | 55 | 120 | 15.4 | 16.7 | 1235 | 1073 | 2205 | 2495 | 3 | 39.5 | 103 | -7 | 180.5206 | 74.5 | 69.1 | 870.2 | 33 | me¦ ms¦ ph¦ pr¦ pc¦ ss¦ sc
0.48374 | 2.912 | 64 | 54 | 120 | 15.4 | 16.7 | 1241 | 1074 | 2216 | 2497 | 2.9 | 39.6 | 102.7 | -6 | 180.5211 | 74.61 | 69.17 | 869.8 | 35 | me¦ ms¦ ph¦ pr¦ pc¦ ss¦ sc
0.48375 | 2.911 | 64 | 51 | 120 | 15.4 | 16.7 | 1244 | 1074 | 2221 | 2497 | 3 | 39.6 | 102.2 | -6 | 180.5208 | 74.48 | 69.08 | 870.4 | 35 | me¦ ms¦ ph¦ pr¦ pc¦ ss¦ sc
0.48376 | 2.911 | 64 | 51 | 120 | 15.4 | 16.7 | 1245 | 1074 | 2223 | 2497 | 2.9 | 39.7 | 101.8 | -6 | 180.5201 | 74.65 | 69.14 | 869.7 | 35 | me¦ ms¦ ph¦ pr¦ pc¦ ss¦ sc
0.48377 | 2.906 | 64 | 50 | 119 | 15.5 | 16.7 | 1245 | 1074 | 2263 | 2497 | 3 | 39.7 | 101.6 | -5 | 180.5207 | 74.92 | 69.19 | 870.3 | 35 | me¦ ms¦ ph¦ pr¦ pc¦ ss¦ sc
0.48378 | 2.91 | 64 | 50 | 119 | 15.5 | 16.7 | 1246 | 1074 | 2265 | 2497 | 2.9 | 39.8 | 101.6 | -5 | 180.519 | 74.95 | 69.13 | 869.6 | 31 | me¦ ms¦ ph¦ pr¦ pc¦ ss¦ sc
0.4838 | 2.913 | 64 | 49 | 119 | 15.5 | 16.7 | 1244 | 1075 | 2261 | 2499 | 2.9 | 39.8 | 102.2 | -5 | 180.5193 | 75.01 | 69.16 | 869.8 | 28 | me¦ ms¦ ph¦ pr¦ pc¦ ss¦ sc
0.48381 | 2.916 | 64 | 49 | 116 | 15.5 | 16.6 | 1238 | 1075 | 2250 | 2443 | 2.9 | 39.9 | 102.8 | -5 | 180.5195 | 75.04 | 69.17 | 869.6 | 27 | me¦ ms¦ ph¦ pr¦ pc¦ ss¦ sc
0.48382 | 2.919 | 64 | 47 | 117 | 15.6 | 16.6 | 1232 | 1075 | 2281 | 2443 | 2.9 | 39.9 | 103 | -5 | 180.5205 | 75.07 | 69.15 | 869.8 | 26 | me¦ ms¦ ph¦ pr¦ pc¦ ss¦ sc
0.48383 | 2.921 | 64 | 46 | 116 | 15.6 | 16.6 | 1223 | 1075 | 2264 | 2443 | 2.9 | 40 | 102.8 | -5 | 180.5201 | 74.99 | 69.07 | 870.1 | 25 | me¦ ms¦ ph¦ pr¦ pc¦ ss¦ sc
0.48384 | 2.922 | 64 | 43 | 116 | 15.6 | 16.6 | 1214 | 1075 | 2248 | 2443 | 2.9 | 40 | 102.2 | -5 | 180.5203 | 75.02 | 69.07 | 870.3 | 26 | me¦ ms¦ ph¦ pr¦ pc¦ ss¦ sc
0.48385 | 2.921 | 64 | 41 | 116 | 15.6 | 16.6 | 1204 | 1076 | 2229 | 2445 | 2.9 | 40.1 | 102.1 | -6 | 180.5199 | 75.17 | 69.14 | 869.5 | 26 | me¦ ms¦ ph¦ pr¦ pc¦ ss¦ sc
0.48387 | 2.922 | 64 | 38 | 116 | 15.6 | 16.6 | 1194 | 1076 | 2211 | 2445 | 2.9 | 40.1 | 102.5 | -6 | 180.5202 | 74.98 | 69.08 | 870 | 24 | me¦ ms¦ ph¦ pr¦ pc¦ ss¦ sc
0.48388 | 2.923 | 63 | 35 | 116 | 15.6 | 16.6 | 1182 | 1076 | 2188 | 2445 | 2.9 | 40.2 | 102.7 | -6 | 180.5198 | 75.04 | 69.11 | 869.3 | 26 | me¦ ms¦ ph¦ pr¦ pc¦ ss¦ sc
0.48389 | 2.921 | 63 | 32 | 116 | 15.7 | 16.6 | 1172 | 1076 | 2211 | 2445 | 2.9 | 40.2 | 102.8 | -6 | 180.5201 | 75.16 | 69.1 | 869.8 | 28 | me¦ ms¦ ph¦ pr¦ pc¦ ss¦ sc
0.4839 | 2.925 | 63 | 31 | 116 | 15.7 | 16.6 | 1163 | 1076 | 2194 | 2445 | 2.9 | 40.3 | 102.8 | -6 | 180.5192 | 75.07 | 69.08 | 869.7 | 28 | me¦ ms¦ ph¦ pr¦ pc¦ ss¦ sc
0.48391 | 2.927 | 63 | 29 | 116 | 15.7 | 16.6 | 1152 | 1076 | 2173 | 2445 | 2.9 | 40.3 | 102.8 | -6 | 180.5197 | 75.15 | 69.13 | 869.3 | 27 | me¦ ms¦ ph¦ pr¦ pc¦ ss¦ sc
0.48392 | 2.929 | 63 | 28 | 116 | 15.7 | 16.6 | 1142 | 1076 | 2154 | 2445 | 2.9 | 40.4 | 102.8 | -6 | 180.5192 | 75.01 | 69.11 | 868.7 | 25 | me¦ ms¦ ph¦ pr¦ pc¦ ss¦ sc
0.48394 | 2.93 | 63 | 26 | 116 | 15.7 | 16.6 | 1131 | 1076 | 2133 | 2445 | 2.9 | 40.4 | 102.7 | -6 | 180.5197 | 75.05 | 69.09 | 869 | 25 | me¦ ms¦ ph¦ pr¦ pc¦ ss¦ sc
0.48395 | 2.929 | 63 | 24 | 115 | 15.7 | 16.6 | 1119 | 1076 | 2111 | 2445 | 2.9 | 40.5 | 102.5 | -6 | 180.5196 | 75.05 | 69.09 | 868.9 | 27 | me¦ ms¦ ph¦ pr¦ pc¦ ss¦ sc
0.48397 | 2.93 | 63 | 23 | 115 | 15.7 | 16.6 | 1107 | 1076 | 2088 | 2445 | 3 | 40.5 | 102.5 | -6 | 180.5198 | 75.07 | 69.12 | 869 | 29 | me¦ ms¦ ph¦ pr¦ pc¦ ss¦ sc
0.48398 | 2.934 | 63 | 24 | 115 | 15.7 | 16.6 | 1096 | 1076 | 2067 | 2445 | 2.9 | 40.6 | 102.8 | -6 | 180.5189 | 75.03 | 69.09 | 868.9 | 26 | me¦ ms¦ ph¦ pr¦ pc¦ ss¦ sc
0.48399 | 2.937 | 63 | 25 | 115 | 15.7 | 16.6 | 1082 | 1076 | 2041 | 2445 | 2.9 | 40.6 | 103.5 | -7 | 180.5197 | 75.09 | 69.12 | 869.5 | 26 | me¦ ms¦ ph¦ pr¦ pc¦ ss¦ sc
0.484 | 2.939 | 63 | 22 | 115 | 15.7 | 16.6 | 1072 | 1076 | 2022 | 2445 | 3 | 40.7 | 103.5 | -7 | 180.5201 | 74.99 | 69.08 | 869.4 | 27 | me¦ ms¦ ph¦ pr¦ pc¦ ss¦ sc
0.48402 | 2.938 | 63 | 21 | 115 | 15.7 | 16.6 | 1062 | 1076 | 2003 | 2445 | 2.9 | 40.7 | 103.3 | -7 | 180.521 | 74.93 | 69.12 | 869.3 | 28 | me¦ ms¦ ph¦ pr¦ pc¦ ss¦ sc
0.48403 | 2.938 | 63 | 22 | 115 | 15.7 | 16.6 | 1053 | 1076 | 1986 | 2445 | 2.9 | 40.8 | 102.8 | -7 | 180.5216 | 74.77 | 69.1 | 869 | 29 | me¦ ms¦ ph¦ pr¦ pc¦ ss¦ sc
0.48404 | 2.939 | 63 | 23 | 115 | 15.7 | 16.6 | 1043 | 1076 | 1967 | 2445 | 2.9 | 40.8 | 102.5 | -7 | 180.5208 | 74.87 | 69.09 | 869.5 | 32 | me¦ ms¦ ph¦ pr¦ pc¦ ss¦ sc
0.48405 | 2.938 | 63 | 23 | 114 | 15.7 | 16.6 | 1034 | 1076 | 1950 | 2445 | 2.9 | 40.9 | 102.5 | -7 | 180.5212 | 74.83 | 69.07 | 868.9 | 31 | me¦ ms¦ ph¦ pr¦ pc¦ ss¦ sc
0.48406 | 2.94 | 63 | 24 | 115 | 15.8 | 16.6 | 1025 | 1076 | 1971 | 2445 | 3 | 40.9 | 102.5 | -7 | 180.5205 | 75.04 | 69.07 | 868.8 | 29 | me¦ ms¦ ph¦ pr¦ pc¦ ss¦ sc
0.48407 | 2.94 | 63 | 25 | 114 | 15.7 | 16.6 | 1016 | 1076 | 1916 | 2445 | 2.9 | 41 | 102.6 | -7 | 180.5213 | 75.19 | 69.14 | 868.7 | 26 | me¦ ms¦ ph¦ pr¦ pc¦ ss¦ sc
0.48409 | 2.938 | 63 | 24 | 114 | 15.7 | 16.6 | 1009 | 1076 | 1903 | 2445 | 2.9 | 41 | 102.6 | -7 | 180.521 | 75.19 | 69.14 | 868.7 | 27 | me¦ ms¦ ph¦ pr¦ pc¦ ss¦ sc
0.4841 | 2.935 | 62 | 22 | 114 | 15.7 | 16.6 | 1002 | 1076 | 1890 | 2445 | 2.9 | 41.1 | 102.6 | -7 | 180.5213 | 75.19 | 69.14 | 868.9 | 28 | me¦ ms¦ ph¦ pr¦ pc¦ ss¦ sc
0.48411 | 2.932 | 62 | 20 | 114 | 15.7 | 16.6 | 992 | 1076 | 1871 | 2445 | 2.9 | 41.1 | 102.4 | -7 | 180.5215 | 75.16 | 69.13 | 868.7 | 29 | me¦ ms¦ ph¦ pr¦ pc¦ ss¦ sc
0.48412 | 2.93 | 62 | 19 | 113 | 15.7 | 16.6 | 986 | 1076 | 1860 | 2445 | 2.9 | 41.2 | 102.1 | -7 | 180.5204 | 74.78 | 69.09 | 869.1 | 28 | me¦ ms¦ ph¦ pr¦ pc¦ ss¦ sc
0.48413 | 2.932 | 62 | 19 | 113 | 15.7 | 16.6 | 980 | 1076 | 1849 | 2445 | 2.9 | 41.2 | 101.9 | -6 | 180.5214 | 74.88 | 69.1 | 868.3 | 30 | me¦ ms¦ ph¦ pr¦ pc¦ ss¦ sc
0.48414 | 2.935 | 62 | 21 | 113 | 15.8 | 16.6 | 975 | 1076 | 1875 | 2445 | 3 | 41.3 | 101.9 | -6 | 180.5211 | 74.95 | 69.09 | 868.8 | 31 | me¦ ms¦ ph¦ pr¦ pc¦ ss¦ sc
0.48416 | 2.937 | 62 | 22 | 113 | 15.8 | 16.6 | 970 | 1075 | 1865 | 2443 | 2.9 | 41.3 | 102 | -5 | 180.5207 | 75.1 | 69.1 | 868.4 | 29 | me¦ ms¦ ph¦ pr¦ pc¦ ss¦ sc
0.48417 | 2.939 | 62 | 23 | 113 | 15.8 | 16.6 | 966 | 1075 | 1857 | 2443 | 2.9 | 41.4 | 102.2 | -5 | 180.5203 | 75.24 | 69.15 | 868.8 | 27 | me¦ ms¦ ph¦ pr¦ pc¦ ss¦ sc
0.48418 | 2.94 | 62 | 24 | 113 | 15.8 | 16.6 | 963 | 1075 | 1851 | 2443 | 2.9 | 41.4 | 102.4 | -5 | 180.5206 | 75.22 | 69.06 | 868.3 | 25 | me¦ ms¦ ph¦ pr¦ pc¦ ss¦ sc
0.48419 | 2.943 | 62 | 26 | 113 | 15.8 | 16.6 | 958 | 1075 | 1842 | 2443 | 2.9 | 41.5 | 102.4 | -5 | 180.5191 | 75.3 | 69.06 | 868.8 | 23 | me¦ ms¦ ph¦ pr¦ pc¦ ss¦ sc
0.4842 | 2.946 | 62 | 28 | 113 | 15.8 | 16.6 | 952 | 1075 | 1830 | 2443 | 2.9 | 41.5 | 102.4 | -4 | 180.5197 | 75.34 | 69.08 | 868.8 | 22 | me¦ ms¦ ph¦ pr¦ pc¦ ss¦ sc
0.48421 | 2.947 | 62 | 28 | 113 | 15.9 | 16.6 | 945 | 1075 | 1852 | 2443 | 2.9 | 41.6 | 102.2 | -4 | 180.5197 | 75.34 | 69.08 | 868.4 | 25 | me¦ ms¦ ph¦ pr¦ pc¦ ss¦ sc
0.48422 | 2.948 | 62 | 28 | 113 | 15.9 | 16.6 | 940 | 1075 | 1843 | 2443 | 2.9 | 41.6 | 102 | -4 | 180.5198 | 75.34 | 69.08 | 868.3 | 27 | me¦ ms¦ ph¦ pr¦ pc¦ ss¦ sc
0.48424 | 2.949 | 62 | 27 | 113 | 15.9 | 16.6 | 934 | 1074 | 1831 | 2440 | 3 | 41.7 | 102 | -4 | 180.5199 | 75.34 | 69.09 | 868.1 | 28 | me¦ ms¦ ph¦ pr¦ pc¦ ss¦ sc
0.48425 | 2.953 | 62 | 27 | 113 | 15.9 | 16.6 | 926 | 1074 | 1815 | 2440 | 2.9 | 41.7 | 102.1 | -4 | 180.5192 | 74.98 | 69.09 | 868 | 27 | me¦ ms¦ ph¦ pr¦ pc¦ ss¦ sc
0.48426 | 2.955 | 62 | 27 | 113 | 15.9 | 16.6 | 919 | 1074 | 1801 | 2440 | 2.9 | 41.8 | 102 | -4 | 180.5195 | 74.84 | 69.1 | 868 | 28 | me¦ ms¦ ph¦ pr¦ pc¦ ss¦ sc
0.48427 | 2.959 | 62 | 27 | 113 | 15.9 | 16.6 | 909 | 1074 | 1782 | 2440 | 2.9 | 41.8 | 102 | -5 | 180.5201 | 74.64 | 69.07 | 868.4 | 30 | me¦ ms¦ ph¦ pr¦ pc¦ ss¦ sc
0.48428 | 2.96 | 62 | 27 | 113 | 15.9 | 16.6 | 901 | 1074 | 1766 | 2440 | 2.9 | 41.9 | 102 | -5 | 180.5209 | 74.54 | 69.06 | 867.9 | 33 | me¦ ms¦ ph¦ pr¦ pc¦ ss¦ sc
0.48429 | 2.961 | 62 | 26 | 113 | 16 | 16.6 | 892 | 1073 | 1784 | 2438 | 2.9 | 41.9 | 101.9 | -5 | 180.52 | 74.7 | 69.08 | 868.8 | 36 | me¦ ms¦ ph¦ pr¦ pc¦ ss¦ sc
0.48431 | 2.962 | 62 | 25 | 112 | 16 | 16.6 | 882 | 1073 | 1764 | 2438 | 2.9 | 42 | 101.8 | -4 | 180.5206 | 74.68 | 69.06 | 868.3 | 36 | me¦ ms¦ ph¦ pr¦ pc¦ ss¦ sc
0.48432 | 2.966 | 62 | 26 | 112 | 16 | 16.6 | 873 | 1073 | 1746 | 2438 | 2.9 | 42 | 102.2 | -5 | 180.5203 | 74.79 | 69.09 | 868.3 | 34 | me¦ ms¦ ph¦ pr¦ pc¦ ss¦ sc
0.48433 | 2.969 | 62 | 26 | 112 | 16 | 16.6 | 865 | 1073 | 1730 | 2438 | 2.9 | 42.1 | 102.8 | -5 | 180.52 | 74.93 | 69.05 | 868.2 | 34 | me¦ ms¦ ph¦ pr¦ pc¦ ss¦ sc
0.48434 | 2.971 | 62 | 25 | 112 | 16 | 16.6 | 856 | 1073 | 1712 | 2438 | 2.9 | 42.1 | 103.1 | -5 | 180.5198 | 74.97 | 69.05 | 868.4 | 31 | me¦ ms¦ ph¦ pr¦ pc¦ ss¦ sc
0.48435 | 2.974 | 62 | 24 | 112 | 16 | 16.6 | 846 | 1072 | 1692 | 2436 | 2.9 | 42.2 | 103.2 | -5 | 180.5206 | 74.96 | 69.1 | 868 | 30 | me¦ ms¦ ph¦ pr¦ pc¦ ss¦ sc
0.48436 | 2.976 | 62 | 23 | 112 | 16 | 16.6 | 837 | 1072 | 1674 | 2436 | 3 | 42.2 | 103.3 | -5 | 180.5194 | 74.93 | 69.08 | 868.5 | 29 | me¦ ms¦ ph¦ pr¦ pc¦ ss¦ sc
0.48438 | 2.979 | 61 | 23 | 112 | 16 | 16.6 | 825 | 1072 | 1650 | 2436 | 2.9 | 42.3 | 103.2 | -5 | 180.5202 | 75.06 | 69.04 | 867.9 | 29 | me¦ ms¦ ph¦ pr¦ pc¦ ss¦ sc
0.48439 | 2.982 | 62 | 23 | 112 | 16 | 16.6 | 815 | 1071 | 1630 | 2434 | 2.9 | 42.3 | 102.9 | -5 | 180.5206 | 74.97 | 69.06 | 867.9 | 28 | me¦ ms¦ ph¦ pr¦ pc¦ ss¦ sc
0.4844 | 2.984 | 62 | 22 | 112 | 16 | 16.6 | 806 | 1071 | 1612 | 2434 | 3 | 42.3 | 102.6 | -4 | 180.5203 | 74.87 | 69.07 | 868.5 | 28 | me¦ ms¦ ph¦ pr¦ pc¦ ss¦ sc
0.48441 | 2.984 | 61 | 21 | 112 | 16.1 | 16.6 | 796 | 1071 | 1624 | 2434 | 2.9 | 42.4 | 102.3 | -4 | 180.5214 | 74.77 | 69.07 | 868.1 | 29 | me¦ ms¦ ph¦ pr¦ pc¦ ss¦ sc
0.48442 | 2.986 | 61 | 22 | 112 | 16.1 | 16.6 | 788 | 1070 | 1608 | 2431 | 2.9 | 42.4 | 102.1 | -4 | 180.5215 | 74.76 | 69.05 | 867.7 | 32 | me¦ ms¦ ph¦ pr¦ pc¦ ss¦ sc
0.48443 | 2.988 | 61 | 22 | 112 | 16.1 | 16.6 | 780 | 1070 | 1591 | 2431 | 2.9 | 42.5 | 102 | -4 | 180.5204 | 74.74 | 69.02 | 867.9 | 32 | me¦ ms¦ ph¦ pr¦ pc¦ ss¦ sc
0.48444 | 2.988 | 61 | 23 | 112 | 16.1 | 16.6 | 771 | 1070 | 1573 | 2431 | 2.9 | 42.5 | 102 | -4 | 180.5211 | 74.81 | 69.05 | 868.2 | 33 | me¦ ms¦ ph¦ pr¦ pc¦ ss¦ sc
0.48447 | 2.987 | 61 | 22 | 112 | 16.1 | 16.6 | 763 | 1069 | 1557 | 2429 | 2.9 | 42.6 | 102 | -4 | 180.5214 | 74.74 | 69.05 | 868 | 32 | me¦ ms¦ ph¦ pr¦ pc¦ ss¦ sc
0.48448 | 2.989 | 61 | 25 | 112 | 16.1 | 16.6 | 753 | 1069 | 1536 | 2429 | 3 | 42.6 | 102.1 | -5 | 180.5211 | 74.78 | 69.03 | 868.3 | 33 | me¦ ms¦ ph¦ pr¦ pc¦ ss¦ sc
0.48449 | 2.988 | 61 | 23 | 111 | 16.1 | 16.6 | 744 | 1069 | 1518 | 2429 | 2.9 | 42.7 | 102.3 | -5 | 180.5214 | 74.77 | 69.06 | 867.8 | 33 | me¦ ms¦ ph¦ pr¦ pc¦ ss¦ sc
0.4845 | 2.99 | 61 | 23 | 112 | 16.1 | 16.6 | 738 | 1068 | 1506 | 2427 | 2.9 | 42.7 | 102.3 | -5 | 180.5213 | 74.79 | 69.03 | 868.3 | 32 | me¦ ms¦ ph¦ pr¦ pc¦ ss¦ sc
0.48451 | 2.989 | 61 | 22 | 111 | 16.2 | 16.6 | 730 | 1068 | 1520 | 2427 | 3 | 42.8 | 102.3 | -5 | 180.521 | 74.82 | 69.07 | 868.3 | 32 | me¦ ms¦ ph¦ pr¦ pc¦ ss¦ sc
0.48453 | 2.989 | 61 | 21 | 111 | 16.2 | 16.6 | 719 | 1068 | 1497 | 2427 | 2.9 | 42.9 | 102.3 | -5 | 180.5221 | 74.83 | 69.07 | 868.3 | 32 | me¦ ms¦ ph¦ pr¦ pc¦ ss¦ sc
0.48454 | 2.992 | 61 | 21 | 111 | 16.2 | 16.6 | 712 | 1067 | 1483 | 2425 | 2.9 | 42.9 | 102.4 | -5 | 180.5209 | 74.83 | 69.02 | 867.8 | 31 | me¦ ms¦ ph¦ pr¦ pc¦ ss¦ sc
0.48455 | 2.994 | 61 | 21 | 111 | 16.2 | 16.6 | 703 | 1067 | 1464 | 2425 | 2.9 | 43 | 102.3 | -4 | 180.5212 | 74.91 | 69.03 | 868.1 | 31 | me¦ ms¦ ph¦ pr¦ pc¦ ss¦ sc
0.48456 | 2.995 | 61 | 22 | 111 | 16.2 | 16.6 | 694 | 1066 | 1445 | 2422 | 2.9 | 43 | 102.2 | -4 | 180.5212 | 74.86 | 69.04 | 868.2 | 29 | me¦ ms¦ ph¦ pr¦ pc¦ ss¦ sc
0.48457 | 2.996 | 61 | 22 | 111 | 16.2 | 16.6 | 688 | 1066 | 1433 | 2422 | 2.9 | 43.1 | 102 | -4 | 180.5215 | 74.85 | 69.05 | 867.7 | 30 | me¦ ms¦ ph¦ pr¦ pc¦ ss¦ sc
0.48458 | 3 | 61 | 23 | 111 | 16.2 | 16.6 | 681 | 1065 | 1418 | 2420 | 2.9 | 43.1 | 101.8 | -4 | 180.5212 | 74.85 | 69.01 | 867.9 | 31 | me¦ ms¦ ph¦ pr¦ pc¦ ss¦ sc
0.48459 | 3.001 | 61 | 24 | 111 | 16.2 | 16.6 | 675 | 1065 | 1406 | 2420 | 2.9 | 43.2 | 101.6 | -3 | 180.5211 | 75.1 | 69.03 | 867.7 | 29 | me¦ ms¦ ph¦ pr¦ pc¦ ss¦ sc
0.48461 | 3.004 | 61 | 23 | 111 | 16.2 | 16.6 | 670 | 1065 | 1395 | 2420 | 2.9 | 43.2 | 101.6 | -3 | 180.521 | 75.25 | 69.07 | 867.8 | 26 | me¦ ms¦ ph¦ pr¦ pc¦ ss¦ sc
0.48462 | 3.005 | 61 | 23 | 111 | 16.2 | 16.6 | 664 | 1064 | 1383 | 2418 | 2.9 | 43.3 | 101.6 | -3 | 180.5204 | 75.23 | 69.07 | 867.8 | 24 | me¦ ms¦ ph¦ pr¦ pc¦ ss¦ sc
0.48463 | 3.006 | 61 | 23 | 111 | 16.2 | 16.6 | 658 | 1064 | 1370 | 2418 | 2.9 | 43.3 | 101.6 | -3 | 180.5208 | 75.33 | 69.08 | 867.5 | 23 | me¦ ms¦ ph¦ pr¦ pc¦ ss¦ sc
0.48464 | 3.007 | 60 | 23 | 110 | 16.2 | 16.6 | 654 | 1063 | 1362 | 2415 | 2.9 | 43.4 | 101.7 | -3 | 180.5202 | 75.14 | 69.04 | 867.5 | 23 | me¦ ms¦ ph¦ pr¦ pc¦ ss¦ sc
0.48465 | 3.011 | 61 | 24 | 111 | 16.2 | 16.6 | 650 | 1063 | 1354 | 2415 | 2.9 | 43.4 | 101.8 | -3 | 180.5203 | 75.08 | 69.04 | 867.7 | 26 | me¦ ms¦ ph¦ pr¦ pc¦ ss¦ sc
0.48466 | 3.014 | 60 | 25 | 110 | 16.2 | 16.6 | 646 | 1062 | 1345 | 2413 | 2.9 | 43.5 | 101.9 | -3 | 180.52 | 75.16 | 69.02 | 867.9 | 26 | me¦ ms¦ ph¦ pr¦ pc¦ ss¦ sc
0.48468 | 3.017 | 61 | 25 | 110 | 16.2 | 16.6 | 644 | 1062 | 1341 | 2413 | 3 | 43.5 | 101.7 | -3 | 180.5197 | 75.21 | 69.02 | 867.5 | 25 | me¦ ms¦ ph¦ pr¦ pc¦ ss¦ sc
0.48469 | 3.021 | 60 | 25 | 110 | 16.1 | 16.6 | 640 | 1061 | 1306 | 2411 | 2.9 | 43.6 | 101.8 | -3 | 180.5195 | 75.11 | 69.01 | 867 | 25 | me¦ ms¦ ph¦ pr¦ pc¦ ss¦ sc
0.4847 | 3.023 | 61 | 25 | 110 | 16.1 | 16.6 | 637 | 1061 | 1300 | 2411 | 2.9 | 43.6 | 102 | -3 | 180.5192 | 75.32 | 69.05 | 867.5 | 25 | me¦ ms¦ ph¦ pr¦ pc¦ ss¦ sc
0.48471 | 3.023 | 60 | 25 | 110 | 16.1 | 16.6 | 632 | 1060 | 1289 | 2409 | 2.9 | 43.7 | 102.1 | -3 | 180.5197 | 75.3 | 69.05 | 867.6 | 23 | me¦ ms¦ ph¦ pr¦ pc¦ ss¦ sc
0.48472 | 3.026 | 60 | 26 | 110 | 16.1 | 16.6 | 629 | 1060 | 1283 | 2409 | 2.9 | 43.7 | 102.1 | -3 | 180.5196 | 75.32 | 69.03 | 867.5 | 23 | me¦ ms¦ ph¦ pr¦ pc¦ ss¦ sc
0.48473 | 3.029 | 60 | 27 | 110 | 16.1 | 16.6 | 626 | 1059 | 1277 | 2406 | 3 | 43.8 | 102 | -3 | 180.5193 | 75.37 | 69.05 | 867 | 22 | me¦ ms¦ ph¦ pr¦ pc¦ ss¦ sc
0.48475 | 3.03 | 60 | 27 | 110 | 16.1 | 16.6 | 624 | 1059 | 1273 | 2406 | 2.9 | 43.8 | 102 | -3 | 180.5206 | 75.36 | 69.02 | 867.5 | 21 | me¦ ms¦ ph¦ pr¦ pc¦ ss¦ sc
0.48476 | 3.033 | 60 | 28 | 110 | 16.1 | 16.6 | 623 | 1058 | 1271 | 2404 | 2.9 | 43.9 | 102 | -3 | 180.5201 | 75.53 | 69.04 | 867.5 | 21 | me¦ ms¦ ph¦ pr¦ pc¦ ss¦ sc
0.48477 | 3.032 | 60 | 27 | 110 | 16.1 | 16.6 | 623 | 1058 | 1271 | 2404 | 2.9 | 43.9 | 102 | -3 | 180.5202 | 75.44 | 69.05 | 867.3 | 19 | me¦ ms¦ ph¦ pr¦ pc¦ ss¦ sc
0.48478 | 3.031 | 60 | 28 | 110 | 16.1 | 16.6 | 621 | 1057 | 1267 | 2402 | 3 | 44 | 102 | -4 | 180.52 | 75.5 | 69.02 | 867.5 | 21 | me¦ ms¦ ph¦ pr¦ pc¦ ss¦ sc
0.48479 | 3.031 | 60 | 28 | 110 | 16.1 | 16.6 | 620 | 1057 | 1265 | 2402 | 2.9 | 44 | 102 | -4 | 180.5211 | 75.5 | 69.02 | 867.5 | 25 | me¦ ms¦ ph¦ pr¦ pc¦ ss¦ sc
0.4848 | 3.029 | 60 | 29 | 109 | 16.1 | 16.6 | 618 | 1056 | 1261 | 2400 | 3 | 44.1 | 102.2 | -4 | 180.5217 | 75.5 | 69.02 | 867.6 | 26 | me¦ ms¦ ph¦ pr¦ pc¦ ss¦ sc
0.48481 | 3.027 | 60 | 29 | 109 | 16.1 | 16.6 | 615 | 1056 | 1255 | 2400 | 2.9 | 44.1 | 102.1 | -4 | 180.5218 | 75.43 | 69.01 | 867.7 | 26 | me¦ ms¦ ph¦ pr¦ pc¦ ss¦ sc
0.48483 | 3.025 | 60 | 28 | 109 | 16.1 | 16.6 | 612 | 1055 | 1248 | 2397 | 2.9 | 44.2 | 102.1 | -4 | 180.5221 | 75.32 | 68.98 | 867.1 | 24 | me¦ ms¦ ph¦ pr¦ pc¦ ss¦ sc
0.48484 | 3.025 | 60 | 27 | 109 | 16.1 | 16.6 | 606 | 1055 | 1236 | 2397 | 2.9 | 44.2 | 102 | -4 | 180.5224 | 75.41 | 69.02 | 867.1 | 23 | me¦ ms¦ ph¦ pr¦ pc¦ ss¦ sc
0.48485 | 3.023 | 60 | 25 | 109 | 16.1 | 16.6 | 602 | 1054 | 1228 | 2395 | 3 | 44.3 | 101.9 | -4 | 180.5219 | 75.41 | 69.02 | 866.9 | 25 | me¦ ms¦ ph¦ pr¦ pc¦ ss¦ sc
0.48486 | 3.021 | 60 | 24 | 109 | 16.1 | 16.6 | 599 | 1054 | 1222 | 2395 | 2.9 | 44.3 | 101.9 | -4 | 180.5218 | 75.41 | 69.02 | 867.1 | 26 | me¦ ms¦ ph¦ pr¦ pc¦ ss¦ sc
0.48487 | 3.021 | 59 | 24 | 108 | 16.1 | 16.6 | 593 | 1053 | 1210 | 2393 | 2.9 | 44.4 | 101.8 | -3 | 180.5211 | 75.34 | 69.04 | 867.2 | 26 | me¦ ms¦ ph¦ pr¦ pc¦ ss¦ sc
0.48488 | 3.018 | 59 | 22 | 108 | 16.1 | 16.6 | 591 | 1053 | 1206 | 2393 | 2.9 | 44.4 | 101.6 | -3 | 180.5222 | 75.31 | 69 | 867.2 | 24 | me¦ ms¦ ph¦ pr¦ pc¦ ss¦ sc
0.4849 | 3.019 | 59 | 22 | 108 | 16.1 | 16.6 | 583 | 1052 | 1189 | 2390 | 2.9 | 44.5 | 101.5 | -3 | 180.5218 | 75.44 | 69 | 867.6 | 22 | me¦ ms¦ ph¦ pr¦ pc¦ ss¦ sc
0.48491 | 3.022 | 59 | 22 | 108 | 16.2 | 16.6 | 579 | 1052 | 1206 | 2390 | 2.9 | 44.5 | 101.4 | -3 | 180.5214 | 75.42 | 69 | 867.6 | 21 | me¦ ms¦ ph¦ pr¦ pc¦ ss¦ sc
0.48492 | 3.023 | 59 | 22 | 108 | 16.2 | 16.6 | 574 | 1051 | 1195 | 2388 | 2.9 | 44.5 | 101.3 | -3 | 180.5206 | 75.42 | 69.04 | 867.2 | 20 | me¦ ms¦ ph¦ pr¦ pc¦ ss¦ sc
0.48493 | 3.022 | 59 | 22 | 108 | 16.2 | 16.6 | 570 | 1051 | 1187 | 2388 | 2.9 | 44.6 | 101.2 | -2 | 180.5216 | 75.42 | 69.04 | 867 | 21 | me¦ ms¦ ph¦ pr¦ pc¦ ss¦ sc
0.48494 | 3.021 | 59 | 20 | 108 | 16.2 | 16.6 | 568 | 1050 | 1183 | 2386 | 2.9 | 44.6 | 101.1 | -2 | 180.5213 | 75.42 | 69.04 | 866.9 | 24 | me¦ ms¦ ph¦ pr¦ pc¦ ss¦ sc
0.48497 | 3.02 | 59 | 19 | 108 | 16.2 | 16.6 | 564 | 1050 | 1174 | 2386 | 2.9 | 44.7 | 101.2 | -2 | 180.5219 | 75.35 | 69 | 867 | 24 | me¦ ms¦ ph¦ pr¦ pc¦ ss¦ sc
0.48498 | 3.021 | 59 | 18 | 107 | 16.2 | 16.6 | 563 | 1049 | 1172 | 2384 | 2.9 | 44.8 | 101.1 | -2 | 180.5203 | 75.1 | 68.99 | 867.4 | 25 | me¦ ms¦ ph¦ pr¦ pc¦ ss¦ sc
0.48499 | 3.026 | 59 | 19 | 108 | 16.2 | 16.6 | 561 | 1049 | 1168 | 2384 | 2.9 | 44.8 | 101 | -2 | 180.5205 | 75.08 | 69 | 867.3 | 26 | me¦ ms¦ ph¦ pr¦ pc¦ ss¦ sc
0.485 | 3.029 | 59 | 20 | 107 | 16.2 | 16.6 | 556 | 1048 | 1158 | 2381 | 2.9 | 44.9 | 101 | -2 | 180.5205 | 75.13 | 68.99 | 866.5 | 27 | me¦ ms¦ ph¦ pr¦ pc¦ ss¦ sc
0.48501 | 3.035 | 59 | 22 | 108 | 16.2 | 16.6 | 554 | 1048 | 1154 | 2381 | 2.9 | 44.9 | 101 | -2 | 180.5198 | 75.17 | 68.99 | 867.1 | 26 | me¦ ms¦ ph¦ pr¦ pc¦ ss¦ sc
0.48502 | 3.037 | 59 | 21 | 107 | 16.2 | 16.6 | 550 | 1047 | 1145 | 2379 | 2.9 | 45 | 101 | -2 | 180.5204 | 75.14 | 69 | 866.4 | 25 | me¦ ms¦ ph¦ pr¦ pc¦ ss¦ sc
0.48503 | 3.037 | 59 | 20 | 107 | 16.2 | 16.6 | 545 | 1047 | 1135 | 2379 | 2.9 | 45 | 101.1 | -2 | 180.5207 | 75.14 | 69 | 866.1 | 25 | me¦ ms¦ ph¦ pr¦ pc¦ ss¦ sc
0.48505 | 3.039 | 59 | 20 | 107 | 16.2 | 16.6 | 545 | 1046 | 1135 | 2377 | 2.9 | 45.1 | 101.3 | -2 | 180.5205 | 75.14 | 69 | 866.3 | 24 | me¦ ms¦ ph¦ pr¦ pc¦ ss¦ sc
0.48506 | 3.039 | 59 | 19 | 107 | 16.2 | 16.6 | 542 | 1045 | 1129 | 2375 | 2.9 | 45.1 | 101.2 | -2 | 180.5205 | 75.08 | 68.96 | 866.1 | 24 | me¦ ms¦ ph¦ pr¦ pc¦ ss¦ sc
0.48507 | 3.041 | 59 | 19 | 107 | 16.2 | 16.6 | 539 | 1045 | 1122 | 2375 | 3 | 45.2 | 101.3 | -2 | 180.5212 | 74.87 | 69 | 866.1 | 27 | me¦ ms¦ ph¦ pr¦ pc¦ ss¦ sc
0.48508 | 3.045 | 59 | 19 | 107 | 16.2 | 16.6 | 538 | 1044 | 1120 | 2372 | 3 | 45.2 | 101.4 | -3 | 180.5212 | 74.95 | 69 | 866.2 | 30 | me¦ ms¦ ph¦ pr¦ pc¦ ss¦ sc
0.48509 | 3.046 | 59 | 19 | 107 | 16.2 | 16.6 | 536 | 1044 | 1116 | 2372 | 3 | 45.3 | 101.6 | -3 | 180.5212 | 75.09 | 69.04 | 866.4 | 30 | me¦ ms¦ ph¦ pr¦ pc¦ ss¦ sc
0.4851 | 3.048 | 59 | 19 | 107 | 16.2 | 16.6 | 535 | 1043 | 1114 | 2370 | 2.9 | 45.3 | 101.6 | -3 | 180.5217 | 75.09 | 68.98 | 867.1 | 28 | me¦ ms¦ ph¦ pr¦ pc¦ ss¦ sc
0.48512 | 3.049 | 59 | 19 | 107 | 16.2 | 16.6 | 532 | 1043 | 1108 | 2370 | 2.9 | 45.4 | 101.7 | -3 | 180.5219 | 74.96 | 68.95 | 866.8 | 27 | me¦ ms¦ ph¦ pr¦ pc¦ ss¦ sc
0.48513 | 3.049 | 59 | 19 | 107 | 16.2 | 16.6 | 531 | 1042 | 1106 | 2368 | 2.9 | 45.4 | 101.9 | -3 | 180.5223 | 74.85 | 68.97 | 866.8 | 29 | me¦ ms¦ ph¦ pr¦ pc¦ ss¦ sc
0.48514 | 3.049 | 58 | 18 | 107 | 16.2 | 16.6 | 530 | 1042 | 1104 | 2368 | 2.9 | 45.5 | 101.9 | -3 | 180.5235 | 74.87 | 68.96 | 866.8 | 31 | me¦ ms¦ ph¦ pr¦ pc¦ ss¦ sc
0.48515 | 3.051 | 59 | 19 | 107 | 16.2 | 16.6 | 529 | 1041 | 1102 | 2365 | 2.9 | 45.5 | 101.8 | -3 | 180.5226 | 74.97 | 68.98 | 866.9 | 30 | me¦ ms¦ ph¦ pr¦ pc¦ ss¦ sc
0.48516 | 3.05 | 58 | 19 | 107 | 16.2 | 16.6 | 526 | 1041 | 1095 | 2365 | 2.9 | 45.6 | 101.9 | -3 | 180.5236 | 74.99 | 68.95 | 866.5 | 29 | me¦ ms¦ ph¦ pr¦ pc¦ ss¦ sc
0.48517 | 3.05 | 58 | 18 | 107 | 16.2 | 16.6 | 524 | 1040 | 1091 | 2363 | 2.9 | 45.6 | 101.8 | -3 | 180.5236 | 75 | 68.91 | 867 | 28 | me¦ ms¦ ph¦ pr¦ pc¦ ss¦ sc
0.48519 | 3.051 | 58 | 19 | 106 | 16.2 | 16.6 | 520 | 1039 | 1083 | 2361 | 2.9 | 45.7 | 101.7 | -4 | 180.5241 | 74.92 | 68.93 | 866.4 | 28 | me¦ ms¦ ph¦ pr¦ pc¦ ss¦ sc
0.4852 | 3.051 | 58 | 18 | 106 | 16.2 | 16.6 | 518 | 1039 | 1079 | 2361 | 2.9 | 45.7 | 102.1 | -4 | 180.5237 | 74.96 | 68.96 | 866.3 | 28 | me¦ ms¦ ph¦ pr¦ pc¦ ss¦ sc
0.48521 | 3.049 | 58 | 18 | 106 | 16.2 | 16.6 | 518 | 1038 | 1079 | 2359 | 2.9 | 45.8 | 102.3 | -4 | 180.5246 | 74.93 | 68.9 | 867 | 28 | me¦ ms¦ ph¦ pr¦ pc¦ ss¦ sc
0.48522 | 3.044 | 58 | 16 | 106 | 16.2 | 16.6 | 517 | 1038 | 1077 | 2359 | 2.9 | 45.8 | 102.4 | -5 | 180.5247 | 74.93 | 68.9 | 866.5 | 27 | me¦ ms¦ ph¦ pr¦ pc¦ ss¦ sc
0.48523 | 3.039 | 58 | 14 | 105 | 16.2 | 16.6 | 516 | 1037 | 1074 | 2356 | 3 | 45.9 | 102.4 | -5 | 180.5246 | 74.93 | 68.9 | 867.1 | 26 | me¦ ms¦ ph¦ pr¦ pc¦ ss¦ sc
0.48524 | 3.037 | 58 | 12 | 105 | 16.2 | 16.6 | 516 | 1037 | 1074 | 2356 | 2.9 | 45.9 | 102.6 | -5 | 180.5248 | 74.97 | 68.94 | 867 | 26 | me¦ ms¦ ph¦ pr¦ pc¦ ss¦ sc
0.48525 | 3.036 | 58 | 12 | 105 | 16.2 | 16.6 | 514 | 1036 | 1070 | 2354 | 2.9 | 46 | 102.5 | -6 | 180.5252 | 75.14 | 68.9 | 866.7 | 26 | me¦ ms¦ ph¦ pr¦ pc¦ ss¦ sc
0.48527 | 3.03 | 57 | 10 | 105 | 16.3 | 16.6 | 512 | 1035 | 1089 | 2352 | 3 | 46 | 102.6 | -6 | 180.5253 | 75.14 | 68.9 | 866.7 | 26 | me¦ ms¦ ph¦ pr¦ pc¦ ss¦ sc
0.48528 | 3.023 | 57 | 6 | 104 | 16.3 | 16.6 | 510 | 1035 | 1085 | 2352 | 2.9 | 46.1 | 102.7 | -6 | 180.5257 | 75.14 | 68.9 | 866.6 | 26 | me¦ ms¦ ph¦ pr¦ pc¦ ss¦ sc
0.4853 | 3.019 | 57 | 5 | 104 | 16.3 | 16.6 | 504 | 1034 | 1072 | 2350 | 2.9 | 46.2 | 102.7 | -6 | 180.5259 | 75.17 | 68.91 | 867.2 | 26 | me¦ ms¦ ph¦ pr¦ pc¦ ss¦ sc
0.48531 | 3.015 | 57 | 3 | 104 | 16.3 | 16.6 | 499 | 1034 | 1061 | 2350 | 3 | 46.2 | 102.9 | -6 | 180.5268 | 75.3 | 68.88 | 866.4 | 23 | me¦ ms¦ ph¦ pr¦ pc¦ ss¦ sc
0.48532 | 3.019 | 57 | 4 | 104 | 16.3 | 16.6 | 495 | 1033 | 1053 | 2347 | 3 | 46.3 | 102.9 | -6 | 180.5264 | 75.3 | 68.86 | 866.2 | 22 | me¦ ms¦ ph¦ pr¦ pc¦ ss¦ sc
0.48534 | 3.012 | 57 | 1 | 104 | 16.3 | 16.6 | 492 | 1033 | 1046 | 2347 | 2.9 | 46.3 | 102.9 | -6 | 180.5266 | 75.3 | 68.86 | 866.4 | 25 | me¦ ms¦ ph¦ pr¦ pc¦ ss¦ sc
0.48535 | 3.006 | 57 | 0 | 103 | 16.3 | 16.6 | 489 | 1032 | 1040 | 2345 | 2.9 | 46.4 | 102.9 | -6 | 180.5268 | 75.3 | 68.86 | 866.3 | 25 | me¦ ms¦ ph¦ pr¦ pc¦ ss¦ sc
0.48536 | 3.003 | 56 | 0 | 103 | 16.3 | 16.6 | 484 | 1032 | 1029 | 2345 | 2.9 | 46.4 | 103 | -6 | 180.5271 | 75.19 | 68.92 | 866.4 | 25 | me¦ ms¦ ph¦ pr¦ pc¦ ss¦ sc
0.48537 | 3.001 | 56 | 0 | 103 | 16.3 | 16.6 | 478 | 1031 | 1017 | 2343 | 2.9 | 46.4 | 103.1 | -6 | 180.5274 | 75.06 | 68.88 | 866.4 | 25 | me¦ ms¦ ph¦ pr¦ pc¦ ss¦ sc
0.48538 | 2.992 | 56 | 0 | 102 | 16.3 | 16.6 | 475 | 1030 | 1010 | 2340 | 2.9 | 46.5 | 102.8 | -6 | 180.5273 | 75.02 | 68.9 | 866.9 | 25 | me¦ ms¦ ph¦ pr¦ pc¦ ss¦ sc
0.48539 | 2.992 | 56 | 0 | 102 | 16.3 | 16.6 | 472 | 1030 | 1004 | 2340 | 2.9 | 46.5 | 102.7 | -6 | 180.5275 | 75.05 | 68.87 | 867 | 25 | me¦ ms¦ ph¦ pr¦ pc¦ ss¦ sc
0.48541 | 2.997 | 56 | 0 | 102 | 16.3 | 16.6 | 469 | 1029 | 997 | 2338 | 2.9 | 46.6 | 103.1 | -5 | 180.5272 | 75.04 | 68.86 | 867 | 26 | me¦ ms¦ ph¦ pr¦ pc¦ ss¦ sc
0.48542 | 3.001 | 56 | 0 | 103 | 16.3 | 16.6 | 466 | 1029 | 991 | 2338 | 2.9 | 46.6 | 103.5 | -5 | 180.5271 | 75.09 | 68.88 | 866.8 | 27 | me¦ ms¦ ph¦ pr¦ pc¦ ss¦ sc
0.48543 | 3.004 | 56 | 0 | 102 | 16.3 | 16.6 | 461 | 1028 | 980 | 2336 | 3 | 46.7 | 104.1 | -6 | 180.5284 | 75.16 | 68.85 | 866.4 | 25 | me¦ ms¦ ph¦ pr¦ pc¦ ss¦ sc
0.48544 | 3.001 | 56 | 0 | 102 | 16.2 | 16.6 | 457 | 1027 | 952 | 2334 | 3 | 46.7 | 104 | -5 | 180.5274 | 75.19 | 68.82 | 866.1 | 25 | me¦ ms¦ ph¦ pr¦ pc¦ ss¦ sc
0.48545 | 3.005 | 56 | 0 | 102 | 16.2 | 16.6 | 455 | 1027 | 947 | 2334 | 2.9 | 46.8 | 104 | -5 | 180.528 | 75.2 | 68.88 | 866.1 | 23 | me¦ ms¦ ph¦ pr¦ pc¦ ss¦ sc
0.48546 | 3.006 | 56 | 0 | 102 | 16.2 | 16.6 | 453 | 1026 | 943 | 2331 | 3 | 46.8 | 103.9 | -5 | 180.5278 | 75.24 | 68.87 | 866.9 | 23 | me¦ ms¦ ph¦ pr¦ pc¦ ss¦ sc
0.48547 | 3.007 | 56 | 0 | 102 | 16.2 | 16.6 | 452 | 1026 | 941 | 2331 | 2.9 | 46.9 | 103.6 | -5 | 180.5273 | 75.09 | 68.86 | 866.5 | 23 | me¦ ms¦ ph¦ pr¦ pc¦ ss¦ sc
0.48549 | 3.008 | 56 | 0 | 102 | 16.2 | 16.6 | 450 | 1025 | 937 | 2329 | 2.9 | 46.9 | 103.6 | -5 | 180.5272 | 75.13 | 68.87 | 866.9 | 25 | me¦ ms¦ ph¦ pr¦ pc¦ ss¦ sc
0.4855 | 3.012 | 56 | 0 | 102 | 16.2 | 16.6 | 449 | 1024 | 935 | 2327 | 3 | 47 | 103.5 | -5 | 180.5275 | 75.16 | 68.82 | 866.3 | 25 | me¦ ms¦ ph¦ pr¦ pc¦ ss¦ sc
0.48551 | 3.015 | 56 | 0 | 102 | 16.2 | 16.6 | 448 | 1024 | 933 | 2327 | 2.9 | 47 | 103.2 | -5 | 180.5269 | 75.21 | 68.85 | 866.2 | 24 | me¦ ms¦ ph¦ pr¦ pc¦ ss¦ sc
0.48552 | 3.019 | 56 | 0 | 102 | 16.2 | 16.6 | 447 | 1023 | 931 | 2325 | 2.9 | 47.1 | 103 | -5 | 180.527 | 75.21 | 68.83 | 866.5 | 23 | me¦ ms¦ ph¦ pr¦ pc¦ ss¦ sc
0.48553 | 3.025 | 56 | 0 | 102 | 16.2 | 16.6 | 446 | 1023 | 929 | 2325 | 2.9 | 47.1 | 102.9 | -5 | 180.527 | 74.88 | 68.82 | 866.5 | 24 | me¦ ms¦ ph¦ pr¦ pc¦ ss¦ sc
0.48554 | 3.027 | 56 | 0 | 102 | 16.2 | 16.6 | 447 | 1022 | 931 | 2322 | 2.9 | 47.2 | 102.9 | -6 | 180.5268 | 74.86 | 68.85 | 866.3 | 27 | me¦ ms¦ ph¦ pr¦ pc¦ ss¦ sc
0.48556 | 3.03 | 56 | 2 | 102 | 16.2 | 16.6 | 447 | 1021 | 931 | 2320 | 2.9 | 47.2 | 102.8 | -5 | 180.5273 | 74.88 | 68.87 | 866.2 | 29 | me¦ ms¦ ph¦ pr¦ pc¦ ss¦ sc
0.48557 | 3.028 | 56 | 2 | 102 | 16.2 | 16.6 | 449 | 1021 | 935 | 2320 | 2.9 | 47.3 | 102.8 | -5 | 180.5275 | 74.94 | 68.83 | 866 | 27 | me¦ ms¦ ph¦ pr¦ pc¦ ss¦ sc
0.48558 | 3.031 | 56 | 3 | 102 | 16.2 | 16.6 | 449 | 1020 | 935 | 2318 | 3 | 47.3 | 102.8 | -5 | 180.5276 | 75 | 68.85 | 865.6 | 27 | me¦ ms¦ ph¦ pr¦ pc¦ ss¦ sc
0.48559 | 3.038 | 56 | 6 | 102 | 16.2 | 16.6 | 449 | 1020 | 935 | 2318 | 2.9 | 47.4 | 103.2 | -5 | 180.5271 | 75.07 | 68.82 | 866 | 27 | me¦ ms¦ ph¦ pr¦ pc¦ ss¦ sc
0.4856 | 3.046 | 56 | 8 | 102 | 16.2 | 16.6 | 449 | 1019 | 935 | 2315 | 2.9 | 47.4 | 103.8 | -5 | 180.5268 | 75.02 | 68.76 | 866.4 | 26 | me¦ ms¦ ph¦ pr¦ pc¦ ss¦ sc
0.48561 | 3.052 | 56 | 9 | 102 | 16.2 | 16.6 | 446 | 1018 | 929 | 2313 | 2.9 | 47.5 | 104.2 | -5 | 180.5277 | 75.24 | 68.83 | 865.5 | 26 | me¦ ms¦ ph¦ pr¦ pc¦ ss¦ sc
0.48562 | 3.057 | 56 | 10 | 102 | 16.3 | 16.6 | 444 | 1018 | 944 | 2313 | 2.9 | 47.5 | 104 | -5 | 180.5275 | 75.19 | 68.8 | 866 | 23 | me¦ ms¦ ph¦ pr¦ pc¦ ss¦ sc
0.48564 | 3.063 | 56 | 12 | 102 | 16.3 | 16.6 | 443 | 1017 | 942 | 2311 | 2.9 | 47.6 | 103.9 | -5 | 180.5274 | 75 | 68.75 | 865.6 | 23 | me¦ ms¦ ph¦ pr¦ pc¦ ss¦ sc
0.48565 | 3.066 | 56 | 13 | 103 | 16.3 | 16.6 | 442 | 1017 | 940 | 2311 | 2.9 | 47.6 | 103.8 | -5 | 180.5277 | 74.96 | 68.78 | 865.9 | 26 | me¦ ms¦ ph¦ pr¦ pc¦ ss¦ sc
0.48566 | 3.067 | 56 | 14 | 102 | 16.3 | 16.6 | 441 | 1016 | 938 | 2309 | 2.9 | 47.7 | 103.8 | -5 | 180.5273 | 74.95 | 68.8 | 865.6 | 27 | me¦ ms¦ ph¦ pr¦ pc¦ ss¦ sc
0.48567 | 3.074 | 56 | 15 | 103 | 16.3 | 16.6 | 439 | 1015 | 934 | 2306 | 2.9 | 47.7 | 103.7 | -5 | 180.527 | 74.89 | 68.79 | 865.5 | 27 | me¦ ms¦ ph¦ pr¦ pc¦ ss¦ sc
0.48568 | 3.079 | 56 | 15 | 103 | 16.4 | 16.6 | 437 | 1015 | 949 | 2306 | 2.9 | 47.8 | 103.5 | -5 | 180.5281 | 74.73 | 68.77 | 865.9 | 28 | me¦ ms¦ ph¦ pr¦ pc¦ ss¦ sc
0.48569 | 3.084 | 56 | 16 | 103 | 16.4 | 16.6 | 434 | 1014 | 943 | 2304 | 2.9 | 47.8 | 103.3 | -5 | 180.5276 | 74.54 | 68.77 | 866.1 | 31 | me¦ ms¦ ph¦ pr¦ pc¦ ss¦ sc
0.48571 | 3.086 | 56 | 15 | 103 | 16.4 | 16.6 | 433 | 1014 | 941 | 2304 | 3 | 47.9 | 103.3 | -4 | 180.5274 | 74.54 | 68.75 | 865.6 | 34 | me¦ ms¦ ph¦ pr¦ pc¦ ss¦ sc
0.48572 | 3.089 | 56 | 15 | 103 | 16.4 | 16.6 | 431 | 1013 | 936 | 2302 | 2.9 | 47.9 | 103.4 | -4 | 180.5276 | 75.02 | 68.8 | 865.5 | 29 | me¦ ms¦ ph¦ pr¦ pc¦ ss¦ sc
0.48573 | 3.095 | 56 | 17 | 103 | 16.4 | 16.6 | 430 | 1012 | 934 | 2300 | 3 | 48 | 103.9 | -5 | 180.5274 | 75.1 | 68.74 | 864.7 | 28 | me¦ ms¦ ph¦ pr¦ pc¦ ss¦ sc
0.48574 | 3.103 | 56 | 19 | 103 | 16.5 | 16.6 | 429 | 1012 | 953 | 2300 | 2.9 | 48 | 104.6 | -5 | 180.527 | 75.27 | 68.78 | 865.5 | 25 | me¦ ms¦ ph¦ pr¦ pc¦ ss¦ sc
0.48575 | 3.11 | 56 | 21 | 103 | 16.5 | 16.6 | 426 | 1011 | 946 | 2297 | 3 | 48.1 | 105 | -6 | 180.527 | 75.21 | 68.76 | 865.3 | 22 | me¦ ms¦ ph¦ pr¦ pc¦ ss¦ sc
0.48576 | 3.115 | 56 | 22 | 103 | 16.5 | 16.6 | 423 | 1011 | 940 | 2297 | 2.9 | 48.1 | 105 | -6 | 180.5273 | 75.22 | 68.73 | 865 | 22 | me¦ ms¦ ph¦ pr¦ pc¦ ss¦ sc
0.48578 | 3.118 | 56 | 21 | 103 | 16.5 | 16.6 | 422 | 1010 | 937 | 2295 | 2.9 | 48.2 | 104.8 | -6 | 180.5277 | 75.22 | 68.74 | 865.1 | 21 | me¦ ms¦ ph¦ pr¦ pc¦ ss¦ sc
0.48579 | 3.117 | 56 | 21 | 103 | 16.6 | 16.6 | 422 | 1010 | 959 | 2295 | 2.9 | 48.2 | 104.7 | -6 | 180.528 | 75.31 | 68.73 | 865.4 | 24 | me¦ ms¦ ph¦ pr¦ pc¦ ss¦ sc
0.4858 | 3.124 | 57 | 22 | 103 | 16.6 | 16.6 | 418 | 1009 | 950 | 2293 | 3 | 48.2 | 104.8 | -6 | 180.5263 | 75.37 | 68.74 | 864.9 | 21 | me¦ ms¦ ph¦ pr¦ pc¦ ss¦ sc
0.48581 | 3.129 | 57 | 24 | 103 | 16.6 | 16.6 | 416 | 1008 | 945 | 2290 | 2.9 | 48.3 | 105.4 | -6 | 180.5278 | 75.36 | 68.76 | 864.9 | 20 | me¦ ms¦ ph¦ pr¦ pc¦ ss¦ sc
0.48582 | 3.135 | 57 | 25 | 103 | 16.6 | 16.6 | 412 | 1008 | 936 | 2290 | 2.9 | 48.3 | 106.1 | -6 | 180.527 | 75.27 | 68.69 | 865.3 | 20 | me¦ ms¦ ph¦ pr¦ pc¦ ss¦ sc
0.48583 | 3.138 | 57 | 26 | 103 | 16.7 | 16.6 | 409 | 1007 | 951 | 2288 | 3 | 48.4 | 106.2 | -6 | 180.5274 | 75.27 | 68.73 | 865.5 | 21 | me¦ ms¦ ph¦ pr¦ pc¦ ss¦ sc
0.48584 | 3.138 | 57 | 26 | 103 | 16.7 | 16.6 | 409 | 1006 | 951 | 2286 | 3 | 48.4 | 106.2 | -6 | 180.5274 | 75.27 | 68.73 | 865.5 | 21 | USB¦me¦ ms¦ ph¦ pr¦ pc¦ ss¦ sc
0.48586 | 3.138 | 57 | 26 | 103 | 16.7 | 16.6 | 409 | 1006 | 951 | 2286 | 3 | 48.4 | 106.2 | -6 | 180.5274 | 75.27 | 68.73 | 865.5 | 21 | me¦ ms¦ ph¦ pr¦ pc¦ ss¦ sc
0.48587 | 3.159 | 57 | 32 | 104 | 16.7 | 16.6 | 404 | 1005 | 939 | 2284 | 2.9 | 48.5 | 106.6 | -6 | 180.527 | 75.05 | 68.73 | 864.8 | 22 | me¦ ms¦ ph¦ pr¦ pc¦ ss¦ sc
0.48588 | 3.164 | 57 | 33 | 104 | 16.7 | 16.6 | 402 | 1005 | 934 | 2284 | 3 | 48.6 | 106.6 | -6 | 180.5276 | 75 | 68.73 | 864.6 | 24 | me¦ ms¦ ph¦ pr¦ pc¦ ss¦ sc
0.48589 | 3.169 | 57 | 35 | 104 | 16.7 | 16.6 | 399 | 1004 | 927 | 2281 | 2.9 | 48.6 | 106.3 | -6 | 180.5276 | 74.87 | 68.72 | 865.3 | 26 | me¦ ms¦ ph¦ pr¦ pc¦ ss¦ sc
0.4859 | 3.17 | 57 | 36 | 104 | 16.7 | 16.6 | 398 | 1003 | 925 | 2279 | 3 | 48.7 | 105.8 | -6 | 180.5286 | 74.92 | 68.69 | 865.4 | 27 | me¦ ms¦ ph¦ pr¦ pc¦ ss¦ sc
0.48591 | 3.17 | 57 | 37 | 104 | 16.7 | 16.6 | 400 | 1003 | 930 | 2279 | 2.9 | 48.7 | 105.6 | -6 | 180.5271 | 75.14 | 68.7 | 865.1 | 26 | me¦ ms¦ ph¦ pr¦ pc¦ ss¦ sc
0.48593 | 3.175 | 57 | 40 | 104 | 16.7 | 16.6 | 400 | 1002 | 930 | 2277 | 2.9 | 48.8 | 105.9 | -6 | 180.5277 | 75.06 | 68.68 | 864.5 | 24 | me¦ ms¦ ph¦ pr¦ pc¦ ss¦ sc
0.48594 | 3.183 | 57 | 43 | 104 | 16.7 | 16.6 | 400 | 1002 | 930 | 2277 | 3 | 48.8 | 106.6 | -6 | 180.5274 | 75.24 | 68.72 | 864.7 | 24 | me¦ ms¦ ph¦ pr¦ pc¦ ss¦ sc
0.48595 | 3.184 | 57 | 44 | 104 | 16.7 | 16.6 | 398 | 1001 | 925 | 2275 | 2.9 | 48.9 | 106.9 | -6 | 180.5286 | 74.89 | 68.74 | 864.4 | 23 | me¦ ms¦ ph¦ pr¦ pc¦ ss¦ sc
0.48596 | 3.185 | 57 | 46 | 104 | 16.7 | 16.6 | 395 | 1000 | 918 | 2272 | 2.9 | 48.9 | 106.7 | -6 | 180.5289 | 75.06 | 68.7 | 864.6 | 26 | me¦ ms¦ ph¦ pr¦ pc¦ ss¦ sc
0.48597 | 3.184 | 57 | 48 | 103 | 16.7 | 16.6 | 398 | 1000 | 925 | 2272 | 2.9 | 49 | 106.3 | -6 | 180.5288 | 75.12 | 68.69 | 864.9 | 26 | me¦ ms¦ ph¦ pr¦ pc¦ ss¦ sc
0.48598 | 3.187 | 57 | 50 | 104 | 16.7 | 16.6 | 397 | 999 | 923 | 2270 | 2.9 | 49 | 106.2 | -6 | 180.5276 | 74.93 | 68.7 | 864.4 | 24 | me¦ ms¦ ph¦ pr¦ pc¦ ss¦ sc
0.486 | 3.194 | 57 | 53 | 104 | 16.7 | 16.6 | 398 | 999 | 925 | 2270 | 2.9 | 49.1 | 106.6 | -6 | 180.5276 | 74.66 | 68.7 | 864.2 | 25 | me¦ ms¦ ph¦ pr¦ pc¦ ss¦ sc
0.48601 | 3.199 | 57 | 54 | 104 | 16.7 | 16.6 | 398 | 998 | 925 | 2268 | 2.9 | 49.1 | 107.1 | -6 | 180.5288 | 74.76 | 68.68 | 864.8 | 30 | me¦ ms¦ ph¦ pr¦ pc¦ ss¦ sc
0.48602 | 3.2 | 57 | 56 | 104 | 16.7 | 16.6 | 395 | 997 | 918 | 2265 | 2.9 | 49.2 | 107.2 | -6 | 180.5285 | 74.78 | 68.65 | 864 | 32 | me¦ ms¦ ph¦ pr¦ pc¦ ss¦ sc
0.48603 | 3.206 | 57 | 60 | 104 | 16.7 | 16.6 | 396 | 997 | 920 | 2265 | 2.9 | 49.2 | 107 | -6 | 180.5283 | 74.63 | 68.65 | 864 | 29 | me¦ ms¦ ph¦ pr¦ pc¦ ss¦ sc
0.48604 | 3.212 | 57 | 62 | 104 | 16.7 | 16.6 | 396 | 996 | 920 | 2263 | 2.9 | 49.3 | 106.5 | -6 | 180.5289 | 74.57 | 68.62 | 864.3 | 31 | me¦ ms¦ ph¦ pr¦ pc¦ ss¦ sc
0.48605 | 3.216 | 57 | 64 | 104 | 16.7 | 16.6 | 398 | 996 | 925 | 2263 | 2.9 | 49.3 | 106 | -6 | 180.5274 | 74.57 | 68.63 | 864.2 | 33 | me¦ ms¦ ph¦ pr¦ pc¦ ss¦ sc
0.48608 | 3.222 | 57 | 69 | 104 | 16.7 | 16.6 | 402 | 995 | 934 | 2261 | 2.9 | 49.4 | 105.6 | -6 | 180.5274 | 74.45 | 68.62 | 863.9 | 31 | me¦ ms¦ ph¦ pr¦ pc¦ ss¦ sc
0.48609 | 3.231 | 57 | 71 | 104 | 16.7 | 16.6 | 403 | 994 | 937 | 2259 | 2.9 | 49.4 | 105.5 | -6 | 180.5274 | 74.52 | 68.64 | 864.1 | 33 | me¦ ms¦ ph¦ pr¦ pc¦ ss¦ sc
0.4861 | 3.242 | 57 | 73 | 104 | 16.7 | 16.6 | 404 | 994 | 939 | 2259 | 2.9 | 49.5 | 105.9 | -5 | 180.5264 | 74.78 | 68.6 | 863.6 | 36 | me¦ ms¦ ph¦ pr¦ pc¦ ss¦ sc
0.48611 | 3.25 | 57 | 74 | 105 | 16.7 | 16.6 | 404 | 993 | 939 | 2256 | 3 | 49.5 | 106.3 | -5 | 180.5273 | 75.07 | 68.65 | 864 | 32 | me¦ ms¦ ph¦ pr¦ pc¦ ss¦ sc
0.48612 | 3.258 | 57 | 76 | 105 | 16.7 | 16.6 | 402 | 993 | 934 | 2256 | 2.9 | 49.6 | 106.4 | -5 | 180.5276 | 74.73 | 68.64 | 864.1 | 27 | me¦ ms¦ ph¦ pr¦ pc¦ ss¦ sc
0.48613 | 3.264 | 57 | 79 | 105 | 16.7 | 16.6 | 403 | 992 | 937 | 2254 | 2.9 | 49.6 | 106 | -5 | 180.5274 | 74.77 | 68.64 | 863.7 | 28 | me¦ ms¦ ph¦ pr¦ pc¦ ss¦ sc
0.48615 | 3.264 | 57 | 77 | 105 | 16.7 | 16.6 | 406 | 992 | 944 | 2254 | 2.9 | 49.7 | 105.5 | -5 | 180.5274 | 74.77 | 68.64 | 863.5 | 30 | me¦ ms¦ ph¦ pr¦ pc¦ ss¦ sc
0.48616 | 3.27 | 57 | 79 | 105 | 16.7 | 16.6 | 409 | 991 | 951 | 2252 | 2.9 | 49.7 | 105.3 | -5 | 180.5265 | 74.96 | 68.63 | 863.9 | 28 | me¦ ms¦ ph¦ pr¦ pc¦ ss¦ sc
0.48617 | 3.278 | 57 | 81 | 105 | 16.7 | 16.6 | 410 | 990 | 953 | 2250 | 2.9 | 49.8 | 105.4 | -4 | 180.5269 | 75.06 | 68.59 | 864.2 | 27 | me¦ ms¦ ph¦ pr¦ pc¦ ss¦ sc
0.48618 | 3.289 | 58 | 84 | 105 | 16.7 | 16.6 | 411 | 990 | 955 | 2250 | 3 | 49.8 | 105.8 | -4 | 180.5257 | 75 | 68.59 | 864.1 | 25 | me¦ ms¦ ph¦ pr¦ pc¦ ss¦ sc
0.48619 | 3.296 | 58 | 85 | 105 | 16.7 | 16.6 | 413 | 989 | 960 | 2247 | 2.9 | 49.9 | 106.1 | -4 | 180.5276 | 74.93 | 68.6 | 863.4 | 25 | me¦ ms¦ ph¦ pr¦ pc¦ ss¦ sc
0.4862 | 3.307 | 58 | 87 | 106 | 16.7 | 16.6 | 416 | 989 | 967 | 2247 | 2.9 | 49.9 | 106 | -4 | 180.5265 | 74.91 | 68.58 | 863.2 | 25 | me¦ ms¦ ph¦ pr¦ pc¦ ss¦ sc
0.48622 | 3.309 | 58 | 87 | 105 | 16.7 | 16.6 | 419 | 988 | 974 | 2245 | 2.9 | 50 | 105.5 | -4 | 180.5288 | 74.9 | 68.58 | 863.5 | 26 | me¦ ms¦ ph¦ pr¦ pc¦ ss¦ sc
0.48623 | 3.313 | 58 | 86 | 105 | 16.7 | 16.6 | 425 | 988 | 988 | 2245 | 2.9 | 50.1 | 105.1 | -4 | 180.5257 | 74.68 | 68.58 | 863.5 | 29 | me¦ ms¦ ph¦ pr¦ pc¦ ss¦ sc
0.48624 | 3.324 | 58 | 89 | 106 | 16.7 | 16.6 | 427 | 987 | 993 | 2243 | 2.9 | 50.1 | 105.6 | -4 | 180.5252 | 74.66 | 68.61 | 863.9 | 31 | me¦ ms¦ ph¦ pr¦ pc¦ ss¦ sc
0.48625 | 3.332 | 58 | 90 | 106 | 16.7 | 16.6 | 428 | 986 | 995 | 2240 | 3 | 50.1 | 106 | -4 | 180.5257 | 74.83 | 68.6 | 863.2 | 31 | me¦ ms¦ ph¦ pr¦ pc¦ ss¦ sc
0.48626 | 3.342 | 58 | 94 | 106 | 16.8 | 16.6 | 427 | 986 | 1016 | 2240 | 2.9 | 50.2 | 106.2 | -4 | 180.5259 | 74.95 | 68.56 | 863.3 | 29 | me¦ ms¦ ph¦ pr¦ pc¦ ss¦ sc
0.48627 | 3.349 | 58 | 95 | 106 | 16.8 | 16.6 | 428 | 985 | 1019 | 2238 | 2.9 | 50.2 | 105.9 | -3 | 180.526 | 75.06 | 68.6 | 863.7 | 27 | me¦ ms¦ ph¦ pr¦ pc¦ ss¦ sc
0.48628 | 3.358 | 58 | 96 | 106 | 16.8 | 16.6 | 431 | 985 | 1026 | 2238 | 3 | 50.3 | 105.5 | -3 | 180.5253 | 75.07 | 68.59 | 863.6 | 25 | me¦ ms¦ ph¦ pr¦ pc¦ ss¦ sc
0.4863 | 3.369 | 58 | 97 | 107 | 16.8 | 16.6 | 434 | 984 | 1033 | 2236 | 3 | 50.3 | 105.1 | -3 | 180.5246 | 74.95 | 68.59 | 862.9 | 25 | me¦ ms¦ ph¦ pr¦ pc¦ ss¦ sc
0.48631 | 3.375 | 58 | 97 | 107 | 16.8 | 16.6 | 439 | 984 | 1045 | 2236 | 2.9 | 50.4 | 104.9 | -2 | 180.525 | 74.98 | 68.56 | 863.1 | 26 | me¦ ms¦ ph¦ pr¦ pc¦ ss¦ sc
0.48632 | 3.382 | 59 | 97 | 107 | 16.8 | 16.6 | 444 | 983 | 1057 | 2234 | 3 | 50.4 | 104.7 | -3 | 180.524 | 74.98 | 68.53 | 862.7 | 25 | me¦ ms¦ ph¦ pr¦ pc¦ ss¦ sc
0.48633 | 3.394 | 59 | 99 | 107 | 16.8 | 16.6 | 447 | 983 | 1064 | 2234 | 3 | 50.5 | 104.8 | -3 | 180.5233 | 74.85 | 68.57 | 862.1 | 27 | me¦ ms¦ ph¦ pr¦ pc¦ ss¦ sc
0.48634 | 3.406 | 59 | 102 | 107 | 16.8 | 16.6 | 447 | 982 | 1064 | 2231 | 2.9 | 50.5 | 105.3 | -3 | 180.5228 | 75.07 | 68.55 | 862.5 | 26 | me¦ ms¦ ph¦ pr¦ pc¦ ss¦ sc
0.48635 | 3.418 | 59 | 105 | 108 | 16.8 | 16.6 | 447 | 982 | 1064 | 2231 | 3 | 50.6 | 105.8 | -4 | 180.5227 | 75.13 | 68.56 | 862.8 | 24 | me¦ ms¦ ph¦ pr¦ pc¦ ss¦ sc
0.48637 | 3.429 | 59 | 106 | 108 | 16.8 | 16.6 | 446 | 981 | 1061 | 2229 | 2.9 | 50.6 | 106 | -3 | 180.5233 | 75.02 | 68.6 | 862.6 | 25 | me¦ ms¦ ph¦ pr¦ pc¦ ss¦ sc
0.48638 | 3.437 | 59 | 107 | 108 | 16.8 | 16.6 | 448 | 981 | 1066 | 2229 | 3 | 50.7 | 105.6 | -3 | 180.5239 | 75.17 | 68.62 | 862.5 | 25 | me¦ ms¦ ph¦ pr¦ pc¦ ss¦ sc
0.48639 | 3.447 | 59 | 108 | 108 | 16.9 | 16.6 | 449 | 980 | 1095 | 2227 | 2.9 | 50.7 | 105.2 | -4 | 180.5232 | 75.17 | 68.54 | 862.4 | 24 | me¦ ms¦ ph¦ pr¦ pc¦ ss¦ sc
0.4864 | 3.452 | 59 | 109 | 108 | 16.9 | 16.6 | 453 | 980 | 1104 | 2227 | 2.9 | 50.8 | 105.1 | -4 | 180.5246 | 75.12 | 68.58 | 862.9 | 24 | me¦ ms¦ ph¦ pr¦ pc¦ ss¦ sc
0.48641 | 3.459 | 59 | 111 | 108 | 16.9 | 16.6 | 455 | 979 | 1109 | 2225 | 3 | 50.8 | 105 | -4 | 180.5238 | 75.02 | 68.59 | 862.3 | 25 | me¦ ms¦ ph¦ pr¦ pc¦ ss¦ sc
0.48642 | 3.46 | 59 | 109 | 108 | 16.9 | 16.6 | 459 | 979 | 1119 | 2225 | 2.9 | 50.9 | 104.8 | -4 | 180.5233 | 75.02 | 68.59 | 862.8 | 26 | me¦ ms¦ ph¦ pr¦ pc¦ ss¦ sc
0.48644 | 3.462 | 59 | 107 | 108 | 16.9 | 16.6 | 460 | 978 | 1121 | 2222 | 2.9 | 50.9 | 104.8 | -5 | 180.5236 | 75.02 | 68.59 | 862.6 | 26 | me¦ ms¦ ph¦ pr¦ pc¦ ss¦ sc
0.48645 | 3.463 | 59 | 106 | 108 | 16.9 | 16.6 | 462 | 978 | 1126 | 2222 | 2.9 | 51 | 104.7 | -5 | 180.5251 | 74.98 | 68.54 | 862.9 | 27 | me¦ ms¦ ph¦ pr¦ pc¦ ss¦ sc
0.48646 | 3.467 | 59 | 105 | 108 | 16.9 | 16.6 | 464 | 977 | 1131 | 2220 | 3 | 51 | 104.7 | -5 | 180.5254 | 74.98 | 68.53 | 862.4 | 27 | me¦ ms¦ ph¦ pr¦ pc¦ ss¦ sc
0.48647 | 3.472 | 59 | 106 | 108 | 16.9 | 16.6 | 465 | 977 | 1134 | 2220 | 3 | 51.1 | 104.5 | -5 | 180.5253 | 75.06 | 68.49 | 862.3 | 26 | me¦ ms¦ ph¦ pr¦ pc¦ ss¦ sc
0.48648 | 3.473 | 59 | 106 | 108 | 16.9 | 16.6 | 466 | 976 | 1136 | 2218 | 2.9 | 51.1 | 104.5 | -5 | 180.5243 | 75.06 | 68.49 | 861.8 | 26 | me¦ ms¦ ph¦ pr¦ pc¦ ss¦ sc
0.48649 | 3.474 | 59 | 105 | 108 | 16.9 | 16.6 | 466 | 976 | 1136 | 2218 | 2.9 | 51.2 | 104.5 | -6 | 180.5246 | 75.06 | 68.49 | 862.3 | 26 | me¦ ms¦ ph¦ pr¦ pc¦ ss¦ sc
0.4865 | 3.474 | 59 | 103 | 108 | 16.9 | 16.6 | 467 | 975 | 1139 | 2215 | 2.9 | 51.2 | 104.5 | -6 | 180.5242 | 75.14 | 68.53 | 862.4 | 26 | me¦ ms¦ ph¦ pr¦ pc¦ ss¦ sc
0.48652 | 3.48 | 59 | 103 | 108 | 16.9 | 16.6 | 469 | 975 | 1143 | 2215 | 2.9 | 51.3 | 104.8 | -6 | 180.5246 | 75.26 | 68.56 | 861.7 | 26 | me¦ ms¦ ph¦ pr¦ pc¦ ss¦ sc
0.48653 | 3.485 | 59 | 104 | 108 | 16.9 | 16.6 | 473 | 974 | 1153 | 2213 | 2.9 | 51.3 | 105 | -6 | 180.5254 | 75.18 | 68.51 | 861.7 | 21 | me¦ ms¦ ph¦ pr¦ pc¦ ss¦ sc
0.48654 | 3.489 | 59 | 105 | 108 | 16.9 | 16.6 | 474 | 974 | 1156 | 2213 | 3 | 51.4 | 105.1 | -6 | 180.5258 | 75.2 | 68.55 | 862 | 22 | me¦ ms¦ ph¦ pr¦ pc¦ ss¦ sc
0.48655 | 3.495 | 59 | 107 | 108 | 16.9 | 16.6 | 478 | 973 | 1165 | 2211 | 3 | 51.4 | 104.9 | -6 | 180.5249 | 74.94 | 68.51 | 862.5 | 22 | me¦ ms¦ ph¦ pr¦ pc¦ ss¦ sc
0.48657 | 3.495 | 59 | 100 | 108 | 16.9 | 16.6 | 480 | 973 | 1170 | 2211 | 3 | 51.5 | 104.8 | -6 | 180.5257 | 74.86 | 68.51 | 862.5 | 25 | me¦ ms¦ ph¦ pr¦ pc¦ ss¦ sc
0.48659 | 3.493 | 59 | 98 | 108 | 16.8 | 16.6 | 482 | 972 | 1147 | 2209 | 3 | 51.5 | 104.9 | -6 | 180.5263 | 74.86 | 68.51 | 862.8 | 26 | me¦ ms¦ ph¦ pr¦ pc¦ ss¦ sc
0.4866 | 3.49 | 59 | 96 | 108 | 16.8 | 16.6 | 486 | 972 | 1157 | 2209 | 3 | 51.6 | 105 | -6 | 180.5259 | 74.86 | 68.51 | 863.3 | 26 | me¦ ms¦ ph¦ pr¦ pc¦ ss¦ sc
0.48661 | 3.49 | 59 | 96 | 108 | 16.8 | 16.6 | 488 | 971 | 1161 | 2206 | 3 | 51.6 | 105 | -7 | 180.5259 | 74.86 | 68.5 | 863.3 | 26 | me¦ ms¦ ph¦ pr¦ pc¦ ss¦ sc
0.48662 | 3.495 | 59 | 97 | 108 | 16.8 | 16.6 | 491 | 971 | 1169 | 2206 | 2.9 | 51.7 | 105 | -7 | 180.527 | 75.15 | 68.46 | 862.8 | 26 | me¦ ms¦ ph¦ pr¦ pc¦ ss¦ sc
0.48663 | 3.501 | 59 | 97 | 108 | 16.8 | 16.6 | 492 | 971 | 1171 | 2206 | 2.9 | 51.7 | 105.1 | -7 | 180.5263 | 74.98 | 68.51 | 862.6 | 24 | me¦ ms¦ ph¦ pr¦ pc¦ ss¦ sc
0.48664 | 3.5 | 59 | 95 | 108 | 16.8 | 16.6 | 495 | 970 | 1178 | 2204 | 3 | 51.8 | 105.2 | -7 | 180.5268 | 75.1 | 68.51 | 862.7 | 26 | me¦ ms¦ ph¦ pr¦ pc¦ ss¦ sc
0.48666 | 3.5 | 59 | 94 | 108 | 16.8 | 16.6 | 501 | 970 | 1192 | 2204 | 3 | 51.8 | 105.4 | -8 | 180.5274 | 75.23 | 68.46 | 862.4 | 26 | me¦ ms¦ ph¦ pr¦ pc¦ ss¦ sc
0.48667 | 3.506 | 59 | 96 | 108 | 16.8 | 16.6 | 504 | 969 | 1200 | 2202 | 2.9 | 51.9 | 105.6 | -8 | 180.527 | 74.88 | 68.48 | 862.2 | 23 | me¦ ms¦ ph¦ pr¦ pc¦ ss¦ sc
0.48668 | 3.512 | 59 | 98 | 108 | 16.8 | 16.6 | 507 | 969 | 1207 | 2202 | 3 | 51.9 | 106.2 | -7 | 180.5261 | 74.73 | 68.48 | 862.1 | 25 | me¦ ms¦ ph¦ pr¦ pc¦ ss¦ sc
0.48669 | 3.515 | 59 | 98 | 108 | 16.8 | 16.6 | 511 | 968 | 1216 | 2200 | 2.9 | 52 | 106.6 | -7 | 180.5281 | 75.01 | 68.45 | 861.9 | 30 | me¦ ms¦ ph¦ pr¦ pc¦ ss¦ sc
0.4867 | 3.516 | 59 | 96 | 108 | 16.8 | 16.6 | 510 | 968 | 1214 | 2200 | 3 | 52 | 106.7 | -7 | 180.5284 | 75.34 | 68.48 | 861.8 | 29 | me¦ ms¦ ph¦ pr¦ pc¦ ss¦ sc
0.48671 | 3.521 | 59 | 96 | 108 | 16.8 | 16.6 | 514 | 967 | 1223 | 2197 | 3 | 52.1 | 106.5 | -7 | 180.5274 | 75.29 | 68.44 | 862 | 23 | me¦ ms¦ ph¦ pr¦ pc¦ ss¦ sc
0.48672 | 3.524 | 59 | 96 | 108 | 16.8 | 16.6 | 516 | 967 | 1228 | 2197 | 3 | 52.1 | 106.2 | -6 | 180.5279 | 75.49 | 68.47 | 862.2 | 20 | me¦ ms¦ ph¦ pr¦ pc¦ ss¦ sc
0.48674 | 3.526 | 59 | 95 | 108 | 16.8 | 16.6 | 518 | 967 | 1233 | 2197 | 2.9 | 52.2 | 106.1 | -7 | 180.5275 | 75.54 | 68.49 | 862.5 | 18 | me¦ ms¦ ph¦ pr¦ pc¦ ss¦ sc
0.48675 | 3.526 | 59 | 93 | 108 | 16.7 | 16.6 | 524 | 966 | 1218 | 2195 | 2.9 | 52.2 | 106.1 | -7 | 180.5268 | 75.5 | 68.44 | 862.9 | 17 | me¦ ms¦ ph¦ pr¦ pc¦ ss¦ sc
0.48676 | 3.528 | 59 | 93 | 107 | 16.7 | 16.6 | 529 | 966 | 1230 | 2195 | 2.9 | 52.3 | 106.2 | -8 | 180.5264 | 75.1 | 68.44 | 862.2 | 21 | me¦ ms¦ ph¦ pr¦ pc¦ ss¦ sc
0.48677 | 3.532 | 59 | 92 | 108 | 16.7 | 16.6 | 532 | 965 | 1237 | 2193 | 3 | 52.3 | 106.6 | -8 | 180.5277 | 75.08 | 68.42 | 862.5 | 21 | me¦ ms¦ ph¦ pr¦ pc¦ ss¦ sc
0.48678 | 3.535 | 59 | 90 | 107 | 16.7 | 16.6 | 537 | 965 | 1248 | 2193 | 2.9 | 52.4 | 107.2 | -9 | 180.5285 | 75.04 | 68.45 | 862 | 24 | me¦ ms¦ ph¦ pr¦ pc¦ ss¦ sc
0.48679 | 3.535 | 59 | 87 | 107 | 16.7 | 16.6 | 541 | 965 | 1258 | 2193 | 3 | 52.4 | 107.4 | -9 | 180.5281 | 75.02 | 68.49 | 862.3 | 25 | me¦ ms¦ ph¦ pr¦ pc¦ ss¦ sc
0.48681 | 3.529 | 59 | 83 | 107 | 16.7 | 16.6 | 545 | 964 | 1267 | 2190 | 3 | 52.5 | 107.2 | -9 | 180.5294 | 74.92 | 68.41 | 862.6 | 25 | me¦ ms¦ ph¦ pr¦ pc¦ ss¦ sc
0.48682 | 3.532 | 59 | 81 | 107 | 16.7 | 16.6 | 549 | 964 | 1276 | 2190 | 2.9 | 52.5 | 107.3 | -9 | 180.5285 | 75.1 | 68.45 | 862.7 | 26 | me¦ ms¦ ph¦ pr¦ pc¦ ss¦ sc
0.48683 | 3.533 | 59 | 80 | 107 | 16.7 | 16.6 | 552 | 963 | 1283 | 2188 | 3 | 52.6 | 107.8 | -8 | 180.5303 | 75.2 | 68.43 | 862 | 26 | me¦ ms¦ ph¦ pr¦ pc¦ ss¦ sc
0.48684 | 3.536 | 59 | 81 | 107 | 16.7 | 16.6 | 554 | 963 | 1288 | 2188 | 2.9 | 52.6 | 108.2 | -8 | 180.529 | 75.04 | 68.43 | 861.6 | 24 | me¦ ms¦ ph¦ pr¦ pc¦ ss¦ sc
0.48685 | 3.538 | 59 | 80 | 107 | 16.7 | 16.6 | 554 | 963 | 1288 | 2188 | 2.9 | 52.7 | 108.2 | -9 | 180.53 | 74.99 | 68.44 | 862.1 | 24 | me¦ ms¦ ph¦ pr¦ pc¦ ss¦ sc
0.48686 | 3.538 | 59 | 77 | 107 | 16.7 | 16.6 | 556 | 962 | 1293 | 2186 | 3 | 52.7 | 107.9 | -8 | 180.5297 | 75.11 | 68.42 | 862.3 | 26 | me¦ ms¦ ph¦ pr¦ pc¦ ss¦ sc
0.48688 | 3.538 | 58 | 74 | 107 | 16.7 | 16.6 | 558 | 962 | 1297 | 2186 | 3 | 52.8 | 107.6 | -9 | 180.5301 | 75.05 | 68.44 | 862.5 | 25 | me¦ ms¦ ph¦ pr¦ pc¦ ss¦ sc
0.48689 | 3.538 | 58 | 72 | 107 | 16.7 | 16.6 | 560 | 962 | 1302 | 2186 | 2.9 | 52.8 | 107.3 | -8 | 180.53 | 74.64 | 68.36 | 862.4 | 24 | me¦ ms¦ ph¦ pr¦ pc¦ ss¦ sc
0.4869 | 3.544 | 58 | 70 | 107 | 16.7 | 16.6 | 560 | 961 | 1302 | 2184 | 2.9 | 52.9 | 107 | -8 | 180.53 | 74.84 | 68.38 | 861.8 | 30 | me¦ ms¦ ph¦ pr¦ pc¦ ss¦ sc
0.48691 | 3.544 | 58 | 70 | 107 | 16.7 | 16.6 | 561 | 961 | 1304 | 2184 | 2.9 | 52.9 | 106.8 | -8 | 180.5295 | 74.84 | 68.4 | 861.8 | 30 | me¦ ms¦ ph¦ pr¦ pc¦ ss¦ sc
0.48692 | 3.544 | 58 | 68 | 106 | 16.7 | 16.6 | 560 | 960 | 1302 | 2181 | 3 | 53 | 106.7 | -7 | 180.5308 | 74.83 | 68.36 | 861.8 | 28 | me¦ ms¦ ph¦ pr¦ pc¦ ss¦ sc
0.48693 | 3.544 | 58 | 65 | 106 | 16.7 | 16.6 | 558 | 960 | 1297 | 2181 | 2.9 | 53 | 106.7 | -8 | 180.5305 | 74.95 | 68.38 | 861.9 | 28 | me¦ ms¦ ph¦ pr¦ pc¦ ss¦ sc
0.48694 | 3.546 | 58 | 63 | 106 | 16.7 | 16.6 | 556 | 960 | 1293 | 2181 | 2.9 | 53.1 | 106.5 | -8 | 180.5308 | 74.86 | 68.36 | 862.2 | 28 | me¦ ms¦ ph¦ pr¦ pc¦ ss¦ sc
0.48696 | 3.549 | 58 | 61 | 106 | 16.7 | 16.6 | 555 | 959 | 1290 | 2179 | 3 | 53.1 | 106.6 | -8 | 180.5302 | 74.83 | 68.36 | 861.9 | 29 | me¦ ms¦ ph¦ pr¦ pc¦ ss¦ sc
0.48697 | 3.546 | 58 | 58 | 106 | 16.8 | 16.6 | 554 | 959 | 1319 | 2179 | 2.9 | 53.2 | 106.5 | -8 | 180.5307 | 74.83 | 68.36 | 861.6 | 27 | me¦ ms¦ ph¦ pr¦ pc¦ ss¦ sc
0.48698 | 3.543 | 58 | 55 | 106 | 16.8 | 16.6 | 550 | 959 | 1309 | 2179 | 3 | 53.2 | 106.5 | -8 | 180.5305 | 74.83 | 68.36 | 861.6 | 26 | me¦ ms¦ ph¦ pr¦ pc¦ ss¦ sc
0.48699 | 3.539 | 58 | 50 | 106 | 16.8 | 16.6 | 545 | 958 | 1297 | 2177 | 3 | 53.3 | 106.8 | -9 | 180.531 | 74.81 | 68.36 | 861.3 | 26 | me¦ ms¦ ph¦ pr¦ pc¦ ss¦ sc
0.487 | 3.541 | 58 | 49 | 106 | 16.8 | 16.6 | 541 | 958 | 1288 | 2177 | 2.9 | 53.3 | 107 | -9 | 180.5304 | 75.07 | 68.4 | 861.2 | 26 | me¦ ms¦ ph¦ pr¦ pc¦ ss¦ sc
0.48701 | 3.538 | 58 | 46 | 106 | 16.8 | 16.6 | 538 | 957 | 1280 | 2175 | 3 | 53.4 | 107.1 | -9 | 180.5317 | 74.94 | 68.37 | 861.7 | 26 | me¦ ms¦ ph¦ pr¦ pc¦ ss¦ sc
0.48704 | 3.54 | 58 | 43 | 106 | 16.9 | 16.6 | 532 | 957 | 1297 | 2175 | 2.9 | 53.4 | 107.2 | -9 | 180.5307 | 74.79 | 68.37 | 861.1 | 26 | me¦ ms¦ ph¦ pr¦ pc¦ ss¦ sc
0.48705 | 3.546 | 58 | 41 | 106 | 16.9 | 16.6 | 528 | 957 | 1287 | 2175 | 2.9 | 53.5 | 107.2 | -10 | 180.5319 | 74.8 | 68.32 | 861.3 | 29 | me¦ ms¦ ph¦ pr¦ pc¦ ss¦ sc
0.48706 | 3.55 | 58 | 39 | 106 | 16.9 | 16.6 | 522 | 956 | 1273 | 2172 | 2.9 | 53.5 | 107.2 | -10 | 180.5316 | 74.74 | 68.35 | 861.7 | 30 | me¦ ms¦ ph¦ pr¦ pc¦ ss¦ sc
0.48707 | 3.547 | 58 | 35 | 105 | 16.9 | 16.6 | 518 | 956 | 1263 | 2172 | 2.9 | 53.6 | 107.1 | -10 | 180.5321 | 74.72 | 68.33 | 861.9 | 29 | me¦ ms¦ ph¦ pr¦ pc¦ ss¦ sc
0.48708 | 3.541 | 58 | 31 | 105 | 16.9 | 16.6 | 514 | 955 | 1253 | 2170 | 3 | 53.6 | 107 | -10 | 180.5322 | 74.75 | 68.29 | 861.3 | 28 | me¦ ms¦ ph¦ pr¦ pc¦ ss¦ sc
0.48709 | 3.548 | 58 | 30 | 105 | 16.9 | 16.6 | 510 | 955 | 1243 | 2170 | 2.9 | 53.7 | 107.3 | -9 | 180.5319 | 75 | 68.35 | 861.1 | 29 | me¦ ms¦ ph¦ pr¦ pc¦ ss¦ sc
0.48711 | 3.552 | 58 | 29 | 105 | 16.9 | 16.6 | 504 | 955 | 1229 | 2170 | 3 | 53.7 | 107.9 | -9 | 180.5329 | 75.11 | 68.35 | 861.6 | 28 | me¦ ms¦ ph¦ pr¦ pc¦ ss¦ sc
0.48712 | 3.558 | 58 | 29 | 105 | 16.9 | 16.6 | 498 | 954 | 1214 | 2168 | 3 | 53.8 | 108.3 | -9 | 180.5311 | 75.06 | 68.31 | 861.6 | 25 | me¦ ms¦ ph¦ pr¦ pc¦ ss¦ sc
0.48713 | 3.562 | 58 | 30 | 105 | 17 | 16.6 | 491 | 954 | 1227 | 2168 | 3 | 53.8 | 108.2 | -9 | 180.5319 | 75.03 | 68.33 | 861.1 | 24 | me¦ ms¦ ph¦ pr¦ pc¦ ss¦ sc
0.48714 | 3.563 | 58 | 30 | 105 | 17 | 16.6 | 486 | 953 | 1215 | 2165 | 3 | 53.9 | 108 | -9 | 180.5323 | 75 | 68.32 | 861 | 25 | me¦ ms¦ ph¦ pr¦ pc¦ ss¦ sc
0.48715 | 3.567 | 58 | 31 | 105 | 17 | 16.6 | 481 | 953 | 1202 | 2165 | 2.9 | 53.9 | 107.6 | -9 | 180.5326 | 75.02 | 68.27 | 861.2 | 25 | me¦ ms¦ ph¦ pr¦ pc¦ ss¦ sc
0.48716 | 3.574 | 58 | 31 | 105 | 17 | 16.6 | 475 | 952 | 1187 | 2163 | 3 | 54 | 107.1 | -8 | 180.532 | 74.94 | 68.27 | 860.9 | 25 | me¦ ms¦ ph¦ pr¦ pc¦ ss¦ sc
0.48718 | 3.572 | 58 | 29 | 105 | 17 | 16.6 | 469 | 952 | 1172 | 2163 | 2.9 | 54 | 106.8 | -8 | 180.5319 | 74.99 | 68.31 | 861.4 | 26 | me¦ ms¦ ph¦ pr¦ pc¦ ss¦ sc
0.48719 | 3.57 | 58 | 28 | 105 | 17.1 | 16.6 | 465 | 952 | 1192 | 2163 | 2.9 | 54.1 | 106.6 | -8 | 180.5323 | 74.99 | 68.31 | 861.2 | 26 | me¦ ms¦ ph¦ pr¦ pc¦ ss¦ sc
0.4872 | 3.569 | 58 | 28 | 105 | 17.1 | 16.6 | 463 | 951 | 1187 | 2161 | 3 | 54.1 | 106.4 | -8 | 180.5317 | 74.99 | 68.31 | 861 | 26 | me¦ ms¦ ph¦ pr¦ pc¦ ss¦ sc
0.48721 | 3.569 | 57 | 28 | 105 | 17.1 | 16.6 | 460 | 951 | 1179 | 2161 | 2.9 | 54.2 | 106.4 | -8 | 180.5317 | 74.98 | 68.31 | 861.8 | 26 | me¦ ms¦ ph¦ pr¦ pc¦ ss¦ sc
0.48722 | 3.573 | 58 | 27 | 105 | 17.1 | 16.6 | 457 | 950 | 1171 | 2159 | 2.9 | 54.2 | 106.4 | -8 | 180.5317 | 75.05 | 68.31 | 861.4 | 26 | me¦ ms¦ ph¦ pr¦ pc¦ ss¦ sc
0.48723 | 3.581 | 58 | 28 | 105 | 17.1 | 16.6 | 453 | 950 | 1161 | 2159 | 2.9 | 54.3 | 106.5 | -8 | 180.5317 | 74.98 | 68.26 | 860.9 | 25 | me¦ ms¦ ph¦ pr¦ pc¦ ss¦ sc
0.48725 | 3.589 | 58 | 29 | 105 | 17.2 | 16.6 | 449 | 949 | 1181 | 2156 | 3 | 54.3 | 106.4 | -8 | 180.5307 | 74.91 | 68.25 | 861.6 | 25 | me¦ ms¦ ph¦ pr¦ pc¦ ss¦ sc
0.48726 | 3.594 | 58 | 29 | 105 | 17.2 | 16.6 | 445 | 949 | 1171 | 2156 | 2.9 | 54.4 | 106.2 | -7 | 180.5313 | 74.9 | 68.22 | 861.5 | 27 | me¦ ms¦ ph¦ pr¦ pc¦ ss¦ sc
0.48727 | 3.603 | 58 | 32 | 105 | 17.2 | 16.6 | 441 | 948 | 1160 | 2154 | 3 | 54.4 | 106 | -7 | 180.5316 | 74.76 | 68.24 | 861.1 | 27 | me¦ ms¦ ph¦ pr¦ pc¦ ss¦ sc
0.48728 | 3.601 | 58 | 32 | 105 | 17.2 | 16.6 | 437 | 948 | 1149 | 2154 | 2.9 | 54.5 | 106.1 | -7 | 180.5319 | 74.76 | 68.24 | 861.1 | 29 | me¦ ms¦ ph¦ pr¦ pc¦ ss¦ sc
0.48729 | 3.603 | 58 | 33 | 105 | 17.2 | 16.6 | 433 | 947 | 1139 | 2152 | 3 | 54.5 | 106.2 | -7 | 180.5304 | 74.76 | 68.24 | 861.5 | 27 | me¦ ms¦ ph¦ pr¦ pc¦ ss¦ sc
0.4873 | 3.604 | 58 | 34 | 105 | 17.3 | 16.6 | 426 | 947 | 1151 | 2152 | 3 | 54.6 | 106.3 | -6 | 180.5305 | 74.78 | 68.27 | 860.9 | 26 | me¦ ms¦ ph¦ pr¦ pc¦ ss¦ sc
0.48731 | 3.611 | 58 | 34 | 105 | 17.3 | 16.6 | 422 | 947 | 1140 | 2152 | 3 | 54.7 | 106.1 | -6 | 180.53 | 74.92 | 68.24 | 861.5 | 27 | me¦ ms¦ ph¦ pr¦ pc¦ ss¦ sc
0.48733 | 3.619 | 58 | 35 | 105 | 17.3 | 16.6 | 417 | 946 | 1127 | 2150 | 3 | 54.7 | 106 | -6 | 180.5308 | 74.96 | 68.25 | 861.7 | 28 | me¦ ms¦ ph¦ pr¦ pc¦ ss¦ sc
0.48734 | 3.63 | 58 | 38 | 105 | 17.3 | 16.6 | 413 | 946 | 1116 | 2150 | 3 | 54.8 | 106 | -6 | 180.5294 | 75.19 | 68.29 | 861.5 | 27 | me¦ ms¦ ph¦ pr¦ pc¦ ss¦ sc
0.48735 | 3.635 | 58 | 40 | 106 | 17.3 | 16.6 | 410 | 945 | 1108 | 2147 | 3 | 54.8 | 106 | -6 | 180.5303 | 75.23 | 68.22 | 861.2 | 23 | me¦ ms¦ ph¦ pr¦ pc¦ ss¦ sc
0.48736 | 3.636 | 58 | 38 | 105 | 17.3 | 16.6 | 405 | 945 | 1094 | 2147 | 2.9 | 54.9 | 105.9 | -6 | 180.5306 | 75.23 | 68.22 | 861.5 | 26 | me¦ ms¦ ph¦ pr¦ pc¦ ss¦ sc
0.48737 | 3.637 | 58 | 37 | 105 | 17.4 | 16.6 | 402 | 944 | 1116 | 2145 | 2.9 | 54.9 | 105.8 | -5 | 180.53 | 75.23 | 68.22 | 861.4 | 26 | me¦ ms¦ ph¦ pr¦ pc¦ ss¦ sc
0.48738 | 3.641 | 58 | 37 | 105 | 17.4 | 16.6 | 397 | 944 | 1102 | 2145 | 2.9 | 55 | 105.7 | -6 | 180.5299 | 75.21 | 68.22 | 861.9 | 26 | me¦ ms¦ ph¦ pr¦ pc¦ ss¦ sc
0.4874 | 3.65 | 58 | 39 | 106 | 17.4 | 16.6 | 392 | 943 | 1088 | 2143 | 3 | 55 | 105.6 | -5 | 180.5298 | 75.31 | 68.24 | 861.6 | 24 | me¦ ms¦ ph¦ pr¦ pc¦ ss¦ sc
0.48741 | 3.66 | 58 | 41 | 106 | 17.4 | 16.6 | 389 | 943 | 1080 | 2143 | 2.9 | 55.1 | 105.6 | -5 | 180.5302 | 75.26 | 68.23 | 861.4 | 21 | me¦ ms¦ ph¦ pr¦ pc¦ ss¦ sc
0.48742 | 3.67 | 58 | 43 | 106 | 17.4 | 16.6 | 386 | 942 | 1072 | 2140 | 3 | 55.1 | 105.5 | -5 | 180.5297 | 75.22 | 68.2 | 861 | 20 | me¦ ms¦ ph¦ pr¦ pc¦ ss¦ sc
0.48743 | 3.681 | 58 | 46 | 106 | 17.4 | 16.6 | 384 | 942 | 1066 | 2140 | 2.9 | 55.2 | 105.4 | -5 | 180.5295 | 75.23 | 68.23 | 861.6 | 20 | me¦ ms¦ ph¦ pr¦ pc¦ ss¦ sc
0.48744 | 3.689 | 58 | 48 | 106 | 17.4 | 16.6 | 382 | 941 | 1061 | 2138 | 3 | 55.2 | 105.4 | -6 | 180.5305 | 75.06 | 68.21 | 861.1 | 21 | me¦ ms¦ ph¦ pr¦ pc¦ ss¦ sc
0.48745 | 3.696 | 58 | 50 | 106 | 17.4 | 16.6 | 378 | 941 | 1049 | 2138 | 2.9 | 55.3 | 105.4 | -5 | 180.5308 | 75.17 | 68.17 | 861 | 24 | me¦ ms¦ ph¦ pr¦ pc¦ ss¦ sc
0.48747 | 3.703 | 58 | 51 | 107 | 17.4 | 16.6 | 374 | 940 | 1038 | 2136 | 3 | 55.3 | 105.3 | -6 | 180.5308 | 75.07 | 68.19 | 861.4 | 23 | me¦ ms¦ ph¦ pr¦ pc¦ ss¦ sc
0.48748 | 3.71 | 58 | 52 | 107 | 17.4 | 16.6 | 372 | 940 | 1033 | 2136 | 2.9 | 55.4 | 105 | -6 | 180.53 | 75.07 | 68.22 | 861 | 24 | me¦ ms¦ ph¦ pr¦ pc¦ ss¦ sc
0.48749 | 3.713 | 58 | 53 | 107 | 17.4 | 16.6 | 369 | 939 | 1024 | 2134 | 2.9 | 55.4 | 104.9 | -6 | 180.53 | 75.04 | 68.2 | 861.4 | 25 | me¦ ms¦ ph¦ pr¦ pc¦ ss¦ sc
0.4875 | 3.721 | 58 | 57 | 107 | 17.5 | 16.6 | 367 | 939 | 1048 | 2134 | 2.9 | 55.5 | 104.7 | -6 | 180.5305 | 74.89 | 68.19 | 861.2 | 25 | me¦ ms¦ ph¦ pr¦ pc¦ ss¦ sc
0.48751 | 3.729 | 59 | 58 | 107 | 17.5 | 16.6 | 367 | 938 | 1048 | 2131 | 2.9 | 55.5 | 104.4 | -6 | 180.5294 | 75.05 | 68.23 | 860.8 | 28 | me¦ ms¦ ph¦ pr¦ pc¦ ss¦ sc
0.48752 | 3.735 | 59 | 60 | 107 | 17.5 | 16.6 | 363 | 938 | 1037 | 2131 | 2.9 | 55.6 | 104.3 | -6 | 180.53 | 75.09 | 68.2 | 861 | 27 | me¦ ms¦ ph¦ pr¦ pc¦ ss¦ sc
0.48753 | 3.741 | 59 | 61 | 107 | 17.5 | 16.6 | 361 | 937 | 1031 | 2129 | 2.9 | 55.6 | 104.3 | -6 | 180.5297 | 75.22 | 68.21 | 861.1 | 25 | me¦ ms¦ ph¦ pr¦ pc¦ ss¦ sc
0.48756 | 3.749 | 59 | 63 | 107 | 17.5 | 16.6 | 359 | 937 | 1025 | 2129 | 3 | 55.6 | 104.2 | -6 | 180.5295 | 75.12 | 68.24 | 860.9 | 23 | me¦ ms¦ ph¦ pr¦ pc¦ ss¦ sc
0.48757 | 3.759 | 59 | 65 | 107 | 17.5 | 16.6 | 356 | 936 | 1017 | 2127 | 3 | 55.7 | 104.2 | -5 | 180.5297 | 74.89 | 68.19 | 860.8 | 23 | me¦ ms¦ ph¦ pr¦ pc¦ ss¦ sc
0.48758 | 3.762 | 59 | 66 | 108 | 17.5 | 16.6 | 353 | 936 | 1008 | 2127 | 2.9 | 55.7 | 104.2 | -6 | 180.5301 | 75.03 | 68.2 | 860.9 | 26 | me¦ ms¦ ph¦ pr¦ pc¦ ss¦ sc
0.48759 | 3.769 | 59 | 69 | 108 | 17.5 | 16.6 | 353 | 935 | 1008 | 2125 | 3 | 55.8 | 104.2 | -5 | 180.5297 | 75.15 | 68.21 | 860.7 | 26 | me¦ ms¦ ph¦ pr¦ pc¦ ss¦ sc
0.4876 | 3.775 | 59 | 68 | 108 | 17.5 | 16.6 | 350 | 935 | 1000 | 2125 | 3 | 55.8 | 104.2 | -5 | 180.5295 | 75.15 | 68.21 | 860.4 | 24 | me¦ ms¦ ph¦ pr¦ pc¦ ss¦ sc
0.48762 | 3.775 | 59 | 68 | 108 | 17.5 | 16.6 | 350 | 934 | 1000 | 2122 | 2.9 | 55.9 | 104.3 | -5 | 180.53 | 75.15 | 68.21 | 860.5 | 25 | me¦ ms¦ ph¦ pr¦ pc¦ ss¦ sc
0.48763 | 3.775 | 59 | 68 | 107 | 17.6 | 16.6 | 347 | 934 | 1020 | 2122 | 2.9 | 56 | 104.4 | -4 | 180.5302 | 75.08 | 68.2 | 861.1 | 25 | me¦ ms¦ ph¦ pr¦ pc¦ ss¦ sc
0.48764 | 3.779 | 59 | 70 | 107 | 17.6 | 16.6 | 346 | 933 | 1017 | 2120 | 3 | 56 | 104.5 | -5 | 180.5295 | 74.92 | 68.17 | 861 | 25 | me¦ ms¦ ph¦ pr¦ pc¦ ss¦ sc
0.48765 | 3.785 | 59 | 71 | 107 | 17.6 | 16.6 | 343 | 933 | 1008 | 2120 | 3 | 56.1 | 104.6 | -4 | 180.5307 | 75.15 | 68.16 | 860.6 | 26 | me¦ ms¦ ph¦ pr¦ pc¦ ss¦ sc
0.48766 | 3.791 | 59 | 72 | 108 | 17.6 | 16.6 | 341 | 932 | 1002 | 2118 | 3 | 56.1 | 104.5 | -4 | 180.5303 | 75.33 | 68.19 | 860.7 | 23 | me¦ ms¦ ph¦ pr¦ pc¦ ss¦ sc
0.48767 | 3.796 | 59 | 74 | 108 | 17.6 | 16.6 | 340 | 931 | 1000 | 2115 | 2.9 | 56.2 | 104.5 | -4 | 180.5299 | 75.28 | 68.15 | 860.5 | 21 | me¦ ms¦ ph¦ pr¦ pc¦ ss¦ sc
0.48769 | 3.802 | 59 | 77 | 108 | 17.6 | 16.6 | 337 | 931 | 991 | 2115 | 3 | 56.2 | 104.4 | -4 | 180.5306 | 75.35 | 68.19 | 860.8 | 20 | me¦ ms¦ ph¦ pr¦ pc¦ ss¦ sc
0.4877 | 3.803 | 59 | 78 | 108 | 17.6 | 16.6 | 336 | 930 | 988 | 2113 | 3 | 56.3 | 104.3 | -4 | 180.5306 | 75.35 | 68.19 | 860.4 | 20 | me¦ ms¦ ph¦ pr¦ pc¦ ss¦ sc
0.48771 | 3.803 | 59 | 78 | 108 | 17.6 | 16.6 | 335 | 930 | 985 | 2113 | 3 | 56.3 | 104.3 | -4 | 180.53 | 75.35 | 68.19 | 860.9 | 23 | me¦ ms¦ ph¦ pr¦ pc¦ ss¦ sc
0.48773 | 3.802 | 59 | 78 | 107 | 17.5 | 16.6 | 334 | 929 | 954 | 2111 | 3 | 56.4 | 104.3 | -4 | 180.5309 | 75.36 | 68.13 | 860.5 | 24 | me¦ ms¦ ph¦ pr¦ pc¦ ss¦ sc
0.48774 | 3.804 | 59 | 78 | 107 | 17.5 | 16.6 | 334 | 929 | 954 | 2111 | 3 | 56.5 | 104.1 | -4 | 180.5308 | 75.09 | 68.14 | 860.2 | 23 | me¦ ms¦ ph¦ pr¦ pc¦ ss¦ sc
0.48775 | 3.808 | 59 | 78 | 107 | 17.5 | 16.6 | 333 | 928 | 951 | 2109 | 3 | 56.5 | 104.2 | -4 | 180.5304 | 75 | 68.13 | 860.5 | 24 | me¦ ms¦ ph¦ pr¦ pc¦ ss¦ sc
0.48777 | 3.81 | 59 | 77 | 107 | 17.5 | 16.6 | 333 | 928 | 951 | 2109 | 3 | 56.6 | 104.3 | -4 | 180.5299 | 75 | 68.13 | 861.2 | 24 | me¦ ms¦ ph¦ pr¦ pc¦ ss¦ sc
0.48778 | 3.811 | 59 | 78 | 107 | 17.5 | 16.6 | 332 | 927 | 948 | 2106 | 3 | 56.6 | 104.3 | -4 | 180.5295 | 75 | 68.13 | 861.4 | 24 | me¦ ms¦ ph¦ pr¦ pc¦ ss¦ sc
0.4878 | 3.811 | 59 | 80 | 107 | 17.5 | 16.6 | 333 | 927 | 951 | 2106 | 2.9 | 56.7 | 104.4 | -4 | 180.5308 | 75 | 68.13 | 860.7 | 24 | me¦ ms¦ ph¦ pr¦ pc¦ ss¦ sc
0.48781 | 3.812 | 59 | 78 | 107 | 17.5 | 16.6 | 333 | 926 | 951 | 2104 | 2.9 | 56.7 | 104.4 | -4 | 180.5296 | 75 | 68.13 | 861.1 | 24 | me¦ ms¦ ph¦ pr¦ pc¦ ss¦ sc
0.48782 | 3.812 | 59 | 77 | 107 | 17.5 | 16.6 | 334 | 926 | 954 | 2104 | 3 | 56.8 | 104.2 | -3 | 180.5297 | 75 | 68.13 | 861 | 24 | me¦ ms¦ ph¦ pr¦ pc¦ ss¦ sc
0.48784 | 3.813 | 58 | 75 | 107 | 17.5 | 16.6 | 334 | 925 | 954 | 2102 | 2.9 | 56.9 | 104.2 | -3 | 180.5299 | 74.96 | 68.13 | 860.4 | 24 | me¦ ms¦ ph¦ pr¦ pc¦ ss¦ sc
0.48785 | 3.821 | 59 | 77 | 107 | 17.5 | 16.6 | 337 | 925 | 962 | 2102 | 3 | 56.9 | 104.3 | -4 | 180.5296 | 74.82 | 68.07 | 860.3 | 26 | me¦ ms¦ ph¦ pr¦ pc¦ ss¦ sc
0.48786 | 3.836 | 59 | 81 | 107 | 17.5 | 16.6 | 339 | 924 | 968 | 2100 | 3 | 57 | 104.3 | -3 | 180.5309 | 74.9 | 68.11 | 860.7 | 28 | me¦ ms¦ ph¦ pr¦ pc¦ ss¦ sc
0.48787 | 3.845 | 59 | 82 | 107 | 17.5 | 16.6 | 340 | 924 | 971 | 2100 | 2.9 | 57 | 104.2 | -4 | 180.5314 | 74.85 | 68.09 | 860.6 | 28 | me¦ ms¦ ph¦ pr¦ pc¦ ss¦ sc
0.48788 | 3.854 | 59 | 83 | 107 | 17.5 | 16.6 | 342 | 923 | 977 | 2097 | 2.9 | 57.1 | 104.1 | -4 | 180.5314 | 74.47 | 68.04 | 860.9 | 30 | me¦ ms¦ ph¦ pr¦ pc¦ ss¦ sc
0.48789 | 3.857 | 59 | 84 | 108 | 17.5 | 16.6 | 344 | 923 | 982 | 2097 | 3 | 57.1 | 104.1 | -3 | 180.5318 | 74.44 | 68.09 | 861 | 34 | me¦ ms¦ ph¦ pr¦ pc¦ ss¦ sc
0.48791 | 3.861 | 59 | 86 | 108 | 17.5 | 16.6 | 345 | 922 | 985 | 2095 | 3 | 57.2 | 104 | -4 | 180.5328 | 74.42 | 68.09 | 860.7 | 37 | me¦ ms¦ ph¦ pr¦ pc¦ ss¦ sc
0.48792 | 3.865 | 59 | 88 | 108 | 17.5 | 16.6 | 347 | 922 | 991 | 2095 | 2.9 | 57.2 | 103.9 | -4 | 180.5325 | 74.39 | 68.07 | 860.7 | 38 | me¦ ms¦ ph¦ pr¦ pc¦ ss¦ sc
0.48793 | 3.871 | 59 | 89 | 108 | 17.5 | 16.6 | 349 | 921 | 997 | 2093 | 2.9 | 57.3 | 103.7 | -4 | 180.5328 | 74.55 | 68.06 | 860.5 | 37 | me¦ ms¦ ph¦ pr¦ pc¦ ss¦ sc
0.48794 | 3.873 | 59 | 89 | 108 | 17.5 | 16.6 | 351 | 921 | 1002 | 2093 | 2.9 | 57.3 | 103.5 | -3 | 180.5333 | 74.68 | 68.06 | 860.4 | 35 | me¦ ms¦ ph¦ pr¦ pc¦ ss¦ sc
0.48795 | 3.878 | 59 | 88 | 108 | 17.5 | 16.6 | 353 | 920 | 1008 | 2090 | 3 | 57.4 | 103.4 | -3 | 180.5326 | 74.75 | 68.06 | 860.5 | 32 | me¦ ms¦ ph¦ pr¦ pc¦ ss¦ sc
0.48796 | 3.885 | 59 | 88 | 108 | 17.5 | 16.6 | 356 | 920 | 1017 | 2090 | 2.9 | 57.4 | 103.4 | -3 | 180.5327 | 74.6 | 68.06 | 860.9 | 31 | me¦ ms¦ ph¦ pr¦ pc¦ ss¦ sc
0.48797 | 3.889 | 59 | 87 | 108 | 17.5 | 16.6 | 360 | 919 | 1028 | 2088 | 3 | 57.5 | 103.4 | -4 | 180.5332 | 74.69 | 68.04 | 860.8 | 32 | me¦ ms¦ ph¦ pr¦ pc¦ ss¦ sc
0.48799 | 3.895 | 59 | 86 | 108 | 17.5 | 16.6 | 363 | 919 | 1037 | 2088 | 2.9 | 57.5 | 103.4 | -4 | 180.5326 | 74.64 | 68.04 | 861.1 | 31 | me¦ ms¦ ph¦ pr¦ pc¦ ss¦ sc
0.488 | 3.901 | 59 | 89 | 108 | 17.5 | 16.6 | 367 | 918 | 1048 | 2086 | 2.9 | 57.6 | 103.5 | -4 | 180.5327 | 74.51 | 68.06 | 860.8 | 32 | me¦ ms¦ ph¦ pr¦ pc¦ ss¦ sc
0.48801 | 3.905 | 59 | 89 | 108 | 17.5 | 16.6 | 371 | 918 | 1060 | 2086 | 3 | 57.6 | 103.5 | -4 | 180.5335 | 74.42 | 67.98 | 861.4 | 34 | me¦ ms¦ ph¦ pr¦ pc¦ ss¦ sc
0.48802 | 3.911 | 59 | 91 | 108 | 17.5 | 16.6 | 375 | 917 | 1071 | 2084 | 3 | 57.7 | 103.5 | -3 | 180.5331 | 74.27 | 68.01 | 861.1 | 36 | me¦ ms¦ ph¦ pr¦ pc¦ ss¦ sc
0.48803 | 3.915 | 59 | 90 | 108 | 17.5 | 16.6 | 379 | 917 | 1082 | 2084 | 2.9 | 57.7 | 103.5 | -3 | 180.534 | 74.25 | 68.02 | 860.6 | 38 | me¦ ms¦ ph¦ pr¦ pc¦ ss¦ sc
0.48804 | 3.919 | 59 | 89 | 108 | 17.5 | 16.6 | 383 | 917 | 1094 | 2084 | 2.9 | 57.8 | 103.4 | -3 | 180.5335 | 74.27 | 67.98 | 861.1 | 40 | me¦ ms¦ ph¦ pr¦ pc¦ ss¦ sc
0.48806 | 3.926 | 59 | 88 | 108 | 17.5 | 16.6 | 387 | 916 | 1105 | 2081 | 2.9 | 57.8 | 103.3 | -3 | 180.5335 | 74.42 | 67.96 | 861.3 | 39 | me¦ ms¦ ph¦ pr¦ pc¦ ss¦ sc
0.48807 | 3.929 | 59 | 87 | 108 | 17.5 | 16.6 | 392 | 916 | 1120 | 2081 | 2.9 | 57.9 | 103.3 | -3 | 180.534 | 74.41 | 67.97 | 860.5 | 37 | me¦ ms¦ ph¦ pr¦ pc¦ ss¦ sc
0.48808 | 3.931 | 59 | 88 | 108 | 17.5 | 16.6 | 397 | 915 | 1134 | 2079 | 2.9 | 57.9 | 103.4 | -3 | 180.5341 | 74.47 | 68.01 | 860.3 | 35 | me¦ ms¦ ph¦ pr¦ pc¦ ss¦ sc
0.48809 | 3.933 | 59 | 88 | 108 | 17.5 | 16.6 | 401 | 915 | 1145 | 2079 | 3 | 58 | 103.4 | -3 | 180.5351 | 74.62 | 67.97 | 860.7 | 35 | me¦ ms¦ ph¦ pr¦ pc¦ ss¦ sc
0.4881 | 3.938 | 59 | 88 | 108 | 17.5 | 16.6 | 404 | 914 | 1154 | 2077 | 3 | 58 | 103.3 | -3 | 180.5343 | 74.77 | 67.99 | 860.9 | 33 | me¦ ms¦ ph¦ pr¦ pc¦ ss¦ sc
0.48811 | 3.941 | 59 | 86 | 108 | 17.5 | 16.6 | 408 | 914 | 1165 | 2077 | 2.9 | 58.1 | 103.3 | -3 | 180.5339 | 74.88 | 67.99 | 860.5 | 30 | me¦ ms¦ ph¦ pr¦ pc¦ ss¦ sc
0.48812 | 3.944 | 59 | 84 | 108 | 17.5 | 16.6 | 412 | 913 | 1177 | 2075 | 2.9 | 58.1 | 103.3 | -3 | 180.5342 | 74.9 | 67.98 | 860.5 | 28 | me¦ ms¦ ph¦ pr¦ pc¦ ss¦ sc
0.48814 | 3.947 | 59 | 82 | 108 | 17.5 | 16.6 | 415 | 913 | 1185 | 2075 | 3 | 58.1 | 103.5 | -3 | 180.5349 | 74.93 | 67.95 | 860.5 | 27 | me¦ ms¦ ph¦ pr¦ pc¦ ss¦ sc
0.48815 | 3.949 | 59 | 79 | 108 | 17.5 | 16.6 | 418 | 913 | 1194 | 2075 | 2.9 | 58.2 | 103.4 | -3 | 180.5349 | 74.99 | 67.98 | 860.5 | 26 | me¦ ms¦ ph¦ pr¦ pc¦ ss¦ sc
0.48816 | 3.952 | 59 | 78 | 108 | 17.5 | 16.6 | 421 | 912 | 1202 | 2072 | 2.9 | 58.2 | 103.4 | -3 | 180.5346 | 75 | 67.95 | 860.5 | 25 | me¦ ms¦ ph¦ pr¦ pc¦ ss¦ sc
0.48817 | 3.956 | 59 | 77 | 108 | 17.5 | 16.6 | 422 | 912 | 1205 | 2072 | 2.9 | 58.3 | 103.4 | -3 | 180.5351 | 75.07 | 67.97 | 861 | 25 | me¦ ms¦ ph¦ pr¦ pc¦ ss¦ sc
0.48818 | 3.956 | 59 | 75 | 108 | 17.5 | 16.6 | 424 | 911 | 1211 | 2070 | 3 | 58.3 | 103.6 | -3 | 180.5349 | 75.11 | 67.97 | 860.4 | 24 | me¦ ms¦ ph¦ pr¦ pc¦ ss¦ sc
0.48819 | 3.958 | 59 | 74 | 108 | 17.5 | 16.6 | 426 | 911 | 1217 | 2070 | 2.9 | 58.4 | 103.7 | -3 | 180.5348 | 75.17 | 67.97 | 860.8 | 23 | me¦ ms¦ ph¦ pr¦ pc¦ ss¦ sc
0.48821 | 3.959 | 59 | 73 | 108 | 17.5 | 16.6 | 427 | 911 | 1220 | 2070 | 2.9 | 58.4 | 103.8 | -3 | 180.5346 | 75.05 | 67.92 | 860.5 | 23 | me¦ ms¦ ph¦ pr¦ pc¦ ss¦ sc
0.48822 | 3.96 | 59 | 71 | 108 | 17.5 | 16.6 | 430 | 910 | 1228 | 2068 | 2.9 | 58.5 | 104.1 | -4 | 180.5351 | 74.9 | 67.93 | 860.3 | 23 | me¦ ms¦ ph¦ pr¦ pc¦ ss¦ sc
0.48823 | 3.965 | 59 | 70 | 108 | 17.5 | 16.6 | 431 | 910 | 1231 | 2068 | 2.9 | 58.5 | 104.4 | -4 | 180.5343 | 74.87 | 67.93 | 860.2 | 26 | me¦ ms¦ ph¦ pr¦ pc¦ ss¦ sc
0.48824 | 3.968 | 59 | 69 | 108 | 17.5 | 16.6 | 433 | 909 | 1237 | 2065 | 3 | 58.6 | 104.5 | -4 | 180.5343 | 74.87 | 67.94 | 860.7 | 28 | me¦ ms¦ ph¦ pr¦ pc¦ ss¦ sc
0.48825 | 3.971 | 59 | 68 | 108 | 17.5 | 16.6 | 433 | 909 | 1237 | 2065 | 2.9 | 58.6 | 104.6 | -4 | 180.5358 | 74.91 | 67.95 | 859.8 | 28 | me¦ ms¦ ph¦ pr¦ pc¦ ss¦ sc
0.48826 | 3.973 | 59 | 66 | 108 | 17.5 | 16.6 | 437 | 909 | 1248 | 2065 | 2.9 | 58.7 | 104.5 | -4 | 180.5349 | 74.93 | 67.96 | 860.6 | 28 | me¦ ms¦ ph¦ pr¦ pc¦ ss¦ sc
0.48828 | 3.973 | 59 | 63 | 108 | 17.5 | 16.6 | 438 | 908 | 1251 | 2063 | 2.9 | 58.7 | 104.7 | -4 | 180.5355 | 75.05 | 67.97 | 860.7 | 28 | me¦ ms¦ ph¦ pr¦ pc¦ ss¦ sc
0.48829 | 3.976 | 59 | 63 | 108 | 17.5 | 16.6 | 439 | 908 | 1254 | 2063 | 2.9 | 58.8 | 104.9 | -3 | 180.5351 | 75.1 | 67.94 | 860.6 | 26 | me¦ ms¦ ph¦ pr¦ pc¦ ss¦ sc
0.4883 | 3.982 | 59 | 63 | 108 | 17.5 | 16.6 | 441 | 907 | 1260 | 2061 | 3 | 58.8 | 105 | -3 | 180.5327 | 75.19 | 67.98 | 860.7 | 25 | me¦ ms¦ ph¦ pr¦ pc¦ ss¦ sc
0.48831 | 3.985 | 59 | 62 | 108 | 17.6 | 16.6 | 440 | 907 | 1294 | 2061 | 2.9 | 58.9 | 105.1 | -3 | 180.5334 | 75.23 | 67.96 | 860.5 | 24 | me¦ ms¦ ph¦ pr¦ pc¦ ss¦ sc
0.48832 | 3.99 | 59 | 64 | 108 | 17.6 | 16.6 | 441 | 907 | 1297 | 2061 | 2.9 | 58.9 | 105.1 | -3 | 180.5335 | 75.26 | 67.96 | 860.3 | 22 | me¦ ms¦ ph¦ pr¦ pc¦ ss¦ sc
0.48833 | 3.996 | 59 | 66 | 108 | 17.6 | 16.6 | 443 | 906 | 1302 | 2059 | 3 | 59 | 105 | -3 | 180.5331 | 75.33 | 67.93 | 860.7 | 21 | me¦ ms¦ ph¦ pr¦ pc¦ ss¦ sc
0.48834 | 4.001 | 59 | 66 | 108 | 17.6 | 16.6 | 443 | 906 | 1302 | 2059 | 2.9 | 59 | 105.2 | -3 | 180.5334 | 75.23 | 67.95 | 860.2 | 21 | me¦ ms¦ ph¦ pr¦ pc¦ ss¦ sc
0.48836 | 4.004 | 59 | 65 | 108 | 17.6 | 16.6 | 444 | 905 | 1305 | 2056 | 3 | 59.1 | 105.2 | -3 | 180.5332 | 75.08 | 67.95 | 860.4 | 22 | me¦ ms¦ ph¦ pr¦ pc¦ ss¦ sc
0.48837 | 4.009 | 59 | 65 | 111 | 17.6 | 16.7 | 444 | 905 | 1305 | 2104 | 2.9 | 59.1 | 104.9 | -3 | 180.5331 | 74.92 | 67.93 | 860.6 | 24 | me¦ ms¦ ph¦ pr¦ pc¦ ss¦ sc
0.48838 | 4.014 | 59 | 65 | 111 | 17.6 | 16.7 | 445 | 905 | 1308 | 2104 | 2.9 | 59.2 | 104.7 | -3 | 180.533 | 74.81 | 67.94 | 860.4 | 27 | me¦ ms¦ ph¦ pr¦ pc¦ ss¦ sc
0.4884 | 4.015 | 59 | 63 | 111 | 17.6 | 16.7 | 445 | 904 | 1308 | 2102 | 2.9 | 59.2 | 104.6 | -3 | 180.5342 | 74.7 | 67.94 | 859.9 | 30 | me¦ ms¦ ph¦ pr¦ pc¦ ss¦ sc
0.48841 | 4.016 | 59 | 63 | 110 | 17.6 | 16.7 | 445 | 904 | 1308 | 2102 | 3 | 59.3 | 104.5 | -3 | 180.5345 | 74.77 | 67.95 | 860.1 | 32 | me¦ ms¦ ph¦ pr¦ pc¦ ss¦ sc
0.48843 | 4.019 | 59 | 64 | 110 | 17.6 | 16.7 | 446 | 904 | 1311 | 2102 | 2.9 | 59.3 | 104.4 | -3 | 180.5339 | 74.75 | 67.96 | 860.7 | 32 | me¦ ms¦ ph¦ pr¦ pc¦ ss¦ sc
0.48844 | 4.022 | 59 | 65 | 110 | 17.6 | 16.7 | 447 | 903 | 1314 | 2099 | 3 | 59.4 | 104.3 | -3 | 180.534 | 74.73 | 67.87 | 860.7 | 32 | me¦ ms¦ ph¦ pr¦ pc¦ ss¦ sc
0.48845 | 4.026 | 59 | 66 | 110 | 17.6 | 16.7 | 447 | 903 | 1314 | 2099 | 2.9 | 59.4 | 104.2 | -3 | 180.5342 | 74.94 | 67.98 | 860.2 | 32 | me¦ ms¦ ph¦ pr¦ pc¦ ss¦ sc
0.48846 | 4.026 | 59 | 65 | 110 | 17.6 | 16.7 | 448 | 902 | 1317 | 2097 | 3 | 59.5 | 104.2 | -3 | 180.5345 | 74.99 | 67.91 | 860.3 | 29 | me¦ ms¦ ph¦ pr¦ pc¦ ss¦ sc
0.48847 | 4.029 | 59 | 65 | 110 | 17.6 | 16.7 | 448 | 902 | 1317 | 2097 | 2.9 | 59.5 | 104.2 | -3 | 180.535 | 75.12 | 67.89 | 860.2 | 28 | me¦ ms¦ ph¦ pr¦ pc¦ ss¦ sc
0.48848 | 4.032 | 59 | 66 | 110 | 17.6 | 16.7 | 449 | 902 | 1320 | 2097 | 2.9 | 59.6 | 104.1 | -3 | 180.5341 | 75.21 | 67.9 | 860.4 | 26 | me¦ ms¦ ph¦ pr¦ pc¦ ss¦ sc
0.4885 | 4.034 | 59 | 66 | 110 | 17.6 | 16.7 | 449 | 901 | 1320 | 2095 | 3 | 59.6 | 104.3 | -3 | 180.5346 | 75.01 | 67.92 | 860.4 | 24 | me¦ ms¦ ph¦ pr¦ pc¦ ss¦ sc
0.48851 | 4.035 | 59 | 66 | 110 | 17.6 | 16.7 | 451 | 901 | 1326 | 2095 | 2.9 | 59.7 | 104.2 | -4 | 180.5356 | 74.93 | 67.91 | 860.4 | 24 | me¦ ms¦ ph¦ pr¦ pc¦ ss¦ sc
0.48852 | 4.037 | 59 | 67 | 110 | 17.6 | 16.7 | 451 | 901 | 1326 | 2095 | 3 | 59.7 | 104.2 | -4 | 180.5362 | 74.76 | 67.9 | 860.3 | 27 | me¦ ms¦ ph¦ pr¦ pc¦ ss¦ sc
0.48853 | 4.039 | 59 | 67 | 110 | 17.6 | 16.7 | 453 | 900 | 1332 | 2093 | 3 | 59.8 | 104.3 | -4 | 180.5354 | 74.72 | 67.9 | 860.1 | 30 | me¦ ms¦ ph¦ pr¦ pc¦ ss¦ sc
0.48854 | 4.039 | 59 | 65 | 110 | 17.6 | 16.7 | 455 | 900 | 1338 | 2093 | 3 | 59.8 | 104.3 | -4 | 180.5358 | 74.49 | 67.91 | 860.4 | 32 | me¦ ms¦ ph¦ pr¦ pc¦ ss¦ sc
0.48855 | 4.038 | 59 | 60 | 110 | 17.6 | 16.7 | 455 | 899 | 1338 | 2090 | 2.9 | 59.9 | 104.5 | -4 | 180.5366 | 74.47 | 67.87 | 860.5 | 35 | me¦ ms¦ ph¦ pr¦ pc¦ ss¦ sc
0.48856 | 4.037 | 59 | 57 | 110 | 17.6 | 16.7 | 457 | 899 | 1344 | 2090 | 2.9 | 59.9 | 104.6 | -4 | 180.5365 | 74.42 | 67.85 | 860.8 | 36 | me¦ ms¦ ph¦ pr¦ pc¦ ss¦ sc
0.48858 | 4.036 | 59 | 54 | 110 | 17.6 | 16.7 | 458 | 899 | 1347 | 2090 | 2.9 | 60 | 104.7 | -4 | 180.5382 | 74.37 | 67.88 | 860.8 | 37 | me¦ ms¦ ph¦ pr¦ pc¦ ss¦ sc
0.48859 | 4.036 | 59 | 53 | 110 | 17.6 | 16.7 | 459 | 898 | 1350 | 2088 | 2.9 | 60 | 104.7 | -4 | 180.5373 | 74.38 | 67.9 | 860.6 | 39 | me¦ ms¦ ph¦ pr¦ pc¦ ss¦ sc
0.4886 | 4.032 | 59 | 51 | 109 | 17.6 | 16.7 | 459 | 898 | 1350 | 2088 | 3 | 60.1 | 104.7 | -4 | 180.5374 | 74.4 | 67.92 | 860.3 | 40 | me¦ ms¦ ph¦ pr¦ pc¦ ss¦ sc
0.48861 | 4.029 | 58 | 49 | 109 | 17.6 | 16.7 | 459 | 898 | 1350 | 2088 | 2.9 | 60.1 | 104.7 | -4 | 180.5374 | 74.44 | 67.91 | 860.3 | 39 | me¦ ms¦ ph¦ pr¦ pc¦ ss¦ sc
0.48862 | 4.029 | 58 | 47 | 109 | 17.6 | 16.7 | 460 | 897 | 1352 | 2086 | 2.9 | 60.2 | 104.7 | -4 | 180.5372 | 74.77 | 67.91 | 860.5 | 39 | me¦ ms¦ ph¦ pr¦ pc¦ ss¦ sc
0.48863 | 4.029 | 58 | 46 | 109 | 17.6 | 16.7 | 461 | 897 | 1355 | 2086 | 3 | 60.2 | 104.9 | -5 | 180.5373 | 75.02 | 67.87 | 859.7 | 35 | me¦ ms¦ ph¦ pr¦ pc¦ ss¦ sc
0.48865 | 4.028 | 58 | 44 | 109 | 17.6 | 16.7 | 462 | 897 | 1358 | 2086 | 2.9 | 60.3 | 104.9 | -5 | 180.5379 | 75.05 | 67.89 | 860 | 29 | me¦ ms¦ ph¦ pr¦ pc¦ ss¦ sc
0.48866 | 4.028 | 58 | 42 | 109 | 17.6 | 16.7 | 463 | 896 | 1361 | 2083 | 2.9 | 60.3 | 104.9 | -5 | 180.5369 | 75 | 67.88 | 860.2 | 26 | me¦ ms¦ ph¦ pr¦ pc¦ ss¦ sc
0.48867 | 4.028 | 58 | 41 | 109 | 17.6 | 16.7 | 463 | 896 | 1361 | 2083 | 2.9 | 60.3 | 105.1 | -5 | 180.5379 | 74.94 | 67.86 | 860.3 | 26 | me¦ ms¦ ph¦ pr¦ pc¦ ss¦ sc
0.48868 | 4.027 | 58 | 39 | 109 | 17.6 | 16.7 | 464 | 896 | 1364 | 2083 | 3 | 60.4 | 105.3 | -5 | 180.5378 | 74.86 | 67.85 | 859.6 | 27 | me¦ ms¦ ph¦ pr¦ pc¦ ss¦ sc
0.48869 | 4.029 | 58 | 38 | 109 | 17.6 | 16.7 | 465 | 895 | 1367 | 2081 | 2.9 | 60.4 | 105.3 | -5 | 180.537 | 75.07 | 67.89 | 860 | 29 | me¦ ms¦ ph¦ pr¦ pc¦ ss¦ sc
0.4887 | 4.028 | 58 | 36 | 109 | 17.6 | 16.7 | 465 | 895 | 1367 | 2081 | 2.9 | 60.5 | 105.3 | -4 | 180.5371 | 75.28 | 67.9 | 859.9 | 28 | me¦ ms¦ ph¦ pr¦ pc¦ ss¦ sc
0.48872 | 4.029 | 58 | 35 | 109 | 17.6 | 16.7 | 465 | 894 | 1367 | 2079 | 2.9 | 60.5 | 105.4 | -4 | 180.5375 | 75.33 | 67.89 | 859.8 | 24 | me¦ ms¦ ph¦ pr¦ pc¦ ss¦ sc
0.48873 | 4.029 | 58 | 34 | 108 | 17.6 | 16.7 | 466 | 894 | 1370 | 2079 | 2.9 | 60.6 | 105.4 | -4 | 180.5372 | 75.36 | 67.87 | 859.4 | 22 | me¦ ms¦ ph¦ pr¦ pc¦ ss¦ sc
0.48874 | 4.032 | 58 | 33 | 108 | 17.6 | 16.7 | 467 | 894 | 1373 | 2079 | 2.9 | 60.6 | 105.4 | -5 | 180.5375 | 75.4 | 67.89 | 859.7 | 20 | me¦ ms¦ ph¦ pr¦ pc¦ ss¦ sc
0.48875 | 4.034 | 58 | 32 | 108 | 17.6 | 16.7 | 468 | 893 | 1376 | 2076 | 2.9 | 60.7 | 105.4 | -5 | 180.5374 | 75.39 | 67.84 | 860.1 | 20 | me¦ ms¦ ph¦ pr¦ pc¦ ss¦ sc
0.48876 | 4.036 | 58 | 32 | 108 | 17.6 | 16.7 | 472 | 893 | 1388 | 2076 | 2.9 | 60.7 | 105.3 | -5 | 180.5376 | 75.27 | 67.87 | 859.9 | 20 | me¦ ms¦ ph¦ pr¦ pc¦ ss¦ sc
0.48877 | 4.037 | 58 | 31 | 108 | 17.6 | 16.7 | 472 | 893 | 1388 | 2076 | 2.9 | 60.8 | 105.5 | -5 | 180.5376 | 75.33 | 67.85 | 859.6 | 21 | me¦ ms¦ ph¦ pr¦ pc¦ ss¦ sc
0.48878 | 4.037 | 58 | 31 | 108 | 17.6 | 16.7 | 473 | 892 | 1391 | 2074 | 2.9 | 60.8 | 105.7 | -5 | 180.5377 | 75.37 | 67.88 | 859.5 | 21 | me¦ ms¦ ph¦ pr¦ pc¦ ss¦ sc
0.4888 | 4.037 | 58 | 29 | 108 | 17.6 | 16.7 | 474 | 892 | 1394 | 2074 | 2.9 | 60.9 | 105.6 | -5 | 180.5382 | 75.39 | 67.88 | 860.2 | 21 | me¦ ms¦ ph¦ pr¦ pc¦ ss¦ sc
0.48881 | 4.037 | 58 | 28 | 108 | 17.6 | 16.7 | 475 | 892 | 1397 | 2074 | 2.9 | 60.9 | 105.7 | -5 | 180.5377 | 75.48 | 67.88 | 859.8 | 21 | me¦ ms¦ ph¦ pr¦ pc¦ ss¦ sc
0.48882 | 4.037 | 58 | 27 | 108 | 17.7 | 16.7 | 478 | 891 | 1448 | 2072 | 2.9 | 61 | 105.8 | -5 | 180.5378 | 75.19 | 67.85 | 859.8 | 20 | me¦ ms¦ ph¦ pr¦ pc¦ ss¦ sc
0.48883 | 4.037 | 58 | 27 | 108 | 17.7 | 16.7 | 480 | 891 | 1454 | 2072 | 2.9 | 61 | 105.8 | -5 | 180.5377 | 75.21 | 67.87 | 859.3 | 22 | me¦ ms¦ ph¦ pr¦ pc¦ ss¦ sc
0.48884 | 4.037 | 58 | 26 | 108 | 17.7 | 16.7 | 481 | 891 | 1457 | 2072 | 2.9 | 61.1 | 105.8 | -5 | 180.5379 | 74.97 | 67.83 | 859.3 | 24 | me¦ ms¦ ph¦ pr¦ pc¦ ss¦ sc
0.48885 | 4.034 | 58 | 24 | 108 | 17.7 | 16.7 | 482 | 890 | 1460 | 2069 | 2.9 | 61.1 | 105.9 | -5 | 180.5383 | 74.97 | 67.83 | 859.4 | 26 | me¦ ms¦ ph¦ pr¦ pc¦ ss¦ sc
0.48887 | 4.03 | 57 | 22 | 107 | 17.7 | 16.7 | 484 | 890 | 1466 | 2069 | 2.9 | 61.2 | 106 | -5 | 180.5391 | 74.97 | 67.83 | 859.4 | 26 | me¦ ms¦ ph¦ pr¦ pc¦ ss¦ sc
0.48888 | 4.029 | 57 | 21 | 107 | 17.7 | 16.7 | 487 | 890 | 1475 | 2069 | 3 | 61.3 | 105.7 | -5 | 180.5383 | 75.03 | 67.89 | 859.4 | 26 | me¦ ms¦ ph¦ pr¦ pc¦ ss¦ sc
0.48889 | 4.026 | 57 | 20 | 107 | 17.7 | 16.7 | 488 | 889 | 1478 | 2067 | 2.9 | 61.3 | 105.4 | -5 | 180.5389 | 75.13 | 67.82 | 859.5 | 27 | me¦ ms¦ ph¦ pr¦ pc¦ ss¦ sc
0.4889 | 4.027 | 57 | 20 | 107 | 17.7 | 16.7 | 488 | 889 | 1478 | 2067 | 2.9 | 61.4 | 105.3 | -5 | 180.5388 | 75.27 | 67.83 | 859.5 | 26 | me¦ ms¦ ph¦ pr¦ pc¦ ss¦ sc
0.48891 | 4.028 | 57 | 20 | 107 | 17.7 | 16.7 | 489 | 889 | 1481 | 2067 | 2.9 | 61.4 | 105.2 | -5 | 180.5386 | 75.34 | 67.85 | 859.9 | 24 | me¦ ms¦ ph¦ pr¦ pc¦ ss¦ sc
0.48892 | 4.028 | 57 | 18 | 107 | 17.7 | 16.7 | 488 | 888 | 1478 | 2065 | 2.9 | 61.5 | 105.1 | -5 | 180.5387 | 75.32 | 67.8 | 859.7 | 22 | me¦ ms¦ ph¦ pr¦ pc¦ ss¦ sc
0.48894 | 4.025 | 57 | 17 | 107 | 17.7 | 16.7 | 489 | 888 | 1481 | 2065 | 2.9 | 61.5 | 105 | -5 | 180.5386 | 75.32 | 67.8 | 860 | 23 | me¦ ms¦ ph¦ pr¦ pc¦ ss¦ sc
0.48895 | 4.021 | 57 | 15 | 106 | 17.7 | 16.7 | 491 | 888 | 1487 | 2065 | 2.9 | 61.6 | 105 | -5 | 180.5389 | 75.32 | 67.8 | 859.3 | 25 | me¦ ms¦ ph¦ pr¦ pc¦ ss¦ sc
0.48897 | 4.021 | 57 | 14 | 106 | 17.7 | 16.7 | 491 | 887 | 1487 | 2062 | 2.9 | 61.7 | 105.2 | -5 | 180.5394 | 75.29 | 67.84 | 859.1 | 25 | me¦ ms¦ ph¦ pr¦ pc¦ ss¦ sc
0.48898 | 4.022 | 57 | 14 | 106 | 17.7 | 16.7 | 493 | 887 | 1493 | 2062 | 2.9 | 61.7 | 105.3 | -5 | 180.5383 | 75.29 | 67.82 | 859.5 | 24 | me¦ ms¦ ph¦ pr¦ pc¦ ss¦ sc
0.48899 | 4.025 | 57 | 14 | 106 | 17.7 | 16.7 | 493 | 887 | 1493 | 2062 | 2.9 | 61.8 | 105.4 | -5 | 180.5383 | 75.34 | 67.82 | 859 | 22 | me¦ ms¦ ph¦ pr¦ pc¦ ss¦ sc
0.489 | 4.027 | 57 | 13 | 106 | 17.7 | 16.7 | 492 | 887 | 1490 | 2062 | 3 | 61.8 | 105.4 | -5 | 180.5384 | 75.42 | 67.85 | 859 | 21 | me¦ ms¦ ph¦ pr¦ pc¦ ss¦ sc
0.48902 | 4.027 | 57 | 12 | 106 | 17.8 | 16.7 | 492 | 886 | 1537 | 2060 | 2.9 | 61.9 | 105.3 | -5 | 180.5386 | 75.42 | 67.84 | 859.2 | 20 | me¦ ms¦ ph¦ pr¦ pc¦ ss¦ sc
0.48903 | 4.031 | 57 | 12 | 106 | 17.8 | 16.7 | 491 | 886 | 1534 | 2060 | 3 | 61.9 | 105.3 | -5 | 180.5391 | 75.35 | 67.77 | 859.1 | 20 | me¦ ms¦ ph¦ pr¦ pc¦ ss¦ sc
0.48904 | 4.031 | 57 | 10 | 106 | 17.8 | 16.7 | 491 | 886 | 1534 | 2060 | 2.9 | 61.9 | 105.4 | -5 | 180.5392 | 75.37 | 67.82 | 859 | 20 | me¦ ms¦ ph¦ pr¦ pc¦ ss¦ sc
0.48905 | 4.033 | 57 | 9 | 106 | 17.8 | 16.7 | 491 | 885 | 1534 | 2058 | 3 | 62 | 105.6 | -6 | 180.5385 | 75.44 | 67.87 | 859.5 | 21 | me¦ ms¦ ph¦ pr¦ pc¦ ss¦ sc
0.48906 | 4.033 | 57 | 8 | 106 | 17.8 | 16.7 | 491 | 885 | 1534 | 2058 | 2.9 | 62 | 105.8 | -5 | 180.5386 | 75.39 | 67.84 | 859.6 | 20 | me¦ ms¦ ph¦ pr¦ pc¦ ss¦ sc
0.48907 | 4.033 | 57 | 7 | 106 | 17.8 | 16.7 | 491 | 885 | 1534 | 2058 | 3 | 62.1 | 105.8 | -6 | 180.5396 | 75.24 | 67.83 | 858.9 | 22 | me¦ ms¦ ph¦ pr¦ pc¦ ss¦ sc
0.48909 | 4.033 | 57 | 5 | 106 | 17.8 | 16.7 | 491 | 884 | 1534 | 2055 | 3 | 62.1 | 105.8 | -6 | 180.5396 | 75.24 | 67.83 | 858.9 | 22 | USB¦me¦ ms¦ ph¦ pr¦ pc¦ ss¦ sc
0.4891 | 4.033 | 57 | 5 | 106 | 17.8 | 16.7 | 491 | 884 | 1534 | 2055 | 3 | 62.1 | 105.8 | -6 | 180.5396 | 75.24 | 67.83 | 858.9 | 22 | me¦ ms¦ ph¦ pr¦ pc¦ ss¦ sc
0.48911 | 4.029 | 57 | 3 | 106 | 17.8 | 16.7 | 495 | 884 | 1546 | 2055 | 3 | 62.2 | 106.3 | -6 | 180.5393 | 74.98 | 67.78 | 859.2 | 26 | me¦ ms¦ ph¦ pr¦ pc¦ ss¦ sc
0.48912 | 4.033 | 56 | 4 | 105 | 17.8 | 16.7 | 494 | 883 | 1543 | 2053 | 2.9 | 62.3 | 106.8 | -6 | 180.5398 | 75.06 | 67.82 | 858.8 | 27 | me¦ ms¦ ph¦ pr¦ pc¦ ss¦ sc
0.48913 | 4.035 | 56 | 3 | 106 | 17.8 | 16.7 | 491 | 883 | 1534 | 2053 | 2.9 | 62.3 | 106.9 | -5 | 180.5404 | 75.03 | 67.79 | 859.4 | 28 | me¦ ms¦ ph¦ pr¦ pc¦ ss¦ sc
0.48914 | 4.034 | 56 | 2 | 105 | 17.8 | 16.7 | 491 | 883 | 1534 | 2053 | 3 | 62.4 | 106.7 | -5 | 180.5408 | 75.09 | 67.83 | 858.9 | 27 | me¦ ms¦ ph¦ pr¦ pc¦ ss¦ sc
0.48916 | 4.034 | 56 | 2 | 105 | 17.8 | 16.7 | 491 | 883 | 1534 | 2053 | 2.9 | 62.4 | 106.4 | -6 | 180.5406 | 75.06 | 67.82 | 859.2 | 27 | me¦ ms¦ ph¦ pr¦ pc¦ ss¦ sc
0.48917 | 4.032 | 56 | 0 | 105 | 17.8 | 16.7 | 491 | 882 | 1534 | 2051 | 2.9 | 62.5 | 106.2 | -5 | 180.5411 | 75.04 | 67.77 | 859 | 27 | me¦ ms¦ ph¦ pr¦ pc¦ ss¦ sc
0.48918 | 4.035 | 56 | 0 | 105 | 17.8 | 16.7 | 491 | 882 | 1534 | 2051 | 3 | 62.5 | 105.9 | -5 | 180.5418 | 75.07 | 67.78 | 858.8 | 27 | me¦ ms¦ ph¦ pr¦ pc¦ ss¦ sc
0.48919 | 4.035 | 56 | 0 | 105 | 17.8 | 16.7 | 492 | 882 | 1537 | 2051 | 2.9 | 62.6 | 105.9 | -5 | 180.5411 | 75.15 | 67.81 | 859.1 | 26 | me¦ ms¦ ph¦ pr¦ pc¦ ss¦ sc
0.4892 | 4.034 | 56 | 0 | 105 | 17.8 | 16.7 | 491 | 881 | 1534 | 2048 | 2.9 | 62.6 | 105.9 | -5 | 180.5407 | 75.12 | 67.78 | 858.8 | 25 | me¦ ms¦ ph¦ pr¦ pc¦ ss¦ sc
0.48921 | 4.037 | 56 | 0 | 105 | 17.8 | 16.7 | 491 | 881 | 1534 | 2048 | 2.9 | 62.7 | 106 | -5 | 180.5412 | 75.15 | 67.73 | 858.7 | 25 | me¦ ms¦ ph¦ pr¦ pc¦ ss¦ sc
0.48922 | 4.035 | 56 | 0 | 105 | 17.8 | 16.7 | 491 | 881 | 1534 | 2048 | 2.9 | 62.7 | 106.1 | -5 | 180.5416 | 75.15 | 67.8 | 859.3 | 24 | me¦ ms¦ ph¦ pr¦ pc¦ ss¦ sc
0.48924 | 4.036 | 56 | 0 | 105 | 17.9 | 16.7 | 491 | 880 | 1583 | 2046 | 2.9 | 62.8 | 106.1 | -5 | 180.5412 | 75.15 | 67.79 | 858.7 | 24 | me¦ ms¦ ph¦ pr¦ pc¦ ss¦ sc
0.48925 | 4.036 | 56 | 0 | 105 | 17.9 | 16.7 | 493 | 880 | 1590 | 2046 | 2.9 | 62.8 | 106.1 | -5 | 180.5408 | 75.12 | 67.78 | 859 | 24 | me¦ ms¦ ph¦ pr¦ pc¦ ss¦ sc
0.48926 | 4.037 | 56 | 0 | 105 | 17.9 | 16.7 | 492 | 880 | 1587 | 2046 | 2.9 | 62.9 | 105.9 | -5 | 180.5418 | 75.13 | 67.76 | 859.3 | 25 | me¦ ms¦ ph¦ pr¦ pc¦ ss¦ sc
0.48927 | 4.037 | 56 | 0 | 105 | 17.9 | 16.7 | 493 | 879 | 1590 | 2044 | 2.9 | 62.9 | 105.8 | -4 | 180.5424 | 75.02 | 67.76 | 859.5 | 25 | me¦ ms¦ ph¦ pr¦ pc¦ ss¦ sc
0.48928 | 4.038 | 56 | 0 | 104 | 17.9 | 16.7 | 493 | 879 | 1590 | 2044 | 3 | 63 | 105.8 | -4 | 180.5412 | 75.01 | 67.75 | 858.7 | 26 | me¦ ms¦ ph¦ pr¦ pc¦ ss¦ sc
0.48929 | 4.042 | 56 | 3 | 105 | 17.9 | 16.7 | 492 | 879 | 1587 | 2044 | 3 | 63 | 105.8 | -4 | 180.5409 | 75.05 | 67.75 | 859.1 | 27 | me¦ ms¦ ph¦ pr¦ pc¦ ss¦ sc
0.48931 | 4.043 | 56 | 4 | 104 | 17.9 | 16.7 | 494 | 879 | 1593 | 2044 | 2.9 | 63.1 | 105.8 | -4 | 180.5415 | 75.07 | 67.72 | 859.1 | 27 | me¦ ms¦ ph¦ pr¦ pc¦ ss¦ sc
0.48932 | 4.046 | 56 | 5 | 104 | 17.9 | 16.7 | 495 | 878 | 1596 | 2041 | 2.9 | 63.1 | 105.8 | -4 | 180.5414 | 75.07 | 67.76 | 859.1 | 26 | me¦ ms¦ ph¦ pr¦ pc¦ ss¦ sc
0.48933 | 4.048 | 56 | 5 | 104 | 17.9 | 16.7 | 498 | 878 | 1606 | 2041 | 2.9 | 63.2 | 105.9 | -4 | 180.5418 | 75.08 | 67.72 | 859 | 26 | me¦ ms¦ ph¦ pr¦ pc¦ ss¦ sc
0.48934 | 4.047 | 56 | 5 | 104 | 17.9 | 16.7 | 499 | 878 | 1609 | 2041 | 2.9 | 63.2 | 105.9 | -4 | 180.542 | 75.15 | 67.79 | 858.7 | 25 | me¦ ms¦ ph¦ pr¦ pc¦ ss¦ sc
0.48935 | 4.051 | 56 | 6 | 104 | 17.9 | 16.7 | 499 | 877 | 1609 | 2039 | 3 | 63.3 | 105.9 | -4 | 180.5417 | 75.14 | 67.74 | 858.7 | 24 | me¦ ms¦ ph¦ pr¦ pc¦ ss¦ sc
0.48936 | 4.052 | 56 | 7 | 104 | 17.9 | 16.7 | 499 | 877 | 1609 | 2039 | 2.9 | 63.3 | 105.9 | -5 | 180.5418 | 75.17 | 67.74 | 858.5 | 24 | me¦ ms¦ ph¦ pr¦ pc¦ ss¦ sc
0.48938 | 4.052 | 56 | 7 | 104 | 17.9 | 16.7 | 499 | 877 | 1609 | 2039 | 2.9 | 63.3 | 105.9 | -5 | 180.5418 | 75.17 | 67.74 | 858.5 | 24 | USB¦me¦ ms¦ ph¦ pr¦ pc¦ ss¦ sc
0.48939 | 4.052 | 56 | 6 | 104 | 17.9 | 16.7 | 499 | 876 | 1609 | 2037 | 2.9 | 63.3 | 105.9 | -5 | 180.5418 | 75.17 | 67.74 | 858.5 | 24 | me¦ ms¦ ph¦ pr¦ pc¦ ss¦ sc
0.4894 | 4.06 | 56 | 9 | 104 | 17.9 | 16.7 | 505 | 876 | 1629 | 2037 | 2.9 | 63.5 | 106.6 | -5 | 180.5419 | 74.86 | 67.73 | 859.2 | 29 | me¦ ms¦ ph¦ pr¦ pc¦ ss¦ sc
0.48941 | 4.061 | 56 | 9 | 104 | 17.9 | 16.7 | 505 | 876 | 1629 | 2037 | 2.9 | 63.5 | 106.9 | -5 | 180.5425 | 74.94 | 67.72 | 858.8 | 30 | me¦ ms¦ ph¦ pr¦ pc¦ ss¦ sc
0.48942 | 4.061 | 56 | 9 | 104 | 17.9 | 16.7 | 501 | 876 | 1616 | 2037 | 2.9 | 63.6 | 107 | -5 | 180.5431 | 74.93 | 67.65 | 859.1 | 29 | me¦ ms¦ ph¦ pr¦ pc¦ ss¦ sc
0.48943 | 4.063 | 56 | 9 | 104 | 17.9 | 16.7 | 501 | 875 | 1616 | 2034 | 2.9 | 63.6 | 106.7 | -4 | 180.5421 | 75.02 | 67.68 | 858.7 | 28 | me¦ ms¦ ph¦ pr¦ pc¦ ss¦ sc
0.48944 | 4.068 | 56 | 10 | 104 | 17.9 | 16.7 | 501 | 875 | 1616 | 2034 | 2.9 | 63.7 | 106.6 | -5 | 180.5434 | 75.03 | 67.69 | 858.6 | 27 | me¦ ms¦ ph¦ pr¦ pc¦ ss¦ sc
0.48946 | 4.069 | 56 | 9 | 104 | 17.9 | 16.7 | 501 | 875 | 1616 | 2034 | 3 | 63.7 | 106.4 | -5 | 180.5427 | 75.01 | 67.69 | 858.3 | 26 | me¦ ms¦ ph¦ pr¦ pc¦ ss¦ sc
0.48947 | 4.072 | 56 | 10 | 104 | 17.9 | 16.7 | 501 | 874 | 1616 | 2032 | 2.9 | 63.7 | 106.1 | -4 | 180.5425 | 74.97 | 67.66 | 858.2 | 26 | me¦ ms¦ ph¦ pr¦ pc¦ ss¦ sc
0.48948 | 4.074 | 56 | 11 | 104 | 17.9 | 16.7 | 503 | 874 | 1622 | 2032 | 2.9 | 63.8 | 105.9 | -5 | 180.5433 | 74.99 | 67.7 | 858.5 | 27 | me¦ ms¦ ph¦ pr¦ pc¦ ss¦ sc
0.48949 | 4.071 | 56 | 10 | 104 | 17.9 | 16.7 | 505 | 874 | 1629 | 2032 | 3 | 63.8 | 105.9 | -5 | 180.5426 | 74.98 | 67.7 | 858.8 | 26 | me¦ ms¦ ph¦ pr¦ pc¦ ss¦ sc
0.4895 | 4.072 | 56 | 10 | 104 | 17.9 | 16.7 | 510 | 874 | 1645 | 2032 | 2.9 | 63.9 | 105.9 | -5 | 180.5423 | 75.09 | 67.69 | 858.8 | 26 | me¦ ms¦ ph¦ pr¦ pc¦ ss¦ sc
0.48951 | 4.074 | 56 | 11 | 104 | 18 | 16.7 | 511 | 873 | 1703 | 2030 | 2.9 | 63.9 | 106.4 | -5 | 180.5436 | 75.11 | 67.68 | 858.6 | 25 | me¦ ms¦ ph¦ pr¦ pc¦ ss¦ sc
0.48953 | 4.078 | 56 | 12 | 104 | 18 | 16.7 | 513 | 873 | 1710 | 2030 | 2.9 | 64 | 106.8 | -5 | 180.5427 | 75.15 | 67.68 | 858.5 | 24 | me¦ ms¦ ph¦ pr¦ pc¦ ss¦ sc
0.48954 | 4.083 | 56 | 13 | 104 | 18 | 16.7 | 512 | 873 | 1706 | 2030 | 2.9 | 64 | 107.2 | -5 | 180.5435 | 75.03 | 67.64 | 858.2 | 24 | me¦ ms¦ ph¦ pr¦ pc¦ ss¦ sc
0.48955 | 4.087 | 56 | 15 | 104 | 18 | 16.7 | 508 | 872 | 1693 | 2027 | 2.9 | 64.1 | 107.3 | -6 | 180.5432 | 75.07 | 67.66 | 858.3 | 25 | me¦ ms¦ ph¦ pr¦ pc¦ ss¦ sc
0.48956 | 4.093 | 56 | 18 | 104 | 18 | 16.7 | 508 | 872 | 1693 | 2027 | 3 | 64.1 | 107.2 | -6 | 180.5426 | 74.89 | 67.61 | 859 | 25 | me¦ ms¦ ph¦ pr¦ pc¦ ss¦ sc
0.48957 | 4.094 | 56 | 19 | 104 | 18 | 16.7 | 510 | 872 | 1700 | 2027 | 2.9 | 64.2 | 107 | -6 | 180.5443 | 74.78 | 67.66 | 858.7 | 28 | me¦ ms¦ ph¦ pr¦ pc¦ ss¦ sc
0.48958 | 4.098 | 56 | 21 | 104 | 18 | 16.7 | 510 | 872 | 1700 | 2027 | 3 | 64.2 | 106.9 | -5 | 180.5434 | 74.74 | 67.64 | 858.1 | 30 | me¦ ms¦ ph¦ pr¦ pc¦ ss¦ sc
0.48959 | 4.099 | 56 | 21 | 104 | 18 | 16.7 | 510 | 871 | 1700 | 2025 | 2.9 | 64.3 | 107.1 | -5 | 180.5444 | 74.85 | 67.67 | 858 | 31 | me¦ ms¦ ph¦ pr¦ pc¦ ss¦ sc
0.48961 | 4.102 | 56 | 22 | 104 | 18 | 16.7 | 510 | 871 | 1700 | 2025 | 2.9 | 64.3 | 107.1 | -5 | 180.5445 | 74.92 | 67.62 | 858 | 29 | me¦ ms¦ ph¦ pr¦ pc¦ ss¦ sc
0.48962 | 4.105 | 56 | 23 | 104 | 18 | 16.7 | 510 | 871 | 1700 | 2025 | 2.9 | 64.4 | 107 | -5 | 180.5442 | 74.89 | 67.62 | 858.4 | 29 | me¦ ms¦ ph¦ pr¦ pc¦ ss¦ sc
0.48963 | 4.105 | 56 | 24 | 104 | 18 | 16.7 | 507 | 871 | 1690 | 2025 | 2.9 | 64.4 | 107 | -5 | 180.544 | 74.81 | 67.6 | 857.6 | 29 | me¦ ms¦ ph¦ pr¦ pc¦ ss¦ sc
0.48964 | 4.105 | 56 | 25 | 104 | 18 | 16.7 | 507 | 870 | 1690 | 2023 | 3 | 64.5 | 106.9 | -5 | 180.5451 | 74.59 | 67.62 | 858.1 | 29 | me¦ ms¦ ph¦ pr¦ pc¦ ss¦ sc
0.48965 | 4.107 | 56 | 25 | 104 | 18 | 16.7 | 505 | 870 | 1683 | 2023 | 2.9 | 64.5 | 106.8 | -5 | 180.5451 | 74.32 | 67.58 | 857.8 | 34 | me¦ ms¦ ph¦ pr¦ pc¦ ss¦ sc
0.48966 | 4.112 | 56 | 27 | 104 | 18 | 16.7 | 503 | 870 | 1676 | 2023 | 3 | 64.6 | 106.6 | -5 | 180.5447 | 74.47 | 67.63 | 857.9 | 38 | me¦ ms¦ ph¦ pr¦ pc¦ ss¦ sc
0.48968 | 4.112 | 56 | 26 | 104 | 18 | 16.7 | 503 | 869 | 1676 | 2020 | 3 | 64.6 | 106.4 | -5 | 180.5455 | 74.71 | 67.6 | 857.6 | 38 | me¦ ms¦ ph¦ pr¦ pc¦ ss¦ sc
0.4897 | 4.115 | 55 | 26 | 104 | 18 | 16.7 | 501 | 869 | 1670 | 2020 | 2.9 | 64.7 | 106.5 | -5 | 180.5452 | 74.85 | 67.6 | 858.1 | 33 | me¦ ms¦ ph¦ pr¦ pc¦ ss¦ sc
0.48971 | 4.119 | 56 | 27 | 104 | 18 | 16.7 | 499 | 869 | 1663 | 2020 | 3 | 64.7 | 106.3 | -4 | 180.5452 | 74.94 | 67.59 | 858.1 | 30 | me¦ ms¦ ph¦ pr¦ pc¦ ss¦ sc
0.48972 | 4.121 | 55 | 27 | 104 | 18 | 16.7 | 498 | 869 | 1660 | 2020 | 2.9 | 64.8 | 106.3 | -5 | 180.5446 | 75.03 | 67.59 | 857.7 | 27 | me¦ ms¦ ph¦ pr¦ pc¦ ss¦ sc
0.48973 | 4.123 | 55 | 27 | 104 | 18 | 16.7 | 497 | 868 | 1656 | 2018 | 2.9 | 64.8 | 106.4 | -4 | 180.545 | 75.01 | 67.57 | 857.9 | 25 | me¦ ms¦ ph¦ pr¦ pc¦ ss¦ sc
0.48975 | 4.127 | 55 | 28 | 104 | 18 | 16.7 | 494 | 868 | 1646 | 2018 | 2.9 | 64.9 | 106.4 | -5 | 180.5446 | 75.07 | 67.59 | 858 | 25 | me¦ ms¦ ph¦ pr¦ pc¦ ss¦ sc
0.48976 | 4.132 | 56 | 29 | 106 | 18 | 16.8 | 494 | 868 | 1646 | 2066 | 3 | 64.9 | 106.4 | -4 | 180.5441 | 74.87 | 67.6 | 858.4 | 24 | me¦ ms¦ ph¦ pr¦ pc¦ ss¦ sc
0.48977 | 4.133 | 55 | 30 | 106 | 18 | 16.8 | 492 | 867 | 1640 | 2064 | 2.9 | 65 | 106.4 | -5 | 180.5453 | 74.54 | 67.56 | 857.5 | 27 | me¦ ms¦ ph¦ pr¦ pc¦ ss¦ sc
0.48978 | 4.137 | 56 | 31 | 106 | 18 | 16.8 | 491 | 867 | 1636 | 2064 | 2.9 | 65 | 106.3 | -4 | 180.5443 | 74.43 | 67.56 | 858 | 32 | me¦ ms¦ ph¦ pr¦ pc¦ ss¦ sc
0.48979 | 4.14 | 55 | 32 | 106 | 18 | 16.8 | 491 | 867 | 1636 | 2064 | 2.9 | 65.1 | 106.4 | -4 | 180.5459 | 74.42 | 67.57 | 858.4 | 35 | me¦ ms¦ ph¦ pr¦ pc¦ ss¦ sc
0.4898 | 4.144 | 56 | 34 | 106 | 18 | 16.8 | 491 | 867 | 1636 | 2064 | 2.9 | 65.1 | 106.4 | -4 | 180.5454 | 74.43 | 67.55 | 858.4 | 37 | me¦ ms¦ ph¦ pr¦ pc¦ ss¦ sc
0.48981 | 4.144 | 55 | 33 | 106 | 18 | 16.8 | 491 | 866 | 1636 | 2061 | 2.9 | 65.2 | 106.4 | -4 | 180.545 | 74.38 | 67.56 | 858 | 37 | me¦ ms¦ ph¦ pr¦ pc¦ ss¦ sc
0.48983 | 4.147 | 55 | 33 | 106 | 18 | 16.8 | 489 | 866 | 1630 | 2061 | 3 | 65.2 | 106.3 | -4 | 180.5455 | 74.33 | 67.56 | 857.6 | 37 | me¦ ms¦ ph¦ pr¦ pc¦ ss¦ sc
0.48984 | 4.149 | 55 | 34 | 106 | 18 | 16.8 | 489 | 866 | 1630 | 2061 | 2.9 | 65.3 | 106.3 | -4 | 180.5458 | 74.43 | 67.59 | 858.2 | 38 | me¦ ms¦ ph¦ pr¦ pc¦ ss¦ sc
0.48985 | 4.152 | 55 | 35 | 106 | 18 | 16.8 | 488 | 865 | 1626 | 2059 | 2.9 | 65.3 | 106.2 | -4 | 180.5445 | 74.68 | 67.55 | 857.7 | 37 | me¦ ms¦ ph¦ pr¦ pc¦ ss¦ sc
0.48986 | 4.156 | 55 | 37 | 106 | 18 | 16.8 | 488 | 865 | 1626 | 2059 | 3 | 65.4 | 106 | -4 | 180.5454 | 74.79 | 67.56 | 857.8 | 34 | me¦ ms¦ ph¦ pr¦ pc¦ ss¦ sc
0.48987 | 4.16 | 55 | 37 | 106 | 18 | 16.8 | 489 | 865 | 1630 | 2059 | 2.9 | 65.4 | 105.9 | -4 | 180.5447 | 74.84 | 67.54 | 858.1 | 31 | me¦ ms¦ ph¦ pr¦ pc¦ ss¦ sc
0.48988 | 4.166 | 55 | 39 | 106 | 18 | 16.8 | 491 | 865 | 1636 | 2059 | 2.9 | 65.5 | 105.9 | -4 | 180.5446 | 74.89 | 67.55 | 857.5 | 29 | me¦ ms¦ ph¦ pr¦ pc¦ ss¦ sc
0.4899 | 4.169 | 56 | 40 | 106 | 18 | 16.8 | 491 | 864 | 1636 | 2057 | 2.9 | 65.5 | 106 | -5 | 180.5456 | 74.95 | 67.56 | 858.2 | 28 | me¦ ms¦ ph¦ pr¦ pc¦ ss¦ sc
0.48991 | 4.172 | 56 | 40 | 106 | 18 | 16.8 | 492 | 864 | 1640 | 2057 | 2.9 | 65.5 | 106 | -5 | 180.5449 | 74.66 | 67.54 | 858.2 | 27 | me¦ ms¦ ph¦ pr¦ pc¦ ss¦ sc
0.48992 | 4.176 | 56 | 42 | 106 | 18 | 16.8 | 493 | 864 | 1643 | 2057 | 2.9 | 65.6 | 106 | -5 | 180.5446 | 74.67 | 67.56 | 857.9 | 30 | me¦ ms¦ ph¦ pr¦ pc¦ ss¦ sc
0.48993 | 4.18 | 56 | 43 | 106 | 18 | 16.8 | 492 | 863 | 1640 | 2054 | 2.9 | 65.6 | 106 | -5 | 180.5452 | 74.66 | 67.54 | 857.7 | 32 | me¦ ms¦ ph¦ pr¦ pc¦ ss¦ sc
0.48994 | 4.186 | 56 | 45 | 106 | 18 | 16.8 | 492 | 863 | 1640 | 2054 | 2.9 | 65.7 | 106 | -5 | 180.545 | 74.56 | 67.53 | 857.6 | 32 | me¦ ms¦ ph¦ pr¦ pc¦ ss¦ sc
0.48995 | 4.193 | 56 | 46 | 106 | 18 | 16.8 | 493 | 863 | 1643 | 2054 | 2.9 | 65.7 | 106 | -5 | 180.5435 | 74.83 | 67.5 | 857.8 | 33 | me¦ ms¦ ph¦ pr¦ pc¦ ss¦ sc
0.48997 | 4.196 | 56 | 47 | 106 | 18 | 16.8 | 493 | 863 | 1643 | 2054 | 3 | 65.8 | 106 | -4 | 180.5439 | 75.05 | 67.54 | 857.2 | 31 | me¦ ms¦ ph¦ pr¦ pc¦ ss¦ sc
0.48998 | 4.199 | 56 | 48 | 106 | 18 | 16.8 | 493 | 862 | 1643 | 2052 | 2.9 | 65.8 | 106 | -4 | 180.5434 | 75.19 | 67.57 | 857.8 | 27 | me¦ ms¦ ph¦ pr¦ pc¦ ss¦ sc
0.48999 | 4.207 | 56 | 49 | 107 | 18 | 16.8 | 494 | 862 | 1646 | 2052 | 2.9 | 65.9 | 106 | -4 | 180.5426 | 75.24 | 67.55 | 857.2 | 24 | me¦ ms¦ ph¦ pr¦ pc¦ ss¦ sc
0.49 | 4.212 | 56 | 50 | 107 | 18 | 16.8 | 493 | 862 | 1643 | 2052 | 2.9 | 65.9 | 106 | -4 | 180.5423 | 75.37 | 67.56 | 857.9 | 22 | me¦ ms¦ ph¦ pr¦ pc¦ ss¦ sc
0.49001 | 4.22 | 56 | 52 | 107 | 18 | 16.8 | 491 | 862 | 1636 | 2052 | 2.9 | 66 | 106 | -4 | 180.5417 | 75.41 | 67.53 | 857.2 | 20 | me¦ ms¦ ph¦ pr¦ pc¦ ss¦ sc
0.49002 | 4.226 | 56 | 53 | 107 | 18 | 16.8 | 492 | 861 | 1640 | 2050 | 2.9 | 66 | 106.1 | -4 | 180.5415 | 75.48 | 67.57 | 857.7 | 19 | me¦ ms¦ ph¦ pr¦ pc¦ ss¦ sc
0.49003 | 4.237 | 56 | 57 | 107 | 18 | 16.8 | 493 | 861 | 1643 | 2050 | 2.9 | 66.1 | 106.1 | -4 | 180.5406 | 75.49 | 67.55 | 857.3 | 18 | me¦ ms¦ ph¦ pr¦ pc¦ ss¦ sc
0.49005 | 4.244 | 56 | 58 | 107 | 18 | 16.8 | 492 | 861 | 1640 | 2050 | 2.9 | 66.1 | 106.1 | -4 | 180.541 | 75.49 | 67.56 | 857.5 | 18 | me¦ ms¦ ph¦ pr¦ pc¦ ss¦ sc
0.49006 | 4.248 | 56 | 59 | 107 | 18 | 16.8 | 492 | 860 | 1640 | 2047 | 2.9 | 66.2 | 106.1 | -4 | 180.5408 | 75.26 | 67.57 | 857.7 | 17 | me¦ ms¦ ph¦ pr¦ pc¦ ss¦ sc
0.49007 | 4.253 | 56 | 60 | 107 | 18 | 16.8 | 491 | 860 | 1636 | 2047 | 2.9 | 66.2 | 106.1 | -4 | 180.5418 | 75.19 | 67.55 | 858.2 | 19 | me¦ ms¦ ph¦ pr¦ pc¦ ss¦ sc
0.49008 | 4.255 | 56 | 61 | 107 | 18 | 16.8 | 489 | 860 | 1630 | 2047 | 2.9 | 66.3 | 106.1 | -5 | 180.5414 | 75.12 | 67.56 | 858 | 22 | me¦ ms¦ ph¦ pr¦ pc¦ ss¦ sc
0.49009 | 4.261 | 56 | 60 | 107 | 18 | 16.8 | 489 | 860 | 1630 | 2047 | 2.9 | 66.3 | 106.2 | -4 | 180.5419 | 75.28 | 67.54 | 857.7 | 24 | me¦ ms¦ ph¦ pr¦ pc¦ ss¦ sc
0.4901 | 4.262 | 56 | 60 | 107 | 18 | 16.8 | 488 | 859 | 1626 | 2045 | 2.9 | 66.4 | 106.4 | -4 | 180.5421 | 75.4 | 67.54 | 857.3 | 24 | me¦ ms¦ ph¦ pr¦ pc¦ ss¦ sc
0.49012 | 4.265 | 56 | 61 | 107 | 18 | 16.8 | 488 | 859 | 1626 | 2045 | 2.9 | 66.4 | 106.5 | -5 | 180.5421 | 75.45 | 67.55 | 857.3 | 21 | me¦ ms¦ ph¦ pr¦ pc¦ ss¦ sc
0.49013 | 4.264 | 56 | 60 | 107 | 18 | 16.8 | 487 | 859 | 1623 | 2045 | 2.9 | 66.5 | 106.6 | -5 | 180.5421 | 75.46 | 67.57 | 857.2 | 19 | me¦ ms¦ ph¦ pr¦ pc¦ ss¦ sc
0.49014 | 4.267 | 56 | 59 | 107 | 18 | 16.8 | 485 | 859 | 1616 | 2045 | 2.9 | 66.5 | 106.6 | -5 | 180.5423 | 75.43 | 67.51 | 856.9 | 19 | me¦ ms¦ ph¦ pr¦ pc¦ ss¦ sc
0.49015 | 4.268 | 56 | 59 | 107 | 18 | 16.8 | 484 | 858 | 1613 | 2042 | 3 | 66.6 | 106.5 | -5 | 180.5429 | 75.46 | 67.56 | 856.9 | 19 | me¦ ms¦ ph¦ pr¦ pc¦ ss¦ sc
0.49016 | 4.268 | 56 | 59 | 107 | 18 | 16.8 | 482 | 858 | 1606 | 2042 | 2.9 | 66.6 | 106.5 | -6 | 180.5421 | 75.41 | 67.56 | 856.7 | 18 | me¦ ms¦ ph¦ pr¦ pc¦ ss¦ sc
0.49017 | 4.268 | 56 | 58 | 107 | 18 | 16.8 | 481 | 858 | 1603 | 2042 | 2.9 | 66.7 | 106.6 | -6 | 180.5428 | 75.43 | 67.55 | 856.9 | 19 | me¦ ms¦ ph¦ pr¦ pc¦ ss¦ sc
0.49019 | 4.268 | 56 | 59 | 107 | 18 | 16.8 | 481 | 857 | 1603 | 2040 | 3 | 66.7 | 106.5 | -6 | 180.5434 | 75.36 | 67.53 | 856.8 | 19 | me¦ ms¦ ph¦ pr¦ pc¦ ss¦ sc
0.4902 | 4.268 | 56 | 59 | 107 | 18 | 16.8 | 480 | 857 | 1600 | 2040 | 2.9 | 66.8 | 106.6 | -7 | 180.5422 | 75.36 | 67.54 | 856.9 | 20 | me¦ ms¦ ph¦ pr¦ pc¦ ss¦ sc
0.49021 | 4.268 | 56 | 58 | 107 | 18 | 16.8 | 479 | 857 | 1596 | 2040 | 3 | 66.8 | 106.6 | -7 | 180.544 | 75.38 | 67.51 | 857.2 | 20 | me¦ ms¦ ph¦ pr¦ pc¦ ss¦ sc
0.49022 | 4.268 | 56 | 57 | 106 | 18 | 16.8 | 474 | 857 | 1580 | 2040 | 2.9 | 66.9 | 106.8 | -6 | 180.5432 | 75.45 | 67.56 | 857.5 | 20 | me¦ ms¦ ph¦ pr¦ pc¦ ss¦ sc
0.49023 | 4.268 | 56 | 55 | 106 | 18 | 16.8 | 473 | 856 | 1576 | 2038 | 2.9 | 67 | 106.8 | -6 | 180.5433 | 75.26 | 67.51 | 856.9 | 20 | me¦ ms¦ ph¦ pr¦ pc¦ ss¦ sc
0.49024 | 4.267 | 56 | 54 | 106 | 18 | 16.8 | 472 | 856 | 1573 | 2038 | 2.9 | 67 | 106.8 | -6 | 180.5433 | 75.37 | 67.54 | 857.6 | 21 | me¦ ms¦ ph¦ pr¦ pc¦ ss¦ sc
0.49025 | 4.268 | 55 | 52 | 106 | 18 | 16.8 | 470 | 856 | 1566 | 2038 | 3 | 67.1 | 106.9 | -6 | 180.5434 | 75.33 | 67.56 | 857.5 | 21 | me¦ ms¦ ph¦ pr¦ pc¦ ss¦ sc
0.49027 | 4.27 | 56 | 53 | 106 | 18 | 16.8 | 469 | 855 | 1563 | 2035 | 2.9 | 67.1 | 107 | -5 | 180.5425 | 75.27 | 67.54 | 857.3 | 22 | me¦ ms¦ ph¦ pr¦ pc¦ ss¦ sc
0.49028 | 4.273 | 55 | 52 | 106 | 18 | 16.8 | 469 | 855 | 1563 | 2035 | 2.9 | 67.2 | 107 | -6 | 180.5424 | 75.29 | 67.54 | 857.5 | 22 | me¦ ms¦ ph¦ pr¦ pc¦ ss¦ sc
0.49029 | 4.276 | 55 | 53 | 106 | 18 | 16.8 | 467 | 855 | 1556 | 2035 | 2.9 | 67.2 | 107.1 | -6 | 180.5428 | 75.26 | 67.53 | 857.3 | 23 | me¦ ms¦ ph¦ pr¦ pc¦ ss¦ sc
0.4903 | 4.279 | 56 | 53 | 106 | 18 | 16.8 | 466 | 855 | 1553 | 2035 | 2.9 | 67.2 | 107 | -6 | 180.5423 | 75.22 | 67.53 | 857.2 | 22 | me¦ ms¦ ph¦ pr¦ pc¦ ss¦ sc
0.49031 | 4.279 | 55 | 52 | 106 | 18 | 16.8 | 467 | 854 | 1556 | 2033 | 2.9 | 67.3 | 107 | -6 | 180.5436 | 75.03 | 67.51 | 857.3 | 24 | me¦ ms¦ ph¦ pr¦ pc¦ ss¦ sc
0.49032 | 4.279 | 55 | 52 | 106 | 18 | 16.8 | 467 | 854 | 1556 | 2033 | 2.9 | 67.3 | 107.2 | -6 | 180.5446 | 75.08 | 67.51 | 857.2 | 26 | me¦ ms¦ ph¦ pr¦ pc¦ ss¦ sc
0.49034 | 4.284 | 55 | 53 | 106 | 18 | 16.8 | 466 | 854 | 1553 | 2033 | 2.9 | 67.4 | 107.1 | -6 | 180.5431 | 75.17 | 67.53 | 857 | 25 | me¦ ms¦ ph¦ pr¦ pc¦ ss¦ sc
0.49035 | 4.286 | 55 | 53 | 106 | 18 | 16.8 | 467 | 853 | 1556 | 2030 | 2.9 | 67.4 | 107.1 | -7 | 180.5434 | 75.06 | 67.52 | 857.1 | 24 | me¦ ms¦ ph¦ pr¦ pc¦ ss¦ sc
0.49036 | 4.287 | 55 | 52 | 106 | 18 | 16.8 | 465 | 853 | 1550 | 2030 | 2.9 | 67.5 | 107 | -7 | 180.5436 | 75.02 | 67.53 | 857 | 26 | me¦ ms¦ ph¦ pr¦ pc¦ ss¦ sc
0.49037 | 4.287 | 55 | 52 | 106 | 18 | 16.8 | 465 | 853 | 1550 | 2030 | 2.9 | 67.5 | 107 | -7 | 180.5438 | 74.88 | 67.53 | 856.8 | 28 | me¦ ms¦ ph¦ pr¦ pc¦ ss¦ sc
0.49038 | 4.285 | 55 | 51 | 106 | 18 | 16.8 | 465 | 853 | 1550 | 2030 | 3 | 67.6 | 107 | -7 | 180.545 | 74.65 | 67.47 | 856.4 | 31 | me¦ ms¦ ph¦ pr¦ pc¦ ss¦ sc
0.49039 | 4.287 | 55 | 50 | 106 | 18 | 16.8 | 464 | 852 | 1546 | 2028 | 2.9 | 67.6 | 106.9 | -7 | 180.5453 | 74.53 | 67.52 | 857 | 34 | me¦ ms¦ ph¦ pr¦ pc¦ ss¦ sc
0.49041 | 4.286 | 55 | 49 | 106 | 18 | 16.8 | 464 | 852 | 1546 | 2028 | 2.9 | 67.7 | 106.8 | -7 | 180.545 | 74.51 | 67.52 | 857 | 36 | me¦ ms¦ ph¦ pr¦ pc¦ ss¦ sc
0.49042 | 4.283 | 55 | 48 | 106 | 18 | 16.8 | 465 | 852 | 1550 | 2028 | 2.9 | 67.7 | 106.8 | -7 | 180.5451 | 74.56 | 67.5 | 856.5 | 37 | me¦ ms¦ ph¦ pr¦ pc¦ ss¦ sc
0.49043 | 4.287 | 55 | 48 | 105 | 18 | 16.8 | 464 | 851 | 1546 | 2026 | 3 | 67.8 | 106.8 | -7 | 180.5458 | 74.71 | 67.46 | 856.7 | 35 | me¦ ms¦ ph¦ pr¦ pc¦ ss¦ sc
0.49044 | 4.289 | 55 | 47 | 106 | 18 | 16.8 | 464 | 851 | 1546 | 2026 | 2.9 | 67.8 | 106.8 | -7 | 180.5458 | 74.56 | 67.47 | 856.6 | 34 | me¦ ms¦ ph¦ pr¦ pc¦ ss¦ sc
0.49045 | 4.29 | 55 | 47 | 105 | 18 | 16.8 | 463 | 851 | 1543 | 2026 | 2.9 | 67.9 | 106.6 | -6 | 180.5456 | 74.41 | 67.45 | 857.6 | 36 | me¦ ms¦ ph¦ pr¦ pc¦ ss¦ sc
0.49046 | 4.292 | 55 | 46 | 105 | 18 | 16.8 | 463 | 851 | 1543 | 2026 | 2.9 | 67.9 | 106.6 | -5 | 180.5463 | 74.46 | 67.45 | 857.9 | 37 | me¦ ms¦ ph¦ pr¦ pc¦ ss¦ sc
0.49047 | 4.292 | 55 | 45 | 105 | 18 | 16.8 | 463 | 850 | 1543 | 2023 | 2.9 | 68 | 106.5 | -5 | 180.5464 | 74.58 | 67.45 | 857.1 | 36 | me¦ ms¦ ph¦ pr¦ pc¦ ss¦ sc
0.49049 | 4.293 | 55 | 44 | 105 | 18 | 16.8 | 463 | 850 | 1543 | 2023 | 2.9 | 68 | 106.5 | -5 | 180.547 | 74.72 | 67.43 | 857.2 | 34 | me¦ ms¦ ph¦ pr¦ pc¦ ss¦ sc
0.4905 | 4.295 | 55 | 45 | 105 | 18 | 16.8 | 462 | 850 | 1540 | 2023 | 2.9 | 68.1 | 106.6 | -5 | 180.5463 | 74.82 | 67.43 | 857.3 | 31 | me¦ ms¦ ph¦ pr¦ pc¦ ss¦ sc
0.49051 | 4.297 | 55 | 45 | 105 | 18 | 16.8 | 462 | 849 | 1540 | 2021 | 2.9 | 68.1 | 106.5 | -5 | 180.5463 | 74.54 | 67.43 | 857.1 | 30 | me¦ ms¦ ph¦ pr¦ pc¦ ss¦ sc
0.49052 | 4.299 | 55 | 45 | 105 | 18 | 16.8 | 462 | 849 | 1540 | 2021 | 3 | 68.2 | 106.5 | -5 | 180.5463 | 74.42 | 67.45 | 856.6 | 34 | me¦ ms¦ ph¦ pr¦ pc¦ ss¦ sc
0.49053 | 4.301 | 55 | 44 | 105 | 18 | 16.8 | 462 | 849 | 1540 | 2021 | 2.9 | 68.2 | 106.5 | -5 | 180.5467 | 74.54 | 67.44 | 856.6 | 37 | me¦ ms¦ ph¦ pr¦ pc¦ ss¦ sc
0.49054 | 4.302 | 55 | 44 | 105 | 18 | 16.8 | 462 | 849 | 1540 | 2021 | 2.9 | 68.3 | 106.6 | -5 | 180.5466 | 74.52 | 67.45 | 856.4 | 36 | me¦ ms¦ ph¦ pr¦ pc¦ ss¦ sc
0.49056 | 4.306 | 55 | 44 | 105 | 18 | 16.8 | 461 | 848 | 1536 | 2019 | 2.9 | 68.3 | 106.6 | -5 | 180.5458 | 74.51 | 67.44 | 856.5 | 35 | me¦ ms¦ ph¦ pr¦ pc¦ ss¦ sc
0.49057 | 4.309 | 55 | 43 | 105 | 18 | 16.8 | 461 | 848 | 1536 | 2019 | 2.9 | 68.4 | 106.7 | -5 | 180.5471 | 74.42 | 67.41 | 856.9 | 35 | me¦ ms¦ ph¦ pr¦ pc¦ ss¦ sc
0.49058 | 4.31 | 55 | 42 | 105 | 18 | 16.8 | 460 | 848 | 1533 | 2019 | 2.9 | 68.4 | 106.8 | -5 | 180.5466 | 74.57 | 67.4 | 857.2 | 37 | me¦ ms¦ ph¦ pr¦ pc¦ ss¦ sc
0.49059 | 4.312 | 55 | 42 | 105 | 18 | 16.8 | 459 | 848 | 1530 | 2019 | 2.9 | 68.5 | 106.8 | -5 | 180.5465 | 74.72 | 67.39 | 857.2 | 34 | me¦ ms¦ ph¦ pr¦ pc¦ ss¦ sc
0.4906 | 4.313 | 55 | 41 | 105 | 18 | 16.8 | 459 | 847 | 1530 | 2016 | 2.9 | 68.5 | 106.9 | -5 | 180.5472 | 74.81 | 67.41 | 856.8 | 31 | me¦ ms¦ ph¦ pr¦ pc¦ ss¦ sc
0.49061 | 4.318 | 55 | 41 | 105 | 18 | 16.8 | 458 | 847 | 1526 | 2016 | 2.9 | 68.6 | 106.8 | -5 | 180.5459 | 74.85 | 67.4 | 856.9 | 29 | me¦ ms¦ ph¦ pr¦ pc¦ ss¦ sc
0.49062 | 4.324 | 55 | 41 | 105 | 18 | 16.8 | 457 | 847 | 1523 | 2016 | 2.9 | 68.6 | 106.8 | -6 | 180.546 | 74.84 | 67.33 | 856.8 | 29 | me¦ ms¦ ph¦ pr¦ pc¦ ss¦ sc
0.49064 | 4.33 | 55 | 41 | 105 | 18 | 16.8 | 456 | 846 | 1520 | 2014 | 2.9 | 68.7 | 106.8 | -6 | 180.5461 | 74.91 | 67.34 | 856.8 | 28 | me¦ ms¦ ph¦ pr¦ pc¦ ss¦ sc
0.49065 | 4.337 | 55 | 42 | 105 | 18 | 16.8 | 455 | 846 | 1516 | 2014 | 3 | 68.7 | 106.7 | -6 | 180.5452 | 74.83 | 67.39 | 856.5 | 27 | me¦ ms¦ ph¦ pr¦ pc¦ ss¦ sc
0.49066 | 4.344 | 55 | 43 | 105 | 18 | 16.8 | 455 | 846 | 1516 | 2014 | 2.9 | 68.8 | 106.6 | -6 | 180.5455 | 74.89 | 67.36 | 856.2 | 29 | me¦ ms¦ ph¦ pr¦ pc¦ ss¦ sc
0.49067 | 4.349 | 55 | 42 | 105 | 18 | 16.8 | 455 | 846 | 1516 | 2014 | 2.9 | 68.8 | 106.6 | -6 | 180.5461 | 75.02 | 67.36 | 856 | 28 | me¦ ms¦ ph¦ pr¦ pc¦ ss¦ sc
0.49068 | 4.354 | 55 | 42 | 105 | 18 | 16.8 | 454 | 845 | 1513 | 2011 | 3 | 68.9 | 106.6 | -6 | 180.5456 | 75.12 | 67.38 | 856.5 | 26 | me¦ ms¦ ph¦ pr¦ pc¦ ss¦ sc
0.49069 | 4.359 | 55 | 41 | 106 | 18 | 16.8 | 453 | 845 | 1510 | 2011 | 2.9 | 68.9 | 106.6 | -6 | 180.5453 | 75.14 | 67.37 | 856.1 | 24 | me¦ ms¦ ph¦ pr¦ pc¦ ss¦ sc
0.49071 | 4.366 | 55 | 42 | 106 | 18 | 16.8 | 452 | 845 | 1506 | 2011 | 2.9 | 69 | 106.6 | -6 | 180.5448 | 75.1 | 67.35 | 856.4 | 23 | me¦ ms¦ ph¦ pr¦ pc¦ ss¦ sc
0.49072 | 4.371 | 55 | 40 | 106 | 18 | 16.8 | 451 | 844 | 1503 | 2009 | 2.9 | 69 | 106.5 | -5 | 180.5445 | 75.18 | 67.38 | 856 | 24 | me¦ ms¦ ph¦ pr¦ pc¦ ss¦ sc
0.49073 | 4.375 | 55 | 39 | 106 | 18 | 16.8 | 450 | 844 | 1500 | 2009 | 2.9 | 69 | 106.6 | -5 | 180.5455 | 74.99 | 67.42 | 856 | 23 | me¦ ms¦ ph¦ pr¦ pc¦ ss¦ sc
0.49074 | 4.378 | 55 | 39 | 106 | 18 | 16.8 | 449 | 844 | 1496 | 2009 | 2.9 | 69.1 | 106.5 | -5 | 180.5445 | 75.12 | 67.39 | 856.2 | 25 | me¦ ms¦ ph¦ pr¦ pc¦ ss¦ sc
0.49075 | 4.384 | 55 | 39 | 106 | 18 | 16.8 | 449 | 844 | 1496 | 2009 | 2.9 | 69.1 | 106.6 | -5 | 180.5444 | 75.24 | 67.41 | 856.1 | 24 | me¦ ms¦ ph¦ pr¦ pc¦ ss¦ sc
0.49076 | 4.388 | 55 | 40 | 106 | 18 | 16.8 | 448 | 843 | 1493 | 2007 | 2.9 | 69.2 | 106.6 | -5 | 180.5446 | 75.21 | 67.36 | 856.1 | 22 | me¦ ms¦ ph¦ pr¦ pc¦ ss¦ sc
0.49078 | 4.396 | 55 | 40 | 106 | 18 | 16.8 | 447 | 843 | 1490 | 2007 | 2.9 | 69.2 | 106.6 | -6 | 180.544 | 75.28 | 67.36 | 856 | 22 | me¦ ms¦ ph¦ pr¦ pc¦ ss¦ sc
0.49079 | 4.4 | 55 | 41 | 106 | 18 | 16.8 | 447 | 843 | 1490 | 2007 | 3 | 69.3 | 106.5 | -6 | 180.5437 | 75.23 | 67.35 | 855.6 | 22 | me¦ ms¦ ph¦ pr¦ pc¦ ss¦ sc
0.4908 | 4.404 | 55 | 41 | 106 | 18.1 | 16.8 | 447 | 842 | 1541 | 2004 | 2.9 | 69.3 | 106.5 | -5 | 180.5439 | 75.2 | 67.37 | 855.5 | 22 | me¦ ms¦ ph¦ pr¦ pc¦ ss¦ sc
0.49081 | 4.409 | 55 | 43 | 106 | 18.1 | 16.8 | 446 | 842 | 1537 | 2004 | 2.9 | 69.4 | 106.6 | -5 | 180.5445 | 75.18 | 67.38 | 855.5 | 23 | me¦ ms¦ ph¦ pr¦ pc¦ ss¦ sc
0.49082 | 4.413 | 55 | 44 | 106 | 18.1 | 16.8 | 445 | 842 | 1534 | 2004 | 2.9 | 69.4 | 106.6 | -6 | 180.5441 | 75.09 | 67.41 | 855.5 | 24 | me¦ ms¦ ph¦ pr¦ pc¦ ss¦ sc
0.49083 | 4.418 | 55 | 45 | 106 | 18.1 | 16.8 | 444 | 842 | 1531 | 2004 | 2.9 | 69.5 | 106.7 | -6 | 180.5444 | 75.01 | 67.34 | 855.7 | 25 | me¦ ms¦ ph¦ pr¦ pc¦ ss¦ sc
0.49086 | 4.425 | 56 | 47 | 106 | 18.1 | 16.8 | 442 | 841 | 1524 | 2002 | 2.9 | 69.5 | 106.8 | -7 | 180.5443 | 75.09 | 67.34 | 855.6 | 26 | me¦ ms¦ ph¦ pr¦ pc¦ ss¦ sc
0.49087 | 4.433 | 56 | 49 | 106 | 18.1 | 16.8 | 441 | 841 | 1520 | 2002 | 3 | 69.6 | 107 | -7 | 180.5423 | 75.01 | 67.36 | 855.6 | 26 | me¦ ms¦ ph¦ pr¦ pc¦ ss¦ sc
0.49088 | 4.442 | 56 | 52 | 106 | 18.1 | 16.8 | 439 | 841 | 1513 | 2002 | 2.9 | 69.6 | 106.9 | -7 | 180.5421 | 75.05 | 67.35 | 855.5 | 27 | me¦ ms¦ ph¦ pr¦ pc¦ ss¦ sc
0.49089 | 4.449 | 56 | 54 | 106 | 18.1 | 16.8 | 439 | 841 | 1513 | 2002 | 3 | 69.7 | 106.8 | -7 | 180.5424 | 75.12 | 67.37 | 855.8 | 26 | me¦ ms¦ ph¦ pr¦ pc¦ ss¦ sc
0.4909 | 4.458 | 56 | 57 | 107 | 18.1 | 16.8 | 438 | 840 | 1510 | 2000 | 2.9 | 69.7 | 106.8 | -7 | 180.5419 | 75.19 | 67.35 | 856.1 | 25 | me¦ ms¦ ph¦ pr¦ pc¦ ss¦ sc
0.49091 | 4.465 | 56 | 59 | 107 | 18.1 | 16.8 | 437 | 840 | 1506 | 2000 | 2.9 | 69.8 | 106.7 | -7 | 180.5416 | 75.16 | 67.38 | 855.8 | 24 | me¦ ms¦ ph¦ pr¦ pc¦ ss¦ sc
0.49093 | 4.469 | 56 | 60 | 107 | 18.1 | 16.8 | 434 | 840 | 1496 | 2000 | 2.9 | 69.8 | 106.7 | -7 | 180.5425 | 74.97 | 67.29 | 855.8 | 24 | me¦ ms¦ ph¦ pr¦ pc¦ ss¦ sc
0.49094 | 4.477 | 56 | 63 | 107 | 18.1 | 16.8 | 433 | 839 | 1493 | 1997 | 2.9 | 69.9 | 106.6 | -7 | 180.5421 | 75.11 | 67.35 | 855.6 | 26 | me¦ ms¦ ph¦ pr¦ pc¦ ss¦ sc
0.49095 | 4.483 | 56 | 64 | 107 | 18.1 | 16.8 | 431 | 839 | 1486 | 1997 | 2.9 | 69.9 | 106.5 | -7 | 180.5416 | 74.99 | 67.34 | 855.8 | 25 | me¦ ms¦ ph¦ pr¦ pc¦ ss¦ sc
0.49096 | 4.489 | 56 | 66 | 107 | 18.1 | 16.8 | 430 | 839 | 1482 | 1997 | 2.9 | 70 | 106.4 | -6 | 180.5421 | 74.9 | 67.32 | 856.3 | 27 | me¦ ms¦ ph¦ pr¦ pc¦ ss¦ sc
0.49097 | 4.496 | 56 | 67 | 107 | 18.1 | 16.8 | 428 | 839 | 1475 | 1997 | 2.9 | 70 | 106.3 | -5 | 180.5429 | 74.89 | 67.32 | 856.2 | 28 | me¦ ms¦ ph¦ pr¦ pc¦ ss¦ sc
0.49098 | 4.504 | 56 | 68 | 107 | 18.1 | 16.8 | 427 | 838 | 1472 | 1995 | 2.9 | 70.1 | 106.3 | -5 | 180.5411 | 74.92 | 67.36 | 856 | 29 | me¦ ms¦ ph¦ pr¦ pc¦ ss¦ sc
0.491 | 4.508 | 56 | 69 | 107 | 18.1 | 16.8 | 427 | 838 | 1472 | 1995 | 2.9 | 70.1 | 106.5 | -5 | 180.5415 | 74.96 | 67.28 | 856.4 | 29 | me¦ ms¦ ph¦ pr¦ pc¦ ss¦ sc
0.49101 | 4.513 | 56 | 70 | 107 | 18.1 | 16.8 | 426 | 838 | 1468 | 1995 | 2.9 | 70.2 | 106.7 | -5 | 180.5413 | 75.09 | 67.33 | 855.9 | 28 | me¦ ms¦ ph¦ pr¦ pc¦ ss¦ sc
0.49102 | 4.52 | 56 | 72 | 107 | 18.1 | 16.8 | 425 | 837 | 1465 | 1992 | 2.9 | 70.2 | 106.4 | -5 | 180.5411 | 75.09 | 67.35 | 855.8 | 26 | me¦ ms¦ ph¦ pr¦ pc¦ ss¦ sc
0.49103 | 4.525 | 56 | 72 | 107 | 18.1 | 16.8 | 424 | 837 | 1462 | 1992 | 2.9 | 70.3 | 106.2 | -5 | 180.5416 | 75.09 | 67.33 | 856.4 | 26 | me¦ ms¦ ph¦ pr¦ pc¦ ss¦ sc
0.49104 | 4.529 | 56 | 73 | 107 | 18.1 | 16.8 | 422 | 837 | 1455 | 1992 | 3 | 70.3 | 106.3 | -6 | 180.5419 | 74.99 | 67.32 | 856 | 26 | me¦ ms¦ ph¦ pr¦ pc¦ ss¦ sc
0.49105 | 4.536 | 56 | 75 | 108 | 18.1 | 16.8 | 420 | 836 | 1448 | 1990 | 3 | 70.4 | 106.5 | -6 | 180.5405 | 74.94 | 67.31 | 855.8 | 27 | me¦ ms¦ ph¦ pr¦ pc¦ ss¦ sc
0.49106 | 4.543 | 56 | 77 | 110 | 18.1 | 16.9 | 419 | 836 | 1444 | 2039 | 2.9 | 70.4 | 106.7 | -6 | 180.5414 | 74.87 | 67.33 | 855.8 | 28 | me¦ ms¦ ph¦ pr¦ pc¦ ss¦ sc
0.49108 | 4.546 | 56 | 78 | 110 | 18.1 | 16.9 | 418 | 836 | 1441 | 2039 | 2.9 | 70.5 | 106.6 | -6 | 180.5418 | 74.78 | 67.32 | 855.6 | 29 | me¦ ms¦ ph¦ pr¦ pc¦ ss¦ sc
0.49109 | 4.552 | 56 | 79 | 110 | 18.1 | 16.9 | 417 | 836 | 1437 | 2039 | 2.9 | 70.5 | 106.6 | -6 | 180.5414 | 74.75 | 67.3 | 855.3 | 31 | me¦ ms¦ ph¦ pr¦ pc¦ ss¦ sc
0.4911 | 4.558 | 56 | 82 | 110 | 18.1 | 16.9 | 416 | 835 | 1434 | 2036 | 2.9 | 70.6 | 106.6 | -6 | 180.541 | 74.77 | 67.31 | 855.6 | 32 | me¦ ms¦ ph¦ pr¦ pc¦ ss¦ sc
0.49111 | 4.561 | 56 | 83 | 110 | 18.1 | 16.9 | 415 | 835 | 1431 | 2036 | 2.9 | 70.6 | 106.6 | -7 | 180.5408 | 74.77 | 67.31 | 855.6 | 30 | me¦ ms¦ ph¦ pr¦ pc¦ ss¦ sc
0.49112 | 4.562 | 56 | 83 | 110 | 18.1 | 16.9 | 414 | 835 | 1427 | 2036 | 2.9 | 70.7 | 106.6 | -7 | 180.5419 | 74.77 | 67.31 | 855.4 | 28 | me¦ ms¦ ph¦ pr¦ pc¦ ss¦ sc
0.49113 | 4.562 | 56 | 82 | 110 | 18.1 | 16.9 | 414 | 834 | 1427 | 2034 | 2.9 | 70.8 | 106.7 | -7 | 180.5417 | 74.74 | 67.31 | 855.6 | 28 | me¦ ms¦ ph¦ pr¦ pc¦ ss¦ sc
0.49115 | 4.567 | 56 | 83 | 110 | 18.1 | 16.9 | 414 | 834 | 1427 | 2034 | 2.9 | 70.8 | 106.8 | -7 | 180.5422 | 74.86 | 67.31 | 855.7 | 29 | me¦ ms¦ ph¦ pr¦ pc¦ ss¦ sc
0.49116 | 4.572 | 56 | 84 | 110 | 18.1 | 16.9 | 414 | 834 | 1427 | 2034 | 2.9 | 70.8 | 106.6 | -7 | 180.5418 | 75.01 | 67.29 | 855.5 | 29 | me¦ ms¦ ph¦ pr¦ pc¦ ss¦ sc
0.49117 | 4.576 | 56 | 85 | 110 | 18.1 | 16.9 | 413 | 834 | 1424 | 2034 | 2.9 | 70.9 | 106.7 | -7 | 180.5421 | 75.19 | 67.32 | 855.2 | 26 | me¦ ms¦ ph¦ pr¦ pc¦ ss¦ sc
0.49118 | 4.58 | 56 | 86 | 110 | 18.1 | 16.9 | 412 | 833 | 1420 | 2031 | 2.9 | 70.9 | 106.6 | -7 | 180.5413 | 75.18 | 67.32 | 855.6 | 24 | me¦ ms¦ ph¦ pr¦ pc¦ ss¦ sc
0.49119 | 4.582 | 56 | 86 | 110 | 18.1 | 16.9 | 413 | 833 | 1424 | 2031 | 2.9 | 71 | 106.6 | -7 | 180.5411 | 75.18 | 67.32 | 855.7 | 26 | me¦ ms¦ ph¦ pr¦ pc¦ ss¦ sc
0.4912 | 4.583 | 56 | 86 | 110 | 18.1 | 16.9 | 413 | 833 | 1424 | 2031 | 2.9 | 71 | 106.5 | -7 | 180.5414 | 75.18 | 67.32 | 855.4 | 27 | me¦ ms¦ ph¦ pr¦ pc¦ ss¦ sc
0.49122 | 4.585 | 56 | 86 | 110 | 18.1 | 16.9 | 414 | 832 | 1427 | 2029 | 2.9 | 71.1 | 106.5 | -6 | 180.5418 | 75.18 | 67.29 | 855.1 | 27 | me¦ ms¦ ph¦ pr¦ pc¦ ss¦ sc
0.49124 | 4.588 | 56 | 86 | 110 | 18.1 | 16.9 | 413 | 832 | 1424 | 2029 | 3 | 71.1 | 106.5 | -6 | 180.5417 | 74.84 | 67.26 | 855.5 | 27 | me¦ ms¦ ph¦ pr¦ pc¦ ss¦ sc
0.49125 | 4.589 | 56 | 86 | 110 | 18.1 | 16.9 | 413 | 832 | 1424 | 2029 | 2.9 | 71.2 | 106.5 | -6 | 180.5418 | 74.84 | 67.26 | 854.8 | 27 | me¦ ms¦ ph¦ pr¦ pc¦ ss¦ sc
0.49126 | 4.59 | 56 | 85 | 110 | 18.1 | 16.9 | 413 | 832 | 1424 | 2029 | 2.9 | 71.2 | 106.3 | -7 | 180.5419 | 74.84 | 67.26 | 855.3 | 27 | me¦ ms¦ ph¦ pr¦ pc¦ ss¦ sc
0.49127 | 4.592 | 56 | 85 | 110 | 18.1 | 16.9 | 413 | 831 | 1424 | 2026 | 2.9 | 71.3 | 106.1 | -7 | 180.5407 | 74.87 | 67.31 | 855.2 | 27 | me¦ ms¦ ph¦ pr¦ pc¦ ss¦ sc
0.49128 | 4.598 | 56 | 86 | 110 | 18.1 | 16.9 | 414 | 831 | 1427 | 2026 | 2.9 | 71.3 | 105.9 | -6 | 180.5408 | 74.94 | 67.25 | 855.1 | 28 | me¦ ms¦ ph¦ pr¦ pc¦ ss¦ sc
0.4913 | 4.598 | 56 | 86 | 110 | 18.1 | 16.9 | 414 | 831 | 1427 | 2026 | 2.9 | 71.3 | 105.9 | -6 | 180.5408 | 74.94 | 67.25 | 855.1 | 28 | USB¦me¦ ms¦ ph¦ pr¦ pc¦ ss¦ sc
0.49131 | 4.598 | 56 | 86 | 110 | 18.1 | 16.9 | 414 | 830 | 1427 | 2024 | 2.9 | 71.3 | 105.9 | -6 | 180.5408 | 74.94 | 67.25 | 855.1 | 28 | me¦ ms¦ ph¦ pr¦ pc¦ ss¦ sc
0.49132 | 4.612 | 56 | 88 | 110 | 18.1 | 16.9 | 418 | 830 | 1441 | 2024 | 2.9 | 71.5 | 106.3 | -6 | 180.5407 | 74.57 | 67.27 | 854.8 | 33 | me¦ ms¦ ph¦ pr¦ pc¦ ss¦ sc
0.49133 | 4.617 | 56 | 88 | 110 | 18.1 | 16.9 | 418 | 830 | 1441 | 2024 | 2.9 | 71.5 | 106.7 | -5 | 180.5414 | 74.62 | 67.28 | 855.1 | 35 | me¦ ms¦ ph¦ pr¦ pc¦ ss¦ sc
0.49134 | 4.623 | 56 | 88 | 110 | 18.1 | 16.9 | 416 | 830 | 1434 | 2024 | 2.9 | 71.6 | 106.8 | -5 | 180.5409 | 74.74 | 67.32 | 854.9 | 35 | me¦ ms¦ ph¦ pr¦ pc¦ ss¦ sc
0.49135 | 4.625 | 56 | 86 | 110 | 18.1 | 16.9 | 415 | 829 | 1431 | 2021 | 2.9 | 71.6 | 106.5 | -5 | 180.5405 | 74.82 | 67.32 | 855.3 | 33 | me¦ ms¦ ph¦ pr¦ pc¦ ss¦ sc
0.49137 | 4.627 | 56 | 85 | 110 | 18.1 | 16.9 | 415 | 829 | 1431 | 2021 | 2.9 | 71.7 | 106.4 | -5 | 180.5404 | 74.82 | 67.32 | 854.5 | 30 | me¦ ms¦ ph¦ pr¦ pc¦ ss¦ sc
0.49138 | 4.629 | 56 | 84 | 110 | 18.1 | 16.9 | 414 | 829 | 1427 | 2021 | 2.9 | 71.7 | 106.3 | -5 | 180.5403 | 74.82 | 67.32 | 854.9 | 29 | me¦ ms¦ ph¦ pr¦ pc¦ ss¦ sc
0.49139 | 4.632 | 56 | 84 | 110 | 18.1 | 16.9 | 413 | 828 | 1424 | 2019 | 2.9 | 71.8 | 106.3 | -5 | 180.5397 | 74.87 | 67.27 | 854.5 | 29 | me¦ ms¦ ph¦ pr¦ pc¦ ss¦ sc
0.4914 | 4.638 | 56 | 84 | 110 | 18.1 | 16.9 | 411 | 828 | 1417 | 2019 | 2.9 | 71.8 | 106.2 | -5 | 180.5405 | 75.09 | 67.26 | 854.5 | 29 | me¦ ms¦ ph¦ pr¦ pc¦ ss¦ sc
0.49141 | 4.648 | 56 | 85 | 111 | 18.1 | 16.9 | 409 | 828 | 1410 | 2019 | 2.9 | 71.9 | 106.1 | -5 | 180.5388 | 75.02 | 67.27 | 854.1 | 26 | me¦ ms¦ ph¦ pr¦ pc¦ ss¦ sc
0.49142 | 4.653 | 56 | 85 | 111 | 18.1 | 16.9 | 409 | 828 | 1410 | 2019 | 2.9 | 71.9 | 106 | -5 | 180.5409 | 74.86 | 67.26 | 854.1 | 25 | me¦ ms¦ ph¦ pr¦ pc¦ ss¦ sc
0.49144 | 4.654 | 56 | 84 | 110 | 18.1 | 16.9 | 409 | 827 | 1410 | 2017 | 2.9 | 72 | 106.1 | -5 | 180.5402 | 74.86 | 67.26 | 853.8 | 28 | me¦ ms¦ ph¦ pr¦ pc¦ ss¦ sc
0.49145 | 4.658 | 56 | 84 | 111 | 18.1 | 16.9 | 409 | 827 | 1410 | 2017 | 2.9 | 72 | 106 | -5 | 180.5394 | 74.86 | 67.26 | 854.3 | 28 | me¦ ms¦ ph¦ pr¦ pc¦ ss¦ sc
0.49146 | 4.659 | 56 | 83 | 110 | 18.1 | 16.9 | 409 | 827 | 1410 | 2017 | 2.9 | 72.1 | 105.9 | -5 | 180.5395 | 74.83 | 67.22 | 853.9 | 29 | me¦ ms¦ ph¦ pr¦ pc¦ ss¦ sc
0.49147 | 4.666 | 56 | 84 | 111 | 18.1 | 16.9 | 408 | 826 | 1406 | 2014 | 3 | 72.1 | 105.9 | -5 | 180.5397 | 74.81 | 67.24 | 854 | 29 | me¦ ms¦ ph¦ pr¦ pc¦ ss¦ sc
0.49148 | 4.674 | 56 | 84 | 111 | 18.1 | 16.9 | 408 | 826 | 1406 | 2014 | 2.9 | 72.2 | 105.8 | -4 | 180.54 | 74.71 | 67.2 | 854.3 | 29 | me¦ ms¦ ph¦ pr¦ pc¦ ss¦ sc
0.49149 | 4.678 | 57 | 84 | 111 | 18.1 | 16.9 | 408 | 826 | 1406 | 2014 | 2.9 | 72.2 | 105.8 | -4 | 180.5398 | 74.71 | 67.2 | 854.2 | 30 | me¦ ms¦ ph¦ pr¦ pc¦ ss¦ sc
0.4915 | 4.681 | 56 | 83 | 111 | 18.1 | 16.9 | 408 | 826 | 1406 | 2014 | 2.9 | 72.3 | 105.7 | -4 | 180.5396 | 74.71 | 67.2 | 854.3 | 29 | me¦ ms¦ ph¦ pr¦ pc¦ ss¦ sc
0.49152 | 4.685 | 57 | 83 | 111 | 18.1 | 16.9 | 406 | 825 | 1400 | 2012 | 2.9 | 72.3 | 105.8 | -4 | 180.5391 | 74.76 | 67.23 | 853.8 | 30 | me¦ ms¦ ph¦ pr¦ pc¦ ss¦ sc
0.49153 | 4.692 | 57 | 84 | 111 | 18.1 | 16.9 | 405 | 825 | 1396 | 2012 | 2.9 | 72.4 | 105.7 | -4 | 180.5381 | 75.22 | 67.26 | 853.7 | 25 | me¦ ms¦ ph¦ pr¦ pc¦ ss¦ sc
0.49154 | 4.704 | 57 | 86 | 111 | 18.1 | 16.9 | 405 | 825 | 1396 | 2012 | 2.9 | 72.4 | 105.4 | -4 | 180.5381 | 75.32 | 67.21 | 854.1 | 23 | me¦ ms¦ ph¦ pr¦ pc¦ ss¦ sc
0.49155 | 4.711 | 57 | 86 | 111 | 18.1 | 16.9 | 405 | 824 | 1396 | 2009 | 2.9 | 72.5 | 105.3 | -4 | 180.5373 | 75.32 | 67.21 | 853.9 | 26 | me¦ ms¦ ph¦ pr¦ pc¦ ss¦ sc
0.49156 | 4.716 | 57 | 85 | 111 | 18.1 | 16.9 | 405 | 824 | 1396 | 2009 | 2.9 | 72.5 | 105.4 | -4 | 180.5375 | 75.32 | 67.21 | 853.5 | 28 | me¦ ms¦ ph¦ pr¦ pc¦ ss¦ sc
0.49159 | 4.72 | 57 | 84 | 111 | 18.1 | 16.9 | 405 | 824 | 1396 | 2009 | 2.9 | 72.6 | 105.3 | -5 | 180.5384 | 75.38 | 67.25 | 853.8 | 28 | me¦ ms¦ ph¦ pr¦ pc¦ ss¦ sc
0.4916 | 4.723 | 57 | 82 | 111 | 18.1 | 16.9 | 404 | 824 | 1393 | 2009 | 2.9 | 72.6 | 105.2 | -5 | 180.5381 | 75.32 | 67.27 | 853.9 | 27 | me¦ ms¦ ph¦ pr¦ pc¦ ss¦ sc
0.49161 | 4.729 | 57 | 82 | 111 | 18.1 | 16.9 | 404 | 823 | 1393 | 2007 | 2.9 | 72.7 | 105.1 | -5 | 180.5374 | 75.32 | 67.27 | 854.2 | 26 | me¦ ms¦ ph¦ pr¦ pc¦ ss¦ sc
0.49162 | 4.737 | 57 | 82 | 111 | 18.1 | 16.9 | 405 | 823 | 1396 | 2007 | 2.9 | 72.7 | 105.2 | -5 | 180.5374 | 75.32 | 67.27 | 854.2 | 28 | me¦ ms¦ ph¦ pr¦ pc¦ ss¦ sc
0.49163 | 4.737 | 57 | 81 | 111 | 18.1 | 16.9 | 405 | 823 | 1396 | 2007 | 2.9 | 72.8 | 105.2 | -5 | 180.5374 | 75.28 | 67.2 | 853.7 | 28 | me¦ ms¦ ph¦ pr¦ pc¦ ss¦ sc
0.49164 | 4.748 | 57 | 82 | 111 | 18.1 | 16.9 | 406 | 822 | 1400 | 2004 | 2.9 | 72.8 | 105.3 | -5 | 180.5373 | 75.41 | 67.26 | 853.6 | 27 | me¦ ms¦ ph¦ pr¦ pc¦ ss¦ sc
0.49166 | 4.758 | 57 | 83 | 112 | 18.1 | 16.9 | 406 | 822 | 1400 | 2004 | 2.9 | 72.9 | 105.2 | -5 | 180.5377 | 75.5 | 67.25 | 853.9 | 21 | me¦ ms¦ ph¦ pr¦ pc¦ ss¦ sc
0.49167 | 4.764 | 57 | 83 | 112 | 18.1 | 16.9 | 406 | 822 | 1400 | 2004 | 2.9 | 72.9 | 105.2 | -5 | 180.5371 | 75.46 | 67.22 | 853.6 | 19 | me¦ ms¦ ph¦ pr¦ pc¦ ss¦ sc
0.49168 | 4.767 | 57 | 82 | 112 | 18.1 | 16.9 | 406 | 822 | 1400 | 2004 | 2.9 | 73 | 105.3 | -4 | 180.5372 | 75.46 | 67.22 | 853.5 | 23 | me¦ ms¦ ph¦ pr¦ pc¦ ss¦ sc
0.49169 | 4.77 | 57 | 80 | 112 | 18.1 | 16.9 | 406 | 821 | 1400 | 2002 | 2.9 | 73 | 105.3 | -4 | 180.5365 | 75.46 | 67.22 | 854 | 26 | me¦ ms¦ ph¦ pr¦ pc¦ ss¦ sc
0.4917 | 4.77 | 57 | 79 | 112 | 18.1 | 16.9 | 406 | 821 | 1400 | 2002 | 2.9 | 73.1 | 105.3 | -4 | 180.5365 | 75.47 | 67.25 | 853.1 | 27 | me¦ ms¦ ph¦ pr¦ pc¦ ss¦ sc
0.49171 | 4.78 | 57 | 80 | 112 | 18.1 | 16.9 | 406 | 821 | 1400 | 2002 | 2.9 | 73.1 | 105.3 | -4 | 180.537 | 75.49 | 67.24 | 853.6 | 25 | me¦ ms¦ ph¦ pr¦ pc¦ ss¦ sc
0.49172 | 4.787 | 57 | 80 | 112 | 18.1 | 16.9 | 406 | 820 | 1400 | 1999 | 3 | 73.2 | 105.4 | -5 | 180.5359 | 75.35 | 67.23 | 853.6 | 20 | me¦ ms¦ ph¦ pr¦ pc¦ ss¦ sc
0.49174 | 4.796 | 57 | 81 | 112 | 18.1 | 16.9 | 408 | 820 | 1406 | 1999 | 2.9 | 73.2 | 105.4 | -5 | 180.5363 | 75.21 | 67.21 | 853.2 | 22 | me¦ ms¦ ph¦ pr¦ pc¦ ss¦ sc
0.49175 | 4.801 | 57 | 82 | 112 | 18.1 | 16.9 | 408 | 820 | 1406 | 1999 | 2.9 | 73.3 | 105.9 | -5 | 180.5363 | 75.23 | 67.24 | 853.6 | 22 | me¦ ms¦ ph¦ pr¦ pc¦ ss¦ sc
0.49176 | 4.809 | 57 | 82 | 112 | 18.1 | 16.9 | 408 | 820 | 1406 | 1999 | 2.9 | 73.3 | 106.4 | -4 | 180.5361 | 75.14 | 67.22 | 853.1 | 23 | me¦ ms¦ ph¦ pr¦ pc¦ ss¦ sc
0.49177 | 4.815 | 57 | 82 | 112 | 18.1 | 16.9 | 408 | 819 | 1406 | 1997 | 2.9 | 73.4 | 106.7 | -4 | 180.5369 | 75.16 | 67.26 | 853.1 | 24 | me¦ ms¦ ph¦ pr¦ pc¦ ss¦ sc
0.49178 | 4.823 | 57 | 83 | 112 | 18.1 | 16.9 | 406 | 819 | 1400 | 1997 | 2.9 | 73.4 | 106.8 | -4 | 180.5363 | 75.32 | 67.22 | 853.3 | 25 | me¦ ms¦ ph¦ pr¦ pc¦ ss¦ sc
0.49179 | 4.833 | 57 | 85 | 112 | 18.1 | 16.9 | 406 | 819 | 1400 | 1997 | 2.9 | 73.5 | 106.6 | -4 | 180.5353 | 75.42 | 67.22 | 853.5 | 24 | me¦ ms¦ ph¦ pr¦ pc¦ ss¦ sc
0.49181 | 4.838 | 57 | 84 | 113 | 18.1 | 16.9 | 406 | 818 | 1400 | 1995 | 2.9 | 73.5 | 106.3 | -4 | 180.536 | 75.51 | 67.26 | 853.4 | 21 | me¦ ms¦ ph¦ pr¦ pc¦ ss¦ sc
0.49182 | 4.841 | 57 | 84 | 112 | 18.1 | 16.9 | 405 | 818 | 1396 | 1995 | 2.9 | 73.6 | 106.1 | -4 | 180.5372 | 75.46 | 67.26 | 853.5 | 19 | me¦ ms¦ ph¦ pr¦ pc¦ ss¦ sc
0.49183 | 4.847 | 57 | 86 | 113 | 18.1 | 16.9 | 405 | 818 | 1396 | 1995 | 2.9 | 73.6 | 106 | -3 | 180.5361 | 75.39 | 67.23 | 852.9 | 19 | me¦ ms¦ ph¦ pr¦ pc¦ ss¦ sc
0.49184 | 4.852 | 57 | 87 | 113 | 18.1 | 16.9 | 404 | 818 | 1393 | 1995 | 2.9 | 73.7 | 105.9 | -3 | 180.5361 | 75.32 | 67.24 | 852.8 | 20 | me¦ ms¦ ph¦ pr¦ pc¦ ss¦ sc
0.49185 | 4.858 | 58 | 88 | 113 | 18.1 | 16.9 | 403 | 817 | 1389 | 1992 | 2.9 | 73.7 | 105.8 | -3 | 180.5361 | 75.25 | 67.23 | 853.3 | 21 | me¦ ms¦ ph¦ pr¦ pc¦ ss¦ sc
0.49186 | 4.866 | 58 | 89 | 113 | 18.1 | 16.9 | 402 | 817 | 1386 | 1992 | 2.9 | 73.8 | 105.6 | -3 | 180.5362 | 75.22 | 67.19 | 852.9 | 22 | me¦ ms¦ ph¦ pr¦ pc¦ ss¦ sc
0.49188 | 4.871 | 58 | 89 | 113 | 18.1 | 16.9 | 402 | 817 | 1386 | 1992 | 2.9 | 73.8 | 105.4 | -2 | 180.5361 | 75.16 | 67.18 | 853.2 | 24 | me¦ ms¦ ph¦ pr¦ pc¦ ss¦ sc
0.49189 | 4.877 | 58 | 89 | 113 | 18.1 | 16.9 | 402 | 817 | 1386 | 1992 | 2.9 | 73.9 | 105.4 | -3 | 180.5359 | 75.05 | 67.17 | 853.3 | 24 | me¦ ms¦ ph¦ pr¦ pc¦ ss¦ sc
0.4919 | 4.88 | 58 | 90 | 113 | 18.1 | 16.9 | 401 | 816 | 1382 | 1990 | 2.9 | 73.9 | 105.5 | -3 | 180.5359 | 75.13 | 67.17 | 852.7 | 25 | me¦ ms¦ ph¦ pr¦ pc¦ ss¦ sc
0.49191 | 4.882 | 58 | 90 | 113 | 18.1 | 16.9 | 401 | 816 | 1382 | 1990 | 2.9 | 73.9 | 105.3 | -3 | 180.5359 | 75.13 | 67.17 | 853 | 25 | me¦ ms¦ ph¦ pr¦ pc¦ ss¦ sc
0.49192 | 4.882 | 58 | 89 | 113 | 18.1 | 16.9 | 400 | 816 | 1379 | 1990 | 2.9 | 74 | 105.3 | -2 | 180.5367 | 75.13 | 67.17 | 853 | 24 | me¦ ms¦ ph¦ pr¦ pc¦ ss¦ sc
0.49193 | 4.884 | 58 | 89 | 113 | 18.1 | 16.9 | 401 | 815 | 1382 | 1987 | 3 | 74.1 | 105.3 | -3 | 180.5361 | 75.1 | 67.19 | 852.8 | 24 | me¦ ms¦ ph¦ pr¦ pc¦ ss¦ sc
0.49194 | 4.889 | 58 | 90 | 113 | 18.1 | 16.9 | 401 | 815 | 1382 | 1987 | 2.9 | 74.1 | 105.4 | -3 | 180.536 | 75.12 | 67.18 | 852.6 | 25 | me¦ ms¦ ph¦ pr¦ pc¦ ss¦ sc
0.49196 | 4.896 | 58 | 92 | 113 | 18 | 16.9 | 401 | 815 | 1336 | 1987 | 2.9 | 74.2 | 105.4 | -3 | 180.5365 | 75.16 | 67.23 | 853 | 25 | me¦ ms¦ ph¦ pr¦ pc¦ ss¦ sc
0.49197 | 4.901 | 58 | 93 | 113 | 18 | 16.9 | 400 | 815 | 1333 | 1987 | 2.9 | 74.2 | 105.5 | -3 | 180.5357 | 75.18 | 67.21 | 852.8 | 25 | me¦ ms¦ ph¦ pr¦ pc¦ ss¦ sc
0.49198 | 4.904 | 58 | 92 | 113 | 18 | 16.9 | 400 | 814 | 1333 | 1985 | 2.9 | 74.3 | 105.5 | -4 | 180.5362 | 75.11 | 67.21 | 852.4 | 24 | me¦ ms¦ ph¦ pr¦ pc¦ ss¦ sc
0.49199 | 4.908 | 58 | 93 | 113 | 18 | 16.9 | 402 | 814 | 1340 | 1985 | 2.9 | 74.3 | 105.5 | -3 | 180.5367 | 75.05 | 67.18 | 852.4 | 25 | me¦ ms¦ ph¦ pr¦ pc¦ ss¦ sc
0.492 | 4.908 | 58 | 93 | 113 | 18 | 16.9 | 402 | 814 | 1340 | 1985 | 2.9 | 74.4 | 105.4 | -4 | 180.5365 | 75.05 | 67.18 | 852.6 | 24 | me¦ ms¦ ph¦ pr¦ pc¦ ss¦ sc
0.49201 | 4.91 | 58 | 90 | 113 | 18 | 16.9 | 401 | 814 | 1336 | 1985 | 2.9 | 74.4 | 105.6 | -3 | 180.5354 | 75.05 | 67.18 | 852.4 | 24 | me¦ ms¦ ph¦ pr¦ pc¦ ss¦ sc
0.49203 | 4.91 | 57 | 88 | 113 | 18 | 16.9 | 401 | 813 | 1336 | 1982 | 2.9 | 74.5 | 105.4 | -4 | 180.5367 | 74.99 | 67.17 | 852.4 | 24 | me¦ ms¦ ph¦ pr¦ pc¦ ss¦ sc
0.49204 | 4.913 | 58 | 87 | 113 | 18 | 16.9 | 402 | 813 | 1340 | 1982 | 2.9 | 74.5 | 105.5 | -4 | 180.5365 | 74.92 | 67.15 | 852.4 | 27 | me¦ ms¦ ph¦ pr¦ pc¦ ss¦ sc
0.49205 | 4.917 | 58 | 88 | 113 | 18 | 16.9 | 403 | 813 | 1343 | 1982 | 2.9 | 74.6 | 105.6 | -4 | 180.5374 | 74.91 | 67.15 | 852.7 | 28 | me¦ ms¦ ph¦ pr¦ pc¦ ss¦ sc
0.49206 | 4.917 | 58 | 87 | 113 | 18 | 16.9 | 403 | 812 | 1343 | 1980 | 3 | 74.6 | 105.7 | -4 | 180.5367 | 74.91 | 67.15 | 852.4 | 25 | me¦ ms¦ ph¦ pr¦ pc¦ ss¦ sc
0.49207 | 4.917 | 57 | 87 | 113 | 18 | 16.9 | 403 | 812 | 1343 | 1980 | 2.9 | 74.7 | 105.6 | -4 | 180.5371 | 74.91 | 67.15 | 852.4 | 24 | me¦ ms¦ ph¦ pr¦ pc¦ ss¦ sc
0.49208 | 4.917 | 57 | 86 | 113 | 18 | 16.9 | 404 | 812 | 1346 | 1980 | 2.9 | 74.7 | 105.5 | -4 | 180.5371 | 74.92 | 67.15 | 852.5 | 24 | me¦ ms¦ ph¦ pr¦ pc¦ ss¦ sc
0.49209 | 4.928 | 57 | 87 | 113 | 18 | 16.9 | 404 | 812 | 1346 | 1980 | 2.9 | 74.8 | 105.4 | -4 | 180.5369 | 75.05 | 67.12 | 852.5 | 26 | me¦ ms¦ ph¦ pr¦ pc¦ ss¦ sc
0.49211 | 4.937 | 58 | 87 | 113 | 18 | 16.9 | 405 | 811 | 1350 | 1978 | 2.9 | 74.8 | 105.3 | -4 | 180.5363 | 75.06 | 67.14 | 852.4 | 26 | me¦ ms¦ ph¦ pr¦ pc¦ ss¦ sc
0.49212 | 4.942 | 58 | 87 | 113 | 18 | 16.9 | 405 | 811 | 1350 | 1978 | 2.9 | 74.9 | 105.4 | -4 | 180.5366 | 75.02 | 67.13 | 852.5 | 26 | me¦ ms¦ ph¦ pr¦ pc¦ ss¦ sc
0.49213 | 4.951 | 58 | 89 | 113 | 18 | 16.9 | 406 | 811 | 1353 | 1978 | 2.9 | 74.9 | 105.3 | -4 | 180.5359 | 75.07 | 67.12 | 852.2 | 26 | me¦ ms¦ ph¦ pr¦ pc¦ ss¦ sc
0.49214 | 4.951 | 58 | 88 | 113 | 18 | 16.9 | 406 | 811 | 1353 | 1978 | 2.9 | 75 | 105.3 | -4 | 180.5361 | 75.07 | 67.12 | 852.4 | 25 | me¦ ms¦ ph¦ pr¦ pc¦ ss¦ sc
0.49215 | 4.951 | 58 | 88 | 113 | 17.9 | 16.9 | 408 | 810 | 1316 | 1975 | 2.9 | 75 | 105.3 | -5 | 180.5364 | 75.07 | 67.12 | 852.4 | 24 | me¦ ms¦ ph¦ pr¦ pc¦ ss¦ sc
0.49218 | 4.953 | 58 | 86 | 113 | 17.9 | 16.9 | 408 | 810 | 1316 | 1975 | 2.9 | 75.1 | 105.5 | -5 | 180.5361 | 75.08 | 67.13 | 852.5 | 24 | me¦ ms¦ ph¦ pr¦ pc¦ ss¦ sc
0.49219 | 4.958 | 58 | 86 | 113 | 17.9 | 16.9 | 408 | 810 | 1316 | 1975 | 2.9 | 75.2 | 105.6 | -6 | 180.5366 | 74.89 | 67.12 | 852.5 | 28 | me¦ ms¦ ph¦ pr¦ pc¦ ss¦ sc
0.4922 | 4.966 | 58 | 87 | 113 | 17.9 | 16.9 | 408 | 809 | 1316 | 1973 | 2.9 | 75.2 | 105.6 | -6 | 180.5364 | 74.91 | 67.08 | 852 | 29 | me¦ ms¦ ph¦ pr¦ pc¦ ss¦ sc
0.49221 | 4.966 | 58 | 86 | 113 | 17.9 | 16.9 | 410 | 809 | 1322 | 1973 | 2.9 | 75.3 | 105.5 | -6 | 180.5367 | 74.91 | 67.08 | 852.4 | 25 | me¦ ms¦ ph¦ pr¦ pc¦ ss¦ sc
0.49222 | 4.966 | 58 | 85 | 113 | 17.9 | 16.9 | 411 | 809 | 1325 | 1973 | 2.9 | 75.3 | 105.8 | -6 | 180.5377 | 74.91 | 67.08 | 852.3 | 25 | me¦ ms¦ ph¦ pr¦ pc¦ ss¦ sc
0.49225 | 4.968 | 57 | 83 | 113 | 17.9 | 16.9 | 413 | 809 | 1332 | 1973 | 2.9 | 75.4 | 106 | -7 | 180.5361 | 74.91 | 67.13 | 852.5 | 24 | me¦ ms¦ ph¦ pr¦ pc¦ ss¦ sc
0.49226 | 4.973 | 58 | 81 | 113 | 17.9 | 16.9 | 413 | 808 | 1332 | 1970 | 2.9 | 75.4 | 106.2 | -7 | 180.5367 | 74.78 | 67.09 | 852.5 | 26 | me¦ ms¦ ph¦ pr¦ pc¦ ss¦ sc
0.49227 | 4.981 | 58 | 81 | 113 | 17.9 | 16.9 | 414 | 808 | 1335 | 1970 | 2.9 | 75.4 | 106.3 | -7 | 180.5373 | 74.59 | 67.06 | 852.5 | 29 | me¦ ms¦ ph¦ pr¦ pc¦ ss¦ sc
0.49228 | 4.987 | 58 | 82 | 113 | 17.9 | 16.9 | 414 | 808 | 1335 | 1970 | 2.9 | 75.5 | 106.4 | -8 | 180.5381 | 74.61 | 67.09 | 852 | 33 | me¦ ms¦ ph¦ pr¦ pc¦ ss¦ sc
0.49229 | 4.992 | 58 | 82 | 113 | 17.9 | 16.9 | 414 | 808 | 1335 | 1970 | 2.9 | 75.5 | 106.3 | -8 | 180.5374 | 74.66 | 67.06 | 852.2 | 34 | me¦ ms¦ ph¦ pr¦ pc¦ ss¦ sc
0.4923 | 4.998 | 58 | 83 | 113 | 17.9 | 16.9 | 416 | 807 | 1341 | 1968 | 2.9 | 75.6 | 106.3 | -7 | 180.5379 | 74.68 | 67.05 | 852.4 | 33 | me¦ ms¦ ph¦ pr¦ pc¦ ss¦ sc
0.49231 | 4.997 | 58 | 81 | 113 | 17.9 | 16.9 | 417 | 807 | 1345 | 1968 | 3 | 75.6 | 106.3 | -7 | 180.5378 | 74.68 | 67.05 | 852 | 31 | me¦ ms¦ ph¦ pr¦ pc¦ ss¦ sc
0.49233 | 4.994 | 58 | 77 | 113 | 17.9 | 16.9 | 419 | 807 | 1351 | 1968 | 3 | 75.7 | 106.3 | -7 | 180.5383 | 74.68 | 67.05 | 852 | 27 | me¦ ms¦ ph¦ pr¦ pc¦ ss¦ sc
0.49234 | 4.99 | 57 | 76 | 113 | 17.9 | 16.9 | 421 | 807 | 1358 | 1968 | 2.9 | 75.8 | 106.2 | -8 | 180.5385 | 74.68 | 67.09 | 852.3 | 26 | me¦ ms¦ ph¦ pr¦ pc¦ ss¦ sc
0.49235 | 4.996 | 58 | 75 | 113 | 17.9 | 16.9 | 422 | 806 | 1361 | 1965 | 2.9 | 75.8 | 106.2 | -7 | 180.5388 | 74.87 | 67.07 | 852.3 | 29 | me¦ ms¦ ph¦ pr¦ pc¦ ss¦ sc
0.49236 | 5.001 | 57 | 73 | 113 | 17.9 | 16.9 | 422 | 806 | 1361 | 1965 | 2.9 | 75.9 | 106.2 | -8 | 180.5388 | 74.89 | 67.06 | 852 | 29 | me¦ ms¦ ph¦ pr¦ pc¦ ss¦ sc
0.49237 | 5.008 | 58 | 73 | 113 | 17.9 | 16.9 | 423 | 806 | 1364 | 1965 | 2.9 | 75.9 | 106.1 | -7 | 180.5384 | 74.92 | 67.02 | 852.4 | 28 | me¦ ms¦ ph¦ pr¦ pc¦ ss¦ sc
0.49238 | 5.008 | 57 | 72 | 113 | 17.9 | 16.9 | 422 | 806 | 1361 | 1965 | 2.9 | 76 | 106.2 | -6 | 180.5384 | 74.91 | 67 | 852.1 | 27 | me¦ ms¦ ph¦ pr¦ pc¦ ss¦ sc
0.4924 | 5.005 | 57 | 71 | 113 | 17.9 | 16.9 | 424 | 805 | 1367 | 1963 | 2.9 | 76 | 106.2 | -6 | 180.5386 | 74.91 | 67 | 852 | 27 | me¦ ms¦ ph¦ pr¦ pc¦ ss¦ sc
0.49241 | 5.004 | 57 | 70 | 112 | 17.9 | 16.9 | 424 | 805 | 1367 | 1963 | 2.9 | 76.1 | 106.1 | -6 | 180.5383 | 74.91 | 67 | 852 | 27 | me¦ ms¦ ph¦ pr¦ pc¦ ss¦ sc
0.49242 | 5.004 | 57 | 67 | 112 | 17.9 | 16.9 | 426 | 805 | 1374 | 1963 | 2.9 | 76.1 | 106 | -6 | 180.5383 | 74.95 | 67.04 | 852.3 | 27 | me¦ ms¦ ph¦ pr¦ pc¦ ss¦ sc
0.49243 | 5.015 | 57 | 68 | 113 | 17.8 | 16.9 | 426 | 805 | 1331 | 1963 | 2.9 | 76.2 | 106 | -6 | 180.5367 | 74.61 | 67.01 | 852.3 | 28 | me¦ ms¦ ph¦ pr¦ pc¦ ss¦ sc
0.49244 | 5.023 | 58 | 68 | 113 | 17.8 | 16.9 | 426 | 804 | 1331 | 1960 | 2.9 | 76.2 | 106.2 | -6 | 180.5362 | 74.52 | 67 | 852.2 | 33 | me¦ ms¦ ph¦ pr¦ pc¦ ss¦ sc
0.49247 | 5.031 | 58 | 69 | 113 | 17.8 | 16.9 | 430 | 804 | 1343 | 1960 | 3 | 76.3 | 106.4 | -6 | 180.5366 | 74.72 | 67.03 | 851.9 | 30 | me¦ ms¦ ph¦ pr¦ pc¦ ss¦ sc
0.49248 | 5.043 | 58 | 70 | 113 | 17.8 | 16.9 | 432 | 804 | 1350 | 1960 | 2.9 | 76.3 | 107 | -6 | 180.5364 | 74.82 | 67.02 | 851.9 | 30 | me¦ ms¦ ph¦ pr¦ pc¦ ss¦ sc
0.49249 | 5.054 | 58 | 72 | 113 | 17.8 | 16.9 | 433 | 804 | 1353 | 1960 | 2.9 | 76.4 | 107.6 | -6 | 180.5366 | 74.7 | 67.02 | 851.5 | 30 | me¦ ms¦ ph¦ pr¦ pc¦ ss¦ sc
0.4925 | 5.063 | 58 | 72 | 113 | 17.8 | 16.9 | 436 | 803 | 1362 | 1958 | 2.9 | 76.4 | 107.8 | -6 | 180.5362 | 74.58 | 67.01 | 851.5 | 31 | me¦ ms¦ ph¦ pr¦ pc¦ ss¦ sc
0.49251 | 5.073 | 58 | 72 | 113 | 17.8 | 16.9 | 436 | 803 | 1362 | 1958 | 3 | 76.5 | 107.7 | -6 | 180.5364 | 74.61 | 66.99 | 851.6 | 33 | me¦ ms¦ ph¦ pr¦ pc¦ ss¦ sc
0.49252 | 5.086 | 58 | 74 | 114 | 17.8 | 16.9 | 437 | 803 | 1365 | 1958 | 2.9 | 76.5 | 107.5 | -6 | 180.5358 | 74.71 | 67.03 | 851.8 | 33 | me¦ ms¦ ph¦ pr¦ pc¦ ss¦ sc
0.49253 | 5.092 | 58 | 75 | 114 | 17.8 | 16.9 | 438 | 803 | 1368 | 1958 | 2.9 | 76.6 | 107.4 | -6 | 180.5363 | 74.71 | 67.01 | 852 | 32 | me¦ ms¦ ph¦ pr¦ pc¦ ss¦ sc
0.49255 | 5.091 | 58 | 73 | 114 | 17.8 | 16.9 | 439 | 803 | 1371 | 1958 | 2.9 | 76.6 | 107.3 | -6 | 180.5372 | 74.71 | 67.01 | 851.8 | 30 | me¦ ms¦ ph¦ pr¦ pc¦ ss¦ sc
0.49256 | 5.092 | 58 | 72 | 113 | 17.8 | 16.9 | 442 | 802 | 1381 | 1956 | 2.9 | 76.7 | 107.2 | -6 | 180.537 | 74.71 | 67.01 | 851.8 | 29 | me¦ ms¦ ph¦ pr¦ pc¦ ss¦ sc
0.49257 | 5.093 | 58 | 71 | 114 | 17.8 | 16.9 | 443 | 802 | 1384 | 1956 | 2.9 | 76.7 | 107.2 | -6 | 180.5365 | 74.69 | 66.99 | 851.9 | 29 | me¦ ms¦ ph¦ pr¦ pc¦ ss¦ sc
0.49258 | 5.101 | 58 | 71 | 114 | 17.8 | 16.9 | 444 | 802 | 1387 | 1956 | 2.9 | 76.8 | 106.9 | -5 | 180.5359 | 74.77 | 66.96 | 851.8 | 29 | me¦ ms¦ ph¦ pr¦ pc¦ ss¦ sc
0.49259 | 5.111 | 58 | 72 | 114 | 17.8 | 16.9 | 445 | 802 | 1390 | 1956 | 2.9 | 76.8 | 106.4 | -5 | 180.5361 | 74.71 | 66.97 | 851.5 | 30 | me¦ ms¦ ph¦ pr¦ pc¦ ss¦ sc
0.4926 | 5.127 | 58 | 75 | 114 | 17.8 | 16.9 | 447 | 801 | 1396 | 1953 | 2.9 | 76.9 | 106.4 | -4 | 180.5358 | 74.75 | 66.97 | 851.5 | 31 | me¦ ms¦ ph¦ pr¦ pc¦ ss¦ sc
0.49262 | 5.127 | 58 | 74 | 114 | 17.8 | 16.9 | 448 | 801 | 1400 | 1953 | 2.9 | 76.9 | 106.1 | -4 | 180.536 | 74.75 | 66.97 | 851.6 | 31 | me¦ ms¦ ph¦ pr¦ pc¦ ss¦ sc
0.49263 | 5.131 | 58 | 75 | 114 | 17.8 | 16.9 | 449 | 801 | 1403 | 1953 | 2.9 | 77 | 105.9 | -4 | 180.5356 | 74.75 | 66.97 | 851.4 | 30 | me¦ ms¦ ph¦ pr¦ pc¦ ss¦ sc
0.49264 | 5.133 | 58 | 75 | 114 | 17.8 | 16.9 | 449 | 801 | 1403 | 1953 | 2.9 | 77 | 106.2 | -5 | 180.5351 | 74.77 | 66.97 | 851.5 | 29 | me¦ ms¦ ph¦ pr¦ pc¦ ss¦ sc
0.49265 | 5.145 | 58 | 78 | 114 | 17.8 | 16.9 | 449 | 800 | 1403 | 1951 | 2.9 | 77.1 | 106.2 | -5 | 180.5356 | 74.85 | 66.94 | 851.5 | 29 | me¦ ms¦ ph¦ pr¦ pc¦ ss¦ sc
0.49266 | 5.157 | 58 | 81 | 114 | 17.8 | 16.9 | 451 | 800 | 1409 | 1951 | 2.9 | 77.1 | 106.4 | -6 | 180.5351 | 74.8 | 66.97 | 851.2 | 29 | me¦ ms¦ ph¦ pr¦ pc¦ ss¦ sc
0.49267 | 5.158 | 58 | 79 | 114 | 17.8 | 16.9 | 453 | 800 | 1415 | 1951 | 2.9 | 77.2 | 106.7 | -6 | 180.5351 | 74.86 | 66.99 | 851.1 | 29 | me¦ ms¦ ph¦ pr¦ pc¦ ss¦ sc
0.49269 | 5.167 | 58 | 80 | 114 | 17.8 | 16.9 | 454 | 800 | 1418 | 1951 | 2.9 | 77.2 | 107.1 | -7 | 180.535 | 74.85 | 66.92 | 851.1 | 29 | me¦ ms¦ ph¦ pr¦ pc¦ ss¦ sc
0.4927 | 5.188 | 59 | 85 | 118 | 17.8 | 17 | 454 | 800 | 1418 | 2000 | 2.9 | 77.3 | 107.8 | -9 | 180.5344 | 74.77 | 66.95 | 851.1 | 29 | me¦ ms¦ ph¦ pr¦ pc¦ ss¦ sc
0.49271 | 5.2 | 59 | 88 | 118 | 17.9 | 17 | 454 | 799 | 1464 | 1997 | 2.9 | 77.3 | 108.4 | -10 | 180.5332 | 74.75 | 66.95 | 850.7 | 30 | me¦ ms¦ ph¦ pr¦ pc¦ ss¦ sc
0.49272 | 5.21 | 59 | 91 | 118 | 17.9 | 17 | 451 | 799 | 1454 | 1997 | 2.9 | 77.4 | 108.9 | -11 | 180.5306 | 74.73 | 66.96 | 851.1 | 31 | me¦ ms¦ ph¦ pr¦ pc¦ ss¦ sc
0.49273 | 5.225 | 59 | 95 | 118 | 17.9 | 17 | 453 | 799 | 1461 | 1997 | 2.9 | 77.4 | 108.7 | -12 | 180.5298 | 74.62 | 66.91 | 850.6 | 31 | me¦ ms¦ ph¦ pr¦ pc¦ ss¦ sc
0.49274 | 5.248 | 59 | 102 | 119 | 17.9 | 17 | 452 | 799 | 1458 | 1997 | 3 | 77.5 | 109.1 | -12 | 180.5284 | 74.67 | 66.92 | 851.3 | 33 | me¦ ms¦ ph¦ pr¦ pc¦ ss¦ sc
0.49275 | 5.267 | 59 | 107 | 119 | 17.9 | 17 | 452 | 798 | 1458 | 1995 | 2.9 | 77.5 | 109.6 | -13 | 180.5288 | 74.73 | 66.92 | 851 | 32 | me¦ ms¦ ph¦ pr¦ pc¦ ss¦ sc
0.49277 | 5.281 | 59 | 110 | 119 | 17.9 | 17 | 451 | 798 | 1454 | 1995 | 2.9 | 77.6 | 109.9 | -13 | 180.5299 | 74.7 | 66.94 | 851.5 | 32 | me¦ ms¦ ph¦ pr¦ pc¦ ss¦ sc
0.49278 | 5.295 | 60 | 114 | 120 | 17.9 | 17 | 451 | 798 | 1454 | 1995 | 2.9 | 77.6 | 110.1 | -13 | 180.5278 | 74.79 | 66.96 | 851.6 | 31 | me¦ ms¦ ph¦ pr¦ pc¦ ss¦ sc
0.49279 | 5.315 | 60 | 120 | 120 | 17.9 | 17 | 451 | 798 | 1454 | 1995 | 2.9 | 77.7 | 110.2 | -14 | 180.5276 | 74.79 | 66.93 | 851.2 | 30 | me¦ ms¦ ph¦ pr¦ pc¦ ss¦ sc
0.4928 | 5.334 | 60 | 126 | 120 | 17.9 | 17 | 450 | 798 | 1451 | 1995 | 2.9 | 77.7 | 110.5 | -14 | 180.5274 | 74.83 | 66.92 | 851 | 30 | me¦ ms¦ ph¦ pr¦ pc¦ ss¦ sc
0.49281 | 5.351 | 60 | 127 | 121 | 17.9 | 17 | 449 | 797 | 1448 | 1992 | 2.9 | 77.8 | 110.5 | -14 | 180.5278 | 74.93 | 66.91 | 851.3 | 29 | me¦ ms¦ ph¦ pr¦ pc¦ ss¦ sc
0.49284 | 5.367 | 60 | 130 | 121 | 18 | 17 | 445 | 797 | 1483 | 1992 | 2.9 | 77.8 | 110.4 | -14 | 180.5269 | 74.92 | 66.91 | 851 | 28 | me¦ ms¦ ph¦ pr¦ pc¦ ss¦ sc
0.49285 | 5.383 | 60 | 133 | 121 | 18 | 17 | 445 | 797 | 1483 | 1992 | 2.9 | 77.9 | 110.1 | -13 | 180.5265 | 74.75 | 66.93 | 851 | 29 | me¦ ms¦ ph¦ pr¦ pc¦ ss¦ sc
0.49286 | 5.401 | 61 | 136 | 122 | 18 | 17 | 444 | 797 | 1480 | 1992 | 2.9 | 77.9 | 110.1 | -13 | 180.5261 | 74.64 | 66.92 | 851.4 | 31 | me¦ ms¦ ph¦ pr¦ pc¦ ss¦ sc
0.49287 | 5.419 | 61 | 141 | 122 | 18 | 17 | 444 | 796 | 1480 | 1990 | 2.9 | 78 | 110.5 | -12 | 180.5257 | 74.63 | 66.93 | 850.8 | 33 | me¦ ms¦ ph¦ pr¦ pc¦ ss¦ sc
0.49288 | 5.434 | 61 | 146 | 122 | 18 | 17 | 444 | 796 | 1480 | 1990 | 2.9 | 78 | 110.5 | -12 | 180.5258 | 74.63 | 66.9 | 850.5 | 34 | me¦ ms¦ ph¦ pr¦ pc¦ ss¦ sc
0.49289 | 5.434 | 61 | 145 | 122 | 18 | 17 | 444 | 796 | 1480 | 1990 | 2.9 | 78 | 110.5 | -12 | 180.5258 | 74.63 | 66.9 | 850.5 | 34 | USB¦me¦ ms¦ ph¦ pr¦ pc¦ ss¦ sc
0.49291 | 5.434 | 61 | 144 | 122 | 18 | 17 | 444 | 796 | 1480 | 1990 | 2.9 | 78 | 110.5 | -12 | 180.5258 | 74.63 | 66.9 | 850.5 | 34 | USB¦me¦ ms¦ ph¦ pr¦ pc¦ ss¦ sc
0.49292 | 5.434 | 61 | 141 | 122 | 18 | 17 | 444 | 796 | 1480 | 1990 | 2.9 | 78 | 110.5 | -12 | 180.5258 | 74.63 | 66.9 | 850.5 | 34 | USB¦me¦ ms¦ ph¦ pr¦ pc¦ ss¦ sc
0.49293 | 5.434 | 61 | 141 | 122 | 18 | 17 | 444 | 795 | 1480 | 1987 | 2.9 | 78 | 110.5 | -12 | 180.5258 | 74.63 | 66.9 | 850.5 | 34 | USB¦me¦ ms¦ ph¦ pr¦ pc¦ ss¦ sc
0.49294 | 5.434 | 61 | 141 | 122 | 18 | 17 | 444 | 795 | 1480 | 1987 | 2.9 | 78 | 110.5 | -12 | 180.5258 | 74.63 | 66.9 | 850.5 | 34 | USB¦me¦ ms¦ ph¦ pr¦ pc¦ ss¦ sc
0.49295 | 5.434 | 61 | 141 | 122 | 18 | 17 | 444 | 795 | 1480 | 1987 | 2.9 | 78 | 110.5 | -12 | 180.5258 | 74.63 | 66.9 | 850.5 | 34 | USB¦me¦ ms¦ ph¦ pr¦ pc¦ ss¦ sc
0.49296 | 5.434 | 61 | 139 | 122 | 18 | 17 | 444 | 795 | 1480 | 1987 | 2.9 | 78 | 110.5 | -12 | 180.5258 | 74.63 | 66.9 | 850.5 | 34 | USB¦me¦ ms¦ ph¦ pr¦ pc¦ ss¦ sc
0.49297 | 5.434 | 61 | 137 | 122 | 18 | 17 | 444 | 794 | 1480 | 1985 | 2.9 | 78 | 110.5 | -12 | 180.5258 | 74.63 | 66.9 | 850.5 | 34 | USB¦me¦ ms¦ ph¦ pr¦ pc¦ ss¦ sc
0.49299 | 5.434 | 61 | 135 | 122 | 18 | 17 | 444 | 794 | 1480 | 1985 | 2.9 | 78 | 110.5 | -12 | 180.5258 | 74.63 | 66.9 | 850.5 | 34 | USB¦me¦ ms¦ ph¦ pr¦ pc¦ ss¦ sc
0.493 | 5.434 | 61 | 133 | 122 | 18 | 17 | 444 | 794 | 1480 | 1985 | 2.9 | 78 | 110.5 | -12 | 180.5258 | 74.63 | 66.9 | 850.5 | 34 | USB¦me¦ ms¦ ph¦ pr¦ pc¦ ss¦ sc
0.49301 | 5.434 | 61 | 131 | 122 | 18 | 17 | 444 | 794 | 1480 | 1985 | 2.9 | 78 | 110.5 | -12 | 180.5258 | 74.63 | 66.9 | 850.5 | 34 | USB¦me¦ ms¦ ph¦ pr¦ pc¦ ss¦ sc
0.49302 | 5.434 | 61 | 132 | 122 | 18 | 17 | 444 | 794 | 1480 | 1985 | 2.9 | 78 | 110.5 | -12 | 180.5258 | 74.63 | 66.9 | 850.5 | 34 | USB¦me¦ ms¦ ph¦ pr¦ pc¦ ss¦ sc
0.49303 | 5.434 | 61 | 133 | 122 | 18 | 17 | 444 | 793 | 1480 | 1982 | 2.9 | 78 | 110.5 | -12 | 180.5258 | 74.63 | 66.9 | 850.5 | 34 | USB¦me¦ ms¦ ph¦ pr¦ pc¦ ss¦ sc
0.49304 | 5.434 | 61 | 134 | 122 | 18 | 17 | 444 | 793 | 1480 | 1982 | 2.9 | 78 | 110.5 | -12 | 180.5258 | 74.63 | 66.9 | 850.5 | 34 | USB¦me¦ ms¦ ph¦ pr¦ pc¦ ss¦ sc
0.49306 | 5.434 | 61 | 132 | 122 | 18 | 17 | 444 | 793 | 1480 | 1982 | 2.9 | 78 | 110.5 | -12 | 180.5258 | 74.63 | 66.9 | 850.5 | 34 | USB¦me¦ ms¦ ph¦ pr¦ pc¦ ss¦ sc
0.49307 | 5.434 | 61 | 131 | 122 | 18 | 17 | 444 | 793 | 1480 | 1982 | 2.9 | 78 | 110.5 | -12 | 180.5258 | 74.63 | 66.9 | 850.5 | 34 | USB¦me¦ ms¦ ph¦ pr¦ pc¦ ss¦ sc
0.49308 | 5.434 | 61 | 129 | 122 | 18 | 17 | 444 | 793 | 1480 | 1982 | 2.9 | 78 | 110.5 | -12 | 180.5258 | 74.63 | 66.9 | 850.5 | 34 | USB¦me¦ ms¦ ph¦ pr¦ pc¦ ss¦ sc
0.49309 | 5.434 | 61 | 129 | 122 | 18 | 17 | 444 | 792 | 1480 | 1980 | 2.9 | 78 | 110.5 | -12 | 180.5258 | 74.63 | 66.9 | 850.5 | 34 | USB¦me¦ ms¦ ph¦ pr¦ pc¦ ss¦ sc
0.4931 | 5.434 | 61 | 129 | 122 | 18 | 17 | 444 | 792 | 1480 | 1980 | 2.9 | 78 | 110.5 | -12 | 180.5258 | 74.63 | 66.9 | 850.5 | 34 | USB¦me¦ ms¦ ph¦ pr¦ pc¦ ss¦ sc
0.49311 | 5.434 | 61 | 130 | 122 | 18 | 17 | 444 | 792 | 1480 | 1980 | 2.9 | 78 | 110.5 | -12 | 180.5258 | 74.63 | 66.9 | 850.5 | 34 | USB¦me¦ ms¦ ph¦ pr¦ pc¦ ss¦ sc
0.49312 | 5.434 | 61 | 130 | 122 | 18 | 17 | 444 | 792 | 1480 | 1980 | 2.9 | 78 | 110.5 | -12 | 180.5258 | 74.63 | 66.9 | 850.5 | 34 | USB¦me¦ ms¦ ph¦ pr¦ pc¦ ss¦ sc
0.49314 | 5.434 | 61 | 126 | 122 | 18 | 17 | 444 | 791 | 1480 | 1977 | 2.9 | 78 | 110.5 | -12 | 180.5258 | 74.63 | 66.9 | 850.5 | 34 | USB¦me¦ ms¦ ph¦ pr¦ pc¦ ss¦ sc
0.49315 | 5.434 | 61 | 124 | 122 | 18 | 17 | 444 | 791 | 1480 | 1977 | 2.9 | 78 | 110.5 | -12 | 180.5258 | 74.63 | 66.9 | 850.5 | 34 | USB¦me¦ ms¦ ph¦ pr¦ pc¦ ss¦ sc
0.49316 | 5.434 | 61 | 122 | 122 | 18 | 17 | 444 | 791 | 1480 | 1977 | 2.9 | 78 | 110.5 | -12 | 180.5258 | 74.63 | 66.9 | 850.5 | 34 | USB¦me¦ ms¦ ph¦ pr¦ pc¦ ss¦ sc
0.49317 | 5.434 | 61 | 118 | 122 | 18 | 17 | 444 | 791 | 1480 | 1977 | 2.9 | 78 | 110.5 | -12 | 180.5258 | 74.63 | 66.9 | 850.5 | 34 | USB¦me¦ ms¦ ph¦ pr¦ pc¦ ss¦ sc
0.49318 | 5.434 | 61 | 115 | 122 | 18 | 17 | 444 | 791 | 1480 | 1977 | 2.9 | 78 | 110.5 | -12 | 180.5258 | 74.63 | 66.9 | 850.5 | 34 | USB¦me¦ ms¦ ph¦ pr¦ pc¦ ss¦ sc
0.49319 | 5.434 | 61 | 112 | 122 | 18 | 17 | 444 | 790 | 1480 | 1975 | 2.9 | 78 | 110.5 | -12 | 180.5258 | 74.63 | 66.9 | 850.5 | 34 | USB¦me¦ ms¦ ph¦ pr¦ pc¦ ss¦ sc
0.49321 | 5.434 | 61 | 109 | 122 | 18 | 17 | 444 | 790 | 1480 | 1975 | 2.9 | 78 | 110.5 | -12 | 180.5258 | 74.63 | 66.9 | 850.5 | 34 | USB¦me¦ ms¦ ph¦ pr¦ pc¦ ss¦ sc
0.49322 | 5.434 | 61 | 105 | 122 | 18 | 17 | 444 | 790 | 1480 | 1975 | 2.9 | 78 | 110.5 | -12 | 180.5258 | 74.63 | 66.9 | 850.5 | 34 | USB¦me¦ ms¦ ph¦ pr¦ pc¦ ss¦ sc
0.49323 | 5.434 | 61 | 103 | 122 | 18 | 17 | 444 | 790 | 1480 | 1975 | 2.9 | 78 | 110.5 | -12 | 180.5258 | 74.63 | 66.9 | 850.5 | 34 | USB¦me¦ ms¦ ph¦ pr¦ pc¦ ss¦ sc
0.49324 | 5.434 | 61 | 104 | 122 | 18 | 17 | 444 | 789 | 1480 | 1972 | 2.9 | 78 | 110.5 | -12 | 180.5258 | 74.63 | 66.9 | 850.5 | 34 | USB¦me¦ ms¦ ph¦ pr¦ pc¦ ss¦ sc
0.49325 | 5.434 | 61 | 103 | 122 | 18 | 17 | 444 | 789 | 1480 | 1972 | 2.9 | 78 | 110.5 | -12 | 180.5258 | 74.63 | 66.9 | 850.5 | 34 | USB¦me¦ ms¦ ph¦ pr¦ pc¦ ss¦ sc
0.49326 | 5.434 | 61 | 103 | 122 | 18 | 17 | 444 | 789 | 1480 | 1972 | 2.9 | 78 | 110.5 | -12 | 180.5258 | 74.63 | 66.9 | 850.5 | 34 | USB¦me¦ ms¦ ph¦ pr¦ pc¦ ss¦ sc
0.49328 | 5.434 | 61 | 100 | 122 | 18 | 17 | 444 | 789 | 1480 | 1972 | 2.9 | 78 | 110.5 | -12 | 180.5258 | 74.63 | 66.9 | 850.5 | 34 | USB¦me¦ ms¦ ph¦ pr¦ pc¦ ss¦ sc
0.49329 | 5.434 | 61 | 97 | 122 | 18 | 17 | 444 | 789 | 1480 | 1972 | 2.9 | 78 | 110.5 | -12 | 180.5258 | 74.63 | 66.9 | 850.5 | 34 | USB¦me¦ ms¦ ph¦ pr¦ pc¦ ss¦ sc
0.4933 | 5.434 | 61 | 93 | 122 | 18 | 17 | 444 | 788 | 1480 | 1970 | 2.9 | 78 | 110.5 | -12 | 180.5258 | 74.63 | 66.9 | 850.5 | 34 | USB¦me¦ ms¦ ph¦ pr¦ pc¦ ss¦ sc
0.49331 | 5.434 | 61 | 93 | 122 | 18 | 17 | 444 | 788 | 1480 | 1970 | 2.9 | 78 | 110.5 | -12 | 180.5258 | 74.63 | 66.9 | 850.5 | 34 | USB¦me¦ ms¦ ph¦ pr¦ pc¦ ss¦ sc
0.49332 | 5.434 | 61 | 91 | 122 | 18 | 17 | 444 | 788 | 1480 | 1970 | 2.9 | 78 | 110.5 | -12 | 180.5258 | 74.63 | 66.9 | 850.5 | 34 | USB¦me¦ ms¦ ph¦ pr¦ pc¦ ss¦ sc
0.49333 | 5.434 | 61 | 91 | 122 | 18 | 17 | 444 | 788 | 1480 | 1970 | 2.9 | 78 | 110.5 | -12 | 180.5258 | 74.63 | 66.9 | 850.5 | 34 | USB¦me¦ ms¦ ph¦ pr¦ pc¦ ss¦ sc
0.49334 | 5.434 | 61 | 87 | 122 | 18 | 17 | 444 | 788 | 1480 | 1970 | 2.9 | 78 | 110.5 | -12 | 180.5258 | 74.63 | 66.9 | 850.5 | 34 | USB¦me¦ ms¦ ph¦ pr¦ pc¦ ss¦ sc
0.49336 | 5.434 | 61 | 84 | 122 | 18 | 17 | 444 | 787 | 1480 | 1967 | 2.9 | 78 | 110.5 | -12 | 180.5258 | 74.63 | 66.9 | 850.5 | 34 | USB¦me¦ ms¦ ph¦ pr¦ pc¦ ss¦ sc
0.49337 | 5.434 | 61 | 83 | 122 | 18 | 17 | 444 | 787 | 1480 | 1967 | 2.9 | 78 | 110.5 | -12 | 180.5258 | 74.63 | 66.9 | 850.5 | 34 | USB¦me¦ ms¦ ph¦ pr¦ pc¦ ss¦ sc
0.49338 | 5.434 | 61 | 80 | 122 | 18 | 17 | 444 | 787 | 1480 | 1967 | 2.9 | 78 | 110.5 | -12 | 180.5258 | 74.63 | 66.9 | 850.5 | 34 | USB¦me¦ ms¦ ph¦ pr¦ pc¦ ss¦ sc
0.49339 | 5.434 | 61 | 74 | 122 | 18 | 17 | 444 | 787 | 1480 | 1967 | 2.9 | 78 | 110.5 | -12 | 180.5258 | 74.63 | 66.9 | 850.5 | 34 | USB¦me¦ ms¦ ph¦ pr¦ pc¦ ss¦ sc
0.4934 | 5.434 | 61 | 70 | 122 | 18 | 17 | 444 | 787 | 1480 | 1967 | 2.9 | 78 | 110.5 | -12 | 180.5258 | 74.63 | 66.9 | 850.5 | 34 | USB¦me¦ ms¦ ph¦ pr¦ pc¦ ss¦ sc
0.49341 | 5.434 | 61 | 67 | 122 | 18 | 17 | 444 | 786 | 1480 | 1965 | 2.9 | 78 | 110.5 | -12 | 180.5258 | 74.63 | 66.9 | 850.5 | 34 | USB¦me¦ ms¦ ph¦ pr¦ pc¦ ss¦ sc
0.49343 | 5.434 | 61 | 63 | 122 | 18 | 17 | 444 | 786 | 1480 | 1965 | 2.9 | 78 | 110.5 | -12 | 180.5258 | 74.63 | 66.9 | 850.5 | 34 | USB¦me¦ ms¦ ph¦ pr¦ pc¦ ss¦ sc
0.49344 | 5.434 | 61 | 56 | 122 | 18 | 17 | 444 | 786 | 1480 | 1965 | 2.9 | 78 | 110.5 | -12 | 180.5258 | 74.63 | 66.9 | 850.5 | 34 | USB¦me¦ ms¦ ph¦ pr¦ pc¦ ss¦ sc
0.49345 | 5.434 | 61 | 50 | 122 | 18 | 17 | 444 | 786 | 1480 | 1965 | 2.9 | 78 | 110.5 | -12 | 180.5258 | 74.63 | 66.9 | 850.5 | 34 | USB¦me¦ ms¦ ph¦ pr¦ pc¦ ss¦ sc
0.49346 | 5.434 | 61 | 46 | 122 | 18 | 17 | 444 | 785 | 1480 | 1962 | 2.9 | 78 | 110.5 | -12 | 180.5258 | 74.63 | 66.9 | 850.5 | 34 | USB¦me¦ ms¦ ph¦ pr¦ pc¦ ss¦ sc
0.49347 | 5.434 | 61 | 42 | 122 | 18 | 17 | 444 | 785 | 1480 | 1962 | 2.9 | 78 | 110.5 | -12 | 180.5258 | 74.63 | 66.9 | 850.5 | 34 | USB¦me¦ ms¦ ph¦ pr¦ pc¦ ss¦ sc
0.49348 | 5.434 | 61 | 36 | 122 | 18 | 17 | 444 | 785 | 1480 | 1962 | 2.9 | 78 | 110.5 | -12 | 180.5258 | 74.63 | 66.9 | 850.5 | 34 | USB¦me¦ ms¦ ph¦ pr¦ pc¦ ss¦ sc
0.4935 | 5.434 | 61 | 30 | 122 | 18 | 17 | 444 | 785 | 1480 | 1962 | 2.9 | 78 | 110.5 | -12 | 180.5258 | 74.63 | 66.9 | 850.5 | 34 | USB¦me¦ ms¦ ph¦ pr¦ pc¦ ss¦ sc
0.49351 | 5.434 | 61 | 25 | 122 | 18 | 17 | 444 | 785 | 1480 | 1962 | 2.9 | 78 | 110.5 | -12 | 180.5258 | 74.63 | 66.9 | 850.5 | 34 | USB¦me¦ ms¦ ph¦ pr¦ pc¦ ss¦ sc
0.49352 | 5.434 | 61 | 20 | 122 | 18 | 17 | 444 | 784 | 1480 | 1960 | 2.9 | 78 | 110.5 | -12 | 180.5258 | 74.63 | 66.9 | 850.5 | 34 | USB¦me¦ ms¦ ph¦ pr¦ pc¦ ss¦ sc
0.49353 | 5.434 | 61 | 15 | 122 | 18 | 17 | 444 | 784 | 1480 | 1960 | 2.9 | 78 | 110.5 | -12 | 180.5258 | 74.63 | 66.9 | 850.5 | 34 | USB¦me¦ ms¦ ph¦ pr¦ pc¦ ss¦ sc
0.49354 | 5.434 | 61 | 10 | 122 | 18 | 17 | 444 | 784 | 1480 | 1960 | 2.9 | 78 | 110.5 | -12 | 180.5258 | 74.63 | 66.9 | 850.5 | 34 | USB¦me¦ ms¦ ph¦ pr¦ pc¦ ss¦ sc
0.49355 | 5.434 | 61 | 4 | 122 | 18 | 17 | 444 | 784 | 1480 | 1960 | 2.9 | 78 | 110.5 | -12 | 180.5258 | 74.63 | 66.9 | 850.5 | 34 | USB¦me¦ ms¦ ph¦ pr¦ pc¦ ss¦ sc
0.49356 | 5.434 | 61 | 0 | 122 | 18 | 17 | 444 | 784 | 1480 | 1960 | 2.9 | 78 | 110.5 | -12 | 180.5258 | 74.63 | 66.9 | 850.5 | 34 | USB¦me¦ ms¦ ph¦ pr¦ pc¦ ss¦ sc
0.49358 | 5.434 | 61 | 0 | 122 | 18 | 17 | 444 | 783 | 1480 | 1957 | 2.9 | 78 | 110.5 | -12 | 180.5258 | 74.63 | 66.9 | 850.5 | 34 | USB¦me¦ ms¦ ph¦ pr¦ pc¦ ss¦ sc
0.49359 | 5.434 | 61 | 0 | 122 | 18 | 17 | 444 | 783 | 1480 | 1957 | 2.9 | 78 | 110.5 | -12 | 180.5258 | 74.63 | 66.9 | 850.5 | 34 | USB¦me¦ ms¦ ph¦ pr¦ pc¦ ss¦ sc
17
783
1957
519
1.438
5.4
61
122
44
0.078
78
23052025
36
26.5

## .CSV Wöhler 847
time | mstf(mg) | mst(mg/m3) | mst30(mg/m3) | mst_O2(mg/m3) | O2(%) | O2_avg(%) | COv(ppm) | COv_avg(ppm) | CON(mg/m3) | CON_avg(mg/m3) | Vols(NL/min) | Vol(NL) | TA(°C) | PD(hPa) | f(Hz) | Ts(°C) | Tf(°C) | Pabs(hPa) | PWM(digits) | Status | Column1
0.47392 | 2784.168 | #NUM! | 0 | #NUM! | 20.1 | 20.1 | 17 | 17 | #NUM! | #NUM! | 2.9 | 0 | 28.7 | -3 | 180.3358 | 74.94 | 73.69 | 890.1 | 30 | me¦ ms¦ ph¦ pr¦ pc¦ ss¦ sc
0.47394 | 0.019 | #NUM! | 0 | #NUM! | 20.1 | 20.1 | 17 | 17 | #NUM! | #NUM! | 2.9 | 0 | 28.6 | -3 | 180.3278 | 74.91 | 73.68 | 890.1 | 30 | me¦ ms¦ ph¦ pr¦ pc¦ ss¦ sc
0.47395 | 0.047 | #NUM! | 0 | #NUM! | 20.1 | 20.1 | 17 | 17 | #NUM! | #NUM! | 2.9 | 0 | 28.5 | -3 | 180.3248 | 74.94 | 73.66 | 890.7 | 30 | me¦ ms¦ ph¦ pr¦ pc¦ ss¦ sc
0.47396 | 0.075 | 660 | 0 | #NUM! | 20.1 | 20.1 | 17 | 17 | #NUM! | #NUM! | 2.9 | 0.1 | 28.6 | -3 | 180.3244 | 74.91 | 73.62 | 891.2 | 30 | me¦ ms¦ ph¦ pr¦ pc¦ ss¦ sc
0.47397 | 0.098 | 862 | 0 | #NUM! | 20.1 | 20.1 | 18 | 17 | #NUM! | #NUM! | 3 | 0.1 | 28.7 | -3 | 180.3241 | 74.95 | 73.73 | 890.3 | 31 | me¦ ms¦ ph¦ pr¦ pc¦ ss¦ sc
0.47398 | 0.12 | 528 | 0 | #NUM! | 20.1 | 20.1 | 18 | 17 | #NUM! | #NUM! | 3 | 0.2 | 28.9 | -3 | 180.325 | 74.91 | 73.68 | 890.9 | 31 | me¦ ms¦ ph¦ pr¦ pc¦ ss¦ sc
0.47399 | 0.143 | 629 | 0 | #NUM! | 20 | 20.1 | 17 | 17 | 170 | #NUM! | 3 | 0.2 | 29.1 | -3 | 180.3249 | 74.9 | 73.62 | 890.6 | 31 | me¦ ms¦ ph¦ pr¦ pc¦ ss¦ sc
0.474 | 0.162 | 475 | 0 | #NUM! | 20 | 20.1 | 18 | 17 | 180 | #NUM! | 2.9 | 0.3 | 29.1 | -2 | 180.3257 | 74.95 | 73.66 | 890.4 | 31 | me¦ ms¦ ph¦ pr¦ pc¦ ss¦ sc
0.47402 | 0.18 | 528 | 0 | #NUM! | 20 | 20.1 | 18 | 17 | 180 | #NUM! | 2.9 | 0.3 | 29.1 | -2 | 180.3254 | 74.91 | 73.67 | 890.5 | 31 | me¦ ms¦ ph¦ pr¦ pc¦ ss¦ sc
0.47403 | 0.199 | 437 | 0 | #NUM! | 20 | 20.1 | 19 | 18 | 190 | #NUM! | 3 | 0.4 | 29.4 | -2 | 180.3248 | 74.95 | 73.68 | 890 | 31 | me¦ ms¦ ph¦ pr¦ pc¦ ss¦ sc
0.47404 | 0.217 | 477 | 0 | #NUM! | 20 | 20.1 | 20 | 18 | 200 | #NUM! | 3 | 0.4 | 29.7 | -2 | 180.3257 | 74.94 | 73.62 | 889.6 | 31 | me¦ ms¦ ph¦ pr¦ pc¦ ss¦ sc
0.47405 | 0.23 | 404 | 0 | 3238 | 20 | 20 | 21 | 18 | 210 | 180 | 2.9 | 0.5 | 30.1 | -2 | 180.3257 | 74.95 | 73.66 | 890.9 | 31 | me¦ ms¦ ph¦ pr¦ pc¦ ss¦ sc
0.47406 | 0.247 | 434 | 0 | 3477 | 20 | 20 | 22 | 18 | 220 | 180 | 2.9 | 0.5 | 30.3 | -2 | 180.3259 | 74.92 | 73.63 | 890.6 | 30 | me¦ ms¦ ph¦ pr¦ pc¦ ss¦ sc
0.47407 | 0.259 | 379 | 0 | 3038 | 20 | 20 | 22 | 19 | 220 | 190 | 2.9 | 0.6 | 30.5 | -2 | 180.3261 | 74.94 | 73.63 | 889.9 | 31 | me¦ ms¦ ph¦ pr¦ pc¦ ss¦ sc
0.47409 | 0.271 | 340 | 0 | 2725 | 20 | 20 | 22 | 19 | 220 | 190 | 3 | 0.7 | 30.6 | -3 | 180.3259 | 74.94 | 73.6 | 890 | 30 | me¦ ms¦ ph¦ pr¦ pc¦ ss¦ sc
0.4741 | 0.284 | 357 | 0 | 2856 | 20 | 20 | 22 | 19 | 220 | 190 | 2.9 | 0.7 | 30.6 | -3 | 180.327 | 74.98 | 73.66 | 890 | 30 | me¦ ms¦ ph¦ pr¦ pc¦ ss¦ sc
0.47411 | 0.294 | 323 | 0 | 2587 | 19.9 | 20 | 23 | 19 | 209 | 190 | 3 | 0.8 | 30.7 | -3 | 180.3277 | 74.96 | 73.6 | 889.8 | 30 | me¦ ms¦ ph¦ pr¦ pc¦ ss¦ sc
0.47412 | 0.303 | 333 | 0 | 2666 | 19.9 | 20 | 23 | 20 | 209 | 200 | 3 | 0.8 | 30.7 | -3 | 180.3271 | 74.97 | 73.63 | 889.2 | 30 | me¦ ms¦ ph¦ pr¦ pc¦ ss¦ sc
0.47413 | 0.31 | 303 | 0 | 2424 | 19.9 | 20 | 26 | 20 | 236 | 200 | 2.9 | 0.9 | 30.7 | -3 | 180.3288 | 74.98 | 73.6 | 889.4 | 29 | me¦ ms¦ ph¦ pr¦ pc¦ ss¦ sc
0.47416 | 0.323 | 315 | 0 | 2526 | 19.9 | 20 | 28 | 20 | 254 | 200 | 2.9 | 0.9 | 30.8 | -3 | 180.3266 | 74.98 | 73.63 | 889.8 | 30 | me¦ ms¦ ph¦ pr¦ pc¦ ss¦ sc
0.47417 | 0.337 | 296 | 0 | 2372 | 19.9 | 20 | 30 | 21 | 272 | 210 | 2.9 | 1 | 31.1 | -3 | 180.3251 | 75 | 73.61 | 890.8 | 30 | me¦ ms¦ ph¦ pr¦ pc¦ ss¦ sc
0.47418 | 0.346 | 304 | 0 | 2435 | 19.8 | 20 | 31 | 21 | 258 | 210 | 2.9 | 1 | 31.4 | -3 | 180.3253 | 75 | 73.61 | 889.9 | 29 | me¦ ms¦ ph¦ pr¦ pc¦ ss¦ sc
0.47419 | 0.357 | 285 | 0 | 2284 | 19.8 | 20 | 33 | 22 | 275 | 220 | 2.9 | 1.1 | 31.8 | -4 | 180.3257 | 74.95 | 73.59 | 890.5 | 29 | me¦ ms¦ ph¦ pr¦ pc¦ ss¦ sc
0.4742 | 0.369 | 295 | 0 | 2361 | 19.8 | 20 | 33 | 22 | 275 | 220 | 2.9 | 1.1 | 32 | -3 | 180.3263 | 75 | 73.61 | 890.5 | 30 | me¦ ms¦ ph¦ pr¦ pc¦ ss¦ sc
0.47421 | 0.377 | 276 | 0 | 2211 | 19.8 | 20 | 35 | 23 | 291 | 230 | 2.9 | 1.2 | 32.3 | -4 | 180.3249 | 75 | 73.62 | 890.4 | 29 | me¦ ms¦ ph¦ pr¦ pc¦ ss¦ sc
0.47422 | 0.388 | 284 | 0 | 2276 | 19.8 | 20 | 37 | 23 | 308 | 230 | 2.9 | 1.2 | 32.9 | -4 | 180.3249 | 75.01 | 73.59 | 890.1 | 30 | me¦ ms¦ ph¦ pr¦ pc¦ ss¦ sc
0.47424 | 0.399 | 270 | 0 | 2160 | 19.8 | 20 | 39 | 24 | 325 | 240 | 2.9 | 1.3 | 33.3 | -4 | 180.325 | 74.98 | 73.59 | 890.2 | 30 | me¦ ms¦ ph¦ pr¦ pc¦ ss¦ sc
0.47425 | 0.411 | 278 | 0 | 2225 | 19.8 | 20 | 41 | 24 | 341 | 240 | 2.9 | 1.3 | 33.7 | -4 | 180.3231 | 75.02 | 73.61 | 889.8 | 30 | me¦ ms¦ ph¦ pr¦ pc¦ ss¦ sc
0.47426 | 0.424 | 266 | 0 | 1938 | 19.7 | 19.9 | 44 | 25 | 338 | 227 | 2.9 | 1.4 | 33.9 | -4 | 180.3233 | 74.96 | 73.59 | 890.1 | 30 | me¦ ms¦ ph¦ pr¦ pc¦ ss¦ sc
0.47427 | 0.435 | 273 | 0 | 1988 | 19.8 | 19.9 | 48 | 26 | 400 | 236 | 2.9 | 1.4 | 34.1 | -5 | 180.3243 | 74.96 | 73.59 | 890.6 | 30 | me¦ ms¦ ph¦ pr¦ pc¦ ss¦ sc
0.47428 | 0.451 | 264 | 0 | 1924 | 19.8 | 19.9 | 50 | 27 | 416 | 245 | 2.9 | 1.5 | 34.5 | -5 | 180.3197 | 74.96 | 73.59 | 889.6 | 30 | me¦ ms¦ ph¦ pr¦ pc¦ ss¦ sc
0.47429 | 0.469 | 275 | 0 | 2001 | 19.8 | 19.9 | 52 | 27 | 433 | 245 | 2.9 | 1.5 | 34.9 | -4 | 180.318 | 74.96 | 73.59 | 889.3 | 30 | me¦ ms¦ ph¦ pr¦ pc¦ ss¦ sc
0.47431 | 0.486 | 267 | 0 | 1943 | 19.8 | 19.9 | 52 | 28 | 433 | 254 | 2.9 | 1.6 | 35.2 | -4 | 180.3174 | 74.96 | 73.54 | 889.5 | 30 | me¦ ms¦ ph¦ pr¦ pc¦ ss¦ sc
0.47432 | 0.507 | 278 | 0 | 2027 | 19.8 | 19.9 | 53 | 29 | 441 | 263 | 2.9 | 1.6 | 35.7 | -4 | 180.3171 | 75.03 | 73.54 | 889.5 | 30 | me¦ ms¦ ph¦ pr¦ pc¦ ss¦ sc
0.47433 | 0.531 | 274 | 0 | 1999 | 19.8 | 19.9 | 53 | 30 | 441 | 272 | 2.9 | 1.7 | 36 | -4 | 180.316 | 75 | 73.55 | 890.5 | 29 | me¦ ms¦ ph¦ pr¦ pc¦ ss¦ sc
0.47434 | 0.572 | 296 | 0 | 2153 | 19.8 | 19.9 | 53 | 30 | 441 | 272 | 2.9 | 1.7 | 36.2 | -4 | 180.3112 | 75.04 | 73.55 | 889.9 | 29 | me¦ ms¦ ph¦ pr¦ pc¦ ss¦ sc
0.47435 | 0.603 | 294 | 0 | 2143 | 19.8 | 19.9 | 53 | 31 | 441 | 281 | 2.9 | 1.8 | 36.3 | -4 | 180.3112 | 75 | 73.51 | 890.3 | 29 | me¦ ms¦ ph¦ pr¦ pc¦ ss¦ sc
0.47436 | 0.634 | 309 | 0 | 2254 | 19.8 | 19.9 | 52 | 31 | 433 | 281 | 2.9 | 1.8 | 36.5 | -3 | 180.3113 | 75 | 73.52 | 890.2 | 29 | me¦ ms¦ ph¦ pr¦ pc¦ ss¦ sc
0.47437 | 0.66 | 322 | 0 | 2346 | 19.8 | 19.9 | 52 | 32 | 433 | 290 | 2.9 | 1.8 | 36.7 | -3 | 180.3114 | 75.07 | 73.57 | 890.1 | 29 | me¦ ms¦ ph¦ pr¦ pc¦ ss¦ sc
0.47439 | 0.689 | 319 | 0 | 2320 | 19.8 | 19.9 | 51 | 32 | 425 | 290 | 2.9 | 1.9 | 36.8 | -3 | 180.3091 | 75.07 | 73.55 | 889.2 | 29 | me¦ ms¦ ph¦ pr¦ pc¦ ss¦ sc
0.4744 | 0.716 | 331 | 0 | 2411 | 19.8 | 19.9 | 50 | 33 | 416 | 299 | 2.9 | 1.9 | 36.9 | -3 | 180.3101 | 75.06 | 73.56 | 889.4 | 29 | me¦ ms¦ ph¦ pr¦ pc¦ ss¦ sc
0.47441 | 0.742 | 326 | 0 | 2374 | 19.9 | 19.9 | 50 | 33 | 454 | 299 | 2.9 | 2 | 36.8 | -3 | 180.3104 | 75.06 | 73.57 | 890.5 | 29 | me¦ ms¦ ph¦ pr¦ pc¦ ss¦ sc
0.47442 | 0.761 | 334 | 0 | 2435 | 19.9 | 19.9 | 50 | 34 | 454 | 309 | 2.9 | 2 | 36.7 | -3 | 180.3099 | 75.07 | 73.54 | 889.5 | 29 | me¦ ms¦ ph¦ pr¦ pc¦ ss¦ sc
0.47443 | 0.779 | 326 | 0 | 2374 | 19.9 | 19.9 | 49 | 34 | 445 | 309 | 2.9 | 2.1 | 36.3 | -3 | 180.308 | 75.07 | 73.54 | 890.2 | 29 | me¦ ms¦ ph¦ pr¦ pc¦ ss¦ sc
0.47444 | 0.798 | 334 | 0 | 2431 | 19.9 | 19.9 | 48 | 34 | 436 | 309 | 2.9 | 2.1 | 36.2 | -3 | 180.3086 | 75.07 | 73.54 | 889.7 | 30 | me¦ ms¦ ph¦ pr¦ pc¦ ss¦ sc
0.47446 | 0.798 | 319 | 0 | 2321 | 19.9 | 19.9 | 46 | 35 | 418 | 318 | 2.9 | 2.2 | 36 | -3 | 180.3086 | 75.06 | 73.51 | 889.1 | 30 | me¦ ms¦ ph¦ pr¦ pc¦ ss¦ sc
0.47447 | 0.835 | 333 | 0 | 2429 | 19.8 | 19.9 | 45 | 35 | 375 | 318 | 2.9 | 2.2 | 36 | -3 | 180.3073 | 74.99 | 73.45 | 889.1 | 29 | me¦ ms¦ ph¦ pr¦ pc¦ ss¦ sc
0.47448 | 0.865 | 330 | 0 | 2406 | 19.8 | 19.9 | 46 | 35 | 383 | 318 | 3 | 2.3 | 35.8 | -3 | 180.3063 | 75.02 | 73.5 | 889 | 29 | me¦ ms¦ ph¦ pr¦ pc¦ ss¦ sc
0.47449 | 0.889 | 340 | 0 | 2473 | 19.8 | 19.9 | 45 | 35 | 375 | 318 | 2.9 | 2.3 | 35.6 | -3 | 180.3066 | 75.04 | 73.55 | 888.7 | 30 | me¦ ms¦ ph¦ pr¦ pc¦ ss¦ sc
0.4745 | 0.918 | 336 | 0 | 2447 | 19.8 | 19.9 | 45 | 35 | 375 | 318 | 2.9 | 2.4 | 35.4 | -3 | 180.3042 | 75.02 | 73.5 | 890.1 | 30 | me¦ ms¦ ph¦ pr¦ pc¦ ss¦ sc
0.47451 | 0.947 | 347 | 0 | 2525 | 19.8 | 19.9 | 45 | 36 | 375 | 327 | 2.9 | 2.4 | 35.4 | -3 | 180.3047 | 75.03 | 73.47 | 890.2 | 30 | me¦ ms¦ ph¦ pr¦ pc¦ ss¦ sc
0.47453 | 0.973 | 342 | 0 | 2490 | 19.8 | 19.9 | 45 | 36 | 375 | 327 | 2.9 | 2.5 | 35.3 | -2 | 180.3042 | 75.07 | 73.49 | 889.1 | 30 | me¦ ms¦ ph¦ pr¦ pc¦ ss¦ sc
0.47454 | 1.001 | 352 | 0 | 2562 | 19.8 | 19.9 | 45 | 36 | 375 | 327 | 2.9 | 2.5 | 35.1 | -2 | 180.3039 | 75.07 | 73.48 | 890 | 29 | me¦ ms¦ ph¦ pr¦ pc¦ ss¦ sc
0.47455 | 1.025 | 346 | 0 | 2523 | 19.8 | 19.9 | 46 | 36 | 383 | 327 | 3 | 2.6 | 35.1 | -2 | 180.3037 | 75.04 | 73.47 | 890 | 29 | me¦ ms¦ ph¦ pr¦ pc¦ ss¦ sc
0.47456 | 1.046 | 354 | 0 | 2574 | 19.8 | 19.9 | 47 | 36 | 391 | 327 | 2.9 | 2.6 | 35.1 | -3 | 180.3041 | 75.06 | 73.47 | 888.9 | 29 | me¦ ms¦ ph¦ pr¦ pc¦ ss¦ sc
0.47457 | 1.071 | 349 | 0 | 2538 | 19.8 | 19.9 | 47 | 37 | 391 | 336 | 2.9 | 2.7 | 35.2 | -3 | 180.3042 | 75.08 | 73.43 | 889.7 | 29 | me¦ ms¦ ph¦ pr¦ pc¦ ss¦ sc
0.47458 | 1.091 | 342 | 0 | 2493 | 19.8 | 19.9 | 49 | 37 | 408 | 336 | 2.9 | 2.8 | 35.2 | -3 | 180.3043 | 75.07 | 73.45 | 888.9 | 28 | me¦ ms¦ ph¦ pr¦ pc¦ ss¦ sc
0.47459 | 1.113 | 349 | 0 | 2543 | 19.8 | 19.9 | 48 | 37 | 400 | 336 | 3 | 2.8 | 35.1 | -3 | 180.3046 | 75.13 | 73.49 | 889 | 28 | me¦ ms¦ ph¦ pr¦ pc¦ ss¦ sc
0.47462 | 1.133 | 343 | 0 | 2500 | 19.8 | 19.9 | 48 | 37 | 400 | 336 | 2.9 | 2.9 | 35.1 | -3 | 180.3041 | 75.09 | 73.43 | 889.5 | 28 | me¦ ms¦ ph¦ pr¦ pc¦ ss¦ sc
0.47463 | 1.152 | 349 | 0 | 2542 | 19.8 | 19.9 | 48 | 37 | 400 | 336 | 2.9 | 2.9 | 35.1 | -3 | 180.3042 | 75.13 | 73.44 | 889 | 27 | me¦ ms¦ ph¦ pr¦ pc¦ ss¦ sc
0.47464 | 1.168 | 342 | 346 | 2491 | 19.8 | 19.9 | 49 | 38 | 408 | 345 | 2.9 | 3 | 35.1 | -3 | 180.3042 | 75.12 | 73.44 | 888.5 | 27 | me¦ ms¦ ph¦ pr¦ pc¦ ss¦ sc
0.47465 | 1.185 | 347 | 343 | 2527 | 19.8 | 19.9 | 49 | 38 | 408 | 345 | 2.9 | 3 | 35.4 | -3 | 180.3043 | 75.13 | 73.42 | 889.5 | 27 | me¦ ms¦ ph¦ pr¦ pc¦ ss¦ sc
0.47466 | 1.201 | 340 | 339 | 2479 | 19.8 | 19.9 | 47 | 38 | 391 | 345 | 2.9 | 3.1 | 35.7 | -3 | 180.3039 | 75.16 | 73.43 | 888.8 | 27 | me¦ ms¦ ph¦ pr¦ pc¦ ss¦ sc
0.47468 | 1.221 | 346 | 338 | 2520 | 19.8 | 19.9 | 46 | 38 | 383 | 345 | 3 | 3.1 | 35.7 | -3 | 180.3022 | 75.09 | 73.4 | 888.9 | 27 | me¦ ms¦ ph¦ pr¦ pc¦ ss¦ sc
0.47469 | 1.238 | 340 | 337 | 2475 | 19.8 | 19.9 | 46 | 38 | 383 | 345 | 2.9 | 3.2 | 35.9 | -2 | 180.3019 | 75.13 | 73.44 | 889.7 | 27 | me¦ ms¦ ph¦ pr¦ pc¦ ss¦ sc
0.4747 | 1.256 | 345 | 335 | 2511 | 19.8 | 19.9 | 45 | 38 | 375 | 345 | 2.9 | 3.2 | 35.9 | -2 | 180.302 | 75.13 | 73.42 | 889.1 | 27 | me¦ ms¦ ph¦ pr¦ pc¦ ss¦ sc
0.47471 | 1.275 | 340 | 335 | 2472 | 19.8 | 19.9 | 47 | 38 | 391 | 345 | 2.9 | 3.3 | 35.8 | -2 | 180.3026 | 75.16 | 73.42 | 888.6 | 27 | me¦ ms¦ ph¦ pr¦ pc¦ ss¦ sc
0.47472 | 1.29 | 344 | 335 | 2501 | 19.8 | 19.9 | 47 | 38 | 391 | 345 | 2.9 | 3.3 | 35.8 | -2 | 180.3024 | 75.1 | 73.43 | 889.8 | 28 | me¦ ms¦ ph¦ pr¦ pc¦ ss¦ sc
0.47473 | 1.304 | 337 | 333 | 2454 | 19.8 | 19.9 | 47 | 39 | 391 | 354 | 2.9 | 3.4 | 35.6 | -2 | 180.3029 | 75.07 | 73.37 | 890 | 28 | me¦ ms¦ ph¦ pr¦ pc¦ ss¦ sc
0.47475 | 1.32 | 341 | 333 | 2484 | 19.7 | 19.9 | 50 | 39 | 384 | 354 | 2.9 | 3.4 | 35.6 | -2 | 180.3024 | 75.14 | 73.41 | 889.8 | 28 | me¦ ms¦ ph¦ pr¦ pc¦ ss¦ sc
0.47476 | 1.331 | 334 | 332 | 2433 | 19.7 | 19.9 | 50 | 39 | 384 | 354 | 2.9 | 3.5 | 35.5 | -2 | 180.3028 | 75.06 | 73.37 | 889.8 | 28 | me¦ ms¦ ph¦ pr¦ pc¦ ss¦ sc
0.47477 | 1.346 | 338 | 332 | 2461 | 19.7 | 19.9 | 50 | 39 | 384 | 354 | 2.9 | 3.5 | 35.4 | -2 | 180.3029 | 75.08 | 73.39 | 889.9 | 28 | me¦ ms¦ ph¦ pr¦ pc¦ ss¦ sc
0.47478 | 1.359 | 332 | 332 | 2415 | 19.7 | 19.9 | 50 | 39 | 384 | 354 | 3 | 3.6 | 35.5 | -2 | 180.3025 | 75.06 | 73.38 | 888.7 | 28 | me¦ ms¦ ph¦ pr¦ pc¦ ss¦ sc
0.47479 | 1.372 | 335 | 332 | 2439 | 19.7 | 19.9 | 50 | 39 | 384 | 354 | 2.9 | 3.6 | 35.5 | -2 | 180.3013 | 75.07 | 73.41 | 888.9 | 28 | me¦ ms¦ ph¦ pr¦ pc¦ ss¦ sc
0.4748 | 1.385 | 329 | 332 | 2395 | 19.7 | 19.9 | 50 | 39 | 384 | 354 | 2.9 | 3.7 | 35.5 | -2 | 180.3013 | 75.02 | 73.39 | 889 | 28 | me¦ ms¦ ph¦ pr¦ pc¦ ss¦ sc
0.47481 | 1.395 | 331 | 332 | 2412 | 19.7 | 19.9 | 50 | 40 | 384 | 363 | 2.9 | 3.7 | 35.5 | -2 | 180.3013 | 75.02 | 73.38 | 888.8 | 29 | me¦ ms¦ ph¦ pr¦ pc¦ ss¦ sc
0.47483 | 1.402 | 333 | 332 | 2425 | 19.7 | 19.9 | 52 | 40 | 399 | 363 | 2.9 | 3.7 | 35.6 | -2 | 180.3017 | 75.02 | 73.38 | 889.5 | 28 | me¦ ms¦ ph¦ pr¦ pc¦ ss¦ sc
0.47484 | 1.408 | 326 | 332 | 2173 | 19.7 | 19.8 | 53 | 40 | 407 | 333 | 2.9 | 3.8 | 35.8 | -2 | 180.3007 | 75.02 | 73.38 | 888.5 | 28 | me¦ ms¦ ph¦ pr¦ pc¦ ss¦ sc
0.47485 | 1.412 | 326 | 329 | 2179 | 19.6 | 19.8 | 53 | 40 | 378 | 333 | 2.9 | 3.8 | 35.9 | -3 | 180.3008 | 75.04 | 73.43 | 889 | 28 | me¦ ms¦ ph¦ pr¦ pc¦ ss¦ sc
0.47486 | 1.423 | 321 | 328 | 2140 | 19.6 | 19.8 | 54 | 40 | 385 | 333 | 2.9 | 3.9 | 36 | -3 | 180.3007 | 74.93 | 73.33 | 889.8 | 29 | me¦ ms¦ ph¦ pr¦ pc¦ ss¦ sc
0.47487 | 1.437 | 324 | 330 | 2161 | 19.6 | 19.8 | 54 | 40 | 385 | 333 | 2.9 | 3.9 | 36.1 | -2 | 180.3012 | 74.94 | 73.32 | 888.8 | 30 | me¦ ms¦ ph¦ pr¦ pc¦ ss¦ sc
0.47488 | 1.451 | 319 | 331 | 2128 | 19.6 | 19.8 | 55 | 41 | 392 | 341 | 2.9 | 4 | 36.1 | -2 | 180.3014 | 74.94 | 73.33 | 888.9 | 31 | me¦ ms¦ ph¦ pr¦ pc¦ ss¦ sc
0.4749 | 1.464 | 322 | 331 | 2147 | 19.6 | 19.8 | 55 | 41 | 392 | 341 | 2.9 | 4 | 36.1 | -2 | 180.3012 | 74.96 | 73.35 | 888.3 | 30 | me¦ ms¦ ph¦ pr¦ pc¦ ss¦ sc
0.47491 | 1.476 | 316 | 332 | 2112 | 19.6 | 19.8 | 56 | 41 | 400 | 341 | 2.9 | 4.1 | 36.4 | -2 | 180.3014 | 74.93 | 73.32 | 889.5 | 31 | me¦ ms¦ ph¦ pr¦ pc¦ ss¦ sc
0.47492 | 1.488 | 319 | 332 | 2129 | 19.5 | 19.8 | 56 | 41 | 373 | 341 | 2.9 | 4.1 | 36.7 | -2 | 180.3016 | 74.96 | 73.34 | 889.9 | 30 | me¦ ms¦ ph¦ pr¦ pc¦ ss¦ sc
0.47493 | 1.498 | 313 | 332 | 2092 | 19.5 | 19.8 | 59 | 41 | 393 | 341 | 2.9 | 4.2 | 36.8 | -2 | 180.3017 | 74.97 | 73.35 | 889.2 | 30 | me¦ ms¦ ph¦ pr¦ pc¦ ss¦ sc
0.47494 | 1.507 | 315 | 331 | 2105 | 19.5 | 19.8 | 60 | 42 | 400 | 350 | 2.9 | 4.2 | 36.9 | -2 | 180.3015 | 74.96 | 73.34 | 888.8 | 30 | me¦ ms¦ ph¦ pr¦ pc¦ ss¦ sc
0.47495 | 1.517 | 310 | 330 | 2069 | 19.5 | 19.8 | 61 | 42 | 406 | 350 | 2.9 | 4.3 | 36.9 | -2 | 180.3015 | 74.97 | 73.28 | 889.3 | 30 | me¦ ms¦ ph¦ pr¦ pc¦ ss¦ sc
0.47497 | 1.53 | 313 | 331 | 2087 | 19.5 | 19.8 | 64 | 42 | 426 | 350 | 3 | 4.3 | 37 | -2 | 180.3001 | 74.99 | 73.32 | 889.1 | 30 | me¦ ms¦ ph¦ pr¦ pc¦ ss¦ sc
0.47498 | 1.542 | 308 | 329 | 2056 | 19.5 | 19.8 | 66 | 42 | 440 | 350 | 2.9 | 4.4 | 37.4 | -2 | 180.2998 | 74.99 | 73.33 | 888.5 | 30 | me¦ ms¦ ph¦ pr¦ pc¦ ss¦ sc
0.47499 | 1.554 | 310 | 328 | 2072 | 19.4 | 19.8 | 68 | 43 | 424 | 358 | 2.9 | 4.4 | 37.7 | -2 | 180.2993 | 74.98 | 73.3 | 888.1 | 29 | me¦ ms¦ ph¦ pr¦ pc¦ ss¦ sc
0.475 | 1.566 | 306 | 326 | 2041 | 19.4 | 19.8 | 71 | 43 | 443 | 358 | 2.9 | 4.5 | 37.8 | -2 | 180.299 | 75.06 | 73.35 | 889.2 | 29 | me¦ ms¦ ph¦ pr¦ pc¦ ss¦ sc
0.47501 | 1.582 | 309 | 325 | 2062 | 19.4 | 19.8 | 72 | 43 | 449 | 358 | 2.9 | 4.5 | 37.8 | -2 | 180.297 | 75 | 73.3 | 888.9 | 29 | me¦ ms¦ ph¦ pr¦ pc¦ ss¦ sc
0.47502 | 1.611 | 308 | 326 | 2054 | 19.4 | 19.8 | 74 | 44 | 462 | 366 | 2.9 | 4.6 | 37.8 | -2 | 180.2948 | 74.99 | 73.3 | 888.7 | 29 | me¦ ms¦ ph¦ pr¦ pc¦ ss¦ sc
0.47503 | 1.622 | 310 | 317 | 2068 | 19.4 | 19.8 | 76 | 44 | 474 | 366 | 2.9 | 4.6 | 37.7 | -2 | 180.2951 | 74.98 | 73.28 | 888.1 | 29 | me¦ ms¦ ph¦ pr¦ pc¦ ss¦ sc
0.47505 | 1.642 | 307 | 314 | 2049 | 19.3 | 19.8 | 78 | 44 | 458 | 366 | 3 | 4.7 | 37.9 | -1 | 180.2935 | 75.04 | 73.3 | 888 | 29 | me¦ ms¦ ph¦ pr¦ pc¦ ss¦ sc
0.47506 | 1.686 | 315 | 317 | 2104 | 19.3 | 19.8 | 81 | 45 | 476 | 375 | 2.9 | 4.7 | 38 | -1 | 180.285 | 75.02 | 73.32 | 888.6 | 29 | me¦ ms¦ ph¦ pr¦ pc¦ ss¦ sc
0.47507 | 1.722 | 315 | 320 | 2104 | 19.3 | 19.8 | 83 | 45 | 488 | 375 | 2.9 | 4.8 | 38 | -1 | 180.2853 | 74.97 | 73.29 | 888.6 | 29 | me¦ ms¦ ph¦ pr¦ pc¦ ss¦ sc
0.47508 | 1.757 | 322 | 322 | 2147 | 19.3 | 19.8 | 87 | 45 | 511 | 375 | 2.9 | 4.8 | 38 | -1 | 180.2849 | 74.98 | 73.25 | 888.5 | 30 | me¦ ms¦ ph¦ pr¦ pc¦ ss¦ sc
0.47509 | 1.8 | 323 | 327 | 2155 | 19.2 | 19.8 | 89 | 46 | 494 | 383 | 2.9 | 4.9 | 38 | -1 | 180.2791 | 75.01 | 73.28 | 888.6 | 29 | me¦ ms¦ ph¦ pr¦ pc¦ ss¦ sc
0.4751 | 1.847 | 331 | 333 | 2211 | 19.2 | 19.8 | 94 | 46 | 522 | 383 | 2.9 | 4.9 | 38 | -1 | 180.2754 | 74.94 | 73.24 | 888 | 29 | me¦ ms¦ ph¦ pr¦ pc¦ ss¦ sc
0.47512 | 1.894 | 333 | 342 | 2051 | 19.1 | 19.7 | 99 | 47 | 521 | 361 | 2.9 | 5 | 38.1 | -1 | 180.2752 | 74.97 | 73.27 | 886.9 | 29 | me¦ ms¦ ph¦ pr¦ pc¦ ss¦ sc
0.47513 | 1.944 | 342 | 352 | 2105 | 19.1 | 19.7 | 102 | 47 | 536 | 361 | 2.9 | 5 | 38.2 | -1 | 180.2717 | 74.96 | 73.24 | 887.4 | 30 | me¦ ms¦ ph¦ pr¦ pc¦ ss¦ sc
0.47514 | 1.99 | 343 | 360 | 2113 | 19.1 | 19.7 | 108 | 48 | 568 | 369 | 2.9 | 5.1 | 38.3 | 0 | 180.2716 | 74.94 | 73.24 | 887.3 | 30 | me¦ ms¦ ph¦ pr¦ pc¦ ss¦ sc
0.47515 | 2.034 | 350 | 373 | 2159 | 19 | 19.7 | 113 | 49 | 565 | 376 | 2.9 | 5.1 | 38.5 | 0 | 180.2722 | 74.95 | 73.27 | 886.7 | 30 | me¦ ms¦ ph¦ pr¦ pc¦ ss¦ sc
0.47516 | 2.077 | 351 | 375 | 2163 | 19 | 19.7 | 119 | 49 | 595 | 376 | 2.9 | 5.2 | 38.6 | 0 | 180.2714 | 74.93 | 73.21 | 887.5 | 30 | me¦ ms¦ ph¦ pr¦ pc¦ ss¦ sc
0.47517 | 2.119 | 358 | 378 | 2206 | 19 | 19.7 | 125 | 50 | 625 | 384 | 2.9 | 5.2 | 38.9 | 0 | 180.271 | 75.01 | 73.24 | 886.9 | 30 | me¦ ms¦ ph¦ pr¦ pc¦ ss¦ sc
0.47519 | 2.16 | 358 | 384 | 2207 | 19 | 19.7 | 131 | 51 | 655 | 392 | 3 | 5.3 | 39 | 0 | 180.2704 | 75 | 73.23 | 886.9 | 29 | me¦ ms¦ ph¦ pr¦ pc¦ ss¦ sc
0.4752 | 2.199 | 365 | 387 | 2246 | 18.9 | 19.7 | 136 | 52 | 647 | 399 | 2.9 | 5.3 | 39.2 | 0 | 180.2701 | 75.02 | 73.25 | 886.9 | 29 | me¦ ms¦ ph¦ pr¦ pc¦ ss¦ sc
0.47521 | 2.238 | 364 | 390 | 2244 | 18.9 | 19.7 | 141 | 52 | 671 | 399 | 2.9 | 5.4 | 39.3 | 0 | 180.27 | 75.02 | 73.24 | 886.3 | 29 | me¦ ms¦ ph¦ pr¦ pc¦ ss¦ sc
0.47522 | 2.275 | 370 | 393 | 2281 | 18.9 | 19.7 | 146 | 53 | 695 | 407 | 3 | 5.4 | 39.4 | 0 | 180.2695 | 75.04 | 73.22 | 886 | 29 | me¦ ms¦ ph¦ pr¦ pc¦ ss¦ sc
0.47523 | 2.312 | 376 | 395 | 2318 | 18.9 | 19.7 | 150 | 54 | 714 | 415 | 2.9 | 5.4 | 39.7 | 0 | 180.2689 | 75.01 | 73.2 | 886.1 | 28 | me¦ ms¦ ph¦ pr¦ pc¦ ss¦ sc
0.47524 | 2.346 | 375 | 399 | 2309 | 18.8 | 19.7 | 155 | 55 | 704 | 423 | 2.9 | 5.5 | 39.8 | 0 | 180.2685 | 75.02 | 73.17 | 885.8 | 29 | me¦ ms¦ ph¦ pr¦ pc¦ ss¦ sc
0.47525 | 2.381 | 380 | 403 | 2344 | 18.8 | 19.7 | 160 | 56 | 727 | 430 | 2.9 | 5.5 | 40.1 | 0 | 180.2685 | 75.06 | 73.2 | 886.5 | 29 | me¦ ms¦ ph¦ pr¦ pc¦ ss¦ sc
0.47527 | 2.414 | 379 | 405 | 2334 | 18.7 | 19.7 | 167 | 57 | 726 | 438 | 2.9 | 5.6 | 40.3 | 0 | 180.2678 | 75.02 | 73.22 | 886.6 | 28 | me¦ ms¦ ph¦ pr¦ pc¦ ss¦ sc
0.47528 | 2.443 | 383 | 408 | 2193 | 18.7 | 19.6 | 176 | 58 | 765 | 414 | 2.9 | 5.6 | 40.4 | 0 | 180.2678 | 75.06 | 73.22 | 885.6 | 28 | me¦ ms¦ ph¦ pr¦ pc¦ ss¦ sc
0.47529 | 2.474 | 381 | 411 | 2182 | 18.7 | 19.6 | 184 | 59 | 799 | 421 | 2.9 | 5.7 | 40.6 | 0 | 180.267 | 74.99 | 73.19 | 885.5 | 28 | me¦ ms¦ ph¦ pr¦ pc¦ ss¦ sc
0.4753 | 2.507 | 387 | 415 | 2211 | 18.6 | 19.6 | 195 | 60 | 812 | 428 | 2.9 | 5.7 | 40.8 | 0 | 180.264 | 75.02 | 73.18 | 886.4 | 29 | me¦ ms¦ ph¦ pr¦ pc¦ ss¦ sc
0.47531 | 2.544 | 385 | 420 | 2205 | 18.6 | 19.6 | 204 | 61 | 850 | 435 | 2.9 | 5.8 | 41 | 0 | 180.2634 | 75.02 | 73.18 | 885.3 | 29 | me¦ ms¦ ph¦ pr¦ pc¦ ss¦ sc
0.47532 | 2.573 | 390 | 424 | 2230 | 18.5 | 19.6 | 214 | 63 | 856 | 450 | 2.9 | 5.8 | 41.4 | -1 | 180.2627 | 75.03 | 73.16 | 885 | 29 | me¦ ms¦ ph¦ pr¦ pc¦ ss¦ sc
0.47534 | 2.6 | 387 | 427 | 2215 | 18.4 | 19.6 | 226 | 64 | 869 | 457 | 2.9 | 5.9 | 41.7 | -1 | 180.2627 | 75.03 | 73.16 | 884.6 | 29 | me¦ ms¦ ph¦ pr¦ pc¦ ss¦ sc
0.47535 | 2.624 | 391 | 430 | 2236 | 18.3 | 19.6 | 238 | 65 | 881 | 464 | 2.9 | 5.9 | 41.9 | -1 | 180.2624 | 75.03 | 73.16 | 885.8 | 29 | me¦ ms¦ ph¦ pr¦ pc¦ ss¦ sc
0.47536 | 2.624 | 384 | 424 | 2199 | 18.3 | 19.6 | 254 | 67 | 940 | 478 | 2.9 | 6 | 42.2 | -1 | 180.2624 | 75.08 | 73.19 | 884.6 | 29 | me¦ ms¦ ph¦ pr¦ pc¦ ss¦ sc
0.47537 | 2.665 | 390 | 431 | 2233 | 18.1 | 19.6 | 276 | 69 | 951 | 492 | 2.9 | 6 | 42.5 | -1 | 180.2617 | 74.98 | 73.15 | 885.2 | 28 | me¦ ms¦ ph¦ pr¦ pc¦ ss¦ sc
0.47538 | 2.697 | 389 | 436 | 2223 | 18 | 19.6 | 306 | 70 | 1020 | 500 | 2.9 | 6.1 | 42.9 | -1 | 180.2612 | 75.01 | 73.15 | 883.6 | 28 | me¦ ms¦ ph¦ pr¦ pc¦ ss¦ sc
0.47539 | 2.732 | 394 | 440 | 2101 | 17.9 | 19.5 | 328 | 73 | 1058 | 486 | 2.9 | 6.1 | 43.2 | -1 | 180.2588 | 74.97 | 73.13 | 884.5 | 29 | me¦ ms¦ ph¦ pr¦ pc¦ ss¦ sc
0.47541 | 2.766 | 392 | 446 | 2093 | 17.8 | 19.5 | 351 | 75 | 1096 | 500 | 2.9 | 6.2 | 43.8 | -1 | 180.2587 | 74.97 | 73.1 | 882.9 | 29 | me¦ ms¦ ph¦ pr¦ pc¦ ss¦ sc
0.47542 | 2.803 | 397 | 453 | 2121 | 17.8 | 19.5 | 374 | 77 | 1168 | 513 | 2.9 | 6.2 | 44.7 | -1 | 180.2563 | 74.95 | 73.12 | 883.6 | 29 | me¦ ms¦ ph¦ pr¦ pc¦ ss¦ sc
0.47543 | 2.84 | 396 | 459 | 2115 | 17.7 | 19.5 | 399 | 80 | 1209 | 533 | 2.9 | 6.3 | 45.2 | -1 | 180.2551 | 74.92 | 73.13 | 883.5 | 30 | me¦ ms¦ ph¦ pr¦ pc¦ ss¦ sc
0.47544 | 2.878 | 402 | 468 | 2144 | 17.7 | 19.5 | 421 | 82 | 1275 | 546 | 2.9 | 6.3 | 45.6 | -2 | 180.2536 | 74.94 | 73.15 | 882.8 | 30 | me¦ ms¦ ph¦ pr¦ pc¦ ss¦ sc
0.47545 | 2.917 | 401 | 475 | 2139 | 17.6 | 19.5 | 444 | 85 | 1305 | 566 | 2.9 | 6.4 | 45.8 | -2 | 180.2506 | 74.92 | 73.15 | 881.6 | 30 | me¦ ms¦ ph¦ pr¦ pc¦ ss¦ sc
0.47546 | 2.961 | 407 | 484 | 2171 | 17.6 | 19.5 | 464 | 88 | 1364 | 586 | 2.9 | 6.4 | 46.1 | -2 | 180.246 | 74.95 | 73.18 | 881.5 | 31 | me¦ ms¦ ph¦ pr¦ pc¦ ss¦ sc
0.47547 | 3.011 | 407 | 496 | 2038 | 17.5 | 19.4 | 491 | 91 | 1402 | 568 | 2.9 | 6.5 | 46.7 | -3 | 180.2421 | 74.93 | 73.14 | 880.2 | 31 | me¦ ms¦ ph¦ pr¦ pc¦ ss¦ sc
0.47549 | 3.066 | 415 | 508 | 2075 | 17.5 | 19.4 | 518 | 94 | 1480 | 587 | 2.9 | 6.5 | 47.1 | -3 | 180.2395 | 74.93 | 73.16 | 879.6 | 30 | me¦ ms¦ ph¦ pr¦ pc¦ ss¦ sc
0.4755 | 3.117 | 415 | 521 | 2077 | 17.4 | 19.4 | 545 | 97 | 1513 | 606 | 2.9 | 6.6 | 47.6 | -3 | 180.239 | 74.86 | 73.08 | 879 | 30 | me¦ ms¦ ph¦ pr¦ pc¦ ss¦ sc
0.47551 | 3.169 | 422 | 534 | 2112 | 17.4 | 19.4 | 571 | 101 | 1586 | 631 | 2.9 | 6.6 | 48.2 | -3 | 180.2365 | 74.86 | 73.1 | 877.4 | 31 | me¦ ms¦ ph¦ pr¦ pc¦ ss¦ sc
0.47552 | 3.224 | 423 | 549 | 2117 | 17.4 | 19.4 | 592 | 104 | 1644 | 649 | 2.9 | 6.7 | 48.4 | -3 | 180.2352 | 74.85 | 73.08 | 877.5 | 31 | me¦ ms¦ ph¦ pr¦ pc¦ ss¦ sc
0.47553 | 3.277 | 430 | 564 | 2152 | 17.4 | 19.4 | 611 | 108 | 1697 | 674 | 2.9 | 6.7 | 48.5 | -3 | 180.2353 | 74.85 | 73.12 | 875.5 | 32 | me¦ ms¦ ph¦ pr¦ pc¦ ss¦ sc
0.47554 | 3.329 | 430 | 577 | 2154 | 17.4 | 19.4 | 624 | 112 | 1733 | 699 | 2.9 | 6.8 | 48.9 | -3 | 180.233 | 74.85 | 73.1 | 875.2 | 32 | me¦ ms¦ ph¦ pr¦ pc¦ ss¦ sc
0.47556 | 3.383 | 437 | 589 | 2060 | 17.4 | 19.3 | 635 | 116 | 1763 | 682 | 2.9 | 6.8 | 49.3 | -3 | 180.2301 | 74.9 | 73.14 | 874 | 32 | me¦ ms¦ ph¦ pr¦ pc¦ ss¦ sc
0.47557 | 3.439 | 445 | 601 | 2094 | 17.4 | 19.3 | 646 | 119 | 1794 | 700 | 2.9 | 6.8 | 49.5 | -2 | 180.2289 | 74.88 | 73.11 | 873.4 | 31 | me¦ ms¦ ph¦ pr¦ pc¦ ss¦ sc
0.47558 | 3.493 | 445 | 614 | 2096 | 17.4 | 19.3 | 655 | 123 | 1819 | 723 | 2.9 | 6.9 | 49.5 | -2 | 180.2284 | 74.85 | 73.08 | 872 | 31 | me¦ ms¦ ph¦ pr¦ pc¦ ss¦ sc
0.47559 | 3.545 | 452 | 626 | 2127 | 17.3 | 19.3 | 664 | 127 | 1794 | 747 | 2.9 | 6.9 | 49.7 | -2 | 180.2278 | 74.88 | 73.06 | 870.7 | 31 | me¦ ms¦ ph¦ pr¦ pc¦ ss¦ sc
0.4756 | 3.595 | 451 | 637 | 2126 | 17.3 | 19.3 | 674 | 131 | 1821 | 770 | 2.9 | 7 | 49.8 | -1 | 180.227 | 74.91 | 73.13 | 869.9 | 31 | me¦ ms¦ ph¦ pr¦ pc¦ ss¦ sc
0.47561 | 3.643 | 457 | 649 | 2155 | 17.3 | 19.3 | 682 | 134 | 1843 | 788 | 2.9 | 7 | 49.9 | -1 | 180.2256 | 74.94 | 73.1 | 869.7 | 31 | me¦ ms¦ ph¦ pr¦ pc¦ ss¦ sc
0.47563 | 3.693 | 457 | 661 | 2153 | 17.3 | 19.3 | 689 | 138 | 1862 | 811 | 2.9 | 7.1 | 50.2 | -1 | 180.2259 | 74.9 | 73.04 | 867.9 | 31 | me¦ ms¦ ph¦ pr¦ pc¦ ss¦ sc
0.47564 | 3.741 | 463 | 673 | 2060 | 17.3 | 19.2 | 696 | 142 | 1881 | 788 | 2.9 | 7.1 | 50.4 | -1 | 180.2231 | 74.88 | 73.03 | 867.6 | 31 | me¦ ms¦ ph¦ pr¦ pc¦ ss¦ sc
0.47565 | 3.79 | 463 | 684 | 2058 | 17.4 | 19.2 | 702 | 146 | 1949 | 811 | 2.9 | 7.2 | 50.6 | -1 | 180.2198 | 74.92 | 73.03 | 866.5 | 31 | me¦ ms¦ ph¦ pr¦ pc¦ ss¦ sc
0.47566 | 3.839 | 469 | 695 | 2085 | 17.4 | 19.2 | 708 | 150 | 1966 | 833 | 2.9 | 7.2 | 51.2 | -1 | 180.2243 | 74.93 | 73.04 | 865.1 | 31 | me¦ ms¦ ph¦ pr¦ pc¦ ss¦ sc
0.47567 | 3.887 | 468 | 706 | 2082 | 17.4 | 19.2 | 713 | 153 | 1980 | 849 | 2.9 | 7.3 | 52.1 | -2 | 180.2191 | 74.95 | 73.04 | 863.8 | 30 | me¦ ms¦ ph¦ pr¦ pc¦ ss¦ sc
0.47568 | 3.926 | 473 | 714 | 2103 | 17.4 | 19.2 | 714 | 157 | 1983 | 872 | 2.9 | 7.3 | 53.2 | -2 | 180.2189 | 74.95 | 73.04 | 862.5 | 30 | me¦ ms¦ ph¦ pr¦ pc¦ ss¦ sc
0.47569 | 3.964 | 471 | 721 | 2095 | 17.4 | 19.2 | 715 | 161 | 1986 | 894 | 2.9 | 7.4 | 54.3 | -3 | 180.2183 | 74.95 | 73.04 | 861.3 | 30 | me¦ ms¦ ph¦ pr¦ pc¦ ss¦ sc
0.47571 | 3.984 | 473 | 718 | 2105 | 17.4 | 19.2 | 713 | 164 | 1980 | 911 | 2.9 | 7.4 | 54.7 | -3 | 180.2171 | 74.94 | 73.07 | 859.8 | 30 | me¦ ms¦ ph¦ pr¦ pc¦ ss¦ sc
0.47572 | 4.035 | 473 | 730 | 2104 | 17.4 | 19.2 | 711 | 168 | 1974 | 933 | 2.9 | 7.5 | 54.9 | -3 | 180.2126 | 74.97 | 73.01 | 859 | 30 | me¦ ms¦ ph¦ pr¦ pc¦ ss¦ sc
0.47573 | 4.088 | 479 | 740 | 2131 | 17.4 | 19.2 | 707 | 171 | 1963 | 949 | 2.9 | 7.5 | 55.5 | -3 | 180.2107 | 75.04 | 73.04 | 857.9 | 29 | me¦ ms¦ ph¦ pr¦ pc¦ ss¦ sc
0.47574 | 4.141 | 479 | 744 | 2018 | 17.3 | 19.1 | 706 | 175 | 1908 | 921 | 2.9 | 7.6 | 56.1 | -3 | 180.2108 | 75.03 | 73.03 | 856.8 | 29 | me¦ ms¦ ph¦ pr¦ pc¦ ss¦ sc
0.47575 | 4.217 | 488 | 756 | 2055 | 17.3 | 19.1 | 705 | 178 | 1905 | 936 | 2.9 | 7.6 | 56.3 | -2 | 180.209 | 75.02 | 73 | 856.2 | 29 | me¦ ms¦ ph¦ pr¦ pc¦ ss¦ sc
0.47576 | 4.264 | 487 | 759 | 2051 | 17.2 | 19.1 | 706 | 182 | 1857 | 957 | 2.9 | 7.7 | 56.5 | -2 | 180.2084 | 75.08 | 73.06 | 855.5 | 28 | me¦ ms¦ ph¦ pr¦ pc¦ ss¦ sc
0.47578 | 4.309 | 492 | 760 | 2073 | 17 | 19.1 | 709 | 185 | 1772 | 973 | 2.9 | 7.7 | 56.4 | -2 | 180.2074 | 75.08 | 73.04 | 853.8 | 28 | me¦ ms¦ ph¦ pr¦ pc¦ ss¦ sc
0.47579 | 4.356 | 491 | 760 | 2069 | 16.9 | 19.1 | 715 | 188 | 1743 | 989 | 2.9 | 7.8 | 56.3 | -2 | 180.2073 | 75 | 73 | 853.4 | 27 | me¦ ms¦ ph¦ pr¦ pc¦ ss¦ sc
0.4758 | 4.4 | 496 | 759 | 2090 | 16.8 | 19.1 | 726 | 192 | 1728 | 1010 | 2.9 | 7.8 | 56.1 | -2 | 180.2058 | 75.06 | 73 | 852.2 | 28 | me¦ ms¦ ph¦ pr¦ pc¦ ss¦ sc
0.47581 | 4.444 | 495 | 757 | 2084 | 16.7 | 19.1 | 740 | 195 | 1720 | 1026 | 2.9 | 7.9 | 56.2 | -2 | 180.2053 | 75.05 | 73.03 | 851.9 | 28 | me¦ ms¦ ph¦ pr¦ pc¦ ss¦ sc
0.47582 | 4.488 | 499 | 757 | 1999 | 16.6 | 19 | 756 | 198 | 1718 | 990 | 2.9 | 7.9 | 56.5 | -2 | 180.2035 | 75.05 | 73.03 | 850.8 | 28 | me¦ ms¦ ph¦ pr¦ pc¦ ss¦ sc
0.47583 | 4.531 | 498 | 756 | 1993 | 16.5 | 19 | 774 | 202 | 1720 | 1010 | 2.9 | 8 | 56.7 | -2 | 180.2033 | 75.07 | 73.03 | 850.1 | 28 | me¦ ms¦ ph¦ pr¦ pc¦ ss¦ sc
0.47584 | 4.575 | 503 | 757 | 2013 | 16.5 | 19 | 791 | 205 | 1757 | 1025 | 2.9 | 8 | 57.5 | -2 | 180.2008 | 75.15 | 73.05 | 848.8 | 28 | me¦ ms¦ ph¦ pr¦ pc¦ ss¦ sc
0.47586 | 4.623 | 502 | 758 | 2009 | 16.5 | 19 | 807 | 209 | 1793 | 1045 | 2.9 | 8.1 | 58.7 | -2 | 180.1973 | 75.22 | 72.98 | 847.9 | 27 | me¦ ms¦ ph¦ pr¦ pc¦ ss¦ sc
0.47587 | 4.674 | 507 | 761 | 2031 | 16.6 | 19 | 822 | 213 | 1868 | 1065 | 2.9 | 8.1 | 59.4 | -2 | 180.1938 | 75.19 | 73.02 | 846.8 | 26 | me¦ ms¦ ph¦ pr¦ pc¦ ss¦ sc
0.47588 | 4.725 | 507 | 766 | 2028 | 16.6 | 19 | 831 | 216 | 1888 | 1080 | 2.9 | 8.2 | 60 | -3 | 180.193 | 75.18 | 73.02 | 846 | 26 | me¦ ms¦ ph¦ pr¦ pc¦ ss¦ sc
0.47589 | 4.777 | 512 | 770 | 2050 | 16.6 | 19 | 838 | 220 | 1904 | 1100 | 2.9 | 8.2 | 60.3 | -2 | 180.1924 | 75.14 | 72.98 | 844.8 | 26 | me¦ ms¦ ph¦ pr¦ pc¦ ss¦ sc
0.4759 | 4.827 | 518 | 773 | 1973 | 16.7 | 18.9 | 840 | 224 | 1953 | 1066 | 2.9 | 8.2 | 60.3 | -2 | 180.1899 | 75.1 | 73 | 843.7 | 26 | me¦ ms¦ ph¦ pr¦ pc¦ ss¦ sc
0.47591 | 4.878 | 517 | 778 | 1970 | 16.7 | 18.9 | 841 | 227 | 1955 | 1080 | 2.9 | 8.3 | 60.5 | -2 | 180.1885 | 75.06 | 73 | 842.8 | 27 | me¦ ms¦ ph¦ pr¦ pc¦ ss¦ sc
0.47593 | 4.931 | 522 | 784 | 1991 | 16.7 | 18.9 | 844 | 231 | 1962 | 1099 | 2.9 | 8.3 | 60.8 | -2 | 180.185 | 75 | 72.96 | 840.9 | 28 | me¦ ms¦ ph¦ pr¦ pc¦ ss¦ sc
0.47594 | 4.986 | 522 | 790 | 1989 | 16.7 | 18.9 | 844 | 234 | 1962 | 1114 | 2.9 | 8.4 | 61 | -2 | 180.1847 | 74.97 | 72.98 | 839.8 | 28 | me¦ ms¦ ph¦ pr¦ pc¦ ss¦ sc
0.47595 | 5.037 | 527 | 795 | 2010 | 16.6 | 18.9 | 845 | 238 | 1920 | 1133 | 2.9 | 8.4 | 61.2 | -2 | 180.1844 | 75.06 | 73.01 | 839.2 | 30 | me¦ ms¦ ph¦ pr¦ pc¦ ss¦ sc
0.47596 | 5.086 | 526 | 802 | 2005 | 16.6 | 18.9 | 846 | 241 | 1922 | 1147 | 2.9 | 8.5 | 61.5 | -2 | 180.1833 | 75.03 | 72.98 | 837.5 | 29 | me¦ ms¦ ph¦ pr¦ pc¦ ss¦ sc
0.47597 | 5.133 | 531 | 806 | 2024 | 16.6 | 18.9 | 851 | 245 | 1934 | 1166 | 2.9 | 8.5 | 62 | -2 | 180.1818 | 75.03 | 72.95 | 836.3 | 29 | me¦ ms¦ ph¦ pr¦ pc¦ ss¦ sc
0.47598 | 5.184 | 530 | 812 | 2020 | 16.5 | 18.9 | 858 | 248 | 1906 | 1180 | 2.9 | 8.6 | 63.3 | -2 | 180.1799 | 74.97 | 73.01 | 835.4 | 29 | me¦ ms¦ ph¦ pr¦ pc¦ ss¦ sc
0.476 | 5.235 | 535 | 816 | 1947 | 16.5 | 18.8 | 868 | 252 | 1928 | 1145 | 2.9 | 8.6 | 64.5 | -3 | 180.1789 | 74.91 | 72.95 | 834.1 | 29 | me¦ ms¦ ph¦ pr¦ pc¦ ss¦ sc
0.47602 | 5.288 | 534 | 823 | 1945 | 16.5 | 18.8 | 887 | 255 | 1971 | 1159 | 2.9 | 8.7 | 65.9 | -3 | 180.1761 | 74.96 | 72.98 | 832.7 | 30 | me¦ ms¦ ph¦ pr¦ pc¦ ss¦ sc
0.47603 | 5.341 | 534 | 831 | 1942 | 16.6 | 18.8 | 900 | 259 | 2045 | 1177 | 2.9 | 8.8 | 67 | -3 | 180.1716 | 74.93 | 72.99 | 831.7 | 31 | me¦ ms¦ ph¦ pr¦ pc¦ ss¦ sc
0.47604 | 5.42 | 542 | 848 | 1970 | 16.6 | 18.8 | 914 | 263 | 2077 | 1195 | 2.9 | 8.8 | 67.9 | -3 | 180.1559 | 74.94 | 72.91 | 829.5 | 30 | me¦ ms¦ ph¦ pr¦ pc¦ ss¦ sc
0.47605 | 5.521 | 545 | 879 | 1985 | 16.6 | 18.8 | 925 | 266 | 2102 | 1209 | 2.9 | 8.9 | 69.2 | -3 | 180.1462 | 75.05 | 72.95 | 825.8 | 30 | me¦ ms¦ ph¦ pr¦ pc¦ ss¦ sc
0.47606 | 5.622 | 555 | 897 | 2021 | 16.6 | 18.8 | 934 | 270 | 2122 | 1227 | 2.9 | 8.9 | 70.7 | -3 | 180.1384 | 75.05 | 72.95 | 823 | 29 | me¦ ms¦ ph¦ pr¦ pc¦ ss¦ sc
0.47608 | 5.725 | 559 | 918 | 2035 | 16.5 | 18.8 | 941 | 274 | 2091 | 1245 | 2.9 | 9 | 72.1 | -3 | 180.1355 | 75.05 | 72.95 | 820.2 | 29 | me¦ ms¦ ph¦ pr¦ pc¦ ss¦ sc
0.47609 | 5.855 | 572 | 947 | 2081 | 16.5 | 18.8 | 944 | 277 | 2097 | 1259 | 2.9 | 9 | 73.3 | -4 | 180.1166 | 75.12 | 73 | 813.1 | 29 | me¦ ms¦ ph¦ pr¦ pc¦ ss¦ sc
0.4761 | 5.989 | 579 | 978 | 2014 | 16.5 | 18.7 | 938 | 281 | 2084 | 1221 | 2.9 | 9.1 | 74.4 | -4 | 180.1136 | 75.01 | 72.91 | 810.3 | 29 | me¦ ms¦ ph¦ pr¦ pc¦ ss¦ sc
0.47611 | 6.194 | 598 | 1028 | 2083 | 16.5 | 18.7 | 929 | 284 | 2064 | 1234 | 2.9 | 9.1 | 75.4 | -5 | 180.1096 | 75.01 | 72.89 | 808.1 | 28 | me¦ ms¦ ph¦ pr¦ pc¦ ss¦ sc
0.47612 | 6.259 | 598 | 1037 | 2082 | 16.4 | 18.7 | 917 | 288 | 1993 | 1252 | 2.9 | 9.2 | 76.9 | -5 | 180.109 | 75.05 | 72.92 | 805.2 | 28 | me¦ ms¦ ph¦ pr¦ pc¦ ss¦ sc
0.47613 | 6.393 | 611 | 1067 | 2126 | 16.4 | 18.7 | 904 | 291 | 1965 | 1265 | 2.8 | 9.2 | 78.1 | -5 | 180.1027 | 75.01 | 72.9 | 803 | 28 | me¦ ms¦ ph¦ pr¦ pc¦ ss¦ sc
0.47615 | 6.652 | 629 | 1134 | 2189 | 16.4 | 18.7 | 889 | 294 | 1932 | 1278 | 2.8 | 9.3 | 79.1 | -5 | 180.0795 | 75.13 | 72.9 | 796.6 | 28 | me¦ ms¦ ph¦ pr¦ pc¦ ss¦ sc
0.47616 | 6.816 | 644 | 1171 | 2243 | 16.4 | 18.7 | 871 | 297 | 1893 | 1291 | 2.8 | 9.3 | 79.8 | -5 | 180.081 | 75.17 | 72.86 | 794.4 | 28 | me¦ ms¦ ph¦ pr¦ pc¦ ss¦ sc
0.47617 | 6.974 | 652 | 1204 | 2270 | 16.4 | 18.7 | 853 | 300 | 1854 | 1304 | 2.9 | 9.4 | 80.6 | -4 | 180.0763 | 75.24 | 72.87 | 792.1 | 26 | me¦ ms¦ ph¦ pr¦ pc¦ ss¦ sc
0.47618 | 7.104 | 665 | 1227 | 2313 | 16.4 | 18.7 | 834 | 303 | 1813 | 1317 | 2.9 | 9.4 | 81.1 | -5 | 180.0883 | 75.25 | 72.86 | 790.1 | 25 | me¦ ms¦ ph¦ pr¦ pc¦ ss¦ sc
0.47619 | 7.254 | 679 | 1258 | 2263 | 16.5 | 18.6 | 814 | 305 | 1808 | 1270 | 2.8 | 9.4 | 81.6 | -4 | 180.0589 | 75.23 | 72.93 | 787 | 24 | me¦ ms¦ ph¦ pr¦ pc¦ ss¦ sc
0.4762 | 7.378 | 683 | 1280 | 2278 | 16.5 | 18.6 | 795 | 308 | 1766 | 1283 | 2.8 | 9.5 | 81.7 | -4 | 180.081 | 75.11 | 72.87 | 782.7 | 25 | me¦ ms¦ ph¦ pr¦ pc¦ ss¦ sc
0.47622 | 7.559 | 700 | 1319 | 2334 | 16.6 | 18.6 | 774 | 310 | 1759 | 1291 | 2.8 | 9.5 | 82.3 | -4 | 180.055 | 75.21 | 72.89 | 778.6 | 26 | me¦ ms¦ ph¦ pr¦ pc¦ ss¦ sc
0.47623 | 7.748 | 710 | 1362 | 2367 | 16.6 | 18.6 | 753 | 312 | 1711 | 1300 | 2.7 | 9.6 | 83.5 | -5 | 180.0458 | 75.13 | 72.85 | 773.3 | 26 | me¦ ms¦ ph¦ pr¦ pc¦ ss¦ sc
0.47624 | 7.93 | 726 | 1404 | 2423 | 16.6 | 18.6 | 733 | 315 | 1665 | 1312 | 2.7 | 9.6 | 84.8 | -6 | 180.0293 | 74.9 | 72.81 | 765.5 | 26 | me¦ ms¦ ph¦ pr¦ pc¦ ss¦ sc
0.47625 | 8.133 | 737 | 1451 | 2459 | 16.6 | 18.6 | 713 | 317 | 1620 | 1320 | 2.7 | 9.7 | 85.8 | -6 | 180.0244 | 74.97 | 72.85 | 758.4 | 29 | me¦ ms¦ ph¦ pr¦ pc¦ ss¦ sc
0.47626 | 8.323 | 755 | 1493 | 2516 | 16.6 | 18.6 | 695 | 318 | 1579 | 1325 | 2.8 | 9.7 | 85.9 | -6 | 180.0189 | 74.94 | 72.78 | 752.2 | 30 | me¦ ms¦ ph¦ pr¦ pc¦ ss¦ sc
0.47627 | 8.516 | 764 | 1536 | 2549 | 16.7 | 18.6 | 676 | 320 | 1572 | 1333 | 2.8 | 9.8 | 85.8 | -6 | 180.0144 | 74.99 | 72.79 | 744.2 | 30 | me¦ ms¦ ph¦ pr¦ pc¦ ss¦ sc
0.47628 | 8.698 | 781 | 1577 | 2603 | 16.7 | 18.6 | 661 | 322 | 1537 | 1341 | 2.8 | 9.8 | 86.1 | -6 | 180.0136 | 75.11 | 72.78 | 738.8 | 30 | me¦ ms¦ ph¦ pr¦ pc¦ ss¦ sc
0.4763 | 8.874 | 788 | 1615 | 2629 | 16.7 | 18.6 | 646 | 323 | 1502 | 1345 | 2.9 | 9.9 | 86.4 | -6 | 180.0117 | 75.09 | 72.77 | 733.5 | 28 | me¦ ms¦ ph¦ pr¦ pc¦ ss¦ sc
0.47631 | 9.037 | 803 | 1651 | 2570 | 16.8 | 18.5 | 633 | 325 | 1507 | 1300 | 2.9 | 9.9 | 87 | -6 | 180.01 | 75.16 | 72.82 | 728.2 | 28 | me¦ ms¦ ph¦ pr¦ pc¦ ss¦ sc
0.47632 | 9.216 | 811 | 1690 | 2595 | 16.7 | 18.5 | 620 | 326 | 1441 | 1304 | 2.9 | 10 | 87.7 | -7 | 179.9928 | 75.07 | 72.77 | 724.2 | 27 | me¦ ms¦ ph¦ pr¦ pc¦ ss¦ sc
0.47633 | 9.421 | 829 | 1738 | 2652 | 16.7 | 18.5 | 607 | 328 | 1411 | 1312 | 2.9 | 10 | 89.4 | -7 | 179.9725 | 75.06 | 72.74 | 717 | 27 | me¦ ms¦ ph¦ pr¦ pc¦ ss¦ sc
0.47634 | 9.637 | 839 | 1790 | 2686 | 16.7 | 18.5 | 596 | 329 | 1386 | 1316 | 2.8 | 10.1 | 91 | -7 | 179.9679 | 74.92 | 72.74 | 708.5 | 28 | me¦ ms¦ ph¦ pr¦ pc¦ ss¦ sc
0.47635 | 9.85 | 858 | 1839 | 2746 | 16.6 | 18.5 | 587 | 330 | 1334 | 1320 | 3 | 10.1 | 92.4 | -7 | 179.9658 | 75.27 | 72.76 | 713 | 30 | me¦ ms¦ ph¦ pr¦ pc¦ ss¦ sc
0.47638 | 10.049 | 866 | 1883 | 2774 | 16.6 | 18.5 | 579 | 332 | 1315 | 1328 | 3.1 | 10.2 | 93.7 | -7 | 179.9639 | 75.43 | 72.73 | 718.4 | 27 | me¦ ms¦ ph¦ pr¦ pc¦ ss¦ sc
0.47639 | 10.238 | 883 | 1927 | 2826 | 16.7 | 18.5 | 570 | 333 | 1325 | 1332 | 3.1 | 10.2 | 94.7 | -7 | 179.9627 | 75.53 | 72.78 | 720.5 | 23 | me¦ ms¦ ph¦ pr¦ pc¦ ss¦ sc
0.4764 | 10.42 | 890 | 1970 | 2848 | 16.7 | 18.5 | 563 | 334 | 1309 | 1336 | 3 | 10.3 | 95.3 | -6 | 179.9618 | 75.48 | 72.74 | 722.2 | 20 | me¦ ms¦ ph¦ pr¦ pc¦ ss¦ sc
0.47641 | 10.59 | 896 | 2015 | 2867 | 16.7 | 18.5 | 551 | 335 | 1281 | 1340 | 3 | 10.4 | 96.3 | -6 | 179.9594 | 75.45 | 72.79 | 723.5 | 20 | me¦ ms¦ ph¦ pr¦ pc¦ ss¦ sc
0.47642 | 10.751 | 909 | 2047 | 2911 | 16.7 | 18.5 | 544 | 336 | 1265 | 1344 | 3 | 10.4 | 97.3 | -7 | 179.9583 | 75.4 | 72.78 | 725 | 20 | me¦ ms¦ ph¦ pr¦ pc¦ ss¦ sc
0.47644 | 10.905 | 913 | 2076 | 2924 | 16.7 | 18.5 | 538 | 337 | 1251 | 1348 | 3 | 10.5 | 98.8 | -8 | 179.9588 | 75.39 | 72.77 | 725.2 | 21 | me¦ ms¦ ph¦ pr¦ pc¦ ss¦ sc
0.47645 | 11.05 | 926 | 2103 | 2963 | 16.7 | 18.5 | 531 | 338 | 1234 | 1352 | 3 | 10.5 | 100.4 | -9 | 179.9561 | 75.37 | 72.76 | 725.3 | 21 | me¦ ms¦ ph¦ pr¦ pc¦ ss¦ sc
0.47646 | 11.274 | 935 | 2148 | 2879 | 16.7 | 18.4 | 525 | 338 | 1220 | 1299 | 2.9 | 10.6 | 102 | -10 | 179.9103 | 75.17 | 72.73 | 723 | 23 | me¦ ms¦ ph¦ pr¦ pc¦ ss¦ sc
0.47647 | 11.581 | 961 | 2231 | 2958 | 16.7 | 18.4 | 522 | 339 | 1213 | 1303 | 2.6 | 10.6 | 103.5 | -10 | 179.8636 | 74.85 | 72.76 | 711.6 | 27 | me¦ ms¦ ph¦ pr¦ pc¦ ss¦ sc
0.47648 | 11.875 | 985 | 2311 | 3033 | 16.7 | 18.4 | 517 | 340 | 1202 | 1307 | 2.6 | 10.6 | 104.7 | -10 | 179.8629 | 74.57 | 72.71 | 691.6 | 33 | me¦ ms¦ ph¦ pr¦ pc¦ ss¦ sc
0.47649 | 12.155 | 999 | 2387 | 3075 | 16.6 | 18.4 | 514 | 341 | 1168 | 1311 | 2.6 | 10.7 | 105.7 | -11 | 179.8617 | 74.46 | 72.77 | 675.2 | 38 | me¦ ms¦ ph¦ pr¦ pc¦ ss¦ sc
0.4765 | 12.418 | 1021 | 2455 | 3142 | 16.6 | 18.4 | 512 | 342 | 1163 | 1315 | 2.8 | 10.7 | 106.8 | -11 | 179.8606 | 74.48 | 72.66 | 664 | 41 | me¦ ms¦ ph¦ pr¦ pc¦ ss¦ sc
0.47652 | 12.669 | 1032 | 2519 | 3176 | 16.6 | 18.4 | 511 | 342 | 1161 | 1315 | 2.9 | 10.8 | 107.5 | -11 | 179.8584 | 74.86 | 72.71 | 670.2 | 38 | me¦ ms¦ ph¦ pr¦ pc¦ ss¦ sc
0.47653 | 12.904 | 1051 | 2576 | 3235 | 16.6 | 18.4 | 508 | 343 | 1154 | 1319 | 3 | 10.8 | 108.4 | -11 | 179.8584 | 75.15 | 72.69 | 676.5 | 31 | me¦ ms¦ ph¦ pr¦ pc¦ ss¦ sc
0.47654 | 13.144 | 1061 | 2634 | 3265 | 16.5 | 18.4 | 508 | 344 | 1128 | 1323 | 3 | 10.9 | 109.4 | -10 | 179.8387 | 75.12 | 72.66 | 682.8 | 26 | me¦ ms¦ ph¦ pr¦ pc¦ ss¦ sc
0.47655 | 13.389 | 1080 | 2694 | 3325 | 16.5 | 18.4 | 507 | 345 | 1126 | 1326 | 3 | 10.9 | 110.2 | -10 | 179.8388 | 75.15 | 72.72 | 678 | 26 | me¦ ms¦ ph¦ pr¦ pc¦ ss¦ sc
0.47656 | 13.615 | 1089 | 2745 | 3351 | 16.5 | 18.4 | 507 | 345 | 1126 | 1326 | 3.1 | 11 | 110.7 | -10 | 179.84 | 75.29 | 72.68 | 679.3 | 25 | me¦ ms¦ ph¦ pr¦ pc¦ ss¦ sc
0.47657 | 13.83 | 1106 | 2792 | 3404 | 16.6 | 18.4 | 505 | 346 | 1147 | 1330 | 3.1 | 11 | 110.9 | -9 | 179.8388 | 75.52 | 72.75 | 678 | 22 | me¦ ms¦ ph¦ pr¦ pc¦ ss¦ sc
0.47659 | 14.032 | 1112 | 2835 | 3422 | 16.6 | 18.4 | 503 | 347 | 1143 | 1334 | 3.1 | 11.1 | 110.8 | -9 | 179.8375 | 75.61 | 72.7 | 679.9 | 19 | me¦ ms¦ ph¦ pr¦ pc¦ ss¦ sc
0.4766 | 14.221 | 1127 | 2875 | 3340 | 16.7 | 18.3 | 498 | 347 | 1158 | 1285 | 3 | 11.1 | 110.8 | -8 | 179.8368 | 75.68 | 72.68 | 683.1 | 16 | me¦ ms¦ ph¦ pr¦ pc¦ ss¦ sc
0.47661 | 14.406 | 1131 | 2915 | 3353 | 16.8 | 18.3 | 491 | 348 | 1169 | 1288 | 3 | 11.2 | 111.3 | -8 | 179.8337 | 75.77 | 72.68 | 687.7 | 14 | me¦ ms¦ ph¦ pr¦ pc¦ ss¦ sc
0.47662 | 14.626 | 1149 | 2966 | 3404 | 16.9 | 18.3 | 479 | 349 | 1168 | 1292 | 2.9 | 11.2 | 111.8 | -8 | 179.8055 | 75.47 | 72.69 | 688.5 | 15 | me¦ ms¦ ph¦ pr¦ pc¦ ss¦ sc
0.47663 | 14.845 | 1156 | 3017 | 3425 | 17 | 18.3 | 466 | 349 | 1165 | 1292 | 2.9 | 11.3 | 112.2 | -8 | 179.8054 | 75.37 | 72.69 | 684.3 | 19 | me¦ ms¦ ph¦ pr¦ pc¦ ss¦ sc
0.47664 | 15.049 | 1171 | 3062 | 3472 | 17 | 18.3 | 457 | 350 | 1142 | 1296 | 2.9 | 11.3 | 112.3 | -7 | 179.8042 | 75.45 | 72.71 | 687.3 | 21 | me¦ ms¦ ph¦ pr¦ pc¦ ss¦ sc
0.47666 | 15.24 | 1176 | 3103 | 3485 | 17 | 18.3 | 448 | 350 | 1120 | 1296 | 3 | 11.4 | 112.3 | -7 | 179.803 | 75.52 | 72.71 | 689.5 | 20 | me¦ ms¦ ph¦ pr¦ pc¦ ss¦ sc
0.47667 | 15.423 | 1190 | 3142 | 3527 | 17 | 18.3 | 440 | 350 | 1100 | 1296 | 3 | 11.4 | 111.8 | -6 | 179.8022 | 75.52 | 72.69 | 691.3 | 19 | me¦ ms¦ ph¦ pr¦ pc¦ ss¦ sc
0.47668 | 15.592 | 1193 | 3177 | 3535 | 16.9 | 18.3 | 433 | 351 | 1056 | 1300 | 3 | 11.5 | 111.4 | -6 | 179.8014 | 75.62 | 72.74 | 692.9 | 18 | me¦ ms¦ ph¦ pr¦ pc¦ ss¦ sc
0.47669 | 15.752 | 1205 | 3208 | 3571 | 16.9 | 18.3 | 427 | 351 | 1041 | 1300 | 3 | 11.5 | 111.1 | -5 | 179.8003 | 75.61 | 72.71 | 694.8 | 17 | me¦ ms¦ ph¦ pr¦ pc¦ ss¦ sc
0.4767 | 15.909 | 1206 | 3239 | 3575 | 16.8 | 18.3 | 426 | 351 | 1014 | 1300 | 3 | 11.6 | 110.4 | -5 | 179.7975 | 75.55 | 72.71 | 696.6 | 17 | me¦ ms¦ ph¦ pr¦ pc¦ ss¦ sc
0.47671 | 16.056 | 1218 | 3265 | 3609 | 16.7 | 18.3 | 423 | 352 | 983 | 1303 | 3 | 11.6 | 109.9 | -5 | 179.7975 | 75.57 | 72.69 | 696.6 | 18 | me¦ ms¦ ph¦ pr¦ pc¦ ss¦ sc
0.47672 | 16.196 | 1218 | 3290 | 3609 | 16.6 | 18.3 | 425 | 352 | 965 | 1303 | 3 | 11.7 | 110.4 | -5 | 179.7958 | 75.59 | 72.71 | 699.9 | 17 | me¦ ms¦ ph¦ pr¦ pc¦ ss¦ sc
0.47674 | 16.331 | 1228 | 3305 | 3639 | 16.5 | 18.3 | 428 | 352 | 951 | 1303 | 3 | 11.7 | 111 | -5 | 179.7944 | 75.57 | 72.71 | 701.5 | 17 | me¦ ms¦ ph¦ pr¦ pc¦ ss¦ sc
0.47675 | 16.457 | 1227 | 3310 | 3636 | 16.4 | 18.3 | 433 | 353 | 941 | 1307 | 3 | 11.8 | 111.8 | -5 | 179.793 | 75.55 | 72.68 | 703 | 17 | me¦ ms¦ ph¦ pr¦ pc¦ ss¦ sc
0.47676 | 16.612 | 1238 | 3325 | 3670 | 16.3 | 18.3 | 438 | 353 | 931 | 1307 | 3 | 11.8 | 112 | -5 | 179.774 | 75.44 | 72.7 | 703.7 | 18 | me¦ ms¦ ph¦ pr¦ pc¦ ss¦ sc
0.47677 | 16.762 | 1239 | 3339 | 3541 | 16.2 | 18.2 | 444 | 353 | 924 | 1260 | 2.9 | 11.9 | 112.8 | -5 | 179.7737 | 75.3 | 72.74 | 703.5 | 21 | me¦ ms¦ ph¦ pr¦ pc¦ ss¦ sc
0.47678 | 16.9 | 1249 | 3340 | 3570 | 16.1 | 18.2 | 452 | 354 | 922 | 1264 | 3 | 11.9 | 113.7 | -5 | 179.7742 | 75.27 | 72.7 | 704.1 | 23 | me¦ ms¦ ph¦ pr¦ pc¦ ss¦ sc
0.47679 | 17.035 | 1249 | 3338 | 3569 | 16 | 18.2 | 459 | 354 | 918 | 1264 | 3 | 12 | 114.6 | -5 | 179.7726 | 75.3 | 72.7 | 706 | 23 | me¦ ms¦ ph¦ pr¦ pc¦ ss¦ sc
0.47681 | 17.22 | 1262 | 3330 | 3607 | 15.9 | 18.2 | 465 | 355 | 911 | 1267 | 3 | 12 | 115.2 | -5 | 179.7715 | 75.39 | 72.71 | 707 | 22 | me¦ ms¦ ph¦ pr¦ pc¦ ss¦ sc
0.47682 | 17.337 | 1260 | 3344 | 3602 | 15.7 | 18.2 | 472 | 355 | 890 | 1267 | 3 | 12.1 | 115.5 | -5 | 179.7712 | 75.32 | 72.7 | 708.4 | 22 | me¦ ms¦ ph¦ pr¦ pc¦ ss¦ sc
0.47683 | 17.447 | 1268 | 3335 | 3625 | 15.6 | 18.2 | 481 | 356 | 890 | 1271 | 3 | 12.1 | 116.4 | -5 | 179.7707 | 75.25 | 72.69 | 709 | 22 | me¦ ms¦ ph¦ pr¦ pc¦ ss¦ sc
0.47684 | 17.553 | 1266 | 3285 | 3617 | 15.4 | 18.2 | 488 | 356 | 871 | 1271 | 3 | 12.2 | 116.8 | -5 | 179.7702 | 75.18 | 72.7 | 710 | 23 | me¦ ms¦ ph¦ pr¦ pc¦ ss¦ sc
0.47685 | 17.658 | 1273 | 3263 | 3639 | 15.3 | 18.2 | 494 | 357 | 866 | 1274 | 3 | 12.2 | 116.8 | -5 | 179.767 | 75.13 | 72.66 | 711 | 25 | me¦ ms¦ ph¦ pr¦ pc¦ ss¦ sc
0.47686 | 17.754 | 1270 | 3243 | 3629 | 15.2 | 18.2 | 501 | 357 | 863 | 1274 | 2.9 | 12.3 | 117 | -5 | 179.7677 | 75.13 | 72.7 | 711.5 | 25 | me¦ ms¦ ph¦ pr¦ pc¦ ss¦ sc
0.47687 | 17.844 | 1276 | 3231 | 3647 | 15.1 | 18.2 | 508 | 358 | 861 | 1278 | 2.9 | 12.3 | 117.2 | -5 | 179.7681 | 75.14 | 72.66 | 712.3 | 25 | me¦ ms¦ ph¦ pr¦ pc¦ ss¦ sc
0.47689 | 17.929 | 1272 | 3209 | 3510 | 15.1 | 18.1 | 517 | 359 | 876 | 1237 | 3 | 12.4 | 117.5 | -5 | 179.7667 | 75.15 | 72.66 | 713.4 | 25 | me¦ ms¦ ph¦ pr¦ pc¦ ss¦ sc
0.4769 | 18.012 | 1278 | 3195 | 3526 | 15.1 | 18.1 | 528 | 359 | 894 | 1237 | 2.9 | 12.4 | 117.8 | -5 | 179.766 | 75.08 | 72.65 | 714.2 | 24 | me¦ ms¦ ph¦ pr¦ pc¦ ss¦ sc
0.47691 | 18.092 | 1273 | 3161 | 3513 | 15.1 | 18.1 | 541 | 360 | 916 | 1241 | 3 | 12.5 | 118.2 | -5 | 179.7641 | 75.14 | 72.67 | 715.5 | 25 | me¦ ms¦ ph¦ pr¦ pc¦ ss¦ sc
0.47692 | 18.171 | 1279 | 3126 | 3528 | 15.1 | 18.1 | 554 | 361 | 938 | 1244 | 2.9 | 12.5 | 118.6 | -5 | 179.7646 | 75.12 | 72.66 | 716 | 25 | me¦ ms¦ ph¦ pr¦ pc¦ ss¦ sc
0.47693 | 18.245 | 1274 | 3090 | 3515 | 15 | 18.1 | 567 | 362 | 945 | 1248 | 2.9 | 12.6 | 119.6 | -5 | 179.7641 | 75.11 | 72.68 | 717.5 | 25 | me¦ ms¦ ph¦ pr¦ pc¦ ss¦ sc
0.47694 | 18.316 | 1279 | 3046 | 3528 | 15 | 18.1 | 582 | 362 | 970 | 1248 | 3 | 12.6 | 120.5 | -4 | 179.7635 | 75.07 | 72.63 | 718.3 | 26 | me¦ ms¦ ph¦ pr¦ pc¦ ss¦ sc
0.47696 | 18.38 | 1273 | 3003 | 3513 | 14.9 | 18.1 | 600 | 363 | 983 | 1251 | 3 | 12.7 | 121.5 | -5 | 179.7637 | 75.06 | 72.63 | 719 | 26 | me¦ ms¦ ph¦ pr¦ pc¦ ss¦ sc
0.47697 | 18.435 | 1277 | 2958 | 3523 | 14.9 | 18.1 | 617 | 364 | 1011 | 1255 | 3 | 12.7 | 122.1 | -5 | 179.7637 | 75.06 | 72.63 | 718.9 | 24 | me¦ ms¦ ph¦ pr¦ pc¦ ss¦ sc
0.47698 | 18.489 | 1271 | 2917 | 3389 | 15 | 18 | 637 | 365 | 1061 | 1216 | 3 | 12.8 | 122.6 | -5 | 179.7633 | 75.06 | 72.63 | 719.9 | 22 | me¦ ms¦ ph¦ pr¦ pc¦ ss¦ sc
0.47699 | 18.516 | 1272 | 2871 | 3394 | 15 | 18 | 663 | 366 | 1105 | 1220 | 2.9 | 12.8 | 123.7 | -5 | 179.7625 | 75.09 | 72.65 | 721.9 | 22 | me¦ ms¦ ph¦ pr¦ pc¦ ss¦ sc
0.477 | 18.571 | 1266 | 2837 | 3378 | 15 | 18 | 686 | 368 | 1143 | 1226 | 3 | 12.9 | 124.5 | -5 | 179.761 | 75.12 | 72.63 | 721.9 | 22 | me¦ ms¦ ph¦ pr¦ pc¦ ss¦ sc
0.47701 | 18.625 | 1270 | 2798 | 3388 | 15 | 18 | 702 | 369 | 1170 | 1230 | 3 | 12.9 | 124.7 | -5 | 179.7621 | 75.09 | 72.6 | 723.2 | 24 | me¦ ms¦ ph¦ pr¦ pc¦ ss¦ sc
0.47703 | 18.68 | 1264 | 2752 | 3371 | 15 | 18 | 720 | 370 | 1200 | 1233 | 3 | 13 | 124.8 | -5 | 179.7612 | 75.01 | 72.59 | 724.6 | 24 | me¦ ms¦ ph¦ pr¦ pc¦ ss¦ sc
0.47704 | 18.772 | 1270 | 2714 | 3388 | 15 | 18 | 736 | 372 | 1226 | 1240 | 3 | 13 | 124.7 | -5 | 179.7536 | 75.04 | 72.58 | 725.8 | 25 | me¦ ms¦ ph¦ pr¦ pc¦ ss¦ sc
0.47705 | 18.833 | 1265 | 2666 | 3373 | 15 | 18 | 752 | 373 | 1253 | 1243 | 3 | 13.1 | 124.3 | -5 | 179.7526 | 75.09 | 72.62 | 726.8 | 26 | me¦ ms¦ ph¦ pr¦ pc¦ ss¦ sc
0.47706 | 18.891 | 1269 | 2624 | 3384 | 15 | 18 | 765 | 375 | 1275 | 1250 | 3 | 13.1 | 124.1 | -5 | 179.7525 | 75.07 | 72.58 | 728.2 | 25 | me¦ ms¦ ph¦ pr¦ pc¦ ss¦ sc
0.47707 | 18.947 | 1263 | 2586 | 3368 | 15 | 18 | 776 | 376 | 1293 | 1253 | 3 | 13.2 | 124.3 | -5 | 179.7533 | 75.13 | 72.58 | 729 | 24 | me¦ ms¦ ph¦ pr¦ pc¦ ss¦ sc
0.47708 | 19.002 | 1266 | 2549 | 3269 | 15.1 | 17.9 | 785 | 378 | 1330 | 1219 | 3 | 13.2 | 124.5 | -5 | 179.7521 | 75.08 | 72.57 | 730.8 | 24 | me¦ ms¦ ph¦ pr¦ pc¦ ss¦ sc
0.47709 | 19.054 | 1260 | 2514 | 3253 | 15 | 17.9 | 793 | 379 | 1321 | 1222 | 3 | 13.3 | 124.5 | -4 | 179.7514 | 75.06 | 72.56 | 733 | 24 | me¦ ms¦ ph¦ pr¦ pc¦ ss¦ sc
0.47711 | 19.103 | 1263 | 2481 | 3261 | 14.9 | 17.9 | 799 | 381 | 1309 | 1229 | 3 | 13.3 | 124.4 | -4 | 179.7509 | 75.03 | 72.56 | 734.5 | 25 | me¦ ms¦ ph¦ pr¦ pc¦ ss¦ sc
0.47712 | 19.151 | 1257 | 2450 | 3245 | 14.9 | 17.9 | 803 | 382 | 1316 | 1232 | 3 | 13.4 | 124.6 | -4 | 179.7506 | 75.03 | 72.56 | 736.1 | 25 | me¦ ms¦ ph¦ pr¦ pc¦ ss¦ sc
0.47713 | 19.199 | 1260 | 2421 | 3253 | 14.9 | 17.9 | 806 | 384 | 1321 | 1238 | 3 | 13.4 | 124.7 | -4 | 179.7499 | 75 | 72.57 | 737.4 | 25 | me¦ ms¦ ph¦ pr¦ pc¦ ss¦ sc
0.47714 | 19.247 | 1254 | 2369 | 3237 | 14.9 | 17.9 | 809 | 385 | 1326 | 1241 | 3 | 13.5 | 125.1 | -4 | 179.7489 | 74.91 | 72.49 | 738.4 | 26 | me¦ ms¦ ph¦ pr¦ pc¦ ss¦ sc
0.47715 | 19.292 | 1257 | 2289 | 3245 | 14.9 | 17.9 | 809 | 387 | 1326 | 1248 | 3 | 13.5 | 125.6 | -4 | 179.7488 | 74.92 | 72.53 | 738.9 | 27 | me¦ ms¦ ph¦ pr¦ pc¦ ss¦ sc
0.47716 | 19.335 | 1251 | 2210 | 3228 | 14.9 | 17.9 | 806 | 388 | 1321 | 1251 | 3 | 13.6 | 125.8 | -4 | 179.7479 | 74.87 | 72.49 | 739.8 | 27 | me¦ ms¦ ph¦ pr¦ pc¦ ss¦ sc
0.47718 | 19.383 | 1254 | 2136 | 3236 | 14.9 | 17.9 | 802 | 390 | 1314 | 1258 | 3 | 13.6 | 126.4 | -4 | 179.7474 | 74.88 | 72.5 | 740.5 | 28 | me¦ ms¦ ph¦ pr¦ pc¦ ss¦ sc
0.47719 | 19.427 | 1247 | 2067 | 3119 | 14.9 | 17.8 | 795 | 391 | 1303 | 1221 | 3 | 13.7 | 126.7 | -4 | 179.7466 | 74.83 | 72.51 | 741.4 | 27 | me¦ ms¦ ph¦ pr¦ pc¦ ss¦ sc
0.4772 | 19.468 | 1250 | 2003 | 3126 | 14.9 | 17.8 | 791 | 393 | 1296 | 1228 | 3 | 13.7 | 126.8 | -4 | 179.7459 | 74.88 | 72.5 | 741.6 | 28 | me¦ ms¦ ph¦ pr¦ pc¦ ss¦ sc
0.47722 | 19.515 | 1244 | 1946 | 3111 | 14.8 | 17.8 | 789 | 394 | 1272 | 1231 | 3 | 13.8 | 126.6 | -4 | 179.7418 | 74.85 | 72.51 | 742.5 | 28 | me¦ ms¦ ph¦ pr¦ pc¦ ss¦ sc
0.47723 | 19.562 | 1247 | 1889 | 3118 | 14.8 | 17.8 | 787 | 395 | 1269 | 1234 | 3 | 13.8 | 126.4 | -4 | 179.741 | 74.8 | 72.49 | 742.9 | 28 | me¦ ms¦ ph¦ pr¦ pc¦ ss¦ sc
0.47725 | 19.611 | 1241 | 1832 | 3103 | 14.8 | 17.8 | 788 | 397 | 1270 | 1240 | 3 | 13.9 | 126.3 | -4 | 179.7411 | 74.77 | 72.42 | 744 | 29 | me¦ ms¦ ph¦ pr¦ pc¦ ss¦ sc
0.47726 | 19.654 | 1244 | 1778 | 3110 | 14.7 | 17.8 | 789 | 398 | 1252 | 1243 | 3 | 13.9 | 126.6 | -4 | 179.7401 | 74.83 | 72.49 | 744.5 | 29 | me¦ ms¦ ph¦ pr¦ pc¦ ss¦ sc
0.47727 | 19.696 | 1238 | 1728 | 3095 | 14.6 | 17.8 | 791 | 400 | 1235 | 1250 | 3 | 14 | 126.4 | -4 | 179.7394 | 74.88 | 72.48 | 745.5 | 29 | me¦ ms¦ ph¦ pr¦ pc¦ ss¦ sc
0.47728 | 19.739 | 1240 | 1682 | 3101 | 14.6 | 17.8 | 795 | 401 | 1242 | 1253 | 3 | 14 | 126.3 | -4 | 179.7401 | 74.86 | 72.46 | 749 | 28 | me¦ ms¦ ph¦ pr¦ pc¦ ss¦ sc
0.47729 | 19.779 | 1234 | 1639 | 3086 | 14.5 | 17.8 | 801 | 402 | 1232 | 1256 | 3 | 14.1 | 126.8 | -4 | 179.739 | 74.85 | 72.49 | 751.8 | 28 | me¦ ms¦ ph¦ pr¦ pc¦ ss¦ sc
0.4773 | 19.819 | 1236 | 1596 | 2998 | 14.4 | 17.7 | 805 | 404 | 1219 | 1224 | 3 | 14.1 | 127.5 | -4 | 179.7379 | 74.82 | 72.43 | 753.3 | 28 | me¦ ms¦ ph¦ pr¦ pc¦ ss¦ sc
0.47731 | 19.858 | 1230 | 1543 | 2983 | 14.3 | 17.7 | 806 | 405 | 1202 | 1227 | 3 | 14.2 | 128.6 | -4 | 179.7388 | 74.82 | 72.42 | 755.7 | 28 | me¦ ms¦ ph¦ pr¦ pc¦ ss¦ sc
0.47733 | 19.896 | 1224 | 1489 | 2968 | 14.3 | 17.7 | 802 | 407 | 1197 | 1233 | 3 | 14.3 | 128.9 | -4 | 179.7377 | 74.84 | 72.48 | 757.5 | 28 | me¦ ms¦ ph¦ pr¦ pc¦ ss¦ sc
0.47734 | 19.933 | 1226 | 1439 | 2973 | 14.2 | 17.7 | 800 | 408 | 1176 | 1236 | 2.9 | 14.3 | 129.3 | -4 | 179.7369 | 74.79 | 72.44 | 757.8 | 28 | me¦ ms¦ ph¦ pr¦ pc¦ ss¦ sc
0.47735 | 19.968 | 1220 | 1393 | 2958 | 14.1 | 17.7 | 799 | 409 | 1157 | 1239 | 3 | 14.4 | 129.9 | -4 | 179.736 | 74.8 | 72.46 | 758.8 | 29 | me¦ ms¦ ph¦ pr¦ pc¦ ss¦ sc
0.47736 | 20.002 | 1222 | 1349 | 2963 | 14.1 | 17.7 | 799 | 411 | 1157 | 1245 | 2.9 | 14.4 | 130.2 | -4 | 179.7364 | 74.8 | 72.44 | 759.1 | 29 | me¦ ms¦ ph¦ pr¦ pc¦ ss¦ sc
0.47737 | 20.037 | 1216 | 1311 | 2947 | 14 | 17.7 | 803 | 412 | 1147 | 1248 | 2.9 | 14.5 | 130.9 | -4 | 179.7363 | 74.78 | 72.39 | 759.1 | 29 | me¦ ms¦ ph¦ pr¦ pc¦ ss¦ sc
0.47738 | 20.07 | 1218 | 1273 | 2952 | 14 | 17.7 | 808 | 413 | 1154 | 1251 | 3 | 14.5 | 131.8 | -4 | 179.7351 | 74.78 | 72.41 | 760.2 | 29 | me¦ ms¦ ph¦ pr¦ pc¦ ss¦ sc
0.4774 | 20.103 | 1211 | 1237 | 2851 | 14 | 17.6 | 812 | 415 | 1160 | 1220 | 3 | 14.6 | 132.5 | -4 | 179.7343 | 74.75 | 72.41 | 760.1 | 29 | me¦ ms¦ ph¦ pr¦ pc¦ ss¦ sc
0.47741 | 20.138 | 1213 | 1204 | 2855 | 14 | 17.6 | 815 | 416 | 1164 | 1223 | 3 | 14.6 | 132.8 | -4 | 179.7341 | 74.73 | 72.4 | 760.2 | 30 | me¦ ms¦ ph¦ pr¦ pc¦ ss¦ sc
0.47742 | 20.169 | 1207 | 1171 | 2840 | 14 | 17.6 | 818 | 417 | 1168 | 1226 | 3 | 14.7 | 133.6 | -4 | 179.7335 | 74.75 | 72.41 | 760.3 | 30 | me¦ ms¦ ph¦ pr¦ pc¦ ss¦ sc
0.47743 | 20.196 | 1209 | 1140 | 2844 | 14 | 17.6 | 818 | 419 | 1168 | 1232 | 2.9 | 14.7 | 134.2 | -4 | 179.7338 | 74.76 | 72.4 | 759.7 | 30 | me¦ ms¦ ph¦ pr¦ pc¦ ss¦ sc
0.47744 | 20.227 | 1202 | 1113 | 2829 | 14 | 17.6 | 816 | 420 | 1165 | 1235 | 2.9 | 14.8 | 134.8 | -4 | 179.7329 | 74.73 | 72.4 | 760.4 | 30 | me¦ ms¦ ph¦ pr¦ pc¦ ss¦ sc
0.47745 | 20.256 | 1204 | 1076 | 2833 | 13.9 | 17.6 | 816 | 421 | 1149 | 1238 | 2.9 | 14.8 | 135.1 | -4 | 179.7327 | 74.75 | 72.37 | 761.1 | 30 | me¦ ms¦ ph¦ pr¦ pc¦ ss¦ sc
0.47747 | 20.289 | 1198 | 1042 | 2819 | 13.9 | 17.6 | 819 | 423 | 1153 | 1244 | 3 | 14.9 | 135.3 | -4 | 179.7313 | 74.83 | 72.41 | 761.2 | 29 | me¦ ms¦ ph¦ pr¦ pc¦ ss¦ sc
0.47748 | 20.315 | 1199 | 1008 | 2823 | 13.9 | 17.6 | 824 | 424 | 1160 | 1247 | 3 | 14.9 | 135.4 | -4 | 179.7313 | 74.8 | 72.38 | 760.8 | 28 | me¦ ms¦ ph¦ pr¦ pc¦ ss¦ sc
0.47749 | 20.345 | 1193 | 977 | 2808 | 13.9 | 17.6 | 829 | 425 | 1167 | 1250 | 3 | 15 | 135.6 | -5 | 179.7304 | 74.82 | 72.36 | 760.1 | 28 | me¦ ms¦ ph¦ pr¦ pc¦ ss¦ sc
0.4775 | 20.375 | 1195 | 931 | 2732 | 13.9 | 17.5 | 835 | 427 | 1176 | 1220 | 3 | 15 | 135.9 | -4 | 179.7298 | 74.85 | 72.33 | 760.1 | 28 | me¦ ms¦ ph¦ pr¦ pc¦ ss¦ sc
0.47751 | 20.402 | 1188 | 905 | 2717 | 13.8 | 17.5 | 840 | 428 | 1166 | 1222 | 3 | 15.1 | 136.2 | -4 | 179.7286 | 74.89 | 72.36 | 760.5 | 27 | me¦ ms¦ ph¦ pr¦ pc¦ ss¦ sc
0.47752 | 20.434 | 1190 | 882 | 2721 | 13.8 | 17.5 | 845 | 429 | 1173 | 1225 | 2.9 | 15.1 | 136.7 | -5 | 179.7281 | 74.86 | 72.33 | 760.5 | 27 | me¦ ms¦ ph¦ pr¦ pc¦ ss¦ sc
0.47753 | 20.478 | 1185 | 864 | 2709 | 13.8 | 17.5 | 849 | 431 | 1179 | 1231 | 2.9 | 15.2 | 137.1 | -5 | 179.7273 | 74.86 | 72.34 | 760.2 | 27 | me¦ ms¦ ph¦ pr¦ pc¦ ss¦ sc
0.47755 | 20.504 | 1187 | 841 | 2713 | 13.8 | 17.5 | 851 | 432 | 1181 | 1234 | 2.9 | 15.2 | 137.5 | -5 | 179.7269 | 74.82 | 72.33 | 760.1 | 27 | me¦ ms¦ ph¦ pr¦ pc¦ ss¦ sc
0.47756 | 20.535 | 1181 | 823 | 2699 | 13.9 | 17.5 | 850 | 433 | 1197 | 1237 | 2.9 | 15.3 | 138 | -5 | 179.7269 | 74.86 | 72.32 | 760.3 | 28 | me¦ ms¦ ph¦ pr¦ pc¦ ss¦ sc
0.47757 | 20.562 | 1182 | 804 | 2703 | 13.9 | 17.5 | 845 | 435 | 1190 | 1242 | 2.9 | 15.3 | 138.7 | -5 | 179.7255 | 74.92 | 72.38 | 759.7 | 28 | me¦ ms¦ ph¦ pr¦ pc¦ ss¦ sc
0.47758 | 20.59 | 1176 | 787 | 2689 | 13.9 | 17.5 | 841 | 436 | 1184 | 1245 | 2.9 | 15.4 | 139.6 | -5 | 179.7251 | 74.81 | 72.34 | 760.2 | 27 | me¦ ms¦ ph¦ pr¦ pc¦ ss¦ sc
0.47759 | 20.617 | 1178 | 771 | 2618 | 13.8 | 17.4 | 838 | 437 | 1163 | 1213 | 2.9 | 15.4 | 140.3 | -5 | 179.7246 | 74.8 | 72.3 | 760.3 | 28 | me¦ ms¦ ph¦ pr¦ pc¦ ss¦ sc
0.4776 | 20.646 | 1179 | 756 | 2621 | 13.8 | 17.4 | 834 | 439 | 1158 | 1219 | 2.9 | 15.4 | 140.7 | -5 | 179.7238 | 74.83 | 72.31 | 760.1 | 28 | me¦ ms¦ ph¦ pr¦ pc¦ ss¦ sc
0.47762 | 20.672 | 1173 | 740 | 2608 | 13.7 | 17.4 | 833 | 440 | 1141 | 1222 | 3 | 15.5 | 140.9 | -4 | 179.7229 | 74.87 | 72.34 | 760.1 | 28 | me¦ ms¦ ph¦ pr¦ pc¦ ss¦ sc
0.47763 | 20.702 | 1175 | 727 | 2611 | 13.7 | 17.4 | 832 | 441 | 1139 | 1224 | 2.9 | 15.5 | 141 | -4 | 179.7223 | 74.87 | 72.3 | 760.4 | 28 | me¦ ms¦ ph¦ pr¦ pc¦ ss¦ sc
0.47764 | 20.732 | 1169 | 715 | 2598 | 13.7 | 17.4 | 831 | 442 | 1138 | 1227 | 2.9 | 15.6 | 141.7 | -4 | 179.7204 | 74.84 | 72.31 | 760.2 | 28 | me¦ ms¦ ph¦ pr¦ pc¦ ss¦ sc
0.47765 | 20.763 | 1171 | 706 | 2602 | 13.6 | 17.4 | 829 | 443 | 1120 | 1230 | 2.9 | 15.6 | 142.7 | -4 | 179.7198 | 74.79 | 72.28 | 760.7 | 28 | me¦ ms¦ ph¦ pr¦ pc¦ ss¦ sc
0.47766 | 20.792 | 1165 | 698 | 2589 | 13.6 | 17.4 | 828 | 445 | 1118 | 1236 | 2.9 | 15.7 | 143.2 | -4 | 179.7198 | 74.73 | 72.31 | 760.6 | 29 | me¦ ms¦ ph¦ pr¦ pc¦ ss¦ sc
0.47767 | 20.822 | 1167 | 691 | 2593 | 13.6 | 17.4 | 826 | 446 | 1116 | 1238 | 3 | 15.7 | 143.7 | -5 | 179.7181 | 74.68 | 72.29 | 760 | 30 | me¦ ms¦ ph¦ pr¦ pc¦ ss¦ sc
0.47769 | 20.854 | 1161 | 693 | 2581 | 13.6 | 17.4 | 824 | 447 | 1113 | 1241 | 2.9 | 15.8 | 144.1 | -5 | 179.7182 | 74.65 | 72.26 | 760.3 | 31 | me¦ ms¦ ph¦ pr¦ pc¦ ss¦ sc
0.4777 | 20.886 | 1163 | 686 | 2515 | 13.6 | 17.3 | 821 | 448 | 1109 | 1210 | 3 | 15.8 | 144.5 | -5 | 179.7175 | 74.67 | 72.27 | 759.7 | 32 | me¦ ms¦ ph¦ pr¦ pc¦ ss¦ sc
0.47771 | 20.918 | 1157 | 679 | 2503 | 13.6 | 17.3 | 820 | 449 | 1108 | 1213 | 3 | 15.9 | 144.9 | -5 | 179.7167 | 74.64 | 72.25 | 758.3 | 32 | me¦ ms¦ ph¦ pr¦ pc¦ ss¦ sc
0.47772 | 20.951 | 1159 | 673 | 2507 | 13.6 | 17.3 | 820 | 451 | 1108 | 1218 | 3 | 15.9 | 145.4 | -5 | 179.7148 | 74.63 | 72.26 | 758.2 | 32 | me¦ ms¦ ph¦ pr¦ pc¦ ss¦ sc
0.47773 | 20.98 | 1153 | 654 | 2494 | 13.6 | 17.3 | 819 | 452 | 1106 | 1221 | 2.9 | 16 | 145.9 | -5 | 179.7152 | 74.69 | 72.24 | 758.2 | 32 | me¦ ms¦ ph¦ pr¦ pc¦ ss¦ sc
0.47774 | 21.009 | 1155 | 645 | 2498 | 13.6 | 17.3 | 820 | 453 | 1108 | 1224 | 3 | 16 | 146.8 | -5 | 179.7134 | 74.71 | 72.28 | 758.3 | 32 | me¦ ms¦ ph¦ pr¦ pc¦ ss¦ sc
0.47775 | 21.039 | 1149 | 637 | 2486 | 13.6 | 17.3 | 822 | 454 | 1110 | 1227 | 2.9 | 16.1 | 147.3 | -4 | 179.7134 | 74.69 | 72.21 | 759.4 | 31 | me¦ ms¦ ph¦ pr¦ pc¦ ss¦ sc
0.47777 | 21.071 | 1151 | 630 | 2490 | 13.6 | 17.3 | 825 | 455 | 1114 | 1229 | 2.9 | 16.1 | 148 | -5 | 179.7123 | 74.66 | 72.22 | 759.5 | 31 | me¦ ms¦ ph¦ pr¦ pc¦ ss¦ sc
0.47778 | 21.101 | 1146 | 623 | 2478 | 13.5 | 17.3 | 831 | 456 | 1108 | 1232 | 2.9 | 16.2 | 148.9 | -5 | 179.7114 | 74.7 | 72.28 | 759.2 | 32 | me¦ ms¦ ph¦ pr¦ pc¦ ss¦ sc
0.47779 | 21.131 | 1147 | 617 | 2416 | 13.5 | 17.2 | 837 | 457 | 1116 | 1202 | 2.9 | 16.2 | 149.2 | -5 | 179.7109 | 74.63 | 72.21 | 759.5 | 32 | me¦ ms¦ ph¦ pr¦ pc¦ ss¦ sc
0.4778 | 21.162 | 1142 | 612 | 2405 | 13.5 | 17.2 | 845 | 458 | 1126 | 1205 | 2.9 | 16.3 | 149.8 | -5 | 179.7099 | 74.68 | 72.22 | 759 | 32 | me¦ ms¦ ph¦ pr¦ pc¦ ss¦ sc
0.47781 | 21.192 | 1144 | 607 | 2408 | 13.5 | 17.2 | 857 | 460 | 1142 | 1210 | 2.9 | 16.3 | 151.2 | -5 | 179.7099 | 74.75 | 72.24 | 758.5 | 31 | me¦ ms¦ ph¦ pr¦ pc¦ ss¦ sc
0.47782 | 21.22 | 1138 | 601 | 2397 | 13.5 | 17.2 | 866 | 461 | 1154 | 1213 | 2.9 | 16.4 | 151.6 | -5 | 179.7097 | 74.8 | 72.24 | 758.4 | 31 | me¦ ms¦ ph¦ pr¦ pc¦ ss¦ sc
0.47784 | 21.247 | 1140 | 595 | 2400 | 13.5 | 17.2 | 875 | 462 | 1166 | 1215 | 2.9 | 16.4 | 152.1 | -5 | 179.7076 | 74.85 | 72.25 | 757.6 | 30 | me¦ ms¦ ph¦ pr¦ pc¦ ss¦ sc
0.47785 | 21.272 | 1134 | 590 | 2388 | 13.5 | 17.2 | 883 | 463 | 1177 | 1218 | 2.9 | 16.5 | 152.8 | -5 | 179.7058 | 74.85 | 72.25 | 757.3 | 30 | me¦ ms¦ ph¦ pr¦ pc¦ ss¦ sc
0.47786 | 21.298 | 1135 | 585 | 2391 | 13.5 | 17.2 | 892 | 465 | 1189 | 1223 | 2.9 | 16.5 | 153.5 | -5 | 179.704 | 74.85 | 72.25 | 757.2 | 30 | me¦ ms¦ ph¦ pr¦ pc¦ ss¦ sc
0.47787 | 21.31 | 1129 | 575 | 2378 | 13.5 | 17.2 | 903 | 466 | 1204 | 1226 | 2.9 | 16.6 | 154.7 | -5 | 179.7057 | 74.85 | 72.22 | 756.4 | 30 | me¦ ms¦ ph¦ pr¦ pc¦ ss¦ sc
0.47788 | 21.34 | 1131 | 571 | 2381 | 13.5 | 17.2 | 915 | 467 | 1220 | 1228 | 2.9 | 16.6 | 156.1 | -6 | 179.7028 | 74.83 | 72.19 | 756.4 | 30 | me¦ ms¦ ph¦ pr¦ pc¦ ss¦ sc
0.47789 | 21.372 | 1126 | 568 | 2310 | 13.4 | 17.1 | 926 | 469 | 1218 | 1202 | 2.9 | 16.7 | 157.4 | -6 | 179.7028 | 74.82 | 72.18 | 755.6 | 29 | me¦ ms¦ ph¦ pr¦ pc¦ ss¦ sc
0.47791 | 21.405 | 1127 | 565 | 2313 | 13.4 | 17.1 | 935 | 470 | 1230 | 1205 | 2.9 | 16.7 | 158.2 | -6 | 179.7037 | 74.82 | 72.17 | 755.4 | 29 | me¦ ms¦ ph¦ pr¦ pc¦ ss¦ sc
0.47792 | 21.469 | 1124 | 570 | 2306 | 13.3 | 17.1 | 946 | 471 | 1228 | 1207 | 2.8 | 16.8 | 158.1 | -6 | 179.68 | 74.6 | 72.17 | 755.4 | 29 | me¦ ms¦ ph¦ pr¦ pc¦ ss¦ sc
0.47793 | 21.544 | 1128 | 579 | 2314 | 13.3 | 17.1 | 958 | 473 | 1244 | 1212 | 2.8 | 16.8 | 158.4 | -5 | 179.6787 | 74.42 | 72.18 | 743.8 | 32 | me¦ ms¦ ph¦ pr¦ pc¦ ss¦ sc
0.47794 | 21.651 | 1127 | 599 | 2312 | 13.3 | 17.1 | 967 | 474 | 1255 | 1215 | 2.8 | 16.9 | 159.4 | -5 | 179.6788 | 74.45 | 72.19 | 736.4 | 35 | me¦ ms¦ ph¦ pr¦ pc¦ ss¦ sc
0.47795 | 21.721 | 1131 | 607 | 2320 | 13.2 | 17.1 | 975 | 476 | 1249 | 1220 | 2.9 | 16.9 | 160.4 | -5 | 179.6791 | 74.46 | 72.13 | 731.8 | 37 | me¦ ms¦ ph¦ pr¦ pc¦ ss¦ sc
0.47796 | 21.787 | 1127 | 615 | 2313 | 13.2 | 17.1 | 979 | 477 | 1255 | 1223 | 2.9 | 17 | 161.3 | -5 | 179.6771 | 74.62 | 72.19 | 728.5 | 37 | me¦ ms¦ ph¦ pr¦ pc¦ ss¦ sc
0.47797 | 21.852 | 1131 | 622 | 2320 | 13.1 | 17.1 | 979 | 479 | 1239 | 1228 | 2.9 | 17 | 161.6 | -5 | 179.6754 | 74.67 | 72.15 | 727.4 | 36 | me¦ ms¦ ph¦ pr¦ pc¦ ss¦ sc
0.47799 | 21.915 | 1134 | 630 | 2327 | 13.1 | 17.1 | 979 | 480 | 1239 | 1230 | 2.9 | 17 | 161.7 | -5 | 179.6742 | 74.68 | 72.18 | 726.7 | 34 | me¦ ms¦ ph¦ pr¦ pc¦ ss¦ sc
0.478 | 21.979 | 1131 | 638 | 2262 | 13 | 17 | 978 | 482 | 1222 | 1205 | 2.9 | 17.1 | 162.1 | -5 | 179.6708 | 74.71 | 72.18 | 725.8 | 33 | me¦ ms¦ ph¦ pr¦ pc¦ ss¦ sc
0.47801 | 22.045 | 1134 | 646 | 2268 | 13 | 17 | 977 | 483 | 1221 | 1207 | 2.9 | 17.1 | 162.4 | -5 | 179.6697 | 74.71 | 72.12 | 724.5 | 32 | me¦ ms¦ ph¦ pr¦ pc¦ ss¦ sc
0.47802 | 22.112 | 1131 | 656 | 2262 | 13 | 17 | 978 | 484 | 1222 | 1210 | 2.9 | 17.2 | 162.9 | -5 | 179.667 | 74.83 | 72.13 | 723.5 | 32 | me¦ ms¦ ph¦ pr¦ pc¦ ss¦ sc
0.47803 | 22.177 | 1134 | 665 | 2269 | 13 | 17 | 978 | 486 | 1222 | 1215 | 2.9 | 17.2 | 163.4 | -5 | 179.6669 | 74.76 | 72.1 | 721.6 | 31 | me¦ ms¦ ph¦ pr¦ pc¦ ss¦ sc
0.47804 | 22.238 | 1131 | 673 | 2262 | 12.9 | 17 | 980 | 487 | 1209 | 1217 | 2.9 | 17.3 | 163.5 | -5 | 179.666 | 74.79 | 72.11 | 720.3 | 31 | me¦ ms¦ ph¦ pr¦ pc¦ ss¦ sc
0.47806 | 22.296 | 1134 | 680 | 2268 | 12.8 | 17 | 982 | 489 | 1197 | 1222 | 2.9 | 17.3 | 163.6 | -5 | 179.6652 | 74.8 | 72.14 | 720.5 | 30 | me¦ ms¦ ph¦ pr¦ pc¦ ss¦ sc
0.47808 | 22.353 | 1130 | 688 | 2260 | 12.7 | 17 | 980 | 490 | 1180 | 1225 | 2.9 | 17.4 | 163.8 | -5 | 179.6642 | 74.81 | 72.12 | 719.5 | 30 | me¦ ms¦ ph¦ pr¦ pc¦ ss¦ sc
0.47809 | 22.411 | 1133 | 695 | 2266 | 12.6 | 17 | 977 | 491 | 1163 | 1227 | 2.9 | 17.4 | 164.1 | -5 | 179.6629 | 74.77 | 72.12 | 719.5 | 30 | me¦ ms¦ ph¦ pr¦ pc¦ ss¦ sc
0.4781 | 22.462 | 1129 | 701 | 2259 | 12.6 | 17 | 972 | 493 | 1157 | 1232 | 2.9 | 17.5 | 164.8 | -5 | 179.6629 | 74.79 | 72.13 | 719.1 | 31 | me¦ ms¦ ph¦ pr¦ pc¦ ss¦ sc
0.47811 | 22.515 | 1132 | 708 | 2209 | 12.5 | 16.9 | 965 | 494 | 1135 | 1204 | 2.9 | 17.5 | 165.3 | -5 | 179.6614 | 74.82 | 72.13 | 718.8 | 31 | me¦ ms¦ ph¦ pr¦ pc¦ ss¦ sc
0.47813 | 22.564 | 1128 | 715 | 2201 | 12.4 | 16.9 | 959 | 495 | 1115 | 1207 | 2.9 | 17.6 | 165.8 | -5 | 179.6618 | 74.76 | 72.11 | 718.9 | 31 | me¦ ms¦ ph¦ pr¦ pc¦ ss¦ sc
0.47814 | 22.613 | 1130 | 720 | 2206 | 12.4 | 16.9 | 954 | 497 | 1109 | 1212 | 2.9 | 17.6 | 165.9 | -5 | 179.66 | 74.81 | 72.13 | 718.6 | 31 | me¦ ms¦ ph¦ pr¦ pc¦ ss¦ sc
0.47815 | 22.66 | 1126 | 726 | 2198 | 12.3 | 16.9 | 952 | 498 | 1094 | 1214 | 2.9 | 17.7 | 166.3 | -5 | 179.6596 | 74.87 | 72.15 | 718.1 | 31 | me¦ ms¦ ph¦ pr¦ pc¦ ss¦ sc
0.47816 | 22.704 | 1128 | 729 | 2202 | 12.3 | 16.9 | 954 | 499 | 1096 | 1217 | 2.9 | 17.7 | 166.7 | -5 | 179.6596 | 74.81 | 72.1 | 717.3 | 31 | me¦ ms¦ ph¦ pr¦ pc¦ ss¦ sc
0.47817 | 22.749 | 1124 | 735 | 2194 | 12.2 | 16.9 | 960 | 500 | 1090 | 1219 | 2.9 | 17.8 | 166.9 | -5 | 179.6577 | 74.82 | 72.13 | 717 | 31 | me¦ ms¦ ph¦ pr¦ pc¦ ss¦ sc
0.47818 | 22.793 | 1126 | 740 | 2198 | 12.2 | 16.9 | 969 | 502 | 1101 | 1224 | 2.9 | 17.8 | 166.6 | -5 | 179.6576 | 74.87 | 72.12 | 717.3 | 31 | me¦ ms¦ ph¦ pr¦ pc¦ ss¦ sc
0.47819 | 22.835 | 1122 | 744 | 2138 | 12.3 | 16.8 | 980 | 503 | 1126 | 1197 | 2.9 | 17.9 | 166.4 | -5 | 179.6555 | 74.91 | 72.1 | 716.5 | 31 | me¦ ms¦ ph¦ pr¦ pc¦ ss¦ sc
0.47821 | 22.876 | 1118 | 749 | 2130 | 12.3 | 16.8 | 1002 | 504 | 1151 | 1200 | 2.9 | 18 | 167 | -5 | 179.655 | 74.87 | 72.1 | 715.6 | 30 | me¦ ms¦ ph¦ pr¦ pc¦ ss¦ sc
0.47822 | 22.916 | 1120 | 751 | 2133 | 12.3 | 16.8 | 1013 | 506 | 1164 | 1204 | 2.9 | 18 | 167.7 | -5 | 179.6544 | 74.93 | 72.12 | 715 | 30 | me¦ ms¦ ph¦ pr¦ pc¦ ss¦ sc
0.47823 | 22.956 | 1116 | 750 | 2125 | 12.4 | 16.8 | 1023 | 507 | 1189 | 1207 | 2.9 | 18.1 | 168.3 | -5 | 179.6539 | 74.89 | 72.03 | 714.4 | 30 | me¦ ms¦ ph¦ pr¦ pc¦ ss¦ sc
0.47824 | 22.997 | 1118 | 755 | 2129 | 12.4 | 16.8 | 1029 | 509 | 1196 | 1211 | 2.9 | 18.1 | 168.5 | -5 | 179.6533 | 74.93 | 72.08 | 714 | 29 | me¦ ms¦ ph¦ pr¦ pc¦ ss¦ sc
0.47825 | 23.04 | 1114 | 758 | 2121 | 12.5 | 16.8 | 1035 | 510 | 1217 | 1214 | 2.9 | 18.2 | 168.9 | -5 | 179.6507 | 74.98 | 72.08 | 713 | 29 | me¦ ms¦ ph¦ pr¦ pc¦ ss¦ sc
0.47826 | 23.083 | 1116 | 763 | 2125 | 12.5 | 16.8 | 1037 | 511 | 1220 | 1216 | 2.9 | 18.2 | 169.2 | -5 | 179.6495 | 75 | 72.11 | 713 | 28 | me¦ ms¦ ph¦ pr¦ pc¦ ss¦ sc
0.47828 | 23.121 | 1111 | 766 | 2117 | 12.6 | 16.8 | 1036 | 513 | 1233 | 1221 | 2.9 | 18.3 | 169.8 | -5 | 179.6483 | 75.04 | 72.09 | 712.2 | 28 | me¦ ms¦ ph¦ pr¦ pc¦ ss¦ sc
0.47829 | 23.162 | 1113 | 770 | 2121 | 12.6 | 16.8 | 1030 | 514 | 1226 | 1223 | 2.9 | 18.3 | 170 | -5 | 179.6484 | 75.03 | 72.09 | 711.5 | 27 | me¦ ms¦ ph¦ pr¦ pc¦ ss¦ sc
0.4783 | 23.203 | 1109 | 774 | 2064 | 12.6 | 16.7 | 1023 | 516 | 1217 | 1199 | 2.9 | 18.4 | 170.5 | -5 | 179.6473 | 75.02 | 72.11 | 711.4 | 28 | me¦ ms¦ ph¦ pr¦ pc¦ ss¦ sc
0.47831 | 23.237 | 1111 | 777 | 2067 | 12.6 | 16.7 | 1015 | 517 | 1208 | 1202 | 2.9 | 18.4 | 171.1 | -5 | 179.6471 | 74.94 | 72.07 | 710.6 | 28 | me¦ ms¦ ph¦ pr¦ pc¦ ss¦ sc
0.47832 | 23.276 | 1107 | 780 | 2059 | 12.6 | 16.7 | 1007 | 518 | 1198 | 1204 | 2.9 | 18.5 | 171.8 | -5 | 179.6446 | 74.97 | 72.1 | 709.9 | 29 | me¦ ms¦ ph¦ pr¦ pc¦ ss¦ sc
0.47833 | 23.311 | 1108 | 781 | 2062 | 12.6 | 16.7 | 998 | 520 | 1188 | 1209 | 3 | 18.5 | 172.4 | -5 | 179.6454 | 74.9 | 72.09 | 709.5 | 29 | me¦ ms¦ ph¦ pr¦ pc¦ ss¦ sc
0.47834 | 23.344 | 1104 | 781 | 2054 | 12.6 | 16.7 | 991 | 521 | 1179 | 1211 | 2.9 | 18.6 | 172.7 | -5 | 179.6441 | 74.95 | 72.09 | 707.9 | 30 | me¦ ms¦ ph¦ pr¦ pc¦ ss¦ sc
0.47836 | 23.381 | 1106 | 784 | 2058 | 12.5 | 16.7 | 985 | 522 | 1158 | 1213 | 2.9 | 18.6 | 172.9 | -5 | 179.6429 | 75.02 | 72.1 | 707.8 | 29 | me¦ ms¦ ph¦ pr¦ pc¦ ss¦ sc
0.47837 | 23.416 | 1107 | 785 | 2061 | 12.5 | 16.7 | 980 | 523 | 1152 | 1216 | 2.9 | 18.6 | 173.2 | -5 | 179.6407 | 75.01 | 72.1 | 707.7 | 28 | me¦ ms¦ ph¦ pr¦ pc¦ ss¦ sc
0.47838 | 23.452 | 1103 | 787 | 2053 | 12.5 | 16.7 | 977 | 524 | 1149 | 1218 | 2.9 | 18.7 | 173.5 | -5 | 179.6396 | 75.04 | 72.1 | 707.2 | 28 | me¦ ms¦ ph¦ pr¦ pc¦ ss¦ sc
0.47839 | 23.488 | 1105 | 788 | 2056 | 12.5 | 16.7 | 977 | 526 | 1149 | 1223 | 2.9 | 18.7 | 174 | -5 | 179.6385 | 75.02 | 72.08 | 707 | 28 | me¦ ms¦ ph¦ pr¦ pc¦ ss¦ sc
0.4784 | 23.525 | 1101 | 790 | 2002 | 12.5 | 16.6 | 977 | 527 | 1149 | 1197 | 2.9 | 18.8 | 174.2 | -5 | 179.6379 | 75.04 | 72.1 | 706.1 | 28 | me¦ ms¦ ph¦ pr¦ pc¦ ss¦ sc
0.47841 | 23.562 | 1102 | 792 | 2005 | 12.5 | 16.6 | 982 | 528 | 1155 | 1200 | 2.9 | 18.8 | 174.3 | -5 | 179.6355 | 75.09 | 72.1 | 705.1 | 28 | me¦ ms¦ ph¦ pr¦ pc¦ ss¦ sc
0.47843 | 23.599 | 1098 | 795 | 1997 | 12.5 | 16.6 | 991 | 529 | 1165 | 1202 | 2.9 | 18.9 | 174.6 | -5 | 179.6353 | 75.06 | 72.08 | 703.8 | 28 | me¦ ms¦ ph¦ pr¦ pc¦ ss¦ sc
0.47844 | 23.638 | 1100 | 798 | 2001 | 12.5 | 16.6 | 1003 | 530 | 1180 | 1204 | 2.9 | 18.9 | 175.1 | -5 | 179.6332 | 75.12 | 72.12 | 703.2 | 27 | me¦ ms¦ ph¦ pr¦ pc¦ ss¦ sc
0.47845 | 23.675 | 1096 | 800 | 1993 | 12.5 | 16.6 | 1015 | 532 | 1194 | 1209 | 2.9 | 19 | 175.5 | -5 | 179.6318 | 75.13 | 72.13 | 702.3 | 26 | me¦ ms¦ ph¦ pr¦ pc¦ ss¦ sc
0.47846 | 23.711 | 1098 | 802 | 1996 | 12.5 | 16.6 | 1029 | 533 | 1210 | 1211 | 2.9 | 19 | 175.9 | -5 | 179.6315 | 75.13 | 72.07 | 701.7 | 26 | me¦ ms¦ ph¦ pr¦ pc¦ ss¦ sc
0.47847 | 23.749 | 1094 | 804 | 1989 | 12.5 | 16.6 | 1040 | 534 | 1223 | 1213 | 2.9 | 19.1 | 176.3 | -5 | 179.6304 | 75.16 | 72.13 | 701.4 | 27 | me¦ ms¦ ph¦ pr¦ pc¦ ss¦ sc
0.47848 | 23.805 | 1096 | 812 | 1994 | 12.5 | 16.6 | 1051 | 536 | 1236 | 1218 | 2.9 | 19.1 | 176.5 | -5 | 179.6279 | 75.15 | 72.09 | 700.1 | 26 | me¦ ms¦ ph¦ pr¦ pc¦ ss¦ sc
0.4785 | 23.845 | 1092 | 815 | 1987 | 12.5 | 16.6 | 1062 | 537 | 1249 | 1220 | 2.9 | 19.2 | 177 | -5 | 179.6268 | 75.14 | 72.07 | 699 | 26 | me¦ ms¦ ph¦ pr¦ pc¦ ss¦ sc
0.47851 | 23.885 | 1094 | 818 | 1946 | 12.4 | 16.5 | 1069 | 538 | 1243 | 1195 | 2.9 | 19.2 | 177.2 | -5 | 179.6256 | 75.22 | 72.09 | 698.1 | 26 | me¦ ms¦ ph¦ pr¦ pc¦ ss¦ sc
0.47852 | 23.922 | 1090 | 820 | 1939 | 12.4 | 16.5 | 1074 | 540 | 1248 | 1200 | 2.9 | 19.3 | 177.8 | -5 | 179.6248 | 75.28 | 72.05 | 698.4 | 25 | me¦ ms¦ ph¦ pr¦ pc¦ ss¦ sc
0.47853 | 23.961 | 1092 | 824 | 1942 | 12.3 | 16.5 | 1079 | 541 | 1240 | 1202 | 2.9 | 19.3 | 178.1 | -5 | 179.6237 | 75.36 | 72.11 | 698 | 24 | me¦ ms¦ ph¦ pr¦ pc¦ ss¦ sc
0.47854 | 24 | 1088 | 828 | 1935 | 12.2 | 16.5 | 1081 | 542 | 1228 | 1204 | 2.9 | 19.4 | 178.5 | -5 | 179.6223 | 75.28 | 72.05 | 697.8 | 23 | me¦ ms¦ ph¦ pr¦ pc¦ ss¦ sc
0.47855 | 24.038 | 1090 | 832 | 1938 | 12.2 | 16.5 | 1083 | 544 | 1230 | 1208 | 2.9 | 19.4 | 178.8 | -5 | 179.6209 | 75.28 | 72.1 | 696.8 | 23 | me¦ ms¦ ph¦ pr¦ pc¦ ss¦ sc
0.47856 | 24.075 | 1086 | 839 | 1931 | 12.1 | 16.5 | 1086 | 545 | 1220 | 1211 | 2.9 | 19.5 | 178.8 | -5 | 179.62 | 75.28 | 72.07 | 696.3 | 24 | me¦ ms¦ ph¦ pr¦ pc¦ ss¦ sc
0.47858 | 24.116 | 1088 | 843 | 1934 | 12.1 | 16.5 | 1087 | 546 | 1221 | 1213 | 2.9 | 19.5 | 178.8 | -5 | 179.6171 | 75.27 | 72.08 | 695.6 | 24 | me¦ ms¦ ph¦ pr¦ pc¦ ss¦ sc
0.47859 | 24.154 | 1084 | 845 | 1927 | 12.1 | 16.5 | 1089 | 548 | 1223 | 1217 | 2.9 | 19.6 | 179.3 | -5 | 179.6159 | 75.31 | 72.11 | 694.8 | 24 | me¦ ms¦ ph¦ pr¦ pc¦ ss¦ sc
0.4786 | 24.191 | 1086 | 846 | 1930 | 12.1 | 16.5 | 1090 | 549 | 1224 | 1220 | 2.9 | 19.6 | 180.1 | -6 | 179.6152 | 75.36 | 72.11 | 693.1 | 23 | me¦ ms¦ ph¦ pr¦ pc¦ ss¦ sc
0.47861 | 24.229 | 1082 | 838 | 1924 | 12 | 16.5 | 1087 | 551 | 1207 | 1224 | 2.9 | 19.7 | 180.5 | -6 | 179.6152 | 75.33 | 72.08 | 692.4 | 22 | me¦ ms¦ ph¦ pr¦ pc¦ ss¦ sc
0.47862 | 24.266 | 1083 | 826 | 1885 | 12 | 16.4 | 1085 | 552 | 1205 | 1199 | 2.9 | 19.7 | 180.8 | -6 | 179.6134 | 75.43 | 72.1 | 691.1 | 22 | me¦ ms¦ ph¦ pr¦ pc¦ ss¦ sc
0.47863 | 24.301 | 1080 | 804 | 1878 | 12 | 16.4 | 1081 | 553 | 1201 | 1202 | 2.9 | 19.8 | 181.2 | -6 | 179.6139 | 75.43 | 72.09 | 690.9 | 22 | me¦ ms¦ ph¦ pr¦ pc¦ ss¦ sc
0.47865 | 24.34 | 1081 | 794 | 1881 | 12 | 16.4 | 1081 | 555 | 1201 | 1206 | 2.9 | 19.8 | 181.6 | -6 | 179.611 | 75.47 | 72.09 | 690.6 | 21 | me¦ ms¦ ph¦ pr¦ pc¦ ss¦ sc
0.47866 | 24.377 | 1077 | 785 | 1874 | 12 | 16.4 | 1084 | 556 | 1204 | 1208 | 2.9 | 19.9 | 182 | -6 | 179.6096 | 75.38 | 72.1 | 689.8 | 21 | me¦ ms¦ ph¦ pr¦ pc¦ ss¦ sc
0.47867 | 24.414 | 1079 | 776 | 1877 | 11.9 | 16.4 | 1088 | 557 | 1195 | 1210 | 2.9 | 19.9 | 182.7 | -6 | 179.6091 | 75.41 | 72.08 | 689.2 | 21 | me¦ ms¦ ph¦ pr¦ pc¦ ss¦ sc
0.47868 | 24.451 | 1075 | 769 | 1871 | 11.9 | 16.4 | 1098 | 558 | 1206 | 1213 | 2.9 | 20 | 183.7 | -6 | 179.6081 | 75.45 | 72.1 | 688.5 | 22 | me¦ ms¦ ph¦ pr¦ pc¦ ss¦ sc
0.47869 | 24.49 | 1077 | 761 | 1874 | 11.9 | 16.4 | 1109 | 560 | 1218 | 1217 | 2.9 | 20 | 184.4 | -6 | 179.6071 | 75.47 | 72.08 | 687.9 | 21 | me¦ ms¦ ph¦ pr¦ pc¦ ss¦ sc
0.4787 | 24.529 | 1073 | 753 | 1867 | 11.8 | 16.4 | 1123 | 561 | 1220 | 1219 | 2.9 | 20.1 | 184.6 | -6 | 179.6055 | 75.48 | 72.09 | 687.1 | 20 | me¦ ms¦ ph¦ pr¦ pc¦ ss¦ sc
0.47872 | 24.57 | 1075 | 745 | 1870 | 11.8 | 16.4 | 1137 | 563 | 1235 | 1223 | 2.9 | 20.1 | 184 | -6 | 179.6041 | 75.44 | 72.04 | 687.3 | 20 | me¦ ms¦ ph¦ pr¦ pc¦ ss¦ sc
0.47873 | 24.612 | 1077 | 738 | 1834 | 11.7 | 16.3 | 1152 | 564 | 1238 | 1200 | 2.9 | 20.1 | 183.5 | -6 | 179.6015 | 75.44 | 72.07 | 687.2 | 21 | me¦ ms¦ ph¦ pr¦ pc¦ ss¦ sc
0.47874 | 24.654 | 1074 | 732 | 1828 | 11.8 | 16.3 | 1168 | 566 | 1269 | 1204 | 2.9 | 20.2 | 183.3 | -6 | 179.6004 | 75.52 | 72.09 | 686.1 | 21 | me¦ ms¦ ph¦ pr¦ pc¦ ss¦ sc
0.47875 | 24.74 | 1077 | 741 | 1834 | 11.8 | 16.3 | 1179 | 567 | 1281 | 1206 | 2.9 | 20.2 | 183.3 | -6 | 179.5764 | 75.53 | 72.14 | 684 | 21 | me¦ ms¦ ph¦ pr¦ pc¦ ss¦ sc
0.47876 | 24.827 | 1076 | 750 | 1831 | 11.8 | 16.3 | 1187 | 569 | 1290 | 1210 | 2.9 | 20.3 | 183.4 | -6 | 179.5747 | 75.53 | 72.1 | 681 | 20 | me¦ ms¦ ph¦ pr¦ pc¦ ss¦ sc
0.47877 | 24.909 | 1079 | 757 | 1837 | 11.7 | 16.3 | 1193 | 570 | 1282 | 1212 | 2.9 | 20.3 | 183.5 | -6 | 179.5727 | 75.5 | 72.06 | 678.7 | 19 | me¦ ms¦ ph¦ pr¦ pc¦ ss¦ sc
0.47878 | 24.99 | 1078 | 766 | 1834 | 11.7 | 16.3 | 1190 | 572 | 1279 | 1217 | 2.9 | 20.4 | 184.1 | -6 | 179.571 | 75.51 | 72.07 | 677.6 | 19 | me¦ ms¦ ph¦ pr¦ pc¦ ss¦ sc
0.4788 | 25.07 | 1081 | 774 | 1840 | 11.7 | 16.3 | 1184 | 573 | 1273 | 1219 | 2.9 | 20.4 | 184.5 | -6 | 179.5694 | 75.48 | 72.04 | 675.5 | 19 | me¦ ms¦ ph¦ pr¦ pc¦ ss¦ sc
0.47881 | 25.152 | 1079 | 784 | 1837 | 11.7 | 16.3 | 1176 | 574 | 1264 | 1221 | 2.9 | 20.5 | 184.7 | -6 | 179.5671 | 75.45 | 72.06 | 674.1 | 20 | me¦ ms¦ ph¦ pr¦ pc¦ ss¦ sc
0.47882 | 25.232 | 1083 | 794 | 1843 | 11.6 | 16.3 | 1168 | 576 | 1242 | 1225 | 2.9 | 20.5 | 184.7 | -6 | 179.5657 | 75.44 | 72.04 | 672.4 | 20 | me¦ ms¦ ph¦ pr¦ pc¦ ss¦ sc
0.47883 | 25.307 | 1081 | 802 | 1801 | 11.5 | 16.2 | 1164 | 577 | 1225 | 1202 | 2.9 | 20.6 | 185 | -6 | 179.5639 | 75.41 | 72.03 | 671.2 | 21 | me¦ ms¦ ph¦ pr¦ pc¦ ss¦ sc
0.47884 | 25.382 | 1084 | 812 | 1807 | 11.5 | 16.2 | 1165 | 579 | 1226 | 1206 | 2.9 | 20.6 | 185.2 | -6 | 179.5625 | 75.42 | 72.07 | 670.1 | 21 | me¦ ms¦ ph¦ pr¦ pc¦ ss¦ sc
0.47885 | 25.457 | 1082 | 821 | 1803 | 11.4 | 16.2 | 1173 | 580 | 1221 | 1208 | 2.9 | 20.7 | 185.4 | -6 | 179.5614 | 75.36 | 72.04 | 669 | 21 | me¦ ms¦ ph¦ pr¦ pc¦ ss¦ sc
0.47887 | 25.53 | 1085 | 830 | 1808 | 11.3 | 16.2 | 1190 | 582 | 1226 | 1212 | 2.9 | 20.7 | 185.6 | -5 | 179.5585 | 75.33 | 72.03 | 668.5 | 22 | me¦ ms¦ ph¦ pr¦ pc¦ ss¦ sc
0.47888 | 25.603 | 1083 | 839 | 1805 | 11.2 | 16.2 | 1210 | 583 | 1234 | 1214 | 2.9 | 20.8 | 185.8 | -5 | 179.5563 | 75.28 | 71.98 | 667.5 | 22 | me¦ ms¦ ph¦ pr¦ pc¦ ss¦ sc
0.47889 | 25.677 | 1086 | 849 | 1810 | 11.1 | 16.2 | 1234 | 585 | 1246 | 1218 | 2.9 | 20.8 | 186.1 | -5 | 179.5554 | 75.28 | 72.02 | 666 | 23 | me¦ ms¦ ph¦ pr¦ pc¦ ss¦ sc
0.4789 | 25.749 | 1084 | 859 | 1806 | 11 | 16.2 | 1256 | 586 | 1256 | 1220 | 2.9 | 20.9 | 186.4 | -5 | 179.5532 | 75.28 | 72.02 | 664.7 | 23 | me¦ ms¦ ph¦ pr¦ pc¦ ss¦ sc
0.47891 | 25.82 | 1087 | 868 | 1811 | 10.9 | 16.2 | 1276 | 588 | 1263 | 1224 | 2.9 | 20.9 | 186.9 | -5 | 179.5524 | 75.21 | 71.99 | 663.9 | 23 | me¦ ms¦ ph¦ pr¦ pc¦ ss¦ sc
0.47892 | 25.889 | 1084 | 877 | 1771 | 10.8 | 16.1 | 1292 | 589 | 1266 | 1202 | 2.9 | 21 | 187.2 | -5 | 179.5505 | 75.24 | 72.01 | 663.5 | 24 | me¦ ms¦ ph¦ pr¦ pc¦ ss¦ sc
0.47894 | 25.957 | 1087 | 884 | 1775 | 10.7 | 16.1 | 1310 | 591 | 1271 | 1206 | 2.9 | 21 | 187.5 | -5 | 179.5504 | 75.16 | 72.03 | 662.5 | 24 | me¦ ms¦ ph¦ pr¦ pc¦ ss¦ sc
0.47895 | 26.023 | 1085 | 891 | 1771 | 10.7 | 16.1 | 1330 | 593 | 1291 | 1210 | 2.9 | 21.1 | 188 | -5 | 179.5482 | 75.15 | 72 | 662 | 25 | me¦ ms¦ ph¦ pr¦ pc¦ ss¦ sc
0.47896 | 26.088 | 1088 | 899 | 1776 | 10.6 | 16.1 | 1357 | 595 | 1304 | 1214 | 2.9 | 21.1 | 188.3 | -6 | 179.546 | 75.15 | 72.01 | 662.5 | 25 | me¦ ms¦ ph¦ pr¦ pc¦ ss¦ sc
0.47897 | 26.152 | 1085 | 906 | 1772 | 10.6 | 16.1 | 1393 | 596 | 1339 | 1216 | 2.9 | 21.2 | 188.7 | -6 | 179.5447 | 75.11 | 72.01 | 661.8 | 25 | me¦ ms¦ ph¦ pr¦ pc¦ ss¦ sc
0.47898 | 26.212 | 1088 | 912 | 1776 | 10.5 | 16.1 | 1432 | 598 | 1363 | 1220 | 2.9 | 21.2 | 189.6 | -6 | 179.5444 | 75.01 | 71.99 | 660.8 | 26 | me¦ ms¦ ph¦ pr¦ pc¦ ss¦ sc
0.47899 | 26.276 | 1085 | 921 | 1772 | 10.4 | 16.1 | 1476 | 600 | 1392 | 1224 | 2.9 | 21.3 | 190.2 | -6 | 179.5442 | 74.98 | 71.99 | 660.8 | 27 | me¦ ms¦ ph¦ pr¦ pc¦ ss¦ sc
0.479 | 26.334 | 1087 | 927 | 1776 | 10.4 | 16.1 | 1521 | 603 | 1434 | 1230 | 2.9 | 21.3 | 190.7 | -6 | 179.5428 | 75.01 | 72.01 | 659.1 | 28 | me¦ ms¦ ph¦ pr¦ pc¦ ss¦ sc
0.47902 | 26.393 | 1085 | 934 | 1736 | 10.4 | 16 | 1568 | 605 | 1479 | 1210 | 2.9 | 21.4 | 191.6 | -6 | 179.5404 | 75 | 71.92 | 658.8 | 28 | me¦ ms¦ ph¦ pr¦ pc¦ ss¦ sc
0.47903 | 26.454 | 1087 | 943 | 1740 | 10.3 | 16 | 1614 | 607 | 1508 | 1214 | 2.9 | 21.4 | 192.4 | -6 | 179.539 | 75 | 71.95 | 657.4 | 27 | me¦ ms¦ ph¦ pr¦ pc¦ ss¦ sc
0.47904 | 26.543 | 1086 | 959 | 1738 | 10.3 | 16 | 1654 | 609 | 1545 | 1218 | 2.9 | 21.5 | 193 | -7 | 179.5373 | 75 | 71.93 | 656.4 | 27 | me¦ ms¦ ph¦ pr¦ pc¦ ss¦ sc
0.47905 | 26.573 | 1087 | 957 | 1740 | 10.3 | 16 | 1691 | 612 | 1580 | 1224 | 2.9 | 21.5 | 193.3 | -6 | 179.5367 | 74.98 | 71.94 | 654.9 | 27 | me¦ ms¦ ph¦ pr¦ pc¦ ss¦ sc
0.47906 | 26.659 | 1091 | 973 | 1745 | 10.3 | 16 | 1715 | 614 | 1602 | 1228 | 2.9 | 21.5 | 193.9 | -7 | 179.5349 | 74.93 | 71.97 | 654 | 28 | me¦ ms¦ ph¦ pr¦ pc¦ ss¦ sc
0.47907 | 26.717 | 1088 | 979 | 1741 | 10.3 | 16 | 1735 | 617 | 1621 | 1234 | 2.9 | 21.6 | 194.5 | -7 | 179.5324 | 74.92 | 71.93 | 653.5 | 28 | me¦ ms¦ ph¦ pr¦ pc¦ ss¦ sc
0.47909 | 26.776 | 1090 | 986 | 1745 | 10.3 | 16 | 1747 | 620 | 1632 | 1240 | 2.9 | 21.6 | 195.4 | -6 | 179.5308 | 74.81 | 71.92 | 653.2 | 29 | me¦ ms¦ ph¦ pr¦ pc¦ ss¦ sc
0.4791 | 26.832 | 1088 | 992 | 1740 | 10.3 | 16 | 1757 | 622 | 1642 | 1244 | 2.9 | 21.7 | 196.1 | -7 | 179.5307 | 74.78 | 71.92 | 652.4 | 29 | me¦ ms¦ ph¦ pr¦ pc¦ ss¦ sc
0.47911 | 26.888 | 1090 | 998 | 1710 | 10.4 | 15.9 | 1762 | 625 | 1662 | 1225 | 2.9 | 21.7 | 196.8 | -7 | 179.5294 | 74.8 | 71.92 | 651.4 | 31 | me¦ ms¦ ph¦ pr¦ pc¦ ss¦ sc
0.47912 | 26.945 | 1087 | 1003 | 1706 | 10.4 | 15.9 | 1763 | 627 | 1663 | 1229 | 2.9 | 21.8 | 197.3 | -7 | 179.5283 | 74.72 | 71.87 | 651.1 | 31 | me¦ ms¦ ph¦ pr¦ pc¦ ss¦ sc
0.47913 | 27 | 1089 | 1008 | 1709 | 10.4 | 15.9 | 1762 | 630 | 1662 | 1235 | 2.9 | 21.8 | 198 | -7 | 179.526 | 74.84 | 71.91 | 650.4 | 31 | me¦ ms¦ ph¦ pr¦ pc¦ ss¦ sc
0.47914 | 27.056 | 1087 | 1015 | 1705 | 10.3 | 15.9 | 1757 | 632 | 1642 | 1239 | 2.9 | 21.9 | 198.9 | -7 | 179.5243 | 74.73 | 71.9 | 649.1 | 30 | me¦ ms¦ ph¦ pr¦ pc¦ ss¦ sc
0.47916 | 27.117 | 1089 | 1022 | 1709 | 10.3 | 15.9 | 1753 | 635 | 1638 | 1245 | 2.9 | 21.9 | 199.8 | -7 | 179.5218 | 74.68 | 71.86 | 648.5 | 31 | me¦ ms¦ ph¦ pr¦ pc¦ ss¦ sc
0.47918 | 27.175 | 1087 | 1022 | 1705 | 10.2 | 15.9 | 1751 | 637 | 1621 | 1249 | 2.9 | 22 | 200.4 | -8 | 179.5208 | 74.67 | 71.95 | 647.4 | 32 | me¦ ms¦ ph¦ pr¦ pc¦ ss¦ sc
0.47919 | 27.232 | 1089 | 1027 | 1708 | 10.2 | 15.9 | 1754 | 640 | 1624 | 1254 | 2.9 | 22 | 201.3 | -7 | 179.5205 | 74.65 | 71.89 | 646.2 | 32 | me¦ ms¦ ph¦ pr¦ pc¦ ss¦ sc
0.4792 | 27.288 | 1086 | 1032 | 1671 | 10.2 | 15.8 | 1764 | 642 | 1633 | 1234 | 2.9 | 22.1 | 202.3 | -8 | 179.5188 | 74.67 | 71.88 | 645.6 | 33 | me¦ ms¦ ph¦ pr¦ pc¦ ss¦ sc
0.47921 | 27.345 | 1088 | 1038 | 1675 | 10.1 | 15.8 | 1774 | 645 | 1627 | 1240 | 2.9 | 22.1 | 202.9 | -8 | 179.5171 | 74.59 | 71.84 | 644.8 | 33 | me¦ ms¦ ph¦ pr¦ pc¦ ss¦ sc
0.47922 | 27.403 | 1086 | 1044 | 1671 | 10.1 | 15.8 | 1784 | 647 | 1636 | 1244 | 2.9 | 22.2 | 203.6 | -8 | 179.5159 | 74.6 | 71.85 | 643.8 | 34 | me¦ ms¦ ph¦ pr¦ pc¦ ss¦ sc
0.47924 | 27.462 | 1088 | 1050 | 1674 | 10.1 | 15.8 | 1793 | 650 | 1644 | 1250 | 2.9 | 22.2 | 204.3 | -8 | 179.5139 | 74.59 | 71.81 | 642.3 | 35 | me¦ ms¦ ph¦ pr¦ pc¦ ss¦ sc
0.47925 | 27.517 | 1085 | 1055 | 1670 | 10.1 | 15.8 | 1796 | 652 | 1647 | 1253 | 2.9 | 22.3 | 205 | -8 | 179.5137 | 74.58 | 71.8 | 641.3 | 34 | me¦ ms¦ ph¦ pr¦ pc¦ ss¦ sc
0.47926 | 27.571 | 1088 | 1060 | 1673 | 10.1 | 15.8 | 1800 | 655 | 1651 | 1259 | 2.9 | 22.3 | 205.5 | -8 | 179.5095 | 74.63 | 71.82 | 640.2 | 34 | me¦ ms¦ ph¦ pr¦ pc¦ ss¦ sc
0.47927 | 27.629 | 1085 | 1066 | 1669 | 10 | 15.8 | 1803 | 657 | 1639 | 1263 | 2.9 | 22.4 | 206.1 | -9 | 179.5085 | 74.63 | 71.84 | 639.4 | 33 | me¦ ms¦ ph¦ pr¦ pc¦ ss¦ sc
0.47928 | 27.691 | 1087 | 1073 | 1673 | 10 | 15.8 | 1813 | 660 | 1648 | 1269 | 2.9 | 22.4 | 206.9 | -9 | 179.5057 | 74.67 | 71.83 | 637.6 | 33 | me¦ ms¦ ph¦ pr¦ pc¦ ss¦ sc
0.47929 | 27.747 | 1085 | 1079 | 1638 | 10 | 15.7 | 1837 | 663 | 1670 | 1250 | 2.9 | 22.5 | 207.7 | -9 | 179.5042 | 74.74 | 71.87 | 637.1 | 33 | me¦ ms¦ ph¦ pr¦ pc¦ ss¦ sc
0.47931 | 27.804 | 1087 | 1084 | 1641 | 9.9 | 15.7 | 1871 | 665 | 1685 | 1254 | 2.9 | 22.5 | 208.4 | -8 | 179.5033 | 74.68 | 71.83 | 635.9 | 32 | me¦ ms¦ ph¦ pr¦ pc¦ ss¦ sc
0.47932 | 27.865 | 1085 | 1092 | 1637 | 9.9 | 15.7 | 1916 | 668 | 1726 | 1260 | 2.9 | 22.6 | 208.6 | -8 | 179.5002 | 74.77 | 71.82 | 635.5 | 32 | me¦ ms¦ ph¦ pr¦ pc¦ ss¦ sc
0.47933 | 27.922 | 1087 | 1098 | 1641 | 9.9 | 15.7 | 1960 | 671 | 1765 | 1266 | 2.9 | 22.6 | 209.2 | -8 | 179.4986 | 74.73 | 71.81 | 633.8 | 31 | me¦ ms¦ ph¦ pr¦ pc¦ ss¦ sc
0.47934 | 27.987 | 1084 | 1106 | 1637 | 9.9 | 15.7 | 2000 | 674 | 1801 | 1271 | 2.9 | 22.7 | 209.9 | -8 | 179.4948 | 74.78 | 71.81 | 632.1 | 30 | me¦ ms¦ ph¦ pr¦ pc¦ ss¦ sc
0.47935 | 28.049 | 1087 | 1114 | 1641 | 9.9 | 15.7 | 2047 | 677 | 1844 | 1277 | 2.9 | 22.7 | 210.4 | -8 | 179.4932 | 74.82 | 71.81 | 631.1 | 30 | me¦ ms¦ ph¦ pr¦ pc¦ ss¦ sc
0.47936 | 28.109 | 1084 | 1121 | 1637 | 9.9 | 15.7 | 2101 | 680 | 1892 | 1283 | 2.9 | 22.8 | 210.8 | -8 | 179.4927 | 74.76 | 71.77 | 630.2 | 30 | me¦ ms¦ ph¦ pr¦ pc¦ ss¦ sc
0.47937 | 28.174 | 1087 | 1129 | 1641 | 9.8 | 15.7 | 2166 | 683 | 1933 | 1288 | 2.9 | 22.8 | 211.6 | -8 | 179.4905 | 74.88 | 71.83 | 630 | 29 | me¦ ms¦ ph¦ pr¦ pc¦ ss¦ sc
0.47939 | 28.232 | 1084 | 1135 | 1607 | 9.7 | 15.6 | 2238 | 686 | 1980 | 1270 | 2.9 | 22.9 | 212.2 | -8 | 179.4908 | 74.88 | 71.8 | 629 | 29 | me¦ ms¦ ph¦ pr¦ pc¦ ss¦ sc
0.4794 | 28.288 | 1082 | 1140 | 1603 | 9.6 | 15.6 | 2352 | 690 | 2063 | 1277 | 2.9 | 23 | 213 | -8 | 179.4887 | 74.88 | 71.8 | 628.9 | 28 | me¦ ms¦ ph¦ pr¦ pc¦ ss¦ sc
0.47941 | 28.339 | 1084 | 1143 | 1606 | 9.6 | 15.6 | 2425 | 693 | 2127 | 1283 | 2.9 | 23 | 213.6 | -8 | 179.4881 | 74.88 | 71.8 | 628.1 | 29 | me¦ ms¦ ph¦ pr¦ pc¦ ss¦ sc
0.47942 | 28.391 | 1086 | 1146 | 1609 | 9.5 | 15.6 | 2488 | 697 | 2163 | 1290 | 2.9 | 23 | 214.3 | -9 | 179.4859 | 74.88 | 71.8 | 628 | 29 | me¦ ms¦ ph¦ pr¦ pc¦ ss¦ sc
0.47943 | 28.417 | 1082 | 1141 | 1603 | 9.5 | 15.6 | 2544 | 701 | 2212 | 1298 | 2.9 | 23.1 | 214.9 | -8 | 179.486 | 74.94 | 71.78 | 627.8 | 29 | me¦ ms¦ ph¦ pr¦ pc¦ ss¦ sc
0.47944 | 28.473 | 1084 | 1132 | 1606 | 9.4 | 15.6 | 2583 | 705 | 2226 | 1305 | 2.9 | 23.1 | 215.6 | -9 | 179.483 | 75 | 71.83 | 627.4 | 27 | me¦ ms¦ ph¦ pr¦ pc¦ ss¦ sc
0.47946 | 28.533 | 1082 | 1124 | 1603 | 9.2 | 15.6 | 2599 | 709 | 2202 | 1312 | 2.9 | 23.2 | 216.3 | -9 | 179.4812 | 75.08 | 71.77 | 627 | 26 | me¦ ms¦ ph¦ pr¦ pc¦ ss¦ sc
0.47947 | 28.591 | 1084 | 1117 | 1606 | 9.1 | 15.6 | 2609 | 713 | 2192 | 1320 | 2.9 | 23.2 | 217.1 | -9 | 179.4805 | 75.07 | 71.79 | 626 | 25 | me¦ ms¦ ph¦ pr¦ pc¦ ss¦ sc
0.47948 | 28.649 | 1082 | 1110 | 1573 | 9.1 | 15.5 | 2620 | 717 | 2201 | 1303 | 2.9 | 23.3 | 218 | -9 | 179.4793 | 75.01 | 71.76 | 625.4 | 25 | me¦ ms¦ ph¦ pr¦ pc¦ ss¦ sc
0.47949 | 28.704 | 1084 | 1102 | 1576 | 9.1 | 15.5 | 2636 | 721 | 2215 | 1310 | 2.9 | 23.3 | 218.7 | -9 | 179.4779 | 75 | 71.81 | 624.5 | 26 | me¦ ms¦ ph¦ pr¦ pc¦ ss¦ sc
0.4795 | 28.758 | 1081 | 1094 | 1573 | 9.2 | 15.5 | 2653 | 725 | 2248 | 1318 | 2.9 | 23.4 | 219.1 | -9 | 179.4761 | 74.9 | 71.75 | 623.5 | 26 | me¦ ms¦ ph¦ pr¦ pc¦ ss¦ sc
0.47951 | 28.811 | 1083 | 1086 | 1575 | 9.3 | 15.5 | 2662 | 729 | 2275 | 1325 | 2.9 | 23.4 | 219.4 | -9 | 179.4757 | 74.97 | 71.76 | 622.5 | 27 | me¦ ms¦ ph¦ pr¦ pc¦ ss¦ sc
0.47953 | 28.862 | 1080 | 1078 | 1572 | 9.4 | 15.5 | 2655 | 733 | 2288 | 1332 | 2.9 | 23.5 | 220 | -8 | 179.4746 | 75.04 | 71.74 | 622.3 | 27 | me¦ ms¦ ph¦ pr¦ pc¦ ss¦ sc
0.47954 | 28.916 | 1082 | 1072 | 1574 | 9.3 | 15.5 | 2627 | 737 | 2245 | 1340 | 2.9 | 23.5 | 220.6 | -8 | 179.4736 | 75.04 | 71.74 | 622 | 26 | me¦ ms¦ ph¦ pr¦ pc¦ ss¦ sc
0.47955 | 28.969 | 1080 | 1065 | 1571 | 9.3 | 15.5 | 2589 | 741 | 2212 | 1347 | 2.9 | 23.6 | 221.2 | -8 | 179.4721 | 75.1 | 71.74 | 621.2 | 25 | me¦ ms¦ ph¦ pr¦ pc¦ ss¦ sc
0.47956 | 29.021 | 1082 | 1059 | 1574 | 9.3 | 15.5 | 2546 | 745 | 2176 | 1354 | 2.9 | 23.6 | 221.7 | -8 | 179.4696 | 75.13 | 71.78 | 620.8 | 24 | me¦ ms¦ ph¦ pr¦ pc¦ ss¦ sc
0.47957 | 29.072 | 1079 | 1052 | 1542 | 9.3 | 15.4 | 2508 | 749 | 2143 | 1337 | 2.9 | 23.7 | 222.1 | -8 | 179.4688 | 75.13 | 71.75 | 620.7 | 24 | me¦ ms¦ ph¦ pr¦ pc¦ ss¦ sc
0.47958 | 29.124 | 1081 | 1045 | 1544 | 9.3 | 15.4 | 2479 | 752 | 2118 | 1342 | 2.9 | 23.7 | 222.6 | -8 | 179.4669 | 75.19 | 71.74 | 620 | 24 | me¦ ms¦ ph¦ pr¦ pc¦ ss¦ sc
0.47959 | 29.177 | 1078 | 1040 | 1541 | 9.4 | 15.4 | 2464 | 756 | 2124 | 1350 | 2.9 | 23.8 | 223.1 | -8 | 179.4643 | 75.26 | 71.74 | 619 | 22 | me¦ ms¦ ph¦ pr¦ pc¦ ss¦ sc
0.47961 | 29.229 | 1080 | 1033 | 1543 | 9.4 | 15.4 | 2454 | 759 | 2115 | 1355 | 3 | 23.8 | 223.7 | -8 | 179.464 | 75.24 | 71.73 | 618.5 | 22 | me¦ ms¦ ph¦ pr¦ pc¦ ss¦ sc
0.47962 | 29.28 | 1078 | 1027 | 1540 | 9.4 | 15.4 | 2452 | 763 | 2113 | 1362 | 3 | 23.9 | 224.3 | -8 | 179.4636 | 75.26 | 71.7 | 618.7 | 22 | me¦ ms¦ ph¦ pr¦ pc¦ ss¦ sc
0.47963 | 29.332 | 1080 | 1022 | 1542 | 9.4 | 15.4 | 2456 | 766 | 2117 | 1367 | 2.9 | 23.9 | 224.8 | -9 | 179.4622 | 75.28 | 71.79 | 618.2 | 21 | me¦ ms¦ ph¦ pr¦ pc¦ ss¦ sc
0.47964 | 29.38 | 1077 | 1017 | 1538 | 9.4 | 15.4 | 2470 | 770 | 2129 | 1375 | 2.9 | 24 | 225.2 | -9 | 179.4611 | 75.28 | 71.76 | 617.4 | 21 | me¦ ms¦ ph¦ pr¦ pc¦ ss¦ sc
0.47965 | 29.428 | 1079 | 1012 | 1541 | 9.4 | 15.4 | 2498 | 773 | 2153 | 1380 | 2.9 | 24 | 225.7 | -9 | 179.4599 | 75.23 | 71.77 | 617.8 | 22 | me¦ ms¦ ph¦ pr¦ pc¦ ss¦ sc
0.47966 | 29.499 | 1077 | 1014 | 1511 | 9.4 | 15.3 | 2540 | 777 | 2189 | 1363 | 2.9 | 24.1 | 226.4 | -10 | 179.4595 | 75.17 | 71.74 | 617.5 | 23 | me¦ ms¦ ph¦ pr¦ pc¦ ss¦ sc
0.47968 | 29.544 | 1078 | 1009 | 1514 | 9.4 | 15.3 | 2594 | 781 | 2236 | 1370 | 2.9 | 24.1 | 227.3 | -10 | 179.4591 | 75.1 | 71.74 | 618.2 | 24 | me¦ ms¦ ph¦ pr¦ pc¦ ss¦ sc
0.47969 | 29.588 | 1075 | 1003 | 1510 | 9.4 | 15.3 | 2649 | 784 | 2283 | 1375 | 3 | 24.2 | 228 | -10 | 179.4579 | 75.15 | 71.71 | 618.4 | 24 | me¦ ms¦ ph¦ pr¦ pc¦ ss¦ sc
0.4797 | 29.629 | 1077 | 998 | 1512 | 9.3 | 15.3 | 2709 | 788 | 2315 | 1382 | 2.9 | 24.2 | 228.4 | -10 | 179.4578 | 75.14 | 71.68 | 618 | 24 | me¦ ms¦ ph¦ pr¦ pc¦ ss¦ sc
0.47971 | 29.669 | 1074 | 992 | 1507 | 9.2 | 15.3 | 2769 | 792 | 2346 | 1389 | 2.9 | 24.3 | 228.7 | -10 | 179.457 | 75.1 | 71.71 | 617.7 | 24 | me¦ ms¦ ph¦ pr¦ pc¦ ss¦ sc
0.47972 | 29.711 | 1075 | 986 | 1510 | 9.2 | 15.3 | 2838 | 796 | 2405 | 1396 | 2.9 | 24.3 | 229.4 | -10 | 179.4551 | 75.09 | 71.71 | 617.4 | 25 | me¦ ms¦ ph¦ pr¦ pc¦ ss¦ sc
0.47973 | 29.751 | 1072 | 971 | 1505 | 9.3 | 15.3 | 2906 | 801 | 2483 | 1405 | 2.9 | 24.4 | 230 | -9 | 179.455 | 75.04 | 71.72 | 616.9 | 25 | me¦ ms¦ ph¦ pr¦ pc¦ ss¦ sc
0.47975 | 29.789 | 1074 | 974 | 1507 | 9.3 | 15.3 | 2968 | 805 | 2536 | 1412 | 2.9 | 24.4 | 230.6 | -10 | 179.4555 | 75 | 71.73 | 616.8 | 26 | me¦ ms¦ ph¦ pr¦ pc¦ ss¦ sc
0.47976 | 29.827 | 1071 | 959 | 1477 | 9.3 | 15.2 | 3017 | 809 | 2578 | 1394 | 3 | 24.5 | 231.1 | -9 | 179.4544 | 75.04 | 71.72 | 617.6 | 27 | me¦ ms¦ ph¦ pr¦ pc¦ ss¦ sc
0.47977 | 29.867 | 1072 | 953 | 1479 | 9.4 | 15.2 | 3051 | 814 | 2630 | 1403 | 3 | 24.5 | 231.5 | -9 | 179.452 | 75 | 71.69 | 618.1 | 27 | me¦ ms¦ ph¦ pr¦ pc¦ ss¦ sc
0.47978 | 29.908 | 1069 | 947 | 1475 | 9.4 | 15.2 | 3067 | 818 | 2643 | 1410 | 2.9 | 24.6 | 231.5 | -9 | 179.4514 | 74.95 | 71.68 | 618.3 | 27 | me¦ ms¦ ph¦ pr¦ pc¦ ss¦ sc
0.47979 | 29.952 | 1071 | 944 | 1477 | 9.5 | 15.2 | 3059 | 823 | 2660 | 1418 | 2.9 | 24.6 | 231.4 | -8 | 179.4475 | 75.03 | 71.71 | 619.7 | 27 | me¦ ms¦ ph¦ pr¦ pc¦ ss¦ sc
0.4798 | 29.995 | 1068 | 940 | 1473 | 9.6 | 15.2 | 3025 | 827 | 2653 | 1425 | 2.9 | 24.7 | 231.5 | -7 | 179.4467 | 74.96 | 71.64 | 620.1 | 27 | me¦ ms¦ ph¦ pr¦ pc¦ ss¦ sc
0.47981 | 30.043 | 1070 | 937 | 1476 | 9.7 | 15.2 | 2965 | 832 | 2623 | 1434 | 2.9 | 24.7 | 231.3 | -7 | 179.4426 | 75.07 | 71.7 | 620.1 | 27 | me¦ ms¦ ph¦ pr¦ pc¦ ss¦ sc
0.47983 | 30.095 | 1072 | 936 | 1478 | 9.7 | 15.2 | 2878 | 836 | 2546 | 1441 | 2.9 | 24.7 | 231 | -7 | 179.4398 | 75.07 | 71.68 | 620.6 | 26 | me¦ ms¦ ph¦ pr¦ pc¦ ss¦ sc
0.47984 | 30.148 | 1069 | 935 | 1475 | 9.7 | 15.2 | 2787 | 839 | 2466 | 1446 | 3 | 24.8 | 230.9 | -7 | 179.4366 | 75.03 | 71.68 | 620.8 | 26 | me¦ ms¦ ph¦ pr¦ pc¦ ss¦ sc
0.47985 | 30.204 | 1071 | 933 | 1478 | 9.6 | 15.2 | 2716 | 843 | 2382 | 1453 | 2.9 | 24.8 | 231 | -7 | 179.4338 | 74.93 | 71.73 | 621 | 27 | me¦ ms¦ ph¦ pr¦ pc¦ ss¦ sc
0.47986 | 30.259 | 1069 | 932 | 1450 | 9.7 | 15.1 | 2675 | 847 | 2367 | 1435 | 2.9 | 24.9 | 231.1 | -7 | 179.4315 | 74.97 | 71.72 | 621.3 | 28 | me¦ ms¦ ph¦ pr¦ pc¦ ss¦ sc
0.47987 | 30.309 | 1071 | 929 | 1452 | 9.7 | 15.1 | 2667 | 850 | 2360 | 1440 | 3 | 24.9 | 231.4 | -7 | 179.4326 | 74.84 | 71.7 | 622.4 | 28 | me¦ ms¦ ph¦ pr¦ pc¦ ss¦ sc
0.47988 | 30.357 | 1068 | 927 | 1448 | 9.7 | 15.1 | 2674 | 854 | 2366 | 1447 | 3 | 25 | 231.7 | -7 | 179.4315 | 74.85 | 71.71 | 623.7 | 30 | me¦ ms¦ ph¦ pr¦ pc¦ ss¦ sc
0.4799 | 30.407 | 1070 | 924 | 1451 | 9.6 | 15.1 | 2682 | 858 | 2352 | 1454 | 3 | 25 | 232 | -7 | 179.4309 | 74.88 | 71.72 | 625.1 | 30 | me¦ ms¦ ph¦ pr¦ pc¦ ss¦ sc
0.47991 | 30.456 | 1067 | 921 | 1447 | 9.4 | 15.1 | 2695 | 861 | 2323 | 1459 | 3 | 25.1 | 232.5 | -6 | 179.4282 | 74.83 | 71.69 | 626 | 30 | me¦ ms¦ ph¦ pr¦ pc¦ ss¦ sc
0.47992 | 30.501 | 1069 | 916 | 1449 | 9.3 | 15.1 | 2707 | 865 | 2313 | 1466 | 3 | 25.1 | 233.1 | -6 | 179.4291 | 74.83 | 71.69 | 627.1 | 28 | me¦ ms¦ ph¦ pr¦ pc¦ ss¦ sc
0.47993 | 30.544 | 1066 | 912 | 1446 | 9.1 | 15.1 | 2745 | 868 | 2306 | 1471 | 3 | 25.2 | 233.4 | -6 | 179.4278 | 74.83 | 71.69 | 628.6 | 27 | me¦ ms¦ ph¦ pr¦ pc¦ ss¦ sc
0.47994 | 30.586 | 1068 | 908 | 1448 | 8.7 | 15.1 | 2855 | 872 | 2321 | 1477 | 3 | 25.2 | 233.2 | -6 | 179.4275 | 74.95 | 71.72 | 630.2 | 27 | me¦ ms¦ ph¦ pr¦ pc¦ ss¦ sc
0.47995 | 30.653 | 1066 | 910 | 1445 | 8.5 | 15.1 | 3001 | 876 | 2400 | 1484 | 2.9 | 25.3 | 232.9 | -6 | 179.4245 | 74.88 | 71.67 | 631.4 | 27 | me¦ ms¦ ph¦ pr¦ pc¦ ss¦ sc
0.47997 | 30.679 | 1067 | 899 | 1422 | 8.4 | 15 | 3143 | 881 | 2494 | 1468 | 3 | 25.3 | 232.6 | -5 | 179.4223 | 74.93 | 71.68 | 631.7 | 28 | me¦ ms¦ ph¦ pr¦ pc¦ ss¦ sc
0.47998 | 30.728 | 1064 | 897 | 1419 | 8.3 | 15 | 3296 | 885 | 2595 | 1475 | 2.9 | 25.4 | 232.4 | -5 | 179.4202 | 74.98 | 71.66 | 632.5 | 28 | me¦ ms¦ ph¦ pr¦ pc¦ ss¦ sc
0.47999 | 30.783 | 1066 | 896 | 1421 | 8.4 | 15 | 3462 | 890 | 2747 | 1483 | 2.9 | 25.4 | 232.3 | -5 | 179.4167 | 75.08 | 71.66 | 632.6 | 27 | me¦ ms¦ ph¦ pr¦ pc¦ ss¦ sc
0.48 | 30.838 | 1064 | 894 | 1418 | 8.5 | 15 | 3611 | 896 | 2888 | 1493 | 2.9 | 25.5 | 232.4 | -4 | 179.4143 | 75.09 | 71.69 | 633 | 26 | me¦ ms¦ ph¦ pr¦ pc¦ ss¦ sc
0.48001 | 30.894 | 1066 | 894 | 1421 | 8.6 | 15 | 3731 | 901 | 3008 | 1501 | 2.9 | 25.5 | 232.5 | -4 | 179.4115 | 75.04 | 71.73 | 633.9 | 25 | me¦ ms¦ ph¦ pr¦ pc¦ ss¦ sc
0.48002 | 30.974 | 1064 | 898 | 1419 | 8.6 | 15 | 3821 | 907 | 3081 | 1511 | 3 | 25.6 | 232.5 | -4 | 179.41 | 75.03 | 71.67 | 634.5 | 25 | me¦ ms¦ ph¦ pr¦ pc¦ ss¦ sc
0.48003 | 31.027 | 1066 | 895 | 1422 | 8.6 | 15 | 3867 | 912 | 3118 | 1520 | 3 | 25.6 | 232.7 | -5 | 179.4086 | 75.05 | 71.68 | 635.3 | 26 | me¦ ms¦ ph¦ pr¦ pc¦ ss¦ sc
0.48005 | 31.075 | 1064 | 891 | 1418 | 8.7 | 15 | 3873 | 918 | 3148 | 1530 | 3 | 25.7 | 233 | -4 | 179.4104 | 74.99 | 71.68 | 635.8 | 26 | me¦ ms¦ ph¦ pr¦ pc¦ ss¦ sc
0.48006 | 31.119 | 1065 | 884 | 1397 | 8.6 | 14.9 | 3856 | 924 | 3109 | 1514 | 3 | 25.7 | 233.5 | -5 | 179.4109 | 74.94 | 71.63 | 636.8 | 26 | me¦ ms¦ ph¦ pr¦ pc¦ ss¦ sc
0.48008 | 31.161 | 1062 | 879 | 1393 | 8.5 | 14.9 | 3821 | 929 | 3056 | 1522 | 3 | 25.8 | 234.3 | -6 | 179.4104 | 74.93 | 71.65 | 637.9 | 27 | me¦ ms¦ ph¦ pr¦ pc¦ ss¦ sc
0.48009 | 31.198 | 1064 | 872 | 1395 | 8.4 | 14.9 | 3787 | 935 | 3005 | 1532 | 3 | 25.8 | 235.1 | -6 | 179.4114 | 74.91 | 71.68 | 638.6 | 27 | me¦ ms¦ ph¦ pr¦ pc¦ ss¦ sc
0.4801 | 31.225 | 1060 | 865 | 1391 | 8.3 | 14.9 | 3771 | 940 | 2969 | 1540 | 3 | 25.9 | 235.9 | -6 | 179.4144 | 74.91 | 71.68 | 639.9 | 27 | me¦ ms¦ ph¦ pr¦ pc¦ ss¦ sc
0.48012 | 31.252 | 1061 | 857 | 1392 | 8.1 | 14.9 | 3793 | 945 | 2940 | 1549 | 3 | 25.9 | 236.5 | -6 | 179.4147 | 74.91 | 71.68 | 640.6 | 27 | me¦ ms¦ ph¦ pr¦ pc¦ ss¦ sc
0.48013 | 31.263 | 1058 | 852 | 1387 | 7.8 | 14.9 | 3891 | 951 | 2947 | 1559 | 3 | 26 | 237.8 | -7 | 179.4165 | 74.89 | 71.65 | 641.4 | 27 | me¦ ms¦ ph¦ pr¦ pc¦ ss¦ sc
0.48014 | 31.285 | 1054 | 841 | 1383 | 7.7 | 14.9 | 4023 | 957 | 3024 | 1568 | 3 | 26.1 | 238.9 | -9 | 179.4183 | 74.69 | 71.54 | 641.9 | 30 | me¦ ms¦ ph¦ pr¦ pc¦ ss¦ sc
0.48015 | 31.305 | 1055 | 829 | 1361 | 7.7 | 14.8 | 4142 | 963 | 3114 | 1553 | 3 | 26.1 | 239.8 | -9 | 179.4206 | 74.69 | 71.62 | 642.2 | 32 | me¦ ms¦ ph¦ pr¦ pc¦ ss¦ sc
0.48016 | 31.318 | 1051 | 815 | 1357 | 7.7 | 14.8 | 4250 | 969 | 3195 | 1562 | 2.9 | 26.2 | 240.6 | -9 | 179.4227 | 74.68 | 71.61 | 643 | 33 | me¦ ms¦ ph¦ pr¦ pc¦ ss¦ sc
0.48017 | 31.333 | 1052 | 802 | 1357 | 7.9 | 14.8 | 4339 | 975 | 3312 | 1572 | 2.9 | 26.2 | 241 | -10 | 179.423 | 74.67 | 71.58 | 643.5 | 33 | me¦ ms¦ ph¦ pr¦ pc¦ ss¦ sc
0.48019 | 31.349 | 1048 | 791 | 1353 | 8.1 | 14.8 | 4397 | 982 | 3408 | 1583 | 2.9 | 26.3 | 241.5 | -10 | 179.4222 | 74.77 | 71.59 | 643.5 | 33 | me¦ ms¦ ph¦ pr¦ pc¦ ss¦ sc
0.4802 | 31.363 | 1049 | 779 | 1354 | 8.3 | 14.8 | 4407 | 988 | 3470 | 1593 | 2.9 | 26.3 | 242.1 | -10 | 179.4224 | 74.77 | 71.57 | 643 | 31 | me¦ ms¦ ph¦ pr¦ pc¦ ss¦ sc
0.48021 | 31.371 | 1045 | 765 | 1349 | 8.5 | 14.8 | 4359 | 994 | 3487 | 1603 | 2.9 | 26.4 | 243.3 | -11 | 179.4233 | 74.71 | 71.51 | 642.3 | 31 | me¦ ms¦ ph¦ pr¦ pc¦ ss¦ sc
0.48022 | 31.388 | 1046 | 755 | 1350 | 8.8 | 14.8 | 4269 | 1000 | 3499 | 1612 | 2.9 | 26.4 | 244.5 | -11 | 179.4227 | 74.79 | 71.51 | 642.4 | 31 | me¦ ms¦ ph¦ pr¦ pc¦ ss¦ sc
0.48023 | 31.396 | 1042 | 741 | 1345 | 9.1 | 14.8 | 4127 | 1006 | 3468 | 1622 | 2.9 | 26.5 | 245.5 | -11 | 179.4231 | 74.77 | 71.53 | 642.7 | 30 | me¦ ms¦ ph¦ pr¦ pc¦ ss¦ sc
0.48024 | 31.4 | 1042 | 727 | 1345 | 9.3 | 14.8 | 3943 | 1012 | 3370 | 1632 | 2.9 | 26.5 | 246.4 | -11 | 179.4222 | 74.77 | 71.53 | 641.6 | 29 | me¦ ms¦ ph¦ pr¦ pc¦ ss¦ sc
0.48025 | 31.402 | 1038 | 712 | 1319 | 9.6 | 14.7 | 3738 | 1017 | 3278 | 1614 | 2.9 | 26.6 | 247.1 | -10 | 179.4218 | 74.77 | 71.53 | 641.1 | 29 | me¦ ms¦ ph¦ pr¦ pc¦ ss¦ sc
0.48027 | 31.409 | 1039 | 699 | 1319 | 9.8 | 14.7 | 3511 | 1021 | 3134 | 1620 | 2.9 | 26.6 | 247.6 | -10 | 179.4211 | 74.74 | 71.53 | 640.9 | 29 | me¦ ms¦ ph¦ pr¦ pc¦ ss¦ sc
0.48028 | 31.426 | 1035 | 688 | 1315 | 10 | 14.7 | 3230 | 1025 | 2936 | 1626 | 2.9 | 26.7 | 248.2 | -10 | 179.4196 | 74.81 | 71.5 | 640.6 | 30 | me¦ ms¦ ph¦ pr¦ pc¦ ss¦ sc
0.48029 | 31.443 | 1036 | 677 | 1315 | 10.2 | 14.7 | 3023 | 1029 | 2799 | 1633 | 2.9 | 26.7 | 248.8 | -10 | 179.4178 | 74.81 | 71.5 | 640.3 | 30 | me¦ ms¦ ph¦ pr¦ pc¦ ss¦ sc
0.4803 | 31.462 | 1033 | 668 | 1311 | 10.2 | 14.7 | 2833 | 1032 | 2623 | 1638 | 2.9 | 26.8 | 249.5 | -9 | 179.4137 | 74.81 | 71.5 | 639.7 | 29 | me¦ ms¦ ph¦ pr¦ pc¦ ss¦ sc
0.48031 | 31.486 | 1033 | 660 | 1312 | 10.2 | 14.7 | 2669 | 1035 | 2471 | 1642 | 2.9 | 26.8 | 249.9 | -9 | 179.4109 | 74.81 | 71.5 | 638.8 | 29 | me¦ ms¦ ph¦ pr¦ pc¦ ss¦ sc
0.48032 | 31.5 | 1030 | 649 | 1308 | 10.2 | 14.7 | 2531 | 1038 | 2343 | 1647 | 2.9 | 26.9 | 250.3 | -9 | 179.4117 | 74.79 | 71.49 | 638.7 | 29 | me¦ ms¦ ph¦ pr¦ pc¦ ss¦ sc
0.48034 | 31.537 | 1031 | 645 | 1310 | 10.3 | 14.7 | 2402 | 1041 | 2244 | 1652 | 2.9 | 26.9 | 250.6 | -9 | 179.4073 | 75.03 | 71.48 | 637.7 | 28 | me¦ ms¦ ph¦ pr¦ pc¦ ss¦ sc
0.48035 | 31.581 | 1029 | 644 | 1307 | 10.3 | 14.7 | 2315 | 1043 | 2163 | 1655 | 2.9 | 27 | 251 | -9 | 179.4058 | 75.04 | 71.47 | 637.3 | 26 | me¦ ms¦ ph¦ pr¦ pc¦ ss¦ sc
0.48036 | 31.628 | 1030 | 637 | 1309 | 10.2 | 14.7 | 2243 | 1045 | 2076 | 1658 | 2.9 | 27 | 251.3 | -9 | 179.4019 | 75.12 | 71.47 | 637.5 | 25 | me¦ ms¦ ph¦ pr¦ pc¦ ss¦ sc
0.48037 | 31.677 | 1028 | 638 | 1306 | 10.1 | 14.7 | 2180 | 1047 | 1999 | 1661 | 2.9 | 27.1 | 251.8 | -9 | 179.4 | 75.08 | 71.51 | 637.5 | 24 | me¦ ms¦ ph¦ pr¦ pc¦ ss¦ sc
0.48038 | 31.727 | 1030 | 640 | 1308 | 10 | 14.7 | 2139 | 1049 | 1944 | 1665 | 2.9 | 27.1 | 252.4 | -9 | 179.3987 | 75.08 | 71.49 | 637.4 | 25 | me¦ ms¦ ph¦ pr¦ pc¦ ss¦ sc
0.48039 | 31.778 | 1028 | 643 | 1285 | 9.9 | 14.6 | 2131 | 1051 | 1919 | 1642 | 2.9 | 27.2 | 252.8 | -8 | 179.3944 | 75.11 | 71.45 | 636.8 | 26 | me¦ ms¦ ph¦ pr¦ pc¦ ss¦ sc
0.48041 | 31.821 | 1029 | 644 | 1286 | 9.6 | 14.6 | 2161 | 1053 | 1895 | 1645 | 2.9 | 27.2 | 253.2 | -8 | 179.3933 | 75.11 | 71.45 | 636.3 | 28 | me¦ ms¦ ph¦ pr¦ pc¦ ss¦ sc
0.48042 | 31.868 | 1027 | 646 | 1284 | 9.4 | 14.6 | 2232 | 1055 | 1924 | 1648 | 2.9 | 27.3 | 253.6 | -8 | 179.3913 | 75.11 | 71.45 | 635.9 | 28 | me¦ ms¦ ph¦ pr¦ pc¦ ss¦ sc
0.48043 | 31.891 | 1027 | 641 | 1284 | 9.1 | 14.6 | 2331 | 1058 | 1958 | 1653 | 2.9 | 27.3 | 253.8 | -8 | 179.3885 | 75.19 | 71.49 | 635.7 | 28 | me¦ ms¦ ph¦ pr¦ pc¦ ss¦ sc
0.48044 | 31.951 | 1026 | 647 | 1282 | 8.9 | 14.6 | 2489 | 1060 | 2057 | 1656 | 2.9 | 27.4 | 254.1 | -7 | 179.3846 | 75.15 | 71.49 | 635.8 | 26 | me¦ ms¦ ph¦ pr¦ pc¦ ss¦ sc
0.48045 | 32.011 | 1028 | 654 | 1285 | 8.8 | 14.6 | 2625 | 1063 | 2151 | 1660 | 2.9 | 27.4 | 254.3 | -7 | 179.383 | 75.17 | 71.5 | 636 | 24 | me¦ ms¦ ph¦ pr¦ pc¦ ss¦ sc
0.48046 | 32.076 | 1030 | 662 | 1287 | 8.6 | 14.6 | 2768 | 1066 | 2232 | 1665 | 2.9 | 27.4 | 254.5 | -7 | 179.3804 | 75.15 | 71.55 | 635.5 | 25 | me¦ ms¦ ph¦ pr¦ pc¦ ss¦ sc
0.48047 | 32.167 | 1029 | 677 | 1286 | 8.4 | 14.6 | 2926 | 1069 | 2322 | 1670 | 3 | 27.5 | 255 | -8 | 179.3776 | 75.07 | 71.48 | 635.5 | 25 | me¦ ms¦ ph¦ pr¦ pc¦ ss¦ sc
0.48049 | 32.233 | 1031 | 683 | 1289 | 8.3 | 14.6 | 3111 | 1073 | 2449 | 1676 | 2.9 | 27.5 | 255.6 | -8 | 179.3742 | 75.11 | 71.49 | 635.2 | 25 | me¦ ms¦ ph¦ pr¦ pc¦ ss¦ sc
0.4805 | 32.296 | 1029 | 689 | 1267 | 8.2 | 14.5 | 3318 | 1077 | 2592 | 1656 | 2.9 | 27.6 | 256.1 | -8 | 179.3717 | 75.09 | 71.46 | 635.2 | 25 | me¦ ms¦ ph¦ pr¦ pc¦ ss¦ sc
0.48051 | 32.361 | 1031 | 694 | 1269 | 8.1 | 14.5 | 3533 | 1081 | 2738 | 1663 | 3 | 27.6 | 256.3 | -8 | 179.3704 | 75.07 | 71.52 | 635.8 | 25 | me¦ ms¦ ph¦ pr¦ pc¦ ss¦ sc
0.48052 | 32.421 | 1029 | 696 | 1267 | 8 | 14.5 | 3743 | 1086 | 2879 | 1670 | 3 | 27.7 | 256.6 | -8 | 179.3694 | 75.09 | 71.5 | 637.3 | 25 | me¦ ms¦ ph¦ pr¦ pc¦ ss¦ sc
0.48053 | 32.486 | 1032 | 699 | 1270 | 7.9 | 14.5 | 3952 | 1091 | 3016 | 1678 | 3 | 27.7 | 256.8 | -7 | 179.3665 | 75.12 | 71.5 | 639.4 | 25 | me¦ ms¦ ph¦ pr¦ pc¦ ss¦ sc
0.48054 | 32.553 | 1030 | 703 | 1268 | 7.8 | 14.5 | 4152 | 1097 | 3145 | 1687 | 3 | 27.8 | 257 | -7 | 179.3621 | 75.11 | 71.5 | 641.1 | 24 | me¦ ms¦ ph¦ pr¦ pc¦ ss¦ sc
0.48056 | 32.616 | 1032 | 705 | 1270 | 7.7 | 14.5 | 4355 | 1102 | 3274 | 1695 | 3 | 27.8 | 257.2 | -7 | 179.3627 | 75.02 | 71.52 | 641.5 | 25 | me¦ ms¦ ph¦ pr¦ pc¦ ss¦ sc
0.48057 | 32.68 | 1030 | 708 | 1268 | 7.6 | 14.5 | 4564 | 1109 | 3405 | 1706 | 3 | 27.9 | 257.4 | -7 | 179.3592 | 75.12 | 71.52 | 642.3 | 26 | me¦ ms¦ ph¦ pr¦ pc¦ ss¦ sc
0.48058 | 32.748 | 1032 | 714 | 1271 | 7.5 | 14.5 | 4766 | 1115 | 3530 | 1715 | 3 | 27.9 | 257.6 | -7 | 179.3562 | 75.11 | 71.51 | 643.2 | 25 | me¦ ms¦ ph¦ pr¦ pc¦ ss¦ sc
0.48059 | 32.811 | 1031 | 719 | 1269 | 7.5 | 14.5 | 4956 | 1122 | 3671 | 1726 | 2.9 | 28 | 257.8 | -8 | 179.3556 | 75.04 | 71.54 | 643.7 | 25 | me¦ ms¦ ph¦ pr¦ pc¦ ss¦ sc
0.4806 | 32.871 | 1033 | 722 | 1252 | 7.4 | 14.4 | 5122 | 1129 | 3766 | 1710 | 2.9 | 28 | 258.1 | -7 | 179.3555 | 74.9 | 71.53 | 643.7 | 27 | me¦ ms¦ ph¦ pr¦ pc¦ ss¦ sc
0.48061 | 32.929 | 1031 | 727 | 1249 | 7.3 | 14.4 | 5275 | 1136 | 3850 | 1721 | 2.9 | 28.1 | 258.2 | -7 | 179.3545 | 74.9 | 71.5 | 644.1 | 28 | me¦ ms¦ ph¦ pr¦ pc¦ ss¦ sc
0.48063 | 32.987 | 1033 | 732 | 1252 | 7.3 | 14.4 | 5403 | 1143 | 3943 | 1731 | 2.9 | 28.1 | 258.4 | -7 | 179.353 | 74.89 | 71.49 | 643.4 | 29 | me¦ ms¦ ph¦ pr¦ pc¦ ss¦ sc
0.48064 | 33.048 | 1031 | 738 | 1250 | 7.3 | 14.4 | 5536 | 1151 | 4040 | 1743 | 2.9 | 28.2 | 258.6 | -8 | 179.3509 | 74.88 | 71.47 | 643.1 | 29 | me¦ ms¦ ph¦ pr¦ pc¦ ss¦ sc
0.48065 | 33.104 | 1033 | 735 | 1252 | 7.3 | 14.4 | 5670 | 1159 | 4138 | 1756 | 2.9 | 28.2 | 259.2 | -8 | 179.3498 | 74.89 | 71.47 | 642.2 | 29 | me¦ ms¦ ph¦ pr¦ pc¦ ss¦ sc
0.48066 | 33.157 | 1031 | 743 | 1249 | 7.2 | 14.4 | 5803 | 1167 | 4205 | 1768 | 2.9 | 28.3 | 260.1 | -8 | 179.351 | 74.86 | 71.5 | 641.1 | 30 | me¦ ms¦ ph¦ pr¦ pc¦ ss¦ sc
0.48067 | 33.208 | 1032 | 744 | 1251 | 7.1 | 14.4 | 5920 | 1175 | 4258 | 1780 | 2.9 | 28.3 | 260.9 | -8 | 179.3514 | 74.81 | 71.49 | 640.5 | 31 | me¦ ms¦ ph¦ pr¦ pc¦ ss¦ sc
0.48068 | 33.252 | 1030 | 741 | 1248 | 7.1 | 14.4 | 6024 | 1184 | 4333 | 1793 | 2.9 | 28.4 | 261.5 | -8 | 179.3527 | 74.76 | 71.47 | 639.6 | 31 | me¦ ms¦ ph¦ pr¦ pc¦ ss¦ sc
0.48069 | 33.297 | 1031 | 738 | 1231 | 7 | 14.3 | 6141 | 1192 | 4386 | 1779 | 2.9 | 28.4 | 261.9 | -8 | 179.3505 | 74.76 | 71.45 | 639.7 | 32 | me¦ ms¦ ph¦ pr¦ pc¦ ss¦ sc
0.48071 | 33.343 | 1029 | 735 | 1229 | 7 | 14.3 | 6256 | 1201 | 4468 | 1792 | 2.9 | 28.5 | 262.1 | -8 | 179.3485 | 74.78 | 71.47 | 638.7 | 32 | me¦ ms¦ ph¦ pr¦ pc¦ ss¦ sc
0.48072 | 33.39 | 1030 | 725 | 1231 | 7 | 14.3 | 6368 | 1210 | 4548 | 1805 | 2.9 | 28.5 | 262.5 | -8 | 179.3487 | 74.69 | 71.42 | 638.3 | 32 | me¦ ms¦ ph¦ pr¦ pc¦ ss¦ sc
0.48073 | 33.437 | 1028 | 723 | 1228 | 7.1 | 14.3 | 6461 | 1219 | 4648 | 1819 | 2.9 | 28.6 | 263 | -9 | 179.3461 | 74.72 | 71.42 | 637.5 | 33 | me¦ ms¦ ph¦ pr¦ pc¦ ss¦ sc
0.48074 | 33.484 | 1030 | 723 | 1230 | 7.2 | 14.3 | 6517 | 1228 | 4722 | 1832 | 2.9 | 28.6 | 263.7 | -8 | 179.3455 | 74.73 | 71.45 | 636.5 | 33 | me¦ ms¦ ph¦ pr¦ pc¦ ss¦ sc
0.48075 | 33.538 | 1028 | 727 | 1227 | 7.2 | 14.3 | 6554 | 1237 | 4749 | 1846 | 2.9 | 28.7 | 263.9 | -8 | 179.3401 | 74.75 | 71.42 | 635.5 | 33 | me¦ ms¦ ph¦ pr¦ pc¦ ss¦ sc
0.48076 | 33.595 | 1030 | 732 | 1229 | 7.3 | 14.3 | 6558 | 1246 | 4786 | 1859 | 2.9 | 28.7 | 263.9 | -7 | 179.3369 | 74.8 | 71.41 | 634 | 32 | me¦ ms¦ ph¦ pr¦ pc¦ ss¦ sc
0.48078 | 33.658 | 1028 | 740 | 1227 | 7.4 | 14.3 | 6514 | 1255 | 4789 | 1873 | 2.9 | 28.8 | 263.7 | -7 | 179.333 | 74.87 | 71.45 | 632.6 | 31 | me¦ ms¦ ph¦ pr¦ pc¦ ss¦ sc
0.48079 | 33.714 | 1030 | 749 | 1211 | 7.6 | 14.2 | 6441 | 1264 | 4806 | 1858 | 2.9 | 28.8 | 263.5 | -7 | 179.333 | 74.7 | 71.41 | 630.9 | 30 | me¦ ms¦ ph¦ pr¦ pc¦ ss¦ sc
0.4808 | 33.774 | 1028 | 760 | 1209 | 7.7 | 14.2 | 6327 | 1273 | 4757 | 1872 | 2.9 | 28.9 | 263.8 | -8 | 179.332 | 74.67 | 71.39 | 630 | 32 | me¦ ms¦ ph¦ pr¦ pc¦ ss¦ sc
0.48081 | 33.833 | 1030 | 774 | 1212 | 7.8 | 14.2 | 6176 | 1281 | 4678 | 1883 | 2.9 | 28.9 | 264.2 | -8 | 179.3302 | 74.63 | 71.39 | 629.6 | 33 | me¦ ms¦ ph¦ pr¦ pc¦ ss¦ sc
0.48082 | 33.888 | 1028 | 785 | 1209 | 7.8 | 14.2 | 6019 | 1289 | 4559 | 1895 | 2.9 | 29 | 264.9 | -8 | 179.3314 | 74.55 | 71.39 | 629.9 | 33 | me¦ ms¦ ph¦ pr¦ pc¦ ss¦ sc
0.48083 | 33.941 | 1029 | 795 | 1211 | 7.8 | 14.2 | 5874 | 1297 | 4450 | 1907 | 2.9 | 29 | 265.4 | -8 | 179.3291 | 74.63 | 71.4 | 629.6 | 35 | me¦ ms¦ ph¦ pr¦ pc¦ ss¦ sc
0.48084 | 33.996 | 1028 | 808 | 1209 | 7.7 | 14.2 | 5760 | 1305 | 4330 | 1919 | 2.9 | 29.1 | 265.8 | -8 | 179.3271 | 74.75 | 71.42 | 629.8 | 34 | me¦ ms¦ ph¦ pr¦ pc¦ ss¦ sc
0.48086 | 34.048 | 1029 | 820 | 1211 | 7.7 | 14.2 | 5691 | 1312 | 4278 | 1929 | 2.9 | 29.1 | 265.9 | -8 | 179.3259 | 74.71 | 71.38 | 630.4 | 33 | me¦ ms¦ ph¦ pr¦ pc¦ ss¦ sc
0.48087 | 34.103 | 1027 | 831 | 1209 | 7.7 | 14.2 | 5676 | 1319 | 4267 | 1939 | 3 | 29.2 | 266.2 | -9 | 179.3243 | 74.76 | 71.42 | 630.5 | 33 | me¦ ms¦ ph¦ pr¦ pc¦ ss¦ sc
0.48088 | 34.156 | 1029 | 843 | 1211 | 7.6 | 14.2 | 5699 | 1327 | 4252 | 1951 | 2.9 | 29.2 | 266.6 | -9 | 179.3232 | 74.71 | 71.41 | 631 | 32 | me¦ ms¦ ph¦ pr¦ pc¦ ss¦ sc
0.48089 | 34.21 | 1027 | 856 | 1191 | 7.4 | 14.1 | 5768 | 1334 | 4241 | 1933 | 3 | 29.3 | 267.3 | -9 | 179.3205 | 74.73 | 71.4 | 630.8 | 32 | me¦ ms¦ ph¦ pr¦ pc¦ ss¦ sc
0.4809 | 34.263 | 1029 | 866 | 1193 | 7.4 | 14.1 | 5870 | 1342 | 4316 | 1944 | 3 | 29.3 | 268.1 | -9 | 179.3206 | 74.59 | 71.36 | 630.8 | 33 | me¦ ms¦ ph¦ pr¦ pc¦ ss¦ sc
0.48091 | 34.31 | 1026 | 878 | 1190 | 7.4 | 14.1 | 6007 | 1350 | 4416 | 1956 | 3 | 29.4 | 268.8 | -10 | 179.3206 | 74.5 | 71.36 | 631.5 | 34 | me¦ ms¦ ph¦ pr¦ pc¦ ss¦ sc
0.48093 | 34.36 | 1028 | 891 | 1192 | 7.5 | 14.1 | 6160 | 1358 | 4562 | 1968 | 3 | 29.4 | 269.7 | -9 | 179.3184 | 74.51 | 71.39 | 632.3 | 36 | me¦ ms¦ ph¦ pr¦ pc¦ ss¦ sc
0.48094 | 34.406 | 1026 | 904 | 1189 | 7.6 | 14.1 | 6305 | 1366 | 4705 | 1979 | 2.9 | 29.5 | 270.5 | -9 | 179.3184 | 74.45 | 71.37 | 633.2 | 37 | me¦ ms¦ ph¦ pr¦ pc¦ ss¦ sc
0.48095 | 34.456 | 1027 | 917 | 1191 | 7.6 | 14.1 | 6421 | 1374 | 4791 | 1991 | 3 | 29.5 | 270.9 | -9 | 179.3164 | 74.48 | 71.38 | 634.7 | 38 | me¦ ms¦ ph¦ pr¦ pc¦ ss¦ sc
0.48096 | 34.504 | 1029 | 926 | 1193 | 7.6 | 14.1 | 6481 | 1383 | 4836 | 2004 | 3 | 29.5 | 271.5 | -10 | 179.3147 | 74.49 | 71.39 | 635.2 | 38 | me¦ ms¦ ph¦ pr¦ pc¦ ss¦ sc
0.48097 | 34.553 | 1027 | 935 | 1191 | 7.6 | 14.1 | 6507 | 1391 | 4855 | 2015 | 3 | 29.6 | 272.1 | -10 | 179.3142 | 74.5 | 71.4 | 636.7 | 37 | me¦ ms¦ ph¦ pr¦ pc¦ ss¦ sc
0.48098 | 34.6 | 1028 | 943 | 1192 | 7.5 | 14.1 | 6505 | 1400 | 4818 | 2028 | 2.9 | 29.6 | 272.8 | -11 | 179.3118 | 74.61 | 71.42 | 637.5 | 37 | me¦ ms¦ ph¦ pr¦ pc¦ ss¦ sc
0.481 | 34.642 | 1026 | 948 | 1173 | 7.5 | 14 | 6464 | 1408 | 4788 | 2011 | 3 | 29.7 | 273.9 | -12 | 179.3128 | 74.59 | 71.36 | 638.2 | 36 | me¦ ms¦ ph¦ pr¦ pc¦ ss¦ sc
0.48101 | 34.684 | 1027 | 956 | 1174 | 7.5 | 14 | 6417 | 1416 | 4753 | 2022 | 3 | 29.7 | 275.2 | -13 | 179.3126 | 74.62 | 71.36 | 639 | 35 | me¦ ms¦ ph¦ pr¦ pc¦ ss¦ sc
0.48102 | 34.717 | 1025 | 954 | 1171 | 7.5 | 14 | 6362 | 1425 | 4712 | 2035 | 3 | 29.8 | 276.6 | -13 | 179.3145 | 74.62 | 71.36 | 639.8 | 34 | me¦ ms¦ ph¦ pr¦ pc¦ ss¦ sc
0.48103 | 34.757 | 1026 | 952 | 1173 | 7.6 | 14 | 6314 | 1433 | 4711 | 2047 | 3 | 29.8 | 278.3 | -14 | 179.3096 | 74.62 | 71.36 | 641.1 | 34 | me¦ ms¦ ph¦ pr¦ pc¦ ss¦ sc
0.48104 | 34.775 | 1023 | 943 | 1169 | 7.7 | 14 | 6278 | 1441 | 4720 | 2058 | 3 | 29.9 | 279.8 | -14 | 179.31 | 74.59 | 71.35 | 642.7 | 34 | me¦ ms¦ ph¦ pr¦ pc¦ ss¦ sc
0.48105 | 34.818 | 1024 | 941 | 1171 | 7.7 | 14 | 6220 | 1448 | 4676 | 2068 | 2.9 | 29.9 | 281.4 | -15 | 179.3094 | 75.04 | 71.33 | 643.5 | 34 | me¦ ms¦ ph¦ pr¦ pc¦ ss¦ sc
0.48108 | 34.857 | 1022 | 938 | 1168 | 7.7 | 14 | 6170 | 1456 | 4639 | 2080 | 2.9 | 30 | 282.4 | -15 | 179.3085 | 75.11 | 71.3 | 644 | 28 | me¦ ms¦ ph¦ pr¦ pc¦ ss¦ sc
0.48109 | 34.941 | 1024 | 948 | 1171 | 7.6 | 14 | 6118 | 1464 | 4565 | 2091 | 2.9 | 30 | 283.3 | -15 | 179.2838 | 75.11 | 71.3 | 641.3 | 30 | me¦ ms¦ ph¦ pr¦ pc¦ ss¦ sc
0.4811 | 35.063 | 1025 | 972 | 1171 | 7.6 | 14 | 6078 | 1471 | 4535 | 2101 | 2.9 | 30.1 | 284.2 | -15 | 179.2806 | 75.11 | 71.3 | 641 | 33 | me¦ ms¦ ph¦ pr¦ pc¦ ss¦ sc
0.48111 | 35.063 | 1025 | 957 | 1171 | 7.7 | 14 | 6032 | 1479 | 4535 | 2112 | 2.9 | 30.1 | 285 | -15 | 179.2806 | 75.16 | 71.37 | 640.8 | 33 | me¦ ms¦ ph¦ pr¦ pc¦ ss¦ sc
0.48112 | 35.188 | 1025 | 988 | 1155 | 7.8 | 13.9 | 5985 | 1486 | 4534 | 2092 | 2.9 | 30.2 | 285.6 | -15 | 179.2767 | 75.64 | 71.34 | 640.9 | 32 | me¦ ms¦ ph¦ pr¦ pc¦ ss¦ sc
0.48113 | 35.272 | 1027 | 995 | 1158 | 7.9 | 13.9 | 5941 | 1493 | 4535 | 2102 | 3 | 30.2 | 286.3 | -16 | 179.2757 | 75.61 | 71.34 | 640.5 | 18 | me¦ ms¦ ph¦ pr¦ pc¦ ss¦ sc
0.48115 | 35.352 | 1026 | 1001 | 1156 | 8 | 13.9 | 5882 | 1501 | 4524 | 2114 | 2.9 | 30.3 | 287.1 | -16 | 179.2724 | 75.6 | 71.32 | 641.6 | 16 | me¦ ms¦ ph¦ pr¦ pc¦ ss¦ sc
0.48116 | 35.432 | 1029 | 1005 | 1159 | 8.1 | 13.9 | 5782 | 1507 | 4482 | 2122 | 3 | 30.3 | 287.5 | -15 | 179.2692 | 75.6 | 71.32 | 642.6 | 22 | me¦ ms¦ ph¦ pr¦ pc¦ ss¦ sc
0.48117 | 35.516 | 1028 | 1002 | 1158 | 8.2 | 13.9 | 5655 | 1514 | 4417 | 2132 | 3 | 30.4 | 287.6 | -14 | 179.2641 | 75.6 | 71.32 | 642.8 | 29 | me¦ ms¦ ph¦ pr¦ pc¦ ss¦ sc
0.48118 | 35.559 | 1025 | 995 | 1156 | 8.3 | 13.9 | 5427 | 1520 | 4273 | 2140 | 3 | 30.5 | 287.5 | -14 | 179.264 | 75.65 | 71.36 | 643.6 | 28 | me¦ ms¦ ph¦ pr¦ pc¦ ss¦ sc
0.48119 | 35.644 | 1028 | 1001 | 1158 | 8.3 | 13.9 | 5256 | 1527 | 4138 | 2150 | 3 | 30.5 | 287.6 | -14 | 179.26 | 75.65 | 71.34 | 644 | 21 | me¦ ms¦ ph¦ pr¦ pc¦ ss¦ sc
0.4812 | 35.738 | 1027 | 1009 | 1158 | 8.2 | 13.9 | 5159 | 1532 | 4030 | 2157 | 3 | 30.6 | 287.7 | -14 | 179.2561 | 75.63 | 71.37 | 645 | 16 | me¦ ms¦ ph¦ pr¦ pc¦ ss¦ sc
0.48122 | 35.829 | 1030 | 1019 | 1160 | 8.1 | 13.9 | 5092 | 1538 | 3947 | 2166 | 2.9 | 30.6 | 287.6 | -14 | 179.2518 | 75.74 | 71.34 | 645.8 | 15 | me¦ ms¦ ph¦ pr¦ pc¦ ss¦ sc
0.48123 | 35.92 | 1029 | 1027 | 1160 | 8.1 | 13.9 | 5077 | 1544 | 3935 | 2174 | 3 | 30.7 | 287.4 | -13 | 179.2499 | 75.72 | 71.4 | 646.3 | 14 | me¦ ms¦ ph¦ pr¦ pc¦ ss¦ sc
0.48124 | 36.012 | 1032 | 1034 | 1146 | 8 | 13.8 | 5101 | 1549 | 3923 | 2151 | 3 | 30.7 | 287.4 | -13 | 179.2454 | 75.79 | 71.38 | 646.5 | 13 | me¦ ms¦ ph¦ pr¦ pc¦ ss¦ sc
0.48125 | 36.105 | 1031 | 1043 | 1146 | 8 | 13.8 | 5164 | 1555 | 3972 | 2159 | 3 | 30.8 | 287.8 | -12 | 179.2428 | 75.82 | 71.45 | 647.4 | 13 | me¦ ms¦ ph¦ pr¦ pc¦ ss¦ sc
0.48126 | 36.196 | 1034 | 1051 | 1149 | 7.9 | 13.8 | 5256 | 1561 | 4012 | 2168 | 3 | 30.8 | 288.1 | -12 | 179.2391 | 75.88 | 71.45 | 647.8 | 13 | me¦ ms¦ ph¦ pr¦ pc¦ ss¦ sc
0.48127 | 36.289 | 1033 | 1059 | 1148 | 7.7 | 13.8 | 5377 | 1567 | 4042 | 2176 | 3 | 30.9 | 288.3 | -12 | 179.2372 | 75.81 | 71.42 | 648.5 | 12 | me¦ ms¦ ph¦ pr¦ pc¦ ss¦ sc
0.48128 | 36.376 | 1035 | 1066 | 1151 | 7.5 | 13.8 | 5532 | 1574 | 4097 | 2186 | 3 | 30.9 | 288.7 | -12 | 179.2349 | 75.83 | 71.41 | 649.5 | 13 | me¦ ms¦ ph¦ pr¦ pc¦ ss¦ sc
0.4813 | 36.463 | 1035 | 1073 | 1150 | 7.4 | 13.8 | 5748 | 1580 | 4226 | 2194 | 3 | 31 | 288.9 | -12 | 179.233 | 75.85 | 71.46 | 650.6 | 13 | me¦ ms¦ ph¦ pr¦ pc¦ ss¦ sc
0.48131 | 36.543 | 1037 | 1079 | 1152 | 7.3 | 13.8 | 6030 | 1587 | 4401 | 2204 | 3 | 31 | 288.6 | -13 | 179.2324 | 75.8 | 71.45 | 651.3 | 14 | me¦ ms¦ ph¦ pr¦ pc¦ ss¦ sc
0.48132 | 36.621 | 1036 | 1085 | 1151 | 7.2 | 13.8 | 6372 | 1595 | 4617 | 2215 | 3 | 31.1 | 288.5 | -12 | 179.2315 | 75.78 | 71.44 | 652.8 | 15 | me¦ ms¦ ph¦ pr¦ pc¦ ss¦ sc
0.48133 | 36.701 | 1038 | 1090 | 1153 | 7.1 | 13.8 | 6740 | 1603 | 4848 | 2226 | 3 | 31.1 | 288.8 | -12 | 179.2276 | 75.8 | 71.44 | 653.8 | 15 | me¦ ms¦ ph¦ pr¦ pc¦ ss¦ sc
0.48134 | 36.778 | 1037 | 1095 | 1152 | 7 | 13.8 | 7117 | 1612 | 5083 | 2238 | 3 | 31.2 | 288.8 | -12 | 179.2253 | 75.72 | 71.43 | 654.8 | 16 | me¦ ms¦ ph¦ pr¦ pc¦ ss¦ sc
0.48135 | 36.859 | 1039 | 1104 | 1139 | 6.9 | 13.7 | 7476 | 1621 | 5302 | 2220 | 2.9 | 31.2 | 289.1 | -13 | 179.2249 | 75.63 | 71.44 | 655.5 | 17 | me¦ ms¦ ph¦ pr¦ pc¦ ss¦ sc
0.48137 | 36.933 | 1038 | 1110 | 1137 | 6.8 | 13.7 | 7823 | 1631 | 5509 | 2234 | 3 | 31.3 | 289.6 | -13 | 179.2244 | 75.49 | 71.38 | 656.7 | 18 | me¦ ms¦ ph¦ pr¦ pc¦ ss¦ sc
0.48138 | 37.007 | 1040 | 1118 | 1140 | 6.8 | 13.7 | 8128 | 1641 | 5723 | 2247 | 3 | 31.3 | 290.4 | -13 | 179.2219 | 75.47 | 71.45 | 657.4 | 20 | me¦ ms¦ ph¦ pr¦ pc¦ ss¦ sc
0.48139 | 37.076 | 1039 | 1126 | 1138 | 6.8 | 13.7 | 8420 | 1652 | 5929 | 2263 | 2.9 | 31.4 | 290.9 | -12 | 179.2211 | 75.51 | 71.36 | 658.4 | 21 | me¦ ms¦ ph¦ pr¦ pc¦ ss¦ sc
0.4814 | 37.145 | 1041 | 1132 | 1140 | 6.7 | 13.7 | 8664 | 1663 | 6058 | 2278 | 2.9 | 31.4 | 291.4 | -12 | 179.2206 | 75.48 | 71.41 | 658.9 | 21 | me¦ ms¦ ph¦ pr¦ pc¦ ss¦ sc
0.48141 | 37.209 | 1039 | 1137 | 1139 | 6.8 | 13.7 | 8877 | 1674 | 6251 | 2293 | 2.9 | 31.5 | 291.7 | -12 | 179.2202 | 75.49 | 71.41 | 658.9 | 21 | me¦ ms¦ ph¦ pr¦ pc¦ ss¦ sc
0.48142 | 37.274 | 1041 | 1143 | 1141 | 6.9 | 13.7 | 9026 | 1685 | 6401 | 2308 | 2.9 | 31.5 | 292.1 | -12 | 179.2182 | 75.49 | 71.41 | 658.3 | 21 | me¦ ms¦ ph¦ pr¦ pc¦ ss¦ sc
0.48144 | 37.336 | 1039 | 1147 | 1139 | 6.9 | 13.7 | 9102 | 1697 | 6455 | 2324 | 2.9 | 31.6 | 292.3 | -13 | 179.2165 | 75.51 | 71.41 | 658 | 20 | me¦ ms¦ ph¦ pr¦ pc¦ ss¦ sc
0.48145 | 37.4 | 1041 | 1150 | 1141 | 7 | 13.7 | 9110 | 1708 | 6507 | 2339 | 2.9 | 31.6 | 292.6 | -14 | 179.2148 | 75.38 | 71.38 | 657.6 | 20 | me¦ ms¦ ph¦ pr¦ pc¦ ss¦ sc
0.48146 | 37.463 | 1039 | 1151 | 1139 | 7 | 13.7 | 9081 | 1720 | 6486 | 2356 | 3 | 31.7 | 293.1 | -14 | 179.2145 | 75.36 | 71.41 | 656.5 | 22 | me¦ ms¦ ph¦ pr¦ pc¦ ss¦ sc
0.48147 | 37.521 | 1041 | 1150 | 1126 | 7 | 13.6 | 9038 | 1731 | 6455 | 2339 | 2.9 | 31.7 | 293.4 | -14 | 179.2134 | 75.21 | 71.37 | 657 | 23 | me¦ ms¦ ph¦ pr¦ pc¦ ss¦ sc
0.48148 | 37.581 | 1039 | 1151 | 1124 | 7.1 | 13.6 | 8984 | 1743 | 6463 | 2355 | 2.9 | 31.8 | 293.6 | -14 | 179.2115 | 75.15 | 71.36 | 656.3 | 25 | me¦ ms¦ ph¦ pr¦ pc¦ ss¦ sc
0.48149 | 37.64 | 1041 | 1151 | 1126 | 7.1 | 13.6 | 8915 | 1754 | 6413 | 2370 | 2.9 | 31.8 | 293.6 | -13 | 179.2119 | 75.02 | 71.33 | 656.5 | 27 | me¦ ms¦ ph¦ pr¦ pc¦ ss¦ sc
0.4815 | 37.698 | 1039 | 1150 | 1124 | 7.1 | 13.6 | 8783 | 1764 | 6318 | 2383 | 2.9 | 31.9 | 293.5 | -13 | 179.2091 | 75 | 71.36 | 656.6 | 29 | me¦ ms¦ ph¦ pr¦ pc¦ ss¦ sc
0.48152 | 37.756 | 1041 | 1151 | 1125 | 7.2 | 13.6 | 8613 | 1775 | 6241 | 2398 | 2.9 | 31.9 | 293.6 | -13 | 179.2081 | 74.85 | 71.37 | 656.1 | 30 | me¦ ms¦ ph¦ pr¦ pc¦ ss¦ sc
0.48153 | 37.816 | 1039 | 1153 | 1124 | 7.2 | 13.6 | 8421 | 1785 | 6102 | 2412 | 2.9 | 32 | 293.8 | -13 | 179.2057 | 74.69 | 71.34 | 655.9 | 32 | me¦ ms¦ ph¦ pr¦ pc¦ ss¦ sc
0.48154 | 37.902 | 1042 | 1163 | 1126 | 7.2 | 13.6 | 8209 | 1795 | 5948 | 2425 | 2.9 | 32 | 294.4 | -13 | 179.2053 | 74.58 | 71.34 | 655.1 | 35 | me¦ ms¦ ph¦ pr¦ pc¦ ss¦ sc
0.48155 | 37.931 | 1039 | 1156 | 1124 | 7.2 | 13.6 | 8031 | 1805 | 5819 | 2439 | 2.9 | 32.1 | 295.3 | -13 | 179.2044 | 74.59 | 71.29 | 655.2 | 37 | me¦ ms¦ ph¦ pr¦ pc¦ ss¦ sc
0.48156 | 37.988 | 1041 | 1156 | 1125 | 7.1 | 13.6 | 7894 | 1814 | 5679 | 2451 | 2.9 | 32.1 | 296 | -14 | 179.2034 | 74.54 | 71.31 | 654.6 | 36 | me¦ ms¦ ph¦ pr¦ pc¦ ss¦ sc
0.48157 | 38.04 | 1039 | 1157 | 1123 | 7.2 | 13.6 | 7800 | 1823 | 5652 | 2463 | 2.9 | 32.2 | 296.2 | -14 | 179.2052 | 74.56 | 71.35 | 654.1 | 38 | me¦ ms¦ ph¦ pr¦ pc¦ ss¦ sc
0.48159 | 38.117 | 1041 | 1164 | 1111 | 7.2 | 13.5 | 7748 | 1832 | 5614 | 2442 | 2.9 | 32.2 | 296.7 | -14 | 179.202 | 74.46 | 71.29 | 654.6 | 38 | me¦ ms¦ ph¦ pr¦ pc¦ ss¦ sc
0.4816 | 38.145 | 1039 | 1157 | 1108 | 7.3 | 13.5 | 7694 | 1841 | 5616 | 2454 | 2.9 | 32.3 | 296.7 | -14 | 179.2011 | 74.38 | 71.24 | 653.9 | 38 | me¦ ms¦ ph¦ pr¦ pc¦ ss¦ sc
0.48161 | 38.222 | 1041 | 1166 | 1110 | 7.4 | 13.5 | 7642 | 1850 | 5619 | 2466 | 2.9 | 32.3 | 296.7 | -14 | 179.2006 | 74.39 | 71.3 | 653.4 | 40 | me¦ ms¦ ph¦ pr¦ pc¦ ss¦ sc
0.48162 | 38.277 | 1042 | 1169 | 1112 | 7.4 | 13.5 | 7573 | 1859 | 5568 | 2478 | 2.9 | 32.3 | 296.9 | -14 | 179.1981 | 74.38 | 71.29 | 652.9 | 40 | me¦ ms¦ ph¦ pr¦ pc¦ ss¦ sc
0.48163 | 38.335 | 1041 | 1173 | 1110 | 7.3 | 13.5 | 7492 | 1867 | 5468 | 2489 | 2.9 | 32.4 | 296.7 | -13 | 179.1945 | 74.48 | 71.25 | 652.7 | 40 | me¦ ms¦ ph¦ pr¦ pc¦ ss¦ sc
0.48164 | 38.394 | 1042 | 1176 | 1112 | 7.3 | 13.5 | 7421 | 1876 | 5416 | 2501 | 2.9 | 32.4 | 296.2 | -13 | 179.1912 | 74.5 | 71.25 | 652.1 | 38 | me¦ ms¦ ph¦ pr¦ pc¦ ss¦ sc
0.48166 | 38.456 | 1041 | 1180 | 1110 | 7.3 | 13.5 | 7348 | 1884 | 5363 | 2512 | 2.9 | 32.5 | 295.8 | -13 | 179.1894 | 74.51 | 71.25 | 651.2 | 36 | me¦ ms¦ ph¦ pr¦ pc¦ ss¦ sc
0.48167 | 38.516 | 1042 | 1184 | 1112 | 7.4 | 13.5 | 7295 | 1892 | 5363 | 2522 | 2.9 | 32.5 | 295.6 | -13 | 179.1871 | 74.48 | 71.22 | 650.7 | 37 | me¦ ms¦ ph¦ pr¦ pc¦ ss¦ sc
0.48168 | 38.58 | 1041 | 1190 | 1110 | 7.4 | 13.5 | 7253 | 1900 | 5333 | 2533 | 2.9 | 32.6 | 295.6 | -13 | 179.1846 | 74.52 | 71.25 | 650.6 | 37 | me¦ ms¦ ph¦ pr¦ pc¦ ss¦ sc
0.48169 | 38.643 | 1043 | 1196 | 1112 | 7.5 | 13.5 | 7199 | 1908 | 5332 | 2544 | 2.9 | 32.6 | 295.7 | -13 | 179.1835 | 74.44 | 71.25 | 650.2 | 37 | me¦ ms¦ ph¦ pr¦ pc¦ ss¦ sc
0.4817 | 38.707 | 1041 | 1204 | 1096 | 7.6 | 13.4 | 7128 | 1916 | 5319 | 2521 | 2.9 | 32.7 | 295.8 | -13 | 179.1819 | 74.35 | 71.19 | 650 | 38 | me¦ ms¦ ph¦ pr¦ pc¦ ss¦ sc
0.48171 | 38.768 | 1043 | 1213 | 1098 | 7.7 | 13.4 | 7060 | 1924 | 5308 | 2531 | 2.9 | 32.7 | 296.2 | -13 | 179.1814 | 74.34 | 71.25 | 649.9 | 39 | me¦ ms¦ ph¦ pr¦ pc¦ ss¦ sc
0.48172 | 38.828 | 1041 | 1219 | 1096 | 7.7 | 13.4 | 6992 | 1932 | 5257 | 2542 | 3 | 32.8 | 296.8 | -13 | 179.1802 | 74.34 | 71.19 | 649.7 | 39 | me¦ ms¦ ph¦ pr¦ pc¦ ss¦ sc
0.48174 | 38.889 | 1043 | 1232 | 1098 | 7.7 | 13.4 | 6922 | 1939 | 5204 | 2551 | 2.9 | 32.8 | 297.8 | -14 | 179.1787 | 74.39 | 71.22 | 650.5 | 39 | me¦ ms¦ ph¦ pr¦ pc¦ ss¦ sc
0.48175 | 38.945 | 1041 | 1236 | 1096 | 7.6 | 13.4 | 6870 | 1946 | 5126 | 2560 | 3 | 32.9 | 298.5 | -15 | 179.178 | 74.51 | 71.2 | 650.4 | 38 | me¦ ms¦ ph¦ pr¦ pc¦ ss¦ sc
0.48176 | 38.999 | 1043 | 1241 | 1098 | 7.5 | 13.4 | 6837 | 1954 | 5064 | 2571 | 2.9 | 32.9 | 299.3 | -16 | 179.1784 | 74.52 | 71.21 | 650.3 | 36 | me¦ ms¦ ph¦ pr¦ pc¦ ss¦ sc
0.48177 | 39.051 | 1041 | 1231 | 1096 | 7.3 | 13.4 | 6863 | 1961 | 5009 | 2580 | 2.9 | 33 | 300.1 | -16 | 179.1796 | 74.58 | 71.16 | 650.9 | 35 | me¦ ms¦ ph¦ pr¦ pc¦ ss¦ sc
0.48178 | 39.102 | 1042 | 1210 | 1097 | 7.2 | 13.4 | 6953 | 1969 | 5038 | 2590 | 2.9 | 33 | 300.7 | -16 | 179.1781 | 74.59 | 71.13 | 650.8 | 34 | me¦ ms¦ ph¦ pr¦ pc¦ ss¦ sc
0.48179 | 39.154 | 1040 | 1225 | 1095 | 7.2 | 13.4 | 7099 | 1976 | 5144 | 2600 | 2.9 | 33.1 | 301.2 | -16 | 179.176 | 74.64 | 71.13 | 651 | 34 | me¦ ms¦ ph¦ pr¦ pc¦ ss¦ sc
0.48181 | 39.205 | 1042 | 1203 | 1097 | 7.2 | 13.4 | 7276 | 1984 | 5272 | 2610 | 2.9 | 33.1 | 301.2 | -15 | 179.1746 | 74.68 | 71.14 | 650.4 | 34 | me¦ ms¦ ph¦ pr¦ pc¦ ss¦ sc
0.48182 | 39.257 | 1040 | 1194 | 1095 | 7.2 | 13.4 | 7523 | 1992 | 5451 | 2621 | 2.9 | 33.2 | 301.3 | -14 | 179.1723 | 74.71 | 71.14 | 650.3 | 33 | me¦ ms¦ ph¦ pr¦ pc¦ ss¦ sc
0.48183 | 39.311 | 1041 | 1187 | 1096 | 7.3 | 13.4 | 7646 | 2001 | 5581 | 2632 | 2.9 | 33.2 | 301 | -14 | 179.1685 | 74.79 | 71.17 | 649.6 | 32 | me¦ ms¦ ph¦ pr¦ pc¦ ss¦ sc
0.48184 | 39.373 | 1040 | 1181 | 1081 | 7.4 | 13.3 | 7704 | 2009 | 5664 | 2609 | 2.9 | 33.3 | 300.4 | -13 | 179.1659 | 74.72 | 71.14 | 648.9 | 31 | me¦ ms¦ ph¦ pr¦ pc¦ ss¦ sc
0.48185 | 39.436 | 1042 | 1175 | 1082 | 7.5 | 13.3 | 7720 | 2018 | 5718 | 2620 | 2.9 | 33.3 | 300.3 | -13 | 179.1633 | 74.69 | 71.13 | 648.3 | 31 | me¦ ms¦ ph¦ pr¦ pc¦ ss¦ sc
0.48186 | 39.498 | 1040 | 1182 | 1081 | 7.6 | 13.3 | 7701 | 2026 | 5747 | 2631 | 2.9 | 33.4 | 300.1 | -12 | 179.1609 | 74.73 | 71.18 | 647.7 | 32 | me¦ ms¦ ph¦ pr¦ pc¦ ss¦ sc
0.48187 | 39.564 | 1042 | 1177 | 1083 | 7.7 | 13.3 | 7628 | 2034 | 5735 | 2641 | 2.9 | 33.4 | 300.1 | -12 | 179.1567 | 74.72 | 71.11 | 647.5 | 32 | me¦ ms¦ ph¦ pr¦ pc¦ ss¦ sc
0.48189 | 39.627 | 1040 | 1168 | 1081 | 7.9 | 13.3 | 7512 | 2042 | 5734 | 2651 | 2.9 | 33.5 | 300.3 | -12 | 179.1566 | 74.72 | 71.15 | 646.7 | 32 | me¦ ms¦ ph¦ pr¦ pc¦ ss¦ sc
0.4819 | 39.691 | 1042 | 1160 | 1083 | 8 | 13.3 | 7342 | 2050 | 5647 | 2662 | 3 | 33.5 | 300.5 | -13 | 179.1538 | 74.77 | 71.18 | 646.7 | 32 | me¦ ms¦ ph¦ pr¦ pc¦ ss¦ sc
0.48191 | 39.755 | 1041 | 1152 | 1081 | 8.1 | 13.3 | 7125 | 2057 | 5523 | 2671 | 2.9 | 33.6 | 301.1 | -13 | 179.1501 | 74.92 | 71.15 | 646.7 | 32 | me¦ ms¦ ph¦ pr¦ pc¦ ss¦ sc
0.48192 | 39.822 | 1042 | 1145 | 1083 | 8 | 13.3 | 6880 | 2064 | 5292 | 2680 | 2.9 | 33.6 | 301.8 | -13 | 179.1469 | 74.98 | 71.16 | 646.8 | 29 | me¦ ms¦ ph¦ pr¦ pc¦ ss¦ sc
0.48193 | 39.895 | 1041 | 1140 | 1082 | 7.9 | 13.3 | 6637 | 2071 | 5066 | 2689 | 2.9 | 33.7 | 302.3 | -13 | 179.144 | 74.97 | 71.14 | 647.5 | 28 | me¦ ms¦ ph¦ pr¦ pc¦ ss¦ sc
0.48194 | 39.968 | 1043 | 1134 | 1084 | 7.7 | 13.3 | 6436 | 2078 | 4839 | 2698 | 3 | 33.7 | 302.5 | -13 | 179.1413 | 75.14 | 71.18 | 648.5 | 28 | me¦ ms¦ ph¦ pr¦ pc¦ ss¦ sc
0.48196 | 40.033 | 1042 | 1126 | 1082 | 7.4 | 13.3 | 6303 | 2084 | 4634 | 2706 | 3 | 33.8 | 303 | -13 | 179.1416 | 75.22 | 71.18 | 649 | 26 | me¦ ms¦ ph¦ pr¦ pc¦ ss¦ sc
0.48197 | 40.098 | 1043 | 1120 | 1084 | 7.3 | 13.3 | 6257 | 2090 | 4567 | 2714 | 2.9 | 33.8 | 303.3 | -13 | 179.1394 | 75.32 | 71.15 | 649.8 | 24 | me¦ ms¦ ph¦ pr¦ pc¦ ss¦ sc
0.48198 | 40.163 | 1042 | 1113 | 1069 | 7.2 | 13.2 | 6294 | 2096 | 4560 | 2687 | 3 | 33.9 | 303.6 | -13 | 179.1392 | 75.31 | 71.14 | 650.1 | 22 | me¦ ms¦ ph¦ pr¦ pc¦ ss¦ sc
0.48199 | 40.224 | 1044 | 1108 | 1070 | 7.1 | 13.2 | 6397 | 2102 | 4602 | 2694 | 2.9 | 33.9 | 303.5 | -13 | 179.1371 | 75.32 | 71.15 | 650.2 | 21 | me¦ ms¦ ph¦ pr¦ pc¦ ss¦ sc
0.482 | 40.283 | 1042 | 1103 | 1069 | 7.1 | 13.2 | 6538 | 2109 | 4703 | 2703 | 2.9 | 34 | 303.6 | -13 | 179.1359 | 75.32 | 71.14 | 650.2 | 21 | me¦ ms¦ ph¦ pr¦ pc¦ ss¦ sc
0.48201 | 40.342 | 1044 | 1097 | 1070 | 7.1 | 13.2 | 6687 | 2115 | 4810 | 2711 | 2.9 | 34 | 303.5 | -13 | 179.1347 | 75.28 | 71.19 | 649.7 | 21 | me¦ ms¦ ph¦ pr¦ pc¦ ss¦ sc
0.48203 | 40.396 | 1042 | 1091 | 1069 | 7.1 | 13.2 | 6828 | 2122 | 4912 | 2720 | 2.9 | 34.1 | 303.4 | -13 | 179.1344 | 75.16 | 71.14 | 650.2 | 22 | me¦ ms¦ ph¦ pr¦ pc¦ ss¦ sc
0.48204 | 40.452 | 1043 | 1084 | 1070 | 7.1 | 13.2 | 6944 | 2129 | 4995 | 2729 | 2.9 | 34.1 | 303.4 | -13 | 179.1335 | 75.14 | 71.15 | 650 | 24 | me¦ ms¦ ph¦ pr¦ pc¦ ss¦ sc
0.48205 | 40.51 | 1045 | 1079 | 1072 | 7.2 | 13.2 | 7029 | 2136 | 5093 | 2738 | 2.9 | 34.1 | 303.4 | -13 | 179.13 | 75.14 | 71.11 | 649.6 | 25 | me¦ ms¦ ph¦ pr¦ pc¦ ss¦ sc
0.48206 | 40.568 | 1043 | 1075 | 1070 | 7.3 | 13.2 | 7091 | 2143 | 5175 | 2747 | 2.9 | 34.2 | 303.4 | -13 | 179.1283 | 75.11 | 71.15 | 649.9 | 25 | me¦ ms¦ ph¦ pr¦ pc¦ ss¦ sc
0.48207 | 40.622 | 1045 | 1071 | 1072 | 7.4 | 13.2 | 7104 | 2150 | 5223 | 2756 | 2.9 | 34.2 | 303.4 | -13 | 179.1268 | 75.04 | 71.14 | 649.9 | 26 | me¦ ms¦ ph¦ pr¦ pc¦ ss¦ sc
0.48208 | 40.675 | 1043 | 1066 | 1070 | 7.5 | 13.2 | 7085 | 2157 | 5248 | 2765 | 3 | 34.3 | 303.3 | -13 | 179.1286 | 75.06 | 71.17 | 650.1 | 27 | me¦ ms¦ ph¦ pr¦ pc¦ ss¦ sc
0.48209 | 40.727 | 1044 | 1062 | 1071 | 7.5 | 13.2 | 7024 | 2164 | 5202 | 2774 | 2.9 | 34.3 | 303.2 | -13 | 179.126 | 74.97 | 71.18 | 650 | 27 | me¦ ms¦ ph¦ pr¦ pc¦ ss¦ sc
0.48212 | 40.777 | 1043 | 1058 | 1056 | 7.5 | 13.1 | 6926 | 2171 | 5130 | 2748 | 2.9 | 34.4 | 303.3 | -12 | 179.1249 | 74.94 | 71.13 | 650 | 29 | me¦ ms¦ ph¦ pr¦ pc¦ ss¦ sc
0.48213 | 40.826 | 1044 | 1054 | 1057 | 7.5 | 13.1 | 6808 | 2178 | 5042 | 2756 | 2.9 | 34.4 | 303.4 | -13 | 179.1251 | 74.84 | 71.17 | 649.8 | 30 | me¦ ms¦ ph¦ pr¦ pc¦ ss¦ sc
0.48214 | 40.874 | 1042 | 1049 | 1055 | 7.5 | 13.1 | 6698 | 2184 | 4961 | 2764 | 2.9 | 34.5 | 303.5 | -13 | 179.1221 | 74.93 | 71.16 | 649.8 | 31 | me¦ ms¦ ph¦ pr¦ pc¦ ss¦ sc
0.48215 | 40.921 | 1043 | 1044 | 1056 | 7.6 | 13.1 | 6595 | 2190 | 4921 | 2772 | 2.9 | 34.5 | 304 | -13 | 179.1228 | 74.88 | 71.15 | 649.5 | 31 | me¦ ms¦ ph¦ pr¦ pc¦ ss¦ sc
0.48216 | 40.964 | 1041 | 1040 | 1055 | 7.6 | 13.1 | 6530 | 2197 | 4873 | 2781 | 2.9 | 34.6 | 304.6 | -13 | 179.1229 | 74.92 | 71.14 | 649.5 | 31 | me¦ ms¦ ph¦ pr¦ pc¦ ss¦ sc
0.48218 | 41.005 | 1042 | 1034 | 1056 | 7.5 | 13.1 | 6497 | 2203 | 4812 | 2788 | 2.9 | 34.6 | 305.1 | -13 | 179.1234 | 74.88 | 71.13 | 650 | 31 | me¦ ms¦ ph¦ pr¦ pc¦ ss¦ sc
0.48219 | 41.045 | 1040 | 1029 | 1054 | 7.5 | 13.1 | 6497 | 2209 | 4812 | 2796 | 2.9 | 34.7 | 305.2 | -13 | 179.1217 | 74.99 | 71.1 | 650.6 | 31 | me¦ ms¦ ph¦ pr¦ pc¦ ss¦ sc
0.4822 | 41.099 | 1042 | 1027 | 1055 | 7.5 | 13.1 | 6518 | 2215 | 4828 | 2803 | 2.9 | 34.7 | 305.5 | -13 | 179.1229 | 75.03 | 71.16 | 650.6 | 30 | me¦ ms¦ ph¦ pr¦ pc¦ ss¦ sc
0.48221 | 41.136 | 1040 | 1021 | 1053 | 7.5 | 13.1 | 6546 | 2221 | 4848 | 2811 | 2.9 | 34.8 | 305.7 | -13 | 179.1206 | 75.19 | 71.15 | 651.2 | 29 | me¦ ms¦ ph¦ pr¦ pc¦ ss¦ sc
0.48222 | 41.178 | 1041 | 1016 | 1054 | 7.5 | 13.1 | 6554 | 2227 | 4854 | 2818 | 2.9 | 34.8 | 305.7 | -12 | 179.1181 | 75.13 | 71.12 | 651.1 | 27 | me¦ ms¦ ph¦ pr¦ pc¦ ss¦ sc
0.48223 | 41.22 | 1039 | 1002 | 1052 | 7.6 | 13.1 | 6528 | 2233 | 4871 | 2826 | 2.9 | 34.9 | 305.5 | -12 | 179.1155 | 75.14 | 71.14 | 651.2 | 26 | me¦ ms¦ ph¦ pr¦ pc¦ ss¦ sc
0.48225 | 41.262 | 1040 | 1006 | 1053 | 7.6 | 13.1 | 6474 | 2239 | 4831 | 2834 | 2.9 | 34.9 | 305.1 | -12 | 179.1145 | 75.12 | 71.14 | 650.7 | 26 | me¦ ms¦ ph¦ pr¦ pc¦ ss¦ sc
0.48226 | 41.305 | 1038 | 1002 | 1051 | 7.6 | 13.1 | 6402 | 2245 | 4777 | 2841 | 2.9 | 35 | 304.7 | -11 | 179.1118 | 75.16 | 71.12 | 650 | 27 | me¦ ms¦ ph¦ pr¦ pc¦ ss¦ sc
0.48227 | 41.352 | 1039 | 1000 | 1039 | 7.7 | 13 | 6304 | 2251 | 4739 | 2813 | 2.9 | 35 | 304.3 | -11 | 179.1095 | 75.18 | 71.15 | 650.1 | 26 | me¦ ms¦ ph¦ pr¦ pc¦ ss¦ sc
0.48228 | 41.399 | 1037 | 991 | 1037 | 7.7 | 13 | 6201 | 2256 | 4662 | 2820 | 3 | 35.1 | 304 | -12 | 179.1091 | 75.13 | 71.1 | 650 | 26 | me¦ ms¦ ph¦ pr¦ pc¦ ss¦ sc
0.48229 | 41.449 | 1039 | 998 | 1039 | 7.8 | 13 | 6080 | 2262 | 4606 | 2827 | 2.9 | 35.1 | 304 | -12 | 179.1058 | 75.16 | 71.08 | 650.6 | 26 | me¦ ms¦ ph¦ pr¦ pc¦ ss¦ sc
0.4823 | 41.5 | 1037 | 990 | 1037 | 7.9 | 13 | 5941 | 2267 | 4535 | 2833 | 2.9 | 35.2 | 304.1 | -12 | 179.1047 | 75.12 | 71.08 | 650.6 | 26 | me¦ ms¦ ph¦ pr¦ pc¦ ss¦ sc
0.48231 | 41.546 | 1038 | 986 | 1038 | 8 | 13 | 5788 | 2272 | 4452 | 2840 | 3 | 35.2 | 304 | -11 | 179.1046 | 75.04 | 71.16 | 650.5 | 26 | me¦ ms¦ ph¦ pr¦ pc¦ ss¦ sc
0.48233 | 41.588 | 1036 | 981 | 1036 | 8.1 | 13 | 5630 | 2276 | 4364 | 2845 | 3 | 35.3 | 304.1 | -12 | 179.1062 | 74.93 | 71.1 | 650.7 | 27 | me¦ ms¦ ph¦ pr¦ pc¦ ss¦ sc
0.48234 | 41.628 | 1037 | 975 | 1037 | 8 | 13 | 5460 | 2281 | 4200 | 2851 | 3 | 35.3 | 304.6 | -12 | 179.1047 | 74.84 | 71.15 | 651.4 | 29 | me¦ ms¦ ph¦ pr¦ pc¦ ss¦ sc
0.48235 | 41.67 | 1035 | 969 | 1035 | 7.8 | 13 | 5322 | 2285 | 4031 | 2856 | 2.9 | 35.4 | 305.1 | -12 | 179.1039 | 74.79 | 71.08 | 652.6 | 32 | me¦ ms¦ ph¦ pr¦ pc¦ ss¦ sc
0.48236 | 41.706 | 1036 | 961 | 1036 | 7.7 | 13 | 5243 | 2289 | 3942 | 2861 | 2.9 | 35.4 | 305.8 | -13 | 179.1057 | 74.69 | 71.08 | 653.3 | 32 | me¦ ms¦ ph¦ pr¦ pc¦ ss¦ sc
0.48237 | 41.737 | 1034 | 951 | 1034 | 7.6 | 13 | 5234 | 2293 | 3905 | 2866 | 3 | 35.5 | 306.4 | -14 | 179.1071 | 74.51 | 71.08 | 653.6 | 34 | me¦ ms¦ ph¦ pr¦ pc¦ ss¦ sc
0.48238 | 41.765 | 1035 | 940 | 1035 | 7.6 | 13 | 5320 | 2297 | 3970 | 2871 | 3 | 35.5 | 307.1 | -15 | 179.1086 | 74.46 | 71.08 | 654.5 | 37 | me¦ ms¦ ph¦ pr¦ pc¦ ss¦ sc
0.4824 | 41.788 | 1032 | 927 | 1032 | 7.5 | 13 | 5477 | 2302 | 4057 | 2877 | 3 | 35.6 | 307.8 | -15 | 179.1103 | 74.52 | 71.06 | 655.4 | 39 | me¦ ms¦ ph¦ pr¦ pc¦ ss¦ sc
0.48241 | 41.807 | 1033 | 914 | 1033 | 7.5 | 13 | 5677 | 2307 | 4205 | 2883 | 3 | 35.6 | 308.3 | -17 | 179.1115 | 74.63 | 71.06 | 656 | 39 | me¦ ms¦ ph¦ pr¦ pc¦ ss¦ sc
0.48242 | 41.824 | 1030 | 901 | 1030 | 7.5 | 13 | 5899 | 2312 | 4369 | 2890 | 2.9 | 35.7 | 308.7 | -17 | 179.1134 | 74.75 | 71.05 | 655.9 | 38 | me¦ ms¦ ph¦ pr¦ pc¦ ss¦ sc
0.48243 | 41.842 | 1031 | 888 | 1018 | 7.6 | 12.9 | 6121 | 2317 | 4567 | 2860 | 2.9 | 35.7 | 309.1 | -16 | 179.1112 | 74.73 | 71.03 | 656 | 35 | me¦ ms¦ ph¦ pr¦ pc¦ ss¦ sc
0.48244 | 41.859 | 1028 | 877 | 1016 | 7.7 | 12.9 | 6311 | 2322 | 4745 | 2866 | 2.9 | 35.8 | 309.6 | -16 | 179.1098 | 74.76 | 71.07 | 655.9 | 34 | me¦ ms¦ ph¦ pr¦ pc¦ ss¦ sc
0.48245 | 41.878 | 1029 | 867 | 1016 | 7.9 | 12.9 | 6434 | 2328 | 4911 | 2874 | 2.9 | 35.8 | 309.7 | -16 | 179.1109 | 74.68 | 71.02 | 656 | 34 | me¦ ms¦ ph¦ pr¦ pc¦ ss¦ sc
0.48247 | 41.897 | 1027 | 857 | 1014 | 8 | 12.9 | 6463 | 2334 | 4971 | 2881 | 2.9 | 35.9 | 309.6 | -16 | 179.1097 | 74.75 | 71.04 | 655.6 | 34 | me¦ ms¦ ph¦ pr¦ pc¦ ss¦ sc
0.48248 | 41.915 | 1027 | 847 | 1014 | 8.1 | 12.9 | 6384 | 2339 | 4948 | 2887 | 2.9 | 35.9 | 309.8 | -16 | 179.1099 | 74.59 | 71.04 | 655.1 | 34 | me¦ ms¦ ph¦ pr¦ pc¦ ss¦ sc |  | Spalte1 | Spalte2 | Spalte3 | Spalte4 | Spalte5 | Spalte6 | Spalte7 | Spalte8 | Spalte9 | Spalte10 | Spalte11 | Spalte12 | Spalte13 | Spalte14 | Spalte15 | Spalte16 | Spalte17 | Spalte18 | Spalte19 | Spalte20 | Spalte21 | Spalte22
0.48249 | 41.934 | 1025 | 837 | 1012 | 8.3 | 12.9 | 6207 | 2344 | 4887 | 2893 | 2.9 | 36 | 309.9 | -16 | 179.1091 | 74.55 | 70.99 | 655.3 | 36 | me¦ ms¦ ph¦ pr¦ pc¦ ss¦ sc |  | 14:02 | 11.547 | 230 | 0 | 147 | 8.5 | 8.5 | 1118 | 1118 | 894 | 894 | 2.9 | 44 | 292.5 | -8 | 183.2593 | 74.78 | 64.96 | 810.5 | 31 | me¦ ms¦ ph¦ pr¦ pc¦ ss¦ sc
0.4825 | 41.954 | 1025 | 827 | 1012 | 8.6 | 12.9 | 5802 | 2349 | 4679 | 2900 | 2.9 | 36 | 309.9 | -16 | 179.1083 | 74.53 | 71.03 | 654.6 | 38 | me¦ ms¦ ph¦ pr¦ pc¦ ss¦ sc |  | 14:02 | 11.565 | 231 | 163 | 148 | 8.5 | 8.5 | 1151 | 1134 | 920 | 907 | 2.9 | 44 | 293 | -8 | 183.2571 | 74.79 | 64.96 | 810.1 | 30 | me¦ ms¦ ph¦ pr¦ pc¦ ss¦ sc
0.48251 | 41.97 | 1023 | 817 | 1010 | 8.8 | 12.9 | 5472 | 2353 | 4485 | 2904 | 2.9 | 36.1 | 310.2 | -15 | 179.1085 | 74.5 | 70.99 | 654.6 | 38 | me¦ ms¦ ph¦ pr¦ pc¦ ss¦ sc |  | 14:02 | 11.579 | 231 | 194 | 147 | 8.5 | 8.5 | 1211 | 1160 | 968 | 928 | 2.9 | 44.1 | 293.5 | -8 | 183.2576 | 74.73 | 64.99 | 809.1 | 30 | me¦ ms¦ ph¦ pr¦ pc¦ ss¦ sc
0.48252 | 41.988 | 1023 | 805 | 1010 | 9 | 12.9 | 5113 | 2357 | 4260 | 2909 | 3 | 36.1 | 310.6 | -15 | 179.1093 | 74.59 | 71.03 | 654.7 | 38 | me¦ ms¦ ph¦ pr¦ pc¦ ss¦ sc |  | 14:02 | 11.593 | 231 | 209 | 148 | 8.5 | 8.5 | 1296 | 1194 | 1036 | 955 | 2.9 | 44.1 | 293.9 | -8 | 183.2566 | 74.74 | 64.94 | 808.8 | 31 | me¦ ms¦ ph¦ pr¦ pc¦ ss¦ sc
0.48253 | 42.008 | 1021 | 792 | 1008 | 9.1 | 12.9 | 4747 | 2360 | 3989 | 2913 | 3 | 36.2 | 310.8 | -16 | 179.1067 | 74.5 | 71.01 | 654.7 | 37 | me¦ ms¦ ph¦ pr¦ pc¦ ss¦ sc |  | 14:02 | 11.612 | 231 | 236 | 147 | 8.4 | 8.5 | 1404 | 1236 | 1114 | 988 | 2.9 | 44.2 | 294.2 | -8 | 183.2559 | 74.8 | 64.95 | 808.9 | 31 | me¦ ms¦ ph¦ pr¦ pc¦ ss¦ sc
0.48255 | 42.026 | 1021 | 779 | 1009 | 9.1 | 12.9 | 4396 | 2363 | 3694 | 2917 | 2.9 | 36.2 | 310.7 | -16 | 179.1054 | 74.45 | 71.02 | 654.6 | 38 | me¦ ms¦ ph¦ pr¦ pc¦ ss¦ sc |  | 14:02 | 11.63 | 231 | 251 | 148 | 8.4 | 8.5 | 1530 | 1285 | 1214 | 1028 | 2.9 | 44.2 | 294.5 | -8 | 183.2538 | 74.92 | 64.96 | 808.8 | 30 | me¦ ms¦ ph¦ pr¦ pc¦ ss¦ sc
0.48256 | 42.045 | 1019 | 766 | 1006 | 9 | 12.9 | 4076 | 2365 | 3396 | 2919 | 2.9 | 36.3 | 311 | -16 | 179.1052 | 74.43 | 71.02 | 654.4 | 39 | me¦ ms¦ ph¦ pr¦ pc¦ ss¦ sc |  | 14:02 | 11.655 | 231 | 280 | 148 | 8.4 | 8.5 | 1673 | 1340 | 1327 | 1072 | 2.9 | 44.3 | 294.9 | -8 | 183.2517 | 74.94 | 64.92 | 808 | 27 | me¦ ms¦ ph¦ pr¦ pc¦ ss¦ sc
0.48257 | 42.064 | 1019 | 752 | 1007 | 9 | 12.9 | 3805 | 2367 | 3170 | 2922 | 2.9 | 36.3 | 311 | -16 | 179.1054 | 74.37 | 71.01 | 654.2 | 40 | me¦ ms¦ ph¦ pr¦ pc¦ ss¦ sc |  | 14:02 | 11.676 | 231 | 293 | 147 | 8.4 | 8.4 | 1830 | 1402 | 1452 | 1112 | 2.9 | 44.3 | 295.4 | -8 | 183.2533 | 74.94 | 64.92 | 808 | 27 | me¦ ms¦ ph¦ pr¦ pc¦ ss¦ sc
0.48258 | 42.083 | 1017 | 738 | 1004 | 8.9 | 12.9 | 3591 | 2369 | 2967 | 2924 | 2.9 | 36.4 | 311 | -16 | 179.1048 | 74.34 | 71.03 | 653.4 | 41 | me¦ ms¦ ph¦ pr¦ pc¦ ss¦ sc |  | 14:02 | 11.698 | 231 | 305 | 148 | 8.5 | 8.5 | 2000 | 1468 | 1600 | 1174 | 2.9 | 44.4 | 295.8 | -8 | 183.25 | 75.01 | 64.97 | 807.3 | 26 | me¦ ms¦ ph¦ pr¦ pc¦ ss¦ sc
0.48259 | 42.101 | 1017 | 725 | 1005 | 9 | 12.9 | 3430 | 2371 | 2858 | 2927 | 2.9 | 36.4 | 311 | -16 | 179.1033 | 74.33 | 70.99 | 653.3 | 41 | me¦ ms¦ ph¦ pr¦ pc¦ ss¦ sc |  | 14:02 | 11.721 | 232 | 316 | 148 | 8.5 | 8.5 | 2181 | 1539 | 1744 | 1231 | 2.9 | 44.4 | 296.1 | -9 | 183.2476 | 75.08 | 64.97 | 807.4 | 26 | me¦ ms¦ ph¦ pr¦ pc¦ ss¦ sc
0.4826 | 42.121 | 1015 | 712 | 1002 | 9 | 12.9 | 3307 | 2372 | 2755 | 2928 | 2.9 | 36.5 | 311.1 | -16 | 179.1013 | 74.44 | 71.01 | 652.8 | 41 | me¦ ms¦ ph¦ pr¦ pc¦ ss¦ sc |  | 14:02 | 11.749 | 232 | 334 | 148 | 8.5 | 8.5 | 2366 | 1615 | 1892 | 1292 | 2.9 | 44.5 | 296.3 | -8 | 183.245 | 75.07 | 64.95 | 807.3 | 25 | me¦ ms¦ ph¦ pr¦ pc¦ ss¦ sc
0.48262 | 42.139 | 1015 | 697 | 1003 | 9 | 12.9 | 3205 | 2373 | 2670 | 2929 | 2.9 | 36.5 | 311.5 | -16 | 179.1018 | 74.37 | 71 | 652.7 | 40 | me¦ ms¦ ph¦ pr¦ pc¦ ss¦ sc |  | 14:02 | 11.777 | 232 | 348 | 149 | 8.5 | 8.5 | 2560 | 1693 | 2048 | 1354 | 2.9 | 44.5 | 296.6 | -8 | 183.2442 | 75.06 | 64.99 | 807.2 | 25 | me¦ ms¦ ph¦ pr¦ pc¦ ss¦ sc
0.48263 | 42.159 | 1013 | 681 | 988 | 9 | 12.8 | 3108 | 2374 | 2590 | 2895 | 2.9 | 36.6 | 312 | -16 | 179.1018 | 74.36 | 70.97 | 652.6 | 41 | me¦ ms¦ ph¦ pr¦ pc¦ ss¦ sc |  | 14:02 | 11.808 | 232 | 365 | 149 | 8.5 | 8.5 | 2757 | 1775 | 2205 | 1420 | 2.9 | 44.6 | 297.1 | -8 | 183.2433 | 75.02 | 64.96 | 807 | 25 | me¦ ms¦ ph¦ pr¦ pc¦ ss¦ sc
0.48264 | 42.178 | 1014 | 665 | 989 | 9 | 12.8 | 3013 | 2375 | 2510 | 2896 | 2.9 | 36.6 | 312.3 | -16 | 179.1018 | 74.37 | 71.04 | 652.5 | 40 | me¦ ms¦ ph¦ pr¦ pc¦ ss¦ sc |  | 14:02 | 11.837 | 233 | 377 | 149 | 8.5 | 8.5 | 2958 | 1860 | 2366 | 1488 | 2.9 | 44.6 | 297.6 | -9 | 183.2421 | 74.97 | 64.97 | 806.3 | 25 | me¦ ms¦ ph¦ pr¦ pc¦ ss¦ sc
0.48265 | 42.193 | 1011 | 650 | 987 | 9 | 12.8 | 2928 | 2376 | 2440 | 2897 | 2.9 | 36.7 | 312.4 | -16 | 179.1029 | 74.45 | 71.04 | 652.1 | 40 | me¦ ms¦ ph¦ pr¦ pc¦ ss¦ sc |  | 14:02 | 11.869 | 233 | 390 | 149 | 8.5 | 8.5 | 3163 | 1947 | 2530 | 1557 | 2.9 | 44.7 | 298 | -8 | 183.2398 | 74.96 | 64.93 | 806.4 | 26 | me¦ ms¦ ph¦ pr¦ pc¦ ss¦ sc
0.48266 | 42.209 | 1012 | 636 | 987 | 8.9 | 12.8 | 2864 | 2376 | 2366 | 2897 | 2.9 | 36.7 | 312.6 | -16 | 179.1018 | 74.52 | 71.03 | 652.2 | 39 | me¦ ms¦ ph¦ pr¦ pc¦ ss¦ sc |  | 14:02 | 11.899 | 234 | 400 | 149 | 8.5 | 8.5 | 3377 | 2036 | 2701 | 1628 | 2.9 | 44.7 | 298.4 | -9 | 183.2388 | 75.06 | 64.95 | 806.4 | 26 | me¦ ms¦ ph¦ pr¦ pc¦ ss¦ sc
0.48267 | 42.229 | 1009 | 622 | 985 | 8.9 | 12.8 | 2828 | 2377 | 2337 | 2898 | 2.9 | 36.8 | 312.9 | -16 | 179.099 | 74.58 | 71.03 | 652.3 | 38 | me¦ ms¦ ph¦ pr¦ pc¦ ss¦ sc |  | 14:02 | 11.929 | 234 | 409 | 149 | 8.5 | 8.5 | 3606 | 2128 | 2884 | 1702 | 2.9 | 44.8 | 298.8 | -9 | 183.2367 | 75.1 | 64.99 | 806 | 25 | me¦ ms¦ ph¦ pr¦ pc¦ ss¦ sc
0.48269 | 42.25 | 1010 | 610 | 985 | 8.9 | 12.8 | 2820 | 2377 | 2330 | 2898 | 2.9 | 36.8 | 313.2 | -17 | 179.0986 | 74.6 | 71.03 | 652.1 | 38 | me¦ ms¦ ph¦ pr¦ pc¦ ss¦ sc |  | 14:02 | 11.96 | 234 | 417 | 150 | 8.4 | 8.5 | 3843 | 2224 | 3050 | 1779 | 2.9 | 44.8 | 299.2 | -8 | 183.2368 | 75.1 | 64.99 | 805.6 | 24 | me¦ ms¦ ph¦ pr¦ pc¦ ss¦ sc
0.4827 | 42.268 | 1008 | 598 | 983 | 8.9 | 12.8 | 2835 | 2378 | 2342 | 2900 | 2.9 | 36.9 | 313.2 | -17 | 179.0972 | 74.6 | 70.94 | 652 | 37 | me¦ ms¦ ph¦ pr¦ pc¦ ss¦ sc |  | 14:02 | 11.99 | 234 | 424 | 150 | 8.4 | 8.5 | 4088 | 2322 | 3244 | 1857 | 2.9 | 44.9 | 299.7 | -8 | 183.2378 | 75.09 | 64.91 | 805 | 24 | me¦ ms¦ ph¦ pr¦ pc¦ ss¦ sc
0.48271 | 42.291 | 1008 | 587 | 983 | 8.9 | 12.8 | 2864 | 2379 | 2366 | 2901 | 2.9 | 36.9 | 313.2 | -16 | 179.0969 | 74.71 | 71.05 | 652 | 36 | me¦ ms¦ ph¦ pr¦ pc¦ ss¦ sc |  | 14:02 | 12.02 | 235 | 429 | 150 | 8.4 | 8.5 | 4330 | 2422 | 3436 | 1937 | 3 | 44.9 | 299.9 | -8 | 183.2366 | 75.13 | 64.93 | 805.2 | 24 | me¦ ms¦ ph¦ pr¦ pc¦ ss¦ sc
0.48272 | 42.31 | 1006 | 577 | 981 | 8.8 | 12.8 | 2892 | 2379 | 2370 | 2901 | 2.9 | 37 | 313.1 | -16 | 179.0951 | 74.71 | 71 | 651.7 | 35 | me¦ ms¦ ph¦ pr¦ pc¦ ss¦ sc |  | 14:02 | 12.052 | 235 | 437 | 150 | 8.4 | 8.5 | 4565 | 2524 | 3623 | 2019 | 2.9 | 45 | 300.2 | -8 | 183.2347 | 75.18 | 64.95 | 804.6 | 23 | me¦ ms¦ ph¦ pr¦ pc¦ ss¦ sc
0.48273 | 42.335 | 1006 | 567 | 982 | 8.8 | 12.8 | 2923 | 2380 | 2395 | 2902 | 2.9 | 37 | 313 | -16 | 179.0937 | 74.71 | 71.01 | 652 | 34 | me¦ ms¦ ph¦ pr¦ pc¦ ss¦ sc |  | 14:02 | 12.085 | 236 | 444 | 151 | 8.3 | 8.5 | 4792 | 2627 | 3773 | 2101 | 2.9 | 45 | 300.4 | -8 | 183.2326 | 75.19 | 64.99 | 804.2 | 22 | me¦ ms¦ ph¦ pr¦ pc¦ ss¦ sc
0.48274 | 42.359 | 1004 | 557 | 980 | 8.8 | 12.8 | 2950 | 2381 | 2418 | 2903 | 2.9 | 37.1 | 313.3 | -16 | 179.0926 | 74.69 | 71.01 | 651.6 | 34 | me¦ ms¦ ph¦ pr¦ pc¦ ss¦ sc |  | 14:02 | 12.119 | 236 | 452 | 150 | 8.3 | 8.4 | 5011 | 2731 | 3945 | 2167 | 2.9 | 45.1 | 300.6 | -8 | 183.23 | 75.09 | 64.91 | 804 | 23 | me¦ ms¦ ph¦ pr¦ pc¦ ss¦ sc
0.48275 | 42.382 | 1005 | 546 | 980 | 8.8 | 12.8 | 2969 | 2382 | 2433 | 2904 | 2.9 | 37.1 | 313.6 | -16 | 179.0921 | 74.73 | 71.04 | 651.5 | 35 | me¦ ms¦ ph¦ pr¦ pc¦ ss¦ sc |  | 14:02 | 12.152 | 237 | 458 | 150 | 8.2 | 8.4 | 5225 | 2835 | 4082 | 2250 | 2.9 | 45.1 | 300.7 | -8 | 183.23 | 75.17 | 64.97 | 804 | 24 | me¦ ms¦ ph¦ pr¦ pc¦ ss¦ sc
0.48277 | 42.404 | 1003 | 537 | 978 | 8.9 | 12.8 | 2975 | 2382 | 2458 | 2904 | 2.9 | 37.2 | 313.9 | -16 | 179.092 | 74.64 | 71.03 | 651 | 35 | me¦ ms¦ ph¦ pr¦ pc¦ ss¦ sc |  | 14:02 | 12.193 | 237 | 469 | 150 | 8.2 | 8.4 | 5424 | 2938 | 4237 | 2331 | 2.9 | 45.2 | 301.1 | -8 | 183.2263 | 75.18 | 64.95 | 803.6 | 24 | me¦ ms¦ ph¦ pr¦ pc¦ ss¦ sc
0.48278 | 42.424 | 1003 | 527 | 979 | 8.9 | 12.8 | 2968 | 2383 | 2452 | 2906 | 2.9 | 37.2 | 313.9 | -16 | 179.0921 | 74.68 | 71.02 | 650.5 | 36 | me¦ ms¦ ph¦ pr¦ pc¦ ss¦ sc |  | 14:02 | 12.226 | 238 | 474 | 151 | 8.2 | 8.4 | 5597 | 3041 | 4372 | 2413 | 2.9 | 45.2 | 301.8 | -8 | 183.2264 | 75.09 | 64.95 | 803.7 | 23 | me¦ ms¦ ph¦ pr¦ pc¦ ss¦ sc
0.48279 | 42.445 | 1001 | 518 | 976 | 8.9 | 12.8 | 2954 | 2384 | 2441 | 2907 | 3 | 37.3 | 314.2 | -15 | 179.091 | 74.78 | 71.05 | 650.7 | 36 | me¦ ms¦ ph¦ pr¦ pc¦ ss¦ sc |  | 14:02 | 12.257 | 238 | 478 | 151 | 8.2 | 8.4 | 5729 | 3140 | 4475 | 2492 | 2.9 | 45.3 | 302.3 | -8 | 183.2258 | 75.13 | 64.99 | 803.5 | 24 | me¦ ms¦ ph¦ pr¦ pc¦ ss¦ sc
0.4828 | 42.467 | 1001 | 509 | 977 | 8.9 | 12.8 | 2947 | 2385 | 2435 | 2908 | 2.9 | 37.3 | 314.5 | -15 | 179.0902 | 74.87 | 71.04 | 650.6 | 34 | me¦ ms¦ ph¦ pr¦ pc¦ ss¦ sc |  | 14:02 | 12.29 | 238 | 482 | 151 | 8.2 | 8.4 | 5811 | 3236 | 4539 | 2568 | 2.9 | 45.3 | 302.5 | -8 | 183.2254 | 75.15 | 64.99 | 802.6 | 24 | me¦ ms¦ ph¦ pr¦ pc¦ ss¦ sc
0.48281 | 42.485 | 999 | 500 | 975 | 8.8 | 12.8 | 2954 | 2385 | 2421 | 2908 | 2.9 | 37.4 | 314.7 | -15 | 179.0896 | 74.95 | 71.03 | 650.1 | 32 | me¦ ms¦ ph¦ pr¦ pc¦ ss¦ sc |  | 14:02 | 12.321 | 239 | 485 | 151 | 8.2 | 8.4 | 5852 | 3326 | 4571 | 2639 | 2.9 | 45.3 | 302.6 | -8 | 183.2247 | 75.11 | 64.96 | 802.5 | 24 | me¦ ms¦ ph¦ pr¦ pc¦ ss¦ sc
0.48282 | 42.505 | 1000 | 491 | 975 | 8.8 | 12.8 | 2976 | 2386 | 2439 | 2909 | 2.9 | 37.4 | 314.7 | -15 | 179.0889 | 75.06 | 71.07 | 650.1 | 30 | me¦ ms¦ ph¦ pr¦ pc¦ ss¦ sc |  | 14:02 | 12.358 | 239 | 491 | 152 | 8.3 | 8.4 | 5855 | 3410 | 4610 | 2706 | 2.9 | 45.4 | 302.9 | -8 | 183.2189 | 75.15 | 64.97 | 802.2 | 24 | me¦ ms¦ ph¦ pr¦ pc¦ ss¦ sc
0.48284 | 42.52 | 997 | 482 | 973 | 8.7 | 12.8 | 3005 | 2387 | 2443 | 2910 | 2.9 | 37.5 | 314.9 | -15 | 179.0895 | 75.04 | 71.06 | 650 | 29 | me¦ ms¦ ph¦ pr¦ pc¦ ss¦ sc |  | 14:02 | 12.392 | 240 | 495 | 152 | 8.3 | 8.4 | 5837 | 3488 | 4596 | 2768 | 2.9 | 45.4 | 303.1 | -8 | 183.2226 | 75.11 | 64.95 | 801.6 | 24 | me¦ ms¦ ph¦ pr¦ pc¦ ss¦ sc
0.48285 | 42.535 | 998 | 473 | 962 | 8.6 | 12.7 | 3033 | 2388 | 2445 | 2877 | 2.9 | 37.5 | 314.8 | -15 | 179.0902 | 75.01 | 71.06 | 650.5 | 29 | me¦ ms¦ ph¦ pr¦ pc¦ ss¦ sc |  | 14:02 | 12.418 | 240 | 495 | 152 | 8.3 | 8.4 | 5813 | 3561 | 4577 | 2826 | 2.9 | 45.5 | 303.4 | -8 | 183.2241 | 75.06 | 64.95 | 801.8 | 25 | me¦ ms¦ ph¦ pr¦ pc¦ ss¦ sc
0.48286 | 42.546 | 995 | 464 | 959 | 8.5 | 12.7 | 3050 | 2389 | 2440 | 2878 | 2.9 | 37.6 | 314.6 | -15 | 179.0897 | 75.05 | 71.05 | 650.5 | 29 | me¦ ms¦ ph¦ pr¦ pc¦ ss¦ sc |  | 14:02 | 12.454 | 240 | 499 | 152 | 8.3 | 8.4 | 5799 | 3629 | 4566 | 2880 | 2.9 | 45.5 | 303.6 | -8 | 183.2189 | 75.16 | 64.99 | 801.3 | 25 | me¦ ms¦ ph¦ pr¦ pc¦ ss¦ sc
0.48287 | 42.565 | 996 | 458 | 960 | 8.5 | 12.7 | 3056 | 2390 | 2444 | 2879 | 3 | 37.6 | 314.3 | -15 | 179.0871 | 75.23 | 71.08 | 650 | 28 | me¦ ms¦ ph¦ pr¦ pc¦ ss¦ sc |  | 14:02 | 12.486 | 240 | 502 | 152 | 8.3 | 8.4 | 5811 | 3693 | 4575 | 2930 | 2.9 | 45.6 | 304 | -8 | 183.2144 | 75.18 | 64.98 | 800.9 | 24 | me¦ ms¦ ph¦ pr¦ pc¦ ss¦ sc
0.48288 | 42.595 | 994 | 450 | 958 | 8.6 | 12.7 | 3052 | 2390 | 2461 | 2879 | 2.9 | 37.7 | 314.2 | -15 | 179.0858 | 75.32 | 71.05 | 650 | 26 | me¦ ms¦ ph¦ pr¦ pc¦ ss¦ sc |  | 14:02 | 12.521 | 241 | 506 | 153 | 8.2 | 8.4 | 5852 | 3755 | 4571 | 2980 | 2.9 | 45.6 | 304.3 | -8 | 183.2139 | 75.14 | 64.97 | 800.8 | 24 | me¦ ms¦ ph¦ pr¦ pc¦ ss¦ sc
0.48289 | 42.602 | 994 | 441 | 958 | 8.6 | 12.7 | 3036 | 2391 | 2448 | 2880 | 2.9 | 37.7 | 314 | -15 | 179.0863 | 75.46 | 71.08 | 650 | 24 | me¦ ms¦ ph¦ pr¦ pc¦ ss¦ sc |  | 14:02 | 12.551 | 241 | 507 | 153 | 8.2 | 8.4 | 5914 | 3815 | 4620 | 3027 | 2.9 | 45.7 | 304.4 | -8 | 183.2192 | 75.15 | 64.97 | 800 | 23 | me¦ ms¦ ph¦ pr¦ pc¦ ss¦ sc
0.48291 | 42.628 | 992 | 436 | 956 | 8.6 | 12.7 | 3014 | 2392 | 2430 | 2881 | 2.9 | 37.8 | 313.7 | -14 | 179.0851 | 75.5 | 71.08 | 650 | 22 | me¦ ms¦ ph¦ pr¦ pc¦ ss¦ sc |  | 14:02 | 12.586 | 242 | 510 | 153 | 8.2 | 8.4 | 5996 | 3874 | 4684 | 3074 | 2.9 | 45.7 | 304.8 | -8 | 183.2168 | 75.11 | 64.95 | 800.1 | 24 | me¦ ms¦ ph¦ pr¦ pc¦ ss¦ sc
0.48292 | 42.642 | 992 | 428 | 956 | 8.6 | 12.7 | 2994 | 2393 | 2414 | 2883 | 3 | 37.8 | 313.5 | -14 | 179.084 | 75.48 | 71.14 | 650.3 | 21 | me¦ ms¦ ph¦ pr¦ pc¦ ss¦ sc |  | 14:02 | 12.616 | 242 | 511 | 153 | 8.2 | 8.4 | 6090 | 3932 | 4757 | 3120 | 2.9 | 45.8 | 305.2 | -9 | 183.2138 | 75.09 | 64.96 | 800 | 24 | me¦ ms¦ ph¦ pr¦ pc¦ ss¦ sc
0.48293 | 42.659 | 990 | 420 | 954 | 8.6 | 12.7 | 2979 | 2394 | 2402 | 2884 | 2.9 | 37.9 | 313.2 | -14 | 179.0824 | 75.55 | 71.11 | 650.8 | 21 | me¦ ms¦ ph¦ pr¦ pc¦ ss¦ sc |  | 14:02 | 12.645 | 242 | 512 | 154 | 8.2 | 8.4 | 6192 | 3990 | 4837 | 3166 | 2.9 | 45.8 | 305.5 | -9 | 183.2137 | 75.09 | 64.94 | 799.8 | 25 | me¦ ms¦ ph¦ pr¦ pc¦ ss¦ sc
0.48294 | 42.68 | 990 | 414 | 955 | 8.6 | 12.7 | 2970 | 2394 | 2395 | 2884 | 2.9 | 37.9 | 312.9 | -14 | 179.0824 | 75.52 | 71.06 | 650.8 | 21 | me¦ ms¦ ph¦ pr¦ pc¦ ss¦ sc |  | 14:02 | 12.674 | 242 | 512 | 154 | 8.2 | 8.4 | 6298 | 4048 | 4920 | 3212 | 2.9 | 45.9 | 306 | -9 | 183.2144 | 75.03 | 64.94 | 799.2 | 25 | me¦ ms¦ ph¦ pr¦ pc¦ ss¦ sc
0.48295 | 42.699 | 988 | 405 | 953 | 8.7 | 12.7 | 2960 | 2395 | 2406 | 2885 | 2.9 | 38 | 312.8 | -14 | 179.0813 | 75.52 | 71.12 | 650.4 | 23 | me¦ ms¦ ph¦ pr¦ pc¦ ss¦ sc |  | 14:02 | 12.705 | 243 | 513 | 154 | 8.2 | 8.4 | 6393 | 4105 | 4994 | 3257 | 2.9 | 45.9 | 306.2 | -9 | 183.2142 | 75.01 | 64.91 | 799 | 26 | me¦ ms¦ ph¦ pr¦ pc¦ ss¦ sc
0.48296 | 42.717 | 989 | 396 | 953 | 8.8 | 12.7 | 2939 | 2396 | 2409 | 2886 | 2.9 | 38 | 312.7 | -14 | 179.0798 | 75.56 | 71.12 | 651 | 22 | me¦ ms¦ ph¦ pr¦ pc¦ ss¦ sc |  | 14:02 | 12.731 | 243 | 512 | 153 | 8.3 | 8.3 | 6466 | 4161 | 5091 | 3276 | 2.9 | 46 | 306.5 | -9 | 183.2171 | 74.98 | 64.93 | 798.8 | 26 | me¦ ms¦ ph¦ pr¦ pc¦ ss¦ sc
0.48297 | 42.734 | 989 | 387 | 953 | 8.8 | 12.7 | 2901 | 2396 | 2377 | 2886 | 2.9 | 38 | 312.8 | -14 | 179.0793 | 75.52 | 71.13 | 651 | 22 | me¦ ms¦ ph¦ pr¦ pc¦ ss¦ sc |  | 14:02 | 12.76 | 244 | 512 | 153 | 8.2 | 8.3 | 6514 | 4216 | 5089 | 3319 | 3 | 46 | 306.8 | -9 | 183.2106 | 75.02 | 64.94 | 798.7 | 26 | me¦ ms¦ ph¦ pr¦ pc¦ ss¦ sc
0.48299 | 42.757 | 987 | 378 | 951 | 8.8 | 12.7 | 2851 | 2397 | 2336 | 2887 | 2.9 | 38.1 | 313.1 | -14 | 179.0778 | 75.47 | 71.07 | 651.4 | 22 | me¦ ms¦ ph¦ pr¦ pc¦ ss¦ sc |  | 14:02 | 12.788 | 244 | 512 | 153 | 8.2 | 8.3 | 6533 | 4268 | 5103 | 3360 | 2.9 | 46.1 | 307 | -9 | 183.2144 | 75.07 | 64.91 | 797.5 | 26 | me¦ ms¦ ph¦ pr¦ pc¦ ss¦ sc
0.483 | 42.773 | 987 | 369 | 952 | 8.7 | 12.7 | 2801 | 2398 | 2277 | 2889 | 2.9 | 38.1 | 313.7 | -14 | 179.079 | 75.49 | 71.18 | 650.9 | 22 | me¦ ms¦ ph¦ pr¦ pc¦ ss¦ sc |  | 14:02 | 12.817 | 244 | 513 | 154 | 8.2 | 8.3 | 6528 | 4319 | 5100 | 3400 | 2.9 | 46.1 | 307.3 | -9 | 183.2122 | 74.99 | 64.89 | 798.6 | 25 | me¦ ms¦ ph¦ pr¦ pc¦ ss¦ sc
0.48301 | 42.788 | 985 | 361 | 950 | 8.6 | 12.7 | 2759 | 2398 | 2225 | 2889 | 2.9 | 38.2 | 313.9 | -14 | 179.0787 | 75.37 | 71.12 | 650.6 | 22 | me¦ ms¦ ph¦ pr¦ pc¦ ss¦ sc |  | 14:02 | 12.845 | 244 | 512 | 154 | 8.1 | 8.3 | 6505 | 4366 | 5042 | 3437 | 2.9 | 46.2 | 307.7 | -9 | 183.2134 | 75 | 64.9 | 798.6 | 26 | me¦ ms¦ ph¦ pr¦ pc¦ ss¦ sc
0.48302 | 42.802 | 986 | 354 | 950 | 8.7 | 12.7 | 2737 | 2398 | 2225 | 2889 | 2.9 | 38.2 | 313.9 | -14 | 179.0788 | 75.39 | 71.17 | 651.1 | 24 | me¦ ms¦ ph¦ pr¦ pc¦ ss¦ sc |  | 14:02 | 12.874 | 245 | 513 | 154 | 8.1 | 8.3 | 6473 | 4411 | 5017 | 3473 | 2.9 | 46.2 | 308 | -9 | 183.2114 | 74.95 | 64.93 | 798.6 | 26 | me¦ ms¦ ph¦ pr¦ pc¦ ss¦ sc
0.48303 | 42.811 | 983 | 344 | 948 | 8.7 | 12.7 | 2730 | 2399 | 2219 | 2890 | 3 | 38.3 | 313.7 | -14 | 179.0797 | 75.28 | 71.13 | 650.8 | 26 | me¦ ms¦ ph¦ pr¦ pc¦ ss¦ sc |  | 14:02 | 12.903 | 245 | 513 | 154 | 8.1 | 8.3 | 6439 | 4453 | 4991 | 3506 | 2.9 | 46.3 | 308.4 | -9 | 183.2043 | 74.94 | 64.92 | 797.9 | 27 | me¦ ms¦ ph¦ pr¦ pc¦ ss¦ sc
0.48304 | 42.82 | 983 | 336 | 948 | 8.7 | 12.7 | 2734 | 2399 | 2222 | 2890 | 2.9 | 38.3 | 313.8 | -15 | 179.0801 | 75.28 | 71.15 | 651.5 | 27 | me¦ ms¦ ph¦ pr¦ pc¦ ss¦ sc |  | 14:02 | 12.939 | 245 | 516 | 154 | 8.1 | 8.3 | 6404 | 4493 | 4964 | 3537 | 2.9 | 46.3 | 308.9 | -9 | 183.2048 | 74.88 | 64.91 | 797.1 | 27 | me¦ ms¦ ph¦ pr¦ pc¦ ss¦ sc
0.48306 | 42.826 | 981 | 328 | 945 | 8.7 | 12.7 | 2748 | 2400 | 2234 | 2891 | 2.9 | 38.4 | 314.2 | -15 | 179.0802 | 75.3 | 71.15 | 651.1 | 27 | me¦ ms¦ ph¦ pr¦ pc¦ ss¦ sc |  | 14:02 | 12.972 | 246 | 517 | 154 | 8.2 | 8.3 | 6366 | 4531 | 4973 | 3567 | 3 | 46.4 | 309 | -9 | 183.2063 | 74.92 | 64.89 | 796.2 | 28 | me¦ ms¦ ph¦ pr¦ pc¦ ss¦ sc
0.48307 | 42.833 | 981 | 322 | 934 | 8.6 | 12.6 | 2766 | 2400 | 2230 | 2857 | 3 | 38.4 | 314.3 | -15 | 179.0801 | 75.33 | 71.15 | 651.1 | 27 | me¦ ms¦ ph¦ pr¦ pc¦ ss¦ sc |  | 14:02 | 13.003 | 246 | 518 | 155 | 8.2 | 8.3 | 6315 | 4566 | 4933 | 3595 | 2.9 | 46.4 | 309.3 | -9 | 183.2022 | 74.87 | 64.89 | 796 | 27 | me¦ ms¦ ph¦ pr¦ pc¦ ss¦ sc
0.48308 | 42.838 | 979 | 316 | 932 | 8.6 | 12.6 | 2784 | 2401 | 2245 | 2858 | 2.9 | 38.5 | 314.2 | -14 | 179.0802 | 75.26 | 71.1 | 651.8 | 26 | me¦ ms¦ ph¦ pr¦ pc¦ ss¦ sc |  | 14:02 | 13.043 | 246 | 522 | 155 | 8.3 | 8.3 | 6250 | 4598 | 4921 | 3620 | 2.9 | 46.5 | 309.5 | -9 | 183.1999 | 74.79 | 64.84 | 795.4 | 28 | me¦ ms¦ ph¦ pr¦ pc¦ ss¦ sc
0.48309 | 42.849 | 979 | 314 | 932 | 8.6 | 12.6 | 2795 | 2401 | 2254 | 2858 | 2.9 | 38.5 | 314 | -13 | 179.0765 | 75.39 | 71.18 | 651.8 | 27 | me¦ ms¦ ph¦ pr¦ pc¦ ss¦ sc |  | 14:02 | 13.075 | 247 | 523 | 155 | 8.3 | 8.3 | 6174 | 4628 | 4861 | 3644 | 2.9 | 46.5 | 309.7 | -9 | 183.2036 | 74.87 | 64.89 | 795.5 | 29 | me¦ ms¦ ph¦ pr¦ pc¦ ss¦ sc
0.4831 | 42.859 | 977 | 312 | 930 | 8.6 | 12.6 | 2797 | 2402 | 2255 | 2859 | 2.9 | 38.6 | 313.9 | -13 | 179.077 | 75.35 | 71.21 | 651 | 25 | me¦ ms¦ ph¦ pr¦ pc¦ ss¦ sc |  | 14:02 | 13.104 | 247 | 523 | 155 | 8.4 | 8.3 | 6099 | 4655 | 4840 | 3665 | 2.9 | 46.6 | 309.9 | -9 | 183.204 | 75.03 | 64.93 | 795 | 29 | me¦ ms¦ ph¦ pr¦ pc¦ ss¦ sc
0.48311 | 42.871 | 977 | 310 | 930 | 8.6 | 12.6 | 2793 | 2402 | 2252 | 2859 | 2.9 | 38.6 | 313.7 | -12 | 179.0761 | 75.31 | 71.16 | 651.5 | 26 | me¦ ms¦ ph¦ pr¦ pc¦ ss¦ sc |  | 14:02 | 13.137 | 248 | 525 | 156 | 8.4 | 8.3 | 6043 | 4680 | 4796 | 3685 | 2.9 | 46.6 | 310.2 | -9 | 183.2007 | 75.05 | 64.91 | 795.3 | 26 | me¦ ms¦ ph¦ pr¦ pc¦ ss¦ sc
0.48313 | 42.885 | 975 | 310 | 928 | 8.7 | 12.6 | 2782 | 2403 | 2261 | 2860 | 2.9 | 38.7 | 313.3 | -12 | 179.0739 | 75.3 | 71.19 | 651.3 | 26 | me¦ ms¦ ph¦ pr¦ pc¦ ss¦ sc |  | 14:02 | 13.168 | 248 | 526 | 156 | 8.3 | 8.3 | 6012 | 4704 | 4733 | 3703 | 2.9 | 46.7 | 310.3 | -9 | 183.2019 | 74.88 | 64.85 | 794.4 | 26 | me¦ ms¦ ph¦ pr¦ pc¦ ss¦ sc
0.48314 | 42.901 | 975 | 309 | 929 | 8.8 | 12.6 | 2760 | 2403 | 2262 | 2860 | 2.9 | 38.7 | 312.7 | -11 | 179.0732 | 75.34 | 71.18 | 650.4 | 27 | me¦ ms¦ ph¦ pr¦ pc¦ ss¦ sc |  | 14:02 | 13.198 | 248 | 526 | 156 | 8.3 | 8.3 | 6008 | 4727 | 4730 | 3722 | 2.9 | 46.7 | 310.5 | -9 | 183.2005 | 74.87 | 64.87 | 794.2 | 27 | me¦ ms¦ ph¦ pr¦ pc¦ ss¦ sc
0.48315 | 42.915 | 973 | 307 | 926 | 8.9 | 12.6 | 2723 | 2404 | 2250 | 2861 | 2.9 | 38.8 | 312 | -11 | 179.0719 | 75.34 | 71.18 | 649.8 | 26 | me¦ ms¦ ph¦ pr¦ pc¦ ss¦ sc |  | 14:02 | 13.229 | 248 | 527 | 156 | 8.3 | 8.3 | 6026 | 4749 | 4744 | 3739 | 2.9 | 46.8 | 310.6 | -9 | 183.1982 | 74.75 | 64.86 | 793.5 | 28 | me¦ ms¦ ph¦ pr¦ pc¦ ss¦ sc
0.48316 | 42.934 | 973 | 307 | 927 | 9 | 12.6 | 2662 | 2404 | 2218 | 2861 | 2.9 | 38.8 | 311.5 | -10 | 179.071 | 75.3 | 71.16 | 649.5 | 26 | me¦ ms¦ ph¦ pr¦ pc¦ ss¦ sc |  | 14:03 | 13.258 | 249 | 527 | 157 | 8.3 | 8.3 | 6058 | 4771 | 4770 | 3756 | 2.9 | 46.8 | 310.6 | -9 | 183.1981 | 74.79 | 64.89 | 793 | 30 | me¦ ms¦ ph¦ pr¦ pc¦ ss¦ sc
0.48317 | 42.952 | 971 | 307 | 925 | 9.1 | 12.6 | 2545 | 2404 | 2138 | 2861 | 2.9 | 38.9 | 310.9 | -10 | 179.0695 | 75.33 | 71.22 | 648.2 | 26 | me¦ ms¦ ph¦ pr¦ pc¦ ss¦ sc |  | 14:03 | 13.289 | 249 | 527 | 157 | 8.3 | 8.3 | 6095 | 4793 | 4799 | 3774 | 2.9 | 46.8 | 310.4 | -8 | 183.195 | 74.87 | 64.87 | 792.5 | 29 | me¦ ms¦ ph¦ pr¦ pc¦ ss¦ sc
0.48318 | 42.966 | 971 | 305 | 925 | 9.2 | 12.6 | 2467 | 2404 | 2090 | 2861 | 2.9 | 38.9 | 311.1 | -11 | 179.0696 | 75.36 | 71.16 | 649 | 26 | me¦ ms¦ ph¦ pr¦ pc¦ ss¦ sc |  | 14:03 | 13.317 | 249 | 530 | 157 | 8.2 | 8.3 | 6126 | 4815 | 4785 | 3791 | 2.9 | 46.9 | 310.4 | -8 | 183.1961 | 74.93 | 64.9 | 792.3 | 29 | me¦ ms¦ ph¦ pr¦ pc¦ ss¦ sc
0.48319 | 42.982 | 969 | 305 | 923 | 9.1 | 12.6 | 2399 | 2404 | 2015 | 2861 | 2.9 | 39 | 311.1 | -11 | 179.0688 | 75.43 | 71.21 | 648.8 | 25 | me¦ ms¦ ph¦ pr¦ pc¦ ss¦ sc |  | 14:03 | 13.348 | 250 | 535 | 157 | 8.2 | 8.3 | 6135 | 4837 | 4792 | 3808 | 2.9 | 46.9 | 310.4 | -8 | 183.1931 | 74.92 | 64.85 | 791.8 | 28 | me¦ ms¦ ph¦ pr¦ pc¦ ss¦ sc
0.48321 | 42.997 | 970 | 304 | 923 | 9 | 12.6 | 2356 | 2404 | 1963 | 2861 | 2.9 | 39 | 311.3 | -12 | 179.0691 | 75.5 | 71.21 | 649.4 | 24 | me¦ ms¦ ph¦ pr¦ pc¦ ss¦ sc |  | 14:03 | 13.381 | 250 | 541 | 157 | 8.2 | 8.3 | 6115 | 4857 | 4777 | 3824 | 2.9 | 47 | 310.7 | -8 | 183.1903 | 74.93 | 64.88 | 791.2 | 27 | me¦ ms¦ ph¦ pr¦ pc¦ ss¦ sc
0.48322 | 43.008 | 967 | 302 | 921 | 8.9 | 12.6 | 2338 | 2404 | 1932 | 2861 | 2.9 | 39.1 | 311.7 | -11 | 179.0713 | 75.39 | 71.19 | 649.1 | 24 | me¦ ms¦ ph¦ pr¦ pc¦ ss¦ sc |  | 14:03 | 13.41 | 251 | 544 | 158 | 8.2 | 8.3 | 6069 | 4876 | 4741 | 3839 | 2.9 | 47 | 310.9 | -8 | 183.1935 | 74.95 | 64.85 | 791.6 | 27 | me¦ ms¦ ph¦ pr¦ pc¦ ss¦ sc
0.48323 | 43.018 | 968 | 299 | 922 | 8.8 | 12.6 | 2344 | 2404 | 1921 | 2861 | 3 | 39.1 | 312.1 | -12 | 179.0717 | 75.4 | 71.19 | 649.8 | 24 | me¦ ms¦ ph¦ pr¦ pc¦ ss¦ sc |  | 14:03 | 13.441 | 251 | 548 | 158 | 8.2 | 8.3 | 6008 | 4893 | 4693 | 3852 | 2.9 | 47.1 | 311.2 | -8 | 183.1882 | 74.94 | 64.9 | 790.8 | 27 | me¦ ms¦ ph¦ pr¦ pc¦ ss¦ sc
0.48324 | 43.024 | 965 | 295 | 919 | 8.7 | 12.6 | 2373 | 2404 | 1929 | 2861 | 3 | 39.2 | 312.2 | -12 | 179.0731 | 75.37 | 71.16 | 650.7 | 24 | me¦ ms¦ ph¦ pr¦ pc¦ ss¦ sc |  | 14:03 | 13.467 | 251 | 548 | 158 | 8.2 | 8.3 | 5942 | 4909 | 4642 | 3865 | 3 | 47.1 | 311.7 | -8 | 183.1885 | 74.89 | 64.87 | 790 | 27 | me¦ ms¦ ph¦ pr¦ pc¦ ss¦ sc
0.48325 | 43.03 | 965 | 291 | 919 | 8.6 | 12.6 | 2421 | 2404 | 1952 | 2861 | 3 | 39.2 | 312.1 | -12 | 179.074 | 75.36 | 71.2 | 650.6 | 25 | me¦ ms¦ ph¦ pr¦ pc¦ ss¦ sc |  | 14:03 | 13.493 | 251 | 550 | 158 | 8.2 | 8.3 | 5876 | 4924 | 4590 | 3877 | 2.9 | 47.2 | 311.7 | -8 | 183.1896 | 74.95 | 64.86 | 790 | 27 | me¦ ms¦ ph¦ pr¦ pc¦ ss¦ sc
0.48326 | 43.032 | 963 | 286 | 917 | 8.5 | 12.6 | 2485 | 2404 | 1988 | 2861 | 2.9 | 39.3 | 311.9 | -12 | 179.0745 | 75.34 | 71.15 | 651.2 | 25 | me¦ ms¦ ph¦ pr¦ pc¦ ss¦ sc |  | 14:03 | 13.521 | 252 | 551 | 158 | 8.2 | 8.3 | 5814 | 4937 | 4542 | 3887 | 2.9 | 47.2 | 311.9 | -8 | 183.1885 | 74.97 | 64.87 | 789.7 | 27 | me¦ ms¦ ph¦ pr¦ pc¦ ss¦ sc
0.48328 | 43.032 | 963 | 281 | 917 | 8.5 | 12.6 | 2485 | 2404 | 1988 | 2861 | 2.9 | 39.3 | 311.9 | -12 | 179.0745 | 75.34 | 71.15 | 651.2 | 25 | USB¦me¦ ms¦ ph¦ pr¦ pc¦ ss¦ sc |  | 14:03 | 13.548 | 252 | 553 | 158 | 8.2 | 8.3 | 5755 | 4948 | 4496 | 3896 | 2.9 | 47.3 | 312.2 | -9 | 183.1861 | 74.92 | 64.86 | 790 | 26 | me¦ ms¦ ph¦ pr¦ pc¦ ss¦ sc
0.48329 | 43.032 | 963 | 275 | 917 | 8.5 | 12.6 | 2485 | 2404 | 1988 | 2861 | 2.9 | 39.3 | 311.9 | -12 | 179.0745 | 75.34 | 71.15 | 651.2 | 25 | me¦ ms¦ ph¦ pr¦ pc¦ ss¦ sc |  | 14:03 | 13.562 | 252 | 548 | 158 | 8.1 | 8.3 | 5700 | 4959 | 4418 | 3904 | 2.9 | 47.3 | 312.6 | -9 | 183.1943 | 74.89 | 64.84 | 789.1 | 27 | me¦ ms¦ ph¦ pr¦ pc¦ ss¦ sc
0.4833 | 43.035 | 961 | 270 | 904 | 8.3 | 12.5 | 2728 | 2405 | 2148 | 2829 | 2.9 | 39.4 | 311.9 | -14 | 179.077 | 75.3 | 71.14 | 652.5 | 26 | me¦ ms¦ ph¦ pr¦ pc¦ ss¦ sc |  | 14:03 | 13.583 | 252 | 546 | 158 | 8.2 | 8.3 | 5649 | 4969 | 4413 | 3912 | 2.9 | 47.4 | 312.6 | -9 | 183.1952 | 74.82 | 64.87 | 789.3 | 28 | me¦ ms¦ ph¦ pr¦ pc¦ ss¦ sc
0.48332 | 43.035 | 958 | 264 | 902 | 8.3 | 12.5 | 2806 | 2405 | 2209 | 2829 | 2.9 | 39.5 | 312.2 | -14 | 179.0773 | 75.27 | 71.13 | 652.4 | 26 | me¦ ms¦ ph¦ pr¦ pc¦ ss¦ sc |  | 14:03 | 13.592 | 252 | 540 | 158 | 8.1 | 8.3 | 5605 | 4978 | 4344 | 3919 | 2.9 | 47.4 | 312.8 | -9 | 183.1951 | 74.85 | 64.82 | 789.1 | 29 | me¦ ms¦ ph¦ pr¦ pc¦ ss¦ sc
0.48333 | 43.035 | 958 | 258 | 902 | 8.5 | 12.5 | 2871 | 2406 | 2296 | 2830 | 3 | 39.5 | 312.3 | -14 | 179.078 | 75.28 | 71.14 | 652 | 26 | me¦ ms¦ ph¦ pr¦ pc¦ ss¦ sc |  | 14:03 | 13.616 | 252 | 538 | 158 | 8.1 | 8.3 | 5578 | 4986 | 4324 | 3925 | 3 | 47.5 | 313 | -9 | 183.1951 | 74.87 | 64.88 | 788.8 | 29 | me¦ ms¦ ph¦ pr¦ pc¦ ss¦ sc
0.48334 | 43.033 | 956 | 253 | 900 | 8.6 | 12.5 | 2917 | 2406 | 2352 | 2830 | 2.9 | 39.6 | 312.3 | -13 | 179.0777 | 75.32 | 71.19 | 652 | 26 | me¦ ms¦ ph¦ pr¦ pc¦ ss¦ sc |  | 14:03 | 13.632 | 252 | 533 | 159 | 8.1 | 8.3 | 5580 | 4994 | 4325 | 3932 | 2.9 | 47.5 | 313.2 | -9 | 183.1903 | 74.68 | 64.8 | 788.5 | 29 | me¦ ms¦ ph¦ pr¦ pc¦ ss¦ sc
0.48336 | 43.033 | 956 | 248 | 900 | 8.8 | 12.5 | 2937 | 2407 | 2407 | 2831 | 2.9 | 39.6 | 312.1 | -13 | 179.0775 | 75.32 | 71.17 | 651.8 | 26 | me¦ ms¦ ph¦ pr¦ pc¦ ss¦ sc |  | 14:03 | 13.649 | 252 | 529 | 158 | 8.1 | 8.3 | 5619 | 5002 | 4355 | 3938 | 2.9 | 47.6 | 313.2 | -9 | 183.1981 | 74.67 | 64.82 | 788.5 | 31 | me¦ ms¦ ph¦ pr¦ pc¦ ss¦ sc
0.48337 | 43.031 | 953 | 242 | 897 | 9 | 12.5 | 2923 | 2408 | 2435 | 2832 | 2.9 | 39.7 | 312 | -13 | 179.0769 | 75.41 | 71.16 | 651.7 | 25 | me¦ ms¦ ph¦ pr¦ pc¦ ss¦ sc |  | 14:03 | 13.648 | 252 | 520 | 158 | 8.1 | 8.3 | 5691 | 5011 | 4411 | 3945 | 2.9 | 47.6 | 313.4 | -9 | 183.2019 | 74.73 | 64.81 | 788.4 | 32 | me¦ ms¦ ph¦ pr¦ pc¦ ss¦ sc
0.48338 | 43.033 | 953 | 236 | 897 | 9.2 | 12.5 | 2878 | 2408 | 2438 | 2832 | 2.9 | 39.7 | 312.1 | -13 | 179.0765 | 75.4 | 71.15 | 651.5 | 24 | me¦ ms¦ ph¦ pr¦ pc¦ ss¦ sc |  | 14:03 | 13.65 | 251 | 511 | 158 | 8.1 | 8.3 | 5778 | 5021 | 4479 | 3953 | 2.9 | 47.7 | 313.4 | -9 | 183.2019 | 74.71 | 64.82 | 788.3 | 32 | me¦ ms¦ ph¦ pr¦ pc¦ ss¦ sc
0.48339 | 43.035 | 951 | 231 | 895 | 9.3 | 12.5 | 2810 | 2409 | 2401 | 2834 | 2.9 | 39.8 | 312.1 | -13 | 179.0767 | 75.4 | 71.12 | 650.9 | 23 | me¦ ms¦ ph¦ pr¦ pc¦ ss¦ sc |  | 14:03 | 13.664 | 252 | 506 | 158 | 8.1 | 8.3 | 5855 | 5032 | 4538 | 3962 | 2.9 | 47.7 | 313.2 | -9 | 183.1928 | 75 | 64.81 | 787.9 | 31 | me¦ ms¦ ph¦ pr¦ pc¦ ss¦ sc
0.4834 | 43.04 | 951 | 226 | 895 | 9.4 | 12.5 | 2728 | 2409 | 2351 | 2834 | 2.9 | 39.8 | 311.9 | -13 | 179.0756 | 75.45 | 71.14 | 650.5 | 23 | me¦ ms¦ ph¦ pr¦ pc¦ ss¦ sc |  | 14:03 | 13.695 | 252 | 506 | 158 | 8.1 | 8.3 | 5903 | 5043 | 4575 | 3970 | 2.9 | 47.8 | 313.2 | -8 | 183.1808 | 75.13 | 64.8 | 787.6 | 27 | me¦ ms¦ ph¦ pr¦ pc¦ ss¦ sc
0.48341 | 43.043 | 951 | 221 | 895 | 9.6 | 12.5 | 2641 | 2409 | 2316 | 2834 | 2.9 | 39.8 | 312 | -13 | 179.076 | 75.44 | 71.12 | 650.5 | 23 | me¦ ms¦ ph¦ pr¦ pc¦ ss¦ sc |  | 14:03 | 13.724 | 252 | 506 | 159 | 8.2 | 8.3 | 5923 | 5054 | 4627 | 3979 | 2.9 | 47.8 | 313.4 | -8 | 183.1866 | 75.2 | 64.83 | 787.1 | 23 | me¦ ms¦ ph¦ pr¦ pc¦ ss¦ sc
0.48343 | 43.045 | 949 | 214 | 893 | 9.7 | 12.5 | 2554 | 2410 | 2260 | 2835 | 2.9 | 39.9 | 311.9 | -13 | 179.0765 | 75.32 | 71.08 | 649.9 | 23 | me¦ ms¦ ph¦ pr¦ pc¦ ss¦ sc |  | 14:03 | 13.767 | 252 | 509 | 159 | 8.2 | 8.3 | 5917 | 5065 | 4622 | 3988 | 2.9 | 47.9 | 313.5 | -8 | 183.1753 | 75.28 | 64.83 | 786.6 | 22 | me¦ ms¦ ph¦ pr¦ pc¦ ss¦ sc
0.48344 | 43.046 | 949 | 207 | 893 | 9.7 | 12.5 | 2470 | 2410 | 2185 | 2835 | 2.9 | 39.9 | 312 | -13 | 179.0777 | 75.33 | 71.17 | 650.5 | 24 | me¦ ms¦ ph¦ pr¦ pc¦ ss¦ sc |  | 14:03 | 13.784 | 253 | 504 | 159 | 8.3 | 8.3 | 5885 | 5075 | 4633 | 3996 | 2.9 | 47.9 | 313.5 | -8 | 183.1953 | 75.31 | 64.88 | 786.8 | 21 | me¦ ms¦ ph¦ pr¦ pc¦ ss¦ sc
0.48345 | 43.047 | 947 | 200 | 891 | 9.8 | 12.5 | 2393 | 2410 | 2136 | 2835 | 2.9 | 40 | 312.2 | -14 | 179.0765 | 75.36 | 71.09 | 650.1 | 24 | me¦ ms¦ ph¦ pr¦ pc¦ ss¦ sc |  | 14:03 | 13.8 | 253 | 498 | 159 | 8.4 | 8.3 | 5827 | 5084 | 4624 | 4003 | 2.9 | 48 | 313.6 | -8 | 183.2004 | 75.23 | 64.82 | 786 | 20 | me¦ ms¦ ph¦ pr¦ pc¦ ss¦ sc
0.48346 | 43.052 | 947 | 195 | 891 | 9.8 | 12.5 | 2324 | 2410 | 2075 | 2835 | 3 | 40 | 312.5 | -14 | 179.076 | 75.45 | 71.1 | 650.1 | 24 | me¦ ms¦ ph¦ pr¦ pc¦ ss¦ sc |  | 14:03 | 13.824 | 253 | 493 | 159 | 8.4 | 8.3 | 5744 | 5092 | 4558 | 4009 | 3 | 48 | 313.7 | -9 | 183.198 | 75.28 | 64.8 | 785.8 | 21 | me¦ ms¦ ph¦ pr¦ pc¦ ss¦ sc
0.48347 | 43.057 | 944 | 190 | 889 | 9.8 | 12.5 | 2266 | 2409 | 2023 | 2834 | 2.9 | 40.1 | 312.9 | -14 | 179.0772 | 75.35 | 71.07 | 649.8 | 23 | me¦ ms¦ ph¦ pr¦ pc¦ ss¦ sc |  | 14:03 | 13.852 | 253 | 491 | 159 | 8.4 | 8.3 | 5645 | 5098 | 4480 | 4014 | 2.9 | 48.1 | 313.7 | -9 | 183.1911 | 75.28 | 64.76 | 785.5 | 20 | me¦ ms¦ ph¦ pr¦ pc¦ ss¦ sc
0.48348 | 43.055 | 944 | 184 | 889 | 9.7 | 12.5 | 2220 | 2409 | 1964 | 2834 | 2.9 | 40.1 | 313.4 | -14 | 179.0772 | 75.35 | 71.07 | 649.9 | 23 | me¦ ms¦ ph¦ pr¦ pc¦ ss¦ sc |  | 14:03 | 13.867 | 253 | 487 | 159 | 8.4 | 8.3 | 5542 | 5103 | 4398 | 4018 | 2.9 | 48.1 | 313.7 | -8 | 183.1982 | 75.29 | 64.82 | 785.1 | 20 | me¦ ms¦ ph¦ pr¦ pc¦ ss¦ sc
0.4835 | 43.055 | 942 | 177 | 887 | 9.6 | 12.5 | 2185 | 2409 | 1916 | 2834 | 2.9 | 40.2 | 313.8 | -14 | 179.0763 | 75.35 | 71.07 | 649.8 | 24 | me¦ ms¦ ph¦ pr¦ pc¦ ss¦ sc |  | 14:03 | 13.895 | 253 | 485 | 159 | 8.5 | 8.3 | 5449 | 5107 | 4359 | 4021 | 2.9 | 48.2 | 313.9 | -8 | 183.1914 | 75.27 | 64.79 | 784.6 | 20 | me¦ ms¦ ph¦ pr¦ pc¦ ss¦ sc
0.48351 | 43.053 | 940 | 171 | 884 | 9.5 | 12.5 | 2151 | 2409 | 1870 | 2834 | 3 | 40.3 | 314.4 | -14 | 179.0793 | 75.37 | 71.12 | 649.9 | 24 | me¦ ms¦ ph¦ pr¦ pc¦ ss¦ sc |  | 14:03 | 13.914 | 254 | 482 | 160 | 8.5 | 8.3 | 5367 | 5110 | 4293 | 4023 | 2.9 | 48.2 | 314.2 | -8 | 183.1764 | 75.17 | 64.81 | 784.6 | 21 | me¦ ms¦ ph¦ pr¦ pc¦ ss¦ sc
0.48352 | 43.053 | 940 | 165 | 884 | 9.5 | 12.5 | 2136 | 2408 | 1857 | 2832 | 2.9 | 40.3 | 314.7 | -14 | 179.0791 | 75.3 | 71.04 | 649.7 | 24 | me¦ ms¦ ph¦ pr¦ pc¦ ss¦ sc |  | 14:03 | 13.956 | 254 | 483 | 160 | 8.5 | 8.3 | 5292 | 5112 | 4233 | 4025 | 3 | 48.3 | 314.3 | -8 | 183.1705 | 75.13 | 64.78 | 784.5 | 22 | me¦ ms¦ ph¦ pr¦ pc¦ ss¦ sc
0.48353 | 43.058 | 937 | 162 | 882 | 9.5 | 12.5 | 2132 | 2408 | 1853 | 2832 | 2.9 | 40.4 | 314.7 | -14 | 179.0789 | 75.37 | 71.06 | 650.1 | 24 | me¦ ms¦ ph¦ pr¦ pc¦ ss¦ sc |  | 14:03 | 13.993 | 254 | 484 | 160 | 8.4 | 8.3 | 5221 | 5114 | 4143 | 4026 | 2.9 | 48.3 | 314.4 | -8 | 183.1767 | 75.19 | 64.77 | 783.7 | 23 | me¦ ms¦ ph¦ pr¦ pc¦ ss¦ sc
0.48354 | 43.063 | 938 | 159 | 882 | 9.6 | 12.5 | 2133 | 2408 | 1871 | 2832 | 2.9 | 40.4 | 314.8 | -14 | 179.0783 | 75.4 | 71.1 | 649.6 | 23 | me¦ ms¦ ph¦ pr¦ pc¦ ss¦ sc |  | 14:03 | 14.002 | 255 | 479 | 160 | 8.4 | 8.3 | 5160 | 5114 | 4095 | 4026 | 2.9 | 48.3 | 314.3 | -9 | 183.19 | 75.19 | 64.82 | 783.6 | 23 | me¦ ms¦ ph¦ pr¦ pc¦ ss¦ sc
0.48355 | 43.066 | 935 | 156 | 880 | 9.7 | 12.5 | 2131 | 2407 | 1885 | 2831 | 2.9 | 40.5 | 314.7 | -14 | 179.0784 | 75.39 | 71.07 | 649.4 | 23 | me¦ ms¦ ph¦ pr¦ pc¦ ss¦ sc |  | 14:03 | 14.021 | 254 | 473 | 160 | 8.4 | 8.3 | 5110 | 5114 | 4055 | 4026 | 2.9 | 48.4 | 314.4 | -8 | 183.1815 | 75.19 | 64.73 | 783.4 | 23 | me¦ ms¦ ph¦ pr¦ pc¦ ss¦ sc
0.48356 | 43.073 | 935 | 153 | 880 | 9.6 | 12.5 | 2129 | 2407 | 1867 | 2831 | 2.9 | 40.5 | 314.5 | -13 | 179.0773 | 75.39 | 71.04 | 648.9 | 23 | me¦ ms¦ ph¦ pr¦ pc¦ ss¦ sc |  | 14:03 | 14.06 | 255 | 475 | 161 | 8.4 | 8.3 | 5071 | 5114 | 4024 | 4026 | 2.9 | 48.4 | 314.4 | -8 | 183.1676 | 75.04 | 64.79 | 782.4 | 23 | me¦ ms¦ ph¦ pr¦ pc¦ ss¦ sc
0.48358 | 43.082 | 933 | 147 | 878 | 9.6 | 12.5 | 2122 | 2407 | 1861 | 2831 | 2.9 | 40.6 | 314.4 | -13 | 179.0756 | 75.37 | 71.03 | 648.7 | 22 | me¦ ms¦ ph¦ pr¦ pc¦ ss¦ sc |  | 14:03 | 14.101 | 255 | 477 | 161 | 8.4 | 8.3 | 5041 | 5113 | 4000 | 4025 | 2.9 | 48.5 | 314.5 | -8 | 183.1644 | 75.1 | 64.82 | 782.2 | 24 | me¦ ms¦ ph¦ pr¦ pc¦ ss¦ sc
0.48359 | 43.092 | 934 | 147 | 879 | 9.6 | 12.5 | 2111 | 2406 | 1851 | 2830 | 2.9 | 40.6 | 314 | -13 | 179.076 | 75.32 | 71.04 | 648 | 23 | me¦ ms¦ ph¦ pr¦ pc¦ ss¦ sc |  | 14:03 | 14.118 | 256 | 473 | 161 | 8.4 | 8.3 | 5009 | 5112 | 3975 | 4025 | 3 | 48.5 | 314.7 | -9 | 183.1908 | 75.13 | 64.78 | 782.6 | 25 | me¦ ms¦ ph¦ pr¦ pc¦ ss¦ sc
0.4836 | 43.103 | 931 | 143 | 877 | 9.7 | 12.5 | 2094 | 2406 | 1853 | 2830 | 2.9 | 40.7 | 313.9 | -12 | 179.0745 | 75.28 | 70.99 | 648 | 23 | me¦ ms¦ ph¦ pr¦ pc¦ ss¦ sc |  | 14:03 | 14.147 | 256 | 471 | 161 | 8.4 | 8.3 | 4976 | 5110 | 3949 | 4023 | 2.9 | 48.6 | 314.9 | -9 | 183.1654 | 75.03 | 64.76 | 782 | 25 | me¦ ms¦ ph¦ pr¦ pc¦ ss¦ sc
0.48361 | 43.115 | 932 | 142 | 877 | 9.7 | 12.5 | 2071 | 2405 | 1832 | 2829 | 3 | 40.7 | 313.8 | -12 | 179.0753 | 75.27 | 71.03 | 647.6 | 25 | me¦ ms¦ ph¦ pr¦ pc¦ ss¦ sc |  | 14:03 | 14.157 | 256 | 465 | 161 | 8.4 | 8.3 | 4946 | 5109 | 3925 | 4022 | 2.9 | 48.6 | 314.8 | -9 | 183.169 | 74.98 | 64.76 | 781.2 | 26 | me¦ ms¦ ph¦ pr¦ pc¦ ss¦ sc
0.48362 | 43.13 | 930 | 142 | 865 | 9.8 | 12.4 | 2040 | 2405 | 1821 | 2796 | 2.9 | 40.8 | 313.7 | -12 | 179.074 | 75.27 | 71.05 | 647.5 | 25 | me¦ ms¦ ph¦ pr¦ pc¦ ss¦ sc |  | 14:03 | 14.175 | 256 | 462 | 161 | 8.5 | 8.3 | 4927 | 5107 | 3941 | 4021 | 2.9 | 48.7 | 314.9 | -8 | 183.1741 | 74.96 | 64.77 | 781 | 26 | me¦ ms¦ ph¦ pr¦ pc¦ ss¦ sc
0.48363 | 43.144 | 930 | 140 | 865 | 9.8 | 12.4 | 2005 | 2404 | 1790 | 2795 | 2.9 | 40.8 | 313.6 | -12 | 179.073 | 75.25 | 71 | 647 | 24 | me¦ ms¦ ph¦ pr¦ pc¦ ss¦ sc |  | 14:03 | 14.192 | 256 | 458 | 161 | 8.5 | 8.3 | 4925 | 5105 | 3940 | 4019 | 2.9 | 48.7 | 315.2 | -9 | 183.1896 | 74.96 | 64.77 | 780.7 | 27 | me¦ ms¦ ph¦ pr¦ pc¦ ss¦ sc
0.48365 | 43.159 | 928 | 138 | 863 | 9.8 | 12.4 | 1969 | 2404 | 1758 | 2795 | 2.9 | 40.9 | 313.6 | -12 | 179.0721 | 75.2 | 70.97 | 646.7 | 24 | me¦ ms¦ ph¦ pr¦ pc¦ ss¦ sc |  | 14:03 | 14.221 | 256 | 458 | 161 | 8.6 | 8.3 | 4939 | 5103 | 3983 | 4018 | 2.9 | 48.8 | 315.4 | -9 | 183.1662 | 74.91 | 64.74 | 780 | 27 | me¦ ms¦ ph¦ pr¦ pc¦ ss¦ sc
0.48366 | 43.176 | 928 | 138 | 864 | 9.8 | 12.4 | 1939 | 2403 | 1731 | 2794 | 2.9 | 40.9 | 313.6 | -12 | 179.0713 | 75.37 | 70.99 | 645.9 | 24 | me¦ ms¦ ph¦ pr¦ pc¦ ss¦ sc |  | 14:03 | 14.261 | 257 | 462 | 161 | 8.6 | 8.3 | 4957 | 5102 | 3997 | 4017 | 2.9 | 48.8 | 315.6 | -9 | 183.1646 | 74.93 | 64.77 | 779.9 | 28 | me¦ ms¦ ph¦ pr¦ pc¦ ss¦ sc
0.48367 | 43.191 | 927 | 137 | 862 | 9.7 | 12.4 | 1918 | 2403 | 1697 | 2794 | 2.9 | 41 | 313.5 | -13 | 179.0721 | 75.3 | 70.98 | 645.4 | 23 | me¦ ms¦ ph¦ pr¦ pc¦ ss¦ sc |  | 14:03 | 14.253 | 256 | 451 | 161 | 8.6 | 8.3 | 4962 | 5100 | 4001 | 4015 | 2.9 | 48.9 | 315.7 | -9 | 183.1883 | 74.89 | 64.77 | 779.7 | 28 | me¦ ms¦ ph¦ pr¦ pc¦ ss¦ sc
0.48368 | 43.202 | 927 | 134 | 862 | 9.7 | 12.4 | 1909 | 2402 | 1689 | 2793 | 2.9 | 41 | 313.4 | -13 | 179.073 | 75.33 | 71.02 | 645.6 | 23 | me¦ ms¦ ph¦ pr¦ pc¦ ss¦ sc |  | 14:03 | 14.243 | 256 | 439 | 161 | 8.5 | 8.3 | 4945 | 5099 | 3956 | 4014 | 3 | 48.9 | 315.6 | -9 | 183.1913 | 74.83 | 64.74 | 779 | 29 | me¦ ms¦ ph¦ pr¦ pc¦ ss¦ sc
0.48369 | 43.21 | 925 | 131 | 860 | 9.6 | 12.4 | 1911 | 2402 | 1676 | 2793 | 2.9 | 41.1 | 313.5 | -13 | 179.0735 | 75.33 | 71.02 | 645.5 | 23 | me¦ ms¦ ph¦ pr¦ pc¦ ss¦ sc |  | 14:03 | 14.266 | 256 | 437 | 161 | 8.5 | 8.3 | 4897 | 5097 | 3917 | 4013 | 2.9 | 49 | 315.5 | -9 | 183.1724 | 74.89 | 64.76 | 778.5 | 29 | me¦ ms¦ ph¦ pr¦ pc¦ ss¦ sc
0.4837 | 43.212 | 925 | 128 | 860 | 9.5 | 12.4 | 1919 | 2401 | 1668 | 2791 | 2.9 | 41.1 | 313.7 | -14 | 179.075 | 75.33 | 71.02 | 645.7 | 23 | me¦ ms¦ ph¦ pr¦ pc¦ ss¦ sc |  | 14:03 | 14.286 | 256 | 435 | 161 | 8.6 | 8.3 | 4825 | 5094 | 3891 | 4011 | 2.9 | 49 | 315.6 | -8 | 183.1764 | 74.97 | 64.74 | 778.5 | 28 | me¦ ms¦ ph¦ pr¦ pc¦ ss¦ sc
0.48373 | 43.212 | 922 | 123 | 858 | 9.4 | 12.4 | 1935 | 2400 | 1668 | 2790 | 3 | 41.2 | 314.7 | -15 | 179.0758 | 75.28 | 70.99 | 646.9 | 22 | me¦ ms¦ ph¦ pr¦ pc¦ ss¦ sc |  | 14:03 | 14.273 | 255 | 422 | 161 | 8.5 | 8.3 | 4735 | 5091 | 3788 | 4008 | 2.9 | 49.1 | 315.7 | -8 | 183.1937 | 74.93 | 64.73 | 777.9 | 27 | me¦ ms¦ ph¦ pr¦ pc¦ ss¦ sc
0.48374 | 43.217 | 923 | 122 | 858 | 9.4 | 12.4 | 1952 | 2400 | 1682 | 2790 | 2.9 | 41.2 | 315.2 | -15 | 179.0774 | 75.1 | 70.94 | 646 | 23 | me¦ ms¦ ph¦ pr¦ pc¦ ss¦ sc |  | 14:03 | 14.296 | 256 | 421 | 161 | 8.5 | 8.3 | 4644 | 5087 | 3715 | 4005 | 2.9 | 49.1 | 315.9 | -8 | 183.1615 | 74.99 | 64.77 | 777.9 | 27 | me¦ ms¦ ph¦ pr¦ pc¦ ss¦ sc
0.48375 | 43.223 | 920 | 121 | 856 | 9.3 | 12.4 | 1969 | 2399 | 1682 | 2789 | 2.9 | 41.3 | 315.1 | -14 | 179.0778 | 75.14 | 70.94 | 646.5 | 25 | me¦ ms¦ ph¦ pr¦ pc¦ ss¦ sc |  | 14:03 | 14.316 | 256 | 416 | 161 | 8.5 | 8.3 | 4564 | 5082 | 3651 | 4001 | 2.9 | 49.2 | 315.8 | -8 | 183.1839 | 74.89 | 64.69 | 777.3 | 27 | me¦ ms¦ ph¦ pr¦ pc¦ ss¦ sc
0.48376 | 43.226 | 921 | 120 | 856 | 9.3 | 12.4 | 1988 | 2399 | 1699 | 2789 | 2.9 | 41.3 | 315 | -14 | 179.0789 | 75.08 | 70.93 | 646.1 | 26 | me¦ ms¦ ph¦ pr¦ pc¦ ss¦ sc |  | 14:03 | 14.323 | 256 | 408 | 161 | 8.6 | 8.3 | 4498 | 5077 | 3627 | 3997 | 2.9 | 49.2 | 315.9 | -8 | 183.1691 | 74.96 | 64.73 | 777.1 | 27 | me¦ ms¦ ph¦ pr¦ pc¦ ss¦ sc
0.48377 | 43.239 | 919 | 122 | 854 | 9.2 | 12.4 | 2009 | 2398 | 1702 | 2788 | 3 | 41.4 | 314.6 | -14 | 179.0766 | 75.11 | 70.88 | 646.5 | 27 | me¦ ms¦ ph¦ pr¦ pc¦ ss¦ sc |  | 14:03 | 14.343 | 256 | 405 | 161 | 8.5 | 8.3 | 4449 | 5071 | 3559 | 3992 | 2.9 | 49.3 | 315.9 | -8 | 183.1846 | 74.96 | 64.79 | 776.4 | 26 | me¦ ms¦ ph¦ pr¦ pc¦ ss¦ sc
0.48378 | 43.25 | 919 | 124 | 855 | 9.2 | 12.4 | 2024 | 2398 | 1715 | 2788 | 2.9 | 41.4 | 314.5 | -14 | 179.0768 | 75.04 | 70.89 | 646.5 | 26 | me¦ ms¦ ph¦ pr¦ pc¦ ss¦ sc |  | 14:03 | 14.364 | 256 | 399 | 161 | 8.5 | 8.3 | 4409 | 5065 | 3527 | 3988 | 2.9 | 49.3 | 315.9 | -8 | 183.1577 | 74.9 | 64.72 | 776.4 | 27 | me¦ ms¦ ph¦ pr¦ pc¦ ss¦ sc
0.4838 | 43.259 | 917 | 123 | 853 | 9.3 | 12.4 | 2033 | 2398 | 1737 | 2788 | 2.9 | 41.5 | 314.2 | -13 | 179.0764 | 75.09 | 70.95 | 646.8 | 27 | me¦ ms¦ ph¦ pr¦ pc¦ ss¦ sc |  | 14:03 | 14.383 | 256 | 395 | 161 | 8.5 | 8.3 | 4403 | 5059 | 3522 | 3983 | 2.9 | 49.4 | 316.2 | -8 | 183.1589 | 74.97 | 64.76 | 775.9 | 27 | me¦ ms¦ ph¦ pr¦ pc¦ ss¦ sc
0.48381 | 43.27 | 917 | 124 | 853 | 9.4 | 12.4 | 2031 | 2397 | 1750 | 2787 | 2.9 | 41.5 | 314.2 | -13 | 179.0759 | 74.99 | 70.91 | 646.4 | 27 | me¦ ms¦ ph¦ pr¦ pc¦ ss¦ sc |  | 14:03 | 14.405 | 256 | 393 | 161 | 8.5 | 8.3 | 4408 | 5053 | 3526 | 3978 | 2.9 | 49.4 | 316.2 | -8 | 183.1582 | 74.88 | 64.73 | 775.5 | 27 | me¦ ms¦ ph¦ pr¦ pc¦ ss¦ sc
0.48382 | 43.281 | 915 | 123 | 851 | 9.6 | 12.4 | 2019 | 2397 | 1771 | 2787 | 2.9 | 41.6 | 314.2 | -14 | 179.0754 | 75.02 | 70.9 | 646.3 | 28 | me¦ ms¦ ph¦ pr¦ pc¦ ss¦ sc |  | 14:03 | 14.417 | 256 | 387 | 161 | 8.5 | 8.3 | 4406 | 5048 | 3524 | 3974 | 2.9 | 49.5 | 316.4 | -8 | 183.1664 | 74.91 | 64.72 | 774.9 | 28 | me¦ ms¦ ph¦ pr¦ pc¦ ss¦ sc
0.48383 | 43.291 | 915 | 122 | 851 | 9.8 | 12.4 | 2000 | 2396 | 1785 | 2786 | 2.9 | 41.6 | 314.1 | -14 | 179.0762 | 74.95 | 70.92 | 645.1 | 28 | me¦ ms¦ ph¦ pr¦ pc¦ ss¦ sc |  | 14:03 | 14.426 | 256 | 380 | 161 | 8.6 | 8.3 | 4387 | 5042 | 3537 | 3970 | 2.9 | 49.5 | 316.4 | -8 | 183.184 | 74.94 | 64.76 | 774.5 | 28 | me¦ ms¦ ph¦ pr¦ pc¦ ss¦ sc
0.48384 | 43.299 | 915 | 120 | 852 | 9.9 | 12.4 | 1975 | 2396 | 1779 | 2786 | 2.9 | 41.6 | 314.1 | -13 | 179.0766 | 74.96 | 70.9 | 644.9 | 28 | me¦ ms¦ ph¦ pr¦ pc¦ ss¦ sc |  | 14:03 | 14.451 | 256 | 378 | 161 | 8.6 | 8.3 | 4348 | 5036 | 3506 | 3965 | 2.9 | 49.6 | 316.5 | -9 | 183.1773 | 74.95 | 64.75 | 774.8 | 28 | me¦ ms¦ ph¦ pr¦ pc¦ ss¦ sc
0.48385 | 43.308 | 913 | 118 | 850 | 10 | 12.4 | 1946 | 2395 | 1769 | 2784 | 2.9 | 41.7 | 314.1 | -14 | 179.0774 | 74.95 | 70.89 | 645.2 | 29 | me¦ ms¦ ph¦ pr¦ pc¦ ss¦ sc |  | 14:03 | 14.454 | 256 | 370 | 161 | 8.6 | 8.3 | 4296 | 5030 | 3464 | 3960 | 2.9 | 49.6 | 316.7 | -9 | 183.1727 | 74.86 | 64.73 | 774.4 | 28 | me¦ ms¦ ph¦ pr¦ pc¦ ss¦ sc
0.48387 | 43.316 | 914 | 115 | 850 | 10.1 | 12.4 | 1917 | 2395 | 1758 | 2784 | 2.9 | 41.7 | 314.2 | -14 | 179.0764 | 74.96 | 70.88 | 644.8 | 28 | me¦ ms¦ ph¦ pr¦ pc¦ ss¦ sc |  | 14:04 | 14.484 | 256 | 370 | 161 | 8.6 | 8.3 | 4237 | 5023 | 3416 | 3955 | 2.9 | 49.7 | 316.6 | -9 | 183.1643 | 74.85 | 64.75 | 774.2 | 28 | me¦ ms¦ ph¦ pr¦ pc¦ ss¦ sc
0.48388 | 43.324 | 912 | 112 | 848 | 10.2 | 12.4 | 1887 | 2394 | 1747 | 2783 | 2.9 | 41.8 | 314.4 | -14 | 179.0769 | 75.02 | 70.85 | 644.9 | 28 | me¦ ms¦ ph¦ pr¦ pc¦ ss¦ sc |  | 14:04 | 14.481 | 256 | 360 | 161 | 8.7 | 8.3 | 4180 | 5016 | 3398 | 3949 | 2.9 | 49.7 | 316.7 | -9 | 183.1825 | 74.88 | 64.72 | 773.7 | 29 | me¦ ms¦ ph¦ pr¦ pc¦ ss¦ sc
0.48389 | 43.332 | 912 | 110 | 848 | 10.1 | 12.4 | 1853 | 2393 | 1699 | 2782 | 3 | 41.8 | 314.6 | -14 | 179.0779 | 74.96 | 70.86 | 644.5 | 28 | me¦ ms¦ ph¦ pr¦ pc¦ ss¦ sc |  | 14:04 | 14.493 | 256 | 355 | 161 | 8.6 | 8.3 | 4126 | 5008 | 3327 | 3943 | 2.9 | 49.8 | 317 | -9 | 183.1614 | 74.92 | 64.72 | 773.9 | 28 | me¦ ms¦ ph¦ pr¦ pc¦ ss¦ sc
0.4839 | 43.338 | 910 | 107 | 846 | 10 | 12.4 | 1826 | 2393 | 1660 | 2782 | 2.9 | 41.9 | 314.6 | -14 | 179.0781 | 74.94 | 70.84 | 644.7 | 28 | me¦ ms¦ ph¦ pr¦ pc¦ ss¦ sc |  | 14:04 | 14.494 | 256 | 346 | 161 | 8.6 | 8.3 | 4074 | 5001 | 3285 | 3937 | 2.9 | 49.8 | 317.1 | -9 | 183.1692 | 74.89 | 64.7 | 774 | 28 | me¦ ms¦ ph¦ pr¦ pc¦ ss¦ sc
0.48391 | 43.347 | 910 | 105 | 846 | 10 | 12.4 | 1798 | 2392 | 1634 | 2781 | 2.9 | 41.9 | 314.7 | -14 | 179.078 | 74.99 | 70.87 | 645 | 28 | me¦ ms¦ ph¦ pr¦ pc¦ ss¦ sc |  | 14:04 | 14.521 | 256 | 344 | 162 | 8.6 | 8.4 | 4033 | 4993 | 3252 | 3962 | 2.9 | 49.8 | 317.1 | -9 | 183.1649 | 74.94 | 64.69 | 773.7 | 28 | me¦ ms¦ ph¦ pr¦ pc¦ ss¦ sc
0.48392 | 43.349 | 908 | 102 | 844 | 9.9 | 12.4 | 1776 | 2391 | 1600 | 2780 | 2.9 | 42 | 315 | -15 | 179.0793 | 74.92 | 70.84 | 645.1 | 28 | me¦ ms¦ ph¦ pr¦ pc¦ ss¦ sc |  | 14:04 | 14.521 | 256 | 335 | 162 | 8.6 | 8.4 | 3982 | 4984 | 3211 | 3955 | 2.9 | 49.9 | 317.2 | -9 | 183.1803 | 74.93 | 64.71 | 773.1 | 27 | me¦ ms¦ ph¦ pr¦ pc¦ ss¦ sc
0.48394 | 43.353 | 908 | 101 | 844 | 9.8 | 12.4 | 1753 | 2391 | 1565 | 2780 | 3 | 42 | 315.3 | -15 | 179.0778 | 74.96 | 70.82 | 644.9 | 28 | me¦ ms¦ ph¦ pr¦ pc¦ ss¦ sc |  | 14:04 | 14.514 | 255 | 324 | 162 | 8.6 | 8.4 | 3920 | 4976 | 3161 | 3949 | 2.9 | 49.9 | 317.3 | -9 | 183.1806 | 74.89 | 64.7 | 773.2 | 27 | me¦ ms¦ ph¦ pr¦ pc¦ ss¦ sc
0.48395 | 43.364 | 906 | 102 | 843 | 9.8 | 12.4 | 1726 | 2390 | 1541 | 2779 | 2.9 | 42.1 | 315.4 | -15 | 179.0783 | 74.93 | 70.8 | 644.5 | 28 | me¦ ms¦ ph¦ pr¦ pc¦ ss¦ sc |  | 14:04 | 14.518 | 255 | 317 | 162 | 8.6 | 8.4 | 3845 | 4967 | 3100 | 3942 | 2.9 | 50 | 317.7 | -9 | 183.1741 | 74.9 | 64.71 | 772.2 | 28 | me¦ ms¦ ph¦ pr¦ pc¦ ss¦ sc
0.48396 | 43.373 | 906 | 103 | 843 | 9.9 | 12.4 | 1698 | 2389 | 1529 | 2777 | 2.9 | 42.1 | 315.4 | -15 | 179.078 | 74.9 | 70.83 | 644.4 | 28 | me¦ ms¦ ph¦ pr¦ pc¦ ss¦ sc |  | 14:04 | 14.544 | 255 | 318 | 162 | 8.6 | 8.4 | 3759 | 4957 | 3031 | 3934 | 2.9 | 50 | 317.9 | -8 | 183.1649 | 74.87 | 64.73 | 772.1 | 27 | me¦ ms¦ ph¦ pr¦ pc¦ ss¦ sc
0.48397 | 43.379 | 904 | 104 | 841 | 9.9 | 12.4 | 1669 | 2388 | 1503 | 2776 | 2.9 | 42.2 | 315.6 | -15 | 179.0776 | 74.91 | 70.81 | 643.5 | 29 | me¦ ms¦ ph¦ pr¦ pc¦ ss¦ sc |  | 14:04 | 14.543 | 255 | 309 | 162 | 8.6 | 8.4 | 3677 | 4947 | 2965 | 3926 | 2.9 | 50.1 | 317.9 | -9 | 183.1812 | 74.88 | 64.67 | 772.2 | 28 | me¦ ms¦ ph¦ pr¦ pc¦ ss¦ sc
0.48398 | 43.387 | 904 | 107 | 841 | 10 | 12.4 | 1646 | 2387 | 1496 | 2775 | 2.9 | 42.2 | 315.6 | -15 | 179.0792 | 74.89 | 70.8 | 643 | 28 | me¦ ms¦ ph¦ pr¦ pc¦ ss¦ sc |  | 14:04 | 14.553 | 255 | 304 | 162 | 8.7 | 8.4 | 3605 | 4937 | 2930 | 3918 | 2.9 | 50.1 | 318 | -9 | 183.1675 | 74.85 | 64.71 | 772 | 29 | me¦ ms¦ ph¦ pr¦ pc¦ ss¦ sc
0.48399 | 43.392 | 902 | 108 | 830 | 10 | 12.3 | 1629 | 2386 | 1480 | 2742 | 2.9 | 42.3 | 315.7 | -15 | 179.0795 | 74.87 | 70.78 | 643.1 | 29 | me¦ ms¦ ph¦ pr¦ pc¦ ss¦ sc |  | 14:04 | 14.555 | 255 | 300 | 161 | 8.8 | 8.4 | 3543 | 4926 | 2904 | 3909 | 2.9 | 50.2 | 318.1 | -9 | 183.1824 | 74.74 | 64.69 | 771.6 | 29 | me¦ ms¦ ph¦ pr¦ pc¦ ss¦ sc
0.484 | 43.399 | 902 | 109 | 830 | 10 | 12.3 | 1616 | 2386 | 1469 | 2742 | 2.9 | 42.3 | 315.7 | -15 | 179.0793 | 74.93 | 70.83 | 643.1 | 29 | me¦ ms¦ ph¦ pr¦ pc¦ ss¦ sc |  | 14:04 | 14.559 | 255 | 295 | 162 | 8.9 | 8.4 | 3490 | 4915 | 2884 | 3900 | 3 | 50.2 | 318.2 | -9 | 183.1716 | 74.65 | 64.65 | 771.6 | 30 | me¦ ms¦ ph¦ pr¦ pc¦ ss¦ sc
0.48402 | 43.402 | 900 | 110 | 828 | 10.1 | 12.3 | 1606 | 2385 | 1473 | 2741 | 2.9 | 42.4 | 315.9 | -15 | 179.0799 | 74.97 | 70.81 | 642.9 | 29 | me¦ ms¦ ph¦ pr¦ pc¦ ss¦ sc |  | 14:04 | 14.56 | 254 | 292 | 161 | 9 | 8.4 | 3438 | 4904 | 2865 | 3892 | 2.9 | 50.3 | 318.1 | -9 | 183.1726 | 74.73 | 64.7 | 771.9 | 32 | me¦ ms¦ ph¦ pr¦ pc¦ ss¦ sc
0.48403 | 43.41 | 900 | 113 | 828 | 10.1 | 12.3 | 1598 | 2384 | 1466 | 2740 | 3 | 42.4 | 316 | -14 | 179.0793 | 74.91 | 70.76 | 642.3 | 28 | me¦ ms¦ ph¦ pr¦ pc¦ ss¦ sc |  | 14:04 | 14.562 | 254 | 285 | 161 | 9 | 8.4 | 3383 | 4892 | 2819 | 3882 | 3 | 50.3 | 318 | -9 | 183.1774 | 74.74 | 64.67 | 771.2 | 31 | me¦ ms¦ ph¦ pr¦ pc¦ ss¦ sc
0.48404 | 43.415 | 898 | 115 | 826 | 10.1 | 12.3 | 1595 | 2383 | 1463 | 2739 | 2.9 | 42.5 | 316.1 | -15 | 179.0794 | 74.95 | 70.8 | 642.1 | 28 | me¦ ms¦ ph¦ pr¦ pc¦ ss¦ sc |  | 14:04 | 14.567 | 254 | 282 | 161 | 9.1 | 8.4 | 3328 | 4880 | 2796 | 3873 | 2.9 | 50.4 | 318 | -9 | 183.1735 | 74.79 | 64.72 | 770.7 | 31 | me¦ ms¦ ph¦ pr¦ pc¦ ss¦ sc
0.48405 | 43.421 | 899 | 117 | 826 | 10.1 | 12.3 | 1593 | 2382 | 1461 | 2737 | 3 | 42.5 | 316 | -15 | 179.0803 | 74.96 | 70.79 | 641.8 | 28 | me¦ ms¦ ph¦ pr¦ pc¦ ss¦ sc |  | 14:04 | 14.577 | 254 | 280 | 161 | 9.1 | 8.4 | 3274 | 4868 | 2751 | 3863 | 3 | 50.4 | 318 | -9 | 183.1724 | 74.74 | 64.65 | 770.6 | 30 | me¦ ms¦ ph¦ pr¦ pc¦ ss¦ sc
0.48406 | 43.429 | 897 | 120 | 824 | 10.1 | 12.3 | 1590 | 2381 | 1458 | 2736 | 2.9 | 42.6 | 316 | -15 | 179.0806 | 74.9 | 70.76 | 642 | 28 | me¦ ms¦ ph¦ pr¦ pc¦ ss¦ sc |  | 14:04 | 14.579 | 254 | 281 | 161 | 9.1 | 8.4 | 3220 | 4856 | 2705 | 3853 | 3 | 50.5 | 317.8 | -9 | 183.174 | 74.76 | 64.66 | 769.9 | 30 | me¦ ms¦ ph¦ pr¦ pc¦ ss¦ sc
0.48407 | 43.435 | 897 | 121 | 825 | 10.1 | 12.3 | 1586 | 2380 | 1455 | 2735 | 3 | 42.6 | 315.7 | -15 | 179.0803 | 74.91 | 70.73 | 641.8 | 28 | me¦ ms¦ ph¦ pr¦ pc¦ ss¦ sc |  | 14:04 | 14.58 | 254 | 280 | 161 | 9.2 | 8.4 | 3162 | 4844 | 2679 | 3844 | 2.9 | 50.5 | 317.9 | -9 | 183.1785 | 74.77 | 64.63 | 770.3 | 30 | me¦ ms¦ ph¦ pr¦ pc¦ ss¦ sc
0.48409 | 43.441 | 895 | 122 | 823 | 10.1 | 12.3 | 1579 | 2379 | 1448 | 2734 | 2.9 | 42.7 | 315.5 | -15 | 179.0795 | 74.93 | 70.75 | 642 | 28 | me¦ ms¦ ph¦ pr¦ pc¦ ss¦ sc |  | 14:04 | 14.588 | 253 | 279 | 161 | 9.2 | 8.4 | 3101 | 4831 | 2627 | 3834 | 2.9 | 50.6 | 318 | -9 | 183.1772 | 74.83 | 64.65 | 768.9 | 30 | me¦ ms¦ ph¦ pr¦ pc¦ ss¦ sc
0.4841 | 43.45 | 895 | 123 | 823 | 10.1 | 12.3 | 1574 | 2378 | 1444 | 2733 | 2.9 | 42.7 | 315.6 | -15 | 179.0799 | 74.94 | 70.71 | 641.1 | 28 | me¦ ms¦ ph¦ pr¦ pc¦ ss¦ sc |  | 14:04 | 14.596 | 253 | 271 | 161 | 9.3 | 8.4 | 3040 | 4818 | 2598 | 3823 | 3 | 50.6 | 318.1 | -9 | 183.173 | 74.83 | 64.66 | 769.6 | 29 | me¦ ms¦ ph¦ pr¦ pc¦ ss¦ sc
0.48411 | 43.457 | 893 | 124 | 821 | 10.2 | 12.3 | 1567 | 2377 | 1450 | 2732 | 2.9 | 42.8 | 315.6 | -15 | 179.0809 | 74.91 | 70.68 | 641.3 | 28 | me¦ ms¦ ph¦ pr¦ pc¦ ss¦ sc |  | 14:04 | 14.604 | 253 | 265 | 160 | 9.3 | 8.4 | 2983 | 4805 | 2549 | 3813 | 2.9 | 50.7 | 318.3 | -9 | 183.1722 | 74.89 | 64.65 | 769.6 | 29 | me¦ ms¦ ph¦ pr¦ pc¦ ss¦ sc
0.48412 | 43.466 | 893 | 127 | 821 | 10.2 | 12.3 | 1557 | 2376 | 1441 | 2731 | 2.9 | 42.8 | 315.3 | -14 | 179.0802 | 74.94 | 70.71 | 641.4 | 28 | me¦ ms¦ ph¦ pr¦ pc¦ ss¦ sc |  | 14:04 | 14.61 | 253 | 254 | 161 | 9.3 | 8.4 | 2938 | 4791 | 2511 | 3802 | 2.9 | 50.7 | 318.4 | -9 | 183.1714 | 74.85 | 64.66 | 769.8 | 28 | me¦ ms¦ ph¦ pr¦ pc¦ ss¦ sc
0.48413 | 43.474 | 891 | 129 | 820 | 10.3 | 12.3 | 1545 | 2375 | 1443 | 2729 | 2.9 | 42.9 | 315 | -14 | 179.0783 | 75.01 | 70.72 | 640.7 | 27 | me¦ ms¦ ph¦ pr¦ pc¦ ss¦ sc |  | 14:04 | 14.612 | 253 | 249 | 160 | 9.4 | 8.4 | 2899 | 4778 | 2499 | 3792 | 2.9 | 50.8 | 318.5 | -9 | 183.1704 | 74.85 | 64.63 | 769.9 | 28 | me¦ ms¦ ph¦ pr¦ pc¦ ss¦ sc
0.48414 | 43.485 | 892 | 132 | 820 | 10.3 | 12.3 | 1529 | 2374 | 1428 | 2728 | 2.9 | 42.9 | 314.8 | -14 | 179.0774 | 75.06 | 70.75 | 640 | 27 | me¦ ms¦ ph¦ pr¦ pc¦ ss¦ sc |  | 14:04 | 14.622 | 253 | 248 | 160 | 9.5 | 8.4 | 2861 | 4764 | 2487 | 3780 | 2.9 | 50.8 | 318.5 | -8 | 183.1654 | 74.94 | 64.67 | 769.1 | 29 | me¦ ms¦ ph¦ pr¦ pc¦ ss¦ sc
0.48416 | 43.493 | 890 | 133 | 818 | 10.3 | 12.3 | 1504 | 2373 | 1405 | 2727 | 2.9 | 43 | 314.1 | -13 | 179.078 | 75.01 | 70.7 | 640.4 | 25 | me¦ ms¦ ph¦ pr¦ pc¦ ss¦ sc |  | 14:04 | 14.629 | 252 | 243 | 160 | 9.5 | 8.4 | 2817 | 4751 | 2449 | 3770 | 2.9 | 50.9 | 318.5 | -8 | 183.1698 | 74.82 | 64.63 | 769.2 | 28 | me¦ ms¦ ph¦ pr¦ pc¦ ss¦ sc
0.48417 | 43.507 | 888 | 135 | 816 | 10.3 | 12.3 | 1492 | 2372 | 1394 | 2726 | 2.9 | 43.1 | 313.9 | -13 | 179.0763 | 75.05 | 70.68 | 639.8 | 25 | me¦ ms¦ ph¦ pr¦ pc¦ ss¦ sc |  | 14:04 | 14.635 | 253 | 236 | 161 | 9.5 | 8.5 | 2766 | 4737 | 2405 | 3789 | 3 | 50.9 | 318.5 | -8 | 183.1728 | 74.92 | 64.65 | 768 | 28 | me¦ ms¦ ph¦ pr¦ pc¦ ss¦ sc
0.48418 | 43.523 | 888 | 141 | 817 | 10.3 | 12.3 | 1480 | 2371 | 1383 | 2725 | 2.9 | 43.1 | 313.8 | -13 | 179.0751 | 75.12 | 70.72 | 638.9 | 24 | me¦ ms¦ ph¦ pr¦ pc¦ ss¦ sc |  | 14:04 | 14.638 | 252 | 232 | 161 | 9.5 | 8.5 | 2706 | 4723 | 2353 | 3778 | 3 | 51 | 318.3 | -8 | 183.1751 | 74.87 | 64.64 | 767.5 | 28 | me¦ ms¦ ph¦ pr¦ pc¦ ss¦ sc
0.48419 | 43.538 | 886 | 145 | 815 | 10.4 | 12.3 | 1471 | 2370 | 1387 | 2724 | 2.9 | 43.2 | 313.9 | -13 | 179.0742 | 75.08 | 70.71 | 638.1 | 24 | me¦ ms¦ ph¦ pr¦ pc¦ ss¦ sc |  | 14:04 | 14.644 | 252 | 225 | 161 | 9.5 | 8.5 | 2643 | 4709 | 2298 | 3767 | 2.9 | 51 | 318 | -8 | 183.1714 | 74.9 | 64.62 | 767.9 | 28 | me¦ ms¦ ph¦ pr¦ pc¦ ss¦ sc
0.4842 | 43.553 | 887 | 150 | 815 | 10.4 | 12.3 | 1465 | 2369 | 1382 | 2722 | 2.9 | 43.2 | 313.9 | -13 | 179.0739 | 75.08 | 70.72 | 637.9 | 25 | me¦ ms¦ ph¦ pr¦ pc¦ ss¦ sc |  | 14:04 | 14.65 | 252 | 222 | 161 | 9.5 | 8.5 | 2582 | 4694 | 2245 | 3755 | 2.9 | 51.1 | 317.8 | -8 | 183.1737 | 74.87 | 64.64 | 767.4 | 28 | me¦ ms¦ ph¦ pr¦ pc¦ ss¦ sc
0.48421 | 43.57 | 885 | 156 | 814 | 10.4 | 12.3 | 1460 | 2368 | 1377 | 2721 | 2.9 | 43.3 | 313.8 | -13 | 179.0736 | 75.14 | 70.71 | 637.7 | 25 | me¦ ms¦ ph¦ pr¦ pc¦ ss¦ sc |  | 14:04 | 14.66 | 252 | 212 | 161 | 9.5 | 8.5 | 2529 | 4680 | 2199 | 3744 | 2.9 | 51.1 | 317.5 | -8 | 183.1716 | 74.87 | 64.62 | 767.5 | 28 | me¦ ms¦ ph¦ pr¦ pc¦ ss¦ sc
0.48422 | 43.576 | 885 | 156 | 814 | 10.4 | 12.3 | 1457 | 2367 | 1374 | 2720 | 2.9 | 43.3 | 313.8 | -12 | 179.0736 | 75.14 | 70.71 | 637.9 | 26 | me¦ ms¦ ph¦ pr¦ pc¦ ss¦ sc |  | 14:04 | 14.663 | 252 | 202 | 161 | 9.5 | 8.5 | 2489 | 4665 | 2164 | 3732 | 2.9 | 51.2 | 317.4 | -8 | 183.1727 | 74.82 | 64.63 | 767.1 | 29 | me¦ ms¦ ph¦ pr¦ pc¦ ss¦ sc
0.48424 | 43.585 | 885 | 157 | 814 | 10.4 | 12.3 | 1456 | 2366 | 1373 | 2719 | 2.9 | 43.3 | 313.7 | -12 | 179.0729 | 75.14 | 70.71 | 638 | 26 | me¦ ms¦ ph¦ pr¦ pc¦ ss¦ sc |  | 14:04 | 14.67 | 252 | 201 | 161 | 9.5 | 8.5 | 2457 | 4650 | 2136 | 3720 | 2.9 | 51.2 | 317.3 | -8 | 183.1721 | 74.93 | 64.67 | 766.7 | 29 | me¦ ms¦ ph¦ pr¦ pc¦ ss¦ sc
0.48425 | 43.594 | 883 | 159 | 812 | 10.2 | 12.3 | 1449 | 2365 | 1341 | 2718 | 3 | 43.4 | 313.5 | -13 | 179.0723 | 75.07 | 70.71 | 637.5 | 26 | me¦ ms¦ ph¦ pr¦ pc¦ ss¦ sc |  | 14:04 | 14.678 | 251 | 198 | 161 | 9.5 | 8.5 | 2428 | 4636 | 2111 | 3708 | 2.9 | 51.3 | 317.4 | -8 | 183.1704 | 74.83 | 64.65 | 766.1 | 28 | me¦ ms¦ ph¦ pr¦ pc¦ ss¦ sc
0.48427 | 43.612 | 884 | 162 | 813 | 10.1 | 12.3 | 1442 | 2364 | 1322 | 2717 | 2.9 | 43.4 | 313.5 | -13 | 179.0722 | 75.01 | 70.67 | 637.5 | 26 | me¦ ms¦ ph¦ pr¦ pc¦ ss¦ sc |  | 14:04 | 14.686 | 251 | 188 | 161 | 9.5 | 8.5 | 2398 | 4621 | 2085 | 3696 | 2.9 | 51.3 | 317.4 | -8 | 183.1758 | 74.83 | 64.63 | 766.8 | 29 | me¦ ms¦ ph¦ pr¦ pc¦ ss¦ sc
0.48428 | 43.63 | 882 | 165 | 811 | 10 | 12.3 | 1435 | 2363 | 1304 | 2716 | 2.9 | 43.5 | 313.4 | -13 | 179.073 | 74.93 | 70.65 | 637.5 | 26 | me¦ ms¦ ph¦ pr¦ pc¦ ss¦ sc |  | 14:04 | 14.684 | 251 | 175 | 160 | 9.5 | 8.5 | 2366 | 4606 | 2057 | 3684 | 2.9 | 51.4 | 317.3 | -8 | 183.1715 | 74.87 | 64.62 | 766.5 | 29 | me¦ ms¦ ph¦ pr¦ pc¦ ss¦ sc
0.48429 | 43.649 | 883 | 168 | 811 | 9.9 | 12.3 | 1436 | 2362 | 1293 | 2714 | 2.9 | 43.5 | 313.5 | -13 | 179.0717 | 74.99 | 70.68 | 637.4 | 27 | me¦ ms¦ ph¦ pr¦ pc¦ ss¦ sc |  | 14:04 | 14.701 | 251 | 175 | 161 | 9.6 | 8.5 | 2339 | 4591 | 2051 | 3672 | 2.9 | 51.4 | 317.3 | -8 | 183.1646 | 74.91 | 64.67 | 766.5 | 29 | me¦ ms¦ ph¦ pr¦ pc¦ ss¦ sc
0.48431 | 43.666 | 881 | 169 | 810 | 9.8 | 12.3 | 1440 | 2361 | 1285 | 2713 | 2.9 | 43.6 | 313.8 | -13 | 179.0728 | 74.93 | 70.68 | 637.2 | 27 | me¦ ms¦ ph¦ pr¦ pc¦ ss¦ sc |  | 14:04 | 14.706 | 251 | 168 | 160 | 9.6 | 8.5 | 2321 | 4577 | 2035 | 3661 | 3 | 51.5 | 317.1 | -7 | 183.1717 | 74.9 | 64.66 | 766.3 | 29 | me¦ ms¦ ph¦ pr¦ pc¦ ss¦ sc
0.48432 | 43.679 | 881 | 170 | 810 | 9.8 | 12.3 | 1452 | 2360 | 1296 | 2712 | 2.9 | 43.6 | 314.1 | -13 | 179.0717 | 74.97 | 70.68 | 637 | 27 | me¦ ms¦ ph¦ pr¦ pc¦ ss¦ sc |  | 14:04 | 14.706 | 251 | 165 | 160 | 9.6 | 8.5 | 2314 | 4562 | 2029 | 3649 | 2.9 | 51.5 | 317 | -7 | 183.178 | 74.91 | 64.63 | 766.3 | 28 | me¦ ms¦ ph¦ pr¦ pc¦ ss¦ sc
0.48433 | 43.695 | 879 | 170 | 809 | 9.8 | 12.3 | 1471 | 2359 | 1313 | 2711 | 3 | 43.7 | 314.2 | -14 | 179.0734 | 74.89 | 70.63 | 637.4 | 27 | me¦ ms¦ ph¦ pr¦ pc¦ ss¦ sc |  | 14:04 | 14.714 | 250 | 162 | 160 | 9.7 | 8.5 | 2315 | 4548 | 2048 | 3638 | 2.9 | 51.6 | 317.1 | -8 | 183.1712 | 74.94 | 64.63 | 766.5 | 28 | me¦ ms¦ ph¦ pr¦ pc¦ ss¦ sc
0.48434 | 43.709 | 880 | 170 | 809 | 9.9 | 12.3 | 1493 | 2358 | 1345 | 2710 | 3 | 43.7 | 314 | -14 | 179.0729 | 74.74 | 70.59 | 637.5 | 28 | me¦ ms¦ ph¦ pr¦ pc¦ ss¦ sc |  | 14:04 | 14.716 | 250 | 158 | 161 | 9.7 | 8.6 | 2319 | 4534 | 2052 | 3656 | 2.9 | 51.6 | 316.9 | -8 | 183.1747 | 74.99 | 64.64 | 766.6 | 28 | me¦ ms¦ ph¦ pr¦ pc¦ ss¦ sc
0.48435 | 43.725 | 878 | 170 | 807 | 9.8 | 12.3 | 1516 | 2357 | 1353 | 2709 | 3 | 43.8 | 314 | -14 | 179.072 | 74.73 | 70.66 | 636.6 | 30 | me¦ ms¦ ph¦ pr¦ pc¦ ss¦ sc |  | 14:04 | 14.706 | 250 | 146 | 161 | 9.7 | 8.6 | 2322 | 4520 | 2054 | 3645 | 2.9 | 51.6 | 317 | -8 | 183.1834 | 74.96 | 64.65 | 765.9 | 27 | me¦ ms¦ ph¦ pr¦ pc¦ ss¦ sc
0.48436 | 43.739 | 878 | 169 | 808 | 9.8 | 12.3 | 1534 | 2356 | 1369 | 2708 | 2.9 | 43.8 | 313.8 | -14 | 179.0722 | 74.56 | 70.6 | 636.9 | 32 | me¦ ms¦ ph¦ pr¦ pc¦ ss¦ sc |  | 14:04 | 14.692 | 250 | 130 | 161 | 9.7 | 8.6 | 2321 | 4506 | 2053 | 3633 | 2.9 | 51.7 | 317 | -8 | 183.1817 | 74.99 | 64.61 | 765.2 | 27 | me¦ ms¦ ph¦ pr¦ pc¦ ss¦ sc
0.48438 | 43.753 | 877 | 169 | 806 | 9.8 | 12.3 | 1540 | 2355 | 1375 | 2706 | 3 | 43.9 | 313.8 | -14 | 179.0725 | 74.57 | 70.62 | 636.6 | 34 | me¦ ms¦ ph¦ pr¦ pc¦ ss¦ sc |  | 14:04 | 14.698 | 250 | 134 | 161 | 9.7 | 8.6 | 2316 | 4493 | 2049 | 3623 | 2.9 | 51.7 | 317 | -8 | 183.1693 | 75.01 | 64.6 | 766.3 | 27 | me¦ ms¦ ph¦ pr¦ pc¦ ss¦ sc
0.48439 | 43.761 | 877 | 168 | 806 | 9.8 | 12.3 | 1532 | 2354 | 1367 | 2705 | 2.9 | 43.9 | 313.8 | -13 | 179.0733 | 74.53 | 70.61 | 636.7 | 34 | me¦ ms¦ ph¦ pr¦ pc¦ ss¦ sc |  | 14:04 | 14.685 | 249 | 133 | 160 | 9.7 | 8.6 | 2311 | 4479 | 2045 | 3612 | 3 | 51.8 | 316.9 | -8 | 183.1818 | 75.08 | 64.63 | 766.6 | 27 | me¦ ms¦ ph¦ pr¦ pc¦ ss¦ sc
0.4844 | 43.77 | 875 | 168 | 804 | 9.9 | 12.3 | 1514 | 2353 | 1363 | 2704 | 2.9 | 44 | 314 | -13 | 179.0739 | 74.54 | 70.61 | 636.7 | 35 | me¦ ms¦ ph¦ pr¦ pc¦ ss¦ sc |  | 14:04 | 14.705 | 249 | 132 | 161 | 9.8 | 8.6 | 2304 | 4466 | 2057 | 3601 | 2.9 | 51.8 | 316.8 | -8 | 183.169 | 75.05 | 64.62 | 766.2 | 26 | me¦ ms¦ ph¦ pr¦ pc¦ ss¦ sc
0.48441 | 43.782 | 875 | 171 | 805 | 10 | 12.3 | 1490 | 2352 | 1354 | 2703 | 2.9 | 44 | 314.1 | -13 | 179.0725 | 74.62 | 70.62 | 636.4 | 35 | me¦ ms¦ ph¦ pr¦ pc¦ ss¦ sc |  | 14:04 | 14.691 | 249 | 122 | 160 | 9.9 | 8.6 | 2290 | 4452 | 2063 | 3590 | 2.9 | 51.9 | 316.8 | -8 | 183.1766 | 75.06 | 64.59 | 766.1 | 26 | me¦ ms¦ ph¦ pr¦ pc¦ ss¦ sc
0.48442 | 43.793 | 873 | 175 | 803 | 10 | 12.3 | 1464 | 2351 | 1330 | 2702 | 2.9 | 44.1 | 314.1 | -13 | 179.0719 | 74.63 | 70.64 | 636.4 | 34 | me¦ ms¦ ph¦ pr¦ pc¦ ss¦ sc |  | 14:04 | 14.711 | 249 | 132 | 160 | 9.9 | 8.6 | 2268 | 4439 | 2043 | 3579 | 2.9 | 51.9 | 316.8 | -8 | 183.1676 | 75.14 | 64.63 | 765.4 | 25 | me¦ ms¦ ph¦ pr¦ pc¦ ss¦ sc
0.48443 | 43.804 | 874 | 177 | 803 | 10 | 12.3 | 1436 | 2350 | 1305 | 2701 | 2.9 | 44.1 | 313.8 | -13 | 179.0723 | 74.71 | 70.64 | 636.3 | 33 | me¦ ms¦ ph¦ pr¦ pc¦ ss¦ sc |  | 14:04 | 14.712 | 248 | 125 | 160 | 10 | 8.6 | 2238 | 4426 | 2034 | 3569 | 3 | 52 | 316.7 | -8 | 183.17 | 75.03 | 64.57 | 764.5 | 25 | me¦ ms¦ ph¦ pr¦ pc¦ ss¦ sc
0.48444 | 43.813 | 872 | 177 | 802 | 10.1 | 12.3 | 1407 | 2349 | 1290 | 2700 | 2.9 | 44.2 | 313.4 | -13 | 179.0738 | 74.71 | 70.62 | 636 | 33 | me¦ ms¦ ph¦ pr¦ pc¦ ss¦ sc |  | 14:04 | 14.71 | 248 | 118 | 160 | 10 | 8.6 | 2202 | 4413 | 2001 | 3558 | 2.9 | 52 | 316.9 | -8 | 183.1736 | 75.14 | 64.62 | 764.5 | 24 | me¦ ms¦ ph¦ pr¦ pc¦ ss¦ sc
0.48446 | 43.823 | 872 | 180 | 802 | 10.2 | 12.3 | 1376 | 2348 | 1274 | 2698 | 2.9 | 44.2 | 313.2 | -13 | 179.0733 | 74.74 | 70.62 | 636 | 32 | me¦ ms¦ ph¦ pr¦ pc¦ ss¦ sc |  | 14:04 | 14.711 | 248 | 116 | 160 | 10 | 8.6 | 2164 | 4399 | 1967 | 3547 | 3 | 52.1 | 316.8 | -8 | 183.1704 | 75.03 | 64.57 | 764.1 | 24 | me¦ ms¦ ph¦ pr¦ pc¦ ss¦ sc
0.48447 | 43.831 | 870 | 178 | 791 | 10.2 | 12.2 | 1344 | 2347 | 1244 | 2667 | 2.9 | 44.3 | 313.1 | -13 | 179.0735 | 74.73 | 70.62 | 636.1 | 31 | me¦ ms¦ ph¦ pr¦ pc¦ ss¦ sc |  | 14:04 | 14.702 | 248 | 108 | 160 | 10.1 | 8.6 | 2126 | 4386 | 1950 | 3537 | 2.9 | 52.1 | 316.7 | -8 | 183.1819 | 75.09 | 64.64 | 765.1 | 25 | me¦ ms¦ ph¦ pr¦ pc¦ ss¦ sc
0.48448 | 43.84 | 870 | 178 | 791 | 10.2 | 12.2 | 1316 | 2346 | 1218 | 2665 | 2.9 | 44.3 | 312.9 | -13 | 179.0727 | 74.75 | 70.62 | 635.8 | 32 | me¦ ms¦ ph¦ pr¦ pc¦ ss¦ sc |  | 14:04 | 14.7 | 247 | 101 | 159 | 10.1 | 8.6 | 2081 | 4372 | 1909 | 3525 | 3 | 52.2 | 316.5 | -8 | 183.1782 | 75.08 | 64.65 | 764.1 | 25 | me¦ ms¦ ph¦ pr¦ pc¦ ss¦ sc
0.48449 | 43.848 | 869 | 177 | 790 | 10.3 | 12.2 | 1288 | 2345 | 1203 | 2664 | 2.9 | 44.4 | 312.7 | -14 | 179.0729 | 74.74 | 70.58 | 636.1 | 31 | me¦ ms¦ ph¦ pr¦ pc¦ ss¦ sc |  | 14:04 | 14.694 | 247 | 93 | 161 | 10.2 | 8.7 | 2032 | 4359 | 1881 | 3543 | 2.9 | 52.2 | 316.2 | -8 | 183.184 | 75.12 | 64.6 | 763.7 | 25 | me¦ ms¦ ph¦ pr¦ pc¦ ss¦ sc
0.4845 | 43.855 | 869 | 176 | 790 | 10.3 | 12.2 | 1265 | 2344 | 1182 | 2663 | 2.9 | 44.4 | 312.7 | -14 | 179.0733 | 74.74 | 70.62 | 635.7 | 31 | me¦ ms¦ ph¦ pr¦ pc¦ ss¦ sc |  | 14:04 | 14.686 | 247 | 84 | 160 | 10.2 | 8.7 | 1979 | 4345 | 1832 | 3532 | 2.9 | 52.3 | 315.8 | -8 | 183.1817 | 75.01 | 64.61 | 763.6 | 25 | me¦ ms¦ ph¦ pr¦ pc¦ ss¦ sc
0.48451 | 43.86 | 867 | 174 | 788 | 10.4 | 12.2 | 1249 | 2342 | 1178 | 2661 | 2.9 | 44.5 | 312.6 | -14 | 179.0739 | 74.69 | 70.56 | 635.3 | 31 | me¦ ms¦ ph¦ pr¦ pc¦ ss¦ sc |  | 14:04 | 14.684 | 247 | 80 | 160 | 10.3 | 8.7 | 1928 | 4331 | 1801 | 3521 | 2.9 | 52.3 | 315.5 | -8 | 183.1768 | 75.1 | 64.63 | 764 | 26 | me¦ ms¦ ph¦ pr¦ pc¦ ss¦ sc
0.48453 | 43.87 | 867 | 174 | 788 | 10.3 | 12.2 | 1239 | 2341 | 1157 | 2660 | 2.9 | 44.5 | 312.6 | -14 | 179.0733 | 74.72 | 70.55 | 634.8 | 31 | me¦ ms¦ ph¦ pr¦ pc¦ ss¦ sc |  | 14:04 | 14.677 | 246 | 75 | 160 | 10.3 | 8.7 | 1880 | 4317 | 1757 | 3509 | 3 | 52.4 | 315.5 | -8 | 183.1761 | 75.11 | 64.63 | 763.7 | 26 | me¦ ms¦ ph¦ pr¦ pc¦ ss¦ sc
0.48454 | 43.879 | 865 | 174 | 787 | 10.3 | 12.2 | 1238 | 2340 | 1157 | 2659 | 2.9 | 44.6 | 312.7 | -14 | 179.0739 | 74.67 | 70.52 | 634.7 | 32 | me¦ ms¦ ph¦ pr¦ pc¦ ss¦ sc |  | 14:04 | 14.669 | 246 | 65 | 160 | 10.3 | 8.7 | 1838 | 4303 | 1717 | 3498 | 2.9 | 52.4 | 315.5 | -8 | 183.1815 | 75.14 | 64.62 | 763.5 | 26 | me¦ ms¦ ph¦ pr¦ pc¦ ss¦ sc
0.48455 | 43.886 | 865 | 174 | 787 | 10.3 | 12.2 | 1242 | 2339 | 1160 | 2657 | 3 | 44.6 | 312.7 | -13 | 179.0743 | 74.71 | 70.58 | 634.3 | 32 | me¦ ms¦ ph¦ pr¦ pc¦ ss¦ sc |  | 14:04 | 14.667 | 245 | 64 | 159 | 10.4 | 8.7 | 1800 | 4288 | 1698 | 3486 | 2.9 | 52.5 | 315.5 | -8 | 183.1738 | 75.13 | 64.59 | 763.5 | 25 | me¦ ms¦ ph¦ pr¦ pc¦ ss¦ sc
0.48456 | 43.892 | 864 | 173 | 785 | 10.4 | 12.2 | 1250 | 2337 | 1179 | 2655 | 2.9 | 44.7 | 312.6 | -13 | 179.0733 | 74.73 | 70.55 | 634 | 32 | me¦ ms¦ ph¦ pr¦ pc¦ ss¦ sc |  | 14:04 | 14.659 | 245 | 52 | 159 | 10.4 | 8.7 | 1769 | 4274 | 1668 | 3474 | 2.9 | 52.5 | 315.2 | -8 | 183.1829 | 75.13 | 64.6 | 763.4 | 25 | me¦ ms¦ ph¦ pr¦ pc¦ ss¦ sc
0.48457 | 43.9 | 864 | 173 | 785 | 10.4 | 12.2 | 1260 | 2336 | 1188 | 2654 | 2.9 | 44.7 | 312.4 | -13 | 179.0727 | 74.78 | 70.57 | 633.9 | 31 | me¦ ms¦ ph¦ pr¦ pc¦ ss¦ sc |  | 14:05 | 14.651 | 245 | 51 | 159 | 10.4 | 8.7 | 1740 | 4260 | 1641 | 3463 | 2.9 | 52.6 | 315 | -8 | 183.1836 | 75.12 | 64.58 | 763.2 | 25 | me¦ ms¦ ph¦ pr¦ pc¦ ss¦ sc
0.48458 | 43.911 | 862 | 174 | 784 | 10.4 | 12.2 | 1274 | 2335 | 1201 | 2653 | 3 | 44.8 | 312.2 | -13 | 179.0718 | 74.8 | 70.56 | 633 | 31 | me¦ ms¦ ph¦ pr¦ pc¦ ss¦ sc |  | 14:05 | 14.652 | 244 | 47 | 159 | 10.5 | 8.7 | 1704 | 4246 | 1622 | 3452 | 2.9 | 52.7 | 315 | -8 | 183.1771 | 75.13 | 64.66 | 763.1 | 25 | me¦ ms¦ ph¦ pr¦ pc¦ ss¦ sc
0.48459 | 43.918 | 862 | 174 | 784 | 10.5 | 12.2 | 1288 | 2334 | 1226 | 2652 | 2.9 | 44.8 | 312.1 | -12 | 179.0727 | 74.83 | 70.58 | 633.3 | 30 | me¦ ms¦ ph¦ pr¦ pc¦ ss¦ sc |  | 14:05 | 14.642 | 244 | 44 | 159 | 10.5 | 8.7 | 1680 | 4231 | 1600 | 3439 | 2.9 | 52.7 | 315 | -8 | 183.1801 | 75.13 | 64.59 | 763.3 | 25 | me¦ ms¦ ph¦ pr¦ pc¦ ss¦ sc
0.48461 | 43.929 | 860 | 175 | 782 | 10.5 | 12.2 | 1302 | 2333 | 1240 | 2651 | 2.9 | 44.9 | 312 | -12 | 179.0725 | 74.79 | 70.54 | 633.3 | 30 | me¦ ms¦ ph¦ pr¦ pc¦ ss¦ sc |  | 14:05 | 14.633 | 243 | 33 | 159 | 10.6 | 8.8 | 1658 | 4217 | 1594 | 3456 | 2.9 | 52.8 | 314.8 | -9 | 183.1814 | 75.12 | 64.58 | 763.3 | 25 | me¦ ms¦ ph¦ pr¦ pc¦ ss¦ sc
0.48462 | 43.938 | 861 | 177 | 782 | 10.5 | 12.2 | 1311 | 2332 | 1248 | 2650 | 2.9 | 44.9 | 311.9 | -12 | 179.0723 | 74.9 | 70.53 | 633.4 | 30 | me¦ ms¦ ph¦ pr¦ pc¦ ss¦ sc |  | 14:05 | 14.626 | 243 | 31 | 159 | 10.6 | 8.8 | 1636 | 4203 | 1573 | 3445 | 2.9 | 52.8 | 314.6 | -9 | 183.1828 | 75.2 | 64.63 | 763.5 | 25 | me¦ ms¦ ph¦ pr¦ pc¦ ss¦ sc
0.48463 | 43.949 | 859 | 179 | 781 | 10.5 | 12.2 | 1316 | 2331 | 1253 | 2648 | 3 | 45 | 311.9 | -12 | 179.0709 | 74.92 | 70.53 | 632.4 | 29 | me¦ ms¦ ph¦ pr¦ pc¦ ss¦ sc |  | 14:05 | 14.622 | 243 | 32 | 159 | 10.7 | 8.8 | 1614 | 4189 | 1566 | 3433 | 3 | 52.9 | 314.5 | -9 | 183.1807 | 75.12 | 64.58 | 763.2 | 24 | me¦ ms¦ ph¦ pr¦ pc¦ ss¦ sc
0.48464 | 43.964 | 859 | 180 | 781 | 10.6 | 12.2 | 1312 | 2329 | 1261 | 2646 | 2.9 | 45 | 311.7 | -12 | 179.0704 | 74.99 | 70.6 | 632.6 | 28 | me¦ ms¦ ph¦ pr¦ pc¦ ss¦ sc |  | 14:05 | 14.615 | 243 | 29 | 159 | 10.7 | 8.8 | 1593 | 4175 | 1546 | 3422 | 2.9 | 52.9 | 314.6 | -9 | 183.1845 | 75.1 | 64.6 | 763 | 25 | me¦ ms¦ ph¦ pr¦ pc¦ ss¦ sc
0.48465 | 43.978 | 858 | 182 | 780 | 10.6 | 12.2 | 1302 | 2328 | 1251 | 2645 | 2.9 | 45.1 | 311.4 | -12 | 179.0696 | 74.96 | 70.55 | 632.3 | 27 | me¦ ms¦ ph¦ pr¦ pc¦ ss¦ sc |  | 14:05 | 14.606 | 242 | 18 | 159 | 10.7 | 8.8 | 1574 | 4161 | 1528 | 3410 | 2.9 | 53 | 314.6 | -9 | 183.1837 | 75.12 | 64.57 | 763.3 | 25 | me¦ ms¦ ph¦ pr¦ pc¦ ss¦ sc
0.48466 | 43.987 | 858 | 183 | 780 | 10.7 | 12.2 | 1288 | 2327 | 1250 | 2644 | 2.9 | 45.1 | 311.2 | -12 | 179.0711 | 74.95 | 70.52 | 632.1 | 27 | me¦ ms¦ ph¦ pr¦ pc¦ ss¦ sc |  | 14:05 | 14.596 | 242 | 15 | 158 | 10.8 | 8.8 | 1558 | 4147 | 1527 | 3399 | 3 | 53 | 314.7 | -9 | 183.1859 | 75.15 | 64.6 | 763.4 | 25 | me¦ ms¦ ph¦ pr¦ pc¦ ss¦ sc
0.48468 | 43.997 | 856 | 183 | 778 | 10.7 | 12.2 | 1271 | 2326 | 1233 | 2643 | 2.9 | 45.2 | 311.2 | -12 | 179.0702 | 74.94 | 70.56 | 631.8 | 28 | me¦ ms¦ ph¦ pr¦ pc¦ ss¦ sc |  | 14:05 | 14.582 | 241 | 8 | 158 | 10.8 | 8.8 | 1540 | 4133 | 1509 | 3387 | 2.9 | 53.1 | 314.6 | -9 | 183.1909 | 75.15 | 64.63 | 762.9 | 25 | me¦ ms¦ ph¦ pr¦ pc¦ ss¦ sc
0.48469 | 44.009 | 856 | 186 | 778 | 10.6 | 12.2 | 1252 | 2325 | 1203 | 2642 | 2.9 | 45.2 | 311.3 | -12 | 179.0687 | 75.02 | 70.52 | 632 | 28 | me¦ ms¦ ph¦ pr¦ pc¦ ss¦ sc |  | 14:05 | 14.577 | 241 | 6 | 158 | 10.8 | 8.8 | 1519 | 4119 | 1489 | 3376 | 2.9 | 53.1 | 314.5 | -9 | 183.1846 | 75.1 | 64.6 | 763.3 | 25 | me¦ ms¦ ph¦ pr¦ pc¦ ss¦ sc
0.4847 | 44.018 | 856 | 186 | 779 | 10.6 | 12.2 | 1237 | 2324 | 1189 | 2640 | 2.9 | 45.2 | 311.3 | -12 | 179.0708 | 74.91 | 70.52 | 631.8 | 27 | me¦ ms¦ ph¦ pr¦ pc¦ ss¦ sc |  | 14:05 | 14.571 | 241 | 3 | 158 | 10.9 | 8.8 | 1495 | 4105 | 1480 | 3364 | 3 | 53.2 | 314.5 | -9 | 183.1846 | 75.12 | 64.65 | 763 | 25 | me¦ ms¦ ph¦ pr¦ pc¦ ss¦ sc
0.48471 | 44.024 | 855 | 187 | 777 | 10.6 | 12.2 | 1224 | 2323 | 1176 | 2639 | 2.9 | 45.3 | 311.3 | -12 | 179.0701 | 74.95 | 70.52 | 631.8 | 27 | me¦ ms¦ ph¦ pr¦ pc¦ ss¦ sc |  | 14:05 | 14.564 | 240 | 1 | 157 | 11 | 8.8 | 1467 | 4091 | 1467 | 3353 | 2.9 | 53.2 | 314.5 | -9 | 183.1828 | 75.07 | 64.6 | 762.5 | 26 | me¦ ms¦ ph¦ pr¦ pc¦ ss¦ sc
0.48472 | 44.033 | 855 | 187 | 777 | 10.6 | 12.2 | 1216 | 2321 | 1169 | 2637 | 2.9 | 45.3 | 311.3 | -12 | 179.0692 | 74.93 | 70.53 | 632.2 | 28 | me¦ ms¦ ph¦ pr¦ pc¦ ss¦ sc |  | 14:05 | 14.561 | 240 | 0 | 158 | 11 | 8.9 | 1439 | 4077 | 1439 | 3369 | 2.9 | 53.3 | 314.3 | -9 | 183.1836 | 75.11 | 64.66 | 762.3 | 26 | me¦ ms¦ ph¦ pr¦ pc¦ ss¦ sc
0.48473 | 44.038 | 853 | 187 | 776 | 10.6 | 12.2 | 1214 | 2320 | 1167 | 2636 | 2.9 | 45.4 | 311.3 | -12 | 179.071 | 74.83 | 70.51 | 632.2 | 28 | me¦ ms¦ ph¦ pr¦ pc¦ ss¦ sc |  | 14:05 | 14.551 | 240 | 0 | 158 | 11.1 | 8.9 | 1415 | 4063 | 1429 | 3357 | 2.9 | 53.3 | 314.2 | -9 | 183.1851 | 75.12 | 64.59 | 762.5 | 25 | me¦ ms¦ ph¦ pr¦ pc¦ ss¦ sc
0.48475 | 44.047 | 853 | 188 | 776 | 10.6 | 12.2 | 1216 | 2319 | 1169 | 2635 | 2.9 | 45.4 | 311.3 | -12 | 179.0705 | 74.89 | 70.52 | 631.8 | 29 | me¦ ms¦ ph¦ pr¦ pc¦ ss¦ sc |  | 14:05 | 14.546 | 239 | 0 | 158 | 11.1 | 8.9 | 1395 | 4049 | 1409 | 3346 | 3 | 53.4 | 314.1 | -9 | 183.1835 | 75.12 | 64.61 | 761.9 | 25 | me¦ ms¦ ph¦ pr¦ pc¦ ss¦ sc
0.48476 | 44.053 | 852 | 188 | 774 | 10.5 | 12.2 | 1224 | 2318 | 1165 | 2634 | 2.9 | 45.5 | 311.3 | -12 | 179.0706 | 74.83 | 70.5 | 631.5 | 29 | me¦ ms¦ ph¦ pr¦ pc¦ ss¦ sc |  | 14:05 | 14.539 | 239 | 0 | 158 | 11.1 | 8.9 | 1379 | 4036 | 1392 | 3335 | 2.9 | 53.4 | 314.1 | -8 | 183.1832 | 75.08 | 64.58 | 762.1 | 25 | me¦ ms¦ ph¦ pr¦ pc¦ ss¦ sc
0.48477 | 44.057 | 852 | 187 | 774 | 10.5 | 12.2 | 1232 | 2317 | 1173 | 2632 | 2.9 | 45.5 | 311.4 | -12 | 179.0712 | 74.76 | 70.51 | 631.6 | 30 | me¦ ms¦ ph¦ pr¦ pc¦ ss¦ sc |  | 14:05 | 14.54 | 239 | 0 | 158 | 11.2 | 8.9 | 1365 | 4022 | 1392 | 3323 | 3 | 53.5 | 314 | -8 | 183.1823 | 75.01 | 64.53 | 761.7 | 26 | me¦ ms¦ ph¦ pr¦ pc¦ ss¦ sc
0.48478 | 44.064 | 850 | 188 | 773 | 10.5 | 12.2 | 1237 | 2315 | 1178 | 2630 | 2.9 | 45.6 | 311.4 | -12 | 179.0701 | 74.82 | 70.5 | 632.3 | 31 | me¦ ms¦ ph¦ pr¦ pc¦ ss¦ sc |  | 14:05 | 14.532 | 239 | 0 | 158 | 11.2 | 8.9 | 1349 | 4008 | 1376 | 3312 | 2.9 | 53.5 | 313.8 | -8 | 183.1855 | 75.01 | 64.61 | 761.6 | 26 | me¦ ms¦ ph¦ pr¦ pc¦ ss¦ sc
0.48479 | 44.067 | 850 | 186 | 773 | 10.5 | 12.2 | 1238 | 2314 | 1179 | 2629 | 2.9 | 45.6 | 311.6 | -13 | 179.0713 | 74.73 | 70.52 | 632.3 | 31 | me¦ ms¦ ph¦ pr¦ pc¦ ss¦ sc |  | 14:05 | 14.525 | 238 | 0 | 157 | 11.2 | 8.9 | 1328 | 3995 | 1355 | 3301 | 2.9 | 53.6 | 313.7 | -9 | 183.1872 | 74.95 | 64.52 | 761.8 | 27 | me¦ ms¦ ph¦ pr¦ pc¦ ss¦ sc
0.4848 | 44.07 | 848 | 185 | 771 | 10.5 | 12.2 | 1234 | 2313 | 1175 | 2628 | 2.9 | 45.7 | 311.8 | -13 | 179.0716 | 74.74 | 70.54 | 631.7 | 32 | me¦ ms¦ ph¦ pr¦ pc¦ ss¦ sc |  | 14:05 | 14.518 | 238 | 0 | 157 | 11.3 | 8.9 | 1286 | 3981 | 1325 | 3290 | 2.9 | 53.6 | 313.4 | -9 | 183.1868 | 74.98 | 64.57 | 761.5 | 27 | me¦ ms¦ ph¦ pr¦ pc¦ ss¦ sc
0.48481 | 44.073 | 848 | 183 | 771 | 10.5 | 12.2 | 1224 | 2312 | 1165 | 2627 | 2.9 | 45.7 | 311.8 | -13 | 179.0718 | 74.74 | 70.52 | 631.8 | 33 | me¦ ms¦ ph¦ pr¦ pc¦ ss¦ sc |  | 14:05 | 14.518 | 238 | 0 | 158 | 11.3 | 9 | 1286 | 3967 | 1325 | 3305 | 2.9 | 53.6 | 313.4 | -9 | 183.1868 | 74.98 | 64.57 | 761.5 | 27 | me¦ ms¦ ph¦ pr¦ pc¦ ss¦ sc
0.48483 | 44.078 | 846 | 182 | 769 | 10.6 | 12.2 | 1213 | 2311 | 1166 | 2626 | 3 | 45.8 | 311.7 | -13 | 179.0708 | 74.78 | 70.58 | 631.9 | 32 | me¦ ms¦ ph¦ pr¦ pc¦ ss¦ sc |  | 14:05 | 14.518 | 238 | 0 | 158 | 11.3 | 9 | 1286 | 3954 | 1325 | 3295 | 2.9 | 53.6 | 313.4 | -9 | 183.1868 | 74.98 | 64.57 | 761.5 | 27 | me¦ ms¦ ph¦ pr¦ pc¦ ss¦ sc
0.48484 | 44.081 | 846 | 179 | 769 | 10.7 | 12.2 | 1205 | 2310 | 1169 | 2625 | 2.9 | 45.8 | 311.4 | -13 | 179.0708 | 74.76 | 70.54 | 631.3 | 32 | me¦ ms¦ ph¦ pr¦ pc¦ ss¦ sc |  | 14:05 | 14.482 | 236 | 0 | 157 | 11.3 | 9 | 1197 | 3940 | 1234 | 3283 | 2.9 | 54 | 313.4 | -9 | 183.1874 | 74.93 | 64.57 | 760.9 | 27 | me¦ ms¦ ph¦ pr¦ pc¦ ss¦ sc
0.48485 | 44.085 | 845 | 178 | 768 | 10.8 | 12.2 | 1197 | 2308 | 1173 | 2622 | 2.9 | 45.9 | 311.2 | -13 | 179.0715 | 74.68 | 70.53 | 631.3 | 33 | me¦ ms¦ ph¦ pr¦ pc¦ ss¦ sc |  | 14:05 | 14.482 | 236 | 0 | 157 | 11.3 | 9 | 1197 | 3927 | 1234 | 3272 | 2.9 | 54 | 313.4 | -9 | 183.1874 | 74.93 | 64.57 | 760.9 | 27 | USB¦me¦ ms¦ ph¦ pr¦ pc¦ ss¦ sc
0.48486 | 44.086 | 845 | 174 | 768 | 10.8 | 12.2 | 1191 | 2307 | 1167 | 2621 | 2.9 | 45.9 | 310.8 | -12 | 179.0717 | 74.67 | 70.54 | 630.9 | 33 | me¦ ms¦ ph¦ pr¦ pc¦ ss¦ sc |  | 14:05 | 14.482 | 236 | 0 | 157 | 11.3 | 9 | 1197 | 3913 | 1234 | 3260 | 2.9 | 54 | 313.4 | -9 | 183.1874 | 74.93 | 64.57 | 760.9 | 27 | me¦ ms¦ ph¦ pr¦ pc¦ ss¦ sc
0.48487 | 44.091 | 843 | 171 | 766 | 10.8 | 12.2 | 1188 | 2306 | 1164 | 2620 | 2.9 | 46 | 310.5 | -12 | 179.0709 | 74.7 | 70.52 | 630.9 | 33 | me¦ ms¦ ph¦ pr¦ pc¦ ss¦ sc |  | 14:05 | 14.463 | 235 | 0 | 156 | 11.4 | 9 | 1186 | 3900 | 1235 | 3250 | 2.9 | 54.1 | 313.1 | -9 | 183.1907 | 74.82 | 64.55 | 761 | 30 | me¦ ms¦ ph¦ pr¦ pc¦ ss¦ sc
0.48488 | 44.098 | 843 | 169 | 766 | 10.9 | 12.2 | 1183 | 2305 | 1171 | 2619 | 2.9 | 46 | 310.3 | -12 | 179.0698 | 74.72 | 70.5 | 630.8 | 34 | me¦ ms¦ ph¦ pr¦ pc¦ ss¦ sc |  | 14:05 | 14.441 | 234 | 0 | 156 | 11.4 | 9 | 1172 | 3887 | 1220 | 3239 | 2.9 | 54.2 | 312.6 | -9 | 183.1909 | 74.78 | 64.56 | 760.4 | 31 | me¦ ms¦ ph¦ pr¦ pc¦ ss¦ sc
0.4849 | 44.104 | 841 | 166 | 765 | 10.9 | 12.2 | 1174 | 2304 | 1162 | 2618 | 3 | 46.1 | 310.1 | -12 | 179.0712 | 74.71 | 70.48 | 630.2 | 33 | me¦ ms¦ ph¦ pr¦ pc¦ ss¦ sc |  | 14:05 | 14.432 | 233 | 0 | 155 | 11.5 | 9 | 1163 | 3873 | 1224 | 3227 | 2.9 | 54.3 | 312.5 | -9 | 183.1905 | 74.74 | 64.56 | 760.3 | 31 | me¦ ms¦ ph¦ pr¦ pc¦ ss¦ sc
0.48491 | 44.107 | 841 | 162 | 765 | 11 | 12.2 | 1161 | 2302 | 1161 | 2615 | 2.9 | 46.1 | 310 | -12 | 179.0699 | 74.72 | 70.51 | 629.7 | 33 | me¦ ms¦ ph¦ pr¦ pc¦ ss¦ sc |  | 14:05 | 14.418 | 233 | 0 | 155 | 11.5 | 9 | 1162 | 3860 | 1223 | 3216 | 2.9 | 54.4 | 312.6 | -9 | 183.1927 | 74.7 | 64.54 | 760.8 | 32 | me¦ ms¦ ph¦ pr¦ pc¦ ss¦ sc
0.48492 | 44.112 | 840 | 161 | 763 | 11 | 12.2 | 1144 | 2301 | 1144 | 2614 | 2.9 | 46.2 | 310 | -11 | 179.0698 | 74.67 | 70.49 | 629.5 | 33 | me¦ ms¦ ph¦ pr¦ pc¦ ss¦ sc |  | 14:05 | 14.397 | 232 | 0 | 156 | 11.5 | 9.1 | 1158 | 3847 | 1218 | 3232 | 2.9 | 54.5 | 312.4 | -9 | 183.1924 | 74.72 | 64.56 | 760.6 | 33 | me¦ ms¦ ph¦ pr¦ pc¦ ss¦ sc
0.48493 | 44.121 | 840 | 161 | 763 | 11.1 | 12.2 | 1123 | 2300 | 1134 | 2613 | 2.9 | 46.2 | 309.9 | -11 | 179.069 | 74.68 | 70.5 | 629.5 | 33 | me¦ ms¦ ph¦ pr¦ pc¦ ss¦ sc |  | 14:05 | 14.388 | 232 | 0 | 156 | 11.6 | 9.1 | 1153 | 3834 | 1226 | 3221 | 2.9 | 54.5 | 312.1 | -9 | 183.1937 | 74.76 | 64.55 | 760.2 | 32 | me¦ ms¦ ph¦ pr¦ pc¦ ss¦ sc
0.48494 | 44.128 | 838 | 161 | 762 | 11.1 | 12.2 | 1103 | 2299 | 1114 | 2612 | 2.9 | 46.3 | 309.9 | -11 | 179.0678 | 74.75 | 70.55 | 629.2 | 33 | me¦ ms¦ ph¦ pr¦ pc¦ ss¦ sc |  | 14:05 | 14.373 | 231 | 0 | 155 | 11.7 | 9.1 | 1142 | 3822 | 1227 | 3211 | 3 | 54.6 | 312 | -9 | 183.1952 | 74.8 | 64.55 | 760 | 31 | me¦ ms¦ ph¦ pr¦ pc¦ ss¦ sc
0.48495 | 44.139 | 838 | 159 | 762 | 11.1 | 12.2 | 1083 | 2297 | 1093 | 2610 | 2.9 | 46.3 | 310 | -11 | 179.0659 | 74.74 | 70.51 | 628.5 | 33 | me¦ ms¦ ph¦ pr¦ pc¦ ss¦ sc |  | 14:05 | 14.366 | 231 | 0 | 155 | 11.7 | 9.1 | 1131 | 3809 | 1216 | 3200 | 2.9 | 54.7 | 311.6 | -9 | 183.1944 | 74.85 | 64.56 | 759.9 | 30 | me¦ ms¦ ph¦ pr¦ pc¦ ss¦ sc
0.48497 | 44.147 | 837 | 155 | 761 | 11.1 | 12.2 | 1064 | 2296 | 1074 | 2609 | 3 | 46.4 | 310 | -11 | 179.0659 | 74.7 | 70.53 | 628.3 | 33 | me¦ ms¦ ph¦ pr¦ pc¦ ss¦ sc |  | 14:05 | 14.354 | 230 | 0 | 155 | 11.7 | 9.1 | 1125 | 3796 | 1209 | 3189 | 3 | 54.7 | 311.4 | -9 | 183.1944 | 74.81 | 64.55 | 760.4 | 29 | me¦ ms¦ ph¦ pr¦ pc¦ ss¦ sc
0.48498 | 44.158 | 837 | 153 | 761 | 11.1 | 12.2 | 1046 | 2295 | 1056 | 2607 | 2.9 | 46.4 | 309.9 | -10 | 179.0658 | 74.68 | 70.54 | 627.1 | 33 | me¦ ms¦ ph¦ pr¦ pc¦ ss¦ sc |  | 14:05 | 14.351 | 230 | 0 | 154 | 11.8 | 9.1 | 1123 | 3784 | 1220 | 3179 | 2.9 | 54.8 | 311.4 | -9 | 183.1947 | 74.83 | 64.54 | 760.8 | 30 | me¦ ms¦ ph¦ pr¦ pc¦ ss¦ sc
0.48499 | 44.169 | 835 | 151 | 759 | 11.1 | 12.2 | 1030 | 2293 | 1040 | 2605 | 2.9 | 46.5 | 309.9 | -10 | 179.0648 | 74.69 | 70.5 | 627.3 | 34 | me¦ ms¦ ph¦ pr¦ pc¦ ss¦ sc |  | 14:05 | 14.34 | 230 | 0 | 154 | 11.8 | 9.1 | 1122 | 3771 | 1219 | 3168 | 2.9 | 54.8 | 311.3 | -10 | 183.1935 | 74.88 | 64.55 | 760.5 | 30 | me¦ ms¦ ph¦ pr¦ pc¦ ss¦ sc
0.485 | 44.18 | 836 | 151 | 760 | 11.1 | 12.2 | 1019 | 2292 | 1029 | 2604 | 2.9 | 46.5 | 310 | -10 | 179.0651 | 74.66 | 70.52 | 627.1 | 34 | me¦ ms¦ ph¦ pr¦ pc¦ ss¦ sc |  | 14:05 | 14.335 | 229 | 0 | 154 | 11.8 | 9.1 | 1120 | 3759 | 1217 | 3158 | 2.9 | 54.9 | 311.2 | -9 | 183.1938 | 74.86 | 64.52 | 760.6 | 29 | me¦ ms¦ ph¦ pr¦ pc¦ ss¦ sc
0.48501 | 44.19 | 834 | 149 | 758 | 11 | 12.2 | 1011 | 2291 | 1011 | 2603 | 2.9 | 46.6 | 309.9 | -10 | 179.0641 | 74.64 | 70.52 | 627.1 | 34 | me¦ ms¦ ph¦ pr¦ pc¦ ss¦ sc |  | 14:05 | 14.333 | 229 | 0 | 155 | 11.9 | 9.2 | 1113 | 3747 | 1223 | 3175 | 2.9 | 54.9 | 311.4 | -10 | 183.1931 | 74.77 | 64.47 | 760.2 | 29 | me¦ ms¦ ph¦ pr¦ pc¦ ss¦ sc
0.48502 | 44.2 | 834 | 148 | 758 | 11 | 12.2 | 1008 | 2289 | 1008 | 2601 | 2.9 | 46.6 | 309.8 | -10 | 179.0634 | 74.6 | 70.46 | 626.7 | 34 | me¦ ms¦ ph¦ pr¦ pc¦ ss¦ sc |  | 14:05 | 14.327 | 229 | 0 | 155 | 11.9 | 9.2 | 1104 | 3734 | 1213 | 3164 | 2.9 | 55 | 311.3 | -10 | 183.1954 | 74.87 | 64.53 | 759.6 | 30 | me¦ ms¦ ph¦ pr¦ pc¦ ss¦ sc
0.48503 | 44.212 | 833 | 147 | 757 | 11 | 12.2 | 1005 | 2288 | 1005 | 2600 | 3 | 46.7 | 309.7 | -10 | 179.0633 | 74.66 | 70.51 | 626.5 | 35 | me¦ ms¦ ph¦ pr¦ pc¦ ss¦ sc |  | 14:05 | 14.32 | 229 | 0 | 155 | 12 | 9.2 | 1092 | 3722 | 1213 | 3154 | 2.9 | 55 | 311.3 | -9 | 183.1948 | 74.84 | 64.52 | 760 | 29 | me¦ ms¦ ph¦ pr¦ pc¦ ss¦ sc
0.48505 | 44.224 | 833 | 146 | 757 | 10.9 | 12.2 | 1000 | 2287 | 990 | 2598 | 2.9 | 46.7 | 309.6 | -10 | 179.0621 | 74.64 | 70.51 | 626.1 | 35 | me¦ ms¦ ph¦ pr¦ pc¦ ss¦ sc |  | 14:05 | 14.315 | 228 | 0 | 154 | 12 | 9.2 | 1075 | 3710 | 1194 | 3144 | 2.9 | 55.1 | 311.2 | -9 | 183.1959 | 74.89 | 64.54 | 759.5 | 30 | me¦ ms¦ ph¦ pr¦ pc¦ ss¦ sc
0.48506 | 44.234 | 831 | 145 | 756 | 10.8 | 12.2 | 992 | 2285 | 972 | 2596 | 2.9 | 46.8 | 309.6 | -11 | 179.0626 | 74.65 | 70.51 | 626.2 | 35 | me¦ ms¦ ph¦ pr¦ pc¦ ss¦ sc |  | 14:05 | 14.308 | 228 | 0 | 154 | 12 | 9.2 | 1055 | 3698 | 1172 | 3133 | 3 | 55.1 | 311.1 | -9 | 183.1961 | 74.91 | 64.51 | 759.7 | 29 | me¦ ms¦ ph¦ pr¦ pc¦ ss¦ sc
0.48507 | 44.246 | 831 | 146 | 756 | 10.7 | 12.2 | 986 | 2284 | 957 | 2595 | 2.9 | 46.8 | 309.6 | -11 | 179.0626 | 74.63 | 70.52 | 626.4 | 35 | me¦ ms¦ ph¦ pr¦ pc¦ ss¦ sc |  | 14:05 | 14.297 | 227 | 0 | 154 | 12 | 9.2 | 1035 | 3686 | 1150 | 3123 | 3 | 55.2 | 311 | -9 | 183.1966 | 74.87 | 64.54 | 759.6 | 29 | me¦ ms¦ ph¦ pr¦ pc¦ ss¦ sc
0.48508 | 44.254 | 832 | 146 | 756 | 10.6 | 12.2 | 984 | 2282 | 946 | 2593 | 2.9 | 46.8 | 309.6 | -11 | 179.0634 | 74.58 | 70.51 | 626.5 | 35 | me¦ ms¦ ph¦ pr¦ pc¦ ss¦ sc |  | 14:05 | 14.292 | 227 | 0 | 154 | 12 | 9.2 | 1017 | 3674 | 1130 | 3113 | 3 | 55.2 | 311 | -9 | 183.1971 | 74.87 | 64.52 | 759.6 | 29 | me¦ ms¦ ph¦ pr¦ pc¦ ss¦ sc
0.48509 | 44.263 | 830 | 145 | 755 | 10.7 | 12.2 | 989 | 2281 | 960 | 2592 | 2.9 | 46.9 | 309.7 | -12 | 179.0628 | 74.54 | 70.52 | 626.2 | 36 | me¦ ms¦ ph¦ pr¦ pc¦ ss¦ sc |  | 14:05 | 14.284 | 227 | 0 | 154 | 12 | 9.2 | 1001 | 3662 | 1112 | 3103 | 2.9 | 55.3 | 310.9 | -9 | 183.1976 | 74.89 | 64.54 | 759.2 | 29 | me¦ ms¦ ph¦ pr¦ pc¦ ss¦ sc
0.4851 | 44.27 | 830 | 144 | 755 | 10.7 | 12.2 | 998 | 2280 | 968 | 2590 | 3 | 46.9 | 309.8 | -12 | 179.0628 | 74.46 | 70.55 | 626.1 | 36 | me¦ ms¦ ph¦ pr¦ pc¦ ss¦ sc |  | 14:05 | 14.284 | 227 | 0 | 155 | 12 | 9.3 | 1001 | 3650 | 1112 | 3119 | 2.9 | 55.3 | 310.9 | -9 | 183.1976 | 74.89 | 64.54 | 759.2 | 29 | USB¦me¦ ms¦ ph¦ pr¦ pc¦ ss¦ sc
0.48512 | 44.28 | 829 | 143 | 753 | 10.6 | 12.2 | 1011 | 2278 | 972 | 2588 | 3 | 47 | 309.9 | -12 | 179.0614 | 74.49 | 70.53 | 625.8 | 38 | me¦ ms¦ ph¦ pr¦ pc¦ ss¦ sc |  | 14:05 | 14.284 | 227 | 0 | 155 | 12 | 9.3 | 1001 | 3638 | 1112 | 3109 | 2.9 | 55.3 | 310.9 | -9 | 183.1976 | 74.89 | 64.54 | 759.2 | 29 | me¦ ms¦ ph¦ pr¦ pc¦ ss¦ sc
0.48513 | 44.286 | 829 | 142 | 753 | 10.6 | 12.2 | 1025 | 2277 | 985 | 2587 | 2.9 | 47 | 310.1 | -12 | 179.0619 | 74.44 | 70.54 | 625.5 | 39 | me¦ ms¦ ph¦ pr¦ pc¦ ss¦ sc |  | 14:05 | 14.275 | 226 | 0 | 155 | 12 | 9.3 | 959 | 3627 | 1065 | 3100 | 2.9 | 55.4 | 310.9 | -9 | 183.1973 | 74.86 | 64.49 | 759.3 | 29 | me¦ ms¦ ph¦ pr¦ pc¦ ss¦ sc
0.48514 | 44.295 | 827 | 142 | 752 | 10.6 | 12.2 | 1052 | 2276 | 1011 | 2586 | 2.9 | 47.1 | 310.3 | -12 | 179.0615 | 74.46 | 70.52 | 626.6 | 39 | me¦ ms¦ ph¦ pr¦ pc¦ ss¦ sc |  | 14:06 | 14.269 | 226 | 0 | 154 | 12 | 9.3 | 948 | 3615 | 1053 | 3089 | 2.9 | 55.5 | 310.8 | -9 | 183.1984 | 74.86 | 64.51 | 759.7 | 29 | me¦ ms¦ ph¦ pr¦ pc¦ ss¦ sc
0.48515 | 44.302 | 825 | 142 | 750 | 10.6 | 12.2 | 1068 | 2275 | 1026 | 2585 | 3 | 47.2 | 310.3 | -12 | 179.0617 | 74.5 | 70.57 | 626.5 | 39 | me¦ ms¦ ph¦ pr¦ pc¦ ss¦ sc |  | 14:06 | 14.265 | 226 | 0 | 154 | 12.1 | 9.3 | 941 | 3603 | 1057 | 3079 | 2.9 | 55.5 | 310.7 | -10 | 183.1974 | 74.85 | 64.48 | 759.2 | 29 | me¦ ms¦ ph¦ pr¦ pc¦ ss¦ sc
0.48516 | 44.307 | 826 | 140 | 750 | 10.6 | 12.2 | 1080 | 2273 | 1038 | 2582 | 3 | 47.2 | 310.4 | -12 | 179.0622 | 74.48 | 70.49 | 626.1 | 39 | me¦ ms¦ ph¦ pr¦ pc¦ ss¦ sc |  | 14:06 | 14.26 | 226 | 0 | 154 | 12.1 | 9.3 | 934 | 3591 | 1049 | 3069 | 2.9 | 55.5 | 310.7 | -10 | 183.1975 | 74.91 | 64.55 | 759.6 | 29 | me¦ ms¦ ph¦ pr¦ pc¦ ss¦ sc
0.48517 | 44.312 | 824 | 139 | 741 | 10.7 | 12.1 | 1086 | 2272 | 1054 | 2552 | 3 | 47.3 | 310.5 | -12 | 179.0631 | 74.47 | 70.53 | 626.2 | 39 | me¦ ms¦ ph¦ pr¦ pc¦ ss¦ sc |  | 14:06 | 14.253 | 225 | 0 | 154 | 12.1 | 9.3 | 926 | 3580 | 1040 | 3059 | 3 | 55.6 | 310.9 | -10 | 183.1978 | 74.86 | 64.51 | 759.5 | 29 | me¦ ms¦ ph¦ pr¦ pc¦ ss¦ sc
0.48519 | 44.316 | 824 | 138 | 741 | 10.7 | 12.1 | 1086 | 2271 | 1054 | 2551 | 3 | 47.3 | 310.5 | -12 | 179.0623 | 74.46 | 70.51 | 625.9 | 39 | me¦ ms¦ ph¦ pr¦ pc¦ ss¦ sc |  | 14:06 | 14.251 | 225 | 0 | 153 | 12.2 | 9.3 | 922 | 3568 | 1047 | 3049 | 3 | 55.7 | 310.9 | -10 | 183.1983 | 74.88 | 64.5 | 759.8 | 29 | me¦ ms¦ ph¦ pr¦ pc¦ ss¦ sc
0.4852 | 44.322 | 822 | 139 | 739 | 10.8 | 12.1 | 1081 | 2270 | 1059 | 2550 | 2.9 | 47.4 | 310.6 | -13 | 179.0617 | 74.53 | 70.52 | 626 | 39 | me¦ ms¦ ph¦ pr¦ pc¦ ss¦ sc |  | 14:06 | 14.247 | 225 | 0 | 155 | 12.2 | 9.4 | 922 | 3557 | 1047 | 3066 | 2.9 | 55.7 | 310.7 | -9 | 183.1997 | 74.82 | 64.45 | 758.8 | 30 | me¦ ms¦ ph¦ pr¦ pc¦ ss¦ sc
0.48521 | 44.329 | 822 | 138 | 739 | 10.9 | 12.1 | 1071 | 2268 | 1060 | 2548 | 2.9 | 47.4 | 310.7 | -13 | 179.0619 | 74.52 | 70.54 | 625.9 | 38 | me¦ ms¦ ph¦ pr¦ pc¦ ss¦ sc |  | 14:06 | 14.247 | 225 | 0 | 155 | 12.2 | 9.4 | 922 | 3546 | 1047 | 3056 | 2.9 | 55.7 | 310.7 | -9 | 183.1997 | 74.82 | 64.45 | 758.8 | 30 | USB¦me¦ ms¦ ph¦ pr¦ pc¦ ss¦ sc
0.48522 | 44.334 | 821 | 137 | 738 | 10.9 | 12.1 | 1058 | 2267 | 1047 | 2547 | 2.9 | 47.5 | 310.6 | -13 | 179.0622 | 74.52 | 70.54 | 625.6 | 37 | me¦ ms¦ ph¦ pr¦ pc¦ ss¦ sc |  | 14:06 | 14.247 | 225 | 0 | 155 | 12.2 | 9.4 | 922 | 3534 | 1047 | 3046 | 2.9 | 55.7 | 310.7 | -9 | 183.1997 | 74.82 | 64.45 | 758.8 | 30 | me¦ ms¦ ph¦ pr¦ pc¦ ss¦ sc
0.48523 | 44.338 | 821 | 136 | 738 | 11 | 12.1 | 1046 | 2266 | 1046 | 2546 | 2.9 | 47.5 | 310.7 | -14 | 179.0619 | 74.52 | 70.54 | 625.2 | 37 | me¦ ms¦ ph¦ pr¦ pc¦ ss¦ sc |  | 14:06 | 14.224 | 223 | 0 | 154 | 12.2 | 9.4 | 917 | 3523 | 1042 | 3037 | 2.9 | 55.9 | 310.3 | -9 | 183.2003 | 74.86 | 64.47 | 759 | 30 | me¦ ms¦ ph¦ pr¦ pc¦ ss¦ sc
0.48524 | 44.339 | 819 | 134 | 736 | 10.9 | 12.1 | 1035 | 2265 | 1024 | 2544 | 2.9 | 47.6 | 311 | -14 | 179.0622 | 74.52 | 70.55 | 624.8 | 37 | me¦ ms¦ ph¦ pr¦ pc¦ ss¦ sc |  | 14:06 | 14.217 | 223 | 0 | 154 | 12.2 | 9.4 | 906 | 3512 | 1029 | 3027 | 2.9 | 56 | 310.1 | -9 | 183.1988 | 74.97 | 64.49 | 759 | 29 | me¦ ms¦ ph¦ pr¦ pc¦ ss¦ sc
0.48525 | 44.342 | 819 | 133 | 736 | 11 | 12.1 | 1025 | 2263 | 1025 | 2542 | 2.9 | 47.6 | 311.5 | -14 | 179.0629 | 74.68 | 70.54 | 624.7 | 36 | me¦ ms¦ ph¦ pr¦ pc¦ ss¦ sc |  | 14:06 | 14.205 | 222 | 0 | 153 | 12.2 | 9.4 | 887 | 3501 | 1007 | 3018 | 2.9 | 56.1 | 309.8 | -9 | 183.1995 | 75.07 | 64.54 | 758.3 | 27 | me¦ ms¦ ph¦ pr¦ pc¦ ss¦ sc
0.48527 | 44.341 | 818 | 129 | 735 | 11 | 12.1 | 1017 | 2262 | 1017 | 2541 | 2.9 | 47.7 | 311.6 | -14 | 179.0634 | 74.67 | 70.52 | 624.1 | 35 | me¦ ms¦ ph¦ pr¦ pc¦ ss¦ sc |  | 14:06 | 14.197 | 222 | 0 | 153 | 12.2 | 9.4 | 872 | 3490 | 990 | 3008 | 2.9 | 56.2 | 309.3 | -9 | 183.1989 | 75.13 | 64.54 | 758.7 | 25 | me¦ ms¦ ph¦ pr¦ pc¦ ss¦ sc
0.48528 | 44.343 | 818 | 128 | 735 | 11.1 | 12.1 | 1009 | 2261 | 1019 | 2540 | 2.9 | 47.7 | 311.8 | -15 | 179.0634 | 74.67 | 70.52 | 624.1 | 36 | me¦ ms¦ ph¦ pr¦ pc¦ ss¦ sc |  | 14:06 | 14.192 | 221 | 0 | 152 | 12.3 | 9.4 | 856 | 3479 | 983 | 2999 | 3 | 56.3 | 308.4 | -9 | 183.1982 | 75.17 | 64.5 | 757.6 | 24 | me¦ ms¦ ph¦ pr¦ pc¦ ss¦ sc
0.48529 | 44.343 | 816 | 124 | 733 | 11.1 | 12.1 | 1000 | 2259 | 1010 | 2538 | 2.9 | 47.8 | 311.8 | -15 | 179.0644 | 74.74 | 70.52 | 623.9 | 36 | me¦ ms¦ ph¦ pr¦ pc¦ ss¦ sc |  | 14:06 | 14.192 | 221 | 0 | 154 | 12.3 | 9.5 | 851 | 3468 | 978 | 3015 | 2.9 | 56.3 | 308 | -9 | 183.1975 | 75.24 | 64.51 | 757.9 | 24 | me¦ ms¦ ph¦ pr¦ pc¦ ss¦ sc
0.4853 | 44.342 | 816 | 121 | 733 | 11.2 | 12.1 | 989 | 2258 | 1009 | 2537 | 3 | 47.8 | 311.8 | -15 | 179.0642 | 74.83 | 70.59 | 623.5 | 34 | me¦ ms¦ ph¦ pr¦ pc¦ ss¦ sc |  | 14:06 | 14.193 | 221 | 0 | 154 | 12.4 | 9.5 | 845 | 3457 | 982 | 3006 | 3 | 56.4 | 307.4 | -9 | 183.1968 | 75.21 | 64.51 | 757.8 | 23 | me¦ ms¦ ph¦ pr¦ pc¦ ss¦ sc
0.48531 | 44.341 | 814 | 118 | 732 | 11.2 | 12.1 | 979 | 2257 | 998 | 2535 | 2.9 | 47.9 | 311.9 | -15 | 179.0638 | 74.88 | 70.55 | 623.7 | 33 | me¦ ms¦ ph¦ pr¦ pc¦ ss¦ sc |  | 14:06 | 14.193 | 221 | 0 | 154 | 12.4 | 9.5 | 845 | 3446 | 982 | 2996 | 3 | 56.4 | 307.4 | -9 | 183.1968 | 75.21 | 64.51 | 757.8 | 23 | USB¦me¦ ms¦ ph¦ pr¦ pc¦ ss¦ sc
0.48532 | 44.341 | 814 | 113 | 732 | 11.3 | 12.1 | 973 | 2255 | 1003 | 2533 | 2.9 | 47.9 | 311.9 | -15 | 179.0632 | 74.85 | 70.53 | 623.1 | 32 | me¦ ms¦ ph¦ pr¦ pc¦ ss¦ sc |  | 14:06 | 14.193 | 221 | 0 | 154 | 12.4 | 9.5 | 845 | 3436 | 982 | 2987 | 3 | 56.4 | 307.4 | -9 | 183.1968 | 75.21 | 64.51 | 757.8 | 23 | me¦ ms¦ ph¦ pr¦ pc¦ ss¦ sc
0.48534 | 44.343 | 812 | 110 | 730 | 11.3 | 12.1 | 973 | 2254 | 1003 | 2532 | 2.9 | 48 | 312 | -15 | 179.0625 | 74.92 | 70.53 | 623.2 | 32 | me¦ ms¦ ph¦ pr¦ pc¦ ss¦ sc |  | 14:06 | 14.195 | 221 | 0 | 153 | 12.4 | 9.5 | 837 | 3425 | 973 | 2978 | 3 | 56.5 | 306.3 | -9 | 183.197 | 75.21 | 64.52 | 757.4 | 23 | me¦ ms¦ ph¦ pr¦ pc¦ ss¦ sc
0.48535 | 44.342 | 812 | 107 | 730 | 11.3 | 12.1 | 978 | 2253 | 1008 | 2531 | 2.9 | 48 | 311.8 | -15 | 179.0639 | 74.95 | 70.53 | 622.5 | 31 | me¦ ms¦ ph¦ pr¦ pc¦ ss¦ sc |  | Spalte1 | Spalte2 | Spalte3 | Spalte4 | Spalte5 | Spalte6 | Spalte7 | Spalte8 | Spalte9 | Spalte10 | Spalte11 | Spalte12 | Spalte13 | Spalte14 | Spalte15 | Spalte16 | Spalte17 | Spalte18 | Spalte19 | Spalte20 | Spalte21 | Spalte22
0.48536 | 44.342 | 811 | 104 | 729 | 11.4 | 12.1 | 985 | 2252 | 1026 | 2530 | 2.9 | 48.1 | 311.3 | -16 | 179.0628 | 75.03 | 70.56 | 622.1 | 30 | me¦ ms¦ ph¦ pr¦ pc¦ ss¦ sc |  | 14:06 | 14.179 | 215 | 0 | 191 | 12 | 12 | 845 | 845 | 938 | 938 | 2.9 | 57.9 | 300.4 | -9 | 183.1993 | 74.85 | 64.48 | 756.2 | 30 | me¦ ms¦ ph¦ pr¦ pc¦ ss¦ sc
0.48537 | 44.346 | 811 | 101 | 729 | 11.4 | 12.1 | 992 | 2250 | 1033 | 2528 | 2.9 | 48.1 | 311.2 | -15 | 179.0621 | 75.02 | 70.52 | 622.5 | 30 | me¦ ms¦ ph¦ pr¦ pc¦ ss¦ sc |  | 14:06 | 14.177 | 215 | 0 | 191 | 12 | 12 | 851 | 848 | 945 | 942 | 2.9 | 57.9 | 300.2 | -9 | 183.1985 | 74.84 | 64.53 | 756.1 | 30 | me¦ ms¦ ph¦ pr¦ pc¦ ss¦ sc
0.48539 | 44.348 | 809 | 99 | 727 | 11.5 | 12.1 | 996 | 2249 | 1048 | 2526 | 2.9 | 48.2 | 311.1 | -15 | 179.0618 | 74.98 | 70.51 | 622 | 33 | me¦ ms¦ ph¦ pr¦ pc¦ ss¦ sc |  | 14:06 | 14.177 | 215 | 0 | 191 | 11.9 | 12 | 856 | 851 | 940 | 945 | 3 | 58 | 299.9 | -9 | 183.1986 | 74.84 | 64.49 | 756.7 | 31 | me¦ ms¦ ph¦ pr¦ pc¦ ss¦ sc
0.48541 | 44.355 | 809 | 99 | 727 | 11.6 | 12.1 | 985 | 2248 | 1047 | 2525 | 2.9 | 48.2 | 310.9 | -15 | 179.0612 | 75 | 70.54 | 621.1 | 31 | me¦ ms¦ ph¦ pr¦ pc¦ ss¦ sc |  | 14:06 | 14.177 | 215 | 0 | 191 | 11.9 | 12 | 856 | 852 | 940 | 946 | 2.9 | 58 | 299.7 | -9 | 183.2001 | 74.84 | 64.51 | 756 | 30 | me¦ ms¦ ph¦ pr¦ pc¦ ss¦ sc
0.48542 | 44.358 | 808 | 98 | 726 | 11.7 | 12.1 | 973 | 2246 | 1046 | 2523 | 2.9 | 48.3 | 311 | -15 | 179.0609 | 74.97 | 70.5 | 620.9 | 30 | me¦ ms¦ ph¦ pr¦ pc¦ ss¦ sc |  | 14:06 | 14.174 | 214 | 0 | 188 | 11.9 | 11.9 | 854 | 852 | 938 | 936 | 2.9 | 58.1 | 299.5 | -9 | 183.2 | 74.85 | 64.56 | 755.5 | 30 | me¦ ms¦ ph¦ pr¦ pc¦ ss¦ sc
0.48543 | 44.361 | 808 | 97 | 726 | 11.8 | 12.1 | 960 | 2245 | 1043 | 2522 | 2.9 | 48.3 | 311.1 | -15 | 179.0606 | 75.01 | 70.56 | 620.7 | 31 | me¦ ms¦ ph¦ pr¦ pc¦ ss¦ sc |  | 14:06 | 14.173 | 214 | 0 | 188 | 11.9 | 11.9 | 849 | 852 | 932 | 936 | 2.9 | 58.1 | 299.3 | -9 | 183.2005 | 74.83 | 64.46 | 755.5 | 31 | me¦ ms¦ ph¦ pr¦ pc¦ ss¦ sc
0.48544 | 44.363 | 806 | 95 | 725 | 11.8 | 12.1 | 951 | 2244 | 1033 | 2521 | 2.9 | 48.4 | 311.2 | -15 | 179.0605 | 75.05 | 70.56 | 620.1 | 30 | me¦ ms¦ ph¦ pr¦ pc¦ ss¦ sc |  | 14:06 | 14.171 | 214 | 0 | 188 | 12 | 11.9 | 845 | 851 | 938 | 935 | 2.9 | 58.2 | 299.1 | -10 | 183.1999 | 74.83 | 64.5 | 755.9 | 31 | me¦ ms¦ ph¦ pr¦ pc¦ ss¦ sc
0.48545 | 44.369 | 806 | 95 | 725 | 11.8 | 12.1 | 948 | 2242 | 1030 | 2519 | 2.9 | 48.4 | 311.5 | -15 | 179.0594 | 75.06 | 70.55 | 619.7 | 30 | me¦ ms¦ ph¦ pr¦ pc¦ ss¦ sc |  | 14:06 | 14.167 | 213 | 0 | 190 | 12.1 | 12 | 835 | 849 | 938 | 943 | 2.9 | 58.3 | 298.9 | -10 | 183.1978 | 74.82 | 64.49 | 755.3 | 29 | me¦ ms¦ ph¦ pr¦ pc¦ ss¦ sc
0.48546 | 44.373 | 806 | 95 | 725 | 11.8 | 12.1 | 953 | 2241 | 1035 | 2517 | 2.9 | 48.4 | 311.6 | -15 | 179.0591 | 75.14 | 70.56 | 618.5 | 29 | me¦ ms¦ ph¦ pr¦ pc¦ ss¦ sc |  | 14:06 | 14.165 | 213 | 0 | 190 | 12.1 | 12 | 829 | 847 | 931 | 941 | 3 | 58.3 | 298.9 | -10 | 183.1999 | 74.82 | 64.49 | 755 | 28 | me¦ ms¦ ph¦ pr¦ pc¦ ss¦ sc
0.48547 | 44.38 | 805 | 95 | 723 | 11.7 | 12.1 | 960 | 2240 | 1032 | 2516 | 2.9 | 48.5 | 311.7 | -14 | 179.0572 | 75.14 | 70.58 | 618.6 | 28 | me¦ ms¦ ph¦ pr¦ pc¦ ss¦ sc |  | 14:07 | 14.162 | 213 | 0 | 189 | 12.1 | 12 | 822 | 844 | 923 | 937 | 2.9 | 58.4 | 298.3 | -10 | 183.2018 | 74.77 | 64.43 | 754.4 | 28 | me¦ ms¦ ph¦ pr¦ pc¦ ss¦ sc
0.48549 | 44.387 | 805 | 96 | 723 | 11.7 | 12.1 | 970 | 2239 | 1043 | 2515 | 2.9 | 48.5 | 311.7 | -15 | 179.0578 | 75.16 | 70.55 | 617.8 | 28 | me¦ ms¦ ph¦ pr¦ pc¦ ss¦ sc |  | 14:07 | 14.162 | 213 | 0 | 189 | 12.1 | 12 | 822 | 842 | 923 | 935 | 2.9 | 58.4 | 298.3 | -10 | 183.2018 | 74.77 | 64.43 | 754.4 | 28 | me¦ ms¦ ph¦ pr¦ pc¦ ss¦ sc
0.4855 | 44.395 | 803 | 98 | 722 | 11.7 | 12.1 | 979 | 2237 | 1052 | 2513 | 2.9 | 48.6 | 311.7 | -14 | 179.0568 | 75.18 | 70.61 | 617.8 | 28 | me¦ ms¦ ph¦ pr¦ pc¦ ss¦ sc |  | 14:07 | 14.164 | 211 | 0 | 188 | 12.2 | 12 | 800 | 839 | 909 | 932 | 2.9 | 58.8 | 296.1 | -9 | 183.1986 | 74.82 | 64.49 | 752.7 | 29 | me¦ ms¦ ph¦ pr¦ pc¦ ss¦ sc
0.48551 | 44.402 | 803 | 99 | 722 | 11.7 | 12.1 | 985 | 2236 | 1059 | 2512 | 2.9 | 48.6 | 311.7 | -14 | 179.0569 | 75.15 | 70.56 | 617.5 | 28 | me¦ ms¦ ph¦ pr¦ pc¦ ss¦ sc |  | 14:07 | 14.168 | 212 | 0 | 188 | 12.2 | 12 | 802 | 836 | 911 | 928 | 2.9 | 58.8 | 295.9 | -9 | 183.1967 | 74.82 | 64.49 | 753.4 | 29 | me¦ ms¦ ph¦ pr¦ pc¦ ss¦ sc
0.48552 | 44.41 | 802 | 100 | 721 | 11.7 | 12.1 | 986 | 2235 | 1060 | 2511 | 2.9 | 48.7 | 311.7 | -13 | 179.0553 | 75.19 | 70.58 | 617.1 | 28 | me¦ ms¦ ph¦ pr¦ pc¦ ss¦ sc |  | 14:07 | 14.171 | 211 | 0 | 188 | 12.2 | 12 | 808 | 834 | 918 | 926 | 3 | 58.9 | 295.6 | -9 | 183.1965 | 74.82 | 64.49 | 753.7 | 29 | me¦ ms¦ ph¦ pr¦ pc¦ ss¦ sc
0.48553 | 44.422 | 802 | 102 | 721 | 11.7 | 12.1 | 986 | 2233 | 1060 | 2508 | 2.9 | 48.7 | 311.6 | -13 | 179.0536 | 75.18 | 70.6 | 616.6 | 28 | me¦ ms¦ ph¦ pr¦ pc¦ ss¦ sc |  | 14:07 | 14.176 | 210 | 0 | 189 | 12.2 | 12.1 | 834 | 834 | 947 | 937 | 2.9 | 59.2 | 294.4 | -8 | 183.198 | 74.82 | 64.49 | 752 | 29 | me¦ ms¦ ph¦ pr¦ pc¦ ss¦ sc
0.48554 | 44.426 | 801 | 102 | 720 | 11.7 | 12.1 | 989 | 2232 | 1063 | 2507 | 2.9 | 48.8 | 311.5 | -13 | 179.0552 | 75.18 | 70.62 | 616.4 | 28 | me¦ ms¦ ph¦ pr¦ pc¦ ss¦ sc |  | 14:07 | 14.178 | 210 | 0 | 189 | 12.1 | 12.1 | 827 | 833 | 929 | 935 | 2.9 | 59.3 | 294.1 | -9 | 183.1979 | 74.82 | 64.49 | 752.2 | 29 | me¦ ms¦ ph¦ pr¦ pc¦ ss¦ sc
0.48556 | 44.434 | 801 | 104 | 720 | 11.6 | 12.1 | 989 | 2231 | 1052 | 2506 | 3 | 48.8 | 311.6 | -13 | 179.0554 | 75.17 | 70.57 | 615.8 | 28 | me¦ ms¦ ph¦ pr¦ pc¦ ss¦ sc |  | 14:07 | 14.18 | 210 | 1 | 189 | 12.1 | 12.1 | 824 | 833 | 925 | 935 | 2.9 | 59.3 | 294 | -9 | 183.1965 | 74.82 | 64.49 | 752.4 | 29 | me¦ ms¦ ph¦ pr¦ pc¦ ss¦ sc
0.48557 | 44.445 | 799 | 106 | 718 | 11.6 | 12.1 | 994 | 2230 | 1057 | 2505 | 2.9 | 48.9 | 311.4 | -13 | 179.0546 | 75.2 | 70.56 | 615.8 | 28 | me¦ ms¦ ph¦ pr¦ pc¦ ss¦ sc |  | 14:07 | 14.18 | 210 | 1 | 188 | 12.1 | 12.1 | 814 | 832 | 914 | 934 | 2.9 | 59.4 | 293.7 | -9 | 183.1965 | 74.82 | 64.49 | 752.4 | 29 | me¦ ms¦ ph¦ pr¦ pc¦ ss¦ sc
0.48558 | 44.448 | 799 | 105 | 718 | 11.5 | 12.1 | 997 | 2228 | 1049 | 2503 | 2.9 | 48.9 | 311.4 | -13 | 179.0552 | 75.24 | 70.6 | 615.6 | 30 | me¦ ms¦ ph¦ pr¦ pc¦ ss¦ sc |  | 14:07 | 14.181 | 209 | 1 | 188 | 12 | 12.1 | 809 | 831 | 898 | 933 | 2.9 | 59.5 | 293.7 | -9 | 183.1992 | 74.82 | 64.49 | 751.5 | 29 | me¦ ms¦ ph¦ pr¦ pc¦ ss¦ sc
0.48559 | 44.454 | 798 | 105 | 717 | 11.5 | 12.1 | 1000 | 2227 | 1052 | 2502 | 2.9 | 49 | 311.3 | -13 | 179.0539 | 75.25 | 70.59 | 615.7 | 28 | me¦ ms¦ ph¦ pr¦ pc¦ ss¦ sc |  | 14:07 | 14.183 | 209 | 3 | 188 | 12 | 12.1 | 805 | 829 | 894 | 931 | 2.9 | 59.5 | 293.8 | -9 | 183.1957 | 74.82 | 64.49 | 751.6 | 29 | me¦ ms¦ ph¦ pr¦ pc¦ ss¦ sc
0.4856 | 44.462 | 798 | 107 | 717 | 11.5 | 12.1 | 1002 | 2226 | 1054 | 2501 | 2.9 | 49 | 311.3 | -13 | 179.0536 | 75.27 | 70.61 | 616.2 | 27 | me¦ ms¦ ph¦ pr¦ pc¦ ss¦ sc |  | 14:07 | 14.188 | 209 | 7 | 188 | 12.1 | 12.1 | 794 | 828 | 892 | 930 | 2.9 | 59.6 | 293.7 | -9 | 183.1956 | 74.82 | 64.49 | 750.5 | 29 | me¦ ms¦ ph¦ pr¦ pc¦ ss¦ sc
0.48561 | 44.467 | 796 | 107 | 716 | 11.5 | 12.1 | 1003 | 2225 | 1055 | 2500 | 3 | 49.1 | 311.4 | -13 | 179.0537 | 75.32 | 70.64 | 615 | 27 | me¦ ms¦ ph¦ pr¦ pc¦ ss¦ sc |  | 14:07 | 14.193 | 209 | 11 | 188 | 12.1 | 12.1 | 790 | 826 | 887 | 928 | 2.9 | 59.6 | 293.8 | -9 | 183.194 | 74.82 | 64.49 | 750.8 | 29 | me¦ ms¦ ph¦ pr¦ pc¦ ss¦ sc
0.48562 | 44.473 | 797 | 106 | 716 | 11.5 | 12.1 | 1003 | 2224 | 1055 | 2498 | 2.9 | 49.1 | 311.3 | -13 | 179.0518 | 75.42 | 70.65 | 615.3 | 26 | me¦ ms¦ ph¦ pr¦ pc¦ ss¦ sc |  | 14:07 | 14.195 | 209 | 12 | 188 | 12.1 | 12.1 | 785 | 824 | 882 | 925 | 2.9 | 59.6 | 294 | -9 | 183.1972 | 74.82 | 64.49 | 750.8 | 29 | me¦ ms¦ ph¦ pr¦ pc¦ ss¦ sc
0.48564 | 44.482 | 795 | 106 | 715 | 11.4 | 12.1 | 1005 | 2222 | 1046 | 2496 | 2.9 | 49.2 | 311.2 | -13 | 179.0507 | 75.42 | 70.61 | 615.1 | 25 | me¦ ms¦ ph¦ pr¦ pc¦ ss¦ sc |  | 14:07 | 14.198 | 209 | 14 | 188 | 12.2 | 12.1 | 780 | 822 | 886 | 923 | 2.9 | 59.7 | 293.5 | -9 | 183.1951 | 74.82 | 64.49 | 750.2 | 29 | me¦ ms¦ ph¦ pr¦ pc¦ ss¦ sc
0.48565 | 44.492 | 795 | 106 | 715 | 11.4 | 12.1 | 1012 | 2221 | 1054 | 2495 | 2.9 | 49.2 | 311.1 | -13 | 179.0494 | 75.47 | 70.61 | 615 | 24 | me¦ ms¦ ph¦ pr¦ pc¦ ss¦ sc |  | 14:07 | 14.198 | 209 | 13 | 188 | 12.2 | 12.1 | 780 | 821 | 886 | 922 | 2.9 | 59.7 | 293.5 | -9 | 183.1951 | 74.82 | 64.49 | 750.2 | 29 | USB¦me¦ ms¦ ph¦ pr¦ pc¦ ss¦ sc
0.48566 | 44.5 | 794 | 106 | 713 | 11.4 | 12.1 | 1021 | 2220 | 1063 | 2494 | 2.9 | 49.3 | 310.8 | -13 | 179.0507 | 75.48 | 70.65 | 614.5 | 24 | me¦ ms¦ ph¦ pr¦ pc¦ ss¦ sc |  | 14:07 | 14.198 | 209 | 13 | 188 | 12.2 | 12.1 | 780 | 819 | 886 | 920 | 2.9 | 59.7 | 293.5 | -9 | 183.1951 | 74.82 | 64.49 | 750.2 | 29 | me¦ ms¦ ph¦ pr¦ pc¦ ss¦ sc
0.48567 | 44.507 | 794 | 105 | 714 | 11.4 | 12.1 | 1031 | 2219 | 1073 | 2493 | 3 | 49.3 | 310.8 | -13 | 179.0485 | 75.56 | 70.66 | 614.5 | 23 | me¦ ms¦ ph¦ pr¦ pc¦ ss¦ sc |  | 14:07 | 14.224 | 208 | 30 | 187 | 12.2 | 12.1 | 755 | 817 | 857 | 917 | 2.9 | 60.1 | 292 | -9 | 183.1962 | 74.82 | 64.49 | 749.9 | 29 | me¦ ms¦ ph¦ pr¦ pc¦ ss¦ sc
0.48568 | 44.517 | 793 | 104 | 712 | 11.5 | 12.1 | 1040 | 2218 | 1094 | 2492 | 3 | 49.4 | 310.6 | -13 | 179.0477 | 75.62 | 70.62 | 615.5 | 22 | me¦ ms¦ ph¦ pr¦ pc¦ ss¦ sc |  | 14:07 | 14.229 | 207 | 32 | 186 | 12.2 | 12.1 | 753 | 814 | 855 | 914 | 2.9 | 60.3 | 291.9 | -9 | 183.1962 | 74.82 | 64.49 | 749.4 | 29 | me¦ ms¦ ph¦ pr¦ pc¦ ss¦ sc
0.48569 | 44.529 | 793 | 105 | 713 | 11.5 | 12.1 | 1045 | 2216 | 1100 | 2489 | 2.9 | 49.4 | 310.5 | -14 | 179.0475 | 75.66 | 70.71 | 616.1 | 20 | me¦ ms¦ ph¦ pr¦ pc¦ ss¦ sc |  | 14:07 | 14.23 | 207 | 31 | 186 | 12.2 | 12.1 | 758 | 812 | 861 | 912 | 3 | 60.4 | 292 | -9 | 183.1969 | 74.82 | 64.49 | 749.5 | 29 | me¦ ms¦ ph¦ pr¦ pc¦ ss¦ sc
0.48571 | 44.542 | 791 | 106 | 711 | 11.5 | 12.1 | 1048 | 2215 | 1103 | 2488 | 3 | 49.5 | 310.7 | -14 | 179.0473 | 75.61 | 70.64 | 617.7 | 20 | me¦ ms¦ ph¦ pr¦ pc¦ ss¦ sc |  | 14:07 | 14.23 | 206 | 30 | 186 | 12.2 | 12.1 | 766 | 811 | 870 | 911 | 2.9 | 60.5 | 291.7 | -9 | 183.1965 | 74.82 | 64.49 | 748.6 | 29 | me¦ ms¦ ph¦ pr¦ pc¦ ss¦ sc
0.48572 | 44.551 | 792 | 105 | 711 | 11.5 | 12.1 | 1052 | 2214 | 1107 | 2487 | 3 | 49.5 | 310.6 | -14 | 179.0481 | 75.61 | 70.65 | 618.3 | 23 | me¦ ms¦ ph¦ pr¦ pc¦ ss¦ sc |  | 14:07 | 14.226 | 206 | 27 | 185 | 12.2 | 12.1 | 770 | 810 | 875 | 910 | 2.9 | 60.5 | 291.6 | -9 | 183.1982 | 74.82 | 64.49 | 749 | 29 | me¦ ms¦ ph¦ pr¦ pc¦ ss¦ sc
0.48573 | 44.56 | 790 | 104 | 710 | 11.5 | 12.1 | 1059 | 2213 | 1114 | 2486 | 2.9 | 49.6 | 310.5 | -14 | 179.0469 | 75.58 | 70.64 | 619.1 | 23 | me¦ ms¦ ph¦ pr¦ pc¦ ss¦ sc |  | 14:07 | 14.228 | 206 | 27 | 185 | 12.2 | 12.1 | 772 | 808 | 877 | 907 | 2.9 | 60.6 | 291.6 | -9 | 183.195 | 74.82 | 64.49 | 749.3 | 29 | me¦ ms¦ ph¦ pr¦ pc¦ ss¦ sc
0.48574 | 44.569 | 790 | 103 | 710 | 11.5 | 12.1 | 1070 | 2212 | 1126 | 2485 | 2.9 | 49.6 | 310.5 | -14 | 179.0463 | 75.59 | 70.67 | 619.6 | 21 | me¦ ms¦ ph¦ pr¦ pc¦ ss¦ sc |  | 14:07 | 14.231 | 206 | 28 | 185 | 12.3 | 12.1 | 777 | 807 | 893 | 906 | 3 | 60.7 | 291.6 | -9 | 183.1957 | 74.82 | 64.49 | 748.5 | 29 | me¦ ms¦ ph¦ pr¦ pc¦ ss¦ sc
0.48575 | 44.578 | 789 | 103 | 709 | 11.4 | 12.1 | 1085 | 2211 | 1130 | 2484 | 2.9 | 49.7 | 310.4 | -14 | 179.0459 | 75.65 | 70.68 | 619.3 | 21 | me¦ ms¦ ph¦ pr¦ pc¦ ss¦ sc |  | 14:07 | 14.234 | 206 | 29 | 185 | 12.3 | 12.1 | 777 | 807 | 893 | 906 | 2.9 | 60.7 | 291.5 | -9 | 183.1951 | 74.82 | 64.49 | 748.1 | 29 | me¦ ms¦ ph¦ pr¦ pc¦ ss¦ sc
0.48576 | 44.585 | 789 | 102 | 709 | 11.3 | 12.1 | 1102 | 2210 | 1136 | 2483 | 2.9 | 49.7 | 310.4 | -14 | 179.0464 | 75.56 | 70.64 | 619.7 | 21 | me¦ ms¦ ph¦ pr¦ pc¦ ss¦ sc |  | 14:07 | 14.238 | 206 | 30 | 185 | 12.3 | 12.1 | 780 | 806 | 896 | 905 | 2.9 | 60.8 | 291.2 | -9 | 183.1954 | 74.82 | 64.49 | 748 | 29 | me¦ ms¦ ph¦ pr¦ pc¦ ss¦ sc
0.48578 | 44.589 | 787 | 100 | 708 | 11.2 | 12.1 | 1122 | 2208 | 1144 | 2480 | 2.9 | 49.8 | 310.5 | -14 | 179.0477 | 75.57 | 70.68 | 619.5 | 21 | me¦ ms¦ ph¦ pr¦ pc¦ ss¦ sc |  | 14:07 | 14.239 | 205 | 30 | 184 | 12.3 | 12.1 | 780 | 805 | 896 | 904 | 3 | 60.9 | 290.8 | -9 | 183.1948 | 74.82 | 64.49 | 748.2 | 29 | me¦ ms¦ ph¦ pr¦ pc¦ ss¦ sc
0.48579 | 44.595 | 788 | 99 | 708 | 11.2 | 12.1 | 1144 | 2207 | 1167 | 2479 | 2.9 | 49.8 | 310.5 | -14 | 179.0481 | 75.51 | 70.63 | 619.4 | 21 | me¦ ms¦ ph¦ pr¦ pc¦ ss¦ sc |  | 14:07 | 14.24 | 205 | 29 | 184 | 12.4 | 12.1 | 778 | 804 | 904 | 903 | 2.9 | 60.9 | 290.5 | -9 | 183.1952 | 74.82 | 64.49 | 747.7 | 29 | me¦ ms¦ ph¦ pr¦ pc¦ ss¦ sc
0.4858 | 44.603 | 786 | 100 | 707 | 11.1 | 12.1 | 1163 | 2206 | 1174 | 2478 | 2.9 | 49.9 | 310.6 | -15 | 179.046 | 75.49 | 70.66 | 619.8 | 24 | me¦ ms¦ ph¦ pr¦ pc¦ ss¦ sc |  | 14:07 | 14.242 | 205 | 29 | 184 | 12.4 | 12.1 | 775 | 804 | 901 | 903 | 3 | 61 | 290.4 | -9 | 183.1955 | 74.82 | 64.49 | 747.6 | 29 | me¦ ms¦ ph¦ pr¦ pc¦ ss¦ sc
0.48581 | 44.608 | 786 | 98 | 707 | 11 | 12.1 | 1183 | 2205 | 1183 | 2477 | 3 | 49.9 | 310.7 | -15 | 179.0475 | 75.55 | 70.66 | 618.7 | 23 | me¦ ms¦ ph¦ pr¦ pc¦ ss¦ sc |  | 14:07 | 14.237 | 204 | 26 | 183 | 12.4 | 12.1 | 757 | 802 | 880 | 901 | 3 | 61.3 | 290.5 | -8 | 183.1976 | 74.82 | 64.49 | 746.8 | 29 | me¦ ms¦ ph¦ pr¦ pc¦ ss¦ sc
0.48582 | 44.618 | 785 | 100 | 705 | 11.1 | 12.1 | 1204 | 2204 | 1216 | 2476 | 2.9 | 50 | 311.3 | -15 | 179.0446 | 75.48 | 70.64 | 618 | 22 | me¦ ms¦ ph¦ pr¦ pc¦ ss¦ sc |  | 14:08 | 14.234 | 204 | 24 | 183 | 12.4 | 12.1 | 757 | 801 | 880 | 900 | 3 | 61.3 | 290.9 | -9 | 183.1988 | 74.82 | 64.49 | 747.1 | 29 | me¦ ms¦ ph¦ pr¦ pc¦ ss¦ sc
0.48583 | 44.625 | 783 | 99 | 704 | 11.2 | 12.1 | 1208 | 2203 | 1232 | 2475 | 2.9 | 50.1 | 311.3 | -15 | 179.0463 | 75.5 | 70.68 | 617.4 | 23 | me¦ ms¦ ph¦ pr¦ pc¦ ss¦ sc |  | 14:08 | 14.234 | 204 | 24 | 185 | 12.4 | 12.2 | 759 | 800 | 882 | 909 | 2.9 | 61.4 | 290.6 | -9 | 183.1953 | 74.82 | 64.49 | 747.1 | 29 | me¦ ms¦ ph¦ pr¦ pc¦ ss¦ sc
0.48584 | 44.625 | 783 | 97 | 704 | 11.2 | 12.1 | 1208 | 2202 | 1232 | 2474 | 2.9 | 50.1 | 311.3 | -15 | 179.0463 | 75.5 | 70.68 | 617.4 | 23 | USB¦me¦ ms¦ ph¦ pr¦ pc¦ ss¦ sc |  | 14:08 | 14.232 | 203 | 22 | 185 | 12.5 | 12.2 | 768 | 799 | 903 | 907 | 2.9 | 61.5 | 289.6 | -9 | 183.1985 | 74.82 | 64.49 | 746.9 | 29 | me¦ ms¦ ph¦ pr¦ pc¦ ss¦ sc
0.48586 | 44.625 | 783 | 95 | 704 | 11.2 | 12.1 | 1208 | 2201 | 1232 | 2473 | 2.9 | 50.1 | 311.3 | -15 | 179.0463 | 75.5 | 70.68 | 617.4 | 23 | me¦ ms¦ ph¦ pr¦ pc¦ ss¦ sc |  | 14:08 | 14.23 | 203 | 21 | 185 | 12.5 | 12.2 | 766 | 799 | 901 | 907 | 3 | 61.5 | 289.1 | -9 | 183.1984 | 74.82 | 64.49 | 746.9 | 29 | me¦ ms¦ ph¦ pr¦ pc¦ ss¦ sc
0.48587 | 44.639 | 782 | 98 | 703 | 11.3 | 12.1 | 1224 | 2201 | 1261 | 2473 | 2.9 | 50.2 | 310.9 | -15 | 179.0472 | 75.45 | 70.64 | 616.5 | 23 | me¦ ms¦ ph¦ pr¦ pc¦ ss¦ sc |  | 14:08 | 14.23 | 203 | 20 | 185 | 12.5 | 12.2 | 766 | 798 | 901 | 906 | 3 | 61.5 | 289.1 | -9 | 183.1984 | 74.82 | 64.49 | 746.9 | 29 | USB¦me¦ ms¦ ph¦ pr¦ pc¦ ss¦ sc
0.48588 | 44.646 | 781 | 99 | 702 | 11.4 | 12.1 | 1228 | 2200 | 1279 | 2471 | 2.9 | 50.3 | 310.7 | -15 | 179.0451 | 75.43 | 70.62 | 616.7 | 24 | me¦ ms¦ ph¦ pr¦ pc¦ ss¦ sc |  | 14:08 | 14.23 | 203 | 20 | 185 | 12.5 | 12.2 | 766 | 797 | 901 | 905 | 3 | 61.5 | 289.1 | -9 | 183.1984 | 74.82 | 64.49 | 746.9 | 29 | me¦ ms¦ ph¦ pr¦ pc¦ ss¦ sc
0.48589 | 44.654 | 781 | 100 | 702 | 11.4 | 12.1 | 1233 | 2199 | 1284 | 2470 | 2.9 | 50.3 | 310.6 | -15 | 179.0465 | 75.37 | 70.63 | 616 | 24 | me¦ ms¦ ph¦ pr¦ pc¦ ss¦ sc |  | 14:08 | 14.229 | 202 | 19 | 184 | 12.5 | 12.2 | 757 | 796 | 890 | 904 | 2.9 | 61.7 | 288.5 | -9 | 183.1965 | 75.18 | 64.44 | 746.9 | 30 | me¦ ms¦ ph¦ pr¦ pc¦ ss¦ sc
0.4859 | 44.659 | 781 | 99 | 702 | 11.5 | 12.1 | 1238 | 2198 | 1303 | 2469 | 2.9 | 50.3 | 310.7 | -15 | 179.0468 | 75.4 | 70.65 | 616.4 | 24 | me¦ ms¦ ph¦ pr¦ pc¦ ss¦ sc |  | 14:08 | 14.233 | 202 | 20 | 184 | 12.6 | 12.2 | 755 | 795 | 898 | 903 | 2.9 | 61.7 | 288.5 | -9 | 183.1965 | 75.16 | 64.45 | 746.5 | 29 | me¦ ms¦ ph¦ pr¦ pc¦ ss¦ sc
0.48591 | 44.663 | 779 | 99 | 700 | 11.5 | 12.1 | 1244 | 2197 | 1309 | 2468 | 2.9 | 50.4 | 310.8 | -15 | 179.0469 | 75.33 | 70.61 | 615.8 | 25 | me¦ ms¦ ph¦ pr¦ pc¦ ss¦ sc |  | 14:08 | 14.239 | 202 | 22 | 184 | 12.6 | 12.2 | 755 | 795 | 898 | 903 | 2.9 | 61.8 | 288.7 | -8 | 183.1956 | 75.09 | 64.44 | 745.9 | 26 | me¦ ms¦ ph¦ pr¦ pc¦ ss¦ sc
0.48593 | 44.671 | 779 | 100 | 701 | 11.4 | 12.1 | 1250 | 2196 | 1302 | 2467 | 2.9 | 50.4 | 310.9 | -15 | 179.044 | 75.37 | 70.64 | 616.3 | 25 | me¦ ms¦ ph¦ pr¦ pc¦ ss¦ sc |  | 14:08 | 14.241 | 202 | 22 | 184 | 12.6 | 12.2 | 751 | 794 | 894 | 902 | 2.9 | 61.8 | 288.6 | -8 | 183.1943 | 75.09 | 64.44 | 745.5 | 25 | me¦ ms¦ ph¦ pr¦ pc¦ ss¦ sc
0.48594 | 44.682 | 778 | 103 | 699 | 11.4 | 12.1 | 1260 | 2195 | 1312 | 2466 | 2.9 | 50.5 | 311.1 | -15 | 179.0446 | 75.29 | 70.62 | 615.4 | 25 | me¦ ms¦ ph¦ pr¦ pc¦ ss¦ sc |  | 14:08 | 14.243 | 202 | 23 | 184 | 12.6 | 12.2 | 752 | 793 | 895 | 901 | 2.9 | 61.9 | 288.5 | -9 | 183.1962 | 75.09 | 64.44 | 745.5 | 28 | me¦ ms¦ ph¦ pr¦ pc¦ ss¦ sc
0.48595 | 44.689 | 778 | 104 | 699 | 11.4 | 12.1 | 1273 | 2194 | 1326 | 2465 | 2.9 | 50.5 | 311.3 | -15 | 179.0446 | 75.27 | 70.62 | 614.9 | 26 | me¦ ms¦ ph¦ pr¦ pc¦ ss¦ sc |  | 14:08 | 14.245 | 202 | 23 | 183 | 12.6 | 12.2 | 753 | 792 | 896 | 900 | 2.9 | 62 | 287.9 | -9 | 183.1972 | 75.53 | 64.51 | 745.2 | 29 | me¦ ms¦ ph¦ pr¦ pc¦ ss¦ sc
0.48596 | 44.693 | 777 | 106 | 698 | 11.4 | 12.1 | 1284 | 2193 | 1337 | 2464 | 2.9 | 50.6 | 311.3 | -15 | 179.046 | 75.31 | 70.64 | 615 | 26 | me¦ ms¦ ph¦ pr¦ pc¦ ss¦ sc |  | 14:08 | 14.25 | 201 | 24 | 183 | 12.6 | 12.2 | 752 | 791 | 895 | 898 | 2.9 | 62.1 | 287.9 | -9 | 183.1954 | 75.62 | 64.49 | 745.6 | 26 | me¦ ms¦ ph¦ pr¦ pc¦ ss¦ sc
0.48597 | 44.699 | 777 | 107 | 698 | 11.4 | 12.1 | 1296 | 2192 | 1350 | 2462 | 2.9 | 50.6 | 311.1 | -16 | 179.045 | 75.35 | 70.62 | 614.8 | 25 | me¦ ms¦ ph¦ pr¦ pc¦ ss¦ sc |  | 14:08 | 14.249 | 201 | 23 | 183 | 12.6 | 12.2 | 753 | 791 | 896 | 898 | 2.9 | 62.2 | 287.9 | -9 | 183.1976 | 75.57 | 64.5 | 745.4 | 17 | me¦ ms¦ ph¦ pr¦ pc¦ ss¦ sc
0.48598 | 44.702 | 775 | 108 | 697 | 11.5 | 12.1 | 1304 | 2191 | 1372 | 2461 | 2.9 | 50.7 | 310.9 | -15 | 179.0472 | 75.31 | 70.61 | 614.7 | 24 | me¦ ms¦ ph¦ pr¦ pc¦ ss¦ sc |  | 14:08 | 14.253 | 201 | 24 | 185 | 12.5 | 12.3 | 757 | 790 | 890 | 908 | 2.9 | 62.2 | 287.9 | -9 | 183.1957 | 75.57 | 64.5 | 745.1 | 25 | me¦ ms¦ ph¦ pr¦ pc¦ ss¦ sc
0.486 | 44.707 | 775 | 110 | 697 | 11.5 | 12.1 | 1311 | 2191 | 1380 | 2461 | 3 | 50.7 | 310.4 | -15 | 179.046 | 75.35 | 70.63 | 614.7 | 25 | me¦ ms¦ ph¦ pr¦ pc¦ ss¦ sc |  | 14:08 | 14.255 | 201 | 24 | 185 | 12.4 | 12.3 | 763 | 790 | 887 | 908 | 2.9 | 62.3 | 287.6 | -9 | 183.1959 | 75.55 | 64.49 | 744.7 | 28 | me¦ ms¦ ph¦ pr¦ pc¦ ss¦ sc
0.48601 | 44.715 | 774 | 112 | 696 | 11.5 | 12.1 | 1318 | 2190 | 1387 | 2460 | 2.9 | 50.8 | 310.1 | -15 | 179.0445 | 75.37 | 70.62 | 615.1 | 24 | me¦ ms¦ ph¦ pr¦ pc¦ ss¦ sc |  | 14:08 | 14.257 | 201 | 25 | 184 | 12.5 | 12.3 | 766 | 789 | 901 | 906 | 3 | 62.4 | 287.4 | -9 | 183.1955 | 75.59 | 64.46 | 744.9 | 24 | me¦ ms¦ ph¦ pr¦ pc¦ ss¦ sc
0.48602 | 44.725 | 774 | 115 | 696 | 11.5 | 12.1 | 1321 | 2189 | 1390 | 2459 | 2.9 | 50.8 | 310 | -15 | 179.0437 | 75.38 | 70.65 | 614.7 | 24 | me¦ ms¦ ph¦ pr¦ pc¦ ss¦ sc |  | 14:08 | 14.257 | 201 | 24 | 184 | 12.5 | 12.3 | 768 | 789 | 903 | 906 | 2.9 | 62.4 | 287.6 | -9 | 183.1959 | 75.61 | 64.5 | 744.6 | 18 | me¦ ms¦ ph¦ pr¦ pc¦ ss¦ sc
0.48603 | 44.734 | 773 | 118 | 695 | 11.5 | 12.1 | 1321 | 2188 | 1390 | 2458 | 2.9 | 50.9 | 310 | -15 | 179.0425 | 75.36 | 70.63 | 614.2 | 23 | me¦ ms¦ ph¦ pr¦ pc¦ ss¦ sc |  | 14:08 | 14.256 | 200 | 23 | 184 | 12.5 | 12.3 | 768 | 788 | 903 | 905 | 2.9 | 62.5 | 287.9 | -9 | 183.1958 | 75.63 | 64.53 | 744.6 | 17 | me¦ ms¦ ph¦ pr¦ pc¦ ss¦ sc
0.48604 | 44.743 | 773 | 121 | 695 | 11.4 | 12.1 | 1319 | 2187 | 1373 | 2457 | 2.9 | 50.9 | 309.9 | -15 | 179.0422 | 75.35 | 70.6 | 615.2 | 24 | me¦ ms¦ ph¦ pr¦ pc¦ ss¦ sc |  | 14:08 | 14.253 | 200 | 22 | 184 | 12.6 | 12.3 | 769 | 788 | 915 | 905 | 2.9 | 62.5 | 287.9 | -9 | 183.1972 | 75.66 | 64.55 | 744.7 | 17 | me¦ ms¦ ph¦ pr¦ pc¦ ss¦ sc
0.48605 | 44.754 | 772 | 124 | 694 | 11.4 | 12.1 | 1317 | 2186 | 1371 | 2456 | 2.9 | 51 | 309.9 | -15 | 179.0429 | 75.26 | 70.56 | 615.6 | 24 | me¦ ms¦ ph¦ pr¦ pc¦ ss¦ sc |  | 14:08 | 14.252 | 200 | 21 | 184 | 12.6 | 12.3 | 770 | 788 | 916 | 905 | 2.9 | 62.6 | 287.8 | -9 | 183.1961 | 75.65 | 64.53 | 744.5 | 16 | me¦ ms¦ ph¦ pr¦ pc¦ ss¦ sc
0.48606 | 44.764 | 772 | 126 | 694 | 11.5 | 12.1 | 1316 | 2185 | 1385 | 2455 | 2.9 | 51 | 309.9 | -15 | 179.0419 | 75.28 | 70.63 | 616.5 | 24 | me¦ ms¦ ph¦ pr¦ pc¦ ss¦ sc |  | 14:08 | 14.253 | 200 | 22 | 184 | 12.6 | 12.3 | 772 | 787 | 919 | 904 | 3 | 62.6 | 287.7 | -9 | 183.1945 | 75.65 | 64.53 | 744.5 | 23 | me¦ ms¦ ph¦ pr¦ pc¦ ss¦ sc
0.48608 | 44.785 | 771 | 131 | 693 | 11.5 | 12.1 | 1320 | 2185 | 1389 | 2455 | 2.9 | 51.1 | 309.9 | -15 | 179.0394 | 75.27 | 70.57 | 615.7 | 25 | me¦ ms¦ ph¦ pr¦ pc¦ ss¦ sc |  | 14:08 | 14.251 | 200 | 22 | 183 | 12.6 | 12.3 | 774 | 787 | 921 | 904 | 3 | 62.7 | 287.6 | -9 | 183.1954 | 75.65 | 64.53 | 744.6 | 25 | me¦ ms¦ ph¦ pr¦ pc¦ ss¦ sc
0.48609 | 44.8 | 771 | 134 | 693 | 11.6 | 12.1 | 1324 | 2184 | 1408 | 2453 | 2.9 | 51.1 | 309.8 | -15 | 179.0409 | 75.24 | 70.61 | 615.9 | 25 | me¦ ms¦ ph¦ pr¦ pc¦ ss¦ sc |  | 14:08 | 14.252 | 200 | 22 | 183 | 12.6 | 12.3 | 777 | 787 | 925 | 904 | 2.9 | 62.7 | 287.5 | -10 | 183.1953 | 75.61 | 64.48 | 744.5 | 25 | me¦ ms¦ ph¦ pr¦ pc¦ ss¦ sc
0.4861 | 44.816 | 770 | 138 | 692 | 11.6 | 12.1 | 1328 | 2183 | 1412 | 2452 | 2.9 | 51.2 | 309.7 | -14 | 179.04 | 75.23 | 70.59 | 616 | 26 | me¦ ms¦ ph¦ pr¦ pc¦ ss¦ sc |  | 14:08 | 14.254 | 199 | 24 | 183 | 12.6 | 12.3 | 781 | 787 | 929 | 904 | 2.9 | 62.8 | 287.6 | -10 | 183.1964 | 75.58 | 64.5 | 744.1 | 22 | me¦ ms¦ ph¦ pr¦ pc¦ ss¦ sc
0.48611 | 44.831 | 770 | 141 | 692 | 11.6 | 12.1 | 1333 | 2182 | 1418 | 2451 | 3 | 51.2 | 309.8 | -14 | 179.039 | 75.2 | 70.61 | 615.6 | 26 | me¦ ms¦ ph¦ pr¦ pc¦ ss¦ sc |  | 14:08 | 14.252 | 199 | 23 | 183 | 12.7 | 12.3 | 783 | 787 | 943 | 904 | 2.9 | 62.8 | 287.5 | -10 | 183.197 | 75.54 | 64.51 | 744 | 19 | me¦ ms¦ ph¦ pr¦ pc¦ ss¦ sc
0.48612 | 44.844 | 769 | 145 | 691 | 11.5 | 12.1 | 1341 | 2181 | 1411 | 2450 | 2.9 | 51.3 | 309.8 | -14 | 179.0398 | 75.15 | 70.58 | 616 | 26 | me¦ ms¦ ph¦ pr¦ pc¦ ss¦ sc |  | 14:08 | 14.249 | 199 | 23 | 183 | 12.7 | 12.3 | 788 | 787 | 949 | 904 | 2.9 | 62.9 | 287.8 | -10 | 183.1962 | 75.54 | 64.51 | 743.5 | 23 | me¦ ms¦ ph¦ pr¦ pc¦ ss¦ sc
0.48613 | 44.855 | 769 | 146 | 691 | 11.4 | 12.1 | 1352 | 2181 | 1408 | 2450 | 2.9 | 51.3 | 309.7 | -13 | 179.0394 | 75.15 | 70.58 | 615.6 | 25 | me¦ ms¦ ph¦ pr¦ pc¦ ss¦ sc |  | 14:08 | 14.245 | 198 | 23 | 182 | 12.7 | 12.3 | 793 | 787 | 955 | 904 | 3 | 63 | 288 | -10 | 183.1987 | 75.54 | 64.51 | 744.4 | 24 | me¦ ms¦ ph¦ pr¦ pc¦ ss¦ sc
0.48615 | 44.866 | 768 | 148 | 690 | 11.3 | 12.1 | 1364 | 2180 | 1406 | 2449 | 2.9 | 51.4 | 309.5 | -13 | 179.0406 | 75.04 | 70.57 | 615.6 | 25 | me¦ ms¦ ph¦ pr¦ pc¦ ss¦ sc |  | 14:08 | 14.243 | 198 | 23 | 182 | 12.8 | 12.3 | 800 | 787 | 975 | 904 | 2.9 | 63 | 287.8 | -10 | 183.1965 | 75.54 | 64.51 | 744.5 | 24 | me¦ ms¦ ph¦ pr¦ pc¦ ss¦ sc
0.48616 | 44.878 | 768 | 150 | 690 | 11.3 | 12.1 | 1374 | 2179 | 1416 | 2448 | 3 | 51.4 | 309.3 | -14 | 179.0407 | 75.02 | 70.55 | 615.5 | 28 | me¦ ms¦ ph¦ pr¦ pc¦ ss¦ sc |  | 14:08 | 14.241 | 198 | 23 | 182 | 12.7 | 12.3 | 807 | 788 | 972 | 905 | 2.9 | 63.1 | 287.6 | -10 | 183.1992 | 75.54 | 64.51 | 744.1 | 24 | me¦ ms¦ ph¦ pr¦ pc¦ ss¦ sc
0.48617 | 44.892 | 767 | 152 | 689 | 11.3 | 12.1 | 1379 | 2178 | 1421 | 2447 | 2.9 | 51.5 | 309.1 | -13 | 179.0386 | 75.01 | 70.49 | 615.1 | 29 | me¦ ms¦ ph¦ pr¦ pc¦ ss¦ sc |  | 14:08 | 14.235 | 198 | 21 | 182 | 12.7 | 12.3 | 819 | 788 | 986 | 905 | 3 | 63.2 | 287.5 | -9 | 183.1975 | 75.53 | 64.46 | 744.5 | 24 | me¦ ms¦ ph¦ pr¦ pc¦ ss¦ sc
0.48618 | 44.91 | 767 | 155 | 689 | 11.3 | 12.1 | 1377 | 2177 | 1419 | 2446 | 2.9 | 51.5 | 309.1 | -13 | 179.0377 | 75.02 | 70.53 | 614.4 | 29 | me¦ ms¦ ph¦ pr¦ pc¦ ss¦ sc |  | 14:08 | 14.226 | 198 | 18 | 182 | 12.8 | 12.3 | 827 | 789 | 1008 | 906 | 2.9 | 63.2 | 287.4 | -9 | 183.2001 | 75.53 | 64.46 | 745 | 23 | me¦ ms¦ ph¦ pr¦ pc¦ ss¦ sc
0.48619 | 44.924 | 766 | 157 | 688 | 11.2 | 12.1 | 1371 | 2177 | 1398 | 2446 | 2.9 | 51.6 | 309.2 | -13 | 179.0376 | 74.94 | 70.53 | 614 | 29 | me¦ ms¦ ph¦ pr¦ pc¦ ss¦ sc |  | 14:08 | 14.221 | 197 | 15 | 181 | 12.8 | 12.3 | 835 | 789 | 1018 | 906 | 2.9 | 63.3 | 287.4 | -10 | 183.2006 | 75.53 | 64.46 | 744.9 | 23 | me¦ ms¦ ph¦ pr¦ pc¦ ss¦ sc
0.4862 | 44.935 | 766 | 158 | 688 | 11.2 | 12.1 | 1365 | 2176 | 1392 | 2444 | 2.9 | 51.6 | 309.2 | -13 | 179.0395 | 74.87 | 70.51 | 614.1 | 29 | me¦ ms¦ ph¦ pr¦ pc¦ ss¦ sc |  | 14:08 | 14.22 | 197 | 14 | 183 | 12.8 | 12.4 | 852 | 790 | 1039 | 918 | 2.9 | 63.3 | 287.3 | -9 | 183.1989 | 75.44 | 64.48 | 744.4 | 23 | me¦ ms¦ ph¦ pr¦ pc¦ ss¦ sc
0.48622 | 44.948 | 765 | 158 | 687 | 11.1 | 12.1 | 1363 | 2175 | 1376 | 2443 | 2.9 | 51.7 | 309 | -13 | 179.0376 | 74.88 | 70.52 | 613.8 | 28 | me¦ ms¦ ph¦ pr¦ pc¦ ss¦ sc |  | 14:08 | 14.22 | 197 | 13 | 183 | 12.8 | 12.4 | 868 | 791 | 1058 | 919 | 3 | 63.4 | 287.4 | -9 | 183.198 | 75.41 | 64.51 | 743.9 | 21 | me¦ ms¦ ph¦ pr¦ pc¦ ss¦ sc
0.48623 | 44.962 | 765 | 161 | 687 | 11.1 | 12.1 | 1365 | 2174 | 1378 | 2442 | 2.9 | 51.7 | 308.7 | -13 | 179.0374 | 74.89 | 70.54 | 613.8 | 31 | me¦ ms¦ ph¦ pr¦ pc¦ ss¦ sc |  | 14:08 | 14.219 | 197 | 12 | 183 | 12.8 | 12.4 | 876 | 792 | 1068 | 920 | 3 | 63.4 | 287.6 | -9 | 183.1982 | 75.41 | 64.47 | 743.7 | 21 | me¦ ms¦ ph¦ pr¦ pc¦ ss¦ sc
0.48624 | 44.978 | 764 | 164 | 686 | 11.1 | 12.1 | 1368 | 2174 | 1381 | 2442 | 2.9 | 51.8 | 308.6 | -13 | 179.0372 | 74.87 | 70.51 | 612.6 | 31 | me¦ ms¦ ph¦ pr¦ pc¦ ss¦ sc |  | 14:08 | 14.218 | 197 | 11 | 183 | 12.9 | 12.4 | 881 | 793 | 1087 | 922 | 3 | 63.5 | 287.5 | -9 | 183.2004 | 75.41 | 64.47 | 743.7 | 22 | me¦ ms¦ ph¦ pr¦ pc¦ ss¦ sc
0.48625 | 44.992 | 764 | 165 | 687 | 11.1 | 12.1 | 1374 | 2173 | 1387 | 2441 | 2.9 | 51.8 | 308.5 | -13 | 179.0379 | 74.84 | 70.52 | 612.5 | 31 | me¦ ms¦ ph¦ pr¦ pc¦ ss¦ sc |  | 14:08 | 14.217 | 197 | 11 | 183 | 12.9 | 12.4 | 887 | 795 | 1095 | 924 | 2.9 | 63.5 | 287.2 | -9 | 183.1989 | 75.41 | 64.47 | 744.1 | 23 | me¦ ms¦ ph¦ pr¦ pc¦ ss¦ sc
0.48626 | 45.005 | 763 | 168 | 685 | 11.2 | 12.1 | 1380 | 2172 | 1408 | 2440 | 2.9 | 51.9 | 308.4 | -12 | 179.0371 | 74.86 | 70.54 | 611.6 | 32 | me¦ ms¦ ph¦ pr¦ pc¦ ss¦ sc |  | 14:08 | 14.217 | 196 | 10 | 182 | 12.9 | 12.4 | 894 | 796 | 1103 | 925 | 2.9 | 63.6 | 287 | -9 | 183.1983 | 75.37 | 64.46 | 744.4 | 23 | me¦ ms¦ ph¦ pr¦ pc¦ ss¦ sc
0.48627 | 45.021 | 763 | 171 | 686 | 11.3 | 12.1 | 1388 | 2171 | 1430 | 2439 | 2.9 | 51.9 | 308.4 | -12 | 179.037 | 74.87 | 70.46 | 610.6 | 31 | me¦ ms¦ ph¦ pr¦ pc¦ ss¦ sc |  | 14:08 | 14.216 | 196 | 9 | 182 | 12.9 | 12.4 | 907 | 797 | 1119 | 926 | 2.9 | 63.6 | 286.9 | -9 | 183.1988 | 75.32 | 64.47 | 744 | 22 | me¦ ms¦ ph¦ pr¦ pc¦ ss¦ sc
0.48628 | 45.039 | 763 | 174 | 686 | 11.3 | 12.1 | 1399 | 2171 | 1442 | 2439 | 2.9 | 51.9 | 308.5 | -12 | 179.0356 | 74.98 | 70.47 | 610.2 | 30 | me¦ ms¦ ph¦ pr¦ pc¦ ss¦ sc |  | 14:08 | 14.214 | 196 | 7 | 182 | 12.9 | 12.4 | 916 | 799 | 1130 | 929 | 3 | 63.7 | 286.8 | -9 | 183.1992 | 75.32 | 64.47 | 743.5 | 23 | me¦ ms¦ ph¦ pr¦ pc¦ ss¦ sc
0.48631 | 45.051 | 762 | 176 | 685 | 11.2 | 12.1 | 1415 | 2170 | 1443 | 2438 | 2.9 | 52 | 308.5 | -12 | 179.036 | 75 | 70.48 | 609.4 | 28 | me¦ ms¦ ph¦ pr¦ pc¦ ss¦ sc |  | 14:08 | 14.211 | 196 | 5 | 182 | 12.9 | 12.4 | 925 | 800 | 1141 | 930 | 3 | 63.7 | 286.7 | -9 | 183.2011 | 75.32 | 64.47 | 743.5 | 23 | me¦ ms¦ ph¦ pr¦ pc¦ ss¦ sc
0.48632 | 45.062 | 762 | 177 | 685 | 11.2 | 12.1 | 1435 | 2169 | 1464 | 2437 | 2.9 | 52 | 308.3 | -12 | 179.0357 | 74.99 | 70.44 | 609.5 | 27 | me¦ ms¦ ph¦ pr¦ pc¦ ss¦ sc |  | 14:08 | 14.213 | 196 | 5 | 182 | 12.9 | 12.4 | 934 | 802 | 1153 | 932 | 3 | 63.8 | 286.7 | -10 | 183.1968 | 75.27 | 64.46 | 743.1 | 23 | me¦ ms¦ ph¦ pr¦ pc¦ ss¦ sc
0.48633 | 45.08 | 761 | 180 | 684 | 11.3 | 12.1 | 1458 | 2169 | 1503 | 2437 | 2.9 | 52.1 | 308.3 | -12 | 179.0355 | 74.96 | 70.43 | 609.4 | 27 | me¦ ms¦ ph¦ pr¦ pc¦ ss¦ sc |  | 14:08 | 14.214 | 196 | 4 | 182 | 12.9 | 12.4 | 944 | 804 | 1165 | 934 | 2.9 | 63.8 | 286.7 | -10 | 183.1987 | 75.24 | 64.44 | 743.2 | 23 | me¦ ms¦ ph¦ pr¦ pc¦ ss¦ sc
0.48634 | 45.098 | 761 | 183 | 684 | 11.3 | 12.1 | 1485 | 2168 | 1530 | 2435 | 2.9 | 52.1 | 308.4 | -12 | 179.0343 | 74.97 | 70.44 | 608.9 | 28 | me¦ ms¦ ph¦ pr¦ pc¦ ss¦ sc |  | 14:08 | 14.214 | 195 | 4 | 182 | 12.9 | 12.4 | 948 | 805 | 1170 | 936 | 3 | 63.9 | 286.8 | -9 | 183.1985 | 75.33 | 64.47 | 743.7 | 23 | me¦ ms¦ ph¦ pr¦ pc¦ ss¦ sc
0.48635 | 45.115 | 760 | 185 | 683 | 11.3 | 12.1 | 1508 | 2167 | 1554 | 2434 | 2.9 | 52.2 | 308.5 | -12 | 179.0336 | 74.98 | 70.47 | 608.7 | 28 | me¦ ms¦ ph¦ pr¦ pc¦ ss¦ sc |  | 14:08 | 14.211 | 195 | 3 | 182 | 12.8 | 12.4 | 950 | 807 | 1158 | 938 | 2.9 | 63.9 | 286.7 | -9 | 183.2005 | 75.31 | 64.47 | 743.3 | 22 | me¦ ms¦ ph¦ pr¦ pc¦ ss¦ sc
0.48637 | 45.129 | 760 | 187 | 683 | 11.3 | 12.1 | 1526 | 2167 | 1573 | 2434 | 2.9 | 52.2 | 308.5 | -12 | 179.0338 | 74.89 | 70.46 | 608.1 | 28 | me¦ ms¦ ph¦ pr¦ pc¦ ss¦ sc |  | 14:08 | 14.209 | 195 | 0 | 181 | 12.8 | 12.4 | 947 | 809 | 1154 | 940 | 2.9 | 64 | 286.6 | -9 | 183.1996 | 75.34 | 64.5 | 742.8 | 22 | me¦ ms¦ ph¦ pr¦ pc¦ ss¦ sc
0.48638 | 45.147 | 759 | 190 | 682 | 11.3 | 12.1 | 1536 | 2166 | 1583 | 2433 | 2.9 | 52.3 | 308.4 | -12 | 179.0338 | 74.91 | 70.49 | 607.6 | 29 | me¦ ms¦ ph¦ pr¦ pc¦ ss¦ sc |  | 14:08 | 14.211 | 195 | 0 | 181 | 12.8 | 12.4 | 939 | 810 | 1145 | 941 | 2.9 | 64 | 286.4 | -9 | 183.1984 | 75.26 | 64.44 | 743.7 | 22 | me¦ ms¦ ph¦ pr¦ pc¦ ss¦ sc
0.48639 | 45.164 | 759 | 192 | 683 | 11.3 | 12.1 | 1534 | 2165 | 1581 | 2432 | 2.9 | 52.3 | 308.3 | -12 | 179.0346 | 74.87 | 70.47 | 607.5 | 30 | me¦ ms¦ ph¦ pr¦ pc¦ ss¦ sc |  | 14:08 | 14.211 | 195 | 0 | 181 | 12.8 | 12.4 | 933 | 812 | 1137 | 944 | 2.9 | 64.1 | 286.2 | -10 | 183.1968 | 75.26 | 64.44 | 742.5 | 22 | me¦ ms¦ ph¦ pr¦ pc¦ ss¦ sc
0.4864 | 45.178 | 758 | 192 | 681 | 11.3 | 12.1 | 1522 | 2165 | 1569 | 2432 | 2.9 | 52.4 | 308.1 | -12 | 179.0364 | 74.83 | 70.45 | 606.8 | 30 | me¦ ms¦ ph¦ pr¦ pc¦ ss¦ sc |  | 14:08 | 14.213 | 195 | 0 | 181 | 12.7 | 12.4 | 923 | 813 | 1112 | 945 | 2.9 | 64.1 | 285.9 | -9 | 183.1977 | 75.26 | 64.44 | 742.9 | 22 | me¦ ms¦ ph¦ pr¦ pc¦ ss¦ sc
0.48641 | 45.189 | 758 | 193 | 682 | 11.2 | 12.1 | 1504 | 2164 | 1534 | 2431 | 2.9 | 52.4 | 308 | -12 | 179.0364 | 74.85 | 70.42 | 606.6 | 31 | me¦ ms¦ ph¦ pr¦ pc¦ ss¦ sc |  | 14:09 | 14.211 | 194 | 0 | 181 | 12.8 | 12.4 | 902 | 814 | 1100 | 946 | 2.9 | 64.2 | 285.7 | -9 | 183.2002 | 75.26 | 64.44 | 742.6 | 22 | me¦ ms¦ ph¦ pr¦ pc¦ ss¦ sc
0.48642 | 45.202 | 757 | 194 | 681 | 11.2 | 12.1 | 1486 | 2164 | 1516 | 2431 | 2.9 | 52.5 | 308 | -13 | 179.0358 | 74.87 | 70.43 | 606.7 | 31 | me¦ ms¦ ph¦ pr¦ pc¦ ss¦ sc |  | 14:09 | 14.209 | 194 | 0 | 183 | 12.8 | 12.5 | 897 | 815 | 1093 | 958 | 2.9 | 64.3 | 285.6 | -9 | 183.1983 | 75.26 | 64.44 | 742.6 | 22 | me¦ ms¦ ph¦ pr¦ pc¦ ss¦ sc
0.48644 | 45.212 | 757 | 194 | 681 | 11.1 | 12.1 | 1471 | 2163 | 1485 | 2430 | 2.9 | 52.5 | 308.2 | -12 | 179.0357 | 74.94 | 70.47 | 606.6 | 30 | me¦ ms¦ ph¦ pr¦ pc¦ ss¦ sc |  | 14:09 | 14.207 | 194 | 0 | 182 | 12.9 | 12.5 | 889 | 816 | 1097 | 960 | 3 | 64.3 | 285.7 | -10 | 183.1995 | 75.26 | 64.44 | 742 | 22 | me¦ ms¦ ph¦ pr¦ pc¦ ss¦ sc
0.48645 | 45.222 | 756 | 194 | 680 | 11.1 | 12.1 | 1451 | 2162 | 1465 | 2429 | 2.9 | 52.6 | 308.2 | -13 | 179.0357 | 74.83 | 70.39 | 606.4 | 30 | me¦ ms¦ ph¦ pr¦ pc¦ ss¦ sc |  | 14:09 | 14.204 | 194 | 0 | 182 | 12.9 | 12.5 | 885 | 816 | 1092 | 960 | 2.9 | 64.4 | 286.2 | -10 | 183.1998 | 75.26 | 64.44 | 741.8 | 22 | me¦ ms¦ ph¦ pr¦ pc¦ ss¦ sc
0.48646 | 45.226 | 756 | 194 | 680 | 11.1 | 12.1 | 1434 | 2162 | 1448 | 2429 | 2.9 | 52.6 | 308.3 | -13 | 179.0351 | 74.83 | 70.39 | 606.1 | 28 | me¦ ms¦ ph¦ pr¦ pc¦ ss¦ sc |  | 14:09 | 14.201 | 193 | 0 | 182 | 12.9 | 12.5 | 883 | 817 | 1090 | 961 | 2.9 | 64.5 | 286.5 | -10 | 183.2006 | 75.26 | 64.44 | 742.6 | 22 | me¦ ms¦ ph¦ pr¦ pc¦ ss¦ sc
0.48647 | 45.226 | 755 | 192 | 678 | 11.1 | 12.1 | 1414 | 2161 | 1428 | 2428 | 2.9 | 52.7 | 308.5 | -13 | 179.0367 | 74.83 | 70.39 | 606.4 | 28 | me¦ ms¦ ph¦ pr¦ pc¦ ss¦ sc |  | 14:09 | 14.198 | 193 | 0 | 182 | 12.8 | 12.5 | 882 | 818 | 1075 | 962 | 3 | 64.5 | 286.7 | -10 | 183.2015 | 75.26 | 64.44 | 742.2 | 22 | me¦ ms¦ ph¦ pr¦ pc¦ ss¦ sc
0.48648 | 45.226 | 755 | 191 | 678 | 11.1 | 12.1 | 1394 | 2160 | 1408 | 2426 | 2.9 | 52.7 | 308.4 | -14 | 179.0377 | 74.92 | 70.48 | 606.6 | 27 | me¦ ms¦ ph¦ pr¦ pc¦ ss¦ sc |  | 14:09 | 14.193 | 193 | 0 | 181 | 12.7 | 12.5 | 872 | 818 | 1050 | 962 | 3 | 64.6 | 287.2 | -10 | 183.2026 | 75.26 | 64.44 | 742.4 | 21 | me¦ ms¦ ph¦ pr¦ pc¦ ss¦ sc
0.48649 | 45.233 | 753 | 190 | 677 | 11.2 | 12.1 | 1371 | 2159 | 1398 | 2425 | 2.9 | 52.8 | 308.6 | -14 | 179.0373 | 74.86 | 70.39 | 606.2 | 28 | me¦ ms¦ ph¦ pr¦ pc¦ ss¦ sc |  | 14:09 | 14.188 | 193 | 0 | 181 | 12.7 | 12.5 | 868 | 819 | 1045 | 963 | 2.9 | 64.6 | 287.3 | -10 | 183.2031 | 75.26 | 64.44 | 742.5 | 21 | me¦ ms¦ ph¦ pr¦ pc¦ ss¦ sc
0.4865 | 45.243 | 754 | 192 | 677 | 11.3 | 12.1 | 1357 | 2159 | 1398 | 2425 | 2.9 | 52.8 | 308.5 | -14 | 179.0385 | 74.85 | 70.4 | 606.1 | 29 | me¦ ms¦ ph¦ pr¦ pc¦ ss¦ sc |  | 14:09 | 14.188 | 193 | 0 | 181 | 12.7 | 12.5 | 868 | 819 | 1045 | 963 | 2.9 | 64.6 | 287.3 | -10 | 183.2031 | 75.26 | 64.44 | 742.5 | 21 | USB¦me¦ ms¦ ph¦ pr¦ pc¦ ss¦ sc
0.48652 | 45.253 | 752 | 192 | 676 | 11.4 | 12.1 | 1346 | 2158 | 1402 | 2424 | 2.9 | 52.9 | 308.4 | -14 | 179.0357 | 74.9 | 70.37 | 605.4 | 30 | me¦ ms¦ ph¦ pr¦ pc¦ ss¦ sc |  | 14:09 | 14.188 | 193 | 0 | 181 | 12.7 | 12.5 | 868 | 820 | 1045 | 964 | 2.9 | 64.6 | 287.3 | -10 | 183.2031 | 75.26 | 64.44 | 742.5 | 21 | me¦ ms¦ ph¦ pr¦ pc¦ ss¦ sc
0.48653 | 45.264 | 752 | 193 | 676 | 11.5 | 12.1 | 1334 | 2157 | 1404 | 2423 | 2.9 | 52.9 | 308.3 | -14 | 179.0372 | 74.84 | 70.36 | 604.9 | 30 | me¦ ms¦ ph¦ pr¦ pc¦ ss¦ sc |  | 14:09 | 14.185 | 192 | 0 | 181 | 12.8 | 12.5 | 845 | 820 | 1030 | 964 | 2.9 | 64.9 | 288.5 | -10 | 183.2013 | 75.26 | 64.44 | 742.3 | 21 | me¦ ms¦ ph¦ pr¦ pc¦ ss¦ sc
0.48654 | 45.274 | 751 | 196 | 675 | 11.6 | 12.1 | 1321 | 2156 | 1405 | 2422 | 2.9 | 53 | 308.3 | -14 | 179.0367 | 74.74 | 70.37 | 605 | 31 | me¦ ms¦ ph¦ pr¦ pc¦ ss¦ sc |  | 14:09 | 14.179 | 192 | 0 | 180 | 12.8 | 12.5 | 843 | 820 | 1028 | 964 | 2.9 | 64.9 | 288.6 | -10 | 183.202 | 75.26 | 64.44 | 742.3 | 21 | me¦ ms¦ ph¦ pr¦ pc¦ ss¦ sc
0.48655 | 45.29 | 751 | 201 | 675 | 11.6 | 12.1 | 1308 | 2156 | 1391 | 2422 | 2.9 | 53 | 308.3 | -14 | 179.0372 | 74.76 | 70.39 | 603.9 | 32 | me¦ ms¦ ph¦ pr¦ pc¦ ss¦ sc |  | 14:09 | 14.172 | 191 | 0 | 180 | 12.9 | 12.5 | 840 | 820 | 1037 | 964 | 3 | 65 | 288.6 | -10 | 183.2025 | 75.26 | 64.44 | 741.4 | 21 | me¦ ms¦ ph¦ pr¦ pc¦ ss¦ sc
0.48656 | 45.302 | 750 | 200 | 674 | 11.6 | 12.1 | 1297 | 2155 | 1379 | 2421 | 2.9 | 53.1 | 308.5 | -14 | 179.0357 | 74.78 | 70.35 | 603.5 | 32 | me¦ ms¦ ph¦ pr¦ pc¦ ss¦ sc |  | 14:09 | 14.171 | 191 | 0 | 180 | 12.9 | 12.5 | 835 | 821 | 1030 | 965 | 2.9 | 65.1 | 288.9 | -10 | 183.201 | 75.26 | 64.44 | 742 | 21 | me¦ ms¦ ph¦ pr¦ pc¦ ss¦ sc
0.48657 | 45.305 | 750 | 199 | 674 | 11.7 | 12.1 | 1283 | 2154 | 1379 | 2420 | 2.9 | 53.1 | 308.4 | -14 | 179.0365 | 74.78 | 70.35 | 603.3 | 32 | me¦ ms¦ ph¦ pr¦ pc¦ ss¦ sc |  | 14:09 | 14.167 | 191 | 0 | 180 | 12.9 | 12.5 | 833 | 821 | 1028 | 965 | 2.9 | 65.1 | 289.1 | -10 | 183.2026 | 75.26 | 64.44 | 742 | 21 | me¦ ms¦ ph¦ pr¦ pc¦ ss¦ sc
0.48659 | 45.308 | 749 | 198 | 673 | 11.8 | 12.1 | 1267 | 2153 | 1377 | 2419 | 2.9 | 53.2 | 308.4 | -14 | 179.0369 | 74.78 | 70.35 | 603.2 | 29 | me¦ ms¦ ph¦ pr¦ pc¦ ss¦ sc |  | 14:09 | 14.16 | 191 | 0 | 179 | 12.9 | 12.5 | 834 | 821 | 1029 | 965 | 3 | 65.2 | 289.1 | -10 | 183.2014 | 75.26 | 64.44 | 741.5 | 21 | me¦ ms¦ ph¦ pr¦ pc¦ ss¦ sc
0.4866 | 45.304 | 747 | 195 | 672 | 11.9 | 12.1 | 1237 | 2152 | 1359 | 2417 | 2.9 | 53.3 | 308.5 | -14 | 179.0381 | 74.76 | 70.39 | 602.9 | 29 | me¦ ms¦ ph¦ pr¦ pc¦ ss¦ sc |  | 14:09 | 14.159 | 191 | 0 | 179 | 12.9 | 12.5 | 841 | 821 | 1038 | 965 | 3 | 65.2 | 289.5 | -10 | 183.201 | 75.26 | 64.44 | 741 | 21 | me¦ ms¦ ph¦ pr¦ pc¦ ss¦ sc
0.48661 | 45.311 | 748 | 196 | 672 | 12 | 12.1 | 1208 | 2152 | 1342 | 2417 | 2.9 | 53.3 | 308.5 | -15 | 179.0365 | 74.77 | 70.33 | 602.9 | 30 | me¦ ms¦ ph¦ pr¦ pc¦ ss¦ sc |  | 14:09 | 14.157 | 190 | 0 | 179 | 12.9 | 12.5 | 847 | 821 | 1045 | 965 | 2.9 | 65.3 | 289.5 | -10 | 183.2017 | 75.26 | 64.44 | 741.8 | 20 | me¦ ms¦ ph¦ pr¦ pc¦ ss¦ sc
0.48662 | 45.328 | 746 | 198 | 671 | 12 | 12.1 | 1185 | 2151 | 1316 | 2416 | 3 | 53.4 | 308.3 | -14 | 179.0361 | 74.75 | 70.34 | 602.8 | 32 | me¦ ms¦ ph¦ pr¦ pc¦ ss¦ sc |  | 14:09 | 14.154 | 190 | 0 | 179 | 12.9 | 12.5 | 858 | 822 | 1059 | 967 | 2.9 | 65.3 | 289.4 | -10 | 183.2025 | 75.26 | 64.44 | 741.5 | 20 | me¦ ms¦ ph¦ pr¦ pc¦ ss¦ sc
0.48663 | 45.328 | 746 | 195 | 671 | 12 | 12.1 | 1164 | 2150 | 1293 | 2415 | 2.9 | 53.4 | 308.1 | -15 | 179.0373 | 74.74 | 70.3 | 602.2 | 32 | me¦ ms¦ ph¦ pr¦ pc¦ ss¦ sc |  | 14:09 | 14.153 | 190 | 0 | 179 | 12.9 | 12.5 | 892 | 822 | 1101 | 967 | 2.9 | 65.4 | 289.5 | -10 | 183.201 | 75.26 | 64.44 | 741.4 | 20 | me¦ ms¦ ph¦ pr¦ pc¦ ss¦ sc
0.48664 | 45.328 | 746 | 193 | 671 | 12 | 12.1 | 1144 | 2149 | 1271 | 2414 | 2.9 | 53.4 | 308.1 | -15 | 179.0382 | 74.72 | 70.34 | 601.3 | 30 | me¦ ms¦ ph¦ pr¦ pc¦ ss¦ sc |  | 14:09 | 14.152 | 190 | 0 | 178 | 12.9 | 12.5 | 908 | 823 | 1120 | 968 | 2.9 | 65.5 | 289.6 | -10 | 183.1993 | 75.26 | 64.44 | 741.4 | 20 | me¦ ms¦ ph¦ pr¦ pc¦ ss¦ sc
0.48666 | 45.336 | 745 | 194 | 670 | 11.9 | 12.1 | 1127 | 2148 | 1238 | 2413 | 2.9 | 53.5 | 308.1 | -15 | 179.0402 | 74.67 | 70.35 | 602 | 32 | me¦ ms¦ ph¦ pr¦ pc¦ ss¦ sc |  | 14:09 | 14.151 | 190 | 0 | 178 | 12.9 | 12.5 | 922 | 824 | 1138 | 969 | 2.9 | 65.5 | 289.6 | -10 | 183.1997 | 75.26 | 64.44 | 741.2 | 20 | me¦ ms¦ ph¦ pr¦ pc¦ ss¦ sc
0.48667 | 45.341 | 745 | 194 | 670 | 11.9 | 12.1 | 1113 | 2147 | 1223 | 2412 | 2.9 | 53.5 | 308.2 | -15 | 179.0393 | 74.76 | 70.3 | 601.4 | 33 | me¦ ms¦ ph¦ pr¦ pc¦ ss¦ sc |  | 14:09 | 14.151 | 189 | 0 | 178 | 12.9 | 12.5 | 954 | 825 | 1177 | 970 | 2.9 | 65.6 | 289.5 | -10 | 183.2013 | 75.26 | 64.44 | 741.1 | 20 | me¦ ms¦ ph¦ pr¦ pc¦ ss¦ sc
0.48668 | 45.351 | 744 | 196 | 669 | 11.9 | 12.1 | 1105 | 2146 | 1214 | 2411 | 3 | 53.6 | 308.4 | -15 | 179.0376 | 74.75 | 70.28 | 600.7 | 32 | me¦ ms¦ ph¦ pr¦ pc¦ ss¦ sc |  | 14:09 | 14.151 | 189 | 0 | 178 | 12.9 | 12.5 | 964 | 826 | 1190 | 971 | 2.9 | 65.6 | 289.5 | -10 | 183.1996 | 75.26 | 64.44 | 741.2 | 20 | me¦ ms¦ ph¦ pr¦ pc¦ ss¦ sc
0.48669 | 45.359 | 744 | 197 | 669 | 12 | 12.1 | 1100 | 2145 | 1222 | 2410 | 2.9 | 53.6 | 308.4 | -15 | 179.0393 | 74.78 | 70.3 | 599.4 | 32 | me¦ ms¦ ph¦ pr¦ pc¦ ss¦ sc |  | 14:09 | 14.151 | 189 | 0 | 178 | 12.9 | 12.5 | 964 | 828 | 1190 | 974 | 2.9 | 65.6 | 289.5 | -10 | 183.1996 | 75.26 | 64.44 | 741.2 | 20 | USB¦me¦ ms¦ ph¦ pr¦ pc¦ ss¦ sc
0.4867 | 45.367 | 743 | 197 | 668 | 12 | 12.1 | 1100 | 2144 | 1222 | 2408 | 2.9 | 53.7 | 308.5 | -15 | 179.0385 | 74.81 | 70.29 | 599.8 | 32 | me¦ ms¦ ph¦ pr¦ pc¦ ss¦ sc |  | 14:09 | 14.151 | 189 | 0 | 178 | 12.9 | 12.5 | 964 | 829 | 1190 | 975 | 2.9 | 65.6 | 289.5 | -10 | 183.1996 | 75.26 | 64.44 | 741.2 | 20 | me¦ ms¦ ph¦ pr¦ pc¦ ss¦ sc
0.48671 | 45.378 | 743 | 197 | 668 | 12.1 | 12.1 | 1099 | 2143 | 1234 | 2407 | 2.9 | 53.7 | 308.4 | -15 | 179.0384 | 74.81 | 70.29 | 599.6 | 31 | me¦ ms¦ ph¦ pr¦ pc¦ ss¦ sc |  | 14:09 | 14.144 | 189 | 0 | 178 | 12.8 | 12.5 | 1017 | 830 | 1240 | 976 | 3 | 65.8 | 289.8 | -9 | 183.2013 | 75.26 | 64.44 | 741.1 | 20 | me¦ ms¦ ph¦ pr¦ pc¦ ss¦ sc
0.48674 | 45.387 | 742 | 197 | 667 | 12.1 | 12.1 | 1099 | 2142 | 1234 | 2406 | 2.9 | 53.8 | 308.1 | -15 | 179.0385 | 74.88 | 70.31 | 598.9 | 31 | me¦ ms¦ ph¦ pr¦ pc¦ ss¦ sc |  | 14:09 | 14.144 | 189 | 0 | 178 | 12.8 | 12.5 | 1032 | 832 | 1258 | 978 | 2.9 | 65.8 | 289.9 | -9 | 183.2006 | 75.26 | 64.44 | 740.7 | 20 | me¦ ms¦ ph¦ pr¦ pc¦ ss¦ sc
0.48675 | 45.392 | 742 | 196 | 667 | 12.2 | 12.1 | 1099 | 2141 | 1248 | 2405 | 3 | 53.8 | 308 | -16 | 179.0372 | 74.87 | 70.26 | 598 | 30 | me¦ ms¦ ph¦ pr¦ pc¦ ss¦ sc |  | 14:09 | 14.142 | 188 | 0 | 177 | 12.8 | 12.5 | 1044 | 834 | 1273 | 981 | 2.9 | 65.9 | 290.1 | -9 | 183.2007 | 75.26 | 64.44 | 740.4 | 20 | me¦ ms¦ ph¦ pr¦ pc¦ ss¦ sc
0.48676 | 45.4 | 741 | 195 | 666 | 12.3 | 12.1 | 1095 | 2140 | 1258 | 2404 | 2.9 | 53.9 | 308.1 | -16 | 179.0378 | 74.93 | 70.31 | 597.5 | 30 | me¦ ms¦ ph¦ pr¦ pc¦ ss¦ sc |  | 14:09 | 14.141 | 188 | 0 | 177 | 12.8 | 12.5 | 1063 | 836 | 1296 | 983 | 2.9 | 65.9 | 290.1 | -10 | 183.2031 | 75.27 | 64.46 | 741.1 | 19 | me¦ ms¦ ph¦ pr¦ pc¦ ss¦ sc
0.48677 | 45.407 | 741 | 194 | 666 | 12.4 | 12.1 | 1089 | 2139 | 1266 | 2403 | 3 | 53.9 | 308.2 | -17 | 179.0381 | 74.9 | 70.28 | 597.8 | 29 | me¦ ms¦ ph¦ pr¦ pc¦ ss¦ sc |  | 14:09 | 14.154 | 188 | 0 | 177 | 12.8 | 12.5 | 1076 | 838 | 1312 | 985 | 2.9 | 66 | 290.1 | -10 | 183.2022 | 74.71 | 64.25 | 740.3 | 22 | me¦ ms¦ ph¦ pr¦ pc¦ ss¦ sc
0.48678 | 45.414 | 740 | 190 | 665 | 12.5 | 12.1 | 1080 | 2138 | 1270 | 2402 | 2.9 | 54 | 308.3 | -17 | 179.0387 | 74.94 | 70.29 | 597.4 | 29 | me¦ ms¦ ph¦ pr¦ pc¦ ss¦ sc |  | 14:09 | 14.17 | 188 | 0 | 177 | 12.8 | 12.5 | 1085 | 840 | 1323 | 988 | 3 | 66 | 290.5 | -10 | 183.2025 | 74.69 | 64.23 | 740.2 | 29 | me¦ ms¦ ph¦ pr¦ pc¦ ss¦ sc
0.48679 | 45.422 | 740 | 187 | 665 | 12.4 | 12.1 | 1067 | 2137 | 1240 | 2401 | 3 | 54 | 308.4 | -17 | 179.0374 | 74.92 | 70.31 | 598.9 | 29 | me¦ ms¦ ph¦ pr¦ pc¦ ss¦ sc |  | 14:09 | 14.186 | 188 | 0 | 179 | 12.8 | 12.6 | 1094 | 842 | 1334 | 1002 | 2.9 | 66.1 | 290.8 | -10 | 183.2008 | 74.72 | 64.26 | 740.5 | 30 | me¦ ms¦ ph¦ pr¦ pc¦ ss¦ sc
0.48681 | 45.427 | 738 | 184 | 664 | 12.4 | 12.1 | 1055 | 2136 | 1226 | 2400 | 2.9 | 54.1 | 308.5 | -18 | 179.037 | 74.97 | 70.24 | 598.2 | 30 | me¦ ms¦ ph¦ pr¦ pc¦ ss¦ sc |  | 14:09 | 14.199 | 189 | 0 | 180 | 12.9 | 12.6 | 1105 | 844 | 1364 | 1004 | 2.9 | 66.1 | 291.2 | -10 | 183.2019 | 74.7 | 64.27 | 740.1 | 31 | me¦ ms¦ ph¦ pr¦ pc¦ ss¦ sc
0.48682 | 45.435 | 739 | 182 | 664 | 12.4 | 12.1 | 1044 | 2135 | 1213 | 2398 | 2.9 | 54.1 | 308.7 | -18 | 179.0391 | 74.96 | 70.23 | 598.6 | 28 | me¦ ms¦ ph¦ pr¦ pc¦ ss¦ sc |  | 14:09 | 14.213 | 188 | 0 | 179 | 12.9 | 12.6 | 1117 | 846 | 1379 | 1007 | 3 | 66.2 | 291.2 | -10 | 183.2027 | 74.66 | 64.22 | 739.6 | 31 | me¦ ms¦ ph¦ pr¦ pc¦ ss¦ sc
0.48683 | 45.442 | 737 | 180 | 663 | 12.4 | 12.1 | 1036 | 2134 | 1204 | 2397 | 2.9 | 54.2 | 308.9 | -18 | 179.0376 | 74.96 | 70.25 | 598.7 | 28 | me¦ ms¦ ph¦ pr¦ pc¦ ss¦ sc |  | 14:09 | 14.226 | 189 | 0 | 180 | 12.8 | 12.6 | 1126 | 848 | 1373 | 1009 | 2.9 | 66.2 | 291 | -10 | 183.2032 | 74.66 | 64.24 | 739.9 | 31 | me¦ ms¦ ph¦ pr¦ pc¦ ss¦ sc
0.48684 | 45.45 | 737 | 179 | 663 | 12.4 | 12.1 | 1030 | 2133 | 1197 | 2396 | 2.9 | 54.2 | 309 | -18 | 179.0377 | 74.94 | 70.24 | 599.4 | 28 | me¦ ms¦ ph¦ pr¦ pc¦ ss¦ sc |  | 14:09 | 14.242 | 189 | 0 | 180 | 12.8 | 12.6 | 1134 | 851 | 1382 | 1013 | 2.9 | 66.3 | 291.2 | -10 | 183.2027 | 74.6 | 64.2 | 739.7 | 31 | me¦ ms¦ ph¦ pr¦ pc¦ ss¦ sc
0.48685 | 45.457 | 736 | 178 | 662 | 12.4 | 12.1 | 1022 | 2132 | 1188 | 2395 | 2.9 | 54.3 | 309 | -17 | 179.0388 | 74.9 | 70.22 | 599 | 28 | me¦ ms¦ ph¦ pr¦ pc¦ ss¦ sc |  | 14:09 | 14.257 | 189 | 4 | 180 | 12.8 | 12.6 | 1136 | 853 | 1385 | 1015 | 2.9 | 66.3 | 290.9 | -10 | 183.202 | 74.64 | 64.21 | 739.6 | 31 | me¦ ms¦ ph¦ pr¦ pc¦ ss¦ sc
0.48686 | 45.465 | 736 | 177 | 662 | 12.4 | 12.1 | 1014 | 2131 | 1179 | 2394 | 2.9 | 54.3 | 309 | -17 | 179.0394 | 74.94 | 70.22 | 598.4 | 29 | me¦ ms¦ ph¦ pr¦ pc¦ ss¦ sc |  | 14:09 | 14.268 | 189 | 8 | 180 | 12.8 | 12.6 | 1138 | 855 | 1387 | 1017 | 2.9 | 66.4 | 290.8 | -10 | 183.2038 | 74.59 | 64.21 | 739.7 | 32 | me¦ ms¦ ph¦ pr¦ pc¦ ss¦ sc
0.48688 | 45.473 | 735 | 175 | 661 | 12.5 | 12.1 | 1000 | 2130 | 1176 | 2393 | 2.9 | 54.4 | 309 | -16 | 179.0383 | 75.02 | 70.29 | 597.5 | 29 | me¦ ms¦ ph¦ pr¦ pc¦ ss¦ sc |  | 14:09 | 14.277 | 189 | 12 | 180 | 12.8 | 12.6 | 1137 | 857 | 1386 | 1020 | 3 | 66.4 | 290.8 | -9 | 183.2053 | 74.56 | 64.22 | 739 | 32 | me¦ ms¦ ph¦ pr¦ pc¦ ss¦ sc
0.48689 | 45.482 | 735 | 173 | 661 | 12.6 | 12.1 | 988 | 2129 | 1176 | 2392 | 2.9 | 54.4 | 309.1 | -16 | 179.0378 | 74.97 | 70.22 | 597.1 | 29 | me¦ ms¦ ph¦ pr¦ pc¦ ss¦ sc |  | 14:09 | 14.284 | 189 | 17 | 180 | 12.9 | 12.6 | 1138 | 860 | 1404 | 1023 | 2.9 | 66.5 | 290.9 | -10 | 183.2058 | 74.56 | 64.2 | 739 | 32 | me¦ ms¦ ph¦ pr¦ pc¦ ss¦ sc
0.4869 | 45.49 | 734 | 171 | 660 | 12.7 | 12.1 | 973 | 2128 | 1172 | 2391 | 3 | 54.5 | 309.1 | -17 | 179.0376 | 74.98 | 70.24 | 596.5 | 28 | me¦ ms¦ ph¦ pr¦ pc¦ ss¦ sc |  | 14:09 | 14.292 | 189 | 21 | 180 | 12.9 | 12.6 | 1142 | 862 | 1409 | 1026 | 2.9 | 66.5 | 291.2 | -9 | 183.2057 | 74.57 | 64.18 | 739.3 | 32 | me¦ ms¦ ph¦ pr¦ pc¦ ss¦ sc
0.48691 | 45.498 | 734 | 170 | 660 | 12.7 | 12.1 | 959 | 2127 | 1155 | 2389 | 2.9 | 54.5 | 309 | -16 | 179.0363 | 75.03 | 70.23 | 596.3 | 28 | me¦ ms¦ ph¦ pr¦ pc¦ ss¦ sc |  | 14:09 | 14.287 | 188 | 20 | 179 | 12.9 | 12.6 | 1148 | 864 | 1417 | 1028 | 3 | 66.6 | 291.4 | -10 | 183.2046 | 74.57 | 64.18 | 739 | 29 | me¦ ms¦ ph¦ pr¦ pc¦ ss¦ sc
0.48692 | 45.505 | 733 | 168 | 659 | 12.7 | 12.1 | 944 | 2126 | 1137 | 2388 | 2.9 | 54.6 | 308.9 | -16 | 179.038 | 75.08 | 70.22 | 595.9 | 27 | me¦ ms¦ ph¦ pr¦ pc¦ ss¦ sc |  | 14:09 | 14.281 | 188 | 18 | 179 | 12.8 | 12.6 | 1154 | 866 | 1407 | 1030 | 3 | 66.6 | 291.7 | -10 | 183.2056 | 74.57 | 64.18 | 738.5 | 26 | me¦ ms¦ ph¦ pr¦ pc¦ ss¦ sc
0.48693 | 45.513 | 733 | 166 | 659 | 12.7 | 12.1 | 927 | 2125 | 1116 | 2387 | 2.9 | 54.6 | 308.9 | -16 | 179.0376 | 75.05 | 70.23 | 595.6 | 27 | me¦ ms¦ ph¦ pr¦ pc¦ ss¦ sc |  | 14:09 | 14.276 | 188 | 17 | 179 | 12.9 | 12.6 | 1183 | 868 | 1460 | 1033 | 2.9 | 66.8 | 292 | -10 | 183.205 | 74.57 | 64.18 | 738.3 | 25 | me¦ ms¦ ph¦ pr¦ pc¦ ss¦ sc
0.48694 | 45.518 | 732 | 163 | 658 | 12.7 | 12.1 | 912 | 2124 | 1098 | 2386 | 2.9 | 54.7 | 308.9 | -17 | 179.0378 | 75.03 | 70.22 | 595.4 | 27 | me¦ ms¦ ph¦ pr¦ pc¦ ss¦ sc |  | 14:09 | 14.27 | 187 | 15 | 178 | 12.9 | 12.6 | 1188 | 871 | 1466 | 1036 | 2.9 | 66.9 | 291.9 | -10 | 183.2055 | 74.57 | 64.18 | 739 | 25 | me¦ ms¦ ph¦ pr¦ pc¦ ss¦ sc
0.48696 | 45.527 | 732 | 161 | 658 | 12.7 | 12.1 | 895 | 2123 | 1078 | 2385 | 2.9 | 54.7 | 308.9 | -17 | 179.0374 | 74.97 | 70.2 | 595.6 | 27 | me¦ ms¦ ph¦ pr¦ pc¦ ss¦ sc |  | 14:09 | 14.262 | 187 | 13 | 178 | 12.9 | 12.6 | 1189 | 873 | 1467 | 1039 | 2.9 | 66.9 | 292.2 | -10 | 183.2072 | 74.57 | 64.18 | 738.6 | 25 | me¦ ms¦ ph¦ pr¦ pc¦ ss¦ sc
0.48697 | 45.533 | 731 | 159 | 657 | 12.8 | 12.1 | 881 | 2122 | 1074 | 2384 | 2.9 | 54.8 | 308.9 | -17 | 179.0385 | 75.02 | 70.24 | 595.8 | 27 | me¦ ms¦ ph¦ pr¦ pc¦ ss¦ sc |  | 14:09 | 14.257 | 187 | 12 | 178 | 13 | 12.6 | 1187 | 875 | 1483 | 1041 | 2.9 | 67 | 292.7 | -10 | 183.2062 | 74.57 | 64.18 | 738.4 | 25 | me¦ ms¦ ph¦ pr¦ pc¦ ss¦ sc
0.48698 | 45.534 | 731 | 155 | 657 | 12.8 | 12.1 | 870 | 2121 | 1060 | 2383 | 2.9 | 54.8 | 308.9 | -17 | 179.0387 | 75.01 | 70.21 | 595.3 | 27 | me¦ ms¦ ph¦ pr¦ pc¦ ss¦ sc |  | 14:09 | 14.249 | 187 | 9 | 178 | 13 | 12.6 | 1186 | 878 | 1482 | 1045 | 2.9 | 67 | 292.5 | -10 | 183.2074 | 74.57 | 64.18 | 738.4 | 25 | me¦ ms¦ ph¦ pr¦ pc¦ ss¦ sc
0.48699 | 45.542 | 729 | 152 | 656 | 12.8 | 12.1 | 858 | 2119 | 1046 | 2380 | 3 | 54.9 | 309 | -17 | 179.0373 | 75 | 70.21 | 594.9 | 28 | me¦ ms¦ ph¦ pr¦ pc¦ ss¦ sc |  | 14:09 | 14.242 | 186 | 8 | 177 | 13 | 12.6 | 1185 | 880 | 1481 | 1047 | 2.9 | 67.1 | 292.7 | -10 | 183.2069 | 74.57 | 64.18 | 738.5 | 25 | me¦ ms¦ ph¦ pr¦ pc¦ ss¦ sc
0.487 | 45.548 | 730 | 150 | 656 | 12.7 | 12.1 | 851 | 2118 | 1025 | 2379 | 2.9 | 54.9 | 309.2 | -17 | 179.0372 | 74.98 | 70.2 | 594.9 | 28 | me¦ ms¦ ph¦ pr¦ pc¦ ss¦ sc |  | 14:10 | 14.239 | 186 | 8 | 177 | 13 | 12.6 | 1181 | 882 | 1476 | 1050 | 2.9 | 67.2 | 292.3 | -10 | 183.2073 | 74.57 | 64.18 | 738.3 | 25 | me¦ ms¦ ph¦ pr¦ pc¦ ss¦ sc
0.48701 | 45.554 | 728 | 148 | 655 | 12.7 | 12.1 | 845 | 2117 | 1018 | 2378 | 2.9 | 55 | 309.5 | -17 | 179.0378 | 74.96 | 70.22 | 595.9 | 28 | me¦ ms¦ ph¦ pr¦ pc¦ ss¦ sc |  | 14:10 | 14.23 | 186 | 5 | 177 | 13 | 12.6 | 1181 | 884 | 1476 | 1052 | 2.9 | 67.2 | 292.5 | -10 | 183.2077 | 74.57 | 64.18 | 738.3 | 25 | me¦ ms¦ ph¦ pr¦ pc¦ ss¦ sc
0.48703 | 45.559 | 728 | 144 | 655 | 12.7 | 12.1 | 840 | 2116 | 1012 | 2377 | 2.9 | 55 | 309.8 | -18 | 179.0377 | 74.92 | 70.2 | 595.2 | 29 | me¦ ms¦ ph¦ pr¦ pc¦ ss¦ sc |  | 14:10 | 14.22 | 185 | 1 | 177 | 13 | 12.6 | 1184 | 886 | 1480 | 1054 | 2.9 | 67.3 | 292.4 | -10 | 183.2091 | 74.57 | 64.18 | 738.1 | 25 | me¦ ms¦ ph¦ pr¦ pc¦ ss¦ sc
0.48704 | 45.564 | 727 | 140 | 654 | 12.7 | 12.1 | 838 | 2115 | 1009 | 2376 | 2.9 | 55.1 | 309.7 | -17 | 179.0383 | 74.91 | 70.22 | 595.3 | 29 | me¦ ms¦ ph¦ pr¦ pc¦ ss¦ sc |  | 14:10 | 14.212 | 185 | 0 | 176 | 13 | 12.6 | 1197 | 888 | 1496 | 1057 | 2.9 | 67.3 | 292.5 | -10 | 183.2099 | 74.57 | 64.18 | 738 | 25 | me¦ ms¦ ph¦ pr¦ pc¦ ss¦ sc
0.48705 | 45.566 | 727 | 136 | 654 | 12.7 | 12.1 | 838 | 2114 | 1009 | 2375 | 2.9 | 55.1 | 309.5 | -17 | 179.0398 | 74.93 | 70.25 | 596.3 | 30 | me¦ ms¦ ph¦ pr¦ pc¦ ss¦ sc |  | 14:10 | 14.204 | 185 | 0 | 176 | 13 | 12.6 | 1204 | 891 | 1505 | 1060 | 2.9 | 67.4 | 292.4 | -10 | 183.2093 | 74.57 | 64.18 | 737.9 | 25 | me¦ ms¦ ph¦ pr¦ pc¦ ss¦ sc
0.48706 | 45.568 | 727 | 132 | 654 | 12.7 | 12.1 | 841 | 2113 | 1013 | 2374 | 2.9 | 55.1 | 309.3 | -17 | 179.0396 | 74.92 | 70.21 | 595.6 | 30 | me¦ ms¦ ph¦ pr¦ pc¦ ss¦ sc |  | 14:10 | 14.199 | 185 | 0 | 176 | 13 | 12.6 | 1212 | 893 | 1515 | 1063 | 2.9 | 67.4 | 292.5 | -10 | 183.207 | 74.57 | 64.18 | 737.7 | 25 | me¦ ms¦ ph¦ pr¦ pc¦ ss¦ sc
0.48707 | 45.573 | 726 | 128 | 653 | 12.8 | 12.1 | 849 | 2111 | 1035 | 2371 | 2.9 | 55.2 | 309.4 | -17 | 179.0383 | 74.97 | 70.2 | 595.3 | 30 | me¦ ms¦ ph¦ pr¦ pc¦ ss¦ sc |  | 14:10 | 14.195 | 185 | 0 | 176 | 13.1 | 12.6 | 1229 | 895 | 1555 | 1065 | 2.9 | 67.5 | 292.4 | -10 | 183.2077 | 74.57 | 64.18 | 737.3 | 25 | me¦ ms¦ ph¦ pr¦ pc¦ ss¦ sc
0.48708 | 45.575 | 726 | 124 | 653 | 12.8 | 12.1 | 857 | 2110 | 1045 | 2370 | 2.9 | 55.2 | 309.4 | -17 | 179.0391 | 74.9 | 70.18 | 594.8 | 29 | me¦ ms¦ ph¦ pr¦ pc¦ ss¦ sc |  | 14:10 | 14.187 | 184 | 0 | 175 | 13 | 12.6 | 1234 | 897 | 1542 | 1067 | 3 | 67.6 | 292.5 | -10 | 183.2091 | 74.57 | 64.18 | 737 | 25 | me¦ ms¦ ph¦ pr¦ pc¦ ss¦ sc
0.48709 | 45.579 | 725 | 121 | 651 | 12.8 | 12.1 | 864 | 2109 | 1053 | 2369 | 2.9 | 55.3 | 309.3 | -17 | 179.0375 | 74.96 | 70.2 | 595.1 | 30 | me¦ ms¦ ph¦ pr¦ pc¦ ss¦ sc |  | 14:10 | 14.182 | 184 | 0 | 175 | 13 | 12.6 | 1234 | 900 | 1542 | 1071 | 2.9 | 67.6 | 292.4 | -10 | 183.2075 | 74.57 | 64.18 | 736.9 | 25 | me¦ ms¦ ph¦ pr¦ pc¦ ss¦ sc
0.48711 | 45.582 | 725 | 118 | 652 | 12.8 | 12.1 | 868 | 2108 | 1058 | 2368 | 2.9 | 55.3 | 309.1 | -16 | 179.039 | 74.94 | 70.18 | 595 | 30 | me¦ ms¦ ph¦ pr¦ pc¦ ss¦ sc |  | 14:10 | 14.175 | 184 | 0 | 175 | 13 | 12.6 | 1237 | 902 | 1546 | 1073 | 2.9 | 67.7 | 292.3 | -10 | 183.2095 | 74.57 | 64.18 | 737 | 25 | me¦ ms¦ ph¦ pr¦ pc¦ ss¦ sc
0.48712 | 45.585 | 724 | 115 | 650 | 12.9 | 12.1 | 864 | 2107 | 1066 | 2367 | 2.9 | 55.4 | 309.2 | -16 | 179.0382 | 74.97 | 70.2 | 594.5 | 29 | me¦ ms¦ ph¦ pr¦ pc¦ ss¦ sc |  | 14:10 | 14.171 | 184 | 0 | 175 | 13 | 12.6 | 1235 | 904 | 1543 | 1076 | 2.9 | 67.7 | 292.3 | -9 | 183.2074 | 74.57 | 64.18 | 737 | 25 | me¦ ms¦ ph¦ pr¦ pc¦ ss¦ sc
0.48713 | 45.591 | 724 | 114 | 650 | 12.9 | 12.1 | 858 | 2106 | 1059 | 2366 | 2.9 | 55.4 | 309 | -15 | 179.0382 | 75 | 70.18 | 594.2 | 29 | me¦ ms¦ ph¦ pr¦ pc¦ ss¦ sc |  | 14:10 | 14.168 | 183 | 0 | 175 | 13.1 | 12.6 | 1234 | 906 | 1562 | 1078 | 2.9 | 67.8 | 292.3 | -10 | 183.2083 | 74.57 | 64.18 | 736.1 | 25 | me¦ ms¦ ph¦ pr¦ pc¦ ss¦ sc
0.48714 | 45.598 | 722 | 113 | 649 | 12.9 | 12.1 | 849 | 2105 | 1048 | 2365 | 2.9 | 55.5 | 308.7 | -16 | 179.037 | 74.98 | 70.21 | 594.1 | 28 | me¦ ms¦ ph¦ pr¦ pc¦ ss¦ sc |  | 14:10 | 14.166 | 183 | 0 | 174 | 13.1 | 12.6 | 1235 | 909 | 1563 | 1082 | 2.9 | 67.9 | 292.8 | -9 | 183.208 | 74.57 | 64.18 | 736.2 | 25 | me¦ ms¦ ph¦ pr¦ pc¦ ss¦ sc
0.48715 | 45.607 | 723 | 115 | 650 | 13 | 12.1 | 839 | 2104 | 1048 | 2364 | 2.9 | 55.5 | 308.4 | -15 | 179.0355 | 75.04 | 70.23 | 594.1 | 28 | me¦ ms¦ ph¦ pr¦ pc¦ ss¦ sc |  | 14:10 | 14.166 | 183 | 0 | 174 | 13.1 | 12.6 | 1235 | 911 | 1563 | 1084 | 2.9 | 67.9 | 292.8 | -9 | 183.208 | 74.57 | 64.18 | 736.2 | 25 | USB¦me¦ ms¦ ph¦ pr¦ pc¦ ss¦ sc
0.48716 | 45.611 | 721 | 116 | 648 | 13 | 12.1 | 833 | 2103 | 1041 | 2362 | 3 | 55.6 | 308.3 | -16 | 179.0378 | 74.97 | 70.16 | 594 | 28 | me¦ ms¦ ph¦ pr¦ pc¦ ss¦ sc |  | 14:10 | 14.166 | 183 | 0 | 174 | 13.1 | 12.6 | 1235 | 913 | 1563 | 1086 | 2.9 | 67.9 | 292.8 | -9 | 183.208 | 74.57 | 64.18 | 736.2 | 25 | me¦ ms¦ ph¦ pr¦ pc¦ ss¦ sc
0.48718 | 45.621 | 722 | 119 | 649 | 13 | 12.1 | 828 | 2101 | 1035 | 2360 | 2.9 | 55.6 | 308.1 | -15 | 179.0349 | 75.04 | 70.16 | 594.9 | 29 | me¦ ms¦ ph¦ pr¦ pc¦ ss¦ sc |  | 14:10 | 14.15 | 182 | 0 | 174 | 13 | 12.6 | 1254 | 915 | 1567 | 1089 | 2.9 | 68.1 | 293.4 | -9 | 183.2084 | 74.57 | 64.18 | 736.5 | 25 | me¦ ms¦ ph¦ pr¦ pc¦ ss¦ sc
0.48719 | 45.633 | 720 | 120 | 648 | 13 | 12.1 | 825 | 2100 | 1031 | 2359 | 3 | 55.7 | 308.1 | -16 | 179.0352 | 75.09 | 70.21 | 594.3 | 27 | me¦ ms¦ ph¦ pr¦ pc¦ ss¦ sc |  | 14:10 | 14.146 | 182 | 0 | 174 | 13 | 12.6 | 1260 | 917 | 1575 | 1091 | 3 | 68.1 | 293.4 | -9 | 183.2094 | 74.57 | 64.18 | 736.7 | 25 | me¦ ms¦ ph¦ pr¦ pc¦ ss¦ sc
0.4872 | 45.641 | 721 | 120 | 648 | 13 | 12.1 | 824 | 2099 | 1030 | 2358 | 2.9 | 55.7 | 308 | -16 | 179.0348 | 75.11 | 70.18 | 594.5 | 27 | me¦ ms¦ ph¦ pr¦ pc¦ ss¦ sc |  | 14:10 | 14.141 | 182 | 0 | 173 | 13 | 12.6 | 1269 | 919 | 1586 | 1094 | 2.9 | 68.2 | 293.4 | -10 | 183.21 | 74.57 | 64.18 | 736.1 | 25 | me¦ ms¦ ph¦ pr¦ pc¦ ss¦ sc
0.48721 | 45.655 | 720 | 121 | 647 | 13.1 | 12.1 | 821 | 2098 | 1039 | 2357 | 2.9 | 55.8 | 307.8 | -15 | 179.0323 | 75.16 | 70.19 | 594.4 | 26 | me¦ ms¦ ph¦ pr¦ pc¦ ss¦ sc |  | 14:10 | 14.139 | 182 | 0 | 173 | 13 | 12.6 | 1288 | 922 | 1610 | 1097 | 2.9 | 68.3 | 293.4 | -10 | 183.2097 | 74.57 | 64.18 | 736 | 25 | me¦ ms¦ ph¦ pr¦ pc¦ ss¦ sc
0.48722 | 45.66 | 720 | 119 | 647 | 13 | 12.1 | 820 | 2097 | 1025 | 2356 | 2.9 | 55.8 | 307.8 | -16 | 179.0358 | 75.18 | 70.2 | 594.4 | 26 | me¦ ms¦ ph¦ pr¦ pc¦ ss¦ sc |  | 14:10 | 14.136 | 182 | 0 | 173 | 13 | 12.6 | 1295 | 924 | 1618 | 1100 | 2.9 | 68.3 | 293.5 | -10 | 183.2096 | 74.57 | 64.18 | 736.3 | 25 | me¦ ms¦ ph¦ pr¦ pc¦ ss¦ sc
0.48723 | 45.67 | 718 | 119 | 646 | 13.1 | 12.1 | 821 | 2096 | 1039 | 2355 | 2.9 | 55.9 | 307.7 | -15 | 179.0322 | 75.21 | 70.23 | 594.8 | 25 | me¦ ms¦ ph¦ pr¦ pc¦ ss¦ sc |  | 14:10 | 14.128 | 181 | 0 | 173 | 13 | 12.6 | 1302 | 927 | 1627 | 1103 | 2.9 | 68.4 | 293.5 | -9 | 183.2104 | 74.57 | 64.18 | 736.5 | 25 | me¦ ms¦ ph¦ pr¦ pc¦ ss¦ sc
0.48725 | 45.678 | 719 | 117 | 646 | 13 | 12.1 | 822 | 2095 | 1027 | 2353 | 2.9 | 55.9 | 307.4 | -15 | 179.035 | 75.23 | 70.19 | 594.7 | 25 | me¦ ms¦ ph¦ pr¦ pc¦ ss¦ sc |  | 14:10 | 14.128 | 181 | 0 | 173 | 13 | 12.6 | 1316 | 929 | 1645 | 1105 | 2.9 | 68.4 | 293.1 | -9 | 183.2084 | 74.57 | 64.18 | 736.2 | 25 | me¦ ms¦ ph¦ pr¦ pc¦ ss¦ sc
0.48726 | 45.687 | 717 | 116 | 645 | 13 | 12.1 | 826 | 2094 | 1032 | 2352 | 3 | 56 | 307.3 | -14 | 179.0324 | 75.25 | 70.25 | 595.3 | 25 | me¦ ms¦ ph¦ pr¦ pc¦ ss¦ sc |  | 14:10 | 14.123 | 181 | 0 | 174 | 13.1 | 12.7 | 1322 | 931 | 1673 | 1121 | 3 | 68.5 | 292.9 | -9 | 183.2092 | 74.57 | 64.18 | 736.2 | 25 | me¦ ms¦ ph¦ pr¦ pc¦ ss¦ sc
0.48727 | 45.695 | 718 | 117 | 645 | 13 | 12.1 | 831 | 2092 | 1038 | 2350 | 3 | 56 | 307 | -14 | 179.0325 | 75.25 | 70.19 | 595.7 | 24 | me¦ ms¦ ph¦ pr¦ pc¦ ss¦ sc |  | 14:10 | 14.121 | 181 | 0 | 174 | 13.1 | 12.7 | 1328 | 934 | 1681 | 1125 | 3 | 68.5 | 292.8 | -9 | 183.209 | 74.57 | 64.18 | 735.9 | 25 | me¦ ms¦ ph¦ pr¦ pc¦ ss¦ sc
0.48728 | 45.7 | 716 | 118 | 644 | 12.9 | 12.1 | 831 | 2091 | 1025 | 2349 | 2.9 | 56.1 | 306.8 | -14 | 179.0338 | 75.25 | 70.19 | 596.8 | 25 | me¦ ms¦ ph¦ pr¦ pc¦ ss¦ sc |  | 14:10 | 14.119 | 181 | 0 | 174 | 13.1 | 12.7 | 1333 | 936 | 1687 | 1127 | 2.9 | 68.6 | 292.6 | -10 | 183.2099 | 74.52 | 64.16 | 735.7 | 25 | me¦ ms¦ ph¦ pr¦ pc¦ ss¦ sc
0.48729 | 45.705 | 716 | 120 | 644 | 12.9 | 12.1 | 828 | 2090 | 1022 | 2348 | 3 | 56.1 | 306.7 | -14 | 179.0323 | 75.25 | 70.19 | 596.6 | 27 | me¦ ms¦ ph¦ pr¦ pc¦ ss¦ sc |  | 14:10 | 14.144 | 181 | 0 | 174 | 13.1 | 12.7 | 1333 | 939 | 1687 | 1131 | 2.9 | 68.7 | 292.5 | -10 | 183.2089 | 74.34 | 63.94 | 735.1 | 31 | me¦ ms¦ ph¦ pr¦ pc¦ ss¦ sc
0.4873 | 45.709 | 715 | 119 | 643 | 12.9 | 12.1 | 820 | 2089 | 1012 | 2347 | 2.9 | 56.2 | 306.6 | -14 | 179.0321 | 75.23 | 70.18 | 596.7 | 28 | me¦ ms¦ ph¦ pr¦ pc¦ ss¦ sc |  | 14:10 | 14.188 | 181 | 9 | 175 | 13.1 | 12.7 | 1334 | 941 | 1688 | 1133 | 2.9 | 68.7 | 292.4 | -10 | 183.2096 | 74.36 | 63.97 | 735.5 | 36 | me¦ ms¦ ph¦ pr¦ pc¦ ss¦ sc
0.48731 | 45.715 | 714 | 116 | 642 | 12.9 | 12.1 | 812 | 2088 | 1002 | 2346 | 2.9 | 56.3 | 306.6 | -14 | 179.0344 | 75.16 | 70.2 | 596.5 | 26 | me¦ ms¦ ph¦ pr¦ pc¦ ss¦ sc |  | 14:10 | 14.211 | 181 | 17 | 175 | 13.1 | 12.7 | 1337 | 943 | 1692 | 1136 | 2.9 | 68.8 | 292.4 | -9 | 183.2099 | 74.36 | 63.93 | 735.6 | 37 | me¦ ms¦ ph¦ pr¦ pc¦ ss¦ sc
0.48733 | 45.72 | 714 | 118 | 642 | 12.9 | 12.1 | 807 | 2087 | 996 | 2344 | 2.9 | 56.3 | 306.6 | -14 | 179.0341 | 75.12 | 70.21 | 596.6 | 26 | me¦ ms¦ ph¦ pr¦ pc¦ ss¦ sc |  | 14:10 | 14.254 | 182 | 30 | 175 | 13.1 | 12.7 | 1343 | 946 | 1699 | 1139 | 2.9 | 68.8 | 292.5 | -9 | 183.208 | 74.35 | 63.95 | 735.7 | 37 | me¦ ms¦ ph¦ pr¦ pc¦ ss¦ sc
0.48734 | 45.728 | 713 | 120 | 641 | 12.9 | 12.1 | 806 | 2086 | 995 | 2343 | 2.9 | 56.4 | 306.4 | -15 | 179.0328 | 75.14 | 70.22 | 596.3 | 26 | me¦ ms¦ ph¦ pr¦ pc¦ ss¦ sc |  | 14:10 | 14.281 | 182 | 38 | 175 | 13.1 | 12.7 | 1351 | 948 | 1710 | 1142 | 2.9 | 68.9 | 292.7 | -9 | 183.208 | 74.36 | 63.92 | 735.4 | 37 | me¦ ms¦ ph¦ pr¦ pc¦ ss¦ sc
0.48735 | 45.737 | 713 | 120 | 641 | 12.9 | 12.1 | 808 | 2085 | 997 | 2342 | 3 | 56.4 | 306.2 | -14 | 179.033 | 75.14 | 70.22 | 596.1 | 27 | me¦ ms¦ ph¦ pr¦ pc¦ ss¦ sc |  | 14:10 | 14.295 | 182 | 43 | 175 | 13.1 | 12.7 | 1362 | 951 | 1724 | 1145 | 3 | 68.9 | 292.9 | -10 | 183.2106 | 74.35 | 63.98 | 735.3 | 37 | me¦ ms¦ ph¦ pr¦ pc¦ ss¦ sc
0.48736 | 45.741 | 712 | 120 | 640 | 12.9 | 12.1 | 814 | 2083 | 1004 | 2340 | 2.9 | 56.5 | 306.1 | -14 | 179.031 | 75.14 | 70.22 | 595.1 | 27 | me¦ ms¦ ph¦ pr¦ pc¦ ss¦ sc |  | 14:10 | 14.319 | 182 | 50 | 176 | 13.1 | 12.7 | 1372 | 953 | 1736 | 1148 | 2.9 | 69 | 293.1 | -10 | 183.2108 | 74.35 | 63.97 | 734.6 | 36 | me¦ ms¦ ph¦ pr¦ pc¦ ss¦ sc
0.48738 | 45.75 | 711 | 120 | 639 | 12.9 | 12.1 | 831 | 2082 | 1025 | 2339 | 2.9 | 56.6 | 305.7 | -14 | 179.0329 | 75.07 | 70.12 | 595.6 | 27 | me¦ ms¦ ph¦ pr¦ pc¦ ss¦ sc |  | 14:10 | 14.336 | 182 | 55 | 176 | 13.1 | 12.7 | 1379 | 956 | 1745 | 1151 | 2.9 | 69 | 293.2 | -10 | 183.2103 | 74.4 | 63.95 | 734.9 | 37 | me¦ ms¦ ph¦ pr¦ pc¦ ss¦ sc
0.4874 | 45.762 | 711 | 121 | 639 | 12.9 | 12.1 | 846 | 2081 | 1044 | 2338 | 2.9 | 56.6 | 305.7 | -14 | 179.0322 | 75.03 | 70.17 | 595.3 | 28 | me¦ ms¦ ph¦ pr¦ pc¦ ss¦ sc |  | 14:10 | 14.356 | 182 | 61 | 176 | 13.1 | 12.7 | 1381 | 958 | 1748 | 1154 | 2.9 | 69.1 | 293.1 | -10 | 183.2093 | 74.37 | 63.93 | 734.6 | 36 | me¦ ms¦ ph¦ pr¦ pc¦ ss¦ sc
0.48741 | 45.768 | 710 | 120 | 638 | 12.9 | 12.1 | 859 | 2080 | 1060 | 2337 | 2.9 | 56.7 | 306 | -14 | 179.0328 | 74.97 | 70.13 | 595.2 | 28 | me¦ ms¦ ph¦ pr¦ pc¦ ss¦ sc |  | 14:10 | 14.374 | 183 | 67 | 176 | 13 | 12.7 | 1382 | 960 | 1727 | 1156 | 2.9 | 69.1 | 293.2 | -10 | 183.2091 | 74.38 | 63.9 | 735.3 | 36 | me¦ ms¦ ph¦ pr¦ pc¦ ss¦ sc
0.48742 | 45.773 | 710 | 119 | 638 | 12.9 | 12.1 | 871 | 2079 | 1075 | 2335 | 2.9 | 56.7 | 306.1 | -14 | 179.0321 | 74.94 | 70.16 | 594.9 | 29 | me¦ ms¦ ph¦ pr¦ pc¦ ss¦ sc |  | 14:10 | 14.401 | 183 | 77 | 176 | 13 | 12.7 | 1383 | 963 | 1728 | 1160 | 2.9 | 69.2 | 293.3 | -10 | 183.2091 | 74.43 | 63.93 | 734.9 | 36 | me¦ ms¦ ph¦ pr¦ pc¦ ss¦ sc
0.48743 | 45.779 | 709 | 118 | 637 | 12.9 | 12.1 | 882 | 2078 | 1088 | 2334 | 2.9 | 56.8 | 306 | -14 | 179.0316 | 74.96 | 70.19 | 594.3 | 29 | me¦ ms¦ ph¦ pr¦ pc¦ ss¦ sc |  | 14:10 | 14.4 | 182 | 77 | 176 | 13.1 | 12.7 | 1389 | 965 | 1758 | 1162 | 2.9 | 69.3 | 293.3 | -10 | 183.2105 | 74.43 | 63.93 | 735 | 34 | me¦ ms¦ ph¦ pr¦ pc¦ ss¦ sc
0.48744 | 45.786 | 709 | 118 | 637 | 12.9 | 12.1 | 891 | 2077 | 1100 | 2333 | 2.9 | 56.8 | 305.6 | -14 | 179.0322 | 74.93 | 70.18 | 593.8 | 29 | me¦ ms¦ ph¦ pr¦ pc¦ ss¦ sc |  | 14:10 | 14.398 | 182 | 77 | 176 | 13.1 | 12.7 | 1403 | 968 | 1775 | 1166 | 2.9 | 69.3 | 293.4 | -10 | 183.2101 | 74.43 | 63.93 | 735.3 | 32 | me¦ ms¦ ph¦ pr¦ pc¦ ss¦ sc
0.48745 | 45.793 | 709 | 118 | 637 | 12.8 | 12.1 | 903 | 2076 | 1101 | 2332 | 2.9 | 56.8 | 305.3 | -14 | 179.0318 | 75 | 70.17 | 594 | 29 | me¦ ms¦ ph¦ pr¦ pc¦ ss¦ sc |  | 14:10 | 14.403 | 182 | 79 | 176 | 13 | 12.7 | 1441 | 970 | 1801 | 1168 | 3 | 69.4 | 293.2 | -10 | 183.209 | 74.41 | 63.91 | 734 | 32 | me¦ ms¦ ph¦ pr¦ pc¦ ss¦ sc
0.48747 | 45.8 | 708 | 118 | 636 | 12.7 | 12.1 | 914 | 2075 | 1101 | 2331 | 2.9 | 56.9 | 305.1 | -14 | 179.0303 | 74.97 | 70.14 | 593.4 | 29 | me¦ ms¦ ph¦ pr¦ pc¦ ss¦ sc |  | 14:10 | 14.411 | 182 | 77 | 175 | 13 | 12.7 | 1468 | 973 | 1835 | 1172 | 3 | 69.5 | 293.1 | -10 | 183.2102 | 74.44 | 63.92 | 734.7 | 34 | me¦ ms¦ ph¦ pr¦ pc¦ ss¦ sc
0.48748 | 45.808 | 708 | 118 | 636 | 12.8 | 12.1 | 926 | 2074 | 1129 | 2330 | 2.9 | 56.9 | 304.9 | -14 | 179.0313 | 75 | 70.16 | 593 | 29 | me¦ ms¦ ph¦ pr¦ pc¦ ss¦ sc |  | 14:10 | 14.423 | 182 | 76 | 176 | 13 | 12.7 | 1484 | 976 | 1855 | 1175 | 3 | 69.5 | 293.2 | -10 | 183.2095 | 74.41 | 63.89 | 735.1 | 34 | me¦ ms¦ ph¦ pr¦ pc¦ ss¦ sc
0.48749 | 45.817 | 707 | 119 | 635 | 12.9 | 12.1 | 935 | 2073 | 1154 | 2329 | 2.9 | 57 | 304.9 | -14 | 179.0307 | 74.95 | 70.13 | 592.5 | 28 | me¦ ms¦ ph¦ pr¦ pc¦ ss¦ sc |  | 14:10 | 14.42 | 182 | 70 | 175 | 13.1 | 12.7 | 1503 | 979 | 1902 | 1179 | 2.9 | 69.5 | 293.3 | -10 | 183.2106 | 74.41 | 63.89 | 734.9 | 32 | me¦ ms¦ ph¦ pr¦ pc¦ ss¦ sc
0.4875 | 45.825 | 707 | 120 | 635 | 12.9 | 12.1 | 941 | 2072 | 1161 | 2328 | 2.9 | 57 | 304.8 | -14 | 179.0299 | 74.99 | 70.12 | 591.6 | 29 | me¦ ms¦ ph¦ pr¦ pc¦ ss¦ sc |  | 14:10 | 14.418 | 182 | 65 | 175 | 13.1 | 12.7 | 1520 | 982 | 1924 | 1183 | 2.9 | 69.6 | 293.4 | -10 | 183.2079 | 74.41 | 63.89 | 735.4 | 32 | me¦ ms¦ ph¦ pr¦ pc¦ ss¦ sc
0.48751 | 45.832 | 706 | 119 | 634 | 12.9 | 12.1 | 947 | 2071 | 1169 | 2326 | 2.9 | 57.1 | 304.7 | -14 | 179.0311 | 74.98 | 70.12 | 591.8 | 28 | me¦ ms¦ ph¦ pr¦ pc¦ ss¦ sc |  | 14:10 | 14.422 | 182 | 62 | 175 | 13.1 | 12.7 | 1541 | 985 | 1950 | 1186 | 2.9 | 69.6 | 293.6 | -10 | 183.2104 | 74.41 | 63.89 | 735.2 | 33 | me¦ ms¦ ph¦ pr¦ pc¦ ss¦ sc
0.48752 | 45.839 | 706 | 119 | 635 | 12.9 | 12.1 | 957 | 2070 | 1181 | 2325 | 2.9 | 57.1 | 304.6 | -14 | 179.0315 | 75 | 70.19 | 591.4 | 29 | me¦ ms¦ ph¦ pr¦ pc¦ ss¦ sc |  | 14:10 | 14.437 | 182 | 63 | 175 | 13.1 | 12.7 | 1561 | 988 | 1975 | 1190 | 3 | 69.7 | 293.8 | -10 | 183.21 | 74.5 | 63.88 | 734.9 | 33 | me¦ ms¦ ph¦ pr¦ pc¦ ss¦ sc
0.48753 | 45.845 | 705 | 119 | 633 | 12.9 | 12.1 | 971 | 2069 | 1198 | 2324 | 2.9 | 57.2 | 304.5 | -13 | 179.0308 | 74.96 | 70.09 | 591.2 | 29 | me¦ ms¦ ph¦ pr¦ pc¦ ss¦ sc |  | 14:10 | 14.452 | 182 | 63 | 175 | 13.1 | 12.7 | 1577 | 991 | 1996 | 1193 | 3 | 69.7 | 294.1 | -11 | 183.2095 | 74.56 | 63.86 | 734.3 | 34 | me¦ ms¦ ph¦ pr¦ pc¦ ss¦ sc
0.48755 | 45.855 | 705 | 120 | 634 | 12.9 | 12.1 | 992 | 2068 | 1224 | 2323 | 2.9 | 57.2 | 304.4 | -13 | 179.0301 | 75.05 | 70.16 | 589.8 | 28 | me¦ ms¦ ph¦ pr¦ pc¦ ss¦ sc |  | 14:10 | 14.467 | 182 | 63 | 175 | 13 | 12.7 | 1593 | 995 | 1991 | 1198 | 2.9 | 69.8 | 294.2 | -11 | 183.2105 | 74.59 | 63.89 | 734.6 | 33 | me¦ ms¦ ph¦ pr¦ pc¦ ss¦ sc
0.48756 | 45.862 | 704 | 119 | 633 | 12.9 | 12.1 | 1018 | 2067 | 1256 | 2322 | 2.9 | 57.3 | 304.5 | -13 | 179.0313 | 74.99 | 70.15 | 589.5 | 28 | me¦ ms¦ ph¦ pr¦ pc¦ ss¦ sc |  | 14:10 | 14.483 | 182 | 64 | 175 | 13.1 | 12.7 | 1608 | 998 | 2035 | 1202 | 2.9 | 69.8 | 294.5 | -10 | 183.2087 | 74.66 | 63.94 | 734.4 | 32 | me¦ ms¦ ph¦ pr¦ pc¦ ss¦ sc
0.48757 | 45.868 | 704 | 119 | 633 | 12.9 | 12.1 | 1044 | 2067 | 1288 | 2322 | 2.9 | 57.3 | 304.5 | -13 | 179.0314 | 74.98 | 70.15 | 589.4 | 29 | me¦ ms¦ ph¦ pr¦ pc¦ ss¦ sc |  | 14:10 | 14.495 | 182 | 65 | 175 | 13.1 | 12.7 | 1623 | 1001 | 2054 | 1206 | 3 | 69.9 | 294.9 | -10 | 183.2096 | 74.62 | 63.9 | 734 | 32 | me¦ ms¦ ph¦ pr¦ pc¦ ss¦ sc
0.48758 | 45.874 | 703 | 118 | 632 | 12.9 | 12.1 | 1072 | 2066 | 1323 | 2321 | 2.9 | 57.4 | 304.4 | -13 | 179.0307 | 74.98 | 70.08 | 589.8 | 29 | me¦ ms¦ ph¦ pr¦ pc¦ ss¦ sc |  | 14:10 | 14.505 | 182 | 66 | 176 | 13.1 | 12.7 | 1633 | 1004 | 2067 | 1209 | 3 | 69.9 | 295 | -10 | 183.2095 | 74.61 | 63.89 | 734.2 | 32 | me¦ ms¦ ph¦ pr¦ pc¦ ss¦ sc
0.48759 | 45.882 | 703 | 118 | 632 | 12.9 | 12.1 | 1097 | 2065 | 1354 | 2320 | 2.9 | 57.4 | 304.1 | -13 | 179.0313 | 74.99 | 70.11 | 589.6 | 28 | me¦ ms¦ ph¦ pr¦ pc¦ ss¦ sc |  | 14:10 | 14.518 | 182 | 68 | 175 | 13.1 | 12.7 | 1645 | 1008 | 2082 | 1214 | 2.9 | 70 | 295.1 | -10 | 183.2083 | 74.67 | 63.9 | 734.1 | 32 | me¦ ms¦ ph¦ pr¦ pc¦ ss¦ sc
0.4876 | 45.883 | 702 | 116 | 631 | 12.9 | 12.1 | 1118 | 2064 | 1380 | 2319 | 3 | 57.5 | 303.9 | -13 | 179.0323 | 74.99 | 70.11 | 589.1 | 28 | me¦ ms¦ ph¦ pr¦ pc¦ ss¦ sc |  | 14:10 | 14.518 | 182 | 69 | 175 | 13.1 | 12.7 | 1657 | 1011 | 2097 | 1218 | 2.9 | 70 | 295.1 | -10 | 183.2089 | 74.67 | 63.9 | 734.2 | 33 | me¦ ms¦ ph¦ pr¦ pc¦ ss¦ sc
0.48762 | 45.884 | 702 | 114 | 631 | 12.9 | 12.1 | 1134 | 2063 | 1400 | 2317 | 2.9 | 57.5 | 303.7 | -13 | 179.0311 | 74.99 | 70.11 | 589.6 | 28 | me¦ ms¦ ph¦ pr¦ pc¦ ss¦ sc |  | 14:11 | 14.517 | 182 | 71 | 175 | 13.2 | 12.7 | 1670 | 1015 | 2141 | 1222 | 2.9 | 70.1 | 295.1 | -10 | 183.2095 | 74.67 | 63.9 | 734.6 | 33 | me¦ ms¦ ph¦ pr¦ pc¦ ss¦ sc
0.48765 | 45.885 | 701 | 112 | 630 | 13 | 12.1 | 1156 | 2062 | 1445 | 2316 | 3 | 57.6 | 303.3 | -13 | 179.031 | 74.95 | 70.12 | 589.6 | 28 | me¦ ms¦ ph¦ pr¦ pc¦ ss¦ sc |  | 14:11 | 14.52 | 182 | 73 | 175 | 13.2 | 12.7 | 1690 | 1018 | 2166 | 1226 | 2.9 | 70.1 | 295.1 | -10 | 183.2094 | 74.64 | 63.9 | 733.9 | 33 | me¦ ms¦ ph¦ pr¦ pc¦ ss¦ sc
0.48766 | 45.895 | 699 | 113 | 629 | 13 | 12.1 | 1158 | 2062 | 1447 | 2316 | 3 | 57.7 | 303 | -13 | 179.0316 | 74.95 | 70.09 | 589.6 | 28 | me¦ ms¦ ph¦ pr¦ pc¦ ss¦ sc |  | 14:11 | 14.527 | 182 | 77 | 175 | 13.2 | 12.7 | 1706 | 1022 | 2187 | 1231 | 3 | 70.2 | 295.1 | -10 | 183.2093 | 74.68 | 63.88 | 734.3 | 33 | me¦ ms¦ ph¦ pr¦ pc¦ ss¦ sc
0.48767 | 45.904 | 700 | 113 | 629 | 13 | 12.1 | 1159 | 2061 | 1448 | 2315 | 2.9 | 57.7 | 302.7 | -13 | 179.0314 | 75 | 70.05 | 590.3 | 29 | me¦ ms¦ ph¦ pr¦ pc¦ ss¦ sc |  | 14:11 | 14.532 | 182 | 81 | 175 | 13.2 | 12.7 | 1712 | 1025 | 2194 | 1234 | 3 | 70.2 | 295.1 | -10 | 183.2085 | 74.68 | 63.88 | 734 | 33 | me¦ ms¦ ph¦ pr¦ pc¦ ss¦ sc
0.48769 | 45.913 | 699 | 114 | 628 | 13 | 12.1 | 1160 | 2060 | 1450 | 2314 | 3 | 57.8 | 302.6 | -13 | 179.0309 | 75.04 | 70.11 | 591.1 | 29 | me¦ ms¦ ph¦ pr¦ pc¦ ss¦ sc |  | 14:11 | 14.532 | 181 | 82 | 175 | 13.2 | 12.7 | 1712 | 1029 | 2194 | 1239 | 3 | 70.3 | 295.1 | -10 | 183.2087 | 74.68 | 63.88 | 734 | 33 | me¦ ms¦ ph¦ pr¦ pc¦ ss¦ sc
0.4877 | 45.92 | 699 | 116 | 628 | 13.1 | 12.1 | 1160 | 2059 | 1468 | 2313 | 2.9 | 57.8 | 302.5 | -13 | 179.0307 | 75.04 | 70.09 | 590.7 | 28 | me¦ ms¦ ph¦ pr¦ pc¦ ss¦ sc |  | 14:11 | 14.534 | 181 | 85 | 175 | 13.2 | 12.7 | 1712 | 1032 | 2194 | 1243 | 3 | 70.4 | 295.1 | -10 | 183.2074 | 74.82 | 63.9 | 734 | 33 | me¦ ms¦ ph¦ pr¦ pc¦ ss¦ sc
0.48771 | 45.92 | 697 | 113 | 627 | 13.1 | 12.1 | 1159 | 2059 | 1467 | 2313 | 2.9 | 57.9 | 302.4 | -13 | 179.032 | 75.04 | 70.09 | 590.4 | 28 | me¦ ms¦ ph¦ pr¦ pc¦ ss¦ sc |  | 14:11 | 14.547 | 181 | 91 | 175 | 13.2 | 12.7 | 1712 | 1036 | 2194 | 1248 | 3 | 70.5 | 295.1 | -10 | 183.2074 | 74.86 | 63.92 | 734 | 31 | me¦ ms¦ ph¦ pr¦ pc¦ ss¦ sc
0.48772 | 45.923 | 697 | 113 | 627 | 13.2 | 12.1 | 1159 | 2058 | 1485 | 2312 | 2.9 | 57.9 | 302.4 | -13 | 179.0313 | 75.04 | 70.09 | 590.3 | 28 | me¦ ms¦ ph¦ pr¦ pc¦ ss¦ sc |  | 14:11 | 14.558 | 181 | 95 | 175 | 13.2 | 12.7 | 1712 | 1039 | 2194 | 1251 | 3 | 70.5 | 295.1 | -10 | 183.2075 | 74.85 | 63.89 | 734 | 29 | me¦ ms¦ ph¦ pr¦ pc¦ ss¦ sc
0.48773 | 45.927 | 696 | 112 | 626 | 13.2 | 12.1 | 1158 | 2057 | 1484 | 2311 | 2.9 | 58 | 302.2 | -12 | 179.0313 | 75.02 | 70.06 | 590.2 | 28 | me¦ ms¦ ph¦ pr¦ pc¦ ss¦ sc |  | 14:11 | 14.565 | 181 | 100 | 174 | 13.2 | 12.7 | 1712 | 1042 | 2194 | 1255 | 3 | 70.6 | 295.1 | -10 | 183.2083 | 74.85 | 63.89 | 734 | 31 | me¦ ms¦ ph¦ pr¦ pc¦ ss¦ sc
0.48774 | 45.93 | 695 | 111 | 625 | 13.2 | 12.1 | 1159 | 2056 | 1485 | 2310 | 2.9 | 58.1 | 301.6 | -12 | 179.031 | 74.97 | 70.06 | 589.8 | 28 | me¦ ms¦ ph¦ pr¦ pc¦ ss¦ sc |  | 14:11 | 14.569 | 181 | 104 | 175 | 13.2 | 12.7 | 1712 | 1046 | 2194 | 1260 | 3 | 70.6 | 295.1 | -10 | 183.2059 | 74.85 | 63.89 | 734 | 33 | me¦ ms¦ ph¦ pr¦ pc¦ ss¦ sc
0.48775 | 45.936 | 695 | 112 | 625 | 13.2 | 12.1 | 1158 | 2056 | 1484 | 2310 | 2.9 | 58.1 | 301.5 | -12 | 179.0299 | 75.01 | 70.1 | 589 | 28 | me¦ ms¦ ph¦ pr¦ pc¦ ss¦ sc |  | 14:11 | 14.571 | 181 | 107 | 174 | 13.2 | 12.7 | 1712 | 1049 | 2194 | 1263 | 3 | 70.8 | 295.1 | -10 | 183.2076 | 74.85 | 63.89 | 734 | 34 | me¦ ms¦ ph¦ pr¦ pc¦ ss¦ sc
0.48777 | 45.938 | 694 | 112 | 624 | 13.2 | 12.1 | 1158 | 2055 | 1484 | 2308 | 2.9 | 58.2 | 301.2 | -12 | 179.0314 | 75.01 | 70.1 | 589.5 | 28 | me¦ ms¦ ph¦ pr¦ pc¦ ss¦ sc |  | 14:11 | 14.577 | 180 | 111 | 174 | 13.2 | 12.7 | 1712 | 1052 | 2194 | 1267 | 3 | 70.9 | 295.1 | -10 | 183.2062 | 74.85 | 63.89 | 734 | 34 | me¦ ms¦ ph¦ pr¦ pc¦ ss¦ sc
0.48778 | 45.939 | 694 | 111 | 624 | 13.3 | 12.1 | 1155 | 2054 | 1500 | 2307 | 2.9 | 58.2 | 300.7 | -12 | 179.0319 | 75.01 | 70.1 | 589.2 | 28 | me¦ ms¦ ph¦ pr¦ pc¦ ss¦ sc |  | 14:11 | 14.579 | 180 | 113 | 174 | 13.2 | 12.7 | 1712 | 1056 | 2194 | 1272 | 3 | 70.9 | 295.1 | -10 | 183.2071 | 74.85 | 63.89 | 734 | 34 | me¦ ms¦ ph¦ pr¦ pc¦ ss¦ sc
0.48781 | 45.943 | 693 | 111 | 623 | 13.2 | 12.1 | 1142 | 2053 | 1464 | 2306 | 2.9 | 58.3 | 300.3 | -12 | 179.0307 | 75.01 | 70.07 | 588.4 | 28 | me¦ ms¦ ph¦ pr¦ pc¦ ss¦ sc |  | 14:11 | 14.615 | 180 | 125 | 176 | 13.2 | 12.8 | 1712 | 1059 | 2194 | 1291 | 3 | 71.2 | 295.1 | -10 | 183.2063 | 75.28 | 63.99 | 734 | 32 | me¦ ms¦ ph¦ pr¦ pc¦ ss¦ sc
0.48782 | 45.952 | 692 | 113 | 622 | 13.2 | 12.1 | 1136 | 2053 | 1456 | 2306 | 2.9 | 58.4 | 300 | -12 | 179.0302 | 75.03 | 70.07 | 588.2 | 28 | me¦ ms¦ ph¦ pr¦ pc¦ ss¦ sc |  | 14:11 | 14.617 | 179 | 128 | 175 | 13.2 | 12.8 | 1712 | 1062 | 2194 | 1295 | 3 | 71.6 | 295.1 | -10 | 183.2065 | 75.28 | 63.96 | 734 | 33 | me¦ ms¦ ph¦ pr¦ pc¦ ss¦ sc
0.48784 | 45.963 | 692 | 115 | 622 | 13.2 | 12.1 | 1130 | 2052 | 1448 | 2305 | 2.9 | 58.4 | 299.9 | -13 | 179.0312 | 74.96 | 70.03 | 588.5 | 28 | me¦ ms¦ ph¦ pr¦ pc¦ ss¦ sc |  | 14:11 | 14.622 | 179 | 131 | 175 | 13.2 | 12.8 | 1712 | 1065 | 2194 | 1298 | 3 | 71.6 | 295.1 | -10 | 183.2044 | 75.28 | 63.96 | 734 | 33 | me¦ ms¦ ph¦ pr¦ pc¦ ss¦ sc
0.48785 | 45.971 | 691 | 117 | 621 | 13.3 | 12.1 | 1125 | 2051 | 1461 | 2304 | 3 | 58.5 | 299.6 | -13 | 179.0317 | 74.98 | 70.06 | 587.7 | 28 | me¦ ms¦ ph¦ pr¦ pc¦ ss¦ sc |  | 14:11 | 14.628 | 179 | 135 | 175 | 13.2 | 12.8 | 1712 | 1068 | 2194 | 1302 | 3 | 71.7 | 295.1 | -10 | 183.2045 | 75.28 | 63.96 | 734 | 34 | me¦ ms¦ ph¦ pr¦ pc¦ ss¦ sc
0.48786 | 45.979 | 691 | 118 | 621 | 13.3 | 12.1 | 1121 | 2050 | 1455 | 2303 | 2.9 | 58.5 | 299.5 | -13 | 179.0311 | 74.91 | 70.01 | 587.5 | 28 | me¦ ms¦ ph¦ pr¦ pc¦ ss¦ sc |  | 14:11 | 14.632 | 179 | 137 | 174 | 13.2 | 12.8 | 1712 | 1071 | 2194 | 1306 | 3 | 71.9 | 295.1 | -10 | 183.2053 | 75.38 | 63.96 | 734 | 33 | me¦ ms¦ ph¦ pr¦ pc¦ ss¦ sc
0.48787 | 45.986 | 690 | 119 | 620 | 13.2 | 12.1 | 1118 | 2049 | 1433 | 2302 | 2.9 | 58.6 | 299.3 | -13 | 179.0319 | 74.91 | 70.04 | 587.7 | 29 | me¦ ms¦ ph¦ pr¦ pc¦ ss¦ sc |  | 14:11 | 14.642 | 179 | 141 | 174 | 13.2 | 12.8 | 1712 | 1074 | 2194 | 1309 | 3 | 71.9 | 295.1 | -10 | 183.2037 | 75.38 | 63.96 | 734 | 34 | me¦ ms¦ ph¦ pr¦ pc¦ ss¦ sc
0.48788 | 45.994 | 690 | 119 | 620 | 13.2 | 12.1 | 1116 | 2049 | 1430 | 2302 | 2.9 | 58.6 | 299.3 | -13 | 179.03 | 74.93 | 70.03 | 587.4 | 29 | me¦ ms¦ ph¦ pr¦ pc¦ ss¦ sc |  | 14:11 | 14.644 | 178 | 142 | 174 | 13.2 | 12.8 | 1712 | 1077 | 2194 | 1313 | 3 | 72 | 295.1 | -10 | 183.2037 | 75.38 | 63.96 | 734 | 34 | me¦ ms¦ ph¦ pr¦ pc¦ ss¦ sc
0.48789 | 45.999 | 690 | 118 | 620 | 13.2 | 12.1 | 1114 | 2048 | 1428 | 2301 | 2.9 | 58.6 | 299.4 | -14 | 179.0317 | 74.92 | 70.01 | 587.9 | 29 | me¦ ms¦ ph¦ pr¦ pc¦ ss¦ sc |  | 14:11 | 14.65 | 178 | 144 | 174 | 13.2 | 12.8 | 1712 | 1080 | 2194 | 1317 | 3 | 72.1 | 295.1 | -10 | 183.2033 | 75.52 | 64 | 734 | 31 | me¦ ms¦ ph¦ pr¦ pc¦ ss¦ sc
0.48791 | 46.005 | 689 | 118 | 619 | 13.1 | 12.1 | 1112 | 2047 | 1407 | 2300 | 3 | 58.7 | 299.4 | -13 | 179.0319 | 74.9 | 69.96 | 589 | 30 | me¦ ms¦ ph¦ pr¦ pc¦ ss¦ sc |  | 14:11 | 14.653 | 178 | 145 | 174 | 13.2 | 12.8 | 1712 | 1083 | 2194 | 1320 | 3 | 72.1 | 295.1 | -10 | 183.2031 | 75.48 | 64.02 | 734 | 24 | me¦ ms¦ ph¦ pr¦ pc¦ ss¦ sc
0.48792 | 46.007 | 689 | 116 | 619 | 13.1 | 12.1 | 1111 | 2046 | 1406 | 2298 | 3 | 58.7 | 299.2 | -13 | 179.0339 | 74.94 | 70.05 | 590 | 30 | me¦ ms¦ ph¦ pr¦ pc¦ ss¦ sc |  | 14:11 | 14.655 | 178 | 150 | 174 | 13.2 | 12.8 | 1712 | 1086 | 2194 | 1324 | 3 | 72.2 | 295.1 | -10 | 183.2044 | 75.47 | 64.03 | 734 | 23 | me¦ ms¦ ph¦ pr¦ pc¦ ss¦ sc
0.48793 | 46.01 | 688 | 113 | 618 | 13.2 | 12.1 | 1109 | 2045 | 1421 | 2297 | 3 | 58.8 | 298.8 | -13 | 179.0319 | 74.97 | 70.02 | 590.7 | 29 | me¦ ms¦ ph¦ pr¦ pc¦ ss¦ sc |  | 14:11 | 14.661 | 178 | 153 | 174 | 13.2 | 12.8 | 1712 | 1089 | 2194 | 1328 | 3 | 72.2 | 295.1 | -10 | 183.2032 | 75.47 | 64.03 | 734 | 30 | me¦ ms¦ ph¦ pr¦ pc¦ ss¦ sc
0.48794 | 46.015 | 688 | 112 | 619 | 13.3 | 12.1 | 1108 | 2045 | 1438 | 2297 | 2.9 | 58.8 | 298.8 | -12 | 179.0324 | 75 | 69.99 | 590.5 | 29 | me¦ ms¦ ph¦ pr¦ pc¦ ss¦ sc |  | 14:11 | 14.668 | 178 | 156 | 174 | 13.2 | 12.8 | 1712 | 1092 | 2194 | 1331 | 3 | 72.3 | 295.1 | -10 | 183.2014 | 75.47 | 64.03 | 734 | 32 | me¦ ms¦ ph¦ pr¦ pc¦ ss¦ sc
0.48795 | 46.019 | 687 | 109 | 618 | 13.4 | 12.1 | 1105 | 2044 | 1453 | 2296 | 3 | 58.9 | 298.8 | -13 | 179.0324 | 74.96 | 70.03 | 590.6 | 28 | me¦ ms¦ ph¦ pr¦ pc¦ ss¦ sc |  | 14:11 | 14.687 | 178 | 163 | 173 | 13.2 | 12.8 | 1712 | 1095 | 2194 | 1335 | 3 | 72.6 | 295.1 | -10 | 183.2031 | 75.47 | 64.03 | 734 | 33 | me¦ ms¦ ph¦ pr¦ pc¦ ss¦ sc
0.48796 | 46.027 | 687 | 110 | 618 | 13.4 | 12.1 | 1102 | 2043 | 1450 | 2295 | 2.9 | 58.9 | 298.8 | -12 | 179.0321 | 74.94 | 70 | 589 | 28 | me¦ ms¦ ph¦ pr¦ pc¦ ss¦ sc |  | 14:11 | 14.694 | 177 | 165 | 173 | 13.2 | 12.8 | 1712 | 1098 | 2194 | 1339 | 3 | 72.7 | 295.1 | -10 | 183.2025 | 75.47 | 64.03 | 734 | 33 | me¦ ms¦ ph¦ pr¦ pc¦ ss¦ sc
0.48797 | 46.034 | 686 | 109 | 617 | 13.4 | 12.1 | 1099 | 2042 | 1446 | 2294 | 2.9 | 59 | 298.7 | -13 | 179.0327 | 74.99 | 70.02 | 589.9 | 29 | me¦ ms¦ ph¦ pr¦ pc¦ ss¦ sc |  | 14:11 | 14.695 | 177 | 168 | 173 | 13.2 | 12.8 | 1712 | 1101 | 2194 | 1342 | 3 | 72.7 | 295.1 | -10 | 183.2025 | 75.47 | 64.03 | 734 | 33 | me¦ ms¦ ph¦ pr¦ pc¦ ss¦ sc
0.48799 | 46.038 | 686 | 108 | 617 | 13.3 | 12.1 | 1096 | 2041 | 1423 | 2293 | 2.9 | 59 | 298.5 | -12 | 179.0329 | 74.92 | 70 | 589.8 | 29 | me¦ ms¦ ph¦ pr¦ pc¦ ss¦ sc |  | 14:11 | 14.7 | 177 | 169 | 173 | 13.2 | 12.8 | 1712 | 1103 | 2194 | 1345 | 3 | 72.8 | 295.1 | -10 | 183.2018 | 75.47 | 64.03 | 734 | 33 | me¦ ms¦ ph¦ pr¦ pc¦ ss¦ sc
0.488 | 46.04 | 685 | 106 | 616 | 13.4 | 12.1 | 1094 | 2041 | 1439 | 2293 | 3 | 59.1 | 298.1 | -12 | 179.033 | 74.94 | 70 | 589.8 | 29 | me¦ ms¦ ph¦ pr¦ pc¦ ss¦ sc |  | 14:11 | 14.704 | 177 | 172 | 173 | 13.2 | 12.8 | 1712 | 1106 | 2194 | 1348 | 3 | 72.9 | 295.1 | -10 | 183.2022 | 75.47 | 64.03 | 734 | 33 | me¦ ms¦ ph¦ pr¦ pc¦ ss¦ sc
0.48801 | 46.045 | 685 | 105 | 616 | 13.4 | 12.1 | 1095 | 2040 | 1440 | 2292 | 2.9 | 59.1 | 297.8 | -12 | 179.033 | 74.96 | 70.02 | 589.4 | 29 | me¦ ms¦ ph¦ pr¦ pc¦ ss¦ sc |  | 14:11 | 14.709 | 177 | 174 | 173 | 13.2 | 12.8 | 1712 | 1109 | 2194 | 1352 | 3 | 72.9 | 295.1 | -10 | 183.2027 | 75.47 | 64.03 | 734 | 33 | me¦ ms¦ ph¦ pr¦ pc¦ ss¦ sc
0.48802 | 46.051 | 684 | 105 | 615 | 13.5 | 12.1 | 1097 | 2039 | 1462 | 2291 | 2.9 | 59.2 | 297.8 | -13 | 179.0313 | 74.98 | 69.99 | 589 | 29 | me¦ ms¦ ph¦ pr¦ pc¦ ss¦ sc |  | 14:12 | 14.713 | 177 | 176 | 172 | 13.2 | 12.8 | 1712 | 1111 | 2194 | 1354 | 3 | 73.1 | 295.1 | -10 | 183.2013 | 75.47 | 64.03 | 734 | 34 | me¦ ms¦ ph¦ pr¦ pc¦ ss¦ sc
0.48803 | 46.056 | 684 | 105 | 615 | 13.6 | 12.1 | 1099 | 2038 | 1485 | 2289 | 2.9 | 59.2 | 297.8 | -13 | 179.0328 | 74.98 | 69.95 | 589 | 29 | me¦ ms¦ ph¦ pr¦ pc¦ ss¦ sc |  | 14:12 | 14.715 | 176 | 169 | 172 | 13.2 | 12.8 | 1712 | 1114 | 2194 | 1358 | 3 | 73.2 | 295.1 | -10 | 183.2027 | 75.47 | 64.03 | 734 | 34 | me¦ ms¦ ph¦ pr¦ pc¦ ss¦ sc
0.48804 | 46.059 | 683 | 105 | 614 | 13.5 | 12.1 | 1102 | 2038 | 1469 | 2289 | 2.9 | 59.3 | 297.8 | -13 | 179.0323 | 75.02 | 69.98 | 588.9 | 29 | me¦ ms¦ ph¦ pr¦ pc¦ ss¦ sc |  | 14:12 | 14.723 | 176 | 158 | 172 | 13.2 | 12.8 | 1712 | 1117 | 2194 | 1362 | 3 | 73.2 | 295.1 | -10 | 183.2013 | 75.47 | 64.03 | 734 | 34 | me¦ ms¦ ph¦ pr¦ pc¦ ss¦ sc
0.48806 | 46.064 | 683 | 105 | 614 | 13.4 | 12.1 | 1106 | 2037 | 1455 | 2288 | 2.9 | 59.3 | 297.8 | -12 | 179.0328 | 74.93 | 69.97 | 588.4 | 28 | me¦ ms¦ ph¦ pr¦ pc¦ ss¦ sc |  | 14:12 | 14.726 | 176 | 152 | 172 | 13.2 | 12.8 | 1712 | 1119 | 2194 | 1364 | 3 | 73.3 | 295.1 | -10 | 183.2012 | 75.47 | 64.03 | 734 | 34 | me¦ ms¦ ph¦ pr¦ pc¦ ss¦ sc
0.48807 | 46.067 | 682 | 104 | 613 | 13.4 | 12.1 | 1112 | 2036 | 1463 | 2287 | 3 | 59.4 | 297.7 | -12 | 179.0343 | 74.97 | 69.95 | 587.7 | 29 | me¦ ms¦ ph¦ pr¦ pc¦ ss¦ sc |  | 14:12 | 14.731 | 176 | 141 | 172 | 13.2 | 12.8 | 1712 | 1122 | 2194 | 1368 | 3 | 73.4 | 295.1 | -10 | 183.2005 | 75.47 | 64.03 | 734 | 34 | me¦ ms¦ ph¦ pr¦ pc¦ ss¦ sc
0.48808 | 46.071 | 682 | 103 | 613 | 13.4 | 12.1 | 1118 | 2035 | 1471 | 2286 | 2.9 | 59.4 | 297.7 | -12 | 179.0335 | 74.93 | 69.91 | 587.9 | 29 | me¦ ms¦ ph¦ pr¦ pc¦ ss¦ sc |  | 14:12 | 14.737 | 176 | 135 | 172 | 13.2 | 12.8 | 1712 | 1125 | 2194 | 1371 | 3 | 73.4 | 295.1 | -10 | 183.2001 | 75.47 | 64.03 | 734 | 34 | me¦ ms¦ ph¦ pr¦ pc¦ ss¦ sc
0.48809 | 46.079 | 681 | 103 | 612 | 13.4 | 12.1 | 1125 | 2034 | 1480 | 2285 | 2.9 | 59.5 | 297.5 | -12 | 179.033 | 75.05 | 70 | 588.4 | 28 | me¦ ms¦ ph¦ pr¦ pc¦ ss¦ sc |  | 14:12 | 14.742 | 176 | 132 | 172 | 13.2 | 12.8 | 1712 | 1127 | 2194 | 1374 | 3 | 73.5 | 295.1 | -10 | 183.2004 | 75.49 | 64.03 | 734 | 34 | me¦ ms¦ ph¦ pr¦ pc¦ ss¦ sc
0.4881 | 46.082 | 681 | 102 | 612 | 13.5 | 12.1 | 1129 | 2034 | 1505 | 2285 | 2.9 | 59.5 | 297.4 | -13 | 179.0338 | 75.02 | 69.94 | 587.4 | 28 | me¦ ms¦ ph¦ pr¦ pc¦ ss¦ sc |  | 14:12 | 14.739 | 176 | 124 | 172 | 13.2 | 12.8 | 1712 | 1130 | 2194 | 1378 | 3 | 73.5 | 295.1 | -10 | 183.201 | 76.24 | 64.15 | 734 | 26 | me¦ ms¦ ph¦ pr¦ pc¦ ss¦ sc
0.48811 | 46.089 | 680 | 102 | 611 | 13.5 | 12.1 | 1131 | 2033 | 1508 | 2284 | 2.9 | 59.6 | 297.4 | -12 | 179.0331 | 75.01 | 69.93 | 587.4 | 28 | me¦ ms¦ ph¦ pr¦ pc¦ ss¦ sc |  | 14:12 | 14.725 | 176 | 115 | 171 | 13.2 | 12.8 | 1712 | 1132 | 2194 | 1380 | 3 | 73.6 | 295.1 | -10 | 183.2009 | 76.3 | 64.2 | 734 | 15 | me¦ ms¦ ph¦ pr¦ pc¦ ss¦ sc
0.48812 | 46.089 | 680 | 98 | 611 | 13.5 | 12.1 | 1130 | 2032 | 1506 | 2283 | 2.9 | 59.6 | 297.1 | -12 | 179.0346 | 75.05 | 69.96 | 587.6 | 28 | me¦ ms¦ ph¦ pr¦ pc¦ ss¦ sc |  | 14:12 | 14.726 | 176 | 109 | 171 | 13.2 | 12.8 | 1712 | 1135 | 2194 | 1384 | 3 | 73.6 | 295.1 | -10 | 183.201 | 76.32 | 64.21 | 734 | 7 | me¦ ms¦ ph¦ pr¦ pc¦ ss¦ sc
0.48814 | 46.09 | 679 | 97 | 610 | 13.5 | 12.1 | 1127 | 2031 | 1502 | 2282 | 2.9 | 59.7 | 296.8 | -13 | 179.0333 | 75.08 | 69.96 | 587.2 | 27 | me¦ ms¦ ph¦ pr¦ pc¦ ss¦ sc |  | 14:12 | 14.732 | 175 | 105 | 171 | 13.2 | 12.8 | 1712 | 1137 | 2194 | 1386 | 3 | 73.7 | 295.1 | -10 | 183.1998 | 76.32 | 64.21 | 734 | 20 | me¦ ms¦ ph¦ pr¦ pc¦ ss¦ sc
0.48815 | 46.091 | 679 | 95 | 610 | 13.5 | 12.1 | 1123 | 2031 | 1497 | 2282 | 3 | 59.7 | 296.5 | -13 | 179.0341 | 75.07 | 69.96 | 586.9 | 27 | me¦ ms¦ ph¦ pr¦ pc¦ ss¦ sc |  | 14:12 | 14.735 | 175 | 98 | 171 | 13.2 | 12.8 | 1712 | 1140 | 2194 | 1390 | 3 | 73.8 | 295.1 | -10 | 183.1993 | 76.27 | 64.16 | 734 | 30 | me¦ ms¦ ph¦ pr¦ pc¦ ss¦ sc
0.48816 | 46.096 | 678 | 95 | 609 | 13.5 | 12.1 | 1121 | 2030 | 1494 | 2280 | 2.9 | 59.8 | 296.3 | -13 | 179.0342 | 75.06 | 69.92 | 586.9 | 27 | me¦ ms¦ ph¦ pr¦ pc¦ ss¦ sc |  | 14:12 | 14.736 | 175 | 99 | 171 | 13.2 | 12.8 | 1712 | 1142 | 2194 | 1392 | 3 | 73.8 | 295.1 | -10 | 183.2 | 76.27 | 64.16 | 734 | 25 | me¦ ms¦ ph¦ pr¦ pc¦ ss¦ sc
0.48817 | 46.101 | 678 | 94 | 616 | 13.5 | 12.2 | 1120 | 2029 | 1493 | 2305 | 3 | 59.8 | 296.1 | -13 | 179.0332 | 75.04 | 69.92 | 587.1 | 27 | me¦ ms¦ ph¦ pr¦ pc¦ ss¦ sc |  | 14:12 | 14.743 | 175 | 101 | 171 | 13.2 | 12.8 | 1712 | 1145 | 2194 | 1396 | 3 | 73.9 | 295.1 | -10 | 183.1974 | 76.27 | 64.16 | 734 | 29 | me¦ ms¦ ph¦ pr¦ pc¦ ss¦ sc
0.48818 | 46.104 | 677 | 93 | 615 | 13.6 | 12.2 | 1119 | 2028 | 1512 | 2304 | 2.9 | 59.9 | 295.9 | -12 | 179.0339 | 75.05 | 69.93 | 587.4 | 27 | me¦ ms¦ ph¦ pr¦ pc¦ ss¦ sc |  | 14:12 | 14.747 | 175 | 101 | 171 | 13.2 | 12.8 | 1712 | 1147 | 2194 | 1398 | 3 | 74 | 295.1 | -10 | 183.1997 | 76.34 | 64.19 | 734 | 30 | me¦ ms¦ ph¦ pr¦ pc¦ ss¦ sc
0.48819 | 46.109 | 677 | 93 | 615 | 13.6 | 12.2 | 1122 | 2028 | 1516 | 2304 | 2.9 | 59.9 | 295.7 | -12 | 179.0342 | 74.99 | 69.91 | 586.8 | 27 | me¦ ms¦ ph¦ pr¦ pc¦ ss¦ sc |  | 14:12 | 14.736 | 175 | 95 | 170 | 13.2 | 12.8 | 1712 | 1149 | 2194 | 1401 | 3 | 74 | 295.1 | -10 | 183.1976 | 76.45 | 64.18 | 734 | 15 | me¦ ms¦ ph¦ pr¦ pc¦ ss¦ sc
0.48821 | 46.109 | 676 | 90 | 614 | 13.6 | 12.2 | 1124 | 2027 | 1518 | 2303 | 3 | 60 | 295.6 | -12 | 179.0348 | 75 | 69.95 | 587.4 | 28 | me¦ ms¦ ph¦ pr¦ pc¦ ss¦ sc |  | 14:12 | 14.729 | 174 | 90 | 170 | 13.2 | 12.8 | 1712 | 1152 | 2194 | 1404 | 3 | 74.1 | 295.1 | -10 | 183.2002 | 76.47 | 64.27 | 734 | 5 | me¦ ms¦ ph¦ pr¦ pc¦ ss¦ sc
0.48822 | 46.114 | 676 | 89 | 614 | 13.6 | 12.2 | 1124 | 2026 | 1518 | 2302 | 2.9 | 60 | 295.5 | -13 | 179.0326 | 75.04 | 69.93 | 587.4 | 28 | me¦ ms¦ ph¦ pr¦ pc¦ ss¦ sc |  | 14:12 | 14.71 | 174 | 85 | 170 | 13.2 | 12.8 | 1712 | 1154 | 2194 | 1407 | 3 | 74.1 | 295.1 | -10 | 183.1981 | 76.45 | 64.23 | 734 | 3 | me¦ ms¦ ph¦ pr¦ pc¦ ss¦ sc
0.48823 | 46.119 | 675 | 88 | 613 | 13.6 | 12.2 | 1129 | 2026 | 1525 | 2302 | 2.9 | 60.1 | 295.6 | -12 | 179.0333 | 75.07 | 69.93 | 587.3 | 28 | me¦ ms¦ ph¦ pr¦ pc¦ ss¦ sc |  | 14:12 | 14.695 | 174 | 81 | 170 | 13.2 | 12.8 | 1712 | 1156 | 2194 | 1409 | 3 | 74.2 | 295.1 | -10 | 183.1994 | 76.43 | 64.22 | 734 | 2 | me¦ ms¦ ph¦ pr¦ pc¦ ss¦ sc
0.48824 | 46.121 | 675 | 86 | 613 | 13.7 | 12.2 | 1134 | 2025 | 1553 | 2301 | 3 | 60.1 | 295.5 | -12 | 179.033 | 75.08 | 69.91 | 587.1 | 27 | me¦ ms¦ ph¦ pr¦ pc¦ ss¦ sc |  | 14:12 | 14.696 | 174 | 80 | 170 | 13.2 | 12.8 | 1712 | 1159 | 2194 | 1413 | 3 | 74.2 | 295.1 | -10 | 183.1979 | 76.43 | 64.22 | 734 | 7 | me¦ ms¦ ph¦ pr¦ pc¦ ss¦ sc
0.48825 | 46.124 | 674 | 85 | 612 | 13.7 | 12.2 | 1137 | 2024 | 1557 | 2300 | 2.9 | 60.2 | 295.3 | -12 | 179.0335 | 75.05 | 69.9 | 586.7 | 26 | me¦ ms¦ ph¦ pr¦ pc¦ ss¦ sc |  | 14:12 | 14.703 | 174 | 78 | 169 | 13.2 | 12.8 | 1712 | 1161 | 2194 | 1415 | 3 | 74.3 | 295.1 | -10 | 183.1984 | 76.43 | 64.22 | 734 | 20 | me¦ ms¦ ph¦ pr¦ pc¦ ss¦ sc
0.48826 | 46.128 | 674 | 85 | 612 | 13.7 | 12.2 | 1141 | 2023 | 1563 | 2298 | 2.9 | 60.2 | 295.3 | -13 | 179.0328 | 75.1 | 69.92 | 587 | 26 | me¦ ms¦ ph¦ pr¦ pc¦ ss¦ sc |  | 14:12 | 14.706 | 173 | 74 | 169 | 13.2 | 12.8 | 1712 | 1163 | 2194 | 1418 | 3 | 74.4 | 295.1 | -10 | 183.1971 | 76.43 | 64.25 | 734 | 24 | me¦ ms¦ ph¦ pr¦ pc¦ ss¦ sc
0.48828 | 46.133 | 673 | 83 | 612 | 13.7 | 12.2 | 1144 | 2023 | 1567 | 2298 | 3 | 60.3 | 295.2 | -13 | 179.0333 | 75.1 | 69.88 | 587.5 | 26 | me¦ ms¦ ph¦ pr¦ pc¦ ss¦ sc |  | 14:12 | 14.696 | 173 | 67 | 169 | 13.2 | 12.8 | 1712 | 1165 | 2194 | 1420 | 3 | 74.4 | 295.1 | -10 | 183.1992 | 76.41 | 64.22 | 734 | 12 | me¦ ms¦ ph¦ pr¦ pc¦ ss¦ sc
0.48829 | 46.138 | 673 | 82 | 612 | 13.6 | 12.2 | 1143 | 2022 | 1544 | 2297 | 2.9 | 60.3 | 295.2 | -13 | 179.0333 | 75.08 | 69.9 | 586.8 | 26 | me¦ ms¦ ph¦ pr¦ pc¦ ss¦ sc |  | 14:12 | 14.698 | 173 | 63 | 169 | 13.2 | 12.8 | 1712 | 1168 | 2194 | 1424 | 3 | 74.5 | 295.1 | -10 | 183.1987 | 76.41 | 64.22 | 734 | 17 | me¦ ms¦ ph¦ pr¦ pc¦ ss¦ sc
0.4883 | 46.141 | 672 | 82 | 611 | 13.7 | 12.2 | 1147 | 2021 | 1571 | 2296 | 3 | 60.4 | 295.1 | -13 | 179.0339 | 75.09 | 69.93 | 586.5 | 26 | me¦ ms¦ ph¦ pr¦ pc¦ ss¦ sc |  | 14:12 | 14.701 | 173 | 60 | 169 | 13.2 | 12.8 | 1712 | 1170 | 2194 | 1426 | 3 | 74.5 | 295.1 | -10 | 183.1991 | 76.41 | 64.22 | 734 | 21 | me¦ ms¦ ph¦ pr¦ pc¦ ss¦ sc
0.48831 | 46.148 | 672 | 82 | 611 | 13.7 | 12.2 | 1150 | 2020 | 1575 | 2295 | 2.9 | 60.4 | 295 | -13 | 179.0324 | 75.1 | 69.88 | 586.4 | 27 | me¦ ms¦ ph¦ pr¦ pc¦ ss¦ sc |  | 14:12 | 14.705 | 173 | 58 | 169 | 13.2 | 12.8 | 1712 | 1172 | 2194 | 1429 | 3 | 74.7 | 295.1 | -10 | 183.1982 | 76.4 | 64.26 | 734 | 19 | me¦ ms¦ ph¦ pr¦ pc¦ ss¦ sc
0.48832 | 46.15 | 671 | 80 | 610 | 13.7 | 12.2 | 1157 | 2020 | 1584 | 2295 | 2.9 | 60.5 | 294.9 | -12 | 179.0326 | 75.13 | 69.96 | 586.5 | 26 | me¦ ms¦ ph¦ pr¦ pc¦ ss¦ sc |  | 14:12 | 14.702 | 173 | 54 | 168 | 13.2 | 12.8 | 1712 | 1174 | 2194 | 1431 | 3 | 74.7 | 295.1 | -10 | 183.2001 | 76.4 | 64.26 | 734 | 21 | me¦ ms¦ ph¦ pr¦ pc¦ ss¦ sc
0.48833 | 46.154 | 671 | 81 | 610 | 13.7 | 12.2 | 1163 | 2019 | 1593 | 2294 | 2.9 | 60.5 | 294.8 | -12 | 179.0329 | 75.06 | 69.9 | 585.9 | 26 | me¦ ms¦ ph¦ pr¦ pc¦ ss¦ sc |  | 14:12 | 14.704 | 172 | 54 | 168 | 13.2 | 12.8 | 1712 | 1176 | 2194 | 1434 | 3 | 74.8 | 295.1 | -10 | 183.1992 | 76.4 | 64.26 | 734 | 22 | me¦ ms¦ ph¦ pr¦ pc¦ ss¦ sc
0.48834 | 46.156 | 670 | 81 | 609 | 13.7 | 12.2 | 1166 | 2018 | 1597 | 2293 | 2.9 | 60.6 | 294.6 | -13 | 179.034 | 75.07 | 69.91 | 585.5 | 26 | me¦ ms¦ ph¦ pr¦ pc¦ ss¦ sc |  | 14:12 | 14.703 | 172 | 54 | 168 | 13.2 | 12.8 | 1712 | 1178 | 2194 | 1436 | 3 | 74.9 | 295.1 | -10 | 183.2001 | 76.36 | 64.21 | 734 | 18 | me¦ ms¦ ph¦ pr¦ pc¦ ss¦ sc
0.48836 | 46.161 | 670 | 82 | 609 | 13.7 | 12.2 | 1169 | 2018 | 1601 | 2293 | 2.9 | 60.6 | 294.5 | -13 | 179.0333 | 74.97 | 69.86 | 585.8 | 27 | me¦ ms¦ ph¦ pr¦ pc¦ ss¦ sc |  | 14:12 | 14.689 | 172 | 49 | 168 | 13.2 | 12.8 | 1712 | 1181 | 2194 | 1440 | 3 | 74.9 | 295.1 | -10 | 183.2007 | 76.32 | 64.3 | 734 | 14 | me¦ ms¦ ph¦ pr¦ pc¦ ss¦ sc
0.48837 | 46.162 | 669 | 80 | 608 | 13.7 | 12.2 | 1167 | 2017 | 1598 | 2292 | 2.9 | 60.7 | 294.4 | -13 | 179.0339 | 75.01 | 69.87 | 585.6 | 27 | me¦ ms¦ ph¦ pr¦ pc¦ ss¦ sc |  | 14:12 | 14.688 | 172 | 47 | 168 | 13.2 | 12.8 | 1712 | 1183 | 2194 | 1442 | 3 | 75 | 295.1 | -10 | 183.2012 | 76.32 | 64.3 | 734 | 19 | me¦ ms¦ ph¦ pr¦ pc¦ ss¦ sc
0.48838 | 46.166 | 669 | 78 | 608 | 13.7 | 12.2 | 1164 | 2016 | 1594 | 2290 | 3 | 60.7 | 294.3 | -13 | 179.0333 | 75.01 | 69.9 | 585.7 | 27 | me¦ ms¦ ph¦ pr¦ pc¦ ss¦ sc |  | 14:12 | 14.687 | 172 | 45 | 168 | 13.2 | 12.8 | 1712 | 1185 | 2194 | 1445 | 3 | 75 | 295.1 | -10 | 183.2013 | 76.32 | 64.3 | 734 | 20 | me¦ ms¦ ph¦ pr¦ pc¦ ss¦ sc
0.48839 | 46.169 | 668 | 77 | 607 | 13.7 | 12.2 | 1163 | 2016 | 1593 | 2290 | 2.9 | 60.8 | 294.2 | -13 | 179.0344 | 75.01 | 69.87 | 585.8 | 28 | me¦ ms¦ ph¦ pr¦ pc¦ ss¦ sc |  | 14:12 | 14.687 | 172 | 45 | 167 | 13.2 | 12.8 | 1712 | 1187 | 2194 | 1447 | 3 | 75.1 | 295.1 | -10 | 183.2009 | 76.3 | 64.27 | 734 | 20 | me¦ ms¦ ph¦ pr¦ pc¦ ss¦ sc
0.4884 | 46.173 | 668 | 76 | 607 | 13.8 | 12.2 | 1165 | 2015 | 1618 | 2289 | 3 | 60.8 | 294.2 | -13 | 179.0335 | 75.02 | 69.87 | 585.2 | 28 | me¦ ms¦ ph¦ pr¦ pc¦ ss¦ sc |  | 14:12 | 14.68 | 172 | 42 | 167 | 13.2 | 12.8 | 1712 | 1189 | 2194 | 1450 | 3 | 75.1 | 295.1 | -10 | 183.2012 | 76.3 | 64.27 | 734 | 17 | me¦ ms¦ ph¦ pr¦ pc¦ ss¦ sc
0.48841 | 46.175 | 667 | 76 | 606 | 13.8 | 12.2 | 1171 | 2014 | 1626 | 2288 | 2.9 | 60.9 | 294 | -12 | 179.0329 | 74.97 | 69.84 | 585.5 | 28 | me¦ ms¦ ph¦ pr¦ pc¦ ss¦ sc |  | 14:12 | 14.677 | 171 | 38 | 167 | 13.2 | 12.8 | 1712 | 1191 | 2194 | 1452 | 3 | 75.2 | 295.1 | -10 | 183.2017 | 76.3 | 64.27 | 734 | 19 | me¦ ms¦ ph¦ pr¦ pc¦ ss¦ sc
0.48843 | 46.179 | 667 | 77 | 606 | 13.7 | 12.2 | 1176 | 2014 | 1610 | 2288 | 2.9 | 60.9 | 293.9 | -13 | 179.0339 | 75.1 | 69.94 | 584.9 | 28 | me¦ ms¦ ph¦ pr¦ pc¦ ss¦ sc |  | 14:12 | 14.676 | 171 | 34 | 167 | 13.2 | 12.8 | 1712 | 1193 | 2194 | 1454 | 3 | 75.2 | 295.1 | -10 | 183.2016 | 76.22 | 64.22 | 734 | 20 | me¦ ms¦ ph¦ pr¦ pc¦ ss¦ sc
0.48844 | 46.18 | 666 | 76 | 605 | 13.7 | 12.2 | 1185 | 2013 | 1623 | 2287 | 2.9 | 61 | 293.8 | -13 | 179.0344 | 75.03 | 69.88 | 585 | 27 | me¦ ms¦ ph¦ pr¦ pc¦ ss¦ sc |  | 14:12 | 14.662 | 171 | 28 | 167 | 13.2 | 12.8 | 1712 | 1195 | 2194 | 1457 | 3 | 75.3 | 295.1 | -10 | 183.2028 | 76.15 | 64.23 | 734 | 15 | me¦ ms¦ ph¦ pr¦ pc¦ ss¦ sc
0.48845 | 46.183 | 666 | 76 | 605 | 13.7 | 12.2 | 1194 | 2012 | 1635 | 2286 | 2.9 | 61 | 293.8 | -13 | 179.0341 | 75.08 | 69.89 | 585.6 | 27 | me¦ ms¦ ph¦ pr¦ pc¦ ss¦ sc |  | 14:12 | 14.646 | 171 | 22 | 166 | 13.2 | 12.8 | 1712 | 1197 | 2194 | 1459 | 3 | 75.3 | 295.1 | -10 | 183.2021 | 76.1 | 64.25 | 734 | 11 | me¦ ms¦ ph¦ pr¦ pc¦ ss¦ sc
0.48846 | 46.187 | 665 | 75 | 604 | 13.7 | 12.2 | 1200 | 2012 | 1643 | 2286 | 2.9 | 61.1 | 293.8 | -12 | 179.0344 | 75.1 | 69.88 | 585.3 | 27 | me¦ ms¦ ph¦ pr¦ pc¦ ss¦ sc |  | 14:12 | 14.629 | 170 | 17 | 166 | 13.2 | 12.8 | 1712 | 1199 | 2194 | 1462 | 3 | 75.4 | 295.1 | -10 | 183.2029 | 76.08 | 64.25 | 734 | 9 | me¦ ms¦ ph¦ pr¦ pc¦ ss¦ sc
0.48847 | 46.188 | 665 | 75 | 604 | 13.7 | 12.2 | 1205 | 2011 | 1650 | 2285 | 2.9 | 61.1 | 293.6 | -12 | 179.0342 | 75.06 | 69.88 | 585.4 | 27 | me¦ ms¦ ph¦ pr¦ pc¦ ss¦ sc |  | 14:12 | 14.614 | 170 | 10 | 166 | 13.2 | 12.8 | 1712 | 1201 | 2194 | 1464 | 3 | 75.4 | 295.1 | -10 | 183.2029 | 76.05 | 64.27 | 734 | 9 | me¦ ms¦ ph¦ pr¦ pc¦ ss¦ sc
0.48848 | 46.19 | 664 | 75 | 603 | 13.7 | 12.2 | 1208 | 2010 | 1654 | 2284 | 2.9 | 61.2 | 293.5 | -13 | 179.0338 | 75.06 | 69.85 | 585.1 | 27 | me¦ ms¦ ph¦ pr¦ pc¦ ss¦ sc |  | 14:12 | 14.598 | 170 | 5 | 165 | 13.2 | 12.8 | 1712 | 1203 | 2194 | 1467 | 3 | 75.5 | 295.1 | -10 | 183.2037 | 76.07 | 64.3 | 734 | 10 | me¦ ms¦ ph¦ pr¦ pc¦ ss¦ sc
0.4885 | 46.194 | 664 | 75 | 603 | 13.8 | 12.2 | 1210 | 2010 | 1680 | 2284 | 2.9 | 61.2 | 293.6 | -13 | 179.0338 | 75.05 | 69.84 | 585.7 | 27 | me¦ ms¦ ph¦ pr¦ pc¦ ss¦ sc |  | 14:12 | 14.582 | 169 | 0 | 167 | 13.2 | 12.9 | 1712 | 1205 | 2194 | 1487 | 3 | 75.5 | 295.1 | -10 | 183.2019 | 75.98 | 64.27 | 734 | 10 | me¦ ms¦ ph¦ pr¦ pc¦ ss¦ sc
0.48851 | 46.196 | 663 | 73 | 602 | 13.8 | 12.2 | 1210 | 2009 | 1680 | 2282 | 3 | 61.3 | 293.8 | -13 | 179.0356 | 75.04 | 69.86 | 586.5 | 27 | me¦ ms¦ ph¦ pr¦ pc¦ ss¦ sc |  | 14:12 | 14.568 | 169 | 0 | 167 | 13.2 | 12.9 | 1712 | 1207 | 2194 | 1490 | 3 | 75.6 | 295.1 | -10 | 183.204 | 76.01 | 64.25 | 734 | 10 | me¦ ms¦ ph¦ pr¦ pc¦ ss¦ sc
0.48852 | 46.198 | 663 | 70 | 602 | 13.8 | 12.2 | 1208 | 2008 | 1677 | 2281 | 3 | 61.3 | 293.8 | -13 | 179.0352 | 75.03 | 69.85 | 586.7 | 27 | me¦ ms¦ ph¦ pr¦ pc¦ ss¦ sc |  | 14:12 | 14.568 | 169 | 0 | 167 | 13.2 | 12.9 | 1712 | 1209 | 2194 | 1492 | 3 | 75.6 | 295.1 | -10 | 183.204 | 76.01 | 64.25 | 734 | 10 | USB¦me¦ ms¦ ph¦ pr¦ pc¦ ss¦ sc
0.48853 | 46.201 | 662 | 69 | 601 | 13.8 | 12.2 | 1202 | 2008 | 1669 | 2281 | 2.9 | 61.4 | 293.7 | -13 | 179.0339 | 75.06 | 69.9 | 587.3 | 27 | me¦ ms¦ ph¦ pr¦ pc¦ ss¦ sc |  | 14:12 | 14.568 | 169 | 0 | 167 | 13.2 | 12.9 | 1712 | 1210 | 2194 | 1493 | 3 | 75.6 | 295.1 | -10 | 183.204 | 76.01 | 64.25 | 734 | 10 | me¦ ms¦ ph¦ pr¦ pc¦ ss¦ sc
0.48854 | 46.202 | 662 | 67 | 601 | 13.8 | 12.2 | 1195 | 2007 | 1659 | 2280 | 2.9 | 61.4 | 293.9 | -13 | 179.036 | 75.1 | 69.88 | 587.7 | 27 | me¦ ms¦ ph¦ pr¦ pc¦ ss¦ sc |  | 14:12 | 14.522 | 168 | 0 | 166 | 13.2 | 12.9 | 1712 | 1212 | 2194 | 1496 | 3 | 75.7 | 295.1 | -10 | 183.2045 | 75.95 | 64.26 | 734 | 10 | me¦ ms¦ ph¦ pr¦ pc¦ ss¦ sc
0.48855 | 46.203 | 661 | 65 | 601 | 13.8 | 12.2 | 1189 | 2006 | 1651 | 2279 | 2.9 | 61.5 | 294 | -13 | 179.0354 | 75.02 | 69.87 | 587.8 | 26 | me¦ ms¦ ph¦ pr¦ pc¦ ss¦ sc |  | 14:12 | 14.517 | 168 | 0 | 166 | 13.2 | 12.9 | 1712 | 1214 | 2194 | 1498 | 3 | 75.8 | 295.1 | -10 | 183.2039 | 75.89 | 64.26 | 734 | 11 | me¦ ms¦ ph¦ pr¦ pc¦ ss¦ sc
0.48856 | 46.204 | 661 | 63 | 601 | 13.8 | 12.2 | 1185 | 2006 | 1645 | 2279 | 3 | 61.5 | 294 | -13 | 179.0354 | 75.04 | 69.86 | 587.8 | 27 | me¦ ms¦ ph¦ pr¦ pc¦ ss¦ sc |  | 14:12 | 14.511 | 168 | 0 | 166 | 13.2 | 12.9 | 1712 | 1216 | 2194 | 1501 | 3 | 75.9 | 295.1 | -10 | 183.2039 | 75.89 | 64.26 | 734 | 14 | me¦ ms¦ ph¦ pr¦ pc¦ ss¦ sc
0.48858 | 46.206 | 660 | 62 | 600 | 13.8 | 12.2 | 1182 | 2005 | 1641 | 2278 | 2.9 | 61.6 | 294 | -13 | 179.0354 | 75.04 | 69.86 | 588.3 | 27 | me¦ ms¦ ph¦ pr¦ pc¦ ss¦ sc |  | 14:12 | 14.505 | 168 | 0 | 166 | 13.2 | 12.9 | 1712 | 1218 | 2194 | 1503 | 3 | 75.9 | 295.1 | -10 | 183.2042 | 75.9 | 64.26 | 734 | 14 | me¦ ms¦ ph¦ pr¦ pc¦ ss¦ sc
0.48859 | 46.204 | 660 | 59 | 600 | 13.8 | 12.2 | 1181 | 2004 | 1640 | 2277 | 2.9 | 61.6 | 293.8 | -13 | 179.0358 | 75.05 | 69.85 | 588.4 | 27 | me¦ ms¦ ph¦ pr¦ pc¦ ss¦ sc |  | 14:12 | 14.497 | 167 | 0 | 165 | 13.2 | 12.9 | 1712 | 1220 | 2194 | 1506 | 3 | 76 | 295.1 | -10 | 183.2065 | 75.72 | 64.15 | 734 | 13 | me¦ ms¦ ph¦ pr¦ pc¦ ss¦ sc
0.4886 | 46.206 | 659 | 59 | 599 | 13.8 | 12.2 | 1182 | 2004 | 1641 | 2277 | 2.9 | 61.7 | 293.7 | -13 | 179.036 | 74.97 | 69.82 | 588.1 | 27 | me¦ ms¦ ph¦ pr¦ pc¦ ss¦ sc |  | 14:13 | 14.489 | 167 | 0 | 165 | 13.2 | 12.9 | 1712 | 1221 | 2194 | 1507 | 3 | 76 | 295.1 | -10 | 183.2069 | 75.59 | 64.18 | 734 | 14 | me¦ ms¦ ph¦ pr¦ pc¦ ss¦ sc
0.48861 | 46.209 | 659 | 59 | 599 | 13.8 | 12.2 | 1182 | 2003 | 1641 | 2276 | 2.9 | 61.7 | 293.7 | -13 | 179.0363 | 75.04 | 69.85 | 587.8 | 28 | me¦ ms¦ ph¦ pr¦ pc¦ ss¦ sc |  | 14:13 | 14.481 | 167 | 0 | 165 | 13.2 | 12.9 | 1712 | 1223 | 2194 | 1509 | 3 | 76.1 | 295.1 | -10 | 183.2061 | 75.59 | 64.18 | 734 | 16 | me¦ ms¦ ph¦ pr¦ pc¦ ss¦ sc
0.48863 | 46.215 | 658 | 60 | 598 | 13.8 | 12.2 | 1187 | 2002 | 1648 | 2275 | 2.9 | 61.8 | 293.7 | -13 | 179.0346 | 75.01 | 69.82 | 587.7 | 27 | me¦ ms¦ ph¦ pr¦ pc¦ ss¦ sc |  | 14:13 | 14.473 | 167 | 0 | 165 | 13.2 | 12.9 | 1712 | 1225 | 2194 | 1512 | 3 | 76.1 | 295.1 | -10 | 183.2058 | 75.59 | 64.18 | 734 | 14 | me¦ ms¦ ph¦ pr¦ pc¦ ss¦ sc
0.48865 | 46.219 | 658 | 60 | 598 | 13.9 | 12.2 | 1190 | 2002 | 1676 | 2275 | 3 | 61.8 | 293.5 | -14 | 179.0359 | 75.04 | 69.85 | 587.4 | 28 | me¦ ms¦ ph¦ pr¦ pc¦ ss¦ sc |  | 14:13 | 14.469 | 166 | 0 | 164 | 13.2 | 12.9 | 1712 | 1227 | 2194 | 1514 | 3 | 76.4 | 295.1 | -10 | 183.2064 | 75.59 | 64.18 | 734 | 12 | me¦ ms¦ ph¦ pr¦ pc¦ ss¦ sc
0.48866 | 46.217 | 657 | 57 | 597 | 13.9 | 12.2 | 1194 | 2001 | 1681 | 2273 | 3 | 61.9 | 293.4 | -14 | 179.0362 | 75.06 | 69.86 | 587.8 | 27 | me¦ ms¦ ph¦ pr¦ pc¦ ss¦ sc |  | 14:13 | 14.461 | 166 | 0 | 164 | 13.2 | 12.9 | 1712 | 1229 | 2194 | 1517 | 3 | 76.5 | 295.1 | -10 | 183.209 | 75.59 | 64.18 | 734 | 12 | me¦ ms¦ ph¦ pr¦ pc¦ ss¦ sc
0.48867 | 46.219 | 657 | 55 | 597 | 14 | 12.2 | 1199 | 2000 | 1712 | 2272 | 3 | 61.9 | 293.3 | -13 | 179.0365 | 75.07 | 69.85 | 588.3 | 27 | me¦ ms¦ ph¦ pr¦ pc¦ ss¦ sc |  | 14:13 | 14.452 | 166 | 0 | 164 | 13.2 | 12.9 | 1712 | 1230 | 2194 | 1518 | 3 | 76.5 | 295.1 | -10 | 183.2084 | 75.59 | 64.18 | 734 | 12 | me¦ ms¦ ph¦ pr¦ pc¦ ss¦ sc
0.48868 | 46.222 | 656 | 55 | 596 | 14 | 12.2 | 1204 | 2000 | 1720 | 2272 | 2.9 | 62 | 293.3 | -13 | 179.0362 | 75.03 | 69.85 | 588.3 | 27 | me¦ ms¦ ph¦ pr¦ pc¦ ss¦ sc |  | 14:13 | 14.44 | 165 | 0 | 163 | 13.2 | 12.9 | 1712 | 1232 | 2194 | 1520 | 3 | 76.6 | 295.1 | -10 | 183.2079 | 75.55 | 64.18 | 734 | 11 | me¦ ms¦ ph¦ pr¦ pc¦ ss¦ sc
0.48869 | 46.224 | 656 | 55 | 596 | 14 | 12.2 | 1209 | 1999 | 1727 | 2271 | 2.9 | 62 | 293 | -13 | 179.0348 | 75.07 | 69.86 | 588.8 | 27 | me¦ ms¦ ph¦ pr¦ pc¦ ss¦ sc |  | 14:13 | 14.435 | 165 | 0 | 163 | 13.2 | 12.9 | 1712 | 1234 | 2194 | 1523 | 3 | 76.6 | 295.1 | -10 | 183.2094 | 75.11 | 64.08 | 734 | 15 | me¦ ms¦ ph¦ pr¦ pc¦ ss¦ sc
0.4887 | 46.225 | 655 | 54 | 595 | 14 | 12.2 | 1215 | 1999 | 1735 | 2271 | 2.9 | 62.1 | 292.8 | -13 | 179.0361 | 75.05 | 69.84 | 589 | 27 | me¦ ms¦ ph¦ pr¦ pc¦ ss¦ sc |  | 14:13 | 14.434 | 165 | 0 | 163 | 13.2 | 12.9 | 1712 | 1235 | 2194 | 1524 | 3 | 76.7 | 295.1 | -10 | 183.2103 | 75.07 | 64.06 | 734 | 20 | me¦ ms¦ ph¦ pr¦ pc¦ ss¦ sc
0.48872 | 46.227 | 655 | 52 | 595 | 14 | 12.2 | 1219 | 1998 | 1741 | 2270 | 2.9 | 62.1 | 292.6 | -13 | 179.0366 | 75.05 | 69.81 | 588.8 | 27 | me¦ ms¦ ph¦ pr¦ pc¦ ss¦ sc |  | 14:13 | 14.432 | 165 | 0 | 163 | 13.2 | 12.9 | 1712 | 1237 | 2194 | 1527 | 3 | 76.7 | 295.1 | -10 | 183.2101 | 75.03 | 64.07 | 734 | 24 | me¦ ms¦ ph¦ pr¦ pc¦ ss¦ sc
0.48873 | 46.227 | 654 | 51 | 594 | 14 | 12.2 | 1222 | 1997 | 1745 | 2269 | 2.9 | 62.2 | 292.5 | -13 | 179.0375 | 75.01 | 69.8 | 588.6 | 28 | me¦ ms¦ ph¦ pr¦ pc¦ ss¦ sc |  | 14:13 | 14.433 | 165 | 0 | 163 | 13.2 | 12.9 | 1712 | 1239 | 2194 | 1529 | 3 | 76.8 | 295.1 | -10 | 183.2109 | 74.93 | 64.03 | 734 | 25 | me¦ ms¦ ph¦ pr¦ pc¦ ss¦ sc
0.48874 | 46.229 | 654 | 51 | 594 | 13.9 | 12.2 | 1223 | 1997 | 1722 | 2269 | 2.9 | 62.2 | 292.4 | -13 | 179.0373 | 75.03 | 69.83 | 589.2 | 28 | me¦ ms¦ ph¦ pr¦ pc¦ ss¦ sc |  | 14:13 | 14.433 | 165 | 0 | 163 | 13.2 | 12.9 | 1712 | 1240 | 2194 | 1530 | 3 | 76.8 | 295.1 | -10 | 183.2115 | 74.87 | 64.03 | 734 | 26 | me¦ ms¦ ph¦ pr¦ pc¦ ss¦ sc
0.48875 | 46.23 | 653 | 49 | 593 | 13.9 | 12.2 | 1222 | 1996 | 1721 | 2268 | 2.9 | 62.3 | 292.4 | -13 | 179.0372 | 75 | 69.8 | 588.8 | 28 | me¦ ms¦ ph¦ pr¦ pc¦ ss¦ sc |  | 14:13 | 14.433 | 165 | 0 | 163 | 13.2 | 12.9 | 1712 | 1242 | 2194 | 1533 | 3 | 76.9 | 295.1 | -10 | 183.2109 | 74.91 | 64.06 | 734 | 27 | me¦ ms¦ ph¦ pr¦ pc¦ ss¦ sc
0.48876 | 46.231 | 653 | 49 | 593 | 14 | 12.2 | 1221 | 1995 | 1744 | 2267 | 2.9 | 62.3 | 292.3 | -13 | 179.0366 | 75.04 | 69.84 | 587.7 | 28 | me¦ ms¦ ph¦ pr¦ pc¦ ss¦ sc |  | 14:13 | 14.431 | 165 | 0 | 163 | 13.2 | 12.9 | 1712 | 1244 | 2194 | 1535 | 3 | 76.9 | 295.1 | -10 | 183.2115 | 74.92 | 64.08 | 734 | 27 | me¦ ms¦ ph¦ pr¦ pc¦ ss¦ sc
0.48877 | 46.234 | 652 | 49 | 592 | 14 | 12.2 | 1220 | 1995 | 1742 | 2267 | 3 | 62.4 | 292.2 | -13 | 179.0367 | 74.97 | 69.77 | 587.9 | 28 | me¦ ms¦ ph¦ pr¦ pc¦ ss¦ sc |  | 14:13 | 14.433 | 164 | 0 | 162 | 13.2 | 12.9 | 1712 | 1245 | 2194 | 1537 | 3 | 77 | 295.1 | -10 | 183.212 | 74.81 | 64.01 | 734 | 27 | me¦ ms¦ ph¦ pr¦ pc¦ ss¦ sc
0.48878 | 46.241 | 652 | 48 | 592 | 14 | 12.2 | 1218 | 1994 | 1740 | 2265 | 2.9 | 62.4 | 292.2 | -13 | 179.0353 | 75 | 69.78 | 587.9 | 28 | me¦ ms¦ ph¦ pr¦ pc¦ ss¦ sc |  | 14:13 | 14.434 | 164 | 0 | 162 | 13.2 | 12.9 | 1712 | 1247 | 2194 | 1539 | 3 | 77 | 295.1 | -10 | 183.2127 | 74.79 | 64.05 | 734 | 28 | me¦ ms¦ ph¦ pr¦ pc¦ ss¦ sc
0.4888 | 46.244 | 651 | 48 | 591 | 14 | 12.2 | 1219 | 1994 | 1741 | 2265 | 2.9 | 62.5 | 292.3 | -14 | 179.036 | 74.97 | 69.74 | 587.5 | 28 | me¦ ms¦ ph¦ pr¦ pc¦ ss¦ sc |  | 14:13 | 14.434 | 164 | 0 | 162 | 13.2 | 12.9 | 1712 | 1249 | 2194 | 1541 | 3 | 77.1 | 295.1 | -10 | 183.2131 | 74.72 | 64.03 | 734 | 28 | me¦ ms¦ ph¦ pr¦ pc¦ ss¦ sc
0.48881 | 46.244 | 651 | 46 | 591 | 14 | 12.2 | 1221 | 1993 | 1744 | 2264 | 3 | 62.5 | 292.3 | -14 | 179.0381 | 74.95 | 69.78 | 587.4 | 28 | me¦ ms¦ ph¦ pr¦ pc¦ ss¦ sc |  | 14:13 | 14.436 | 164 | 0 | 162 | 13.2 | 12.9 | 1712 | 1250 | 2194 | 1543 | 3 | 77.2 | 295.1 | -10 | 183.2127 | 74.66 | 63.97 | 734 | 30 | me¦ ms¦ ph¦ pr¦ pc¦ ss¦ sc
0.48882 | 46.246 | 650 | 47 | 591 | 14 | 12.2 | 1222 | 1992 | 1745 | 2263 | 2.9 | 62.6 | 292.2 | -14 | 179.0381 | 74.95 | 69.77 | 586.9 | 29 | me¦ ms¦ ph¦ pr¦ pc¦ ss¦ sc |  | 14:13 | 14.436 | 164 | 0 | 162 | 13.2 | 12.9 | 1712 | 1252 | 2194 | 1545 | 3 | 77.2 | 295.1 | -10 | 183.2131 | 74.64 | 63.95 | 734 | 30 | me¦ ms¦ ph¦ pr¦ pc¦ ss¦ sc
0.48883 | 46.247 | 650 | 47 | 591 | 14 | 12.2 | 1226 | 1992 | 1751 | 2263 | 2.9 | 62.6 | 292.1 | -14 | 179.038 | 74.96 | 69.75 | 586.4 | 29 | me¦ ms¦ ph¦ pr¦ pc¦ ss¦ sc |  | 14:13 | 14.438 | 164 | 0 | 162 | 13.2 | 12.9 | 1712 | 1253 | 2194 | 1546 | 3 | 77.3 | 295.1 | -10 | 183.213 | 74.63 | 64 | 734 | 30 | me¦ ms¦ ph¦ pr¦ pc¦ ss¦ sc
0.48884 | 46.246 | 649 | 46 | 590 | 14.1 | 12.2 | 1229 | 1991 | 1781 | 2262 | 3 | 62.7 | 291.8 | -13 | 179.0378 | 74.99 | 69.78 | 586.6 | 28 | me¦ ms¦ ph¦ pr¦ pc¦ ss¦ sc |  | 14:13 | 14.441 | 164 | 0 | 162 | 13.2 | 12.9 | 1712 | 1255 | 2194 | 1549 | 3 | 77.3 | 295.1 | -10 | 183.2135 | 74.58 | 63.93 | 734 | 30 | me¦ ms¦ ph¦ pr¦ pc¦ ss¦ sc
0.48885 | 46.249 | 649 | 46 | 590 | 14.1 | 12.2 | 1236 | 1991 | 1791 | 2262 | 2.9 | 62.7 | 291.5 | -14 | 179.0381 | 75.02 | 69.76 | 586.2 | 28 | me¦ ms¦ ph¦ pr¦ pc¦ ss¦ sc |  | 14:13 | 14.443 | 164 | 0 | 162 | 13.2 | 12.9 | 1712 | 1256 | 2194 | 1550 | 3 | 77.4 | 295.1 | -10 | 183.2148 | 74.61 | 63.94 | 734 | 30 | me¦ ms¦ ph¦ pr¦ pc¦ ss¦ sc
0.48887 | 46.247 | 648 | 43 | 589 | 14.1 | 12.2 | 1240 | 1990 | 1797 | 2261 | 3 | 62.8 | 291.2 | -13 | 179.0382 | 74.99 | 69.76 | 586 | 28 | me¦ ms¦ ph¦ pr¦ pc¦ ss¦ sc |  | 14:13 | 14.448 | 164 | 0 | 162 | 13.2 | 12.9 | 1712 | 1258 | 2194 | 1553 | 3 | 77.4 | 295.1 | -10 | 183.214 | 74.55 | 63.92 | 734 | 31 | me¦ ms¦ ph¦ pr¦ pc¦ ss¦ sc
0.48888 | 46.244 | 648 | 42 | 589 | 14.1 | 12.2 | 1246 | 1989 | 1805 | 2260 | 2.9 | 62.8 | 290.9 | -13 | 179.0378 | 74.99 | 69.76 | 585.7 | 28 | me¦ ms¦ ph¦ pr¦ pc¦ ss¦ sc |  | 14:13 | 14.45 | 164 | 0 | 162 | 13.2 | 12.9 | 1712 | 1260 | 2194 | 1555 | 3 | 77.5 | 295.1 | -10 | 183.2136 | 74.49 | 63.92 | 734 | 31 | me¦ ms¦ ph¦ pr¦ pc¦ ss¦ sc
0.48889 | 46.244 | 648 | 40 | 589 | 14 | 12.2 | 1249 | 1989 | 1784 | 2260 | 3 | 62.8 | 290.8 | -13 | 179.037 | 74.97 | 69.78 | 586.3 | 27 | me¦ ms¦ ph¦ pr¦ pc¦ ss¦ sc |  | 14:13 | 14.454 | 164 | 0 | 162 | 13.2 | 12.9 | 1712 | 1261 | 2194 | 1556 | 3 | 77.5 | 295.1 | -10 | 183.216 | 74.5 | 63.89 | 734 | 31 | me¦ ms¦ ph¦ pr¦ pc¦ ss¦ sc
0.4889 | 46.248 | 647 | 41 | 588 | 14 | 12.2 | 1251 | 1988 | 1787 | 2259 | 2.9 | 62.9 | 290.6 | -13 | 179.0394 | 74.98 | 69.73 | 585.5 | 28 | me¦ ms¦ ph¦ pr¦ pc¦ ss¦ sc |  | 14:13 | 14.456 | 163 | 0 | 161 | 13.2 | 12.9 | 1712 | 1263 | 2194 | 1559 | 3 | 77.6 | 295.1 | -10 | 183.2158 | 74.49 | 63.89 | 734 | 32 | me¦ ms¦ ph¦ pr¦ pc¦ ss¦ sc
0.48891 | 46.251 | 647 | 41 | 588 | 14 | 12.2 | 1252 | 1988 | 1788 | 2259 | 3 | 62.9 | 290.5 | -13 | 179.0391 | 75.02 | 69.75 | 585.4 | 28 | me¦ ms¦ ph¦ pr¦ pc¦ ss¦ sc |  | 14:13 | 14.461 | 163 | 0 | 161 | 13.2 | 12.9 | 1712 | 1264 | 2194 | 1560 | 3 | 77.6 | 295.1 | -10 | 183.2144 | 74.51 | 63.9 | 734 | 32 | me¦ ms¦ ph¦ pr¦ pc¦ ss¦ sc
0.48892 | 46.257 | 646 | 41 | 587 | 14.1 | 12.2 | 1252 | 1987 | 1814 | 2257 | 2.9 | 63 | 290.6 | -13 | 179.0381 | 74.98 | 69.73 | 585.4 | 28 | me¦ ms¦ ph¦ pr¦ pc¦ ss¦ sc |  | 14:13 | 14.464 | 163 | 0 | 161 | 13.2 | 12.9 | 1712 | 1266 | 2194 | 1562 | 3 | 77.7 | 295.1 | -10 | 183.2171 | 74.43 | 63.86 | 734 | 32 | me¦ ms¦ ph¦ pr¦ pc¦ ss¦ sc
0.48894 | 46.261 | 646 | 42 | 587 | 14.1 | 12.2 | 1252 | 1987 | 1814 | 2257 | 2.9 | 63 | 290.9 | -13 | 179.0378 | 74.94 | 69.71 | 585.6 | 28 | me¦ ms¦ ph¦ pr¦ pc¦ ss¦ sc |  | 14:13 | 14.466 | 163 | 0 | 161 | 13.2 | 12.9 | 1712 | 1267 | 2194 | 1564 | 3 | 77.7 | 295.1 | -10 | 183.2165 | 74.44 | 63.85 | 734 | 32 | me¦ ms¦ ph¦ pr¦ pc¦ ss¦ sc
0.48895 | 46.264 | 645 | 42 | 586 | 14.2 | 12.2 | 1249 | 1986 | 1836 | 2256 | 2.9 | 63.1 | 290.9 | -13 | 179.0384 | 74.93 | 69.72 | 586 | 28 | me¦ ms¦ ph¦ pr¦ pc¦ ss¦ sc |  | 14:13 | 14.47 | 163 | 0 | 161 | 13.2 | 12.9 | 1712 | 1269 | 2194 | 1566 | 3 | 77.8 | 295.1 | -10 | 183.2156 | 74.49 | 63.87 | 734 | 32 | me¦ ms¦ ph¦ pr¦ pc¦ ss¦ sc
0.48896 | 46.267 | 645 | 41 | 586 | 14.1 | 12.2 | 1246 | 1985 | 1805 | 2255 | 2.9 | 63.1 | 290.8 | -13 | 179.0378 | 74.97 | 69.74 | 585.8 | 28 | me¦ ms¦ ph¦ pr¦ pc¦ ss¦ sc |  | 14:13 | 14.475 | 163 | 0 | 161 | 13.2 | 12.9 | 1712 | 1270 | 2194 | 1567 | 3 | 77.8 | 295.1 | -10 | 183.2166 | 74.43 | 63.88 | 734 | 32 | me¦ ms¦ ph¦ pr¦ pc¦ ss¦ sc
0.48897 | 46.27 | 644 | 41 | 585 | 14.1 | 12.2 | 1242 | 1985 | 1800 | 2255 | 2.9 | 63.2 | 290.7 | -13 | 179.0387 | 74.95 | 69.7 | 586.1 | 28 | me¦ ms¦ ph¦ pr¦ pc¦ ss¦ sc |  | 14:13 | 14.478 | 163 | 0 | 161 | 13.2 | 12.9 | 1712 | 1271 | 2194 | 1569 | 3 | 77.9 | 295.1 | -10 | 183.2188 | 74.46 | 63.83 | 734 | 32 | me¦ ms¦ ph¦ pr¦ pc¦ ss¦ sc
0.48898 | 46.273 | 644 | 40 | 585 | 14.1 | 12.2 | 1241 | 1984 | 1798 | 2254 | 2.9 | 63.2 | 290.7 | -13 | 179.0386 | 75.04 | 69.76 | 585.8 | 28 | me¦ ms¦ ph¦ pr¦ pc¦ ss¦ sc |  | 14:13 | 14.479 | 163 | 0 | 161 | 13.2 | 12.9 | 1712 | 1273 | 2194 | 1571 | 3 | 77.9 | 295.1 | -10 | 183.2192 | 74.45 | 63.82 | 734 | 32 | me¦ ms¦ ph¦ pr¦ pc¦ ss¦ sc
0.48899 | 46.279 | 643 | 41 | 584 | 14.1 | 12.2 | 1241 | 1984 | 1798 | 2254 | 2.9 | 63.3 | 290.7 | -13 | 179.0394 | 75 | 69.7 | 585.5 | 27 | me¦ ms¦ ph¦ pr¦ pc¦ ss¦ sc |  | 14:13 | 14.481 | 163 | 0 | 161 | 13.2 | 12.9 | 1712 | 1274 | 2194 | 1572 | 3 | 78 | 295.1 | -10 | 183.2179 | 74.48 | 63.82 | 734 | 32 | me¦ ms¦ ph¦ pr¦ pc¦ ss¦ sc
0.489 | 46.283 | 643 | 40 | 584 | 14 | 12.2 | 1246 | 1983 | 1780 | 2253 | 2.9 | 63.3 | 290.7 | -13 | 179.039 | 75.01 | 69.7 | 585.5 | 28 | me¦ ms¦ ph¦ pr¦ pc¦ ss¦ sc |  | 14:13 | 14.487 | 163 | 0 | 161 | 13.2 | 12.9 | 1712 | 1276 | 2194 | 1575 | 3 | 78 | 295.1 | -10 | 183.216 | 74.45 | 63.78 | 734 | 31 | me¦ ms¦ ph¦ pr¦ pc¦ ss¦ sc
0.48902 | 46.286 | 642 | 40 | 584 | 14 | 12.2 | 1255 | 1983 | 1792 | 2253 | 2.9 | 63.4 | 290.7 | -13 | 179.0395 | 74.94 | 69.69 | 585.1 | 28 | me¦ ms¦ ph¦ pr¦ pc¦ ss¦ sc |  | 14:13 | 14.495 | 163 | 0 | 161 | 13.2 | 12.9 | 1712 | 1277 | 2194 | 1576 | 3 | 78.1 | 295.1 | -10 | 183.2181 | 74.43 | 63.77 | 734 | 31 | me¦ ms¦ ph¦ pr¦ pc¦ ss¦ sc
0.48903 | 46.29 | 642 | 40 | 584 | 14 | 12.2 | 1265 | 1982 | 1807 | 2252 | 2.9 | 63.4 | 290.6 | -14 | 179.0391 | 74.96 | 69.7 | 585 | 28 | me¦ ms¦ ph¦ pr¦ pc¦ ss¦ sc |  | 14:13 | 14.5 | 163 | 0 | 161 | 13.2 | 12.9 | 1712 | 1279 | 2194 | 1579 | 3 | 78.1 | 295.1 | -10 | 183.2188 | 74.45 | 63.78 | 734 | 31 | me¦ ms¦ ph¦ pr¦ pc¦ ss¦ sc
0.48904 | 46.292 | 641 | 40 | 583 | 14 | 12.2 | 1277 | 1981 | 1824 | 2251 | 2.9 | 63.5 | 290.4 | -14 | 179.0396 | 74.96 | 69.71 | 584.7 | 28 | me¦ ms¦ ph¦ pr¦ pc¦ ss¦ sc |  | 14:13 | 14.505 | 163 | 0 | 161 | 13.2 | 12.9 | 1712 | 1280 | 2194 | 1580 | 3 | 78.2 | 295.1 | -10 | 183.2182 | 74.46 | 63.76 | 734 | 31 | me¦ ms¦ ph¦ pr¦ pc¦ ss¦ sc
0.48905 | 46.294 | 641 | 40 | 589 | 14.1 | 12.3 | 1288 | 1981 | 1866 | 2277 | 2.9 | 63.5 | 290.2 | -13 | 179.0393 | 74.96 | 69.7 | 584.8 | 28 | me¦ ms¦ ph¦ pr¦ pc¦ ss¦ sc |  | 14:13 | 14.507 | 163 | 0 | 161 | 13.2 | 12.9 | 1712 | 1281 | 2194 | 1581 | 3 | 78.2 | 295.1 | -10 | 183.2194 | 74.45 | 63.74 | 734 | 31 | me¦ ms¦ ph¦ pr¦ pc¦ ss¦ sc
0.48906 | 46.298 | 640 | 40 | 589 | 14.1 | 12.3 | 1302 | 1980 | 1886 | 2275 | 2.9 | 63.6 | 290 | -13 | 179.0391 | 74.97 | 69.72 | 584.7 | 29 | me¦ ms¦ ph¦ pr¦ pc¦ ss¦ sc |  | 14:13 | 14.512 | 163 | 0 | 161 | 13.2 | 12.9 | 1712 | 1283 | 2194 | 1583 | 3 | 78.3 | 295.1 | -10 | 183.22 | 74.45 | 63.73 | 734 | 31 | me¦ ms¦ ph¦ pr¦ pc¦ ss¦ sc
0.48907 | 46.301 | 640 | 40 | 589 | 14.1 | 12.3 | 1305 | 1980 | 1891 | 2275 | 2.9 | 63.6 | 289.8 | -14 | 179.039 | 74.93 | 69.63 | 585 | 29 | me¦ ms¦ ph¦ pr¦ pc¦ ss¦ sc |  | 14:13 | 14.514 | 163 | 0 | 161 | 13.2 | 12.9 | 1712 | 1284 | 2194 | 1585 | 3 | 78.3 | 295.1 | -10 | 183.2205 | 74.47 | 63.72 | 734 | 31 | me¦ ms¦ ph¦ pr¦ pc¦ ss¦ sc
0.48909 | 46.301 | 640 | 39 | 589 | 14.1 | 12.3 | 1305 | 1979 | 1891 | 2274 | 2.9 | 63.6 | 289.8 | -14 | 179.039 | 74.93 | 69.63 | 585 | 29 | USB¦me¦ ms¦ ph¦ pr¦ pc¦ ss¦ sc |  | 14:13 | 14.519 | 162 | 0 | 160 | 13.2 | 12.9 | 1712 | 1286 | 2194 | 1587 | 3 | 78.4 | 295.1 | -10 | 183.2193 | 74.57 | 63.8 | 734 | 30 | me¦ ms¦ ph¦ pr¦ pc¦ ss¦ sc
0.4891 | 46.301 | 640 | 38 | 589 | 14.1 | 12.3 | 1305 | 1979 | 1891 | 2274 | 2.9 | 63.6 | 289.8 | -14 | 179.039 | 74.93 | 69.63 | 585 | 29 | me¦ ms¦ ph¦ pr¦ pc¦ ss¦ sc |  | 14:13 | 14.525 | 163 | 0 | 161 | 13.2 | 12.9 | 1712 | 1287 | 2194 | 1588 | 3 | 78.4 | 295.1 | -10 | 183.2195 | 74.61 | 63.79 | 734 | 30 | me¦ ms¦ ph¦ pr¦ pc¦ ss¦ sc
0.48911 | 46.308 | 638 | 40 | 587 | 14.2 | 12.3 | 1298 | 1978 | 1908 | 2273 | 2.9 | 63.8 | 290.5 | -14 | 179.0392 | 74.9 | 69.65 | 584.6 | 28 | me¦ ms¦ ph¦ pr¦ pc¦ ss¦ sc |  | 14:13 | 14.531 | 162 | 0 | 160 | 13.2 | 12.9 | 1712 | 1288 | 2194 | 1590 | 3 | 78.5 | 295.1 | -10 | 183.2179 | 74.59 | 63.75 | 734 | 29 | me¦ ms¦ ph¦ pr¦ pc¦ ss¦ sc
0.48912 | 46.31 | 638 | 39 | 587 | 14.2 | 12.3 | 1288 | 1978 | 1894 | 2273 | 2.9 | 63.8 | 290.6 | -14 | 179.0399 | 74.94 | 69.66 | 584.7 | 29 | me¦ ms¦ ph¦ pr¦ pc¦ ss¦ sc |  | 14:13 | 14.536 | 162 | 0 | 160 | 13.2 | 12.9 | 1712 | 1290 | 2194 | 1592 | 3 | 78.5 | 295.1 | -10 | 183.2184 | 74.59 | 63.76 | 734 | 29 | me¦ ms¦ ph¦ pr¦ pc¦ ss¦ sc
0.48913 | 46.314 | 637 | 40 | 586 | 14.2 | 12.3 | 1280 | 1977 | 1882 | 2272 | 2.9 | 63.9 | 290.8 | -14 | 179.0393 | 74.97 | 69.66 | 584.2 | 29 | me¦ ms¦ ph¦ pr¦ pc¦ ss¦ sc |  | 14:13 | 14.539 | 162 | 0 | 160 | 13.2 | 12.9 | 1712 | 1291 | 2194 | 1593 | 3 | 78.6 | 295.1 | -10 | 183.2192 | 74.6 | 63.74 | 734 | 29 | me¦ ms¦ ph¦ pr¦ pc¦ ss¦ sc
0.48914 | 46.319 | 637 | 40 | 586 | 14.2 | 12.3 | 1271 | 1977 | 1869 | 2272 | 2.9 | 63.9 | 290.8 | -14 | 179.0399 | 74.95 | 69.66 | 584.2 | 28 | me¦ ms¦ ph¦ pr¦ pc¦ ss¦ sc |  | 14:13 | 14.545 | 162 | 0 | 160 | 13.2 | 12.9 | 1712 | 1292 | 2194 | 1595 | 3 | 78.6 | 295.1 | -10 | 183.2193 | 74.6 | 63.72 | 734 | 29 | me¦ ms¦ ph¦ pr¦ pc¦ ss¦ sc
0.48916 | 46.323 | 636 | 40 | 585 | 14.2 | 12.3 | 1261 | 1976 | 1854 | 2271 | 2.9 | 64 | 290.5 | -14 | 179.0397 | 74.89 | 69.61 | 583.6 | 29 | me¦ ms¦ ph¦ pr¦ pc¦ ss¦ sc |  | 14:13 | 14.55 | 162 | 0 | 160 | 13.2 | 12.9 | 1712 | 1294 | 2194 | 1597 | 3 | 78.7 | 295.1 | -10 | 183.2185 | 74.67 | 63.73 | 734 | 28 | me¦ ms¦ ph¦ pr¦ pc¦ ss¦ sc
0.48917 | 46.332 | 637 | 43 | 585 | 14.3 | 12.3 | 1253 | 1976 | 1870 | 2271 | 2.9 | 64 | 290.3 | -14 | 179.0395 | 74.85 | 69.62 | 583.9 | 29 | me¦ ms¦ ph¦ pr¦ pc¦ ss¦ sc |  | 14:13 | 14.554 | 162 | 0 | 160 | 13.2 | 12.9 | 1712 | 1295 | 2194 | 1598 | 3 | 78.7 | 295.1 | -10 | 183.2202 | 74.73 | 63.74 | 734 | 28 | me¦ ms¦ ph¦ pr¦ pc¦ ss¦ sc
0.48918 | 46.338 | 636 | 44 | 584 | 14.2 | 12.3 | 1246 | 1975 | 1832 | 2270 | 2.9 | 64.1 | 290 | -14 | 179.0394 | 74.83 | 69.61 | 583.4 | 30 | me¦ ms¦ ph¦ pr¦ pc¦ ss¦ sc |  | 14:13 | 14.557 | 162 | 0 | 160 | 13.2 | 12.9 | 1712 | 1296 | 2194 | 1600 | 3 | 78.8 | 295.1 | -10 | 183.2189 | 74.75 | 63.69 | 734 | 26 | me¦ ms¦ ph¦ pr¦ pc¦ ss¦ sc
0.48919 | 46.342 | 636 | 44 | 585 | 14.2 | 12.3 | 1239 | 1974 | 1822 | 2268 | 2.9 | 64.1 | 289.8 | -14 | 179.0393 | 74.85 | 69.6 | 583.1 | 30 | me¦ ms¦ ph¦ pr¦ pc¦ ss¦ sc |  | 14:13 | 14.567 | 162 | 0 | 160 | 13.2 | 12.9 | 1712 | 1297 | 2194 | 1601 | 3 | 78.8 | 295.1 | -10 | 183.2198 | 74.81 | 63.69 | 734 | 25 | me¦ ms¦ ph¦ pr¦ pc¦ ss¦ sc
0.4892 | 46.345 | 635 | 44 | 584 | 14.2 | 12.3 | 1231 | 1974 | 1810 | 2268 | 2.9 | 64.2 | 289.5 | -13 | 179.0401 | 74.79 | 69.62 | 583.2 | 30 | me¦ ms¦ ph¦ pr¦ pc¦ ss¦ sc |  | 14:13 | 14.571 | 162 | 0 | 160 | 13.2 | 12.9 | 1712 | 1299 | 2194 | 1603 | 3 | 78.9 | 295.1 | -10 | 183.2194 | 74.88 | 63.72 | 734 | 25 | me¦ ms¦ ph¦ pr¦ pc¦ ss¦ sc
0.48921 | 46.35 | 635 | 45 | 584 | 14.3 | 12.3 | 1225 | 1973 | 1828 | 2267 | 2.9 | 64.2 | 289.3 | -14 | 179.0385 | 74.85 | 69.61 | 582.8 | 31 | me¦ ms¦ ph¦ pr¦ pc¦ ss¦ sc |  | 14:13 | 14.576 | 162 | 2 | 160 | 13.2 | 12.9 | 1712 | 1300 | 2194 | 1604 | 3 | 78.9 | 295.1 | -10 | 183.2191 | 74.9 | 63.73 | 734 | 24 | me¦ ms¦ ph¦ pr¦ pc¦ ss¦ sc
0.48922 | 46.356 | 634 | 46 | 583 | 14.3 | 12.3 | 1219 | 1973 | 1819 | 2267 | 2.9 | 64.3 | 289.4 | -14 | 179.0398 | 74.81 | 69.6 | 582 | 30 | me¦ ms¦ ph¦ pr¦ pc¦ ss¦ sc |  | 14:13 | 14.576 | 162 | 2 | 160 | 13.2 | 12.9 | 1712 | 1301 | 2194 | 1606 | 3 | 79 | 295.1 | -10 | 183.2194 | 74.86 | 63.64 | 734 | 23 | me¦ ms¦ ph¦ pr¦ pc¦ ss¦ sc
0.48924 | 46.363 | 634 | 48 | 583 | 14.3 | 12.3 | 1213 | 1972 | 1810 | 2266 | 2.9 | 64.3 | 289.3 | -14 | 179.0384 | 74.83 | 69.58 | 582.1 | 30 | me¦ ms¦ ph¦ pr¦ pc¦ ss¦ sc |  | 14:13 | 14.585 | 162 | 18 | 160 | 13.2 | 12.9 | 1712 | 1302 | 2194 | 1607 | 3 | 79 | 295.1 | -10 | 183.2192 | 74.95 | 63.69 | 734 | 23 | me¦ ms¦ ph¦ pr¦ pc¦ ss¦ sc
0.48925 | 46.368 | 633 | 49 | 582 | 14.3 | 12.3 | 1208 | 1971 | 1802 | 2265 | 2.9 | 64.4 | 289.2 | -13 | 179.0395 | 74.83 | 69.62 | 581.1 | 30 | me¦ ms¦ ph¦ pr¦ pc¦ ss¦ sc |  | 14:14 | 14.588 | 162 | 20 | 160 | 13.2 | 12.9 | 1712 | 1304 | 2194 | 1609 | 3 | 79.1 | 295.1 | -10 | 183.2208 | 74.95 | 63.71 | 734 | 23 | me¦ ms¦ ph¦ pr¦ pc¦ ss¦ sc
0.48926 | 46.373 | 633 | 50 | 582 | 14.3 | 12.3 | 1205 | 1971 | 1798 | 2265 | 2.9 | 64.4 | 289.1 | -13 | 179.038 | 74.86 | 69.6 | 580.9 | 31 | me¦ ms¦ ph¦ pr¦ pc¦ ss¦ sc |  | 14:14 | 14.591 | 162 | 23 | 160 | 13.2 | 12.9 | 1712 | 1305 | 2194 | 1611 | 3 | 79.1 | 295.1 | -10 | 183.2204 | 74.95 | 63.72 | 734 | 23 | me¦ ms¦ ph¦ pr¦ pc¦ ss¦ sc
0.48927 | 46.379 | 633 | 52 | 582 | 14.3 | 12.3 | 1202 | 1970 | 1794 | 2264 | 2.9 | 64.4 | 288.8 | -13 | 179.0382 | 74.87 | 69.6 | 581 | 30 | me¦ ms¦ ph¦ pr¦ pc¦ ss¦ sc |  | 14:14 | 14.594 | 162 | 26 | 160 | 13.2 | 12.9 | 1712 | 1306 | 2194 | 1612 | 3 | 79.2 | 295.1 | -10 | 183.2201 | 74.97 | 63.7 | 734 | 23 | me¦ ms¦ ph¦ pr¦ pc¦ ss¦ sc
0.48928 | 46.382 | 632 | 53 | 581 | 14.3 | 12.3 | 1200 | 1970 | 1791 | 2264 | 2.9 | 64.5 | 288.4 | -14 | 179.0393 | 74.96 | 69.67 | 580.9 | 30 | me¦ ms¦ ph¦ pr¦ pc¦ ss¦ sc |  | 14:14 | 14.594 | 162 | 28 | 160 | 13.2 | 12.9 | 1712 | 1307 | 2194 | 1613 | 3 | 79.2 | 295.1 | -10 | 183.2204 | 74.97 | 63.71 | 734 | 23 | me¦ ms¦ ph¦ pr¦ pc¦ ss¦ sc
0.48929 | 46.384 | 632 | 53 | 581 | 14.3 | 12.3 | 1203 | 1969 | 1795 | 2263 | 2.9 | 64.5 | 288.2 | -13 | 179.0394 | 74.97 | 69.63 | 580.5 | 29 | me¦ ms¦ ph¦ pr¦ pc¦ ss¦ sc |  | 14:14 | 14.599 | 162 | 32 | 160 | 13.2 | 12.9 | 1712 | 1309 | 2194 | 1616 | 3 | 79.3 | 295.1 | -10 | 183.2201 | 74.95 | 63.69 | 734 | 22 | me¦ ms¦ ph¦ pr¦ pc¦ ss¦ sc
0.48931 | 46.393 | 631 | 55 | 581 | 14.3 | 12.3 | 1203 | 1969 | 1795 | 2263 | 2.9 | 64.6 | 287.9 | -13 | 179.0386 | 74.95 | 69.62 | 580.6 | 28 | me¦ ms¦ ph¦ pr¦ pc¦ ss¦ sc |  | 14:14 | 14.602 | 162 | 35 | 160 | 13.2 | 12.9 | 1712 | 1310 | 2194 | 1617 | 3 | 79.3 | 295.1 | -10 | 183.221 | 74.99 | 63.69 | 734 | 23 | me¦ ms¦ ph¦ pr¦ pc¦ ss¦ sc
0.48932 | 46.404 | 632 | 57 | 581 | 14.3 | 12.3 | 1204 | 1968 | 1797 | 2262 | 2.9 | 64.6 | 287.8 | -13 | 179.0366 | 74.98 | 69.62 | 580.4 | 28 | me¦ ms¦ ph¦ pr¦ pc¦ ss¦ sc |  | 14:14 | 14.605 | 161 | 38 | 159 | 13.2 | 12.9 | 1712 | 1311 | 2194 | 1618 | 3 | 79.4 | 295.1 | -10 | 183.2194 | 75.04 | 63.7 | 734 | 23 | me¦ ms¦ ph¦ pr¦ pc¦ ss¦ sc
0.48933 | 46.413 | 631 | 58 | 580 | 14.3 | 12.3 | 1206 | 1967 | 1800 | 2260 | 2.9 | 64.7 | 287.7 | -13 | 179.0383 | 74.99 | 69.62 | 579.9 | 28 | me¦ ms¦ ph¦ pr¦ pc¦ ss¦ sc |  | 14:14 | 14.608 | 161 | 40 | 159 | 13.2 | 12.9 | 1712 | 1312 | 2194 | 1619 | 3 | 79.4 | 295.1 | -10 | 183.2192 | 74.97 | 63.64 | 734 | 22 | me¦ ms¦ ph¦ pr¦ pc¦ ss¦ sc
0.48934 | 46.424 | 631 | 62 | 580 | 14.2 | 12.3 | 1206 | 1967 | 1773 | 2260 | 2.9 | 64.7 | 287.5 | -12 | 179.0351 | 75 | 69.59 | 580 | 28 | me¦ ms¦ ph¦ pr¦ pc¦ ss¦ sc |  | 14:14 | 14.612 | 161 | 44 | 159 | 13.2 | 12.9 | 1712 | 1313 | 2194 | 1620 | 3 | 79.5 | 295.1 | -10 | 183.2206 | 74.97 | 63.67 | 734 | 23 | me¦ ms¦ ph¦ pr¦ pc¦ ss¦ sc
0.48935 | 46.432 | 630 | 64 | 579 | 14.2 | 12.3 | 1208 | 1966 | 1776 | 2259 | 2.9 | 64.8 | 287.4 | -13 | 179.0364 | 75.03 | 69.61 | 579.8 | 28 | me¦ ms¦ ph¦ pr¦ pc¦ ss¦ sc |  | 14:14 | 14.616 | 161 | 48 | 159 | 13.2 | 12.9 | 1712 | 1315 | 2194 | 1623 | 3 | 79.5 | 295.1 | -10 | 183.2211 | 75.04 | 63.69 | 734 | 23 | me¦ ms¦ ph¦ pr¦ pc¦ ss¦ sc
0.48936 | 46.436 | 630 | 64 | 579 | 14.2 | 12.3 | 1209 | 1966 | 1777 | 2259 | 2.9 | 64.8 | 287.3 | -13 | 179.0375 | 74.97 | 69.58 | 579.6 | 27 | me¦ ms¦ ph¦ pr¦ pc¦ ss¦ sc |  | 14:14 | 14.622 | 161 | 53 | 159 | 13.2 | 12.9 | 1712 | 1316 | 2194 | 1624 | 3 | 79.6 | 295.1 | -10 | 183.2193 | 74.97 | 63.68 | 734 | 23 | me¦ ms¦ ph¦ pr¦ pc¦ ss¦ sc
0.48938 | 46.436 | 630 | 64 | 579 | 14.2 | 12.3 | 1209 | 1965 | 1777 | 2258 | 2.9 | 64.8 | 287.3 | -13 | 179.0375 | 74.97 | 69.58 | 579.6 | 27 | USB¦me¦ ms¦ ph¦ pr¦ pc¦ ss¦ sc |  | 14:14 | 14.626 | 161 | 56 | 159 | 13.2 | 12.9 | 1712 | 1317 | 2194 | 1625 | 3 | 79.6 | 295.1 | -10 | 183.2193 | 74.95 | 63.69 | 734 | 23 | me¦ ms¦ ph¦ pr¦ pc¦ ss¦ sc
0.48939 | 46.436 | 630 | 63 | 579 | 14.2 | 12.3 | 1209 | 1964 | 1777 | 2257 | 2.9 | 64.8 | 287.3 | -13 | 179.0375 | 74.97 | 69.58 | 579.6 | 27 | me¦ ms¦ ph¦ pr¦ pc¦ ss¦ sc |  | 14:14 | 14.632 | 161 | 58 | 159 | 13.2 | 12.9 | 1712 | 1318 | 2194 | 1627 | 3 | 79.7 | 295.1 | -10 | 183.2192 | 74.98 | 63.68 | 734 | 24 | me¦ ms¦ ph¦ pr¦ pc¦ ss¦ sc
0.4894 | 46.464 | 629 | 71 | 578 | 14.2 | 12.3 | 1219 | 1964 | 1792 | 2257 | 2.9 | 65 | 287.2 | -13 | 179.0351 | 75 | 69.57 | 579.2 | 27 | me¦ ms¦ ph¦ pr¦ pc¦ ss¦ sc |  | 14:14 | 14.635 | 161 | 59 | 159 | 13.2 | 12.9 | 1712 | 1319 | 2194 | 1628 | 3 | 79.7 | 295.1 | -10 | 183.2196 | 74.92 | 63.64 | 734 | 24 | me¦ ms¦ ph¦ pr¦ pc¦ ss¦ sc
0.48941 | 46.463 | 629 | 71 | 578 | 14.2 | 12.3 | 1223 | 1963 | 1798 | 2256 | 2.9 | 65 | 287.4 | -13 | 179.0431 | 75 | 69.6 | 578.8 | 27 | me¦ ms¦ ph¦ pr¦ pc¦ ss¦ sc |  | 14:14 | 14.641 | 161 | 61 | 159 | 13.2 | 12.9 | 1712 | 1320 | 2194 | 1629 | 3 | 79.8 | 295.1 | -10 | 183.2193 | 74.95 | 63.67 | 734 | 24 | me¦ ms¦ ph¦ pr¦ pc¦ ss¦ sc
0.48942 | 46.46 | 628 | 69 | 577 | 14.1 | 12.3 | 1228 | 1963 | 1779 | 2256 | 2.9 | 65.1 | 287.4 | -13 | 179.0415 | 75.05 | 69.54 | 579.3 | 27 | me¦ ms¦ ph¦ pr¦ pc¦ ss¦ sc |  | 14:14 | 14.644 | 161 | 61 | 159 | 13.2 | 12.9 | 1712 | 1322 | 2194 | 1632 | 3 | 79.8 | 295.1 | -10 | 183.2188 | 74.96 | 63.67 | 734 | 24 | me¦ ms¦ ph¦ pr¦ pc¦ ss¦ sc
0.48943 | 46.462 | 628 | 70 | 577 | 14.1 | 12.3 | 1232 | 1962 | 1785 | 2255 | 2.9 | 65.1 | 287.3 | -13 | 179.0449 | 75.02 | 69.52 | 579.7 | 27 | me¦ ms¦ ph¦ pr¦ pc¦ ss¦ sc |  | 14:14 | 14.648 | 161 | 63 | 159 | 13.2 | 12.9 | 1712 | 1323 | 2194 | 1633 | 3 | 79.9 | 295.1 | -10 | 183.2193 | 74.93 | 63.64 | 734 | 24 | me¦ ms¦ ph¦ pr¦ pc¦ ss¦ sc
0.48944 | 46.471 | 627 | 72 | 576 | 14.1 | 12.3 | 1236 | 1962 | 1791 | 2255 | 2.9 | 65.2 | 287.2 | -13 | 179.0418 | 75.04 | 69.53 | 579.7 | 27 | me¦ ms¦ ph¦ pr¦ pc¦ ss¦ sc |  | 14:14 | 14.65 | 161 | 64 | 159 | 13.2 | 12.9 | 1712 | 1324 | 2194 | 1634 | 3 | 79.9 | 295.1 | -10 | 183.2207 | 74.92 | 63.65 | 734 | 25 | me¦ ms¦ ph¦ pr¦ pc¦ ss¦ sc
0.48946 | 46.48 | 627 | 74 | 576 | 14.1 | 12.3 | 1239 | 1961 | 1795 | 2254 | 2.9 | 65.2 | 287 | -13 | 179.0388 | 75.03 | 69.58 | 579.7 | 27 | me¦ ms¦ ph¦ pr¦ pc¦ ss¦ sc |  | 14:14 | 14.655 | 161 | 65 | 159 | 13.2 | 12.9 | 1712 | 1325 | 2194 | 1635 | 3 | 80 | 295.1 | -10 | 183.2204 | 74.9 | 63.65 | 734 | 25 | me¦ ms¦ ph¦ pr¦ pc¦ ss¦ sc
0.48947 | 46.487 | 626 | 74 | 576 | 14.2 | 12.3 | 1242 | 1961 | 1826 | 2254 | 2.9 | 65.3 | 287 | -13 | 179.0329 | 75.13 | 69.61 | 580.1 | 27 | me¦ ms¦ ph¦ pr¦ pc¦ ss¦ sc |  | 14:14 | 14.659 | 161 | 66 | 159 | 13.2 | 12.9 | 1712 | 1326 | 2194 | 1637 | 3 | 80 | 295.1 | -10 | 183.2194 | 74.89 | 63.67 | 734 | 25 | me¦ ms¦ ph¦ pr¦ pc¦ ss¦ sc
0.48948 | 46.492 | 626 | 75 | 576 | 14.3 | 12.3 | 1243 | 1960 | 1855 | 2252 | 2.9 | 65.3 | 287.1 | -13 | 179.0315 | 75.14 | 69.56 | 580.5 | 26 | me¦ ms¦ ph¦ pr¦ pc¦ ss¦ sc |  | 14:14 | 14.662 | 161 | 66 | 159 | 13.2 | 12.9 | 1712 | 1327 | 2194 | 1638 | 3 | 80.1 | 295.1 | -10 | 183.2191 | 74.85 | 63.67 | 734 | 25 | me¦ ms¦ ph¦ pr¦ pc¦ ss¦ sc
0.48949 | 46.5 | 625 | 77 | 575 | 14.3 | 12.3 | 1244 | 1960 | 1856 | 2252 | 2.9 | 65.4 | 287 | -13 | 179.0341 | 75.14 | 69.55 | 580.4 | 25 | me¦ ms¦ ph¦ pr¦ pc¦ ss¦ sc |  | 14:14 | 14.665 | 160 | 67 | 158 | 13.2 | 12.9 | 1712 | 1328 | 2194 | 1639 | 3 | 80.2 | 295.1 | -10 | 183.2194 | 74.86 | 63.64 | 734 | 27 | me¦ ms¦ ph¦ pr¦ pc¦ ss¦ sc
0.4895 | 46.502 | 625 | 77 | 575 | 14.3 | 12.3 | 1245 | 1959 | 1858 | 2251 | 3 | 65.4 | 287 | -13 | 179.036 | 75.2 | 69.54 | 580 | 27 | me¦ ms¦ ph¦ pr¦ pc¦ ss¦ sc |  | 14:14 | 14.666 | 160 | 67 | 158 | 13.2 | 12.9 | 1712 | 1329 | 2194 | 1640 | 3 | 80.2 | 295.1 | -10 | 183.2207 | 74.86 | 63.64 | 734 | 27 | me¦ ms¦ ph¦ pr¦ pc¦ ss¦ sc
0.48951 | 46.505 | 624 | 78 | 574 | 14.3 | 12.3 | 1244 | 1958 | 1856 | 2250 | 2.9 | 65.5 | 286.9 | -13 | 179.0397 | 75.26 | 69.55 | 580.2 | 25 | me¦ ms¦ ph¦ pr¦ pc¦ ss¦ sc |  | 14:14 | 14.669 | 160 | 67 | 158 | 13.2 | 12.9 | 1712 | 1330 | 2194 | 1641 | 3 | 80.3 | 295.1 | -10 | 183.2215 | 74.86 | 63.62 | 734 | 27 | me¦ ms¦ ph¦ pr¦ pc¦ ss¦ sc
0.48953 | 46.512 | 624 | 80 | 574 | 14.3 | 12.3 | 1240 | 1958 | 1850 | 2250 | 3 | 65.5 | 286.9 | -14 | 179.0363 | 75.24 | 69.59 | 579.9 | 24 | me¦ ms¦ ph¦ pr¦ pc¦ ss¦ sc |  | 14:14 | 14.67 | 160 | 67 | 158 | 13.2 | 12.9 | 1712 | 1332 | 2194 | 1644 | 3 | 80.3 | 295.1 | -10 | 183.2196 | 74.88 | 63.64 | 734 | 26 | me¦ ms¦ ph¦ pr¦ pc¦ ss¦ sc
0.48954 | 46.527 | 624 | 84 | 573 | 14.3 | 12.3 | 1238 | 1957 | 1847 | 2249 | 2.9 | 65.6 | 286.9 | -14 | 179.037 | 75.22 | 69.56 | 580.1 | 23 | me¦ ms¦ ph¦ pr¦ pc¦ ss¦ sc |  | 14:14 | 14.671 | 160 | 66 | 158 | 13.2 | 12.9 | 1712 | 1333 | 2194 | 1645 | 3 | 80.4 | 295.1 | -10 | 183.2208 | 74.81 | 63.63 | 734 | 27 | me¦ ms¦ ph¦ pr¦ pc¦ ss¦ sc
0.48955 | 46.541 | 624 | 88 | 574 | 14.3 | 12.3 | 1234 | 1957 | 1841 | 2249 | 3 | 65.6 | 286.9 | -14 | 179.0402 | 75.2 | 69.52 | 579.6 | 24 | me¦ ms¦ ph¦ pr¦ pc¦ ss¦ sc |  | 14:14 | 14.672 | 160 | 65 | 158 | 13.2 | 12.9 | 1712 | 1334 | 2194 | 1646 | 3 | 80.4 | 295.1 | -10 | 183.2212 | 74.86 | 63.66 | 734 | 27 | me¦ ms¦ ph¦ pr¦ pc¦ ss¦ sc
0.48956 | 46.557 | 623 | 94 | 573 | 14.3 | 12.3 | 1228 | 1956 | 1832 | 2248 | 3 | 65.7 | 286.7 | -14 | 179.0363 | 75.28 | 69.59 | 580.6 | 24 | me¦ ms¦ ph¦ pr¦ pc¦ ss¦ sc |  | 14:14 | 14.671 | 160 | 64 | 158 | 13.2 | 12.9 | 1712 | 1335 | 2194 | 1648 | 3 | 80.5 | 295.1 | -10 | 183.2207 | 74.87 | 63.64 | 734 | 26 | me¦ ms¦ ph¦ pr¦ pc¦ ss¦ sc
0.48957 | 46.572 | 623 | 99 | 573 | 14.2 | 12.3 | 1220 | 1956 | 1794 | 2248 | 3 | 65.7 | 286.5 | -14 | 179.0344 | 75.32 | 69.56 | 581.4 | 23 | me¦ ms¦ ph¦ pr¦ pc¦ ss¦ sc |  | 14:14 | 14.674 | 160 | 64 | 158 | 13.2 | 12.9 | 1712 | 1336 | 2194 | 1649 | 3 | 80.5 | 295.1 | -10 | 183.2192 | 74.81 | 63.61 | 734 | 27 | me¦ ms¦ ph¦ pr¦ pc¦ ss¦ sc
0.48958 | 46.584 | 623 | 101 | 572 | 14.2 | 12.3 | 1212 | 1955 | 1782 | 2247 | 2.9 | 65.8 | 286.4 | -14 | 179.0322 | 75.43 | 69.59 | 581.9 | 22 | me¦ ms¦ ph¦ pr¦ pc¦ ss¦ sc |  | 14:14 | 14.679 | 160 | 65 | 158 | 13.2 | 12.9 | 1712 | 1337 | 2194 | 1650 | 3 | 80.6 | 295.1 | -10 | 183.2198 | 74.88 | 63.63 | 734 | 27 | me¦ ms¦ ph¦ pr¦ pc¦ ss¦ sc
0.48959 | 46.599 | 623 | 105 | 573 | 14.2 | 12.3 | 1208 | 1955 | 1776 | 2247 | 2.9 | 65.8 | 286.4 | -14 | 179.0244 | 75.36 | 69.56 | 582 | 21 | me¦ ms¦ ph¦ pr¦ pc¦ ss¦ sc |  | 14:14 | 14.679 | 160 | 63 | 158 | 13.2 | 12.9 | 1712 | 1338 | 2194 | 1651 | 3 | 80.6 | 295.1 | -10 | 183.2207 | 74.82 | 63.61 | 734 | 27 | me¦ ms¦ ph¦ pr¦ pc¦ ss¦ sc
0.48961 | 46.612 | 622 | 107 | 572 | 14.2 | 12.3 | 1205 | 1954 | 1772 | 2245 | 3 | 65.9 | 286.4 | -14 | 179.0241 | 75.34 | 69.55 | 582 | 21 | me¦ ms¦ ph¦ pr¦ pc¦ ss¦ sc |  | 14:14 | 14.684 | 160 | 64 | 158 | 13.2 | 12.9 | 1712 | 1339 | 2194 | 1653 | 3 | 80.7 | 295.1 | -10 | 183.2202 | 74.77 | 63.61 | 734 | 27 | me¦ ms¦ ph¦ pr¦ pc¦ ss¦ sc
0.48962 | 46.626 | 622 | 110 | 572 | 14.2 | 12.3 | 1202 | 1953 | 1767 | 2244 | 2.9 | 65.9 | 286.3 | -14 | 179.0252 | 75.35 | 69.57 | 582.8 | 21 | me¦ ms¦ ph¦ pr¦ pc¦ ss¦ sc |  | 14:14 | 14.687 | 160 | 64 | 158 | 13.2 | 12.9 | 1712 | 1340 | 2194 | 1654 | 3 | 80.7 | 295.1 | -10 | 183.222 | 74.78 | 63.6 | 734 | 28 | me¦ ms¦ ph¦ pr¦ pc¦ ss¦ sc
0.48963 | 46.636 | 621 | 112 | 571 | 14.1 | 12.3 | 1199 | 1953 | 1737 | 2244 | 2.9 | 66 | 286.3 | -14 | 179.0244 | 75.34 | 69.56 | 582.4 | 21 | me¦ ms¦ ph¦ pr¦ pc¦ ss¦ sc |  | 14:14 | 14.691 | 160 | 64 | 158 | 13.2 | 12.9 | 1712 | 1341 | 2194 | 1655 | 3 | 80.8 | 295.1 | -10 | 183.2209 | 74.81 | 63.66 | 734 | 28 | me¦ ms¦ ph¦ pr¦ pc¦ ss¦ sc
0.48964 | 46.646 | 621 | 114 | 571 | 14.1 | 12.3 | 1195 | 1952 | 1731 | 2243 | 2.9 | 66 | 286.3 | -14 | 179.0278 | 75.32 | 69.53 | 582.3 | 21 | me¦ ms¦ ph¦ pr¦ pc¦ ss¦ sc |  | 14:14 | 14.693 | 160 | 63 | 158 | 13.2 | 12.9 | 1712 | 1342 | 2194 | 1656 | 3 | 80.8 | 295.1 | -10 | 183.2204 | 74.79 | 63.61 | 734 | 28 | me¦ ms¦ ph¦ pr¦ pc¦ ss¦ sc
0.48965 | 46.653 | 621 | 115 | 571 | 14.1 | 12.3 | 1194 | 1952 | 1730 | 2243 | 3 | 66.1 | 286.2 | -13 | 179.0285 | 75.35 | 69.56 | 582.5 | 21 | me¦ ms¦ ph¦ pr¦ pc¦ ss¦ sc |  | 14:14 | 14.697 | 159 | 64 | 157 | 13.2 | 12.9 | 1712 | 1343 | 2194 | 1658 | 3 | 80.9 | 295.1 | -10 | 183.2198 | 74.86 | 63.63 | 734 | 27 | me¦ ms¦ ph¦ pr¦ pc¦ ss¦ sc
0.48966 | 46.661 | 621 | 117 | 571 | 14.2 | 12.3 | 1186 | 1951 | 1744 | 2242 | 2.9 | 66.1 | 286.2 | -13 | 179.0294 | 75.28 | 69.53 | 581.8 | 21 | me¦ ms¦ ph¦ pr¦ pc¦ ss¦ sc |  | 14:14 | 14.7 | 159 | 64 | 157 | 13.2 | 12.9 | 1712 | 1344 | 2194 | 1659 | 3 | 80.9 | 295.1 | -10 | 183.2211 | 74.8 | 63.63 | 734 | 28 | me¦ ms¦ ph¦ pr¦ pc¦ ss¦ sc
0.48968 | 46.669 | 620 | 117 | 570 | 14.2 | 12.3 | 1180 | 1951 | 1735 | 2242 | 2.9 | 66.2 | 286.3 | -13 | 179.0329 | 75.27 | 69.58 | 581.9 | 22 | me¦ ms¦ ph¦ pr¦ pc¦ ss¦ sc |  | 14:14 | 14.702 | 159 | 64 | 157 | 13.2 | 12.9 | 1712 | 1345 | 2194 | 1660 | 3 | 81 | 295.1 | -10 | 183.2201 | 74.76 | 63.6 | 734 | 28 | me¦ ms¦ ph¦ pr¦ pc¦ ss¦ sc
0.48969 | 46.675 | 620 | 118 | 570 | 14.2 | 12.3 | 1174 | 1950 | 1726 | 2241 | 3 | 66.2 | 286.2 | -13 | 179.0351 | 75.21 | 69.6 | 581.6 | 23 | me¦ ms¦ ph¦ pr¦ pc¦ ss¦ sc |  | 14:14 | 14.702 | 159 | 63 | 157 | 13.2 | 12.9 | 1712 | 1346 | 2194 | 1661 | 3 | 81 | 295.1 | -10 | 183.2212 | 74.77 | 63.6 | 734 | 28 | me¦ ms¦ ph¦ pr¦ pc¦ ss¦ sc
0.4897 | 46.684 | 620 | 120 | 570 | 14 | 12.3 | 1168 | 1949 | 1668 | 2240 | 3 | 66.2 | 286.1 | -13 | 179.0372 | 75.11 | 69.52 | 581.8 | 24 | me¦ ms¦ ph¦ pr¦ pc¦ ss¦ sc |  | 14:14 | 14.703 | 159 | 61 | 157 | 13.2 | 12.9 | 1712 | 1347 | 2194 | 1662 | 3 | 81.1 | 295.1 | -10 | 183.2223 | 74.82 | 63.62 | 734 | 28 | me¦ ms¦ ph¦ pr¦ pc¦ ss¦ sc
0.48971 | 46.688 | 619 | 120 | 569 | 14 | 12.3 | 1162 | 1949 | 1660 | 2240 | 3 | 66.3 | 286 | -13 | 179.0349 | 75.13 | 69.57 | 582.1 | 25 | me¦ ms¦ ph¦ pr¦ pc¦ ss¦ sc |  | 14:14 | 14.7 | 159 | 58 | 157 | 13.2 | 12.9 | 1712 | 1348 | 2194 | 1664 | 3 | 81.1 | 295.1 | -10 | 183.2227 | 74.8 | 63.59 | 734 | 28 | me¦ ms¦ ph¦ pr¦ pc¦ ss¦ sc
0.48972 | 46.694 | 619 | 121 | 569 | 14 | 12.3 | 1157 | 1948 | 1652 | 2239 | 2.9 | 66.3 | 286.1 | -14 | 179.0366 | 75.11 | 69.55 | 582.1 | 25 | me¦ ms¦ ph¦ pr¦ pc¦ ss¦ sc |  | 14:14 | 14.701 | 159 | 57 | 159 | 13.2 | 13 | 1712 | 1349 | 2194 | 1686 | 3 | 81.2 | 295.1 | -10 | 183.2224 | 74.77 | 63.58 | 734 | 28 | me¦ ms¦ ph¦ pr¦ pc¦ ss¦ sc
0.48973 | 46.703 | 618 | 123 | 569 | 14.1 | 12.3 | 1154 | 1948 | 1672 | 2239 | 2.9 | 66.4 | 285.9 | -14 | 179.0347 | 75.12 | 69.53 | 582.8 | 25 | me¦ ms¦ ph¦ pr¦ pc¦ ss¦ sc |  | 14:14 | 14.702 | 159 | 57 | 159 | 13.2 | 13 | 1712 | 1350 | 2194 | 1687 | 3 | 81.2 | 295.1 | -10 | 183.2225 | 74.83 | 63.62 | 734 | 28 | me¦ ms¦ ph¦ pr¦ pc¦ ss¦ sc
0.48975 | 46.712 | 619 | 124 | 569 | 14.1 | 12.3 | 1150 | 1947 | 1666 | 2237 | 2.9 | 66.4 | 285.7 | -14 | 179.0318 | 75.1 | 69.54 | 582.7 | 26 | me¦ ms¦ ph¦ pr¦ pc¦ ss¦ sc |  | 14:14 | 14.706 | 159 | 56 | 159 | 13.2 | 13 | 1712 | 1351 | 2194 | 1688 | 3 | 81.3 | 295.1 | -10 | 183.2222 | 74.84 | 63.6 | 734 | 28 | me¦ ms¦ ph¦ pr¦ pc¦ ss¦ sc
0.48976 | 46.724 | 618 | 127 | 568 | 14.1 | 12.3 | 1148 | 1947 | 1663 | 2237 | 2.9 | 66.5 | 285.7 | -14 | 179.0242 | 75.13 | 69.55 | 582.3 | 26 | me¦ ms¦ ph¦ pr¦ pc¦ ss¦ sc |  | 14:14 | 14.708 | 159 | 56 | 159 | 13.2 | 13 | 1712 | 1352 | 2194 | 1690 | 3 | 81.3 | 295.1 | -10 | 183.2212 | 74.88 | 63.63 | 734 | 27 | me¦ ms¦ ph¦ pr¦ pc¦ ss¦ sc
0.48977 | 46.729 | 618 | 129 | 568 | 14.1 | 12.3 | 1149 | 1946 | 1665 | 2236 | 2.9 | 66.5 | 285.8 | -14 | 179.0283 | 75.06 | 69.52 | 581.8 | 26 | me¦ ms¦ ph¦ pr¦ pc¦ ss¦ sc |  | 14:14 | 14.711 | 159 | 56 | 159 | 13.2 | 13 | 1712 | 1353 | 2194 | 1691 | 3 | 81.4 | 295.1 | -10 | 183.2219 | 74.88 | 63.61 | 734 | 27 | me¦ ms¦ ph¦ pr¦ pc¦ ss¦ sc
0.48978 | 46.738 | 617 | 131 | 567 | 14.1 | 12.3 | 1150 | 1945 | 1666 | 2235 | 2.9 | 66.6 | 285.8 | -14 | 179.0355 | 75.01 | 69.53 | 581.5 | 26 | me¦ ms¦ ph¦ pr¦ pc¦ ss¦ sc |  | 14:14 | 14.712 | 159 | 54 | 159 | 13.2 | 13 | 1712 | 1354 | 2194 | 1692 | 3 | 81.4 | 295.1 | -10 | 183.2222 | 74.84 | 63.55 | 734 | 27 | me¦ ms¦ ph¦ pr¦ pc¦ ss¦ sc
0.48979 | 46.747 | 617 | 132 | 567 | 14.1 | 12.3 | 1155 | 1945 | 1673 | 2235 | 2.9 | 66.6 | 285.6 | -14 | 179.0231 | 74.95 | 69.51 | 581.6 | 27 | me¦ ms¦ ph¦ pr¦ pc¦ ss¦ sc |  | 14:14 | 14.714 | 158 | 53 | 158 | 13.2 | 13 | 1712 | 1355 | 2194 | 1693 | 3 | 81.5 | 295.1 | -10 | 183.222 | 74.92 | 63.61 | 734 | 27 | me¦ ms¦ ph¦ pr¦ pc¦ ss¦ sc
0.4898 | 46.75 | 616 | 132 | 567 | 14.1 | 12.3 | 1162 | 1944 | 1684 | 2234 | 3 | 66.7 | 285.4 | -14 | 179.0373 | 74.9 | 69.48 | 581 | 28 | me¦ ms¦ ph¦ pr¦ pc¦ ss¦ sc |  | 14:14 | 14.715 | 158 | 52 | 158 | 13.2 | 13 | 1712 | 1356 | 2194 | 1695 | 3 | 81.5 | 295.1 | -10 | 183.2207 | 74.95 | 63.63 | 734 | 26 | me¦ ms¦ ph¦ pr¦ pc¦ ss¦ sc
0.48981 | 46.765 | 616 | 135 | 567 | 14.2 | 12.3 | 1167 | 1944 | 1716 | 2234 | 2.9 | 66.7 | 285.4 | -14 | 179.0276 | 74.9 | 69.49 | 581 | 29 | me¦ ms¦ ph¦ pr¦ pc¦ ss¦ sc |  | 14:14 | 14.715 | 158 | 51 | 158 | 13.2 | 13 | 1712 | 1357 | 2194 | 1696 | 3 | 81.6 | 295.1 | -10 | 183.2216 | 74.92 | 63.58 | 734 | 26 | me¦ ms¦ ph¦ pr¦ pc¦ ss¦ sc
0.48983 | 46.772 | 616 | 136 | 566 | 14.2 | 12.3 | 1174 | 1943 | 1726 | 2233 | 2.9 | 66.8 | 285.3 | -14 | 179.0249 | 74.91 | 69.52 | 580.9 | 30 | me¦ ms¦ ph¦ pr¦ pc¦ ss¦ sc |  | 14:14 | 14.714 | 158 | 49 | 158 | 13.2 | 13 | 1712 | 1358 | 2194 | 1697 | 3 | 81.6 | 295.1 | -10 | 183.2212 | 74.94 | 63.59 | 734 | 26 | me¦ ms¦ ph¦ pr¦ pc¦ ss¦ sc
0.48984 | 46.776 | 616 | 136 | 566 | 14.2 | 12.3 | 1175 | 1942 | 1727 | 2232 | 2.9 | 66.8 | 285.3 | -14 | 179.0355 | 74.85 | 69.54 | 581.2 | 30 | me¦ ms¦ ph¦ pr¦ pc¦ ss¦ sc |  | 14:14 | 14.716 | 158 | 48 | 158 | 13.2 | 13 | 1712 | 1359 | 2194 | 1698 | 3 | 81.7 | 295.1 | -10 | 183.2206 | 74.87 | 63.57 | 734 | 26 | me¦ ms¦ ph¦ pr¦ pc¦ ss¦ sc
0.48985 | 46.789 | 615 | 137 | 565 | 14.2 | 12.3 | 1176 | 1942 | 1729 | 2232 | 3 | 66.9 | 285.3 | -13 | 179.0236 | 74.85 | 69.52 | 580.3 | 30 | me¦ ms¦ ph¦ pr¦ pc¦ ss¦ sc |  | 14:14 | 14.718 | 158 | 48 | 158 | 13.2 | 13 | 1712 | 1360 | 2194 | 1700 | 3 | 81.7 | 295.1 | -10 | 183.2207 | 74.9 | 63.61 | 734 | 26 | me¦ ms¦ ph¦ pr¦ pc¦ ss¦ sc
0.48986 | 46.791 | 614 | 136 | 571 | 14.2 | 12.4 | 1170 | 1941 | 1720 | 2256 | 2.9 | 67 | 285.2 | -13 | 179.0368 | 74.81 | 69.5 | 580.7 | 31 | me¦ ms¦ ph¦ pr¦ pc¦ ss¦ sc |  | 14:14 | 14.722 | 158 | 48 | 158 | 13.2 | 13 | 1712 | 1361 | 2194 | 1701 | 3 | 81.8 | 295.1 | -10 | 183.221 | 74.85 | 63.58 | 734 | 26 | me¦ ms¦ ph¦ pr¦ pc¦ ss¦ sc
0.48987 | 46.805 | 614 | 139 | 571 | 14.1 | 12.4 | 1163 | 1941 | 1685 | 2256 | 2.9 | 67 | 285.2 | -13 | 179.0236 | 74.83 | 69.48 | 580.5 | 31 | me¦ ms¦ ph¦ pr¦ pc¦ ss¦ sc |  | 14:14 | 14.723 | 158 | 45 | 158 | 13.2 | 13 | 1712 | 1361 | 2194 | 1701 | 3 | 81.8 | 295.1 | -10 | 183.2211 | 74.89 | 63.57 | 734 | 27 | me¦ ms¦ ph¦ pr¦ pc¦ ss¦ sc
0.48988 | 46.822 | 614 | 143 | 571 | 14.1 | 12.4 | 1156 | 1940 | 1675 | 2255 | 2.9 | 67.1 | 285.5 | -13 | 179.0282 | 74.81 | 69.46 | 579.5 | 31 | me¦ ms¦ ph¦ pr¦ pc¦ ss¦ sc |  | 14:14 | 14.725 | 158 | 45 | 158 | 13.2 | 13 | 1712 | 1362 | 2194 | 1702 | 3 | 81.9 | 295.1 | -10 | 183.2225 | 74.86 | 63.59 | 734 | 27 | me¦ ms¦ ph¦ pr¦ pc¦ ss¦ sc
0.4899 | 46.816 | 613 | 140 | 571 | 14.1 | 12.4 | 1151 | 1940 | 1668 | 2255 | 2.9 | 67.1 | 285.6 | -13 | 179.0372 | 74.82 | 69.52 | 579.3 | 31 | me¦ ms¦ ph¦ pr¦ pc¦ ss¦ sc |  | 14:14 | 14.728 | 158 | 44 | 158 | 13.2 | 13 | 1712 | 1363 | 2194 | 1703 | 3 | 81.9 | 295.1 | -10 | 183.221 | 74.92 | 63.57 | 734 | 27 | me¦ ms¦ ph¦ pr¦ pc¦ ss¦ sc
0.48991 | 46.814 | 613 | 138 | 570 | 14.1 | 12.4 | 1145 | 1939 | 1659 | 2254 | 2.9 | 67.2 | 285.5 | -13 | 179.0334 | 74.76 | 69.47 | 579 | 31 | me¦ ms¦ ph¦ pr¦ pc¦ ss¦ sc |  | 14:14 | 14.729 | 158 | 44 | 158 | 13.2 | 13 | 1712 | 1364 | 2194 | 1705 | 3 | 82 | 295.1 | -10 | 183.2216 | 74.88 | 63.54 | 734 | 27 | me¦ ms¦ ph¦ pr¦ pc¦ ss¦ sc
0.48992 | 46.822 | 613 | 138 | 570 | 14.1 | 12.4 | 1142 | 1938 | 1655 | 2253 | 3 | 67.2 | 285.5 | -13 | 179.0299 | 74.81 | 69.48 | 579.5 | 32 | me¦ ms¦ ph¦ pr¦ pc¦ ss¦ sc |  | 14:14 | 14.732 | 158 | 43 | 158 | 13.2 | 13 | 1712 | 1365 | 2194 | 1706 | 3 | 82 | 295.1 | -10 | 183.2221 | 74.87 | 63.56 | 734 | 27 | me¦ ms¦ ph¦ pr¦ pc¦ ss¦ sc
0.48993 | 46.826 | 612 | 137 | 569 | 14.1 | 12.4 | 1141 | 1938 | 1653 | 2253 | 2.9 | 67.3 | 285.5 | -13 | 179.0303 | 74.81 | 69.48 | 578.3 | 31 | me¦ ms¦ ph¦ pr¦ pc¦ ss¦ sc |  | 14:15 | 14.734 | 157 | 42 | 157 | 13.2 | 13 | 1712 | 1366 | 2194 | 1707 | 3 | 82.1 | 295.1 | -10 | 183.2204 | 74.87 | 63.58 | 734 | 27 | me¦ ms¦ ph¦ pr¦ pc¦ ss¦ sc
0.48994 | 46.832 | 612 | 138 | 569 | 14.1 | 12.4 | 1140 | 1937 | 1652 | 2252 | 2.9 | 67.3 | 285.5 | -14 | 179.0337 | 74.82 | 69.49 | 578.4 | 31 | me¦ ms¦ ph¦ pr¦ pc¦ ss¦ sc |  | 14:15 | 14.737 | 157 | 42 | 157 | 13.2 | 13 | 1712 | 1367 | 2194 | 1708 | 3 | 82.1 | 295.1 | -10 | 183.222 | 74.85 | 63.55 | 734 | 27 | me¦ ms¦ ph¦ pr¦ pc¦ ss¦ sc
0.48995 | 46.832 | 611 | 136 | 568 | 14.1 | 12.4 | 1142 | 1937 | 1655 | 2252 | 2.9 | 67.4 | 285.6 | -13 | 179.0379 | 74.84 | 69.48 | 577 | 31 | me¦ ms¦ ph¦ pr¦ pc¦ ss¦ sc |  | 14:15 | 14.738 | 157 | 42 | 157 | 13.2 | 13 | 1712 | 1368 | 2194 | 1710 | 3 | 82.2 | 295.1 | -10 | 183.2221 | 74.84 | 63.53 | 734 | 28 | me¦ ms¦ ph¦ pr¦ pc¦ ss¦ sc
0.48997 | 46.829 | 611 | 134 | 568 | 14.2 | 12.4 | 1147 | 1936 | 1686 | 2251 | 2.9 | 67.4 | 285.6 | -13 | 179.0363 | 74.81 | 69.47 | 577 | 31 | me¦ ms¦ ph¦ pr¦ pc¦ ss¦ sc |  | 14:15 | 14.739 | 157 | 42 | 157 | 13.2 | 13 | 1712 | 1369 | 2194 | 1711 | 3 | 82.2 | 295.1 | -10 | 183.222 | 74.89 | 63.59 | 734 | 28 | me¦ ms¦ ph¦ pr¦ pc¦ ss¦ sc
0.48998 | 46.82 | 610 | 131 | 567 | 14.1 | 12.4 | 1152 | 1936 | 1669 | 2251 | 2.9 | 67.5 | 285.6 | -13 | 179.037 | 74.76 | 69.46 | 576.8 | 30 | me¦ ms¦ ph¦ pr¦ pc¦ ss¦ sc |  | 14:15 | 14.739 | 157 | 41 | 157 | 13.2 | 13 | 1712 | 1369 | 2194 | 1711 | 3 | 82.3 | 295.1 | -10 | 183.2219 | 74.88 | 63.57 | 734 | 27 | me¦ ms¦ ph¦ pr¦ pc¦ ss¦ sc
0.48999 | 46.829 | 610 | 131 | 567 | 14.1 | 12.4 | 1156 | 1935 | 1675 | 2250 | 2.9 | 67.5 | 285.4 | -13 | 179.0265 | 74.84 | 69.45 | 576.6 | 31 | me¦ ms¦ ph¦ pr¦ pc¦ ss¦ sc |  | 14:15 | 14.741 | 157 | 40 | 157 | 13.2 | 13 | 1712 | 1370 | 2194 | 1712 | 3 | 82.3 | 295.1 | -10 | 183.2217 | 74.88 | 63.56 | 734 | 27 | me¦ ms¦ ph¦ pr¦ pc¦ ss¦ sc
0.49001 | 46.86 | 610 | 137 | 567 | 14.1 | 12.4 | 1161 | 1934 | 1682 | 2248 | 2.9 | 67.6 | 285.2 | -12 | 179.0192 | 74.81 | 69.45 | 576.4 | 30 | me¦ ms¦ ph¦ pr¦ pc¦ ss¦ sc |  | 14:15 | 14.743 | 157 | 40 | 157 | 13.2 | 13 | 1712 | 1371 | 2194 | 1713 | 3 | 82.4 | 295.1 | -10 | 183.221 | 74.86 | 63.55 | 734 | 27 | me¦ ms¦ ph¦ pr¦ pc¦ ss¦ sc
0.49002 | 46.864 | 610 | 135 | 567 | 14.1 | 12.4 | 1160 | 1934 | 1681 | 2248 | 2.9 | 67.6 | 285.2 | -13 | 179.0365 | 74.84 | 69.45 | 575.7 | 30 | me¦ ms¦ ph¦ pr¦ pc¦ ss¦ sc |  | 14:15 | 14.746 | 157 | 40 | 157 | 13.2 | 13 | 1712 | 1372 | 2194 | 1715 | 3 | 82.4 | 295.1 | -10 | 183.2217 | 74.89 | 63.59 | 734 | 27 | me¦ ms¦ ph¦ pr¦ pc¦ ss¦ sc
0.49003 | 46.871 | 609 | 134 | 566 | 14.1 | 12.4 | 1157 | 1933 | 1676 | 2247 | 2.9 | 67.7 | 285.1 | -13 | 179.0232 | 74.84 | 69.43 | 575.5 | 29 | me¦ ms¦ ph¦ pr¦ pc¦ ss¦ sc |  | 14:15 | 14.748 | 157 | 39 | 157 | 13.2 | 13 | 1712 | 1373 | 2194 | 1716 | 3 | 82.5 | 295.1 | -10 | 183.2218 | 74.88 | 63.56 | 734 | 28 | me¦ ms¦ ph¦ pr¦ pc¦ ss¦ sc
0.49005 | 46.892 | 609 | 138 | 567 | 14.1 | 12.4 | 1153 | 1933 | 1671 | 2247 | 2.9 | 67.7 | 284.9 | -13 | 179.0287 | 74.83 | 69.41 | 575.4 | 29 | me¦ ms¦ ph¦ pr¦ pc¦ ss¦ sc |  | 14:15 | 14.748 | 157 | 38 | 157 | 13.2 | 13 | 1712 | 1374 | 2194 | 1717 | 3 | 82.5 | 295.1 | -10 | 183.2226 | 74.9 | 63.55 | 734 | 28 | me¦ ms¦ ph¦ pr¦ pc¦ ss¦ sc
0.49006 | 46.906 | 608 | 141 | 566 | 14.1 | 12.4 | 1149 | 1932 | 1665 | 2246 | 2.9 | 67.8 | 284.9 | -12 | 179.0218 | 74.92 | 69.42 | 575.1 | 29 | me¦ ms¦ ph¦ pr¦ pc¦ ss¦ sc |  | 14:15 | 14.747 | 157 | 36 | 157 | 13.2 | 13 | 1712 | 1375 | 2194 | 1718 | 3 | 82.6 | 295.1 | -10 | 183.2224 | 74.9 | 63.58 | 734 | 27 | me¦ ms¦ ph¦ pr¦ pc¦ ss¦ sc
0.49007 | 46.923 | 609 | 146 | 566 | 14 | 12.4 | 1146 | 1932 | 1637 | 2246 | 3 | 67.8 | 284.9 | -13 | 179.031 | 74.89 | 69.41 | 576 | 29 | me¦ ms¦ ph¦ pr¦ pc¦ ss¦ sc |  | 14:15 | 14.749 | 157 | 36 | 157 | 13.2 | 13 | 1712 | 1376 | 2194 | 1720 | 3 | 82.6 | 295.1 | -10 | 183.2204 | 74.89 | 63.54 | 734 | 27 | me¦ ms¦ ph¦ pr¦ pc¦ ss¦ sc
0.49008 | 46.941 | 608 | 152 | 565 | 14 | 12.4 | 1145 | 1931 | 1635 | 2245 | 2.9 | 67.9 | 284.9 | -13 | 179.032 | 74.87 | 69.44 | 575.8 | 29 | me¦ ms¦ ph¦ pr¦ pc¦ ss¦ sc |  | 14:15 | 14.751 | 156 | 34 | 156 | 13.2 | 13 | 1712 | 1376 | 2194 | 1720 | 3 | 82.7 | 295.1 | -10 | 183.2215 | 74.86 | 63.52 | 734 | 27 | me¦ ms¦ ph¦ pr¦ pc¦ ss¦ sc
0.49009 | 46.951 | 608 | 146 | 566 | 14 | 12.4 | 1142 | 1930 | 1631 | 2244 | 2.9 | 67.9 | 284.9 | -13 | 179.0228 | 74.87 | 69.41 | 575.7 | 29 | me¦ ms¦ ph¦ pr¦ pc¦ ss¦ sc |  | 14:15 | 14.752 | 156 | 34 | 156 | 13.2 | 13 | 1712 | 1377 | 2194 | 1721 | 3 | 82.7 | 295.1 | -10 | 183.222 | 74.89 | 63.57 | 734 | 27 | me¦ ms¦ ph¦ pr¦ pc¦ ss¦ sc
0.4901 | 46.959 | 607 | 149 | 565 | 14 | 12.4 | 1137 | 1930 | 1624 | 2244 | 2.9 | 68 | 285 | -14 | 179.0355 | 74.83 | 69.37 | 575.9 | 29 | me¦ ms¦ ph¦ pr¦ pc¦ ss¦ sc |  | 14:15 | 14.754 | 156 | 33 | 156 | 13.2 | 13 | 1712 | 1378 | 2194 | 1722 | 3 | 82.8 | 295.1 | -10 | 183.2207 | 74.9 | 63.55 | 734 | 28 | me¦ ms¦ ph¦ pr¦ pc¦ ss¦ sc
0.49012 | 46.978 | 607 | 155 | 565 | 14 | 12.4 | 1131 | 1929 | 1615 | 2243 | 2.9 | 68 | 285.1 | -14 | 179.0201 | 74.89 | 69.43 | 576.5 | 29 | me¦ ms¦ ph¦ pr¦ pc¦ ss¦ sc |  | 14:15 | 14.755 | 156 | 32 | 156 | 13.2 | 13 | 1712 | 1379 | 2194 | 1723 | 3 | 82.8 | 295.1 | -10 | 183.221 | 74.97 | 63.56 | 734 | 27 | me¦ ms¦ ph¦ pr¦ pc¦ ss¦ sc
0.49013 | 46.975 | 607 | 154 | 565 | 14 | 12.4 | 1126 | 1929 | 1608 | 2243 | 2.9 | 68 | 285.1 | -13 | 179.0368 | 74.86 | 69.4 | 576 | 29 | me¦ ms¦ ph¦ pr¦ pc¦ ss¦ sc |  | 14:15 | 14.754 | 156 | 31 | 156 | 13.2 | 13 | 1712 | 1380 | 2194 | 1725 | 3 | 82.9 | 295.1 | -10 | 183.2217 | 74.91 | 63.6 | 734 | 27 | me¦ ms¦ ph¦ pr¦ pc¦ ss¦ sc
0.49014 | 46.995 | 607 | 157 | 564 | 13.9 | 12.4 | 1122 | 1928 | 1580 | 2241 | 2.9 | 68.1 | 285.1 | -14 | 179.0243 | 74.88 | 69.39 | 575.7 | 29 | me¦ ms¦ ph¦ pr¦ pc¦ ss¦ sc |  | 14:15 | 14.757 | 156 | 31 | 156 | 13.2 | 13 | 1712 | 1381 | 2194 | 1726 | 3 | 83 | 295.1 | -10 | 183.2215 | 74.93 | 63.56 | 734 | 27 | me¦ ms¦ ph¦ pr¦ pc¦ ss¦ sc
0.49015 | 46.992 | 607 | 154 | 564 | 13.9 | 12.4 | 1119 | 1927 | 1576 | 2240 | 2.9 | 68.1 | 285.1 | -14 | 179.0273 | 74.91 | 69.41 | 576.2 | 29 | me¦ ms¦ ph¦ pr¦ pc¦ ss¦ sc |  | 14:15 | 14.758 | 156 | 30 | 156 | 13.2 | 13 | 1712 | 1381 | 2194 | 1726 | 3 | 83 | 295.1 | -10 | 183.2218 | 74.95 | 63.54 | 734 | 27 | me¦ ms¦ ph¦ pr¦ pc¦ ss¦ sc
0.49016 | 47.005 | 606 | 155 | 564 | 13.9 | 12.4 | 1118 | 1927 | 1574 | 2240 | 2.9 | 68.2 | 284.9 | -14 | 179.033 | 74.92 | 69.37 | 576 | 29 | me¦ ms¦ ph¦ pr¦ pc¦ ss¦ sc |  | 14:15 | 14.757 | 156 | 28 | 156 | 13.2 | 13 | 1712 | 1382 | 2194 | 1727 | 3 | 83.1 | 295.1 | -10 | 183.222 | 74.95 | 63.58 | 734 | 27 | me¦ ms¦ ph¦ pr¦ pc¦ ss¦ sc
0.49017 | 47.013 | 606 | 156 | 564 | 13.9 | 12.4 | 1118 | 1926 | 1574 | 2239 | 2.9 | 68.2 | 284.8 | -14 | 179.0197 | 74.96 | 69.44 | 576 | 28 | me¦ ms¦ ph¦ pr¦ pc¦ ss¦ sc |  | 14:15 | 14.76 | 156 | 28 | 156 | 13.2 | 13 | 1712 | 1383 | 2194 | 1728 | 3 | 83.1 | 295.1 | -10 | 183.2213 | 74.91 | 63.5 | 734 | 27 | me¦ ms¦ ph¦ pr¦ pc¦ ss¦ sc
0.49019 | 47.017 | 605 | 155 | 563 | 14 | 12.4 | 1119 | 1926 | 1598 | 2239 | 2.9 | 68.3 | 284.6 | -14 | 179.0225 | 74.97 | 69.45 | 575.7 | 28 | me¦ ms¦ ph¦ pr¦ pc¦ ss¦ sc |  | 14:15 | 14.762 | 156 | 28 | 156 | 13.2 | 13 | 1712 | 1384 | 2194 | 1730 | 3 | 83.2 | 295.1 | -10 | 183.2219 | 74.98 | 63.56 | 734 | 26 | me¦ ms¦ ph¦ pr¦ pc¦ ss¦ sc
0.4902 | 47.019 | 605 | 155 | 563 | 14.1 | 12.4 | 1115 | 1925 | 1615 | 2238 | 3 | 68.3 | 284.6 | -15 | 179.0334 | 74.95 | 69.39 | 576 | 28 | me¦ ms¦ ph¦ pr¦ pc¦ ss¦ sc |  | 14:15 | 14.762 | 156 | 28 | 156 | 13.2 | 13 | 1712 | 1385 | 2194 | 1731 | 3 | 83.2 | 295.1 | -10 | 183.2224 | 74.93 | 63.54 | 734 | 27 | me¦ ms¦ ph¦ pr¦ pc¦ ss¦ sc
0.49021 | 47.025 | 604 | 156 | 562 | 14.1 | 12.4 | 1112 | 1925 | 1611 | 2238 | 3 | 68.4 | 284.6 | -14 | 179.0353 | 74.97 | 69.4 | 577.7 | 28 | me¦ ms¦ ph¦ pr¦ pc¦ ss¦ sc |  | 14:15 | 14.764 | 155 | 27 | 155 | 13.2 | 13 | 1712 | 1385 | 2194 | 1731 | 3 | 83.3 | 295.1 | -10 | 183.2217 | 74.91 | 63.51 | 734 | 27 | me¦ ms¦ ph¦ pr¦ pc¦ ss¦ sc
0.49022 | 47.018 | 604 | 152 | 562 | 14.1 | 12.4 | 1109 | 1924 | 1607 | 2237 | 3 | 68.4 | 284.5 | -14 | 179.031 | 75.02 | 69.42 | 579.1 | 27 | me¦ ms¦ ph¦ pr¦ pc¦ ss¦ sc |  | 14:15 | 14.767 | 156 | 28 | 156 | 13.2 | 13 | 1712 | 1386 | 2194 | 1732 | 3 | 83.3 | 295.1 | -10 | 183.2211 | 74.92 | 63.54 | 734 | 27 | me¦ ms¦ ph¦ pr¦ pc¦ ss¦ sc
0.49023 | 47.02 | 604 | 148 | 561 | 14.1 | 12.4 | 1111 | 1923 | 1610 | 2236 | 3 | 68.5 | 284.5 | -14 | 179.0314 | 75.02 | 69.41 | 579.7 | 27 | me¦ ms¦ ph¦ pr¦ pc¦ ss¦ sc |  | 14:15 | 14.767 | 155 | 28 | 155 | 13.2 | 13 | 1712 | 1387 | 2194 | 1733 | 3 | 83.4 | 295.1 | -10 | 183.2222 | 74.94 | 63.56 | 734 | 27 | me¦ ms¦ ph¦ pr¦ pc¦ ss¦ sc
0.49024 | 47.017 | 604 | 143 | 561 | 14.2 | 12.4 | 1112 | 1923 | 1635 | 2236 | 3 | 68.5 | 284.6 | -14 | 179.0301 | 75.04 | 69.4 | 580.1 | 27 | me¦ ms¦ ph¦ pr¦ pc¦ ss¦ sc |  | 14:15 | 14.771 | 155 | 29 | 155 | 13.2 | 13 | 1712 | 1388 | 2194 | 1735 | 3 | 83.4 | 295.1 | -10 | 183.2204 | 74.97 | 63.52 | 734 | 27 | me¦ ms¦ ph¦ pr¦ pc¦ ss¦ sc
0.49025 | 47.029 | 603 | 141 | 561 | 14.2 | 12.4 | 1115 | 1922 | 1639 | 2234 | 3 | 68.6 | 284.7 | -14 | 179.0302 | 75.03 | 69.38 | 580.3 | 26 | me¦ ms¦ ph¦ pr¦ pc¦ ss¦ sc |  | 14:15 | 14.772 | 155 | 29 | 155 | 13.2 | 13 | 1712 | 1389 | 2194 | 1736 | 3 | 83.5 | 295.1 | -10 | 183.2218 | 74.96 | 63.56 | 734 | 26 | me¦ ms¦ ph¦ pr¦ pc¦ ss¦ sc
0.49027 | 47.039 | 603 | 140 | 561 | 14.2 | 12.4 | 1119 | 1922 | 1645 | 2234 | 3 | 68.6 | 284.6 | -14 | 179.0259 | 75.08 | 69.43 | 581.3 | 26 | me¦ ms¦ ph¦ pr¦ pc¦ ss¦ sc |  | 14:15 | 14.773 | 155 | 29 | 155 | 13.2 | 13 | 1712 | 1389 | 2194 | 1736 | 3 | 83.5 | 295.1 | -10 | 183.2218 | 74.95 | 63.56 | 734 | 27 | me¦ ms¦ ph¦ pr¦ pc¦ ss¦ sc
0.49028 | 47.052 | 602 | 140 | 560 | 14.2 | 12.4 | 1121 | 1921 | 1648 | 2233 | 3 | 68.7 | 284.5 | -14 | 179.0221 | 75.08 | 69.38 | 581 | 26 | me¦ ms¦ ph¦ pr¦ pc¦ ss¦ sc |  | 14:15 | 14.772 | 155 | 27 | 155 | 13.2 | 13 | 1712 | 1390 | 2194 | 1737 | 3 | 83.6 | 295.1 | -10 | 183.222 | 74.96 | 63.55 | 734 | 27 | me¦ ms¦ ph¦ pr¦ pc¦ ss¦ sc
0.49029 | 47.064 | 602 | 139 | 560 | 14.2 | 12.4 | 1124 | 1920 | 1652 | 2232 | 3 | 68.7 | 284.5 | -14 | 179.022 | 75.12 | 69.43 | 581.9 | 26 | me¦ ms¦ ph¦ pr¦ pc¦ ss¦ sc |  | 14:15 | 14.771 | 155 | 26 | 155 | 13.2 | 13 | 1712 | 1391 | 2194 | 1738 | 3 | 83.6 | 295.1 | -10 | 183.2242 | 74.98 | 63.56 | 734 | 27 | me¦ ms¦ ph¦ pr¦ pc¦ ss¦ sc
0.4903 | 47.07 | 602 | 137 | 560 | 14.3 | 12.4 | 1122 | 1920 | 1674 | 2232 | 3 | 68.8 | 284.4 | -14 | 179.0296 | 75.11 | 69.45 | 581.7 | 25 | me¦ ms¦ ph¦ pr¦ pc¦ ss¦ sc |  | 14:15 | 14.769 | 155 | 24 | 155 | 13.2 | 13 | 1712 | 1392 | 2194 | 1740 | 3 | 83.7 | 295.1 | -10 | 183.2223 | 74.97 | 63.56 | 734 | 26 | me¦ ms¦ ph¦ pr¦ pc¦ ss¦ sc
0.49031 | 47.08 | 602 | 136 | 560 | 14.3 | 12.4 | 1119 | 1919 | 1670 | 2231 | 3 | 68.8 | 284.3 | -15 | 179.022 | 75.12 | 69.42 | 581.6 | 25 | me¦ ms¦ ph¦ pr¦ pc¦ ss¦ sc |  | 14:15 | 14.767 | 155 | 23 | 155 | 13.2 | 13 | 1712 | 1392 | 2194 | 1740 | 3 | 83.7 | 295.1 | -10 | 183.2232 | 74.95 | 63.53 | 734 | 27 | me¦ ms¦ ph¦ pr¦ pc¦ ss¦ sc
0.49032 | 47.084 | 601 | 134 | 559 | 14.4 | 12.4 | 1119 | 1919 | 1695 | 2231 | 3 | 68.9 | 284.3 | -15 | 179.0306 | 75.14 | 69.4 | 582.8 | 25 | me¦ ms¦ ph¦ pr¦ pc¦ ss¦ sc |  | 14:15 | 14.768 | 155 | 22 | 155 | 13.2 | 13 | 1712 | 1393 | 2194 | 1741 | 3 | 83.8 | 295.1 | -10 | 183.222 | 74.96 | 63.54 | 734 | 27 | me¦ ms¦ ph¦ pr¦ pc¦ ss¦ sc
0.49034 | 47.087 | 601 | 132 | 559 | 14.4 | 12.4 | 1117 | 1918 | 1692 | 2230 | 3 | 68.9 | 284.2 | -15 | 179.0273 | 75.14 | 69.42 | 582.8 | 25 | me¦ ms¦ ph¦ pr¦ pc¦ ss¦ sc |  | 14:15 | 14.768 | 155 | 22 | 155 | 13.2 | 13 | 1712 | 1394 | 2194 | 1742 | 3 | 83.8 | 295.1 | -10 | 183.2227 | 74.89 | 63.52 | 734 | 27 | me¦ ms¦ ph¦ pr¦ pc¦ ss¦ sc
0.49035 | 47.094 | 600 | 132 | 558 | 14.3 | 12.4 | 1118 | 1918 | 1668 | 2230 | 3 | 69 | 284.1 | -15 | 179.0248 | 75.09 | 69.41 | 582.6 | 25 | me¦ ms¦ ph¦ pr¦ pc¦ ss¦ sc |  | 14:15 | 14.768 | 154 | 20 | 154 | 13.2 | 13 | 1712 | 1395 | 2194 | 1743 | 3 | 83.9 | 295.1 | -10 | 183.2231 | 74.98 | 63.6 | 734 | 27 | me¦ ms¦ ph¦ pr¦ pc¦ ss¦ sc
0.49036 | 47.095 | 600 | 130 | 558 | 14.3 | 12.4 | 1120 | 1917 | 1671 | 2229 | 3 | 69 | 284.2 | -15 | 179.0292 | 75.1 | 69.4 | 582.4 | 25 | me¦ ms¦ ph¦ pr¦ pc¦ ss¦ sc |  | 14:15 | 14.766 | 154 | 19 | 154 | 13.2 | 13 | 1712 | 1395 | 2194 | 1743 | 3 | 83.9 | 295.1 | -10 | 183.2225 | 74.96 | 63.52 | 734 | 27 | me¦ ms¦ ph¦ pr¦ pc¦ ss¦ sc
0.49037 | 47.096 | 599 | 127 | 557 | 14.3 | 12.4 | 1119 | 1916 | 1670 | 2227 | 3 | 69.1 | 284.2 | -15 | 179.0272 | 75.12 | 69.41 | 582.5 | 25 | me¦ ms¦ ph¦ pr¦ pc¦ ss¦ sc |  | 14:15 | 14.764 | 154 | 18 | 154 | 13.2 | 13 | 1712 | 1396 | 2194 | 1745 | 3 | 84 | 295.1 | -10 | 183.2237 | 75 | 63.51 | 734 | 27 | me¦ ms¦ ph¦ pr¦ pc¦ ss¦ sc
0.49038 | 47.104 | 599 | 128 | 558 | 14.3 | 12.4 | 1116 | 1916 | 1665 | 2227 | 3 | 69.1 | 284.3 | -15 | 179.025 | 75.11 | 69.39 | 582.4 | 25 | me¦ ms¦ ph¦ pr¦ pc¦ ss¦ sc |  | 14:15 | 14.766 | 154 | 18 | 154 | 13.2 | 13 | 1712 | 1397 | 2194 | 1746 | 3 | 84 | 295.1 | -10 | 183.2229 | 74.98 | 63.52 | 734 | 26 | me¦ ms¦ ph¦ pr¦ pc¦ ss¦ sc
0.49039 | 47.108 | 599 | 126 | 557 | 14.3 | 12.4 | 1113 | 1915 | 1661 | 2226 | 2.9 | 69.2 | 284.3 | -15 | 179.0257 | 75.11 | 69.37 | 583.3 | 25 | me¦ ms¦ ph¦ pr¦ pc¦ ss¦ sc |  | 14:15 | 14.763 | 154 | 17 | 154 | 13.2 | 13 | 1712 | 1398 | 2194 | 1747 | 3 | 84.1 | 295.1 | -10 | 183.2238 | 74.98 | 63.54 | 734 | 26 | me¦ ms¦ ph¦ pr¦ pc¦ ss¦ sc
0.49041 | 47.112 | 599 | 126 | 557 | 14.2 | 12.4 | 1107 | 1915 | 1627 | 2226 | 3 | 69.2 | 284.6 | -15 | 179.0275 | 75.16 | 69.39 | 584.6 | 25 | me¦ ms¦ ph¦ pr¦ pc¦ ss¦ sc |  | 14:15 | 14.761 | 154 | 17 | 154 | 13.2 | 13 | 1712 | 1398 | 2194 | 1747 | 3 | 84.1 | 295.1 | -10 | 183.224 | 74.97 | 63.55 | 734 | 26 | me¦ ms¦ ph¦ pr¦ pc¦ ss¦ sc
0.49042 | 47.116 | 598 | 126 | 556 | 14.2 | 12.4 | 1101 | 1914 | 1619 | 2225 | 3 | 69.3 | 284.4 | -15 | 179.0265 | 75.18 | 69.37 | 584.6 | 24 | me¦ ms¦ ph¦ pr¦ pc¦ ss¦ sc |  | 14:15 | 14.762 | 154 | 17 | 154 | 13.2 | 13 | 1712 | 1399 | 2194 | 1748 | 3 | 84.2 | 295.1 | -10 | 183.2234 | 74.98 | 63.51 | 734 | 27 | me¦ ms¦ ph¦ pr¦ pc¦ ss¦ sc
0.49043 | 47.122 | 598 | 125 | 556 | 14.2 | 12.4 | 1098 | 1914 | 1614 | 2225 | 3 | 69.3 | 284.3 | -14 | 179.0268 | 75.24 | 69.41 | 584.9 | 24 | me¦ ms¦ ph¦ pr¦ pc¦ ss¦ sc |  | 14:15 | 14.762 | 154 | 17 | 154 | 13.2 | 13 | 1712 | 1400 | 2194 | 1750 | 3 | 84.2 | 295.1 | -10 | 183.2234 | 74.96 | 63.5 | 734 | 26 | me¦ ms¦ ph¦ pr¦ pc¦ ss¦ sc
0.49044 | 47.127 | 597 | 124 | 555 | 14.3 | 12.4 | 1093 | 1913 | 1631 | 2224 | 3 | 69.4 | 284 | -14 | 179.0256 | 75.21 | 69.41 | 585 | 23 | me¦ ms¦ ph¦ pr¦ pc¦ ss¦ sc |  | 14:15 | 14.763 | 154 | 16 | 154 | 13.2 | 13 | 1712 | 1401 | 2194 | 1751 | 3 | 84.3 | 295.1 | -10 | 183.2233 | 74.97 | 63.53 | 734 | 27 | me¦ ms¦ ph¦ pr¦ pc¦ ss¦ sc
0.49045 | 47.133 | 597 | 122 | 555 | 14.3 | 12.4 | 1087 | 1912 | 1622 | 2223 | 3 | 69.4 | 283.8 | -14 | 179.0257 | 75.21 | 69.37 | 584.6 | 23 | me¦ ms¦ ph¦ pr¦ pc¦ ss¦ sc |  | 14:15 | 14.762 | 154 | 15 | 154 | 13.2 | 13 | 1712 | 1401 | 2194 | 1751 | 3 | 84.3 | 295.1 | -10 | 183.2233 | 75.02 | 63.53 | 734 | 26 | me¦ ms¦ ph¦ pr¦ pc¦ ss¦ sc
0.49046 | 47.133 | 596 | 120 | 555 | 14.4 | 12.4 | 1080 | 1912 | 1636 | 2223 | 2.9 | 69.5 | 283.6 | -14 | 179.0263 | 75.24 | 69.42 | 584.5 | 23 | me¦ ms¦ ph¦ pr¦ pc¦ ss¦ sc |  | 14:15 | 14.76 | 153 | 14 | 153 | 13.2 | 13 | 1712 | 1402 | 2194 | 1752 | 3 | 84.4 | 295.1 | -10 | 183.2236 | 75.02 | 63.53 | 734 | 26 | me¦ ms¦ ph¦ pr¦ pc¦ ss¦ sc
0.49047 | 47.138 | 596 | 119 | 555 | 14.5 | 12.4 | 1073 | 1911 | 1650 | 2222 | 2.9 | 69.5 | 283.5 | -14 | 179.0259 | 75.15 | 69.36 | 584.3 | 23 | me¦ ms¦ ph¦ pr¦ pc¦ ss¦ sc |  | 14:15 | 14.759 | 153 | 13 | 153 | 13.2 | 13 | 1712 | 1403 | 2194 | 1753 | 3 | 84.4 | 295.1 | -10 | 183.2236 | 74.95 | 63.49 | 734 | 26 | me¦ ms¦ ph¦ pr¦ pc¦ ss¦ sc
0.49049 | 47.144 | 596 | 118 | 554 | 14.5 | 12.4 | 1063 | 1911 | 1635 | 2222 | 2.9 | 69.6 | 283.6 | -14 | 179.0255 | 75.23 | 69.35 | 584.2 | 23 | me¦ ms¦ ph¦ pr¦ pc¦ ss¦ sc |  | 14:15 | 14.759 | 153 | 13 | 153 | 13.2 | 13 | 1712 | 1403 | 2194 | 1753 | 3 | 84.5 | 295.1 | -10 | 183.2237 | 74.98 | 63.51 | 734 | 27 | me¦ ms¦ ph¦ pr¦ pc¦ ss¦ sc
0.4905 | 47.15 | 596 | 119 | 554 | 14.5 | 12.4 | 1056 | 1910 | 1624 | 2220 | 2.9 | 69.6 | 283.7 | -14 | 179.0257 | 75.23 | 69.36 | 583.9 | 23 | me¦ ms¦ ph¦ pr¦ pc¦ ss¦ sc |  | 14:15 | 14.761 | 153 | 13 | 153 | 13.2 | 13 | 1712 | 1404 | 2194 | 1755 | 3 | 84.5 | 295.1 | -10 | 183.2223 | 75.03 | 63.52 | 734 | 26 | me¦ ms¦ ph¦ pr¦ pc¦ ss¦ sc
0.49051 | 47.158 | 595 | 117 | 553 | 14.5 | 12.4 | 1048 | 1909 | 1612 | 2219 | 2.9 | 69.7 | 283.8 | -14 | 179.0252 | 75.22 | 69.38 | 583.4 | 23 | me¦ ms¦ ph¦ pr¦ pc¦ ss¦ sc |  | 14:15 | 14.761 | 153 | 13 | 153 | 13.2 | 13 | 1712 | 1405 | 2194 | 1756 | 3 | 84.6 | 295.1 | -10 | 183.2227 | 75 | 63.51 | 734 | 26 | me¦ ms¦ ph¦ pr¦ pc¦ ss¦ sc
0.49052 | 47.164 | 595 | 117 | 553 | 14.5 | 12.4 | 1040 | 1909 | 1600 | 2219 | 2.9 | 69.7 | 283.7 | -14 | 179.0242 | 75.2 | 69.37 | 583.6 | 23 | me¦ ms¦ ph¦ pr¦ pc¦ ss¦ sc |  | 14:15 | 14.76 | 153 | 13 | 153 | 13.2 | 13 | 1712 | 1406 | 2194 | 1757 | 3 | 84.6 | 295.1 | -10 | 183.2233 | 75 | 63.55 | 734 | 26 | me¦ ms¦ ph¦ pr¦ pc¦ ss¦ sc
0.49053 | 47.171 | 594 | 118 | 553 | 14.4 | 12.4 | 1034 | 1908 | 1566 | 2218 | 2.9 | 69.8 | 283.7 | -14 | 179.0247 | 75.19 | 69.34 | 583.5 | 24 | me¦ ms¦ ph¦ pr¦ pc¦ ss¦ sc |  | 14:15 | 14.761 | 153 | 13 | 153 | 13.2 | 13 | 1712 | 1406 | 2194 | 1757 | 3 | 84.7 | 295.1 | -10 | 183.2227 | 75 | 63.5 | 734 | 26 | me¦ ms¦ ph¦ pr¦ pc¦ ss¦ sc
0.49054 | 47.177 | 594 | 116 | 553 | 14.4 | 12.4 | 1026 | 1908 | 1554 | 2218 | 2.9 | 69.8 | 283.7 | -14 | 179.0244 | 75.23 | 69.41 | 583.2 | 24 | me¦ ms¦ ph¦ pr¦ pc¦ ss¦ sc |  | 14:15 | 14.763 | 153 | 13 | 153 | 13.2 | 13 | 1712 | 1407 | 2194 | 1758 | 3 | 84.7 | 295.1 | -10 | 183.2231 | 74.95 | 63.51 | 734 | 26 | me¦ ms¦ ph¦ pr¦ pc¦ ss¦ sc
0.49056 | 47.183 | 594 | 117 | 552 | 14.4 | 12.4 | 1019 | 1907 | 1543 | 2217 | 3 | 69.9 | 283.6 | -14 | 179.0236 | 75.22 | 69.39 | 583.2 | 23 | me¦ ms¦ ph¦ pr¦ pc¦ ss¦ sc |  | 14:15 | 14.761 | 153 | 11 | 153 | 13.2 | 13 | 1712 | 1408 | 2194 | 1760 | 3 | 84.8 | 295.1 | -10 | 183.2247 | 74.98 | 63.49 | 734 | 27 | me¦ ms¦ ph¦ pr¦ pc¦ ss¦ sc
0.49057 | 47.19 | 594 | 115 | 552 | 14.4 | 12.4 | 1013 | 1906 | 1534 | 2216 | 2.9 | 69.9 | 283.4 | -14 | 179.0247 | 75.22 | 69.34 | 583.2 | 23 | me¦ ms¦ ph¦ pr¦ pc¦ ss¦ sc |  | 14:15 | 14.762 | 153 | 11 | 153 | 13.2 | 13 | 1712 | 1408 | 2194 | 1760 | 3 | 84.8 | 295.1 | -10 | 183.2235 | 75.04 | 63.51 | 734 | 27 | me¦ ms¦ ph¦ pr¦ pc¦ ss¦ sc
0.49058 | 47.197 | 593 | 112 | 551 | 14.4 | 12.4 | 1007 | 1906 | 1525 | 2216 | 2.9 | 70 | 283.2 | -15 | 179.0253 | 75.18 | 69.31 | 582.9 | 23 | me¦ ms¦ ph¦ pr¦ pc¦ ss¦ sc |  | 14:15 | 14.764 | 153 | 11 | 153 | 13.2 | 13 | 1712 | 1409 | 2194 | 1761 | 3 | 84.9 | 295.1 | -10 | 183.2238 | 75.04 | 63.48 | 734 | 26 | me¦ ms¦ ph¦ pr¦ pc¦ ss¦ sc
0.49059 | 47.204 | 593 | 116 | 552 | 14.3 | 12.4 | 1004 | 1905 | 1498 | 2215 | 3 | 70 | 282.9 | -15 | 179.0247 | 75.18 | 69.34 | 582.5 | 24 | me¦ ms¦ ph¦ pr¦ pc¦ ss¦ sc |  | 14:15 | 14.765 | 153 | 10 | 153 | 13.2 | 13 | 1712 | 1410 | 2194 | 1762 | 3 | 84.9 | 295.1 | -10 | 183.2233 | 75.04 | 63.49 | 734 | 26 | me¦ ms¦ ph¦ pr¦ pc¦ ss¦ sc
0.4906 | 47.209 | 592 | 118 | 551 | 14.2 | 12.4 | 1004 | 1904 | 1476 | 2213 | 3 | 70.1 | 282.6 | -14 | 179.026 | 75.19 | 69.39 | 582.7 | 24 | me¦ ms¦ ph¦ pr¦ pc¦ ss¦ sc |  | 14:16 | 14.769 | 152 | 11 | 152 | 13.2 | 13 | 1712 | 1410 | 2194 | 1762 | 3 | 85 | 295.1 | -10 | 183.2227 | 75.06 | 63.5 | 734 | 25 | me¦ ms¦ ph¦ pr¦ pc¦ ss¦ sc
0.49061 | 47.213 | 592 | 116 | 551 | 14.1 | 12.4 | 1007 | 1904 | 1459 | 2213 | 2.9 | 70.1 | 282.6 | -14 | 179.0255 | 75.12 | 69.34 | 583.1 | 24 | me¦ ms¦ ph¦ pr¦ pc¦ ss¦ sc |  | 14:16 | 14.771 | 152 | 11 | 152 | 13.2 | 13 | 1712 | 1411 | 2194 | 1763 | 3 | 85 | 295.1 | -10 | 183.223 | 75.09 | 63.54 | 734 | 25 | me¦ ms¦ ph¦ pr¦ pc¦ ss¦ sc
0.49062 | 47.216 | 591 | 116 | 550 | 14.1 | 12.4 | 1011 | 1903 | 1465 | 2212 | 2.9 | 70.2 | 282.5 | -14 | 179.0256 | 75.17 | 69.38 | 583.5 | 25 | me¦ ms¦ ph¦ pr¦ pc¦ ss¦ sc |  | 14:16 | 14.77 | 152 | 10 | 152 | 13.2 | 13 | 1712 | 1412 | 2194 | 1765 | 3 | 85.1 | 295.1 | -10 | 183.2241 | 75.03 | 63.5 | 734 | 25 | me¦ ms¦ ph¦ pr¦ pc¦ ss¦ sc
0.49064 | 47.22 | 591 | 116 | 550 | 14.1 | 12.4 | 1018 | 1902 | 1475 | 2211 | 2.9 | 70.2 | 282.4 | -14 | 179.0254 | 75.12 | 69.32 | 582.7 | 25 | me¦ ms¦ ph¦ pr¦ pc¦ ss¦ sc |  | 14:16 | 14.771 | 152 | 9 | 152 | 13.2 | 13 | 1712 | 1412 | 2194 | 1765 | 3 | 85.1 | 295.1 | -10 | 183.2229 | 75.09 | 63.54 | 734 | 25 | me¦ ms¦ ph¦ pr¦ pc¦ ss¦ sc
0.49065 | 47.224 | 591 | 117 | 549 | 14.1 | 12.4 | 1026 | 1902 | 1486 | 2211 | 2.9 | 70.3 | 282.4 | -15 | 179.0251 | 75.09 | 69.33 | 582.8 | 25 | me¦ ms¦ ph¦ pr¦ pc¦ ss¦ sc |  | 14:16 | 14.772 | 152 | 9 | 152 | 13.2 | 13 | 1712 | 1413 | 2194 | 1766 | 3 | 85.2 | 295.1 | -10 | 183.2239 | 75.05 | 63.53 | 734 | 25 | me¦ ms¦ ph¦ pr¦ pc¦ ss¦ sc
0.49066 | 47.231 | 591 | 120 | 549 | 14.1 | 12.4 | 1031 | 1901 | 1494 | 2210 | 2.9 | 70.3 | 282.2 | -15 | 179.0241 | 75.08 | 69.32 | 582.7 | 25 | me¦ ms¦ ph¦ pr¦ pc¦ ss¦ sc |  | 14:16 | 14.771 | 152 | 9 | 152 | 13.2 | 13 | 1712 | 1414 | 2194 | 1767 | 3 | 85.2 | 295.1 | -10 | 183.2246 | 75.1 | 63.54 | 734 | 25 | me¦ ms¦ ph¦ pr¦ pc¦ ss¦ sc
0.49067 | 47.237 | 590 | 124 | 549 | 14.1 | 12.4 | 1035 | 1901 | 1500 | 2210 | 2.9 | 70.4 | 282.1 | -15 | 179.0245 | 75.09 | 69.36 | 582.7 | 26 | me¦ ms¦ ph¦ pr¦ pc¦ ss¦ sc |  | 14:16 | 14.769 | 152 | 8 | 152 | 13.2 | 13 | 1712 | 1414 | 2194 | 1767 | 3 | 85.3 | 295.1 | -10 | 183.2244 | 75.09 | 63.54 | 734 | 25 | me¦ ms¦ ph¦ pr¦ pc¦ ss¦ sc
0.49068 | 47.245 | 590 | 124 | 549 | 14.1 | 12.4 | 1038 | 1900 | 1504 | 2209 | 2.9 | 70.4 | 282 | -15 | 179.0249 | 74.99 | 69.29 | 581.5 | 26 | me¦ ms¦ ph¦ pr¦ pc¦ ss¦ sc |  | 14:16 | 14.766 | 152 | 7 | 152 | 13.2 | 13 | 1712 | 1415 | 2194 | 1768 | 3 | 85.3 | 295.1 | -10 | 183.2254 | 75.08 | 63.53 | 734 | 25 | me¦ ms¦ ph¦ pr¦ pc¦ ss¦ sc
0.49069 | 47.249 | 589 | 116 | 548 | 14.2 | 12.4 | 1039 | 1899 | 1527 | 2208 | 3 | 70.5 | 281.8 | -15 | 179.0258 | 75.01 | 69.31 | 582.8 | 27 | me¦ ms¦ ph¦ pr¦ pc¦ ss¦ sc |  | 14:16 | 14.762 | 152 | 5 | 152 | 13.2 | 13 | 1712 | 1416 | 2194 | 1770 | 3 | 85.4 | 295.1 | -10 | 183.225 | 75.07 | 63.55 | 734 | 25 | me¦ ms¦ ph¦ pr¦ pc¦ ss¦ sc
0.49071 | 47.256 | 589 | 117 | 548 | 14.3 | 12.4 | 1040 | 1899 | 1552 | 2208 | 3 | 70.5 | 281.6 | -15 | 179.0247 | 74.97 | 69.31 | 583.8 | 27 | me¦ ms¦ ph¦ pr¦ pc¦ ss¦ sc |  | 14:16 | 14.758 | 152 | 3 | 152 | 13.2 | 13 | 1712 | 1416 | 2194 | 1770 | 3 | 85.4 | 295.1 | -10 | 183.2251 | 75.14 | 63.54 | 734 | 25 | me¦ ms¦ ph¦ pr¦ pc¦ ss¦ sc
0.49072 | 47.262 | 589 | 116 | 548 | 14.3 | 12.4 | 1043 | 1898 | 1556 | 2206 | 3 | 70.6 | 281.5 | -14 | 179.024 | 74.98 | 69.36 | 584 | 27 | me¦ ms¦ ph¦ pr¦ pc¦ ss¦ sc |  | 14:16 | 14.756 | 151 | 2 | 151 | 13.2 | 13 | 1712 | 1417 | 2194 | 1771 | 3 | 85.5 | 295.1 | -10 | 183.2252 | 75.14 | 63.55 | 734 | 25 | me¦ ms¦ ph¦ pr¦ pc¦ ss¦ sc
0.49073 | 47.271 | 589 | 113 | 548 | 14.3 | 12.4 | 1046 | 1898 | 1561 | 2206 | 3 | 70.6 | 281.5 | -14 | 179.0233 | 74.96 | 69.32 | 584.2 | 28 | me¦ ms¦ ph¦ pr¦ pc¦ ss¦ sc |  | 14:16 | 14.753 | 151 | 1 | 151 | 13.2 | 13 | 1712 | 1418 | 2194 | 1772 | 3 | 85.5 | 295.1 | -10 | 183.2253 | 75.09 | 63.53 | 734 | 24 | me¦ ms¦ ph¦ pr¦ pc¦ ss¦ sc
0.49074 | 47.28 | 588 | 111 | 547 | 14.3 | 12.4 | 1046 | 1897 | 1561 | 2205 | 3 | 70.7 | 281.6 | -14 | 179.0244 | 74.95 | 69.32 | 584.2 | 28 | me¦ ms¦ ph¦ pr¦ pc¦ ss¦ sc |  | 14:16 | 14.75 | 151 | 0 | 151 | 13.2 | 13 | 1712 | 1418 | 2194 | 1772 | 3 | 85.6 | 295.1 | -10 | 183.2262 | 75.1 | 63.5 | 734 | 24 | me¦ ms¦ ph¦ pr¦ pc¦ ss¦ sc
0.49075 | 47.29 | 588 | 109 | 547 | 14.3 | 12.4 | 1049 | 1896 | 1565 | 2204 | 3 | 70.7 | 281.7 | -14 | 179.0233 | 74.91 | 69.26 | 584.2 | 29 | me¦ ms¦ ph¦ pr¦ pc¦ ss¦ sc |  | 14:16 | 14.749 | 151 | 0 | 151 | 13.2 | 13 | 1712 | 1419 | 2194 | 1773 | 3 | 85.6 | 295.1 | -10 | 183.2246 | 75.14 | 63.54 | 734 | 24 | me¦ ms¦ ph¦ pr¦ pc¦ ss¦ sc
0.49076 | 47.301 | 587 | 107 | 553 | 14.3 | 12.5 | 1052 | 1896 | 1570 | 2230 | 2.9 | 70.8 | 282 | -14 | 179.0239 | 74.86 | 69.26 | 584.4 | 29 | me¦ ms¦ ph¦ pr¦ pc¦ ss¦ sc |  | 14:16 | 14.749 | 151 | 0 | 151 | 13.2 | 13 | 1712 | 1420 | 2194 | 1775 | 3 | 85.7 | 295.1 | -10 | 183.2251 | 75.1 | 63.52 | 734 | 24 | me¦ ms¦ ph¦ pr¦ pc¦ ss¦ sc
0.49078 | 47.307 | 587 | 106 | 553 | 14.3 | 12.5 | 1055 | 1895 | 1574 | 2229 | 3 | 70.8 | 282.3 | -15 | 179.026 | 74.83 | 69.28 | 584 | 29 | me¦ ms¦ ph¦ pr¦ pc¦ ss¦ sc |  | 14:16 | 14.745 | 151 | 0 | 151 | 13.2 | 13 | 1712 | 1420 | 2194 | 1775 | 3 | 85.7 | 295.1 | -10 | 183.2254 | 75.11 | 63.51 | 734 | 25 | me¦ ms¦ ph¦ pr¦ pc¦ ss¦ sc
0.49079 | 47.312 | 587 | 105 | 552 | 14.2 | 12.5 | 1056 | 1895 | 1552 | 2229 | 2.9 | 70.9 | 282.3 | -15 | 179.024 | 74.9 | 69.29 | 584 | 29 | me¦ ms¦ ph¦ pr¦ pc¦ ss¦ sc |  | 14:16 | 14.745 | 151 | 0 | 151 | 13.2 | 13 | 1712 | 1421 | 2194 | 1776 | 3 | 85.8 | 295.1 | -10 | 183.2253 | 75.06 | 63.51 | 734 | 25 | me¦ ms¦ ph¦ pr¦ pc¦ ss¦ sc
0.4908 | 47.319 | 587 | 101 | 552 | 14.2 | 12.5 | 1055 | 1894 | 1551 | 2228 | 3 | 70.9 | 282.2 | -15 | 179.0247 | 74.91 | 69.28 | 583.6 | 29 | me¦ ms¦ ph¦ pr¦ pc¦ ss¦ sc |  | 14:16 | 14.745 | 151 | 0 | 151 | 13.2 | 13 | 1712 | 1422 | 2194 | 1777 | 3 | 85.9 | 295.1 | -10 | 183.2251 | 75.09 | 63.51 | 734 | 25 | me¦ ms¦ ph¦ pr¦ pc¦ ss¦ sc
0.49081 | 47.325 | 586 | 104 | 552 | 14.2 | 12.5 | 1055 | 1894 | 1551 | 2228 | 2.9 | 71 | 282.1 | -14 | 179.0245 | 74.87 | 69.24 | 584.1 | 29 | me¦ ms¦ ph¦ pr¦ pc¦ ss¦ sc |  | 14:16 | 14.744 | 151 | 0 | 151 | 13.2 | 13 | 1712 | 1422 | 2194 | 1777 | 3 | 85.9 | 295.1 | -10 | 183.225 | 75.1 | 63.51 | 734 | 25 | me¦ ms¦ ph¦ pr¦ pc¦ ss¦ sc
0.49082 | 47.334 | 586 | 100 | 552 | 14.2 | 12.5 | 1053 | 1893 | 1548 | 2227 | 3 | 71 | 281.9 | -15 | 179.025 | 74.87 | 69.24 | 584.1 | 29 | me¦ ms¦ ph¦ pr¦ pc¦ ss¦ sc |  | 14:16 | 14.744 | 150 | 0 | 150 | 13.2 | 13 | 1712 | 1423 | 2194 | 1778 | 3 | 86 | 295.1 | -10 | 183.2258 | 75.1 | 63.5 | 734 | 25 | me¦ ms¦ ph¦ pr¦ pc¦ ss¦ sc
0.49083 | 47.343 | 586 | 104 | 552 | 14.2 | 12.5 | 1051 | 1892 | 1545 | 2225 | 2.9 | 71 | 282 | -15 | 179.0244 | 74.9 | 69.23 | 583.8 | 29 | me¦ ms¦ ph¦ pr¦ pc¦ ss¦ sc |  | 14:16 | 14.745 | 150 | 0 | 150 | 13.2 | 13 | 1712 | 1423 | 2194 | 1778 | 3 | 86 | 295.1 | -10 | 183.2251 | 75.05 | 63.52 | 734 | 25 | me¦ ms¦ ph¦ pr¦ pc¦ ss¦ sc
0.49084 | 47.349 | 586 | 102 | 551 | 14.1 | 12.5 | 1051 | 1892 | 1523 | 2225 | 2.9 | 71.1 | 282 | -15 | 179.0247 | 74.87 | 69.25 | 584 | 29 | me¦ ms¦ ph¦ pr¦ pc¦ ss¦ sc |  | 14:16 | 14.743 | 150 | 0 | 150 | 13.2 | 13 | 1712 | 1424 | 2194 | 1780 | 3 | 86.1 | 295.1 | -10 | 183.2251 | 75.11 | 63.54 | 734 | 25 | me¦ ms¦ ph¦ pr¦ pc¦ ss¦ sc
0.49086 | 47.357 | 586 | 102 | 551 | 14.1 | 12.5 | 1051 | 1891 | 1523 | 2224 | 3 | 71.1 | 281.9 | -15 | 179.0247 | 74.89 | 69.24 | 583.9 | 29 | me¦ ms¦ ph¦ pr¦ pc¦ ss¦ sc
0.49087 | 47.361 | 585 | 102 | 550 | 14.1 | 12.5 | 1051 | 1891 | 1523 | 2224 | 2.9 | 71.2 | 282 | -15 | 179.025 | 74.87 | 69.26 | 584.2 | 29 | me¦ ms¦ ph¦ pr¦ pc¦ ss¦ sc
0.49088 | 47.367 | 585 | 103 | 550 | 14.1 | 12.5 | 1052 | 1890 | 1524 | 2223 | 2.9 | 71.2 | 282.2 | -15 | 179.0235 | 74.88 | 69.25 | 584.5 | 29 | me¦ ms¦ ph¦ pr¦ pc¦ ss¦ sc |  | Spalte3: 13
0.49089 | 47.373 | 584 | 103 | 550 | 14.1 | 12.5 | 1054 | 1889 | 1527 | 2222 | 3 | 71.3 | 282.4 | -15 | 179.0251 | 74.85 | 69.22 | 584.3 | 29 | me¦ ms¦ ph¦ pr¦ pc¦ ss¦ sc |  | Spalte3: 1424
0.4909 | 47.378 | 584 | 107 | 550 | 14.2 | 12.5 | 1053 | 1889 | 1548 | 2222 | 2.9 | 71.3 | 282.4 | -15 | 179.0244 | 74.88 | 69.21 | 584.8 | 29 | me¦ ms¦ ph¦ pr¦ pc¦ ss¦ sc |  | Spalte3: 1780
0.49091 | 47.382 | 583 | 107 | 549 | 14.2 | 12.5 | 1052 | 1888 | 1547 | 2221 | 3 | 71.4 | 282.3 | -15 | 179.0246 | 74.99 | 69.28 | 585 | 29 | me¦ ms¦ ph¦ pr¦ pc¦ ss¦ sc |  | Spalte3: 356
0.49093 | 47.392 | 584 | 111 | 549 | 14.2 | 12.5 | 1050 | 1888 | 1544 | 2221 | 2.9 | 71.4 | 282.4 | -14 | 179.0233 | 74.98 | 69.2 | 585.1 | 28 | me¦ ms¦ ph¦ pr¦ pc¦ ss¦ sc | bar: Spalte3
0.49094 | 47.398 | 583 | 109 | 549 | 14.2 | 12.5 | 1047 | 1887 | 1539 | 2220 | 3 | 71.5 | 282.5 | -14 | 179.0247 | 75.02 | 69.24 | 585 | 27 | me¦ ms¦ ph¦ pr¦ pc¦ ss¦ sc |  | Spalte3: 15
0.49095 | 47.405 | 582 | 109 | 548 | 14.2 | 12.5 | 1040 | 1887 | 1529 | 2220 | 2.9 | 71.6 | 282.7 | -14 | 179.0234 | 75 | 69.19 | 585.3 | 26 | me¦ ms¦ ph¦ pr¦ pc¦ ss¦ sc |  | Spalte3: 150
0.49096 | 47.416 | 582 | 108 | 548 | 14.2 | 12.5 | 1035 | 1886 | 1522 | 2218 | 2.9 | 71.6 | 282.6 | -14 | 179.0228 | 75.03 | 69.19 | 585.3 | 26 | me¦ ms¦ ph¦ pr¦ pc¦ ss¦ sc |  | Spalte3: 150
0.49097 | 47.426 | 582 | 107 | 547 | 14.2 | 12.5 | 1032 | 1885 | 1517 | 2217 | 3 | 71.7 | 282.6 | -15 | 179.022 | 75.06 | 69.19 | 585.8 | 25 | me¦ ms¦ ph¦ pr¦ pc¦ ss¦ sc |  | Spalte3: 60
0.49098 | 47.435 | 582 | 108 | 547 | 14.2 | 12.5 | 1031 | 1885 | 1516 | 2217 | 2.9 | 71.7 | 282.4 | -14 | 179.0236 | 75.04 | 69.19 | 586 | 25 | me¦ ms¦ ph¦ pr¦ pc¦ ss¦ sc |  | Spalte3: 0
0.491 | 47.443 | 581 | 108 | 547 | 14.2 | 12.5 | 1030 | 1884 | 1514 | 2216 | 3 | 71.8 | 282.2 | -14 | 179.0228 | 75.06 | 69.21 | 586.5 | 25 | me¦ ms¦ ph¦ pr¦ pc¦ ss¦ sc |  | Spalte3: 86
0.49101 | 47.452 | 581 | 109 | 547 | 14.2 | 12.5 | 1030 | 1884 | 1514 | 2216 | 3 | 71.8 | 281.9 | -14 | 179.023 | 75.04 | 69.19 | 586.5 | 26 | me¦ ms¦ ph¦ pr¦ pc¦ ss¦ sc
0.49102 | 47.459 | 580 | 111 | 546 | 14.2 | 12.5 | 1030 | 1883 | 1514 | 2215 | 2.9 | 71.9 | 281.6 | -14 | 179.0231 | 75.01 | 69.17 | 586.6 | 26 | me¦ ms¦ ph¦ pr¦ pc¦ ss¦ sc
0.49103 | 47.469 | 580 | 111 | 546 | 14.2 | 12.5 | 1030 | 1882 | 1514 | 2214 | 2.9 | 71.9 | 281.5 | -14 | 179.0237 | 75 | 69.15 | 586.3 | 26 | me¦ ms¦ ph¦ pr¦ pc¦ ss¦ sc |  | Spalte3: 7032025
0.49104 | 47.477 | 580 | 114 | 546 | 14.2 | 12.5 | 1030 | 1882 | 1514 | 2214 | 2.9 | 72 | 281.5 | -14 | 179.0225 | 75.01 | 69.18 | 586.2 | 27 | me¦ ms¦ ph¦ pr¦ pc¦ ss¦ sc |  | Spalte3: 40
0.49105 | 47.488 | 580 | 117 | 546 | 14.2 | 12.5 | 1032 | 1881 | 1517 | 2212 | 2.9 | 72 | 281.4 | -15 | 179.0223 | 75.02 | 69.24 | 586.4 | 27 | me¦ ms¦ ph¦ pr¦ pc¦ ss¦ sc |  | Spalte3: 20
0.49106 | 47.496 | 579 | 117 | 545 | 14.1 | 12.5 | 1033 | 1881 | 1497 | 2212 | 2.9 | 72.1 | 281.5 | -15 | 179.0215 | 75.03 | 69.2 | 586.1 | 26 | me¦ ms¦ ph¦ pr¦ pc¦ ss¦ sc
0.49109 | 47.501 | 579 | 117 | 545 | 14.1 | 12.5 | 1034 | 1880 | 1498 | 2211 | 2.9 | 72.1 | 281.5 | -15 | 179.0222 | 75 | 69.2 | 585.9 | 26 | me¦ ms¦ ph¦ pr¦ pc¦ ss¦ sc
0.4911 | 47.505 | 579 | 117 | 544 | 14.1 | 12.5 | 1035 | 1880 | 1500 | 2211 | 2.9 | 72.2 | 281.5 | -15 | 179.024 | 74.94 | 69.17 | 586.6 | 26 | me¦ ms¦ ph¦ pr¦ pc¦ ss¦ sc
0.49111 | 47.513 | 579 | 118 | 545 | 14.1 | 12.5 | 1034 | 1879 | 1498 | 2210 | 3 | 72.2 | 281.6 | -15 | 179.0223 | 75 | 69.17 | 587.4 | 27 | me¦ ms¦ ph¦ pr¦ pc¦ ss¦ sc
0.49112 | 47.52 | 578 | 119 | 544 | 14.1 | 12.5 | 1032 | 1878 | 1495 | 2209 | 2.9 | 72.3 | 281.7 | -15 | 179.0223 | 75.03 | 69.15 | 587.2 | 26 | me¦ ms¦ ph¦ pr¦ pc¦ ss¦ sc
0.49113 | 47.527 | 578 | 119 | 544 | 14.1 | 12.5 | 1031 | 1878 | 1494 | 2209 | 3 | 72.3 | 281.9 | -15 | 179.0237 | 74.98 | 69.16 | 587.6 | 26 | me¦ ms¦ ph¦ pr¦ pc¦ ss¦ sc
0.49115 | 47.534 | 577 | 120 | 543 | 14.1 | 12.5 | 1029 | 1877 | 1491 | 2208 | 2.9 | 72.4 | 281.9 | -15 | 179.0233 | 75.06 | 69.24 | 588.3 | 27 | me¦ ms¦ ph¦ pr¦ pc¦ ss¦ sc
0.49116 | 47.538 | 577 | 121 | 543 | 14.2 | 12.5 | 1029 | 1877 | 1513 | 2208 | 2.9 | 72.4 | 282 | -15 | 179.0232 | 74.99 | 69.15 | 587.9 | 26 | me¦ ms¦ ph¦ pr¦ pc¦ ss¦ sc
0.49117 | 47.542 | 577 | 121 | 543 | 14.1 | 12.5 | 1034 | 1876 | 1498 | 2207 | 2.9 | 72.5 | 281.8 | -15 | 179.0237 | 74.96 | 69.16 | 588.4 | 26 | me¦ ms¦ ph¦ pr¦ pc¦ ss¦ sc
0.49118 | 47.55 | 577 | 121 | 543 | 14.1 | 12.5 | 1037 | 1875 | 1502 | 2205 | 2.9 | 72.5 | 281.7 | -15 | 179.0231 | 74.98 | 69.16 | 588.1 | 27 | me¦ ms¦ ph¦ pr¦ pc¦ ss¦ sc
0.49119 | 47.554 | 576 | 121 | 542 | 14.1 | 12.5 | 1042 | 1875 | 1510 | 2205 | 3 | 72.6 | 281.7 | -15 | 179.0228 | 74.99 | 69.15 | 588.1 | 27 | me¦ ms¦ ph¦ pr¦ pc¦ ss¦ sc
0.4912 | 47.56 | 576 | 120 | 542 | 14.1 | 12.5 | 1047 | 1874 | 1517 | 2204 | 2.9 | 72.6 | 281.6 | -15 | 179.0187 | 74.99 | 69.15 | 588.9 | 27 | me¦ ms¦ ph¦ pr¦ pc¦ ss¦ sc
0.49122 | 47.568 | 575 | 121 | 541 | 14.2 | 12.5 | 1049 | 1874 | 1542 | 2204 | 2.9 | 72.7 | 281.5 | -14 | 179.0184 | 74.99 | 69.15 | 589.6 | 27 | me¦ ms¦ ph¦ pr¦ pc¦ ss¦ sc
0.49123 | 47.575 | 575 | 120 | 541 | 14.2 | 12.5 | 1052 | 1873 | 1547 | 2203 | 3 | 72.7 | 281.3 | -14 | 179.0182 | 74.93 | 69.12 | 589.3 | 27 | me¦ ms¦ ph¦ pr¦ pc¦ ss¦ sc
0.49124 | 47.589 | 575 | 123 | 541 | 14.2 | 12.5 | 1057 | 1873 | 1554 | 2203 | 2.9 | 72.8 | 281.1 | -14 | 179.0171 | 74.97 | 69.12 | 589.2 | 27 | me¦ ms¦ ph¦ pr¦ pc¦ ss¦ sc
0.49125 | 47.6 | 575 | 124 | 541 | 14.3 | 12.5 | 1061 | 1872 | 1583 | 2202 | 2.9 | 72.8 | 281 | -14 | 179.017 | 74.97 | 69.12 | 589.6 | 27 | me¦ ms¦ ph¦ pr¦ pc¦ ss¦ sc
0.49126 | 47.609 | 574 | 125 | 540 | 14.3 | 12.5 | 1065 | 1872 | 1589 | 2202 | 2.9 | 72.9 | 280.7 | -14 | 179.0167 | 74.97 | 69.12 | 589.1 | 27 | me¦ ms¦ ph¦ pr¦ pc¦ ss¦ sc
0.49127 | 47.617 | 574 | 125 | 540 | 14.3 | 12.5 | 1068 | 1871 | 1594 | 2201 | 2.9 | 72.9 | 280.6 | -14 | 179.0167 | 74.96 | 69.1 | 588.8 | 27 | me¦ ms¦ ph¦ pr¦ pc¦ ss¦ sc
0.49128 | 47.636 | 574 | 129 | 540 | 14.3 | 12.5 | 1071 | 1871 | 1598 | 2201 | 2.9 | 73 | 280.6 | -14 | 179.0158 | 74.94 | 69.12 | 589 | 27 | me¦ ms¦ ph¦ pr¦ pc¦ ss¦ sc
0.4913 | 47.636 | 574 | 128 | 540 | 14.3 | 12.5 | 1071 | 1870 | 1598 | 2200 | 2.9 | 73 | 280.6 | -14 | 179.0158 | 74.94 | 69.12 | 589 | 27 | USB¦me¦ ms¦ ph¦ pr¦ pc¦ ss¦ sc
0.49131 | 47.636 | 574 | 126 | 540 | 14.3 | 12.5 | 1071 | 1869 | 1598 | 2198 | 2.9 | 73 | 280.6 | -14 | 179.0158 | 74.94 | 69.12 | 589 | 27 | me¦ ms¦ ph¦ pr¦ pc¦ ss¦ sc
0.49132 | 47.693 | 574 | 143 | 540 | 14.4 | 12.5 | 1059 | 1869 | 1604 | 2198 | 2.9 | 73.1 | 281 | -13 | 179.0154 | 74.93 | 69.09 | 588.2 | 28 | me¦ ms¦ ph¦ pr¦ pc¦ ss¦ sc
0.49133 | 47.712 | 573 | 147 | 539 | 14.4 | 12.5 | 1053 | 1868 | 1595 | 2197 | 2.9 | 73.2 | 280.8 | -13 | 179.0158 | 74.94 | 69.13 | 588.9 | 28 | me¦ ms¦ ph¦ pr¦ pc¦ ss¦ sc
0.49134 | 47.73 | 573 | 151 | 540 | 14.4 | 12.5 | 1046 | 1868 | 1584 | 2197 | 2.9 | 73.2 | 280.8 | -14 | 179.0154 | 74.94 | 69.11 | 588.2 | 28 | me¦ ms¦ ph¦ pr¦ pc¦ ss¦ sc
0.49135 | 47.745 | 573 | 154 | 539 | 14.3 | 12.5 | 1043 | 1867 | 1556 | 2196 | 2.9 | 73.3 | 280.9 | -14 | 179.0138 | 74.93 | 69.12 | 588 | 28 | me¦ ms¦ ph¦ pr¦ pc¦ ss¦ sc
0.49137 | 47.755 | 573 | 155 | 539 | 14.3 | 12.5 | 1040 | 1867 | 1552 | 2196 | 2.9 | 73.3 | 281.1 | -14 | 179.014 | 74.93 | 69.12 | 587.9 | 27 | me¦ ms¦ ph¦ pr¦ pc¦ ss¦ sc
0.49138 | 47.768 | 573 | 156 | 539 | 14.3 | 12.5 | 1037 | 1866 | 1547 | 2195 | 2.9 | 73.3 | 281.2 | -14 | 179.0136 | 74.9 | 69.11 | 586.8 | 27 | me¦ ms¦ ph¦ pr¦ pc¦ ss¦ sc
0.49139 | 47.785 | 572 | 160 | 539 | 14.2 | 12.5 | 1039 | 1866 | 1527 | 2195 | 2.9 | 73.4 | 281.4 | -14 | 179.013 | 74.87 | 69.09 | 586.3 | 29 | me¦ ms¦ ph¦ pr¦ pc¦ ss¦ sc
0.4914 | 47.803 | 573 | 164 | 539 | 14.2 | 12.5 | 1037 | 1865 | 1524 | 2194 | 2.9 | 73.4 | 281.6 | -14 | 179.012 | 74.83 | 69.08 | 586.2 | 29 | me¦ ms¦ ph¦ pr¦ pc¦ ss¦ sc
0.49141 | 47.824 | 572 | 168 | 538 | 14.1 | 12.5 | 1037 | 1864 | 1502 | 2192 | 2.9 | 73.5 | 281.5 | -14 | 179.012 | 74.85 | 69.11 | 586.5 | 30 | me¦ ms¦ ph¦ pr¦ pc¦ ss¦ sc
0.49142 | 47.832 | 572 | 168 | 538 | 14 | 12.5 | 1037 | 1864 | 1481 | 2192 | 2.9 | 73.5 | 281.2 | -14 | 179.0115 | 74.82 | 69.09 | 586.3 | 29 | me¦ ms¦ ph¦ pr¦ pc¦ ss¦ sc
0.49144 | 47.847 | 572 | 170 | 538 | 14.1 | 12.5 | 1035 | 1863 | 1500 | 2191 | 2.9 | 73.6 | 281 | -15 | 179.0129 | 74.81 | 69.06 | 585 | 29 | me¦ ms¦ ph¦ pr¦ pc¦ ss¦ sc
0.49145 | 47.873 | 572 | 175 | 538 | 14.1 | 12.5 | 1032 | 1863 | 1495 | 2191 | 2.9 | 73.6 | 280.7 | -14 | 179.0118 | 74.82 | 69.07 | 584.7 | 30 | me¦ ms¦ ph¦ pr¦ pc¦ ss¦ sc
0.49146 | 47.887 | 571 | 176 | 538 | 14.1 | 12.5 | 1029 | 1862 | 1491 | 2190 | 2.9 | 73.7 | 280.6 | -14 | 179.012 | 74.8 | 69.06 | 583.5 | 30 | me¦ ms¦ ph¦ pr¦ pc¦ ss¦ sc
0.49147 | 47.904 | 571 | 179 | 538 | 14 | 12.5 | 1025 | 1862 | 1464 | 2190 | 2.9 | 73.7 | 280.4 | -14 | 179.0111 | 74.83 | 69.05 | 583.8 | 30 | me¦ ms¦ ph¦ pr¦ pc¦ ss¦ sc
0.49148 | 47.916 | 571 | 181 | 537 | 13.9 | 12.5 | 1021 | 1861 | 1438 | 2189 | 2.9 | 73.8 | 280.3 | -13 | 179.0119 | 74.8 | 69.04 | 583.5 | 30 | me¦ ms¦ ph¦ pr¦ pc¦ ss¦ sc
0.49149 | 47.924 | 571 | 182 | 537 | 13.9 | 12.5 | 1018 | 1861 | 1433 | 2189 | 2.9 | 73.8 | 280.2 | -13 | 179.0108 | 74.8 | 69.04 | 583.2 | 29 | me¦ ms¦ ph¦ pr¦ pc¦ ss¦ sc
0.4915 | 47.942 | 570 | 185 | 537 | 13.9 | 12.5 | 1017 | 1860 | 1432 | 2188 | 2.9 | 73.9 | 280.1 | -13 | 179.0067 | 74.89 | 69.08 | 582.2 | 28 | me¦ ms¦ ph¦ pr¦ pc¦ ss¦ sc
0.49152 | 47.963 | 571 | 189 | 537 | 13.9 | 12.5 | 1018 | 1859 | 1433 | 2187 | 2.9 | 73.9 | 280.1 | -13 | 179.0071 | 74.89 | 69.08 | 581.5 | 29 | me¦ ms¦ ph¦ pr¦ pc¦ ss¦ sc
0.49153 | 47.982 | 570 | 192 | 537 | 13.9 | 12.5 | 1021 | 1859 | 1438 | 2187 | 2.9 | 74 | 280.1 | -13 | 179.0081 | 74.86 | 69.06 | 582 | 29 | me¦ ms¦ ph¦ pr¦ pc¦ ss¦ sc
0.49154 | 47.996 | 570 | 195 | 537 | 13.9 | 12.5 | 1024 | 1858 | 1442 | 2185 | 2.9 | 74 | 280.1 | -14 | 179.0098 | 74.85 | 69.05 | 581.3 | 29 | me¦ ms¦ ph¦ pr¦ pc¦ ss¦ sc
0.49155 | 48.012 | 570 | 197 | 536 | 13.8 | 12.5 | 1026 | 1858 | 1425 | 2185 | 2.9 | 74.1 | 280.3 | -14 | 179.006 | 74.91 | 69.07 | 581.6 | 29 | me¦ ms¦ ph¦ pr¦ pc¦ ss¦ sc
0.49156 | 48.016 | 570 | 197 | 536 | 13.8 | 12.5 | 1026 | 1857 | 1425 | 2184 | 2.9 | 74.1 | 280.4 | -14 | 179.0097 | 74.91 | 69.07 | 581.5 | 28 | me¦ ms¦ ph¦ pr¦ pc¦ ss¦ sc
0.49157 | 48.023 | 569 | 197 | 536 | 13.9 | 12.5 | 1026 | 1857 | 1445 | 2184 | 3 | 74.2 | 280.4 | -14 | 179.0116 | 74.91 | 69.07 | 581.5 | 28 | me¦ ms¦ ph¦ pr¦ pc¦ ss¦ sc
0.49159 | 48.023 | 569 | 196 | 536 | 13.9 | 12.5 | 1023 | 1856 | 1440 | 2183 | 2.9 | 74.2 | 280.4 | -14 | 179.0116 | 74.88 | 69.02 | 581.1 | 28 | me¦ ms¦ ph¦ pr¦ pc¦ ss¦ sc
0.4916 | 48.039 | 568 | 199 | 535 | 13.9 | 12.5 | 1021 | 1856 | 1438 | 2183 | 2.9 | 74.3 | 280.5 | -14 | 179.0046 | 74.87 | 69.07 | 580.9 | 29 | me¦ ms¦ ph¦ pr¦ pc¦ ss¦ sc
0.49161 | 48.047 | 569 | 200 | 535 | 13.8 | 12.5 | 1020 | 1855 | 1416 | 2182 | 2.9 | 74.3 | 280.6 | -14 | 179.0097 | 74.87 | 69.07 | 580.3 | 28 | me¦ ms¦ ph¦ pr¦ pc¦ ss¦ sc
0.49162 | 48.057 | 568 | 200 | 534 | 13.7 | 12.5 | 1021 | 1854 | 1398 | 2181 | 2.9 | 74.4 | 280.7 | -14 | 179.0099 | 74.87 | 69.07 | 579.5 | 28 | me¦ ms¦ ph¦ pr¦ pc¦ ss¦ sc
0.49163 | 48.057 | 568 | 198 | 534 | 13.7 | 12.5 | 1024 | 1854 | 1402 | 2181 | 2.9 | 74.4 | 280.7 | -13 | 179.0099 | 74.85 | 69.03 | 579.3 | 28 | me¦ ms¦ ph¦ pr¦ pc¦ ss¦ sc
0.49164 | 48.079 | 567 | 203 | 534 | 13.7 | 12.5 | 1032 | 1853 | 1413 | 2180 | 2.9 | 74.5 | 280.7 | -13 | 179.0123 | 74.81 | 68.97 | 578.6 | 29 | me¦ ms¦ ph¦ pr¦ pc¦ ss¦ sc
0.49166 | 48.099 | 568 | 206 | 534 | 13.7 | 12.5 | 1037 | 1853 | 1420 | 2180 | 2.9 | 74.5 | 280.5 | -13 | 179.0071 | 74.87 | 69.01 | 577.5 | 30 | me¦ ms¦ ph¦ pr¦ pc¦ ss¦ sc
0.49167 | 48.109 | 567 | 206 | 534 | 13.7 | 12.5 | 1043 | 1852 | 1428 | 2178 | 2.9 | 74.6 | 280.3 | -13 | 179.0038 | 74.88 | 69.01 | 576.9 | 29 | me¦ ms¦ ph¦ pr¦ pc¦ ss¦ sc
0.49168 | 48.12 | 567 | 207 | 534 | 13.8 | 12.5 | 1046 | 1852 | 1452 | 2178 | 2.9 | 74.6 | 280.1 | -13 | 179.0078 | 74.88 | 69.01 | 576.3 | 29 | me¦ ms¦ ph¦ pr¦ pc¦ ss¦ sc
0.49169 | 48.117 | 566 | 203 | 533 | 13.9 | 12.5 | 1049 | 1851 | 1477 | 2177 | 2.9 | 74.7 | 280.1 | -12 | 179.0104 | 74.88 | 69.01 | 575.5 | 29 | me¦ ms¦ ph¦ pr¦ pc¦ ss¦ sc
0.4917 | 48.117 | 566 | 201 | 533 | 13.9 | 12.5 | 1051 | 1851 | 1480 | 2177 | 2.9 | 74.7 | 280 | -12 | 179.0104 | 74.86 | 69.03 | 575.5 | 29 | me¦ ms¦ ph¦ pr¦ pc¦ ss¦ sc
0.49171 | 48.141 | 566 | 206 | 533 | 13.8 | 12.5 | 1051 | 1850 | 1459 | 2176 | 2.9 | 74.8 | 279.9 | -12 | 179.0065 | 74.86 | 69 | 575.5 | 29 | me¦ ms¦ ph¦ pr¦ pc¦ ss¦ sc
0.49172 | 48.158 | 566 | 208 | 533 | 13.8 | 12.5 | 1049 | 1850 | 1456 | 2176 | 2.9 | 74.8 | 279.9 | -13 | 179.0018 | 74.89 | 69.02 | 575 | 29 | me¦ ms¦ ph¦ pr¦ pc¦ ss¦ sc
0.49174 | 48.171 | 565 | 209 | 532 | 13.8 | 12.5 | 1046 | 1849 | 1452 | 2175 | 2.9 | 74.9 | 279.9 | -13 | 179.0094 | 74.9 | 68.97 | 574.5 | 29 | me¦ ms¦ ph¦ pr¦ pc¦ ss¦ sc
0.49175 | 48.183 | 566 | 210 | 532 | 13.9 | 12.5 | 1044 | 1849 | 1470 | 2175 | 2.9 | 74.9 | 279.9 | -14 | 179.0043 | 74.87 | 69 | 573.4 | 29 | me¦ ms¦ ph¦ pr¦ pc¦ ss¦ sc
0.49176 | 48.204 | 566 | 214 | 533 | 13.9 | 12.5 | 1046 | 1848 | 1473 | 2174 | 2.9 | 74.9 | 279.8 | -14 | 179.0048 | 74.88 | 68.99 | 573.6 | 29 | me¦ ms¦ ph¦ pr¦ pc¦ ss¦ sc
0.49177 | 48.207 | 565 | 213 | 532 | 13.9 | 12.5 | 1048 | 1847 | 1476 | 2172 | 2.9 | 75 | 279.6 | -14 | 179.0087 | 74.91 | 69.02 | 573.5 | 29 | me¦ ms¦ ph¦ pr¦ pc¦ ss¦ sc
0.49178 | 48.232 | 565 | 219 | 532 | 13.9 | 12.5 | 1055 | 1847 | 1485 | 2172 | 2.9 | 75 | 279.5 | -14 | 178.9989 | 74.92 | 69.03 | 573 | 29 | me¦ ms¦ ph¦ pr¦ pc¦ ss¦ sc
0.49179 | 48.24 | 565 | 219 | 532 | 13.9 | 12.5 | 1060 | 1846 | 1492 | 2171 | 2.9 | 75.1 | 279.6 | -13 | 179.007 | 74.91 | 69 | 572.3 | 29 | me¦ ms¦ ph¦ pr¦ pc¦ ss¦ sc
0.49181 | 48.255 | 565 | 222 | 532 | 13.9 | 12.5 | 1066 | 1846 | 1501 | 2171 | 2.9 | 75.1 | 279.7 | -13 | 179.0073 | 74.82 | 68.99 | 571.8 | 29 | me¦ ms¦ ph¦ pr¦ pc¦ ss¦ sc
0.49182 | 48.273 | 564 | 225 | 531 | 13.9 | 12.5 | 1071 | 1845 | 1508 | 2170 | 2.9 | 75.2 | 279.8 | -13 | 178.9992 | 74.88 | 69.03 | 572.3 | 30 | me¦ ms¦ ph¦ pr¦ pc¦ ss¦ sc
0.49183 | 48.288 | 565 | 228 | 531 | 13.9 | 12.5 | 1073 | 1845 | 1511 | 2170 | 2.9 | 75.2 | 279.8 | -12 | 178.998 | 74.79 | 68.97 | 572.3 | 30 | me¦ ms¦ ph¦ pr¦ pc¦ ss¦ sc
0.49184 | 48.3 | 564 | 230 | 531 | 13.8 | 12.5 | 1074 | 1844 | 1491 | 2169 | 2.9 | 75.3 | 279.6 | -12 | 179.0035 | 74.81 | 68.99 | 571.5 | 31 | me¦ ms¦ ph¦ pr¦ pc¦ ss¦ sc
0.49185 | 48.311 | 564 | 232 | 531 | 13.8 | 12.5 | 1073 | 1844 | 1490 | 2169 | 2.9 | 75.3 | 279.3 | -12 | 179.0052 | 74.85 | 68.97 | 570.6 | 30 | me¦ ms¦ ph¦ pr¦ pc¦ ss¦ sc
0.49186 | 48.325 | 564 | 234 | 530 | 13.9 | 12.5 | 1069 | 1843 | 1505 | 2168 | 3 | 75.4 | 279.2 | -12 | 179.0034 | 74.88 | 69.03 | 569.9 | 30 | me¦ ms¦ ph¦ pr¦ pc¦ ss¦ sc
0.49188 | 48.334 | 564 | 236 | 537 | 14 | 12.6 | 1063 | 1843 | 1518 | 2194 | 2.9 | 75.4 | 279.1 | -12 | 179.0026 | 74.85 | 68.97 | 569.3 | 30 | me¦ ms¦ ph¦ pr¦ pc¦ ss¦ sc
0.49189 | 48.345 | 563 | 237 | 536 | 14 | 12.6 | 1057 | 1842 | 1510 | 2192 | 2.9 | 75.5 | 279 | -12 | 179.0083 | 74.87 | 68.97 | 569.1 | 29 | me¦ ms¦ ph¦ pr¦ pc¦ ss¦ sc
0.4919 | 48.365 | 563 | 241 | 536 | 14 | 12.6 | 1051 | 1842 | 1501 | 2192 | 3 | 75.5 | 278.9 | -12 | 179.0005 | 74.91 | 68.99 | 568.9 | 29 | me¦ ms¦ ph¦ pr¦ pc¦ ss¦ sc
0.49191 | 48.379 | 563 | 243 | 536 | 14 | 12.6 | 1048 | 1841 | 1497 | 2191 | 2.9 | 75.6 | 279 | -13 | 178.9945 | 75.02 | 69.02 | 569 | 29 | me¦ ms¦ ph¦ pr¦ pc¦ ss¦ sc
0.49192 | 48.389 | 563 | 242 | 536 | 14 | 12.6 | 1050 | 1841 | 1500 | 2191 | 2.9 | 75.6 | 279 | -12 | 179.0047 | 75 | 68.98 | 568.1 | 28 | me¦ ms¦ ph¦ pr¦ pc¦ ss¦ sc
0.49193 | 48.412 | 562 | 245 | 535 | 14 | 12.6 | 1054 | 1840 | 1505 | 2190 | 2.9 | 75.7 | 279.1 | -12 | 178.9928 | 75.04 | 69.06 | 567.9 | 27 | me¦ ms¦ ph¦ pr¦ pc¦ ss¦ sc
0.49194 | 48.421 | 562 | 245 | 536 | 13.9 | 12.6 | 1062 | 1840 | 1495 | 2190 | 2.9 | 75.7 | 279.1 | -13 | 179.0041 | 75.02 | 69.01 | 567.8 | 27 | me¦ ms¦ ph¦ pr¦ pc¦ ss¦ sc
0.49196 | 48.443 | 562 | 250 | 535 | 13.9 | 12.6 | 1071 | 1839 | 1508 | 2189 | 2.9 | 75.8 | 279.1 | -13 | 178.9931 | 74.95 | 68.97 | 567.5 | 27 | me¦ ms¦ ph¦ pr¦ pc¦ ss¦ sc
0.49197 | 48.451 | 562 | 246 | 535 | 13.9 | 12.6 | 1082 | 1839 | 1523 | 2189 | 2.9 | 75.8 | 279.1 | -13 | 179.0032 | 74.97 | 68.99 | 567 | 27 | me¦ ms¦ ph¦ pr¦ pc¦ ss¦ sc
0.49198 | 48.469 | 561 | 252 | 535 | 13.8 | 12.6 | 1093 | 1838 | 1518 | 2188 | 2.9 | 75.9 | 279 | -13 | 178.9936 | 74.95 | 69.04 | 566.4 | 28 | me¦ ms¦ ph¦ pr¦ pc¦ ss¦ sc
0.49199 | 48.495 | 562 | 260 | 535 | 13.8 | 12.6 | 1104 | 1838 | 1533 | 2188 | 2.9 | 75.9 | 279 | -13 | 178.9905 | 74.87 | 68.98 | 565.7 | 29 | me¦ ms¦ ph¦ pr¦ pc¦ ss¦ sc
0.492 | 48.516 | 561 | 249 | 535 | 13.8 | 12.6 | 1115 | 1837 | 1548 | 2186 | 2.9 | 76 | 279.1 | -13 | 178.9961 | 74.8 | 68.93 | 565.2 | 29 | me¦ ms¦ ph¦ pr¦ pc¦ ss¦ sc
0.49201 | 48.52 | 561 | 244 | 535 | 13.8 | 12.6 | 1122 | 1837 | 1558 | 2186 | 2.9 | 76 | 279.2 | -13 | 179.0014 | 74.77 | 69 | 564.5 | 31 | me¦ ms¦ ph¦ pr¦ pc¦ ss¦ sc
0.49203 | 48.523 | 561 | 240 | 534 | 13.7 | 12.6 | 1126 | 1836 | 1542 | 2185 | 2.9 | 76.1 | 279.4 | -13 | 179.0015 | 74.82 | 68.99 | 564.6 | 32 | me¦ ms¦ ph¦ pr¦ pc¦ ss¦ sc
0.49204 | 48.524 | 561 | 235 | 534 | 13.7 | 12.6 | 1129 | 1836 | 1546 | 2185 | 2.9 | 76.1 | 279.6 | -13 | 179.0032 | 74.82 | 68.99 | 564.4 | 32 | me¦ ms¦ ph¦ pr¦ pc¦ ss¦ sc
0.49205 | 48.521 | 560 | 232 | 533 | 13.7 | 12.6 | 1131 | 1836 | 1549 | 2185 | 2.9 | 76.2 | 279.8 | -13 | 179.0021 | 74.8 | 68.99 | 564.8 | 31 | me¦ ms¦ ph¦ pr¦ pc¦ ss¦ sc
0.49206 | 48.544 | 560 | 234 | 533 | 13.7 | 12.6 | 1134 | 1835 | 1553 | 2184 | 3 | 76.2 | 279.8 | -13 | 178.9867 | 74.8 | 68.99 | 565.3 | 30 | me¦ ms¦ ph¦ pr¦ pc¦ ss¦ sc
0.49207 | 48.576 | 560 | 239 | 533 | 13.7 | 12.6 | 1137 | 1835 | 1557 | 2184 | 2.9 | 76.3 | 279.9 | -13 | 178.9863 | 74.8 | 68.99 | 565.6 | 30 | me¦ ms¦ ph¦ pr¦ pc¦ ss¦ sc
0.49208 | 48.589 | 560 | 237 | 533 | 13.7 | 12.6 | 1139 | 1834 | 1560 | 2183 | 2.9 | 76.3 | 279.9 | -13 | 178.9864 | 74.78 | 68.96 | 565.8 | 30 | me¦ ms¦ ph¦ pr¦ pc¦ ss¦ sc
0.49209 | 48.613 | 559 | 238 | 533 | 13.7 | 12.6 | 1141 | 1834 | 1563 | 2183 | 3 | 76.4 | 279.7 | -13 | 178.9912 | 74.68 | 68.98 | 566 | 30 | me¦ ms¦ ph¦ pr¦ pc¦ ss¦ sc
0.49211 | 48.619 | 560 | 238 | 533 | 13.7 | 12.6 | 1142 | 1833 | 1564 | 2182 | 2.9 | 76.4 | 279.6 | -13 | 178.9966 | 74.67 | 68.95 | 565.7 | 33 | me¦ ms¦ ph¦ pr¦ pc¦ ss¦ sc
0.49212 | 48.642 | 559 | 240 | 532 | 13.7 | 12.6 | 1143 | 1833 | 1565 | 2182 | 2.9 | 76.5 | 279.5 | -13 | 178.9877 | 74.63 | 68.98 | 565.3 | 34 | me¦ ms¦ ph¦ pr¦ pc¦ ss¦ sc
0.49213 | 48.648 | 559 | 234 | 532 | 13.7 | 12.6 | 1145 | 1832 | 1568 | 2180 | 2.9 | 76.5 | 279.4 | -13 | 178.9985 | 74.66 | 69.01 | 565.2 | 34 | me¦ ms¦ ph¦ pr¦ pc¦ ss¦ sc
0.49214 | 48.661 | 559 | 234 | 532 | 13.7 | 12.6 | 1146 | 1832 | 1569 | 2180 | 2.9 | 76.6 | 279.3 | -13 | 178.9911 | 74.67 | 68.96 | 564.5 | 34 | me¦ ms¦ ph¦ pr¦ pc¦ ss¦ sc
0.49215 | 48.679 | 559 | 234 | 532 | 13.7 | 12.6 | 1148 | 1831 | 1572 | 2179 | 2.9 | 76.6 | 279.4 | -13 | 178.9887 | 74.73 | 68.98 | 564.1 | 34 | me¦ ms¦ ph¦ pr¦ pc¦ ss¦ sc
0.49216 | 48.704 | 559 | 238 | 532 | 13.7 | 12.6 | 1149 | 1831 | 1573 | 2179 | 2.9 | 76.6 | 279.4 | -14 | 178.985 | 74.78 | 68.99 | 563.1 | 33 | me¦ ms¦ ph¦ pr¦ pc¦ ss¦ sc
0.49218 | 48.725 | 559 | 242 | 532 | 13.8 | 12.6 | 1148 | 1831 | 1594 | 2179 | 2.9 | 76.7 | 279.5 | -14 | 178.989 | 74.81 | 68.97 | 563.1 | 32 | me¦ ms¦ ph¦ pr¦ pc¦ ss¦ sc
0.49219 | 48.725 | 559 | 236 | 532 | 13.8 | 12.6 | 1147 | 1830 | 1593 | 2178 | 3 | 76.7 | 279.5 | -14 | 178.9969 | 74.79 | 68.94 | 562.6 | 32 | me¦ ms¦ ph¦ pr¦ pc¦ ss¦ sc
0.4922 | 48.719 | 558 | 228 | 531 | 13.9 | 12.6 | 1145 | 1830 | 1612 | 2178 | 2.9 | 76.8 | 279.4 | -14 | 179.0001 | 74.81 | 68.97 | 562 | 32 | me¦ ms¦ ph¦ pr¦ pc¦ ss¦ sc
0.49221 | 48.722 | 558 | 223 | 531 | 13.9 | 12.6 | 1143 | 1829 | 1609 | 2177 | 2.9 | 76.8 | 279.3 | -14 | 178.9911 | 74.81 | 68.97 | 562.9 | 31 | me¦ ms¦ ph¦ pr¦ pc¦ ss¦ sc
0.49222 | 48.744 | 557 | 226 | 531 | 13.9 | 12.6 | 1142 | 1829 | 1608 | 2177 | 2.9 | 76.9 | 279.6 | -15 | 178.9873 | 74.81 | 68.97 | 562.4 | 31 | me¦ ms¦ ph¦ pr¦ pc¦ ss¦ sc
0.49225 | 48.739 | 557 | 219 | 530 | 13.9 | 12.6 | 1137 | 1828 | 1601 | 2176 | 2.9 | 77 | 280.1 | -15 | 178.9978 | 74.87 | 68.97 | 561.6 | 31 | me¦ ms¦ ph¦ pr¦ pc¦ ss¦ sc
0.49226 | 48.766 | 557 | 226 | 530 | 13.8 | 12.6 | 1131 | 1828 | 1570 | 2176 | 2.9 | 77 | 280.7 | -15 | 178.9933 | 75 | 68.95 | 561.6 | 30 | me¦ ms¦ ph¦ pr¦ pc¦ ss¦ sc
0.49227 | 48.773 | 556 | 226 | 530 | 13.8 | 12.6 | 1127 | 1827 | 1565 | 2175 | 2.9 | 77.1 | 280.9 | -16 | 178.9859 | 75.06 | 68.96 | 562.1 | 28 | me¦ ms¦ ph¦ pr¦ pc¦ ss¦ sc
0.49228 | 48.771 | 556 | 226 | 530 | 13.8 | 12.6 | 1121 | 1827 | 1556 | 2175 | 2.9 | 77.1 | 280.8 | -16 | 179.001 | 75.04 | 68.93 | 562 | 27 | me¦ ms¦ ph¦ pr¦ pc¦ ss¦ sc
0.49229 | 48.787 | 556 | 226 | 529 | 13.8 | 12.6 | 1117 | 1827 | 1551 | 2175 | 2.9 | 77.2 | 280.7 | -16 | 178.989 | 75.08 | 68.98 | 562.4 | 27 | me¦ ms¦ ph¦ pr¦ pc¦ ss¦ sc
0.4923 | 48.786 | 556 | 223 | 529 | 13.9 | 12.6 | 1113 | 1826 | 1567 | 2173 | 2.9 | 77.2 | 280.6 | -15 | 178.9924 | 75.1 | 68.92 | 561.9 | 26 | me¦ ms¦ ph¦ pr¦ pc¦ ss¦ sc
0.49231 | 48.784 | 555 | 219 | 528 | 13.9 | 12.6 | 1111 | 1826 | 1564 | 2173 | 2.9 | 77.3 | 280.4 | -16 | 178.9992 | 75.1 | 68.92 | 560.6 | 28 | me¦ ms¦ ph¦ pr¦ pc¦ ss¦ sc
0.49233 | 48.79 | 555 | 221 | 528 | 13.9 | 12.6 | 1110 | 1825 | 1563 | 2172 | 2.9 | 77.3 | 280.1 | -16 | 178.9973 | 75.1 | 68.92 | 560.3 | 30 | me¦ ms¦ ph¦ pr¦ pc¦ ss¦ sc
0.49234 | 48.796 | 554 | 216 | 528 | 13.9 | 12.6 | 1114 | 1825 | 1569 | 2172 | 2.9 | 77.4 | 279.8 | -16 | 178.9958 | 75.08 | 68.95 | 559.3 | 30 | me¦ ms¦ ph¦ pr¦ pc¦ ss¦ sc
0.49236 | 48.805 | 554 | 213 | 527 | 14 | 12.6 | 1117 | 1824 | 1595 | 2171 | 2.9 | 77.5 | 279.8 | -16 | 178.9856 | 75.09 | 68.9 | 558.7 | 27 | me¦ ms¦ ph¦ pr¦ pc¦ ss¦ sc
0.49237 | 48.814 | 554 | 213 | 527 | 14.2 | 12.6 | 1117 | 1824 | 1642 | 2171 | 2.9 | 77.5 | 279.7 | -15 | 178.9838 | 75.09 | 68.91 | 558.1 | 26 | me¦ ms¦ ph¦ pr¦ pc¦ ss¦ sc
0.49238 | 48.819 | 553 | 211 | 527 | 14.3 | 12.6 | 1116 | 1823 | 1665 | 2170 | 2.9 | 77.6 | 279.7 | -15 | 178.997 | 75.05 | 68.91 | 557.6 | 27 | me¦ ms¦ ph¦ pr¦ pc¦ ss¦ sc
0.4924 | 48.84 | 553 | 218 | 527 | 14.4 | 12.6 | 1111 | 1823 | 1683 | 2170 | 2.9 | 77.6 | 279.6 | -15 | 178.9841 | 75.05 | 68.91 | 557.1 | 27 | me¦ ms¦ ph¦ pr¦ pc¦ ss¦ sc
0.49241 | 48.848 | 553 | 221 | 526 | 14.4 | 12.6 | 1104 | 1823 | 1672 | 2170 | 2.9 | 77.7 | 279.4 | -15 | 178.9936 | 75.04 | 68.93 | 556.7 | 27 | me¦ ms¦ ph¦ pr¦ pc¦ ss¦ sc
0.49242 | 48.847 | 553 | 213 | 526 | 14.4 | 12.6 | 1094 | 1822 | 1657 | 2169 | 2.9 | 77.7 | 279.3 | -14 | 178.9957 | 75.08 | 68.95 | 557.4 | 27 | me¦ ms¦ ph¦ pr¦ pc¦ ss¦ sc
0.49243 | 48.842 | 552 | 206 | 526 | 14.4 | 12.6 | 1084 | 1822 | 1642 | 2169 | 3 | 77.8 | 279.3 | -15 | 178.996 | 75.07 | 68.95 | 555.8 | 27 | me¦ ms¦ ph¦ pr¦ pc¦ ss¦ sc
0.49244 | 48.846 | 552 | 204 | 526 | 14.3 | 12.6 | 1076 | 1821 | 1605 | 2167 | 2.9 | 77.8 | 279.1 | -14 | 178.9939 | 75.08 | 68.93 | 555.5 | 27 | me¦ ms¦ ph¦ pr¦ pc¦ ss¦ sc
0.49245 | 48.847 | 551 | 200 | 525 | 14.2 | 12.6 | 1070 | 1821 | 1573 | 2167 | 2.9 | 77.9 | 279 | -15 | 178.993 | 75.05 | 68.91 | 555.3 | 28 | me¦ ms¦ ph¦ pr¦ pc¦ ss¦ sc
0.49247 | 48.861 | 551 | 198 | 525 | 14.2 | 12.6 | 1066 | 1820 | 1567 | 2166 | 2.9 | 77.9 | 279 | -15 | 178.9879 | 75.13 | 68.99 | 554.7 | 28 | me¦ ms¦ ph¦ pr¦ pc¦ ss¦ sc
0.49248 | 48.882 | 551 | 204 | 525 | 14.2 | 12.6 | 1064 | 1820 | 1564 | 2166 | 2.9 | 78 | 279.2 | -14 | 178.9821 | 75.1 | 68.93 | 554.1 | 27 | me¦ ms¦ ph¦ pr¦ pc¦ ss¦ sc
0.49249 | 48.889 | 551 | 198 | 525 | 14.1 | 12.6 | 1064 | 1819 | 1542 | 2165 | 2.9 | 78 | 279.4 | -14 | 178.9908 | 75.07 | 68.92 | 553.7 | 27 | me¦ ms¦ ph¦ pr¦ pc¦ ss¦ sc
0.4925 | 48.911 | 551 | 202 | 524 | 14.2 | 12.6 | 1064 | 1819 | 1564 | 2165 | 2.9 | 78.1 | 279.4 | -15 | 178.9835 | 75.08 | 68.94 | 553.5 | 28 | me¦ ms¦ ph¦ pr¦ pc¦ ss¦ sc
0.49251 | 48.92 | 551 | 201 | 524 | 14.2 | 12.6 | 1064 | 1818 | 1564 | 2164 | 2.9 | 78.1 | 279.3 | -15 | 178.9868 | 75.08 | 68.96 | 552.9 | 28 | me¦ ms¦ ph¦ pr¦ pc¦ ss¦ sc
0.49252 | 48.929 | 550 | 198 | 524 | 14.2 | 12.6 | 1068 | 1818 | 1570 | 2164 | 2.9 | 78.2 | 279.3 | -15 | 178.9912 | 75.01 | 68.93 | 552 | 28 | me¦ ms¦ ph¦ pr¦ pc¦ ss¦ sc
0.49253 | 48.946 | 550 | 198 | 524 | 14.2 | 12.6 | 1071 | 1817 | 1574 | 2163 | 2.9 | 78.2 | 279.1 | -15 | 178.9834 | 74.99 | 68.92 | 551.8 | 29 | me¦ ms¦ ph¦ pr¦ pc¦ ss¦ sc
0.49255 | 48.954 | 550 | 197 | 524 | 14.2 | 12.6 | 1077 | 1817 | 1583 | 2163 | 2.9 | 78.2 | 279.1 | -14 | 178.9815 | 74.99 | 68.92 | 551.6 | 29 | me¦ ms¦ ph¦ pr¦ pc¦ ss¦ sc
0.49256 | 48.966 | 550 | 198 | 524 | 14.1 | 12.6 | 1084 | 1816 | 1571 | 2161 | 2.9 | 78.3 | 279.1 | -14 | 178.9805 | 74.99 | 68.92 | 550.9 | 29 | me¦ ms¦ ph¦ pr¦ pc¦ ss¦ sc
0.49257 | 48.971 | 550 | 195 | 524 | 14.1 | 12.6 | 1087 | 1816 | 1575 | 2161 | 2.9 | 78.3 | 278.9 | -14 | 178.9856 | 74.98 | 68.94 | 550.2 | 29 | me¦ ms¦ ph¦ pr¦ pc¦ ss¦ sc
0.49258 | 49 | 550 | 201 | 523 | 14 | 12.6 | 1089 | 1815 | 1555 | 2160 | 2.9 | 78.4 | 278.8 | -14 | 178.9807 | 75.04 | 68.94 | 549.3 | 29 | me¦ ms¦ ph¦ pr¦ pc¦ ss¦ sc
0.49259 | 49.017 | 550 | 203 | 523 | 14 | 12.6 | 1085 | 1815 | 1550 | 2160 | 2.9 | 78.4 | 278.7 | -13 | 178.9853 | 75.03 | 68.92 | 550 | 29 | me¦ ms¦ ph¦ pr¦ pc¦ ss¦ sc
0.4926 | 49.039 | 549 | 203 | 523 | 14.1 | 12.6 | 1082 | 1815 | 1568 | 2160 | 3 | 78.5 | 278.5 | -13 | 178.9771 | 75.03 | 68.92 | 549.6 | 28 | me¦ ms¦ ph¦ pr¦ pc¦ ss¦ sc
0.49262 | 49.052 | 549 | 203 | 523 | 14.1 | 12.6 | 1081 | 1814 | 1566 | 2159 | 2.9 | 78.5 | 278.3 | -12 | 178.984 | 75.11 | 68.97 | 549.6 | 28 | me¦ ms¦ ph¦ pr¦ pc¦ ss¦ sc
0.49263 | 49.072 | 549 | 206 | 523 | 14.2 | 12.6 | 1079 | 1814 | 1586 | 2159 | 3 | 78.6 | 278.2 | -13 | 178.9766 | 75.11 | 68.94 | 548.7 | 27 | me¦ ms¦ ph¦ pr¦ pc¦ ss¦ sc
0.49264 | 49.085 | 549 | 203 | 523 | 14.2 | 12.6 | 1079 | 1813 | 1586 | 2158 | 2.9 | 78.6 | 278.3 | -13 | 178.9808 | 75.05 | 68.93 | 547.9 | 27 | me¦ ms¦ ph¦ pr¦ pc¦ ss¦ sc
0.49265 | 49.104 | 549 | 206 | 522 | 14.2 | 12.6 | 1078 | 1813 | 1585 | 2158 | 2.9 | 78.7 | 278.3 | -14 | 178.9763 | 75.06 | 68.96 | 548.7 | 27 | me¦ ms¦ ph¦ pr¦ pc¦ ss¦ sc
0.49266 | 49.12 | 549 | 204 | 523 | 14.2 | 12.6 | 1075 | 1812 | 1580 | 2157 | 3 | 78.7 | 278.3 | -14 | 178.9772 | 75.06 | 68.91 | 548.9 | 27 | me¦ ms¦ ph¦ pr¦ pc¦ ss¦ sc
0.49267 | 49.138 | 548 | 207 | 522 | 14.2 | 12.6 | 1073 | 1812 | 1577 | 2157 | 2.9 | 78.8 | 278.4 | -15 | 178.9793 | 75.1 | 68.93 | 547.8 | 28 | me¦ ms¦ ph¦ pr¦ pc¦ ss¦ sc
0.49269 | 49.155 | 548 | 207 | 522 | 14.2 | 12.6 | 1071 | 1811 | 1574 | 2155 | 2.9 | 78.8 | 278.6 | -16 | 178.9742 | 75.1 | 68.97 | 547 | 28 | me¦ ms¦ ph¦ pr¦ pc¦ ss¦ sc
0.4927 | 49.162 | 548 | 201 | 522 | 14.1 | 12.6 | 1071 | 1811 | 1552 | 2155 | 2.9 | 78.9 | 278.6 | -16 | 178.981 | 75.11 | 68.98 | 547.7 | 27 | me¦ ms¦ ph¦ pr¦ pc¦ ss¦ sc
0.49271 | 49.182 | 548 | 201 | 522 | 13.9 | 12.6 | 1070 | 1810 | 1507 | 2154 | 3 | 78.9 | 278.7 | -17 | 178.9766 | 75.09 | 68.88 | 547.5 | 27 | me¦ ms¦ ph¦ pr¦ pc¦ ss¦ sc
0.49272 | 49.188 | 547 | 201 | 521 | 13.9 | 12.6 | 1073 | 1810 | 1511 | 2154 | 3 | 79 | 278.9 | -18 | 178.9781 | 75.12 | 68.94 | 548.1 | 26 | me¦ ms¦ ph¦ pr¦ pc¦ ss¦ sc
0.49273 | 49.202 | 548 | 204 | 521 | 13.8 | 12.6 | 1076 | 1809 | 1494 | 2153 | 2.9 | 79 | 279.5 | -20 | 178.9801 | 75.14 | 68.92 | 548.6 | 27 | me¦ ms¦ ph¦ pr¦ pc¦ ss¦ sc
0.49274 | 49.211 | 547 | 207 | 521 | 13.8 | 12.6 | 1078 | 1809 | 1497 | 2153 | 3 | 79.1 | 280.3 | -20 | 178.9758 | 75.08 | 68.97 | 548 | 27 | me¦ ms¦ ph¦ pr¦ pc¦ ss¦ sc
0.49275 | 49.215 | 547 | 209 | 521 | 13.8 | 12.6 | 1082 | 1809 | 1502 | 2153 | 3 | 79.1 | 280.8 | -21 | 178.9787 | 75.07 | 68.92 | 546.5 | 27 | me¦ ms¦ ph¦ pr¦ pc¦ ss¦ sc
0.49277 | 49.217 | 546 | 202 | 520 | 13.8 | 12.6 | 1086 | 1808 | 1508 | 2152 | 2.9 | 79.2 | 281.1 | -21 | 178.9846 | 75.05 | 68.93 | 547.4 | 28 | me¦ ms¦ ph¦ pr¦ pc¦ ss¦ sc
0.49278 | 49.228 | 546 | 196 | 520 | 13.8 | 12.6 | 1089 | 1808 | 1512 | 2152 | 2.9 | 79.2 | 281.4 | -21 | 178.9797 | 75.05 | 68.95 | 547 | 28 | me¦ ms¦ ph¦ pr¦ pc¦ ss¦ sc
0.49279 | 49.232 | 546 | 194 | 520 | 13.8 | 12.6 | 1092 | 1807 | 1516 | 2151 | 2.9 | 79.3 | 281.7 | -21 | 178.9776 | 75.03 | 68.92 | 546.4 | 28 | me¦ ms¦ ph¦ pr¦ pc¦ ss¦ sc
0.4928 | 49.236 | 546 | 187 | 520 | 13.9 | 12.6 | 1095 | 1807 | 1542 | 2151 | 2.9 | 79.3 | 281.7 | -21 | 178.983 | 75.04 | 68.89 | 545.6 | 28 | me¦ ms¦ ph¦ pr¦ pc¦ ss¦ sc
0.49281 | 49.236 | 545 | 186 | 519 | 14.1 | 12.6 | 1098 | 1806 | 1591 | 2150 | 2.9 | 79.4 | 281.7 | -22 | 178.9824 | 75.05 | 68.9 | 545.5 | 28 | me¦ ms¦ ph¦ pr¦ pc¦ ss¦ sc
0.49282 | 49.245 | 545 | 182 | 519 | 14.2 | 12.6 | 1098 | 1806 | 1614 | 2150 | 2.9 | 79.4 | 281.8 | -22 | 178.9807 | 75.06 | 68.86 | 545.2 | 28 | me¦ ms¦ ph¦ pr¦ pc¦ ss¦ sc
0.49284 | 49.247 | 545 | 180 | 519 | 14.3 | 12.6 | 1097 | 1805 | 1637 | 2148 | 2.9 | 79.5 | 281.9 | -21 | 178.9824 | 75.12 | 68.93 | 544.5 | 27 | me¦ ms¦ ph¦ pr¦ pc¦ ss¦ sc
0.49285 | 49.248 | 545 | 177 | 519 | 14.4 | 12.6 | 1093 | 1805 | 1656 | 2148 | 2.9 | 79.5 | 281.9 | -21 | 178.9825 | 75.11 | 68.9 | 544.5 | 27 | me¦ ms¦ ph¦ pr¦ pc¦ ss¦ sc
0.49286 | 49.252 | 544 | 172 | 518 | 14.5 | 12.6 | 1085 | 1805 | 1669 | 2148 | 2.9 | 79.6 | 281.8 | -21 | 178.9811 | 75.17 | 68.91 | 543.8 | 27 | me¦ ms¦ ph¦ pr¦ pc¦ ss¦ sc
0.49287 | 49.253 | 544 | 165 | 518 | 14.6 | 12.6 | 1076 | 1804 | 1681 | 2147 | 2.9 | 79.6 | 281.9 | -20 | 178.9832 | 75.1 | 68.88 | 542.7 | 26 | me¦ ms¦ ph¦ pr¦ pc¦ ss¦ sc
0.49288 | 49.253 | 544 | 159 | 518 | 14.6 | 12.6 | 1076 | 1804 | 1681 | 2147 | 2.9 | 79.6 | 281.9 | -20 | 178.9832 | 75.1 | 68.88 | 542.7 | 26 | USB¦me¦ ms¦ ph¦ pr¦ pc¦ ss¦ sc
0.49289 | 49.253 | 544 | 159 | 518 | 14.6 | 12.6 | 1076 | 1803 | 1681 | 2146 | 2.9 | 79.6 | 281.9 | -20 | 178.9832 | 75.1 | 68.88 | 542.7 | 26 | USB¦me¦ ms¦ ph¦ pr¦ pc¦ ss¦ sc
0.49291 | 49.253 | 544 | 161 | 518 | 14.6 | 12.6 | 1076 | 1803 | 1681 | 2146 | 2.9 | 79.6 | 281.9 | -20 | 178.9832 | 75.1 | 68.88 | 542.7 | 26 | USB¦me¦ ms¦ ph¦ pr¦ pc¦ ss¦ sc
0.49292 | 49.253 | 544 | 160 | 518 | 14.6 | 12.6 | 1076 | 1802 | 1681 | 2145 | 2.9 | 79.6 | 281.9 | -20 | 178.9832 | 75.1 | 68.88 | 542.7 | 26 | USB¦me¦ ms¦ ph¦ pr¦ pc¦ ss¦ sc
0.49293 | 49.253 | 544 | 153 | 518 | 14.6 | 12.6 | 1076 | 1802 | 1681 | 2145 | 2.9 | 79.6 | 281.9 | -20 | 178.9832 | 75.1 | 68.88 | 542.7 | 26 | USB¦me¦ ms¦ ph¦ pr¦ pc¦ ss¦ sc
0.49294 | 49.253 | 544 | 155 | 518 | 14.6 | 12.6 | 1076 | 1801 | 1681 | 2144 | 2.9 | 79.6 | 281.9 | -20 | 178.9832 | 75.1 | 68.88 | 542.7 | 26 | USB¦me¦ ms¦ ph¦ pr¦ pc¦ ss¦ sc
0.49295 | 49.253 | 544 | 147 | 518 | 14.6 | 12.6 | 1076 | 1801 | 1681 | 2144 | 2.9 | 79.6 | 281.9 | -20 | 178.9832 | 75.1 | 68.88 | 542.7 | 26 | USB¦me¦ ms¦ ph¦ pr¦ pc¦ ss¦ sc
0.49296 | 49.253 | 544 | 144 | 518 | 14.6 | 12.6 | 1076 | 1800 | 1681 | 2142 | 2.9 | 79.6 | 281.9 | -20 | 178.9832 | 75.1 | 68.88 | 542.7 | 26 | USB¦me¦ ms¦ ph¦ pr¦ pc¦ ss¦ sc
0.49297 | 49.253 | 544 | 145 | 518 | 14.6 | 12.6 | 1076 | 1800 | 1681 | 2142 | 2.9 | 79.6 | 281.9 | -20 | 178.9832 | 75.1 | 68.88 | 542.7 | 26 | USB¦me¦ ms¦ ph¦ pr¦ pc¦ ss¦ sc
0.49299 | 49.253 | 544 | 140 | 518 | 14.6 | 12.6 | 1076 | 1800 | 1681 | 2142 | 2.9 | 79.6 | 281.9 | -20 | 178.9832 | 75.1 | 68.88 | 542.7 | 26 | USB¦me¦ ms¦ ph¦ pr¦ pc¦ ss¦ sc
0.493 | 49.253 | 544 | 141 | 518 | 14.6 | 12.6 | 1076 | 1799 | 1681 | 2141 | 2.9 | 79.6 | 281.9 | -20 | 178.9832 | 75.1 | 68.88 | 542.7 | 26 | USB¦me¦ ms¦ ph¦ pr¦ pc¦ ss¦ sc
0.49301 | 49.253 | 544 | 141 | 518 | 14.6 | 12.6 | 1076 | 1799 | 1681 | 2141 | 2.9 | 79.6 | 281.9 | -20 | 178.9832 | 75.1 | 68.88 | 542.7 | 26 | USB¦me¦ ms¦ ph¦ pr¦ pc¦ ss¦ sc
0.49302 | 49.253 | 544 | 139 | 518 | 14.6 | 12.6 | 1076 | 1798 | 1681 | 2140 | 2.9 | 79.6 | 281.9 | -20 | 178.9832 | 75.1 | 68.88 | 542.7 | 26 | USB¦me¦ ms¦ ph¦ pr¦ pc¦ ss¦ sc
0.49303 | 49.253 | 544 | 138 | 518 | 14.6 | 12.6 | 1076 | 1798 | 1681 | 2140 | 2.9 | 79.6 | 281.9 | -20 | 178.9832 | 75.1 | 68.88 | 542.7 | 26 | USB¦me¦ ms¦ ph¦ pr¦ pc¦ ss¦ sc
0.49304 | 49.253 | 544 | 135 | 518 | 14.6 | 12.6 | 1076 | 1797 | 1681 | 2139 | 2.9 | 79.6 | 281.9 | -20 | 178.9832 | 75.1 | 68.88 | 542.7 | 26 | USB¦me¦ ms¦ ph¦ pr¦ pc¦ ss¦ sc
0.49306 | 49.253 | 544 | 132 | 518 | 14.6 | 12.6 | 1076 | 1797 | 1681 | 2139 | 2.9 | 79.6 | 281.9 | -20 | 178.9832 | 75.1 | 68.88 | 542.7 | 26 | USB¦me¦ ms¦ ph¦ pr¦ pc¦ ss¦ sc
0.49307 | 49.253 | 544 | 131 | 518 | 14.6 | 12.6 | 1076 | 1796 | 1681 | 2138 | 2.9 | 79.6 | 281.9 | -20 | 178.9832 | 75.1 | 68.88 | 542.7 | 26 | USB¦me¦ ms¦ ph¦ pr¦ pc¦ ss¦ sc
0.49308 | 49.253 | 544 | 124 | 518 | 14.6 | 12.6 | 1076 | 1796 | 1681 | 2138 | 2.9 | 79.6 | 281.9 | -20 | 178.9832 | 75.1 | 68.88 | 542.7 | 26 | USB¦me¦ ms¦ ph¦ pr¦ pc¦ ss¦ sc
0.49309 | 49.253 | 544 | 122 | 518 | 14.6 | 12.6 | 1076 | 1796 | 1681 | 2138 | 2.9 | 79.6 | 281.9 | -20 | 178.9832 | 75.1 | 68.88 | 542.7 | 26 | USB¦me¦ ms¦ ph¦ pr¦ pc¦ ss¦ sc
0.4931 | 49.253 | 544 | 122 | 518 | 14.6 | 12.6 | 1076 | 1795 | 1681 | 2136 | 2.9 | 79.6 | 281.9 | -20 | 178.9832 | 75.1 | 68.88 | 542.7 | 26 | USB¦me¦ ms¦ ph¦ pr¦ pc¦ ss¦ sc
0.49311 | 49.253 | 544 | 124 | 524 | 14.6 | 12.7 | 1076 | 1795 | 1681 | 2162 | 2.9 | 79.6 | 281.9 | -20 | 178.9832 | 75.1 | 68.88 | 542.7 | 26 | USB¦me¦ ms¦ ph¦ pr¦ pc¦ ss¦ sc
0.49312 | 49.253 | 544 | 123 | 524 | 14.6 | 12.7 | 1076 | 1794 | 1681 | 2161 | 2.9 | 79.6 | 281.9 | -20 | 178.9832 | 75.1 | 68.88 | 542.7 | 26 | USB¦me¦ ms¦ ph¦ pr¦ pc¦ ss¦ sc
0.49314 | 49.253 | 544 | 122 | 524 | 14.6 | 12.7 | 1076 | 1794 | 1681 | 2161 | 2.9 | 79.6 | 281.9 | -20 | 178.9832 | 75.1 | 68.88 | 542.7 | 26 | USB¦me¦ ms¦ ph¦ pr¦ pc¦ ss¦ sc
0.49315 | 49.253 | 544 | 118 | 524 | 14.6 | 12.7 | 1076 | 1793 | 1681 | 2160 | 2.9 | 79.6 | 281.9 | -20 | 178.9832 | 75.1 | 68.88 | 542.7 | 26 | USB¦me¦ ms¦ ph¦ pr¦ pc¦ ss¦ sc
0.49316 | 49.253 | 544 | 112 | 524 | 14.6 | 12.7 | 1076 | 1793 | 1681 | 2160 | 2.9 | 79.6 | 281.9 | -20 | 178.9832 | 75.1 | 68.88 | 542.7 | 26 | USB¦me¦ ms¦ ph¦ pr¦ pc¦ ss¦ sc
0.49317 | 49.253 | 544 | 110 | 524 | 14.6 | 12.7 | 1076 | 1793 | 1681 | 2160 | 2.9 | 79.6 | 281.9 | -20 | 178.9832 | 75.1 | 68.88 | 542.7 | 26 | USB¦me¦ ms¦ ph¦ pr¦ pc¦ ss¦ sc
0.49318 | 49.253 | 544 | 103 | 524 | 14.6 | 12.7 | 1076 | 1792 | 1681 | 2159 | 2.9 | 79.6 | 281.9 | -20 | 178.9832 | 75.1 | 68.88 | 542.7 | 26 | USB¦me¦ ms¦ ph¦ pr¦ pc¦ ss¦ sc
0.49319 | 49.253 | 544 | 100 | 524 | 14.6 | 12.7 | 1076 | 1792 | 1681 | 2159 | 2.9 | 79.6 | 281.9 | -20 | 178.9832 | 75.1 | 68.88 | 542.7 | 26 | USB¦me¦ ms¦ ph¦ pr¦ pc¦ ss¦ sc
0.49321 | 49.253 | 544 | 97 | 524 | 14.6 | 12.7 | 1076 | 1791 | 1681 | 2157 | 2.9 | 79.6 | 281.9 | -20 | 178.9832 | 75.1 | 68.88 | 542.7 | 26 | USB¦me¦ ms¦ ph¦ pr¦ pc¦ ss¦ sc
0.49322 | 49.253 | 544 | 92 | 524 | 14.6 | 12.7 | 1076 | 1791 | 1681 | 2157 | 2.9 | 79.6 | 281.9 | -20 | 178.9832 | 75.1 | 68.88 | 542.7 | 26 | USB¦me¦ ms¦ ph¦ pr¦ pc¦ ss¦ sc
0.49323 | 49.253 | 544 | 90 | 524 | 14.6 | 12.7 | 1076 | 1790 | 1681 | 2156 | 2.9 | 79.6 | 281.9 | -20 | 178.9832 | 75.1 | 68.88 | 542.7 | 26 | USB¦me¦ ms¦ ph¦ pr¦ pc¦ ss¦ sc
0.49324 | 49.253 | 544 | 86 | 524 | 14.6 | 12.7 | 1076 | 1790 | 1681 | 2156 | 2.9 | 79.6 | 281.9 | -20 | 178.9832 | 75.1 | 68.88 | 542.7 | 26 | USB¦me¦ ms¦ ph¦ pr¦ pc¦ ss¦ sc
0.49325 | 49.253 | 544 | 85 | 524 | 14.6 | 12.7 | 1076 | 1789 | 1681 | 2155 | 2.9 | 79.6 | 281.9 | -20 | 178.9832 | 75.1 | 68.88 | 542.7 | 26 | USB¦me¦ ms¦ ph¦ pr¦ pc¦ ss¦ sc
0.49326 | 49.253 | 544 | 76 | 524 | 14.6 | 12.7 | 1076 | 1789 | 1681 | 2155 | 2.9 | 79.6 | 281.9 | -20 | 178.9832 | 75.1 | 68.88 | 542.7 | 26 | USB¦me¦ ms¦ ph¦ pr¦ pc¦ ss¦ sc
0.49328 | 49.253 | 544 | 71 | 524 | 14.6 | 12.7 | 1076 | 1789 | 1681 | 2155 | 2.9 | 79.6 | 281.9 | -20 | 178.9832 | 75.1 | 68.88 | 542.7 | 26 | USB¦me¦ ms¦ ph¦ pr¦ pc¦ ss¦ sc
0.49329 | 49.253 | 544 | 64 | 524 | 14.6 | 12.7 | 1076 | 1788 | 1681 | 2154 | 2.9 | 79.6 | 281.9 | -20 | 178.9832 | 75.1 | 68.88 | 542.7 | 26 | USB¦me¦ ms¦ ph¦ pr¦ pc¦ ss¦ sc
0.4933 | 49.253 | 544 | 60 | 524 | 14.6 | 12.7 | 1076 | 1788 | 1681 | 2154 | 2.9 | 79.6 | 281.9 | -20 | 178.9832 | 75.1 | 68.88 | 542.7 | 26 | USB¦me¦ ms¦ ph¦ pr¦ pc¦ ss¦ sc
0.49331 | 49.253 | 544 | 54 | 524 | 14.6 | 12.7 | 1076 | 1787 | 1681 | 2153 | 2.9 | 79.6 | 281.9 | -20 | 178.9832 | 75.1 | 68.88 | 542.7 | 26 | USB¦me¦ ms¦ ph¦ pr¦ pc¦ ss¦ sc
0.49332 | 49.253 | 544 | 50 | 524 | 14.6 | 12.7 | 1076 | 1787 | 1681 | 2153 | 2.9 | 79.6 | 281.9 | -20 | 178.9832 | 75.1 | 68.88 | 542.7 | 26 | USB¦me¦ ms¦ ph¦ pr¦ pc¦ ss¦ sc
0.49333 | 49.253 | 544 | 45 | 524 | 14.6 | 12.7 | 1076 | 1786 | 1681 | 2151 | 2.9 | 79.6 | 281.9 | -20 | 178.9832 | 75.1 | 68.88 | 542.7 | 26 | USB¦me¦ ms¦ ph¦ pr¦ pc¦ ss¦ sc
0.49334 | 49.253 | 544 | 40 | 524 | 14.6 | 12.7 | 1076 | 1786 | 1681 | 2151 | 2.9 | 79.6 | 281.9 | -20 | 178.9832 | 75.1 | 68.88 | 542.7 | 26 | USB¦me¦ ms¦ ph¦ pr¦ pc¦ ss¦ sc
0.49336 | 49.253 | 544 | 34 | 524 | 14.6 | 12.7 | 1076 | 1786 | 1681 | 2151 | 2.9 | 79.6 | 281.9 | -20 | 178.9832 | 75.1 | 68.88 | 542.7 | 26 | USB¦me¦ ms¦ ph¦ pr¦ pc¦ ss¦ sc
0.49337 | 49.253 | 544 | 29 | 524 | 14.6 | 12.7 | 1076 | 1785 | 1681 | 2150 | 2.9 | 79.6 | 281.9 | -20 | 178.9832 | 75.1 | 68.88 | 542.7 | 26 | USB¦me¦ ms¦ ph¦ pr¦ pc¦ ss¦ sc
0.49338 | 49.253 | 544 | 27 | 524 | 14.6 | 12.7 | 1076 | 1785 | 1681 | 2150 | 2.9 | 79.6 | 281.9 | -20 | 178.9832 | 75.1 | 68.88 | 542.7 | 26 | USB¦me¦ ms¦ ph¦ pr¦ pc¦ ss¦ sc
0.49339 | 49.253 | 544 | 21 | 524 | 14.6 | 12.7 | 1076 | 1784 | 1681 | 2149 | 2.9 | 79.6 | 281.9 | -20 | 178.9832 | 75.1 | 68.88 | 542.7 | 26 | USB¦me¦ ms¦ ph¦ pr¦ pc¦ ss¦ sc
0.4934 | 49.253 | 544 | 19 | 524 | 14.6 | 12.7 | 1076 | 1784 | 1681 | 2149 | 2.9 | 79.6 | 281.9 | -20 | 178.9832 | 75.1 | 68.88 | 542.7 | 26 | USB¦me¦ ms¦ ph¦ pr¦ pc¦ ss¦ sc
0.49341 | 49.253 | 544 | 15 | 524 | 14.6 | 12.7 | 1076 | 1783 | 1681 | 2148 | 2.9 | 79.6 | 281.9 | -20 | 178.9832 | 75.1 | 68.88 | 542.7 | 26 | USB¦me¦ ms¦ ph¦ pr¦ pc¦ ss¦ sc
0.49343 | 49.253 | 544 | 12 | 524 | 14.6 | 12.7 | 1076 | 1783 | 1681 | 2148 | 2.9 | 79.6 | 281.9 | -20 | 178.9832 | 75.1 | 68.88 | 542.7 | 26 | USB¦me¦ ms¦ ph¦ pr¦ pc¦ ss¦ sc
0.49344 | 49.253 | 544 | 11 | 524 | 14.6 | 12.7 | 1076 | 1783 | 1681 | 2148 | 2.9 | 79.6 | 281.9 | -20 | 178.9832 | 75.1 | 68.88 | 542.7 | 26 | USB¦me¦ ms¦ ph¦ pr¦ pc¦ ss¦ sc
0.49345 | 49.253 | 544 | 10 | 524 | 14.6 | 12.7 | 1076 | 1782 | 1681 | 2146 | 2.9 | 79.6 | 281.9 | -20 | 178.9832 | 75.1 | 68.88 | 542.7 | 26 | USB¦me¦ ms¦ ph¦ pr¦ pc¦ ss¦ sc
0.49346 | 49.253 | 544 | 7 | 524 | 14.6 | 12.7 | 1076 | 1782 | 1681 | 2146 | 2.9 | 79.6 | 281.9 | -20 | 178.9832 | 75.1 | 68.88 | 542.7 | 26 | USB¦me¦ ms¦ ph¦ pr¦ pc¦ ss¦ sc
0.49347 | 49.253 | 544 | 6 | 524 | 14.6 | 12.7 | 1076 | 1781 | 1681 | 2145 | 2.9 | 79.6 | 281.9 | -20 | 178.9832 | 75.1 | 68.88 | 542.7 | 26 | USB¦me¦ ms¦ ph¦ pr¦ pc¦ ss¦ sc
0.49348 | 49.253 | 544 | 5 | 524 | 14.6 | 12.7 | 1076 | 1781 | 1681 | 2145 | 2.9 | 79.6 | 281.9 | -20 | 178.9832 | 75.1 | 68.88 | 542.7 | 26 | USB¦me¦ ms¦ ph¦ pr¦ pc¦ ss¦ sc
0.4935 | 49.253 | 544 | 5 | 524 | 14.6 | 12.7 | 1076 | 1780 | 1681 | 2144 | 2.9 | 79.6 | 281.9 | -20 | 178.9832 | 75.1 | 68.88 | 542.7 | 26 | USB¦me¦ ms¦ ph¦ pr¦ pc¦ ss¦ sc
0.49351 | 49.253 | 544 | 2 | 524 | 14.6 | 12.7 | 1076 | 1780 | 1681 | 2144 | 2.9 | 79.6 | 281.9 | -20 | 178.9832 | 75.1 | 68.88 | 542.7 | 26 | USB¦me¦ ms¦ ph¦ pr¦ pc¦ ss¦ sc
0.49352 | 49.253 | 544 | 1 | 524 | 14.6 | 12.7 | 1076 | 1780 | 1681 | 2144 | 2.9 | 79.6 | 281.9 | -20 | 178.9832 | 75.1 | 68.88 | 542.7 | 26 | USB¦me¦ ms¦ ph¦ pr¦ pc¦ ss¦ sc
0.49353 | 49.253 | 544 | 1 | 524 | 14.6 | 12.7 | 1076 | 1779 | 1681 | 2143 | 2.9 | 79.6 | 281.9 | -20 | 178.9832 | 75.1 | 68.88 | 542.7 | 26 | USB¦me¦ ms¦ ph¦ pr¦ pc¦ ss¦ sc
0.49354 | 49.253 | 544 | 0 | 524 | 14.6 | 12.7 | 1076 | 1779 | 1681 | 2143 | 2.9 | 79.6 | 281.9 | -20 | 178.9832 | 75.1 | 68.88 | 542.7 | 26 | USB¦me¦ ms¦ ph¦ pr¦ pc¦ ss¦ sc
0.49355 | 49.253 | 544 | 0 | 524 | 14.6 | 12.7 | 1076 | 1778 | 1681 | 2142 | 2.9 | 79.6 | 281.9 | -20 | 178.9832 | 75.1 | 68.88 | 542.7 | 26 | USB¦me¦ ms¦ ph¦ pr¦ pc¦ ss¦ sc
0.49356 | 49.253 | 544 | 0 | 524 | 14.6 | 12.7 | 1076 | 1778 | 1681 | 2142 | 2.9 | 79.6 | 281.9 | -20 | 178.9832 | 75.1 | 68.88 | 542.7 | 26 | USB¦me¦ ms¦ ph¦ pr¦ pc¦ ss¦ sc
0.49358 | 49.253 | 544 | 0 | 524 | 14.6 | 12.7 | 1076 | 1778 | 1681 | 2142 | 2.9 | 79.6 | 281.9 | -20 | 178.9832 | 75.1 | 68.88 | 542.7 | 26 | USB¦me¦ ms¦ ph¦ pr¦ pc¦ ss¦ sc
12.7
1778
2142
428
1.714
49.3
544
524
210
0.314
79.6
23052025
40
20

## .CSV GPE
Column1 | Column2 | Column3 | Column4 | Column5 | Column6 | Column7 | Column8 | Column9 | Column10 | Column11 | Column12 | Column13 | Column14 | Column15 | Column16 | Column17 | Column18 | Column19 | Column20 | Column21
| OekoSolve | OekoSolve | OekoSolve | OekoSolve | OekoSolve | OekoSolve | OekoSolve | OekoSolve | OekoSolve | OekoSolve | OekoSolve | OekoSolve | OekoSolve | OekoSolve | OekoSolve | OekoSolve | OekoSolve | OekoSolve | OekoSolve | OekoSolve
| EnMeter_Prec1 | EnMeter_Prec1 | EnMeter_Prec1 | EnMeter_Prec1 | EnMeter_Prec1 | EnMeter_Prec1 | EnMeter_Prec1 | EnMeter_Prec1 | EnMeter_Prec1 | EnMeter_Prec1 | EnMeter_Prec2 | EnMeter_Prec2 | EnMeter_Prec2 | EnMeter_Prec2 | EnMeter_Prec2 | EnMeter_Prec2 | EnMeter_Prec2 | EnMeter_Prec2 | EnMeter_Prec2 | EnMeter_Prec2
| Prec1 P:W | Prec1 WTotal:kWh | Prec1 WDay:kWh | Prec1 WMonth:kWh | Prec1 WYear:kWh | Prec1 State:0 no info available¦1 Off¦2 Startup¦3 Ready¦4 On¦5 Charge¦6 Discharge¦7 Batt Low or Full¦8 Batt Full¦9 Batt low¦10 Finished¦11 Island¦12 Waiting¦91 Maintenance¦99 ERROR | Prec1 Spec Signal | Prec1 V:kV | Prec1 I:mA | Prec1 Info:0 Bit0¦1 Bit1¦2 Bit2¦3 Bit3¦4 HS Ein¦5 Freigabe / Abdeckung vorhanden¦6 Temp. FÃ¼hler aktiv¦7 Temp. FÃ¼hler unterbrochen¦8 Bit8¦9 Bit9¦10 Bit10¦11 Bit11¦12 Bit12¦13 Bit13¦14 Bit14¦15 Bit15¦ | Prec2 P:W | Prec2 WTotal:kWh | Prec2 WDay:kWh | Prec2 WMonth:kWh | Prec2 WYear:kWh | Prec2 State:0 no info available¦1 Off¦2 Startup¦3 Ready¦4 On¦5 Charge¦6 Discharge¦7 Batt Low or Full¦8 Batt Full¦9 Batt low¦10 Finished¦11 Island¦12 Waiting¦91 Maintenance¦99 ERROR | Prec2 Spec Signal | Prec2 V:kV | Prec2 I:mA | Prec2 Info:0 Bit0¦1 Bit1¦2 Bit2¦3 Bit3¦4 HS Ein¦5 Freigabe / Abdeckung vorhanden¦6 Temp. FÃ¼hler aktiv¦7 Temp. FÃ¼hler unterbrochen¦8 Bit8¦9 Bit9¦10 Bit10¦11 Bit11¦12 Bit12¦13 Bit13¦14 Bit14¦15 Bit15¦
23.05.2025¦10:01:44.074 | 0 | 0 | 0 | 0 | 0 | 0 | 0 | 0 | 0 | 0 | 0 | 0 | 0 | 0 | 0 | 0 | 0 | 0 | 0 | 0
23.05.2025¦10:01:45.021 | 0 | 0 | 0 | 0 | 0 | 0 | 0 | 0 | 0 | 0 | 0 | 0 | 0 | 0 | 0 | 0 | 0 | 0 | 0 | 0
23.05.2025¦10:01:45.972 | 0 | 0 | 0 | 0 | 0 | 0 | 0 | 0 | 0 | 0 | 0 | 0 | 0 | 0 | 0 | 0 | 0 | 0 | 0 | 0
23.05.2025¦10:01:46.941 | 0 | 0 | 0 | 0 | 0 | 0 | 0 | 0 | 0 | 0 | 0 | 0 | 0 | 0 | 0 | 0 | 0 | 0 | 0 | 0
23.05.2025¦10:01:47.940 | 0 | 0 | 0 | 0 | 0 | 0 | 0 | 0 | 0 | 0 | 0 | 0 | 0 | 0 | 0 | 0 | 0 | 0 | 0 | 0
23.05.2025¦10:01:48.941 | 0 | 0 | 0 | 0 | 0 | 0 | 0 | 0 | 0 | 0 | 0 | 0 | 0 | 0 | 0 | 0 | 0 | 0 | 0 | 0
23.05.2025¦10:01:49.941 | 0 | 0 | 0 | 0 | 0 | 0 | 0 | 0 | 0 | 0 | 0 | 0 | 0 | 0 | 0 | 0 | 0 | 0 | 0 | 0
23.05.2025¦10:01:50.940 | 0 | 0 | 0 | 0 | 0 | 0 | 0 | 0 | 0 | 0 | 0 | 0 | 0 | 0 | 0 | 0 | 0 | 0 | 0 | 0
23.05.2025¦10:01:51.941 | 0 | 0 | 0 | 0 | 0 | 0 | 0 | 0 | 0 | 0 | 0 | 0 | 0 | 0 | 0 | 0 | 0 | 0 | 0 | 0
23.05.2025¦10:01:52.941 | 0 | 0 | 0 | 0 | 0 | 0 | 0 | 0 | 0 | 0 | 0 | 0 | 0 | 0 | 0 | 0 | 0 | 0 | 0 | 0
23.05.2025¦10:01:53.941 | 0 | 0 | 0 | 0 | 0 | 0 | 0 | 0 | 0 | 0 | 0 | 0 | 0 | 0 | 0 | 0 | 0 | 0 | 0 | 0
23.05.2025¦10:01:54.941 | 0 | 0 | 0 | 0 | 0 | 0 | 0 | 0 | 0 | 0 | 0 | 0 | 0 | 0 | 0 | 0 | 0 | 0 | 0 | 0
23.05.2025¦10:01:55.941 | 0 | 0 | 0 | 0 | 0 | 0 | 0 | 0 | 0 | 0 | 0 | 0 | 0 | 0 | 0 | 0 | 0 | 0 | 0 | 0
23.05.2025¦10:01:56.940 | 0 | 0 | 0 | 0 | 0 | 0 | 0 | 0 | 0 | 0 | 0 | 0 | 0 | 0 | 0 | 0 | 0 | 0 | 0 | 0
23.05.2025¦10:01:57.941 | 0 | 0 | 0 | 0 | 0 | 0 | 0 | 0 | 0 | 0 | 0 | 0 | 0 | 0 | 0 | 0 | 0 | 0 | 0 | 0
23.05.2025¦10:01:58.940 | 0 | 0 | 0 | 0 | 0 | 0 | 0 | 0 | 0 | 0 | 0 | 0 | 0 | 0 | 0 | 0 | 0 | 0 | 0 | 0
23.05.2025¦10:01:59.940 | 0 | 0 | 0 | 0 | 0 | 0 | 0 | 0 | 0 | 0 | 0 | 0 | 0 | 0 | 0 | 0 | 0 | 0 | 0 | 0
23.05.2025¦10:02:00.941 | 0 | 0 | 0 | 0 | 0 | 0 | 0 | 0 | 0 | 0 | 0 | 0 | 0 | 0 | 0 | 0 | 0 | 0 | 0 | 0
23.05.2025¦10:02:01.940 | 0 | 0 | 0 | 0 | 0 | 0 | 0 | 0 | 0 | 0 | 0 | 0 | 0 | 0 | 0 | 0 | 0 | 0 | 0 | 0
23.05.2025¦10:02:02.941 | 0 | 0 | 0 | 0 | 0 | 0 | 0 | 0 | 0 | 0 | 0 | 0 | 0 | 0 | 0 | 0 | 0 | 0 | 0 | 0
23.05.2025¦10:02:03.940 | 0 | 0 | 0 | 0 | 0 | 0 | 0 | 0 | 0 | 0 | 0 | 0 | 0 | 0 | 0 | 0 | 0 | 0 | 0 | 0
23.05.2025¦10:02:04.941 | 0 | 0 | 0 | 0 | 0 | 0 | 0 | 0 | 0 | 0 | 0 | 0 | 0 | 0 | 0 | 0 | 0 | 0 | 0 | 0
23.05.2025¦10:02:05.941 | 0 | 0 | 0 | 0 | 0 | 0 | 0 | 0 | 0 | 0 | 0 | 0 | 0 | 0 | 0 | 0 | 0 | 0 | 0 | 0
23.05.2025¦10:02:06.940 | 0 | 0 | 0 | 0 | 0 | 0 | 0 | 0 | 0 | 0 | 0 | 0 | 0 | 0 | 0 | 0 | 0 | 0 | 0 | 0
23.05.2025¦10:02:07.940 | 0 | 0 | 0 | 0 | 0 | 0 | 0 | 0 | 0 | 0 | 0 | 0 | 0 | 0 | 0 | 0 | 0 | 0 | 0 | 0
23.05.2025¦10:02:08.941 | 0 | 0 | 0 | 0 | 0 | 0 | 0 | 0 | 0 | 0 | 0 | 0 | 0 | 0 | 0 | 0 | 0 | 0 | 0 | 0
23.05.2025¦10:02:09.940 | 0 | 0 | 0 | 0 | 0 | 0 | 0 | 0 | 0 | 0 | 0 | 0 | 0 | 0 | 0 | 0 | 0 | 0 | 0 | 0
23.05.2025¦10:02:10.940 | 0 | 0 | 0 | 0 | 0 | 0 | 0 | 0 | 0 | 0 | 0 | 0 | 0 | 0 | 0 | 0 | 0 | 0 | 0 | 0
23.05.2025¦10:02:11.941 | 0 | 0 | 0 | 0 | 0 | 0 | 0 | 0 | 0 | 0 | 0 | 0 | 0 | 0 | 0 | 0 | 0 | 0 | 0 | 0
23.05.2025¦10:02:12.940 | 0 | 0 | 0 | 0 | 0 | 0 | 0 | 0 | 0 | 0 | 0 | 0 | 0 | 0 | 0 | 0 | 0 | 0 | 0 | 0
23.05.2025¦10:02:13.941 | 0 | 0 | 0 | 0 | 0 | 0 | 0 | 0 | 0 | 0 | 0 | 0 | 0 | 0 | 0 | 0 | 0 | 0 | 0 | 0
23.05.2025¦10:02:14.940 | 0 | 0 | 0 | 0 | 0 | 0 | 0 | 0 | 0 | 0 | 0 | 0 | 0 | 0 | 0 | 0 | 0 | 0 | 0 | 0
23.05.2025¦10:02:15.941 | 0 | 0 | 0 | 0 | 0 | 0 | 0 | 0 | 0 | 0 | 0 | 0 | 0 | 0 | 0 | 0 | 0 | 0 | 0 | 0
23.05.2025¦10:02:16.941 | 0 | 0 | 0 | 0 | 0 | 0 | 0 | 0 | 0 | 0 | 0 | 0 | 0 | 0 | 0 | 0 | 0 | 0 | 0 | 0
23.05.2025¦10:02:17.940 | 0 | 0 | 0 | 0 | 0 | 0 | 0 | 0 | 0 | 0 | 0 | 0 | 0 | 0 | 0 | 0 | 0 | 0 | 0 | 0
23.05.2025¦10:02:18.940 | 0 | 0 | 0 | 0 | 0 | 0 | 0 | 0 | 0 | 0 | 0 | 0 | 0 | 0 | 0 | 0 | 0 | 0 | 0 | 0
23.05.2025¦10:02:19.940 | 0 | 0 | 0 | 0 | 0 | 0 | 0 | 0 | 0 | 0 | 0 | 0 | 0 | 0 | 0 | 0 | 0 | 0 | 0 | 0
23.05.2025¦10:02:20.940 | 0 | 0 | 0 | 0 | 0 | 0 | 0 | 0 | 0 | 0 | 0 | 0 | 0 | 0 | 0 | 0 | 0 | 0 | 0 | 0
23.05.2025¦10:02:21.940 | 0 | 0 | 0 | 0 | 0 | 0 | 0 | 0 | 0 | 0 | 0 | 0 | 0 | 0 | 0 | 0 | 0 | 0 | 0 | 0
23.05.2025¦10:02:22.941 | 0 | 0 | 0 | 0 | 0 | 0 | 0 | 0 | 0 | 0 | 0 | 0 | 0 | 0 | 0 | 0 | 0 | 0 | 0 | 0
23.05.2025¦10:02:23.941 | 0 | 0 | 0 | 0 | 0 | 0 | 0 | 0 | 0 | 0 | 0 | 0 | 0 | 0 | 0 | 0 | 0 | 0 | 0 | 0
23.05.2025¦10:02:24.940 | 0 | 0 | 0 | 0 | 0 | 0 | 0 | 0 | 0 | 0 | 0 | 0 | 0 | 0 | 0 | 0 | 0 | 0 | 0 | 0
23.05.2025¦10:02:25.940 | 0 | 0 | 0 | 0 | 0 | 0 | 0 | 0 | 0 | 0 | 0 | 0 | 0 | 0 | 0 | 0 | 0 | 0 | 0 | 0
23.05.2025¦10:02:26.941 | 0 | 0 | 0 | 0 | 0 | 0 | 0 | 0 | 0 | 0 | 0 | 0 | 0 | 0 | 0 | 0 | 0 | 0 | 0 | 0
23.05.2025¦10:02:27.941 | 0 | 0 | 0 | 0 | 0 | 0 | 0 | 0 | 0 | 0 | 0 | 0 | 0 | 0 | 0 | 0 | 0 | 0 | 0 | 0
23.05.2025¦10:02:28.941 | 0 | 0 | 0 | 0 | 0 | 0 | 0 | 0 | 0 | 0 | 0 | 0 | 0 | 0 | 0 | 0 | 0 | 0 | 0 | 0
23.05.2025¦10:02:29.941 | 0 | 0 | 0 | 0 | 0 | 0 | 0 | 0 | 0 | 0 | 0 | 0 | 0 | 0 | 0 | 0 | 0 | 0 | 0 | 0
23.05.2025¦10:02:30.941 | 0 | 0 | 0 | 0 | 0 | 0 | 0 | 0 | 0 | 0 | 0 | 0 | 0 | 0 | 0 | 0 | 0 | 0 | 0 | 0
23.05.2025¦10:02:31.941 | 0 | 0 | 0 | 0 | 0 | 0 | 0 | 0 | 0 | 0 | 0 | 0 | 0 | 0 | 0 | 0 | 0 | 0 | 0 | 0
23.05.2025¦10:02:32.941 | 0 | 0 | 0 | 0 | 0 | 0 | 0 | 0 | 0 | 0 | 0 | 0 | 0 | 0 | 0 | 0 | 0 | 0 | 0 | 0
23.05.2025¦10:02:33.941 | 0 | 0 | 0 | 0 | 0 | 0 | 0 | 0 | 0 | 0 | 0 | 0 | 0 | 0 | 0 | 0 | 0 | 0 | 0 | 0
23.05.2025¦10:02:34.941 | 0 | 0 | 0 | 0 | 0 | 0 | 0 | 0 | 0 | 0 | 0 | 0 | 0 | 0 | 0 | 0 | 0 | 0 | 0 | 0
23.05.2025¦10:02:35.941 | 0 | 0 | 0 | 0 | 0 | 0 | 0 | 0 | 0 | 0 | 0 | 0 | 0 | 0 | 0 | 0 | 0 | 0 | 0 | 0
23.05.2025¦10:02:36.940 | 0 | 0 | 0 | 0 | 0 | 0 | 0 | 0 | 0 | 0 | 0 | 0 | 0 | 0 | 0 | 0 | 0 | 0 | 0 | 0
23.05.2025¦10:02:37.940 | 0 | 0 | 0 | 0 | 0 | 0 | 0 | 0 | 0 | 0 | 0 | 0 | 0 | 0 | 0 | 0 | 0 | 0 | 0 | 0
23.05.2025¦10:02:38.941 | 0 | 0 | 0 | 0 | 0 | 0 | 0 | 0 | 0 | 0 | 0 | 0 | 0 | 0 | 0 | 0 | 0 | 0 | 0 | 0
23.05.2025¦10:02:39.940 | 0 | 0 | 0 | 0 | 0 | 0 | 0 | 0 | 0 | 0 | 0 | 0 | 0 | 0 | 0 | 0 | 0 | 0 | 0 | 0
23.05.2025¦10:02:40.941 | 0 | 0 | 0 | 0 | 0 | 0 | 0 | 0 | 0 | 0 | 0 | 0 | 0 | 0 | 0 | 0 | 0 | 0 | 0 | 0
23.05.2025¦10:02:41.940 | 0 | 0 | 0 | 0 | 0 | 0 | 0 | 0 | 0 | 0 | 0 | 0 | 0 | 0 | 0 | 0 | 0 | 0 | 0 | 0
23.05.2025¦10:02:42.941 | 0 | 0 | 0 | 0 | 0 | 0 | 0 | 0 | 0 | 0 | 0 | 0 | 0 | 0 | 0 | 0 | 0 | 0 | 0 | 0
23.05.2025¦10:02:43.940 | 0 | 0 | 0 | 0 | 0 | 0 | 0 | 0 | 0 | 0 | 0 | 0 | 0 | 0 | 0 | 0 | 0 | 0 | 0 | 0
23.05.2025¦10:02:44.941 | 0 | 0 | 0 | 0 | 0 | 0 | 0 | 0 | 0 | 0 | 0 | 0 | 0 | 0 | 0 | 0 | 0 | 0 | 0 | 0
23.05.2025¦10:02:45.941 | 0 | 0 | 0 | 0 | 0 | 0 | 0 | 0 | 0 | 0 | 0 | 0 | 0 | 0 | 0 | 0 | 0 | 0 | 0 | 0
23.05.2025¦10:02:46.940 | 0 | 0 | 0 | 0 | 0 | 0 | 0 | 0 | 0 | 0 | 0 | 0 | 0 | 0 | 0 | 0 | 0 | 0 | 0 | 0
23.05.2025¦10:02:47.941 | 0 | 0 | 0 | 0 | 0 | 0 | 0 | 0 | 0 | 0 | 0 | 0 | 0 | 0 | 0 | 0 | 0 | 0 | 0 | 0
23.05.2025¦10:02:48.941 | 0 | 0 | 0 | 0 | 0 | 0 | 0 | 0 | 0 | 0 | 0 | 0 | 0 | 0 | 0 | 0 | 0 | 0 | 0 | 0
23.05.2025¦10:02:49.941 | 0 | 0 | 0 | 0 | 0 | 0 | 0 | 0 | 0 | 0 | 0 | 0 | 0 | 0 | 0 | 0 | 0 | 0 | 0 | 0
23.05.2025¦10:02:50.941 | 0 | 0 | 0 | 0 | 0 | 0 | 0 | 0 | 0 | 0 | 0 | 0 | 0 | 0 | 0 | 0 | 0 | 0 | 0 | 0
23.05.2025¦10:02:51.941 | 0 | 0 | 0 | 0 | 0 | 0 | 0 | 0 | 0 | 0 | 0 | 0 | 0 | 0 | 0 | 0 | 0 | 0 | 0 | 0
23.05.2025¦10:02:52.940 | 0 | 0 | 0 | 0 | 0 | 0 | 0 | 0 | 0 | 0 | 0 | 0 | 0 | 0 | 0 | 0 | 0 | 0 | 0 | 0
23.05.2025¦10:02:53.941 | 0 | 0 | 0 | 0 | 0 | 0 | 0 | 0 | 0 | 0 | 0 | 0 | 0 | 0 | 0 | 0 | 0 | 0 | 0 | 0
23.05.2025¦10:02:54.940 | 0 | 0 | 0 | 0 | 0 | 0 | 0 | 0 | 0 | 0 | 0 | 0 | 0 | 0 | 0 | 0 | 0 | 0 | 0 | 0
23.05.2025¦10:02:55.941 | 0 | 0 | 0 | 0 | 0 | 0 | 0 | 0 | 0 | 0 | 0 | 0 | 0 | 0 | 0 | 0 | 0 | 0 | 0 | 0
23.05.2025¦10:02:56.941 | 0 | 0 | 0 | 0 | 0 | 0 | 0 | 0 | 0 | 0 | 0 | 0 | 0 | 0 | 0 | 0 | 0 | 0 | 0 | 0
23.05.2025¦10:02:57.941 | 0 | 0 | 0 | 0 | 0 | 0 | 0 | 0 | 0 | 0 | 0 | 0 | 0 | 0 | 0 | 0 | 0 | 0 | 0 | 0
23.05.2025¦10:02:58.940 | 0 | 0 | 0 | 0 | 0 | 0 | 0 | 0 | 0 | 0 | 0 | 0 | 0 | 0 | 0 | 0 | 0 | 0 | 0 | 0
23.05.2025¦10:02:59.941 | 0 | 0 | 0 | 0 | 0 | 0 | 0 | 0 | 0 | 0 | 0 | 0 | 0 | 0 | 0 | 0 | 0 | 0 | 0 | 0
23.05.2025¦10:03:00.941 | 0 | 0 | 0 | 0 | 0 | 0 | 0 | 0 | 0 | 0 | 0 | 0 | 0 | 0 | 0 | 0 | 0 | 0 | 0 | 0
23.05.2025¦10:03:01.941 | 0 | 0 | 0 | 0 | 0 | 0 | 0 | 0 | 0 | 0 | 0 | 0 | 0 | 0 | 0 | 0 | 0 | 0 | 0 | 0
23.05.2025¦10:03:02.941 | 0 | 0 | 0 | 0 | 0 | 0 | 0 | 0 | 0 | 0 | 0 | 0 | 0 | 0 | 0 | 0 | 0 | 0 | 0 | 0
23.05.2025¦10:03:03.941 | 0 | 0 | 0 | 0 | 0 | 0 | 0 | 0 | 0 | 0 | 0 | 0 | 0 | 0 | 0 | 0 | 0 | 0 | 0 | 0
23.05.2025¦10:03:04.940 | 0 | 0 | 0 | 0 | 0 | 0 | 0 | 0 | 0 | 0 | 0 | 0 | 0 | 0 | 0 | 0 | 0 | 0 | 0 | 0
23.05.2025¦10:03:05.940 | 0 | 0 | 0 | 0 | 0 | 0 | 0 | 0 | 0 | 0 | 0 | 0 | 0 | 0 | 0 | 0 | 0 | 0 | 0 | 0
23.05.2025¦10:03:06.941 | 0 | 0 | 0 | 0 | 0 | 0 | 0 | 0 | 0 | 0 | 0 | 0 | 0 | 0 | 0 | 0 | 0 | 0 | 0 | 0
23.05.2025¦10:03:07.941 | 0 | 0 | 0 | 0 | 0 | 0 | 0 | 0 | 0 | 0 | 0 | 0 | 0 | 0 | 0 | 0 | 0 | 0 | 0 | 0
23.05.2025¦10:03:08.941 | 0 | 0 | 0 | 0 | 0 | 0 | 0 | 0 | 0 | 0 | 0 | 0 | 0 | 0 | 0 | 0 | 0 | 0 | 0 | 0
23.05.2025¦10:03:09.941 | 0 | 0 | 0 | 0 | 0 | 0 | 0 | 0 | 0 | 0 | 0 | 0 | 0 | 0 | 0 | 0 | 0 | 0 | 0 | 0
23.05.2025¦10:03:10.941 | 0 | 0 | 0 | 0 | 0 | 0 | 0 | 0 | 0 | 0 | 0 | 0 | 0 | 0 | 0 | 0 | 0 | 0 | 0 | 0
23.05.2025¦10:03:11.940 | 0 | 0 | 0 | 0 | 0 | 0 | 0 | 0 | 0 | 0 | 0 | 0 | 0 | 0 | 0 | 0 | 0 | 0 | 0 | 0
23.05.2025¦10:03:12.941 | 0 | 0 | 0 | 0 | 0 | 0 | 0 | 0 | 0 | 0 | 0 | 0 | 0 | 0 | 0 | 0 | 0 | 0 | 0 | 0
23.05.2025¦10:03:13.941 | 0 | 0 | 0 | 0 | 0 | 0 | 0 | 0 | 0 | 0 | 0 | 0 | 0 | 0 | 0 | 0 | 0 | 0 | 0 | 0
23.05.2025¦10:03:14.941 | 0 | 0 | 0 | 0 | 0 | 0 | 0 | 0 | 0 | 0 | 0 | 0 | 0 | 0 | 0 | 0 | 0 | 0 | 0 | 0
23.05.2025¦10:03:15.941 | 0 | 0 | 0 | 0 | 0 | 0 | 0 | 0 | 0 | 0 | 0 | 0 | 0 | 0 | 0 | 0 | 0 | 0 | 0 | 0
23.05.2025¦10:03:16.940 | 0 | 0 | 0 | 0 | 0 | 0 | 0 | 0 | 0 | 0 | 0 | 0 | 0 | 0 | 0 | 0 | 0 | 0 | 0 | 0
23.05.2025¦10:03:17.940 | 0 | 0 | 0 | 0 | 0 | 0 | 0 | 0 | 0 | 0 | 0 | 0 | 0 | 0 | 0 | 0 | 0 | 0 | 0 | 0
23.05.2025¦10:03:18.941 | 0 | 0 | 0 | 0 | 0 | 0 | 0 | 0 | 0 | 0 | 0 | 0 | 0 | 0 | 0 | 0 | 0 | 0 | 0 | 0
23.05.2025¦10:03:19.941 | 0 | 0 | 0 | 0 | 0 | 0 | 0 | 0 | 0 | 0 | 0 | 0 | 0 | 0 | 0 | 0 | 0 | 0 | 0 | 0
23.05.2025¦10:03:20.941 | 0 | 0 | 0 | 0 | 0 | 0 | 0 | 0 | 0 | 0 | 0 | 0 | 0 | 0 | 0 | 0 | 0 | 0 | 0 | 0
23.05.2025¦10:03:21.941 | 0 | 0 | 0 | 0 | 0 | 0 | 0 | 0 | 0 | 0 | 0 | 0 | 0 | 0 | 0 | 0 | 0 | 0 | 0 | 0
23.05.2025¦10:03:22.940 | 0 | 0 | 0 | 0 | 0 | 0 | 0 | 0 | 0 | 0 | 0 | 0 | 0 | 0 | 0 | 0 | 0 | 0 | 0 | 0
23.05.2025¦10:03:23.941 | 0 | 0 | 0 | 0 | 0 | 0 | 0 | 0 | 0 | 0 | 0 | 0 | 0 | 0 | 0 | 0 | 0 | 0 | 0 | 0
23.05.2025¦10:03:24.941 | 0 | 0 | 0 | 0 | 0 | 0 | 0 | 0 | 0 | 0 | 0 | 0 | 0 | 0 | 0 | 0 | 0 | 0 | 0 | 0
23.05.2025¦10:03:25.941 | 0 | 0 | 0 | 0 | 0 | 0 | 0 | 0 | 0 | 0 | 0 | 0 | 0 | 0 | 0 | 0 | 0 | 0 | 0 | 0
23.05.2025¦10:03:26.940 | 0 | 0 | 0 | 0 | 0 | 0 | 0 | 0 | 0 | 0 | 0 | 0 | 0 | 0 | 0 | 0 | 0 | 0 | 0 | 0
23.05.2025¦10:03:27.941 | 0 | 0 | 0 | 0 | 0 | 0 | 0 | 0 | 0 | 0 | 0 | 0 | 0 | 0 | 0 | 0 | 0 | 0 | 0 | 0
23.05.2025¦10:03:28.941 | 0 | 0 | 0 | 0 | 0 | 0 | 0 | 0 | 0 | 0 | 0 | 0 | 0 | 0 | 0 | 0 | 0 | 0 | 0 | 0
23.05.2025¦10:03:29.941 | 0 | 0 | 0 | 0 | 0 | 0 | 0 | 0 | 0 | 0 | 0 | 0 | 0 | 0 | 0 | 0 | 0 | 0 | 0 | 0
23.05.2025¦10:03:30.940 | 0 | 0 | 0 | 0 | 0 | 0 | 0 | 0 | 0 | 0 | 0 | 0 | 0 | 0 | 0 | 0 | 0 | 0 | 0 | 0
23.05.2025¦10:03:31.940 | 0 | 0 | 0 | 0 | 0 | 0 | 0 | 0 | 0 | 0 | 0 | 0 | 0 | 0 | 0 | 0 | 0 | 0 | 0 | 0
23.05.2025¦10:03:32.941 | 0 | 0 | 0 | 0 | 0 | 0 | 0 | 0 | 0 | 0 | 0 | 0 | 0 | 0 | 0 | 0 | 0 | 0 | 0 | 0
23.05.2025¦10:03:33.941 | 0 | 0 | 0 | 0 | 0 | 0 | 0 | 0 | 0 | 0 | 0 | 0 | 0 | 0 | 0 | 0 | 0 | 0 | 0 | 0
23.05.2025¦10:03:34.940 | 0 | 0 | 0 | 0 | 0 | 0 | 0 | 0 | 0 | 0 | 0 | 0 | 0 | 0 | 0 | 0 | 0 | 0 | 0 | 0
23.05.2025¦10:03:35.941 | 0 | 0 | 0 | 0 | 0 | 0 | 0 | 0 | 0 | 0 | 0 | 0 | 0 | 0 | 0 | 0 | 0 | 0 | 0 | 0
23.05.2025¦10:03:36.941 | 0 | 0 | 0 | 0 | 0 | 0 | 0 | 0 | 0 | 0 | 0 | 0 | 0 | 0 | 0 | 0 | 0 | 0 | 0 | 0
23.05.2025¦10:03:37.941 | 0 | 0 | 0 | 0 | 0 | 0 | 0 | 0 | 0 | 0 | 0 | 0 | 0 | 0 | 0 | 0 | 0 | 0 | 0 | 0
23.05.2025¦10:03:38.941 | 0 | 0 | 0 | 0 | 0 | 0 | 0 | 0 | 0 | 0 | 0 | 0 | 0 | 0 | 0 | 0 | 0 | 0 | 0 | 0
23.05.2025¦10:03:39.941 | 0 | 0 | 0 | 0 | 0 | 0 | 0 | 0 | 0 | 0 | 0 | 0 | 0 | 0 | 0 | 0 | 0 | 0 | 0 | 0
23.05.2025¦10:03:40.941 | 0 | 0 | 0 | 0 | 0 | 0 | 0 | 0 | 0 | 0 | 0 | 0 | 0 | 0 | 0 | 0 | 0 | 0 | 0 | 0
23.05.2025¦10:03:41.940 | 0 | 0 | 0 | 0 | 0 | 0 | 0 | 0 | 0 | 0 | 0 | 0 | 0 | 0 | 0 | 0 | 0 | 0 | 0 | 0
23.05.2025¦10:03:42.941 | 0 | 0 | 0 | 0 | 0 | 0 | 0 | 0 | 0 | 0 | 0 | 0 | 0 | 0 | 0 | 0 | 0 | 0 | 0 | 0
23.05.2025¦10:03:43.941 | 0 | 0 | 0 | 0 | 0 | 0 | 0 | 0 | 0 | 0 | 0 | 0 | 0 | 0 | 0 | 0 | 0 | 0 | 0 | 0
23.05.2025¦10:03:44.941 | 0 | 0 | 0 | 0 | 0 | 0 | 0 | 0 | 0 | 0 | 0 | 0 | 0 | 0 | 0 | 0 | 0 | 0 | 0 | 0
23.05.2025¦10:03:45.941 | 0 | 0 | 0 | 0 | 0 | 0 | 0 | 0 | 0 | 0 | 0 | 0 | 0 | 0 | 0 | 0 | 0 | 0 | 0 | 0
23.05.2025¦10:03:46.941 | 0 | 0 | 0 | 0 | 0 | 0 | 0 | 0 | 0 | 0 | 0 | 0 | 0 | 0 | 0 | 0 | 0 | 0 | 0 | 0
23.05.2025¦10:03:47.941 | 0 | 0 | 0 | 0 | 0 | 0 | 0 | 0 | 0 | 0 | 0 | 0 | 0 | 0 | 0 | 0 | 0 | 0 | 0 | 0
23.05.2025¦10:03:48.941 | 0 | 0 | 0 | 0 | 0 | 0 | 0 | 0 | 0 | 0 | 0 | 0 | 0 | 0 | 0 | 0 | 0 | 0 | 0 | 0
23.05.2025¦10:03:49.942 | 0 | 0 | 0 | 0 | 0 | 0 | 0 | 0 | 0 | 0 | 0 | 0 | 0 | 0 | 0 | 0 | 0 | 0 | 0 | 0
23.05.2025¦10:03:50.941 | 0 | 0 | 0 | 0 | 0 | 0 | 0 | 0 | 0 | 0 | 0 | 0 | 0 | 0 | 0 | 0 | 0 | 0 | 0 | 0
23.05.2025¦10:03:51.940 | 0 | 0 | 0 | 0 | 0 | 0 | 0 | 0 | 0 | 0 | 0 | 0 | 0 | 0 | 0 | 0 | 0 | 0 | 0 | 0
23.05.2025¦10:03:52.941 | 0 | 0 | 0 | 0 | 0 | 0 | 0 | 0 | 0 | 0 | 0 | 0 | 0 | 0 | 0 | 0 | 0 | 0 | 0 | 0
23.05.2025¦10:03:53.940 | 0 | 0 | 0 | 0 | 0 | 0 | 0 | 0 | 0 | 0 | 0 | 0 | 0 | 0 | 0 | 0 | 0 | 0 | 0 | 0
23.05.2025¦10:03:54.941 | 0 | 0 | 0 | 0 | 0 | 0 | 0 | 0 | 0 | 0 | 0 | 0 | 0 | 0 | 0 | 0 | 0 | 0 | 0 | 0
23.05.2025¦10:03:55.940 | 0 | 0 | 0 | 0 | 0 | 0 | 0 | 0 | 0 | 0 | 0 | 0 | 0 | 0 | 0 | 0 | 0 | 0 | 0 | 0
23.05.2025¦10:03:56.941 | 0 | 0 | 0 | 0 | 0 | 0 | 0 | 0 | 0 | 0 | 0 | 0 | 0 | 0 | 0 | 0 | 0 | 0 | 0 | 0
23.05.2025¦10:03:57.941 | 0 | 0 | 0 | 0 | 0 | 0 | 0 | 0 | 0 | 0 | 0 | 0 | 0 | 0 | 0 | 0 | 0 | 0 | 0 | 0
23.05.2025¦10:03:58.940 | 0 | 0 | 0 | 0 | 0 | 0 | 0 | 0 | 0 | 0 | 0 | 0 | 0 | 0 | 0 | 0 | 0 | 0 | 0 | 0
23.05.2025¦10:03:59.941 | 0 | 0 | 0 | 0 | 0 | 0 | 0 | 0 | 0 | 0 | 0 | 0 | 0 | 0 | 0 | 0 | 0 | 0 | 0 | 0
23.05.2025¦10:04:00.941 | 0 | 0 | 0 | 0 | 0 | 0 | 0 | 0 | 0 | 0 | 0 | 0 | 0 | 0 | 0 | 0 | 0 | 0 | 0 | 0
23.05.2025¦10:04:01.940 | 0 | 0 | 0 | 0 | 0 | 0 | 0 | 0 | 0 | 0 | 0 | 0 | 0 | 0 | 0 | 0 | 0 | 0 | 0 | 0
23.05.2025¦10:04:02.941 | 0 | 0 | 0 | 0 | 0 | 0 | 0 | 0 | 0 | 0 | 0 | 0 | 0 | 0 | 0 | 0 | 0 | 0 | 0 | 0
23.05.2025¦10:04:03.941 | 0 | 0 | 0 | 0 | 0 | 0 | 0 | 0 | 0 | 0 | 0 | 0 | 0 | 0 | 0 | 0 | 0 | 0 | 0 | 0
23.05.2025¦10:04:04.941 | 0 | 0 | 0 | 0 | 0 | 0 | 0 | 0 | 0 | 0 | 0 | 0 | 0 | 0 | 0 | 0 | 0 | 0 | 0 | 0
23.05.2025¦10:04:05.941 | 0 | 0 | 0 | 0 | 0 | 0 | 0 | 0 | 0 | 0 | 0 | 0 | 0 | 0 | 0 | 0 | 0 | 0 | 0 | 0
23.05.2025¦10:04:06.940 | 0 | 0 | 0 | 0 | 0 | 0 | 0 | 0 | 0 | 0 | 0 | 0 | 0 | 0 | 0 | 0 | 0 | 0 | 0 | 0
23.05.2025¦10:04:07.941 | 0 | 0 | 0 | 0 | 0 | 0 | 0 | 0 | 0 | 0 | 0 | 0 | 0 | 0 | 0 | 0 | 0 | 0 | 0 | 0
23.05.2025¦10:04:08.941 | 0 | 0 | 0 | 0 | 0 | 0 | 0 | 0 | 0 | 0 | 0 | 0 | 0 | 0 | 0 | 0 | 0 | 0 | 0 | 0
23.05.2025¦10:04:09.941 | 0 | 0 | 0 | 0 | 0 | 0 | 0 | 0 | 0 | 0 | 0 | 0 | 0 | 0 | 0 | 0 | 0 | 0 | 0 | 0
23.05.2025¦10:04:10.941 | 0 | 0 | 0 | 0 | 0 | 0 | 0 | 0 | 0 | 0 | 0 | 0 | 0 | 0 | 0 | 0 | 0 | 0 | 0 | 0
23.05.2025¦10:04:11.940 | 0 | 0 | 0 | 0 | 0 | 0 | 0 | 0 | 0 | 0 | 0 | 0 | 0 | 0 | 0 | 0 | 0 | 0 | 0 | 0
23.05.2025¦10:04:12.941 | 0 | 0 | 0 | 0 | 0 | 0 | 0 | 0 | 0 | 0 | 0 | 0 | 0 | 0 | 0 | 0 | 0 | 0 | 0 | 0
23.05.2025¦10:04:13.941 | 0 | 0 | 0 | 0 | 0 | 0 | 0 | 0 | 0 | 0 | 0 | 0 | 0 | 0 | 0 | 0 | 0 | 0 | 0 | 0
23.05.2025¦10:04:14.941 | 0 | 0 | 0 | 0 | 0 | 0 | 0 | 0 | 0 | 0 | 0 | 0 | 0 | 0 | 0 | 0 | 0 | 0 | 0 | 0
23.05.2025¦10:04:15.941 | 0 | 0 | 0 | 0 | 0 | 0 | 0 | 0 | 0 | 0 | 0 | 0 | 0 | 0 | 0 | 0 | 0 | 0 | 0 | 0
23.05.2025¦10:04:16.940 | 0 | 0 | 0 | 0 | 0 | 0 | 0 | 0 | 0 | 0 | 0 | 0 | 0 | 0 | 0 | 0 | 0 | 0 | 0 | 0
23.05.2025¦10:04:17.941 | 0 | 0 | 0 | 0 | 0 | 0 | 0 | 0 | 0 | 0 | 0 | 0 | 0 | 0 | 0 | 0 | 0 | 0 | 0 | 0
23.05.2025¦10:04:18.941 | 0 | 0 | 0 | 0 | 0 | 0 | 0 | 0 | 0 | 0 | 0 | 0 | 0 | 0 | 0 | 0 | 0 | 0 | 0 | 0
23.05.2025¦10:04:19.941 | 0 | 0 | 0 | 0 | 0 | 0 | 0 | 0 | 0 | 0 | 0 | 0 | 0 | 0 | 0 | 0 | 0 | 0 | 0 | 0
23.05.2025¦10:04:20.941 | 0 | 0 | 0 | 0 | 0 | 0 | 0 | 0 | 0 | 0 | 0 | 0 | 0 | 0 | 0 | 0 | 0 | 0 | 0 | 0
23.05.2025¦10:04:21.941 | 0 | 0 | 0 | 0 | 0 | 0 | 0 | 0 | 0 | 0 | 0 | 0 | 0 | 0 | 0 | 0 | 0 | 0 | 0 | 0
23.05.2025¦10:04:22.940 | 0 | 0 | 0 | 0 | 0 | 0 | 0 | 0 | 0 | 0 | 0 | 0 | 0 | 0 | 0 | 0 | 0 | 0 | 0 | 0
23.05.2025¦10:04:23.941 | 0 | 0 | 0 | 0 | 0 | 0 | 0 | 0 | 0 | 0 | 0 | 0 | 0 | 0 | 0 | 0 | 0 | 0 | 0 | 0
23.05.2025¦10:04:24.940 | 0 | 0 | 0 | 0 | 0 | 0 | 0 | 0 | 0 | 0 | 0 | 0 | 0 | 0 | 0 | 0 | 0 | 0 | 0 | 0
23.05.2025¦10:04:25.941 | 0 | 0 | 0 | 0 | 0 | 0 | 0 | 0 | 0 | 0 | 0 | 0 | 0 | 0 | 0 | 0 | 0 | 0 | 0 | 0
23.05.2025¦10:04:26.941 | 0 | 0 | 0 | 0 | 0 | 0 | 0 | 0 | 0 | 0 | 0 | 0 | 0 | 0 | 0 | 0 | 0 | 0 | 0 | 0
23.05.2025¦10:04:27.941 | 0 | 0 | 0 | 0 | 0 | 0 | 0 | 0 | 0 | 0 | 0 | 0 | 0 | 0 | 0 | 0 | 0 | 0 | 0 | 0
23.05.2025¦10:04:28.940 | 0 | 0 | 0 | 0 | 0 | 0 | 0 | 0 | 0 | 0 | 0 | 0 | 0 | 0 | 0 | 0 | 0 | 0 | 0 | 0
23.05.2025¦10:04:29.941 | 0 | 0 | 0 | 0 | 0 | 0 | 0 | 0 | 0 | 0 | 0 | 0 | 0 | 0 | 0 | 0 | 0 | 0 | 0 | 0
23.05.2025¦10:04:30.941 | 0 | 0 | 0 | 0 | 0 | 0 | 0 | 0 | 0 | 0 | 0 | 0 | 0 | 0 | 0 | 0 | 0 | 0 | 0 | 0
23.05.2025¦10:04:31.941 | 0 | 0 | 0 | 0 | 0 | 0 | 0 | 0 | 0 | 0 | 0 | 0 | 0 | 0 | 0 | 0 | 0 | 0 | 0 | 0
23.05.2025¦10:04:32.941 | 0 | 0 | 0 | 0 | 0 | 0 | 0 | 0 | 0 | 0 | 0 | 0 | 0 | 0 | 0 | 0 | 0 | 0 | 0 | 0
23.05.2025¦10:04:33.941 | 0 | 0 | 0 | 0 | 0 | 0 | 0 | 0 | 0 | 0 | 0 | 0 | 0 | 0 | 0 | 0 | 0 | 0 | 0 | 0
23.05.2025¦10:04:34.940 | 0 | 0 | 0 | 0 | 0 | 0 | 0 | 0 | 0 | 0 | 0 | 0 | 0 | 0 | 0 | 0 | 0 | 0 | 0 | 0
23.05.2025¦10:04:35.940 | 0 | 0 | 0 | 0 | 0 | 0 | 0 | 0 | 0 | 0 | 0 | 0 | 0 | 0 | 0 | 0 | 0 | 0 | 0 | 0
23.05.2025¦10:04:36.940 | 0 | 0 | 0 | 0 | 0 | 0 | 0 | 0 | 0 | 0 | 0 | 0 | 0 | 0 | 0 | 0 | 0 | 0 | 0 | 0
23.05.2025¦10:04:37.941 | 0 | 0 | 0 | 0 | 0 | 0 | 0 | 0 | 0 | 0 | 0 | 0 | 0 | 0 | 0 | 0 | 0 | 0 | 0 | 0
23.05.2025¦10:04:38.941 | 0 | 0 | 0 | 0 | 0 | 0 | 0 | 0 | 0 | 0 | 0 | 0 | 0 | 0 | 0 | 0 | 0 | 0 | 0 | 0
23.05.2025¦10:04:39.940 | 0 | 0 | 0 | 0 | 0 | 0 | 0 | 0 | 0 | 0 | 0 | 0 | 0 | 0 | 0 | 0 | 0 | 0 | 0 | 0
23.05.2025¦10:04:40.940 | 0 | 0 | 0 | 0 | 0 | 0 | 0 | 0 | 0 | 0 | 0 | 0 | 0 | 0 | 0 | 0 | 0 | 0 | 0 | 0
23.05.2025¦10:04:41.940 | 0 | 0 | 0 | 0 | 0 | 0 | 0 | 0 | 0 | 0 | 0 | 0 | 0 | 0 | 0 | 0 | 0 | 0 | 0 | 0
23.05.2025¦10:04:42.941 | 0 | 0 | 0 | 0 | 0 | 0 | 0 | 0 | 0 | 0 | 0 | 0 | 0 | 0 | 0 | 0 | 0 | 0 | 0 | 0
23.05.2025¦10:04:43.941 | 0 | 0 | 0 | 0 | 0 | 0 | 0 | 0 | 0 | 0 | 0 | 0 | 0 | 0 | 0 | 0 | 0 | 0 | 0 | 0
23.05.2025¦10:04:44.940 | 0 | 0 | 0 | 0 | 0 | 0 | 0 | 0 | 0 | 0 | 0 | 0 | 0 | 0 | 0 | 0 | 0 | 0 | 0 | 0
23.05.2025¦10:04:45.940 | 0 | 0 | 0 | 0 | 0 | 0 | 0 | 0 | 0 | 0 | 0 | 0 | 0 | 0 | 0 | 0 | 0 | 0 | 0 | 0
23.05.2025¦10:04:46.941 | 0 | 0 | 0 | 0 | 0 | 0 | 0 | 0 | 0 | 0 | 0 | 0 | 0 | 0 | 0 | 0 | 0 | 0 | 0 | 0
23.05.2025¦10:04:47.941 | 0 | 0 | 0 | 0 | 0 | 0 | 0 | 0 | 0 | 0 | 0 | 0 | 0 | 0 | 0 | 0 | 0 | 0 | 0 | 0
23.05.2025¦10:04:48.941 | 0 | 0 | 0 | 0 | 0 | 0 | 0 | 0 | 0 | 0 | 0 | 0 | 0 | 0 | 0 | 0 | 0 | 0 | 0 | 0
23.05.2025¦10:04:49.941 | 0 | 0 | 0 | 0 | 0 | 0 | 0 | 0 | 0 | 0 | 0 | 0 | 0 | 0 | 0 | 0 | 0 | 0 | 0 | 0
23.05.2025¦10:04:50.940 | 0 | 0 | 0 | 0 | 0 | 0 | 0 | 0 | 0 | 0 | 0 | 0 | 0 | 0 | 0 | 0 | 0 | 0 | 0 | 0
23.05.2025¦10:04:51.940 | 0 | 0 | 0 | 0 | 0 | 0 | 0 | 0 | 0 | 0 | 0 | 0 | 0 | 0 | 0 | 0 | 0 | 0 | 0 | 0
23.05.2025¦10:04:52.941 | 0 | 0 | 0 | 0 | 0 | 0 | 0 | 0 | 0 | 0 | 0 | 0 | 0 | 0 | 0 | 0 | 0 | 0 | 0 | 0
23.05.2025¦10:04:53.940 | 0 | 0 | 0 | 0 | 0 | 0 | 0 | 0 | 0 | 0 | 0 | 0 | 0 | 0 | 0 | 0 | 0 | 0 | 0 | 0
23.05.2025¦10:04:54.941 | 0 | 0 | 0 | 0 | 0 | 0 | 0 | 0 | 0 | 0 | 0 | 0 | 0 | 0 | 0 | 0 | 0 | 0 | 0 | 0
23.05.2025¦10:04:55.941 | 0 | 0 | 0 | 0 | 0 | 0 | 0 | 0 | 0 | 0 | 0 | 0 | 0 | 0 | 0 | 0 | 0 | 0 | 0 | 0
23.05.2025¦10:04:56.940 | 0 | 0 | 0 | 0 | 0 | 0 | 0 | 0 | 0 | 0 | 0 | 0 | 0 | 0 | 0 | 0 | 0 | 0 | 0 | 0
23.05.2025¦10:04:57.941 | 0 | 0 | 0 | 0 | 0 | 0 | 0 | 0 | 0 | 0 | 0 | 0 | 0 | 0 | 0 | 0 | 0 | 0 | 0 | 0
23.05.2025¦10:04:58.940 | 0 | 0 | 0 | 0 | 0 | 0 | 0 | 0 | 0 | 0 | 0 | 0 | 0 | 0 | 0 | 0 | 0 | 0 | 0 | 0
23.05.2025¦10:04:59.940 | 0 | 0 | 0 | 0 | 0 | 0 | 0 | 0 | 0 | 0 | 0 | 0 | 0 | 0 | 0 | 0 | 0 | 0 | 0 | 0
23.05.2025¦10:05:00.940 | 0 | 0 | 0 | 0 | 0 | 0 | 0 | 0 | 0 | 0 | 0 | 0 | 0 | 0 | 0 | 0 | 0 | 0 | 0 | 0
23.05.2025¦10:05:01.941 | 0 | 0 | 0 | 0 | 0 | 0 | 0 | 0 | 0 | 0 | 0 | 0 | 0 | 0 | 0 | 0 | 0 | 0 | 0 | 0
23.05.2025¦10:05:02.940 | 0 | 0 | 0 | 0 | 0 | 0 | 0 | 0 | 0 | 0 | 0 | 0 | 0 | 0 | 0 | 0 | 0 | 0 | 0 | 0
23.05.2025¦10:05:03.941 | 0 | 0 | 0 | 0 | 0 | 0 | 0 | 0 | 0 | 0 | 0 | 0 | 0 | 0 | 0 | 0 | 0 | 0 | 0 | 0
23.05.2025¦10:05:04.941 | 0 | 0 | 0 | 0 | 0 | 0 | 0 | 0 | 0 | 0 | 0 | 0 | 0 | 0 | 0 | 0 | 0 | 0 | 0 | 0
23.05.2025¦10:05:05.941 | 0 | 0 | 0 | 0 | 0 | 0 | 0 | 0 | 0 | 0 | 0 | 0 | 0 | 0 | 0 | 0 | 0 | 0 | 0 | 0
23.05.2025¦10:05:06.940 | 0 | 0 | 0 | 0 | 0 | 0 | 0 | 0 | 0 | 0 | 0 | 0 | 0 | 0 | 0 | 0 | 0 | 0 | 0 | 0
23.05.2025¦10:05:07.941 | 0 | 0 | 0 | 0 | 0 | 0 | 0 | 0 | 0 | 0 | 0 | 0 | 0 | 0 | 0 | 0 | 0 | 0 | 0 | 0
23.05.2025¦10:05:08.940 | 0 | 0 | 0 | 0 | 0 | 0 | 0 | 0 | 0 | 0 | 0 | 0 | 0 | 0 | 0 | 0 | 0 | 0 | 0 | 0
23.05.2025¦10:05:09.941 | 0 | 0 | 0 | 0 | 0 | 0 | 0 | 0 | 0 | 0 | 0 | 0 | 0 | 0 | 0 | 0 | 0 | 0 | 0 | 0
23.05.2025¦10:05:10.941 | 0 | 0 | 0 | 0 | 0 | 0 | 0 | 0 | 0 | 0 | 0 | 0 | 0 | 0 | 0 | 0 | 0 | 0 | 0 | 0
23.05.2025¦10:05:11.941 | 0 | 0 | 0 | 0 | 0 | 0 | 0 | 0 | 0 | 0 | 0 | 0 | 0 | 0 | 0 | 0 | 0 | 0 | 0 | 0
23.05.2025¦10:05:12.941 | 0 | 0 | 0 | 0 | 0 | 0 | 0 | 0 | 0 | 0 | 0 | 0 | 0 | 0 | 0 | 0 | 0 | 0 | 0 | 0
23.05.2025¦10:05:13.940 | 0 | 0 | 0 | 0 | 0 | 0 | 0 | 0 | 0 | 0 | 0 | 0 | 0 | 0 | 0 | 0 | 0 | 0 | 0 | 0
23.05.2025¦10:05:14.941 | 0 | 0 | 0 | 0 | 0 | 0 | 0 | 0 | 0 | 0 | 0 | 0 | 0 | 0 | 0 | 0 | 0 | 0 | 0 | 0
23.05.2025¦10:05:15.941 | 0 | 0 | 0 | 0 | 0 | 0 | 0 | 0 | 0 | 0 | 0 | 0 | 0 | 0 | 0 | 0 | 0 | 0 | 0 | 0
23.05.2025¦10:05:16.941 | 0 | 0 | 0 | 0 | 0 | 0 | 0 | 0 | 0 | 0 | 0 | 0 | 0 | 0 | 0 | 0 | 0 | 0 | 0 | 0
23.05.2025¦10:05:17.941 | 0 | 0 | 0 | 0 | 0 | 0 | 0 | 0 | 0 | 0 | 0 | 0 | 0 | 0 | 0 | 0 | 0 | 0 | 0 | 0
23.05.2025¦10:05:18.941 | 0 | 0 | 0 | 0 | 0 | 0 | 0 | 0 | 0 | 0 | 0 | 0 | 0 | 0 | 0 | 0 | 0 | 0 | 0 | 0
23.05.2025¦10:05:19.940 | 0 | 0 | 0 | 0 | 0 | 0 | 0 | 0 | 0 | 0 | 0 | 0 | 0 | 0 | 0 | 0 | 0 | 0 | 0 | 0
23.05.2025¦10:05:20.941 | 0 | 0 | 0 | 0 | 0 | 0 | 0 | 0 | 0 | 0 | 0 | 0 | 0 | 0 | 0 | 0 | 0 | 0 | 0 | 0
23.05.2025¦10:05:21.941 | 0 | 0 | 0 | 0 | 0 | 0 | 0 | 0 | 0 | 0 | 0 | 0 | 0 | 0 | 0 | 0 | 0 | 0 | 0 | 0
23.05.2025¦10:05:22.940 | 0 | 0 | 0 | 0 | 0 | 0 | 0 | 0 | 0 | 0 | 0 | 0 | 0 | 0 | 0 | 0 | 0 | 0 | 0 | 0
23.05.2025¦10:05:23.941 | 0 | 0 | 0 | 0 | 0 | 0 | 0 | 0 | 0 | 0 | 0 | 0 | 0 | 0 | 0 | 0 | 0 | 0 | 0 | 0
23.05.2025¦10:05:24.941 | 0 | 0 | 0 | 0 | 0 | 0 | 0 | 0 | 0 | 0 | 0 | 0 | 0 | 0 | 0 | 0 | 0 | 0 | 0 | 0
23.05.2025¦10:05:25.941 | 0 | 0 | 0 | 0 | 0 | 0 | 0 | 0 | 0 | 0 | 0 | 0 | 0 | 0 | 0 | 0 | 0 | 0 | 0 | 0
23.05.2025¦10:05:26.940 | 0 | 0 | 0 | 0 | 0 | 0 | 0 | 0 | 0 | 0 | 0 | 0 | 0 | 0 | 0 | 0 | 0 | 0 | 0 | 0
23.05.2025¦10:05:27.940 | 0 | 0 | 0 | 0 | 0 | 0 | 0 | 0 | 0 | 0 | 0 | 0 | 0 | 0 | 0 | 0 | 0 | 0 | 0 | 0
23.05.2025¦10:05:28.940 | 0 | 0 | 0 | 0 | 0 | 0 | 0 | 0 | 0 | 0 | 0 | 0 | 0 | 0 | 0 | 0 | 0 | 0 | 0 | 0
23.05.2025¦10:05:29.941 | 0 | 0 | 0 | 0 | 0 | 0 | 0 | 0 | 0 | 0 | 0 | 0 | 0 | 0 | 0 | 0 | 0 | 0 | 0 | 0
23.05.2025¦10:05:30.940 | 0 | 0 | 0 | 0 | 0 | 0 | 0 | 0 | 0 | 0 | 0 | 0 | 0 | 0 | 0 | 0 | 0 | 0 | 0 | 0
23.05.2025¦10:05:31.941 | 0 | 0 | 0 | 0 | 0 | 0 | 0 | 0 | 0 | 0 | 0 | 0 | 0 | 0 | 0 | 0 | 0 | 0 | 0 | 0
23.05.2025¦10:05:32.941 | 0 | 0 | 0 | 0 | 0 | 0 | 0 | 0 | 0 | 0 | 0 | 0 | 0 | 0 | 0 | 0 | 0 | 0 | 0 | 0
23.05.2025¦10:05:33.941 | 0 | 0 | 0 | 0 | 0 | 0 | 0 | 0 | 0 | 0 | 0 | 0 | 0 | 0 | 0 | 0 | 0 | 0 | 0 | 0
23.05.2025¦10:05:34.940 | 0 | 0 | 0 | 0 | 0 | 0 | 0 | 0 | 0 | 0 | 0 | 0 | 0 | 0 | 0 | 0 | 0 | 0 | 0 | 0
23.05.2025¦10:05:35.941 | 0 | 0 | 0 | 0 | 0 | 0 | 0 | 0 | 0 | 0 | 0 | 0 | 0 | 0 | 0 | 0 | 0 | 0 | 0 | 0
23.05.2025¦10:05:36.940 | 0 | 0 | 0 | 0 | 0 | 0 | 0 | 0 | 0 | 0 | 0 | 0 | 0 | 0 | 0 | 0 | 0 | 0 | 0 | 0
23.05.2025¦10:05:37.941 | 0 | 0 | 0 | 0 | 0 | 0 | 0 | 0 | 0 | 0 | 0 | 0 | 0 | 0 | 0 | 0 | 0 | 0 | 0 | 0
23.05.2025¦10:05:38.941 | 0 | 0 | 0 | 0 | 0 | 0 | 0 | 0 | 0 | 0 | 0 | 0 | 0 | 0 | 0 | 0 | 0 | 0 | 0 | 0
23.05.2025¦10:05:39.941 | 0 | 0 | 0 | 0 | 0 | 0 | 0 | 0 | 0 | 0 | 0 | 0 | 0 | 0 | 0 | 0 | 0 | 0 | 0 | 0
23.05.2025¦10:05:40.941 | 0 | 0 | 0 | 0 | 0 | 0 | 0 | 0 | 0 | 0 | 0 | 0 | 0 | 0 | 0 | 0 | 0 | 0 | 0 | 0
23.05.2025¦10:05:41.941 | 0 | 0 | 0 | 0 | 0 | 0 | 0 | 0 | 0 | 0 | 0 | 0 | 0 | 0 | 0 | 0 | 0 | 0 | 0 | 0
23.05.2025¦10:05:42.941 | 0 | 0 | 0 | 0 | 0 | 0 | 0 | 0 | 0 | 0 | 0 | 0 | 0 | 0 | 0 | 0 | 0 | 0 | 0 | 0
23.05.2025¦10:05:43.941 | 0 | 0 | 0 | 0 | 0 | 0 | 0 | 0 | 0 | 0 | 0 | 0 | 0 | 0 | 0 | 0 | 0 | 0 | 0 | 0
23.05.2025¦10:05:44.941 | 0 | 0 | 0 | 0 | 0 | 0 | 0 | 0 | 0 | 0 | 0 | 0 | 0 | 0 | 0 | 0 | 0 | 0 | 0 | 0
23.05.2025¦10:05:45.941 | 0 | 0 | 0 | 0 | 0 | 0 | 0 | 0 | 0 | 0 | 0 | 0 | 0 | 0 | 0 | 0 | 0 | 0 | 0 | 0
23.05.2025¦10:05:46.941 | 0 | 0 | 0 | 0 | 0 | 0 | 0 | 0 | 0 | 0 | 0 | 0 | 0 | 0 | 0 | 0 | 0 | 0 | 0 | 0
23.05.2025¦10:05:47.941 | 0 | 0 | 0 | 0 | 0 | 0 | 0 | 0 | 0 | 0 | 0 | 0 | 0 | 0 | 0 | 0 | 0 | 0 | 0 | 0
23.05.2025¦10:05:48.940 | 0 | 0 | 0 | 0 | 0 | 0 | 0 | 0 | 0 | 0 | 0 | 0 | 0 | 0 | 0 | 0 | 0 | 0 | 0 | 0
23.05.2025¦10:05:49.940 | 0 | 0 | 0 | 0 | 0 | 0 | 0 | 0 | 0 | 0 | 0 | 0 | 0 | 0 | 0 | 0 | 0 | 0 | 0 | 0
23.05.2025¦10:05:50.940 | 0 | 0 | 0 | 0 | 0 | 0 | 0 | 0 | 0 | 0 | 0 | 0 | 0 | 0 | 0 | 0 | 0 | 0 | 0 | 0
23.05.2025¦10:05:51.941 | 0 | 0 | 0 | 0 | 0 | 0 | 0 | 0 | 0 | 0 | 0 | 0 | 0 | 0 | 0 | 0 | 0 | 0 | 0 | 0
23.05.2025¦10:05:52.941 | 0 | 0 | 0 | 0 | 0 | 0 | 0 | 0 | 0 | 0 | 0 | 0 | 0 | 0 | 0 | 0 | 0 | 0 | 0 | 0
23.05.2025¦10:05:53.940 | 0 | 0 | 0 | 0 | 0 | 0 | 0 | 0 | 0 | 0 | 0 | 0 | 0 | 0 | 0 | 0 | 0 | 0 | 0 | 0
23.05.2025¦10:05:54.941 | 0 | 0 | 0 | 0 | 0 | 0 | 0 | 0 | 0 | 0 | 0 | 0 | 0 | 0 | 0 | 0 | 0 | 0 | 0 | 0
23.05.2025¦10:05:55.941 | 0 | 0 | 0 | 0 | 0 | 0 | 0 | 0 | 0 | 0 | 0 | 0 | 0 | 0 | 0 | 0 | 0 | 0 | 0 | 0
23.05.2025¦10:05:56.940 | 0 | 0 | 0 | 0 | 0 | 0 | 0 | 0 | 0 | 0 | 0 | 0 | 0 | 0 | 0 | 0 | 0 | 0 | 0 | 0
23.05.2025¦10:05:57.941 | 0 | 0 | 0 | 0 | 0 | 0 | 0 | 0 | 0 | 0 | 0 | 0 | 0 | 0 | 0 | 0 | 0 | 0 | 0 | 0
23.05.2025¦10:05:58.940 | 0 | 0 | 0 | 0 | 0 | 0 | 0 | 0 | 0 | 0 | 0 | 0 | 0 | 0 | 0 | 0 | 0 | 0 | 0 | 0
23.05.2025¦10:05:59.940 | 0 | 0 | 0 | 0 | 0 | 0 | 0 | 0 | 0 | 0 | 0 | 0 | 0 | 0 | 0 | 0 | 0 | 0 | 0 | 0
23.05.2025¦10:06:00.941 | 0 | 0 | 0 | 0 | 0 | 0 | 0 | 0 | 0 | 0 | 0 | 0 | 0 | 0 | 0 | 0 | 0 | 0 | 0 | 0
23.05.2025¦10:06:01.940 | 0 | 0 | 0 | 0 | 0 | 0 | 0 | 0 | 0 | 0 | 0 | 0 | 0 | 0 | 0 | 0 | 0 | 0 | 0 | 0
23.05.2025¦10:06:02.941 | 0 | 0 | 0 | 0 | 0 | 0 | 0 | 0 | 0 | 0 | 0 | 0 | 0 | 0 | 0 | 0 | 0 | 0 | 0 | 0
23.05.2025¦10:06:03.941 | 0 | 0 | 0 | 0 | 0 | 0 | 0 | 0 | 0 | 0 | 0 | 0 | 0 | 0 | 0 | 0 | 0 | 0 | 0 | 0
23.05.2025¦10:06:04.941 | 0 | 0 | 0 | 0 | 0 | 0 | 0 | 0 | 0 | 0 | 0 | 0 | 0 | 0 | 0 | 0 | 0 | 0 | 0 | 0
23.05.2025¦10:06:05.941 | 0 | 0 | 0 | 0 | 0 | 0 | 0 | 0 | 0 | 0 | 0 | 0 | 0 | 0 | 0 | 0 | 0 | 0 | 0 | 0
23.05.2025¦10:06:06.940 | 0 | 0 | 0 | 0 | 0 | 0 | 0 | 0 | 0 | 0 | 0 | 0 | 0 | 0 | 0 | 0 | 0 | 0 | 0 | 0
23.05.2025¦10:06:07.941 | 0 | 0 | 0 | 0 | 0 | 0 | 0 | 0 | 0 | 0 | 0 | 0 | 0 | 0 | 0 | 0 | 0 | 0 | 0 | 0
23.05.2025¦10:06:08.941 | 0 | 0 | 0 | 0 | 0 | 0 | 0 | 0 | 0 | 0 | 0 | 0 | 0 | 0 | 0 | 0 | 0 | 0 | 0 | 0
23.05.2025¦10:06:09.940 | 0 | 0 | 0 | 0 | 0 | 0 | 0 | 0 | 0 | 0 | 0 | 0 | 0 | 0 | 0 | 0 | 0 | 0 | 0 | 0
23.05.2025¦10:06:10.940 | 0 | 0 | 0 | 0 | 0 | 0 | 0 | 0 | 0 | 0 | 0 | 0 | 0 | 0 | 0 | 0 | 0 | 0 | 0 | 0
23.05.2025¦10:06:11.941 | 0 | 0 | 0 | 0 | 0 | 0 | 0 | 0 | 0 | 0 | 0 | 0 | 0 | 0 | 0 | 0 | 0 | 0 | 0 | 0
23.05.2025¦10:06:12.940 | 0 | 0 | 0 | 0 | 0 | 0 | 0 | 0 | 0 | 0 | 0 | 0 | 0 | 0 | 0 | 0 | 0 | 0 | 0 | 0
23.05.2025¦10:06:13.941 | 0 | 0 | 0 | 0 | 0 | 0 | 0 | 0 | 0 | 0 | 0 | 0 | 0 | 0 | 0 | 0 | 0 | 0 | 0 | 0
23.05.2025¦10:06:14.940 | 0 | 0 | 0 | 0 | 0 | 0 | 0 | 0 | 0 | 0 | 0 | 0 | 0 | 0 | 0 | 0 | 0 | 0 | 0 | 0
23.05.2025¦10:06:15.940 | 0 | 0 | 0 | 0 | 0 | 0 | 0 | 0 | 0 | 0 | 0 | 0 | 0 | 0 | 0 | 0 | 0 | 0 | 0 | 0
23.05.2025¦10:06:16.941 | 0 | 0 | 0 | 0 | 0 | 0 | 0 | 0 | 0 | 0 | 0 | 0 | 0 | 0 | 0 | 0 | 0 | 0 | 0 | 0
23.05.2025¦10:06:17.941 | 0 | 0 | 0 | 0 | 0 | 0 | 0 | 0 | 0 | 0 | 0 | 0 | 0 | 0 | 0 | 0 | 0 | 0 | 0 | 0
23.05.2025¦10:06:18.940 | 0 | 0 | 0 | 0 | 0 | 0 | 0 | 0 | 0 | 0 | 0 | 0 | 0 | 0 | 0 | 0 | 0 | 0 | 0 | 0
23.05.2025¦10:06:19.941 | 0 | 0 | 0 | 0 | 0 | 0 | 0 | 0 | 0 | 0 | 0 | 0 | 0 | 0 | 0 | 0 | 0 | 0 | 0 | 0
23.05.2025¦10:06:20.941 | 0 | 0 | 0 | 0 | 0 | 0 | 0 | 0 | 0 | 0 | 0 | 0 | 0 | 0 | 0 | 0 | 0 | 0 | 0 | 0
23.05.2025¦10:06:21.941 | 0 | 0 | 0 | 0 | 0 | 0 | 0 | 0 | 0 | 0 | 0 | 0 | 0 | 0 | 0 | 0 | 0 | 0 | 0 | 0
23.05.2025¦10:06:22.941 | 0 | 0 | 0 | 0 | 0 | 0 | 0 | 0 | 0 | 0 | 0 | 0 | 0 | 0 | 0 | 0 | 0 | 0 | 0 | 0
23.05.2025¦10:06:23.940 | 0 | 0 | 0 | 0 | 0 | 0 | 0 | 0 | 0 | 0 | 0 | 0 | 0 | 0 | 0 | 0 | 0 | 0 | 0 | 0
23.05.2025¦10:06:24.940 | 0 | 0 | 0 | 0 | 0 | 0 | 0 | 0 | 0 | 0 | 0 | 0 | 0 | 0 | 0 | 0 | 0 | 0 | 0 | 0
23.05.2025¦10:06:25.941 | 0 | 0 | 0 | 0 | 0 | 0 | 0 | 0 | 0 | 0 | 0 | 0 | 0 | 0 | 0 | 0 | 0 | 0 | 0 | 0
23.05.2025¦10:06:26.940 | 0 | 0 | 0 | 0 | 0 | 0 | 0 | 0 | 0 | 0 | 0 | 0 | 0 | 0 | 0 | 0 | 0 | 0 | 0 | 0
23.05.2025¦10:06:27.940 | 0 | 0 | 0 | 0 | 0 | 0 | 0 | 0 | 0 | 0 | 0 | 0 | 0 | 0 | 0 | 0 | 0 | 0 | 0 | 0
23.05.2025¦10:06:28.940 | 0 | 0 | 0 | 0 | 0 | 0 | 0 | 0 | 0 | 0 | 0 | 0 | 0 | 0 | 0 | 0 | 0 | 0 | 0 | 0
23.05.2025¦10:06:29.941 | 0 | 0 | 0 | 0 | 0 | 0 | 0 | 0 | 0 | 0 | 0 | 0 | 0 | 0 | 0 | 0 | 0 | 0 | 0 | 0
23.05.2025¦10:06:30.941 | 0 | 0 | 0 | 0 | 0 | 0 | 0 | 0 | 0 | 0 | 0 | 0 | 0 | 0 | 0 | 0 | 0 | 0 | 0 | 0
23.05.2025¦10:06:31.941 | 0 | 0 | 0 | 0 | 0 | 0 | 0 | 0 | 0 | 0 | 0 | 0 | 0 | 0 | 0 | 0 | 0 | 0 | 0 | 0
23.05.2025¦10:06:32.940 | 0 | 0 | 0 | 0 | 0 | 0 | 0 | 0 | 0 | 0 | 0 | 0 | 0 | 0 | 0 | 0 | 0 | 0 | 0 | 0
23.05.2025¦10:06:33.941 | 0 | 0 | 0 | 0 | 0 | 0 | 0 | 0 | 0 | 0 | 0 | 0 | 0 | 0 | 0 | 0 | 0 | 0 | 0 | 0
23.05.2025¦10:06:34.941 | 0 | 0 | 0 | 0 | 0 | 0 | 0 | 0 | 0 | 0 | 0 | 0 | 0 | 0 | 0 | 0 | 0 | 0 | 0 | 0
23.05.2025¦10:06:35.941 | 0 | 0 | 0 | 0 | 0 | 0 | 0 | 0 | 0 | 0 | 0 | 0 | 0 | 0 | 0 | 0 | 0 | 0 | 0 | 0
23.05.2025¦10:06:36.940 | 0 | 0 | 0 | 0 | 0 | 0 | 0 | 0 | 0 | 0 | 0 | 0 | 0 | 0 | 0 | 0 | 0 | 0 | 0 | 0
23.05.2025¦10:06:37.940 | 0 | 0 | 0 | 0 | 0 | 0 | 0 | 0 | 0 | 0 | 0 | 0 | 0 | 0 | 0 | 0 | 0 | 0 | 0 | 0
23.05.2025¦10:06:38.942 | 0 | 0 | 0 | 0 | 0 | 0 | 0 | 0 | 0 | 0 | 0 | 0 | 0 | 0 | 0 | 0 | 0 | 0 | 0 | 0
23.05.2025¦10:06:39.941 | 0 | 0 | 0 | 0 | 0 | 0 | 0 | 0 | 0 | 0 | 0 | 0 | 0 | 0 | 0 | 0 | 0 | 0 | 0 | 0
23.05.2025¦10:06:40.940 | 0 | 0 | 0 | 0 | 0 | 0 | 0 | 0 | 0 | 0 | 0 | 0 | 0 | 0 | 0 | 0 | 0 | 0 | 0 | 0
23.05.2025¦10:06:41.941 | 0 | 0 | 0 | 0 | 0 | 0 | 0 | 0 | 0 | 0 | 0 | 0 | 0 | 0 | 0 | 0 | 0 | 0 | 0 | 0
23.05.2025¦10:06:42.940 | 0 | 0 | 0 | 0 | 0 | 0 | 0 | 0 | 0 | 0 | 0 | 0 | 0 | 0 | 0 | 0 | 0 | 0 | 0 | 0
23.05.2025¦10:06:43.940 | 0 | 0 | 0 | 0 | 0 | 0 | 0 | 0 | 0 | 0 | 0 | 0 | 0 | 0 | 0 | 0 | 0 | 0 | 0 | 0
23.05.2025¦10:06:44.941 | 0 | 0 | 0 | 0 | 0 | 0 | 0 | 0 | 0 | 0 | 0 | 0 | 0 | 0 | 0 | 0 | 0 | 0 | 0 | 0
23.05.2025¦10:06:45.940 | 0 | 0 | 0 | 0 | 0 | 0 | 0 | 0 | 0 | 0 | 0 | 0 | 0 | 0 | 0 | 0 | 0 | 0 | 0 | 0
23.05.2025¦10:06:46.940 | 0 | 0 | 0 | 0 | 0 | 0 | 0 | 0 | 0 | 0 | 0 | 0 | 0 | 0 | 0 | 0 | 0 | 0 | 0 | 0
23.05.2025¦10:06:47.940 | 0 | 0 | 0 | 0 | 0 | 0 | 0 | 0 | 0 | 0 | 0 | 0 | 0 | 0 | 0 | 0 | 0 | 0 | 0 | 0
23.05.2025¦10:06:48.941 | 0 | 0 | 0 | 0 | 0 | 0 | 0 | 0 | 0 | 0 | 0 | 0 | 0 | 0 | 0 | 0 | 0 | 0 | 0 | 0
23.05.2025¦10:06:49.941 | 0 | 0 | 0 | 0 | 0 | 0 | 0 | 0 | 0 | 0 | 0 | 0 | 0 | 0 | 0 | 0 | 0 | 0 | 0 | 0
23.05.2025¦10:06:50.941 | 0 | 0 | 0 | 0 | 0 | 0 | 0 | 0 | 0 | 0 | 0 | 0 | 0 | 0 | 0 | 0 | 0 | 0 | 0 | 0
23.05.2025¦10:06:51.940 | 0 | 0 | 0 | 0 | 0 | 0 | 0 | 0 | 0 | 0 | 0 | 0 | 0 | 0 | 0 | 0 | 0 | 0 | 0 | 0
23.05.2025¦10:06:52.941 | 0 | 0 | 0 | 0 | 0 | 0 | 0 | 0 | 0 | 0 | 0 | 0 | 0 | 0 | 0 | 0 | 0 | 0 | 0 | 0
23.05.2025¦10:06:53.941 | 0 | 0 | 0 | 0 | 0 | 0 | 0 | 0 | 0 | 0 | 0 | 0 | 0 | 0 | 0 | 0 | 0 | 0 | 0 | 0
23.05.2025¦10:06:54.940 | 0 | 0 | 0 | 0 | 0 | 0 | 0 | 0 | 0 | 0 | 0 | 0 | 0 | 0 | 0 | 0 | 0 | 0 | 0 | 0
23.05.2025¦10:06:55.941 | 0 | 0 | 0 | 0 | 0 | 0 | 0 | 0 | 0 | 0 | 0 | 0 | 0 | 0 | 0 | 0 | 0 | 0 | 0 | 0
23.05.2025¦10:06:56.940 | 0 | 0 | 0 | 0 | 0 | 0 | 0 | 0 | 0 | 0 | 0 | 0 | 0 | 0 | 0 | 0 | 0 | 0 | 0 | 0
23.05.2025¦10:06:57.940 | 0 | 0 | 0 | 0 | 0 | 0 | 0 | 0 | 0 | 0 | 0 | 0 | 0 | 0 | 0 | 0 | 0 | 0 | 0 | 0
23.05.2025¦10:06:58.941 | 0 | 0 | 0 | 0 | 0 | 0 | 0 | 0 | 0 | 0 | 0 | 0 | 0 | 0 | 0 | 0 | 0 | 0 | 0 | 0
23.05.2025¦10:06:59.941 | 0 | 0 | 0 | 0 | 0 | 0 | 0 | 0 | 0 | 0 | 0 | 0 | 0 | 0 | 0 | 0 | 0 | 0 | 0 | 0
23.05.2025¦10:07:00.941 | 0 | 0 | 0 | 0 | 0 | 0 | 0 | 0 | 0 | 0 | 0 | 0 | 0 | 0 | 0 | 0 | 0 | 0 | 0 | 0
23.05.2025¦10:07:01.941 | 0 | 0 | 0 | 0 | 0 | 0 | 0 | 0 | 0 | 0 | 0 | 0 | 0 | 0 | 0 | 0 | 0 | 0 | 0 | 0
23.05.2025¦10:07:02.941 | 0 | 0 | 0 | 0 | 0 | 0 | 0 | 0 | 0 | 0 | 0 | 0 | 0 | 0 | 0 | 0 | 0 | 0 | 0 | 0
23.05.2025¦10:07:03.941 | 0 | 0 | 0 | 0 | 0 | 0 | 0 | 0 | 0 | 0 | 0 | 0 | 0 | 0 | 0 | 0 | 0 | 0 | 0 | 0
23.05.2025¦10:07:04.941 | 0 | 0 | 0 | 0 | 0 | 0 | 0 | 0 | 0 | 0 | 0 | 0 | 0 | 0 | 0 | 0 | 0 | 0 | 0 | 0
23.05.2025¦10:07:05.941 | 0 | 0 | 0 | 0 | 0 | 0 | 0 | 0 | 0 | 0 | 0 | 0 | 0 | 0 | 0 | 0 | 0 | 0 | 0 | 0
23.05.2025¦10:07:06.940 | 0 | 0 | 0 | 0 | 0 | 0 | 0 | 0 | 0 | 0 | 0 | 0 | 0 | 0 | 0 | 0 | 0 | 0 | 0 | 0
23.05.2025¦10:07:07.940 | 0 | 0 | 0 | 0 | 0 | 0 | 0 | 0 | 0 | 0 | 0 | 0 | 0 | 0 | 0 | 0 | 0 | 0 | 0 | 0
23.05.2025¦10:07:08.941 | 0 | 0 | 0 | 0 | 0 | 0 | 0 | 0 | 0 | 0 | 0 | 0 | 0 | 0 | 0 | 0 | 0 | 0 | 0 | 0
23.05.2025¦10:07:09.941 | 0 | 0 | 0 | 0 | 0 | 0 | 0 | 0 | 0 | 0 | 0 | 0 | 0 | 0 | 0 | 0 | 0 | 0 | 0 | 0
23.05.2025¦10:07:10.941 | 0 | 0 | 0 | 0 | 0 | 0 | 0 | 0 | 0 | 0 | 0 | 0 | 0 | 0 | 0 | 0 | 0 | 0 | 0 | 0
23.05.2025¦10:07:11.940 | 0 | 0 | 0 | 0 | 0 | 0 | 0 | 0 | 0 | 0 | 0 | 0 | 0 | 0 | 0 | 0 | 0 | 0 | 0 | 0
23.05.2025¦10:07:12.941 | 0 | 0 | 0 | 0 | 0 | 0 | 0 | 0 | 0 | 0 | 0 | 0 | 0 | 0 | 0 | 0 | 0 | 0 | 0 | 0
23.05.2025¦10:07:13.941 | 0 | 0 | 0 | 0 | 0 | 0 | 0 | 0 | 0 | 0 | 0 | 0 | 0 | 0 | 0 | 0 | 0 | 0 | 0 | 0
23.05.2025¦10:07:14.940 | 0 | 0 | 0 | 0 | 0 | 0 | 0 | 0 | 0 | 0 | 0 | 0 | 0 | 0 | 0 | 0 | 0 | 0 | 0 | 0
23.05.2025¦10:07:15.941 | 0 | 0 | 0 | 0 | 0 | 0 | 0 | 0 | 0 | 0 | 0 | 0 | 0 | 0 | 0 | 0 | 0 | 0 | 0 | 0
23.05.2025¦10:07:16.940 | 0 | 0 | 0 | 0 | 0 | 0 | 0 | 0 | 0 | 0 | 0 | 0 | 0 | 0 | 0 | 0 | 0 | 0 | 0 | 0
23.05.2025¦10:07:17.941 | 0 | 0 | 0 | 0 | 0 | 0 | 0 | 0 | 0 | 0 | 0 | 0 | 0 | 0 | 0 | 0 | 0 | 0 | 0 | 0
23.05.2025¦10:07:18.940 | 0 | 0 | 0 | 0 | 0 | 0 | 0 | 0 | 0 | 0 | 0 | 0 | 0 | 0 | 0 | 0 | 0 | 0 | 0 | 0
23.05.2025¦10:07:19.940 | 0 | 0 | 0 | 0 | 0 | 0 | 0 | 0 | 0 | 0 | 0 | 0 | 0 | 0 | 0 | 0 | 0 | 0 | 0 | 0
23.05.2025¦10:07:20.940 | 0 | 0 | 0 | 0 | 0 | 0 | 0 | 0 | 0 | 0 | 0 | 0 | 0 | 0 | 0 | 0 | 0 | 0 | 0 | 0
23.05.2025¦10:07:21.941 | 0 | 0 | 0 | 0 | 0 | 0 | 0 | 0 | 0 | 0 | 0 | 0 | 0 | 0 | 0 | 0 | 0 | 0 | 0 | 0
23.05.2025¦10:07:22.941 | 0 | 0 | 0 | 0 | 0 | 0 | 0 | 0 | 0 | 0 | 0 | 0 | 0 | 0 | 0 | 0 | 0 | 0 | 0 | 0
23.05.2025¦10:07:23.941 | 0 | 0 | 0 | 0 | 0 | 0 | 0 | 0 | 0 | 0 | 0 | 0 | 0 | 0 | 0 | 0 | 0 | 0 | 0 | 0
23.05.2025¦10:07:24.941 | 0 | 0 | 0 | 0 | 0 | 0 | 0 | 0 | 0 | 0 | 0 | 0 | 0 | 0 | 0 | 0 | 0 | 0 | 0 | 0
23.05.2025¦10:07:25.940 | 0 | 0 | 0 | 0 | 0 | 0 | 0 | 0 | 0 | 0 | 0 | 0 | 0 | 0 | 0 | 0 | 0 | 0 | 0 | 0
23.05.2025¦10:07:26.940 | 0 | 0 | 0 | 0 | 0 | 0 | 0 | 0 | 0 | 0 | 0 | 0 | 0 | 0 | 0 | 0 | 0 | 0 | 0 | 0
23.05.2025¦10:07:27.940 | 0 | 0 | 0 | 0 | 0 | 0 | 0 | 0 | 0 | 0 | 0 | 0 | 0 | 0 | 0 | 0 | 0 | 0 | 0 | 0
23.05.2025¦10:07:28.941 | 0 | 0 | 0 | 0 | 0 | 0 | 0 | 0 | 0 | 0 | 0 | 0 | 0 | 0 | 0 | 0 | 0 | 0 | 0 | 0
23.05.2025¦10:07:29.941 | 0 | 0 | 0 | 0 | 0 | 0 | 0 | 0 | 0 | 0 | 0 | 0 | 0 | 0 | 0 | 0 | 0 | 0 | 0 | 0
23.05.2025¦10:07:30.940 | 0 | 0 | 0 | 0 | 0 | 0 | 0 | 0 | 0 | 0 | 0 | 0 | 0 | 0 | 0 | 0 | 0 | 0 | 0 | 0
23.05.2025¦10:07:31.941 | 0 | 0 | 0 | 0 | 0 | 0 | 0 | 0 | 0 | 0 | 0 | 0 | 0 | 0 | 0 | 0 | 0 | 0 | 0 | 0
23.05.2025¦10:07:32.941 | 0 | 0 | 0 | 0 | 0 | 0 | 0 | 0 | 0 | 0 | 0 | 0 | 0 | 0 | 0 | 0 | 0 | 0 | 0 | 0
23.05.2025¦10:07:33.940 | 0 | 0 | 0 | 0 | 0 | 0 | 0 | 0 | 0 | 0 | 0 | 0 | 0 | 0 | 0 | 0 | 0 | 0 | 0 | 0
23.05.2025¦10:07:34.941 | 0 | 0 | 0 | 0 | 0 | 0 | 0 | 0 | 0 | 0 | 0 | 0 | 0 | 0 | 0 | 0 | 0 | 0 | 0 | 0
23.05.2025¦10:07:35.941 | 0 | 0 | 0 | 0 | 0 | 0 | 0 | 0 | 0 | 0 | 0 | 0 | 0 | 0 | 0 | 0 | 0 | 0 | 0 | 0
23.05.2025¦10:07:36.941 | 0 | 0 | 0 | 0 | 0 | 0 | 0 | 0 | 0 | 0 | 0 | 0 | 0 | 0 | 0 | 0 | 0 | 0 | 0 | 0
23.05.2025¦10:07:37.941 | 0 | 0 | 0 | 0 | 0 | 0 | 0 | 0 | 0 | 0 | 0 | 0 | 0 | 0 | 0 | 0 | 0 | 0 | 0 | 0
23.05.2025¦10:07:38.941 | 0 | 0 | 0 | 0 | 0 | 0 | 0 | 0 | 0 | 0 | 0 | 0 | 0 | 0 | 0 | 0 | 0 | 0 | 0 | 0
23.05.2025¦10:07:39.940 | 0 | 0 | 0 | 0 | 0 | 0 | 0 | 0 | 0 | 0 | 0 | 0 | 0 | 0 | 0 | 0 | 0 | 0 | 0 | 0
23.05.2025¦10:07:40.940 | 0 | 0 | 0 | 0 | 0 | 0 | 0 | 0 | 0 | 0 | 0 | 0 | 0 | 0 | 0 | 0 | 0 | 0 | 0 | 0
23.05.2025¦10:07:41.941 | 0 | 0 | 0 | 0 | 0 | 0 | 0 | 0 | 0 | 0 | 0 | 0 | 0 | 0 | 0 | 0 | 0 | 0 | 0 | 0
23.05.2025¦10:07:42.940 | 0 | 0 | 0 | 0 | 0 | 0 | 0 | 0 | 0 | 0 | 0 | 0 | 0 | 0 | 0 | 0 | 0 | 0 | 0 | 0
23.05.2025¦10:07:43.940 | 0 | 0 | 0 | 0 | 0 | 0 | 0 | 0 | 0 | 0 | 0 | 0 | 0 | 0 | 0 | 0 | 0 | 0 | 0 | 0
23.05.2025¦10:07:44.941 | 0 | 0 | 0 | 0 | 0 | 0 | 0 | 0 | 0 | 0 | 0 | 0 | 0 | 0 | 0 | 0 | 0 | 0 | 0 | 0
23.05.2025¦10:07:45.940 | 0 | 0 | 0 | 0 | 0 | 0 | 0 | 0 | 0 | 0 | 0 | 0 | 0 | 0 | 0 | 0 | 0 | 0 | 0 | 0
23.05.2025¦10:07:46.941 | 0 | 0 | 0 | 0 | 0 | 0 | 0 | 0 | 0 | 0 | 0 | 0 | 0 | 0 | 0 | 0 | 0 | 0 | 0 | 0
23.05.2025¦10:07:47.940 | 0 | 0 | 0 | 0 | 0 | 0 | 0 | 0 | 0 | 0 | 0 | 0 | 0 | 0 | 0 | 0 | 0 | 0 | 0 | 0
23.05.2025¦10:07:48.941 | 0 | 0 | 0 | 0 | 0 | 0 | 0 | 0 | 0 | 0 | 0 | 0 | 0 | 0 | 0 | 0 | 0 | 0 | 0 | 0
23.05.2025¦10:07:49.941 | 0 | 0 | 0 | 0 | 0 | 0 | 0 | 0 | 0 | 0 | 0 | 0 | 0 | 0 | 0 | 0 | 0 | 0 | 0 | 0
23.05.2025¦10:07:50.941 | 0 | 0 | 0 | 0 | 0 | 0 | 0 | 0 | 0 | 0 | 0 | 0 | 0 | 0 | 0 | 0 | 0 | 0 | 0 | 0
23.05.2025¦10:07:51.941 | 0 | 0 | 0 | 0 | 0 | 0 | 0 | 0 | 0 | 0 | 0 | 0 | 0 | 0 | 0 | 0 | 0 | 0 | 0 | 0
23.05.2025¦10:07:52.941 | 0 | 0 | 0 | 0 | 0 | 0 | 0 | 0 | 0 | 0 | 0 | 0 | 0 | 0 | 0 | 0 | 0 | 0 | 0 | 0
23.05.2025¦10:07:53.940 | 0 | 0 | 0 | 0 | 0 | 0 | 0 | 0 | 0 | 0 | 0 | 0 | 0 | 0 | 0 | 0 | 0 | 0 | 0 | 0
23.05.2025¦10:07:54.941 | 0 | 0 | 0 | 0 | 0 | 0 | 0 | 0 | 0 | 0 | 0 | 0 | 0 | 0 | 0 | 0 | 0 | 0 | 0 | 0
23.05.2025¦10:07:55.941 | 0 | 0 | 0 | 0 | 0 | 0 | 0 | 0 | 0 | 0 | 0 | 0 | 0 | 0 | 0 | 0 | 0 | 0 | 0 | 0
23.05.2025¦10:07:56.941 | 0 | 0 | 0 | 0 | 0 | 0 | 0 | 0 | 0 | 0 | 0 | 0 | 0 | 0 | 0 | 0 | 0 | 0 | 0 | 0
23.05.2025¦10:07:57.940 | 0 | 0 | 0 | 0 | 0 | 0 | 0 | 0 | 0 | 0 | 0 | 0 | 0 | 0 | 0 | 0 | 0 | 0 | 0 | 0
23.05.2025¦10:07:58.941 | 0 | 0 | 0 | 0 | 0 | 0 | 0 | 0 | 0 | 0 | 0 | 0 | 0 | 0 | 0 | 0 | 0 | 0 | 0 | 0
23.05.2025¦10:07:59.941 | 0 | 0 | 0 | 0 | 0 | 0 | 0 | 0 | 0 | 0 | 0 | 0 | 0 | 0 | 0 | 0 | 0 | 0 | 0 | 0
23.05.2025¦10:08:00.941 | 0 | 0 | 0 | 0 | 0 | 0 | 0 | 0 | 0 | 0 | 0 | 0 | 0 | 0 | 0 | 0 | 0 | 0 | 0 | 0
23.05.2025¦10:08:01.941 | 0 | 0 | 0 | 0 | 0 | 0 | 0 | 0 | 0 | 0 | 0 | 0 | 0 | 0 | 0 | 0 | 0 | 0 | 0 | 0
23.05.2025¦10:08:02.941 | 0 | 0 | 0 | 0 | 0 | 0 | 0 | 0 | 0 | 0 | 0 | 0 | 0 | 0 | 0 | 0 | 0 | 0 | 0 | 0
23.05.2025¦10:08:03.940 | 0 | 0 | 0 | 0 | 0 | 0 | 0 | 0 | 0 | 0 | 0 | 0 | 0 | 0 | 0 | 0 | 0 | 0 | 0 | 0
23.05.2025¦10:08:04.940 | 0 | 0 | 0 | 0 | 0 | 0 | 0 | 0 | 0 | 0 | 0 | 0 | 0 | 0 | 0 | 0 | 0 | 0 | 0 | 0
23.05.2025¦10:08:05.941 | 0 | 0 | 0 | 0 | 0 | 0 | 0 | 0 | 0 | 0 | 0 | 0 | 0 | 0 | 0 | 0 | 0 | 0 | 0 | 0
23.05.2025¦10:08:06.941 | 0 | 0 | 0 | 0 | 0 | 0 | 0 | 0 | 0 | 0 | 0 | 0 | 0 | 0 | 0 | 0 | 0 | 0 | 0 | 0
23.05.2025¦10:08:07.940 | 0 | 0 | 0 | 0 | 0 | 0 | 0 | 0 | 0 | 0 | 0 | 0 | 0 | 0 | 0 | 0 | 0 | 0 | 0 | 0
23.05.2025¦10:08:08.940 | 0 | 0 | 0 | 0 | 0 | 0 | 0 | 0 | 0 | 0 | 0 | 0 | 0 | 0 | 0 | 0 | 0 | 0 | 0 | 0
23.05.2025¦10:08:09.940 | 0 | 0 | 0 | 0 | 0 | 0 | 0 | 0 | 0 | 0 | 0 | 0 | 0 | 0 | 0 | 0 | 0 | 0 | 0 | 0
23.05.2025¦10:08:10.940 | 0 | 0 | 0 | 0 | 0 | 0 | 0 | 0 | 0 | 0 | 0 | 0 | 0 | 0 | 0 | 0 | 0 | 0 | 0 | 0
23.05.2025¦10:08:11.940 | 0 | 0 | 0 | 0 | 0 | 0 | 0 | 0 | 0 | 0 | 0 | 0 | 0 | 0 | 0 | 0 | 0 | 0 | 0 | 0
23.05.2025¦10:08:12.940 | 0 | 0 | 0 | 0 | 0 | 0 | 0 | 0 | 0 | 0 | 0 | 0 | 0 | 0 | 0 | 0 | 0 | 0 | 0 | 0
23.05.2025¦10:08:13.941 | 0 | 0 | 0 | 0 | 0 | 0 | 0 | 0 | 0 | 0 | 0 | 0 | 0 | 0 | 0 | 0 | 0 | 0 | 0 | 0
23.05.2025¦10:08:14.941 | 0 | 0 | 0 | 0 | 0 | 0 | 0 | 0 | 0 | 0 | 0 | 0 | 0 | 0 | 0 | 0 | 0 | 0 | 0 | 0
23.05.2025¦10:08:15.940 | 0 | 0 | 0 | 0 | 0 | 0 | 0 | 0 | 0 | 0 | 0 | 0 | 0 | 0 | 0 | 0 | 0 | 0 | 0 | 0
23.05.2025¦10:08:16.941 | 0 | 0 | 0 | 0 | 0 | 0 | 0 | 0 | 0 | 0 | 0 | 0 | 0 | 0 | 0 | 0 | 0 | 0 | 0 | 0
23.05.2025¦10:08:17.941 | 0 | 0 | 0 | 0 | 0 | 0 | 0 | 0 | 0 | 0 | 0 | 0 | 0 | 0 | 0 | 0 | 0 | 0 | 0 | 0
23.05.2025¦10:08:18.941 | 0 | 0 | 0 | 0 | 0 | 0 | 0 | 0 | 0 | 0 | 0 | 0 | 0 | 0 | 0 | 0 | 0 | 0 | 0 | 0
23.05.2025¦10:08:19.941 | 0 | 0 | 0 | 0 | 0 | 0 | 0 | 0 | 0 | 0 | 0 | 0 | 0 | 0 | 0 | 0 | 0 | 0 | 0 | 0
23.05.2025¦10:08:20.941 | 0 | 0 | 0 | 0 | 0 | 0 | 0 | 0 | 0 | 0 | 0 | 0 | 0 | 0 | 0 | 0 | 0 | 0 | 0 | 0
23.05.2025¦10:08:21.941 | 0 | 0 | 0 | 0 | 0 | 0 | 0 | 0 | 0 | 0 | 0 | 0 | 0 | 0 | 0 | 0 | 0 | 0 | 0 | 0
23.05.2025¦10:08:22.941 | 0 | 0 | 0 | 0 | 0 | 0 | 0 | 0 | 0 | 0 | 0 | 0 | 0 | 0 | 0 | 0 | 0 | 0 | 0 | 0
23.05.2025¦10:08:23.940 | 0 | 0 | 0 | 0 | 0 | 0 | 0 | 0 | 0 | 0 | 0 | 0 | 0 | 0 | 0 | 0 | 0 | 0 | 0 | 0
23.05.2025¦10:08:24.941 | 0 | 0 | 0 | 0 | 0 | 0 | 0 | 0 | 0 | 0 | 0 | 0 | 0 | 0 | 0 | 0 | 0 | 0 | 0 | 0
23.05.2025¦10:08:25.941 | 0 | 0 | 0 | 0 | 0 | 0 | 0 | 0 | 0 | 0 | 0 | 0 | 0 | 0 | 0 | 0 | 0 | 0 | 0 | 0
23.05.2025¦10:08:26.941 | 0 | 0 | 0 | 0 | 0 | 0 | 0 | 0 | 0 | 0 | 0 | 0 | 0 | 0 | 0 | 0 | 0 | 0 | 0 | 0
23.05.2025¦10:08:27.940 | 0 | 0 | 0 | 0 | 0 | 0 | 0 | 0 | 0 | 0 | 0 | 0 | 0 | 0 | 0 | 0 | 0 | 0 | 0 | 0
23.05.2025¦10:08:28.941 | 0 | 0 | 0 | 0 | 0 | 0 | 0 | 0 | 0 | 0 | 0 | 0 | 0 | 0 | 0 | 0 | 0 | 0 | 0 | 0
23.05.2025¦10:08:29.941 | 0 | 0 | 0 | 0 | 0 | 0 | 0 | 0 | 0 | 0 | 0 | 0 | 0 | 0 | 0 | 0 | 0 | 0 | 0 | 0
23.05.2025¦10:08:30.940 | 0 | 0 | 0 | 0 | 0 | 0 | 0 | 0 | 0 | 0 | 0 | 0 | 0 | 0 | 0 | 0 | 0 | 0 | 0 | 0
23.05.2025¦10:08:31.941 | 0 | 0 | 0 | 0 | 0 | 0 | 0 | 0 | 0 | 0 | 0 | 0 | 0 | 0 | 0 | 0 | 0 | 0 | 0 | 0
23.05.2025¦10:08:32.941 | 0 | 0 | 0 | 0 | 0 | 0 | 0 | 0 | 0 | 0 | 0 | 0 | 0 | 0 | 0 | 0 | 0 | 0 | 0 | 0
23.05.2025¦10:08:33.941 | 0 | 0 | 0 | 0 | 0 | 0 | 0 | 0 | 0 | 0 | 0 | 0 | 0 | 0 | 0 | 0 | 0 | 0 | 0 | 0
23.05.2025¦10:08:34.941 | 0 | 0 | 0 | 0 | 0 | 0 | 0 | 0 | 0 | 0 | 0 | 0 | 0 | 0 | 0 | 0 | 0 | 0 | 0 | 0
23.05.2025¦10:08:35.940 | 0 | 0 | 0 | 0 | 0 | 0 | 0 | 0 | 0 | 0 | 0 | 0 | 0 | 0 | 0 | 0 | 0 | 0 | 0 | 0
23.05.2025¦10:08:36.941 | 0 | 0 | 0 | 0 | 0 | 0 | 0 | 0 | 0 | 0 | 0 | 0 | 0 | 0 | 0 | 0 | 0 | 0 | 0 | 0
23.05.2025¦10:08:37.940 | 0 | 0 | 0 | 0 | 0 | 0 | 0 | 0 | 0 | 0 | 0 | 0 | 0 | 0 | 0 | 0 | 0 | 0 | 0 | 0
23.05.2025¦10:08:38.941 | 0 | 0 | 0 | 0 | 0 | 0 | 0 | 0 | 0 | 0 | 0 | 0 | 0 | 0 | 0 | 0 | 0 | 0 | 0 | 0
23.05.2025¦10:08:39.940 | 0 | 0 | 0 | 0 | 0 | 0 | 0 | 0 | 0 | 0 | 0 | 0 | 0 | 0 | 0 | 0 | 0 | 0 | 0 | 0
23.05.2025¦10:08:40.941 | 0 | 0 | 0 | 0 | 0 | 0 | 0 | 0 | 0 | 0 | 0 | 0 | 0 | 0 | 0 | 0 | 0 | 0 | 0 | 0
23.05.2025¦10:08:41.941 | 0 | 0 | 0 | 0 | 0 | 0 | 0 | 0 | 0 | 0 | 0 | 0 | 0 | 0 | 0 | 0 | 0 | 0 | 0 | 0
23.05.2025¦10:08:42.940 | 0 | 0 | 0 | 0 | 0 | 0 | 0 | 0 | 0 | 0 | 0 | 0 | 0 | 0 | 0 | 0 | 0 | 0 | 0 | 0
23.05.2025¦10:08:43.940 | 0 | 0 | 0 | 0 | 0 | 0 | 0 | 0 | 0 | 0 | 0 | 0 | 0 | 0 | 0 | 0 | 0 | 0 | 0 | 0
23.05.2025¦10:08:44.940 | 0 | 0 | 0 | 0 | 0 | 0 | 0 | 0 | 0 | 0 | 0 | 0 | 0 | 0 | 0 | 0 | 0 | 0 | 0 | 0
23.05.2025¦10:08:45.940 | 0 | 0 | 0 | 0 | 0 | 0 | 0 | 0 | 0 | 0 | 0 | 0 | 0 | 0 | 0 | 0 | 0 | 0 | 0 | 0
| OekoSolve | OekoSolve | OekoSolve | OekoSolve | OekoSolve | OekoSolve | OekoSolve | OekoSolve | OekoSolve | OekoSolve | OekoSolve | OekoSolve | OekoSolve | OekoSolve | OekoSolve | OekoSolve | OekoSolve | OekoSolve | OekoSolve | OekoSolve
| EnMeter_Prec1 | EnMeter_Prec1 | EnMeter_Prec1 | EnMeter_Prec1 | EnMeter_Prec1 | EnMeter_Prec1 | EnMeter_Prec1 | EnMeter_Prec1 | EnMeter_Prec1 | EnMeter_Prec1 | EnMeter_Prec2 | EnMeter_Prec2 | EnMeter_Prec2 | EnMeter_Prec2 | EnMeter_Prec2 | EnMeter_Prec2 | EnMeter_Prec2 | EnMeter_Prec2 | EnMeter_Prec2 | EnMeter_Prec2
| Prec1 P:W | Prec1 WTotal:kWh | Prec1 WDay:kWh | Prec1 WMonth:kWh | Prec1 WYear:kWh | Prec1 State:0 no info available¦1 Off¦2 Startup¦3 Ready¦4 On¦5 Charge¦6 Discharge¦7 Batt Low or Full¦8 Batt Full¦9 Batt low¦10 Finished¦11 Island¦12 Waiting¦91 Maintenance¦99 ERROR | Prec1 Spec Signal | Prec1 V:kV | Prec1 I:mA | Prec1 Info:0 Bit0¦1 Bit1¦2 Bit2¦3 Bit3¦4 HS Ein¦5 Freigabe / Abdeckung vorhanden¦6 Temp. FÃ¼hler aktiv¦7 Temp. FÃ¼hler unterbrochen¦8 Bit8¦9 Bit9¦10 Bit10¦11 Bit11¦12 Bit12¦13 Bit13¦14 Bit14¦15 Bit15¦ | Prec2 P:W | Prec2 WTotal:kWh | Prec2 WDay:kWh | Prec2 WMonth:kWh | Prec2 WYear:kWh | Prec2 State:0 no info available¦1 Off¦2 Startup¦3 Ready¦4 On¦5 Charge¦6 Discharge¦7 Batt Low or Full¦8 Batt Full¦9 Batt low¦10 Finished¦11 Island¦12 Waiting¦91 Maintenance¦99 ERROR | Prec2 Spec Signal | Prec2 V:kV | Prec2 I:mA | Prec2 Info:0 Bit0¦1 Bit1¦2 Bit2¦3 Bit3¦4 HS Ein¦5 Freigabe / Abdeckung vorhanden¦6 Temp. FÃ¼hler aktiv¦7 Temp. FÃ¼hler unterbrochen¦8 Bit8¦9 Bit9¦10 Bit10¦11 Bit11¦12 Bit12¦13 Bit13¦14 Bit14¦15 Bit15¦
23.05.2025¦10:01:44.074 | 0 | 0 | 0 | 0 | 0 | 0 | 0 | 0 | 0 | 0 | 0 | 0 | 0 | 0 | 0 | 0 | 0 | 0 | 0 | 0
23.05.2025¦10:01:45.021 | 0 | 0 | 0 | 0 | 0 | 0 | 0 | 0 | 0 | 0 | 0 | 0 | 0 | 0 | 0 | 0 | 0 | 0 | 0 | 0
23.05.2025¦10:01:45.972 | 0 | 0 | 0 | 0 | 0 | 0 | 0 | 0 | 0 | 0 | 0 | 0 | 0 | 0 | 0 | 0 | 0 | 0 | 0 | 0
23.05.2025¦10:01:46.941 | 0 | 0 | 0 | 0 | 0 | 0 | 0 | 0 | 0 | 0 | 0 | 0 | 0 | 0 | 0 | 0 | 0 | 0 | 0 | 0
23.05.2025¦10:01:47.940 | 0 | 0 | 0 | 0 | 0 | 0 | 0 | 0 | 0 | 0 | 0 | 0 | 0 | 0 | 0 | 0 | 0 | 0 | 0 | 0
23.05.2025¦10:01:48.941 | 0 | 0 | 0 | 0 | 0 | 0 | 0 | 0 | 0 | 0 | 0 | 0 | 0 | 0 | 0 | 0 | 0 | 0 | 0 | 0
23.05.2025¦10:01:49.941 | 0 | 0 | 0 | 0 | 0 | 0 | 0 | 0 | 0 | 0 | 0 | 0 | 0 | 0 | 0 | 0 | 0 | 0 | 0 | 0
23.05.2025¦10:01:50.940 | 0 | 0 | 0 | 0 | 0 | 0 | 0 | 0 | 0 | 0 | 0 | 0 | 0 | 0 | 0 | 0 | 0 | 0 | 0 | 0
23.05.2025¦10:01:51.941 | 0 | 0 | 0 | 0 | 0 | 0 | 0 | 0 | 0 | 0 | 0 | 0 | 0 | 0 | 0 | 0 | 0 | 0 | 0 | 0
23.05.2025¦10:01:52.941 | 0 | 0 | 0 | 0 | 0 | 0 | 0 | 0 | 0 | 0 | 0 | 0 | 0 | 0 | 0 | 0 | 0 | 0 | 0 | 0
23.05.2025¦10:01:53.941 | 0 | 0 | 0 | 0 | 0 | 0 | 0 | 0 | 0 | 0 | 0 | 0 | 0 | 0 | 0 | 0 | 0 | 0 | 0 | 0
23.05.2025¦10:01:54.941 | 0 | 0 | 0 | 0 | 0 | 0 | 0 | 0 | 0 | 0 | 0 | 0 | 0 | 0 | 0 | 0 | 0 | 0 | 0 | 0
23.05.2025¦10:01:55.941 | 0 | 0 | 0 | 0 | 0 | 0 | 0 | 0 | 0 | 0 | 0 | 0 | 0 | 0 | 0 | 0 | 0 | 0 | 0 | 0
23.05.2025¦10:01:56.940 | 0 | 0 | 0 | 0 | 0 | 0 | 0 | 0 | 0 | 0 | 0 | 0 | 0 | 0 | 0 | 0 | 0 | 0 | 0 | 0
23.05.2025¦10:01:57.941 | 0 | 0 | 0 | 0 | 0 | 0 | 0 | 0 | 0 | 0 | 0 | 0 | 0 | 0 | 0 | 0 | 0 | 0 | 0 | 0
23.05.2025¦10:01:58.940 | 0 | 0 | 0 | 0 | 0 | 0 | 0 | 0 | 0 | 0 | 0 | 0 | 0 | 0 | 0 | 0 | 0 | 0 | 0 | 0
23.05.2025¦10:01:59.940 | 0 | 0 | 0 | 0 | 0 | 0 | 0 | 0 | 0 | 0 | 0 | 0 | 0 | 0 | 0 | 0 | 0 | 0 | 0 | 0
23.05.2025¦10:02:00.941 | 0 | 0 | 0 | 0 | 0 | 0 | 0 | 0 | 0 | 0 | 0 | 0 | 0 | 0 | 0 | 0 | 0 | 0 | 0 | 0
23.05.2025¦10:02:01.940 | 0 | 0 | 0 | 0 | 0 | 0 | 0 | 0 | 0 | 0 | 0 | 0 | 0 | 0 | 0 | 0 | 0 | 0 | 0 | 0
23.05.2025¦10:02:02.941 | 0 | 0 | 0 | 0 | 0 | 0 | 0 | 0 | 0 | 0 | 0 | 0 | 0 | 0 | 0 | 0 | 0 | 0 | 0 | 0
23.05.2025¦10:02:03.940 | 0 | 0 | 0 | 0 | 0 | 0 | 0 | 0 | 0 | 0 | 0 | 0 | 0 | 0 | 0 | 0 | 0 | 0 | 0 | 0
23.05.2025¦10:02:04.941 | 0 | 0 | 0 | 0 | 0 | 0 | 0 | 0 | 0 | 0 | 0 | 0 | 0 | 0 | 0 | 0 | 0 | 0 | 0 | 0
23.05.2025¦10:02:05.941 | 0 | 0 | 0 | 0 | 0 | 0 | 0 | 0 | 0 | 0 | 0 | 0 | 0 | 0 | 0 | 0 | 0 | 0 | 0 | 0
23.05.2025¦10:02:06.940 | 0 | 0 | 0 | 0 | 0 | 0 | 0 | 0 | 0 | 0 | 0 | 0 | 0 | 0 | 0 | 0 | 0 | 0 | 0 | 0
23.05.2025¦10:02:07.940 | 0 | 0 | 0 | 0 | 0 | 0 | 0 | 0 | 0 | 0 | 0 | 0 | 0 | 0 | 0 | 0 | 0 | 0 | 0 | 0
23.05.2025¦10:02:08.941 | 0 | 0 | 0 | 0 | 0 | 0 | 0 | 0 | 0 | 0 | 0 | 0 | 0 | 0 | 0 | 0 | 0 | 0 | 0 | 0
23.05.2025¦10:02:09.940 | 0 | 0 | 0 | 0 | 0 | 0 | 0 | 0 | 0 | 0 | 0 | 0 | 0 | 0 | 0 | 0 | 0 | 0 | 0 | 0
23.05.2025¦10:02:10.940 | 0 | 0 | 0 | 0 | 0 | 0 | 0 | 0 | 0 | 0 | 0 | 0 | 0 | 0 | 0 | 0 | 0 | 0 | 0 | 0
23.05.2025¦10:02:11.941 | 0 | 0 | 0 | 0 | 0 | 0 | 0 | 0 | 0 | 0 | 0 | 0 | 0 | 0 | 0 | 0 | 0 | 0 | 0 | 0
23.05.2025¦10:02:12.940 | 0 | 0 | 0 | 0 | 0 | 0 | 0 | 0 | 0 | 0 | 0 | 0 | 0 | 0 | 0 | 0 | 0 | 0 | 0 | 0
23.05.2025¦10:02:13.941 | 0 | 0 | 0 | 0 | 0 | 0 | 0 | 0 | 0 | 0 | 0 | 0 | 0 | 0 | 0 | 0 | 0 | 0 | 0 | 0
23.05.2025¦10:02:14.940 | 0 | 0 | 0 | 0 | 0 | 0 | 0 | 0 | 0 | 0 | 0 | 0 | 0 | 0 | 0 | 0 | 0 | 0 | 0 | 0
23.05.2025¦10:02:15.941 | 0 | 0 | 0 | 0 | 0 | 0 | 0 | 0 | 0 | 0 | 0 | 0 | 0 | 0 | 0 | 0 | 0 | 0 | 0 | 0
23.05.2025¦10:02:16.941 | 0 | 0 | 0 | 0 | 0 | 0 | 0 | 0 | 0 | 0 | 0 | 0 | 0 | 0 | 0 | 0 | 0 | 0 | 0 | 0
23.05.2025¦10:02:17.940 | 0 | 0 | 0 | 0 | 0 | 0 | 0 | 0 | 0 | 0 | 0 | 0 | 0 | 0 | 0 | 0 | 0 | 0 | 0 | 0
23.05.2025¦10:02:18.940 | 0 | 0 | 0 | 0 | 0 | 0 | 0 | 0 | 0 | 0 | 0 | 0 | 0 | 0 | 0 | 0 | 0 | 0 | 0 | 0
23.05.2025¦10:02:19.940 | 0 | 0 | 0 | 0 | 0 | 0 | 0 | 0 | 0 | 0 | 0 | 0 | 0 | 0 | 0 | 0 | 0 | 0 | 0 | 0
23.05.2025¦10:02:20.940 | 0 | 0 | 0 | 0 | 0 | 0 | 0 | 0 | 0 | 0 | 0 | 0 | 0 | 0 | 0 | 0 | 0 | 0 | 0 | 0
23.05.2025¦10:02:21.940 | 0 | 0 | 0 | 0 | 0 | 0 | 0 | 0 | 0 | 0 | 0 | 0 | 0 | 0 | 0 | 0 | 0 | 0 | 0 | 0
23.05.2025¦10:02:22.941 | 0 | 0 | 0 | 0 | 0 | 0 | 0 | 0 | 0 | 0 | 0 | 0 | 0 | 0 | 0 | 0 | 0 | 0 | 0 | 0
23.05.2025¦10:02:23.941 | 0 | 0 | 0 | 0 | 0 | 0 | 0 | 0 | 0 | 0 | 0 | 0 | 0 | 0 | 0 | 0 | 0 | 0 | 0 | 0
23.05.2025¦10:02:24.940 | 0 | 0 | 0 | 0 | 0 | 0 | 0 | 0 | 0 | 0 | 0 | 0 | 0 | 0 | 0 | 0 | 0 | 0 | 0 | 0
23.05.2025¦10:02:25.940 | 0 | 0 | 0 | 0 | 0 | 0 | 0 | 0 | 0 | 0 | 0 | 0 | 0 | 0 | 0 | 0 | 0 | 0 | 0 | 0
23.05.2025¦10:02:26.941 | 0 | 0 | 0 | 0 | 0 | 0 | 0 | 0 | 0 | 0 | 0 | 0 | 0 | 0 | 0 | 0 | 0 | 0 | 0 | 0
23.05.2025¦10:02:27.941 | 0 | 0 | 0 | 0 | 0 | 0 | 0 | 0 | 0 | 0 | 0 | 0 | 0 | 0 | 0 | 0 | 0 | 0 | 0 | 0
23.05.2025¦10:02:28.941 | 0 | 0 | 0 | 0 | 0 | 0 | 0 | 0 | 0 | 0 | 0 | 0 | 0 | 0 | 0 | 0 | 0 | 0 | 0 | 0
23.05.2025¦10:02:29.941 | 0 | 0 | 0 | 0 | 0 | 0 | 0 | 0 | 0 | 0 | 0 | 0 | 0 | 0 | 0 | 0 | 0 | 0 | 0 | 0
23.05.2025¦10:02:30.941 | 0 | 0 | 0 | 0 | 0 | 0 | 0 | 0 | 0 | 0 | 0 | 0 | 0 | 0 | 0 | 0 | 0 | 0 | 0 | 0
23.05.2025¦10:02:31.941 | 0 | 0 | 0 | 0 | 0 | 0 | 0 | 0 | 0 | 0 | 0 | 0 | 0 | 0 | 0 | 0 | 0 | 0 | 0 | 0
23.05.2025¦10:02:32.941 | 0 | 0 | 0 | 0 | 0 | 0 | 0 | 0 | 0 | 0 | 0 | 0 | 0 | 0 | 0 | 0 | 0 | 0 | 0 | 0
23.05.2025¦10:02:33.941 | 0 | 0 | 0 | 0 | 0 | 0 | 0 | 0 | 0 | 0 | 0 | 0 | 0 | 0 | 0 | 0 | 0 | 0 | 0 | 0
23.05.2025¦10:02:34.941 | 0 | 0 | 0 | 0 | 0 | 0 | 0 | 0 | 0 | 0 | 0 | 0 | 0 | 0 | 0 | 0 | 0 | 0 | 0 | 0
23.05.2025¦10:02:35.941 | 0 | 0 | 0 | 0 | 0 | 0 | 0 | 0 | 0 | 0 | 0 | 0 | 0 | 0 | 0 | 0 | 0 | 0 | 0 | 0
23.05.2025¦10:02:36.940 | 0 | 0 | 0 | 0 | 0 | 0 | 0 | 0 | 0 | 0 | 0 | 0 | 0 | 0 | 0 | 0 | 0 | 0 | 0 | 0
23.05.2025¦10:02:37.940 | 0 | 0 | 0 | 0 | 0 | 0 | 0 | 0 | 0 | 0 | 0 | 0 | 0 | 0 | 0 | 0 | 0 | 0 | 0 | 0
23.05.2025¦10:02:38.941 | 0 | 0 | 0 | 0 | 0 | 0 | 0 | 0 | 0 | 0 | 0 | 0 | 0 | 0 | 0 | 0 | 0 | 0 | 0 | 0
23.05.2025¦10:02:39.940 | 0 | 0 | 0 | 0 | 0 | 0 | 0 | 0 | 0 | 0 | 0 | 0 | 0 | 0 | 0 | 0 | 0 | 0 | 0 | 0
23.05.2025¦10:02:40.941 | 0 | 0 | 0 | 0 | 0 | 0 | 0 | 0 | 0 | 0 | 0 | 0 | 0 | 0 | 0 | 0 | 0 | 0 | 0 | 0
23.05.2025¦10:02:41.940 | 0 | 0 | 0 | 0 | 0 | 0 | 0 | 0 | 0 | 0 | 0 | 0 | 0 | 0 | 0 | 0 | 0 | 0 | 0 | 0
23.05.2025¦10:02:42.941 | 0 | 0 | 0 | 0 | 0 | 0 | 0 | 0 | 0 | 0 | 0 | 0 | 0 | 0 | 0 | 0 | 0 | 0 | 0 | 0
23.05.2025¦10:02:43.940 | 0 | 0 | 0 | 0 | 0 | 0 | 0 | 0 | 0 | 0 | 0 | 0 | 0 | 0 | 0 | 0 | 0 | 0 | 0 | 0
23.05.2025¦10:02:44.941 | 0 | 0 | 0 | 0 | 0 | 0 | 0 | 0 | 0 | 0 | 0 | 0 | 0 | 0 | 0 | 0 | 0 | 0 | 0 | 0
23.05.2025¦10:02:45.941 | 0 | 0 | 0 | 0 | 0 | 0 | 0 | 0 | 0 | 0 | 0 | 0 | 0 | 0 | 0 | 0 | 0 | 0 | 0 | 0
23.05.2025¦10:02:46.940 | 0 | 0 | 0 | 0 | 0 | 0 | 0 | 0 | 0 | 0 | 0 | 0 | 0 | 0 | 0 | 0 | 0 | 0 | 0 | 0
23.05.2025¦10:02:47.941 | 0 | 0 | 0 | 0 | 0 | 0 | 0 | 0 | 0 | 0 | 0 | 0 | 0 | 0 | 0 | 0 | 0 | 0 | 0 | 0
23.05.2025¦10:02:48.941 | 0 | 0 | 0 | 0 | 0 | 0 | 0 | 0 | 0 | 0 | 0 | 0 | 0 | 0 | 0 | 0 | 0 | 0 | 0 | 0
23.05.2025¦10:02:49.941 | 0 | 0 | 0 | 0 | 0 | 0 | 0 | 0 | 0 | 0 | 0 | 0 | 0 | 0 | 0 | 0 | 0 | 0 | 0 | 0
23.05.2025¦10:02:50.941 | 0 | 0 | 0 | 0 | 0 | 0 | 0 | 0 | 0 | 0 | 0 | 0 | 0 | 0 | 0 | 0 | 0 | 0 | 0 | 0
23.05.2025¦10:02:51.941 | 0 | 0 | 0 | 0 | 0 | 0 | 0 | 0 | 0 | 0 | 0 | 0 | 0 | 0 | 0 | 0 | 0 | 0 | 0 | 0
23.05.2025¦10:02:52.940 | 0 | 0 | 0 | 0 | 0 | 0 | 0 | 0 | 0 | 0 | 0 | 0 | 0 | 0 | 0 | 0 | 0 | 0 | 0 | 0
23.05.2025¦10:02:53.941 | 0 | 0 | 0 | 0 | 0 | 0 | 0 | 0 | 0 | 0 | 0 | 0 | 0 | 0 | 0 | 0 | 0 | 0 | 0 | 0
23.05.2025¦10:02:54.940 | 0 | 0 | 0 | 0 | 0 | 0 | 0 | 0 | 0 | 0 | 0 | 0 | 0 | 0 | 0 | 0 | 0 | 0 | 0 | 0
23.05.2025¦10:02:55.941 | 0 | 0 | 0 | 0 | 0 | 0 | 0 | 0 | 0 | 0 | 0 | 0 | 0 | 0 | 0 | 0 | 0 | 0 | 0 | 0
23.05.2025¦10:02:56.941 | 0 | 0 | 0 | 0 | 0 | 0 | 0 | 0 | 0 | 0 | 0 | 0 | 0 | 0 | 0 | 0 | 0 | 0 | 0 | 0
23.05.2025¦10:02:57.941 | 0 | 0 | 0 | 0 | 0 | 0 | 0 | 0 | 0 | 0 | 0 | 0 | 0 | 0 | 0 | 0 | 0 | 0 | 0 | 0
23.05.2025¦10:02:58.940 | 0 | 0 | 0 | 0 | 0 | 0 | 0 | 0 | 0 | 0 | 0 | 0 | 0 | 0 | 0 | 0 | 0 | 0 | 0 | 0
23.05.2025¦10:02:59.941 | 0 | 0 | 0 | 0 | 0 | 0 | 0 | 0 | 0 | 0 | 0 | 0 | 0 | 0 | 0 | 0 | 0 | 0 | 0 | 0
23.05.2025¦10:03:00.941 | 0 | 0 | 0 | 0 | 0 | 0 | 0 | 0 | 0 | 0 | 0 | 0 | 0 | 0 | 0 | 0 | 0 | 0 | 0 | 0
23.05.2025¦10:03:01.941 | 0 | 0 | 0 | 0 | 0 | 0 | 0 | 0 | 0 | 0 | 0 | 0 | 0 | 0 | 0 | 0 | 0 | 0 | 0 | 0
23.05.2025¦10:03:02.941 | 0 | 0 | 0 | 0 | 0 | 0 | 0 | 0 | 0 | 0 | 0 | 0 | 0 | 0 | 0 | 0 | 0 | 0 | 0 | 0
23.05.2025¦10:03:03.941 | 0 | 0 | 0 | 0 | 0 | 0 | 0 | 0 | 0 | 0 | 0 | 0 | 0 | 0 | 0 | 0 | 0 | 0 | 0 | 0
23.05.2025¦10:03:04.940 | 0 | 0 | 0 | 0 | 0 | 0 | 0 | 0 | 0 | 0 | 0 | 0 | 0 | 0 | 0 | 0 | 0 | 0 | 0 | 0
23.05.2025¦10:03:05.940 | 0 | 0 | 0 | 0 | 0 | 0 | 0 | 0 | 0 | 0 | 0 | 0 | 0 | 0 | 0 | 0 | 0 | 0 | 0 | 0
23.05.2025¦10:03:06.941 | 0 | 0 | 0 | 0 | 0 | 0 | 0 | 0 | 0 | 0 | 0 | 0 | 0 | 0 | 0 | 0 | 0 | 0 | 0 | 0
23.05.2025¦10:03:07.941 | 0 | 0 | 0 | 0 | 0 | 0 | 0 | 0 | 0 | 0 | 0 | 0 | 0 | 0 | 0 | 0 | 0 | 0 | 0 | 0
23.05.2025¦10:03:08.941 | 0 | 0 | 0 | 0 | 0 | 0 | 0 | 0 | 0 | 0 | 0 | 0 | 0 | 0 | 0 | 0 | 0 | 0 | 0 | 0
23.05.2025¦10:03:09.941 | 0 | 0 | 0 | 0 | 0 | 0 | 0 | 0 | 0 | 0 | 0 | 0 | 0 | 0 | 0 | 0 | 0 | 0 | 0 | 0
23.05.2025¦10:03:10.941 | 0 | 0 | 0 | 0 | 0 | 0 | 0 | 0 | 0 | 0 | 0 | 0 | 0 | 0 | 0 | 0 | 0 | 0 | 0 | 0
23.05.2025¦10:03:11.940 | 0 | 0 | 0 | 0 | 0 | 0 | 0 | 0 | 0 | 0 | 0 | 0 | 0 | 0 | 0 | 0 | 0 | 0 | 0 | 0
23.05.2025¦10:03:12.941 | 0 | 0 | 0 | 0 | 0 | 0 | 0 | 0 | 0 | 0 | 0 | 0 | 0 | 0 | 0 | 0 | 0 | 0 | 0 | 0
23.05.2025¦10:03:13.941 | 0 | 0 | 0 | 0 | 0 | 0 | 0 | 0 | 0 | 0 | 0 | 0 | 0 | 0 | 0 | 0 | 0 | 0 | 0 | 0
23.05.2025¦10:03:14.941 | 0 | 0 | 0 | 0 | 0 | 0 | 0 | 0 | 0 | 0 | 0 | 0 | 0 | 0 | 0 | 0 | 0 | 0 | 0 | 0
23.05.2025¦10:03:15.941 | 0 | 0 | 0 | 0 | 0 | 0 | 0 | 0 | 0 | 0 | 0 | 0 | 0 | 0 | 0 | 0 | 0 | 0 | 0 | 0
23.05.2025¦10:03:16.940 | 0 | 0 | 0 | 0 | 0 | 0 | 0 | 0 | 0 | 0 | 0 | 0 | 0 | 0 | 0 | 0 | 0 | 0 | 0 | 0
23.05.2025¦10:03:17.940 | 0 | 0 | 0 | 0 | 0 | 0 | 0 | 0 | 0 | 0 | 0 | 0 | 0 | 0 | 0 | 0 | 0 | 0 | 0 | 0
23.05.2025¦10:03:18.941 | 0 | 0 | 0 | 0 | 0 | 0 | 0 | 0 | 0 | 0 | 0 | 0 | 0 | 0 | 0 | 0 | 0 | 0 | 0 | 0
23.05.2025¦10:03:19.941 | 0 | 0 | 0 | 0 | 0 | 0 | 0 | 0 | 0 | 0 | 0 | 0 | 0 | 0 | 0 | 0 | 0 | 0 | 0 | 0
23.05.2025¦10:03:20.941 | 0 | 0 | 0 | 0 | 0 | 0 | 0 | 0 | 0 | 0 | 0 | 0 | 0 | 0 | 0 | 0 | 0 | 0 | 0 | 0
23.05.2025¦10:03:21.941 | 0 | 0 | 0 | 0 | 0 | 0 | 0 | 0 | 0 | 0 | 0 | 0 | 0 | 0 | 0 | 0 | 0 | 0 | 0 | 0
23.05.2025¦10:03:22.940 | 0 | 0 | 0 | 0 | 0 | 0 | 0 | 0 | 0 | 0 | 0 | 0 | 0 | 0 | 0 | 0 | 0 | 0 | 0 | 0
23.05.2025¦10:03:23.941 | 0 | 0 | 0 | 0 | 0 | 0 | 0 | 0 | 0 | 0 | 0 | 0 | 0 | 0 | 0 | 0 | 0 | 0 | 0 | 0
23.05.2025¦10:03:24.941 | 0 | 0 | 0 | 0 | 0 | 0 | 0 | 0 | 0 | 0 | 0 | 0 | 0 | 0 | 0 | 0 | 0 | 0 | 0 | 0
23.05.2025¦10:03:25.941 | 0 | 0 | 0 | 0 | 0 | 0 | 0 | 0 | 0 | 0 | 0 | 0 | 0 | 0 | 0 | 0 | 0 | 0 | 0 | 0
23.05.2025¦10:03:26.940 | 0 | 0 | 0 | 0 | 0 | 0 | 0 | 0 | 0 | 0 | 0 | 0 | 0 | 0 | 0 | 0 | 0 | 0 | 0 | 0
23.05.2025¦10:03:27.941 | 0 | 0 | 0 | 0 | 0 | 0 | 0 | 0 | 0 | 0 | 0 | 0 | 0 | 0 | 0 | 0 | 0 | 0 | 0 | 0
23.05.2025¦10:03:28.941 | 0 | 0 | 0 | 0 | 0 | 0 | 0 | 0 | 0 | 0 | 0 | 0 | 0 | 0 | 0 | 0 | 0 | 0 | 0 | 0
23.05.2025¦10:03:29.941 | 0 | 0 | 0 | 0 | 0 | 0 | 0 | 0 | 0 | 0 | 0 | 0 | 0 | 0 | 0 | 0 | 0 | 0 | 0 | 0
23.05.2025¦10:03:30.940 | 0 | 0 | 0 | 0 | 0 | 0 | 0 | 0 | 0 | 0 | 0 | 0 | 0 | 0 | 0 | 0 | 0 | 0 | 0 | 0
23.05.2025¦10:03:31.940 | 0 | 0 | 0 | 0 | 0 | 0 | 0 | 0 | 0 | 0 | 0 | 0 | 0 | 0 | 0 | 0 | 0 | 0 | 0 | 0
23.05.2025¦10:03:32.941 | 0 | 0 | 0 | 0 | 0 | 0 | 0 | 0 | 0 | 0 | 0 | 0 | 0 | 0 | 0 | 0 | 0 | 0 | 0 | 0
23.05.2025¦10:03:33.941 | 0 | 0 | 0 | 0 | 0 | 0 | 0 | 0 | 0 | 0 | 0 | 0 | 0 | 0 | 0 | 0 | 0 | 0 | 0 | 0
23.05.2025¦10:03:34.940 | 0 | 0 | 0 | 0 | 0 | 0 | 0 | 0 | 0 | 0 | 0 | 0 | 0 | 0 | 0 | 0 | 0 | 0 | 0 | 0
23.05.2025¦10:03:35.941 | 0 | 0 | 0 | 0 | 0 | 0 | 0 | 0 | 0 | 0 | 0 | 0 | 0 | 0 | 0 | 0 | 0 | 0 | 0 | 0
23.05.2025¦10:03:36.941 | 0 | 0 | 0 | 0 | 0 | 0 | 0 | 0 | 0 | 0 | 0 | 0 | 0 | 0 | 0 | 0 | 0 | 0 | 0 | 0
23.05.2025¦10:03:37.941 | 0 | 0 | 0 | 0 | 0 | 0 | 0 | 0 | 0 | 0 | 0 | 0 | 0 | 0 | 0 | 0 | 0 | 0 | 0 | 0
23.05.2025¦10:03:38.941 | 0 | 0 | 0 | 0 | 0 | 0 | 0 | 0 | 0 | 0 | 0 | 0 | 0 | 0 | 0 | 0 | 0 | 0 | 0 | 0
23.05.2025¦10:03:39.941 | 0 | 0 | 0 | 0 | 0 | 0 | 0 | 0 | 0 | 0 | 0 | 0 | 0 | 0 | 0 | 0 | 0 | 0 | 0 | 0
23.05.2025¦10:03:40.941 | 0 | 0 | 0 | 0 | 0 | 0 | 0 | 0 | 0 | 0 | 0 | 0 | 0 | 0 | 0 | 0 | 0 | 0 | 0 | 0
23.05.2025¦10:03:41.940 | 0 | 0 | 0 | 0 | 0 | 0 | 0 | 0 | 0 | 0 | 0 | 0 | 0 | 0 | 0 | 0 | 0 | 0 | 0 | 0
23.05.2025¦10:03:42.941 | 0 | 0 | 0 | 0 | 0 | 0 | 0 | 0 | 0 | 0 | 0 | 0 | 0 | 0 | 0 | 0 | 0 | 0 | 0 | 0
23.05.2025¦10:03:43.941 | 0 | 0 | 0 | 0 | 0 | 0 | 0 | 0 | 0 | 0 | 0 | 0 | 0 | 0 | 0 | 0 | 0 | 0 | 0 | 0
23.05.2025¦10:03:44.941 | 0 | 0 | 0 | 0 | 0 | 0 | 0 | 0 | 0 | 0 | 0 | 0 | 0 | 0 | 0 | 0 | 0 | 0 | 0 | 0
23.05.2025¦10:03:45.941 | 0 | 0 | 0 | 0 | 0 | 0 | 0 | 0 | 0 | 0 | 0 | 0 | 0 | 0 | 0 | 0 | 0 | 0 | 0 | 0
23.05.2025¦10:03:46.941 | 0 | 0 | 0 | 0 | 0 | 0 | 0 | 0 | 0 | 0 | 0 | 0 | 0 | 0 | 0 | 0 | 0 | 0 | 0 | 0
23.05.2025¦10:03:47.941 | 0 | 0 | 0 | 0 | 0 | 0 | 0 | 0 | 0 | 0 | 0 | 0 | 0 | 0 | 0 | 0 | 0 | 0 | 0 | 0
23.05.2025¦10:03:48.941 | 0 | 0 | 0 | 0 | 0 | 0 | 0 | 0 | 0 | 0 | 0 | 0 | 0 | 0 | 0 | 0 | 0 | 0 | 0 | 0
23.05.2025¦10:03:49.942 | 0 | 0 | 0 | 0 | 0 | 0 | 0 | 0 | 0 | 0 | 0 | 0 | 0 | 0 | 0 | 0 | 0 | 0 | 0 | 0
23.05.2025¦10:03:50.941 | 0 | 0 | 0 | 0 | 0 | 0 | 0 | 0 | 0 | 0 | 0 | 0 | 0 | 0 | 0 | 0 | 0 | 0 | 0 | 0
23.05.2025¦10:03:51.940 | 0 | 0 | 0 | 0 | 0 | 0 | 0 | 0 | 0 | 0 | 0 | 0 | 0 | 0 | 0 | 0 | 0 | 0 | 0 | 0
23.05.2025¦10:03:52.941 | 0 | 0 | 0 | 0 | 0 | 0 | 0 | 0 | 0 | 0 | 0 | 0 | 0 | 0 | 0 | 0 | 0 | 0 | 0 | 0
23.05.2025¦10:03:53.940 | 0 | 0 | 0 | 0 | 0 | 0 | 0 | 0 | 0 | 0 | 0 | 0 | 0 | 0 | 0 | 0 | 0 | 0 | 0 | 0
23.05.2025¦10:03:54.941 | 0 | 0 | 0 | 0 | 0 | 0 | 0 | 0 | 0 | 0 | 0 | 0 | 0 | 0 | 0 | 0 | 0 | 0 | 0 | 0
23.05.2025¦10:03:55.940 | 0 | 0 | 0 | 0 | 0 | 0 | 0 | 0 | 0 | 0 | 0 | 0 | 0 | 0 | 0 | 0 | 0 | 0 | 0 | 0
23.05.2025¦10:03:56.941 | 0 | 0 | 0 | 0 | 0 | 0 | 0 | 0 | 0 | 0 | 0 | 0 | 0 | 0 | 0 | 0 | 0 | 0 | 0 | 0
23.05.2025¦10:03:57.941 | 0 | 0 | 0 | 0 | 0 | 0 | 0 | 0 | 0 | 0 | 0 | 0 | 0 | 0 | 0 | 0 | 0 | 0 | 0 | 0
23.05.2025¦10:03:58.940 | 0 | 0 | 0 | 0 | 0 | 0 | 0 | 0 | 0 | 0 | 0 | 0 | 0 | 0 | 0 | 0 | 0 | 0 | 0 | 0
23.05.2025¦10:03:59.941 | 0 | 0 | 0 | 0 | 0 | 0 | 0 | 0 | 0 | 0 | 0 | 0 | 0 | 0 | 0 | 0 | 0 | 0 | 0 | 0
23.05.2025¦10:04:00.941 | 0 | 0 | 0 | 0 | 0 | 0 | 0 | 0 | 0 | 0 | 0 | 0 | 0 | 0 | 0 | 0 | 0 | 0 | 0 | 0
23.05.2025¦10:04:01.940 | 0 | 0 | 0 | 0 | 0 | 0 | 0 | 0 | 0 | 0 | 0 | 0 | 0 | 0 | 0 | 0 | 0 | 0 | 0 | 0
23.05.2025¦10:04:02.941 | 0 | 0 | 0 | 0 | 0 | 0 | 0 | 0 | 0 | 0 | 0 | 0 | 0 | 0 | 0 | 0 | 0 | 0 | 0 | 0
23.05.2025¦10:04:03.941 | 0 | 0 | 0 | 0 | 0 | 0 | 0 | 0 | 0 | 0 | 0 | 0 | 0 | 0 | 0 | 0 | 0 | 0 | 0 | 0
23.05.2025¦10:04:04.941 | 0 | 0 | 0 | 0 | 0 | 0 | 0 | 0 | 0 | 0 | 0 | 0 | 0 | 0 | 0 | 0 | 0 | 0 | 0 | 0
23.05.2025¦10:04:05.941 | 0 | 0 | 0 | 0 | 0 | 0 | 0 | 0 | 0 | 0 | 0 | 0 | 0 | 0 | 0 | 0 | 0 | 0 | 0 | 0
23.05.2025¦10:04:06.940 | 0 | 0 | 0 | 0 | 0 | 0 | 0 | 0 | 0 | 0 | 0 | 0 | 0 | 0 | 0 | 0 | 0 | 0 | 0 | 0
23.05.2025¦10:04:07.941 | 0 | 0 | 0 | 0 | 0 | 0 | 0 | 0 | 0 | 0 | 0 | 0 | 0 | 0 | 0 | 0 | 0 | 0 | 0 | 0
23.05.2025¦10:04:08.941 | 0 | 0 | 0 | 0 | 0 | 0 | 0 | 0 | 0 | 0 | 0 | 0 | 0 | 0 | 0 | 0 | 0 | 0 | 0 | 0
23.05.2025¦10:04:09.941 | 0 | 0 | 0 | 0 | 0 | 0 | 0 | 0 | 0 | 0 | 0 | 0 | 0 | 0 | 0 | 0 | 0 | 0 | 0 | 0
23.05.2025¦10:04:10.941 | 0 | 0 | 0 | 0 | 0 | 0 | 0 | 0 | 0 | 0 | 0 | 0 | 0 | 0 | 0 | 0 | 0 | 0 | 0 | 0
23.05.2025¦10:04:11.940 | 0 | 0 | 0 | 0 | 0 | 0 | 0 | 0 | 0 | 0 | 0 | 0 | 0 | 0 | 0 | 0 | 0 | 0 | 0 | 0
23.05.2025¦10:04:12.941 | 0 | 0 | 0 | 0 | 0 | 0 | 0 | 0 | 0 | 0 | 0 | 0 | 0 | 0 | 0 | 0 | 0 | 0 | 0 | 0
23.05.2025¦10:04:13.941 | 0 | 0 | 0 | 0 | 0 | 0 | 0 | 0 | 0 | 0 | 0 | 0 | 0 | 0 | 0 | 0 | 0 | 0 | 0 | 0
23.05.2025¦10:04:14.941 | 0 | 0 | 0 | 0 | 0 | 0 | 0 | 0 | 0 | 0 | 0 | 0 | 0 | 0 | 0 | 0 | 0 | 0 | 0 | 0
23.05.2025¦10:04:15.941 | 0 | 0 | 0 | 0 | 0 | 0 | 0 | 0 | 0 | 0 | 0 | 0 | 0 | 0 | 0 | 0 | 0 | 0 | 0 | 0
23.05.2025¦10:04:16.940 | 0 | 0 | 0 | 0 | 0 | 0 | 0 | 0 | 0 | 0 | 0 | 0 | 0 | 0 | 0 | 0 | 0 | 0 | 0 | 0
23.05.2025¦10:04:17.941 | 0 | 0 | 0 | 0 | 0 | 0 | 0 | 0 | 0 | 0 | 0 | 0 | 0 | 0 | 0 | 0 | 0 | 0 | 0 | 0
23.05.2025¦10:04:18.941 | 0 | 0 | 0 | 0 | 0 | 0 | 0 | 0 | 0 | 0 | 0 | 0 | 0 | 0 | 0 | 0 | 0 | 0 | 0 | 0
23.05.2025¦10:04:19.941 | 0 | 0 | 0 | 0 | 0 | 0 | 0 | 0 | 0 | 0 | 0 | 0 | 0 | 0 | 0 | 0 | 0 | 0 | 0 | 0
23.05.2025¦10:04:20.941 | 0 | 0 | 0 | 0 | 0 | 0 | 0 | 0 | 0 | 0 | 0 | 0 | 0 | 0 | 0 | 0 | 0 | 0 | 0 | 0
23.05.2025¦10:04:21.941 | 0 | 0 | 0 | 0 | 0 | 0 | 0 | 0 | 0 | 0 | 0 | 0 | 0 | 0 | 0 | 0 | 0 | 0 | 0 | 0
23.05.2025¦10:04:22.940 | 0 | 0 | 0 | 0 | 0 | 0 | 0 | 0 | 0 | 0 | 0 | 0 | 0 | 0 | 0 | 0 | 0 | 0 | 0 | 0
23.05.2025¦10:04:23.941 | 0 | 0 | 0 | 0 | 0 | 0 | 0 | 0 | 0 | 0 | 0 | 0 | 0 | 0 | 0 | 0 | 0 | 0 | 0 | 0
23.05.2025¦10:04:24.940 | 0 | 0 | 0 | 0 | 0 | 0 | 0 | 0 | 0 | 0 | 0 | 0 | 0 | 0 | 0 | 0 | 0 | 0 | 0 | 0
23.05.2025¦10:04:25.941 | 0 | 0 | 0 | 0 | 0 | 0 | 0 | 0 | 0 | 0 | 0 | 0 | 0 | 0 | 0 | 0 | 0 | 0 | 0 | 0
23.05.2025¦10:04:26.941 | 0 | 0 | 0 | 0 | 0 | 0 | 0 | 0 | 0 | 0 | 0 | 0 | 0 | 0 | 0 | 0 | 0 | 0 | 0 | 0
23.05.2025¦10:04:27.941 | 0 | 0 | 0 | 0 | 0 | 0 | 0 | 0 | 0 | 0 | 0 | 0 | 0 | 0 | 0 | 0 | 0 | 0 | 0 | 0
23.05.2025¦10:04:28.940 | 0 | 0 | 0 | 0 | 0 | 0 | 0 | 0 | 0 | 0 | 0 | 0 | 0 | 0 | 0 | 0 | 0 | 0 | 0 | 0
23.05.2025¦10:04:29.941 | 0 | 0 | 0 | 0 | 0 | 0 | 0 | 0 | 0 | 0 | 0 | 0 | 0 | 0 | 0 | 0 | 0 | 0 | 0 | 0
23.05.2025¦10:04:30.941 | 0 | 0 | 0 | 0 | 0 | 0 | 0 | 0 | 0 | 0 | 0 | 0 | 0 | 0 | 0 | 0 | 0 | 0 | 0 | 0
23.05.2025¦10:04:31.941 | 0 | 0 | 0 | 0 | 0 | 0 | 0 | 0 | 0 | 0 | 0 | 0 | 0 | 0 | 0 | 0 | 0 | 0 | 0 | 0
23.05.2025¦10:04:32.941 | 0 | 0 | 0 | 0 | 0 | 0 | 0 | 0 | 0 | 0 | 0 | 0 | 0 | 0 | 0 | 0 | 0 | 0 | 0 | 0
23.05.2025¦10:04:33.941 | 0 | 0 | 0 | 0 | 0 | 0 | 0 | 0 | 0 | 0 | 0 | 0 | 0 | 0 | 0 | 0 | 0 | 0 | 0 | 0
23.05.2025¦10:04:34.940 | 0 | 0 | 0 | 0 | 0 | 0 | 0 | 0 | 0 | 0 | 0 | 0 | 0 | 0 | 0 | 0 | 0 | 0 | 0 | 0
23.05.2025¦10:04:35.940 | 0 | 0 | 0 | 0 | 0 | 0 | 0 | 0 | 0 | 0 | 0 | 0 | 0 | 0 | 0 | 0 | 0 | 0 | 0 | 0
23.05.2025¦10:04:36.940 | 0 | 0 | 0 | 0 | 0 | 0 | 0 | 0 | 0 | 0 | 0 | 0 | 0 | 0 | 0 | 0 | 0 | 0 | 0 | 0
23.05.2025¦10:04:37.941 | 0 | 0 | 0 | 0 | 0 | 0 | 0 | 0 | 0 | 0 | 0 | 0 | 0 | 0 | 0 | 0 | 0 | 0 | 0 | 0
23.05.2025¦10:04:38.941 | 0 | 0 | 0 | 0 | 0 | 0 | 0 | 0 | 0 | 0 | 0 | 0 | 0 | 0 | 0 | 0 | 0 | 0 | 0 | 0
23.05.2025¦10:04:39.940 | 0 | 0 | 0 | 0 | 0 | 0 | 0 | 0 | 0 | 0 | 0 | 0 | 0 | 0 | 0 | 0 | 0 | 0 | 0 | 0
23.05.2025¦10:04:40.940 | 0 | 0 | 0 | 0 | 0 | 0 | 0 | 0 | 0 | 0 | 0 | 0 | 0 | 0 | 0 | 0 | 0 | 0 | 0 | 0
23.05.2025¦10:04:41.940 | 0 | 0 | 0 | 0 | 0 | 0 | 0 | 0 | 0 | 0 | 0 | 0 | 0 | 0 | 0 | 0 | 0 | 0 | 0 | 0
23.05.2025¦10:04:42.941 | 0 | 0 | 0 | 0 | 0 | 0 | 0 | 0 | 0 | 0 | 0 | 0 | 0 | 0 | 0 | 0 | 0 | 0 | 0 | 0
23.05.2025¦10:04:43.941 | 0 | 0 | 0 | 0 | 0 | 0 | 0 | 0 | 0 | 0 | 0 | 0 | 0 | 0 | 0 | 0 | 0 | 0 | 0 | 0
23.05.2025¦10:04:44.940 | 0 | 0 | 0 | 0 | 0 | 0 | 0 | 0 | 0 | 0 | 0 | 0 | 0 | 0 | 0 | 0 | 0 | 0 | 0 | 0
23.05.2025¦10:04:45.940 | 0 | 0 | 0 | 0 | 0 | 0 | 0 | 0 | 0 | 0 | 0 | 0 | 0 | 0 | 0 | 0 | 0 | 0 | 0 | 0
23.05.2025¦10:04:46.941 | 0 | 0 | 0 | 0 | 0 | 0 | 0 | 0 | 0 | 0 | 0 | 0 | 0 | 0 | 0 | 0 | 0 | 0 | 0 | 0
23.05.2025¦10:04:47.941 | 0 | 0 | 0 | 0 | 0 | 0 | 0 | 0 | 0 | 0 | 0 | 0 | 0 | 0 | 0 | 0 | 0 | 0 | 0 | 0
23.05.2025¦10:04:48.941 | 0 | 0 | 0 | 0 | 0 | 0 | 0 | 0 | 0 | 0 | 0 | 0 | 0 | 0 | 0 | 0 | 0 | 0 | 0 | 0
23.05.2025¦10:04:49.941 | 0 | 0 | 0 | 0 | 0 | 0 | 0 | 0 | 0 | 0 | 0 | 0 | 0 | 0 | 0 | 0 | 0 | 0 | 0 | 0
23.05.2025¦10:04:50.940 | 0 | 0 | 0 | 0 | 0 | 0 | 0 | 0 | 0 | 0 | 0 | 0 | 0 | 0 | 0 | 0 | 0 | 0 | 0 | 0
23.05.2025¦10:04:51.940 | 0 | 0 | 0 | 0 | 0 | 0 | 0 | 0 | 0 | 0 | 0 | 0 | 0 | 0 | 0 | 0 | 0 | 0 | 0 | 0
23.05.2025¦10:04:52.941 | 0 | 0 | 0 | 0 | 0 | 0 | 0 | 0 | 0 | 0 | 0 | 0 | 0 | 0 | 0 | 0 | 0 | 0 | 0 | 0
23.05.2025¦10:04:53.940 | 0 | 0 | 0 | 0 | 0 | 0 | 0 | 0 | 0 | 0 | 0 | 0 | 0 | 0 | 0 | 0 | 0 | 0 | 0 | 0
23.05.2025¦10:04:54.941 | 0 | 0 | 0 | 0 | 0 | 0 | 0 | 0 | 0 | 0 | 0 | 0 | 0 | 0 | 0 | 0 | 0 | 0 | 0 | 0
23.05.2025¦10:04:55.941 | 0 | 0 | 0 | 0 | 0 | 0 | 0 | 0 | 0 | 0 | 0 | 0 | 0 | 0 | 0 | 0 | 0 | 0 | 0 | 0
23.05.2025¦10:04:56.940 | 0 | 0 | 0 | 0 | 0 | 0 | 0 | 0 | 0 | 0 | 0 | 0 | 0 | 0 | 0 | 0 | 0 | 0 | 0 | 0
23.05.2025¦10:04:57.941 | 0 | 0 | 0 | 0 | 0 | 0 | 0 | 0 | 0 | 0 | 0 | 0 | 0 | 0 | 0 | 0 | 0 | 0 | 0 | 0
23.05.2025¦10:04:58.940 | 0 | 0 | 0 | 0 | 0 | 0 | 0 | 0 | 0 | 0 | 0 | 0 | 0 | 0 | 0 | 0 | 0 | 0 | 0 | 0
23.05.2025¦10:04:59.940 | 0 | 0 | 0 | 0 | 0 | 0 | 0 | 0 | 0 | 0 | 0 | 0 | 0 | 0 | 0 | 0 | 0 | 0 | 0 | 0
23.05.2025¦10:05:00.940 | 0 | 0 | 0 | 0 | 0 | 0 | 0 | 0 | 0 | 0 | 0 | 0 | 0 | 0 | 0 | 0 | 0 | 0 | 0 | 0
23.05.2025¦10:05:01.941 | 0 | 0 | 0 | 0 | 0 | 0 | 0 | 0 | 0 | 0 | 0 | 0 | 0 | 0 | 0 | 0 | 0 | 0 | 0 | 0
23.05.2025¦10:05:02.940 | 0 | 0 | 0 | 0 | 0 | 0 | 0 | 0 | 0 | 0 | 0 | 0 | 0 | 0 | 0 | 0 | 0 | 0 | 0 | 0
23.05.2025¦10:05:03.941 | 0 | 0 | 0 | 0 | 0 | 0 | 0 | 0 | 0 | 0 | 0 | 0 | 0 | 0 | 0 | 0 | 0 | 0 | 0 | 0
23.05.2025¦10:05:04.941 | 0 | 0 | 0 | 0 | 0 | 0 | 0 | 0 | 0 | 0 | 0 | 0 | 0 | 0 | 0 | 0 | 0 | 0 | 0 | 0
23.05.2025¦10:05:05.941 | 0 | 0 | 0 | 0 | 0 | 0 | 0 | 0 | 0 | 0 | 0 | 0 | 0 | 0 | 0 | 0 | 0 | 0 | 0 | 0
23.05.2025¦10:05:06.940 | 0 | 0 | 0 | 0 | 0 | 0 | 0 | 0 | 0 | 0 | 0 | 0 | 0 | 0 | 0 | 0 | 0 | 0 | 0 | 0
23.05.2025¦10:05:07.941 | 0 | 0 | 0 | 0 | 0 | 0 | 0 | 0 | 0 | 0 | 0 | 0 | 0 | 0 | 0 | 0 | 0 | 0 | 0 | 0
23.05.2025¦10:05:08.940 | 0 | 0 | 0 | 0 | 0 | 0 | 0 | 0 | 0 | 0 | 0 | 0 | 0 | 0 | 0 | 0 | 0 | 0 | 0 | 0
23.05.2025¦10:05:09.941 | 0 | 0 | 0 | 0 | 0 | 0 | 0 | 0 | 0 | 0 | 0 | 0 | 0 | 0 | 0 | 0 | 0 | 0 | 0 | 0
23.05.2025¦10:05:10.941 | 0 | 0 | 0 | 0 | 0 | 0 | 0 | 0 | 0 | 0 | 0 | 0 | 0 | 0 | 0 | 0 | 0 | 0 | 0 | 0
23.05.2025¦10:05:11.941 | 0 | 0 | 0 | 0 | 0 | 0 | 0 | 0 | 0 | 0 | 0 | 0 | 0 | 0 | 0 | 0 | 0 | 0 | 0 | 0
23.05.2025¦10:05:12.941 | 0 | 0 | 0 | 0 | 0 | 0 | 0 | 0 | 0 | 0 | 0 | 0 | 0 | 0 | 0 | 0 | 0 | 0 | 0 | 0
23.05.2025¦10:05:13.940 | 0 | 0 | 0 | 0 | 0 | 0 | 0 | 0 | 0 | 0 | 0 | 0 | 0 | 0 | 0 | 0 | 0 | 0 | 0 | 0
23.05.2025¦10:05:14.941 | 0 | 0 | 0 | 0 | 0 | 0 | 0 | 0 | 0 | 0 | 0 | 0 | 0 | 0 | 0 | 0 | 0 | 0 | 0 | 0
23.05.2025¦10:05:15.941 | 0 | 0 | 0 | 0 | 0 | 0 | 0 | 0 | 0 | 0 | 0 | 0 | 0 | 0 | 0 | 0 | 0 | 0 | 0 | 0
23.05.2025¦10:05:16.941 | 0 | 0 | 0 | 0 | 0 | 0 | 0 | 0 | 0 | 0 | 0 | 0 | 0 | 0 | 0 | 0 | 0 | 0 | 0 | 0
23.05.2025¦10:05:17.941 | 0 | 0 | 0 | 0 | 0 | 0 | 0 | 0 | 0 | 0 | 0 | 0 | 0 | 0 | 0 | 0 | 0 | 0 | 0 | 0
23.05.2025¦10:05:18.941 | 0 | 0 | 0 | 0 | 0 | 0 | 0 | 0 | 0 | 0 | 0 | 0 | 0 | 0 | 0 | 0 | 0 | 0 | 0 | 0
23.05.2025¦10:05:19.940 | 0 | 0 | 0 | 0 | 0 | 0 | 0 | 0 | 0 | 0 | 0 | 0 | 0 | 0 | 0 | 0 | 0 | 0 | 0 | 0
23.05.2025¦10:05:20.941 | 0 | 0 | 0 | 0 | 0 | 0 | 0 | 0 | 0 | 0 | 0 | 0 | 0 | 0 | 0 | 0 | 0 | 0 | 0 | 0
23.05.2025¦10:05:21.941 | 0 | 0 | 0 | 0 | 0 | 0 | 0 | 0 | 0 | 0 | 0 | 0 | 0 | 0 | 0 | 0 | 0 | 0 | 0 | 0
23.05.2025¦10:05:22.940 | 0 | 0 | 0 | 0 | 0 | 0 | 0 | 0 | 0 | 0 | 0 | 0 | 0 | 0 | 0 | 0 | 0 | 0 | 0 | 0
23.05.2025¦10:05:23.941 | 0 | 0 | 0 | 0 | 0 | 0 | 0 | 0 | 0 | 0 | 0 | 0 | 0 | 0 | 0 | 0 | 0 | 0 | 0 | 0
23.05.2025¦10:05:24.941 | 0 | 0 | 0 | 0 | 0 | 0 | 0 | 0 | 0 | 0 | 0 | 0 | 0 | 0 | 0 | 0 | 0 | 0 | 0 | 0
23.05.2025¦10:05:25.941 | 0 | 0 | 0 | 0 | 0 | 0 | 0 | 0 | 0 | 0 | 0 | 0 | 0 | 0 | 0 | 0 | 0 | 0 | 0 | 0
23.05.2025¦10:05:26.940 | 0 | 0 | 0 | 0 | 0 | 0 | 0 | 0 | 0 | 0 | 0 | 0 | 0 | 0 | 0 | 0 | 0 | 0 | 0 | 0
23.05.2025¦10:05:27.940 | 0 | 0 | 0 | 0 | 0 | 0 | 0 | 0 | 0 | 0 | 0 | 0 | 0 | 0 | 0 | 0 | 0 | 0 | 0 | 0
23.05.2025¦10:05:28.940 | 0 | 0 | 0 | 0 | 0 | 0 | 0 | 0 | 0 | 0 | 0 | 0 | 0 | 0 | 0 | 0 | 0 | 0 | 0 | 0
23.05.2025¦10:05:29.941 | 0 | 0 | 0 | 0 | 0 | 0 | 0 | 0 | 0 | 0 | 0 | 0 | 0 | 0 | 0 | 0 | 0 | 0 | 0 | 0
23.05.2025¦10:05:30.940 | 0 | 0 | 0 | 0 | 0 | 0 | 0 | 0 | 0 | 0 | 0 | 0 | 0 | 0 | 0 | 0 | 0 | 0 | 0 | 0
23.05.2025¦10:05:31.941 | 0 | 0 | 0 | 0 | 0 | 0 | 0 | 0 | 0 | 0 | 0 | 0 | 0 | 0 | 0 | 0 | 0 | 0 | 0 | 0
23.05.2025¦10:05:32.941 | 0 | 0 | 0 | 0 | 0 | 0 | 0 | 0 | 0 | 0 | 0 | 0 | 0 | 0 | 0 | 0 | 0 | 0 | 0 | 0
23.05.2025¦10:05:33.941 | 0 | 0 | 0 | 0 | 0 | 0 | 0 | 0 | 0 | 0 | 0 | 0 | 0 | 0 | 0 | 0 | 0 | 0 | 0 | 0
23.05.2025¦10:05:34.940 | 0 | 0 | 0 | 0 | 0 | 0 | 0 | 0 | 0 | 0 | 0 | 0 | 0 | 0 | 0 | 0 | 0 | 0 | 0 | 0
23.05.2025¦10:05:35.941 | 0 | 0 | 0 | 0 | 0 | 0 | 0 | 0 | 0 | 0 | 0 | 0 | 0 | 0 | 0 | 0 | 0 | 0 | 0 | 0
23.05.2025¦10:05:36.940 | 0 | 0 | 0 | 0 | 0 | 0 | 0 | 0 | 0 | 0 | 0 | 0 | 0 | 0 | 0 | 0 | 0 | 0 | 0 | 0
23.05.2025¦10:05:37.941 | 0 | 0 | 0 | 0 | 0 | 0 | 0 | 0 | 0 | 0 | 0 | 0 | 0 | 0 | 0 | 0 | 0 | 0 | 0 | 0
23.05.2025¦10:05:38.941 | 0 | 0 | 0 | 0 | 0 | 0 | 0 | 0 | 0 | 0 | 0 | 0 | 0 | 0 | 0 | 0 | 0 | 0 | 0 | 0
23.05.2025¦10:05:39.941 | 0 | 0 | 0 | 0 | 0 | 0 | 0 | 0 | 0 | 0 | 0 | 0 | 0 | 0 | 0 | 0 | 0 | 0 | 0 | 0
23.05.2025¦10:05:40.941 | 0 | 0 | 0 | 0 | 0 | 0 | 0 | 0 | 0 | 0 | 0 | 0 | 0 | 0 | 0 | 0 | 0 | 0 | 0 | 0
23.05.2025¦10:05:41.941 | 0 | 0 | 0 | 0 | 0 | 0 | 0 | 0 | 0 | 0 | 0 | 0 | 0 | 0 | 0 | 0 | 0 | 0 | 0 | 0
23.05.2025¦10:05:42.941 | 0 | 0 | 0 | 0 | 0 | 0 | 0 | 0 | 0 | 0 | 0 | 0 | 0 | 0 | 0 | 0 | 0 | 0 | 0 | 0
23.05.2025¦10:05:43.941 | 0 | 0 | 0 | 0 | 0 | 0 | 0 | 0 | 0 | 0 | 0 | 0 | 0 | 0 | 0 | 0 | 0 | 0 | 0 | 0
23.05.2025¦10:05:44.941 | 0 | 0 | 0 | 0 | 0 | 0 | 0 | 0 | 0 | 0 | 0 | 0 | 0 | 0 | 0 | 0 | 0 | 0 | 0 | 0
23.05.2025¦10:05:45.941 | 0 | 0 | 0 | 0 | 0 | 0 | 0 | 0 | 0 | 0 | 0 | 0 | 0 | 0 | 0 | 0 | 0 | 0 | 0 | 0
23.05.2025¦10:05:46.941 | 0 | 0 | 0 | 0 | 0 | 0 | 0 | 0 | 0 | 0 | 0 | 0 | 0 | 0 | 0 | 0 | 0 | 0 | 0 | 0
23.05.2025¦10:05:47.941 | 0 | 0 | 0 | 0 | 0 | 0 | 0 | 0 | 0 | 0 | 0 | 0 | 0 | 0 | 0 | 0 | 0 | 0 | 0 | 0
23.05.2025¦10:05:48.940 | 0 | 0 | 0 | 0 | 0 | 0 | 0 | 0 | 0 | 0 | 0 | 0 | 0 | 0 | 0 | 0 | 0 | 0 | 0 | 0
23.05.2025¦10:05:49.940 | 0 | 0 | 0 | 0 | 0 | 0 | 0 | 0 | 0 | 0 | 0 | 0 | 0 | 0 | 0 | 0 | 0 | 0 | 0 | 0
23.05.2025¦10:05:50.940 | 0 | 0 | 0 | 0 | 0 | 0 | 0 | 0 | 0 | 0 | 0 | 0 | 0 | 0 | 0 | 0 | 0 | 0 | 0 | 0
23.05.2025¦10:05:51.941 | 0 | 0 | 0 | 0 | 0 | 0 | 0 | 0 | 0 | 0 | 0 | 0 | 0 | 0 | 0 | 0 | 0 | 0 | 0 | 0
23.05.2025¦10:05:52.941 | 0 | 0 | 0 | 0 | 0 | 0 | 0 | 0 | 0 | 0 | 0 | 0 | 0 | 0 | 0 | 0 | 0 | 0 | 0 | 0
23.05.2025¦10:05:53.940 | 0 | 0 | 0 | 0 | 0 | 0 | 0 | 0 | 0 | 0 | 0 | 0 | 0 | 0 | 0 | 0 | 0 | 0 | 0 | 0
23.05.2025¦10:05:54.941 | 0 | 0 | 0 | 0 | 0 | 0 | 0 | 0 | 0 | 0 | 0 | 0 | 0 | 0 | 0 | 0 | 0 | 0 | 0 | 0
23.05.2025¦10:05:55.941 | 0 | 0 | 0 | 0 | 0 | 0 | 0 | 0 | 0 | 0 | 0 | 0 | 0 | 0 | 0 | 0 | 0 | 0 | 0 | 0
23.05.2025¦10:05:56.940 | 0 | 0 | 0 | 0 | 0 | 0 | 0 | 0 | 0 | 0 | 0 | 0 | 0 | 0 | 0 | 0 | 0 | 0 | 0 | 0
23.05.2025¦10:05:57.941 | 0 | 0 | 0 | 0 | 0 | 0 | 0 | 0 | 0 | 0 | 0 | 0 | 0 | 0 | 0 | 0 | 0 | 0 | 0 | 0
23.05.2025¦10:05:58.940 | 0 | 0 | 0 | 0 | 0 | 0 | 0 | 0 | 0 | 0 | 0 | 0 | 0 | 0 | 0 | 0 | 0 | 0 | 0 | 0
23.05.2025¦10:05:59.940 | 0 | 0 | 0 | 0 | 0 | 0 | 0 | 0 | 0 | 0 | 0 | 0 | 0 | 0 | 0 | 0 | 0 | 0 | 0 | 0
23.05.2025¦10:06:00.941 | 0 | 0 | 0 | 0 | 0 | 0 | 0 | 0 | 0 | 0 | 0 | 0 | 0 | 0 | 0 | 0 | 0 | 0 | 0 | 0
23.05.2025¦10:06:01.940 | 0 | 0 | 0 | 0 | 0 | 0 | 0 | 0 | 0 | 0 | 0 | 0 | 0 | 0 | 0 | 0 | 0 | 0 | 0 | 0
23.05.2025¦10:06:02.941 | 0 | 0 | 0 | 0 | 0 | 0 | 0 | 0 | 0 | 0 | 0 | 0 | 0 | 0 | 0 | 0 | 0 | 0 | 0 | 0
23.05.2025¦10:06:03.941 | 0 | 0 | 0 | 0 | 0 | 0 | 0 | 0 | 0 | 0 | 0 | 0 | 0 | 0 | 0 | 0 | 0 | 0 | 0 | 0
23.05.2025¦10:06:04.941 | 0 | 0 | 0 | 0 | 0 | 0 | 0 | 0 | 0 | 0 | 0 | 0 | 0 | 0 | 0 | 0 | 0 | 0 | 0 | 0
23.05.2025¦10:06:05.941 | 0 | 0 | 0 | 0 | 0 | 0 | 0 | 0 | 0 | 0 | 0 | 0 | 0 | 0 | 0 | 0 | 0 | 0 | 0 | 0
23.05.2025¦10:06:06.940 | 0 | 0 | 0 | 0 | 0 | 0 | 0 | 0 | 0 | 0 | 0 | 0 | 0 | 0 | 0 | 0 | 0 | 0 | 0 | 0
23.05.2025¦10:06:07.941 | 0 | 0 | 0 | 0 | 0 | 0 | 0 | 0 | 0 | 0 | 0 | 0 | 0 | 0 | 0 | 0 | 0 | 0 | 0 | 0
23.05.2025¦10:06:08.941 | 0 | 0 | 0 | 0 | 0 | 0 | 0 | 0 | 0 | 0 | 0 | 0 | 0 | 0 | 0 | 0 | 0 | 0 | 0 | 0
23.05.2025¦10:06:09.940 | 0 | 0 | 0 | 0 | 0 | 0 | 0 | 0 | 0 | 0 | 0 | 0 | 0 | 0 | 0 | 0 | 0 | 0 | 0 | 0
23.05.2025¦10:06:10.940 | 0 | 0 | 0 | 0 | 0 | 0 | 0 | 0 | 0 | 0 | 0 | 0 | 0 | 0 | 0 | 0 | 0 | 0 | 0 | 0
23.05.2025¦10:06:11.941 | 0 | 0 | 0 | 0 | 0 | 0 | 0 | 0 | 0 | 0 | 0 | 0 | 0 | 0 | 0 | 0 | 0 | 0 | 0 | 0
23.05.2025¦10:06:12.940 | 0 | 0 | 0 | 0 | 0 | 0 | 0 | 0 | 0 | 0 | 0 | 0 | 0 | 0 | 0 | 0 | 0 | 0 | 0 | 0
23.05.2025¦10:06:13.941 | 0 | 0 | 0 | 0 | 0 | 0 | 0 | 0 | 0 | 0 | 0 | 0 | 0 | 0 | 0 | 0 | 0 | 0 | 0 | 0
23.05.2025¦10:06:14.940 | 0 | 0 | 0 | 0 | 0 | 0 | 0 | 0 | 0 | 0 | 0 | 0 | 0 | 0 | 0 | 0 | 0 | 0 | 0 | 0
23.05.2025¦10:06:15.940 | 0 | 0 | 0 | 0 | 0 | 0 | 0 | 0 | 0 | 0 | 0 | 0 | 0 | 0 | 0 | 0 | 0 | 0 | 0 | 0
23.05.2025¦10:06:16.941 | 0 | 0 | 0 | 0 | 0 | 0 | 0 | 0 | 0 | 0 | 0 | 0 | 0 | 0 | 0 | 0 | 0 | 0 | 0 | 0
23.05.2025¦10:06:17.941 | 0 | 0 | 0 | 0 | 0 | 0 | 0 | 0 | 0 | 0 | 0 | 0 | 0 | 0 | 0 | 0 | 0 | 0 | 0 | 0
23.05.2025¦10:06:18.940 | 0 | 0 | 0 | 0 | 0 | 0 | 0 | 0 | 0 | 0 | 0 | 0 | 0 | 0 | 0 | 0 | 0 | 0 | 0 | 0
23.05.2025¦10:06:19.941 | 0 | 0 | 0 | 0 | 0 | 0 | 0 | 0 | 0 | 0 | 0 | 0 | 0 | 0 | 0 | 0 | 0 | 0 | 0 | 0
23.05.2025¦10:06:20.941 | 0 | 0 | 0 | 0 | 0 | 0 | 0 | 0 | 0 | 0 | 0 | 0 | 0 | 0 | 0 | 0 | 0 | 0 | 0 | 0
23.05.2025¦10:06:21.941 | 0 | 0 | 0 | 0 | 0 | 0 | 0 | 0 | 0 | 0 | 0 | 0 | 0 | 0 | 0 | 0 | 0 | 0 | 0 | 0
23.05.2025¦10:06:22.941 | 0 | 0 | 0 | 0 | 0 | 0 | 0 | 0 | 0 | 0 | 0 | 0 | 0 | 0 | 0 | 0 | 0 | 0 | 0 | 0
23.05.2025¦10:06:23.940 | 0 | 0 | 0 | 0 | 0 | 0 | 0 | 0 | 0 | 0 | 0 | 0 | 0 | 0 | 0 | 0 | 0 | 0 | 0 | 0
23.05.2025¦10:06:24.940 | 0 | 0 | 0 | 0 | 0 | 0 | 0 | 0 | 0 | 0 | 0 | 0 | 0 | 0 | 0 | 0 | 0 | 0 | 0 | 0
23.05.2025¦10:06:25.941 | 0 | 0 | 0 | 0 | 0 | 0 | 0 | 0 | 0 | 0 | 0 | 0 | 0 | 0 | 0 | 0 | 0 | 0 | 0 | 0
23.05.2025¦10:06:26.940 | 0 | 0 | 0 | 0 | 0 | 0 | 0 | 0 | 0 | 0 | 0 | 0 | 0 | 0 | 0 | 0 | 0 | 0 | 0 | 0
23.05.2025¦10:06:27.940 | 0 | 0 | 0 | 0 | 0 | 0 | 0 | 0 | 0 | 0 | 0 | 0 | 0 | 0 | 0 | 0 | 0 | 0 | 0 | 0
23.05.2025¦10:06:28.940 | 0 | 0 | 0 | 0 | 0 | 0 | 0 | 0 | 0 | 0 | 0 | 0 | 0 | 0 | 0 | 0 | 0 | 0 | 0 | 0
23.05.2025¦10:06:29.941 | 0 | 0 | 0 | 0 | 0 | 0 | 0 | 0 | 0 | 0 | 0 | 0 | 0 | 0 | 0 | 0 | 0 | 0 | 0 | 0
23.05.2025¦10:06:30.941 | 0 | 0 | 0 | 0 | 0 | 0 | 0 | 0 | 0 | 0 | 0 | 0 | 0 | 0 | 0 | 0 | 0 | 0 | 0 | 0
23.05.2025¦10:06:31.941 | 0 | 0 | 0 | 0 | 0 | 0 | 0 | 0 | 0 | 0 | 0 | 0 | 0 | 0 | 0 | 0 | 0 | 0 | 0 | 0
23.05.2025¦10:06:32.940 | 0 | 0 | 0 | 0 | 0 | 0 | 0 | 0 | 0 | 0 | 0 | 0 | 0 | 0 | 0 | 0 | 0 | 0 | 0 | 0
23.05.2025¦10:06:33.941 | 0 | 0 | 0 | 0 | 0 | 0 | 0 | 0 | 0 | 0 | 0 | 0 | 0 | 0 | 0 | 0 | 0 | 0 | 0 | 0
23.05.2025¦10:06:34.941 | 0 | 0 | 0 | 0 | 0 | 0 | 0 | 0 | 0 | 0 | 0 | 0 | 0 | 0 | 0 | 0 | 0 | 0 | 0 | 0
23.05.2025¦10:06:35.941 | 0 | 0 | 0 | 0 | 0 | 0 | 0 | 0 | 0 | 0 | 0 | 0 | 0 | 0 | 0 | 0 | 0 | 0 | 0 | 0
23.05.2025¦10:06:36.940 | 0 | 0 | 0 | 0 | 0 | 0 | 0 | 0 | 0 | 0 | 0 | 0 | 0 | 0 | 0 | 0 | 0 | 0 | 0 | 0
23.05.2025¦10:06:37.940 | 0 | 0 | 0 | 0 | 0 | 0 | 0 | 0 | 0 | 0 | 0 | 0 | 0 | 0 | 0 | 0 | 0 | 0 | 0 | 0
23.05.2025¦10:06:38.942 | 0 | 0 | 0 | 0 | 0 | 0 | 0 | 0 | 0 | 0 | 0 | 0 | 0 | 0 | 0 | 0 | 0 | 0 | 0 | 0
23.05.2025¦10:06:39.941 | 0 | 0 | 0 | 0 | 0 | 0 | 0 | 0 | 0 | 0 | 0 | 0 | 0 | 0 | 0 | 0 | 0 | 0 | 0 | 0
23.05.2025¦10:06:40.940 | 0 | 0 | 0 | 0 | 0 | 0 | 0 | 0 | 0 | 0 | 0 | 0 | 0 | 0 | 0 | 0 | 0 | 0 | 0 | 0
23.05.2025¦10:06:41.941 | 0 | 0 | 0 | 0 | 0 | 0 | 0 | 0 | 0 | 0 | 0 | 0 | 0 | 0 | 0 | 0 | 0 | 0 | 0 | 0
23.05.2025¦10:06:42.940 | 0 | 0 | 0 | 0 | 0 | 0 | 0 | 0 | 0 | 0 | 0 | 0 | 0 | 0 | 0 | 0 | 0 | 0 | 0 | 0
23.05.2025¦10:06:43.940 | 0 | 0 | 0 | 0 | 0 | 0 | 0 | 0 | 0 | 0 | 0 | 0 | 0 | 0 | 0 | 0 | 0 | 0 | 0 | 0
23.05.2025¦10:06:44.941 | 0 | 0 | 0 | 0 | 0 | 0 | 0 | 0 | 0 | 0 | 0 | 0 | 0 | 0 | 0 | 0 | 0 | 0 | 0 | 0
23.05.2025¦10:06:45.940 | 0 | 0 | 0 | 0 | 0 | 0 | 0 | 0 | 0 | 0 | 0 | 0 | 0 | 0 | 0 | 0 | 0 | 0 | 0 | 0
23.05.2025¦10:06:46.940 | 0 | 0 | 0 | 0 | 0 | 0 | 0 | 0 | 0 | 0 | 0 | 0 | 0 | 0 | 0 | 0 | 0 | 0 | 0 | 0
23.05.2025¦10:06:47.940 | 0 | 0 | 0 | 0 | 0 | 0 | 0 | 0 | 0 | 0 | 0 | 0 | 0 | 0 | 0 | 0 | 0 | 0 | 0 | 0
23.05.2025¦10:06:48.941 | 0 | 0 | 0 | 0 | 0 | 0 | 0 | 0 | 0 | 0 | 0 | 0 | 0 | 0 | 0 | 0 | 0 | 0 | 0 | 0
23.05.2025¦10:06:49.941 | 0 | 0 | 0 | 0 | 0 | 0 | 0 | 0 | 0 | 0 | 0 | 0 | 0 | 0 | 0 | 0 | 0 | 0 | 0 | 0
23.05.2025¦10:06:50.941 | 0 | 0 | 0 | 0 | 0 | 0 | 0 | 0 | 0 | 0 | 0 | 0 | 0 | 0 | 0 | 0 | 0 | 0 | 0 | 0
23.05.2025¦10:06:51.940 | 0 | 0 | 0 | 0 | 0 | 0 | 0 | 0 | 0 | 0 | 0 | 0 | 0 | 0 | 0 | 0 | 0 | 0 | 0 | 0
23.05.2025¦10:06:52.941 | 0 | 0 | 0 | 0 | 0 | 0 | 0 | 0 | 0 | 0 | 0 | 0 | 0 | 0 | 0 | 0 | 0 | 0 | 0 | 0
23.05.2025¦10:06:53.941 | 0 | 0 | 0 | 0 | 0 | 0 | 0 | 0 | 0 | 0 | 0 | 0 | 0 | 0 | 0 | 0 | 0 | 0 | 0 | 0
23.05.2025¦10:06:54.940 | 0 | 0 | 0 | 0 | 0 | 0 | 0 | 0 | 0 | 0 | 0 | 0 | 0 | 0 | 0 | 0 | 0 | 0 | 0 | 0
23.05.2025¦10:06:55.941 | 0 | 0 | 0 | 0 | 0 | 0 | 0 | 0 | 0 | 0 | 0 | 0 | 0 | 0 | 0 | 0 | 0 | 0 | 0 | 0
23.05.2025¦10:06:56.940 | 0 | 0 | 0 | 0 | 0 | 0 | 0 | 0 | 0 | 0 | 0 | 0 | 0 | 0 | 0 | 0 | 0 | 0 | 0 | 0
23.05.2025¦10:06:57.940 | 0 | 0 | 0 | 0 | 0 | 0 | 0 | 0 | 0 | 0 | 0 | 0 | 0 | 0 | 0 | 0 | 0 | 0 | 0 | 0
23.05.2025¦10:06:58.941 | 0 | 0 | 0 | 0 | 0 | 0 | 0 | 0 | 0 | 0 | 0 | 0 | 0 | 0 | 0 | 0 | 0 | 0 | 0 | 0
23.05.2025¦10:06:59.941 | 0 | 0 | 0 | 0 | 0 | 0 | 0 | 0 | 0 | 0 | 0 | 0 | 0 | 0 | 0 | 0 | 0 | 0 | 0 | 0
23.05.2025¦10:07:00.941 | 0 | 0 | 0 | 0 | 0 | 0 | 0 | 0 | 0 | 0 | 0 | 0 | 0 | 0 | 0 | 0 | 0 | 0 | 0 | 0
23.05.2025¦10:07:01.941 | 0 | 0 | 0 | 0 | 0 | 0 | 0 | 0 | 0 | 0 | 0 | 0 | 0 | 0 | 0 | 0 | 0 | 0 | 0 | 0
23.05.2025¦10:07:02.941 | 0 | 0 | 0 | 0 | 0 | 0 | 0 | 0 | 0 | 0 | 0 | 0 | 0 | 0 | 0 | 0 | 0 | 0 | 0 | 0
23.05.2025¦10:07:03.941 | 0 | 0 | 0 | 0 | 0 | 0 | 0 | 0 | 0 | 0 | 0 | 0 | 0 | 0 | 0 | 0 | 0 | 0 | 0 | 0
23.05.2025¦10:07:04.941 | 0 | 0 | 0 | 0 | 0 | 0 | 0 | 0 | 0 | 0 | 0 | 0 | 0 | 0 | 0 | 0 | 0 | 0 | 0 | 0
23.05.2025¦10:07:05.941 | 0 | 0 | 0 | 0 | 0 | 0 | 0 | 0 | 0 | 0 | 0 | 0 | 0 | 0 | 0 | 0 | 0 | 0 | 0 | 0
23.05.2025¦10:07:06.940 | 0 | 0 | 0 | 0 | 0 | 0 | 0 | 0 | 0 | 0 | 0 | 0 | 0 | 0 | 0 | 0 | 0 | 0 | 0 | 0
23.05.2025¦10:07:07.940 | 0 | 0 | 0 | 0 | 0 | 0 | 0 | 0 | 0 | 0 | 0 | 0 | 0 | 0 | 0 | 0 | 0 | 0 | 0 | 0
23.05.2025¦10:07:08.941 | 0 | 0 | 0 | 0 | 0 | 0 | 0 | 0 | 0 | 0 | 0 | 0 | 0 | 0 | 0 | 0 | 0 | 0 | 0 | 0
23.05.2025¦10:07:09.941 | 0 | 0 | 0 | 0 | 0 | 0 | 0 | 0 | 0 | 0 | 0 | 0 | 0 | 0 | 0 | 0 | 0 | 0 | 0 | 0
23.05.2025¦10:07:10.941 | 0 | 0 | 0 | 0 | 0 | 0 | 0 | 0 | 0 | 0 | 0 | 0 | 0 | 0 | 0 | 0 | 0 | 0 | 0 | 0
23.05.2025¦10:07:11.940 | 0 | 0 | 0 | 0 | 0 | 0 | 0 | 0 | 0 | 0 | 0 | 0 | 0 | 0 | 0 | 0 | 0 | 0 | 0 | 0
23.05.2025¦10:07:12.941 | 0 | 0 | 0 | 0 | 0 | 0 | 0 | 0 | 0 | 0 | 0 | 0 | 0 | 0 | 0 | 0 | 0 | 0 | 0 | 0
23.05.2025¦10:07:13.941 | 0 | 0 | 0 | 0 | 0 | 0 | 0 | 0 | 0 | 0 | 0 | 0 | 0 | 0 | 0 | 0 | 0 | 0 | 0 | 0
23.05.2025¦10:07:14.940 | 0 | 0 | 0 | 0 | 0 | 0 | 0 | 0 | 0 | 0 | 0 | 0 | 0 | 0 | 0 | 0 | 0 | 0 | 0 | 0
23.05.2025¦10:07:15.941 | 0 | 0 | 0 | 0 | 0 | 0 | 0 | 0 | 0 | 0 | 0 | 0 | 0 | 0 | 0 | 0 | 0 | 0 | 0 | 0
23.05.2025¦10:07:16.940 | 0 | 0 | 0 | 0 | 0 | 0 | 0 | 0 | 0 | 0 | 0 | 0 | 0 | 0 | 0 | 0 | 0 | 0 | 0 | 0
23.05.2025¦10:07:17.941 | 0 | 0 | 0 | 0 | 0 | 0 | 0 | 0 | 0 | 0 | 0 | 0 | 0 | 0 | 0 | 0 | 0 | 0 | 0 | 0
23.05.2025¦10:07:18.940 | 0 | 0 | 0 | 0 | 0 | 0 | 0 | 0 | 0 | 0 | 0 | 0 | 0 | 0 | 0 | 0 | 0 | 0 | 0 | 0
23.05.2025¦10:07:19.940 | 0 | 0 | 0 | 0 | 0 | 0 | 0 | 0 | 0 | 0 | 0 | 0 | 0 | 0 | 0 | 0 | 0 | 0 | 0 | 0
23.05.2025¦10:07:20.940 | 0 | 0 | 0 | 0 | 0 | 0 | 0 | 0 | 0 | 0 | 0 | 0 | 0 | 0 | 0 | 0 | 0 | 0 | 0 | 0
23.05.2025¦10:07:21.941 | 0 | 0 | 0 | 0 | 0 | 0 | 0 | 0 | 0 | 0 | 0 | 0 | 0 | 0 | 0 | 0 | 0 | 0 | 0 | 0
23.05.2025¦10:07:22.941 | 0 | 0 | 0 | 0 | 0 | 0 | 0 | 0 | 0 | 0 | 0 | 0 | 0 | 0 | 0 | 0 | 0 | 0 | 0 | 0
23.05.2025¦10:07:23.941 | 0 | 0 | 0 | 0 | 0 | 0 | 0 | 0 | 0 | 0 | 0 | 0 | 0 | 0 | 0 | 0 | 0 | 0 | 0 | 0
23.05.2025¦10:07:24.941 | 0 | 0 | 0 | 0 | 0 | 0 | 0 | 0 | 0 | 0 | 0 | 0 | 0 | 0 | 0 | 0 | 0 | 0 | 0 | 0
23.05.2025¦10:07:25.940 | 0 | 0 | 0 | 0 | 0 | 0 | 0 | 0 | 0 | 0 | 0 | 0 | 0 | 0 | 0 | 0 | 0 | 0 | 0 | 0
23.05.2025¦10:07:26.940 | 0 | 0 | 0 | 0 | 0 | 0 | 0 | 0 | 0 | 0 | 0 | 0 | 0 | 0 | 0 | 0 | 0 | 0 | 0 | 0
23.05.2025¦10:07:27.940 | 0 | 0 | 0 | 0 | 0 | 0 | 0 | 0 | 0 | 0 | 0 | 0 | 0 | 0 | 0 | 0 | 0 | 0 | 0 | 0
23.05.2025¦10:07:28.941 | 0 | 0 | 0 | 0 | 0 | 0 | 0 | 0 | 0 | 0 | 0 | 0 | 0 | 0 | 0 | 0 | 0 | 0 | 0 | 0
23.05.2025¦10:07:29.941 | 0 | 0 | 0 | 0 | 0 | 0 | 0 | 0 | 0 | 0 | 0 | 0 | 0 | 0 | 0 | 0 | 0 | 0 | 0 | 0
23.05.2025¦10:07:30.940 | 0 | 0 | 0 | 0 | 0 | 0 | 0 | 0 | 0 | 0 | 0 | 0 | 0 | 0 | 0 | 0 | 0 | 0 | 0 | 0
23.05.2025¦10:07:31.941 | 0 | 0 | 0 | 0 | 0 | 0 | 0 | 0 | 0 | 0 | 0 | 0 | 0 | 0 | 0 | 0 | 0 | 0 | 0 | 0
23.05.2025¦10:07:32.941 | 0 | 0 | 0 | 0 | 0 | 0 | 0 | 0 | 0 | 0 | 0 | 0 | 0 | 0 | 0 | 0 | 0 | 0 | 0 | 0
23.05.2025¦10:07:33.940 | 0 | 0 | 0 | 0 | 0 | 0 | 0 | 0 | 0 | 0 | 0 | 0 | 0 | 0 | 0 | 0 | 0 | 0 | 0 | 0
23.05.2025¦10:07:34.941 | 0 | 0 | 0 | 0 | 0 | 0 | 0 | 0 | 0 | 0 | 0 | 0 | 0 | 0 | 0 | 0 | 0 | 0 | 0 | 0
23.05.2025¦10:07:35.941 | 0 | 0 | 0 | 0 | 0 | 0 | 0 | 0 | 0 | 0 | 0 | 0 | 0 | 0 | 0 | 0 | 0 | 0 | 0 | 0
23.05.2025¦10:07:36.941 | 0 | 0 | 0 | 0 | 0 | 0 | 0 | 0 | 0 | 0 | 0 | 0 | 0 | 0 | 0 | 0 | 0 | 0 | 0 | 0
23.05.2025¦10:07:37.941 | 0 | 0 | 0 | 0 | 0 | 0 | 0 | 0 | 0 | 0 | 0 | 0 | 0 | 0 | 0 | 0 | 0 | 0 | 0 | 0
23.05.2025¦10:07:38.941 | 0 | 0 | 0 | 0 | 0 | 0 | 0 | 0 | 0 | 0 | 0 | 0 | 0 | 0 | 0 | 0 | 0 | 0 | 0 | 0
23.05.2025¦10:07:39.940 | 0 | 0 | 0 | 0 | 0 | 0 | 0 | 0 | 0 | 0 | 0 | 0 | 0 | 0 | 0 | 0 | 0 | 0 | 0 | 0
23.05.2025¦10:07:40.940 | 0 | 0 | 0 | 0 | 0 | 0 | 0 | 0 | 0 | 0 | 0 | 0 | 0 | 0 | 0 | 0 | 0 | 0 | 0 | 0
23.05.2025¦10:07:41.941 | 0 | 0 | 0 | 0 | 0 | 0 | 0 | 0 | 0 | 0 | 0 | 0 | 0 | 0 | 0 | 0 | 0 | 0 | 0 | 0
23.05.2025¦10:07:42.940 | 0 | 0 | 0 | 0 | 0 | 0 | 0 | 0 | 0 | 0 | 0 | 0 | 0 | 0 | 0 | 0 | 0 | 0 | 0 | 0
23.05.2025¦10:07:43.940 | 0 | 0 | 0 | 0 | 0 | 0 | 0 | 0 | 0 | 0 | 0 | 0 | 0 | 0 | 0 | 0 | 0 | 0 | 0 | 0
23.05.2025¦10:07:44.941 | 0 | 0 | 0 | 0 | 0 | 0 | 0 | 0 | 0 | 0 | 0 | 0 | 0 | 0 | 0 | 0 | 0 | 0 | 0 | 0
23.05.2025¦10:07:45.940 | 0 | 0 | 0 | 0 | 0 | 0 | 0 | 0 | 0 | 0 | 0 | 0 | 0 | 0 | 0 | 0 | 0 | 0 | 0 | 0
23.05.2025¦10:07:46.941 | 0 | 0 | 0 | 0 | 0 | 0 | 0 | 0 | 0 | 0 | 0 | 0 | 0 | 0 | 0 | 0 | 0 | 0 | 0 | 0
23.05.2025¦10:07:47.940 | 0 | 0 | 0 | 0 | 0 | 0 | 0 | 0 | 0 | 0 | 0 | 0 | 0 | 0 | 0 | 0 | 0 | 0 | 0 | 0
23.05.2025¦10:07:48.941 | 0 | 0 | 0 | 0 | 0 | 0 | 0 | 0 | 0 | 0 | 0 | 0 | 0 | 0 | 0 | 0 | 0 | 0 | 0 | 0
23.05.2025¦10:07:49.941 | 0 | 0 | 0 | 0 | 0 | 0 | 0 | 0 | 0 | 0 | 0 | 0 | 0 | 0 | 0 | 0 | 0 | 0 | 0 | 0
23.05.2025¦10:07:50.941 | 0 | 0 | 0 | 0 | 0 | 0 | 0 | 0 | 0 | 0 | 0 | 0 | 0 | 0 | 0 | 0 | 0 | 0 | 0 | 0
23.05.2025¦10:07:51.941 | 0 | 0 | 0 | 0 | 0 | 0 | 0 | 0 | 0 | 0 | 0 | 0 | 0 | 0 | 0 | 0 | 0 | 0 | 0 | 0
23.05.2025¦10:07:52.941 | 0 | 0 | 0 | 0 | 0 | 0 | 0 | 0 | 0 | 0 | 0 | 0 | 0 | 0 | 0 | 0 | 0 | 0 | 0 | 0
23.05.2025¦10:07:53.940 | 0 | 0 | 0 | 0 | 0 | 0 | 0 | 0 | 0 | 0 | 0 | 0 | 0 | 0 | 0 | 0 | 0 | 0 | 0 | 0
23.05.2025¦10:07:54.941 | 0 | 0 | 0 | 0 | 0 | 0 | 0 | 0 | 0 | 0 | 0 | 0 | 0 | 0 | 0 | 0 | 0 | 0 | 0 | 0
23.05.2025¦10:07:55.941 | 0 | 0 | 0 | 0 | 0 | 0 | 0 | 0 | 0 | 0 | 0 | 0 | 0 | 0 | 0 | 0 | 0 | 0 | 0 | 0
23.05.2025¦10:07:56.941 | 0 | 0 | 0 | 0 | 0 | 0 | 0 | 0 | 0 | 0 | 0 | 0 | 0 | 0 | 0 | 0 | 0 | 0 | 0 | 0
23.05.2025¦10:07:57.940 | 0 | 0 | 0 | 0 | 0 | 0 | 0 | 0 | 0 | 0 | 0 | 0 | 0 | 0 | 0 | 0 | 0 | 0 | 0 | 0
23.05.2025¦10:07:58.941 | 0 | 0 | 0 | 0 | 0 | 0 | 0 | 0 | 0 | 0 | 0 | 0 | 0 | 0 | 0 | 0 | 0 | 0 | 0 | 0
23.05.2025¦10:07:59.941 | 0 | 0 | 0 | 0 | 0 | 0 | 0 | 0 | 0 | 0 | 0 | 0 | 0 | 0 | 0 | 0 | 0 | 0 | 0 | 0
23.05.2025¦10:08:00.941 | 0 | 0 | 0 | 0 | 0 | 0 | 0 | 0 | 0 | 0 | 0 | 0 | 0 | 0 | 0 | 0 | 0 | 0 | 0 | 0
23.05.2025¦10:08:01.941 | 0 | 0 | 0 | 0 | 0 | 0 | 0 | 0 | 0 | 0 | 0 | 0 | 0 | 0 | 0 | 0 | 0 | 0 | 0 | 0
23.05.2025¦10:08:02.941 | 0 | 0 | 0 | 0 | 0 | 0 | 0 | 0 | 0 | 0 | 0 | 0 | 0 | 0 | 0 | 0 | 0 | 0 | 0 | 0
23.05.2025¦10:08:03.940 | 0 | 0 | 0 | 0 | 0 | 0 | 0 | 0 | 0 | 0 | 0 | 0 | 0 | 0 | 0 | 0 | 0 | 0 | 0 | 0
23.05.2025¦10:08:04.940 | 0 | 0 | 0 | 0 | 0 | 0 | 0 | 0 | 0 | 0 | 0 | 0 | 0 | 0 | 0 | 0 | 0 | 0 | 0 | 0
23.05.2025¦10:08:05.941 | 0 | 0 | 0 | 0 | 0 | 0 | 0 | 0 | 0 | 0 | 0 | 0 | 0 | 0 | 0 | 0 | 0 | 0 | 0 | 0
23.05.2025¦10:08:06.941 | 0 | 0 | 0 | 0 | 0 | 0 | 0 | 0 | 0 | 0 | 0 | 0 | 0 | 0 | 0 | 0 | 0 | 0 | 0 | 0
23.05.2025¦10:08:07.940 | 0 | 0 | 0 | 0 | 0 | 0 | 0 | 0 | 0 | 0 | 0 | 0 | 0 | 0 | 0 | 0 | 0 | 0 | 0 | 0
23.05.2025¦10:08:08.940 | 0 | 0 | 0 | 0 | 0 | 0 | 0 | 0 | 0 | 0 | 0 | 0 | 0 | 0 | 0 | 0 | 0 | 0 | 0 | 0
23.05.2025¦10:08:09.940 | 0 | 0 | 0 | 0 | 0 | 0 | 0 | 0 | 0 | 0 | 0 | 0 | 0 | 0 | 0 | 0 | 0 | 0 | 0 | 0
23.05.2025¦10:08:10.940 | 0 | 0 | 0 | 0 | 0 | 0 | 0 | 0 | 0 | 0 | 0 | 0 | 0 | 0 | 0 | 0 | 0 | 0 | 0 | 0
23.05.2025¦10:08:11.940 | 0 | 0 | 0 | 0 | 0 | 0 | 0 | 0 | 0 | 0 | 0 | 0 | 0 | 0 | 0 | 0 | 0 | 0 | 0 | 0
23.05.2025¦10:08:12.940 | 0 | 0 | 0 | 0 | 0 | 0 | 0 | 0 | 0 | 0 | 0 | 0 | 0 | 0 | 0 | 0 | 0 | 0 | 0 | 0
23.05.2025¦10:08:13.941 | 0 | 0 | 0 | 0 | 0 | 0 | 0 | 0 | 0 | 0 | 0 | 0 | 0 | 0 | 0 | 0 | 0 | 0 | 0 | 0
23.05.2025¦10:08:14.941 | 0 | 0 | 0 | 0 | 0 | 0 | 0 | 0 | 0 | 0 | 0 | 0 | 0 | 0 | 0 | 0 | 0 | 0 | 0 | 0
23.05.2025¦10:08:15.940 | 0 | 0 | 0 | 0 | 0 | 0 | 0 | 0 | 0 | 0 | 0 | 0 | 0 | 0 | 0 | 0 | 0 | 0 | 0 | 0
23.05.2025¦10:08:16.941 | 0 | 0 | 0 | 0 | 0 | 0 | 0 | 0 | 0 | 0 | 0 | 0 | 0 | 0 | 0 | 0 | 0 | 0 | 0 | 0
23.05.2025¦10:08:17.941 | 0 | 0 | 0 | 0 | 0 | 0 | 0 | 0 | 0 | 0 | 0 | 0 | 0 | 0 | 0 | 0 | 0 | 0 | 0 | 0
23.05.2025¦10:08:18.941 | 0 | 0 | 0 | 0 | 0 | 0 | 0 | 0 | 0 | 0 | 0 | 0 | 0 | 0 | 0 | 0 | 0 | 0 | 0 | 0
23.05.2025¦10:08:19.941 | 0 | 0 | 0 | 0 | 0 | 0 | 0 | 0 | 0 | 0 | 0 | 0 | 0 | 0 | 0 | 0 | 0 | 0 | 0 | 0
23.05.2025¦10:08:20.941 | 0 | 0 | 0 | 0 | 0 | 0 | 0 | 0 | 0 | 0 | 0 | 0 | 0 | 0 | 0 | 0 | 0 | 0 | 0 | 0
23.05.2025¦10:08:21.941 | 0 | 0 | 0 | 0 | 0 | 0 | 0 | 0 | 0 | 0 | 0 | 0 | 0 | 0 | 0 | 0 | 0 | 0 | 0 | 0
23.05.2025¦10:08:22.941 | 0 | 0 | 0 | 0 | 0 | 0 | 0 | 0 | 0 | 0 | 0 | 0 | 0 | 0 | 0 | 0 | 0 | 0 | 0 | 0
23.05.2025¦10:08:23.940 | 0 | 0 | 0 | 0 | 0 | 0 | 0 | 0 | 0 | 0 | 0 | 0 | 0 | 0 | 0 | 0 | 0 | 0 | 0 | 0
23.05.2025¦10:08:24.941 | 0 | 0 | 0 | 0 | 0 | 0 | 0 | 0 | 0 | 0 | 0 | 0 | 0 | 0 | 0 | 0 | 0 | 0 | 0 | 0
23.05.2025¦10:08:25.941 | 0 | 0 | 0 | 0 | 0 | 0 | 0 | 0 | 0 | 0 | 0 | 0 | 0 | 0 | 0 | 0 | 0 | 0 | 0 | 0
23.05.2025¦10:08:26.941 | 0 | 0 | 0 | 0 | 0 | 0 | 0 | 0 | 0 | 0 | 0 | 0 | 0 | 0 | 0 | 0 | 0 | 0 | 0 | 0
23.05.2025¦10:08:27.940 | 0 | 0 | 0 | 0 | 0 | 0 | 0 | 0 | 0 | 0 | 0 | 0 | 0 | 0 | 0 | 0 | 0 | 0 | 0 | 0
23.05.2025¦10:08:28.941 | 0 | 0 | 0 | 0 | 0 | 0 | 0 | 0 | 0 | 0 | 0 | 0 | 0 | 0 | 0 | 0 | 0 | 0 | 0 | 0
23.05.2025¦10:08:29.941 | 0 | 0 | 0 | 0 | 0 | 0 | 0 | 0 | 0 | 0 | 0 | 0 | 0 | 0 | 0 | 0 | 0 | 0 | 0 | 0
23.05.2025¦10:08:30.940 | 0 | 0 | 0 | 0 | 0 | 0 | 0 | 0 | 0 | 0 | 0 | 0 | 0 | 0 | 0 | 0 | 0 | 0 | 0 | 0
23.05.2025¦10:08:31.941 | 0 | 0 | 0 | 0 | 0 | 0 | 0 | 0 | 0 | 0 | 0 | 0 | 0 | 0 | 0 | 0 | 0 | 0 | 0 | 0
23.05.2025¦10:08:32.941 | 0 | 0 | 0 | 0 | 0 | 0 | 0 | 0 | 0 | 0 | 0 | 0 | 0 | 0 | 0 | 0 | 0 | 0 | 0 | 0
23.05.2025¦10:08:33.941 | 0 | 0 | 0 | 0 | 0 | 0 | 0 | 0 | 0 | 0 | 0 | 0 | 0 | 0 | 0 | 0 | 0 | 0 | 0 | 0
23.05.2025¦10:08:34.941 | 0 | 0 | 0 | 0 | 0 | 0 | 0 | 0 | 0 | 0 | 0 | 0 | 0 | 0 | 0 | 0 | 0 | 0 | 0 | 0
23.05.2025¦10:08:35.940 | 0 | 0 | 0 | 0 | 0 | 0 | 0 | 0 | 0 | 0 | 0 | 0 | 0 | 0 | 0 | 0 | 0 | 0 | 0 | 0
23.05.2025¦10:08:36.941 | 0 | 0 | 0 | 0 | 0 | 0 | 0 | 0 | 0 | 0 | 0 | 0 | 0 | 0 | 0 | 0 | 0 | 0 | 0 | 0
23.05.2025¦10:08:37.940 | 0 | 0 | 0 | 0 | 0 | 0 | 0 | 0 | 0 | 0 | 0 | 0 | 0 | 0 | 0 | 0 | 0 | 0 | 0 | 0
23.05.2025¦10:08:38.941 | 0 | 0 | 0 | 0 | 0 | 0 | 0 | 0 | 0 | 0 | 0 | 0 | 0 | 0 | 0 | 0 | 0 | 0 | 0 | 0
23.05.2025¦10:08:39.940 | 0 | 0 | 0 | 0 | 0 | 0 | 0 | 0 | 0 | 0 | 0 | 0 | 0 | 0 | 0 | 0 | 0 | 0 | 0 | 0
23.05.2025¦10:08:40.941 | 0 | 0 | 0 | 0 | 0 | 0 | 0 | 0 | 0 | 0 | 0 | 0 | 0 | 0 | 0 | 0 | 0 | 0 | 0 | 0
23.05.2025¦10:08:41.941 | 0 | 0 | 0 | 0 | 0 | 0 | 0 | 0 | 0 | 0 | 0 | 0 | 0 | 0 | 0 | 0 | 0 | 0 | 0 | 0
23.05.2025¦10:08:42.940 | 0 | 0 | 0 | 0 | 0 | 0 | 0 | 0 | 0 | 0 | 0 | 0 | 0 | 0 | 0 | 0 | 0 | 0 | 0 | 0
23.05.2025¦10:08:43.940 | 0 | 0 | 0 | 0 | 0 | 0 | 0 | 0 | 0 | 0 | 0 | 0 | 0 | 0 | 0 | 0 | 0 | 0 | 0 | 0
23.05.2025¦10:08:44.940 | 0 | 0 | 0 | 0 | 0 | 0 | 0 | 0 | 0 | 0 | 0 | 0 | 0 | 0 | 0 | 0 | 0 | 0 | 0 | 0
23.05.2025¦10:08:45.940 | 0 | 0 | 0 | 0 | 0 | 0 | 0 | 0 | 0 | 0 | 0 | 0 | 0 | 0 | 0 | 0 | 0 | 0 | 0 | 0
23.05.2025¦10:08:46.940 | 0 | 0 | 0 | 0 | 0 | 0 | 0 | 0 | 0 | 0 | 0 | 0 | 0 | 0 | 0 | 0 | 0 | 0 | 0 | 0
23.05.2025¦10:08:47.941 | 0 | 0 | 0 | 0 | 0 | 0 | 0 | 0 | 0 | 0 | 0 | 0 | 0 | 0 | 0 | 0 | 0 | 0 | 0 | 0
23.05.2025¦10:08:48.941 | 0 | 0 | 0 | 0 | 0 | 0 | 0 | 0 | 0 | 0 | 0 | 0 | 0 | 0 | 0 | 0 | 0 | 0 | 0 | 0
23.05.2025¦10:08:49.941 | 0 | 0 | 0 | 0 | 0 | 0 | 0 | 0 | 0 | 0 | 0 | 0 | 0 | 0 | 0 | 0 | 0 | 0 | 0 | 0
23.05.2025¦10:08:50.941 | 0 | 0 | 0 | 0 | 0 | 0 | 0 | 0 | 0 | 0 | 0 | 0 | 0 | 0 | 0 | 0 | 0 | 0 | 0 | 0
23.05.2025¦10:08:51.941 | 0 | 0 | 0 | 0 | 0 | 0 | 0 | 0 | 0 | 0 | 0 | 0 | 0 | 0 | 0 | 0 | 0 | 0 | 0 | 0
23.05.2025¦10:08:52.941 | 0 | 0 | 0 | 0 | 0 | 0 | 0 | 0 | 0 | 0 | 0 | 0 | 0 | 0 | 0 | 0 | 0 | 0 | 0 | 0
23.05.2025¦10:08:53.941 | 0 | 0 | 0 | 0 | 0 | 0 | 0 | 0 | 0 | 0 | 0 | 0 | 0 | 0 | 0 | 0 | 0 | 0 | 0 | 0
23.05.2025¦10:08:54.942 | 0 | 0 | 0 | 0 | 0 | 0 | 0 | 0 | 0 | 0 | 0 | 0 | 0 | 0 | 0 | 0 | 0 | 0 | 0 | 0
23.05.2025¦10:08:55.941 | 0 | 0 | 0 | 0 | 0 | 0 | 0 | 0 | 0 | 0 | 0 | 0 | 0 | 0 | 0 | 0 | 0 | 0 | 0 | 0
23.05.2025¦10:08:56.940 | 0 | 0 | 0 | 0 | 0 | 0 | 0 | 0 | 0 | 0 | 0 | 0 | 0 | 0 | 0 | 0 | 0 | 0 | 0 | 0
23.05.2025¦10:08:57.941 | 0 | 0 | 0 | 0 | 0 | 0 | 0 | 0 | 0 | 0 | 0 | 0 | 0 | 0 | 0 | 0 | 0 | 0 | 0 | 0
23.05.2025¦10:08:58.940 | 0 | 0 | 0 | 0 | 0 | 1 | 0 | 0 | 0 | 20 | 0 | 0 | 0 | 0 | 0 | 1 | 0 | 0 | 0 | 20
23.05.2025¦10:08:59.940 | 0 | 0 | 0 | 0 | 0 | 1 | 0 | 0 | 0 | 20 | 0 | 0 | 0 | 0 | 0 | 1 | 0 | 0 | 0 | 20
23.05.2025¦10:09:00.941 | 0 | 0 | 0 | 0 | 0 | 1 | 0 | 0 | 0 | 20 | 0 | 0 | 0 | 0 | 0 | 1 | 0 | 0 | 0 | 20
23.05.2025¦10:09:01.941 | 0 | 0 | 0 | 0 | 0 | 1 | 0 | 0 | 0 | 20 | 0 | 0 | 0 | 0 | 0 | 1 | 0 | 0 | 0 | 20
23.05.2025¦10:09:02.941 | 0 | 0 | 0 | 0 | 0 | 1 | 0 | 0 | 0 | 20 | 0 | 0 | 0 | 0 | 0 | 1 | 0 | 0 | 0 | 20
23.05.2025¦10:09:03.941 | 0 | 0 | 0 | 0 | 0 | 1 | 0 | 0 | 0 | 20 | 0 | 0 | 0 | 0 | 0 | 1 | 0 | 0 | 0 | 20
23.05.2025¦10:09:04.940 | 0 | 0 | 0 | 0 | 0 | 1 | 0 | 0 | 0 | 20 | 0 | 0 | 0 | 0 | 0 | 1 | 0 | 0 | 0 | 20
23.05.2025¦10:09:05.940 | 0 | 0 | 0 | 0 | 0 | 1 | 0 | 0 | 0 | 20 | 0 | 0 | 0 | 0 | 0 | 1 | 0 | 0 | 0 | 20
23.05.2025¦10:09:06.941 | 0 | 0 | 0 | 0 | 0 | 1 | 0 | 0 | 0 | 20 | 0 | 0 | 0 | 0 | 0 | 1 | 0 | 0 | 0 | 20
23.05.2025¦10:09:07.941 | 0 | 0 | 0 | 0 | 0 | 1 | 0 | 0 | 0 | 20 | 0 | 0 | 0 | 0 | 0 | 1 | 0 | 0 | 0 | 20
23.05.2025¦10:09:08.941 | 0 | 0 | 0 | 0 | 0 | 1 | 0 | 0 | 0 | 20 | 0 | 0 | 0 | 0 | 0 | 1 | 0 | 0 | 0 | 20
23.05.2025¦10:09:09.940 | 0 | 0 | 0 | 0 | 0 | 1 | 0 | 0 | 0 | 20 | 0 | 0 | 0 | 0 | 0 | 1 | 0 | 0 | 0 | 20
23.05.2025¦10:09:10.941 | 0 | 0 | 0 | 0 | 0 | 1 | 0 | 0 | 0 | 20 | 0 | 0 | 0 | 0 | 0 | 1 | 0 | 0 | 0 | 20
23.05.2025¦10:09:11.940 | 0 | 0 | 0 | 0 | 0 | 1 | 0 | 0 | 0 | 20 | 0 | 0 | 0 | 0 | 0 | 1 | 0 | 0 | 0 | 20
23.05.2025¦10:09:12.940 | 0 | 0 | 0 | 0 | 0 | 4 | 7.8684 | 7.8684 | 0 | 30 | 0 | 0 | 0 | 0 | 0 | 1 | 0 | 0 | 0 | 20
23.05.2025¦10:09:13.941 | 0 | 0 | 0 | 0 | 0 | 4 | 11.376 | 11.376 | 0 | 30 | 0 | 0 | 0 | 0 | 0 | 1 | 0 | 0 | 0 | 30
23.05.2025¦10:09:14.941 | 0 | 0 | 0 | 0 | 0 | 4 | 15.9264 | 15.9264 | 0.0258 | 30 | 0 | 0 | 0 | 0 | 0 | 4 | 15.9264 | 15.9264 | 0 | 30
23.05.2025¦10:09:15.941 | 0 | 0 | 0 | 0 | 0 | 4 | 20.9982 | 20.9982 | 0.7697 | 30 | 0 | 0 | 0 | 0 | 0 | 4 | 20.7612 | 20.7612 | 0 | 30
| OekoSolve | OekoSolve | OekoSolve | OekoSolve | OekoSolve | OekoSolve | OekoSolve | OekoSolve | OekoSolve | OekoSolve | OekoSolve | OekoSolve | OekoSolve | OekoSolve | OekoSolve | OekoSolve | OekoSolve | OekoSolve | OekoSolve | OekoSolve
| EnMeter_Prec1 | EnMeter_Prec1 | EnMeter_Prec1 | EnMeter_Prec1 | EnMeter_Prec1 | EnMeter_Prec1 | EnMeter_Prec1 | EnMeter_Prec1 | EnMeter_Prec1 | EnMeter_Prec1 | EnMeter_Prec2 | EnMeter_Prec2 | EnMeter_Prec2 | EnMeter_Prec2 | EnMeter_Prec2 | EnMeter_Prec2 | EnMeter_Prec2 | EnMeter_Prec2 | EnMeter_Prec2 | EnMeter_Prec2
| Prec1 P:W | Prec1 WTotal:kWh | Prec1 WDay:kWh | Prec1 WMonth:kWh | Prec1 WYear:kWh | Prec1 State:0 no info available¦1 Off¦2 Startup¦3 Ready¦4 On¦5 Charge¦6 Discharge¦7 Batt Low or Full¦8 Batt Full¦9 Batt low¦10 Finished¦11 Island¦12 Waiting¦91 Maintenance¦99 ERROR | Prec1 Spec Signal | Prec1 V:kV | Prec1 I:mA | Prec1 Info:0 Bit0¦1 Bit1¦2 Bit2¦3 Bit3¦4 HS Ein¦5 Freigabe / Abdeckung vorhanden¦6 Temp. FÃ¼hler aktiv¦7 Temp. FÃ¼hler unterbrochen¦8 Bit8¦9 Bit9¦10 Bit10¦11 Bit11¦12 Bit12¦13 Bit13¦14 Bit14¦15 Bit15¦ | Prec2 P:W | Prec2 WTotal:kWh | Prec2 WDay:kWh | Prec2 WMonth:kWh | Prec2 WYear:kWh | Prec2 State:0 no info available¦1 Off¦2 Startup¦3 Ready¦4 On¦5 Charge¦6 Discharge¦7 Batt Low or Full¦8 Batt Full¦9 Batt low¦10 Finished¦11 Island¦12 Waiting¦91 Maintenance¦99 ERROR | Prec2 Spec Signal | Prec2 V:kV | Prec2 I:mA | Prec2 Info:0 Bit0¦1 Bit1¦2 Bit2¦3 Bit3¦4 HS Ein¦5 Freigabe / Abdeckung vorhanden¦6 Temp. FÃ¼hler aktiv¦7 Temp. FÃ¼hler unterbrochen¦8 Bit8¦9 Bit9¦10 Bit10¦11 Bit11¦12 Bit12¦13 Bit13¦14 Bit14¦15 Bit15¦
23.05.2025¦10:08:45.940 | 0 | 0 | 0 | 0 | 0 | 0 | 0 | 0 | 0 | 0 | 0 | 0 | 0 | 0 | 0 | 0 | 0 | 0 | 0 | 0
23.05.2025¦10:08:46.940 | 0 | 0 | 0 | 0 | 0 | 0 | 0 | 0 | 0 | 0 | 0 | 0 | 0 | 0 | 0 | 0 | 0 | 0 | 0 | 0
23.05.2025¦10:08:47.941 | 0 | 0 | 0 | 0 | 0 | 0 | 0 | 0 | 0 | 0 | 0 | 0 | 0 | 0 | 0 | 0 | 0 | 0 | 0 | 0
23.05.2025¦10:08:48.941 | 0 | 0 | 0 | 0 | 0 | 0 | 0 | 0 | 0 | 0 | 0 | 0 | 0 | 0 | 0 | 0 | 0 | 0 | 0 | 0
23.05.2025¦10:08:49.941 | 0 | 0 | 0 | 0 | 0 | 0 | 0 | 0 | 0 | 0 | 0 | 0 | 0 | 0 | 0 | 0 | 0 | 0 | 0 | 0
23.05.2025¦10:08:50.941 | 0 | 0 | 0 | 0 | 0 | 0 | 0 | 0 | 0 | 0 | 0 | 0 | 0 | 0 | 0 | 0 | 0 | 0 | 0 | 0
23.05.2025¦10:08:51.941 | 0 | 0 | 0 | 0 | 0 | 0 | 0 | 0 | 0 | 0 | 0 | 0 | 0 | 0 | 0 | 0 | 0 | 0 | 0 | 0
23.05.2025¦10:08:52.941 | 0 | 0 | 0 | 0 | 0 | 0 | 0 | 0 | 0 | 0 | 0 | 0 | 0 | 0 | 0 | 0 | 0 | 0 | 0 | 0
23.05.2025¦10:08:53.941 | 0 | 0 | 0 | 0 | 0 | 0 | 0 | 0 | 0 | 0 | 0 | 0 | 0 | 0 | 0 | 0 | 0 | 0 | 0 | 0
23.05.2025¦10:08:54.942 | 0 | 0 | 0 | 0 | 0 | 0 | 0 | 0 | 0 | 0 | 0 | 0 | 0 | 0 | 0 | 0 | 0 | 0 | 0 | 0
23.05.2025¦10:08:55.941 | 0 | 0 | 0 | 0 | 0 | 0 | 0 | 0 | 0 | 0 | 0 | 0 | 0 | 0 | 0 | 0 | 0 | 0 | 0 | 0
23.05.2025¦10:08:56.940 | 0 | 0 | 0 | 0 | 0 | 0 | 0 | 0 | 0 | 0 | 0 | 0 | 0 | 0 | 0 | 0 | 0 | 0 | 0 | 0
23.05.2025¦10:08:57.941 | 0 | 0 | 0 | 0 | 0 | 0 | 0 | 0 | 0 | 0 | 0 | 0 | 0 | 0 | 0 | 0 | 0 | 0 | 0 | 0
23.05.2025¦10:08:58.940 | 0 | 0 | 0 | 0 | 0 | 1 | 0 | 0 | 0 | 20 | 0 | 0 | 0 | 0 | 0 | 1 | 0 | 0 | 0 | 20
23.05.2025¦10:08:59.940 | 0 | 0 | 0 | 0 | 0 | 1 | 0 | 0 | 0 | 20 | 0 | 0 | 0 | 0 | 0 | 1 | 0 | 0 | 0 | 20
23.05.2025¦10:09:00.941 | 0 | 0 | 0 | 0 | 0 | 1 | 0 | 0 | 0 | 20 | 0 | 0 | 0 | 0 | 0 | 1 | 0 | 0 | 0 | 20
23.05.2025¦10:09:01.941 | 0 | 0 | 0 | 0 | 0 | 1 | 0 | 0 | 0 | 20 | 0 | 0 | 0 | 0 | 0 | 1 | 0 | 0 | 0 | 20
23.05.2025¦10:09:02.941 | 0 | 0 | 0 | 0 | 0 | 1 | 0 | 0 | 0 | 20 | 0 | 0 | 0 | 0 | 0 | 1 | 0 | 0 | 0 | 20
23.05.2025¦10:09:03.941 | 0 | 0 | 0 | 0 | 0 | 1 | 0 | 0 | 0 | 20 | 0 | 0 | 0 | 0 | 0 | 1 | 0 | 0 | 0 | 20
23.05.2025¦10:09:04.940 | 0 | 0 | 0 | 0 | 0 | 1 | 0 | 0 | 0 | 20 | 0 | 0 | 0 | 0 | 0 | 1 | 0 | 0 | 0 | 20
23.05.2025¦10:09:05.940 | 0 | 0 | 0 | 0 | 0 | 1 | 0 | 0 | 0 | 20 | 0 | 0 | 0 | 0 | 0 | 1 | 0 | 0 | 0 | 20
23.05.2025¦10:09:06.941 | 0 | 0 | 0 | 0 | 0 | 1 | 0 | 0 | 0 | 20 | 0 | 0 | 0 | 0 | 0 | 1 | 0 | 0 | 0 | 20
23.05.2025¦10:09:07.941 | 0 | 0 | 0 | 0 | 0 | 1 | 0 | 0 | 0 | 20 | 0 | 0 | 0 | 0 | 0 | 1 | 0 | 0 | 0 | 20
23.05.2025¦10:09:08.941 | 0 | 0 | 0 | 0 | 0 | 1 | 0 | 0 | 0 | 20 | 0 | 0 | 0 | 0 | 0 | 1 | 0 | 0 | 0 | 20
23.05.2025¦10:09:09.940 | 0 | 0 | 0 | 0 | 0 | 1 | 0 | 0 | 0 | 20 | 0 | 0 | 0 | 0 | 0 | 1 | 0 | 0 | 0 | 20
23.05.2025¦10:09:10.941 | 0 | 0 | 0 | 0 | 0 | 1 | 0 | 0 | 0 | 20 | 0 | 0 | 0 | 0 | 0 | 1 | 0 | 0 | 0 | 20
23.05.2025¦10:09:11.940 | 0 | 0 | 0 | 0 | 0 | 1 | 0 | 0 | 0 | 20 | 0 | 0 | 0 | 0 | 0 | 1 | 0 | 0 | 0 | 20
23.05.2025¦10:09:12.940 | 0 | 0 | 0 | 0 | 0 | 4 | 7.8684 | 7.8684 | 0 | 30 | 0 | 0 | 0 | 0 | 0 | 1 | 0 | 0 | 0 | 20
23.05.2025¦10:09:13.941 | 0 | 0 | 0 | 0 | 0 | 4 | 11.376 | 11.376 | 0 | 30 | 0 | 0 | 0 | 0 | 0 | 1 | 0 | 0 | 0 | 30
23.05.2025¦10:09:14.941 | 0 | 0 | 0 | 0 | 0 | 4 | 15.9264 | 15.9264 | 0.0258 | 30 | 0 | 0 | 0 | 0 | 0 | 4 | 15.9264 | 15.9264 | 0 | 30
23.05.2025¦10:09:15.941 | 0 | 0 | 0 | 0 | 0 | 4 | 20.9982 | 20.9982 | 0.7697 | 30 | 0 | 0 | 0 | 0 | 0 | 4 | 20.7612 | 20.7612 | 0 | 30
23.05.2025¦10:09:16.940 | 0 | 0 | 0 | 0 | 0 | 4 | 25.7856 | 25.7856 | 2.0339 | 30 | 0 | 0 | 0 | 0 | 0 | 4 | 24.411 | 24.411 | 0 | 30
23.05.2025¦10:09:17.940 | 0 | 0 | 0 | 0 | 0 | 4 | 0 | 0 | 0 | 30 | 0 | 0 | 0 | 0 | 0 | 99 | 0 | 0 | 0 | 30
23.05.2025¦10:09:18.941 | 0 | 0 | 0 | 0 | 0 | 99 | 0 | 0 | 0 | 30 | 0 | 0 | 0 | 0 | 0 | 99 | 0 | 0 | 0 | 30
23.05.2025¦10:09:19.941 | 0 | 0 | 0 | 0 | 0 | 4 | 8.2002 | 8.2002 | 0 | 30 | 0 | 0 | 0 | 0 | 0 | 4 | 8.1528 | 8.1528 | 0 | 30
23.05.2025¦10:09:20.940 | 0 | 0 | 0 | 0 | 0 | 4 | 11.9922 | 11.9922 | 0 | 30 | 0 | 0 | 0 | 0 | 0 | 4 | 12.0396 | 12.0396 | 0 | 30
23.05.2025¦10:09:21.941 | 0 | 0 | 0 | 0 | 0 | 4 | 16.9692 | 16.9692 | 0.1763 | 30 | 0 | 0 | 0 | 0 | 0 | 4 | 16.9218 | 16.9218 | 0 | 30
23.05.2025¦10:09:22.941 | 0 | 0 | 0 | 0 | 0 | 4 | 21.9936 | 21.9936 | 0.7869 | 30 | 0 | 0 | 0 | 0 | 0 | 4 | 21.6618 | 21.6618 | 0 | 30
23.05.2025¦10:09:23.941 | 0 | 0 | 0 | 0 | 0 | 4 | 27.3498 | 27.3498 | 0.4429 | 30 | 0 | 0 | 0 | 0 | 0 | 4 | 21.6618 | 21.6618 | 0 | 30
23.05.2025¦10:09:24.940 | 0 | 0 | 0 | 0 | 0 | 4 | 27.3498 | 27.3498 | 0.4429 | 30 | 0 | 0 | 0 | 0 | 0 | 4 | 21.6618 | 21.6618 | 0 | 30
23.05.2025¦10:09:25.941 | 0 | 0 | 0 | 0 | 0 | 4 | 27.3498 | 27.3498 | 0.4429 | 30 | 0 | 0 | 0 | 0 | 0 | 4 | 21.6618 | 21.6618 | 0 | 30
23.05.2025¦10:09:26.941 | 0 | 0 | 0 | 0 | 0 | 4 | 27.3498 | 27.3498 | 0.4429 | 30 | 0 | 0 | 0 | 0 | 0 | 4 | 21.6618 | 21.6618 | 0 | 30
23.05.2025¦10:09:27.941 | 0 | 0 | 0 | 0 | 0 | 4 | 27.3498 | 27.3498 | 0.4429 | 30 | 0 | 0 | 0 | 0 | 0 | 4 | 21.6618 | 21.6618 | 0 | 30
23.05.2025¦10:09:28.940 | 0 | 0 | 0 | 0 | 0 | 4 | 21.7092 | 21.7092 | 0 | 30 | 0 | 0 | 0 | 0 | 0 | 4 | 21.567 | 21.567 | 0.5977 | 30
23.05.2025¦10:09:29.940 | 0 | 0 | 0 | 0 | 0 | 99 | 0 | 0 | 0 | 30 | 0 | 0 | 0 | 0 | 0 | 99 | 8.058 | 8.058 | 0.0086 | 30
23.05.2025¦10:09:30.941 | 0 | 0 | 0 | 0 | 0 | 4 | 8.3424 | 8.3424 | 0 | 30 | 0 | 0 | 0 | 0 | 0 | 4 | 8.1528 | 8.1528 | 0 | 30
23.05.2025¦10:09:31.940 | 0 | 0 | 0 | 0 | 0 | 4 | 12.324 | 12.324 | 0 | 30 | 0 | 0 | 0 | 0 | 0 | 4 | 12.4662 | 12.4662 | 0.0043 | 30
23.05.2025¦10:09:32.941 | 0 | 0 | 0 | 0 | 0 | 4 | 17.6328 | 17.6328 | 0 | 30 | 0 | 0 | 0 | 0 | 0 | 4 | 17.4906 | 17.4906 | 0.1118 | 30
23.05.2025¦10:09:33.942 | 0 | 0 | 0 | 0 | 0 | 4 | 23.0364 | 23.0364 | 0 | 30 | 0 | 0 | 0 | 0 | 0 | 4 | 22.9416 | 22.9416 | 0.5848 | 30
23.05.2025¦10:09:34.940 | 0 | 0 | 0 | 0 | 0 | 4 | 25.6434 | 25.6434 | 0 | 30 | 0 | 0 | 0 | 0 | 0 | 4 | 25.359 | 25.359 | 0.5848 | 30
23.05.2025¦10:09:35.940 | 0 | 0 | 0 | 0 | 0 | 99 | 0 | 0 | 0 | 30 | 0 | 0 | 0 | 0 | 0 | 99 | 0 | 0 | 0 | 30
23.05.2025¦10:09:36.941 | 0 | 0 | 0 | 0 | 0 | 4 | 8.2002 | 8.2002 | 0 | 30 | 0 | 0 | 0 | 0 | 0 | 4 | 8.1528 | 8.1528 | 0 | 30
23.05.2025¦10:09:37.941 | 0 | 0 | 0 | 0 | 0 | 4 | 9.8118 | 9.8118 | 0 | 30 | 0 | 0 | 0 | 0 | 0 | 4 | 10.9968 | 10.9968 | 0 | 30
23.05.2025¦10:09:38.940 | 0 | 0 | 0 | 0 | 0 | 4 | 15.7368 | 15.7368 | 0.043 | 30 | 0 | 0 | 0 | 0 | 0 | 4 | 15.7368 | 15.7368 | 0 | 30
23.05.2025¦10:09:39.941 | 0 | 0 | 0 | 0 | 0 | 4 | 20.7612 | 20.7612 | 0.2752 | 30 | 0 | 0 | 0 | 0 | 0 | 4 | 20.4768 | 20.4768 | 0 | 30
23.05.2025¦10:09:40.941 | 0 | 0 | 0 | 0 | 0 | 4 | 25.7856 | 25.7856 | 0.0387 | 30 | 0 | 0 | 0 | 0 | 0 | 4 | 25.0272 | 25.0272 | 0.3784 | 30
23.05.2025¦10:09:41.941 | 0 | 0 | 0 | 0 | 0 | 4 | 7.821 | 7.821 | 0 | 30 | 0 | 0 | 0 | 0 | 0 | 99 | 0 | 0 | 0 | 30
23.05.2025¦10:09:42.941 | 0 | 0 | 0 | 0 | 0 | 4 | 9.1008 | 9.1008 | 0 | 30 | 0 | 0 | 0 | 0 | 0 | 4 | 9.5748 | 9.5748 | 0 | 30
23.05.2025¦10:09:43.941 | 0 | 0 | 0 | 0 | 0 | 4 | 9.1008 | 9.1008 | 0 | 30 | 0 | 0 | 0 | 0 | 0 | 4 | 9.5748 | 9.5748 | 0 | 30
23.05.2025¦10:09:44.941 | 0 | 0 | 0 | 0 | 0 | 4 | 18.6756 | 18.6756 | 0.1075 | 30 | 0 | 0 | 0 | 0 | 0 | 4 | 18.5808 | 18.5808 | 0 | 30
23.05.2025¦10:09:45.941 | 0 | 0 | 0 | 0 | 0 | 4 | 23.6526 | 23.6526 | 0.4128 | 30 | 0 | 0 | 0 | 0 | 0 | 4 | 23.226 | 23.226 | 0 | 30
| OekoSolve | OekoSolve | OekoSolve | OekoSolve | OekoSolve | OekoSolve | OekoSolve | OekoSolve | OekoSolve | OekoSolve | OekoSolve | OekoSolve | OekoSolve | OekoSolve | OekoSolve | OekoSolve | OekoSolve | OekoSolve | OekoSolve | OekoSolve
| EnMeter_Prec1 | EnMeter_Prec1 | EnMeter_Prec1 | EnMeter_Prec1 | EnMeter_Prec1 | EnMeter_Prec1 | EnMeter_Prec1 | EnMeter_Prec1 | EnMeter_Prec1 | EnMeter_Prec1 | EnMeter_Prec2 | EnMeter_Prec2 | EnMeter_Prec2 | EnMeter_Prec2 | EnMeter_Prec2 | EnMeter_Prec2 | EnMeter_Prec2 | EnMeter_Prec2 | EnMeter_Prec2 | EnMeter_Prec2
| Prec1 P:W | Prec1 WTotal:kWh | Prec1 WDay:kWh | Prec1 WMonth:kWh | Prec1 WYear:kWh | Prec1 State:0 no info available¦1 Off¦2 Startup¦3 Ready¦4 On¦5 Charge¦6 Discharge¦7 Batt Low or Full¦8 Batt Full¦9 Batt low¦10 Finished¦11 Island¦12 Waiting¦91 Maintenance¦99 ERROR | Prec1 Spec Signal | Prec1 V:kV | Prec1 I:mA | Prec1 Info:0 Bit0¦1 Bit1¦2 Bit2¦3 Bit3¦4 HS Ein¦5 Freigabe / Abdeckung vorhanden¦6 Temp. FÃ¼hler aktiv¦7 Temp. FÃ¼hler unterbrochen¦8 Bit8¦9 Bit9¦10 Bit10¦11 Bit11¦12 Bit12¦13 Bit13¦14 Bit14¦15 Bit15¦ | Prec2 P:W | Prec2 WTotal:kWh | Prec2 WDay:kWh | Prec2 WMonth:kWh | Prec2 WYear:kWh | Prec2 State:0 no info available¦1 Off¦2 Startup¦3 Ready¦4 On¦5 Charge¦6 Discharge¦7 Batt Low or Full¦8 Batt Full¦9 Batt low¦10 Finished¦11 Island¦12 Waiting¦91 Maintenance¦99 ERROR | Prec2 Spec Signal | Prec2 V:kV | Prec2 I:mA | Prec2 Info:0 Bit0¦1 Bit1¦2 Bit2¦3 Bit3¦4 HS Ein¦5 Freigabe / Abdeckung vorhanden¦6 Temp. FÃ¼hler aktiv¦7 Temp. FÃ¼hler unterbrochen¦8 Bit8¦9 Bit9¦10 Bit10¦11 Bit11¦12 Bit12¦13 Bit13¦14 Bit14¦15 Bit15¦
| OekoSolve | OekoSolve | OekoSolve | OekoSolve | OekoSolve | OekoSolve | OekoSolve | OekoSolve | OekoSolve | OekoSolve | OekoSolve | OekoSolve | OekoSolve | OekoSolve | OekoSolve | OekoSolve | OekoSolve | OekoSolve | OekoSolve | OekoSolve
| EnMeter_Prec1 | EnMeter_Prec1 | EnMeter_Prec1 | EnMeter_Prec1 | EnMeter_Prec1 | EnMeter_Prec1 | EnMeter_Prec1 | EnMeter_Prec1 | EnMeter_Prec1 | EnMeter_Prec1 | EnMeter_Prec2 | EnMeter_Prec2 | EnMeter_Prec2 | EnMeter_Prec2 | EnMeter_Prec2 | EnMeter_Prec2 | EnMeter_Prec2 | EnMeter_Prec2 | EnMeter_Prec2 | EnMeter_Prec2
| Prec1 P:W | Prec1 WTotal:kWh | Prec1 WDay:kWh | Prec1 WMonth:kWh | Prec1 WYear:kWh | Prec1 State:0 no info available¦1 Off¦2 Startup¦3 Ready¦4 On¦5 Charge¦6 Discharge¦7 Batt Low or Full¦8 Batt Full¦9 Batt low¦10 Finished¦11 Island¦12 Waiting¦91 Maintenance¦99 ERROR | Prec1 Spec Signal | Prec1 V:kV | Prec1 I:mA | Prec1 Info:0 Bit0¦1 Bit1¦2 Bit2¦3 Bit3¦4 HS Ein¦5 Freigabe / Abdeckung vorhanden¦6 Temp. FÃ¼hler aktiv¦7 Temp. FÃ¼hler unterbrochen¦8 Bit8¦9 Bit9¦10 Bit10¦11 Bit11¦12 Bit12¦13 Bit13¦14 Bit14¦15 Bit15¦ | Prec2 P:W | Prec2 WTotal:kWh | Prec2 WDay:kWh | Prec2 WMonth:kWh | Prec2 WYear:kWh | Prec2 State:0 no info available¦1 Off¦2 Startup¦3 Ready¦4 On¦5 Charge¦6 Discharge¦7 Batt Low or Full¦8 Batt Full¦9 Batt low¦10 Finished¦11 Island¦12 Waiting¦91 Maintenance¦99 ERROR | Prec2 Spec Signal | Prec2 V:kV | Prec2 I:mA | Prec2 Info:0 Bit0¦1 Bit1¦2 Bit2¦3 Bit3¦4 HS Ein¦5 Freigabe / Abdeckung vorhanden¦6 Temp. FÃ¼hler aktiv¦7 Temp. FÃ¼hler unterbrochen¦8 Bit8¦9 Bit9¦10 Bit10¦11 Bit11¦12 Bit12¦13 Bit13¦14 Bit14¦15 Bit15¦
| OekoSolve | OekoSolve | OekoSolve | OekoSolve | OekoSolve | OekoSolve | OekoSolve | OekoSolve | OekoSolve | OekoSolve | OekoSolve | OekoSolve | OekoSolve | OekoSolve | OekoSolve | OekoSolve | OekoSolve | OekoSolve | OekoSolve | OekoSolve
| EnMeter_Prec1 | EnMeter_Prec1 | EnMeter_Prec1 | EnMeter_Prec1 | EnMeter_Prec1 | EnMeter_Prec1 | EnMeter_Prec1 | EnMeter_Prec1 | EnMeter_Prec1 | EnMeter_Prec1 | EnMeter_Prec2 | EnMeter_Prec2 | EnMeter_Prec2 | EnMeter_Prec2 | EnMeter_Prec2 | EnMeter_Prec2 | EnMeter_Prec2 | EnMeter_Prec2 | EnMeter_Prec2 | EnMeter_Prec2
| Prec1 P:W | Prec1 WTotal:kWh | Prec1 WDay:kWh | Prec1 WMonth:kWh | Prec1 WYear:kWh | Prec1 State:0 no info available¦1 Off¦2 Startup¦3 Ready¦4 On¦5 Charge¦6 Discharge¦7 Batt Low or Full¦8 Batt Full¦9 Batt low¦10 Finished¦11 Island¦12 Waiting¦91 Maintenance¦99 ERROR | Prec1 Spec Signal | Prec1 V:kV | Prec1 I:mA | Prec1 Info:0 Bit0¦1 Bit1¦2 Bit2¦3 Bit3¦4 HS Ein¦5 Freigabe / Abdeckung vorhanden¦6 Temp. FÃ¼hler aktiv¦7 Temp. FÃ¼hler unterbrochen¦8 Bit8¦9 Bit9¦10 Bit10¦11 Bit11¦12 Bit12¦13 Bit13¦14 Bit14¦15 Bit15¦ | Prec2 P:W | Prec2 WTotal:kWh | Prec2 WDay:kWh | Prec2 WMonth:kWh | Prec2 WYear:kWh | Prec2 State:0 no info available¦1 Off¦2 Startup¦3 Ready¦4 On¦5 Charge¦6 Discharge¦7 Batt Low or Full¦8 Batt Full¦9 Batt low¦10 Finished¦11 Island¦12 Waiting¦91 Maintenance¦99 ERROR | Prec2 Spec Signal | Prec2 V:kV | Prec2 I:mA | Prec2 Info:0 Bit0¦1 Bit1¦2 Bit2¦3 Bit3¦4 HS Ein¦5 Freigabe / Abdeckung vorhanden¦6 Temp. FÃ¼hler aktiv¦7 Temp. FÃ¼hler unterbrochen¦8 Bit8¦9 Bit9¦10 Bit10¦11 Bit11¦12 Bit12¦13 Bit13¦14 Bit14¦15 Bit15¦
| OekoSolve | OekoSolve | OekoSolve | OekoSolve | OekoSolve | OekoSolve | OekoSolve | OekoSolve | OekoSolve | OekoSolve | OekoSolve | OekoSolve | OekoSolve | OekoSolve | OekoSolve | OekoSolve | OekoSolve | OekoSolve | OekoSolve | OekoSolve
| EnMeter_Prec1 | EnMeter_Prec1 | EnMeter_Prec1 | EnMeter_Prec1 | EnMeter_Prec1 | EnMeter_Prec1 | EnMeter_Prec1 | EnMeter_Prec1 | EnMeter_Prec1 | EnMeter_Prec1 | EnMeter_Prec2 | EnMeter_Prec2 | EnMeter_Prec2 | EnMeter_Prec2 | EnMeter_Prec2 | EnMeter_Prec2 | EnMeter_Prec2 | EnMeter_Prec2 | EnMeter_Prec2 | EnMeter_Prec2
| Prec1 P:W | Prec1 WTotal:kWh | Prec1 WDay:kWh | Prec1 WMonth:kWh | Prec1 WYear:kWh | Prec1 State:0 no info available¦1 Off¦2 Startup¦3 Ready¦4 On¦5 Charge¦6 Discharge¦7 Batt Low or Full¦8 Batt Full¦9 Batt low¦10 Finished¦11 Island¦12 Waiting¦91 Maintenance¦99 ERROR | Prec1 Spec Signal | Prec1 V:kV | Prec1 I:mA | Prec1 Info:0 Bit0¦1 Bit1¦2 Bit2¦3 Bit3¦4 HS Ein¦5 Freigabe / Abdeckung vorhanden¦6 Temp. FÃ¼hler aktiv¦7 Temp. FÃ¼hler unterbrochen¦8 Bit8¦9 Bit9¦10 Bit10¦11 Bit11¦12 Bit12¦13 Bit13¦14 Bit14¦15 Bit15¦ | Prec2 P:W | Prec2 WTotal:kWh | Prec2 WDay:kWh | Prec2 WMonth:kWh | Prec2 WYear:kWh | Prec2 State:0 no info available¦1 Off¦2 Startup¦3 Ready¦4 On¦5 Charge¦6 Discharge¦7 Batt Low or Full¦8 Batt Full¦9 Batt low¦10 Finished¦11 Island¦12 Waiting¦91 Maintenance¦99 ERROR | Prec2 Spec Signal | Prec2 V:kV | Prec2 I:mA | Prec2 Info:0 Bit0¦1 Bit1¦2 Bit2¦3 Bit3¦4 HS Ein¦5 Freigabe / Abdeckung vorhanden¦6 Temp. FÃ¼hler aktiv¦7 Temp. FÃ¼hler unterbrochen¦8 Bit8¦9 Bit9¦10 Bit10¦11 Bit11¦12 Bit12¦13 Bit13¦14 Bit14¦15 Bit15¦
| OekoSolve | OekoSolve | OekoSolve | OekoSolve | OekoSolve | OekoSolve | OekoSolve | OekoSolve | OekoSolve | OekoSolve | OekoSolve | OekoSolve | OekoSolve | OekoSolve | OekoSolve | OekoSolve | OekoSolve | OekoSolve | OekoSolve | OekoSolve
| EnMeter_Prec1 | EnMeter_Prec1 | EnMeter_Prec1 | EnMeter_Prec1 | EnMeter_Prec1 | EnMeter_Prec1 | EnMeter_Prec1 | EnMeter_Prec1 | EnMeter_Prec1 | EnMeter_Prec1 | EnMeter_Prec2 | EnMeter_Prec2 | EnMeter_Prec2 | EnMeter_Prec2 | EnMeter_Prec2 | EnMeter_Prec2 | EnMeter_Prec2 | EnMeter_Prec2 | EnMeter_Prec2 | EnMeter_Prec2
| Prec1 P:W | Prec1 WTotal:kWh | Prec1 WDay:kWh | Prec1 WMonth:kWh | Prec1 WYear:kWh | Prec1 State:0 no info available¦1 Off¦2 Startup¦3 Ready¦4 On¦5 Charge¦6 Discharge¦7 Batt Low or Full¦8 Batt Full¦9 Batt low¦10 Finished¦11 Island¦12 Waiting¦91 Maintenance¦99 ERROR | Prec1 Spec Signal | Prec1 V:kV | Prec1 I:mA | Prec1 Info:0 Bit0¦1 Bit1¦2 Bit2¦3 Bit3¦4 HS Ein¦5 Freigabe / Abdeckung vorhanden¦6 Temp. FÃ¼hler aktiv¦7 Temp. FÃ¼hler unterbrochen¦8 Bit8¦9 Bit9¦10 Bit10¦11 Bit11¦12 Bit12¦13 Bit13¦14 Bit14¦15 Bit15¦ | Prec2 P:W | Prec2 WTotal:kWh | Prec2 WDay:kWh | Prec2 WMonth:kWh | Prec2 WYear:kWh | Prec2 State:0 no info available¦1 Off¦2 Startup¦3 Ready¦4 On¦5 Charge¦6 Discharge¦7 Batt Low or Full¦8 Batt Full¦9 Batt low¦10 Finished¦11 Island¦12 Waiting¦91 Maintenance¦99 ERROR | Prec2 Spec Signal | Prec2 V:kV | Prec2 I:mA | Prec2 Info:0 Bit0¦1 Bit1¦2 Bit2¦3 Bit3¦4 HS Ein¦5 Freigabe / Abdeckung vorhanden¦6 Temp. FÃ¼hler aktiv¦7 Temp. FÃ¼hler unterbrochen¦8 Bit8¦9 Bit9¦10 Bit10¦11 Bit11¦12 Bit12¦13 Bit13¦14 Bit14¦15 Bit15¦
| OekoSolve | OekoSolve | OekoSolve | OekoSolve | OekoSolve | OekoSolve | OekoSolve | OekoSolve | OekoSolve | OekoSolve | OekoSolve | OekoSolve | OekoSolve | OekoSolve | OekoSolve | OekoSolve | OekoSolve | OekoSolve | OekoSolve | OekoSolve
| EnMeter_Prec1 | EnMeter_Prec1 | EnMeter_Prec1 | EnMeter_Prec1 | EnMeter_Prec1 | EnMeter_Prec1 | EnMeter_Prec1 | EnMeter_Prec1 | EnMeter_Prec1 | EnMeter_Prec1 | EnMeter_Prec2 | EnMeter_Prec2 | EnMeter_Prec2 | EnMeter_Prec2 | EnMeter_Prec2 | EnMeter_Prec2 | EnMeter_Prec2 | EnMeter_Prec2 | EnMeter_Prec2 | EnMeter_Prec2
| Prec1 P:W | Prec1 WTotal:kWh | Prec1 WDay:kWh | Prec1 WMonth:kWh | Prec1 WYear:kWh | Prec1 State:0 no info available¦1 Off¦2 Startup¦3 Ready¦4 On¦5 Charge¦6 Discharge¦7 Batt Low or Full¦8 Batt Full¦9 Batt low¦10 Finished¦11 Island¦12 Waiting¦91 Maintenance¦99 ERROR | Prec1 Spec Signal | Prec1 V:kV | Prec1 I:mA | Prec1 Info:0 Bit0¦1 Bit1¦2 Bit2¦3 Bit3¦4 HS Ein¦5 Freigabe / Abdeckung vorhanden¦6 Temp. FÃ¼hler aktiv¦7 Temp. FÃ¼hler unterbrochen¦8 Bit8¦9 Bit9¦10 Bit10¦11 Bit11¦12 Bit12¦13 Bit13¦14 Bit14¦15 Bit15¦ | Prec2 P:W | Prec2 WTotal:kWh | Prec2 WDay:kWh | Prec2 WMonth:kWh | Prec2 WYear:kWh | Prec2 State:0 no info available¦1 Off¦2 Startup¦3 Ready¦4 On¦5 Charge¦6 Discharge¦7 Batt Low or Full¦8 Batt Full¦9 Batt low¦10 Finished¦11 Island¦12 Waiting¦91 Maintenance¦99 ERROR | Prec2 Spec Signal | Prec2 V:kV | Prec2 I:mA | Prec2 Info:0 Bit0¦1 Bit1¦2 Bit2¦3 Bit3¦4 HS Ein¦5 Freigabe / Abdeckung vorhanden¦6 Temp. FÃ¼hler aktiv¦7 Temp. FÃ¼hler unterbrochen¦8 Bit8¦9 Bit9¦10 Bit10¦11 Bit11¦12 Bit12¦13 Bit13¦14 Bit14¦15 Bit15¦
| OekoSolve | OekoSolve | OekoSolve | OekoSolve | OekoSolve | OekoSolve | OekoSolve | OekoSolve | OekoSolve | OekoSolve | OekoSolve | OekoSolve | OekoSolve | OekoSolve | OekoSolve | OekoSolve | OekoSolve | OekoSolve | OekoSolve | OekoSolve
| EnMeter_Prec1 | EnMeter_Prec1 | EnMeter_Prec1 | EnMeter_Prec1 | EnMeter_Prec1 | EnMeter_Prec1 | EnMeter_Prec1 | EnMeter_Prec1 | EnMeter_Prec1 | EnMeter_Prec1 | EnMeter_Prec2 | EnMeter_Prec2 | EnMeter_Prec2 | EnMeter_Prec2 | EnMeter_Prec2 | EnMeter_Prec2 | EnMeter_Prec2 | EnMeter_Prec2 | EnMeter_Prec2 | EnMeter_Prec2
| Prec1 P:W | Prec1 WTotal:kWh | Prec1 WDay:kWh | Prec1 WMonth:kWh | Prec1 WYear:kWh | Prec1 State:0 no info available¦1 Off¦2 Startup¦3 Ready¦4 On¦5 Charge¦6 Discharge¦7 Batt Low or Full¦8 Batt Full¦9 Batt low¦10 Finished¦11 Island¦12 Waiting¦91 Maintenance¦99 ERROR | Prec1 Spec Signal | Prec1 V:kV | Prec1 I:mA | Prec1 Info:0 Bit0¦1 Bit1¦2 Bit2¦3 Bit3¦4 HS Ein¦5 Freigabe / Abdeckung vorhanden¦6 Temp. FÃ¼hler aktiv¦7 Temp. FÃ¼hler unterbrochen¦8 Bit8¦9 Bit9¦10 Bit10¦11 Bit11¦12 Bit12¦13 Bit13¦14 Bit14¦15 Bit15¦ | Prec2 P:W | Prec2 WTotal:kWh | Prec2 WDay:kWh | Prec2 WMonth:kWh | Prec2 WYear:kWh | Prec2 State:0 no info available¦1 Off¦2 Startup¦3 Ready¦4 On¦5 Charge¦6 Discharge¦7 Batt Low or Full¦8 Batt Full¦9 Batt low¦10 Finished¦11 Island¦12 Waiting¦91 Maintenance¦99 ERROR | Prec2 Spec Signal | Prec2 V:kV | Prec2 I:mA | Prec2 Info:0 Bit0¦1 Bit1¦2 Bit2¦3 Bit3¦4 HS Ein¦5 Freigabe / Abdeckung vorhanden¦6 Temp. FÃ¼hler aktiv¦7 Temp. FÃ¼hler unterbrochen¦8 Bit8¦9 Bit9¦10 Bit10¦11 Bit11¦12 Bit12¦13 Bit13¦14 Bit14¦15 Bit15¦
| OekoSolve | OekoSolve | OekoSolve | OekoSolve | OekoSolve | OekoSolve | OekoSolve | OekoSolve | OekoSolve | OekoSolve | OekoSolve | OekoSolve | OekoSolve | OekoSolve | OekoSolve | OekoSolve | OekoSolve | OekoSolve | OekoSolve | OekoSolve
| EnMeter_Prec1 | EnMeter_Prec1 | EnMeter_Prec1 | EnMeter_Prec1 | EnMeter_Prec1 | EnMeter_Prec1 | EnMeter_Prec1 | EnMeter_Prec1 | EnMeter_Prec1 | EnMeter_Prec1 | EnMeter_Prec2 | EnMeter_Prec2 | EnMeter_Prec2 | EnMeter_Prec2 | EnMeter_Prec2 | EnMeter_Prec2 | EnMeter_Prec2 | EnMeter_Prec2 | EnMeter_Prec2 | EnMeter_Prec2
| Prec1 P:W | Prec1 WTotal:kWh | Prec1 WDay:kWh | Prec1 WMonth:kWh | Prec1 WYear:kWh | Prec1 State:0 no info available¦1 Off¦2 Startup¦3 Ready¦4 On¦5 Charge¦6 Discharge¦7 Batt Low or Full¦8 Batt Full¦9 Batt low¦10 Finished¦11 Island¦12 Waiting¦91 Maintenance¦99 ERROR | Prec1 Spec Signal | Prec1 V:kV | Prec1 I:mA | Prec1 Info:0 Bit0¦1 Bit1¦2 Bit2¦3 Bit3¦4 HS Ein¦5 Freigabe / Abdeckung vorhanden¦6 Temp. FÃ¼hler aktiv¦7 Temp. FÃ¼hler unterbrochen¦8 Bit8¦9 Bit9¦10 Bit10¦11 Bit11¦12 Bit12¦13 Bit13¦14 Bit14¦15 Bit15¦ | Prec2 P:W | Prec2 WTotal:kWh | Prec2 WDay:kWh | Prec2 WMonth:kWh | Prec2 WYear:kWh | Prec2 State:0 no info available¦1 Off¦2 Startup¦3 Ready¦4 On¦5 Charge¦6 Discharge¦7 Batt Low or Full¦8 Batt Full¦9 Batt low¦10 Finished¦11 Island¦12 Waiting¦91 Maintenance¦99 ERROR | Prec2 Spec Signal | Prec2 V:kV | Prec2 I:mA | Prec2 Info:0 Bit0¦1 Bit1¦2 Bit2¦3 Bit3¦4 HS Ein¦5 Freigabe / Abdeckung vorhanden¦6 Temp. FÃ¼hler aktiv¦7 Temp. FÃ¼hler unterbrochen¦8 Bit8¦9 Bit9¦10 Bit10¦11 Bit11¦12 Bit12¦13 Bit13¦14 Bit14¦15 Bit15¦
| OekoSolve | OekoSolve | OekoSolve | OekoSolve | OekoSolve | OekoSolve | OekoSolve | OekoSolve | OekoSolve | OekoSolve | OekoSolve | OekoSolve | OekoSolve | OekoSolve | OekoSolve | OekoSolve | OekoSolve | OekoSolve | OekoSolve | OekoSolve
| EnMeter_Prec1 | EnMeter_Prec1 | EnMeter_Prec1 | EnMeter_Prec1 | EnMeter_Prec1 | EnMeter_Prec1 | EnMeter_Prec1 | EnMeter_Prec1 | EnMeter_Prec1 | EnMeter_Prec1 | EnMeter_Prec2 | EnMeter_Prec2 | EnMeter_Prec2 | EnMeter_Prec2 | EnMeter_Prec2 | EnMeter_Prec2 | EnMeter_Prec2 | EnMeter_Prec2 | EnMeter_Prec2 | EnMeter_Prec2
| Prec1 P:W | Prec1 WTotal:kWh | Prec1 WDay:kWh | Prec1 WMonth:kWh | Prec1 WYear:kWh | Prec1 State:0 no info available¦1 Off¦2 Startup¦3 Ready¦4 On¦5 Charge¦6 Discharge¦7 Batt Low or Full¦8 Batt Full¦9 Batt low¦10 Finished¦11 Island¦12 Waiting¦91 Maintenance¦99 ERROR | Prec1 Spec Signal | Prec1 V:kV | Prec1 I:mA | Prec1 Info:0 Bit0¦1 Bit1¦2 Bit2¦3 Bit3¦4 HS Ein¦5 Freigabe / Abdeckung vorhanden¦6 Temp. FÃ¼hler aktiv¦7 Temp. FÃ¼hler unterbrochen¦8 Bit8¦9 Bit9¦10 Bit10¦11 Bit11¦12 Bit12¦13 Bit13¦14 Bit14¦15 Bit15¦ | Prec2 P:W | Prec2 WTotal:kWh | Prec2 WDay:kWh | Prec2 WMonth:kWh | Prec2 WYear:kWh | Prec2 State:0 no info available¦1 Off¦2 Startup¦3 Ready¦4 On¦5 Charge¦6 Discharge¦7 Batt Low or Full¦8 Batt Full¦9 Batt low¦10 Finished¦11 Island¦12 Waiting¦91 Maintenance¦99 ERROR | Prec2 Spec Signal | Prec2 V:kV | Prec2 I:mA | Prec2 Info:0 Bit0¦1 Bit1¦2 Bit2¦3 Bit3¦4 HS Ein¦5 Freigabe / Abdeckung vorhanden¦6 Temp. FÃ¼hler aktiv¦7 Temp. FÃ¼hler unterbrochen¦8 Bit8¦9 Bit9¦10 Bit10¦11 Bit11¦12 Bit12¦13 Bit13¦14 Bit14¦15 Bit15¦
| OekoSolve | OekoSolve | OekoSolve | OekoSolve | OekoSolve | OekoSolve | OekoSolve | OekoSolve | OekoSolve | OekoSolve | OekoSolve | OekoSolve | OekoSolve | OekoSolve | OekoSolve | OekoSolve | OekoSolve | OekoSolve | OekoSolve | OekoSolve
| EnMeter_Prec1 | EnMeter_Prec1 | EnMeter_Prec1 | EnMeter_Prec1 | EnMeter_Prec1 | EnMeter_Prec1 | EnMeter_Prec1 | EnMeter_Prec1 | EnMeter_Prec1 | EnMeter_Prec1 | EnMeter_Prec2 | EnMeter_Prec2 | EnMeter_Prec2 | EnMeter_Prec2 | EnMeter_Prec2 | EnMeter_Prec2 | EnMeter_Prec2 | EnMeter_Prec2 | EnMeter_Prec2 | EnMeter_Prec2
| Prec1 P:W | Prec1 WTotal:kWh | Prec1 WDay:kWh | Prec1 WMonth:kWh | Prec1 WYear:kWh | Prec1 State:0 no info available¦1 Off¦2 Startup¦3 Ready¦4 On¦5 Charge¦6 Discharge¦7 Batt Low or Full¦8 Batt Full¦9 Batt low¦10 Finished¦11 Island¦12 Waiting¦91 Maintenance¦99 ERROR | Prec1 Spec Signal | Prec1 V:kV | Prec1 I:mA | Prec1 Info:0 Bit0¦1 Bit1¦2 Bit2¦3 Bit3¦4 HS Ein¦5 Freigabe / Abdeckung vorhanden¦6 Temp. FÃ¼hler aktiv¦7 Temp. FÃ¼hler unterbrochen¦8 Bit8¦9 Bit9¦10 Bit10¦11 Bit11¦12 Bit12¦13 Bit13¦14 Bit14¦15 Bit15¦ | Prec2 P:W | Prec2 WTotal:kWh | Prec2 WDay:kWh | Prec2 WMonth:kWh | Prec2 WYear:kWh | Prec2 State:0 no info available¦1 Off¦2 Startup¦3 Ready¦4 On¦5 Charge¦6 Discharge¦7 Batt Low or Full¦8 Batt Full¦9 Batt low¦10 Finished¦11 Island¦12 Waiting¦91 Maintenance¦99 ERROR | Prec2 Spec Signal | Prec2 V:kV | Prec2 I:mA | Prec2 Info:0 Bit0¦1 Bit1¦2 Bit2¦3 Bit3¦4 HS Ein¦5 Freigabe / Abdeckung vorhanden¦6 Temp. FÃ¼hler aktiv¦7 Temp. FÃ¼hler unterbrochen¦8 Bit8¦9 Bit9¦10 Bit10¦11 Bit11¦12 Bit12¦13 Bit13¦14 Bit14¦15 Bit15¦
| OekoSolve | OekoSolve | OekoSolve | OekoSolve | OekoSolve | OekoSolve | OekoSolve | OekoSolve | OekoSolve | OekoSolve | OekoSolve | OekoSolve | OekoSolve | OekoSolve | OekoSolve | OekoSolve | OekoSolve | OekoSolve | OekoSolve | OekoSolve
| EnMeter_Prec1 | EnMeter_Prec1 | EnMeter_Prec1 | EnMeter_Prec1 | EnMeter_Prec1 | EnMeter_Prec1 | EnMeter_Prec1 | EnMeter_Prec1 | EnMeter_Prec1 | EnMeter_Prec1 | EnMeter_Prec2 | EnMeter_Prec2 | EnMeter_Prec2 | EnMeter_Prec2 | EnMeter_Prec2 | EnMeter_Prec2 | EnMeter_Prec2 | EnMeter_Prec2 | EnMeter_Prec2 | EnMeter_Prec2
| Prec1 P:W | Prec1 WTotal:kWh | Prec1 WDay:kWh | Prec1 WMonth:kWh | Prec1 WYear:kWh | Prec1 State:0 no info available¦1 Off¦2 Startup¦3 Ready¦4 On¦5 Charge¦6 Discharge¦7 Batt Low or Full¦8 Batt Full¦9 Batt low¦10 Finished¦11 Island¦12 Waiting¦91 Maintenance¦99 ERROR | Prec1 Spec Signal | Prec1 V:kV | Prec1 I:mA | Prec1 Info:0 Bit0¦1 Bit1¦2 Bit2¦3 Bit3¦4 HS Ein¦5 Freigabe / Abdeckung vorhanden¦6 Temp. FÃ¼hler aktiv¦7 Temp. FÃ¼hler unterbrochen¦8 Bit8¦9 Bit9¦10 Bit10¦11 Bit11¦12 Bit12¦13 Bit13¦14 Bit14¦15 Bit15¦ | Prec2 P:W | Prec2 WTotal:kWh | Prec2 WDay:kWh | Prec2 WMonth:kWh | Prec2 WYear:kWh | Prec2 State:0 no info available¦1 Off¦2 Startup¦3 Ready¦4 On¦5 Charge¦6 Discharge¦7 Batt Low or Full¦8 Batt Full¦9 Batt low¦10 Finished¦11 Island¦12 Waiting¦91 Maintenance¦99 ERROR | Prec2 Spec Signal | Prec2 V:kV | Prec2 I:mA | Prec2 Info:0 Bit0¦1 Bit1¦2 Bit2¦3 Bit3¦4 HS Ein¦5 Freigabe / Abdeckung vorhanden¦6 Temp. FÃ¼hler aktiv¦7 Temp. FÃ¼hler unterbrochen¦8 Bit8¦9 Bit9¦10 Bit10¦11 Bit11¦12 Bit12¦13 Bit13¦14 Bit14¦15 Bit15¦
| OekoSolve | OekoSolve | OekoSolve | OekoSolve | OekoSolve | OekoSolve | OekoSolve | OekoSolve | OekoSolve | OekoSolve | OekoSolve | OekoSolve | OekoSolve | OekoSolve | OekoSolve | OekoSolve | OekoSolve | OekoSolve | OekoSolve | OekoSolve
| EnMeter_Prec1 | EnMeter_Prec1 | EnMeter_Prec1 | EnMeter_Prec1 | EnMeter_Prec1 | EnMeter_Prec1 | EnMeter_Prec1 | EnMeter_Prec1 | EnMeter_Prec1 | EnMeter_Prec1 | EnMeter_Prec2 | EnMeter_Prec2 | EnMeter_Prec2 | EnMeter_Prec2 | EnMeter_Prec2 | EnMeter_Prec2 | EnMeter_Prec2 | EnMeter_Prec2 | EnMeter_Prec2 | EnMeter_Prec2
| Prec1 P:W | Prec1 WTotal:kWh | Prec1 WDay:kWh | Prec1 WMonth:kWh | Prec1 WYear:kWh | Prec1 State:0 no info available¦1 Off¦2 Startup¦3 Ready¦4 On¦5 Charge¦6 Discharge¦7 Batt Low or Full¦8 Batt Full¦9 Batt low¦10 Finished¦11 Island¦12 Waiting¦91 Maintenance¦99 ERROR | Prec1 Spec Signal | Prec1 V:kV | Prec1 I:mA | Prec1 Info:0 Bit0¦1 Bit1¦2 Bit2¦3 Bit3¦4 HS Ein¦5 Freigabe / Abdeckung vorhanden¦6 Temp. FÃ¼hler aktiv¦7 Temp. FÃ¼hler unterbrochen¦8 Bit8¦9 Bit9¦10 Bit10¦11 Bit11¦12 Bit12¦13 Bit13¦14 Bit14¦15 Bit15¦ | Prec2 P:W | Prec2 WTotal:kWh | Prec2 WDay:kWh | Prec2 WMonth:kWh | Prec2 WYear:kWh | Prec2 State:0 no info available¦1 Off¦2 Startup¦3 Ready¦4 On¦5 Charge¦6 Discharge¦7 Batt Low or Full¦8 Batt Full¦9 Batt low¦10 Finished¦11 Island¦12 Waiting¦91 Maintenance¦99 ERROR | Prec2 Spec Signal | Prec2 V:kV | Prec2 I:mA | Prec2 Info:0 Bit0¦1 Bit1¦2 Bit2¦3 Bit3¦4 HS Ein¦5 Freigabe / Abdeckung vorhanden¦6 Temp. FÃ¼hler aktiv¦7 Temp. FÃ¼hler unterbrochen¦8 Bit8¦9 Bit9¦10 Bit10¦11 Bit11¦12 Bit12¦13 Bit13¦14 Bit14¦15 Bit15¦
| OekoSolve | OekoSolve | OekoSolve | OekoSolve | OekoSolve | OekoSolve | OekoSolve | OekoSolve | OekoSolve | OekoSolve | OekoSolve | OekoSolve | OekoSolve | OekoSolve | OekoSolve | OekoSolve | OekoSolve | OekoSolve | OekoSolve | OekoSolve
| EnMeter_Prec1 | EnMeter_Prec1 | EnMeter_Prec1 | EnMeter_Prec1 | EnMeter_Prec1 | EnMeter_Prec1 | EnMeter_Prec1 | EnMeter_Prec1 | EnMeter_Prec1 | EnMeter_Prec1 | EnMeter_Prec2 | EnMeter_Prec2 | EnMeter_Prec2 | EnMeter_Prec2 | EnMeter_Prec2 | EnMeter_Prec2 | EnMeter_Prec2 | EnMeter_Prec2 | EnMeter_Prec2 | EnMeter_Prec2
| Prec1 P:W | Prec1 WTotal:kWh | Prec1 WDay:kWh | Prec1 WMonth:kWh | Prec1 WYear:kWh | Prec1 State:0 no info available¦1 Off¦2 Startup¦3 Ready¦4 On¦5 Charge¦6 Discharge¦7 Batt Low or Full¦8 Batt Full¦9 Batt low¦10 Finished¦11 Island¦12 Waiting¦91 Maintenance¦99 ERROR | Prec1 Spec Signal | Prec1 V:kV | Prec1 I:mA | Prec1 Info:0 Bit0¦1 Bit1¦2 Bit2¦3 Bit3¦4 HS Ein¦5 Freigabe / Abdeckung vorhanden¦6 Temp. FÃ¼hler aktiv¦7 Temp. FÃ¼hler unterbrochen¦8 Bit8¦9 Bit9¦10 Bit10¦11 Bit11¦12 Bit12¦13 Bit13¦14 Bit14¦15 Bit15¦ | Prec2 P:W | Prec2 WTotal:kWh | Prec2 WDay:kWh | Prec2 WMonth:kWh | Prec2 WYear:kWh | Prec2 State:0 no info available¦1 Off¦2 Startup¦3 Ready¦4 On¦5 Charge¦6 Discharge¦7 Batt Low or Full¦8 Batt Full¦9 Batt low¦10 Finished¦11 Island¦12 Waiting¦91 Maintenance¦99 ERROR | Prec2 Spec Signal | Prec2 V:kV | Prec2 I:mA | Prec2 Info:0 Bit0¦1 Bit1¦2 Bit2¦3 Bit3¦4 HS Ein¦5 Freigabe / Abdeckung vorhanden¦6 Temp. FÃ¼hler aktiv¦7 Temp. FÃ¼hler unterbrochen¦8 Bit8¦9 Bit9¦10 Bit10¦11 Bit11¦12 Bit12¦13 Bit13¦14 Bit14¦15 Bit15¦
| OekoSolve | OekoSolve | OekoSolve | OekoSolve | OekoSolve | OekoSolve | OekoSolve | OekoSolve | OekoSolve | OekoSolve | OekoSolve | OekoSolve | OekoSolve | OekoSolve | OekoSolve | OekoSolve | OekoSolve | OekoSolve | OekoSolve | OekoSolve
| EnMeter_Prec1 | EnMeter_Prec1 | EnMeter_Prec1 | EnMeter_Prec1 | EnMeter_Prec1 | EnMeter_Prec1 | EnMeter_Prec1 | EnMeter_Prec1 | EnMeter_Prec1 | EnMeter_Prec1 | EnMeter_Prec2 | EnMeter_Prec2 | EnMeter_Prec2 | EnMeter_Prec2 | EnMeter_Prec2 | EnMeter_Prec2 | EnMeter_Prec2 | EnMeter_Prec2 | EnMeter_Prec2 | EnMeter_Prec2
| Prec1 P:W | Prec1 WTotal:kWh | Prec1 WDay:kWh | Prec1 WMonth:kWh | Prec1 WYear:kWh | Prec1 State:0 no info available¦1 Off¦2 Startup¦3 Ready¦4 On¦5 Charge¦6 Discharge¦7 Batt Low or Full¦8 Batt Full¦9 Batt low¦10 Finished¦11 Island¦12 Waiting¦91 Maintenance¦99 ERROR | Prec1 Spec Signal | Prec1 V:kV | Prec1 I:mA | Prec1 Info:0 Bit0¦1 Bit1¦2 Bit2¦3 Bit3¦4 HS Ein¦5 Freigabe / Abdeckung vorhanden¦6 Temp. FÃ¼hler aktiv¦7 Temp. FÃ¼hler unterbrochen¦8 Bit8¦9 Bit9¦10 Bit10¦11 Bit11¦12 Bit12¦13 Bit13¦14 Bit14¦15 Bit15¦ | Prec2 P:W | Prec2 WTotal:kWh | Prec2 WDay:kWh | Prec2 WMonth:kWh | Prec2 WYear:kWh | Prec2 State:0 no info available¦1 Off¦2 Startup¦3 Ready¦4 On¦5 Charge¦6 Discharge¦7 Batt Low or Full¦8 Batt Full¦9 Batt low¦10 Finished¦11 Island¦12 Waiting¦91 Maintenance¦99 ERROR | Prec2 Spec Signal | Prec2 V:kV | Prec2 I:mA | Prec2 Info:0 Bit0¦1 Bit1¦2 Bit2¦3 Bit3¦4 HS Ein¦5 Freigabe / Abdeckung vorhanden¦6 Temp. FÃ¼hler aktiv¦7 Temp. FÃ¼hler unterbrochen¦8 Bit8¦9 Bit9¦10 Bit10¦11 Bit11¦12 Bit12¦13 Bit13¦14 Bit14¦15 Bit15¦
| OekoSolve | OekoSolve | OekoSolve | OekoSolve | OekoSolve | OekoSolve | OekoSolve | OekoSolve | OekoSolve | OekoSolve | OekoSolve | OekoSolve | OekoSolve | OekoSolve | OekoSolve | OekoSolve | OekoSolve | OekoSolve | OekoSolve | OekoSolve
| EnMeter_Prec1 | EnMeter_Prec1 | EnMeter_Prec1 | EnMeter_Prec1 | EnMeter_Prec1 | EnMeter_Prec1 | EnMeter_Prec1 | EnMeter_Prec1 | EnMeter_Prec1 | EnMeter_Prec1 | EnMeter_Prec2 | EnMeter_Prec2 | EnMeter_Prec2 | EnMeter_Prec2 | EnMeter_Prec2 | EnMeter_Prec2 | EnMeter_Prec2 | EnMeter_Prec2 | EnMeter_Prec2 | EnMeter_Prec2
| Prec1 P:W | Prec1 WTotal:kWh | Prec1 WDay:kWh | Prec1 WMonth:kWh | Prec1 WYear:kWh | Prec1 State:0 no info available¦1 Off¦2 Startup¦3 Ready¦4 On¦5 Charge¦6 Discharge¦7 Batt Low or Full¦8 Batt Full¦9 Batt low¦10 Finished¦11 Island¦12 Waiting¦91 Maintenance¦99 ERROR | Prec1 Spec Signal | Prec1 V:kV | Prec1 I:mA | Prec1 Info:0 Bit0¦1 Bit1¦2 Bit2¦3 Bit3¦4 HS Ein¦5 Freigabe / Abdeckung vorhanden¦6 Temp. FÃ¼hler aktiv¦7 Temp. FÃ¼hler unterbrochen¦8 Bit8¦9 Bit9¦10 Bit10¦11 Bit11¦12 Bit12¦13 Bit13¦14 Bit14¦15 Bit15¦ | Prec2 P:W | Prec2 WTotal:kWh | Prec2 WDay:kWh | Prec2 WMonth:kWh | Prec2 WYear:kWh | Prec2 State:0 no info available¦1 Off¦2 Startup¦3 Ready¦4 On¦5 Charge¦6 Discharge¦7 Batt Low or Full¦8 Batt Full¦9 Batt low¦10 Finished¦11 Island¦12 Waiting¦91 Maintenance¦99 ERROR | Prec2 Spec Signal | Prec2 V:kV | Prec2 I:mA | Prec2 Info:0 Bit0¦1 Bit1¦2 Bit2¦3 Bit3¦4 HS Ein¦5 Freigabe / Abdeckung vorhanden¦6 Temp. FÃ¼hler aktiv¦7 Temp. FÃ¼hler unterbrochen¦8 Bit8¦9 Bit9¦10 Bit10¦11 Bit11¦12 Bit12¦13 Bit13¦14 Bit14¦15 Bit15¦
| OekoSolve | OekoSolve | OekoSolve | OekoSolve | OekoSolve | OekoSolve | OekoSolve | OekoSolve | OekoSolve | OekoSolve | OekoSolve | OekoSolve | OekoSolve | OekoSolve | OekoSolve | OekoSolve | OekoSolve | OekoSolve | OekoSolve | OekoSolve
| EnMeter_Prec1 | EnMeter_Prec1 | EnMeter_Prec1 | EnMeter_Prec1 | EnMeter_Prec1 | EnMeter_Prec1 | EnMeter_Prec1 | EnMeter_Prec1 | EnMeter_Prec1 | EnMeter_Prec1 | EnMeter_Prec2 | EnMeter_Prec2 | EnMeter_Prec2 | EnMeter_Prec2 | EnMeter_Prec2 | EnMeter_Prec2 | EnMeter_Prec2 | EnMeter_Prec2 | EnMeter_Prec2 | EnMeter_Prec2
| Prec1 P:W | Prec1 WTotal:kWh | Prec1 WDay:kWh | Prec1 WMonth:kWh | Prec1 WYear:kWh | Prec1 State:0 no info available¦1 Off¦2 Startup¦3 Ready¦4 On¦5 Charge¦6 Discharge¦7 Batt Low or Full¦8 Batt Full¦9 Batt low¦10 Finished¦11 Island¦12 Waiting¦91 Maintenance¦99 ERROR | Prec1 Spec Signal | Prec1 V:kV | Prec1 I:mA | Prec1 Info:0 Bit0¦1 Bit1¦2 Bit2¦3 Bit3¦4 HS Ein¦5 Freigabe / Abdeckung vorhanden¦6 Temp. FÃ¼hler aktiv¦7 Temp. FÃ¼hler unterbrochen¦8 Bit8¦9 Bit9¦10 Bit10¦11 Bit11¦12 Bit12¦13 Bit13¦14 Bit14¦15 Bit15¦ | Prec2 P:W | Prec2 WTotal:kWh | Prec2 WDay:kWh | Prec2 WMonth:kWh | Prec2 WYear:kWh | Prec2 State:0 no info available¦1 Off¦2 Startup¦3 Ready¦4 On¦5 Charge¦6 Discharge¦7 Batt Low or Full¦8 Batt Full¦9 Batt low¦10 Finished¦11 Island¦12 Waiting¦91 Maintenance¦99 ERROR | Prec2 Spec Signal | Prec2 V:kV | Prec2 I:mA | Prec2 Info:0 Bit0¦1 Bit1¦2 Bit2¦3 Bit3¦4 HS Ein¦5 Freigabe / Abdeckung vorhanden¦6 Temp. FÃ¼hler aktiv¦7 Temp. FÃ¼hler unterbrochen¦8 Bit8¦9 Bit9¦10 Bit10¦11 Bit11¦12 Bit12¦13 Bit13¦14 Bit14¦15 Bit15¦
23.05.2025¦10:17:19.941 | 0 | 0 | 0 | 0 | 0 | 0 | 0 | 0 | 0 | 0 | 0 | 0 | 0 | 0 | 0 | 0 | 0 | 0 | 0 | 0
23.05.2025¦10:17:20.941 | 0 | 0 | 0 | 0 | 0 | 0 | 0 | 0 | 0 | 0 | 0 | 0 | 0 | 0 | 0 | 0 | 0 | 0 | 0 | 0
23.05.2025¦10:17:21.941 | 0 | 0 | 0 | 0 | 0 | 0 | 0 | 0 | 0 | 0 | 0 | 0 | 0 | 0 | 0 | 0 | 0 | 0 | 0 | 0
23.05.2025¦10:17:22.941 | 0 | 0 | 0 | 0 | 0 | 0 | 0 | 0 | 0 | 0 | 0 | 0 | 0 | 0 | 0 | 0 | 0 | 0 | 0 | 0
23.05.2025¦10:17:23.941 | 0 | 0 | 0 | 0 | 0 | 0 | 0 | 0 | 0 | 0 | 0 | 0 | 0 | 0 | 0 | 0 | 0 | 0 | 0 | 0
23.05.2025¦10:17:24.941 | 0 | 0 | 0 | 0 | 0 | 0 | 0 | 0 | 0 | 0 | 0 | 0 | 0 | 0 | 0 | 0 | 0 | 0 | 0 | 0
23.05.2025¦10:17:25.941 | 0 | 0 | 0 | 0 | 0 | 0 | 0 | 0 | 0 | 0 | 0 | 0 | 0 | 0 | 0 | 0 | 0 | 0 | 0 | 0
23.05.2025¦10:17:26.941 | 0 | 0 | 0 | 0 | 0 | 0 | 0 | 0 | 0 | 0 | 0 | 0 | 0 | 0 | 0 | 0 | 0 | 0 | 0 | 0
23.05.2025¦10:17:27.941 | 0 | 0 | 0 | 0 | 0 | 0 | 0 | 0 | 0 | 0 | 0 | 0 | 0 | 0 | 0 | 0 | 0 | 0 | 0 | 0
23.05.2025¦10:17:28.940 | 0 | 0 | 0 | 0 | 0 | 0 | 0 | 0 | 0 | 0 | 0 | 0 | 0 | 0 | 0 | 0 | 0 | 0 | 0 | 0
23.05.2025¦10:17:29.941 | 0 | 0 | 0 | 0 | 0 | 0 | 0 | 0 | 0 | 0 | 0 | 0 | 0 | 0 | 0 | 0 | 0 | 0 | 0 | 0
23.05.2025¦10:17:30.941 | 0 | 0 | 0 | 0 | 0 | 0 | 0 | 0 | 0 | 0 | 0 | 0 | 0 | 0 | 0 | 0 | 0 | 0 | 0 | 0
23.05.2025¦10:17:31.941 | 0 | 0 | 0 | 0 | 0 | 0 | 0 | 0 | 0 | 0 | 0 | 0 | 0 | 0 | 0 | 0 | 0 | 0 | 0 | 0
23.05.2025¦10:17:32.940 | 0 | 0 | 0 | 0 | 0 | 0 | 0 | 0 | 0 | 0 | 0 | 0 | 0 | 0 | 0 | 0 | 0 | 0 | 0 | 0
23.05.2025¦10:17:33.941 | 0 | 0 | 0 | 0 | 0 | 0 | 0 | 0 | 0 | 0 | 0 | 0 | 0 | 0 | 0 | 0 | 0 | 0 | 0 | 0
23.05.2025¦10:17:34.940 | 0 | 0 | 0 | 0 | 0 | 0 | 0 | 0 | 0 | 0 | 0 | 0 | 0 | 0 | 0 | 0 | 0 | 0 | 0 | 0
23.05.2025¦10:17:35.941 | 0 | 0 | 0 | 0 | 0 | 0 | 0 | 0 | 0 | 0 | 0 | 0 | 0 | 0 | 0 | 0 | 0 | 0 | 0 | 0
23.05.2025¦10:17:36.941 | 0 | 0 | 0 | 0 | 0 | 0 | 0 | 0 | 0 | 0 | 0 | 0 | 0 | 0 | 0 | 0 | 0 | 0 | 0 | 0
23.05.2025¦10:17:37.940 | 0 | 0 | 0 | 0 | 0 | 0 | 0 | 0 | 0 | 0 | 0 | 0 | 0 | 0 | 0 | 0 | 0 | 0 | 0 | 0
23.05.2025¦10:17:38.940 | 0 | 0 | 0 | 0 | 0 | 0 | 0 | 0 | 0 | 0 | 0 | 0 | 0 | 0 | 0 | 0 | 0 | 0 | 0 | 0
23.05.2025¦10:17:39.941 | 0 | 0 | 0 | 0 | 0 | 0 | 0 | 0 | 0 | 0 | 0 | 0 | 0 | 0 | 0 | 0 | 0 | 0 | 0 | 0
23.05.2025¦10:17:40.940 | 0 | 0 | 0 | 0 | 0 | 0 | 0 | 0 | 0 | 0 | 0 | 0 | 0 | 0 | 0 | 0 | 0 | 0 | 0 | 0
23.05.2025¦10:17:41.941 | 0 | 0 | 0 | 0 | 0 | 0 | 0 | 0 | 0 | 0 | 0 | 0 | 0 | 0 | 0 | 0 | 0 | 0 | 0 | 0
23.05.2025¦10:17:42.940 | 0 | 0 | 0 | 0 | 0 | 0 | 0 | 0 | 0 | 0 | 0 | 0 | 0 | 0 | 0 | 0 | 0 | 0 | 0 | 0
23.05.2025¦10:17:43.941 | 0 | 0 | 0 | 0 | 0 | 0 | 0 | 0 | 0 | 0 | 0 | 0 | 0 | 0 | 0 | 0 | 0 | 0 | 0 | 0
23.05.2025¦10:17:44.940 | 0 | 0 | 0 | 0 | 0 | 0 | 0 | 0 | 0 | 0 | 0 | 0 | 0 | 0 | 0 | 0 | 0 | 0 | 0 | 0
23.05.2025¦10:17:45.941 | 0 | 0 | 0 | 0 | 0 | 0 | 0 | 0 | 0 | 0 | 0 | 0 | 0 | 0 | 0 | 0 | 0 | 0 | 0 | 0
23.05.2025¦10:17:46.941 | 0 | 0 | 0 | 0 | 0 | 0 | 0 | 0 | 0 | 0 | 0 | 0 | 0 | 0 | 0 | 0 | 0 | 0 | 0 | 0
| OekoSolve | OekoSolve | OekoSolve | OekoSolve | OekoSolve | OekoSolve | OekoSolve | OekoSolve | OekoSolve | OekoSolve | OekoSolve | OekoSolve | OekoSolve | OekoSolve | OekoSolve | OekoSolve | OekoSolve | OekoSolve | OekoSolve | OekoSolve
| EnMeter_Prec1 | EnMeter_Prec1 | EnMeter_Prec1 | EnMeter_Prec1 | EnMeter_Prec1 | EnMeter_Prec1 | EnMeter_Prec1 | EnMeter_Prec1 | EnMeter_Prec1 | EnMeter_Prec1 | EnMeter_Prec2 | EnMeter_Prec2 | EnMeter_Prec2 | EnMeter_Prec2 | EnMeter_Prec2 | EnMeter_Prec2 | EnMeter_Prec2 | EnMeter_Prec2 | EnMeter_Prec2 | EnMeter_Prec2
| Prec1 P:W | Prec1 WTotal:kWh | Prec1 WDay:kWh | Prec1 WMonth:kWh | Prec1 WYear:kWh | Prec1 State:0 no info available¦1 Off¦2 Startup¦3 Ready¦4 On¦5 Charge¦6 Discharge¦7 Batt Low or Full¦8 Batt Full¦9 Batt low¦10 Finished¦11 Island¦12 Waiting¦91 Maintenance¦99 ERROR | Prec1 Spec Signal | Prec1 V:kV | Prec1 I:mA | Prec1 Info:0 Bit0¦1 Bit1¦2 Bit2¦3 Bit3¦4 HS Ein¦5 Freigabe / Abdeckung vorhanden¦6 Temp. FÃ¼hler aktiv¦7 Temp. FÃ¼hler unterbrochen¦8 Bit8¦9 Bit9¦10 Bit10¦11 Bit11¦12 Bit12¦13 Bit13¦14 Bit14¦15 Bit15¦ | Prec2 P:W | Prec2 WTotal:kWh | Prec2 WDay:kWh | Prec2 WMonth:kWh | Prec2 WYear:kWh | Prec2 State:0 no info available¦1 Off¦2 Startup¦3 Ready¦4 On¦5 Charge¦6 Discharge¦7 Batt Low or Full¦8 Batt Full¦9 Batt low¦10 Finished¦11 Island¦12 Waiting¦91 Maintenance¦99 ERROR | Prec2 Spec Signal | Prec2 V:kV | Prec2 I:mA | Prec2 Info:0 Bit0¦1 Bit1¦2 Bit2¦3 Bit3¦4 HS Ein¦5 Freigabe / Abdeckung vorhanden¦6 Temp. FÃ¼hler aktiv¦7 Temp. FÃ¼hler unterbrochen¦8 Bit8¦9 Bit9¦10 Bit10¦11 Bit11¦12 Bit12¦13 Bit13¦14 Bit14¦15 Bit15¦
23.05.2025¦10:17:19.941 | 0 | 0 | 0 | 0 | 0 | 0 | 0 | 0 | 0 | 0 | 0 | 0 | 0 | 0 | 0 | 0 | 0 | 0 | 0 | 0
23.05.2025¦10:17:20.941 | 0 | 0 | 0 | 0 | 0 | 0 | 0 | 0 | 0 | 0 | 0 | 0 | 0 | 0 | 0 | 0 | 0 | 0 | 0 | 0
23.05.2025¦10:17:21.941 | 0 | 0 | 0 | 0 | 0 | 0 | 0 | 0 | 0 | 0 | 0 | 0 | 0 | 0 | 0 | 0 | 0 | 0 | 0 | 0
23.05.2025¦10:17:22.941 | 0 | 0 | 0 | 0 | 0 | 0 | 0 | 0 | 0 | 0 | 0 | 0 | 0 | 0 | 0 | 0 | 0 | 0 | 0 | 0
23.05.2025¦10:17:23.941 | 0 | 0 | 0 | 0 | 0 | 0 | 0 | 0 | 0 | 0 | 0 | 0 | 0 | 0 | 0 | 0 | 0 | 0 | 0 | 0
23.05.2025¦10:17:24.941 | 0 | 0 | 0 | 0 | 0 | 0 | 0 | 0 | 0 | 0 | 0 | 0 | 0 | 0 | 0 | 0 | 0 | 0 | 0 | 0
23.05.2025¦10:17:25.941 | 0 | 0 | 0 | 0 | 0 | 0 | 0 | 0 | 0 | 0 | 0 | 0 | 0 | 0 | 0 | 0 | 0 | 0 | 0 | 0
23.05.2025¦10:17:26.941 | 0 | 0 | 0 | 0 | 0 | 0 | 0 | 0 | 0 | 0 | 0 | 0 | 0 | 0 | 0 | 0 | 0 | 0 | 0 | 0
23.05.2025¦10:17:27.941 | 0 | 0 | 0 | 0 | 0 | 0 | 0 | 0 | 0 | 0 | 0 | 0 | 0 | 0 | 0 | 0 | 0 | 0 | 0 | 0
23.05.2025¦10:17:28.940 | 0 | 0 | 0 | 0 | 0 | 0 | 0 | 0 | 0 | 0 | 0 | 0 | 0 | 0 | 0 | 0 | 0 | 0 | 0 | 0
23.05.2025¦10:17:29.941 | 0 | 0 | 0 | 0 | 0 | 0 | 0 | 0 | 0 | 0 | 0 | 0 | 0 | 0 | 0 | 0 | 0 | 0 | 0 | 0
23.05.2025¦10:17:30.941 | 0 | 0 | 0 | 0 | 0 | 0 | 0 | 0 | 0 | 0 | 0 | 0 | 0 | 0 | 0 | 0 | 0 | 0 | 0 | 0
23.05.2025¦10:17:31.941 | 0 | 0 | 0 | 0 | 0 | 0 | 0 | 0 | 0 | 0 | 0 | 0 | 0 | 0 | 0 | 0 | 0 | 0 | 0 | 0
23.05.2025¦10:17:32.940 | 0 | 0 | 0 | 0 | 0 | 0 | 0 | 0 | 0 | 0 | 0 | 0 | 0 | 0 | 0 | 0 | 0 | 0 | 0 | 0
23.05.2025¦10:17:33.941 | 0 | 0 | 0 | 0 | 0 | 0 | 0 | 0 | 0 | 0 | 0 | 0 | 0 | 0 | 0 | 0 | 0 | 0 | 0 | 0
23.05.2025¦10:17:34.940 | 0 | 0 | 0 | 0 | 0 | 0 | 0 | 0 | 0 | 0 | 0 | 0 | 0 | 0 | 0 | 0 | 0 | 0 | 0 | 0
23.05.2025¦10:17:35.941 | 0 | 0 | 0 | 0 | 0 | 0 | 0 | 0 | 0 | 0 | 0 | 0 | 0 | 0 | 0 | 0 | 0 | 0 | 0 | 0
23.05.2025¦10:17:36.941 | 0 | 0 | 0 | 0 | 0 | 0 | 0 | 0 | 0 | 0 | 0 | 0 | 0 | 0 | 0 | 0 | 0 | 0 | 0 | 0
23.05.2025¦10:17:37.940 | 0 | 0 | 0 | 0 | 0 | 0 | 0 | 0 | 0 | 0 | 0 | 0 | 0 | 0 | 0 | 0 | 0 | 0 | 0 | 0
23.05.2025¦10:17:38.940 | 0 | 0 | 0 | 0 | 0 | 0 | 0 | 0 | 0 | 0 | 0 | 0 | 0 | 0 | 0 | 0 | 0 | 0 | 0 | 0
23.05.2025¦10:17:39.941 | 0 | 0 | 0 | 0 | 0 | 0 | 0 | 0 | 0 | 0 | 0 | 0 | 0 | 0 | 0 | 0 | 0 | 0 | 0 | 0
23.05.2025¦10:17:40.940 | 0 | 0 | 0 | 0 | 0 | 0 | 0 | 0 | 0 | 0 | 0 | 0 | 0 | 0 | 0 | 0 | 0 | 0 | 0 | 0
23.05.2025¦10:17:41.941 | 0 | 0 | 0 | 0 | 0 | 0 | 0 | 0 | 0 | 0 | 0 | 0 | 0 | 0 | 0 | 0 | 0 | 0 | 0 | 0
23.05.2025¦10:17:42.940 | 0 | 0 | 0 | 0 | 0 | 0 | 0 | 0 | 0 | 0 | 0 | 0 | 0 | 0 | 0 | 0 | 0 | 0 | 0 | 0
23.05.2025¦10:17:43.941 | 0 | 0 | 0 | 0 | 0 | 0 | 0 | 0 | 0 | 0 | 0 | 0 | 0 | 0 | 0 | 0 | 0 | 0 | 0 | 0
23.05.2025¦10:17:44.940 | 0 | 0 | 0 | 0 | 0 | 0 | 0 | 0 | 0 | 0 | 0 | 0 | 0 | 0 | 0 | 0 | 0 | 0 | 0 | 0
23.05.2025¦10:17:45.941 | 0 | 0 | 0 | 0 | 0 | 0 | 0 | 0 | 0 | 0 | 0 | 0 | 0 | 0 | 0 | 0 | 0 | 0 | 0 | 0
23.05.2025¦10:17:46.941 | 0 | 0 | 0 | 0 | 0 | 0 | 0 | 0 | 0 | 0 | 0 | 0 | 0 | 0 | 0 | 0 | 0 | 0 | 0 | 0
23.05.2025¦10:17:47.941 | 0 | 0 | 0 | 0 | 0 | 0 | 0 | 0 | 0 | 0 | 0 | 0 | 0 | 0 | 0 | 0 | 0 | 0 | 0 | 0
23.05.2025¦10:17:48.941 | 0 | 0 | 0 | 0 | 0 | 0 | 0 | 0 | 0 | 0 | 0 | 0 | 0 | 0 | 0 | 0 | 0 | 0 | 0 | 0
23.05.2025¦10:17:49.941 | 0 | 0 | 0 | 0 | 0 | 0 | 0 | 0 | 0 | 0 | 0 | 0 | 0 | 0 | 0 | 0 | 0 | 0 | 0 | 0
23.05.2025¦10:17:50.941 | 0 | 0 | 0 | 0 | 0 | 0 | 0 | 0 | 0 | 0 | 0 | 0 | 0 | 0 | 0 | 0 | 0 | 0 | 0 | 0
23.05.2025¦10:17:51.940 | 0 | 0 | 0 | 0 | 0 | 0 | 0 | 0 | 0 | 0 | 0 | 0 | 0 | 0 | 0 | 0 | 0 | 0 | 0 | 0
23.05.2025¦10:17:52.940 | 0 | 0 | 0 | 0 | 0 | 0 | 0 | 0 | 0 | 0 | 0 | 0 | 0 | 0 | 0 | 0 | 0 | 0 | 0 | 0
23.05.2025¦10:17:53.940 | 0 | 0 | 0 | 0 | 0 | 0 | 0 | 0 | 0 | 0 | 0 | 0 | 0 | 0 | 0 | 0 | 0 | 0 | 0 | 0
23.05.2025¦10:17:54.941 | 0 | 0 | 0 | 0 | 0 | 0 | 0 | 0 | 0 | 0 | 0 | 0 | 0 | 0 | 0 | 0 | 0 | 0 | 0 | 0
23.05.2025¦10:17:55.941 | 0 | 0 | 0 | 0 | 0 | 0 | 0 | 0 | 0 | 0 | 0 | 0 | 0 | 0 | 0 | 0 | 0 | 0 | 0 | 0
23.05.2025¦10:17:56.941 | 0 | 0 | 0 | 0 | 0 | 0 | 0 | 0 | 0 | 0 | 0 | 0 | 0 | 0 | 0 | 0 | 0 | 0 | 0 | 0
23.05.2025¦10:17:57.941 | 0 | 0 | 0 | 0 | 0 | 0 | 0 | 0 | 0 | 0 | 0 | 0 | 0 | 0 | 0 | 0 | 0 | 0 | 0 | 0
23.05.2025¦10:17:58.941 | 0 | 0 | 0 | 0 | 0 | 0 | 0 | 0 | 0 | 0 | 0 | 0 | 0 | 0 | 0 | 0 | 0 | 0 | 0 | 0
23.05.2025¦10:17:59.940 | 0 | 0 | 0 | 0 | 0 | 0 | 0 | 0 | 0 | 0 | 0 | 0 | 0 | 0 | 0 | 0 | 0 | 0 | 0 | 0
23.05.2025¦10:18:00.940 | 0 | 0 | 0 | 0 | 0 | 0 | 0 | 0 | 0 | 0 | 0 | 0 | 0 | 0 | 0 | 0 | 0 | 0 | 0 | 0
23.05.2025¦10:18:01.941 | 0 | 0 | 0 | 0 | 0 | 0 | 0 | 0 | 0 | 0 | 0 | 0 | 0 | 0 | 0 | 0 | 0 | 0 | 0 | 0
23.05.2025¦10:18:02.941 | 0 | 0 | 0 | 0 | 0 | 0 | 0 | 0 | 0 | 0 | 0 | 0 | 0 | 0 | 0 | 0 | 0 | 0 | 0 | 0
23.05.2025¦10:18:03.940 | 0 | 0 | 0 | 0 | 0 | 0 | 0 | 0 | 0 | 0 | 0 | 0 | 0 | 0 | 0 | 0 | 0 | 0 | 0 | 0
23.05.2025¦10:18:04.941 | 0 | 0 | 0 | 0 | 0 | 0 | 0 | 0 | 0 | 0 | 0 | 0 | 0 | 0 | 0 | 0 | 0 | 0 | 0 | 0
23.05.2025¦10:18:05.941 | 0 | 0 | 0 | 0 | 0 | 0 | 0 | 0 | 0 | 0 | 0 | 0 | 0 | 0 | 0 | 0 | 0 | 0 | 0 | 0
23.05.2025¦10:18:06.941 | 0 | 0 | 0 | 0 | 0 | 0 | 0 | 0 | 0 | 0 | 0 | 0 | 0 | 0 | 0 | 0 | 0 | 0 | 0 | 0
23.05.2025¦10:18:07.940 | 0 | 0 | 0 | 0 | 0 | 0 | 0 | 0 | 0 | 0 | 0 | 0 | 0 | 0 | 0 | 0 | 0 | 0 | 0 | 0
23.05.2025¦10:18:08.941 | 0 | 0 | 0 | 0 | 0 | 0 | 0 | 0 | 0 | 0 | 0 | 0 | 0 | 0 | 0 | 0 | 0 | 0 | 0 | 0
23.05.2025¦10:18:09.940 | 0 | 0 | 0 | 0 | 0 | 0 | 0 | 0 | 0 | 0 | 0 | 0 | 0 | 0 | 0 | 0 | 0 | 0 | 0 | 0
23.05.2025¦10:18:10.941 | 0 | 0 | 0 | 0 | 0 | 0 | 0 | 0 | 0 | 0 | 0 | 0 | 0 | 0 | 0 | 0 | 0 | 0 | 0 | 0
23.05.2025¦10:18:11.941 | 0 | 0 | 0 | 0 | 0 | 0 | 0 | 0 | 0 | 0 | 0 | 0 | 0 | 0 | 0 | 0 | 0 | 0 | 0 | 0
23.05.2025¦10:18:12.941 | 0 | 0 | 0 | 0 | 0 | 0 | 0 | 0 | 0 | 0 | 0 | 0 | 0 | 0 | 0 | 0 | 0 | 0 | 0 | 0
23.05.2025¦10:18:13.941 | 0 | 0 | 0 | 0 | 0 | 0 | 0 | 0 | 0 | 0 | 0 | 0 | 0 | 0 | 0 | 0 | 0 | 0 | 0 | 0
23.05.2025¦10:18:14.940 | 0 | 0 | 0 | 0 | 0 | 0 | 0 | 0 | 0 | 0 | 0 | 0 | 0 | 0 | 0 | 0 | 0 | 0 | 0 | 0
23.05.2025¦10:18:15.940 | 0 | 0 | 0 | 0 | 0 | 0 | 0 | 0 | 0 | 0 | 0 | 0 | 0 | 0 | 0 | 0 | 0 | 0 | 0 | 0
23.05.2025¦10:18:16.941 | 0 | 0 | 0 | 0 | 0 | 0 | 0 | 0 | 0 | 0 | 0 | 0 | 0 | 0 | 0 | 0 | 0 | 0 | 0 | 0
| OekoSolve | OekoSolve | OekoSolve | OekoSolve | OekoSolve | OekoSolve | OekoSolve | OekoSolve | OekoSolve | OekoSolve | OekoSolve | OekoSolve | OekoSolve | OekoSolve | OekoSolve | OekoSolve | OekoSolve | OekoSolve | OekoSolve | OekoSolve
| EnMeter_Prec1 | EnMeter_Prec1 | EnMeter_Prec1 | EnMeter_Prec1 | EnMeter_Prec1 | EnMeter_Prec1 | EnMeter_Prec1 | EnMeter_Prec1 | EnMeter_Prec1 | EnMeter_Prec1 | EnMeter_Prec2 | EnMeter_Prec2 | EnMeter_Prec2 | EnMeter_Prec2 | EnMeter_Prec2 | EnMeter_Prec2 | EnMeter_Prec2 | EnMeter_Prec2 | EnMeter_Prec2 | EnMeter_Prec2
| Prec1 P:W | Prec1 WTotal:kWh | Prec1 WDay:kWh | Prec1 WMonth:kWh | Prec1 WYear:kWh | Prec1 State:0 no info available¦1 Off¦2 Startup¦3 Ready¦4 On¦5 Charge¦6 Discharge¦7 Batt Low or Full¦8 Batt Full¦9 Batt low¦10 Finished¦11 Island¦12 Waiting¦91 Maintenance¦99 ERROR | Prec1 Spec Signal | Prec1 V:kV | Prec1 I:mA | Prec1 Info:0 Bit0¦1 Bit1¦2 Bit2¦3 Bit3¦4 HS Ein¦5 Freigabe / Abdeckung vorhanden¦6 Temp. FÃ¼hler aktiv¦7 Temp. FÃ¼hler unterbrochen¦8 Bit8¦9 Bit9¦10 Bit10¦11 Bit11¦12 Bit12¦13 Bit13¦14 Bit14¦15 Bit15¦ | Prec2 P:W | Prec2 WTotal:kWh | Prec2 WDay:kWh | Prec2 WMonth:kWh | Prec2 WYear:kWh | Prec2 State:0 no info available¦1 Off¦2 Startup¦3 Ready¦4 On¦5 Charge¦6 Discharge¦7 Batt Low or Full¦8 Batt Full¦9 Batt low¦10 Finished¦11 Island¦12 Waiting¦91 Maintenance¦99 ERROR | Prec2 Spec Signal | Prec2 V:kV | Prec2 I:mA | Prec2 Info:0 Bit0¦1 Bit1¦2 Bit2¦3 Bit3¦4 HS Ein¦5 Freigabe / Abdeckung vorhanden¦6 Temp. FÃ¼hler aktiv¦7 Temp. FÃ¼hler unterbrochen¦8 Bit8¦9 Bit9¦10 Bit10¦11 Bit11¦12 Bit12¦13 Bit13¦14 Bit14¦15 Bit15¦
23.05.2025¦10:17:47.941 | 0 | 0 | 0 | 0 | 0 | 0 | 0 | 0 | 0 | 0 | 0 | 0 | 0 | 0 | 0 | 0 | 0 | 0 | 0 | 0
23.05.2025¦10:17:48.941 | 0 | 0 | 0 | 0 | 0 | 0 | 0 | 0 | 0 | 0 | 0 | 0 | 0 | 0 | 0 | 0 | 0 | 0 | 0 | 0
23.05.2025¦10:17:49.941 | 0 | 0 | 0 | 0 | 0 | 0 | 0 | 0 | 0 | 0 | 0 | 0 | 0 | 0 | 0 | 0 | 0 | 0 | 0 | 0
23.05.2025¦10:17:50.941 | 0 | 0 | 0 | 0 | 0 | 0 | 0 | 0 | 0 | 0 | 0 | 0 | 0 | 0 | 0 | 0 | 0 | 0 | 0 | 0
23.05.2025¦10:17:51.940 | 0 | 0 | 0 | 0 | 0 | 0 | 0 | 0 | 0 | 0 | 0 | 0 | 0 | 0 | 0 | 0 | 0 | 0 | 0 | 0
23.05.2025¦10:17:52.940 | 0 | 0 | 0 | 0 | 0 | 0 | 0 | 0 | 0 | 0 | 0 | 0 | 0 | 0 | 0 | 0 | 0 | 0 | 0 | 0
23.05.2025¦10:17:53.940 | 0 | 0 | 0 | 0 | 0 | 0 | 0 | 0 | 0 | 0 | 0 | 0 | 0 | 0 | 0 | 0 | 0 | 0 | 0 | 0
23.05.2025¦10:17:54.941 | 0 | 0 | 0 | 0 | 0 | 0 | 0 | 0 | 0 | 0 | 0 | 0 | 0 | 0 | 0 | 0 | 0 | 0 | 0 | 0
23.05.2025¦10:17:55.941 | 0 | 0 | 0 | 0 | 0 | 0 | 0 | 0 | 0 | 0 | 0 | 0 | 0 | 0 | 0 | 0 | 0 | 0 | 0 | 0
23.05.2025¦10:17:56.941 | 0 | 0 | 0 | 0 | 0 | 0 | 0 | 0 | 0 | 0 | 0 | 0 | 0 | 0 | 0 | 0 | 0 | 0 | 0 | 0
23.05.2025¦10:17:57.941 | 0 | 0 | 0 | 0 | 0 | 0 | 0 | 0 | 0 | 0 | 0 | 0 | 0 | 0 | 0 | 0 | 0 | 0 | 0 | 0
23.05.2025¦10:17:58.941 | 0 | 0 | 0 | 0 | 0 | 0 | 0 | 0 | 0 | 0 | 0 | 0 | 0 | 0 | 0 | 0 | 0 | 0 | 0 | 0
23.05.2025¦10:17:59.940 | 0 | 0 | 0 | 0 | 0 | 0 | 0 | 0 | 0 | 0 | 0 | 0 | 0 | 0 | 0 | 0 | 0 | 0 | 0 | 0
23.05.2025¦10:18:00.940 | 0 | 0 | 0 | 0 | 0 | 0 | 0 | 0 | 0 | 0 | 0 | 0 | 0 | 0 | 0 | 0 | 0 | 0 | 0 | 0
23.05.2025¦10:18:01.941 | 0 | 0 | 0 | 0 | 0 | 0 | 0 | 0 | 0 | 0 | 0 | 0 | 0 | 0 | 0 | 0 | 0 | 0 | 0 | 0
23.05.2025¦10:18:02.941 | 0 | 0 | 0 | 0 | 0 | 0 | 0 | 0 | 0 | 0 | 0 | 0 | 0 | 0 | 0 | 0 | 0 | 0 | 0 | 0
23.05.2025¦10:18:03.940 | 0 | 0 | 0 | 0 | 0 | 0 | 0 | 0 | 0 | 0 | 0 | 0 | 0 | 0 | 0 | 0 | 0 | 0 | 0 | 0
23.05.2025¦10:18:04.941 | 0 | 0 | 0 | 0 | 0 | 0 | 0 | 0 | 0 | 0 | 0 | 0 | 0 | 0 | 0 | 0 | 0 | 0 | 0 | 0
23.05.2025¦10:18:05.941 | 0 | 0 | 0 | 0 | 0 | 0 | 0 | 0 | 0 | 0 | 0 | 0 | 0 | 0 | 0 | 0 | 0 | 0 | 0 | 0
23.05.2025¦10:18:06.941 | 0 | 0 | 0 | 0 | 0 | 0 | 0 | 0 | 0 | 0 | 0 | 0 | 0 | 0 | 0 | 0 | 0 | 0 | 0 | 0
23.05.2025¦10:18:07.940 | 0 | 0 | 0 | 0 | 0 | 0 | 0 | 0 | 0 | 0 | 0 | 0 | 0 | 0 | 0 | 0 | 0 | 0 | 0 | 0
23.05.2025¦10:18:08.941 | 0 | 0 | 0 | 0 | 0 | 0 | 0 | 0 | 0 | 0 | 0 | 0 | 0 | 0 | 0 | 0 | 0 | 0 | 0 | 0
23.05.2025¦10:18:09.940 | 0 | 0 | 0 | 0 | 0 | 0 | 0 | 0 | 0 | 0 | 0 | 0 | 0 | 0 | 0 | 0 | 0 | 0 | 0 | 0
23.05.2025¦10:18:10.941 | 0 | 0 | 0 | 0 | 0 | 0 | 0 | 0 | 0 | 0 | 0 | 0 | 0 | 0 | 0 | 0 | 0 | 0 | 0 | 0
23.05.2025¦10:18:11.941 | 0 | 0 | 0 | 0 | 0 | 0 | 0 | 0 | 0 | 0 | 0 | 0 | 0 | 0 | 0 | 0 | 0 | 0 | 0 | 0
23.05.2025¦10:18:12.941 | 0 | 0 | 0 | 0 | 0 | 0 | 0 | 0 | 0 | 0 | 0 | 0 | 0 | 0 | 0 | 0 | 0 | 0 | 0 | 0
23.05.2025¦10:18:13.941 | 0 | 0 | 0 | 0 | 0 | 0 | 0 | 0 | 0 | 0 | 0 | 0 | 0 | 0 | 0 | 0 | 0 | 0 | 0 | 0
23.05.2025¦10:18:14.940 | 0 | 0 | 0 | 0 | 0 | 0 | 0 | 0 | 0 | 0 | 0 | 0 | 0 | 0 | 0 | 0 | 0 | 0 | 0 | 0
23.05.2025¦10:18:15.940 | 0 | 0 | 0 | 0 | 0 | 0 | 0 | 0 | 0 | 0 | 0 | 0 | 0 | 0 | 0 | 0 | 0 | 0 | 0 | 0
23.05.2025¦10:18:16.941 | 0 | 0 | 0 | 0 | 0 | 0 | 0 | 0 | 0 | 0 | 0 | 0 | 0 | 0 | 0 | 0 | 0 | 0 | 0 | 0
23.05.2025¦10:18:17.941 | 0 | 0 | 0 | 0 | 0 | 0 | 0 | 0 | 0 | 0 | 0 | 0 | 0 | 0 | 0 | 0 | 0 | 0 | 0 | 0
23.05.2025¦10:18:18.941 | 0 | 0 | 0 | 0 | 0 | 0 | 0 | 0 | 0 | 0 | 0 | 0 | 0 | 0 | 0 | 0 | 0 | 0 | 0 | 0
23.05.2025¦10:18:19.941 | 0 | 0 | 0 | 0 | 0 | 0 | 0 | 0 | 0 | 0 | 0 | 0 | 0 | 0 | 0 | 0 | 0 | 0 | 0 | 0
23.05.2025¦10:18:20.941 | 0 | 0 | 0 | 0 | 0 | 0 | 0 | 0 | 0 | 0 | 0 | 0 | 0 | 0 | 0 | 0 | 0 | 0 | 0 | 0
23.05.2025¦10:18:21.940 | 0 | 0 | 0 | 0 | 0 | 0 | 0 | 0 | 0 | 0 | 0 | 0 | 0 | 0 | 0 | 0 | 0 | 0 | 0 | 0
23.05.2025¦10:18:22.941 | 0 | 0 | 0 | 0 | 0 | 0 | 0 | 0 | 0 | 0 | 0 | 0 | 0 | 0 | 0 | 0 | 0 | 0 | 0 | 0
23.05.2025¦10:18:23.941 | 0 | 0 | 0 | 0 | 0 | 0 | 0 | 0 | 0 | 0 | 0 | 0 | 0 | 0 | 0 | 0 | 0 | 0 | 0 | 0
23.05.2025¦10:18:24.941 | 0 | 0 | 0 | 0 | 0 | 0 | 0 | 0 | 0 | 0 | 0 | 0 | 0 | 0 | 0 | 0 | 0 | 0 | 0 | 0
23.05.2025¦10:18:25.941 | 0 | 0 | 0 | 0 | 0 | 0 | 0 | 0 | 0 | 0 | 0 | 0 | 0 | 0 | 0 | 0 | 0 | 0 | 0 | 0
23.05.2025¦10:18:26.941 | 0 | 0 | 0 | 0 | 0 | 0 | 0 | 0 | 0 | 0 | 0 | 0 | 0 | 0 | 0 | 0 | 0 | 0 | 0 | 0
23.05.2025¦10:18:27.941 | 0 | 0 | 0 | 0 | 0 | 0 | 0 | 0 | 0 | 0 | 0 | 0 | 0 | 0 | 0 | 0 | 0 | 0 | 0 | 0
23.05.2025¦10:18:28.941 | 0 | 0 | 0 | 0 | 0 | 0 | 0 | 0 | 0 | 0 | 0 | 0 | 0 | 0 | 0 | 0 | 0 | 0 | 0 | 0
23.05.2025¦10:18:29.941 | 0 | 0 | 0 | 0 | 0 | 0 | 0 | 0 | 0 | 0 | 0 | 0 | 0 | 0 | 0 | 0 | 0 | 0 | 0 | 0
23.05.2025¦10:18:30.940 | 0 | 0 | 0 | 0 | 0 | 0 | 0 | 0 | 0 | 0 | 0 | 0 | 0 | 0 | 0 | 0 | 0 | 0 | 0 | 0
23.05.2025¦10:18:31.941 | 0 | 0 | 0 | 0 | 0 | 0 | 0 | 0 | 0 | 0 | 0 | 0 | 0 | 0 | 0 | 0 | 0 | 0 | 0 | 0
23.05.2025¦10:18:32.941 | 0 | 0 | 0 | 0 | 0 | 0 | 0 | 0 | 0 | 0 | 0 | 0 | 0 | 0 | 0 | 0 | 0 | 0 | 0 | 0
23.05.2025¦10:18:33.941 | 0 | 0 | 0 | 0 | 0 | 0 | 0 | 0 | 0 | 0 | 0 | 0 | 0 | 0 | 0 | 0 | 0 | 0 | 0 | 0
23.05.2025¦10:18:34.941 | 0 | 0 | 0 | 0 | 0 | 0 | 0 | 0 | 0 | 0 | 0 | 0 | 0 | 0 | 0 | 0 | 0 | 0 | 0 | 0
23.05.2025¦10:18:35.940 | 0 | 0 | 0 | 0 | 0 | 0 | 0 | 0 | 0 | 0 | 0 | 0 | 0 | 0 | 0 | 0 | 0 | 0 | 0 | 0
23.05.2025¦10:18:36.941 | 0 | 0 | 0 | 0 | 0 | 0 | 0 | 0 | 0 | 0 | 0 | 0 | 0 | 0 | 0 | 0 | 0 | 0 | 0 | 0
23.05.2025¦10:18:37.941 | 0 | 0 | 0 | 0 | 0 | 0 | 0 | 0 | 0 | 0 | 0 | 0 | 0 | 0 | 0 | 0 | 0 | 0 | 0 | 0
23.05.2025¦10:18:38.941 | 0 | 0 | 0 | 0 | 0 | 0 | 0 | 0 | 0 | 0 | 0 | 0 | 0 | 0 | 0 | 0 | 0 | 0 | 0 | 0
23.05.2025¦10:18:39.941 | 0 | 0 | 0 | 0 | 0 | 0 | 0 | 0 | 0 | 0 | 0 | 0 | 0 | 0 | 0 | 0 | 0 | 0 | 0 | 0
23.05.2025¦10:18:40.941 | 0 | 0 | 0 | 0 | 0 | 0 | 0 | 0 | 0 | 0 | 0 | 0 | 0 | 0 | 0 | 0 | 0 | 0 | 0 | 0
23.05.2025¦10:18:41.940 | 0 | 0 | 0 | 0 | 0 | 0 | 0 | 0 | 0 | 0 | 0 | 0 | 0 | 0 | 0 | 0 | 0 | 0 | 0 | 0
23.05.2025¦10:18:42.941 | 0 | 0 | 0 | 0 | 0 | 0 | 0 | 0 | 0 | 0 | 0 | 0 | 0 | 0 | 0 | 0 | 0 | 0 | 0 | 0
23.05.2025¦10:18:43.941 | 0 | 0 | 0 | 0 | 0 | 0 | 0 | 0 | 0 | 0 | 0 | 0 | 0 | 0 | 0 | 0 | 0 | 0 | 0 | 0
23.05.2025¦10:18:44.941 | 0 | 0 | 0 | 0 | 0 | 0 | 0 | 0 | 0 | 0 | 0 | 0 | 0 | 0 | 0 | 0 | 0 | 0 | 0 | 0
23.05.2025¦10:18:45.940 | 0 | 0 | 0 | 0 | 0 | 0 | 0 | 0 | 0 | 0 | 0 | 0 | 0 | 0 | 0 | 0 | 0 | 0 | 0 | 0
23.05.2025¦10:18:46.941 | 0 | 0 | 0 | 0 | 0 | 0 | 0 | 0 | 0 | 0 | 0 | 0 | 0 | 0 | 0 | 0 | 0 | 0 | 0 | 0
| OekoSolve | OekoSolve | OekoSolve | OekoSolve | OekoSolve | OekoSolve | OekoSolve | OekoSolve | OekoSolve | OekoSolve | OekoSolve | OekoSolve | OekoSolve | OekoSolve | OekoSolve | OekoSolve | OekoSolve | OekoSolve | OekoSolve | OekoSolve
| EnMeter_Prec1 | EnMeter_Prec1 | EnMeter_Prec1 | EnMeter_Prec1 | EnMeter_Prec1 | EnMeter_Prec1 | EnMeter_Prec1 | EnMeter_Prec1 | EnMeter_Prec1 | EnMeter_Prec1 | EnMeter_Prec2 | EnMeter_Prec2 | EnMeter_Prec2 | EnMeter_Prec2 | EnMeter_Prec2 | EnMeter_Prec2 | EnMeter_Prec2 | EnMeter_Prec2 | EnMeter_Prec2 | EnMeter_Prec2
| Prec1 P:W | Prec1 WTotal:kWh | Prec1 WDay:kWh | Prec1 WMonth:kWh | Prec1 WYear:kWh | Prec1 State:0 no info available¦1 Off¦2 Startup¦3 Ready¦4 On¦5 Charge¦6 Discharge¦7 Batt Low or Full¦8 Batt Full¦9 Batt low¦10 Finished¦11 Island¦12 Waiting¦91 Maintenance¦99 ERROR | Prec1 Spec Signal | Prec1 V:kV | Prec1 I:mA | Prec1 Info:0 Bit0¦1 Bit1¦2 Bit2¦3 Bit3¦4 HS Ein¦5 Freigabe / Abdeckung vorhanden¦6 Temp. FÃ¼hler aktiv¦7 Temp. FÃ¼hler unterbrochen¦8 Bit8¦9 Bit9¦10 Bit10¦11 Bit11¦12 Bit12¦13 Bit13¦14 Bit14¦15 Bit15¦ | Prec2 P:W | Prec2 WTotal:kWh | Prec2 WDay:kWh | Prec2 WMonth:kWh | Prec2 WYear:kWh | Prec2 State:0 no info available¦1 Off¦2 Startup¦3 Ready¦4 On¦5 Charge¦6 Discharge¦7 Batt Low or Full¦8 Batt Full¦9 Batt low¦10 Finished¦11 Island¦12 Waiting¦91 Maintenance¦99 ERROR | Prec2 Spec Signal | Prec2 V:kV | Prec2 I:mA | Prec2 Info:0 Bit0¦1 Bit1¦2 Bit2¦3 Bit3¦4 HS Ein¦5 Freigabe / Abdeckung vorhanden¦6 Temp. FÃ¼hler aktiv¦7 Temp. FÃ¼hler unterbrochen¦8 Bit8¦9 Bit9¦10 Bit10¦11 Bit11¦12 Bit12¦13 Bit13¦14 Bit14¦15 Bit15¦
23.05.2025¦10:18:45.940 | 0 | 0 | 0 | 0 | 0 | 0 | 0 | 0 | 0 | 0 | 0 | 0 | 0 | 0 | 0 | 0 | 0 | 0 | 0 | 0
23.05.2025¦10:18:46.941 | 0 | 0 | 0 | 0 | 0 | 0 | 0 | 0 | 0 | 0 | 0 | 0 | 0 | 0 | 0 | 0 | 0 | 0 | 0 | 0
23.05.2025¦10:18:47.941 | 0 | 0 | 0 | 0 | 0 | 0 | 0 | 0 | 0 | 0 | 0 | 0 | 0 | 0 | 0 | 0 | 0 | 0 | 0 | 0
23.05.2025¦10:18:48.940 | 0 | 0 | 0 | 0 | 0 | 0 | 0 | 0 | 0 | 0 | 0 | 0 | 0 | 0 | 0 | 0 | 0 | 0 | 0 | 0
23.05.2025¦10:18:49.941 | 0 | 0 | 0 | 0 | 0 | 0 | 0 | 0 | 0 | 0 | 0 | 0 | 0 | 0 | 0 | 0 | 0 | 0 | 0 | 0
23.05.2025¦10:18:50.941 | 0 | 0 | 0 | 0 | 0 | 0 | 0 | 0 | 0 | 0 | 0 | 0 | 0 | 0 | 0 | 0 | 0 | 0 | 0 | 0
23.05.2025¦10:18:51.940 | 0 | 0 | 0 | 0 | 0 | 0 | 0 | 0 | 0 | 0 | 0 | 0 | 0 | 0 | 0 | 0 | 0 | 0 | 0 | 0
23.05.2025¦10:18:52.941 | 0 | 0 | 0 | 0 | 0 | 0 | 0 | 0 | 0 | 0 | 0 | 0 | 0 | 0 | 0 | 0 | 0 | 0 | 0 | 0
23.05.2025¦10:18:53.940 | 0 | 0 | 0 | 0 | 0 | 0 | 0 | 0 | 0 | 0 | 0 | 0 | 0 | 0 | 0 | 0 | 0 | 0 | 0 | 0
23.05.2025¦10:18:54.941 | 0 | 0 | 0 | 0 | 0 | 0 | 0 | 0 | 0 | 0 | 0 | 0 | 0 | 0 | 0 | 0 | 0 | 0 | 0 | 0
23.05.2025¦10:18:55.941 | 0 | 0 | 0 | 0 | 0 | 0 | 0 | 0 | 0 | 0 | 0 | 0 | 0 | 0 | 0 | 0 | 0 | 0 | 0 | 0
23.05.2025¦10:18:56.940 | 0 | 0 | 0 | 0 | 0 | 0 | 0 | 0 | 0 | 0 | 0 | 0 | 0 | 0 | 0 | 0 | 0 | 0 | 0 | 0
23.05.2025¦10:18:57.941 | 0 | 0 | 0 | 0 | 0 | 0 | 0 | 0 | 0 | 0 | 0 | 0 | 0 | 0 | 0 | 0 | 0 | 0 | 0 | 0
23.05.2025¦10:18:58.941 | 0 | 0 | 0 | 0 | 0 | 0 | 0 | 0 | 0 | 0 | 0 | 0 | 0 | 0 | 0 | 0 | 0 | 0 | 0 | 0
23.05.2025¦10:18:59.941 | 0 | 0 | 0 | 0 | 0 | 0 | 0 | 0 | 0 | 0 | 0 | 0 | 0 | 0 | 0 | 0 | 0 | 0 | 0 | 0
23.05.2025¦10:19:00.941 | 0 | 0 | 0 | 0 | 0 | 0 | 0 | 0 | 0 | 0 | 0 | 0 | 0 | 0 | 0 | 0 | 0 | 0 | 0 | 0
23.05.2025¦10:19:01.941 | 0 | 0 | 0 | 0 | 0 | 0 | 0 | 0 | 0 | 0 | 0 | 0 | 0 | 0 | 0 | 0 | 0 | 0 | 0 | 0
23.05.2025¦10:19:02.941 | 0 | 0 | 0 | 0 | 0 | 0 | 0 | 0 | 0 | 0 | 0 | 0 | 0 | 0 | 0 | 0 | 0 | 0 | 0 | 0
23.05.2025¦10:19:03.941 | 0 | 0 | 0 | 0 | 0 | 0 | 0 | 0 | 0 | 0 | 0 | 0 | 0 | 0 | 0 | 0 | 0 | 0 | 0 | 0
23.05.2025¦10:19:04.940 | 0 | 0 | 0 | 0 | 0 | 0 | 0 | 0 | 0 | 0 | 0 | 0 | 0 | 0 | 0 | 0 | 0 | 0 | 0 | 0
23.05.2025¦10:19:05.941 | 0 | 0 | 0 | 0 | 0 | 0 | 0 | 0 | 0 | 0 | 0 | 0 | 0 | 0 | 0 | 0 | 0 | 0 | 0 | 0
23.05.2025¦10:19:06.940 | 0 | 0 | 0 | 0 | 0 | 0 | 0 | 0 | 0 | 0 | 0 | 0 | 0 | 0 | 0 | 0 | 0 | 0 | 0 | 0
23.05.2025¦10:19:07.941 | 0 | 0 | 0 | 0 | 0 | 0 | 0 | 0 | 0 | 0 | 0 | 0 | 0 | 0 | 0 | 0 | 0 | 0 | 0 | 0
23.05.2025¦10:19:08.941 | 0 | 0 | 0 | 0 | 0 | 0 | 0 | 0 | 0 | 0 | 0 | 0 | 0 | 0 | 0 | 0 | 0 | 0 | 0 | 0
23.05.2025¦10:19:09.940 | 0 | 0 | 0 | 0 | 0 | 0 | 0 | 0 | 0 | 0 | 0 | 0 | 0 | 0 | 0 | 0 | 0 | 0 | 0 | 0
23.05.2025¦10:19:10.941 | 0 | 0 | 0 | 0 | 0 | 0 | 0 | 0 | 0 | 0 | 0 | 0 | 0 | 0 | 0 | 0 | 0 | 0 | 0 | 0
23.05.2025¦10:19:11.940 | 0 | 0 | 0 | 0 | 0 | 0 | 0 | 0 | 0 | 0 | 0 | 0 | 0 | 0 | 0 | 0 | 0 | 0 | 0 | 0
23.05.2025¦10:19:12.941 | 0 | 0 | 0 | 0 | 0 | 0 | 0 | 0 | 0 | 0 | 0 | 0 | 0 | 0 | 0 | 0 | 0 | 0 | 0 | 0
23.05.2025¦10:19:13.941 | 0 | 0 | 0 | 0 | 0 | 0 | 0 | 0 | 0 | 0 | 0 | 0 | 0 | 0 | 0 | 0 | 0 | 0 | 0 | 0
23.05.2025¦10:19:14.941 | 0 | 0 | 0 | 0 | 0 | 0 | 0 | 0 | 0 | 0 | 0 | 0 | 0 | 0 | 0 | 0 | 0 | 0 | 0 | 0
23.05.2025¦10:19:15.940 | 0 | 0 | 0 | 0 | 0 | 0 | 0 | 0 | 0 | 0 | 0 | 0 | 0 | 0 | 0 | 0 | 0 | 0 | 0 | 0
23.05.2025¦10:19:16.941 | 0 | 0 | 0 | 0 | 0 | 0 | 0 | 0 | 0 | 0 | 0 | 0 | 0 | 0 | 0 | 0 | 0 | 0 | 0 | 0
| OekoSolve | OekoSolve | OekoSolve | OekoSolve | OekoSolve | OekoSolve | OekoSolve | OekoSolve | OekoSolve | OekoSolve | OekoSolve | OekoSolve | OekoSolve | OekoSolve | OekoSolve | OekoSolve | OekoSolve | OekoSolve | OekoSolve | OekoSolve
| EnMeter_Prec1 | EnMeter_Prec1 | EnMeter_Prec1 | EnMeter_Prec1 | EnMeter_Prec1 | EnMeter_Prec1 | EnMeter_Prec1 | EnMeter_Prec1 | EnMeter_Prec1 | EnMeter_Prec1 | EnMeter_Prec2 | EnMeter_Prec2 | EnMeter_Prec2 | EnMeter_Prec2 | EnMeter_Prec2 | EnMeter_Prec2 | EnMeter_Prec2 | EnMeter_Prec2 | EnMeter_Prec2 | EnMeter_Prec2
| Prec1 P:W | Prec1 WTotal:kWh | Prec1 WDay:kWh | Prec1 WMonth:kWh | Prec1 WYear:kWh | Prec1 State:0 no info available¦1 Off¦2 Startup¦3 Ready¦4 On¦5 Charge¦6 Discharge¦7 Batt Low or Full¦8 Batt Full¦9 Batt low¦10 Finished¦11 Island¦12 Waiting¦91 Maintenance¦99 ERROR | Prec1 Spec Signal | Prec1 V:kV | Prec1 I:mA | Prec1 Info:0 Bit0¦1 Bit1¦2 Bit2¦3 Bit3¦4 HS Ein¦5 Freigabe / Abdeckung vorhanden¦6 Temp. FÃ¼hler aktiv¦7 Temp. FÃ¼hler unterbrochen¦8 Bit8¦9 Bit9¦10 Bit10¦11 Bit11¦12 Bit12¦13 Bit13¦14 Bit14¦15 Bit15¦ | Prec2 P:W | Prec2 WTotal:kWh | Prec2 WDay:kWh | Prec2 WMonth:kWh | Prec2 WYear:kWh | Prec2 State:0 no info available¦1 Off¦2 Startup¦3 Ready¦4 On¦5 Charge¦6 Discharge¦7 Batt Low or Full¦8 Batt Full¦9 Batt low¦10 Finished¦11 Island¦12 Waiting¦91 Maintenance¦99 ERROR | Prec2 Spec Signal | Prec2 V:kV | Prec2 I:mA | Prec2 Info:0 Bit0¦1 Bit1¦2 Bit2¦3 Bit3¦4 HS Ein¦5 Freigabe / Abdeckung vorhanden¦6 Temp. FÃ¼hler aktiv¦7 Temp. FÃ¼hler unterbrochen¦8 Bit8¦9 Bit9¦10 Bit10¦11 Bit11¦12 Bit12¦13 Bit13¦14 Bit14¦15 Bit15¦
23.05.2025¦10:19:45.941 | 0 | 0 | 0 | 0 | 0 | 0 | 0 | 0 | 0 | 0 | 0 | 0 | 0 | 0 | 0 | 0 | 0 | 0 | 0 | 0
23.05.2025¦10:19:46.940 | 0 | 0 | 0 | 0 | 0 | 0 | 0 | 0 | 0 | 0 | 0 | 0 | 0 | 0 | 0 | 0 | 0 | 0 | 0 | 0
| OekoSolve | OekoSolve | OekoSolve | OekoSolve | OekoSolve | OekoSolve | OekoSolve | OekoSolve | OekoSolve | OekoSolve | OekoSolve | OekoSolve | OekoSolve | OekoSolve | OekoSolve | OekoSolve | OekoSolve | OekoSolve | OekoSolve | OekoSolve
| EnMeter_Prec1 | EnMeter_Prec1 | EnMeter_Prec1 | EnMeter_Prec1 | EnMeter_Prec1 | EnMeter_Prec1 | EnMeter_Prec1 | EnMeter_Prec1 | EnMeter_Prec1 | EnMeter_Prec1 | EnMeter_Prec2 | EnMeter_Prec2 | EnMeter_Prec2 | EnMeter_Prec2 | EnMeter_Prec2 | EnMeter_Prec2 | EnMeter_Prec2 | EnMeter_Prec2 | EnMeter_Prec2 | EnMeter_Prec2
| Prec1 P:W | Prec1 WTotal:kWh | Prec1 WDay:kWh | Prec1 WMonth:kWh | Prec1 WYear:kWh | Prec1 State:0 no info available¦1 Off¦2 Startup¦3 Ready¦4 On¦5 Charge¦6 Discharge¦7 Batt Low or Full¦8 Batt Full¦9 Batt low¦10 Finished¦11 Island¦12 Waiting¦91 Maintenance¦99 ERROR | Prec1 Spec Signal | Prec1 V:kV | Prec1 I:mA | Prec1 Info:0 Bit0¦1 Bit1¦2 Bit2¦3 Bit3¦4 HS Ein¦5 Freigabe / Abdeckung vorhanden¦6 Temp. FÃ¼hler aktiv¦7 Temp. FÃ¼hler unterbrochen¦8 Bit8¦9 Bit9¦10 Bit10¦11 Bit11¦12 Bit12¦13 Bit13¦14 Bit14¦15 Bit15¦ | Prec2 P:W | Prec2 WTotal:kWh | Prec2 WDay:kWh | Prec2 WMonth:kWh | Prec2 WYear:kWh | Prec2 State:0 no info available¦1 Off¦2 Startup¦3 Ready¦4 On¦5 Charge¦6 Discharge¦7 Batt Low or Full¦8 Batt Full¦9 Batt low¦10 Finished¦11 Island¦12 Waiting¦91 Maintenance¦99 ERROR | Prec2 Spec Signal | Prec2 V:kV | Prec2 I:mA | Prec2 Info:0 Bit0¦1 Bit1¦2 Bit2¦3 Bit3¦4 HS Ein¦5 Freigabe / Abdeckung vorhanden¦6 Temp. FÃ¼hler aktiv¦7 Temp. FÃ¼hler unterbrochen¦8 Bit8¦9 Bit9¦10 Bit10¦11 Bit11¦12 Bit12¦13 Bit13¦14 Bit14¦15 Bit15¦
| OekoSolve | OekoSolve | OekoSolve | OekoSolve | OekoSolve | OekoSolve | OekoSolve | OekoSolve | OekoSolve | OekoSolve | OekoSolve | OekoSolve | OekoSolve | OekoSolve | OekoSolve | OekoSolve | OekoSolve | OekoSolve | OekoSolve | OekoSolve
| EnMeter_Prec1 | EnMeter_Prec1 | EnMeter_Prec1 | EnMeter_Prec1 | EnMeter_Prec1 | EnMeter_Prec1 | EnMeter_Prec1 | EnMeter_Prec1 | EnMeter_Prec1 | EnMeter_Prec1 | EnMeter_Prec2 | EnMeter_Prec2 | EnMeter_Prec2 | EnMeter_Prec2 | EnMeter_Prec2 | EnMeter_Prec2 | EnMeter_Prec2 | EnMeter_Prec2 | EnMeter_Prec2 | EnMeter_Prec2
| Prec1 P:W | Prec1 WTotal:kWh | Prec1 WDay:kWh | Prec1 WMonth:kWh | Prec1 WYear:kWh | Prec1 State:0 no info available¦1 Off¦2 Startup¦3 Ready¦4 On¦5 Charge¦6 Discharge¦7 Batt Low or Full¦8 Batt Full¦9 Batt low¦10 Finished¦11 Island¦12 Waiting¦91 Maintenance¦99 ERROR | Prec1 Spec Signal | Prec1 V:kV | Prec1 I:mA | Prec1 Info:0 Bit0¦1 Bit1¦2 Bit2¦3 Bit3¦4 HS Ein¦5 Freigabe / Abdeckung vorhanden¦6 Temp. FÃ¼hler aktiv¦7 Temp. FÃ¼hler unterbrochen¦8 Bit8¦9 Bit9¦10 Bit10¦11 Bit11¦12 Bit12¦13 Bit13¦14 Bit14¦15 Bit15¦ | Prec2 P:W | Prec2 WTotal:kWh | Prec2 WDay:kWh | Prec2 WMonth:kWh | Prec2 WYear:kWh | Prec2 State:0 no info available¦1 Off¦2 Startup¦3 Ready¦4 On¦5 Charge¦6 Discharge¦7 Batt Low or Full¦8 Batt Full¦9 Batt low¦10 Finished¦11 Island¦12 Waiting¦91 Maintenance¦99 ERROR | Prec2 Spec Signal | Prec2 V:kV | Prec2 I:mA | Prec2 Info:0 Bit0¦1 Bit1¦2 Bit2¦3 Bit3¦4 HS Ein¦5 Freigabe / Abdeckung vorhanden¦6 Temp. FÃ¼hler aktiv¦7 Temp. FÃ¼hler unterbrochen¦8 Bit8¦9 Bit9¦10 Bit10¦11 Bit11¦12 Bit12¦13 Bit13¦14 Bit14¦15 Bit15¦
23.05.2025¦10:20:19.940 | 0 | 0 | 0 | 0 | 0 | 0 | 0 | 0 | 0 | 0 | 0 | 0 | 0 | 0 | 0 | 0 | 0 | 0 | 0 | 0
23.05.2025¦10:20:20.940 | 0 | 0 | 0 | 0 | 0 | 0 | 0 | 0 | 0 | 0 | 0 | 0 | 0 | 0 | 0 | 0 | 0 | 0 | 0 | 0
23.05.2025¦10:20:21.941 | 0 | 0 | 0 | 0 | 0 | 0 | 0 | 0 | 0 | 0 | 0 | 0 | 0 | 0 | 0 | 0 | 0 | 0 | 0 | 0
23.05.2025¦10:20:22.940 | 0 | 0 | 0 | 0 | 0 | 0 | 0 | 0 | 0 | 0 | 0 | 0 | 0 | 0 | 0 | 0 | 0 | 0 | 0 | 0
23.05.2025¦10:20:23.940 | 0 | 0 | 0 | 0 | 0 | 0 | 0 | 0 | 0 | 0 | 0 | 0 | 0 | 0 | 0 | 0 | 0 | 0 | 0 | 0
23.05.2025¦10:20:24.941 | 0 | 0 | 0 | 0 | 0 | 0 | 0 | 0 | 0 | 0 | 0 | 0 | 0 | 0 | 0 | 0 | 0 | 0 | 0 | 0
23.05.2025¦10:20:25.941 | 0 | 0 | 0 | 0 | 0 | 0 | 0 | 0 | 0 | 0 | 0 | 0 | 0 | 0 | 0 | 0 | 0 | 0 | 0 | 0
23.05.2025¦10:20:26.941 | 0 | 0 | 0 | 0 | 0 | 0 | 0 | 0 | 0 | 0 | 0 | 0 | 0 | 0 | 0 | 0 | 0 | 0 | 0 | 0
23.05.2025¦10:20:27.940 | 0 | 0 | 0 | 0 | 0 | 0 | 0 | 0 | 0 | 0 | 0 | 0 | 0 | 0 | 0 | 0 | 0 | 0 | 0 | 0
23.05.2025¦10:20:28.940 | 0 | 0 | 0 | 0 | 0 | 0 | 0 | 0 | 0 | 0 | 0 | 0 | 0 | 0 | 0 | 0 | 0 | 0 | 0 | 0
23.05.2025¦10:20:29.941 | 0 | 0 | 0 | 0 | 0 | 0 | 0 | 0 | 0 | 0 | 0 | 0 | 0 | 0 | 0 | 0 | 0 | 0 | 0 | 0
23.05.2025¦10:20:30.941 | 0 | 0 | 0 | 0 | 0 | 0 | 0 | 0 | 0 | 0 | 0 | 0 | 0 | 0 | 0 | 0 | 0 | 0 | 0 | 0
23.05.2025¦10:20:31.941 | 0 | 0 | 0 | 0 | 0 | 0 | 0 | 0 | 0 | 0 | 0 | 0 | 0 | 0 | 0 | 0 | 0 | 0 | 0 | 0
23.05.2025¦10:20:32.940 | 0 | 0 | 0 | 0 | 0 | 0 | 0 | 0 | 0 | 0 | 0 | 0 | 0 | 0 | 0 | 0 | 0 | 0 | 0 | 0
23.05.2025¦10:20:33.941 | 0 | 0 | 0 | 0 | 0 | 0 | 0 | 0 | 0 | 0 | 0 | 0 | 0 | 0 | 0 | 0 | 0 | 0 | 0 | 0
23.05.2025¦10:20:34.940 | 0 | 0 | 0 | 0 | 0 | 0 | 0 | 0 | 0 | 0 | 0 | 0 | 0 | 0 | 0 | 0 | 0 | 0 | 0 | 0
23.05.2025¦10:20:35.941 | 0 | 0 | 0 | 0 | 0 | 0 | 0 | 0 | 0 | 0 | 0 | 0 | 0 | 0 | 0 | 0 | 0 | 0 | 0 | 0
23.05.2025¦10:20:36.941 | 0 | 0 | 0 | 0 | 0 | 0 | 0 | 0 | 0 | 0 | 0 | 0 | 0 | 0 | 0 | 0 | 0 | 0 | 0 | 0
23.05.2025¦10:20:37.940 | 0 | 0 | 0 | 0 | 0 | 0 | 0 | 0 | 0 | 0 | 0 | 0 | 0 | 0 | 0 | 0 | 0 | 0 | 0 | 0
23.05.2025¦10:20:38.941 | 0 | 0 | 0 | 0 | 0 | 0 | 0 | 0 | 0 | 0 | 0 | 0 | 0 | 0 | 0 | 0 | 0 | 0 | 0 | 0
23.05.2025¦10:20:39.941 | 0 | 0 | 0 | 0 | 0 | 0 | 0 | 0 | 0 | 0 | 0 | 0 | 0 | 0 | 0 | 0 | 0 | 0 | 0 | 0
23.05.2025¦10:20:40.941 | 0 | 0 | 0 | 0 | 0 | 0 | 0 | 0 | 0 | 0 | 0 | 0 | 0 | 0 | 0 | 0 | 0 | 0 | 0 | 0
23.05.2025¦10:20:41.941 | 0 | 0 | 0 | 0 | 0 | 0 | 0 | 0 | 0 | 0 | 0 | 0 | 0 | 0 | 0 | 0 | 0 | 0 | 0 | 0
23.05.2025¦10:20:42.941 | 0 | 0 | 0 | 0 | 0 | 0 | 0 | 0 | 0 | 0 | 0 | 0 | 0 | 0 | 0 | 0 | 0 | 0 | 0 | 0
23.05.2025¦10:20:43.941 | 0 | 0 | 0 | 0 | 0 | 0 | 0 | 0 | 0 | 0 | 0 | 0 | 0 | 0 | 0 | 0 | 0 | 0 | 0 | 0
23.05.2025¦10:20:44.941 | 0 | 0 | 0 | 0 | 0 | 0 | 0 | 0 | 0 | 0 | 0 | 0 | 0 | 0 | 0 | 0 | 0 | 0 | 0 | 0
23.05.2025¦10:20:45.940 | 0 | 0 | 0 | 0 | 0 | 0 | 0 | 0 | 0 | 0 | 0 | 0 | 0 | 0 | 0 | 0 | 0 | 0 | 0 | 0
23.05.2025¦10:20:46.940 | 0 | 0 | 0 | 0 | 0 | 0 | 0 | 0 | 0 | 0 | 0 | 0 | 0 | 0 | 0 | 0 | 0 | 0 | 0 | 0
| OekoSolve | OekoSolve | OekoSolve | OekoSolve | OekoSolve | OekoSolve | OekoSolve | OekoSolve | OekoSolve | OekoSolve | OekoSolve | OekoSolve | OekoSolve | OekoSolve | OekoSolve | OekoSolve | OekoSolve | OekoSolve | OekoSolve | OekoSolve
| EnMeter_Prec1 | EnMeter_Prec1 | EnMeter_Prec1 | EnMeter_Prec1 | EnMeter_Prec1 | EnMeter_Prec1 | EnMeter_Prec1 | EnMeter_Prec1 | EnMeter_Prec1 | EnMeter_Prec1 | EnMeter_Prec2 | EnMeter_Prec2 | EnMeter_Prec2 | EnMeter_Prec2 | EnMeter_Prec2 | EnMeter_Prec2 | EnMeter_Prec2 | EnMeter_Prec2 | EnMeter_Prec2 | EnMeter_Prec2
| Prec1 P:W | Prec1 WTotal:kWh | Prec1 WDay:kWh | Prec1 WMonth:kWh | Prec1 WYear:kWh | Prec1 State:0 no info available¦1 Off¦2 Startup¦3 Ready¦4 On¦5 Charge¦6 Discharge¦7 Batt Low or Full¦8 Batt Full¦9 Batt low¦10 Finished¦11 Island¦12 Waiting¦91 Maintenance¦99 ERROR | Prec1 Spec Signal | Prec1 V:kV | Prec1 I:mA | Prec1 Info:0 Bit0¦1 Bit1¦2 Bit2¦3 Bit3¦4 HS Ein¦5 Freigabe / Abdeckung vorhanden¦6 Temp. FÃ¼hler aktiv¦7 Temp. FÃ¼hler unterbrochen¦8 Bit8¦9 Bit9¦10 Bit10¦11 Bit11¦12 Bit12¦13 Bit13¦14 Bit14¦15 Bit15¦ | Prec2 P:W | Prec2 WTotal:kWh | Prec2 WDay:kWh | Prec2 WMonth:kWh | Prec2 WYear:kWh | Prec2 State:0 no info available¦1 Off¦2 Startup¦3 Ready¦4 On¦5 Charge¦6 Discharge¦7 Batt Low or Full¦8 Batt Full¦9 Batt low¦10 Finished¦11 Island¦12 Waiting¦91 Maintenance¦99 ERROR | Prec2 Spec Signal | Prec2 V:kV | Prec2 I:mA | Prec2 Info:0 Bit0¦1 Bit1¦2 Bit2¦3 Bit3¦4 HS Ein¦5 Freigabe / Abdeckung vorhanden¦6 Temp. FÃ¼hler aktiv¦7 Temp. FÃ¼hler unterbrochen¦8 Bit8¦9 Bit9¦10 Bit10¦11 Bit11¦12 Bit12¦13 Bit13¦14 Bit14¦15 Bit15¦
23.05.2025¦10:20:19.940 | 0 | 0 | 0 | 0 | 0 | 0 | 0 | 0 | 0 | 0 | 0 | 0 | 0 | 0 | 0 | 0 | 0 | 0 | 0 | 0
23.05.2025¦10:20:20.940 | 0 | 0 | 0 | 0 | 0 | 0 | 0 | 0 | 0 | 0 | 0 | 0 | 0 | 0 | 0 | 0 | 0 | 0 | 0 | 0
23.05.2025¦10:20:21.941 | 0 | 0 | 0 | 0 | 0 | 0 | 0 | 0 | 0 | 0 | 0 | 0 | 0 | 0 | 0 | 0 | 0 | 0 | 0 | 0
23.05.2025¦10:20:22.940 | 0 | 0 | 0 | 0 | 0 | 0 | 0 | 0 | 0 | 0 | 0 | 0 | 0 | 0 | 0 | 0 | 0 | 0 | 0 | 0
23.05.2025¦10:20:23.940 | 0 | 0 | 0 | 0 | 0 | 0 | 0 | 0 | 0 | 0 | 0 | 0 | 0 | 0 | 0 | 0 | 0 | 0 | 0 | 0
23.05.2025¦10:20:24.941 | 0 | 0 | 0 | 0 | 0 | 0 | 0 | 0 | 0 | 0 | 0 | 0 | 0 | 0 | 0 | 0 | 0 | 0 | 0 | 0
23.05.2025¦10:20:25.941 | 0 | 0 | 0 | 0 | 0 | 0 | 0 | 0 | 0 | 0 | 0 | 0 | 0 | 0 | 0 | 0 | 0 | 0 | 0 | 0
23.05.2025¦10:20:26.941 | 0 | 0 | 0 | 0 | 0 | 0 | 0 | 0 | 0 | 0 | 0 | 0 | 0 | 0 | 0 | 0 | 0 | 0 | 0 | 0
23.05.2025¦10:20:27.940 | 0 | 0 | 0 | 0 | 0 | 0 | 0 | 0 | 0 | 0 | 0 | 0 | 0 | 0 | 0 | 0 | 0 | 0 | 0 | 0
23.05.2025¦10:20:28.940 | 0 | 0 | 0 | 0 | 0 | 0 | 0 | 0 | 0 | 0 | 0 | 0 | 0 | 0 | 0 | 0 | 0 | 0 | 0 | 0
23.05.2025¦10:20:29.941 | 0 | 0 | 0 | 0 | 0 | 0 | 0 | 0 | 0 | 0 | 0 | 0 | 0 | 0 | 0 | 0 | 0 | 0 | 0 | 0
23.05.2025¦10:20:30.941 | 0 | 0 | 0 | 0 | 0 | 0 | 0 | 0 | 0 | 0 | 0 | 0 | 0 | 0 | 0 | 0 | 0 | 0 | 0 | 0
23.05.2025¦10:20:31.941 | 0 | 0 | 0 | 0 | 0 | 0 | 0 | 0 | 0 | 0 | 0 | 0 | 0 | 0 | 0 | 0 | 0 | 0 | 0 | 0
23.05.2025¦10:20:32.940 | 0 | 0 | 0 | 0 | 0 | 0 | 0 | 0 | 0 | 0 | 0 | 0 | 0 | 0 | 0 | 0 | 0 | 0 | 0 | 0
23.05.2025¦10:20:33.941 | 0 | 0 | 0 | 0 | 0 | 0 | 0 | 0 | 0 | 0 | 0 | 0 | 0 | 0 | 0 | 0 | 0 | 0 | 0 | 0
23.05.2025¦10:20:34.940 | 0 | 0 | 0 | 0 | 0 | 0 | 0 | 0 | 0 | 0 | 0 | 0 | 0 | 0 | 0 | 0 | 0 | 0 | 0 | 0
23.05.2025¦10:20:35.941 | 0 | 0 | 0 | 0 | 0 | 0 | 0 | 0 | 0 | 0 | 0 | 0 | 0 | 0 | 0 | 0 | 0 | 0 | 0 | 0
23.05.2025¦10:20:36.941 | 0 | 0 | 0 | 0 | 0 | 0 | 0 | 0 | 0 | 0 | 0 | 0 | 0 | 0 | 0 | 0 | 0 | 0 | 0 | 0
23.05.2025¦10:20:37.940 | 0 | 0 | 0 | 0 | 0 | 0 | 0 | 0 | 0 | 0 | 0 | 0 | 0 | 0 | 0 | 0 | 0 | 0 | 0 | 0
23.05.2025¦10:20:38.941 | 0 | 0 | 0 | 0 | 0 | 0 | 0 | 0 | 0 | 0 | 0 | 0 | 0 | 0 | 0 | 0 | 0 | 0 | 0 | 0
23.05.2025¦10:20:39.941 | 0 | 0 | 0 | 0 | 0 | 0 | 0 | 0 | 0 | 0 | 0 | 0 | 0 | 0 | 0 | 0 | 0 | 0 | 0 | 0
23.05.2025¦10:20:40.941 | 0 | 0 | 0 | 0 | 0 | 0 | 0 | 0 | 0 | 0 | 0 | 0 | 0 | 0 | 0 | 0 | 0 | 0 | 0 | 0
23.05.2025¦10:20:41.941 | 0 | 0 | 0 | 0 | 0 | 0 | 0 | 0 | 0 | 0 | 0 | 0 | 0 | 0 | 0 | 0 | 0 | 0 | 0 | 0
23.05.2025¦10:20:42.941 | 0 | 0 | 0 | 0 | 0 | 0 | 0 | 0 | 0 | 0 | 0 | 0 | 0 | 0 | 0 | 0 | 0 | 0 | 0 | 0
23.05.2025¦10:20:43.941 | 0 | 0 | 0 | 0 | 0 | 0 | 0 | 0 | 0 | 0 | 0 | 0 | 0 | 0 | 0 | 0 | 0 | 0 | 0 | 0
23.05.2025¦10:20:44.941 | 0 | 0 | 0 | 0 | 0 | 0 | 0 | 0 | 0 | 0 | 0 | 0 | 0 | 0 | 0 | 0 | 0 | 0 | 0 | 0
23.05.2025¦10:20:45.940 | 0 | 0 | 0 | 0 | 0 | 0 | 0 | 0 | 0 | 0 | 0 | 0 | 0 | 0 | 0 | 0 | 0 | 0 | 0 | 0
23.05.2025¦10:20:46.940 | 0 | 0 | 0 | 0 | 0 | 0 | 0 | 0 | 0 | 0 | 0 | 0 | 0 | 0 | 0 | 0 | 0 | 0 | 0 | 0
23.05.2025¦10:20:47.940 | 0 | 0 | 0 | 0 | 0 | 0 | 0 | 0 | 0 | 0 | 0 | 0 | 0 | 0 | 0 | 0 | 0 | 0 | 0 | 0
23.05.2025¦10:20:48.941 | 0 | 0 | 0 | 0 | 0 | 0 | 0 | 0 | 0 | 0 | 0 | 0 | 0 | 0 | 0 | 0 | 0 | 0 | 0 | 0
23.05.2025¦10:20:49.941 | 0 | 0 | 0 | 0 | 0 | 0 | 0 | 0 | 0 | 0 | 0 | 0 | 0 | 0 | 0 | 0 | 0 | 0 | 0 | 0
23.05.2025¦10:20:50.940 | 0 | 0 | 0 | 0 | 0 | 0 | 0 | 0 | 0 | 0 | 0 | 0 | 0 | 0 | 0 | 0 | 0 | 0 | 0 | 0
23.05.2025¦10:20:51.941 | 0 | 0 | 0 | 0 | 0 | 0 | 0 | 0 | 0 | 0 | 0 | 0 | 0 | 0 | 0 | 0 | 0 | 0 | 0 | 0
23.05.2025¦10:20:52.941 | 0 | 0 | 0 | 0 | 0 | 0 | 0 | 0 | 0 | 0 | 0 | 0 | 0 | 0 | 0 | 0 | 0 | 0 | 0 | 0
23.05.2025¦10:20:53.941 | 0 | 0 | 0 | 0 | 0 | 0 | 0 | 0 | 0 | 0 | 0 | 0 | 0 | 0 | 0 | 0 | 0 | 0 | 0 | 0
23.05.2025¦10:20:54.940 | 0 | 0 | 0 | 0 | 0 | 0 | 0 | 0 | 0 | 0 | 0 | 0 | 0 | 0 | 0 | 0 | 0 | 0 | 0 | 0
23.05.2025¦10:20:55.941 | 0 | 0 | 0 | 0 | 0 | 0 | 0 | 0 | 0 | 0 | 0 | 0 | 0 | 0 | 0 | 0 | 0 | 0 | 0 | 0
23.05.2025¦10:20:56.941 | 0 | 0 | 0 | 0 | 0 | 0 | 0 | 0 | 0 | 0 | 0 | 0 | 0 | 0 | 0 | 0 | 0 | 0 | 0 | 0
23.05.2025¦10:20:57.941 | 0 | 0 | 0 | 0 | 0 | 0 | 0 | 0 | 0 | 0 | 0 | 0 | 0 | 0 | 0 | 0 | 0 | 0 | 0 | 0
23.05.2025¦10:20:58.940 | 0 | 0 | 0 | 0 | 0 | 0 | 0 | 0 | 0 | 0 | 0 | 0 | 0 | 0 | 0 | 0 | 0 | 0 | 0 | 0
23.05.2025¦10:20:59.941 | 0 | 0 | 0 | 0 | 0 | 0 | 0 | 0 | 0 | 0 | 0 | 0 | 0 | 0 | 0 | 0 | 0 | 0 | 0 | 0
23.05.2025¦10:21:00.940 | 0 | 0 | 0 | 0 | 0 | 0 | 0 | 0 | 0 | 0 | 0 | 0 | 0 | 0 | 0 | 0 | 0 | 0 | 0 | 0
23.05.2025¦10:21:01.942 | 0 | 0 | 0 | 0 | 0 | 0 | 0 | 0 | 0 | 0 | 0 | 0 | 0 | 0 | 0 | 0 | 0 | 0 | 0 | 0
23.05.2025¦10:21:02.941 | 0 | 0 | 0 | 0 | 0 | 0 | 0 | 0 | 0 | 0 | 0 | 0 | 0 | 0 | 0 | 0 | 0 | 0 | 0 | 0
23.05.2025¦10:21:03.941 | 0 | 0 | 0 | 0 | 0 | 0 | 0 | 0 | 0 | 0 | 0 | 0 | 0 | 0 | 0 | 0 | 0 | 0 | 0 | 0
23.05.2025¦10:21:04.941 | 0 | 0 | 0 | 0 | 0 | 0 | 0 | 0 | 0 | 0 | 0 | 0 | 0 | 0 | 0 | 0 | 0 | 0 | 0 | 0
23.05.2025¦10:21:05.940 | 0 | 0 | 0 | 0 | 0 | 0 | 0 | 0 | 0 | 0 | 0 | 0 | 0 | 0 | 0 | 0 | 0 | 0 | 0 | 0
23.05.2025¦10:21:06.940 | 0 | 0 | 0 | 0 | 0 | 0 | 0 | 0 | 0 | 0 | 0 | 0 | 0 | 0 | 0 | 0 | 0 | 0 | 0 | 0
23.05.2025¦10:21:07.941 | 0 | 0 | 0 | 0 | 0 | 0 | 0 | 0 | 0 | 0 | 0 | 0 | 0 | 0 | 0 | 0 | 0 | 0 | 0 | 0
23.05.2025¦10:21:08.941 | 0 | 0 | 0 | 0 | 0 | 0 | 0 | 0 | 0 | 0 | 0 | 0 | 0 | 0 | 0 | 0 | 0 | 0 | 0 | 0
23.05.2025¦10:21:09.941 | 0 | 0 | 0 | 0 | 0 | 0 | 0 | 0 | 0 | 0 | 0 | 0 | 0 | 0 | 0 | 0 | 0 | 0 | 0 | 0
23.05.2025¦10:21:10.941 | 0 | 0 | 0 | 0 | 0 | 0 | 0 | 0 | 0 | 0 | 0 | 0 | 0 | 0 | 0 | 0 | 0 | 0 | 0 | 0
23.05.2025¦10:21:11.940 | 0 | 0 | 0 | 0 | 0 | 0 | 0 | 0 | 0 | 0 | 0 | 0 | 0 | 0 | 0 | 0 | 0 | 0 | 0 | 0
23.05.2025¦10:21:12.941 | 0 | 0 | 0 | 0 | 0 | 0 | 0 | 0 | 0 | 0 | 0 | 0 | 0 | 0 | 0 | 0 | 0 | 0 | 0 | 0
23.05.2025¦10:21:13.941 | 0 | 0 | 0 | 0 | 0 | 0 | 0 | 0 | 0 | 0 | 0 | 0 | 0 | 0 | 0 | 0 | 0 | 0 | 0 | 0
23.05.2025¦10:21:14.940 | 0 | 0 | 0 | 0 | 0 | 0 | 0 | 0 | 0 | 0 | 0 | 0 | 0 | 0 | 0 | 0 | 0 | 0 | 0 | 0
23.05.2025¦10:21:15.940 | 0 | 0 | 0 | 0 | 0 | 0 | 0 | 0 | 0 | 0 | 0 | 0 | 0 | 0 | 0 | 0 | 0 | 0 | 0 | 0
23.05.2025¦10:21:16.941 | 0 | 0 | 0 | 0 | 0 | 0 | 0 | 0 | 0 | 0 | 0 | 0 | 0 | 0 | 0 | 0 | 0 | 0 | 0 | 0
| OekoSolve | OekoSolve | OekoSolve | OekoSolve | OekoSolve | OekoSolve | OekoSolve | OekoSolve | OekoSolve | OekoSolve | OekoSolve | OekoSolve | OekoSolve | OekoSolve | OekoSolve | OekoSolve | OekoSolve | OekoSolve | OekoSolve | OekoSolve
| EnMeter_Prec1 | EnMeter_Prec1 | EnMeter_Prec1 | EnMeter_Prec1 | EnMeter_Prec1 | EnMeter_Prec1 | EnMeter_Prec1 | EnMeter_Prec1 | EnMeter_Prec1 | EnMeter_Prec1 | EnMeter_Prec2 | EnMeter_Prec2 | EnMeter_Prec2 | EnMeter_Prec2 | EnMeter_Prec2 | EnMeter_Prec2 | EnMeter_Prec2 | EnMeter_Prec2 | EnMeter_Prec2 | EnMeter_Prec2
| Prec1 P:W | Prec1 WTotal:kWh | Prec1 WDay:kWh | Prec1 WMonth:kWh | Prec1 WYear:kWh | Prec1 State:0 no info available¦1 Off¦2 Startup¦3 Ready¦4 On¦5 Charge¦6 Discharge¦7 Batt Low or Full¦8 Batt Full¦9 Batt low¦10 Finished¦11 Island¦12 Waiting¦91 Maintenance¦99 ERROR | Prec1 Spec Signal | Prec1 V:kV | Prec1 I:mA | Prec1 Info:0 Bit0¦1 Bit1¦2 Bit2¦3 Bit3¦4 HS Ein¦5 Freigabe / Abdeckung vorhanden¦6 Temp. FÃ¼hler aktiv¦7 Temp. FÃ¼hler unterbrochen¦8 Bit8¦9 Bit9¦10 Bit10¦11 Bit11¦12 Bit12¦13 Bit13¦14 Bit14¦15 Bit15¦ | Prec2 P:W | Prec2 WTotal:kWh | Prec2 WDay:kWh | Prec2 WMonth:kWh | Prec2 WYear:kWh | Prec2 State:0 no info available¦1 Off¦2 Startup¦3 Ready¦4 On¦5 Charge¦6 Discharge¦7 Batt Low or Full¦8 Batt Full¦9 Batt low¦10 Finished¦11 Island¦12 Waiting¦91 Maintenance¦99 ERROR | Prec2 Spec Signal | Prec2 V:kV | Prec2 I:mA | Prec2 Info:0 Bit0¦1 Bit1¦2 Bit2¦3 Bit3¦4 HS Ein¦5 Freigabe / Abdeckung vorhanden¦6 Temp. FÃ¼hler aktiv¦7 Temp. FÃ¼hler unterbrochen¦8 Bit8¦9 Bit9¦10 Bit10¦11 Bit11¦12 Bit12¦13 Bit13¦14 Bit14¦15 Bit15¦
23.05.2025¦10:20:47.940 | 0 | 0 | 0 | 0 | 0 | 0 | 0 | 0 | 0 | 0 | 0 | 0 | 0 | 0 | 0 | 0 | 0 | 0 | 0 | 0
23.05.2025¦10:20:48.941 | 0 | 0 | 0 | 0 | 0 | 0 | 0 | 0 | 0 | 0 | 0 | 0 | 0 | 0 | 0 | 0 | 0 | 0 | 0 | 0
23.05.2025¦10:20:49.941 | 0 | 0 | 0 | 0 | 0 | 0 | 0 | 0 | 0 | 0 | 0 | 0 | 0 | 0 | 0 | 0 | 0 | 0 | 0 | 0
23.05.2025¦10:20:50.940 | 0 | 0 | 0 | 0 | 0 | 0 | 0 | 0 | 0 | 0 | 0 | 0 | 0 | 0 | 0 | 0 | 0 | 0 | 0 | 0
23.05.2025¦10:20:51.941 | 0 | 0 | 0 | 0 | 0 | 0 | 0 | 0 | 0 | 0 | 0 | 0 | 0 | 0 | 0 | 0 | 0 | 0 | 0 | 0
23.05.2025¦10:20:52.941 | 0 | 0 | 0 | 0 | 0 | 0 | 0 | 0 | 0 | 0 | 0 | 0 | 0 | 0 | 0 | 0 | 0 | 0 | 0 | 0
23.05.2025¦10:20:53.941 | 0 | 0 | 0 | 0 | 0 | 0 | 0 | 0 | 0 | 0 | 0 | 0 | 0 | 0 | 0 | 0 | 0 | 0 | 0 | 0
23.05.2025¦10:20:54.940 | 0 | 0 | 0 | 0 | 0 | 0 | 0 | 0 | 0 | 0 | 0 | 0 | 0 | 0 | 0 | 0 | 0 | 0 | 0 | 0
23.05.2025¦10:20:55.941 | 0 | 0 | 0 | 0 | 0 | 0 | 0 | 0 | 0 | 0 | 0 | 0 | 0 | 0 | 0 | 0 | 0 | 0 | 0 | 0
23.05.2025¦10:20:56.941 | 0 | 0 | 0 | 0 | 0 | 0 | 0 | 0 | 0 | 0 | 0 | 0 | 0 | 0 | 0 | 0 | 0 | 0 | 0 | 0
23.05.2025¦10:20:57.941 | 0 | 0 | 0 | 0 | 0 | 0 | 0 | 0 | 0 | 0 | 0 | 0 | 0 | 0 | 0 | 0 | 0 | 0 | 0 | 0
23.05.2025¦10:20:58.940 | 0 | 0 | 0 | 0 | 0 | 0 | 0 | 0 | 0 | 0 | 0 | 0 | 0 | 0 | 0 | 0 | 0 | 0 | 0 | 0
23.05.2025¦10:20:59.941 | 0 | 0 | 0 | 0 | 0 | 0 | 0 | 0 | 0 | 0 | 0 | 0 | 0 | 0 | 0 | 0 | 0 | 0 | 0 | 0
23.05.2025¦10:21:00.940 | 0 | 0 | 0 | 0 | 0 | 0 | 0 | 0 | 0 | 0 | 0 | 0 | 0 | 0 | 0 | 0 | 0 | 0 | 0 | 0
23.05.2025¦10:21:01.942 | 0 | 0 | 0 | 0 | 0 | 0 | 0 | 0 | 0 | 0 | 0 | 0 | 0 | 0 | 0 | 0 | 0 | 0 | 0 | 0
23.05.2025¦10:21:02.941 | 0 | 0 | 0 | 0 | 0 | 0 | 0 | 0 | 0 | 0 | 0 | 0 | 0 | 0 | 0 | 0 | 0 | 0 | 0 | 0
23.05.2025¦10:21:03.941 | 0 | 0 | 0 | 0 | 0 | 0 | 0 | 0 | 0 | 0 | 0 | 0 | 0 | 0 | 0 | 0 | 0 | 0 | 0 | 0
23.05.2025¦10:21:04.941 | 0 | 0 | 0 | 0 | 0 | 0 | 0 | 0 | 0 | 0 | 0 | 0 | 0 | 0 | 0 | 0 | 0 | 0 | 0 | 0
23.05.2025¦10:21:05.940 | 0 | 0 | 0 | 0 | 0 | 0 | 0 | 0 | 0 | 0 | 0 | 0 | 0 | 0 | 0 | 0 | 0 | 0 | 0 | 0
23.05.2025¦10:21:06.940 | 0 | 0 | 0 | 0 | 0 | 0 | 0 | 0 | 0 | 0 | 0 | 0 | 0 | 0 | 0 | 0 | 0 | 0 | 0 | 0
23.05.2025¦10:21:07.941 | 0 | 0 | 0 | 0 | 0 | 0 | 0 | 0 | 0 | 0 | 0 | 0 | 0 | 0 | 0 | 0 | 0 | 0 | 0 | 0
23.05.2025¦10:21:08.941 | 0 | 0 | 0 | 0 | 0 | 0 | 0 | 0 | 0 | 0 | 0 | 0 | 0 | 0 | 0 | 0 | 0 | 0 | 0 | 0
23.05.2025¦10:21:09.941 | 0 | 0 | 0 | 0 | 0 | 0 | 0 | 0 | 0 | 0 | 0 | 0 | 0 | 0 | 0 | 0 | 0 | 0 | 0 | 0
23.05.2025¦10:21:10.941 | 0 | 0 | 0 | 0 | 0 | 0 | 0 | 0 | 0 | 0 | 0 | 0 | 0 | 0 | 0 | 0 | 0 | 0 | 0 | 0
23.05.2025¦10:21:11.940 | 0 | 0 | 0 | 0 | 0 | 0 | 0 | 0 | 0 | 0 | 0 | 0 | 0 | 0 | 0 | 0 | 0 | 0 | 0 | 0
23.05.2025¦10:21:12.941 | 0 | 0 | 0 | 0 | 0 | 0 | 0 | 0 | 0 | 0 | 0 | 0 | 0 | 0 | 0 | 0 | 0 | 0 | 0 | 0
23.05.2025¦10:21:13.941 | 0 | 0 | 0 | 0 | 0 | 0 | 0 | 0 | 0 | 0 | 0 | 0 | 0 | 0 | 0 | 0 | 0 | 0 | 0 | 0
23.05.2025¦10:21:14.940 | 0 | 0 | 0 | 0 | 0 | 0 | 0 | 0 | 0 | 0 | 0 | 0 | 0 | 0 | 0 | 0 | 0 | 0 | 0 | 0
23.05.2025¦10:21:15.940 | 0 | 0 | 0 | 0 | 0 | 0 | 0 | 0 | 0 | 0 | 0 | 0 | 0 | 0 | 0 | 0 | 0 | 0 | 0 | 0
23.05.2025¦10:21:16.941 | 0 | 0 | 0 | 0 | 0 | 0 | 0 | 0 | 0 | 0 | 0 | 0 | 0 | 0 | 0 | 0 | 0 | 0 | 0 | 0
23.05.2025¦10:21:17.941 | 0 | 0 | 0 | 0 | 0 | 0 | 0 | 0 | 0 | 0 | 0 | 0 | 0 | 0 | 0 | 0 | 0 | 0 | 0 | 0
23.05.2025¦10:21:18.940 | 0 | 0 | 0 | 0 | 0 | 0 | 0 | 0 | 0 | 0 | 0 | 0 | 0 | 0 | 0 | 0 | 0 | 0 | 0 | 0
23.05.2025¦10:21:19.941 | 0 | 0 | 0 | 0 | 0 | 0 | 0 | 0 | 0 | 0 | 0 | 0 | 0 | 0 | 0 | 0 | 0 | 0 | 0 | 0
23.05.2025¦10:21:20.940 | 0 | 0 | 0 | 0 | 0 | 0 | 0 | 0 | 0 | 0 | 0 | 0 | 0 | 0 | 0 | 0 | 0 | 0 | 0 | 0
23.05.2025¦10:21:21.941 | 0 | 0 | 0 | 0 | 0 | 0 | 0 | 0 | 0 | 0 | 0 | 0 | 0 | 0 | 0 | 0 | 0 | 0 | 0 | 0
23.05.2025¦10:21:22.941 | 0 | 0 | 0 | 0 | 0 | 0 | 0 | 0 | 0 | 0 | 0 | 0 | 0 | 0 | 0 | 0 | 0 | 0 | 0 | 0
23.05.2025¦10:21:23.941 | 0 | 0 | 0 | 0 | 0 | 0 | 0 | 0 | 0 | 0 | 0 | 0 | 0 | 0 | 0 | 0 | 0 | 0 | 0 | 0
23.05.2025¦10:21:24.941 | 0 | 0 | 0 | 0 | 0 | 0 | 0 | 0 | 0 | 0 | 0 | 0 | 0 | 0 | 0 | 0 | 0 | 0 | 0 | 0
23.05.2025¦10:21:25.940 | 0 | 0 | 0 | 0 | 0 | 0 | 0 | 0 | 0 | 0 | 0 | 0 | 0 | 0 | 0 | 0 | 0 | 0 | 0 | 0
23.05.2025¦10:21:26.940 | 0 | 0 | 0 | 0 | 0 | 0 | 0 | 0 | 0 | 0 | 0 | 0 | 0 | 0 | 0 | 0 | 0 | 0 | 0 | 0
23.05.2025¦10:21:27.941 | 0 | 0 | 0 | 0 | 0 | 0 | 0 | 0 | 0 | 0 | 0 | 0 | 0 | 0 | 0 | 0 | 0 | 0 | 0 | 0
23.05.2025¦10:21:28.940 | 0 | 0 | 0 | 0 | 0 | 0 | 0 | 0 | 0 | 0 | 0 | 0 | 0 | 0 | 0 | 0 | 0 | 0 | 0 | 0
23.05.2025¦10:21:29.940 | 0 | 0 | 0 | 0 | 0 | 0 | 0 | 0 | 0 | 0 | 0 | 0 | 0 | 0 | 0 | 0 | 0 | 0 | 0 | 0
23.05.2025¦10:21:30.940 | 0 | 0 | 0 | 0 | 0 | 0 | 0 | 0 | 0 | 0 | 0 | 0 | 0 | 0 | 0 | 0 | 0 | 0 | 0 | 0
23.05.2025¦10:21:31.941 | 0 | 0 | 0 | 0 | 0 | 0 | 0 | 0 | 0 | 0 | 0 | 0 | 0 | 0 | 0 | 0 | 0 | 0 | 0 | 0
23.05.2025¦10:21:32.941 | 0 | 0 | 0 | 0 | 0 | 0 | 0 | 0 | 0 | 0 | 0 | 0 | 0 | 0 | 0 | 0 | 0 | 0 | 0 | 0
23.05.2025¦10:21:33.941 | 0 | 0 | 0 | 0 | 0 | 0 | 0 | 0 | 0 | 0 | 0 | 0 | 0 | 0 | 0 | 0 | 0 | 0 | 0 | 0
23.05.2025¦10:21:34.941 | 0 | 0 | 0 | 0 | 0 | 0 | 0 | 0 | 0 | 0 | 0 | 0 | 0 | 0 | 0 | 0 | 0 | 0 | 0 | 0
23.05.2025¦10:21:35.941 | 0 | 0 | 0 | 0 | 0 | 0 | 0 | 0 | 0 | 0 | 0 | 0 | 0 | 0 | 0 | 0 | 0 | 0 | 0 | 0
23.05.2025¦10:21:36.941 | 0 | 0 | 0 | 0 | 0 | 0 | 0 | 0 | 0 | 0 | 0 | 0 | 0 | 0 | 0 | 0 | 0 | 0 | 0 | 0
23.05.2025¦10:21:37.940 | 0 | 0 | 0 | 0 | 0 | 0 | 0 | 0 | 0 | 0 | 0 | 0 | 0 | 0 | 0 | 0 | 0 | 0 | 0 | 0
23.05.2025¦10:21:38.940 | 0 | 0 | 0 | 0 | 0 | 0 | 0 | 0 | 0 | 0 | 0 | 0 | 0 | 0 | 0 | 0 | 0 | 0 | 0 | 0
23.05.2025¦10:21:39.940 | 0 | 0 | 0 | 0 | 0 | 0 | 0 | 0 | 0 | 0 | 0 | 0 | 0 | 0 | 0 | 0 | 0 | 0 | 0 | 0
23.05.2025¦10:21:40.940 | 0 | 0 | 0 | 0 | 0 | 0 | 0 | 0 | 0 | 0 | 0 | 0 | 0 | 0 | 0 | 0 | 0 | 0 | 0 | 0
23.05.2025¦10:21:41.940 | 0 | 0 | 0 | 0 | 0 | 0 | 0 | 0 | 0 | 0 | 0 | 0 | 0 | 0 | 0 | 0 | 0 | 0 | 0 | 0
23.05.2025¦10:21:42.941 | 0 | 0 | 0 | 0 | 0 | 0 | 0 | 0 | 0 | 0 | 0 | 0 | 0 | 0 | 0 | 0 | 0 | 0 | 0 | 0
23.05.2025¦10:21:43.941 | 0 | 0 | 0 | 0 | 0 | 0 | 0 | 0 | 0 | 0 | 0 | 0 | 0 | 0 | 0 | 0 | 0 | 0 | 0 | 0
23.05.2025¦10:21:44.941 | 0 | 0 | 0 | 0 | 0 | 0 | 0 | 0 | 0 | 0 | 0 | 0 | 0 | 0 | 0 | 0 | 0 | 0 | 0 | 0
23.05.2025¦10:21:45.941 | 0 | 0 | 0 | 0 | 0 | 0 | 0 | 0 | 0 | 0 | 0 | 0 | 0 | 0 | 0 | 0 | 0 | 0 | 0 | 0
23.05.2025¦10:21:46.940 | 0 | 0 | 0 | 0 | 0 | 0 | 0 | 0 | 0 | 0 | 0 | 0 | 0 | 0 | 0 | 0 | 0 | 0 | 0 | 0
| OekoSolve | OekoSolve | OekoSolve | OekoSolve | OekoSolve | OekoSolve | OekoSolve | OekoSolve | OekoSolve | OekoSolve | OekoSolve | OekoSolve | OekoSolve | OekoSolve | OekoSolve | OekoSolve | OekoSolve | OekoSolve | OekoSolve | OekoSolve
| EnMeter_Prec1 | EnMeter_Prec1 | EnMeter_Prec1 | EnMeter_Prec1 | EnMeter_Prec1 | EnMeter_Prec1 | EnMeter_Prec1 | EnMeter_Prec1 | EnMeter_Prec1 | EnMeter_Prec1 | EnMeter_Prec2 | EnMeter_Prec2 | EnMeter_Prec2 | EnMeter_Prec2 | EnMeter_Prec2 | EnMeter_Prec2 | EnMeter_Prec2 | EnMeter_Prec2 | EnMeter_Prec2 | EnMeter_Prec2
| Prec1 P:W | Prec1 WTotal:kWh | Prec1 WDay:kWh | Prec1 WMonth:kWh | Prec1 WYear:kWh | Prec1 State:0 no info available¦1 Off¦2 Startup¦3 Ready¦4 On¦5 Charge¦6 Discharge¦7 Batt Low or Full¦8 Batt Full¦9 Batt low¦10 Finished¦11 Island¦12 Waiting¦91 Maintenance¦99 ERROR | Prec1 Spec Signal | Prec1 V:kV | Prec1 I:mA | Prec1 Info:0 Bit0¦1 Bit1¦2 Bit2¦3 Bit3¦4 HS Ein¦5 Freigabe / Abdeckung vorhanden¦6 Temp. FÃ¼hler aktiv¦7 Temp. FÃ¼hler unterbrochen¦8 Bit8¦9 Bit9¦10 Bit10¦11 Bit11¦12 Bit12¦13 Bit13¦14 Bit14¦15 Bit15¦ | Prec2 P:W | Prec2 WTotal:kWh | Prec2 WDay:kWh | Prec2 WMonth:kWh | Prec2 WYear:kWh | Prec2 State:0 no info available¦1 Off¦2 Startup¦3 Ready¦4 On¦5 Charge¦6 Discharge¦7 Batt Low or Full¦8 Batt Full¦9 Batt low¦10 Finished¦11 Island¦12 Waiting¦91 Maintenance¦99 ERROR | Prec2 Spec Signal | Prec2 V:kV | Prec2 I:mA | Prec2 Info:0 Bit0¦1 Bit1¦2 Bit2¦3 Bit3¦4 HS Ein¦5 Freigabe / Abdeckung vorhanden¦6 Temp. FÃ¼hler aktiv¦7 Temp. FÃ¼hler unterbrochen¦8 Bit8¦9 Bit9¦10 Bit10¦11 Bit11¦12 Bit12¦13 Bit13¦14 Bit14¦15 Bit15¦
23.05.2025¦10:21:45.941 | 0 | 0 | 0 | 0 | 0 | 0 | 0 | 0 | 0 | 0 | 0 | 0 | 0 | 0 | 0 | 0 | 0 | 0 | 0 | 0
23.05.2025¦10:21:46.940 | 0 | 0 | 0 | 0 | 0 | 0 | 0 | 0 | 0 | 0 | 0 | 0 | 0 | 0 | 0 | 0 | 0 | 0 | 0 | 0
23.05.2025¦10:21:47.940 | 0 | 0 | 0 | 0 | 0 | 0 | 0 | 0 | 0 | 0 | 0 | 0 | 0 | 0 | 0 | 0 | 0 | 0 | 0 | 0
23.05.2025¦10:21:48.940 | 0 | 0 | 0 | 0 | 0 | 0 | 0 | 0 | 0 | 0 | 0 | 0 | 0 | 0 | 0 | 0 | 0 | 0 | 0 | 0
23.05.2025¦10:21:49.941 | 0 | 0 | 0 | 0 | 0 | 0 | 0 | 0 | 0 | 0 | 0 | 0 | 0 | 0 | 0 | 0 | 0 | 0 | 0 | 0
23.05.2025¦10:21:50.942 | 0 | 0 | 0 | 0 | 0 | 0 | 0 | 0 | 0 | 0 | 0 | 0 | 0 | 0 | 0 | 0 | 0 | 0 | 0 | 0
23.05.2025¦10:21:51.941 | 0 | 0 | 0 | 0 | 0 | 0 | 0 | 0 | 0 | 0 | 0 | 0 | 0 | 0 | 0 | 0 | 0 | 0 | 0 | 0
23.05.2025¦10:21:52.940 | 0 | 0 | 0 | 0 | 0 | 0 | 0 | 0 | 0 | 0 | 0 | 0 | 0 | 0 | 0 | 0 | 0 | 0 | 0 | 0
23.05.2025¦10:21:53.941 | 0 | 0 | 0 | 0 | 0 | 0 | 0 | 0 | 0 | 0 | 0 | 0 | 0 | 0 | 0 | 0 | 0 | 0 | 0 | 0
23.05.2025¦10:21:54.940 | 0 | 0 | 0 | 0 | 0 | 0 | 0 | 0 | 0 | 0 | 0 | 0 | 0 | 0 | 0 | 0 | 0 | 0 | 0 | 0
23.05.2025¦10:21:55.941 | 0 | 0 | 0 | 0 | 0 | 0 | 0 | 0 | 0 | 0 | 0 | 0 | 0 | 0 | 0 | 0 | 0 | 0 | 0 | 0
23.05.2025¦10:21:56.941 | 0 | 0 | 0 | 0 | 0 | 0 | 0 | 0 | 0 | 0 | 0 | 0 | 0 | 0 | 0 | 0 | 0 | 0 | 0 | 0
23.05.2025¦10:21:57.940 | 0 | 0 | 0 | 0 | 0 | 0 | 0 | 0 | 0 | 0 | 0 | 0 | 0 | 0 | 0 | 0 | 0 | 0 | 0 | 0
23.05.2025¦10:21:58.940 | 0 | 0 | 0 | 0 | 0 | 0 | 0 | 0 | 0 | 0 | 0 | 0 | 0 | 0 | 0 | 0 | 0 | 0 | 0 | 0
23.05.2025¦10:21:59.941 | 0 | 0 | 0 | 0 | 0 | 0 | 0 | 0 | 0 | 0 | 0 | 0 | 0 | 0 | 0 | 0 | 0 | 0 | 0 | 0
23.05.2025¦10:22:00.940 | 0 | 0 | 0 | 0 | 0 | 0 | 0 | 0 | 0 | 0 | 0 | 0 | 0 | 0 | 0 | 0 | 0 | 0 | 0 | 0
23.05.2025¦10:22:01.941 | 0 | 0 | 0 | 0 | 0 | 0 | 0 | 0 | 0 | 0 | 0 | 0 | 0 | 0 | 0 | 0 | 0 | 0 | 0 | 0
23.05.2025¦10:22:02.941 | 0 | 0 | 0 | 0 | 0 | 0 | 0 | 0 | 0 | 0 | 0 | 0 | 0 | 0 | 0 | 0 | 0 | 0 | 0 | 0
23.05.2025¦10:22:03.941 | 0 | 0 | 0 | 0 | 0 | 0 | 0 | 0 | 0 | 0 | 0 | 0 | 0 | 0 | 0 | 0 | 0 | 0 | 0 | 0
23.05.2025¦10:22:04.941 | 0 | 0 | 0 | 0 | 0 | 0 | 0 | 0 | 0 | 0 | 0 | 0 | 0 | 0 | 0 | 0 | 0 | 0 | 0 | 0
23.05.2025¦10:22:05.941 | 0 | 0 | 0 | 0 | 0 | 0 | 0 | 0 | 0 | 0 | 0 | 0 | 0 | 0 | 0 | 0 | 0 | 0 | 0 | 0
23.05.2025¦10:22:06.941 | 0 | 0 | 0 | 0 | 0 | 0 | 0 | 0 | 0 | 0 | 0 | 0 | 0 | 0 | 0 | 0 | 0 | 0 | 0 | 0
23.05.2025¦10:22:07.941 | 0 | 0 | 0 | 0 | 0 | 0 | 0 | 0 | 0 | 0 | 0 | 0 | 0 | 0 | 0 | 0 | 0 | 0 | 0 | 0
23.05.2025¦10:22:08.941 | 0 | 0 | 0 | 0 | 0 | 0 | 0 | 0 | 0 | 0 | 0 | 0 | 0 | 0 | 0 | 0 | 0 | 0 | 0 | 0
23.05.2025¦10:22:09.940 | 0 | 0 | 0 | 0 | 0 | 0 | 0 | 0 | 0 | 0 | 0 | 0 | 0 | 0 | 0 | 0 | 0 | 0 | 0 | 0
23.05.2025¦10:22:10.940 | 0 | 0 | 0 | 0 | 0 | 0 | 0 | 0 | 0 | 0 | 0 | 0 | 0 | 0 | 0 | 0 | 0 | 0 | 0 | 0
23.05.2025¦10:22:11.941 | 0 | 0 | 0 | 0 | 0 | 0 | 0 | 0 | 0 | 0 | 0 | 0 | 0 | 0 | 0 | 0 | 0 | 0 | 0 | 0
23.05.2025¦10:22:12.941 | 0 | 0 | 0 | 0 | 0 | 0 | 0 | 0 | 0 | 0 | 0 | 0 | 0 | 0 | 0 | 0 | 0 | 0 | 0 | 0
23.05.2025¦10:22:13.941 | 0 | 0 | 0 | 0 | 0 | 0 | 0 | 0 | 0 | 0 | 0 | 0 | 0 | 0 | 0 | 0 | 0 | 0 | 0 | 0
23.05.2025¦10:22:14.941 | 0 | 0 | 0 | 0 | 0 | 0 | 0 | 0 | 0 | 0 | 0 | 0 | 0 | 0 | 0 | 0 | 0 | 0 | 0 | 0
23.05.2025¦10:22:15.941 | 0 | 0 | 0 | 0 | 0 | 0 | 0 | 0 | 0 | 0 | 0 | 0 | 0 | 0 | 0 | 0 | 0 | 0 | 0 | 0
23.05.2025¦10:22:16.941 | 0 | 0 | 0 | 0 | 0 | 0 | 0 | 0 | 0 | 0 | 0 | 0 | 0 | 0 | 0 | 0 | 0 | 0 | 0 | 0
| OekoSolve | OekoSolve | OekoSolve | OekoSolve | OekoSolve | OekoSolve | OekoSolve | OekoSolve | OekoSolve | OekoSolve | OekoSolve | OekoSolve | OekoSolve | OekoSolve | OekoSolve | OekoSolve | OekoSolve | OekoSolve | OekoSolve | OekoSolve
| EnMeter_Prec1 | EnMeter_Prec1 | EnMeter_Prec1 | EnMeter_Prec1 | EnMeter_Prec1 | EnMeter_Prec1 | EnMeter_Prec1 | EnMeter_Prec1 | EnMeter_Prec1 | EnMeter_Prec1 | EnMeter_Prec2 | EnMeter_Prec2 | EnMeter_Prec2 | EnMeter_Prec2 | EnMeter_Prec2 | EnMeter_Prec2 | EnMeter_Prec2 | EnMeter_Prec2 | EnMeter_Prec2 | EnMeter_Prec2
| Prec1 P:W | Prec1 WTotal:kWh | Prec1 WDay:kWh | Prec1 WMonth:kWh | Prec1 WYear:kWh | Prec1 State:0 no info available¦1 Off¦2 Startup¦3 Ready¦4 On¦5 Charge¦6 Discharge¦7 Batt Low or Full¦8 Batt Full¦9 Batt low¦10 Finished¦11 Island¦12 Waiting¦91 Maintenance¦99 ERROR | Prec1 Spec Signal | Prec1 V:kV | Prec1 I:mA | Prec1 Info:0 Bit0¦1 Bit1¦2 Bit2¦3 Bit3¦4 HS Ein¦5 Freigabe / Abdeckung vorhanden¦6 Temp. FÃ¼hler aktiv¦7 Temp. FÃ¼hler unterbrochen¦8 Bit8¦9 Bit9¦10 Bit10¦11 Bit11¦12 Bit12¦13 Bit13¦14 Bit14¦15 Bit15¦ | Prec2 P:W | Prec2 WTotal:kWh | Prec2 WDay:kWh | Prec2 WMonth:kWh | Prec2 WYear:kWh | Prec2 State:0 no info available¦1 Off¦2 Startup¦3 Ready¦4 On¦5 Charge¦6 Discharge¦7 Batt Low or Full¦8 Batt Full¦9 Batt low¦10 Finished¦11 Island¦12 Waiting¦91 Maintenance¦99 ERROR | Prec2 Spec Signal | Prec2 V:kV | Prec2 I:mA | Prec2 Info:0 Bit0¦1 Bit1¦2 Bit2¦3 Bit3¦4 HS Ein¦5 Freigabe / Abdeckung vorhanden¦6 Temp. FÃ¼hler aktiv¦7 Temp. FÃ¼hler unterbrochen¦8 Bit8¦9 Bit9¦10 Bit10¦11 Bit11¦12 Bit12¦13 Bit13¦14 Bit14¦15 Bit15¦
23.05.2025¦10:22:45.941 | 0 | 0 | 0 | 0 | 0 | 0 | 0 | 0 | 0 | 0 | 0 | 0 | 0 | 0 | 0 | 0 | 0 | 0 | 0 | 0
23.05.2025¦10:22:46.940 | 0 | 0 | 0 | 0 | 0 | 0 | 0 | 0 | 0 | 0 | 0 | 0 | 0 | 0 | 0 | 0 | 0 | 0 | 0 | 0
| OekoSolve | OekoSolve | OekoSolve | OekoSolve | OekoSolve | OekoSolve | OekoSolve | OekoSolve | OekoSolve | OekoSolve | OekoSolve | OekoSolve | OekoSolve | OekoSolve | OekoSolve | OekoSolve | OekoSolve | OekoSolve | OekoSolve | OekoSolve
| EnMeter_Prec1 | EnMeter_Prec1 | EnMeter_Prec1 | EnMeter_Prec1 | EnMeter_Prec1 | EnMeter_Prec1 | EnMeter_Prec1 | EnMeter_Prec1 | EnMeter_Prec1 | EnMeter_Prec1 | EnMeter_Prec2 | EnMeter_Prec2 | EnMeter_Prec2 | EnMeter_Prec2 | EnMeter_Prec2 | EnMeter_Prec2 | EnMeter_Prec2 | EnMeter_Prec2 | EnMeter_Prec2 | EnMeter_Prec2
| Prec1 P:W | Prec1 WTotal:kWh | Prec1 WDay:kWh | Prec1 WMonth:kWh | Prec1 WYear:kWh | Prec1 State:0 no info available¦1 Off¦2 Startup¦3 Ready¦4 On¦5 Charge¦6 Discharge¦7 Batt Low or Full¦8 Batt Full¦9 Batt low¦10 Finished¦11 Island¦12 Waiting¦91 Maintenance¦99 ERROR | Prec1 Spec Signal | Prec1 V:kV | Prec1 I:mA | Prec1 Info:0 Bit0¦1 Bit1¦2 Bit2¦3 Bit3¦4 HS Ein¦5 Freigabe / Abdeckung vorhanden¦6 Temp. FÃ¼hler aktiv¦7 Temp. FÃ¼hler unterbrochen¦8 Bit8¦9 Bit9¦10 Bit10¦11 Bit11¦12 Bit12¦13 Bit13¦14 Bit14¦15 Bit15¦ | Prec2 P:W | Prec2 WTotal:kWh | Prec2 WDay:kWh | Prec2 WMonth:kWh | Prec2 WYear:kWh | Prec2 State:0 no info available¦1 Off¦2 Startup¦3 Ready¦4 On¦5 Charge¦6 Discharge¦7 Batt Low or Full¦8 Batt Full¦9 Batt low¦10 Finished¦11 Island¦12 Waiting¦91 Maintenance¦99 ERROR | Prec2 Spec Signal | Prec2 V:kV | Prec2 I:mA | Prec2 Info:0 Bit0¦1 Bit1¦2 Bit2¦3 Bit3¦4 HS Ein¦5 Freigabe / Abdeckung vorhanden¦6 Temp. FÃ¼hler aktiv¦7 Temp. FÃ¼hler unterbrochen¦8 Bit8¦9 Bit9¦10 Bit10¦11 Bit11¦12 Bit12¦13 Bit13¦14 Bit14¦15 Bit15¦
| OekoSolve | OekoSolve | OekoSolve | OekoSolve | OekoSolve | OekoSolve | OekoSolve | OekoSolve | OekoSolve | OekoSolve | OekoSolve | OekoSolve | OekoSolve | OekoSolve | OekoSolve | OekoSolve | OekoSolve | OekoSolve | OekoSolve | OekoSolve
| EnMeter_Prec1 | EnMeter_Prec1 | EnMeter_Prec1 | EnMeter_Prec1 | EnMeter_Prec1 | EnMeter_Prec1 | EnMeter_Prec1 | EnMeter_Prec1 | EnMeter_Prec1 | EnMeter_Prec1 | EnMeter_Prec2 | EnMeter_Prec2 | EnMeter_Prec2 | EnMeter_Prec2 | EnMeter_Prec2 | EnMeter_Prec2 | EnMeter_Prec2 | EnMeter_Prec2 | EnMeter_Prec2 | EnMeter_Prec2
| Prec1 P:W | Prec1 WTotal:kWh | Prec1 WDay:kWh | Prec1 WMonth:kWh | Prec1 WYear:kWh | Prec1 State:0 no info available¦1 Off¦2 Startup¦3 Ready¦4 On¦5 Charge¦6 Discharge¦7 Batt Low or Full¦8 Batt Full¦9 Batt low¦10 Finished¦11 Island¦12 Waiting¦91 Maintenance¦99 ERROR | Prec1 Spec Signal | Prec1 V:kV | Prec1 I:mA | Prec1 Info:0 Bit0¦1 Bit1¦2 Bit2¦3 Bit3¦4 HS Ein¦5 Freigabe / Abdeckung vorhanden¦6 Temp. FÃ¼hler aktiv¦7 Temp. FÃ¼hler unterbrochen¦8 Bit8¦9 Bit9¦10 Bit10¦11 Bit11¦12 Bit12¦13 Bit13¦14 Bit14¦15 Bit15¦ | Prec2 P:W | Prec2 WTotal:kWh | Prec2 WDay:kWh | Prec2 WMonth:kWh | Prec2 WYear:kWh | Prec2 State:0 no info available¦1 Off¦2 Startup¦3 Ready¦4 On¦5 Charge¦6 Discharge¦7 Batt Low or Full¦8 Batt Full¦9 Batt low¦10 Finished¦11 Island¦12 Waiting¦91 Maintenance¦99 ERROR | Prec2 Spec Signal | Prec2 V:kV | Prec2 I:mA | Prec2 Info:0 Bit0¦1 Bit1¦2 Bit2¦3 Bit3¦4 HS Ein¦5 Freigabe / Abdeckung vorhanden¦6 Temp. FÃ¼hler aktiv¦7 Temp. FÃ¼hler unterbrochen¦8 Bit8¦9 Bit9¦10 Bit10¦11 Bit11¦12 Bit12¦13 Bit13¦14 Bit14¦15 Bit15¦
23.05.2025¦10:23:19.941 | 0 | 0 | 0 | 0 | 0 | 0 | 0 | 0 | 0 | 0 | 0 | 0 | 0 | 0 | 0 | 0 | 0 | 0 | 0 | 0
23.05.2025¦10:23:20.940 | 0 | 0 | 0 | 0 | 0 | 0 | 0 | 0 | 0 | 0 | 0 | 0 | 0 | 0 | 0 | 0 | 0 | 0 | 0 | 0
23.05.2025¦10:23:21.940 | 0 | 0 | 0 | 0 | 0 | 0 | 0 | 0 | 0 | 0 | 0 | 0 | 0 | 0 | 0 | 0 | 0 | 0 | 0 | 0
23.05.2025¦10:23:22.941 | 0 | 0 | 0 | 0 | 0 | 0 | 0 | 0 | 0 | 0 | 0 | 0 | 0 | 0 | 0 | 0 | 0 | 0 | 0 | 0
23.05.2025¦10:23:23.940 | 0 | 0 | 0 | 0 | 0 | 0 | 0 | 0 | 0 | 0 | 0 | 0 | 0 | 0 | 0 | 0 | 0 | 0 | 0 | 0
23.05.2025¦10:23:24.941 | 0 | 0 | 0 | 0 | 0 | 0 | 0 | 0 | 0 | 0 | 0 | 0 | 0 | 0 | 0 | 0 | 0 | 0 | 0 | 0
23.05.2025¦10:23:25.940 | 0 | 0 | 0 | 0 | 0 | 0 | 0 | 0 | 0 | 0 | 0 | 0 | 0 | 0 | 0 | 0 | 0 | 0 | 0 | 0
23.05.2025¦10:23:26.941 | 0 | 0 | 0 | 0 | 0 | 0 | 0 | 0 | 0 | 0 | 0 | 0 | 0 | 0 | 0 | 0 | 0 | 0 | 0 | 0
23.05.2025¦10:23:27.940 | 0 | 0 | 0 | 0 | 0 | 0 | 0 | 0 | 0 | 0 | 0 | 0 | 0 | 0 | 0 | 0 | 0 | 0 | 0 | 0
23.05.2025¦10:23:28.941 | 0 | 0 | 0 | 0 | 0 | 0 | 0 | 0 | 0 | 0 | 0 | 0 | 0 | 0 | 0 | 0 | 0 | 0 | 0 | 0
23.05.2025¦10:23:29.940 | 0 | 0 | 0 | 0 | 0 | 0 | 0 | 0 | 0 | 0 | 0 | 0 | 0 | 0 | 0 | 0 | 0 | 0 | 0 | 0
23.05.2025¦10:23:30.941 | 0 | 0 | 0 | 0 | 0 | 0 | 0 | 0 | 0 | 0 | 0 | 0 | 0 | 0 | 0 | 0 | 0 | 0 | 0 | 0
23.05.2025¦10:23:31.941 | 0 | 0 | 0 | 0 | 0 | 0 | 0 | 0 | 0 | 0 | 0 | 0 | 0 | 0 | 0 | 0 | 0 | 0 | 0 | 0
23.05.2025¦10:23:32.941 | 0 | 0 | 0 | 0 | 0 | 0 | 0 | 0 | 0 | 0 | 0 | 0 | 0 | 0 | 0 | 0 | 0 | 0 | 0 | 0
23.05.2025¦10:23:33.941 | 0 | 0 | 0 | 0 | 0 | 0 | 0 | 0 | 0 | 0 | 0 | 0 | 0 | 0 | 0 | 0 | 0 | 0 | 0 | 0
23.05.2025¦10:23:34.941 | 0 | 0 | 0 | 0 | 0 | 0 | 0 | 0 | 0 | 0 | 0 | 0 | 0 | 0 | 0 | 0 | 0 | 0 | 0 | 0
23.05.2025¦10:23:35.940 | 0 | 0 | 0 | 0 | 0 | 0 | 0 | 0 | 0 | 0 | 0 | 0 | 0 | 0 | 0 | 0 | 0 | 0 | 0 | 0
23.05.2025¦10:23:36.940 | 0 | 0 | 0 | 0 | 0 | 0 | 0 | 0 | 0 | 0 | 0 | 0 | 0 | 0 | 0 | 0 | 0 | 0 | 0 | 0
23.05.2025¦10:23:37.941 | 0 | 0 | 0 | 0 | 0 | 0 | 0 | 0 | 0 | 0 | 0 | 0 | 0 | 0 | 0 | 0 | 0 | 0 | 0 | 0
23.05.2025¦10:23:38.941 | 0 | 0 | 0 | 0 | 0 | 0 | 0 | 0 | 0 | 0 | 0 | 0 | 0 | 0 | 0 | 0 | 0 | 0 | 0 | 0
23.05.2025¦10:23:39.941 | 0 | 0 | 0 | 0 | 0 | 0 | 0 | 0 | 0 | 0 | 0 | 0 | 0 | 0 | 0 | 0 | 0 | 0 | 0 | 0
23.05.2025¦10:23:40.941 | 0 | 0 | 0 | 0 | 0 | 0 | 0 | 0 | 0 | 0 | 0 | 0 | 0 | 0 | 0 | 0 | 0 | 0 | 0 | 0
23.05.2025¦10:23:41.941 | 0 | 0 | 0 | 0 | 0 | 0 | 0 | 0 | 0 | 0 | 0 | 0 | 0 | 0 | 0 | 0 | 0 | 0 | 0 | 0
23.05.2025¦10:23:42.941 | 0 | 0 | 0 | 0 | 0 | 0 | 0 | 0 | 0 | 0 | 0 | 0 | 0 | 0 | 0 | 0 | 0 | 0 | 0 | 0
23.05.2025¦10:23:43.940 | 0 | 0 | 0 | 0 | 0 | 0 | 0 | 0 | 0 | 0 | 0 | 0 | 0 | 0 | 0 | 0 | 0 | 0 | 0 | 0
23.05.2025¦10:23:44.942 | 0 | 0 | 0 | 0 | 0 | 0 | 0 | 0 | 0 | 0 | 0 | 0 | 0 | 0 | 0 | 0 | 0 | 0 | 0 | 0
23.05.2025¦10:23:45.942 | 0 | 0 | 0 | 0 | 0 | 0 | 0 | 0 | 0 | 0 | 0 | 0 | 0 | 0 | 0 | 0 | 0 | 0 | 0 | 0
23.05.2025¦10:23:46.941 | 0 | 0 | 0 | 0 | 0 | 0 | 0 | 0 | 0 | 0 | 0 | 0 | 0 | 0 | 0 | 0 | 0 | 0 | 0 | 0
| OekoSolve | OekoSolve | OekoSolve | OekoSolve | OekoSolve | OekoSolve | OekoSolve | OekoSolve | OekoSolve | OekoSolve | OekoSolve | OekoSolve | OekoSolve | OekoSolve | OekoSolve | OekoSolve | OekoSolve | OekoSolve | OekoSolve | OekoSolve
| EnMeter_Prec1 | EnMeter_Prec1 | EnMeter_Prec1 | EnMeter_Prec1 | EnMeter_Prec1 | EnMeter_Prec1 | EnMeter_Prec1 | EnMeter_Prec1 | EnMeter_Prec1 | EnMeter_Prec1 | EnMeter_Prec2 | EnMeter_Prec2 | EnMeter_Prec2 | EnMeter_Prec2 | EnMeter_Prec2 | EnMeter_Prec2 | EnMeter_Prec2 | EnMeter_Prec2 | EnMeter_Prec2 | EnMeter_Prec2
| Prec1 P:W | Prec1 WTotal:kWh | Prec1 WDay:kWh | Prec1 WMonth:kWh | Prec1 WYear:kWh | Prec1 State:0 no info available¦1 Off¦2 Startup¦3 Ready¦4 On¦5 Charge¦6 Discharge¦7 Batt Low or Full¦8 Batt Full¦9 Batt low¦10 Finished¦11 Island¦12 Waiting¦91 Maintenance¦99 ERROR | Prec1 Spec Signal | Prec1 V:kV | Prec1 I:mA | Prec1 Info:0 Bit0¦1 Bit1¦2 Bit2¦3 Bit3¦4 HS Ein¦5 Freigabe / Abdeckung vorhanden¦6 Temp. FÃ¼hler aktiv¦7 Temp. FÃ¼hler unterbrochen¦8 Bit8¦9 Bit9¦10 Bit10¦11 Bit11¦12 Bit12¦13 Bit13¦14 Bit14¦15 Bit15¦ | Prec2 P:W | Prec2 WTotal:kWh | Prec2 WDay:kWh | Prec2 WMonth:kWh | Prec2 WYear:kWh | Prec2 State:0 no info available¦1 Off¦2 Startup¦3 Ready¦4 On¦5 Charge¦6 Discharge¦7 Batt Low or Full¦8 Batt Full¦9 Batt low¦10 Finished¦11 Island¦12 Waiting¦91 Maintenance¦99 ERROR | Prec2 Spec Signal | Prec2 V:kV | Prec2 I:mA | Prec2 Info:0 Bit0¦1 Bit1¦2 Bit2¦3 Bit3¦4 HS Ein¦5 Freigabe / Abdeckung vorhanden¦6 Temp. FÃ¼hler aktiv¦7 Temp. FÃ¼hler unterbrochen¦8 Bit8¦9 Bit9¦10 Bit10¦11 Bit11¦12 Bit12¦13 Bit13¦14 Bit14¦15 Bit15¦
23.05.2025¦10:23:19.941 | 0 | 0 | 0 | 0 | 0 | 0 | 0 | 0 | 0 | 0 | 0 | 0 | 0 | 0 | 0 | 0 | 0 | 0 | 0 | 0
23.05.2025¦10:23:20.940 | 0 | 0 | 0 | 0 | 0 | 0 | 0 | 0 | 0 | 0 | 0 | 0 | 0 | 0 | 0 | 0 | 0 | 0 | 0 | 0
23.05.2025¦10:23:21.940 | 0 | 0 | 0 | 0 | 0 | 0 | 0 | 0 | 0 | 0 | 0 | 0 | 0 | 0 | 0 | 0 | 0 | 0 | 0 | 0
23.05.2025¦10:23:22.941 | 0 | 0 | 0 | 0 | 0 | 0 | 0 | 0 | 0 | 0 | 0 | 0 | 0 | 0 | 0 | 0 | 0 | 0 | 0 | 0
23.05.2025¦10:23:23.940 | 0 | 0 | 0 | 0 | 0 | 0 | 0 | 0 | 0 | 0 | 0 | 0 | 0 | 0 | 0 | 0 | 0 | 0 | 0 | 0
23.05.2025¦10:23:24.941 | 0 | 0 | 0 | 0 | 0 | 0 | 0 | 0 | 0 | 0 | 0 | 0 | 0 | 0 | 0 | 0 | 0 | 0 | 0 | 0
23.05.2025¦10:23:25.940 | 0 | 0 | 0 | 0 | 0 | 0 | 0 | 0 | 0 | 0 | 0 | 0 | 0 | 0 | 0 | 0 | 0 | 0 | 0 | 0
23.05.2025¦10:23:26.941 | 0 | 0 | 0 | 0 | 0 | 0 | 0 | 0 | 0 | 0 | 0 | 0 | 0 | 0 | 0 | 0 | 0 | 0 | 0 | 0
23.05.2025¦10:23:27.940 | 0 | 0 | 0 | 0 | 0 | 0 | 0 | 0 | 0 | 0 | 0 | 0 | 0 | 0 | 0 | 0 | 0 | 0 | 0 | 0
23.05.2025¦10:23:28.941 | 0 | 0 | 0 | 0 | 0 | 0 | 0 | 0 | 0 | 0 | 0 | 0 | 0 | 0 | 0 | 0 | 0 | 0 | 0 | 0
23.05.2025¦10:23:29.940 | 0 | 0 | 0 | 0 | 0 | 0 | 0 | 0 | 0 | 0 | 0 | 0 | 0 | 0 | 0 | 0 | 0 | 0 | 0 | 0
23.05.2025¦10:23:30.941 | 0 | 0 | 0 | 0 | 0 | 0 | 0 | 0 | 0 | 0 | 0 | 0 | 0 | 0 | 0 | 0 | 0 | 0 | 0 | 0
23.05.2025¦10:23:31.941 | 0 | 0 | 0 | 0 | 0 | 0 | 0 | 0 | 0 | 0 | 0 | 0 | 0 | 0 | 0 | 0 | 0 | 0 | 0 | 0
23.05.2025¦10:23:32.941 | 0 | 0 | 0 | 0 | 0 | 0 | 0 | 0 | 0 | 0 | 0 | 0 | 0 | 0 | 0 | 0 | 0 | 0 | 0 | 0
23.05.2025¦10:23:33.941 | 0 | 0 | 0 | 0 | 0 | 0 | 0 | 0 | 0 | 0 | 0 | 0 | 0 | 0 | 0 | 0 | 0 | 0 | 0 | 0
23.05.2025¦10:23:34.941 | 0 | 0 | 0 | 0 | 0 | 0 | 0 | 0 | 0 | 0 | 0 | 0 | 0 | 0 | 0 | 0 | 0 | 0 | 0 | 0
23.05.2025¦10:23:35.940 | 0 | 0 | 0 | 0 | 0 | 0 | 0 | 0 | 0 | 0 | 0 | 0 | 0 | 0 | 0 | 0 | 0 | 0 | 0 | 0
23.05.2025¦10:23:36.940 | 0 | 0 | 0 | 0 | 0 | 0 | 0 | 0 | 0 | 0 | 0 | 0 | 0 | 0 | 0 | 0 | 0 | 0 | 0 | 0
23.05.2025¦10:23:37.941 | 0 | 0 | 0 | 0 | 0 | 0 | 0 | 0 | 0 | 0 | 0 | 0 | 0 | 0 | 0 | 0 | 0 | 0 | 0 | 0
23.05.2025¦10:23:38.941 | 0 | 0 | 0 | 0 | 0 | 0 | 0 | 0 | 0 | 0 | 0 | 0 | 0 | 0 | 0 | 0 | 0 | 0 | 0 | 0
23.05.2025¦10:23:39.941 | 0 | 0 | 0 | 0 | 0 | 0 | 0 | 0 | 0 | 0 | 0 | 0 | 0 | 0 | 0 | 0 | 0 | 0 | 0 | 0
23.05.2025¦10:23:40.941 | 0 | 0 | 0 | 0 | 0 | 0 | 0 | 0 | 0 | 0 | 0 | 0 | 0 | 0 | 0 | 0 | 0 | 0 | 0 | 0
23.05.2025¦10:23:41.941 | 0 | 0 | 0 | 0 | 0 | 0 | 0 | 0 | 0 | 0 | 0 | 0 | 0 | 0 | 0 | 0 | 0 | 0 | 0 | 0
23.05.2025¦10:23:42.941 | 0 | 0 | 0 | 0 | 0 | 0 | 0 | 0 | 0 | 0 | 0 | 0 | 0 | 0 | 0 | 0 | 0 | 0 | 0 | 0
23.05.2025¦10:23:43.940 | 0 | 0 | 0 | 0 | 0 | 0 | 0 | 0 | 0 | 0 | 0 | 0 | 0 | 0 | 0 | 0 | 0 | 0 | 0 | 0
23.05.2025¦10:23:44.942 | 0 | 0 | 0 | 0 | 0 | 0 | 0 | 0 | 0 | 0 | 0 | 0 | 0 | 0 | 0 | 0 | 0 | 0 | 0 | 0
23.05.2025¦10:23:45.942 | 0 | 0 | 0 | 0 | 0 | 0 | 0 | 0 | 0 | 0 | 0 | 0 | 0 | 0 | 0 | 0 | 0 | 0 | 0 | 0
23.05.2025¦10:23:46.941 | 0 | 0 | 0 | 0 | 0 | 0 | 0 | 0 | 0 | 0 | 0 | 0 | 0 | 0 | 0 | 0 | 0 | 0 | 0 | 0
23.05.2025¦10:23:47.940 | 0 | 0 | 0 | 0 | 0 | 0 | 0 | 0 | 0 | 0 | 0 | 0 | 0 | 0 | 0 | 0 | 0 | 0 | 0 | 0
23.05.2025¦10:23:48.941 | 0 | 0 | 0 | 0 | 0 | 0 | 0 | 0 | 0 | 0 | 0 | 0 | 0 | 0 | 0 | 0 | 0 | 0 | 0 | 0
23.05.2025¦10:23:49.941 | 0 | 0 | 0 | 0 | 0 | 0 | 0 | 0 | 0 | 0 | 0 | 0 | 0 | 0 | 0 | 0 | 0 | 0 | 0 | 0
23.05.2025¦10:23:50.941 | 0 | 0 | 0 | 0 | 0 | 0 | 0 | 0 | 0 | 0 | 0 | 0 | 0 | 0 | 0 | 0 | 0 | 0 | 0 | 0
23.05.2025¦10:23:51.941 | 0 | 0 | 0 | 0 | 0 | 0 | 0 | 0 | 0 | 0 | 0 | 0 | 0 | 0 | 0 | 0 | 0 | 0 | 0 | 0
23.05.2025¦10:23:52.941 | 0 | 0 | 0 | 0 | 0 | 0 | 0 | 0 | 0 | 0 | 0 | 0 | 0 | 0 | 0 | 0 | 0 | 0 | 0 | 0
23.05.2025¦10:23:53.941 | 0 | 0 | 0 | 0 | 0 | 0 | 0 | 0 | 0 | 0 | 0 | 0 | 0 | 0 | 0 | 0 | 0 | 0 | 0 | 0
23.05.2025¦10:23:54.941 | 0 | 0 | 0 | 0 | 0 | 0 | 0 | 0 | 0 | 0 | 0 | 0 | 0 | 0 | 0 | 0 | 0 | 0 | 0 | 0
23.05.2025¦10:23:55.940 | 0 | 0 | 0 | 0 | 0 | 0 | 0 | 0 | 0 | 0 | 0 | 0 | 0 | 0 | 0 | 0 | 0 | 0 | 0 | 0
23.05.2025¦10:23:56.941 | 0 | 0 | 0 | 0 | 0 | 0 | 0 | 0 | 0 | 0 | 0 | 0 | 0 | 0 | 0 | 0 | 0 | 0 | 0 | 0
23.05.2025¦10:23:57.941 | 0 | 0 | 0 | 0 | 0 | 0 | 0 | 0 | 0 | 0 | 0 | 0 | 0 | 0 | 0 | 0 | 0 | 0 | 0 | 0
23.05.2025¦10:23:58.940 | 0 | 0 | 0 | 0 | 0 | 0 | 0 | 0 | 0 | 0 | 0 | 0 | 0 | 0 | 0 | 0 | 0 | 0 | 0 | 0
23.05.2025¦10:23:59.941 | 0 | 0 | 0 | 0 | 0 | 0 | 0 | 0 | 0 | 0 | 0 | 0 | 0 | 0 | 0 | 0 | 0 | 0 | 0 | 0
23.05.2025¦10:24:00.941 | 0 | 0 | 0 | 0 | 0 | 0 | 0 | 0 | 0 | 0 | 0 | 0 | 0 | 0 | 0 | 0 | 0 | 0 | 0 | 0
23.05.2025¦10:24:01.940 | 0 | 0 | 0 | 0 | 0 | 0 | 0 | 0 | 0 | 0 | 0 | 0 | 0 | 0 | 0 | 0 | 0 | 0 | 0 | 0
23.05.2025¦10:24:02.940 | 0 | 0 | 0 | 0 | 0 | 0 | 0 | 0 | 0 | 0 | 0 | 0 | 0 | 0 | 0 | 0 | 0 | 0 | 0 | 0
23.05.2025¦10:24:03.941 | 0 | 0 | 0 | 0 | 0 | 0 | 0 | 0 | 0 | 0 | 0 | 0 | 0 | 0 | 0 | 0 | 0 | 0 | 0 | 0
23.05.2025¦10:24:04.940 | 0 | 0 | 0 | 0 | 0 | 0 | 0 | 0 | 0 | 0 | 0 | 0 | 0 | 0 | 0 | 0 | 0 | 0 | 0 | 0
23.05.2025¦10:24:05.941 | 0 | 0 | 0 | 0 | 0 | 0 | 0 | 0 | 0 | 0 | 0 | 0 | 0 | 0 | 0 | 0 | 0 | 0 | 0 | 0
23.05.2025¦10:24:06.941 | 0 | 0 | 0 | 0 | 0 | 0 | 0 | 0 | 0 | 0 | 0 | 0 | 0 | 0 | 0 | 0 | 0 | 0 | 0 | 0
23.05.2025¦10:24:07.941 | 0 | 0 | 0 | 0 | 0 | 0 | 0 | 0 | 0 | 0 | 0 | 0 | 0 | 0 | 0 | 0 | 0 | 0 | 0 | 0
23.05.2025¦10:24:08.941 | 0 | 0 | 0 | 0 | 0 | 0 | 0 | 0 | 0 | 0 | 0 | 0 | 0 | 0 | 0 | 0 | 0 | 0 | 0 | 0
23.05.2025¦10:24:09.941 | 0 | 0 | 0 | 0 | 0 | 0 | 0 | 0 | 0 | 0 | 0 | 0 | 0 | 0 | 0 | 0 | 0 | 0 | 0 | 0
23.05.2025¦10:24:10.941 | 0 | 0 | 0 | 0 | 0 | 0 | 0 | 0 | 0 | 0 | 0 | 0 | 0 | 0 | 0 | 0 | 0 | 0 | 0 | 0
23.05.2025¦10:24:11.940 | 0 | 0 | 0 | 0 | 0 | 0 | 0 | 0 | 0 | 0 | 0 | 0 | 0 | 0 | 0 | 0 | 0 | 0 | 0 | 0
23.05.2025¦10:24:12.941 | 0 | 0 | 0 | 0 | 0 | 0 | 0 | 0 | 0 | 0 | 0 | 0 | 0 | 0 | 0 | 0 | 0 | 0 | 0 | 0
23.05.2025¦10:24:13.940 | 0 | 0 | 0 | 0 | 0 | 0 | 0 | 0 | 0 | 0 | 0 | 0 | 0 | 0 | 0 | 0 | 0 | 0 | 0 | 0
23.05.2025¦10:24:14.940 | 0 | 0 | 0 | 0 | 0 | 0 | 0 | 0 | 0 | 0 | 0 | 0 | 0 | 0 | 0 | 0 | 0 | 0 | 0 | 0
23.05.2025¦10:24:15.941 | 0 | 0 | 0 | 0 | 0 | 0 | 0 | 0 | 0 | 0 | 0 | 0 | 0 | 0 | 0 | 0 | 0 | 0 | 0 | 0
23.05.2025¦10:24:16.940 | 0 | 0 | 0 | 0 | 0 | 0 | 0 | 0 | 0 | 0 | 0 | 0 | 0 | 0 | 0 | 0 | 0 | 0 | 0 | 0
| OekoSolve | OekoSolve | OekoSolve | OekoSolve | OekoSolve | OekoSolve | OekoSolve | OekoSolve | OekoSolve | OekoSolve | OekoSolve | OekoSolve | OekoSolve | OekoSolve | OekoSolve | OekoSolve | OekoSolve | OekoSolve | OekoSolve | OekoSolve
| EnMeter_Prec1 | EnMeter_Prec1 | EnMeter_Prec1 | EnMeter_Prec1 | EnMeter_Prec1 | EnMeter_Prec1 | EnMeter_Prec1 | EnMeter_Prec1 | EnMeter_Prec1 | EnMeter_Prec1 | EnMeter_Prec2 | EnMeter_Prec2 | EnMeter_Prec2 | EnMeter_Prec2 | EnMeter_Prec2 | EnMeter_Prec2 | EnMeter_Prec2 | EnMeter_Prec2 | EnMeter_Prec2 | EnMeter_Prec2
| Prec1 P:W | Prec1 WTotal:kWh | Prec1 WDay:kWh | Prec1 WMonth:kWh | Prec1 WYear:kWh | Prec1 State:0 no info available¦1 Off¦2 Startup¦3 Ready¦4 On¦5 Charge¦6 Discharge¦7 Batt Low or Full¦8 Batt Full¦9 Batt low¦10 Finished¦11 Island¦12 Waiting¦91 Maintenance¦99 ERROR | Prec1 Spec Signal | Prec1 V:kV | Prec1 I:mA | Prec1 Info:0 Bit0¦1 Bit1¦2 Bit2¦3 Bit3¦4 HS Ein¦5 Freigabe / Abdeckung vorhanden¦6 Temp. FÃ¼hler aktiv¦7 Temp. FÃ¼hler unterbrochen¦8 Bit8¦9 Bit9¦10 Bit10¦11 Bit11¦12 Bit12¦13 Bit13¦14 Bit14¦15 Bit15¦ | Prec2 P:W | Prec2 WTotal:kWh | Prec2 WDay:kWh | Prec2 WMonth:kWh | Prec2 WYear:kWh | Prec2 State:0 no info available¦1 Off¦2 Startup¦3 Ready¦4 On¦5 Charge¦6 Discharge¦7 Batt Low or Full¦8 Batt Full¦9 Batt low¦10 Finished¦11 Island¦12 Waiting¦91 Maintenance¦99 ERROR | Prec2 Spec Signal | Prec2 V:kV | Prec2 I:mA | Prec2 Info:0 Bit0¦1 Bit1¦2 Bit2¦3 Bit3¦4 HS Ein¦5 Freigabe / Abdeckung vorhanden¦6 Temp. FÃ¼hler aktiv¦7 Temp. FÃ¼hler unterbrochen¦8 Bit8¦9 Bit9¦10 Bit10¦11 Bit11¦12 Bit12¦13 Bit13¦14 Bit14¦15 Bit15¦
23.05.2025¦10:23:47.940 | 0 | 0 | 0 | 0 | 0 | 0 | 0 | 0 | 0 | 0 | 0 | 0 | 0 | 0 | 0 | 0 | 0 | 0 | 0 | 0
23.05.2025¦10:23:48.941 | 0 | 0 | 0 | 0 | 0 | 0 | 0 | 0 | 0 | 0 | 0 | 0 | 0 | 0 | 0 | 0 | 0 | 0 | 0 | 0
23.05.2025¦10:23:49.941 | 0 | 0 | 0 | 0 | 0 | 0 | 0 | 0 | 0 | 0 | 0 | 0 | 0 | 0 | 0 | 0 | 0 | 0 | 0 | 0
23.05.2025¦10:23:50.941 | 0 | 0 | 0 | 0 | 0 | 0 | 0 | 0 | 0 | 0 | 0 | 0 | 0 | 0 | 0 | 0 | 0 | 0 | 0 | 0
23.05.2025¦10:23:51.941 | 0 | 0 | 0 | 0 | 0 | 0 | 0 | 0 | 0 | 0 | 0 | 0 | 0 | 0 | 0 | 0 | 0 | 0 | 0 | 0
23.05.2025¦10:23:52.941 | 0 | 0 | 0 | 0 | 0 | 0 | 0 | 0 | 0 | 0 | 0 | 0 | 0 | 0 | 0 | 0 | 0 | 0 | 0 | 0
23.05.2025¦10:23:53.941 | 0 | 0 | 0 | 0 | 0 | 0 | 0 | 0 | 0 | 0 | 0 | 0 | 0 | 0 | 0 | 0 | 0 | 0 | 0 | 0
23.05.2025¦10:23:54.941 | 0 | 0 | 0 | 0 | 0 | 0 | 0 | 0 | 0 | 0 | 0 | 0 | 0 | 0 | 0 | 0 | 0 | 0 | 0 | 0
23.05.2025¦10:23:55.940 | 0 | 0 | 0 | 0 | 0 | 0 | 0 | 0 | 0 | 0 | 0 | 0 | 0 | 0 | 0 | 0 | 0 | 0 | 0 | 0
23.05.2025¦10:23:56.941 | 0 | 0 | 0 | 0 | 0 | 0 | 0 | 0 | 0 | 0 | 0 | 0 | 0 | 0 | 0 | 0 | 0 | 0 | 0 | 0
23.05.2025¦10:23:57.941 | 0 | 0 | 0 | 0 | 0 | 0 | 0 | 0 | 0 | 0 | 0 | 0 | 0 | 0 | 0 | 0 | 0 | 0 | 0 | 0
23.05.2025¦10:23:58.940 | 0 | 0 | 0 | 0 | 0 | 0 | 0 | 0 | 0 | 0 | 0 | 0 | 0 | 0 | 0 | 0 | 0 | 0 | 0 | 0
23.05.2025¦10:23:59.941 | 0 | 0 | 0 | 0 | 0 | 0 | 0 | 0 | 0 | 0 | 0 | 0 | 0 | 0 | 0 | 0 | 0 | 0 | 0 | 0
23.05.2025¦10:24:00.941 | 0 | 0 | 0 | 0 | 0 | 0 | 0 | 0 | 0 | 0 | 0 | 0 | 0 | 0 | 0 | 0 | 0 | 0 | 0 | 0
23.05.2025¦10:24:01.940 | 0 | 0 | 0 | 0 | 0 | 0 | 0 | 0 | 0 | 0 | 0 | 0 | 0 | 0 | 0 | 0 | 0 | 0 | 0 | 0
23.05.2025¦10:24:02.940 | 0 | 0 | 0 | 0 | 0 | 0 | 0 | 0 | 0 | 0 | 0 | 0 | 0 | 0 | 0 | 0 | 0 | 0 | 0 | 0
23.05.2025¦10:24:03.941 | 0 | 0 | 0 | 0 | 0 | 0 | 0 | 0 | 0 | 0 | 0 | 0 | 0 | 0 | 0 | 0 | 0 | 0 | 0 | 0
23.05.2025¦10:24:04.940 | 0 | 0 | 0 | 0 | 0 | 0 | 0 | 0 | 0 | 0 | 0 | 0 | 0 | 0 | 0 | 0 | 0 | 0 | 0 | 0
23.05.2025¦10:24:05.941 | 0 | 0 | 0 | 0 | 0 | 0 | 0 | 0 | 0 | 0 | 0 | 0 | 0 | 0 | 0 | 0 | 0 | 0 | 0 | 0
23.05.2025¦10:24:06.941 | 0 | 0 | 0 | 0 | 0 | 0 | 0 | 0 | 0 | 0 | 0 | 0 | 0 | 0 | 0 | 0 | 0 | 0 | 0 | 0
23.05.2025¦10:24:07.941 | 0 | 0 | 0 | 0 | 0 | 0 | 0 | 0 | 0 | 0 | 0 | 0 | 0 | 0 | 0 | 0 | 0 | 0 | 0 | 0
23.05.2025¦10:24:08.941 | 0 | 0 | 0 | 0 | 0 | 0 | 0 | 0 | 0 | 0 | 0 | 0 | 0 | 0 | 0 | 0 | 0 | 0 | 0 | 0
23.05.2025¦10:24:09.941 | 0 | 0 | 0 | 0 | 0 | 0 | 0 | 0 | 0 | 0 | 0 | 0 | 0 | 0 | 0 | 0 | 0 | 0 | 0 | 0
23.05.2025¦10:24:10.941 | 0 | 0 | 0 | 0 | 0 | 0 | 0 | 0 | 0 | 0 | 0 | 0 | 0 | 0 | 0 | 0 | 0 | 0 | 0 | 0
23.05.2025¦10:24:11.940 | 0 | 0 | 0 | 0 | 0 | 0 | 0 | 0 | 0 | 0 | 0 | 0 | 0 | 0 | 0 | 0 | 0 | 0 | 0 | 0
23.05.2025¦10:24:12.941 | 0 | 0 | 0 | 0 | 0 | 0 | 0 | 0 | 0 | 0 | 0 | 0 | 0 | 0 | 0 | 0 | 0 | 0 | 0 | 0
23.05.2025¦10:24:13.940 | 0 | 0 | 0 | 0 | 0 | 0 | 0 | 0 | 0 | 0 | 0 | 0 | 0 | 0 | 0 | 0 | 0 | 0 | 0 | 0
23.05.2025¦10:24:14.940 | 0 | 0 | 0 | 0 | 0 | 0 | 0 | 0 | 0 | 0 | 0 | 0 | 0 | 0 | 0 | 0 | 0 | 0 | 0 | 0
23.05.2025¦10:24:15.941 | 0 | 0 | 0 | 0 | 0 | 0 | 0 | 0 | 0 | 0 | 0 | 0 | 0 | 0 | 0 | 0 | 0 | 0 | 0 | 0
23.05.2025¦10:24:16.940 | 0 | 0 | 0 | 0 | 0 | 0 | 0 | 0 | 0 | 0 | 0 | 0 | 0 | 0 | 0 | 0 | 0 | 0 | 0 | 0
23.05.2025¦10:24:17.941 | 0 | 0 | 0 | 0 | 0 | 0 | 0 | 0 | 0 | 0 | 0 | 0 | 0 | 0 | 0 | 0 | 0 | 0 | 0 | 0
23.05.2025¦10:24:18.941 | 0 | 0 | 0 | 0 | 0 | 0 | 0 | 0 | 0 | 0 | 0 | 0 | 0 | 0 | 0 | 0 | 0 | 0 | 0 | 0
23.05.2025¦10:24:19.941 | 0 | 0 | 0 | 0 | 0 | 0 | 0 | 0 | 0 | 0 | 0 | 0 | 0 | 0 | 0 | 0 | 0 | 0 | 0 | 0
23.05.2025¦10:24:20.941 | 0 | 0 | 0 | 0 | 0 | 0 | 0 | 0 | 0 | 0 | 0 | 0 | 0 | 0 | 0 | 0 | 0 | 0 | 0 | 0
23.05.2025¦10:24:21.941 | 0 | 0 | 0 | 0 | 0 | 0 | 0 | 0 | 0 | 0 | 0 | 0 | 0 | 0 | 0 | 0 | 0 | 0 | 0 | 0
23.05.2025¦10:24:22.940 | 0 | 0 | 0 | 0 | 0 | 0 | 0 | 0 | 0 | 0 | 0 | 0 | 0 | 0 | 0 | 0 | 0 | 0 | 0 | 0
23.05.2025¦10:24:23.940 | 0 | 0 | 0 | 0 | 0 | 0 | 0 | 0 | 0 | 0 | 0 | 0 | 0 | 0 | 0 | 0 | 0 | 0 | 0 | 0
23.05.2025¦10:24:24.940 | 0 | 0 | 0 | 0 | 0 | 0 | 0 | 0 | 0 | 0 | 0 | 0 | 0 | 0 | 0 | 0 | 0 | 0 | 0 | 0
23.05.2025¦10:24:25.941 | 0 | 0 | 0 | 0 | 0 | 0 | 0 | 0 | 0 | 0 | 0 | 0 | 0 | 0 | 0 | 0 | 0 | 0 | 0 | 0
23.05.2025¦10:24:26.941 | 0 | 0 | 0 | 0 | 0 | 0 | 0 | 0 | 0 | 0 | 0 | 0 | 0 | 0 | 0 | 0 | 0 | 0 | 0 | 0
23.05.2025¦10:24:27.941 | 0 | 0 | 0 | 0 | 0 | 0 | 0 | 0 | 0 | 0 | 0 | 0 | 0 | 0 | 0 | 0 | 0 | 0 | 0 | 0
23.05.2025¦10:24:28.941 | 0 | 0 | 0 | 0 | 0 | 0 | 0 | 0 | 0 | 0 | 0 | 0 | 0 | 0 | 0 | 0 | 0 | 0 | 0 | 0
23.05.2025¦10:24:29.941 | 0 | 0 | 0 | 0 | 0 | 0 | 0 | 0 | 0 | 0 | 0 | 0 | 0 | 0 | 0 | 0 | 0 | 0 | 0 | 0
23.05.2025¦10:24:30.941 | 0 | 0 | 0 | 0 | 0 | 0 | 0 | 0 | 0 | 0 | 0 | 0 | 0 | 0 | 0 | 0 | 0 | 0 | 0 | 0
23.05.2025¦10:24:31.941 | 0 | 0 | 0 | 0 | 0 | 0 | 0 | 0 | 0 | 0 | 0 | 0 | 0 | 0 | 0 | 0 | 0 | 0 | 0 | 0
23.05.2025¦10:24:32.940 | 0 | 0 | 0 | 0 | 0 | 0 | 0 | 0 | 0 | 0 | 0 | 0 | 0 | 0 | 0 | 0 | 0 | 0 | 0 | 0
23.05.2025¦10:24:33.941 | 0 | 0 | 0 | 0 | 0 | 0 | 0 | 0 | 0 | 0 | 0 | 0 | 0 | 0 | 0 | 0 | 0 | 0 | 0 | 0
23.05.2025¦10:24:34.941 | 0 | 0 | 0 | 0 | 0 | 0 | 0 | 0 | 0 | 0 | 0 | 0 | 0 | 0 | 0 | 0 | 0 | 0 | 0 | 0
23.05.2025¦10:24:35.941 | 0 | 0 | 0 | 0 | 0 | 0 | 0 | 0 | 0 | 0 | 0 | 0 | 0 | 0 | 0 | 0 | 0 | 0 | 0 | 0
23.05.2025¦10:24:36.941 | 0 | 0 | 0 | 0 | 0 | 0 | 0 | 0 | 0 | 0 | 0 | 0 | 0 | 0 | 0 | 0 | 0 | 0 | 0 | 0
23.05.2025¦10:24:37.941 | 0 | 0 | 0 | 0 | 0 | 0 | 0 | 0 | 0 | 0 | 0 | 0 | 0 | 0 | 0 | 0 | 0 | 0 | 0 | 0
23.05.2025¦10:24:38.941 | 0 | 0 | 0 | 0 | 0 | 0 | 0 | 0 | 0 | 0 | 0 | 0 | 0 | 0 | 0 | 0 | 0 | 0 | 0 | 0
23.05.2025¦10:24:39.941 | 0 | 0 | 0 | 0 | 0 | 0 | 0 | 0 | 0 | 0 | 0 | 0 | 0 | 0 | 0 | 0 | 0 | 0 | 0 | 0
23.05.2025¦10:24:40.941 | 0 | 0 | 0 | 0 | 0 | 0 | 0 | 0 | 0 | 0 | 0 | 0 | 0 | 0 | 0 | 0 | 0 | 0 | 0 | 0
23.05.2025¦10:24:41.940 | 0 | 0 | 0 | 0 | 0 | 0 | 0 | 0 | 0 | 0 | 0 | 0 | 0 | 0 | 0 | 0 | 0 | 0 | 0 | 0
23.05.2025¦10:24:42.941 | 0 | 0 | 0 | 0 | 0 | 0 | 0 | 0 | 0 | 0 | 0 | 0 | 0 | 0 | 0 | 0 | 0 | 0 | 0 | 0
23.05.2025¦10:24:43.941 | 0 | 0 | 0 | 0 | 0 | 0 | 0 | 0 | 0 | 0 | 0 | 0 | 0 | 0 | 0 | 0 | 0 | 0 | 0 | 0
23.05.2025¦10:24:44.941 | 0 | 0 | 0 | 0 | 0 | 0 | 0 | 0 | 0 | 0 | 0 | 0 | 0 | 0 | 0 | 0 | 0 | 0 | 0 | 0
23.05.2025¦10:24:45.941 | 0 | 0 | 0 | 0 | 0 | 0 | 0 | 0 | 0 | 0 | 0 | 0 | 0 | 0 | 0 | 0 | 0 | 0 | 0 | 0
23.05.2025¦10:24:46.941 | 0 | 0 | 0 | 0 | 0 | 0 | 0 | 0 | 0 | 0 | 0 | 0 | 0 | 0 | 0 | 0 | 0 | 0 | 0 | 0
| OekoSolve | OekoSolve | OekoSolve | OekoSolve | OekoSolve | OekoSolve | OekoSolve | OekoSolve | OekoSolve | OekoSolve | OekoSolve | OekoSolve | OekoSolve | OekoSolve | OekoSolve | OekoSolve | OekoSolve | OekoSolve | OekoSolve | OekoSolve
| EnMeter_Prec1 | EnMeter_Prec1 | EnMeter_Prec1 | EnMeter_Prec1 | EnMeter_Prec1 | EnMeter_Prec1 | EnMeter_Prec1 | EnMeter_Prec1 | EnMeter_Prec1 | EnMeter_Prec1 | EnMeter_Prec2 | EnMeter_Prec2 | EnMeter_Prec2 | EnMeter_Prec2 | EnMeter_Prec2 | EnMeter_Prec2 | EnMeter_Prec2 | EnMeter_Prec2 | EnMeter_Prec2 | EnMeter_Prec2
| Prec1 P:W | Prec1 WTotal:kWh | Prec1 WDay:kWh | Prec1 WMonth:kWh | Prec1 WYear:kWh | Prec1 State:0 no info available¦1 Off¦2 Startup¦3 Ready¦4 On¦5 Charge¦6 Discharge¦7 Batt Low or Full¦8 Batt Full¦9 Batt low¦10 Finished¦11 Island¦12 Waiting¦91 Maintenance¦99 ERROR | Prec1 Spec Signal | Prec1 V:kV | Prec1 I:mA | Prec1 Info:0 Bit0¦1 Bit1¦2 Bit2¦3 Bit3¦4 HS Ein¦5 Freigabe / Abdeckung vorhanden¦6 Temp. FÃ¼hler aktiv¦7 Temp. FÃ¼hler unterbrochen¦8 Bit8¦9 Bit9¦10 Bit10¦11 Bit11¦12 Bit12¦13 Bit13¦14 Bit14¦15 Bit15¦ | Prec2 P:W | Prec2 WTotal:kWh | Prec2 WDay:kWh | Prec2 WMonth:kWh | Prec2 WYear:kWh | Prec2 State:0 no info available¦1 Off¦2 Startup¦3 Ready¦4 On¦5 Charge¦6 Discharge¦7 Batt Low or Full¦8 Batt Full¦9 Batt low¦10 Finished¦11 Island¦12 Waiting¦91 Maintenance¦99 ERROR | Prec2 Spec Signal | Prec2 V:kV | Prec2 I:mA | Prec2 Info:0 Bit0¦1 Bit1¦2 Bit2¦3 Bit3¦4 HS Ein¦5 Freigabe / Abdeckung vorhanden¦6 Temp. FÃ¼hler aktiv¦7 Temp. FÃ¼hler unterbrochen¦8 Bit8¦9 Bit9¦10 Bit10¦11 Bit11¦12 Bit12¦13 Bit13¦14 Bit14¦15 Bit15¦
23.05.2025¦10:24:45.941 | 0 | 0 | 0 | 0 | 0 | 0 | 0 | 0 | 0 | 0 | 0 | 0 | 0 | 0 | 0 | 0 | 0 | 0 | 0 | 0
23.05.2025¦10:24:46.941 | 0 | 0 | 0 | 0 | 0 | 0 | 0 | 0 | 0 | 0 | 0 | 0 | 0 | 0 | 0 | 0 | 0 | 0 | 0 | 0
23.05.2025¦10:24:47.940 | 0 | 0 | 0 | 0 | 0 | 0 | 0 | 0 | 0 | 0 | 0 | 0 | 0 | 0 | 0 | 0 | 0 | 0 | 0 | 0
23.05.2025¦10:24:48.940 | 0 | 0 | 0 | 0 | 0 | 0 | 0 | 0 | 0 | 0 | 0 | 0 | 0 | 0 | 0 | 0 | 0 | 0 | 0 | 0
23.05.2025¦10:24:49.941 | 0 | 0 | 0 | 0 | 0 | 0 | 0 | 0 | 0 | 0 | 0 | 0 | 0 | 0 | 0 | 0 | 0 | 0 | 0 | 0
23.05.2025¦10:24:50.940 | 0 | 0 | 0 | 0 | 0 | 0 | 0 | 0 | 0 | 0 | 0 | 0 | 0 | 0 | 0 | 0 | 0 | 0 | 0 | 0
23.05.2025¦10:24:51.941 | 0 | 0 | 0 | 0 | 0 | 0 | 0 | 0 | 0 | 0 | 0 | 0 | 0 | 0 | 0 | 0 | 0 | 0 | 0 | 0
23.05.2025¦10:24:52.941 | 0 | 0 | 0 | 0 | 0 | 0 | 0 | 0 | 0 | 0 | 0 | 0 | 0 | 0 | 0 | 0 | 0 | 0 | 0 | 0
23.05.2025¦10:24:53.941 | 0 | 0 | 0 | 0 | 0 | 0 | 0 | 0 | 0 | 0 | 0 | 0 | 0 | 0 | 0 | 0 | 0 | 0 | 0 | 0
23.05.2025¦10:24:54.940 | 0 | 0 | 0 | 0 | 0 | 0 | 0 | 0 | 0 | 0 | 0 | 0 | 0 | 0 | 0 | 0 | 0 | 0 | 0 | 0
23.05.2025¦10:24:55.940 | 0 | 0 | 0 | 0 | 0 | 0 | 0 | 0 | 0 | 0 | 0 | 0 | 0 | 0 | 0 | 0 | 0 | 0 | 0 | 0
23.05.2025¦10:24:56.940 | 0 | 0 | 0 | 0 | 0 | 0 | 0 | 0 | 0 | 0 | 0 | 0 | 0 | 0 | 0 | 0 | 0 | 0 | 0 | 0
23.05.2025¦10:24:57.941 | 0 | 0 | 0 | 0 | 0 | 0 | 0 | 0 | 0 | 0 | 0 | 0 | 0 | 0 | 0 | 0 | 0 | 0 | 0 | 0
23.05.2025¦10:24:58.941 | 0 | 0 | 0 | 0 | 0 | 0 | 0 | 0 | 0 | 0 | 0 | 0 | 0 | 0 | 0 | 0 | 0 | 0 | 0 | 0
23.05.2025¦10:24:59.940 | 0 | 0 | 0 | 0 | 0 | 0 | 0 | 0 | 0 | 0 | 0 | 0 | 0 | 0 | 0 | 0 | 0 | 0 | 0 | 0
23.05.2025¦10:25:00.941 | 0 | 0 | 0 | 0 | 0 | 0 | 0 | 0 | 0 | 0 | 0 | 0 | 0 | 0 | 0 | 0 | 0 | 0 | 0 | 0
23.05.2025¦10:25:01.940 | 0 | 0 | 0 | 0 | 0 | 0 | 0 | 0 | 0 | 0 | 0 | 0 | 0 | 0 | 0 | 0 | 0 | 0 | 0 | 0
23.05.2025¦10:25:02.940 | 0 | 0 | 0 | 0 | 0 | 0 | 0 | 0 | 0 | 0 | 0 | 0 | 0 | 0 | 0 | 0 | 0 | 0 | 0 | 0
23.05.2025¦10:25:03.941 | 0 | 0 | 0 | 0 | 0 | 0 | 0 | 0 | 0 | 0 | 0 | 0 | 0 | 0 | 0 | 0 | 0 | 0 | 0 | 0
23.05.2025¦10:25:04.941 | 0 | 0 | 0 | 0 | 0 | 0 | 0 | 0 | 0 | 0 | 0 | 0 | 0 | 0 | 0 | 0 | 0 | 0 | 0 | 0
23.05.2025¦10:25:05.941 | 0 | 0 | 0 | 0 | 0 | 0 | 0 | 0 | 0 | 0 | 0 | 0 | 0 | 0 | 0 | 0 | 0 | 0 | 0 | 0
23.05.2025¦10:25:06.941 | 0 | 0 | 0 | 0 | 0 | 0 | 0 | 0 | 0 | 0 | 0 | 0 | 0 | 0 | 0 | 0 | 0 | 0 | 0 | 0
23.05.2025¦10:25:07.941 | 0 | 0 | 0 | 0 | 0 | 0 | 0 | 0 | 0 | 0 | 0 | 0 | 0 | 0 | 0 | 0 | 0 | 0 | 0 | 0
23.05.2025¦10:25:08.940 | 0 | 0 | 0 | 0 | 0 | 0 | 0 | 0 | 0 | 0 | 0 | 0 | 0 | 0 | 0 | 0 | 0 | 0 | 0 | 0
23.05.2025¦10:25:09.941 | 0 | 0 | 0 | 0 | 0 | 0 | 0 | 0 | 0 | 0 | 0 | 0 | 0 | 0 | 0 | 0 | 0 | 0 | 0 | 0
23.05.2025¦10:25:10.940 | 0 | 0 | 0 | 0 | 0 | 0 | 0 | 0 | 0 | 0 | 0 | 0 | 0 | 0 | 0 | 0 | 0 | 0 | 0 | 0
23.05.2025¦10:25:11.941 | 0 | 0 | 0 | 0 | 0 | 0 | 0 | 0 | 0 | 0 | 0 | 0 | 0 | 0 | 0 | 0 | 0 | 0 | 0 | 0
23.05.2025¦10:25:12.941 | 0 | 0 | 0 | 0 | 0 | 0 | 0 | 0 | 0 | 0 | 0 | 0 | 0 | 0 | 0 | 0 | 0 | 0 | 0 | 0
23.05.2025¦10:25:13.940 | 0 | 0 | 0 | 0 | 0 | 0 | 0 | 0 | 0 | 0 | 0 | 0 | 0 | 0 | 0 | 0 | 0 | 0 | 0 | 0
23.05.2025¦10:25:14.940 | 0 | 0 | 0 | 0 | 0 | 0 | 0 | 0 | 0 | 0 | 0 | 0 | 0 | 0 | 0 | 0 | 0 | 0 | 0 | 0
23.05.2025¦10:25:15.940 | 0 | 0 | 0 | 0 | 0 | 0 | 0 | 0 | 0 | 0 | 0 | 0 | 0 | 0 | 0 | 0 | 0 | 0 | 0 | 0
23.05.2025¦10:25:16.941 | 0 | 0 | 0 | 0 | 0 | 0 | 0 | 0 | 0 | 0 | 0 | 0 | 0 | 0 | 0 | 0 | 0 | 0 | 0 | 0
23.05.2025¦10:25:17.940 | 0 | 0 | 0 | 0 | 0 | 0 | 0 | 0 | 0 | 0 | 0 | 0 | 0 | 0 | 0 | 0 | 0 | 0 | 0 | 0
| OekoSolve | OekoSolve | OekoSolve | OekoSolve | OekoSolve | OekoSolve | OekoSolve | OekoSolve | OekoSolve | OekoSolve | OekoSolve | OekoSolve | OekoSolve | OekoSolve | OekoSolve | OekoSolve | OekoSolve | OekoSolve | OekoSolve | OekoSolve
| EnMeter_Prec1 | EnMeter_Prec1 | EnMeter_Prec1 | EnMeter_Prec1 | EnMeter_Prec1 | EnMeter_Prec1 | EnMeter_Prec1 | EnMeter_Prec1 | EnMeter_Prec1 | EnMeter_Prec1 | EnMeter_Prec2 | EnMeter_Prec2 | EnMeter_Prec2 | EnMeter_Prec2 | EnMeter_Prec2 | EnMeter_Prec2 | EnMeter_Prec2 | EnMeter_Prec2 | EnMeter_Prec2 | EnMeter_Prec2
| Prec1 P:W | Prec1 WTotal:kWh | Prec1 WDay:kWh | Prec1 WMonth:kWh | Prec1 WYear:kWh | Prec1 State:0 no info available¦1 Off¦2 Startup¦3 Ready¦4 On¦5 Charge¦6 Discharge¦7 Batt Low or Full¦8 Batt Full¦9 Batt low¦10 Finished¦11 Island¦12 Waiting¦91 Maintenance¦99 ERROR | Prec1 Spec Signal | Prec1 V:kV | Prec1 I:mA | Prec1 Info:0 Bit0¦1 Bit1¦2 Bit2¦3 Bit3¦4 HS Ein¦5 Freigabe / Abdeckung vorhanden¦6 Temp. FÃ¼hler aktiv¦7 Temp. FÃ¼hler unterbrochen¦8 Bit8¦9 Bit9¦10 Bit10¦11 Bit11¦12 Bit12¦13 Bit13¦14 Bit14¦15 Bit15¦ | Prec2 P:W | Prec2 WTotal:kWh | Prec2 WDay:kWh | Prec2 WMonth:kWh | Prec2 WYear:kWh | Prec2 State:0 no info available¦1 Off¦2 Startup¦3 Ready¦4 On¦5 Charge¦6 Discharge¦7 Batt Low or Full¦8 Batt Full¦9 Batt low¦10 Finished¦11 Island¦12 Waiting¦91 Maintenance¦99 ERROR | Prec2 Spec Signal | Prec2 V:kV | Prec2 I:mA | Prec2 Info:0 Bit0¦1 Bit1¦2 Bit2¦3 Bit3¦4 HS Ein¦5 Freigabe / Abdeckung vorhanden¦6 Temp. FÃ¼hler aktiv¦7 Temp. FÃ¼hler unterbrochen¦8 Bit8¦9 Bit9¦10 Bit10¦11 Bit11¦12 Bit12¦13 Bit13¦14 Bit14¦15 Bit15¦
23.05.2025¦10:25:45.941 | 0 | 0 | 0 | 0 | 0 | 0 | 0 | 0 | 0 | 0 | 0 | 0 | 0 | 0 | 0 | 0 | 0 | 0 | 0 | 0
23.05.2025¦10:25:46.941 | 0 | 0 | 0 | 0 | 0 | 0 | 0 | 0 | 0 | 0 | 0 | 0 | 0 | 0 | 0 | 0 | 0 | 0 | 0 | 0
23.05.2025¦10:25:47.940 | 0 | 0 | 0 | 0 | 0 | 0 | 0 | 0 | 0 | 0 | 0 | 0 | 0 | 0 | 0 | 0 | 0 | 0 | 0 | 0
| OekoSolve | OekoSolve | OekoSolve | OekoSolve | OekoSolve | OekoSolve | OekoSolve | OekoSolve | OekoSolve | OekoSolve | OekoSolve | OekoSolve | OekoSolve | OekoSolve | OekoSolve | OekoSolve | OekoSolve | OekoSolve | OekoSolve | OekoSolve
| EnMeter_Prec1 | EnMeter_Prec1 | EnMeter_Prec1 | EnMeter_Prec1 | EnMeter_Prec1 | EnMeter_Prec1 | EnMeter_Prec1 | EnMeter_Prec1 | EnMeter_Prec1 | EnMeter_Prec1 | EnMeter_Prec2 | EnMeter_Prec2 | EnMeter_Prec2 | EnMeter_Prec2 | EnMeter_Prec2 | EnMeter_Prec2 | EnMeter_Prec2 | EnMeter_Prec2 | EnMeter_Prec2 | EnMeter_Prec2
| Prec1 P:W | Prec1 WTotal:kWh | Prec1 WDay:kWh | Prec1 WMonth:kWh | Prec1 WYear:kWh | Prec1 State:0 no info available¦1 Off¦2 Startup¦3 Ready¦4 On¦5 Charge¦6 Discharge¦7 Batt Low or Full¦8 Batt Full¦9 Batt low¦10 Finished¦11 Island¦12 Waiting¦91 Maintenance¦99 ERROR | Prec1 Spec Signal | Prec1 V:kV | Prec1 I:mA | Prec1 Info:0 Bit0¦1 Bit1¦2 Bit2¦3 Bit3¦4 HS Ein¦5 Freigabe / Abdeckung vorhanden¦6 Temp. FÃ¼hler aktiv¦7 Temp. FÃ¼hler unterbrochen¦8 Bit8¦9 Bit9¦10 Bit10¦11 Bit11¦12 Bit12¦13 Bit13¦14 Bit14¦15 Bit15¦ | Prec2 P:W | Prec2 WTotal:kWh | Prec2 WDay:kWh | Prec2 WMonth:kWh | Prec2 WYear:kWh | Prec2 State:0 no info available¦1 Off¦2 Startup¦3 Ready¦4 On¦5 Charge¦6 Discharge¦7 Batt Low or Full¦8 Batt Full¦9 Batt low¦10 Finished¦11 Island¦12 Waiting¦91 Maintenance¦99 ERROR | Prec2 Spec Signal | Prec2 V:kV | Prec2 I:mA | Prec2 Info:0 Bit0¦1 Bit1¦2 Bit2¦3 Bit3¦4 HS Ein¦5 Freigabe / Abdeckung vorhanden¦6 Temp. FÃ¼hler aktiv¦7 Temp. FÃ¼hler unterbrochen¦8 Bit8¦9 Bit9¦10 Bit10¦11 Bit11¦12 Bit12¦13 Bit13¦14 Bit14¦15 Bit15¦
| OekoSolve | OekoSolve | OekoSolve | OekoSolve | OekoSolve | OekoSolve | OekoSolve | OekoSolve | OekoSolve | OekoSolve | OekoSolve | OekoSolve | OekoSolve | OekoSolve | OekoSolve | OekoSolve | OekoSolve | OekoSolve | OekoSolve | OekoSolve
| EnMeter_Prec1 | EnMeter_Prec1 | EnMeter_Prec1 | EnMeter_Prec1 | EnMeter_Prec1 | EnMeter_Prec1 | EnMeter_Prec1 | EnMeter_Prec1 | EnMeter_Prec1 | EnMeter_Prec1 | EnMeter_Prec2 | EnMeter_Prec2 | EnMeter_Prec2 | EnMeter_Prec2 | EnMeter_Prec2 | EnMeter_Prec2 | EnMeter_Prec2 | EnMeter_Prec2 | EnMeter_Prec2 | EnMeter_Prec2
| Prec1 P:W | Prec1 WTotal:kWh | Prec1 WDay:kWh | Prec1 WMonth:kWh | Prec1 WYear:kWh | Prec1 State:0 no info available¦1 Off¦2 Startup¦3 Ready¦4 On¦5 Charge¦6 Discharge¦7 Batt Low or Full¦8 Batt Full¦9 Batt low¦10 Finished¦11 Island¦12 Waiting¦91 Maintenance¦99 ERROR | Prec1 Spec Signal | Prec1 V:kV | Prec1 I:mA | Prec1 Info:0 Bit0¦1 Bit1¦2 Bit2¦3 Bit3¦4 HS Ein¦5 Freigabe / Abdeckung vorhanden¦6 Temp. FÃ¼hler aktiv¦7 Temp. FÃ¼hler unterbrochen¦8 Bit8¦9 Bit9¦10 Bit10¦11 Bit11¦12 Bit12¦13 Bit13¦14 Bit14¦15 Bit15¦ | Prec2 P:W | Prec2 WTotal:kWh | Prec2 WDay:kWh | Prec2 WMonth:kWh | Prec2 WYear:kWh | Prec2 State:0 no info available¦1 Off¦2 Startup¦3 Ready¦4 On¦5 Charge¦6 Discharge¦7 Batt Low or Full¦8 Batt Full¦9 Batt low¦10 Finished¦11 Island¦12 Waiting¦91 Maintenance¦99 ERROR | Prec2 Spec Signal | Prec2 V:kV | Prec2 I:mA | Prec2 Info:0 Bit0¦1 Bit1¦2 Bit2¦3 Bit3¦4 HS Ein¦5 Freigabe / Abdeckung vorhanden¦6 Temp. FÃ¼hler aktiv¦7 Temp. FÃ¼hler unterbrochen¦8 Bit8¦9 Bit9¦10 Bit10¦11 Bit11¦12 Bit12¦13 Bit13¦14 Bit14¦15 Bit15¦
23.05.2025¦10:26:21.941 | 0 | 0 | 0 | 0 | 0 | 0 | 0 | 0 | 0 | 0 | 0 | 0 | 0 | 0 | 0 | 0 | 0 | 0 | 0 | 0
23.05.2025¦10:26:22.941 | 0 | 0 | 0 | 0 | 0 | 0 | 0 | 0 | 0 | 0 | 0 | 0 | 0 | 0 | 0 | 0 | 0 | 0 | 0 | 0
23.05.2025¦10:26:23.941 | 0 | 0 | 0 | 0 | 0 | 0 | 0 | 0 | 0 | 0 | 0 | 0 | 0 | 0 | 0 | 0 | 0 | 0 | 0 | 0
23.05.2025¦10:26:24.941 | 0 | 0 | 0 | 0 | 0 | 0 | 0 | 0 | 0 | 0 | 0 | 0 | 0 | 0 | 0 | 0 | 0 | 0 | 0 | 0
23.05.2025¦10:26:25.941 | 0 | 0 | 0 | 0 | 0 | 0 | 0 | 0 | 0 | 0 | 0 | 0 | 0 | 0 | 0 | 0 | 0 | 0 | 0 | 0
23.05.2025¦10:26:26.941 | 0 | 0 | 0 | 0 | 0 | 0 | 0 | 0 | 0 | 0 | 0 | 0 | 0 | 0 | 0 | 0 | 0 | 0 | 0 | 0
23.05.2025¦10:26:27.940 | 0 | 0 | 0 | 0 | 0 | 0 | 0 | 0 | 0 | 0 | 0 | 0 | 0 | 0 | 0 | 0 | 0 | 0 | 0 | 0
23.05.2025¦10:26:28.941 | 0 | 0 | 0 | 0 | 0 | 0 | 0 | 0 | 0 | 0 | 0 | 0 | 0 | 0 | 0 | 0 | 0 | 0 | 0 | 0
23.05.2025¦10:26:29.941 | 0 | 0 | 0 | 0 | 0 | 0 | 0 | 0 | 0 | 0 | 0 | 0 | 0 | 0 | 0 | 0 | 0 | 0 | 0 | 0
23.05.2025¦10:26:30.941 | 0 | 0 | 0 | 0 | 0 | 0 | 0 | 0 | 0 | 0 | 0 | 0 | 0 | 0 | 0 | 0 | 0 | 0 | 0 | 0
23.05.2025¦10:26:31.940 | 0 | 0 | 0 | 0 | 0 | 0 | 0 | 0 | 0 | 0 | 0 | 0 | 0 | 0 | 0 | 0 | 0 | 0 | 0 | 0
23.05.2025¦10:26:32.941 | 0 | 0 | 0 | 0 | 0 | 0 | 0 | 0 | 0 | 0 | 0 | 0 | 0 | 0 | 0 | 0 | 0 | 0 | 0 | 0
23.05.2025¦10:26:33.941 | 0 | 0 | 0 | 0 | 0 | 0 | 0 | 0 | 0 | 0 | 0 | 0 | 0 | 0 | 0 | 0 | 0 | 0 | 0 | 0
23.05.2025¦10:26:34.940 | 0 | 0 | 0 | 0 | 0 | 0 | 0 | 0 | 0 | 0 | 0 | 0 | 0 | 0 | 0 | 0 | 0 | 0 | 0 | 0
23.05.2025¦10:26:35.941 | 0 | 0 | 0 | 0 | 0 | 0 | 0 | 0 | 0 | 0 | 0 | 0 | 0 | 0 | 0 | 0 | 0 | 0 | 0 | 0
23.05.2025¦10:26:36.940 | 0 | 0 | 0 | 0 | 0 | 0 | 0 | 0 | 0 | 0 | 0 | 0 | 0 | 0 | 0 | 0 | 0 | 0 | 0 | 0
23.05.2025¦10:26:37.941 | 0 | 0 | 0 | 0 | 0 | 0 | 0 | 0 | 0 | 0 | 0 | 0 | 0 | 0 | 0 | 0 | 0 | 0 | 0 | 0
23.05.2025¦10:26:38.941 | 0 | 0 | 0 | 0 | 0 | 0 | 0 | 0 | 0 | 0 | 0 | 0 | 0 | 0 | 0 | 0 | 0 | 0 | 0 | 0
23.05.2025¦10:26:39.941 | 0 | 0 | 0 | 0 | 0 | 0 | 0 | 0 | 0 | 0 | 0 | 0 | 0 | 0 | 0 | 0 | 0 | 0 | 0 | 0
23.05.2025¦10:26:40.941 | 0 | 0 | 0 | 0 | 0 | 0 | 0 | 0 | 0 | 0 | 0 | 0 | 0 | 0 | 0 | 0 | 0 | 0 | 0 | 0
23.05.2025¦10:26:41.941 | 0 | 0 | 0 | 0 | 0 | 0 | 0 | 0 | 0 | 0 | 0 | 0 | 0 | 0 | 0 | 0 | 0 | 0 | 0 | 0
23.05.2025¦10:26:42.941 | 0 | 0 | 0 | 0 | 0 | 0 | 0 | 0 | 0 | 0 | 0 | 0 | 0 | 0 | 0 | 0 | 0 | 0 | 0 | 0
23.05.2025¦10:26:43.941 | 0 | 0 | 0 | 0 | 0 | 0 | 0 | 0 | 0 | 0 | 0 | 0 | 0 | 0 | 0 | 0 | 0 | 0 | 0 | 0
23.05.2025¦10:26:44.941 | 0 | 0 | 0 | 0 | 0 | 0 | 0 | 0 | 0 | 0 | 0 | 0 | 0 | 0 | 0 | 0 | 0 | 0 | 0 | 0
23.05.2025¦10:26:45.941 | 0 | 0 | 0 | 0 | 0 | 0 | 0 | 0 | 0 | 0 | 0 | 0 | 0 | 0 | 0 | 0 | 0 | 0 | 0 | 0
23.05.2025¦10:26:46.941 | 0 | 0 | 0 | 0 | 0 | 0 | 0 | 0 | 0 | 0 | 0 | 0 | 0 | 0 | 0 | 0 | 0 | 0 | 0 | 0
23.05.2025¦10:26:47.941 | 0 | 0 | 0 | 0 | 0 | 0 | 0 | 0 | 0 | 0 | 0 | 0 | 0 | 0 | 0 | 0 | 0 | 0 | 0 | 0
| OekoSolve | OekoSolve | OekoSolve | OekoSolve | OekoSolve | OekoSolve | OekoSolve | OekoSolve | OekoSolve | OekoSolve | OekoSolve | OekoSolve | OekoSolve | OekoSolve | OekoSolve | OekoSolve | OekoSolve | OekoSolve | OekoSolve | OekoSolve
| EnMeter_Prec1 | EnMeter_Prec1 | EnMeter_Prec1 | EnMeter_Prec1 | EnMeter_Prec1 | EnMeter_Prec1 | EnMeter_Prec1 | EnMeter_Prec1 | EnMeter_Prec1 | EnMeter_Prec1 | EnMeter_Prec2 | EnMeter_Prec2 | EnMeter_Prec2 | EnMeter_Prec2 | EnMeter_Prec2 | EnMeter_Prec2 | EnMeter_Prec2 | EnMeter_Prec2 | EnMeter_Prec2 | EnMeter_Prec2
| Prec1 P:W | Prec1 WTotal:kWh | Prec1 WDay:kWh | Prec1 WMonth:kWh | Prec1 WYear:kWh | Prec1 State:0 no info available¦1 Off¦2 Startup¦3 Ready¦4 On¦5 Charge¦6 Discharge¦7 Batt Low or Full¦8 Batt Full¦9 Batt low¦10 Finished¦11 Island¦12 Waiting¦91 Maintenance¦99 ERROR | Prec1 Spec Signal | Prec1 V:kV | Prec1 I:mA | Prec1 Info:0 Bit0¦1 Bit1¦2 Bit2¦3 Bit3¦4 HS Ein¦5 Freigabe / Abdeckung vorhanden¦6 Temp. FÃ¼hler aktiv¦7 Temp. FÃ¼hler unterbrochen¦8 Bit8¦9 Bit9¦10 Bit10¦11 Bit11¦12 Bit12¦13 Bit13¦14 Bit14¦15 Bit15¦ | Prec2 P:W | Prec2 WTotal:kWh | Prec2 WDay:kWh | Prec2 WMonth:kWh | Prec2 WYear:kWh | Prec2 State:0 no info available¦1 Off¦2 Startup¦3 Ready¦4 On¦5 Charge¦6 Discharge¦7 Batt Low or Full¦8 Batt Full¦9 Batt low¦10 Finished¦11 Island¦12 Waiting¦91 Maintenance¦99 ERROR | Prec2 Spec Signal | Prec2 V:kV | Prec2 I:mA | Prec2 Info:0 Bit0¦1 Bit1¦2 Bit2¦3 Bit3¦4 HS Ein¦5 Freigabe / Abdeckung vorhanden¦6 Temp. FÃ¼hler aktiv¦7 Temp. FÃ¼hler unterbrochen¦8 Bit8¦9 Bit9¦10 Bit10¦11 Bit11¦12 Bit12¦13 Bit13¦14 Bit14¦15 Bit15¦
23.05.2025¦10:26:21.941 | 0 | 0 | 0 | 0 | 0 | 0 | 0 | 0 | 0 | 0 | 0 | 0 | 0 | 0 | 0 | 0 | 0 | 0 | 0 | 0
23.05.2025¦10:26:22.941 | 0 | 0 | 0 | 0 | 0 | 0 | 0 | 0 | 0 | 0 | 0 | 0 | 0 | 0 | 0 | 0 | 0 | 0 | 0 | 0
23.05.2025¦10:26:23.941 | 0 | 0 | 0 | 0 | 0 | 0 | 0 | 0 | 0 | 0 | 0 | 0 | 0 | 0 | 0 | 0 | 0 | 0 | 0 | 0
23.05.2025¦10:26:24.941 | 0 | 0 | 0 | 0 | 0 | 0 | 0 | 0 | 0 | 0 | 0 | 0 | 0 | 0 | 0 | 0 | 0 | 0 | 0 | 0
23.05.2025¦10:26:25.941 | 0 | 0 | 0 | 0 | 0 | 0 | 0 | 0 | 0 | 0 | 0 | 0 | 0 | 0 | 0 | 0 | 0 | 0 | 0 | 0
23.05.2025¦10:26:26.941 | 0 | 0 | 0 | 0 | 0 | 0 | 0 | 0 | 0 | 0 | 0 | 0 | 0 | 0 | 0 | 0 | 0 | 0 | 0 | 0
23.05.2025¦10:26:27.940 | 0 | 0 | 0 | 0 | 0 | 0 | 0 | 0 | 0 | 0 | 0 | 0 | 0 | 0 | 0 | 0 | 0 | 0 | 0 | 0
23.05.2025¦10:26:28.941 | 0 | 0 | 0 | 0 | 0 | 0 | 0 | 0 | 0 | 0 | 0 | 0 | 0 | 0 | 0 | 0 | 0 | 0 | 0 | 0
23.05.2025¦10:26:29.941 | 0 | 0 | 0 | 0 | 0 | 0 | 0 | 0 | 0 | 0 | 0 | 0 | 0 | 0 | 0 | 0 | 0 | 0 | 0 | 0
23.05.2025¦10:26:30.941 | 0 | 0 | 0 | 0 | 0 | 0 | 0 | 0 | 0 | 0 | 0 | 0 | 0 | 0 | 0 | 0 | 0 | 0 | 0 | 0
23.05.2025¦10:26:31.940 | 0 | 0 | 0 | 0 | 0 | 0 | 0 | 0 | 0 | 0 | 0 | 0 | 0 | 0 | 0 | 0 | 0 | 0 | 0 | 0
23.05.2025¦10:26:32.941 | 0 | 0 | 0 | 0 | 0 | 0 | 0 | 0 | 0 | 0 | 0 | 0 | 0 | 0 | 0 | 0 | 0 | 0 | 0 | 0
23.05.2025¦10:26:33.941 | 0 | 0 | 0 | 0 | 0 | 0 | 0 | 0 | 0 | 0 | 0 | 0 | 0 | 0 | 0 | 0 | 0 | 0 | 0 | 0
23.05.2025¦10:26:34.940 | 0 | 0 | 0 | 0 | 0 | 0 | 0 | 0 | 0 | 0 | 0 | 0 | 0 | 0 | 0 | 0 | 0 | 0 | 0 | 0
23.05.2025¦10:26:35.941 | 0 | 0 | 0 | 0 | 0 | 0 | 0 | 0 | 0 | 0 | 0 | 0 | 0 | 0 | 0 | 0 | 0 | 0 | 0 | 0
23.05.2025¦10:26:36.940 | 0 | 0 | 0 | 0 | 0 | 0 | 0 | 0 | 0 | 0 | 0 | 0 | 0 | 0 | 0 | 0 | 0 | 0 | 0 | 0
23.05.2025¦10:26:37.941 | 0 | 0 | 0 | 0 | 0 | 0 | 0 | 0 | 0 | 0 | 0 | 0 | 0 | 0 | 0 | 0 | 0 | 0 | 0 | 0
23.05.2025¦10:26:38.941 | 0 | 0 | 0 | 0 | 0 | 0 | 0 | 0 | 0 | 0 | 0 | 0 | 0 | 0 | 0 | 0 | 0 | 0 | 0 | 0
23.05.2025¦10:26:39.941 | 0 | 0 | 0 | 0 | 0 | 0 | 0 | 0 | 0 | 0 | 0 | 0 | 0 | 0 | 0 | 0 | 0 | 0 | 0 | 0
23.05.2025¦10:26:40.941 | 0 | 0 | 0 | 0 | 0 | 0 | 0 | 0 | 0 | 0 | 0 | 0 | 0 | 0 | 0 | 0 | 0 | 0 | 0 | 0
23.05.2025¦10:26:41.941 | 0 | 0 | 0 | 0 | 0 | 0 | 0 | 0 | 0 | 0 | 0 | 0 | 0 | 0 | 0 | 0 | 0 | 0 | 0 | 0
23.05.2025¦10:26:42.941 | 0 | 0 | 0 | 0 | 0 | 0 | 0 | 0 | 0 | 0 | 0 | 0 | 0 | 0 | 0 | 0 | 0 | 0 | 0 | 0
23.05.2025¦10:26:43.941 | 0 | 0 | 0 | 0 | 0 | 0 | 0 | 0 | 0 | 0 | 0 | 0 | 0 | 0 | 0 | 0 | 0 | 0 | 0 | 0
23.05.2025¦10:26:44.941 | 0 | 0 | 0 | 0 | 0 | 0 | 0 | 0 | 0 | 0 | 0 | 0 | 0 | 0 | 0 | 0 | 0 | 0 | 0 | 0
23.05.2025¦10:26:45.941 | 0 | 0 | 0 | 0 | 0 | 0 | 0 | 0 | 0 | 0 | 0 | 0 | 0 | 0 | 0 | 0 | 0 | 0 | 0 | 0
23.05.2025¦10:26:46.941 | 0 | 0 | 0 | 0 | 0 | 0 | 0 | 0 | 0 | 0 | 0 | 0 | 0 | 0 | 0 | 0 | 0 | 0 | 0 | 0
23.05.2025¦10:26:47.941 | 0 | 0 | 0 | 0 | 0 | 0 | 0 | 0 | 0 | 0 | 0 | 0 | 0 | 0 | 0 | 0 | 0 | 0 | 0 | 0
23.05.2025¦10:26:48.941 | 0 | 0 | 0 | 0 | 0 | 0 | 0 | 0 | 0 | 0 | 0 | 0 | 0 | 0 | 0 | 0 | 0 | 0 | 0 | 0
23.05.2025¦10:26:49.940 | 0 | 0 | 0 | 0 | 0 | 0 | 0 | 0 | 0 | 0 | 0 | 0 | 0 | 0 | 0 | 0 | 0 | 0 | 0 | 0
23.05.2025¦10:26:50.941 | 0 | 0 | 0 | 0 | 0 | 0 | 0 | 0 | 0 | 0 | 0 | 0 | 0 | 0 | 0 | 0 | 0 | 0 | 0 | 0
23.05.2025¦10:26:51.941 | 0 | 0 | 0 | 0 | 0 | 0 | 0 | 0 | 0 | 0 | 0 | 0 | 0 | 0 | 0 | 0 | 0 | 0 | 0 | 0
23.05.2025¦10:26:52.941 | 0 | 0 | 0 | 0 | 0 | 0 | 0 | 0 | 0 | 0 | 0 | 0 | 0 | 0 | 0 | 0 | 0 | 0 | 0 | 0
23.05.2025¦10:26:53.941 | 0 | 0 | 0 | 0 | 0 | 0 | 0 | 0 | 0 | 0 | 0 | 0 | 0 | 0 | 0 | 0 | 0 | 0 | 0 | 0
23.05.2025¦10:26:54.941 | 0 | 0 | 0 | 0 | 0 | 0 | 0 | 0 | 0 | 0 | 0 | 0 | 0 | 0 | 0 | 0 | 0 | 0 | 0 | 0
23.05.2025¦10:26:55.941 | 0 | 0 | 0 | 0 | 0 | 0 | 0 | 0 | 0 | 0 | 0 | 0 | 0 | 0 | 0 | 0 | 0 | 0 | 0 | 0
23.05.2025¦10:26:56.941 | 0 | 0 | 0 | 0 | 0 | 0 | 0 | 0 | 0 | 0 | 0 | 0 | 0 | 0 | 0 | 0 | 0 | 0 | 0 | 0
23.05.2025¦10:26:57.941 | 0 | 0 | 0 | 0 | 0 | 0 | 0 | 0 | 0 | 0 | 0 | 0 | 0 | 0 | 0 | 0 | 0 | 0 | 0 | 0
23.05.2025¦10:26:58.941 | 0 | 0 | 0 | 0 | 0 | 0 | 0 | 0 | 0 | 0 | 0 | 0 | 0 | 0 | 0 | 0 | 0 | 0 | 0 | 0
23.05.2025¦10:26:59.940 | 0 | 0 | 0 | 0 | 0 | 0 | 0 | 0 | 0 | 0 | 0 | 0 | 0 | 0 | 0 | 0 | 0 | 0 | 0 | 0
23.05.2025¦10:27:00.941 | 0 | 0 | 0 | 0 | 0 | 0 | 0 | 0 | 0 | 0 | 0 | 0 | 0 | 0 | 0 | 0 | 0 | 0 | 0 | 0
23.05.2025¦10:27:01.941 | 0 | 0 | 0 | 0 | 0 | 0 | 0 | 0 | 0 | 0 | 0 | 0 | 0 | 0 | 0 | 0 | 0 | 0 | 0 | 0
23.05.2025¦10:27:02.943 | 0 | 0 | 0 | 0 | 0 | 0 | 0 | 0 | 0 | 0 | 0 | 0 | 0 | 0 | 0 | 0 | 0 | 0 | 0 | 0
23.05.2025¦10:27:03.941 | 0 | 0 | 0 | 0 | 0 | 0 | 0 | 0 | 0 | 0 | 0 | 0 | 0 | 0 | 0 | 0 | 0 | 0 | 0 | 0
23.05.2025¦10:27:04.941 | 0 | 0 | 0 | 0 | 0 | 0 | 0 | 0 | 0 | 0 | 0 | 0 | 0 | 0 | 0 | 0 | 0 | 0 | 0 | 0
23.05.2025¦10:27:05.940 | 0 | 0 | 0 | 0 | 0 | 0 | 0 | 0 | 0 | 0 | 0 | 0 | 0 | 0 | 0 | 0 | 0 | 0 | 0 | 0
23.05.2025¦10:27:06.941 | 0 | 0 | 0 | 0 | 0 | 0 | 0 | 0 | 0 | 0 | 0 | 0 | 0 | 0 | 0 | 0 | 0 | 0 | 0 | 0
23.05.2025¦10:27:07.941 | 0 | 0 | 0 | 0 | 0 | 0 | 0 | 0 | 0 | 0 | 0 | 0 | 0 | 0 | 0 | 0 | 0 | 0 | 0 | 0
23.05.2025¦10:27:08.940 | 0 | 0 | 0 | 0 | 0 | 0 | 0 | 0 | 0 | 0 | 0 | 0 | 0 | 0 | 0 | 0 | 0 | 0 | 0 | 0
23.05.2025¦10:27:09.941 | 0 | 0 | 0 | 0 | 0 | 0 | 0 | 0 | 0 | 0 | 0 | 0 | 0 | 0 | 0 | 0 | 0 | 0 | 0 | 0
23.05.2025¦10:27:10.940 | 0 | 0 | 0 | 0 | 0 | 0 | 0 | 0 | 0 | 0 | 0 | 0 | 0 | 0 | 0 | 0 | 0 | 0 | 0 | 0
23.05.2025¦10:27:11.940 | 0 | 0 | 0 | 0 | 0 | 0 | 0 | 0 | 0 | 0 | 0 | 0 | 0 | 0 | 0 | 0 | 0 | 0 | 0 | 0
23.05.2025¦10:27:12.941 | 0 | 0 | 0 | 0 | 0 | 0 | 0 | 0 | 0 | 0 | 0 | 0 | 0 | 0 | 0 | 0 | 0 | 0 | 0 | 0
23.05.2025¦10:27:13.941 | 0 | 0 | 0 | 0 | 0 | 0 | 0 | 0 | 0 | 0 | 0 | 0 | 0 | 0 | 0 | 0 | 0 | 0 | 0 | 0
23.05.2025¦10:27:14.941 | 0 | 0 | 0 | 0 | 0 | 0 | 0 | 0 | 0 | 0 | 0 | 0 | 0 | 0 | 0 | 0 | 0 | 0 | 0 | 0
23.05.2025¦10:27:15.940 | 0 | 0 | 0 | 0 | 0 | 0 | 0 | 0 | 0 | 0 | 0 | 0 | 0 | 0 | 0 | 0 | 0 | 0 | 0 | 0
23.05.2025¦10:27:16.941 | 0 | 0 | 0 | 0 | 0 | 0 | 0 | 0 | 0 | 0 | 0 | 0 | 0 | 0 | 0 | 0 | 0 | 0 | 0 | 0
23.05.2025¦10:27:17.940 | 0 | 0 | 0 | 0 | 0 | 0 | 0 | 0 | 0 | 0 | 0 | 0 | 0 | 0 | 0 | 0 | 0 | 0 | 0 | 0
| OekoSolve | OekoSolve | OekoSolve | OekoSolve | OekoSolve | OekoSolve | OekoSolve | OekoSolve | OekoSolve | OekoSolve | OekoSolve | OekoSolve | OekoSolve | OekoSolve | OekoSolve | OekoSolve | OekoSolve | OekoSolve | OekoSolve | OekoSolve
| EnMeter_Prec1 | EnMeter_Prec1 | EnMeter_Prec1 | EnMeter_Prec1 | EnMeter_Prec1 | EnMeter_Prec1 | EnMeter_Prec1 | EnMeter_Prec1 | EnMeter_Prec1 | EnMeter_Prec1 | EnMeter_Prec2 | EnMeter_Prec2 | EnMeter_Prec2 | EnMeter_Prec2 | EnMeter_Prec2 | EnMeter_Prec2 | EnMeter_Prec2 | EnMeter_Prec2 | EnMeter_Prec2 | EnMeter_Prec2
| Prec1 P:W | Prec1 WTotal:kWh | Prec1 WDay:kWh | Prec1 WMonth:kWh | Prec1 WYear:kWh | Prec1 State:0 no info available¦1 Off¦2 Startup¦3 Ready¦4 On¦5 Charge¦6 Discharge¦7 Batt Low or Full¦8 Batt Full¦9 Batt low¦10 Finished¦11 Island¦12 Waiting¦91 Maintenance¦99 ERROR | Prec1 Spec Signal | Prec1 V:kV | Prec1 I:mA | Prec1 Info:0 Bit0¦1 Bit1¦2 Bit2¦3 Bit3¦4 HS Ein¦5 Freigabe / Abdeckung vorhanden¦6 Temp. FÃ¼hler aktiv¦7 Temp. FÃ¼hler unterbrochen¦8 Bit8¦9 Bit9¦10 Bit10¦11 Bit11¦12 Bit12¦13 Bit13¦14 Bit14¦15 Bit15¦ | Prec2 P:W | Prec2 WTotal:kWh | Prec2 WDay:kWh | Prec2 WMonth:kWh | Prec2 WYear:kWh | Prec2 State:0 no info available¦1 Off¦2 Startup¦3 Ready¦4 On¦5 Charge¦6 Discharge¦7 Batt Low or Full¦8 Batt Full¦9 Batt low¦10 Finished¦11 Island¦12 Waiting¦91 Maintenance¦99 ERROR | Prec2 Spec Signal | Prec2 V:kV | Prec2 I:mA | Prec2 Info:0 Bit0¦1 Bit1¦2 Bit2¦3 Bit3¦4 HS Ein¦5 Freigabe / Abdeckung vorhanden¦6 Temp. FÃ¼hler aktiv¦7 Temp. FÃ¼hler unterbrochen¦8 Bit8¦9 Bit9¦10 Bit10¦11 Bit11¦12 Bit12¦13 Bit13¦14 Bit14¦15 Bit15¦
23.05.2025¦10:26:48.941 | 0 | 0 | 0 | 0 | 0 | 0 | 0 | 0 | 0 | 0 | 0 | 0 | 0 | 0 | 0 | 0 | 0 | 0 | 0 | 0
23.05.2025¦10:26:49.940 | 0 | 0 | 0 | 0 | 0 | 0 | 0 | 0 | 0 | 0 | 0 | 0 | 0 | 0 | 0 | 0 | 0 | 0 | 0 | 0
23.05.2025¦10:26:50.941 | 0 | 0 | 0 | 0 | 0 | 0 | 0 | 0 | 0 | 0 | 0 | 0 | 0 | 0 | 0 | 0 | 0 | 0 | 0 | 0
23.05.2025¦10:26:51.941 | 0 | 0 | 0 | 0 | 0 | 0 | 0 | 0 | 0 | 0 | 0 | 0 | 0 | 0 | 0 | 0 | 0 | 0 | 0 | 0
23.05.2025¦10:26:52.941 | 0 | 0 | 0 | 0 | 0 | 0 | 0 | 0 | 0 | 0 | 0 | 0 | 0 | 0 | 0 | 0 | 0 | 0 | 0 | 0
23.05.2025¦10:26:53.941 | 0 | 0 | 0 | 0 | 0 | 0 | 0 | 0 | 0 | 0 | 0 | 0 | 0 | 0 | 0 | 0 | 0 | 0 | 0 | 0
23.05.2025¦10:26:54.941 | 0 | 0 | 0 | 0 | 0 | 0 | 0 | 0 | 0 | 0 | 0 | 0 | 0 | 0 | 0 | 0 | 0 | 0 | 0 | 0
23.05.2025¦10:26:55.941 | 0 | 0 | 0 | 0 | 0 | 0 | 0 | 0 | 0 | 0 | 0 | 0 | 0 | 0 | 0 | 0 | 0 | 0 | 0 | 0
23.05.2025¦10:26:56.941 | 0 | 0 | 0 | 0 | 0 | 0 | 0 | 0 | 0 | 0 | 0 | 0 | 0 | 0 | 0 | 0 | 0 | 0 | 0 | 0
23.05.2025¦10:26:57.941 | 0 | 0 | 0 | 0 | 0 | 0 | 0 | 0 | 0 | 0 | 0 | 0 | 0 | 0 | 0 | 0 | 0 | 0 | 0 | 0
23.05.2025¦10:26:58.941 | 0 | 0 | 0 | 0 | 0 | 0 | 0 | 0 | 0 | 0 | 0 | 0 | 0 | 0 | 0 | 0 | 0 | 0 | 0 | 0
23.05.2025¦10:26:59.940 | 0 | 0 | 0 | 0 | 0 | 0 | 0 | 0 | 0 | 0 | 0 | 0 | 0 | 0 | 0 | 0 | 0 | 0 | 0 | 0
23.05.2025¦10:27:00.941 | 0 | 0 | 0 | 0 | 0 | 0 | 0 | 0 | 0 | 0 | 0 | 0 | 0 | 0 | 0 | 0 | 0 | 0 | 0 | 0
23.05.2025¦10:27:01.941 | 0 | 0 | 0 | 0 | 0 | 0 | 0 | 0 | 0 | 0 | 0 | 0 | 0 | 0 | 0 | 0 | 0 | 0 | 0 | 0
23.05.2025¦10:27:02.943 | 0 | 0 | 0 | 0 | 0 | 0 | 0 | 0 | 0 | 0 | 0 | 0 | 0 | 0 | 0 | 0 | 0 | 0 | 0 | 0
23.05.2025¦10:27:03.941 | 0 | 0 | 0 | 0 | 0 | 0 | 0 | 0 | 0 | 0 | 0 | 0 | 0 | 0 | 0 | 0 | 0 | 0 | 0 | 0
23.05.2025¦10:27:04.941 | 0 | 0 | 0 | 0 | 0 | 0 | 0 | 0 | 0 | 0 | 0 | 0 | 0 | 0 | 0 | 0 | 0 | 0 | 0 | 0
23.05.2025¦10:27:05.940 | 0 | 0 | 0 | 0 | 0 | 0 | 0 | 0 | 0 | 0 | 0 | 0 | 0 | 0 | 0 | 0 | 0 | 0 | 0 | 0
23.05.2025¦10:27:06.941 | 0 | 0 | 0 | 0 | 0 | 0 | 0 | 0 | 0 | 0 | 0 | 0 | 0 | 0 | 0 | 0 | 0 | 0 | 0 | 0
23.05.2025¦10:27:07.941 | 0 | 0 | 0 | 0 | 0 | 0 | 0 | 0 | 0 | 0 | 0 | 0 | 0 | 0 | 0 | 0 | 0 | 0 | 0 | 0
23.05.2025¦10:27:08.940 | 0 | 0 | 0 | 0 | 0 | 0 | 0 | 0 | 0 | 0 | 0 | 0 | 0 | 0 | 0 | 0 | 0 | 0 | 0 | 0
23.05.2025¦10:27:09.941 | 0 | 0 | 0 | 0 | 0 | 0 | 0 | 0 | 0 | 0 | 0 | 0 | 0 | 0 | 0 | 0 | 0 | 0 | 0 | 0
23.05.2025¦10:27:10.940 | 0 | 0 | 0 | 0 | 0 | 0 | 0 | 0 | 0 | 0 | 0 | 0 | 0 | 0 | 0 | 0 | 0 | 0 | 0 | 0
23.05.2025¦10:27:11.940 | 0 | 0 | 0 | 0 | 0 | 0 | 0 | 0 | 0 | 0 | 0 | 0 | 0 | 0 | 0 | 0 | 0 | 0 | 0 | 0
23.05.2025¦10:27:12.941 | 0 | 0 | 0 | 0 | 0 | 0 | 0 | 0 | 0 | 0 | 0 | 0 | 0 | 0 | 0 | 0 | 0 | 0 | 0 | 0
23.05.2025¦10:27:13.941 | 0 | 0 | 0 | 0 | 0 | 0 | 0 | 0 | 0 | 0 | 0 | 0 | 0 | 0 | 0 | 0 | 0 | 0 | 0 | 0
23.05.2025¦10:27:14.941 | 0 | 0 | 0 | 0 | 0 | 0 | 0 | 0 | 0 | 0 | 0 | 0 | 0 | 0 | 0 | 0 | 0 | 0 | 0 | 0
23.05.2025¦10:27:15.940 | 0 | 0 | 0 | 0 | 0 | 0 | 0 | 0 | 0 | 0 | 0 | 0 | 0 | 0 | 0 | 0 | 0 | 0 | 0 | 0
23.05.2025¦10:27:16.941 | 0 | 0 | 0 | 0 | 0 | 0 | 0 | 0 | 0 | 0 | 0 | 0 | 0 | 0 | 0 | 0 | 0 | 0 | 0 | 0
23.05.2025¦10:27:17.940 | 0 | 0 | 0 | 0 | 0 | 0 | 0 | 0 | 0 | 0 | 0 | 0 | 0 | 0 | 0 | 0 | 0 | 0 | 0 | 0
23.05.2025¦10:27:18.941 | 0 | 0 | 0 | 0 | 0 | 0 | 0 | 0 | 0 | 0 | 0 | 0 | 0 | 0 | 0 | 0 | 0 | 0 | 0 | 0
23.05.2025¦10:27:19.941 | 0 | 0 | 0 | 0 | 0 | 0 | 0 | 0 | 0 | 0 | 0 | 0 | 0 | 0 | 0 | 0 | 0 | 0 | 0 | 0
23.05.2025¦10:27:20.940 | 0 | 0 | 0 | 0 | 0 | 0 | 0 | 0 | 0 | 0 | 0 | 0 | 0 | 0 | 0 | 0 | 0 | 0 | 0 | 0
23.05.2025¦10:27:21.941 | 0 | 0 | 0 | 0 | 0 | 0 | 0 | 0 | 0 | 0 | 0 | 0 | 0 | 0 | 0 | 0 | 0 | 0 | 0 | 0
23.05.2025¦10:27:22.940 | 0 | 0 | 0 | 0 | 0 | 0 | 0 | 0 | 0 | 0 | 0 | 0 | 0 | 0 | 0 | 0 | 0 | 0 | 0 | 0
23.05.2025¦10:27:23.941 | 0 | 0 | 0 | 0 | 0 | 0 | 0 | 0 | 0 | 0 | 0 | 0 | 0 | 0 | 0 | 0 | 0 | 0 | 0 | 0
23.05.2025¦10:27:24.940 | 0 | 0 | 0 | 0 | 0 | 0 | 0 | 0 | 0 | 0 | 0 | 0 | 0 | 0 | 0 | 0 | 0 | 0 | 0 | 0
23.05.2025¦10:27:25.941 | 0 | 0 | 0 | 0 | 0 | 0 | 0 | 0 | 0 | 0 | 0 | 0 | 0 | 0 | 0 | 0 | 0 | 0 | 0 | 0
23.05.2025¦10:27:26.941 | 0 | 0 | 0 | 0 | 0 | 0 | 0 | 0 | 0 | 0 | 0 | 0 | 0 | 0 | 0 | 0 | 0 | 0 | 0 | 0
23.05.2025¦10:27:27.941 | 0 | 0 | 0 | 0 | 0 | 0 | 0 | 0 | 0 | 0 | 0 | 0 | 0 | 0 | 0 | 0 | 0 | 0 | 0 | 0
23.05.2025¦10:27:28.940 | 0 | 0 | 0 | 0 | 0 | 0 | 0 | 0 | 0 | 0 | 0 | 0 | 0 | 0 | 0 | 0 | 0 | 0 | 0 | 0
23.05.2025¦10:27:29.941 | 0 | 0 | 0 | 0 | 0 | 0 | 0 | 0 | 0 | 0 | 0 | 0 | 0 | 0 | 0 | 0 | 0 | 0 | 0 | 0
23.05.2025¦10:27:30.940 | 0 | 0 | 0 | 0 | 0 | 0 | 0 | 0 | 0 | 0 | 0 | 0 | 0 | 0 | 0 | 0 | 0 | 0 | 0 | 0
23.05.2025¦10:27:31.941 | 0 | 0 | 0 | 0 | 0 | 0 | 0 | 0 | 0 | 0 | 0 | 0 | 0 | 0 | 0 | 0 | 0 | 0 | 0 | 0
23.05.2025¦10:27:32.942 | 0 | 0 | 0 | 0 | 0 | 0 | 0 | 0 | 0 | 0 | 0 | 0 | 0 | 0 | 0 | 0 | 0 | 0 | 0 | 0
23.05.2025¦10:27:33.942 | 0 | 0 | 0 | 0 | 0 | 0 | 0 | 0 | 0 | 0 | 0 | 0 | 0 | 0 | 0 | 0 | 0 | 0 | 0 | 0
23.05.2025¦10:27:34.940 | 0 | 0 | 0 | 0 | 0 | 0 | 0 | 0 | 0 | 0 | 0 | 0 | 0 | 0 | 0 | 0 | 0 | 0 | 0 | 0
23.05.2025¦10:27:35.941 | 0 | 0 | 0 | 0 | 0 | 0 | 0 | 0 | 0 | 0 | 0 | 0 | 0 | 0 | 0 | 0 | 0 | 0 | 0 | 0
23.05.2025¦10:27:36.941 | 0 | 0 | 0 | 0 | 0 | 0 | 0 | 0 | 0 | 0 | 0 | 0 | 0 | 0 | 0 | 0 | 0 | 0 | 0 | 0
23.05.2025¦10:27:37.941 | 0 | 0 | 0 | 0 | 0 | 0 | 0 | 0 | 0 | 0 | 0 | 0 | 0 | 0 | 0 | 0 | 0 | 0 | 0 | 0
23.05.2025¦10:27:38.940 | 0 | 0 | 0 | 0 | 0 | 0 | 0 | 0 | 0 | 0 | 0 | 0 | 0 | 0 | 0 | 0 | 0 | 0 | 0 | 0
23.05.2025¦10:27:39.941 | 0 | 0 | 0 | 0 | 0 | 0 | 0 | 0 | 0 | 0 | 0 | 0 | 0 | 0 | 0 | 0 | 0 | 0 | 0 | 0
23.05.2025¦10:27:40.941 | 0 | 0 | 0 | 0 | 0 | 0 | 0 | 0 | 0 | 0 | 0 | 0 | 0 | 0 | 0 | 0 | 0 | 0 | 0 | 0
23.05.2025¦10:27:41.941 | 0 | 0 | 0 | 0 | 0 | 0 | 0 | 0 | 0 | 0 | 0 | 0 | 0 | 0 | 0 | 0 | 0 | 0 | 0 | 0
23.05.2025¦10:27:42.941 | 0 | 0 | 0 | 0 | 0 | 0 | 0 | 0 | 0 | 0 | 0 | 0 | 0 | 0 | 0 | 0 | 0 | 0 | 0 | 0
23.05.2025¦10:27:43.941 | 0 | 0 | 0 | 0 | 0 | 0 | 0 | 0 | 0 | 0 | 0 | 0 | 0 | 0 | 0 | 0 | 0 | 0 | 0 | 0
23.05.2025¦10:27:44.941 | 0 | 0 | 0 | 0 | 0 | 0 | 0 | 0 | 0 | 0 | 0 | 0 | 0 | 0 | 0 | 0 | 0 | 0 | 0 | 0
23.05.2025¦10:27:45.940 | 0 | 0 | 0 | 0 | 0 | 0 | 0 | 0 | 0 | 0 | 0 | 0 | 0 | 0 | 0 | 0 | 0 | 0 | 0 | 0
23.05.2025¦10:27:46.941 | 0 | 0 | 0 | 0 | 0 | 0 | 0 | 0 | 0 | 0 | 0 | 0 | 0 | 0 | 0 | 0 | 0 | 0 | 0 | 0
23.05.2025¦10:27:47.940 | 0 | 0 | 0 | 0 | 0 | 0 | 0 | 0 | 0 | 0 | 0 | 0 | 0 | 0 | 0 | 0 | 0 | 0 | 0 | 0
| OekoSolve | OekoSolve | OekoSolve | OekoSolve | OekoSolve | OekoSolve | OekoSolve | OekoSolve | OekoSolve | OekoSolve | OekoSolve | OekoSolve | OekoSolve | OekoSolve | OekoSolve | OekoSolve | OekoSolve | OekoSolve | OekoSolve | OekoSolve
| EnMeter_Prec1 | EnMeter_Prec1 | EnMeter_Prec1 | EnMeter_Prec1 | EnMeter_Prec1 | EnMeter_Prec1 | EnMeter_Prec1 | EnMeter_Prec1 | EnMeter_Prec1 | EnMeter_Prec1 | EnMeter_Prec2 | EnMeter_Prec2 | EnMeter_Prec2 | EnMeter_Prec2 | EnMeter_Prec2 | EnMeter_Prec2 | EnMeter_Prec2 | EnMeter_Prec2 | EnMeter_Prec2 | EnMeter_Prec2
| Prec1 P:W | Prec1 WTotal:kWh | Prec1 WDay:kWh | Prec1 WMonth:kWh | Prec1 WYear:kWh | Prec1 State:0 no info available¦1 Off¦2 Startup¦3 Ready¦4 On¦5 Charge¦6 Discharge¦7 Batt Low or Full¦8 Batt Full¦9 Batt low¦10 Finished¦11 Island¦12 Waiting¦91 Maintenance¦99 ERROR | Prec1 Spec Signal | Prec1 V:kV | Prec1 I:mA | Prec1 Info:0 Bit0¦1 Bit1¦2 Bit2¦3 Bit3¦4 HS Ein¦5 Freigabe / Abdeckung vorhanden¦6 Temp. FÃ¼hler aktiv¦7 Temp. FÃ¼hler unterbrochen¦8 Bit8¦9 Bit9¦10 Bit10¦11 Bit11¦12 Bit12¦13 Bit13¦14 Bit14¦15 Bit15¦ | Prec2 P:W | Prec2 WTotal:kWh | Prec2 WDay:kWh | Prec2 WMonth:kWh | Prec2 WYear:kWh | Prec2 State:0 no info available¦1 Off¦2 Startup¦3 Ready¦4 On¦5 Charge¦6 Discharge¦7 Batt Low or Full¦8 Batt Full¦9 Batt low¦10 Finished¦11 Island¦12 Waiting¦91 Maintenance¦99 ERROR | Prec2 Spec Signal | Prec2 V:kV | Prec2 I:mA | Prec2 Info:0 Bit0¦1 Bit1¦2 Bit2¦3 Bit3¦4 HS Ein¦5 Freigabe / Abdeckung vorhanden¦6 Temp. FÃ¼hler aktiv¦7 Temp. FÃ¼hler unterbrochen¦8 Bit8¦9 Bit9¦10 Bit10¦11 Bit11¦12 Bit12¦13 Bit13¦14 Bit14¦15 Bit15¦
23.05.2025¦10:27:45.940 | 0 | 0 | 0 | 0 | 0 | 0 | 0 | 0 | 0 | 0 | 0 | 0 | 0 | 0 | 0 | 0 | 0 | 0 | 0 | 0
23.05.2025¦10:27:46.941 | 0 | 0 | 0 | 0 | 0 | 0 | 0 | 0 | 0 | 0 | 0 | 0 | 0 | 0 | 0 | 0 | 0 | 0 | 0 | 0
23.05.2025¦10:27:47.940 | 0 | 0 | 0 | 0 | 0 | 0 | 0 | 0 | 0 | 0 | 0 | 0 | 0 | 0 | 0 | 0 | 0 | 0 | 0 | 0
23.05.2025¦10:27:48.940 | 0 | 0 | 0 | 0 | 0 | 0 | 0 | 0 | 0 | 0 | 0 | 0 | 0 | 0 | 0 | 0 | 0 | 0 | 0 | 0
23.05.2025¦10:27:49.941 | 0 | 0 | 0 | 0 | 0 | 0 | 0 | 0 | 0 | 0 | 0 | 0 | 0 | 0 | 0 | 0 | 0 | 0 | 0 | 0
23.05.2025¦10:27:50.940 | 0 | 0 | 0 | 0 | 0 | 0 | 0 | 0 | 0 | 0 | 0 | 0 | 0 | 0 | 0 | 0 | 0 | 0 | 0 | 0
23.05.2025¦10:27:51.941 | 0 | 0 | 0 | 0 | 0 | 0 | 0 | 0 | 0 | 0 | 0 | 0 | 0 | 0 | 0 | 0 | 0 | 0 | 0 | 0
23.05.2025¦10:27:52.940 | 0 | 0 | 0 | 0 | 0 | 0 | 0 | 0 | 0 | 0 | 0 | 0 | 0 | 0 | 0 | 0 | 0 | 0 | 0 | 0
23.05.2025¦10:27:53.941 | 0 | 0 | 0 | 0 | 0 | 0 | 0 | 0 | 0 | 0 | 0 | 0 | 0 | 0 | 0 | 0 | 0 | 0 | 0 | 0
23.05.2025¦10:27:54.941 | 0 | 0 | 0 | 0 | 0 | 0 | 0 | 0 | 0 | 0 | 0 | 0 | 0 | 0 | 0 | 0 | 0 | 0 | 0 | 0
23.05.2025¦10:27:55.941 | 0 | 0 | 0 | 0 | 0 | 0 | 0 | 0 | 0 | 0 | 0 | 0 | 0 | 0 | 0 | 0 | 0 | 0 | 0 | 0
23.05.2025¦10:27:56.941 | 0 | 0 | 0 | 0 | 0 | 0 | 0 | 0 | 0 | 0 | 0 | 0 | 0 | 0 | 0 | 0 | 0 | 0 | 0 | 0
23.05.2025¦10:27:57.941 | 0 | 0 | 0 | 0 | 0 | 0 | 0 | 0 | 0 | 0 | 0 | 0 | 0 | 0 | 0 | 0 | 0 | 0 | 0 | 0
23.05.2025¦10:27:58.942 | 0 | 0 | 0 | 0 | 0 | 0 | 0 | 0 | 0 | 0 | 0 | 0 | 0 | 0 | 0 | 0 | 0 | 0 | 0 | 0
23.05.2025¦10:27:59.941 | 0 | 0 | 0 | 0 | 0 | 0 | 0 | 0 | 0 | 0 | 0 | 0 | 0 | 0 | 0 | 0 | 0 | 0 | 0 | 0
23.05.2025¦10:28:00.941 | 0 | 0 | 0 | 0 | 0 | 0 | 0 | 0 | 0 | 0 | 0 | 0 | 0 | 0 | 0 | 0 | 0 | 0 | 0 | 0
23.05.2025¦10:28:01.940 | 0 | 0 | 0 | 0 | 0 | 0 | 0 | 0 | 0 | 0 | 0 | 0 | 0 | 0 | 0 | 0 | 0 | 0 | 0 | 0
23.05.2025¦10:28:02.941 | 0 | 0 | 0 | 0 | 0 | 0 | 0 | 0 | 0 | 0 | 0 | 0 | 0 | 0 | 0 | 0 | 0 | 0 | 0 | 0
23.05.2025¦10:28:03.940 | 0 | 0 | 0 | 0 | 0 | 0 | 0 | 0 | 0 | 0 | 0 | 0 | 0 | 0 | 0 | 0 | 0 | 0 | 0 | 0
23.05.2025¦10:28:04.940 | 0 | 0 | 0 | 0 | 0 | 0 | 0 | 0 | 0 | 0 | 0 | 0 | 0 | 0 | 0 | 0 | 0 | 0 | 0 | 0
23.05.2025¦10:28:05.941 | 0 | 0 | 0 | 0 | 0 | 0 | 0 | 0 | 0 | 0 | 0 | 0 | 0 | 0 | 0 | 0 | 0 | 0 | 0 | 0
23.05.2025¦10:28:06.940 | 0 | 0 | 0 | 0 | 0 | 0 | 0 | 0 | 0 | 0 | 0 | 0 | 0 | 0 | 0 | 0 | 0 | 0 | 0 | 0
23.05.2025¦10:28:07.941 | 0 | 0 | 0 | 0 | 0 | 0 | 0 | 0 | 0 | 0 | 0 | 0 | 0 | 0 | 0 | 0 | 0 | 0 | 0 | 0
23.05.2025¦10:28:08.941 | 0 | 0 | 0 | 0 | 0 | 0 | 0 | 0 | 0 | 0 | 0 | 0 | 0 | 0 | 0 | 0 | 0 | 0 | 0 | 0
23.05.2025¦10:28:09.941 | 0 | 0 | 0 | 0 | 0 | 0 | 0 | 0 | 0 | 0 | 0 | 0 | 0 | 0 | 0 | 0 | 0 | 0 | 0 | 0
23.05.2025¦10:28:10.941 | 0 | 0 | 0 | 0 | 0 | 0 | 0 | 0 | 0 | 0 | 0 | 0 | 0 | 0 | 0 | 0 | 0 | 0 | 0 | 0
23.05.2025¦10:28:11.941 | 0 | 0 | 0 | 0 | 0 | 0 | 0 | 0 | 0 | 0 | 0 | 0 | 0 | 0 | 0 | 0 | 0 | 0 | 0 | 0
23.05.2025¦10:28:12.941 | 0 | 0 | 0 | 0 | 0 | 0 | 0 | 0 | 0 | 0 | 0 | 0 | 0 | 0 | 0 | 0 | 0 | 0 | 0 | 0
23.05.2025¦10:28:13.941 | 0 | 0 | 0 | 0 | 0 | 0 | 0 | 0 | 0 | 0 | 0 | 0 | 0 | 0 | 0 | 0 | 0 | 0 | 0 | 0
23.05.2025¦10:28:14.940 | 0 | 0 | 0 | 0 | 0 | 0 | 0 | 0 | 0 | 0 | 0 | 0 | 0 | 0 | 0 | 0 | 0 | 0 | 0 | 0
23.05.2025¦10:28:15.941 | 0 | 0 | 0 | 0 | 0 | 0 | 0 | 0 | 0 | 0 | 0 | 0 | 0 | 0 | 0 | 0 | 0 | 0 | 0 | 0
23.05.2025¦10:28:16.941 | 0 | 0 | 0 | 0 | 0 | 0 | 0 | 0 | 0 | 0 | 0 | 0 | 0 | 0 | 0 | 0 | 0 | 0 | 0 | 0
23.05.2025¦10:28:17.941 | 0 | 0 | 0 | 0 | 0 | 0 | 0 | 0 | 0 | 0 | 0 | 0 | 0 | 0 | 0 | 0 | 0 | 0 | 0 | 0
| OekoSolve | OekoSolve | OekoSolve | OekoSolve | OekoSolve | OekoSolve | OekoSolve | OekoSolve | OekoSolve | OekoSolve | OekoSolve | OekoSolve | OekoSolve | OekoSolve | OekoSolve | OekoSolve | OekoSolve | OekoSolve | OekoSolve | OekoSolve
| EnMeter_Prec1 | EnMeter_Prec1 | EnMeter_Prec1 | EnMeter_Prec1 | EnMeter_Prec1 | EnMeter_Prec1 | EnMeter_Prec1 | EnMeter_Prec1 | EnMeter_Prec1 | EnMeter_Prec1 | EnMeter_Prec2 | EnMeter_Prec2 | EnMeter_Prec2 | EnMeter_Prec2 | EnMeter_Prec2 | EnMeter_Prec2 | EnMeter_Prec2 | EnMeter_Prec2 | EnMeter_Prec2 | EnMeter_Prec2
| Prec1 P:W | Prec1 WTotal:kWh | Prec1 WDay:kWh | Prec1 WMonth:kWh | Prec1 WYear:kWh | Prec1 State:0 no info available¦1 Off¦2 Startup¦3 Ready¦4 On¦5 Charge¦6 Discharge¦7 Batt Low or Full¦8 Batt Full¦9 Batt low¦10 Finished¦11 Island¦12 Waiting¦91 Maintenance¦99 ERROR | Prec1 Spec Signal | Prec1 V:kV | Prec1 I:mA | Prec1 Info:0 Bit0¦1 Bit1¦2 Bit2¦3 Bit3¦4 HS Ein¦5 Freigabe / Abdeckung vorhanden¦6 Temp. FÃ¼hler aktiv¦7 Temp. FÃ¼hler unterbrochen¦8 Bit8¦9 Bit9¦10 Bit10¦11 Bit11¦12 Bit12¦13 Bit13¦14 Bit14¦15 Bit15¦ | Prec2 P:W | Prec2 WTotal:kWh | Prec2 WDay:kWh | Prec2 WMonth:kWh | Prec2 WYear:kWh | Prec2 State:0 no info available¦1 Off¦2 Startup¦3 Ready¦4 On¦5 Charge¦6 Discharge¦7 Batt Low or Full¦8 Batt Full¦9 Batt low¦10 Finished¦11 Island¦12 Waiting¦91 Maintenance¦99 ERROR | Prec2 Spec Signal | Prec2 V:kV | Prec2 I:mA | Prec2 Info:0 Bit0¦1 Bit1¦2 Bit2¦3 Bit3¦4 HS Ein¦5 Freigabe / Abdeckung vorhanden¦6 Temp. FÃ¼hler aktiv¦7 Temp. FÃ¼hler unterbrochen¦8 Bit8¦9 Bit9¦10 Bit10¦11 Bit11¦12 Bit12¦13 Bit13¦14 Bit14¦15 Bit15¦
23.05.2025¦10:28:45.941 | 0 | 0 | 0 | 0 | 0 | 0 | 0 | 0 | 0 | 0 | 0 | 0 | 0 | 0 | 0 | 0 | 0 | 0 | 0 | 0
23.05.2025¦10:28:46.941 | 0 | 0 | 0 | 0 | 0 | 0 | 0 | 0 | 0 | 0 | 0 | 0 | 0 | 0 | 0 | 0 | 0 | 0 | 0 | 0
23.05.2025¦10:28:47.941 | 0 | 0 | 0 | 0 | 0 | 0 | 0 | 0 | 0 | 0 | 0 | 0 | 0 | 0 | 0 | 0 | 0 | 0 | 0 | 0
| OekoSolve | OekoSolve | OekoSolve | OekoSolve | OekoSolve | OekoSolve | OekoSolve | OekoSolve | OekoSolve | OekoSolve | OekoSolve | OekoSolve | OekoSolve | OekoSolve | OekoSolve | OekoSolve | OekoSolve | OekoSolve | OekoSolve | OekoSolve
| EnMeter_Prec1 | EnMeter_Prec1 | EnMeter_Prec1 | EnMeter_Prec1 | EnMeter_Prec1 | EnMeter_Prec1 | EnMeter_Prec1 | EnMeter_Prec1 | EnMeter_Prec1 | EnMeter_Prec1 | EnMeter_Prec2 | EnMeter_Prec2 | EnMeter_Prec2 | EnMeter_Prec2 | EnMeter_Prec2 | EnMeter_Prec2 | EnMeter_Prec2 | EnMeter_Prec2 | EnMeter_Prec2 | EnMeter_Prec2
| Prec1 P:W | Prec1 WTotal:kWh | Prec1 WDay:kWh | Prec1 WMonth:kWh | Prec1 WYear:kWh | Prec1 State:0 no info available¦1 Off¦2 Startup¦3 Ready¦4 On¦5 Charge¦6 Discharge¦7 Batt Low or Full¦8 Batt Full¦9 Batt low¦10 Finished¦11 Island¦12 Waiting¦91 Maintenance¦99 ERROR | Prec1 Spec Signal | Prec1 V:kV | Prec1 I:mA | Prec1 Info:0 Bit0¦1 Bit1¦2 Bit2¦3 Bit3¦4 HS Ein¦5 Freigabe / Abdeckung vorhanden¦6 Temp. FÃ¼hler aktiv¦7 Temp. FÃ¼hler unterbrochen¦8 Bit8¦9 Bit9¦10 Bit10¦11 Bit11¦12 Bit12¦13 Bit13¦14 Bit14¦15 Bit15¦ | Prec2 P:W | Prec2 WTotal:kWh | Prec2 WDay:kWh | Prec2 WMonth:kWh | Prec2 WYear:kWh | Prec2 State:0 no info available¦1 Off¦2 Startup¦3 Ready¦4 On¦5 Charge¦6 Discharge¦7 Batt Low or Full¦8 Batt Full¦9 Batt low¦10 Finished¦11 Island¦12 Waiting¦91 Maintenance¦99 ERROR | Prec2 Spec Signal | Prec2 V:kV | Prec2 I:mA | Prec2 Info:0 Bit0¦1 Bit1¦2 Bit2¦3 Bit3¦4 HS Ein¦5 Freigabe / Abdeckung vorhanden¦6 Temp. FÃ¼hler aktiv¦7 Temp. FÃ¼hler unterbrochen¦8 Bit8¦9 Bit9¦10 Bit10¦11 Bit11¦12 Bit12¦13 Bit13¦14 Bit14¦15 Bit15¦
| OekoSolve | OekoSolve | OekoSolve | OekoSolve | OekoSolve | OekoSolve | OekoSolve | OekoSolve | OekoSolve | OekoSolve | OekoSolve | OekoSolve | OekoSolve | OekoSolve | OekoSolve | OekoSolve | OekoSolve | OekoSolve | OekoSolve | OekoSolve
| EnMeter_Prec1 | EnMeter_Prec1 | EnMeter_Prec1 | EnMeter_Prec1 | EnMeter_Prec1 | EnMeter_Prec1 | EnMeter_Prec1 | EnMeter_Prec1 | EnMeter_Prec1 | EnMeter_Prec1 | EnMeter_Prec2 | EnMeter_Prec2 | EnMeter_Prec2 | EnMeter_Prec2 | EnMeter_Prec2 | EnMeter_Prec2 | EnMeter_Prec2 | EnMeter_Prec2 | EnMeter_Prec2 | EnMeter_Prec2
| Prec1 P:W | Prec1 WTotal:kWh | Prec1 WDay:kWh | Prec1 WMonth:kWh | Prec1 WYear:kWh | Prec1 State:0 no info available¦1 Off¦2 Startup¦3 Ready¦4 On¦5 Charge¦6 Discharge¦7 Batt Low or Full¦8 Batt Full¦9 Batt low¦10 Finished¦11 Island¦12 Waiting¦91 Maintenance¦99 ERROR | Prec1 Spec Signal | Prec1 V:kV | Prec1 I:mA | Prec1 Info:0 Bit0¦1 Bit1¦2 Bit2¦3 Bit3¦4 HS Ein¦5 Freigabe / Abdeckung vorhanden¦6 Temp. FÃ¼hler aktiv¦7 Temp. FÃ¼hler unterbrochen¦8 Bit8¦9 Bit9¦10 Bit10¦11 Bit11¦12 Bit12¦13 Bit13¦14 Bit14¦15 Bit15¦ | Prec2 P:W | Prec2 WTotal:kWh | Prec2 WDay:kWh | Prec2 WMonth:kWh | Prec2 WYear:kWh | Prec2 State:0 no info available¦1 Off¦2 Startup¦3 Ready¦4 On¦5 Charge¦6 Discharge¦7 Batt Low or Full¦8 Batt Full¦9 Batt low¦10 Finished¦11 Island¦12 Waiting¦91 Maintenance¦99 ERROR | Prec2 Spec Signal | Prec2 V:kV | Prec2 I:mA | Prec2 Info:0 Bit0¦1 Bit1¦2 Bit2¦3 Bit3¦4 HS Ein¦5 Freigabe / Abdeckung vorhanden¦6 Temp. FÃ¼hler aktiv¦7 Temp. FÃ¼hler unterbrochen¦8 Bit8¦9 Bit9¦10 Bit10¦11 Bit11¦12 Bit12¦13 Bit13¦14 Bit14¦15 Bit15¦
23.05.2025¦10:29:21.940 | 0 | 0 | 0 | 0 | 0 | 0 | 0 | 0 | 0 | 0 | 0 | 0 | 0 | 0 | 0 | 0 | 0 | 0 | 0 | 0
23.05.2025¦10:29:22.941 | 0 | 0 | 0 | 0 | 0 | 0 | 0 | 0 | 0 | 0 | 0 | 0 | 0 | 0 | 0 | 0 | 0 | 0 | 0 | 0
23.05.2025¦10:29:23.941 | 0 | 0 | 0 | 0 | 0 | 0 | 0 | 0 | 0 | 0 | 0 | 0 | 0 | 0 | 0 | 0 | 0 | 0 | 0 | 0
23.05.2025¦10:29:24.940 | 0 | 0 | 0 | 0 | 0 | 0 | 0 | 0 | 0 | 0 | 0 | 0 | 0 | 0 | 0 | 0 | 0 | 0 | 0 | 0
23.05.2025¦10:29:25.941 | 0 | 0 | 0 | 0 | 0 | 0 | 0 | 0 | 0 | 0 | 0 | 0 | 0 | 0 | 0 | 0 | 0 | 0 | 0 | 0
23.05.2025¦10:29:26.941 | 0 | 0 | 0 | 0 | 0 | 0 | 0 | 0 | 0 | 0 | 0 | 0 | 0 | 0 | 0 | 0 | 0 | 0 | 0 | 0
23.05.2025¦10:29:27.941 | 0 | 0 | 0 | 0 | 0 | 0 | 0 | 0 | 0 | 0 | 0 | 0 | 0 | 0 | 0 | 0 | 0 | 0 | 0 | 0
23.05.2025¦10:29:28.940 | 0 | 0 | 0 | 0 | 0 | 0 | 0 | 0 | 0 | 0 | 0 | 0 | 0 | 0 | 0 | 0 | 0 | 0 | 0 | 0
23.05.2025¦10:29:29.941 | 0 | 0 | 0 | 0 | 0 | 0 | 0 | 0 | 0 | 0 | 0 | 0 | 0 | 0 | 0 | 0 | 0 | 0 | 0 | 0
23.05.2025¦10:29:30.941 | 0 | 0 | 0 | 0 | 0 | 0 | 0 | 0 | 0 | 0 | 0 | 0 | 0 | 0 | 0 | 0 | 0 | 0 | 0 | 0
23.05.2025¦10:29:31.940 | 0 | 0 | 0 | 0 | 0 | 0 | 0 | 0 | 0 | 0 | 0 | 0 | 0 | 0 | 0 | 0 | 0 | 0 | 0 | 0
23.05.2025¦10:29:32.941 | 0 | 0 | 0 | 0 | 0 | 0 | 0 | 0 | 0 | 0 | 0 | 0 | 0 | 0 | 0 | 0 | 0 | 0 | 0 | 0
23.05.2025¦10:29:33.941 | 0 | 0 | 0 | 0 | 0 | 0 | 0 | 0 | 0 | 0 | 0 | 0 | 0 | 0 | 0 | 0 | 0 | 0 | 0 | 0
23.05.2025¦10:29:34.941 | 0 | 0 | 0 | 0 | 0 | 0 | 0 | 0 | 0 | 0 | 0 | 0 | 0 | 0 | 0 | 0 | 0 | 0 | 0 | 0
23.05.2025¦10:29:35.940 | 0 | 0 | 0 | 0 | 0 | 0 | 0 | 0 | 0 | 0 | 0 | 0 | 0 | 0 | 0 | 0 | 0 | 0 | 0 | 0
23.05.2025¦10:29:36.940 | 0 | 0 | 0 | 0 | 0 | 0 | 0 | 0 | 0 | 0 | 0 | 0 | 0 | 0 | 0 | 0 | 0 | 0 | 0 | 0
23.05.2025¦10:29:37.941 | 0 | 0 | 0 | 0 | 0 | 0 | 0 | 0 | 0 | 0 | 0 | 0 | 0 | 0 | 0 | 0 | 0 | 0 | 0 | 0
23.05.2025¦10:29:38.940 | 0 | 0 | 0 | 0 | 0 | 0 | 0 | 0 | 0 | 0 | 0 | 0 | 0 | 0 | 0 | 0 | 0 | 0 | 0 | 0
23.05.2025¦10:29:39.942 | 0 | 0 | 0 | 0 | 0 | 0 | 0 | 0 | 0 | 0 | 0 | 0 | 0 | 0 | 0 | 0 | 0 | 0 | 0 | 0
23.05.2025¦10:29:40.941 | 0 | 0 | 0 | 0 | 0 | 0 | 0 | 0 | 0 | 0 | 0 | 0 | 0 | 0 | 0 | 0 | 0 | 0 | 0 | 0
23.05.2025¦10:29:41.941 | 0 | 0 | 0 | 0 | 0 | 0 | 0 | 0 | 0 | 0 | 0 | 0 | 0 | 0 | 0 | 0 | 0 | 0 | 0 | 0
23.05.2025¦10:29:42.941 | 0 | 0 | 0 | 0 | 0 | 0 | 0 | 0 | 0 | 0 | 0 | 0 | 0 | 0 | 0 | 0 | 0 | 0 | 0 | 0
23.05.2025¦10:29:43.941 | 0 | 0 | 0 | 0 | 0 | 0 | 0 | 0 | 0 | 0 | 0 | 0 | 0 | 0 | 0 | 0 | 0 | 0 | 0 | 0
23.05.2025¦10:29:44.940 | 0 | 0 | 0 | 0 | 0 | 0 | 0 | 0 | 0 | 0 | 0 | 0 | 0 | 0 | 0 | 0 | 0 | 0 | 0 | 0
23.05.2025¦10:29:45.940 | 0 | 0 | 0 | 0 | 0 | 0 | 0 | 0 | 0 | 0 | 0 | 0 | 0 | 0 | 0 | 0 | 0 | 0 | 0 | 0
23.05.2025¦10:29:46.941 | 0 | 0 | 0 | 0 | 0 | 0 | 0 | 0 | 0 | 0 | 0 | 0 | 0 | 0 | 0 | 0 | 0 | 0 | 0 | 0
23.05.2025¦10:29:47.941 | 0 | 0 | 0 | 0 | 0 | 0 | 0 | 0 | 0 | 0 | 0 | 0 | 0 | 0 | 0 | 0 | 0 | 0 | 0 | 0
| OekoSolve | OekoSolve | OekoSolve | OekoSolve | OekoSolve | OekoSolve | OekoSolve | OekoSolve | OekoSolve | OekoSolve | OekoSolve | OekoSolve | OekoSolve | OekoSolve | OekoSolve | OekoSolve | OekoSolve | OekoSolve | OekoSolve | OekoSolve
| EnMeter_Prec1 | EnMeter_Prec1 | EnMeter_Prec1 | EnMeter_Prec1 | EnMeter_Prec1 | EnMeter_Prec1 | EnMeter_Prec1 | EnMeter_Prec1 | EnMeter_Prec1 | EnMeter_Prec1 | EnMeter_Prec2 | EnMeter_Prec2 | EnMeter_Prec2 | EnMeter_Prec2 | EnMeter_Prec2 | EnMeter_Prec2 | EnMeter_Prec2 | EnMeter_Prec2 | EnMeter_Prec2 | EnMeter_Prec2
| Prec1 P:W | Prec1 WTotal:kWh | Prec1 WDay:kWh | Prec1 WMonth:kWh | Prec1 WYear:kWh | Prec1 State:0 no info available¦1 Off¦2 Startup¦3 Ready¦4 On¦5 Charge¦6 Discharge¦7 Batt Low or Full¦8 Batt Full¦9 Batt low¦10 Finished¦11 Island¦12 Waiting¦91 Maintenance¦99 ERROR | Prec1 Spec Signal | Prec1 V:kV | Prec1 I:mA | Prec1 Info:0 Bit0¦1 Bit1¦2 Bit2¦3 Bit3¦4 HS Ein¦5 Freigabe / Abdeckung vorhanden¦6 Temp. FÃ¼hler aktiv¦7 Temp. FÃ¼hler unterbrochen¦8 Bit8¦9 Bit9¦10 Bit10¦11 Bit11¦12 Bit12¦13 Bit13¦14 Bit14¦15 Bit15¦ | Prec2 P:W | Prec2 WTotal:kWh | Prec2 WDay:kWh | Prec2 WMonth:kWh | Prec2 WYear:kWh | Prec2 State:0 no info available¦1 Off¦2 Startup¦3 Ready¦4 On¦5 Charge¦6 Discharge¦7 Batt Low or Full¦8 Batt Full¦9 Batt low¦10 Finished¦11 Island¦12 Waiting¦91 Maintenance¦99 ERROR | Prec2 Spec Signal | Prec2 V:kV | Prec2 I:mA | Prec2 Info:0 Bit0¦1 Bit1¦2 Bit2¦3 Bit3¦4 HS Ein¦5 Freigabe / Abdeckung vorhanden¦6 Temp. FÃ¼hler aktiv¦7 Temp. FÃ¼hler unterbrochen¦8 Bit8¦9 Bit9¦10 Bit10¦11 Bit11¦12 Bit12¦13 Bit13¦14 Bit14¦15 Bit15¦
23.05.2025¦10:29:21.940 | 0 | 0 | 0 | 0 | 0 | 0 | 0 | 0 | 0 | 0 | 0 | 0 | 0 | 0 | 0 | 0 | 0 | 0 | 0 | 0
23.05.2025¦10:29:22.941 | 0 | 0 | 0 | 0 | 0 | 0 | 0 | 0 | 0 | 0 | 0 | 0 | 0 | 0 | 0 | 0 | 0 | 0 | 0 | 0
23.05.2025¦10:29:23.941 | 0 | 0 | 0 | 0 | 0 | 0 | 0 | 0 | 0 | 0 | 0 | 0 | 0 | 0 | 0 | 0 | 0 | 0 | 0 | 0
23.05.2025¦10:29:24.940 | 0 | 0 | 0 | 0 | 0 | 0 | 0 | 0 | 0 | 0 | 0 | 0 | 0 | 0 | 0 | 0 | 0 | 0 | 0 | 0
23.05.2025¦10:29:25.941 | 0 | 0 | 0 | 0 | 0 | 0 | 0 | 0 | 0 | 0 | 0 | 0 | 0 | 0 | 0 | 0 | 0 | 0 | 0 | 0
23.05.2025¦10:29:26.941 | 0 | 0 | 0 | 0 | 0 | 0 | 0 | 0 | 0 | 0 | 0 | 0 | 0 | 0 | 0 | 0 | 0 | 0 | 0 | 0
23.05.2025¦10:29:27.941 | 0 | 0 | 0 | 0 | 0 | 0 | 0 | 0 | 0 | 0 | 0 | 0 | 0 | 0 | 0 | 0 | 0 | 0 | 0 | 0
23.05.2025¦10:29:28.940 | 0 | 0 | 0 | 0 | 0 | 0 | 0 | 0 | 0 | 0 | 0 | 0 | 0 | 0 | 0 | 0 | 0 | 0 | 0 | 0
23.05.2025¦10:29:29.941 | 0 | 0 | 0 | 0 | 0 | 0 | 0 | 0 | 0 | 0 | 0 | 0 | 0 | 0 | 0 | 0 | 0 | 0 | 0 | 0
23.05.2025¦10:29:30.941 | 0 | 0 | 0 | 0 | 0 | 0 | 0 | 0 | 0 | 0 | 0 | 0 | 0 | 0 | 0 | 0 | 0 | 0 | 0 | 0
23.05.2025¦10:29:31.940 | 0 | 0 | 0 | 0 | 0 | 0 | 0 | 0 | 0 | 0 | 0 | 0 | 0 | 0 | 0 | 0 | 0 | 0 | 0 | 0
23.05.2025¦10:29:32.941 | 0 | 0 | 0 | 0 | 0 | 0 | 0 | 0 | 0 | 0 | 0 | 0 | 0 | 0 | 0 | 0 | 0 | 0 | 0 | 0
23.05.2025¦10:29:33.941 | 0 | 0 | 0 | 0 | 0 | 0 | 0 | 0 | 0 | 0 | 0 | 0 | 0 | 0 | 0 | 0 | 0 | 0 | 0 | 0
23.05.2025¦10:29:34.941 | 0 | 0 | 0 | 0 | 0 | 0 | 0 | 0 | 0 | 0 | 0 | 0 | 0 | 0 | 0 | 0 | 0 | 0 | 0 | 0
23.05.2025¦10:29:35.940 | 0 | 0 | 0 | 0 | 0 | 0 | 0 | 0 | 0 | 0 | 0 | 0 | 0 | 0 | 0 | 0 | 0 | 0 | 0 | 0
23.05.2025¦10:29:36.940 | 0 | 0 | 0 | 0 | 0 | 0 | 0 | 0 | 0 | 0 | 0 | 0 | 0 | 0 | 0 | 0 | 0 | 0 | 0 | 0
23.05.2025¦10:29:37.941 | 0 | 0 | 0 | 0 | 0 | 0 | 0 | 0 | 0 | 0 | 0 | 0 | 0 | 0 | 0 | 0 | 0 | 0 | 0 | 0
23.05.2025¦10:29:38.940 | 0 | 0 | 0 | 0 | 0 | 0 | 0 | 0 | 0 | 0 | 0 | 0 | 0 | 0 | 0 | 0 | 0 | 0 | 0 | 0
23.05.2025¦10:29:39.942 | 0 | 0 | 0 | 0 | 0 | 0 | 0 | 0 | 0 | 0 | 0 | 0 | 0 | 0 | 0 | 0 | 0 | 0 | 0 | 0
23.05.2025¦10:29:40.941 | 0 | 0 | 0 | 0 | 0 | 0 | 0 | 0 | 0 | 0 | 0 | 0 | 0 | 0 | 0 | 0 | 0 | 0 | 0 | 0
23.05.2025¦10:29:41.941 | 0 | 0 | 0 | 0 | 0 | 0 | 0 | 0 | 0 | 0 | 0 | 0 | 0 | 0 | 0 | 0 | 0 | 0 | 0 | 0
23.05.2025¦10:29:42.941 | 0 | 0 | 0 | 0 | 0 | 0 | 0 | 0 | 0 | 0 | 0 | 0 | 0 | 0 | 0 | 0 | 0 | 0 | 0 | 0
23.05.2025¦10:29:43.941 | 0 | 0 | 0 | 0 | 0 | 0 | 0 | 0 | 0 | 0 | 0 | 0 | 0 | 0 | 0 | 0 | 0 | 0 | 0 | 0
23.05.2025¦10:29:44.940 | 0 | 0 | 0 | 0 | 0 | 0 | 0 | 0 | 0 | 0 | 0 | 0 | 0 | 0 | 0 | 0 | 0 | 0 | 0 | 0
23.05.2025¦10:29:45.940 | 0 | 0 | 0 | 0 | 0 | 0 | 0 | 0 | 0 | 0 | 0 | 0 | 0 | 0 | 0 | 0 | 0 | 0 | 0 | 0
23.05.2025¦10:29:46.941 | 0 | 0 | 0 | 0 | 0 | 0 | 0 | 0 | 0 | 0 | 0 | 0 | 0 | 0 | 0 | 0 | 0 | 0 | 0 | 0
23.05.2025¦10:29:47.941 | 0 | 0 | 0 | 0 | 0 | 0 | 0 | 0 | 0 | 0 | 0 | 0 | 0 | 0 | 0 | 0 | 0 | 0 | 0 | 0
23.05.2025¦10:29:48.941 | 0 | 0 | 0 | 0 | 0 | 0 | 0 | 0 | 0 | 0 | 0 | 0 | 0 | 0 | 0 | 0 | 0 | 0 | 0 | 0
23.05.2025¦10:29:49.941 | 0 | 0 | 0 | 0 | 0 | 0 | 0 | 0 | 0 | 0 | 0 | 0 | 0 | 0 | 0 | 0 | 0 | 0 | 0 | 0
23.05.2025¦10:29:50.941 | 0 | 0 | 0 | 0 | 0 | 0 | 0 | 0 | 0 | 0 | 0 | 0 | 0 | 0 | 0 | 0 | 0 | 0 | 0 | 0
23.05.2025¦10:29:51.941 | 0 | 0 | 0 | 0 | 0 | 0 | 0 | 0 | 0 | 0 | 0 | 0 | 0 | 0 | 0 | 0 | 0 | 0 | 0 | 0
23.05.2025¦10:29:52.941 | 0 | 0 | 0 | 0 | 0 | 0 | 0 | 0 | 0 | 0 | 0 | 0 | 0 | 0 | 0 | 0 | 0 | 0 | 0 | 0
23.05.2025¦10:29:53.940 | 0 | 0 | 0 | 0 | 0 | 0 | 0 | 0 | 0 | 0 | 0 | 0 | 0 | 0 | 0 | 0 | 0 | 0 | 0 | 0
23.05.2025¦10:29:54.940 | 0 | 0 | 0 | 0 | 0 | 0 | 0 | 0 | 0 | 0 | 0 | 0 | 0 | 0 | 0 | 0 | 0 | 0 | 0 | 0
23.05.2025¦10:29:55.941 | 0 | 0 | 0 | 0 | 0 | 0 | 0 | 0 | 0 | 0 | 0 | 0 | 0 | 0 | 0 | 0 | 0 | 0 | 0 | 0
23.05.2025¦10:29:56.941 | 0 | 0 | 0 | 0 | 0 | 0 | 0 | 0 | 0 | 0 | 0 | 0 | 0 | 0 | 0 | 0 | 0 | 0 | 0 | 0
23.05.2025¦10:29:57.940 | 0 | 0 | 0 | 0 | 0 | 0 | 0 | 0 | 0 | 0 | 0 | 0 | 0 | 0 | 0 | 0 | 0 | 0 | 0 | 0
23.05.2025¦10:29:58.940 | 0 | 0 | 0 | 0 | 0 | 0 | 0 | 0 | 0 | 0 | 0 | 0 | 0 | 0 | 0 | 0 | 0 | 0 | 0 | 0
23.05.2025¦10:29:59.941 | 0 | 0 | 0 | 0 | 0 | 0 | 0 | 0 | 0 | 0 | 0 | 0 | 0 | 0 | 0 | 0 | 0 | 0 | 0 | 0
23.05.2025¦10:30:00.941 | 0 | 0 | 0 | 0 | 0 | 0 | 0 | 0 | 0 | 0 | 0 | 0 | 0 | 0 | 0 | 0 | 0 | 0 | 0 | 0
23.05.2025¦10:30:01.941 | 0 | 0 | 0 | 0 | 0 | 0 | 0 | 0 | 0 | 0 | 0 | 0 | 0 | 0 | 0 | 0 | 0 | 0 | 0 | 0
23.05.2025¦10:30:02.940 | 0 | 0 | 0 | 0 | 0 | 0 | 0 | 0 | 0 | 0 | 0 | 0 | 0 | 0 | 0 | 0 | 0 | 0 | 0 | 0
23.05.2025¦10:30:03.941 | 0 | 0 | 0 | 0 | 0 | 0 | 0 | 0 | 0 | 0 | 0 | 0 | 0 | 0 | 0 | 0 | 0 | 0 | 0 | 0
23.05.2025¦10:30:04.941 | 0 | 0 | 0 | 0 | 0 | 0 | 0 | 0 | 0 | 0 | 0 | 0 | 0 | 0 | 0 | 0 | 0 | 0 | 0 | 0
23.05.2025¦10:30:05.941 | 0 | 0 | 0 | 0 | 0 | 0 | 0 | 0 | 0 | 0 | 0 | 0 | 0 | 0 | 0 | 0 | 0 | 0 | 0 | 0
23.05.2025¦10:30:06.941 | 0 | 0 | 0 | 0 | 0 | 0 | 0 | 0 | 0 | 0 | 0 | 0 | 0 | 0 | 0 | 0 | 0 | 0 | 0 | 0
23.05.2025¦10:30:07.941 | 0 | 0 | 0 | 0 | 0 | 0 | 0 | 0 | 0 | 0 | 0 | 0 | 0 | 0 | 0 | 0 | 0 | 0 | 0 | 0
23.05.2025¦10:30:08.940 | 0 | 0 | 0 | 0 | 0 | 0 | 0 | 0 | 0 | 0 | 0 | 0 | 0 | 0 | 0 | 0 | 0 | 0 | 0 | 0
23.05.2025¦10:30:09.941 | 0 | 0 | 0 | 0 | 0 | 0 | 0 | 0 | 0 | 0 | 0 | 0 | 0 | 0 | 0 | 0 | 0 | 0 | 0 | 0
23.05.2025¦10:30:10.941 | 0 | 0 | 0 | 0 | 0 | 0 | 0 | 0 | 0 | 0 | 0 | 0 | 0 | 0 | 0 | 0 | 0 | 0 | 0 | 0
23.05.2025¦10:30:11.941 | 0 | 0 | 0 | 0 | 0 | 0 | 0 | 0 | 0 | 0 | 0 | 0 | 0 | 0 | 0 | 0 | 0 | 0 | 0 | 0
23.05.2025¦10:30:12.940 | 0 | 0 | 0 | 0 | 0 | 0 | 0 | 0 | 0 | 0 | 0 | 0 | 0 | 0 | 0 | 0 | 0 | 0 | 0 | 0
23.05.2025¦10:30:13.940 | 0 | 0 | 0 | 0 | 0 | 0 | 0 | 0 | 0 | 0 | 0 | 0 | 0 | 0 | 0 | 0 | 0 | 0 | 0 | 0
23.05.2025¦10:30:14.941 | 0 | 0 | 0 | 0 | 0 | 0 | 0 | 0 | 0 | 0 | 0 | 0 | 0 | 0 | 0 | 0 | 0 | 0 | 0 | 0
23.05.2025¦10:30:15.941 | 0 | 0 | 0 | 0 | 0 | 0 | 0 | 0 | 0 | 0 | 0 | 0 | 0 | 0 | 0 | 0 | 0 | 0 | 0 | 0
23.05.2025¦10:30:16.940 | 0 | 0 | 0 | 0 | 0 | 0 | 0 | 0 | 0 | 0 | 0 | 0 | 0 | 0 | 0 | 0 | 0 | 0 | 0 | 0
23.05.2025¦10:30:17.940 | 0 | 0 | 0 | 0 | 0 | 0 | 0 | 0 | 0 | 0 | 0 | 0 | 0 | 0 | 0 | 0 | 0 | 0 | 0 | 0
| OekoSolve | OekoSolve | OekoSolve | OekoSolve | OekoSolve | OekoSolve | OekoSolve | OekoSolve | OekoSolve | OekoSolve | OekoSolve | OekoSolve | OekoSolve | OekoSolve | OekoSolve | OekoSolve | OekoSolve | OekoSolve | OekoSolve | OekoSolve
| EnMeter_Prec1 | EnMeter_Prec1 | EnMeter_Prec1 | EnMeter_Prec1 | EnMeter_Prec1 | EnMeter_Prec1 | EnMeter_Prec1 | EnMeter_Prec1 | EnMeter_Prec1 | EnMeter_Prec1 | EnMeter_Prec2 | EnMeter_Prec2 | EnMeter_Prec2 | EnMeter_Prec2 | EnMeter_Prec2 | EnMeter_Prec2 | EnMeter_Prec2 | EnMeter_Prec2 | EnMeter_Prec2 | EnMeter_Prec2
| Prec1 P:W | Prec1 WTotal:kWh | Prec1 WDay:kWh | Prec1 WMonth:kWh | Prec1 WYear:kWh | Prec1 State:0 no info available¦1 Off¦2 Startup¦3 Ready¦4 On¦5 Charge¦6 Discharge¦7 Batt Low or Full¦8 Batt Full¦9 Batt low¦10 Finished¦11 Island¦12 Waiting¦91 Maintenance¦99 ERROR | Prec1 Spec Signal | Prec1 V:kV | Prec1 I:mA | Prec1 Info:0 Bit0¦1 Bit1¦2 Bit2¦3 Bit3¦4 HS Ein¦5 Freigabe / Abdeckung vorhanden¦6 Temp. FÃ¼hler aktiv¦7 Temp. FÃ¼hler unterbrochen¦8 Bit8¦9 Bit9¦10 Bit10¦11 Bit11¦12 Bit12¦13 Bit13¦14 Bit14¦15 Bit15¦ | Prec2 P:W | Prec2 WTotal:kWh | Prec2 WDay:kWh | Prec2 WMonth:kWh | Prec2 WYear:kWh | Prec2 State:0 no info available¦1 Off¦2 Startup¦3 Ready¦4 On¦5 Charge¦6 Discharge¦7 Batt Low or Full¦8 Batt Full¦9 Batt low¦10 Finished¦11 Island¦12 Waiting¦91 Maintenance¦99 ERROR | Prec2 Spec Signal | Prec2 V:kV | Prec2 I:mA | Prec2 Info:0 Bit0¦1 Bit1¦2 Bit2¦3 Bit3¦4 HS Ein¦5 Freigabe / Abdeckung vorhanden¦6 Temp. FÃ¼hler aktiv¦7 Temp. FÃ¼hler unterbrochen¦8 Bit8¦9 Bit9¦10 Bit10¦11 Bit11¦12 Bit12¦13 Bit13¦14 Bit14¦15 Bit15¦
23.05.2025¦10:29:48.941 | 0 | 0 | 0 | 0 | 0 | 0 | 0 | 0 | 0 | 0 | 0 | 0 | 0 | 0 | 0 | 0 | 0 | 0 | 0 | 0
23.05.2025¦10:29:49.941 | 0 | 0 | 0 | 0 | 0 | 0 | 0 | 0 | 0 | 0 | 0 | 0 | 0 | 0 | 0 | 0 | 0 | 0 | 0 | 0
23.05.2025¦10:29:50.941 | 0 | 0 | 0 | 0 | 0 | 0 | 0 | 0 | 0 | 0 | 0 | 0 | 0 | 0 | 0 | 0 | 0 | 0 | 0 | 0
23.05.2025¦10:29:51.941 | 0 | 0 | 0 | 0 | 0 | 0 | 0 | 0 | 0 | 0 | 0 | 0 | 0 | 0 | 0 | 0 | 0 | 0 | 0 | 0
23.05.2025¦10:29:52.941 | 0 | 0 | 0 | 0 | 0 | 0 | 0 | 0 | 0 | 0 | 0 | 0 | 0 | 0 | 0 | 0 | 0 | 0 | 0 | 0
23.05.2025¦10:29:53.940 | 0 | 0 | 0 | 0 | 0 | 0 | 0 | 0 | 0 | 0 | 0 | 0 | 0 | 0 | 0 | 0 | 0 | 0 | 0 | 0
23.05.2025¦10:29:54.940 | 0 | 0 | 0 | 0 | 0 | 0 | 0 | 0 | 0 | 0 | 0 | 0 | 0 | 0 | 0 | 0 | 0 | 0 | 0 | 0
23.05.2025¦10:29:55.941 | 0 | 0 | 0 | 0 | 0 | 0 | 0 | 0 | 0 | 0 | 0 | 0 | 0 | 0 | 0 | 0 | 0 | 0 | 0 | 0
23.05.2025¦10:29:56.941 | 0 | 0 | 0 | 0 | 0 | 0 | 0 | 0 | 0 | 0 | 0 | 0 | 0 | 0 | 0 | 0 | 0 | 0 | 0 | 0
23.05.2025¦10:29:57.940 | 0 | 0 | 0 | 0 | 0 | 0 | 0 | 0 | 0 | 0 | 0 | 0 | 0 | 0 | 0 | 0 | 0 | 0 | 0 | 0
23.05.2025¦10:29:58.940 | 0 | 0 | 0 | 0 | 0 | 0 | 0 | 0 | 0 | 0 | 0 | 0 | 0 | 0 | 0 | 0 | 0 | 0 | 0 | 0
23.05.2025¦10:29:59.941 | 0 | 0 | 0 | 0 | 0 | 0 | 0 | 0 | 0 | 0 | 0 | 0 | 0 | 0 | 0 | 0 | 0 | 0 | 0 | 0
23.05.2025¦10:30:00.941 | 0 | 0 | 0 | 0 | 0 | 0 | 0 | 0 | 0 | 0 | 0 | 0 | 0 | 0 | 0 | 0 | 0 | 0 | 0 | 0
23.05.2025¦10:30:01.941 | 0 | 0 | 0 | 0 | 0 | 0 | 0 | 0 | 0 | 0 | 0 | 0 | 0 | 0 | 0 | 0 | 0 | 0 | 0 | 0
23.05.2025¦10:30:02.940 | 0 | 0 | 0 | 0 | 0 | 0 | 0 | 0 | 0 | 0 | 0 | 0 | 0 | 0 | 0 | 0 | 0 | 0 | 0 | 0
23.05.2025¦10:30:03.941 | 0 | 0 | 0 | 0 | 0 | 0 | 0 | 0 | 0 | 0 | 0 | 0 | 0 | 0 | 0 | 0 | 0 | 0 | 0 | 0
23.05.2025¦10:30:04.941 | 0 | 0 | 0 | 0 | 0 | 0 | 0 | 0 | 0 | 0 | 0 | 0 | 0 | 0 | 0 | 0 | 0 | 0 | 0 | 0
23.05.2025¦10:30:05.941 | 0 | 0 | 0 | 0 | 0 | 0 | 0 | 0 | 0 | 0 | 0 | 0 | 0 | 0 | 0 | 0 | 0 | 0 | 0 | 0
23.05.2025¦10:30:06.941 | 0 | 0 | 0 | 0 | 0 | 0 | 0 | 0 | 0 | 0 | 0 | 0 | 0 | 0 | 0 | 0 | 0 | 0 | 0 | 0
23.05.2025¦10:30:07.941 | 0 | 0 | 0 | 0 | 0 | 0 | 0 | 0 | 0 | 0 | 0 | 0 | 0 | 0 | 0 | 0 | 0 | 0 | 0 | 0
23.05.2025¦10:30:08.940 | 0 | 0 | 0 | 0 | 0 | 0 | 0 | 0 | 0 | 0 | 0 | 0 | 0 | 0 | 0 | 0 | 0 | 0 | 0 | 0
23.05.2025¦10:30:09.941 | 0 | 0 | 0 | 0 | 0 | 0 | 0 | 0 | 0 | 0 | 0 | 0 | 0 | 0 | 0 | 0 | 0 | 0 | 0 | 0
23.05.2025¦10:30:10.941 | 0 | 0 | 0 | 0 | 0 | 0 | 0 | 0 | 0 | 0 | 0 | 0 | 0 | 0 | 0 | 0 | 0 | 0 | 0 | 0
23.05.2025¦10:30:11.941 | 0 | 0 | 0 | 0 | 0 | 0 | 0 | 0 | 0 | 0 | 0 | 0 | 0 | 0 | 0 | 0 | 0 | 0 | 0 | 0
23.05.2025¦10:30:12.940 | 0 | 0 | 0 | 0 | 0 | 0 | 0 | 0 | 0 | 0 | 0 | 0 | 0 | 0 | 0 | 0 | 0 | 0 | 0 | 0
23.05.2025¦10:30:13.940 | 0 | 0 | 0 | 0 | 0 | 0 | 0 | 0 | 0 | 0 | 0 | 0 | 0 | 0 | 0 | 0 | 0 | 0 | 0 | 0
23.05.2025¦10:30:14.941 | 0 | 0 | 0 | 0 | 0 | 0 | 0 | 0 | 0 | 0 | 0 | 0 | 0 | 0 | 0 | 0 | 0 | 0 | 0 | 0
23.05.2025¦10:30:15.941 | 0 | 0 | 0 | 0 | 0 | 0 | 0 | 0 | 0 | 0 | 0 | 0 | 0 | 0 | 0 | 0 | 0 | 0 | 0 | 0
23.05.2025¦10:30:16.940 | 0 | 0 | 0 | 0 | 0 | 0 | 0 | 0 | 0 | 0 | 0 | 0 | 0 | 0 | 0 | 0 | 0 | 0 | 0 | 0
23.05.2025¦10:30:17.940 | 0 | 0 | 0 | 0 | 0 | 0 | 0 | 0 | 0 | 0 | 0 | 0 | 0 | 0 | 0 | 0 | 0 | 0 | 0 | 0
23.05.2025¦10:30:18.940 | 0 | 0 | 0 | 0 | 0 | 0 | 0 | 0 | 0 | 0 | 0 | 0 | 0 | 0 | 0 | 0 | 0 | 0 | 0 | 0
23.05.2025¦10:30:19.941 | 0 | 0 | 0 | 0 | 0 | 0 | 0 | 0 | 0 | 0 | 0 | 0 | 0 | 0 | 0 | 0 | 0 | 0 | 0 | 0
23.05.2025¦10:30:20.941 | 0 | 0 | 0 | 0 | 0 | 0 | 0 | 0 | 0 | 0 | 0 | 0 | 0 | 0 | 0 | 0 | 0 | 0 | 0 | 0
23.05.2025¦10:30:21.941 | 0 | 0 | 0 | 0 | 0 | 0 | 0 | 0 | 0 | 0 | 0 | 0 | 0 | 0 | 0 | 0 | 0 | 0 | 0 | 0
23.05.2025¦10:30:22.941 | 0 | 0 | 0 | 0 | 0 | 0 | 0 | 0 | 0 | 0 | 0 | 0 | 0 | 0 | 0 | 0 | 0 | 0 | 0 | 0
23.05.2025¦10:30:23.941 | 0 | 0 | 0 | 0 | 0 | 0 | 0 | 0 | 0 | 0 | 0 | 0 | 0 | 0 | 0 | 0 | 0 | 0 | 0 | 0
23.05.2025¦10:30:24.941 | 0 | 0 | 0 | 0 | 0 | 0 | 0 | 0 | 0 | 0 | 0 | 0 | 0 | 0 | 0 | 0 | 0 | 0 | 0 | 0
23.05.2025¦10:30:25.940 | 0 | 0 | 0 | 0 | 0 | 0 | 0 | 0 | 0 | 0 | 0 | 0 | 0 | 0 | 0 | 0 | 0 | 0 | 0 | 0
23.05.2025¦10:30:26.941 | 0 | 0 | 0 | 0 | 0 | 0 | 0 | 0 | 0 | 0 | 0 | 0 | 0 | 0 | 0 | 0 | 0 | 0 | 0 | 0
23.05.2025¦10:30:27.941 | 0 | 0 | 0 | 0 | 0 | 0 | 0 | 0 | 0 | 0 | 0 | 0 | 0 | 0 | 0 | 0 | 0 | 0 | 0 | 0
23.05.2025¦10:30:28.941 | 0 | 0 | 0 | 0 | 0 | 0 | 0 | 0 | 0 | 0 | 0 | 0 | 0 | 0 | 0 | 0 | 0 | 0 | 0 | 0
23.05.2025¦10:30:29.941 | 0 | 0 | 0 | 0 | 0 | 0 | 0 | 0 | 0 | 0 | 0 | 0 | 0 | 0 | 0 | 0 | 0 | 0 | 0 | 0
23.05.2025¦10:30:30.941 | 0 | 0 | 0 | 0 | 0 | 0 | 0 | 0 | 0 | 0 | 0 | 0 | 0 | 0 | 0 | 0 | 0 | 0 | 0 | 0
23.05.2025¦10:30:31.941 | 0 | 0 | 0 | 0 | 0 | 0 | 0 | 0 | 0 | 0 | 0 | 0 | 0 | 0 | 0 | 0 | 0 | 0 | 0 | 0
23.05.2025¦10:30:32.941 | 0 | 0 | 0 | 0 | 0 | 0 | 0 | 0 | 0 | 0 | 0 | 0 | 0 | 0 | 0 | 0 | 0 | 0 | 0 | 0
23.05.2025¦10:30:33.941 | 0 | 0 | 0 | 0 | 0 | 0 | 0 | 0 | 0 | 0 | 0 | 0 | 0 | 0 | 0 | 0 | 0 | 0 | 0 | 0
23.05.2025¦10:30:34.941 | 0 | 0 | 0 | 0 | 0 | 0 | 0 | 0 | 0 | 0 | 0 | 0 | 0 | 0 | 0 | 0 | 0 | 0 | 0 | 0
23.05.2025¦10:30:35.941 | 0 | 0 | 0 | 0 | 0 | 0 | 0 | 0 | 0 | 0 | 0 | 0 | 0 | 0 | 0 | 0 | 0 | 0 | 0 | 0
23.05.2025¦10:30:36.940 | 0 | 0 | 0 | 0 | 0 | 0 | 0 | 0 | 0 | 0 | 0 | 0 | 0 | 0 | 0 | 0 | 0 | 0 | 0 | 0
23.05.2025¦10:30:37.941 | 0 | 0 | 0 | 0 | 0 | 0 | 0 | 0 | 0 | 0 | 0 | 0 | 0 | 0 | 0 | 0 | 0 | 0 | 0 | 0
23.05.2025¦10:30:38.941 | 0 | 0 | 0 | 0 | 0 | 0 | 0 | 0 | 0 | 0 | 0 | 0 | 0 | 0 | 0 | 0 | 0 | 0 | 0 | 0
23.05.2025¦10:30:39.940 | 0 | 0 | 0 | 0 | 0 | 0 | 0 | 0 | 0 | 0 | 0 | 0 | 0 | 0 | 0 | 0 | 0 | 0 | 0 | 0
23.05.2025¦10:30:40.941 | 0 | 0 | 0 | 0 | 0 | 0 | 0 | 0 | 0 | 0 | 0 | 0 | 0 | 0 | 0 | 0 | 0 | 0 | 0 | 0
23.05.2025¦10:30:41.941 | 0 | 0 | 0 | 0 | 0 | 0 | 0 | 0 | 0 | 0 | 0 | 0 | 0 | 0 | 0 | 0 | 0 | 0 | 0 | 0
23.05.2025¦10:30:42.940 | 0 | 0 | 0 | 0 | 0 | 0 | 0 | 0 | 0 | 0 | 0 | 0 | 0 | 0 | 0 | 0 | 0 | 0 | 0 | 0
23.05.2025¦10:30:43.941 | 0 | 0 | 0 | 0 | 0 | 0 | 0 | 0 | 0 | 0 | 0 | 0 | 0 | 0 | 0 | 0 | 0 | 0 | 0 | 0
23.05.2025¦10:30:44.941 | 0 | 0 | 0 | 0 | 0 | 0 | 0 | 0 | 0 | 0 | 0 | 0 | 0 | 0 | 0 | 0 | 0 | 0 | 0 | 0
23.05.2025¦10:30:45.940 | 0 | 0 | 0 | 0 | 0 | 0 | 0 | 0 | 0 | 0 | 0 | 0 | 0 | 0 | 0 | 0 | 0 | 0 | 0 | 0
23.05.2025¦10:30:46.940 | 0 | 0 | 0 | 0 | 0 | 0 | 0 | 0 | 0 | 0 | 0 | 0 | 0 | 0 | 0 | 0 | 0 | 0 | 0 | 0
23.05.2025¦10:30:47.941 | 0 | 0 | 0 | 0 | 0 | 0 | 0 | 0 | 0 | 0 | 0 | 0 | 0 | 0 | 0 | 0 | 0 | 0 | 0 | 0
| OekoSolve | OekoSolve | OekoSolve | OekoSolve | OekoSolve | OekoSolve | OekoSolve | OekoSolve | OekoSolve | OekoSolve | OekoSolve | OekoSolve | OekoSolve | OekoSolve | OekoSolve | OekoSolve | OekoSolve | OekoSolve | OekoSolve | OekoSolve
| EnMeter_Prec1 | EnMeter_Prec1 | EnMeter_Prec1 | EnMeter_Prec1 | EnMeter_Prec1 | EnMeter_Prec1 | EnMeter_Prec1 | EnMeter_Prec1 | EnMeter_Prec1 | EnMeter_Prec1 | EnMeter_Prec2 | EnMeter_Prec2 | EnMeter_Prec2 | EnMeter_Prec2 | EnMeter_Prec2 | EnMeter_Prec2 | EnMeter_Prec2 | EnMeter_Prec2 | EnMeter_Prec2 | EnMeter_Prec2
| Prec1 P:W | Prec1 WTotal:kWh | Prec1 WDay:kWh | Prec1 WMonth:kWh | Prec1 WYear:kWh | Prec1 State:0 no info available¦1 Off¦2 Startup¦3 Ready¦4 On¦5 Charge¦6 Discharge¦7 Batt Low or Full¦8 Batt Full¦9 Batt low¦10 Finished¦11 Island¦12 Waiting¦91 Maintenance¦99 ERROR | Prec1 Spec Signal | Prec1 V:kV | Prec1 I:mA | Prec1 Info:0 Bit0¦1 Bit1¦2 Bit2¦3 Bit3¦4 HS Ein¦5 Freigabe / Abdeckung vorhanden¦6 Temp. FÃ¼hler aktiv¦7 Temp. FÃ¼hler unterbrochen¦8 Bit8¦9 Bit9¦10 Bit10¦11 Bit11¦12 Bit12¦13 Bit13¦14 Bit14¦15 Bit15¦ | Prec2 P:W | Prec2 WTotal:kWh | Prec2 WDay:kWh | Prec2 WMonth:kWh | Prec2 WYear:kWh | Prec2 State:0 no info available¦1 Off¦2 Startup¦3 Ready¦4 On¦5 Charge¦6 Discharge¦7 Batt Low or Full¦8 Batt Full¦9 Batt low¦10 Finished¦11 Island¦12 Waiting¦91 Maintenance¦99 ERROR | Prec2 Spec Signal | Prec2 V:kV | Prec2 I:mA | Prec2 Info:0 Bit0¦1 Bit1¦2 Bit2¦3 Bit3¦4 HS Ein¦5 Freigabe / Abdeckung vorhanden¦6 Temp. FÃ¼hler aktiv¦7 Temp. FÃ¼hler unterbrochen¦8 Bit8¦9 Bit9¦10 Bit10¦11 Bit11¦12 Bit12¦13 Bit13¦14 Bit14¦15 Bit15¦
23.05.2025¦10:30:45.940 | 0 | 0 | 0 | 0 | 0 | 0 | 0 | 0 | 0 | 0 | 0 | 0 | 0 | 0 | 0 | 0 | 0 | 0 | 0 | 0
23.05.2025¦10:30:46.940 | 0 | 0 | 0 | 0 | 0 | 0 | 0 | 0 | 0 | 0 | 0 | 0 | 0 | 0 | 0 | 0 | 0 | 0 | 0 | 0
23.05.2025¦10:30:47.941 | 0 | 0 | 0 | 0 | 0 | 0 | 0 | 0 | 0 | 0 | 0 | 0 | 0 | 0 | 0 | 0 | 0 | 0 | 0 | 0
23.05.2025¦10:30:48.940 | 0 | 0 | 0 | 0 | 0 | 0 | 0 | 0 | 0 | 0 | 0 | 0 | 0 | 0 | 0 | 0 | 0 | 0 | 0 | 0
23.05.2025¦10:30:49.941 | 0 | 0 | 0 | 0 | 0 | 0 | 0 | 0 | 0 | 0 | 0 | 0 | 0 | 0 | 0 | 0 | 0 | 0 | 0 | 0
23.05.2025¦10:30:50.941 | 0 | 0 | 0 | 0 | 0 | 0 | 0 | 0 | 0 | 0 | 0 | 0 | 0 | 0 | 0 | 0 | 0 | 0 | 0 | 0
23.05.2025¦10:30:51.941 | 0 | 0 | 0 | 0 | 0 | 0 | 0 | 0 | 0 | 0 | 0 | 0 | 0 | 0 | 0 | 0 | 0 | 0 | 0 | 0
23.05.2025¦10:30:52.941 | 0 | 0 | 0 | 0 | 0 | 0 | 0 | 0 | 0 | 0 | 0 | 0 | 0 | 0 | 0 | 0 | 0 | 0 | 0 | 0
23.05.2025¦10:30:53.940 | 0 | 0 | 0 | 0 | 0 | 0 | 0 | 0 | 0 | 0 | 0 | 0 | 0 | 0 | 0 | 0 | 0 | 0 | 0 | 0
23.05.2025¦10:30:54.941 | 0 | 0 | 0 | 0 | 0 | 0 | 0 | 0 | 0 | 0 | 0 | 0 | 0 | 0 | 0 | 0 | 0 | 0 | 0 | 0
23.05.2025¦10:30:55.940 | 0 | 0 | 0 | 0 | 0 | 0 | 0 | 0 | 0 | 0 | 0 | 0 | 0 | 0 | 0 | 0 | 0 | 0 | 0 | 0
23.05.2025¦10:30:56.941 | 0 | 0 | 0 | 0 | 0 | 0 | 0 | 0 | 0 | 0 | 0 | 0 | 0 | 0 | 0 | 0 | 0 | 0 | 0 | 0
23.05.2025¦10:30:57.941 | 0 | 0 | 0 | 0 | 0 | 0 | 0 | 0 | 0 | 0 | 0 | 0 | 0 | 0 | 0 | 0 | 0 | 0 | 0 | 0
23.05.2025¦10:30:58.941 | 0 | 0 | 0 | 0 | 0 | 0 | 0 | 0 | 0 | 0 | 0 | 0 | 0 | 0 | 0 | 0 | 0 | 0 | 0 | 0
23.05.2025¦10:30:59.940 | 0 | 0 | 0 | 0 | 0 | 0 | 0 | 0 | 0 | 0 | 0 | 0 | 0 | 0 | 0 | 0 | 0 | 0 | 0 | 0
23.05.2025¦10:31:00.941 | 0 | 0 | 0 | 0 | 0 | 0 | 0 | 0 | 0 | 0 | 0 | 0 | 0 | 0 | 0 | 0 | 0 | 0 | 0 | 0
23.05.2025¦10:31:01.941 | 0 | 0 | 0 | 0 | 0 | 0 | 0 | 0 | 0 | 0 | 0 | 0 | 0 | 0 | 0 | 0 | 0 | 0 | 0 | 0
23.05.2025¦10:31:02.941 | 0 | 0 | 0 | 0 | 0 | 0 | 0 | 0 | 0 | 0 | 0 | 0 | 0 | 0 | 0 | 0 | 0 | 0 | 0 | 0
23.05.2025¦10:31:03.940 | 0 | 0 | 0 | 0 | 0 | 0 | 0 | 0 | 0 | 0 | 0 | 0 | 0 | 0 | 0 | 0 | 0 | 0 | 0 | 0
23.05.2025¦10:31:04.942 | 0 | 0 | 0 | 0 | 0 | 0 | 0 | 0 | 0 | 0 | 0 | 0 | 0 | 0 | 0 | 0 | 0 | 0 | 0 | 0
23.05.2025¦10:31:05.940 | 0 | 0 | 0 | 0 | 0 | 0 | 0 | 0 | 0 | 0 | 0 | 0 | 0 | 0 | 0 | 0 | 0 | 0 | 0 | 0
23.05.2025¦10:31:06.940 | 0 | 0 | 0 | 0 | 0 | 0 | 0 | 0 | 0 | 0 | 0 | 0 | 0 | 0 | 0 | 0 | 0 | 0 | 0 | 0
23.05.2025¦10:31:07.941 | 0 | 0 | 0 | 0 | 0 | 0 | 0 | 0 | 0 | 0 | 0 | 0 | 0 | 0 | 0 | 0 | 0 | 0 | 0 | 0
23.05.2025¦10:31:08.941 | 0 | 0 | 0 | 0 | 0 | 0 | 0 | 0 | 0 | 0 | 0 | 0 | 0 | 0 | 0 | 0 | 0 | 0 | 0 | 0
23.05.2025¦10:31:09.941 | 0 | 0 | 0 | 0 | 0 | 0 | 0 | 0 | 0 | 0 | 0 | 0 | 0 | 0 | 0 | 0 | 0 | 0 | 0 | 0
23.05.2025¦10:31:10.941 | 0 | 0 | 0 | 0 | 0 | 0 | 0 | 0 | 0 | 0 | 0 | 0 | 0 | 0 | 0 | 0 | 0 | 0 | 0 | 0
23.05.2025¦10:31:11.941 | 0 | 0 | 0 | 0 | 0 | 0 | 0 | 0 | 0 | 0 | 0 | 0 | 0 | 0 | 0 | 0 | 0 | 0 | 0 | 0
23.05.2025¦10:31:12.940 | 0 | 0 | 0 | 0 | 0 | 0 | 0 | 0 | 0 | 0 | 0 | 0 | 0 | 0 | 0 | 0 | 0 | 0 | 0 | 0
23.05.2025¦10:31:13.941 | 0 | 0 | 0 | 0 | 0 | 0 | 0 | 0 | 0 | 0 | 0 | 0 | 0 | 0 | 0 | 0 | 0 | 0 | 0 | 0
23.05.2025¦10:31:14.941 | 0 | 0 | 0 | 0 | 0 | 0 | 0 | 0 | 0 | 0 | 0 | 0 | 0 | 0 | 0 | 0 | 0 | 0 | 0 | 0
23.05.2025¦10:31:15.940 | 0 | 0 | 0 | 0 | 0 | 0 | 0 | 0 | 0 | 0 | 0 | 0 | 0 | 0 | 0 | 0 | 0 | 0 | 0 | 0
23.05.2025¦10:31:16.941 | 0 | 0 | 0 | 0 | 0 | 0 | 0 | 0 | 0 | 0 | 0 | 0 | 0 | 0 | 0 | 0 | 0 | 0 | 0 | 0
23.05.2025¦10:31:17.941 | 0 | 0 | 0 | 0 | 0 | 0 | 0 | 0 | 0 | 0 | 0 | 0 | 0 | 0 | 0 | 0 | 0 | 0 | 0 | 0
| OekoSolve | OekoSolve | OekoSolve | OekoSolve | OekoSolve | OekoSolve | OekoSolve | OekoSolve | OekoSolve | OekoSolve | OekoSolve | OekoSolve | OekoSolve | OekoSolve | OekoSolve | OekoSolve | OekoSolve | OekoSolve | OekoSolve | OekoSolve
| EnMeter_Prec1 | EnMeter_Prec1 | EnMeter_Prec1 | EnMeter_Prec1 | EnMeter_Prec1 | EnMeter_Prec1 | EnMeter_Prec1 | EnMeter_Prec1 | EnMeter_Prec1 | EnMeter_Prec1 | EnMeter_Prec2 | EnMeter_Prec2 | EnMeter_Prec2 | EnMeter_Prec2 | EnMeter_Prec2 | EnMeter_Prec2 | EnMeter_Prec2 | EnMeter_Prec2 | EnMeter_Prec2 | EnMeter_Prec2
| Prec1 P:W | Prec1 WTotal:kWh | Prec1 WDay:kWh | Prec1 WMonth:kWh | Prec1 WYear:kWh | Prec1 State:0 no info available¦1 Off¦2 Startup¦3 Ready¦4 On¦5 Charge¦6 Discharge¦7 Batt Low or Full¦8 Batt Full¦9 Batt low¦10 Finished¦11 Island¦12 Waiting¦91 Maintenance¦99 ERROR | Prec1 Spec Signal | Prec1 V:kV | Prec1 I:mA | Prec1 Info:0 Bit0¦1 Bit1¦2 Bit2¦3 Bit3¦4 HS Ein¦5 Freigabe / Abdeckung vorhanden¦6 Temp. FÃ¼hler aktiv¦7 Temp. FÃ¼hler unterbrochen¦8 Bit8¦9 Bit9¦10 Bit10¦11 Bit11¦12 Bit12¦13 Bit13¦14 Bit14¦15 Bit15¦ | Prec2 P:W | Prec2 WTotal:kWh | Prec2 WDay:kWh | Prec2 WMonth:kWh | Prec2 WYear:kWh | Prec2 State:0 no info available¦1 Off¦2 Startup¦3 Ready¦4 On¦5 Charge¦6 Discharge¦7 Batt Low or Full¦8 Batt Full¦9 Batt low¦10 Finished¦11 Island¦12 Waiting¦91 Maintenance¦99 ERROR | Prec2 Spec Signal | Prec2 V:kV | Prec2 I:mA | Prec2 Info:0 Bit0¦1 Bit1¦2 Bit2¦3 Bit3¦4 HS Ein¦5 Freigabe / Abdeckung vorhanden¦6 Temp. FÃ¼hler aktiv¦7 Temp. FÃ¼hler unterbrochen¦8 Bit8¦9 Bit9¦10 Bit10¦11 Bit11¦12 Bit12¦13 Bit13¦14 Bit14¦15 Bit15¦
23.05.2025¦10:31:45.940 | 0 | 0 | 0 | 0 | 0 | 0 | 0 | 0 | 0 | 0 | 0 | 0 | 0 | 0 | 0 | 0 | 0 | 0 | 0 | 0
23.05.2025¦10:31:46.941 | 0 | 0 | 0 | 0 | 0 | 0 | 0 | 0 | 0 | 0 | 0 | 0 | 0 | 0 | 0 | 0 | 0 | 0 | 0 | 0
23.05.2025¦10:31:47.940 | 0 | 0 | 0 | 0 | 0 | 0 | 0 | 0 | 0 | 0 | 0 | 0 | 0 | 0 | 0 | 0 | 0 | 0 | 0 | 0
| OekoSolve | OekoSolve | OekoSolve | OekoSolve | OekoSolve | OekoSolve | OekoSolve | OekoSolve | OekoSolve | OekoSolve | OekoSolve | OekoSolve | OekoSolve | OekoSolve | OekoSolve | OekoSolve | OekoSolve | OekoSolve | OekoSolve | OekoSolve
| EnMeter_Prec1 | EnMeter_Prec1 | EnMeter_Prec1 | EnMeter_Prec1 | EnMeter_Prec1 | EnMeter_Prec1 | EnMeter_Prec1 | EnMeter_Prec1 | EnMeter_Prec1 | EnMeter_Prec1 | EnMeter_Prec2 | EnMeter_Prec2 | EnMeter_Prec2 | EnMeter_Prec2 | EnMeter_Prec2 | EnMeter_Prec2 | EnMeter_Prec2 | EnMeter_Prec2 | EnMeter_Prec2 | EnMeter_Prec2
| Prec1 P:W | Prec1 WTotal:kWh | Prec1 WDay:kWh | Prec1 WMonth:kWh | Prec1 WYear:kWh | Prec1 State:0 no info available¦1 Off¦2 Startup¦3 Ready¦4 On¦5 Charge¦6 Discharge¦7 Batt Low or Full¦8 Batt Full¦9 Batt low¦10 Finished¦11 Island¦12 Waiting¦91 Maintenance¦99 ERROR | Prec1 Spec Signal | Prec1 V:kV | Prec1 I:mA | Prec1 Info:0 Bit0¦1 Bit1¦2 Bit2¦3 Bit3¦4 HS Ein¦5 Freigabe / Abdeckung vorhanden¦6 Temp. FÃ¼hler aktiv¦7 Temp. FÃ¼hler unterbrochen¦8 Bit8¦9 Bit9¦10 Bit10¦11 Bit11¦12 Bit12¦13 Bit13¦14 Bit14¦15 Bit15¦ | Prec2 P:W | Prec2 WTotal:kWh | Prec2 WDay:kWh | Prec2 WMonth:kWh | Prec2 WYear:kWh | Prec2 State:0 no info available¦1 Off¦2 Startup¦3 Ready¦4 On¦5 Charge¦6 Discharge¦7 Batt Low or Full¦8 Batt Full¦9 Batt low¦10 Finished¦11 Island¦12 Waiting¦91 Maintenance¦99 ERROR | Prec2 Spec Signal | Prec2 V:kV | Prec2 I:mA | Prec2 Info:0 Bit0¦1 Bit1¦2 Bit2¦3 Bit3¦4 HS Ein¦5 Freigabe / Abdeckung vorhanden¦6 Temp. FÃ¼hler aktiv¦7 Temp. FÃ¼hler unterbrochen¦8 Bit8¦9 Bit9¦10 Bit10¦11 Bit11¦12 Bit12¦13 Bit13¦14 Bit14¦15 Bit15¦
| OekoSolve | OekoSolve | OekoSolve | OekoSolve | OekoSolve | OekoSolve | OekoSolve | OekoSolve | OekoSolve | OekoSolve | OekoSolve | OekoSolve | OekoSolve | OekoSolve | OekoSolve | OekoSolve | OekoSolve | OekoSolve | OekoSolve | OekoSolve
| EnMeter_Prec1 | EnMeter_Prec1 | EnMeter_Prec1 | EnMeter_Prec1 | EnMeter_Prec1 | EnMeter_Prec1 | EnMeter_Prec1 | EnMeter_Prec1 | EnMeter_Prec1 | EnMeter_Prec1 | EnMeter_Prec2 | EnMeter_Prec2 | EnMeter_Prec2 | EnMeter_Prec2 | EnMeter_Prec2 | EnMeter_Prec2 | EnMeter_Prec2 | EnMeter_Prec2 | EnMeter_Prec2 | EnMeter_Prec2
| Prec1 P:W | Prec1 WTotal:kWh | Prec1 WDay:kWh | Prec1 WMonth:kWh | Prec1 WYear:kWh | Prec1 State:0 no info available¦1 Off¦2 Startup¦3 Ready¦4 On¦5 Charge¦6 Discharge¦7 Batt Low or Full¦8 Batt Full¦9 Batt low¦10 Finished¦11 Island¦12 Waiting¦91 Maintenance¦99 ERROR | Prec1 Spec Signal | Prec1 V:kV | Prec1 I:mA | Prec1 Info:0 Bit0¦1 Bit1¦2 Bit2¦3 Bit3¦4 HS Ein¦5 Freigabe / Abdeckung vorhanden¦6 Temp. FÃ¼hler aktiv¦7 Temp. FÃ¼hler unterbrochen¦8 Bit8¦9 Bit9¦10 Bit10¦11 Bit11¦12 Bit12¦13 Bit13¦14 Bit14¦15 Bit15¦ | Prec2 P:W | Prec2 WTotal:kWh | Prec2 WDay:kWh | Prec2 WMonth:kWh | Prec2 WYear:kWh | Prec2 State:0 no info available¦1 Off¦2 Startup¦3 Ready¦4 On¦5 Charge¦6 Discharge¦7 Batt Low or Full¦8 Batt Full¦9 Batt low¦10 Finished¦11 Island¦12 Waiting¦91 Maintenance¦99 ERROR | Prec2 Spec Signal | Prec2 V:kV | Prec2 I:mA | Prec2 Info:0 Bit0¦1 Bit1¦2 Bit2¦3 Bit3¦4 HS Ein¦5 Freigabe / Abdeckung vorhanden¦6 Temp. FÃ¼hler aktiv¦7 Temp. FÃ¼hler unterbrochen¦8 Bit8¦9 Bit9¦10 Bit10¦11 Bit11¦12 Bit12¦13 Bit13¦14 Bit14¦15 Bit15¦
23.05.2025¦10:32:21.941 | 0 | 0 | 0 | 0 | 0 | 0 | 0 | 0 | 0 | 0 | 0 | 0 | 0 | 0 | 0 | 0 | 0 | 0 | 0 | 0
23.05.2025¦10:32:22.941 | 0 | 0 | 0 | 0 | 0 | 0 | 0 | 0 | 0 | 0 | 0 | 0 | 0 | 0 | 0 | 0 | 0 | 0 | 0 | 0
23.05.2025¦10:32:23.940 | 0 | 0 | 0 | 0 | 0 | 0 | 0 | 0 | 0 | 0 | 0 | 0 | 0 | 0 | 0 | 0 | 0 | 0 | 0 | 0
23.05.2025¦10:32:24.941 | 0 | 0 | 0 | 0 | 0 | 0 | 0 | 0 | 0 | 0 | 0 | 0 | 0 | 0 | 0 | 0 | 0 | 0 | 0 | 0
23.05.2025¦10:32:25.940 | 0 | 0 | 0 | 0 | 0 | 0 | 0 | 0 | 0 | 0 | 0 | 0 | 0 | 0 | 0 | 0 | 0 | 0 | 0 | 0
23.05.2025¦10:32:26.941 | 0 | 0 | 0 | 0 | 0 | 0 | 0 | 0 | 0 | 0 | 0 | 0 | 0 | 0 | 0 | 0 | 0 | 0 | 0 | 0
23.05.2025¦10:32:27.940 | 0 | 0 | 0 | 0 | 0 | 0 | 0 | 0 | 0 | 0 | 0 | 0 | 0 | 0 | 0 | 0 | 0 | 0 | 0 | 0
23.05.2025¦10:32:28.940 | 0 | 0 | 0 | 0 | 0 | 0 | 0 | 0 | 0 | 0 | 0 | 0 | 0 | 0 | 0 | 0 | 0 | 0 | 0 | 0
23.05.2025¦10:32:29.941 | 0 | 0 | 0 | 0 | 0 | 0 | 0 | 0 | 0 | 0 | 0 | 0 | 0 | 0 | 0 | 0 | 0 | 0 | 0 | 0
23.05.2025¦10:32:30.941 | 0 | 0 | 0 | 0 | 0 | 0 | 0 | 0 | 0 | 0 | 0 | 0 | 0 | 0 | 0 | 0 | 0 | 0 | 0 | 0
23.05.2025¦10:32:31.940 | 0 | 0 | 0 | 0 | 0 | 0 | 0 | 0 | 0 | 0 | 0 | 0 | 0 | 0 | 0 | 0 | 0 | 0 | 0 | 0
23.05.2025¦10:32:32.941 | 0 | 0 | 0 | 0 | 0 | 0 | 0 | 0 | 0 | 0 | 0 | 0 | 0 | 0 | 0 | 0 | 0 | 0 | 0 | 0
23.05.2025¦10:32:33.940 | 0 | 0 | 0 | 0 | 0 | 0 | 0 | 0 | 0 | 0 | 0 | 0 | 0 | 0 | 0 | 0 | 0 | 0 | 0 | 0
23.05.2025¦10:32:34.941 | 0 | 0 | 0 | 0 | 0 | 0 | 0 | 0 | 0 | 0 | 0 | 0 | 0 | 0 | 0 | 0 | 0 | 0 | 0 | 0
23.05.2025¦10:32:35.941 | 0 | 0 | 0 | 0 | 0 | 0 | 0 | 0 | 0 | 0 | 0 | 0 | 0 | 0 | 0 | 0 | 0 | 0 | 0 | 0
23.05.2025¦10:32:36.940 | 0 | 0 | 0 | 0 | 0 | 0 | 0 | 0 | 0 | 0 | 0 | 0 | 0 | 0 | 0 | 0 | 0 | 0 | 0 | 0
23.05.2025¦10:32:37.941 | 0 | 0 | 0 | 0 | 0 | 0 | 0 | 0 | 0 | 0 | 0 | 0 | 0 | 0 | 0 | 0 | 0 | 0 | 0 | 0
23.05.2025¦10:32:38.941 | 0 | 0 | 0 | 0 | 0 | 0 | 0 | 0 | 0 | 0 | 0 | 0 | 0 | 0 | 0 | 0 | 0 | 0 | 0 | 0
23.05.2025¦10:32:39.940 | 0 | 0 | 0 | 0 | 0 | 0 | 0 | 0 | 0 | 0 | 0 | 0 | 0 | 0 | 0 | 0 | 0 | 0 | 0 | 0
23.05.2025¦10:32:40.941 | 0 | 0 | 0 | 0 | 0 | 0 | 0 | 0 | 0 | 0 | 0 | 0 | 0 | 0 | 0 | 0 | 0 | 0 | 0 | 0
23.05.2025¦10:32:41.941 | 0 | 0 | 0 | 0 | 0 | 0 | 0 | 0 | 0 | 0 | 0 | 0 | 0 | 0 | 0 | 0 | 0 | 0 | 0 | 0
23.05.2025¦10:32:42.940 | 0 | 0 | 0 | 0 | 0 | 0 | 0 | 0 | 0 | 0 | 0 | 0 | 0 | 0 | 0 | 0 | 0 | 0 | 0 | 0
23.05.2025¦10:32:43.941 | 0 | 0 | 0 | 0 | 0 | 0 | 0 | 0 | 0 | 0 | 0 | 0 | 0 | 0 | 0 | 0 | 0 | 0 | 0 | 0
23.05.2025¦10:32:44.941 | 0 | 0 | 0 | 0 | 0 | 0 | 0 | 0 | 0 | 0 | 0 | 0 | 0 | 0 | 0 | 0 | 0 | 0 | 0 | 0
23.05.2025¦10:32:45.941 | 0 | 0 | 0 | 0 | 0 | 0 | 0 | 0 | 0 | 0 | 0 | 0 | 0 | 0 | 0 | 0 | 0 | 0 | 0 | 0
23.05.2025¦10:32:46.941 | 0 | 0 | 0 | 0 | 0 | 0 | 0 | 0 | 0 | 0 | 0 | 0 | 0 | 0 | 0 | 0 | 0 | 0 | 0 | 0
23.05.2025¦10:32:47.941 | 0 | 0 | 0 | 0 | 0 | 0 | 0 | 0 | 0 | 0 | 0 | 0 | 0 | 0 | 0 | 0 | 0 | 0 | 0 | 0
| OekoSolve | OekoSolve | OekoSolve | OekoSolve | OekoSolve | OekoSolve | OekoSolve | OekoSolve | OekoSolve | OekoSolve | OekoSolve | OekoSolve | OekoSolve | OekoSolve | OekoSolve | OekoSolve | OekoSolve | OekoSolve | OekoSolve | OekoSolve
| EnMeter_Prec1 | EnMeter_Prec1 | EnMeter_Prec1 | EnMeter_Prec1 | EnMeter_Prec1 | EnMeter_Prec1 | EnMeter_Prec1 | EnMeter_Prec1 | EnMeter_Prec1 | EnMeter_Prec1 | EnMeter_Prec2 | EnMeter_Prec2 | EnMeter_Prec2 | EnMeter_Prec2 | EnMeter_Prec2 | EnMeter_Prec2 | EnMeter_Prec2 | EnMeter_Prec2 | EnMeter_Prec2 | EnMeter_Prec2
| Prec1 P:W | Prec1 WTotal:kWh | Prec1 WDay:kWh | Prec1 WMonth:kWh | Prec1 WYear:kWh | Prec1 State:0 no info available¦1 Off¦2 Startup¦3 Ready¦4 On¦5 Charge¦6 Discharge¦7 Batt Low or Full¦8 Batt Full¦9 Batt low¦10 Finished¦11 Island¦12 Waiting¦91 Maintenance¦99 ERROR | Prec1 Spec Signal | Prec1 V:kV | Prec1 I:mA | Prec1 Info:0 Bit0¦1 Bit1¦2 Bit2¦3 Bit3¦4 HS Ein¦5 Freigabe / Abdeckung vorhanden¦6 Temp. FÃ¼hler aktiv¦7 Temp. FÃ¼hler unterbrochen¦8 Bit8¦9 Bit9¦10 Bit10¦11 Bit11¦12 Bit12¦13 Bit13¦14 Bit14¦15 Bit15¦ | Prec2 P:W | Prec2 WTotal:kWh | Prec2 WDay:kWh | Prec2 WMonth:kWh | Prec2 WYear:kWh | Prec2 State:0 no info available¦1 Off¦2 Startup¦3 Ready¦4 On¦5 Charge¦6 Discharge¦7 Batt Low or Full¦8 Batt Full¦9 Batt low¦10 Finished¦11 Island¦12 Waiting¦91 Maintenance¦99 ERROR | Prec2 Spec Signal | Prec2 V:kV | Prec2 I:mA | Prec2 Info:0 Bit0¦1 Bit1¦2 Bit2¦3 Bit3¦4 HS Ein¦5 Freigabe / Abdeckung vorhanden¦6 Temp. FÃ¼hler aktiv¦7 Temp. FÃ¼hler unterbrochen¦8 Bit8¦9 Bit9¦10 Bit10¦11 Bit11¦12 Bit12¦13 Bit13¦14 Bit14¦15 Bit15¦
23.05.2025¦10:32:21.941 | 0 | 0 | 0 | 0 | 0 | 0 | 0 | 0 | 0 | 0 | 0 | 0 | 0 | 0 | 0 | 0 | 0 | 0 | 0 | 0
23.05.2025¦10:32:22.941 | 0 | 0 | 0 | 0 | 0 | 0 | 0 | 0 | 0 | 0 | 0 | 0 | 0 | 0 | 0 | 0 | 0 | 0 | 0 | 0
23.05.2025¦10:32:23.940 | 0 | 0 | 0 | 0 | 0 | 0 | 0 | 0 | 0 | 0 | 0 | 0 | 0 | 0 | 0 | 0 | 0 | 0 | 0 | 0
23.05.2025¦10:32:24.941 | 0 | 0 | 0 | 0 | 0 | 0 | 0 | 0 | 0 | 0 | 0 | 0 | 0 | 0 | 0 | 0 | 0 | 0 | 0 | 0
23.05.2025¦10:32:25.940 | 0 | 0 | 0 | 0 | 0 | 0 | 0 | 0 | 0 | 0 | 0 | 0 | 0 | 0 | 0 | 0 | 0 | 0 | 0 | 0
23.05.2025¦10:32:26.941 | 0 | 0 | 0 | 0 | 0 | 0 | 0 | 0 | 0 | 0 | 0 | 0 | 0 | 0 | 0 | 0 | 0 | 0 | 0 | 0
23.05.2025¦10:32:27.940 | 0 | 0 | 0 | 0 | 0 | 0 | 0 | 0 | 0 | 0 | 0 | 0 | 0 | 0 | 0 | 0 | 0 | 0 | 0 | 0
23.05.2025¦10:32:28.940 | 0 | 0 | 0 | 0 | 0 | 0 | 0 | 0 | 0 | 0 | 0 | 0 | 0 | 0 | 0 | 0 | 0 | 0 | 0 | 0
23.05.2025¦10:32:29.941 | 0 | 0 | 0 | 0 | 0 | 0 | 0 | 0 | 0 | 0 | 0 | 0 | 0 | 0 | 0 | 0 | 0 | 0 | 0 | 0
23.05.2025¦10:32:30.941 | 0 | 0 | 0 | 0 | 0 | 0 | 0 | 0 | 0 | 0 | 0 | 0 | 0 | 0 | 0 | 0 | 0 | 0 | 0 | 0
23.05.2025¦10:32:31.940 | 0 | 0 | 0 | 0 | 0 | 0 | 0 | 0 | 0 | 0 | 0 | 0 | 0 | 0 | 0 | 0 | 0 | 0 | 0 | 0
23.05.2025¦10:32:32.941 | 0 | 0 | 0 | 0 | 0 | 0 | 0 | 0 | 0 | 0 | 0 | 0 | 0 | 0 | 0 | 0 | 0 | 0 | 0 | 0
23.05.2025¦10:32:33.940 | 0 | 0 | 0 | 0 | 0 | 0 | 0 | 0 | 0 | 0 | 0 | 0 | 0 | 0 | 0 | 0 | 0 | 0 | 0 | 0
23.05.2025¦10:32:34.941 | 0 | 0 | 0 | 0 | 0 | 0 | 0 | 0 | 0 | 0 | 0 | 0 | 0 | 0 | 0 | 0 | 0 | 0 | 0 | 0
23.05.2025¦10:32:35.941 | 0 | 0 | 0 | 0 | 0 | 0 | 0 | 0 | 0 | 0 | 0 | 0 | 0 | 0 | 0 | 0 | 0 | 0 | 0 | 0
23.05.2025¦10:32:36.940 | 0 | 0 | 0 | 0 | 0 | 0 | 0 | 0 | 0 | 0 | 0 | 0 | 0 | 0 | 0 | 0 | 0 | 0 | 0 | 0
23.05.2025¦10:32:37.941 | 0 | 0 | 0 | 0 | 0 | 0 | 0 | 0 | 0 | 0 | 0 | 0 | 0 | 0 | 0 | 0 | 0 | 0 | 0 | 0
23.05.2025¦10:32:38.941 | 0 | 0 | 0 | 0 | 0 | 0 | 0 | 0 | 0 | 0 | 0 | 0 | 0 | 0 | 0 | 0 | 0 | 0 | 0 | 0
23.05.2025¦10:32:39.940 | 0 | 0 | 0 | 0 | 0 | 0 | 0 | 0 | 0 | 0 | 0 | 0 | 0 | 0 | 0 | 0 | 0 | 0 | 0 | 0
23.05.2025¦10:32:40.941 | 0 | 0 | 0 | 0 | 0 | 0 | 0 | 0 | 0 | 0 | 0 | 0 | 0 | 0 | 0 | 0 | 0 | 0 | 0 | 0
23.05.2025¦10:32:41.941 | 0 | 0 | 0 | 0 | 0 | 0 | 0 | 0 | 0 | 0 | 0 | 0 | 0 | 0 | 0 | 0 | 0 | 0 | 0 | 0
23.05.2025¦10:32:42.940 | 0 | 0 | 0 | 0 | 0 | 0 | 0 | 0 | 0 | 0 | 0 | 0 | 0 | 0 | 0 | 0 | 0 | 0 | 0 | 0
23.05.2025¦10:32:43.941 | 0 | 0 | 0 | 0 | 0 | 0 | 0 | 0 | 0 | 0 | 0 | 0 | 0 | 0 | 0 | 0 | 0 | 0 | 0 | 0
23.05.2025¦10:32:44.941 | 0 | 0 | 0 | 0 | 0 | 0 | 0 | 0 | 0 | 0 | 0 | 0 | 0 | 0 | 0 | 0 | 0 | 0 | 0 | 0
23.05.2025¦10:32:45.941 | 0 | 0 | 0 | 0 | 0 | 0 | 0 | 0 | 0 | 0 | 0 | 0 | 0 | 0 | 0 | 0 | 0 | 0 | 0 | 0
23.05.2025¦10:32:46.941 | 0 | 0 | 0 | 0 | 0 | 0 | 0 | 0 | 0 | 0 | 0 | 0 | 0 | 0 | 0 | 0 | 0 | 0 | 0 | 0
23.05.2025¦10:32:47.941 | 0 | 0 | 0 | 0 | 0 | 0 | 0 | 0 | 0 | 0 | 0 | 0 | 0 | 0 | 0 | 0 | 0 | 0 | 0 | 0
23.05.2025¦10:32:48.940 | 0 | 0 | 0 | 0 | 0 | 0 | 0 | 0 | 0 | 0 | 0 | 0 | 0 | 0 | 0 | 0 | 0 | 0 | 0 | 0
23.05.2025¦10:32:49.940 | 0 | 0 | 0 | 0 | 0 | 0 | 0 | 0 | 0 | 0 | 0 | 0 | 0 | 0 | 0 | 0 | 0 | 0 | 0 | 0
23.05.2025¦10:32:50.941 | 0 | 0 | 0 | 0 | 0 | 0 | 0 | 0 | 0 | 0 | 0 | 0 | 0 | 0 | 0 | 0 | 0 | 0 | 0 | 0
23.05.2025¦10:32:51.941 | 0 | 0 | 0 | 0 | 0 | 0 | 0 | 0 | 0 | 0 | 0 | 0 | 0 | 0 | 0 | 0 | 0 | 0 | 0 | 0
23.05.2025¦10:32:52.940 | 0 | 0 | 0 | 0 | 0 | 0 | 0 | 0 | 0 | 0 | 0 | 0 | 0 | 0 | 0 | 0 | 0 | 0 | 0 | 0
23.05.2025¦10:32:53.941 | 0 | 0 | 0 | 0 | 0 | 0 | 0 | 0 | 0 | 0 | 0 | 0 | 0 | 0 | 0 | 0 | 0 | 0 | 0 | 0
23.05.2025¦10:32:54.941 | 0 | 0 | 0 | 0 | 0 | 0 | 0 | 0 | 0 | 0 | 0 | 0 | 0 | 0 | 0 | 0 | 0 | 0 | 0 | 0
23.05.2025¦10:32:55.941 | 0 | 0 | 0 | 0 | 0 | 0 | 0 | 0 | 0 | 0 | 0 | 0 | 0 | 0 | 0 | 0 | 0 | 0 | 0 | 0
23.05.2025¦10:32:56.940 | 0 | 0 | 0 | 0 | 0 | 0 | 0 | 0 | 0 | 0 | 0 | 0 | 0 | 0 | 0 | 0 | 0 | 0 | 0 | 0
23.05.2025¦10:32:57.940 | 0 | 0 | 0 | 0 | 0 | 0 | 0 | 0 | 0 | 0 | 0 | 0 | 0 | 0 | 0 | 0 | 0 | 0 | 0 | 0
23.05.2025¦10:32:58.941 | 0 | 0 | 0 | 0 | 0 | 0 | 0 | 0 | 0 | 0 | 0 | 0 | 0 | 0 | 0 | 0 | 0 | 0 | 0 | 0
23.05.2025¦10:32:59.941 | 0 | 0 | 0 | 0 | 0 | 0 | 0 | 0 | 0 | 0 | 0 | 0 | 0 | 0 | 0 | 0 | 0 | 0 | 0 | 0
23.05.2025¦10:33:00.941 | 0 | 0 | 0 | 0 | 0 | 0 | 0 | 0 | 0 | 0 | 0 | 0 | 0 | 0 | 0 | 0 | 0 | 0 | 0 | 0
23.05.2025¦10:33:01.941 | 0 | 0 | 0 | 0 | 0 | 0 | 0 | 0 | 0 | 0 | 0 | 0 | 0 | 0 | 0 | 0 | 0 | 0 | 0 | 0
23.05.2025¦10:33:02.941 | 0 | 0 | 0 | 0 | 0 | 0 | 0 | 0 | 0 | 0 | 0 | 0 | 0 | 0 | 0 | 0 | 0 | 0 | 0 | 0
23.05.2025¦10:33:03.941 | 0 | 0 | 0 | 0 | 0 | 0 | 0 | 0 | 0 | 0 | 0 | 0 | 0 | 0 | 0 | 0 | 0 | 0 | 0 | 0
23.05.2025¦10:33:04.940 | 0 | 0 | 0 | 0 | 0 | 0 | 0 | 0 | 0 | 0 | 0 | 0 | 0 | 0 | 0 | 0 | 0 | 0 | 0 | 0
23.05.2025¦10:33:05.941 | 0 | 0 | 0 | 0 | 0 | 0 | 0 | 0 | 0 | 0 | 0 | 0 | 0 | 0 | 0 | 0 | 0 | 0 | 0 | 0
23.05.2025¦10:33:06.940 | 0 | 0 | 0 | 0 | 0 | 0 | 0 | 0 | 0 | 0 | 0 | 0 | 0 | 0 | 0 | 0 | 0 | 0 | 0 | 0
23.05.2025¦10:33:07.941 | 0 | 0 | 0 | 0 | 0 | 0 | 0 | 0 | 0 | 0 | 0 | 0 | 0 | 0 | 0 | 0 | 0 | 0 | 0 | 0
23.05.2025¦10:33:08.941 | 0 | 0 | 0 | 0 | 0 | 0 | 0 | 0 | 0 | 0 | 0 | 0 | 0 | 0 | 0 | 0 | 0 | 0 | 0 | 0
23.05.2025¦10:33:09.940 | 0 | 0 | 0 | 0 | 0 | 0 | 0 | 0 | 0 | 0 | 0 | 0 | 0 | 0 | 0 | 0 | 0 | 0 | 0 | 0
23.05.2025¦10:33:10.940 | 0 | 0 | 0 | 0 | 0 | 0 | 0 | 0 | 0 | 0 | 0 | 0 | 0 | 0 | 0 | 0 | 0 | 0 | 0 | 0
23.05.2025¦10:33:11.941 | 0 | 0 | 0 | 0 | 0 | 0 | 0 | 0 | 0 | 0 | 0 | 0 | 0 | 0 | 0 | 0 | 0 | 0 | 0 | 0
23.05.2025¦10:33:12.941 | 0 | 0 | 0 | 0 | 0 | 0 | 0 | 0 | 0 | 0 | 0 | 0 | 0 | 0 | 0 | 0 | 0 | 0 | 0 | 0
23.05.2025¦10:33:13.940 | 0 | 0 | 0 | 0 | 0 | 0 | 0 | 0 | 0 | 0 | 0 | 0 | 0 | 0 | 0 | 0 | 0 | 0 | 0 | 0
23.05.2025¦10:33:14.941 | 0 | 0 | 0 | 0 | 0 | 0 | 0 | 0 | 0 | 0 | 0 | 0 | 0 | 0 | 0 | 0 | 0 | 0 | 0 | 0
23.05.2025¦10:33:15.941 | 0 | 0 | 0 | 0 | 0 | 0 | 0 | 0 | 0 | 0 | 0 | 0 | 0 | 0 | 0 | 0 | 0 | 0 | 0 | 0
23.05.2025¦10:33:16.941 | 0 | 0 | 0 | 0 | 0 | 0 | 0 | 0 | 0 | 0 | 0 | 0 | 0 | 0 | 0 | 0 | 0 | 0 | 0 | 0
23.05.2025¦10:33:17.941 | 0 | 0 | 0 | 0 | 0 | 0 | 0 | 0 | 0 | 0 | 0 | 0 | 0 | 0 | 0 | 0 | 0 | 0 | 0 | 0
| OekoSolve | OekoSolve | OekoSolve | OekoSolve | OekoSolve | OekoSolve | OekoSolve | OekoSolve | OekoSolve | OekoSolve | OekoSolve | OekoSolve | OekoSolve | OekoSolve | OekoSolve | OekoSolve | OekoSolve | OekoSolve | OekoSolve | OekoSolve
| EnMeter_Prec1 | EnMeter_Prec1 | EnMeter_Prec1 | EnMeter_Prec1 | EnMeter_Prec1 | EnMeter_Prec1 | EnMeter_Prec1 | EnMeter_Prec1 | EnMeter_Prec1 | EnMeter_Prec1 | EnMeter_Prec2 | EnMeter_Prec2 | EnMeter_Prec2 | EnMeter_Prec2 | EnMeter_Prec2 | EnMeter_Prec2 | EnMeter_Prec2 | EnMeter_Prec2 | EnMeter_Prec2 | EnMeter_Prec2
| Prec1 P:W | Prec1 WTotal:kWh | Prec1 WDay:kWh | Prec1 WMonth:kWh | Prec1 WYear:kWh | Prec1 State:0 no info available¦1 Off¦2 Startup¦3 Ready¦4 On¦5 Charge¦6 Discharge¦7 Batt Low or Full¦8 Batt Full¦9 Batt low¦10 Finished¦11 Island¦12 Waiting¦91 Maintenance¦99 ERROR | Prec1 Spec Signal | Prec1 V:kV | Prec1 I:mA | Prec1 Info:0 Bit0¦1 Bit1¦2 Bit2¦3 Bit3¦4 HS Ein¦5 Freigabe / Abdeckung vorhanden¦6 Temp. FÃ¼hler aktiv¦7 Temp. FÃ¼hler unterbrochen¦8 Bit8¦9 Bit9¦10 Bit10¦11 Bit11¦12 Bit12¦13 Bit13¦14 Bit14¦15 Bit15¦ | Prec2 P:W | Prec2 WTotal:kWh | Prec2 WDay:kWh | Prec2 WMonth:kWh | Prec2 WYear:kWh | Prec2 State:0 no info available¦1 Off¦2 Startup¦3 Ready¦4 On¦5 Charge¦6 Discharge¦7 Batt Low or Full¦8 Batt Full¦9 Batt low¦10 Finished¦11 Island¦12 Waiting¦91 Maintenance¦99 ERROR | Prec2 Spec Signal | Prec2 V:kV | Prec2 I:mA | Prec2 Info:0 Bit0¦1 Bit1¦2 Bit2¦3 Bit3¦4 HS Ein¦5 Freigabe / Abdeckung vorhanden¦6 Temp. FÃ¼hler aktiv¦7 Temp. FÃ¼hler unterbrochen¦8 Bit8¦9 Bit9¦10 Bit10¦11 Bit11¦12 Bit12¦13 Bit13¦14 Bit14¦15 Bit15¦
23.05.2025¦10:32:48.940 | 0 | 0 | 0 | 0 | 0 | 0 | 0 | 0 | 0 | 0 | 0 | 0 | 0 | 0 | 0 | 0 | 0 | 0 | 0 | 0
23.05.2025¦10:32:49.940 | 0 | 0 | 0 | 0 | 0 | 0 | 0 | 0 | 0 | 0 | 0 | 0 | 0 | 0 | 0 | 0 | 0 | 0 | 0 | 0
23.05.2025¦10:32:50.941 | 0 | 0 | 0 | 0 | 0 | 0 | 0 | 0 | 0 | 0 | 0 | 0 | 0 | 0 | 0 | 0 | 0 | 0 | 0 | 0
23.05.2025¦10:32:51.941 | 0 | 0 | 0 | 0 | 0 | 0 | 0 | 0 | 0 | 0 | 0 | 0 | 0 | 0 | 0 | 0 | 0 | 0 | 0 | 0
23.05.2025¦10:32:52.940 | 0 | 0 | 0 | 0 | 0 | 0 | 0 | 0 | 0 | 0 | 0 | 0 | 0 | 0 | 0 | 0 | 0 | 0 | 0 | 0
23.05.2025¦10:32:53.941 | 0 | 0 | 0 | 0 | 0 | 0 | 0 | 0 | 0 | 0 | 0 | 0 | 0 | 0 | 0 | 0 | 0 | 0 | 0 | 0
23.05.2025¦10:32:54.941 | 0 | 0 | 0 | 0 | 0 | 0 | 0 | 0 | 0 | 0 | 0 | 0 | 0 | 0 | 0 | 0 | 0 | 0 | 0 | 0
23.05.2025¦10:32:55.941 | 0 | 0 | 0 | 0 | 0 | 0 | 0 | 0 | 0 | 0 | 0 | 0 | 0 | 0 | 0 | 0 | 0 | 0 | 0 | 0
23.05.2025¦10:32:56.940 | 0 | 0 | 0 | 0 | 0 | 0 | 0 | 0 | 0 | 0 | 0 | 0 | 0 | 0 | 0 | 0 | 0 | 0 | 0 | 0
23.05.2025¦10:32:57.940 | 0 | 0 | 0 | 0 | 0 | 0 | 0 | 0 | 0 | 0 | 0 | 0 | 0 | 0 | 0 | 0 | 0 | 0 | 0 | 0
23.05.2025¦10:32:58.941 | 0 | 0 | 0 | 0 | 0 | 0 | 0 | 0 | 0 | 0 | 0 | 0 | 0 | 0 | 0 | 0 | 0 | 0 | 0 | 0
23.05.2025¦10:32:59.941 | 0 | 0 | 0 | 0 | 0 | 0 | 0 | 0 | 0 | 0 | 0 | 0 | 0 | 0 | 0 | 0 | 0 | 0 | 0 | 0
23.05.2025¦10:33:00.941 | 0 | 0 | 0 | 0 | 0 | 0 | 0 | 0 | 0 | 0 | 0 | 0 | 0 | 0 | 0 | 0 | 0 | 0 | 0 | 0
23.05.2025¦10:33:01.941 | 0 | 0 | 0 | 0 | 0 | 0 | 0 | 0 | 0 | 0 | 0 | 0 | 0 | 0 | 0 | 0 | 0 | 0 | 0 | 0
23.05.2025¦10:33:02.941 | 0 | 0 | 0 | 0 | 0 | 0 | 0 | 0 | 0 | 0 | 0 | 0 | 0 | 0 | 0 | 0 | 0 | 0 | 0 | 0
23.05.2025¦10:33:03.941 | 0 | 0 | 0 | 0 | 0 | 0 | 0 | 0 | 0 | 0 | 0 | 0 | 0 | 0 | 0 | 0 | 0 | 0 | 0 | 0
23.05.2025¦10:33:04.940 | 0 | 0 | 0 | 0 | 0 | 0 | 0 | 0 | 0 | 0 | 0 | 0 | 0 | 0 | 0 | 0 | 0 | 0 | 0 | 0
23.05.2025¦10:33:05.941 | 0 | 0 | 0 | 0 | 0 | 0 | 0 | 0 | 0 | 0 | 0 | 0 | 0 | 0 | 0 | 0 | 0 | 0 | 0 | 0
23.05.2025¦10:33:06.940 | 0 | 0 | 0 | 0 | 0 | 0 | 0 | 0 | 0 | 0 | 0 | 0 | 0 | 0 | 0 | 0 | 0 | 0 | 0 | 0
23.05.2025¦10:33:07.941 | 0 | 0 | 0 | 0 | 0 | 0 | 0 | 0 | 0 | 0 | 0 | 0 | 0 | 0 | 0 | 0 | 0 | 0 | 0 | 0
23.05.2025¦10:33:08.941 | 0 | 0 | 0 | 0 | 0 | 0 | 0 | 0 | 0 | 0 | 0 | 0 | 0 | 0 | 0 | 0 | 0 | 0 | 0 | 0
23.05.2025¦10:33:09.940 | 0 | 0 | 0 | 0 | 0 | 0 | 0 | 0 | 0 | 0 | 0 | 0 | 0 | 0 | 0 | 0 | 0 | 0 | 0 | 0
23.05.2025¦10:33:10.940 | 0 | 0 | 0 | 0 | 0 | 0 | 0 | 0 | 0 | 0 | 0 | 0 | 0 | 0 | 0 | 0 | 0 | 0 | 0 | 0
23.05.2025¦10:33:11.941 | 0 | 0 | 0 | 0 | 0 | 0 | 0 | 0 | 0 | 0 | 0 | 0 | 0 | 0 | 0 | 0 | 0 | 0 | 0 | 0
23.05.2025¦10:33:12.941 | 0 | 0 | 0 | 0 | 0 | 0 | 0 | 0 | 0 | 0 | 0 | 0 | 0 | 0 | 0 | 0 | 0 | 0 | 0 | 0
23.05.2025¦10:33:13.940 | 0 | 0 | 0 | 0 | 0 | 0 | 0 | 0 | 0 | 0 | 0 | 0 | 0 | 0 | 0 | 0 | 0 | 0 | 0 | 0
23.05.2025¦10:33:14.941 | 0 | 0 | 0 | 0 | 0 | 0 | 0 | 0 | 0 | 0 | 0 | 0 | 0 | 0 | 0 | 0 | 0 | 0 | 0 | 0
23.05.2025¦10:33:15.941 | 0 | 0 | 0 | 0 | 0 | 0 | 0 | 0 | 0 | 0 | 0 | 0 | 0 | 0 | 0 | 0 | 0 | 0 | 0 | 0
23.05.2025¦10:33:16.941 | 0 | 0 | 0 | 0 | 0 | 0 | 0 | 0 | 0 | 0 | 0 | 0 | 0 | 0 | 0 | 0 | 0 | 0 | 0 | 0
23.05.2025¦10:33:17.941 | 0 | 0 | 0 | 0 | 0 | 0 | 0 | 0 | 0 | 0 | 0 | 0 | 0 | 0 | 0 | 0 | 0 | 0 | 0 | 0
23.05.2025¦10:33:18.940 | 0 | 0 | 0 | 0 | 0 | 0 | 0 | 0 | 0 | 0 | 0 | 0 | 0 | 0 | 0 | 0 | 0 | 0 | 0 | 0
23.05.2025¦10:33:19.941 | 0 | 0 | 0 | 0 | 0 | 0 | 0 | 0 | 0 | 0 | 0 | 0 | 0 | 0 | 0 | 0 | 0 | 0 | 0 | 0
23.05.2025¦10:33:20.941 | 0 | 0 | 0 | 0 | 0 | 0 | 0 | 0 | 0 | 0 | 0 | 0 | 0 | 0 | 0 | 0 | 0 | 0 | 0 | 0
23.05.2025¦10:33:21.941 | 0 | 0 | 0 | 0 | 0 | 0 | 0 | 0 | 0 | 0 | 0 | 0 | 0 | 0 | 0 | 0 | 0 | 0 | 0 | 0
23.05.2025¦10:33:22.940 | 0 | 0 | 0 | 0 | 0 | 0 | 0 | 0 | 0 | 0 | 0 | 0 | 0 | 0 | 0 | 0 | 0 | 0 | 0 | 0
23.05.2025¦10:33:23.941 | 0 | 0 | 0 | 0 | 0 | 0 | 0 | 0 | 0 | 0 | 0 | 0 | 0 | 0 | 0 | 0 | 0 | 0 | 0 | 0
23.05.2025¦10:33:24.941 | 0 | 0 | 0 | 0 | 0 | 0 | 0 | 0 | 0 | 0 | 0 | 0 | 0 | 0 | 0 | 0 | 0 | 0 | 0 | 0
23.05.2025¦10:33:25.940 | 0 | 0 | 0 | 0 | 0 | 0 | 0 | 0 | 0 | 0 | 0 | 0 | 0 | 0 | 0 | 0 | 0 | 0 | 0 | 0
23.05.2025¦10:33:26.941 | 0 | 0 | 0 | 0 | 0 | 0 | 0 | 0 | 0 | 0 | 0 | 0 | 0 | 0 | 0 | 0 | 0 | 0 | 0 | 0
23.05.2025¦10:33:27.941 | 0 | 0 | 0 | 0 | 0 | 0 | 0 | 0 | 0 | 0 | 0 | 0 | 0 | 0 | 0 | 0 | 0 | 0 | 0 | 0
23.05.2025¦10:33:28.941 | 0 | 0 | 0 | 0 | 0 | 0 | 0 | 0 | 0 | 0 | 0 | 0 | 0 | 0 | 0 | 0 | 0 | 0 | 0 | 0
23.05.2025¦10:33:29.940 | 0 | 0 | 0 | 0 | 0 | 0 | 0 | 0 | 0 | 0 | 0 | 0 | 0 | 0 | 0 | 0 | 0 | 0 | 0 | 0
23.05.2025¦10:33:30.941 | 0 | 0 | 0 | 0 | 0 | 0 | 0 | 0 | 0 | 0 | 0 | 0 | 0 | 0 | 0 | 0 | 0 | 0 | 0 | 0
23.05.2025¦10:33:31.941 | 0 | 0 | 0 | 0 | 0 | 0 | 0 | 0 | 0 | 0 | 0 | 0 | 0 | 0 | 0 | 0 | 0 | 0 | 0 | 0
23.05.2025¦10:33:32.941 | 0 | 0 | 0 | 0 | 0 | 0 | 0 | 0 | 0 | 0 | 0 | 0 | 0 | 0 | 0 | 0 | 0 | 0 | 0 | 0
23.05.2025¦10:33:33.941 | 0 | 0 | 0 | 0 | 0 | 0 | 0 | 0 | 0 | 0 | 0 | 0 | 0 | 0 | 0 | 0 | 0 | 0 | 0 | 0
23.05.2025¦10:33:34.940 | 0 | 0 | 0 | 0 | 0 | 0 | 0 | 0 | 0 | 0 | 0 | 0 | 0 | 0 | 0 | 0 | 0 | 0 | 0 | 0
23.05.2025¦10:33:35.940 | 0 | 0 | 0 | 0 | 0 | 0 | 0 | 0 | 0 | 0 | 0 | 0 | 0 | 0 | 0 | 0 | 0 | 0 | 0 | 0
23.05.2025¦10:33:36.941 | 0 | 0 | 0 | 0 | 0 | 0 | 0 | 0 | 0 | 0 | 0 | 0 | 0 | 0 | 0 | 0 | 0 | 0 | 0 | 0
23.05.2025¦10:33:37.941 | 0 | 0 | 0 | 0 | 0 | 0 | 0 | 0 | 0 | 0 | 0 | 0 | 0 | 0 | 0 | 0 | 0 | 0 | 0 | 0
23.05.2025¦10:33:38.941 | 0 | 0 | 0 | 0 | 0 | 0 | 0 | 0 | 0 | 0 | 0 | 0 | 0 | 0 | 0 | 0 | 0 | 0 | 0 | 0
23.05.2025¦10:33:39.940 | 0 | 0 | 0 | 0 | 0 | 0 | 0 | 0 | 0 | 0 | 0 | 0 | 0 | 0 | 0 | 0 | 0 | 0 | 0 | 0
23.05.2025¦10:33:40.941 | 0 | 0 | 0 | 0 | 0 | 0 | 0 | 0 | 0 | 0 | 0 | 0 | 0 | 0 | 0 | 0 | 0 | 0 | 0 | 0
23.05.2025¦10:33:41.940 | 0 | 0 | 0 | 0 | 0 | 0 | 0 | 0 | 0 | 0 | 0 | 0 | 0 | 0 | 0 | 0 | 0 | 0 | 0 | 0
23.05.2025¦10:33:42.941 | 0 | 0 | 0 | 0 | 0 | 0 | 0 | 0 | 0 | 0 | 0 | 0 | 0 | 0 | 0 | 0 | 0 | 0 | 0 | 0
23.05.2025¦10:33:43.942 | 0 | 0 | 0 | 0 | 0 | 0 | 0 | 0 | 0 | 0 | 0 | 0 | 0 | 0 | 0 | 0 | 0 | 0 | 0 | 0
23.05.2025¦10:33:44.941 | 0 | 0 | 0 | 0 | 0 | 0 | 0 | 0 | 0 | 0 | 0 | 0 | 0 | 0 | 0 | 0 | 0 | 0 | 0 | 0
23.05.2025¦10:33:45.940 | 0 | 0 | 0 | 0 | 0 | 0 | 0 | 0 | 0 | 0 | 0 | 0 | 0 | 0 | 0 | 0 | 0 | 0 | 0 | 0
23.05.2025¦10:33:46.941 | 0 | 0 | 0 | 0 | 0 | 0 | 0 | 0 | 0 | 0 | 0 | 0 | 0 | 0 | 0 | 0 | 0 | 0 | 0 | 0
23.05.2025¦10:33:47.940 | 0 | 0 | 0 | 0 | 0 | 0 | 0 | 0 | 0 | 0 | 0 | 0 | 0 | 0 | 0 | 0 | 0 | 0 | 0 | 0
| OekoSolve | OekoSolve | OekoSolve | OekoSolve | OekoSolve | OekoSolve | OekoSolve | OekoSolve | OekoSolve | OekoSolve | OekoSolve | OekoSolve | OekoSolve | OekoSolve | OekoSolve | OekoSolve | OekoSolve | OekoSolve | OekoSolve | OekoSolve
| EnMeter_Prec1 | EnMeter_Prec1 | EnMeter_Prec1 | EnMeter_Prec1 | EnMeter_Prec1 | EnMeter_Prec1 | EnMeter_Prec1 | EnMeter_Prec1 | EnMeter_Prec1 | EnMeter_Prec1 | EnMeter_Prec2 | EnMeter_Prec2 | EnMeter_Prec2 | EnMeter_Prec2 | EnMeter_Prec2 | EnMeter_Prec2 | EnMeter_Prec2 | EnMeter_Prec2 | EnMeter_Prec2 | EnMeter_Prec2
| Prec1 P:W | Prec1 WTotal:kWh | Prec1 WDay:kWh | Prec1 WMonth:kWh | Prec1 WYear:kWh | Prec1 State:0 no info available¦1 Off¦2 Startup¦3 Ready¦4 On¦5 Charge¦6 Discharge¦7 Batt Low or Full¦8 Batt Full¦9 Batt low¦10 Finished¦11 Island¦12 Waiting¦91 Maintenance¦99 ERROR | Prec1 Spec Signal | Prec1 V:kV | Prec1 I:mA | Prec1 Info:0 Bit0¦1 Bit1¦2 Bit2¦3 Bit3¦4 HS Ein¦5 Freigabe / Abdeckung vorhanden¦6 Temp. FÃ¼hler aktiv¦7 Temp. FÃ¼hler unterbrochen¦8 Bit8¦9 Bit9¦10 Bit10¦11 Bit11¦12 Bit12¦13 Bit13¦14 Bit14¦15 Bit15¦ | Prec2 P:W | Prec2 WTotal:kWh | Prec2 WDay:kWh | Prec2 WMonth:kWh | Prec2 WYear:kWh | Prec2 State:0 no info available¦1 Off¦2 Startup¦3 Ready¦4 On¦5 Charge¦6 Discharge¦7 Batt Low or Full¦8 Batt Full¦9 Batt low¦10 Finished¦11 Island¦12 Waiting¦91 Maintenance¦99 ERROR | Prec2 Spec Signal | Prec2 V:kV | Prec2 I:mA | Prec2 Info:0 Bit0¦1 Bit1¦2 Bit2¦3 Bit3¦4 HS Ein¦5 Freigabe / Abdeckung vorhanden¦6 Temp. FÃ¼hler aktiv¦7 Temp. FÃ¼hler unterbrochen¦8 Bit8¦9 Bit9¦10 Bit10¦11 Bit11¦12 Bit12¦13 Bit13¦14 Bit14¦15 Bit15¦
23.05.2025¦10:33:45.940 | 0 | 0 | 0 | 0 | 0 | 0 | 0 | 0 | 0 | 0 | 0 | 0 | 0 | 0 | 0 | 0 | 0 | 0 | 0 | 0
23.05.2025¦10:33:46.941 | 0 | 0 | 0 | 0 | 0 | 0 | 0 | 0 | 0 | 0 | 0 | 0 | 0 | 0 | 0 | 0 | 0 | 0 | 0 | 0
23.05.2025¦10:33:47.940 | 0 | 0 | 0 | 0 | 0 | 0 | 0 | 0 | 0 | 0 | 0 | 0 | 0 | 0 | 0 | 0 | 0 | 0 | 0 | 0
23.05.2025¦10:33:48.940 | 0 | 0 | 0 | 0 | 0 | 0 | 0 | 0 | 0 | 0 | 0 | 0 | 0 | 0 | 0 | 0 | 0 | 0 | 0 | 0
23.05.2025¦10:33:49.940 | 0 | 0 | 0 | 0 | 0 | 0 | 0 | 0 | 0 | 0 | 0 | 0 | 0 | 0 | 0 | 0 | 0 | 0 | 0 | 0
23.05.2025¦10:33:50.941 | 0 | 0 | 0 | 0 | 0 | 0 | 0 | 0 | 0 | 0 | 0 | 0 | 0 | 0 | 0 | 0 | 0 | 0 | 0 | 0
23.05.2025¦10:33:51.940 | 0 | 0 | 0 | 0 | 0 | 0 | 0 | 0 | 0 | 0 | 0 | 0 | 0 | 0 | 0 | 0 | 0 | 0 | 0 | 0
23.05.2025¦10:33:52.941 | 0 | 0 | 0 | 0 | 0 | 0 | 0 | 0 | 0 | 0 | 0 | 0 | 0 | 0 | 0 | 0 | 0 | 0 | 0 | 0
23.05.2025¦10:33:53.940 | 0 | 0 | 0 | 0 | 0 | 0 | 0 | 0 | 0 | 0 | 0 | 0 | 0 | 0 | 0 | 0 | 0 | 0 | 0 | 0
23.05.2025¦10:33:54.941 | 0 | 0 | 0 | 0 | 0 | 0 | 0 | 0 | 0 | 0 | 0 | 0 | 0 | 0 | 0 | 0 | 0 | 0 | 0 | 0
23.05.2025¦10:33:55.941 | 0 | 0 | 0 | 0 | 0 | 0 | 0 | 0 | 0 | 0 | 0 | 0 | 0 | 0 | 0 | 0 | 0 | 0 | 0 | 0
23.05.2025¦10:33:56.941 | 0 | 0 | 0 | 0 | 0 | 0 | 0 | 0 | 0 | 0 | 0 | 0 | 0 | 0 | 0 | 0 | 0 | 0 | 0 | 0
23.05.2025¦10:33:57.941 | 0 | 0 | 0 | 0 | 0 | 0 | 0 | 0 | 0 | 0 | 0 | 0 | 0 | 0 | 0 | 0 | 0 | 0 | 0 | 0
23.05.2025¦10:33:58.941 | 0 | 0 | 0 | 0 | 0 | 0 | 0 | 0 | 0 | 0 | 0 | 0 | 0 | 0 | 0 | 0 | 0 | 0 | 0 | 0
23.05.2025¦10:33:59.941 | 0 | 0 | 0 | 0 | 0 | 0 | 0 | 0 | 0 | 0 | 0 | 0 | 0 | 0 | 0 | 0 | 0 | 0 | 0 | 0
23.05.2025¦10:34:00.941 | 0 | 0 | 0 | 0 | 0 | 0 | 0 | 0 | 0 | 0 | 0 | 0 | 0 | 0 | 0 | 0 | 0 | 0 | 0 | 0
23.05.2025¦10:34:01.940 | 0 | 0 | 0 | 0 | 0 | 0 | 0 | 0 | 0 | 0 | 0 | 0 | 0 | 0 | 0 | 0 | 0 | 0 | 0 | 0
23.05.2025¦10:34:02.941 | 0 | 0 | 0 | 0 | 0 | 0 | 0 | 0 | 0 | 0 | 0 | 0 | 0 | 0 | 0 | 0 | 0 | 0 | 0 | 0
23.05.2025¦10:34:03.941 | 0 | 0 | 0 | 0 | 0 | 0 | 0 | 0 | 0 | 0 | 0 | 0 | 0 | 0 | 0 | 0 | 0 | 0 | 0 | 0
23.05.2025¦10:34:04.940 | 0 | 0 | 0 | 0 | 0 | 0 | 0 | 0 | 0 | 0 | 0 | 0 | 0 | 0 | 0 | 0 | 0 | 0 | 0 | 0
23.05.2025¦10:34:05.941 | 0 | 0 | 0 | 0 | 0 | 0 | 0 | 0 | 0 | 0 | 0 | 0 | 0 | 0 | 0 | 0 | 0 | 0 | 0 | 0
23.05.2025¦10:34:06.940 | 0 | 0 | 0 | 0 | 0 | 0 | 0 | 0 | 0 | 0 | 0 | 0 | 0 | 0 | 0 | 0 | 0 | 0 | 0 | 0
23.05.2025¦10:34:07.940 | 0 | 0 | 0 | 0 | 0 | 0 | 0 | 0 | 0 | 0 | 0 | 0 | 0 | 0 | 0 | 0 | 0 | 0 | 0 | 0
23.05.2025¦10:34:08.940 | 0 | 0 | 0 | 0 | 0 | 0 | 0 | 0 | 0 | 0 | 0 | 0 | 0 | 0 | 0 | 0 | 0 | 0 | 0 | 0
23.05.2025¦10:34:09.941 | 0 | 0 | 0 | 0 | 0 | 0 | 0 | 0 | 0 | 0 | 0 | 0 | 0 | 0 | 0 | 0 | 0 | 0 | 0 | 0
23.05.2025¦10:34:10.940 | 0 | 0 | 0 | 0 | 0 | 0 | 0 | 0 | 0 | 0 | 0 | 0 | 0 | 0 | 0 | 0 | 0 | 0 | 0 | 0
23.05.2025¦10:34:11.941 | 0 | 0 | 0 | 0 | 0 | 0 | 0 | 0 | 0 | 0 | 0 | 0 | 0 | 0 | 0 | 0 | 0 | 0 | 0 | 0
23.05.2025¦10:34:12.941 | 0 | 0 | 0 | 0 | 0 | 0 | 0 | 0 | 0 | 0 | 0 | 0 | 0 | 0 | 0 | 0 | 0 | 0 | 0 | 0
23.05.2025¦10:34:13.941 | 0 | 0 | 0 | 0 | 0 | 0 | 0 | 0 | 0 | 0 | 0 | 0 | 0 | 0 | 0 | 0 | 0 | 0 | 0 | 0
23.05.2025¦10:34:14.940 | 0 | 0 | 0 | 0 | 0 | 0 | 0 | 0 | 0 | 0 | 0 | 0 | 0 | 0 | 0 | 0 | 0 | 0 | 0 | 0
23.05.2025¦10:34:15.941 | 0 | 0 | 0 | 0 | 0 | 0 | 0 | 0 | 0 | 0 | 0 | 0 | 0 | 0 | 0 | 0 | 0 | 0 | 0 | 0
23.05.2025¦10:34:16.940 | 0 | 0 | 0 | 0 | 0 | 0 | 0 | 0 | 0 | 0 | 0 | 0 | 0 | 0 | 0 | 0 | 0 | 0 | 0 | 0
23.05.2025¦10:34:17.940 | 0 | 0 | 0 | 0 | 0 | 0 | 0 | 0 | 0 | 0 | 0 | 0 | 0 | 0 | 0 | 0 | 0 | 0 | 0 | 0
| OekoSolve | OekoSolve | OekoSolve | OekoSolve | OekoSolve | OekoSolve | OekoSolve | OekoSolve | OekoSolve | OekoSolve | OekoSolve | OekoSolve | OekoSolve | OekoSolve | OekoSolve | OekoSolve | OekoSolve | OekoSolve | OekoSolve | OekoSolve
| EnMeter_Prec1 | EnMeter_Prec1 | EnMeter_Prec1 | EnMeter_Prec1 | EnMeter_Prec1 | EnMeter_Prec1 | EnMeter_Prec1 | EnMeter_Prec1 | EnMeter_Prec1 | EnMeter_Prec1 | EnMeter_Prec2 | EnMeter_Prec2 | EnMeter_Prec2 | EnMeter_Prec2 | EnMeter_Prec2 | EnMeter_Prec2 | EnMeter_Prec2 | EnMeter_Prec2 | EnMeter_Prec2 | EnMeter_Prec2
| Prec1 P:W | Prec1 WTotal:kWh | Prec1 WDay:kWh | Prec1 WMonth:kWh | Prec1 WYear:kWh | Prec1 State:0 no info available¦1 Off¦2 Startup¦3 Ready¦4 On¦5 Charge¦6 Discharge¦7 Batt Low or Full¦8 Batt Full¦9 Batt low¦10 Finished¦11 Island¦12 Waiting¦91 Maintenance¦99 ERROR | Prec1 Spec Signal | Prec1 V:kV | Prec1 I:mA | Prec1 Info:0 Bit0¦1 Bit1¦2 Bit2¦3 Bit3¦4 HS Ein¦5 Freigabe / Abdeckung vorhanden¦6 Temp. FÃ¼hler aktiv¦7 Temp. FÃ¼hler unterbrochen¦8 Bit8¦9 Bit9¦10 Bit10¦11 Bit11¦12 Bit12¦13 Bit13¦14 Bit14¦15 Bit15¦ | Prec2 P:W | Prec2 WTotal:kWh | Prec2 WDay:kWh | Prec2 WMonth:kWh | Prec2 WYear:kWh | Prec2 State:0 no info available¦1 Off¦2 Startup¦3 Ready¦4 On¦5 Charge¦6 Discharge¦7 Batt Low or Full¦8 Batt Full¦9 Batt low¦10 Finished¦11 Island¦12 Waiting¦91 Maintenance¦99 ERROR | Prec2 Spec Signal | Prec2 V:kV | Prec2 I:mA | Prec2 Info:0 Bit0¦1 Bit1¦2 Bit2¦3 Bit3¦4 HS Ein¦5 Freigabe / Abdeckung vorhanden¦6 Temp. FÃ¼hler aktiv¦7 Temp. FÃ¼hler unterbrochen¦8 Bit8¦9 Bit9¦10 Bit10¦11 Bit11¦12 Bit12¦13 Bit13¦14 Bit14¦15 Bit15¦
23.05.2025¦10:34:45.941 | 0 | 0 | 0 | 0 | 0 | 0 | 0 | 0 | 0 | 0 | 0 | 0 | 0 | 0 | 0 | 0 | 0 | 0 | 0 | 0
23.05.2025¦10:34:46.941 | 0 | 0 | 0 | 0 | 0 | 0 | 0 | 0 | 0 | 0 | 0 | 0 | 0 | 0 | 0 | 0 | 0 | 0 | 0 | 0
23.05.2025¦10:34:47.941 | 0 | 0 | 0 | 0 | 0 | 0 | 0 | 0 | 0 | 0 | 0 | 0 | 0 | 0 | 0 | 0 | 0 | 0 | 0 | 0
| OekoSolve | OekoSolve | OekoSolve | OekoSolve | OekoSolve | OekoSolve | OekoSolve | OekoSolve | OekoSolve | OekoSolve | OekoSolve | OekoSolve | OekoSolve | OekoSolve | OekoSolve | OekoSolve | OekoSolve | OekoSolve | OekoSolve | OekoSolve
| EnMeter_Prec1 | EnMeter_Prec1 | EnMeter_Prec1 | EnMeter_Prec1 | EnMeter_Prec1 | EnMeter_Prec1 | EnMeter_Prec1 | EnMeter_Prec1 | EnMeter_Prec1 | EnMeter_Prec1 | EnMeter_Prec2 | EnMeter_Prec2 | EnMeter_Prec2 | EnMeter_Prec2 | EnMeter_Prec2 | EnMeter_Prec2 | EnMeter_Prec2 | EnMeter_Prec2 | EnMeter_Prec2 | EnMeter_Prec2
| Prec1 P:W | Prec1 WTotal:kWh | Prec1 WDay:kWh | Prec1 WMonth:kWh | Prec1 WYear:kWh | Prec1 State:0 no info available¦1 Off¦2 Startup¦3 Ready¦4 On¦5 Charge¦6 Discharge¦7 Batt Low or Full¦8 Batt Full¦9 Batt low¦10 Finished¦11 Island¦12 Waiting¦91 Maintenance¦99 ERROR | Prec1 Spec Signal | Prec1 V:kV | Prec1 I:mA | Prec1 Info:0 Bit0¦1 Bit1¦2 Bit2¦3 Bit3¦4 HS Ein¦5 Freigabe / Abdeckung vorhanden¦6 Temp. FÃ¼hler aktiv¦7 Temp. FÃ¼hler unterbrochen¦8 Bit8¦9 Bit9¦10 Bit10¦11 Bit11¦12 Bit12¦13 Bit13¦14 Bit14¦15 Bit15¦ | Prec2 P:W | Prec2 WTotal:kWh | Prec2 WDay:kWh | Prec2 WMonth:kWh | Prec2 WYear:kWh | Prec2 State:0 no info available¦1 Off¦2 Startup¦3 Ready¦4 On¦5 Charge¦6 Discharge¦7 Batt Low or Full¦8 Batt Full¦9 Batt low¦10 Finished¦11 Island¦12 Waiting¦91 Maintenance¦99 ERROR | Prec2 Spec Signal | Prec2 V:kV | Prec2 I:mA | Prec2 Info:0 Bit0¦1 Bit1¦2 Bit2¦3 Bit3¦4 HS Ein¦5 Freigabe / Abdeckung vorhanden¦6 Temp. FÃ¼hler aktiv¦7 Temp. FÃ¼hler unterbrochen¦8 Bit8¦9 Bit9¦10 Bit10¦11 Bit11¦12 Bit12¦13 Bit13¦14 Bit14¦15 Bit15¦
| OekoSolve | OekoSolve | OekoSolve | OekoSolve | OekoSolve | OekoSolve | OekoSolve | OekoSolve | OekoSolve | OekoSolve | OekoSolve | OekoSolve | OekoSolve | OekoSolve | OekoSolve | OekoSolve | OekoSolve | OekoSolve | OekoSolve | OekoSolve
| EnMeter_Prec1 | EnMeter_Prec1 | EnMeter_Prec1 | EnMeter_Prec1 | EnMeter_Prec1 | EnMeter_Prec1 | EnMeter_Prec1 | EnMeter_Prec1 | EnMeter_Prec1 | EnMeter_Prec1 | EnMeter_Prec2 | EnMeter_Prec2 | EnMeter_Prec2 | EnMeter_Prec2 | EnMeter_Prec2 | EnMeter_Prec2 | EnMeter_Prec2 | EnMeter_Prec2 | EnMeter_Prec2 | EnMeter_Prec2
| Prec1 P:W | Prec1 WTotal:kWh | Prec1 WDay:kWh | Prec1 WMonth:kWh | Prec1 WYear:kWh | Prec1 State:0 no info available¦1 Off¦2 Startup¦3 Ready¦4 On¦5 Charge¦6 Discharge¦7 Batt Low or Full¦8 Batt Full¦9 Batt low¦10 Finished¦11 Island¦12 Waiting¦91 Maintenance¦99 ERROR | Prec1 Spec Signal | Prec1 V:kV | Prec1 I:mA | Prec1 Info:0 Bit0¦1 Bit1¦2 Bit2¦3 Bit3¦4 HS Ein¦5 Freigabe / Abdeckung vorhanden¦6 Temp. FÃ¼hler aktiv¦7 Temp. FÃ¼hler unterbrochen¦8 Bit8¦9 Bit9¦10 Bit10¦11 Bit11¦12 Bit12¦13 Bit13¦14 Bit14¦15 Bit15¦ | Prec2 P:W | Prec2 WTotal:kWh | Prec2 WDay:kWh | Prec2 WMonth:kWh | Prec2 WYear:kWh | Prec2 State:0 no info available¦1 Off¦2 Startup¦3 Ready¦4 On¦5 Charge¦6 Discharge¦7 Batt Low or Full¦8 Batt Full¦9 Batt low¦10 Finished¦11 Island¦12 Waiting¦91 Maintenance¦99 ERROR | Prec2 Spec Signal | Prec2 V:kV | Prec2 I:mA | Prec2 Info:0 Bit0¦1 Bit1¦2 Bit2¦3 Bit3¦4 HS Ein¦5 Freigabe / Abdeckung vorhanden¦6 Temp. FÃ¼hler aktiv¦7 Temp. FÃ¼hler unterbrochen¦8 Bit8¦9 Bit9¦10 Bit10¦11 Bit11¦12 Bit12¦13 Bit13¦14 Bit14¦15 Bit15¦
23.05.2025¦10:35:21.941 | 0 | 0 | 0 | 0 | 0 | 0 | 0 | 0 | 0 | 0 | 0 | 0 | 0 | 0 | 0 | 0 | 0 | 0 | 0 | 0
23.05.2025¦10:35:22.941 | 0 | 0 | 0 | 0 | 0 | 0 | 0 | 0 | 0 | 0 | 0 | 0 | 0 | 0 | 0 | 0 | 0 | 0 | 0 | 0
23.05.2025¦10:35:23.941 | 0 | 0 | 0 | 0 | 0 | 0 | 0 | 0 | 0 | 0 | 0 | 0 | 0 | 0 | 0 | 0 | 0 | 0 | 0 | 0
23.05.2025¦10:35:24.941 | 0 | 0 | 0 | 0 | 0 | 0 | 0 | 0 | 0 | 0 | 0 | 0 | 0 | 0 | 0 | 0 | 0 | 0 | 0 | 0
23.05.2025¦10:35:25.940 | 0 | 0 | 0 | 0 | 0 | 0 | 0 | 0 | 0 | 0 | 0 | 0 | 0 | 0 | 0 | 0 | 0 | 0 | 0 | 0
23.05.2025¦10:35:26.941 | 0 | 0 | 0 | 0 | 0 | 0 | 0 | 0 | 0 | 0 | 0 | 0 | 0 | 0 | 0 | 0 | 0 | 0 | 0 | 0
23.05.2025¦10:35:27.940 | 0 | 0 | 0 | 0 | 0 | 0 | 0 | 0 | 0 | 0 | 0 | 0 | 0 | 0 | 0 | 0 | 0 | 0 | 0 | 0
23.05.2025¦10:35:28.941 | 0 | 0 | 0 | 0 | 0 | 0 | 0 | 0 | 0 | 0 | 0 | 0 | 0 | 0 | 0 | 0 | 0 | 0 | 0 | 0
23.05.2025¦10:35:29.941 | 0 | 0 | 0 | 0 | 0 | 0 | 0 | 0 | 0 | 0 | 0 | 0 | 0 | 0 | 0 | 0 | 0 | 0 | 0 | 0
23.05.2025¦10:35:30.941 | 0 | 0 | 0 | 0 | 0 | 0 | 0 | 0 | 0 | 0 | 0 | 0 | 0 | 0 | 0 | 0 | 0 | 0 | 0 | 0
23.05.2025¦10:35:31.941 | 0 | 0 | 0 | 0 | 0 | 0 | 0 | 0 | 0 | 0 | 0 | 0 | 0 | 0 | 0 | 0 | 0 | 0 | 0 | 0
23.05.2025¦10:35:32.940 | 0 | 0 | 0 | 0 | 0 | 0 | 0 | 0 | 0 | 0 | 0 | 0 | 0 | 0 | 0 | 0 | 0 | 0 | 0 | 0
23.05.2025¦10:35:33.941 | 0 | 0 | 0 | 0 | 0 | 0 | 0 | 0 | 0 | 0 | 0 | 0 | 0 | 0 | 0 | 0 | 0 | 0 | 0 | 0
23.05.2025¦10:35:34.941 | 0 | 0 | 0 | 0 | 0 | 0 | 0 | 0 | 0 | 0 | 0 | 0 | 0 | 0 | 0 | 0 | 0 | 0 | 0 | 0
23.05.2025¦10:35:35.941 | 0 | 0 | 0 | 0 | 0 | 0 | 0 | 0 | 0 | 0 | 0 | 0 | 0 | 0 | 0 | 0 | 0 | 0 | 0 | 0
23.05.2025¦10:35:36.941 | 0 | 0 | 0 | 0 | 0 | 0 | 0 | 0 | 0 | 0 | 0 | 0 | 0 | 0 | 0 | 0 | 0 | 0 | 0 | 0
23.05.2025¦10:35:37.941 | 0 | 0 | 0 | 0 | 0 | 0 | 0 | 0 | 0 | 0 | 0 | 0 | 0 | 0 | 0 | 0 | 0 | 0 | 0 | 0
23.05.2025¦10:35:38.941 | 0 | 0 | 0 | 0 | 0 | 0 | 0 | 0 | 0 | 0 | 0 | 0 | 0 | 0 | 0 | 0 | 0 | 0 | 0 | 0
23.05.2025¦10:35:39.941 | 0 | 0 | 0 | 0 | 0 | 0 | 0 | 0 | 0 | 0 | 0 | 0 | 0 | 0 | 0 | 0 | 0 | 0 | 0 | 0
23.05.2025¦10:35:40.940 | 0 | 0 | 0 | 0 | 0 | 0 | 0 | 0 | 0 | 0 | 0 | 0 | 0 | 0 | 0 | 0 | 0 | 0 | 0 | 0
23.05.2025¦10:35:41.941 | 0 | 0 | 0 | 0 | 0 | 0 | 0 | 0 | 0 | 0 | 0 | 0 | 0 | 0 | 0 | 0 | 0 | 0 | 0 | 0
23.05.2025¦10:35:42.941 | 0 | 0 | 0 | 0 | 0 | 0 | 0 | 0 | 0 | 0 | 0 | 0 | 0 | 0 | 0 | 0 | 0 | 0 | 0 | 0
23.05.2025¦10:35:43.940 | 0 | 0 | 0 | 0 | 0 | 0 | 0 | 0 | 0 | 0 | 0 | 0 | 0 | 0 | 0 | 0 | 0 | 0 | 0 | 0
23.05.2025¦10:35:44.941 | 0 | 0 | 0 | 0 | 0 | 0 | 0 | 0 | 0 | 0 | 0 | 0 | 0 | 0 | 0 | 0 | 0 | 0 | 0 | 0
23.05.2025¦10:35:45.940 | 0 | 0 | 0 | 0 | 0 | 0 | 0 | 0 | 0 | 0 | 0 | 0 | 0 | 0 | 0 | 0 | 0 | 0 | 0 | 0
23.05.2025¦10:35:46.941 | 0 | 0 | 0 | 0 | 0 | 0 | 0 | 0 | 0 | 0 | 0 | 0 | 0 | 0 | 0 | 0 | 0 | 0 | 0 | 0
23.05.2025¦10:35:47.941 | 0 | 0 | 0 | 0 | 0 | 0 | 0 | 0 | 0 | 0 | 0 | 0 | 0 | 0 | 0 | 0 | 0 | 0 | 0 | 0
| OekoSolve | OekoSolve | OekoSolve | OekoSolve | OekoSolve | OekoSolve | OekoSolve | OekoSolve | OekoSolve | OekoSolve | OekoSolve | OekoSolve | OekoSolve | OekoSolve | OekoSolve | OekoSolve | OekoSolve | OekoSolve | OekoSolve | OekoSolve
| EnMeter_Prec1 | EnMeter_Prec1 | EnMeter_Prec1 | EnMeter_Prec1 | EnMeter_Prec1 | EnMeter_Prec1 | EnMeter_Prec1 | EnMeter_Prec1 | EnMeter_Prec1 | EnMeter_Prec1 | EnMeter_Prec2 | EnMeter_Prec2 | EnMeter_Prec2 | EnMeter_Prec2 | EnMeter_Prec2 | EnMeter_Prec2 | EnMeter_Prec2 | EnMeter_Prec2 | EnMeter_Prec2 | EnMeter_Prec2
| Prec1 P:W | Prec1 WTotal:kWh | Prec1 WDay:kWh | Prec1 WMonth:kWh | Prec1 WYear:kWh | Prec1 State:0 no info available¦1 Off¦2 Startup¦3 Ready¦4 On¦5 Charge¦6 Discharge¦7 Batt Low or Full¦8 Batt Full¦9 Batt low¦10 Finished¦11 Island¦12 Waiting¦91 Maintenance¦99 ERROR | Prec1 Spec Signal | Prec1 V:kV | Prec1 I:mA | Prec1 Info:0 Bit0¦1 Bit1¦2 Bit2¦3 Bit3¦4 HS Ein¦5 Freigabe / Abdeckung vorhanden¦6 Temp. FÃ¼hler aktiv¦7 Temp. FÃ¼hler unterbrochen¦8 Bit8¦9 Bit9¦10 Bit10¦11 Bit11¦12 Bit12¦13 Bit13¦14 Bit14¦15 Bit15¦ | Prec2 P:W | Prec2 WTotal:kWh | Prec2 WDay:kWh | Prec2 WMonth:kWh | Prec2 WYear:kWh | Prec2 State:0 no info available¦1 Off¦2 Startup¦3 Ready¦4 On¦5 Charge¦6 Discharge¦7 Batt Low or Full¦8 Batt Full¦9 Batt low¦10 Finished¦11 Island¦12 Waiting¦91 Maintenance¦99 ERROR | Prec2 Spec Signal | Prec2 V:kV | Prec2 I:mA | Prec2 Info:0 Bit0¦1 Bit1¦2 Bit2¦3 Bit3¦4 HS Ein¦5 Freigabe / Abdeckung vorhanden¦6 Temp. FÃ¼hler aktiv¦7 Temp. FÃ¼hler unterbrochen¦8 Bit8¦9 Bit9¦10 Bit10¦11 Bit11¦12 Bit12¦13 Bit13¦14 Bit14¦15 Bit15¦
23.05.2025¦10:35:21.941 | 0 | 0 | 0 | 0 | 0 | 0 | 0 | 0 | 0 | 0 | 0 | 0 | 0 | 0 | 0 | 0 | 0 | 0 | 0 | 0
23.05.2025¦10:35:22.941 | 0 | 0 | 0 | 0 | 0 | 0 | 0 | 0 | 0 | 0 | 0 | 0 | 0 | 0 | 0 | 0 | 0 | 0 | 0 | 0
23.05.2025¦10:35:23.941 | 0 | 0 | 0 | 0 | 0 | 0 | 0 | 0 | 0 | 0 | 0 | 0 | 0 | 0 | 0 | 0 | 0 | 0 | 0 | 0
23.05.2025¦10:35:24.941 | 0 | 0 | 0 | 0 | 0 | 0 | 0 | 0 | 0 | 0 | 0 | 0 | 0 | 0 | 0 | 0 | 0 | 0 | 0 | 0
23.05.2025¦10:35:25.940 | 0 | 0 | 0 | 0 | 0 | 0 | 0 | 0 | 0 | 0 | 0 | 0 | 0 | 0 | 0 | 0 | 0 | 0 | 0 | 0
23.05.2025¦10:35:26.941 | 0 | 0 | 0 | 0 | 0 | 0 | 0 | 0 | 0 | 0 | 0 | 0 | 0 | 0 | 0 | 0 | 0 | 0 | 0 | 0
23.05.2025¦10:35:27.940 | 0 | 0 | 0 | 0 | 0 | 0 | 0 | 0 | 0 | 0 | 0 | 0 | 0 | 0 | 0 | 0 | 0 | 0 | 0 | 0
23.05.2025¦10:35:28.941 | 0 | 0 | 0 | 0 | 0 | 0 | 0 | 0 | 0 | 0 | 0 | 0 | 0 | 0 | 0 | 0 | 0 | 0 | 0 | 0
23.05.2025¦10:35:29.941 | 0 | 0 | 0 | 0 | 0 | 0 | 0 | 0 | 0 | 0 | 0 | 0 | 0 | 0 | 0 | 0 | 0 | 0 | 0 | 0
23.05.2025¦10:35:30.941 | 0 | 0 | 0 | 0 | 0 | 0 | 0 | 0 | 0 | 0 | 0 | 0 | 0 | 0 | 0 | 0 | 0 | 0 | 0 | 0
23.05.2025¦10:35:31.941 | 0 | 0 | 0 | 0 | 0 | 0 | 0 | 0 | 0 | 0 | 0 | 0 | 0 | 0 | 0 | 0 | 0 | 0 | 0 | 0
23.05.2025¦10:35:32.940 | 0 | 0 | 0 | 0 | 0 | 0 | 0 | 0 | 0 | 0 | 0 | 0 | 0 | 0 | 0 | 0 | 0 | 0 | 0 | 0
23.05.2025¦10:35:33.941 | 0 | 0 | 0 | 0 | 0 | 0 | 0 | 0 | 0 | 0 | 0 | 0 | 0 | 0 | 0 | 0 | 0 | 0 | 0 | 0
23.05.2025¦10:35:34.941 | 0 | 0 | 0 | 0 | 0 | 0 | 0 | 0 | 0 | 0 | 0 | 0 | 0 | 0 | 0 | 0 | 0 | 0 | 0 | 0
23.05.2025¦10:35:35.941 | 0 | 0 | 0 | 0 | 0 | 0 | 0 | 0 | 0 | 0 | 0 | 0 | 0 | 0 | 0 | 0 | 0 | 0 | 0 | 0
23.05.2025¦10:35:36.941 | 0 | 0 | 0 | 0 | 0 | 0 | 0 | 0 | 0 | 0 | 0 | 0 | 0 | 0 | 0 | 0 | 0 | 0 | 0 | 0
23.05.2025¦10:35:37.941 | 0 | 0 | 0 | 0 | 0 | 0 | 0 | 0 | 0 | 0 | 0 | 0 | 0 | 0 | 0 | 0 | 0 | 0 | 0 | 0
23.05.2025¦10:35:38.941 | 0 | 0 | 0 | 0 | 0 | 0 | 0 | 0 | 0 | 0 | 0 | 0 | 0 | 0 | 0 | 0 | 0 | 0 | 0 | 0
23.05.2025¦10:35:39.941 | 0 | 0 | 0 | 0 | 0 | 0 | 0 | 0 | 0 | 0 | 0 | 0 | 0 | 0 | 0 | 0 | 0 | 0 | 0 | 0
23.05.2025¦10:35:40.940 | 0 | 0 | 0 | 0 | 0 | 0 | 0 | 0 | 0 | 0 | 0 | 0 | 0 | 0 | 0 | 0 | 0 | 0 | 0 | 0
23.05.2025¦10:35:41.941 | 0 | 0 | 0 | 0 | 0 | 0 | 0 | 0 | 0 | 0 | 0 | 0 | 0 | 0 | 0 | 0 | 0 | 0 | 0 | 0
23.05.2025¦10:35:42.941 | 0 | 0 | 0 | 0 | 0 | 0 | 0 | 0 | 0 | 0 | 0 | 0 | 0 | 0 | 0 | 0 | 0 | 0 | 0 | 0
23.05.2025¦10:35:43.940 | 0 | 0 | 0 | 0 | 0 | 0 | 0 | 0 | 0 | 0 | 0 | 0 | 0 | 0 | 0 | 0 | 0 | 0 | 0 | 0
23.05.2025¦10:35:44.941 | 0 | 0 | 0 | 0 | 0 | 0 | 0 | 0 | 0 | 0 | 0 | 0 | 0 | 0 | 0 | 0 | 0 | 0 | 0 | 0
23.05.2025¦10:35:45.940 | 0 | 0 | 0 | 0 | 0 | 0 | 0 | 0 | 0 | 0 | 0 | 0 | 0 | 0 | 0 | 0 | 0 | 0 | 0 | 0
23.05.2025¦10:35:46.941 | 0 | 0 | 0 | 0 | 0 | 0 | 0 | 0 | 0 | 0 | 0 | 0 | 0 | 0 | 0 | 0 | 0 | 0 | 0 | 0
23.05.2025¦10:35:47.941 | 0 | 0 | 0 | 0 | 0 | 0 | 0 | 0 | 0 | 0 | 0 | 0 | 0 | 0 | 0 | 0 | 0 | 0 | 0 | 0
23.05.2025¦10:35:48.940 | 0 | 0 | 0 | 0 | 0 | 0 | 0 | 0 | 0 | 0 | 0 | 0 | 0 | 0 | 0 | 0 | 0 | 0 | 0 | 0
23.05.2025¦10:35:49.940 | 0 | 0 | 0 | 0 | 0 | 0 | 0 | 0 | 0 | 0 | 0 | 0 | 0 | 0 | 0 | 0 | 0 | 0 | 0 | 0
23.05.2025¦10:35:50.941 | 0 | 0 | 0 | 0 | 0 | 0 | 0 | 0 | 0 | 0 | 0 | 0 | 0 | 0 | 0 | 0 | 0 | 0 | 0 | 0
23.05.2025¦10:35:51.940 | 0 | 0 | 0 | 0 | 0 | 0 | 0 | 0 | 0 | 0 | 0 | 0 | 0 | 0 | 0 | 0 | 0 | 0 | 0 | 0
23.05.2025¦10:35:52.941 | 0 | 0 | 0 | 0 | 0 | 0 | 0 | 0 | 0 | 0 | 0 | 0 | 0 | 0 | 0 | 0 | 0 | 0 | 0 | 0
23.05.2025¦10:35:53.941 | 0 | 0 | 0 | 0 | 0 | 0 | 0 | 0 | 0 | 0 | 0 | 0 | 0 | 0 | 0 | 0 | 0 | 0 | 0 | 0
23.05.2025¦10:35:54.941 | 0 | 0 | 0 | 0 | 0 | 0 | 0 | 0 | 0 | 0 | 0 | 0 | 0 | 0 | 0 | 0 | 0 | 0 | 0 | 0
23.05.2025¦10:35:55.940 | 0 | 0 | 0 | 0 | 0 | 0 | 0 | 0 | 0 | 0 | 0 | 0 | 0 | 0 | 0 | 0 | 0 | 0 | 0 | 0
23.05.2025¦10:35:56.941 | 0 | 0 | 0 | 0 | 0 | 0 | 0 | 0 | 0 | 0 | 0 | 0 | 0 | 0 | 0 | 0 | 0 | 0 | 0 | 0
23.05.2025¦10:35:57.940 | 0 | 0 | 0 | 0 | 0 | 0 | 0 | 0 | 0 | 0 | 0 | 0 | 0 | 0 | 0 | 0 | 0 | 0 | 0 | 0
23.05.2025¦10:35:58.941 | 0 | 0 | 0 | 0 | 0 | 0 | 0 | 0 | 0 | 0 | 0 | 0 | 0 | 0 | 0 | 0 | 0 | 0 | 0 | 0
23.05.2025¦10:35:59.941 | 0 | 0 | 0 | 0 | 0 | 0 | 0 | 0 | 0 | 0 | 0 | 0 | 0 | 0 | 0 | 0 | 0 | 0 | 0 | 0
23.05.2025¦10:36:00.940 | 0 | 0 | 0 | 0 | 0 | 0 | 0 | 0 | 0 | 0 | 0 | 0 | 0 | 0 | 0 | 0 | 0 | 0 | 0 | 0
23.05.2025¦10:36:01.941 | 0 | 0 | 0 | 0 | 0 | 0 | 0 | 0 | 0 | 0 | 0 | 0 | 0 | 0 | 0 | 0 | 0 | 0 | 0 | 0
23.05.2025¦10:36:02.940 | 0 | 0 | 0 | 0 | 0 | 0 | 0 | 0 | 0 | 0 | 0 | 0 | 0 | 0 | 0 | 0 | 0 | 0 | 0 | 0
23.05.2025¦10:36:03.941 | 0 | 0 | 0 | 0 | 0 | 0 | 0 | 0 | 0 | 0 | 0 | 0 | 0 | 0 | 0 | 0 | 0 | 0 | 0 | 0
23.05.2025¦10:36:04.941 | 0 | 0 | 0 | 0 | 0 | 0 | 0 | 0 | 0 | 0 | 0 | 0 | 0 | 0 | 0 | 0 | 0 | 0 | 0 | 0
23.05.2025¦10:36:05.940 | 0 | 0 | 0 | 0 | 0 | 0 | 0 | 0 | 0 | 0 | 0 | 0 | 0 | 0 | 0 | 0 | 0 | 0 | 0 | 0
23.05.2025¦10:36:06.940 | 0 | 0 | 0 | 0 | 0 | 0 | 0 | 0 | 0 | 0 | 0 | 0 | 0 | 0 | 0 | 0 | 0 | 0 | 0 | 0
23.05.2025¦10:36:07.941 | 0 | 0 | 0 | 0 | 0 | 0 | 0 | 0 | 0 | 0 | 0 | 0 | 0 | 0 | 0 | 0 | 0 | 0 | 0 | 0
23.05.2025¦10:36:08.941 | 0 | 0 | 0 | 0 | 0 | 0 | 0 | 0 | 0 | 0 | 0 | 0 | 0 | 0 | 0 | 0 | 0 | 0 | 0 | 0
23.05.2025¦10:36:09.941 | 0 | 0 | 0 | 0 | 0 | 0 | 0 | 0 | 0 | 0 | 0 | 0 | 0 | 0 | 0 | 0 | 0 | 0 | 0 | 0
23.05.2025¦10:36:10.941 | 0 | 0 | 0 | 0 | 0 | 0 | 0 | 0 | 0 | 0 | 0 | 0 | 0 | 0 | 0 | 0 | 0 | 0 | 0 | 0
23.05.2025¦10:36:11.940 | 0 | 0 | 0 | 0 | 0 | 0 | 0 | 0 | 0 | 0 | 0 | 0 | 0 | 0 | 0 | 0 | 0 | 0 | 0 | 0
23.05.2025¦10:36:12.941 | 0 | 0 | 0 | 0 | 0 | 0 | 0 | 0 | 0 | 0 | 0 | 0 | 0 | 0 | 0 | 0 | 0 | 0 | 0 | 0
23.05.2025¦10:36:13.940 | 0 | 0 | 0 | 0 | 0 | 0 | 0 | 0 | 0 | 0 | 0 | 0 | 0 | 0 | 0 | 0 | 0 | 0 | 0 | 0
23.05.2025¦10:36:14.941 | 0 | 0 | 0 | 0 | 0 | 0 | 0 | 0 | 0 | 0 | 0 | 0 | 0 | 0 | 0 | 0 | 0 | 0 | 0 | 0
23.05.2025¦10:36:15.940 | 0 | 0 | 0 | 0 | 0 | 0 | 0 | 0 | 0 | 0 | 0 | 0 | 0 | 0 | 0 | 0 | 0 | 0 | 0 | 0
23.05.2025¦10:36:16.941 | 0 | 0 | 0 | 0 | 0 | 0 | 0 | 0 | 0 | 0 | 0 | 0 | 0 | 0 | 0 | 0 | 0 | 0 | 0 | 0
23.05.2025¦10:36:17.941 | 0 | 0 | 0 | 0 | 0 | 0 | 0 | 0 | 0 | 0 | 0 | 0 | 0 | 0 | 0 | 0 | 0 | 0 | 0 | 0
23.05.2025¦10:36:18.942 | 0 | 0 | 0 | 0 | 0 | 0 | 0 | 0 | 0 | 0 | 0 | 0 | 0 | 0 | 0 | 0 | 0 | 0 | 0 | 0
| OekoSolve | OekoSolve | OekoSolve | OekoSolve | OekoSolve | OekoSolve | OekoSolve | OekoSolve | OekoSolve | OekoSolve | OekoSolve | OekoSolve | OekoSolve | OekoSolve | OekoSolve | OekoSolve | OekoSolve | OekoSolve | OekoSolve | OekoSolve
| EnMeter_Prec1 | EnMeter_Prec1 | EnMeter_Prec1 | EnMeter_Prec1 | EnMeter_Prec1 | EnMeter_Prec1 | EnMeter_Prec1 | EnMeter_Prec1 | EnMeter_Prec1 | EnMeter_Prec1 | EnMeter_Prec2 | EnMeter_Prec2 | EnMeter_Prec2 | EnMeter_Prec2 | EnMeter_Prec2 | EnMeter_Prec2 | EnMeter_Prec2 | EnMeter_Prec2 | EnMeter_Prec2 | EnMeter_Prec2
| Prec1 P:W | Prec1 WTotal:kWh | Prec1 WDay:kWh | Prec1 WMonth:kWh | Prec1 WYear:kWh | Prec1 State:0 no info available¦1 Off¦2 Startup¦3 Ready¦4 On¦5 Charge¦6 Discharge¦7 Batt Low or Full¦8 Batt Full¦9 Batt low¦10 Finished¦11 Island¦12 Waiting¦91 Maintenance¦99 ERROR | Prec1 Spec Signal | Prec1 V:kV | Prec1 I:mA | Prec1 Info:0 Bit0¦1 Bit1¦2 Bit2¦3 Bit3¦4 HS Ein¦5 Freigabe / Abdeckung vorhanden¦6 Temp. FÃ¼hler aktiv¦7 Temp. FÃ¼hler unterbrochen¦8 Bit8¦9 Bit9¦10 Bit10¦11 Bit11¦12 Bit12¦13 Bit13¦14 Bit14¦15 Bit15¦ | Prec2 P:W | Prec2 WTotal:kWh | Prec2 WDay:kWh | Prec2 WMonth:kWh | Prec2 WYear:kWh | Prec2 State:0 no info available¦1 Off¦2 Startup¦3 Ready¦4 On¦5 Charge¦6 Discharge¦7 Batt Low or Full¦8 Batt Full¦9 Batt low¦10 Finished¦11 Island¦12 Waiting¦91 Maintenance¦99 ERROR | Prec2 Spec Signal | Prec2 V:kV | Prec2 I:mA | Prec2 Info:0 Bit0¦1 Bit1¦2 Bit2¦3 Bit3¦4 HS Ein¦5 Freigabe / Abdeckung vorhanden¦6 Temp. FÃ¼hler aktiv¦7 Temp. FÃ¼hler unterbrochen¦8 Bit8¦9 Bit9¦10 Bit10¦11 Bit11¦12 Bit12¦13 Bit13¦14 Bit14¦15 Bit15¦
23.05.2025¦10:35:48.940 | 0 | 0 | 0 | 0 | 0 | 0 | 0 | 0 | 0 | 0 | 0 | 0 | 0 | 0 | 0 | 0 | 0 | 0 | 0 | 0
23.05.2025¦10:35:49.940 | 0 | 0 | 0 | 0 | 0 | 0 | 0 | 0 | 0 | 0 | 0 | 0 | 0 | 0 | 0 | 0 | 0 | 0 | 0 | 0
23.05.2025¦10:35:50.941 | 0 | 0 | 0 | 0 | 0 | 0 | 0 | 0 | 0 | 0 | 0 | 0 | 0 | 0 | 0 | 0 | 0 | 0 | 0 | 0
23.05.2025¦10:35:51.940 | 0 | 0 | 0 | 0 | 0 | 0 | 0 | 0 | 0 | 0 | 0 | 0 | 0 | 0 | 0 | 0 | 0 | 0 | 0 | 0
23.05.2025¦10:35:52.941 | 0 | 0 | 0 | 0 | 0 | 0 | 0 | 0 | 0 | 0 | 0 | 0 | 0 | 0 | 0 | 0 | 0 | 0 | 0 | 0
23.05.2025¦10:35:53.941 | 0 | 0 | 0 | 0 | 0 | 0 | 0 | 0 | 0 | 0 | 0 | 0 | 0 | 0 | 0 | 0 | 0 | 0 | 0 | 0
23.05.2025¦10:35:54.941 | 0 | 0 | 0 | 0 | 0 | 0 | 0 | 0 | 0 | 0 | 0 | 0 | 0 | 0 | 0 | 0 | 0 | 0 | 0 | 0
23.05.2025¦10:35:55.940 | 0 | 0 | 0 | 0 | 0 | 0 | 0 | 0 | 0 | 0 | 0 | 0 | 0 | 0 | 0 | 0 | 0 | 0 | 0 | 0
23.05.2025¦10:35:56.941 | 0 | 0 | 0 | 0 | 0 | 0 | 0 | 0 | 0 | 0 | 0 | 0 | 0 | 0 | 0 | 0 | 0 | 0 | 0 | 0
23.05.2025¦10:35:57.940 | 0 | 0 | 0 | 0 | 0 | 0 | 0 | 0 | 0 | 0 | 0 | 0 | 0 | 0 | 0 | 0 | 0 | 0 | 0 | 0
23.05.2025¦10:35:58.941 | 0 | 0 | 0 | 0 | 0 | 0 | 0 | 0 | 0 | 0 | 0 | 0 | 0 | 0 | 0 | 0 | 0 | 0 | 0 | 0
23.05.2025¦10:35:59.941 | 0 | 0 | 0 | 0 | 0 | 0 | 0 | 0 | 0 | 0 | 0 | 0 | 0 | 0 | 0 | 0 | 0 | 0 | 0 | 0
23.05.2025¦10:36:00.940 | 0 | 0 | 0 | 0 | 0 | 0 | 0 | 0 | 0 | 0 | 0 | 0 | 0 | 0 | 0 | 0 | 0 | 0 | 0 | 0
23.05.2025¦10:36:01.941 | 0 | 0 | 0 | 0 | 0 | 0 | 0 | 0 | 0 | 0 | 0 | 0 | 0 | 0 | 0 | 0 | 0 | 0 | 0 | 0
23.05.2025¦10:36:02.940 | 0 | 0 | 0 | 0 | 0 | 0 | 0 | 0 | 0 | 0 | 0 | 0 | 0 | 0 | 0 | 0 | 0 | 0 | 0 | 0
23.05.2025¦10:36:03.941 | 0 | 0 | 0 | 0 | 0 | 0 | 0 | 0 | 0 | 0 | 0 | 0 | 0 | 0 | 0 | 0 | 0 | 0 | 0 | 0
23.05.2025¦10:36:04.941 | 0 | 0 | 0 | 0 | 0 | 0 | 0 | 0 | 0 | 0 | 0 | 0 | 0 | 0 | 0 | 0 | 0 | 0 | 0 | 0
23.05.2025¦10:36:05.940 | 0 | 0 | 0 | 0 | 0 | 0 | 0 | 0 | 0 | 0 | 0 | 0 | 0 | 0 | 0 | 0 | 0 | 0 | 0 | 0
23.05.2025¦10:36:06.940 | 0 | 0 | 0 | 0 | 0 | 0 | 0 | 0 | 0 | 0 | 0 | 0 | 0 | 0 | 0 | 0 | 0 | 0 | 0 | 0
23.05.2025¦10:36:07.941 | 0 | 0 | 0 | 0 | 0 | 0 | 0 | 0 | 0 | 0 | 0 | 0 | 0 | 0 | 0 | 0 | 0 | 0 | 0 | 0
23.05.2025¦10:36:08.941 | 0 | 0 | 0 | 0 | 0 | 0 | 0 | 0 | 0 | 0 | 0 | 0 | 0 | 0 | 0 | 0 | 0 | 0 | 0 | 0
23.05.2025¦10:36:09.941 | 0 | 0 | 0 | 0 | 0 | 0 | 0 | 0 | 0 | 0 | 0 | 0 | 0 | 0 | 0 | 0 | 0 | 0 | 0 | 0
23.05.2025¦10:36:10.941 | 0 | 0 | 0 | 0 | 0 | 0 | 0 | 0 | 0 | 0 | 0 | 0 | 0 | 0 | 0 | 0 | 0 | 0 | 0 | 0
23.05.2025¦10:36:11.940 | 0 | 0 | 0 | 0 | 0 | 0 | 0 | 0 | 0 | 0 | 0 | 0 | 0 | 0 | 0 | 0 | 0 | 0 | 0 | 0
23.05.2025¦10:36:12.941 | 0 | 0 | 0 | 0 | 0 | 0 | 0 | 0 | 0 | 0 | 0 | 0 | 0 | 0 | 0 | 0 | 0 | 0 | 0 | 0
23.05.2025¦10:36:13.940 | 0 | 0 | 0 | 0 | 0 | 0 | 0 | 0 | 0 | 0 | 0 | 0 | 0 | 0 | 0 | 0 | 0 | 0 | 0 | 0
23.05.2025¦10:36:14.941 | 0 | 0 | 0 | 0 | 0 | 0 | 0 | 0 | 0 | 0 | 0 | 0 | 0 | 0 | 0 | 0 | 0 | 0 | 0 | 0
23.05.2025¦10:36:15.940 | 0 | 0 | 0 | 0 | 0 | 0 | 0 | 0 | 0 | 0 | 0 | 0 | 0 | 0 | 0 | 0 | 0 | 0 | 0 | 0
23.05.2025¦10:36:16.941 | 0 | 0 | 0 | 0 | 0 | 0 | 0 | 0 | 0 | 0 | 0 | 0 | 0 | 0 | 0 | 0 | 0 | 0 | 0 | 0
23.05.2025¦10:36:17.941 | 0 | 0 | 0 | 0 | 0 | 0 | 0 | 0 | 0 | 0 | 0 | 0 | 0 | 0 | 0 | 0 | 0 | 0 | 0 | 0
23.05.2025¦10:36:18.942 | 0 | 0 | 0 | 0 | 0 | 0 | 0 | 0 | 0 | 0 | 0 | 0 | 0 | 0 | 0 | 0 | 0 | 0 | 0 | 0
23.05.2025¦10:36:19.941 | 0 | 0 | 0 | 0 | 0 | 0 | 0 | 0 | 0 | 0 | 0 | 0 | 0 | 0 | 0 | 0 | 0 | 0 | 0 | 0
23.05.2025¦10:36:20.941 | 0 | 0 | 0 | 0 | 0 | 0 | 0 | 0 | 0 | 0 | 0 | 0 | 0 | 0 | 0 | 0 | 0 | 0 | 0 | 0
23.05.2025¦10:36:21.941 | 0 | 0 | 0 | 0 | 0 | 0 | 0 | 0 | 0 | 0 | 0 | 0 | 0 | 0 | 0 | 0 | 0 | 0 | 0 | 0
23.05.2025¦10:36:22.941 | 0 | 0 | 0 | 0 | 0 | 0 | 0 | 0 | 0 | 0 | 0 | 0 | 0 | 0 | 0 | 0 | 0 | 0 | 0 | 0
23.05.2025¦10:36:23.941 | 0 | 0 | 0 | 0 | 0 | 0 | 0 | 0 | 0 | 0 | 0 | 0 | 0 | 0 | 0 | 0 | 0 | 0 | 0 | 0
23.05.2025¦10:36:24.941 | 0 | 0 | 0 | 0 | 0 | 0 | 0 | 0 | 0 | 0 | 0 | 0 | 0 | 0 | 0 | 0 | 0 | 0 | 0 | 0
23.05.2025¦10:36:25.941 | 0 | 0 | 0 | 0 | 0 | 0 | 0 | 0 | 0 | 0 | 0 | 0 | 0 | 0 | 0 | 0 | 0 | 0 | 0 | 0
23.05.2025¦10:36:26.941 | 0 | 0 | 0 | 0 | 0 | 0 | 0 | 0 | 0 | 0 | 0 | 0 | 0 | 0 | 0 | 0 | 0 | 0 | 0 | 0
23.05.2025¦10:36:27.940 | 0 | 0 | 0 | 0 | 0 | 0 | 0 | 0 | 0 | 0 | 0 | 0 | 0 | 0 | 0 | 0 | 0 | 0 | 0 | 0
23.05.2025¦10:36:28.941 | 0 | 0 | 0 | 0 | 0 | 0 | 0 | 0 | 0 | 0 | 0 | 0 | 0 | 0 | 0 | 0 | 0 | 0 | 0 | 0
23.05.2025¦10:36:29.940 | 0 | 0 | 0 | 0 | 0 | 0 | 0 | 0 | 0 | 0 | 0 | 0 | 0 | 0 | 0 | 0 | 0 | 0 | 0 | 0
23.05.2025¦10:36:30.941 | 0 | 0 | 0 | 0 | 0 | 0 | 0 | 0 | 0 | 0 | 0 | 0 | 0 | 0 | 0 | 0 | 0 | 0 | 0 | 0
23.05.2025¦10:36:31.940 | 0 | 0 | 0 | 0 | 0 | 0 | 0 | 0 | 0 | 0 | 0 | 0 | 0 | 0 | 0 | 0 | 0 | 0 | 0 | 0
23.05.2025¦10:36:32.941 | 0 | 0 | 0 | 0 | 0 | 0 | 0 | 0 | 0 | 0 | 0 | 0 | 0 | 0 | 0 | 0 | 0 | 0 | 0 | 0
23.05.2025¦10:36:33.941 | 0 | 0 | 0 | 0 | 0 | 0 | 0 | 0 | 0 | 0 | 0 | 0 | 0 | 0 | 0 | 0 | 0 | 0 | 0 | 0
23.05.2025¦10:36:34.940 | 0 | 0 | 0 | 0 | 0 | 0 | 0 | 0 | 0 | 0 | 0 | 0 | 0 | 0 | 0 | 0 | 0 | 0 | 0 | 0
23.05.2025¦10:36:35.941 | 0 | 0 | 0 | 0 | 0 | 0 | 0 | 0 | 0 | 0 | 0 | 0 | 0 | 0 | 0 | 0 | 0 | 0 | 0 | 0
23.05.2025¦10:36:36.940 | 0 | 0 | 0 | 0 | 0 | 0 | 0 | 0 | 0 | 0 | 0 | 0 | 0 | 0 | 0 | 0 | 0 | 0 | 0 | 0
23.05.2025¦10:36:37.941 | 0 | 0 | 0 | 0 | 0 | 0 | 0 | 0 | 0 | 0 | 0 | 0 | 0 | 0 | 0 | 0 | 0 | 0 | 0 | 0
23.05.2025¦10:36:38.940 | 0 | 0 | 0 | 0 | 0 | 0 | 0 | 0 | 0 | 0 | 0 | 0 | 0 | 0 | 0 | 0 | 0 | 0 | 0 | 0
23.05.2025¦10:36:39.941 | 0 | 0 | 0 | 0 | 0 | 0 | 0 | 0 | 0 | 0 | 0 | 0 | 0 | 0 | 0 | 0 | 0 | 0 | 0 | 0
23.05.2025¦10:36:40.941 | 0 | 0 | 0 | 0 | 0 | 0 | 0 | 0 | 0 | 0 | 0 | 0 | 0 | 0 | 0 | 0 | 0 | 0 | 0 | 0
23.05.2025¦10:36:41.941 | 0 | 0 | 0 | 0 | 0 | 0 | 0 | 0 | 0 | 0 | 0 | 0 | 0 | 0 | 0 | 0 | 0 | 0 | 0 | 0
23.05.2025¦10:36:42.940 | 0 | 0 | 0 | 0 | 0 | 0 | 0 | 0 | 0 | 0 | 0 | 0 | 0 | 0 | 0 | 0 | 0 | 0 | 0 | 0
23.05.2025¦10:36:43.941 | 0 | 0 | 0 | 0 | 0 | 0 | 0 | 0 | 0 | 0 | 0 | 0 | 0 | 0 | 0 | 0 | 0 | 0 | 0 | 0
23.05.2025¦10:36:44.940 | 0 | 0 | 0 | 0 | 0 | 0 | 0 | 0 | 0 | 0 | 0 | 0 | 0 | 0 | 0 | 0 | 0 | 0 | 0 | 0
23.05.2025¦10:36:45.940 | 0 | 0 | 0 | 0 | 0 | 0 | 0 | 0 | 0 | 0 | 0 | 0 | 0 | 0 | 0 | 0 | 0 | 0 | 0 | 0
23.05.2025¦10:36:46.941 | 0 | 0 | 0 | 0 | 0 | 0 | 0 | 0 | 0 | 0 | 0 | 0 | 0 | 0 | 0 | 0 | 0 | 0 | 0 | 0
23.05.2025¦10:36:47.940 | 0 | 0 | 0 | 0 | 0 | 0 | 0 | 0 | 0 | 0 | 0 | 0 | 0 | 0 | 0 | 0 | 0 | 0 | 0 | 0
23.05.2025¦10:36:48.941 | 0 | 0 | 0 | 0 | 0 | 0 | 0 | 0 | 0 | 0 | 0 | 0 | 0 | 0 | 0 | 0 | 0 | 0 | 0 | 0
| OekoSolve | OekoSolve | OekoSolve | OekoSolve | OekoSolve | OekoSolve | OekoSolve | OekoSolve | OekoSolve | OekoSolve | OekoSolve | OekoSolve | OekoSolve | OekoSolve | OekoSolve | OekoSolve | OekoSolve | OekoSolve | OekoSolve | OekoSolve
| EnMeter_Prec1 | EnMeter_Prec1 | EnMeter_Prec1 | EnMeter_Prec1 | EnMeter_Prec1 | EnMeter_Prec1 | EnMeter_Prec1 | EnMeter_Prec1 | EnMeter_Prec1 | EnMeter_Prec1 | EnMeter_Prec2 | EnMeter_Prec2 | EnMeter_Prec2 | EnMeter_Prec2 | EnMeter_Prec2 | EnMeter_Prec2 | EnMeter_Prec2 | EnMeter_Prec2 | EnMeter_Prec2 | EnMeter_Prec2
| Prec1 P:W | Prec1 WTotal:kWh | Prec1 WDay:kWh | Prec1 WMonth:kWh | Prec1 WYear:kWh | Prec1 State:0 no info available¦1 Off¦2 Startup¦3 Ready¦4 On¦5 Charge¦6 Discharge¦7 Batt Low or Full¦8 Batt Full¦9 Batt low¦10 Finished¦11 Island¦12 Waiting¦91 Maintenance¦99 ERROR | Prec1 Spec Signal | Prec1 V:kV | Prec1 I:mA | Prec1 Info:0 Bit0¦1 Bit1¦2 Bit2¦3 Bit3¦4 HS Ein¦5 Freigabe / Abdeckung vorhanden¦6 Temp. FÃ¼hler aktiv¦7 Temp. FÃ¼hler unterbrochen¦8 Bit8¦9 Bit9¦10 Bit10¦11 Bit11¦12 Bit12¦13 Bit13¦14 Bit14¦15 Bit15¦ | Prec2 P:W | Prec2 WTotal:kWh | Prec2 WDay:kWh | Prec2 WMonth:kWh | Prec2 WYear:kWh | Prec2 State:0 no info available¦1 Off¦2 Startup¦3 Ready¦4 On¦5 Charge¦6 Discharge¦7 Batt Low or Full¦8 Batt Full¦9 Batt low¦10 Finished¦11 Island¦12 Waiting¦91 Maintenance¦99 ERROR | Prec2 Spec Signal | Prec2 V:kV | Prec2 I:mA | Prec2 Info:0 Bit0¦1 Bit1¦2 Bit2¦3 Bit3¦4 HS Ein¦5 Freigabe / Abdeckung vorhanden¦6 Temp. FÃ¼hler aktiv¦7 Temp. FÃ¼hler unterbrochen¦8 Bit8¦9 Bit9¦10 Bit10¦11 Bit11¦12 Bit12¦13 Bit13¦14 Bit14¦15 Bit15¦
23.05.2025¦10:36:46.941 | 0 | 0 | 0 | 0 | 0 | 0 | 0 | 0 | 0 | 0 | 0 | 0 | 0 | 0 | 0 | 0 | 0 | 0 | 0 | 0
23.05.2025¦10:36:47.940 | 0 | 0 | 0 | 0 | 0 | 0 | 0 | 0 | 0 | 0 | 0 | 0 | 0 | 0 | 0 | 0 | 0 | 0 | 0 | 0
23.05.2025¦10:36:48.941 | 0 | 0 | 0 | 0 | 0 | 0 | 0 | 0 | 0 | 0 | 0 | 0 | 0 | 0 | 0 | 0 | 0 | 0 | 0 | 0
23.05.2025¦10:36:49.941 | 0 | 0 | 0 | 0 | 0 | 0 | 0 | 0 | 0 | 0 | 0 | 0 | 0 | 0 | 0 | 0 | 0 | 0 | 0 | 0
23.05.2025¦10:36:50.941 | 0 | 0 | 0 | 0 | 0 | 0 | 0 | 0 | 0 | 0 | 0 | 0 | 0 | 0 | 0 | 0 | 0 | 0 | 0 | 0
23.05.2025¦10:36:51.941 | 0 | 0 | 0 | 0 | 0 | 0 | 0 | 0 | 0 | 0 | 0 | 0 | 0 | 0 | 0 | 0 | 0 | 0 | 0 | 0
23.05.2025¦10:36:52.940 | 0 | 0 | 0 | 0 | 0 | 0 | 0 | 0 | 0 | 0 | 0 | 0 | 0 | 0 | 0 | 0 | 0 | 0 | 0 | 0
23.05.2025¦10:36:53.940 | 0 | 0 | 0 | 0 | 0 | 0 | 0 | 0 | 0 | 0 | 0 | 0 | 0 | 0 | 0 | 0 | 0 | 0 | 0 | 0
23.05.2025¦10:36:54.940 | 0 | 0 | 0 | 0 | 0 | 0 | 0 | 0 | 0 | 0 | 0 | 0 | 0 | 0 | 0 | 0 | 0 | 0 | 0 | 0
23.05.2025¦10:36:55.941 | 0 | 0 | 0 | 0 | 0 | 0 | 0 | 0 | 0 | 0 | 0 | 0 | 0 | 0 | 0 | 0 | 0 | 0 | 0 | 0
23.05.2025¦10:36:56.941 | 0 | 0 | 0 | 0 | 0 | 0 | 0 | 0 | 0 | 0 | 0 | 0 | 0 | 0 | 0 | 0 | 0 | 0 | 0 | 0
23.05.2025¦10:36:57.940 | 0 | 0 | 0 | 0 | 0 | 0 | 0 | 0 | 0 | 0 | 0 | 0 | 0 | 0 | 0 | 0 | 0 | 0 | 0 | 0
23.05.2025¦10:36:58.940 | 0 | 0 | 0 | 0 | 0 | 0 | 0 | 0 | 0 | 0 | 0 | 0 | 0 | 0 | 0 | 0 | 0 | 0 | 0 | 0
23.05.2025¦10:36:59.940 | 0 | 0 | 0 | 0 | 0 | 0 | 0 | 0 | 0 | 0 | 0 | 0 | 0 | 0 | 0 | 0 | 0 | 0 | 0 | 0
23.05.2025¦10:37:00.941 | 0 | 0 | 0 | 0 | 0 | 0 | 0 | 0 | 0 | 0 | 0 | 0 | 0 | 0 | 0 | 0 | 0 | 0 | 0 | 0
23.05.2025¦10:37:01.940 | 0 | 0 | 0 | 0 | 0 | 0 | 0 | 0 | 0 | 0 | 0 | 0 | 0 | 0 | 0 | 0 | 0 | 0 | 0 | 0
23.05.2025¦10:37:02.941 | 0 | 0 | 0 | 0 | 0 | 0 | 0 | 0 | 0 | 0 | 0 | 0 | 0 | 0 | 0 | 0 | 0 | 0 | 0 | 0
23.05.2025¦10:37:03.941 | 0 | 0 | 0 | 0 | 0 | 0 | 0 | 0 | 0 | 0 | 0 | 0 | 0 | 0 | 0 | 0 | 0 | 0 | 0 | 0
23.05.2025¦10:37:04.941 | 0 | 0 | 0 | 0 | 0 | 0 | 0 | 0 | 0 | 0 | 0 | 0 | 0 | 0 | 0 | 0 | 0 | 0 | 0 | 0
23.05.2025¦10:37:05.940 | 0 | 0 | 0 | 0 | 0 | 0 | 0 | 0 | 0 | 0 | 0 | 0 | 0 | 0 | 0 | 0 | 0 | 0 | 0 | 0
23.05.2025¦10:37:06.941 | 0 | 0 | 0 | 0 | 0 | 0 | 0 | 0 | 0 | 0 | 0 | 0 | 0 | 0 | 0 | 0 | 0 | 0 | 0 | 0
23.05.2025¦10:37:07.940 | 0 | 0 | 0 | 0 | 0 | 0 | 0 | 0 | 0 | 0 | 0 | 0 | 0 | 0 | 0 | 0 | 0 | 0 | 0 | 0
23.05.2025¦10:37:08.941 | 0 | 0 | 0 | 0 | 0 | 0 | 0 | 0 | 0 | 0 | 0 | 0 | 0 | 0 | 0 | 0 | 0 | 0 | 0 | 0
23.05.2025¦10:37:09.941 | 0 | 0 | 0 | 0 | 0 | 0 | 0 | 0 | 0 | 0 | 0 | 0 | 0 | 0 | 0 | 0 | 0 | 0 | 0 | 0
23.05.2025¦10:37:10.940 | 0 | 0 | 0 | 0 | 0 | 0 | 0 | 0 | 0 | 0 | 0 | 0 | 0 | 0 | 0 | 0 | 0 | 0 | 0 | 0
23.05.2025¦10:37:11.940 | 0 | 0 | 0 | 0 | 0 | 0 | 0 | 0 | 0 | 0 | 0 | 0 | 0 | 0 | 0 | 0 | 0 | 0 | 0 | 0
23.05.2025¦10:37:12.940 | 0 | 0 | 0 | 0 | 0 | 0 | 0 | 0 | 0 | 0 | 0 | 0 | 0 | 0 | 0 | 0 | 0 | 0 | 0 | 0
23.05.2025¦10:37:13.941 | 0 | 0 | 0 | 0 | 0 | 0 | 0 | 0 | 0 | 0 | 0 | 0 | 0 | 0 | 0 | 0 | 0 | 0 | 0 | 0
23.05.2025¦10:37:14.941 | 0 | 0 | 0 | 0 | 0 | 0 | 0 | 0 | 0 | 0 | 0 | 0 | 0 | 0 | 0 | 0 | 0 | 0 | 0 | 0
23.05.2025¦10:37:15.941 | 0 | 0 | 0 | 0 | 0 | 0 | 0 | 0 | 0 | 0 | 0 | 0 | 0 | 0 | 0 | 0 | 0 | 0 | 0 | 0
23.05.2025¦10:37:16.940 | 0 | 0 | 0 | 0 | 0 | 0 | 0 | 0 | 0 | 0 | 0 | 0 | 0 | 0 | 0 | 0 | 0 | 0 | 0 | 0
23.05.2025¦10:37:17.941 | 0 | 0 | 0 | 0 | 0 | 0 | 0 | 0 | 0 | 0 | 0 | 0 | 0 | 0 | 0 | 0 | 0 | 0 | 0 | 0
23.05.2025¦10:37:18.941 | 0 | 0 | 0 | 0 | 0 | 0 | 0 | 0 | 0 | 0 | 0 | 0 | 0 | 0 | 0 | 0 | 0 | 0 | 0 | 0
| OekoSolve | OekoSolve | OekoSolve | OekoSolve | OekoSolve | OekoSolve | OekoSolve | OekoSolve | OekoSolve | OekoSolve | OekoSolve | OekoSolve | OekoSolve | OekoSolve | OekoSolve | OekoSolve | OekoSolve | OekoSolve | OekoSolve | OekoSolve
| EnMeter_Prec1 | EnMeter_Prec1 | EnMeter_Prec1 | EnMeter_Prec1 | EnMeter_Prec1 | EnMeter_Prec1 | EnMeter_Prec1 | EnMeter_Prec1 | EnMeter_Prec1 | EnMeter_Prec1 | EnMeter_Prec2 | EnMeter_Prec2 | EnMeter_Prec2 | EnMeter_Prec2 | EnMeter_Prec2 | EnMeter_Prec2 | EnMeter_Prec2 | EnMeter_Prec2 | EnMeter_Prec2 | EnMeter_Prec2
| Prec1 P:W | Prec1 WTotal:kWh | Prec1 WDay:kWh | Prec1 WMonth:kWh | Prec1 WYear:kWh | Prec1 State:0 no info available¦1 Off¦2 Startup¦3 Ready¦4 On¦5 Charge¦6 Discharge¦7 Batt Low or Full¦8 Batt Full¦9 Batt low¦10 Finished¦11 Island¦12 Waiting¦91 Maintenance¦99 ERROR | Prec1 Spec Signal | Prec1 V:kV | Prec1 I:mA | Prec1 Info:0 Bit0¦1 Bit1¦2 Bit2¦3 Bit3¦4 HS Ein¦5 Freigabe / Abdeckung vorhanden¦6 Temp. FÃ¼hler aktiv¦7 Temp. FÃ¼hler unterbrochen¦8 Bit8¦9 Bit9¦10 Bit10¦11 Bit11¦12 Bit12¦13 Bit13¦14 Bit14¦15 Bit15¦ | Prec2 P:W | Prec2 WTotal:kWh | Prec2 WDay:kWh | Prec2 WMonth:kWh | Prec2 WYear:kWh | Prec2 State:0 no info available¦1 Off¦2 Startup¦3 Ready¦4 On¦5 Charge¦6 Discharge¦7 Batt Low or Full¦8 Batt Full¦9 Batt low¦10 Finished¦11 Island¦12 Waiting¦91 Maintenance¦99 ERROR | Prec2 Spec Signal | Prec2 V:kV | Prec2 I:mA | Prec2 Info:0 Bit0¦1 Bit1¦2 Bit2¦3 Bit3¦4 HS Ein¦5 Freigabe / Abdeckung vorhanden¦6 Temp. FÃ¼hler aktiv¦7 Temp. FÃ¼hler unterbrochen¦8 Bit8¦9 Bit9¦10 Bit10¦11 Bit11¦12 Bit12¦13 Bit13¦14 Bit14¦15 Bit15¦
23.05.2025¦10:37:47.941 | 0 | 0 | 0 | 0 | 0 | 0 | 0 | 0 | 0 | 0 | 0 | 0 | 0 | 0 | 0 | 0 | 0 | 0 | 0 | 0
23.05.2025¦10:37:48.941 | 0 | 0 | 0 | 0 | 0 | 0 | 0 | 0 | 0 | 0 | 0 | 0 | 0 | 0 | 0 | 0 | 0 | 0 | 0 | 0
| OekoSolve | OekoSolve | OekoSolve | OekoSolve | OekoSolve | OekoSolve | OekoSolve | OekoSolve | OekoSolve | OekoSolve | OekoSolve | OekoSolve | OekoSolve | OekoSolve | OekoSolve | OekoSolve | OekoSolve | OekoSolve | OekoSolve | OekoSolve
| EnMeter_Prec1 | EnMeter_Prec1 | EnMeter_Prec1 | EnMeter_Prec1 | EnMeter_Prec1 | EnMeter_Prec1 | EnMeter_Prec1 | EnMeter_Prec1 | EnMeter_Prec1 | EnMeter_Prec1 | EnMeter_Prec2 | EnMeter_Prec2 | EnMeter_Prec2 | EnMeter_Prec2 | EnMeter_Prec2 | EnMeter_Prec2 | EnMeter_Prec2 | EnMeter_Prec2 | EnMeter_Prec2 | EnMeter_Prec2
| Prec1 P:W | Prec1 WTotal:kWh | Prec1 WDay:kWh | Prec1 WMonth:kWh | Prec1 WYear:kWh | Prec1 State:0 no info available¦1 Off¦2 Startup¦3 Ready¦4 On¦5 Charge¦6 Discharge¦7 Batt Low or Full¦8 Batt Full¦9 Batt low¦10 Finished¦11 Island¦12 Waiting¦91 Maintenance¦99 ERROR | Prec1 Spec Signal | Prec1 V:kV | Prec1 I:mA | Prec1 Info:0 Bit0¦1 Bit1¦2 Bit2¦3 Bit3¦4 HS Ein¦5 Freigabe / Abdeckung vorhanden¦6 Temp. FÃ¼hler aktiv¦7 Temp. FÃ¼hler unterbrochen¦8 Bit8¦9 Bit9¦10 Bit10¦11 Bit11¦12 Bit12¦13 Bit13¦14 Bit14¦15 Bit15¦ | Prec2 P:W | Prec2 WTotal:kWh | Prec2 WDay:kWh | Prec2 WMonth:kWh | Prec2 WYear:kWh | Prec2 State:0 no info available¦1 Off¦2 Startup¦3 Ready¦4 On¦5 Charge¦6 Discharge¦7 Batt Low or Full¦8 Batt Full¦9 Batt low¦10 Finished¦11 Island¦12 Waiting¦91 Maintenance¦99 ERROR | Prec2 Spec Signal | Prec2 V:kV | Prec2 I:mA | Prec2 Info:0 Bit0¦1 Bit1¦2 Bit2¦3 Bit3¦4 HS Ein¦5 Freigabe / Abdeckung vorhanden¦6 Temp. FÃ¼hler aktiv¦7 Temp. FÃ¼hler unterbrochen¦8 Bit8¦9 Bit9¦10 Bit10¦11 Bit11¦12 Bit12¦13 Bit13¦14 Bit14¦15 Bit15¦
| OekoSolve | OekoSolve | OekoSolve | OekoSolve | OekoSolve | OekoSolve | OekoSolve | OekoSolve | OekoSolve | OekoSolve | OekoSolve | OekoSolve | OekoSolve | OekoSolve | OekoSolve | OekoSolve | OekoSolve | OekoSolve | OekoSolve | OekoSolve
| EnMeter_Prec1 | EnMeter_Prec1 | EnMeter_Prec1 | EnMeter_Prec1 | EnMeter_Prec1 | EnMeter_Prec1 | EnMeter_Prec1 | EnMeter_Prec1 | EnMeter_Prec1 | EnMeter_Prec1 | EnMeter_Prec2 | EnMeter_Prec2 | EnMeter_Prec2 | EnMeter_Prec2 | EnMeter_Prec2 | EnMeter_Prec2 | EnMeter_Prec2 | EnMeter_Prec2 | EnMeter_Prec2 | EnMeter_Prec2
| Prec1 P:W | Prec1 WTotal:kWh | Prec1 WDay:kWh | Prec1 WMonth:kWh | Prec1 WYear:kWh | Prec1 State:0 no info available¦1 Off¦2 Startup¦3 Ready¦4 On¦5 Charge¦6 Discharge¦7 Batt Low or Full¦8 Batt Full¦9 Batt low¦10 Finished¦11 Island¦12 Waiting¦91 Maintenance¦99 ERROR | Prec1 Spec Signal | Prec1 V:kV | Prec1 I:mA | Prec1 Info:0 Bit0¦1 Bit1¦2 Bit2¦3 Bit3¦4 HS Ein¦5 Freigabe / Abdeckung vorhanden¦6 Temp. FÃ¼hler aktiv¦7 Temp. FÃ¼hler unterbrochen¦8 Bit8¦9 Bit9¦10 Bit10¦11 Bit11¦12 Bit12¦13 Bit13¦14 Bit14¦15 Bit15¦ | Prec2 P:W | Prec2 WTotal:kWh | Prec2 WDay:kWh | Prec2 WMonth:kWh | Prec2 WYear:kWh | Prec2 State:0 no info available¦1 Off¦2 Startup¦3 Ready¦4 On¦5 Charge¦6 Discharge¦7 Batt Low or Full¦8 Batt Full¦9 Batt low¦10 Finished¦11 Island¦12 Waiting¦91 Maintenance¦99 ERROR | Prec2 Spec Signal | Prec2 V:kV | Prec2 I:mA | Prec2 Info:0 Bit0¦1 Bit1¦2 Bit2¦3 Bit3¦4 HS Ein¦5 Freigabe / Abdeckung vorhanden¦6 Temp. FÃ¼hler aktiv¦7 Temp. FÃ¼hler unterbrochen¦8 Bit8¦9 Bit9¦10 Bit10¦11 Bit11¦12 Bit12¦13 Bit13¦14 Bit14¦15 Bit15¦
23.05.2025¦10:38:22.940 | 0 | 0 | 0 | 0 | 0 | 0 | 0 | 0 | 0 | 0 | 0 | 0 | 0 | 0 | 0 | 0 | 0 | 0 | 0 | 0
23.05.2025¦10:38:23.941 | 0 | 0 | 0 | 0 | 0 | 0 | 0 | 0 | 0 | 0 | 0 | 0 | 0 | 0 | 0 | 0 | 0 | 0 | 0 | 0
23.05.2025¦10:38:24.940 | 0 | 0 | 0 | 0 | 0 | 0 | 0 | 0 | 0 | 0 | 0 | 0 | 0 | 0 | 0 | 0 | 0 | 0 | 0 | 0
23.05.2025¦10:38:25.941 | 0 | 0 | 0 | 0 | 0 | 0 | 0 | 0 | 0 | 0 | 0 | 0 | 0 | 0 | 0 | 0 | 0 | 0 | 0 | 0
23.05.2025¦10:38:26.941 | 0 | 0 | 0 | 0 | 0 | 0 | 0 | 0 | 0 | 0 | 0 | 0 | 0 | 0 | 0 | 0 | 0 | 0 | 0 | 0
23.05.2025¦10:38:27.940 | 0 | 0 | 0 | 0 | 0 | 0 | 0 | 0 | 0 | 0 | 0 | 0 | 0 | 0 | 0 | 0 | 0 | 0 | 0 | 0
23.05.2025¦10:38:28.941 | 0 | 0 | 0 | 0 | 0 | 0 | 0 | 0 | 0 | 0 | 0 | 0 | 0 | 0 | 0 | 0 | 0 | 0 | 0 | 0
23.05.2025¦10:38:29.940 | 0 | 0 | 0 | 0 | 0 | 0 | 0 | 0 | 0 | 0 | 0 | 0 | 0 | 0 | 0 | 0 | 0 | 0 | 0 | 0
23.05.2025¦10:38:30.940 | 0 | 0 | 0 | 0 | 0 | 0 | 0 | 0 | 0 | 0 | 0 | 0 | 0 | 0 | 0 | 0 | 0 | 0 | 0 | 0
23.05.2025¦10:38:31.940 | 0 | 0 | 0 | 0 | 0 | 0 | 0 | 0 | 0 | 0 | 0 | 0 | 0 | 0 | 0 | 0 | 0 | 0 | 0 | 0
23.05.2025¦10:38:32.941 | 0 | 0 | 0 | 0 | 0 | 0 | 0 | 0 | 0 | 0 | 0 | 0 | 0 | 0 | 0 | 0 | 0 | 0 | 0 | 0
23.05.2025¦10:38:33.941 | 0 | 0 | 0 | 0 | 0 | 0 | 0 | 0 | 0 | 0 | 0 | 0 | 0 | 0 | 0 | 0 | 0 | 0 | 0 | 0
23.05.2025¦10:38:34.941 | 0 | 0 | 0 | 0 | 0 | 0 | 0 | 0 | 0 | 0 | 0 | 0 | 0 | 0 | 0 | 0 | 0 | 0 | 0 | 0
23.05.2025¦10:38:35.941 | 0 | 0 | 0 | 0 | 0 | 0 | 0 | 0 | 0 | 0 | 0 | 0 | 0 | 0 | 0 | 0 | 0 | 0 | 0 | 0
23.05.2025¦10:38:36.941 | 0 | 0 | 0 | 0 | 0 | 0 | 0 | 0 | 0 | 0 | 0 | 0 | 0 | 0 | 0 | 0 | 0 | 0 | 0 | 0
23.05.2025¦10:38:37.940 | 0 | 0 | 0 | 0 | 0 | 0 | 0 | 0 | 0 | 0 | 0 | 0 | 0 | 0 | 0 | 0 | 0 | 0 | 0 | 0
23.05.2025¦10:38:38.940 | 0 | 0 | 0 | 0 | 0 | 0 | 0 | 0 | 0 | 0 | 0 | 0 | 0 | 0 | 0 | 0 | 0 | 0 | 0 | 0
23.05.2025¦10:38:39.940 | 0 | 0 | 0 | 0 | 0 | 0 | 0 | 0 | 0 | 0 | 0 | 0 | 0 | 0 | 0 | 0 | 0 | 0 | 0 | 0
23.05.2025¦10:38:40.941 | 0 | 0 | 0 | 0 | 0 | 0 | 0 | 0 | 0 | 0 | 0 | 0 | 0 | 0 | 0 | 0 | 0 | 0 | 0 | 0
23.05.2025¦10:38:41.941 | 0 | 0 | 0 | 0 | 0 | 0 | 0 | 0 | 0 | 0 | 0 | 0 | 0 | 0 | 0 | 0 | 0 | 0 | 0 | 0
23.05.2025¦10:38:42.940 | 0 | 0 | 0 | 0 | 0 | 0 | 0 | 0 | 0 | 0 | 0 | 0 | 0 | 0 | 0 | 0 | 0 | 0 | 0 | 0
23.05.2025¦10:38:43.940 | 0 | 0 | 0 | 0 | 0 | 0 | 0 | 0 | 0 | 0 | 0 | 0 | 0 | 0 | 0 | 0 | 0 | 0 | 0 | 0
23.05.2025¦10:38:44.941 | 0 | 0 | 0 | 0 | 0 | 0 | 0 | 0 | 0 | 0 | 0 | 0 | 0 | 0 | 0 | 0 | 0 | 0 | 0 | 0
23.05.2025¦10:38:45.941 | 0 | 0 | 0 | 0 | 0 | 0 | 0 | 0 | 0 | 0 | 0 | 0 | 0 | 0 | 0 | 0 | 0 | 0 | 0 | 0
23.05.2025¦10:38:46.940 | 0 | 0 | 0 | 0 | 0 | 0 | 0 | 0 | 0 | 0 | 0 | 0 | 0 | 0 | 0 | 0 | 0 | 0 | 0 | 0
23.05.2025¦10:38:47.941 | 0 | 0 | 0 | 0 | 0 | 0 | 0 | 0 | 0 | 0 | 0 | 0 | 0 | 0 | 0 | 0 | 0 | 0 | 0 | 0
23.05.2025¦10:38:48.940 | 0 | 0 | 0 | 0 | 0 | 0 | 0 | 0 | 0 | 0 | 0 | 0 | 0 | 0 | 0 | 0 | 0 | 0 | 0 | 0
| OekoSolve | OekoSolve | OekoSolve | OekoSolve | OekoSolve | OekoSolve | OekoSolve | OekoSolve | OekoSolve | OekoSolve | OekoSolve | OekoSolve | OekoSolve | OekoSolve | OekoSolve | OekoSolve | OekoSolve | OekoSolve | OekoSolve | OekoSolve
| EnMeter_Prec1 | EnMeter_Prec1 | EnMeter_Prec1 | EnMeter_Prec1 | EnMeter_Prec1 | EnMeter_Prec1 | EnMeter_Prec1 | EnMeter_Prec1 | EnMeter_Prec1 | EnMeter_Prec1 | EnMeter_Prec2 | EnMeter_Prec2 | EnMeter_Prec2 | EnMeter_Prec2 | EnMeter_Prec2 | EnMeter_Prec2 | EnMeter_Prec2 | EnMeter_Prec2 | EnMeter_Prec2 | EnMeter_Prec2
| Prec1 P:W | Prec1 WTotal:kWh | Prec1 WDay:kWh | Prec1 WMonth:kWh | Prec1 WYear:kWh | Prec1 State:0 no info available¦1 Off¦2 Startup¦3 Ready¦4 On¦5 Charge¦6 Discharge¦7 Batt Low or Full¦8 Batt Full¦9 Batt low¦10 Finished¦11 Island¦12 Waiting¦91 Maintenance¦99 ERROR | Prec1 Spec Signal | Prec1 V:kV | Prec1 I:mA | Prec1 Info:0 Bit0¦1 Bit1¦2 Bit2¦3 Bit3¦4 HS Ein¦5 Freigabe / Abdeckung vorhanden¦6 Temp. FÃ¼hler aktiv¦7 Temp. FÃ¼hler unterbrochen¦8 Bit8¦9 Bit9¦10 Bit10¦11 Bit11¦12 Bit12¦13 Bit13¦14 Bit14¦15 Bit15¦ | Prec2 P:W | Prec2 WTotal:kWh | Prec2 WDay:kWh | Prec2 WMonth:kWh | Prec2 WYear:kWh | Prec2 State:0 no info available¦1 Off¦2 Startup¦3 Ready¦4 On¦5 Charge¦6 Discharge¦7 Batt Low or Full¦8 Batt Full¦9 Batt low¦10 Finished¦11 Island¦12 Waiting¦91 Maintenance¦99 ERROR | Prec2 Spec Signal | Prec2 V:kV | Prec2 I:mA | Prec2 Info:0 Bit0¦1 Bit1¦2 Bit2¦3 Bit3¦4 HS Ein¦5 Freigabe / Abdeckung vorhanden¦6 Temp. FÃ¼hler aktiv¦7 Temp. FÃ¼hler unterbrochen¦8 Bit8¦9 Bit9¦10 Bit10¦11 Bit11¦12 Bit12¦13 Bit13¦14 Bit14¦15 Bit15¦
23.05.2025¦10:38:22.940 | 0 | 0 | 0 | 0 | 0 | 0 | 0 | 0 | 0 | 0 | 0 | 0 | 0 | 0 | 0 | 0 | 0 | 0 | 0 | 0
23.05.2025¦10:38:23.941 | 0 | 0 | 0 | 0 | 0 | 0 | 0 | 0 | 0 | 0 | 0 | 0 | 0 | 0 | 0 | 0 | 0 | 0 | 0 | 0
23.05.2025¦10:38:24.940 | 0 | 0 | 0 | 0 | 0 | 0 | 0 | 0 | 0 | 0 | 0 | 0 | 0 | 0 | 0 | 0 | 0 | 0 | 0 | 0
23.05.2025¦10:38:25.941 | 0 | 0 | 0 | 0 | 0 | 0 | 0 | 0 | 0 | 0 | 0 | 0 | 0 | 0 | 0 | 0 | 0 | 0 | 0 | 0
23.05.2025¦10:38:26.941 | 0 | 0 | 0 | 0 | 0 | 0 | 0 | 0 | 0 | 0 | 0 | 0 | 0 | 0 | 0 | 0 | 0 | 0 | 0 | 0
23.05.2025¦10:38:27.940 | 0 | 0 | 0 | 0 | 0 | 0 | 0 | 0 | 0 | 0 | 0 | 0 | 0 | 0 | 0 | 0 | 0 | 0 | 0 | 0
23.05.2025¦10:38:28.941 | 0 | 0 | 0 | 0 | 0 | 0 | 0 | 0 | 0 | 0 | 0 | 0 | 0 | 0 | 0 | 0 | 0 | 0 | 0 | 0
23.05.2025¦10:38:29.940 | 0 | 0 | 0 | 0 | 0 | 0 | 0 | 0 | 0 | 0 | 0 | 0 | 0 | 0 | 0 | 0 | 0 | 0 | 0 | 0
23.05.2025¦10:38:30.940 | 0 | 0 | 0 | 0 | 0 | 0 | 0 | 0 | 0 | 0 | 0 | 0 | 0 | 0 | 0 | 0 | 0 | 0 | 0 | 0
23.05.2025¦10:38:31.940 | 0 | 0 | 0 | 0 | 0 | 0 | 0 | 0 | 0 | 0 | 0 | 0 | 0 | 0 | 0 | 0 | 0 | 0 | 0 | 0
23.05.2025¦10:38:32.941 | 0 | 0 | 0 | 0 | 0 | 0 | 0 | 0 | 0 | 0 | 0 | 0 | 0 | 0 | 0 | 0 | 0 | 0 | 0 | 0
23.05.2025¦10:38:33.941 | 0 | 0 | 0 | 0 | 0 | 0 | 0 | 0 | 0 | 0 | 0 | 0 | 0 | 0 | 0 | 0 | 0 | 0 | 0 | 0
23.05.2025¦10:38:34.941 | 0 | 0 | 0 | 0 | 0 | 0 | 0 | 0 | 0 | 0 | 0 | 0 | 0 | 0 | 0 | 0 | 0 | 0 | 0 | 0
23.05.2025¦10:38:35.941 | 0 | 0 | 0 | 0 | 0 | 0 | 0 | 0 | 0 | 0 | 0 | 0 | 0 | 0 | 0 | 0 | 0 | 0 | 0 | 0
23.05.2025¦10:38:36.941 | 0 | 0 | 0 | 0 | 0 | 0 | 0 | 0 | 0 | 0 | 0 | 0 | 0 | 0 | 0 | 0 | 0 | 0 | 0 | 0
23.05.2025¦10:38:37.940 | 0 | 0 | 0 | 0 | 0 | 0 | 0 | 0 | 0 | 0 | 0 | 0 | 0 | 0 | 0 | 0 | 0 | 0 | 0 | 0
23.05.2025¦10:38:38.940 | 0 | 0 | 0 | 0 | 0 | 0 | 0 | 0 | 0 | 0 | 0 | 0 | 0 | 0 | 0 | 0 | 0 | 0 | 0 | 0
23.05.2025¦10:38:39.940 | 0 | 0 | 0 | 0 | 0 | 0 | 0 | 0 | 0 | 0 | 0 | 0 | 0 | 0 | 0 | 0 | 0 | 0 | 0 | 0
23.05.2025¦10:38:40.941 | 0 | 0 | 0 | 0 | 0 | 0 | 0 | 0 | 0 | 0 | 0 | 0 | 0 | 0 | 0 | 0 | 0 | 0 | 0 | 0
23.05.2025¦10:38:41.941 | 0 | 0 | 0 | 0 | 0 | 0 | 0 | 0 | 0 | 0 | 0 | 0 | 0 | 0 | 0 | 0 | 0 | 0 | 0 | 0
23.05.2025¦10:38:42.940 | 0 | 0 | 0 | 0 | 0 | 0 | 0 | 0 | 0 | 0 | 0 | 0 | 0 | 0 | 0 | 0 | 0 | 0 | 0 | 0
23.05.2025¦10:38:43.940 | 0 | 0 | 0 | 0 | 0 | 0 | 0 | 0 | 0 | 0 | 0 | 0 | 0 | 0 | 0 | 0 | 0 | 0 | 0 | 0
23.05.2025¦10:38:44.941 | 0 | 0 | 0 | 0 | 0 | 0 | 0 | 0 | 0 | 0 | 0 | 0 | 0 | 0 | 0 | 0 | 0 | 0 | 0 | 0
23.05.2025¦10:38:45.941 | 0 | 0 | 0 | 0 | 0 | 0 | 0 | 0 | 0 | 0 | 0 | 0 | 0 | 0 | 0 | 0 | 0 | 0 | 0 | 0
23.05.2025¦10:38:46.940 | 0 | 0 | 0 | 0 | 0 | 0 | 0 | 0 | 0 | 0 | 0 | 0 | 0 | 0 | 0 | 0 | 0 | 0 | 0 | 0
23.05.2025¦10:38:47.941 | 0 | 0 | 0 | 0 | 0 | 0 | 0 | 0 | 0 | 0 | 0 | 0 | 0 | 0 | 0 | 0 | 0 | 0 | 0 | 0
23.05.2025¦10:38:48.940 | 0 | 0 | 0 | 0 | 0 | 0 | 0 | 0 | 0 | 0 | 0 | 0 | 0 | 0 | 0 | 0 | 0 | 0 | 0 | 0
23.05.2025¦10:38:49.941 | 0 | 0 | 0 | 0 | 0 | 0 | 0 | 0 | 0 | 0 | 0 | 0 | 0 | 0 | 0 | 0 | 0 | 0 | 0 | 0
23.05.2025¦10:38:50.940 | 0 | 0 | 0 | 0 | 0 | 0 | 0 | 0 | 0 | 0 | 0 | 0 | 0 | 0 | 0 | 0 | 0 | 0 | 0 | 0
23.05.2025¦10:38:51.941 | 0 | 0 | 0 | 0 | 0 | 0 | 0 | 0 | 0 | 0 | 0 | 0 | 0 | 0 | 0 | 0 | 0 | 0 | 0 | 0
23.05.2025¦10:38:52.941 | 0 | 0 | 0 | 0 | 0 | 0 | 0 | 0 | 0 | 0 | 0 | 0 | 0 | 0 | 0 | 0 | 0 | 0 | 0 | 0
23.05.2025¦10:38:53.941 | 0 | 0 | 0 | 0 | 0 | 0 | 0 | 0 | 0 | 0 | 0 | 0 | 0 | 0 | 0 | 0 | 0 | 0 | 0 | 0
23.05.2025¦10:38:54.941 | 0 | 0 | 0 | 0 | 0 | 0 | 0 | 0 | 0 | 0 | 0 | 0 | 0 | 0 | 0 | 0 | 0 | 0 | 0 | 0
23.05.2025¦10:38:55.940 | 0 | 0 | 0 | 0 | 0 | 0 | 0 | 0 | 0 | 0 | 0 | 0 | 0 | 0 | 0 | 0 | 0 | 0 | 0 | 0
23.05.2025¦10:38:56.941 | 0 | 0 | 0 | 0 | 0 | 0 | 0 | 0 | 0 | 0 | 0 | 0 | 0 | 0 | 0 | 0 | 0 | 0 | 0 | 0
23.05.2025¦10:38:57.941 | 0 | 0 | 0 | 0 | 0 | 0 | 0 | 0 | 0 | 0 | 0 | 0 | 0 | 0 | 0 | 0 | 0 | 0 | 0 | 0
23.05.2025¦10:38:58.940 | 0 | 0 | 0 | 0 | 0 | 0 | 0 | 0 | 0 | 0 | 0 | 0 | 0 | 0 | 0 | 0 | 0 | 0 | 0 | 0
23.05.2025¦10:38:59.941 | 0 | 0 | 0 | 0 | 0 | 0 | 0 | 0 | 0 | 0 | 0 | 0 | 0 | 0 | 0 | 0 | 0 | 0 | 0 | 0
23.05.2025¦10:39:00.941 | 0 | 0 | 0 | 0 | 0 | 0 | 0 | 0 | 0 | 0 | 0 | 0 | 0 | 0 | 0 | 0 | 0 | 0 | 0 | 0
23.05.2025¦10:39:01.941 | 0 | 0 | 0 | 0 | 0 | 0 | 0 | 0 | 0 | 0 | 0 | 0 | 0 | 0 | 0 | 0 | 0 | 0 | 0 | 0
23.05.2025¦10:39:02.941 | 0 | 0 | 0 | 0 | 0 | 0 | 0 | 0 | 0 | 0 | 0 | 0 | 0 | 0 | 0 | 0 | 0 | 0 | 0 | 0
23.05.2025¦10:39:03.940 | 0 | 0 | 0 | 0 | 0 | 0 | 0 | 0 | 0 | 0 | 0 | 0 | 0 | 0 | 0 | 0 | 0 | 0 | 0 | 0
23.05.2025¦10:39:04.940 | 0 | 0 | 0 | 0 | 0 | 0 | 0 | 0 | 0 | 0 | 0 | 0 | 0 | 0 | 0 | 0 | 0 | 0 | 0 | 0
23.05.2025¦10:39:05.941 | 0 | 0 | 0 | 0 | 0 | 0 | 0 | 0 | 0 | 0 | 0 | 0 | 0 | 0 | 0 | 0 | 0 | 0 | 0 | 0
23.05.2025¦10:39:06.941 | 0 | 0 | 0 | 0 | 0 | 0 | 0 | 0 | 0 | 0 | 0 | 0 | 0 | 0 | 0 | 0 | 0 | 0 | 0 | 0
23.05.2025¦10:39:07.941 | 0 | 0 | 0 | 0 | 0 | 0 | 0 | 0 | 0 | 0 | 0 | 0 | 0 | 0 | 0 | 0 | 0 | 0 | 0 | 0
23.05.2025¦10:39:08.940 | 0 | 0 | 0 | 0 | 0 | 0 | 0 | 0 | 0 | 0 | 0 | 0 | 0 | 0 | 0 | 0 | 0 | 0 | 0 | 0
23.05.2025¦10:39:09.940 | 0 | 0 | 0 | 0 | 0 | 0 | 0 | 0 | 0 | 0 | 0 | 0 | 0 | 0 | 0 | 0 | 0 | 0 | 0 | 0
23.05.2025¦10:39:10.941 | 0 | 0 | 0 | 0 | 0 | 0 | 0 | 0 | 0 | 0 | 0 | 0 | 0 | 0 | 0 | 0 | 0 | 0 | 0 | 0
23.05.2025¦10:39:11.941 | 0 | 0 | 0 | 0 | 0 | 0 | 0 | 0 | 0 | 0 | 0 | 0 | 0 | 0 | 0 | 0 | 0 | 0 | 0 | 0
23.05.2025¦10:39:12.940 | 0 | 0 | 0 | 0 | 0 | 0 | 0 | 0 | 0 | 0 | 0 | 0 | 0 | 0 | 0 | 0 | 0 | 0 | 0 | 0
23.05.2025¦10:39:13.941 | 0 | 0 | 0 | 0 | 0 | 0 | 0 | 0 | 0 | 0 | 0 | 0 | 0 | 0 | 0 | 0 | 0 | 0 | 0 | 0
23.05.2025¦10:39:14.941 | 0 | 0 | 0 | 0 | 0 | 0 | 0 | 0 | 0 | 0 | 0 | 0 | 0 | 0 | 0 | 0 | 0 | 0 | 0 | 0
23.05.2025¦10:39:15.941 | 0 | 0 | 0 | 0 | 0 | 0 | 0 | 0 | 0 | 0 | 0 | 0 | 0 | 0 | 0 | 0 | 0 | 0 | 0 | 0
23.05.2025¦10:39:16.941 | 0 | 0 | 0 | 0 | 0 | 0 | 0 | 0 | 0 | 0 | 0 | 0 | 0 | 0 | 0 | 0 | 0 | 0 | 0 | 0
23.05.2025¦10:39:17.940 | 0 | 0 | 0 | 0 | 0 | 0 | 0 | 0 | 0 | 0 | 0 | 0 | 0 | 0 | 0 | 0 | 0 | 0 | 0 | 0
23.05.2025¦10:39:18.940 | 0 | 0 | 0 | 0 | 0 | 0 | 0 | 0 | 0 | 0 | 0 | 0 | 0 | 0 | 0 | 0 | 0 | 0 | 0 | 0
| OekoSolve | OekoSolve | OekoSolve | OekoSolve | OekoSolve | OekoSolve | OekoSolve | OekoSolve | OekoSolve | OekoSolve | OekoSolve | OekoSolve | OekoSolve | OekoSolve | OekoSolve | OekoSolve | OekoSolve | OekoSolve | OekoSolve | OekoSolve
| EnMeter_Prec1 | EnMeter_Prec1 | EnMeter_Prec1 | EnMeter_Prec1 | EnMeter_Prec1 | EnMeter_Prec1 | EnMeter_Prec1 | EnMeter_Prec1 | EnMeter_Prec1 | EnMeter_Prec1 | EnMeter_Prec2 | EnMeter_Prec2 | EnMeter_Prec2 | EnMeter_Prec2 | EnMeter_Prec2 | EnMeter_Prec2 | EnMeter_Prec2 | EnMeter_Prec2 | EnMeter_Prec2 | EnMeter_Prec2
| Prec1 P:W | Prec1 WTotal:kWh | Prec1 WDay:kWh | Prec1 WMonth:kWh | Prec1 WYear:kWh | Prec1 State:0 no info available¦1 Off¦2 Startup¦3 Ready¦4 On¦5 Charge¦6 Discharge¦7 Batt Low or Full¦8 Batt Full¦9 Batt low¦10 Finished¦11 Island¦12 Waiting¦91 Maintenance¦99 ERROR | Prec1 Spec Signal | Prec1 V:kV | Prec1 I:mA | Prec1 Info:0 Bit0¦1 Bit1¦2 Bit2¦3 Bit3¦4 HS Ein¦5 Freigabe / Abdeckung vorhanden¦6 Temp. FÃ¼hler aktiv¦7 Temp. FÃ¼hler unterbrochen¦8 Bit8¦9 Bit9¦10 Bit10¦11 Bit11¦12 Bit12¦13 Bit13¦14 Bit14¦15 Bit15¦ | Prec2 P:W | Prec2 WTotal:kWh | Prec2 WDay:kWh | Prec2 WMonth:kWh | Prec2 WYear:kWh | Prec2 State:0 no info available¦1 Off¦2 Startup¦3 Ready¦4 On¦5 Charge¦6 Discharge¦7 Batt Low or Full¦8 Batt Full¦9 Batt low¦10 Finished¦11 Island¦12 Waiting¦91 Maintenance¦99 ERROR | Prec2 Spec Signal | Prec2 V:kV | Prec2 I:mA | Prec2 Info:0 Bit0¦1 Bit1¦2 Bit2¦3 Bit3¦4 HS Ein¦5 Freigabe / Abdeckung vorhanden¦6 Temp. FÃ¼hler aktiv¦7 Temp. FÃ¼hler unterbrochen¦8 Bit8¦9 Bit9¦10 Bit10¦11 Bit11¦12 Bit12¦13 Bit13¦14 Bit14¦15 Bit15¦
23.05.2025¦10:38:49.941 | 0 | 0 | 0 | 0 | 0 | 0 | 0 | 0 | 0 | 0 | 0 | 0 | 0 | 0 | 0 | 0 | 0 | 0 | 0 | 0
23.05.2025¦10:38:50.940 | 0 | 0 | 0 | 0 | 0 | 0 | 0 | 0 | 0 | 0 | 0 | 0 | 0 | 0 | 0 | 0 | 0 | 0 | 0 | 0
23.05.2025¦10:38:51.941 | 0 | 0 | 0 | 0 | 0 | 0 | 0 | 0 | 0 | 0 | 0 | 0 | 0 | 0 | 0 | 0 | 0 | 0 | 0 | 0
23.05.2025¦10:38:52.941 | 0 | 0 | 0 | 0 | 0 | 0 | 0 | 0 | 0 | 0 | 0 | 0 | 0 | 0 | 0 | 0 | 0 | 0 | 0 | 0
23.05.2025¦10:38:53.941 | 0 | 0 | 0 | 0 | 0 | 0 | 0 | 0 | 0 | 0 | 0 | 0 | 0 | 0 | 0 | 0 | 0 | 0 | 0 | 0
23.05.2025¦10:38:54.941 | 0 | 0 | 0 | 0 | 0 | 0 | 0 | 0 | 0 | 0 | 0 | 0 | 0 | 0 | 0 | 0 | 0 | 0 | 0 | 0
23.05.2025¦10:38:55.940 | 0 | 0 | 0 | 0 | 0 | 0 | 0 | 0 | 0 | 0 | 0 | 0 | 0 | 0 | 0 | 0 | 0 | 0 | 0 | 0
23.05.2025¦10:38:56.941 | 0 | 0 | 0 | 0 | 0 | 0 | 0 | 0 | 0 | 0 | 0 | 0 | 0 | 0 | 0 | 0 | 0 | 0 | 0 | 0
23.05.2025¦10:38:57.941 | 0 | 0 | 0 | 0 | 0 | 0 | 0 | 0 | 0 | 0 | 0 | 0 | 0 | 0 | 0 | 0 | 0 | 0 | 0 | 0
23.05.2025¦10:38:58.940 | 0 | 0 | 0 | 0 | 0 | 0 | 0 | 0 | 0 | 0 | 0 | 0 | 0 | 0 | 0 | 0 | 0 | 0 | 0 | 0
23.05.2025¦10:38:59.941 | 0 | 0 | 0 | 0 | 0 | 0 | 0 | 0 | 0 | 0 | 0 | 0 | 0 | 0 | 0 | 0 | 0 | 0 | 0 | 0
23.05.2025¦10:39:00.941 | 0 | 0 | 0 | 0 | 0 | 0 | 0 | 0 | 0 | 0 | 0 | 0 | 0 | 0 | 0 | 0 | 0 | 0 | 0 | 0
23.05.2025¦10:39:01.941 | 0 | 0 | 0 | 0 | 0 | 0 | 0 | 0 | 0 | 0 | 0 | 0 | 0 | 0 | 0 | 0 | 0 | 0 | 0 | 0
23.05.2025¦10:39:02.941 | 0 | 0 | 0 | 0 | 0 | 0 | 0 | 0 | 0 | 0 | 0 | 0 | 0 | 0 | 0 | 0 | 0 | 0 | 0 | 0
23.05.2025¦10:39:03.940 | 0 | 0 | 0 | 0 | 0 | 0 | 0 | 0 | 0 | 0 | 0 | 0 | 0 | 0 | 0 | 0 | 0 | 0 | 0 | 0
23.05.2025¦10:39:04.940 | 0 | 0 | 0 | 0 | 0 | 0 | 0 | 0 | 0 | 0 | 0 | 0 | 0 | 0 | 0 | 0 | 0 | 0 | 0 | 0
23.05.2025¦10:39:05.941 | 0 | 0 | 0 | 0 | 0 | 0 | 0 | 0 | 0 | 0 | 0 | 0 | 0 | 0 | 0 | 0 | 0 | 0 | 0 | 0
23.05.2025¦10:39:06.941 | 0 | 0 | 0 | 0 | 0 | 0 | 0 | 0 | 0 | 0 | 0 | 0 | 0 | 0 | 0 | 0 | 0 | 0 | 0 | 0
23.05.2025¦10:39:07.941 | 0 | 0 | 0 | 0 | 0 | 0 | 0 | 0 | 0 | 0 | 0 | 0 | 0 | 0 | 0 | 0 | 0 | 0 | 0 | 0
23.05.2025¦10:39:08.940 | 0 | 0 | 0 | 0 | 0 | 0 | 0 | 0 | 0 | 0 | 0 | 0 | 0 | 0 | 0 | 0 | 0 | 0 | 0 | 0
23.05.2025¦10:39:09.940 | 0 | 0 | 0 | 0 | 0 | 0 | 0 | 0 | 0 | 0 | 0 | 0 | 0 | 0 | 0 | 0 | 0 | 0 | 0 | 0
23.05.2025¦10:39:10.941 | 0 | 0 | 0 | 0 | 0 | 0 | 0 | 0 | 0 | 0 | 0 | 0 | 0 | 0 | 0 | 0 | 0 | 0 | 0 | 0
23.05.2025¦10:39:11.941 | 0 | 0 | 0 | 0 | 0 | 0 | 0 | 0 | 0 | 0 | 0 | 0 | 0 | 0 | 0 | 0 | 0 | 0 | 0 | 0
23.05.2025¦10:39:12.940 | 0 | 0 | 0 | 0 | 0 | 0 | 0 | 0 | 0 | 0 | 0 | 0 | 0 | 0 | 0 | 0 | 0 | 0 | 0 | 0
23.05.2025¦10:39:13.941 | 0 | 0 | 0 | 0 | 0 | 0 | 0 | 0 | 0 | 0 | 0 | 0 | 0 | 0 | 0 | 0 | 0 | 0 | 0 | 0
23.05.2025¦10:39:14.941 | 0 | 0 | 0 | 0 | 0 | 0 | 0 | 0 | 0 | 0 | 0 | 0 | 0 | 0 | 0 | 0 | 0 | 0 | 0 | 0
23.05.2025¦10:39:15.941 | 0 | 0 | 0 | 0 | 0 | 0 | 0 | 0 | 0 | 0 | 0 | 0 | 0 | 0 | 0 | 0 | 0 | 0 | 0 | 0
23.05.2025¦10:39:16.941 | 0 | 0 | 0 | 0 | 0 | 0 | 0 | 0 | 0 | 0 | 0 | 0 | 0 | 0 | 0 | 0 | 0 | 0 | 0 | 0
23.05.2025¦10:39:17.940 | 0 | 0 | 0 | 0 | 0 | 0 | 0 | 0 | 0 | 0 | 0 | 0 | 0 | 0 | 0 | 0 | 0 | 0 | 0 | 0
23.05.2025¦10:39:18.940 | 0 | 0 | 0 | 0 | 0 | 0 | 0 | 0 | 0 | 0 | 0 | 0 | 0 | 0 | 0 | 0 | 0 | 0 | 0 | 0
23.05.2025¦10:39:19.940 | 0 | 0 | 0 | 0 | 0 | 0 | 0 | 0 | 0 | 0 | 0 | 0 | 0 | 0 | 0 | 0 | 0 | 0 | 0 | 0
23.05.2025¦10:39:20.941 | 0 | 0 | 0 | 0 | 0 | 0 | 0 | 0 | 0 | 0 | 0 | 0 | 0 | 0 | 0 | 0 | 0 | 0 | 0 | 0
23.05.2025¦10:39:21.940 | 0 | 0 | 0 | 0 | 0 | 0 | 0 | 0 | 0 | 0 | 0 | 0 | 0 | 0 | 0 | 0 | 0 | 0 | 0 | 0
23.05.2025¦10:39:22.941 | 0 | 0 | 0 | 0 | 0 | 0 | 0 | 0 | 0 | 0 | 0 | 0 | 0 | 0 | 0 | 0 | 0 | 0 | 0 | 0
23.05.2025¦10:39:23.940 | 0 | 0 | 0 | 0 | 0 | 0 | 0 | 0 | 0 | 0 | 0 | 0 | 0 | 0 | 0 | 0 | 0 | 0 | 0 | 0
23.05.2025¦10:39:24.941 | 0 | 0 | 0 | 0 | 0 | 0 | 0 | 0 | 0 | 0 | 0 | 0 | 0 | 0 | 0 | 0 | 0 | 0 | 0 | 0
23.05.2025¦10:39:25.940 | 0 | 0 | 0 | 0 | 0 | 0 | 0 | 0 | 0 | 0 | 0 | 0 | 0 | 0 | 0 | 0 | 0 | 0 | 0 | 0
23.05.2025¦10:39:26.941 | 0 | 0 | 0 | 0 | 0 | 0 | 0 | 0 | 0 | 0 | 0 | 0 | 0 | 0 | 0 | 0 | 0 | 0 | 0 | 0
23.05.2025¦10:39:27.941 | 0 | 0 | 0 | 0 | 0 | 0 | 0 | 0 | 0 | 0 | 0 | 0 | 0 | 0 | 0 | 0 | 0 | 0 | 0 | 0
23.05.2025¦10:39:28.941 | 0 | 0 | 0 | 0 | 0 | 0 | 0 | 0 | 0 | 0 | 0 | 0 | 0 | 0 | 0 | 0 | 0 | 0 | 0 | 0
23.05.2025¦10:39:29.941 | 0 | 0 | 0 | 0 | 0 | 0 | 0 | 0 | 0 | 0 | 0 | 0 | 0 | 0 | 0 | 0 | 0 | 0 | 0 | 0
23.05.2025¦10:39:30.940 | 0 | 0 | 0 | 0 | 0 | 0 | 0 | 0 | 0 | 0 | 0 | 0 | 0 | 0 | 0 | 0 | 0 | 0 | 0 | 0
23.05.2025¦10:39:31.940 | 0 | 0 | 0 | 0 | 0 | 0 | 0 | 0 | 0 | 0 | 0 | 0 | 0 | 0 | 0 | 0 | 0 | 0 | 0 | 0
23.05.2025¦10:39:32.941 | 0 | 0 | 0 | 0 | 0 | 0 | 0 | 0 | 0 | 0 | 0 | 0 | 0 | 0 | 0 | 0 | 0 | 0 | 0 | 0
23.05.2025¦10:39:33.941 | 0 | 0 | 0 | 0 | 0 | 0 | 0 | 0 | 0 | 0 | 0 | 0 | 0 | 0 | 0 | 0 | 0 | 0 | 0 | 0
23.05.2025¦10:39:34.941 | 0 | 0 | 0 | 0 | 0 | 0 | 0 | 0 | 0 | 0 | 0 | 0 | 0 | 0 | 0 | 0 | 0 | 0 | 0 | 0
23.05.2025¦10:39:35.941 | 0 | 0 | 0 | 0 | 0 | 0 | 0 | 0 | 0 | 0 | 0 | 0 | 0 | 0 | 0 | 0 | 0 | 0 | 0 | 0
23.05.2025¦10:39:36.940 | 0 | 0 | 0 | 0 | 0 | 0 | 0 | 0 | 0 | 0 | 0 | 0 | 0 | 0 | 0 | 0 | 0 | 0 | 0 | 0
23.05.2025¦10:39:37.941 | 0 | 0 | 0 | 0 | 0 | 0 | 0 | 0 | 0 | 0 | 0 | 0 | 0 | 0 | 0 | 0 | 0 | 0 | 0 | 0
23.05.2025¦10:39:38.941 | 0 | 0 | 0 | 0 | 0 | 0 | 0 | 0 | 0 | 0 | 0 | 0 | 0 | 0 | 0 | 0 | 0 | 0 | 0 | 0
23.05.2025¦10:39:39.941 | 0 | 0 | 0 | 0 | 0 | 0 | 0 | 0 | 0 | 0 | 0 | 0 | 0 | 0 | 0 | 0 | 0 | 0 | 0 | 0
23.05.2025¦10:39:40.941 | 0 | 0 | 0 | 0 | 0 | 0 | 0 | 0 | 0 | 0 | 0 | 0 | 0 | 0 | 0 | 0 | 0 | 0 | 0 | 0
23.05.2025¦10:39:41.941 | 0 | 0 | 0 | 0 | 0 | 0 | 0 | 0 | 0 | 0 | 0 | 0 | 0 | 0 | 0 | 0 | 0 | 0 | 0 | 0
23.05.2025¦10:39:42.940 | 0 | 0 | 0 | 0 | 0 | 0 | 0 | 0 | 0 | 0 | 0 | 0 | 0 | 0 | 0 | 0 | 0 | 0 | 0 | 0
23.05.2025¦10:39:43.941 | 0 | 0 | 0 | 0 | 0 | 0 | 0 | 0 | 0 | 0 | 0 | 0 | 0 | 0 | 0 | 0 | 0 | 0 | 0 | 0
23.05.2025¦10:39:44.940 | 0 | 0 | 0 | 0 | 0 | 0 | 0 | 0 | 0 | 0 | 0 | 0 | 0 | 0 | 0 | 0 | 0 | 0 | 0 | 0
23.05.2025¦10:39:45.941 | 0 | 0 | 0 | 0 | 0 | 0 | 0 | 0 | 0 | 0 | 0 | 0 | 0 | 0 | 0 | 0 | 0 | 0 | 0 | 0
23.05.2025¦10:39:46.941 | 0 | 0 | 0 | 0 | 0 | 0 | 0 | 0 | 0 | 0 | 0 | 0 | 0 | 0 | 0 | 0 | 0 | 0 | 0 | 0
23.05.2025¦10:39:47.940 | 0 | 0 | 0 | 0 | 0 | 0 | 0 | 0 | 0 | 0 | 0 | 0 | 0 | 0 | 0 | 0 | 0 | 0 | 0 | 0
23.05.2025¦10:39:48.941 | 0 | 0 | 0 | 0 | 0 | 0 | 0 | 0 | 0 | 0 | 0 | 0 | 0 | 0 | 0 | 0 | 0 | 0 | 0 | 0
| OekoSolve | OekoSolve | OekoSolve | OekoSolve | OekoSolve | OekoSolve | OekoSolve | OekoSolve | OekoSolve | OekoSolve | OekoSolve | OekoSolve | OekoSolve | OekoSolve | OekoSolve | OekoSolve | OekoSolve | OekoSolve | OekoSolve | OekoSolve
| EnMeter_Prec1 | EnMeter_Prec1 | EnMeter_Prec1 | EnMeter_Prec1 | EnMeter_Prec1 | EnMeter_Prec1 | EnMeter_Prec1 | EnMeter_Prec1 | EnMeter_Prec1 | EnMeter_Prec1 | EnMeter_Prec2 | EnMeter_Prec2 | EnMeter_Prec2 | EnMeter_Prec2 | EnMeter_Prec2 | EnMeter_Prec2 | EnMeter_Prec2 | EnMeter_Prec2 | EnMeter_Prec2 | EnMeter_Prec2
| Prec1 P:W | Prec1 WTotal:kWh | Prec1 WDay:kWh | Prec1 WMonth:kWh | Prec1 WYear:kWh | Prec1 State:0 no info available¦1 Off¦2 Startup¦3 Ready¦4 On¦5 Charge¦6 Discharge¦7 Batt Low or Full¦8 Batt Full¦9 Batt low¦10 Finished¦11 Island¦12 Waiting¦91 Maintenance¦99 ERROR | Prec1 Spec Signal | Prec1 V:kV | Prec1 I:mA | Prec1 Info:0 Bit0¦1 Bit1¦2 Bit2¦3 Bit3¦4 HS Ein¦5 Freigabe / Abdeckung vorhanden¦6 Temp. FÃ¼hler aktiv¦7 Temp. FÃ¼hler unterbrochen¦8 Bit8¦9 Bit9¦10 Bit10¦11 Bit11¦12 Bit12¦13 Bit13¦14 Bit14¦15 Bit15¦ | Prec2 P:W | Prec2 WTotal:kWh | Prec2 WDay:kWh | Prec2 WMonth:kWh | Prec2 WYear:kWh | Prec2 State:0 no info available¦1 Off¦2 Startup¦3 Ready¦4 On¦5 Charge¦6 Discharge¦7 Batt Low or Full¦8 Batt Full¦9 Batt low¦10 Finished¦11 Island¦12 Waiting¦91 Maintenance¦99 ERROR | Prec2 Spec Signal | Prec2 V:kV | Prec2 I:mA | Prec2 Info:0 Bit0¦1 Bit1¦2 Bit2¦3 Bit3¦4 HS Ein¦5 Freigabe / Abdeckung vorhanden¦6 Temp. FÃ¼hler aktiv¦7 Temp. FÃ¼hler unterbrochen¦8 Bit8¦9 Bit9¦10 Bit10¦11 Bit11¦12 Bit12¦13 Bit13¦14 Bit14¦15 Bit15¦
23.05.2025¦10:39:46.941 | 0 | 0 | 0 | 0 | 0 | 0 | 0 | 0 | 0 | 0 | 0 | 0 | 0 | 0 | 0 | 0 | 0 | 0 | 0 | 0
23.05.2025¦10:39:47.940 | 0 | 0 | 0 | 0 | 0 | 0 | 0 | 0 | 0 | 0 | 0 | 0 | 0 | 0 | 0 | 0 | 0 | 0 | 0 | 0
23.05.2025¦10:39:48.941 | 0 | 0 | 0 | 0 | 0 | 0 | 0 | 0 | 0 | 0 | 0 | 0 | 0 | 0 | 0 | 0 | 0 | 0 | 0 | 0
23.05.2025¦10:39:49.941 | 0 | 0 | 0 | 0 | 0 | 0 | 0 | 0 | 0 | 0 | 0 | 0 | 0 | 0 | 0 | 0 | 0 | 0 | 0 | 0
23.05.2025¦10:39:50.942 | 0 | 0 | 0 | 0 | 0 | 0 | 0 | 0 | 0 | 0 | 0 | 0 | 0 | 0 | 0 | 0 | 0 | 0 | 0 | 0
23.05.2025¦10:39:51.941 | 0 | 0 | 0 | 0 | 0 | 0 | 0 | 0 | 0 | 0 | 0 | 0 | 0 | 0 | 0 | 0 | 0 | 0 | 0 | 0
23.05.2025¦10:39:52.940 | 0 | 0 | 0 | 0 | 0 | 0 | 0 | 0 | 0 | 0 | 0 | 0 | 0 | 0 | 0 | 0 | 0 | 0 | 0 | 0
23.05.2025¦10:39:53.941 | 0 | 0 | 0 | 0 | 0 | 0 | 0 | 0 | 0 | 0 | 0 | 0 | 0 | 0 | 0 | 0 | 0 | 0 | 0 | 0
23.05.2025¦10:39:54.941 | 0 | 0 | 0 | 0 | 0 | 0 | 0 | 0 | 0 | 0 | 0 | 0 | 0 | 0 | 0 | 0 | 0 | 0 | 0 | 0
23.05.2025¦10:39:55.941 | 0 | 0 | 0 | 0 | 0 | 0 | 0 | 0 | 0 | 0 | 0 | 0 | 0 | 0 | 0 | 0 | 0 | 0 | 0 | 0
23.05.2025¦10:39:56.941 | 0 | 0 | 0 | 0 | 0 | 0 | 0 | 0 | 0 | 0 | 0 | 0 | 0 | 0 | 0 | 0 | 0 | 0 | 0 | 0
23.05.2025¦10:39:57.941 | 0 | 0 | 0 | 0 | 0 | 0 | 0 | 0 | 0 | 0 | 0 | 0 | 0 | 0 | 0 | 0 | 0 | 0 | 0 | 0
23.05.2025¦10:39:58.940 | 0 | 0 | 0 | 0 | 0 | 0 | 0 | 0 | 0 | 0 | 0 | 0 | 0 | 0 | 0 | 0 | 0 | 0 | 0 | 0
23.05.2025¦10:39:59.941 | 0 | 0 | 0 | 0 | 0 | 0 | 0 | 0 | 0 | 0 | 0 | 0 | 0 | 0 | 0 | 0 | 0 | 0 | 0 | 0
23.05.2025¦10:40:00.941 | 0 | 0 | 0 | 0 | 0 | 0 | 0 | 0 | 0 | 0 | 0 | 0 | 0 | 0 | 0 | 0 | 0 | 0 | 0 | 0
23.05.2025¦10:40:01.941 | 0 | 0 | 0 | 0 | 0 | 0 | 0 | 0 | 0 | 0 | 0 | 0 | 0 | 0 | 0 | 0 | 0 | 0 | 0 | 0
23.05.2025¦10:40:02.941 | 0 | 0 | 0 | 0 | 0 | 0 | 0 | 0 | 0 | 0 | 0 | 0 | 0 | 0 | 0 | 0 | 0 | 0 | 0 | 0
23.05.2025¦10:40:03.940 | 0 | 0 | 0 | 0 | 0 | 0 | 0 | 0 | 0 | 0 | 0 | 0 | 0 | 0 | 0 | 0 | 0 | 0 | 0 | 0
23.05.2025¦10:40:04.941 | 0 | 0 | 0 | 0 | 0 | 0 | 0 | 0 | 0 | 0 | 0 | 0 | 0 | 0 | 0 | 0 | 0 | 0 | 0 | 0
23.05.2025¦10:40:05.941 | 0 | 0 | 0 | 0 | 0 | 0 | 0 | 0 | 0 | 0 | 0 | 0 | 0 | 0 | 0 | 0 | 0 | 0 | 0 | 0
23.05.2025¦10:40:06.941 | 0 | 0 | 0 | 0 | 0 | 0 | 0 | 0 | 0 | 0 | 0 | 0 | 0 | 0 | 0 | 0 | 0 | 0 | 0 | 0
23.05.2025¦10:40:07.940 | 0 | 0 | 0 | 0 | 0 | 0 | 0 | 0 | 0 | 0 | 0 | 0 | 0 | 0 | 0 | 0 | 0 | 0 | 0 | 0
23.05.2025¦10:40:08.941 | 0 | 0 | 0 | 0 | 0 | 0 | 0 | 0 | 0 | 0 | 0 | 0 | 0 | 0 | 0 | 0 | 0 | 0 | 0 | 0
23.05.2025¦10:40:09.941 | 0 | 0 | 0 | 0 | 0 | 0 | 0 | 0 | 0 | 0 | 0 | 0 | 0 | 0 | 0 | 0 | 0 | 0 | 0 | 0
23.05.2025¦10:40:10.940 | 0 | 0 | 0 | 0 | 0 | 0 | 0 | 0 | 0 | 0 | 0 | 0 | 0 | 0 | 0 | 0 | 0 | 0 | 0 | 0
23.05.2025¦10:40:11.941 | 0 | 0 | 0 | 0 | 0 | 0 | 0 | 0 | 0 | 0 | 0 | 0 | 0 | 0 | 0 | 0 | 0 | 0 | 0 | 0
23.05.2025¦10:40:12.941 | 0 | 0 | 0 | 0 | 0 | 0 | 0 | 0 | 0 | 0 | 0 | 0 | 0 | 0 | 0 | 0 | 0 | 0 | 0 | 0
23.05.2025¦10:40:13.940 | 0 | 0 | 0 | 0 | 0 | 0 | 0 | 0 | 0 | 0 | 0 | 0 | 0 | 0 | 0 | 0 | 0 | 0 | 0 | 0
23.05.2025¦10:40:14.941 | 0 | 0 | 0 | 0 | 0 | 0 | 0 | 0 | 0 | 0 | 0 | 0 | 0 | 0 | 0 | 0 | 0 | 0 | 0 | 0
23.05.2025¦10:40:15.941 | 0 | 0 | 0 | 0 | 0 | 0 | 0 | 0 | 0 | 0 | 0 | 0 | 0 | 0 | 0 | 0 | 0 | 0 | 0 | 0
23.05.2025¦10:40:16.941 | 0 | 0 | 0 | 0 | 0 | 0 | 0 | 0 | 0 | 0 | 0 | 0 | 0 | 0 | 0 | 0 | 0 | 0 | 0 | 0
23.05.2025¦10:40:17.940 | 0 | 0 | 0 | 0 | 0 | 0 | 0 | 0 | 0 | 0 | 0 | 0 | 0 | 0 | 0 | 0 | 0 | 0 | 0 | 0
23.05.2025¦10:40:18.940 | 0 | 0 | 0 | 0 | 0 | 0 | 0 | 0 | 0 | 0 | 0 | 0 | 0 | 0 | 0 | 0 | 0 | 0 | 0 | 0
| OekoSolve | OekoSolve | OekoSolve | OekoSolve | OekoSolve | OekoSolve | OekoSolve | OekoSolve | OekoSolve | OekoSolve | OekoSolve | OekoSolve | OekoSolve | OekoSolve | OekoSolve | OekoSolve | OekoSolve | OekoSolve | OekoSolve | OekoSolve
| EnMeter_Prec1 | EnMeter_Prec1 | EnMeter_Prec1 | EnMeter_Prec1 | EnMeter_Prec1 | EnMeter_Prec1 | EnMeter_Prec1 | EnMeter_Prec1 | EnMeter_Prec1 | EnMeter_Prec1 | EnMeter_Prec2 | EnMeter_Prec2 | EnMeter_Prec2 | EnMeter_Prec2 | EnMeter_Prec2 | EnMeter_Prec2 | EnMeter_Prec2 | EnMeter_Prec2 | EnMeter_Prec2 | EnMeter_Prec2
| Prec1 P:W | Prec1 WTotal:kWh | Prec1 WDay:kWh | Prec1 WMonth:kWh | Prec1 WYear:kWh | Prec1 State:0 no info available¦1 Off¦2 Startup¦3 Ready¦4 On¦5 Charge¦6 Discharge¦7 Batt Low or Full¦8 Batt Full¦9 Batt low¦10 Finished¦11 Island¦12 Waiting¦91 Maintenance¦99 ERROR | Prec1 Spec Signal | Prec1 V:kV | Prec1 I:mA | Prec1 Info:0 Bit0¦1 Bit1¦2 Bit2¦3 Bit3¦4 HS Ein¦5 Freigabe / Abdeckung vorhanden¦6 Temp. FÃ¼hler aktiv¦7 Temp. FÃ¼hler unterbrochen¦8 Bit8¦9 Bit9¦10 Bit10¦11 Bit11¦12 Bit12¦13 Bit13¦14 Bit14¦15 Bit15¦ | Prec2 P:W | Prec2 WTotal:kWh | Prec2 WDay:kWh | Prec2 WMonth:kWh | Prec2 WYear:kWh | Prec2 State:0 no info available¦1 Off¦2 Startup¦3 Ready¦4 On¦5 Charge¦6 Discharge¦7 Batt Low or Full¦8 Batt Full¦9 Batt low¦10 Finished¦11 Island¦12 Waiting¦91 Maintenance¦99 ERROR | Prec2 Spec Signal | Prec2 V:kV | Prec2 I:mA | Prec2 Info:0 Bit0¦1 Bit1¦2 Bit2¦3 Bit3¦4 HS Ein¦5 Freigabe / Abdeckung vorhanden¦6 Temp. FÃ¼hler aktiv¦7 Temp. FÃ¼hler unterbrochen¦8 Bit8¦9 Bit9¦10 Bit10¦11 Bit11¦12 Bit12¦13 Bit13¦14 Bit14¦15 Bit15¦
23.05.2025¦10:40:46.941 | 0 | 0 | 0 | 0 | 0 | 0 | 0 | 0 | 0 | 0 | 0 | 0 | 0 | 0 | 0 | 0 | 0 | 0 | 0 | 0
23.05.2025¦10:40:47.940 | 0 | 0 | 0 | 0 | 0 | 0 | 0 | 0 | 0 | 0 | 0 | 0 | 0 | 0 | 0 | 0 | 0 | 0 | 0 | 0
23.05.2025¦10:40:48.941 | 0 | 0 | 0 | 0 | 0 | 0 | 0 | 0 | 0 | 0 | 0 | 0 | 0 | 0 | 0 | 0 | 0 | 0 | 0 | 0
| OekoSolve | OekoSolve | OekoSolve | OekoSolve | OekoSolve | OekoSolve | OekoSolve | OekoSolve | OekoSolve | OekoSolve | OekoSolve | OekoSolve | OekoSolve | OekoSolve | OekoSolve | OekoSolve | OekoSolve | OekoSolve | OekoSolve | OekoSolve
| EnMeter_Prec1 | EnMeter_Prec1 | EnMeter_Prec1 | EnMeter_Prec1 | EnMeter_Prec1 | EnMeter_Prec1 | EnMeter_Prec1 | EnMeter_Prec1 | EnMeter_Prec1 | EnMeter_Prec1 | EnMeter_Prec2 | EnMeter_Prec2 | EnMeter_Prec2 | EnMeter_Prec2 | EnMeter_Prec2 | EnMeter_Prec2 | EnMeter_Prec2 | EnMeter_Prec2 | EnMeter_Prec2 | EnMeter_Prec2
| Prec1 P:W | Prec1 WTotal:kWh | Prec1 WDay:kWh | Prec1 WMonth:kWh | Prec1 WYear:kWh | Prec1 State:0 no info available¦1 Off¦2 Startup¦3 Ready¦4 On¦5 Charge¦6 Discharge¦7 Batt Low or Full¦8 Batt Full¦9 Batt low¦10 Finished¦11 Island¦12 Waiting¦91 Maintenance¦99 ERROR | Prec1 Spec Signal | Prec1 V:kV | Prec1 I:mA | Prec1 Info:0 Bit0¦1 Bit1¦2 Bit2¦3 Bit3¦4 HS Ein¦5 Freigabe / Abdeckung vorhanden¦6 Temp. FÃ¼hler aktiv¦7 Temp. FÃ¼hler unterbrochen¦8 Bit8¦9 Bit9¦10 Bit10¦11 Bit11¦12 Bit12¦13 Bit13¦14 Bit14¦15 Bit15¦ | Prec2 P:W | Prec2 WTotal:kWh | Prec2 WDay:kWh | Prec2 WMonth:kWh | Prec2 WYear:kWh | Prec2 State:0 no info available¦1 Off¦2 Startup¦3 Ready¦4 On¦5 Charge¦6 Discharge¦7 Batt Low or Full¦8 Batt Full¦9 Batt low¦10 Finished¦11 Island¦12 Waiting¦91 Maintenance¦99 ERROR | Prec2 Spec Signal | Prec2 V:kV | Prec2 I:mA | Prec2 Info:0 Bit0¦1 Bit1¦2 Bit2¦3 Bit3¦4 HS Ein¦5 Freigabe / Abdeckung vorhanden¦6 Temp. FÃ¼hler aktiv¦7 Temp. FÃ¼hler unterbrochen¦8 Bit8¦9 Bit9¦10 Bit10¦11 Bit11¦12 Bit12¦13 Bit13¦14 Bit14¦15 Bit15¦
| OekoSolve | OekoSolve | OekoSolve | OekoSolve | OekoSolve | OekoSolve | OekoSolve | OekoSolve | OekoSolve | OekoSolve | OekoSolve | OekoSolve | OekoSolve | OekoSolve | OekoSolve | OekoSolve | OekoSolve | OekoSolve | OekoSolve | OekoSolve
| EnMeter_Prec1 | EnMeter_Prec1 | EnMeter_Prec1 | EnMeter_Prec1 | EnMeter_Prec1 | EnMeter_Prec1 | EnMeter_Prec1 | EnMeter_Prec1 | EnMeter_Prec1 | EnMeter_Prec1 | EnMeter_Prec2 | EnMeter_Prec2 | EnMeter_Prec2 | EnMeter_Prec2 | EnMeter_Prec2 | EnMeter_Prec2 | EnMeter_Prec2 | EnMeter_Prec2 | EnMeter_Prec2 | EnMeter_Prec2
| Prec1 P:W | Prec1 WTotal:kWh | Prec1 WDay:kWh | Prec1 WMonth:kWh | Prec1 WYear:kWh | Prec1 State:0 no info available¦1 Off¦2 Startup¦3 Ready¦4 On¦5 Charge¦6 Discharge¦7 Batt Low or Full¦8 Batt Full¦9 Batt low¦10 Finished¦11 Island¦12 Waiting¦91 Maintenance¦99 ERROR | Prec1 Spec Signal | Prec1 V:kV | Prec1 I:mA | Prec1 Info:0 Bit0¦1 Bit1¦2 Bit2¦3 Bit3¦4 HS Ein¦5 Freigabe / Abdeckung vorhanden¦6 Temp. FÃ¼hler aktiv¦7 Temp. FÃ¼hler unterbrochen¦8 Bit8¦9 Bit9¦10 Bit10¦11 Bit11¦12 Bit12¦13 Bit13¦14 Bit14¦15 Bit15¦ | Prec2 P:W | Prec2 WTotal:kWh | Prec2 WDay:kWh | Prec2 WMonth:kWh | Prec2 WYear:kWh | Prec2 State:0 no info available¦1 Off¦2 Startup¦3 Ready¦4 On¦5 Charge¦6 Discharge¦7 Batt Low or Full¦8 Batt Full¦9 Batt low¦10 Finished¦11 Island¦12 Waiting¦91 Maintenance¦99 ERROR | Prec2 Spec Signal | Prec2 V:kV | Prec2 I:mA | Prec2 Info:0 Bit0¦1 Bit1¦2 Bit2¦3 Bit3¦4 HS Ein¦5 Freigabe / Abdeckung vorhanden¦6 Temp. FÃ¼hler aktiv¦7 Temp. FÃ¼hler unterbrochen¦8 Bit8¦9 Bit9¦10 Bit10¦11 Bit11¦12 Bit12¦13 Bit13¦14 Bit14¦15 Bit15¦
23.05.2025¦10:41:22.941 | 0 | 0 | 0 | 0 | 0 | 0 | 0 | 0 | 0 | 0 | 0 | 0 | 0 | 0 | 0 | 0 | 0 | 0 | 0 | 0
23.05.2025¦10:41:23.941 | 0 | 0 | 0 | 0 | 0 | 0 | 0 | 0 | 0 | 0 | 0 | 0 | 0 | 0 | 0 | 0 | 0 | 0 | 0 | 0
23.05.2025¦10:41:24.941 | 0 | 0 | 0 | 0 | 0 | 0 | 0 | 0 | 0 | 0 | 0 | 0 | 0 | 0 | 0 | 0 | 0 | 0 | 0 | 0
23.05.2025¦10:41:25.941 | 0 | 0 | 0 | 0 | 0 | 0 | 0 | 0 | 0 | 0 | 0 | 0 | 0 | 0 | 0 | 0 | 0 | 0 | 0 | 0
23.05.2025¦10:41:26.941 | 0 | 0 | 0 | 0 | 0 | 0 | 0 | 0 | 0 | 0 | 0 | 0 | 0 | 0 | 0 | 0 | 0 | 0 | 0 | 0
23.05.2025¦10:41:27.941 | 0 | 0 | 0 | 0 | 0 | 0 | 0 | 0 | 0 | 0 | 0 | 0 | 0 | 0 | 0 | 0 | 0 | 0 | 0 | 0
23.05.2025¦10:41:28.941 | 0 | 0 | 0 | 0 | 0 | 0 | 0 | 0 | 0 | 0 | 0 | 0 | 0 | 0 | 0 | 0 | 0 | 0 | 0 | 0
23.05.2025¦10:41:29.941 | 0 | 0 | 0 | 0 | 0 | 0 | 0 | 0 | 0 | 0 | 0 | 0 | 0 | 0 | 0 | 0 | 0 | 0 | 0 | 0
23.05.2025¦10:41:30.941 | 0 | 0 | 0 | 0 | 0 | 0 | 0 | 0 | 0 | 0 | 0 | 0 | 0 | 0 | 0 | 0 | 0 | 0 | 0 | 0
23.05.2025¦10:41:31.941 | 0 | 0 | 0 | 0 | 0 | 0 | 0 | 0 | 0 | 0 | 0 | 0 | 0 | 0 | 0 | 0 | 0 | 0 | 0 | 0
23.05.2025¦10:41:32.940 | 0 | 0 | 0 | 0 | 0 | 0 | 0 | 0 | 0 | 0 | 0 | 0 | 0 | 0 | 0 | 0 | 0 | 0 | 0 | 0
23.05.2025¦10:41:33.941 | 0 | 0 | 0 | 0 | 0 | 0 | 0 | 0 | 0 | 0 | 0 | 0 | 0 | 0 | 0 | 0 | 0 | 0 | 0 | 0
23.05.2025¦10:41:34.941 | 0 | 0 | 0 | 0 | 0 | 0 | 0 | 0 | 0 | 0 | 0 | 0 | 0 | 0 | 0 | 0 | 0 | 0 | 0 | 0
23.05.2025¦10:41:35.941 | 0 | 0 | 0 | 0 | 0 | 0 | 0 | 0 | 0 | 0 | 0 | 0 | 0 | 0 | 0 | 0 | 0 | 0 | 0 | 0
23.05.2025¦10:41:36.940 | 0 | 0 | 0 | 0 | 0 | 0 | 0 | 0 | 0 | 0 | 0 | 0 | 0 | 0 | 0 | 0 | 0 | 0 | 0 | 0
23.05.2025¦10:41:37.940 | 0 | 0 | 0 | 0 | 0 | 0 | 0 | 0 | 0 | 0 | 0 | 0 | 0 | 0 | 0 | 0 | 0 | 0 | 0 | 0
23.05.2025¦10:41:38.941 | 0 | 0 | 0 | 0 | 0 | 0 | 0 | 0 | 0 | 0 | 0 | 0 | 0 | 0 | 0 | 0 | 0 | 0 | 0 | 0
23.05.2025¦10:41:39.940 | 0 | 0 | 0 | 0 | 0 | 0 | 0 | 0 | 0 | 0 | 0 | 0 | 0 | 0 | 0 | 0 | 0 | 0 | 0 | 0
23.05.2025¦10:41:40.940 | 0 | 0 | 0 | 0 | 0 | 0 | 0 | 0 | 0 | 0 | 0 | 0 | 0 | 0 | 0 | 0 | 0 | 0 | 0 | 0
23.05.2025¦10:41:41.941 | 0 | 0 | 0 | 0 | 0 | 0 | 0 | 0 | 0 | 0 | 0 | 0 | 0 | 0 | 0 | 0 | 0 | 0 | 0 | 0
23.05.2025¦10:41:42.941 | 0 | 0 | 0 | 0 | 0 | 0 | 0 | 0 | 0 | 0 | 0 | 0 | 0 | 0 | 0 | 0 | 0 | 0 | 0 | 0
23.05.2025¦10:41:43.941 | 0 | 0 | 0 | 0 | 0 | 0 | 0 | 0 | 0 | 0 | 0 | 0 | 0 | 0 | 0 | 0 | 0 | 0 | 0 | 0
23.05.2025¦10:41:44.942 | 0 | 0 | 0 | 0 | 0 | 0 | 0 | 0 | 0 | 0 | 0 | 0 | 0 | 0 | 0 | 0 | 0 | 0 | 0 | 0
23.05.2025¦10:41:45.941 | 0 | 0 | 0 | 0 | 0 | 0 | 0 | 0 | 0 | 0 | 0 | 0 | 0 | 0 | 0 | 0 | 0 | 0 | 0 | 0
23.05.2025¦10:41:46.941 | 0 | 0 | 0 | 0 | 0 | 0 | 0 | 0 | 0 | 0 | 0 | 0 | 0 | 0 | 0 | 0 | 0 | 0 | 0 | 0
23.05.2025¦10:41:47.941 | 0 | 0 | 0 | 0 | 0 | 0 | 0 | 0 | 0 | 0 | 0 | 0 | 0 | 0 | 0 | 0 | 0 | 0 | 0 | 0
23.05.2025¦10:41:48.940 | 0 | 0 | 0 | 0 | 0 | 0 | 0 | 0 | 0 | 0 | 0 | 0 | 0 | 0 | 0 | 0 | 0 | 0 | 0 | 0
| OekoSolve | OekoSolve | OekoSolve | OekoSolve | OekoSolve | OekoSolve | OekoSolve | OekoSolve | OekoSolve | OekoSolve | OekoSolve | OekoSolve | OekoSolve | OekoSolve | OekoSolve | OekoSolve | OekoSolve | OekoSolve | OekoSolve | OekoSolve
| EnMeter_Prec1 | EnMeter_Prec1 | EnMeter_Prec1 | EnMeter_Prec1 | EnMeter_Prec1 | EnMeter_Prec1 | EnMeter_Prec1 | EnMeter_Prec1 | EnMeter_Prec1 | EnMeter_Prec1 | EnMeter_Prec2 | EnMeter_Prec2 | EnMeter_Prec2 | EnMeter_Prec2 | EnMeter_Prec2 | EnMeter_Prec2 | EnMeter_Prec2 | EnMeter_Prec2 | EnMeter_Prec2 | EnMeter_Prec2
| Prec1 P:W | Prec1 WTotal:kWh | Prec1 WDay:kWh | Prec1 WMonth:kWh | Prec1 WYear:kWh | Prec1 State:0 no info available¦1 Off¦2 Startup¦3 Ready¦4 On¦5 Charge¦6 Discharge¦7 Batt Low or Full¦8 Batt Full¦9 Batt low¦10 Finished¦11 Island¦12 Waiting¦91 Maintenance¦99 ERROR | Prec1 Spec Signal | Prec1 V:kV | Prec1 I:mA | Prec1 Info:0 Bit0¦1 Bit1¦2 Bit2¦3 Bit3¦4 HS Ein¦5 Freigabe / Abdeckung vorhanden¦6 Temp. FÃ¼hler aktiv¦7 Temp. FÃ¼hler unterbrochen¦8 Bit8¦9 Bit9¦10 Bit10¦11 Bit11¦12 Bit12¦13 Bit13¦14 Bit14¦15 Bit15¦ | Prec2 P:W | Prec2 WTotal:kWh | Prec2 WDay:kWh | Prec2 WMonth:kWh | Prec2 WYear:kWh | Prec2 State:0 no info available¦1 Off¦2 Startup¦3 Ready¦4 On¦5 Charge¦6 Discharge¦7 Batt Low or Full¦8 Batt Full¦9 Batt low¦10 Finished¦11 Island¦12 Waiting¦91 Maintenance¦99 ERROR | Prec2 Spec Signal | Prec2 V:kV | Prec2 I:mA | Prec2 Info:0 Bit0¦1 Bit1¦2 Bit2¦3 Bit3¦4 HS Ein¦5 Freigabe / Abdeckung vorhanden¦6 Temp. FÃ¼hler aktiv¦7 Temp. FÃ¼hler unterbrochen¦8 Bit8¦9 Bit9¦10 Bit10¦11 Bit11¦12 Bit12¦13 Bit13¦14 Bit14¦15 Bit15¦
23.05.2025¦10:41:22.941 | 0 | 0 | 0 | 0 | 0 | 0 | 0 | 0 | 0 | 0 | 0 | 0 | 0 | 0 | 0 | 0 | 0 | 0 | 0 | 0
23.05.2025¦10:41:23.941 | 0 | 0 | 0 | 0 | 0 | 0 | 0 | 0 | 0 | 0 | 0 | 0 | 0 | 0 | 0 | 0 | 0 | 0 | 0 | 0
23.05.2025¦10:41:24.941 | 0 | 0 | 0 | 0 | 0 | 0 | 0 | 0 | 0 | 0 | 0 | 0 | 0 | 0 | 0 | 0 | 0 | 0 | 0 | 0
23.05.2025¦10:41:25.941 | 0 | 0 | 0 | 0 | 0 | 0 | 0 | 0 | 0 | 0 | 0 | 0 | 0 | 0 | 0 | 0 | 0 | 0 | 0 | 0
23.05.2025¦10:41:26.941 | 0 | 0 | 0 | 0 | 0 | 0 | 0 | 0 | 0 | 0 | 0 | 0 | 0 | 0 | 0 | 0 | 0 | 0 | 0 | 0
23.05.2025¦10:41:27.941 | 0 | 0 | 0 | 0 | 0 | 0 | 0 | 0 | 0 | 0 | 0 | 0 | 0 | 0 | 0 | 0 | 0 | 0 | 0 | 0
23.05.2025¦10:41:28.941 | 0 | 0 | 0 | 0 | 0 | 0 | 0 | 0 | 0 | 0 | 0 | 0 | 0 | 0 | 0 | 0 | 0 | 0 | 0 | 0
23.05.2025¦10:41:29.941 | 0 | 0 | 0 | 0 | 0 | 0 | 0 | 0 | 0 | 0 | 0 | 0 | 0 | 0 | 0 | 0 | 0 | 0 | 0 | 0
23.05.2025¦10:41:30.941 | 0 | 0 | 0 | 0 | 0 | 0 | 0 | 0 | 0 | 0 | 0 | 0 | 0 | 0 | 0 | 0 | 0 | 0 | 0 | 0
23.05.2025¦10:41:31.941 | 0 | 0 | 0 | 0 | 0 | 0 | 0 | 0 | 0 | 0 | 0 | 0 | 0 | 0 | 0 | 0 | 0 | 0 | 0 | 0
23.05.2025¦10:41:32.940 | 0 | 0 | 0 | 0 | 0 | 0 | 0 | 0 | 0 | 0 | 0 | 0 | 0 | 0 | 0 | 0 | 0 | 0 | 0 | 0
23.05.2025¦10:41:33.941 | 0 | 0 | 0 | 0 | 0 | 0 | 0 | 0 | 0 | 0 | 0 | 0 | 0 | 0 | 0 | 0 | 0 | 0 | 0 | 0
23.05.2025¦10:41:34.941 | 0 | 0 | 0 | 0 | 0 | 0 | 0 | 0 | 0 | 0 | 0 | 0 | 0 | 0 | 0 | 0 | 0 | 0 | 0 | 0
23.05.2025¦10:41:35.941 | 0 | 0 | 0 | 0 | 0 | 0 | 0 | 0 | 0 | 0 | 0 | 0 | 0 | 0 | 0 | 0 | 0 | 0 | 0 | 0
23.05.2025¦10:41:36.940 | 0 | 0 | 0 | 0 | 0 | 0 | 0 | 0 | 0 | 0 | 0 | 0 | 0 | 0 | 0 | 0 | 0 | 0 | 0 | 0
23.05.2025¦10:41:37.940 | 0 | 0 | 0 | 0 | 0 | 0 | 0 | 0 | 0 | 0 | 0 | 0 | 0 | 0 | 0 | 0 | 0 | 0 | 0 | 0
23.05.2025¦10:41:38.941 | 0 | 0 | 0 | 0 | 0 | 0 | 0 | 0 | 0 | 0 | 0 | 0 | 0 | 0 | 0 | 0 | 0 | 0 | 0 | 0
23.05.2025¦10:41:39.940 | 0 | 0 | 0 | 0 | 0 | 0 | 0 | 0 | 0 | 0 | 0 | 0 | 0 | 0 | 0 | 0 | 0 | 0 | 0 | 0
23.05.2025¦10:41:40.940 | 0 | 0 | 0 | 0 | 0 | 0 | 0 | 0 | 0 | 0 | 0 | 0 | 0 | 0 | 0 | 0 | 0 | 0 | 0 | 0
23.05.2025¦10:41:41.941 | 0 | 0 | 0 | 0 | 0 | 0 | 0 | 0 | 0 | 0 | 0 | 0 | 0 | 0 | 0 | 0 | 0 | 0 | 0 | 0
23.05.2025¦10:41:42.941 | 0 | 0 | 0 | 0 | 0 | 0 | 0 | 0 | 0 | 0 | 0 | 0 | 0 | 0 | 0 | 0 | 0 | 0 | 0 | 0
23.05.2025¦10:41:43.941 | 0 | 0 | 0 | 0 | 0 | 0 | 0 | 0 | 0 | 0 | 0 | 0 | 0 | 0 | 0 | 0 | 0 | 0 | 0 | 0
23.05.2025¦10:41:44.942 | 0 | 0 | 0 | 0 | 0 | 0 | 0 | 0 | 0 | 0 | 0 | 0 | 0 | 0 | 0 | 0 | 0 | 0 | 0 | 0
23.05.2025¦10:41:45.941 | 0 | 0 | 0 | 0 | 0 | 0 | 0 | 0 | 0 | 0 | 0 | 0 | 0 | 0 | 0 | 0 | 0 | 0 | 0 | 0
23.05.2025¦10:41:46.941 | 0 | 0 | 0 | 0 | 0 | 0 | 0 | 0 | 0 | 0 | 0 | 0 | 0 | 0 | 0 | 0 | 0 | 0 | 0 | 0
23.05.2025¦10:41:47.941 | 0 | 0 | 0 | 0 | 0 | 0 | 0 | 0 | 0 | 0 | 0 | 0 | 0 | 0 | 0 | 0 | 0 | 0 | 0 | 0
23.05.2025¦10:41:48.940 | 0 | 0 | 0 | 0 | 0 | 0 | 0 | 0 | 0 | 0 | 0 | 0 | 0 | 0 | 0 | 0 | 0 | 0 | 0 | 0
23.05.2025¦10:41:49.940 | 0 | 0 | 0 | 0 | 0 | 0 | 0 | 0 | 0 | 0 | 0 | 0 | 0 | 0 | 0 | 0 | 0 | 0 | 0 | 0
23.05.2025¦10:41:50.941 | 0 | 0 | 0 | 0 | 0 | 0 | 0 | 0 | 0 | 0 | 0 | 0 | 0 | 0 | 0 | 0 | 0 | 0 | 0 | 0
23.05.2025¦10:41:51.941 | 0 | 0 | 0 | 0 | 0 | 0 | 0 | 0 | 0 | 0 | 0 | 0 | 0 | 0 | 0 | 0 | 0 | 0 | 0 | 0
23.05.2025¦10:41:52.941 | 0 | 0 | 0 | 0 | 0 | 0 | 0 | 0 | 0 | 0 | 0 | 0 | 0 | 0 | 0 | 0 | 0 | 0 | 0 | 0
23.05.2025¦10:41:53.941 | 0 | 0 | 0 | 0 | 0 | 0 | 0 | 0 | 0 | 0 | 0 | 0 | 0 | 0 | 0 | 0 | 0 | 0 | 0 | 0
23.05.2025¦10:41:54.941 | 0 | 0 | 0 | 0 | 0 | 0 | 0 | 0 | 0 | 0 | 0 | 0 | 0 | 0 | 0 | 0 | 0 | 0 | 0 | 0
23.05.2025¦10:41:55.941 | 0 | 0 | 0 | 0 | 0 | 0 | 0 | 0 | 0 | 0 | 0 | 0 | 0 | 0 | 0 | 0 | 0 | 0 | 0 | 0
23.05.2025¦10:41:56.940 | 0 | 0 | 0 | 0 | 0 | 0 | 0 | 0 | 0 | 0 | 0 | 0 | 0 | 0 | 0 | 0 | 0 | 0 | 0 | 0
23.05.2025¦10:41:57.941 | 0 | 0 | 0 | 0 | 0 | 0 | 0 | 0 | 0 | 0 | 0 | 0 | 0 | 0 | 0 | 0 | 0 | 0 | 0 | 0
23.05.2025¦10:41:58.942 | 0 | 0 | 0 | 0 | 0 | 0 | 0 | 0 | 0 | 0 | 0 | 0 | 0 | 0 | 0 | 0 | 0 | 0 | 0 | 0
23.05.2025¦10:41:59.941 | 0 | 0 | 0 | 0 | 0 | 0 | 0 | 0 | 0 | 0 | 0 | 0 | 0 | 0 | 0 | 0 | 0 | 0 | 0 | 0
23.05.2025¦10:42:00.941 | 0 | 0 | 0 | 0 | 0 | 0 | 0 | 0 | 0 | 0 | 0 | 0 | 0 | 0 | 0 | 0 | 0 | 0 | 0 | 0
23.05.2025¦10:42:01.940 | 0 | 0 | 0 | 0 | 0 | 0 | 0 | 0 | 0 | 0 | 0 | 0 | 0 | 0 | 0 | 0 | 0 | 0 | 0 | 0
23.05.2025¦10:42:02.941 | 0 | 0 | 0 | 0 | 0 | 0 | 0 | 0 | 0 | 0 | 0 | 0 | 0 | 0 | 0 | 0 | 0 | 0 | 0 | 0
23.05.2025¦10:42:03.941 | 0 | 0 | 0 | 0 | 0 | 0 | 0 | 0 | 0 | 0 | 0 | 0 | 0 | 0 | 0 | 0 | 0 | 0 | 0 | 0
23.05.2025¦10:42:04.941 | 0 | 0 | 0 | 0 | 0 | 0 | 0 | 0 | 0 | 0 | 0 | 0 | 0 | 0 | 0 | 0 | 0 | 0 | 0 | 0
23.05.2025¦10:42:05.941 | 0 | 0 | 0 | 0 | 0 | 0 | 0 | 0 | 0 | 0 | 0 | 0 | 0 | 0 | 0 | 0 | 0 | 0 | 0 | 0
23.05.2025¦10:42:06.940 | 0 | 0 | 0 | 0 | 0 | 0 | 0 | 0 | 0 | 0 | 0 | 0 | 0 | 0 | 0 | 0 | 0 | 0 | 0 | 0
23.05.2025¦10:42:07.941 | 0 | 0 | 0 | 0 | 0 | 0 | 0 | 0 | 0 | 0 | 0 | 0 | 0 | 0 | 0 | 0 | 0 | 0 | 0 | 0
23.05.2025¦10:42:08.940 | 0 | 0 | 0 | 0 | 0 | 0 | 0 | 0 | 0 | 0 | 0 | 0 | 0 | 0 | 0 | 0 | 0 | 0 | 0 | 0
23.05.2025¦10:42:09.941 | 0 | 0 | 0 | 0 | 0 | 0 | 0 | 0 | 0 | 0 | 0 | 0 | 0 | 0 | 0 | 0 | 0 | 0 | 0 | 0
23.05.2025¦10:42:10.941 | 0 | 0 | 0 | 0 | 0 | 0 | 0 | 0 | 0 | 0 | 0 | 0 | 0 | 0 | 0 | 0 | 0 | 0 | 0 | 0
23.05.2025¦10:42:11.940 | 0 | 0 | 0 | 0 | 0 | 0 | 0 | 0 | 0 | 0 | 0 | 0 | 0 | 0 | 0 | 0 | 0 | 0 | 0 | 0
23.05.2025¦10:42:12.941 | 0 | 0 | 0 | 0 | 0 | 0 | 0 | 0 | 0 | 0 | 0 | 0 | 0 | 0 | 0 | 0 | 0 | 0 | 0 | 0
23.05.2025¦10:42:13.941 | 0 | 0 | 0 | 0 | 0 | 0 | 0 | 0 | 0 | 0 | 0 | 0 | 0 | 0 | 0 | 0 | 0 | 0 | 0 | 0
23.05.2025¦10:42:14.942 | 0 | 0 | 0 | 0 | 0 | 0 | 0 | 0 | 0 | 0 | 0 | 0 | 0 | 0 | 0 | 0 | 0 | 0 | 0 | 0
23.05.2025¦10:42:15.941 | 0 | 0 | 0 | 0 | 0 | 0 | 0 | 0 | 0 | 0 | 0 | 0 | 0 | 0 | 0 | 0 | 0 | 0 | 0 | 0
23.05.2025¦10:42:16.941 | 0 | 0 | 0 | 0 | 0 | 0 | 0 | 0 | 0 | 0 | 0 | 0 | 0 | 0 | 0 | 0 | 0 | 0 | 0 | 0
23.05.2025¦10:42:17.941 | 0 | 0 | 0 | 0 | 0 | 0 | 0 | 0 | 0 | 0 | 0 | 0 | 0 | 0 | 0 | 0 | 0 | 0 | 0 | 0
23.05.2025¦10:42:18.941 | 0 | 0 | 0 | 0 | 0 | 0 | 0 | 0 | 0 | 0 | 0 | 0 | 0 | 0 | 0 | 0 | 0 | 0 | 0 | 0
| OekoSolve | OekoSolve | OekoSolve | OekoSolve | OekoSolve | OekoSolve | OekoSolve | OekoSolve | OekoSolve | OekoSolve | OekoSolve | OekoSolve | OekoSolve | OekoSolve | OekoSolve | OekoSolve | OekoSolve | OekoSolve | OekoSolve | OekoSolve
| EnMeter_Prec1 | EnMeter_Prec1 | EnMeter_Prec1 | EnMeter_Prec1 | EnMeter_Prec1 | EnMeter_Prec1 | EnMeter_Prec1 | EnMeter_Prec1 | EnMeter_Prec1 | EnMeter_Prec1 | EnMeter_Prec2 | EnMeter_Prec2 | EnMeter_Prec2 | EnMeter_Prec2 | EnMeter_Prec2 | EnMeter_Prec2 | EnMeter_Prec2 | EnMeter_Prec2 | EnMeter_Prec2 | EnMeter_Prec2
| Prec1 P:W | Prec1 WTotal:kWh | Prec1 WDay:kWh | Prec1 WMonth:kWh | Prec1 WYear:kWh | Prec1 State:0 no info available¦1 Off¦2 Startup¦3 Ready¦4 On¦5 Charge¦6 Discharge¦7 Batt Low or Full¦8 Batt Full¦9 Batt low¦10 Finished¦11 Island¦12 Waiting¦91 Maintenance¦99 ERROR | Prec1 Spec Signal | Prec1 V:kV | Prec1 I:mA | Prec1 Info:0 Bit0¦1 Bit1¦2 Bit2¦3 Bit3¦4 HS Ein¦5 Freigabe / Abdeckung vorhanden¦6 Temp. FÃ¼hler aktiv¦7 Temp. FÃ¼hler unterbrochen¦8 Bit8¦9 Bit9¦10 Bit10¦11 Bit11¦12 Bit12¦13 Bit13¦14 Bit14¦15 Bit15¦ | Prec2 P:W | Prec2 WTotal:kWh | Prec2 WDay:kWh | Prec2 WMonth:kWh | Prec2 WYear:kWh | Prec2 State:0 no info available¦1 Off¦2 Startup¦3 Ready¦4 On¦5 Charge¦6 Discharge¦7 Batt Low or Full¦8 Batt Full¦9 Batt low¦10 Finished¦11 Island¦12 Waiting¦91 Maintenance¦99 ERROR | Prec2 Spec Signal | Prec2 V:kV | Prec2 I:mA | Prec2 Info:0 Bit0¦1 Bit1¦2 Bit2¦3 Bit3¦4 HS Ein¦5 Freigabe / Abdeckung vorhanden¦6 Temp. FÃ¼hler aktiv¦7 Temp. FÃ¼hler unterbrochen¦8 Bit8¦9 Bit9¦10 Bit10¦11 Bit11¦12 Bit12¦13 Bit13¦14 Bit14¦15 Bit15¦
23.05.2025¦10:41:49.940 | 0 | 0 | 0 | 0 | 0 | 0 | 0 | 0 | 0 | 0 | 0 | 0 | 0 | 0 | 0 | 0 | 0 | 0 | 0 | 0
23.05.2025¦10:41:50.941 | 0 | 0 | 0 | 0 | 0 | 0 | 0 | 0 | 0 | 0 | 0 | 0 | 0 | 0 | 0 | 0 | 0 | 0 | 0 | 0
23.05.2025¦10:41:51.941 | 0 | 0 | 0 | 0 | 0 | 0 | 0 | 0 | 0 | 0 | 0 | 0 | 0 | 0 | 0 | 0 | 0 | 0 | 0 | 0
23.05.2025¦10:41:52.941 | 0 | 0 | 0 | 0 | 0 | 0 | 0 | 0 | 0 | 0 | 0 | 0 | 0 | 0 | 0 | 0 | 0 | 0 | 0 | 0
23.05.2025¦10:41:53.941 | 0 | 0 | 0 | 0 | 0 | 0 | 0 | 0 | 0 | 0 | 0 | 0 | 0 | 0 | 0 | 0 | 0 | 0 | 0 | 0
23.05.2025¦10:41:54.941 | 0 | 0 | 0 | 0 | 0 | 0 | 0 | 0 | 0 | 0 | 0 | 0 | 0 | 0 | 0 | 0 | 0 | 0 | 0 | 0
23.05.2025¦10:41:55.941 | 0 | 0 | 0 | 0 | 0 | 0 | 0 | 0 | 0 | 0 | 0 | 0 | 0 | 0 | 0 | 0 | 0 | 0 | 0 | 0
23.05.2025¦10:41:56.940 | 0 | 0 | 0 | 0 | 0 | 0 | 0 | 0 | 0 | 0 | 0 | 0 | 0 | 0 | 0 | 0 | 0 | 0 | 0 | 0
23.05.2025¦10:41:57.941 | 0 | 0 | 0 | 0 | 0 | 0 | 0 | 0 | 0 | 0 | 0 | 0 | 0 | 0 | 0 | 0 | 0 | 0 | 0 | 0
23.05.2025¦10:41:58.942 | 0 | 0 | 0 | 0 | 0 | 0 | 0 | 0 | 0 | 0 | 0 | 0 | 0 | 0 | 0 | 0 | 0 | 0 | 0 | 0
23.05.2025¦10:41:59.941 | 0 | 0 | 0 | 0 | 0 | 0 | 0 | 0 | 0 | 0 | 0 | 0 | 0 | 0 | 0 | 0 | 0 | 0 | 0 | 0
23.05.2025¦10:42:00.941 | 0 | 0 | 0 | 0 | 0 | 0 | 0 | 0 | 0 | 0 | 0 | 0 | 0 | 0 | 0 | 0 | 0 | 0 | 0 | 0
23.05.2025¦10:42:01.940 | 0 | 0 | 0 | 0 | 0 | 0 | 0 | 0 | 0 | 0 | 0 | 0 | 0 | 0 | 0 | 0 | 0 | 0 | 0 | 0
23.05.2025¦10:42:02.941 | 0 | 0 | 0 | 0 | 0 | 0 | 0 | 0 | 0 | 0 | 0 | 0 | 0 | 0 | 0 | 0 | 0 | 0 | 0 | 0
23.05.2025¦10:42:03.941 | 0 | 0 | 0 | 0 | 0 | 0 | 0 | 0 | 0 | 0 | 0 | 0 | 0 | 0 | 0 | 0 | 0 | 0 | 0 | 0
23.05.2025¦10:42:04.941 | 0 | 0 | 0 | 0 | 0 | 0 | 0 | 0 | 0 | 0 | 0 | 0 | 0 | 0 | 0 | 0 | 0 | 0 | 0 | 0
23.05.2025¦10:42:05.941 | 0 | 0 | 0 | 0 | 0 | 0 | 0 | 0 | 0 | 0 | 0 | 0 | 0 | 0 | 0 | 0 | 0 | 0 | 0 | 0
23.05.2025¦10:42:06.940 | 0 | 0 | 0 | 0 | 0 | 0 | 0 | 0 | 0 | 0 | 0 | 0 | 0 | 0 | 0 | 0 | 0 | 0 | 0 | 0
23.05.2025¦10:42:07.941 | 0 | 0 | 0 | 0 | 0 | 0 | 0 | 0 | 0 | 0 | 0 | 0 | 0 | 0 | 0 | 0 | 0 | 0 | 0 | 0
23.05.2025¦10:42:08.940 | 0 | 0 | 0 | 0 | 0 | 0 | 0 | 0 | 0 | 0 | 0 | 0 | 0 | 0 | 0 | 0 | 0 | 0 | 0 | 0
23.05.2025¦10:42:09.941 | 0 | 0 | 0 | 0 | 0 | 0 | 0 | 0 | 0 | 0 | 0 | 0 | 0 | 0 | 0 | 0 | 0 | 0 | 0 | 0
23.05.2025¦10:42:10.941 | 0 | 0 | 0 | 0 | 0 | 0 | 0 | 0 | 0 | 0 | 0 | 0 | 0 | 0 | 0 | 0 | 0 | 0 | 0 | 0
23.05.2025¦10:42:11.940 | 0 | 0 | 0 | 0 | 0 | 0 | 0 | 0 | 0 | 0 | 0 | 0 | 0 | 0 | 0 | 0 | 0 | 0 | 0 | 0
23.05.2025¦10:42:12.941 | 0 | 0 | 0 | 0 | 0 | 0 | 0 | 0 | 0 | 0 | 0 | 0 | 0 | 0 | 0 | 0 | 0 | 0 | 0 | 0
23.05.2025¦10:42:13.941 | 0 | 0 | 0 | 0 | 0 | 0 | 0 | 0 | 0 | 0 | 0 | 0 | 0 | 0 | 0 | 0 | 0 | 0 | 0 | 0
23.05.2025¦10:42:14.942 | 0 | 0 | 0 | 0 | 0 | 0 | 0 | 0 | 0 | 0 | 0 | 0 | 0 | 0 | 0 | 0 | 0 | 0 | 0 | 0
23.05.2025¦10:42:15.941 | 0 | 0 | 0 | 0 | 0 | 0 | 0 | 0 | 0 | 0 | 0 | 0 | 0 | 0 | 0 | 0 | 0 | 0 | 0 | 0
23.05.2025¦10:42:16.941 | 0 | 0 | 0 | 0 | 0 | 0 | 0 | 0 | 0 | 0 | 0 | 0 | 0 | 0 | 0 | 0 | 0 | 0 | 0 | 0
23.05.2025¦10:42:17.941 | 0 | 0 | 0 | 0 | 0 | 0 | 0 | 0 | 0 | 0 | 0 | 0 | 0 | 0 | 0 | 0 | 0 | 0 | 0 | 0
23.05.2025¦10:42:18.941 | 0 | 0 | 0 | 0 | 0 | 0 | 0 | 0 | 0 | 0 | 0 | 0 | 0 | 0 | 0 | 0 | 0 | 0 | 0 | 0
23.05.2025¦10:42:19.941 | 0 | 0 | 0 | 0 | 0 | 0 | 0 | 0 | 0 | 0 | 0 | 0 | 0 | 0 | 0 | 0 | 0 | 0 | 0 | 0
23.05.2025¦10:42:20.941 | 0 | 0 | 0 | 0 | 0 | 0 | 0 | 0 | 0 | 0 | 0 | 0 | 0 | 0 | 0 | 0 | 0 | 0 | 0 | 0
23.05.2025¦10:42:21.940 | 0 | 0 | 0 | 0 | 0 | 0 | 0 | 0 | 0 | 0 | 0 | 0 | 0 | 0 | 0 | 0 | 0 | 0 | 0 | 0
23.05.2025¦10:42:22.940 | 0 | 0 | 0 | 0 | 0 | 0 | 0 | 0 | 0 | 0 | 0 | 0 | 0 | 0 | 0 | 0 | 0 | 0 | 0 | 0
23.05.2025¦10:42:23.940 | 0 | 0 | 0 | 0 | 0 | 0 | 0 | 0 | 0 | 0 | 0 | 0 | 0 | 0 | 0 | 0 | 0 | 0 | 0 | 0
23.05.2025¦10:42:24.941 | 0 | 0 | 0 | 0 | 0 | 0 | 0 | 0 | 0 | 0 | 0 | 0 | 0 | 0 | 0 | 0 | 0 | 0 | 0 | 0
23.05.2025¦10:42:25.941 | 0 | 0 | 0 | 0 | 0 | 0 | 0 | 0 | 0 | 0 | 0 | 0 | 0 | 0 | 0 | 0 | 0 | 0 | 0 | 0
23.05.2025¦10:42:26.941 | 0 | 0 | 0 | 0 | 0 | 0 | 0 | 0 | 0 | 0 | 0 | 0 | 0 | 0 | 0 | 0 | 0 | 0 | 0 | 0
23.05.2025¦10:42:27.940 | 0 | 0 | 0 | 0 | 0 | 0 | 0 | 0 | 0 | 0 | 0 | 0 | 0 | 0 | 0 | 0 | 0 | 0 | 0 | 0
23.05.2025¦10:42:28.941 | 0 | 0 | 0 | 0 | 0 | 0 | 0 | 0 | 0 | 0 | 0 | 0 | 0 | 0 | 0 | 0 | 0 | 0 | 0 | 0
23.05.2025¦10:42:29.941 | 0 | 0 | 0 | 0 | 0 | 0 | 0 | 0 | 0 | 0 | 0 | 0 | 0 | 0 | 0 | 0 | 0 | 0 | 0 | 0
23.05.2025¦10:42:30.941 | 0 | 0 | 0 | 0 | 0 | 0 | 0 | 0 | 0 | 0 | 0 | 0 | 0 | 0 | 0 | 0 | 0 | 0 | 0 | 0
23.05.2025¦10:42:31.941 | 0 | 0 | 0 | 0 | 0 | 0 | 0 | 0 | 0 | 0 | 0 | 0 | 0 | 0 | 0 | 0 | 0 | 0 | 0 | 0
23.05.2025¦10:42:32.941 | 0 | 0 | 0 | 0 | 0 | 0 | 0 | 0 | 0 | 0 | 0 | 0 | 0 | 0 | 0 | 0 | 0 | 0 | 0 | 0
23.05.2025¦10:42:33.941 | 0 | 0 | 0 | 0 | 0 | 0 | 0 | 0 | 0 | 0 | 0 | 0 | 0 | 0 | 0 | 0 | 0 | 0 | 0 | 0
23.05.2025¦10:42:34.941 | 0 | 0 | 0 | 0 | 0 | 0 | 0 | 0 | 0 | 0 | 0 | 0 | 0 | 0 | 0 | 0 | 0 | 0 | 0 | 0
23.05.2025¦10:42:35.941 | 0 | 0 | 0 | 0 | 0 | 0 | 0 | 0 | 0 | 0 | 0 | 0 | 0 | 0 | 0 | 0 | 0 | 0 | 0 | 0
23.05.2025¦10:42:36.941 | 0 | 0 | 0 | 0 | 0 | 0 | 0 | 0 | 0 | 0 | 0 | 0 | 0 | 0 | 0 | 0 | 0 | 0 | 0 | 0
23.05.2025¦10:42:37.940 | 0 | 0 | 0 | 0 | 0 | 0 | 0 | 0 | 0 | 0 | 0 | 0 | 0 | 0 | 0 | 0 | 0 | 0 | 0 | 0
23.05.2025¦10:42:38.940 | 0 | 0 | 0 | 0 | 0 | 0 | 0 | 0 | 0 | 0 | 0 | 0 | 0 | 0 | 0 | 0 | 0 | 0 | 0 | 0
23.05.2025¦10:42:39.940 | 0 | 0 | 0 | 0 | 0 | 0 | 0 | 0 | 0 | 0 | 0 | 0 | 0 | 0 | 0 | 0 | 0 | 0 | 0 | 0
23.05.2025¦10:42:40.941 | 0 | 0 | 0 | 0 | 0 | 0 | 0 | 0 | 0 | 0 | 0 | 0 | 0 | 0 | 0 | 0 | 0 | 0 | 0 | 0
23.05.2025¦10:42:41.940 | 0 | 0 | 0 | 0 | 0 | 0 | 0 | 0 | 0 | 0 | 0 | 0 | 0 | 0 | 0 | 0 | 0 | 0 | 0 | 0
23.05.2025¦10:42:42.941 | 0 | 0 | 0 | 0 | 0 | 0 | 0 | 0 | 0 | 0 | 0 | 0 | 0 | 0 | 0 | 0 | 0 | 0 | 0 | 0
23.05.2025¦10:42:43.941 | 0 | 0 | 0 | 0 | 0 | 0 | 0 | 0 | 0 | 0 | 0 | 0 | 0 | 0 | 0 | 0 | 0 | 0 | 0 | 0
23.05.2025¦10:42:44.941 | 0 | 0 | 0 | 0 | 0 | 0 | 0 | 0 | 0 | 0 | 0 | 0 | 0 | 0 | 0 | 0 | 0 | 0 | 0 | 0
23.05.2025¦10:42:45.941 | 0 | 0 | 0 | 0 | 0 | 0 | 0 | 0 | 0 | 0 | 0 | 0 | 0 | 0 | 0 | 0 | 0 | 0 | 0 | 0
23.05.2025¦10:42:46.941 | 0 | 0 | 0 | 0 | 0 | 0 | 0 | 0 | 0 | 0 | 0 | 0 | 0 | 0 | 0 | 0 | 0 | 0 | 0 | 0
23.05.2025¦10:42:47.941 | 0 | 0 | 0 | 0 | 0 | 0 | 0 | 0 | 0 | 0 | 0 | 0 | 0 | 0 | 0 | 0 | 0 | 0 | 0 | 0
23.05.2025¦10:42:48.940 | 0 | 0 | 0 | 0 | 0 | 0 | 0 | 0 | 0 | 0 | 0 | 0 | 0 | 0 | 0 | 0 | 0 | 0 | 0 | 0
| OekoSolve | OekoSolve | OekoSolve | OekoSolve | OekoSolve | OekoSolve | OekoSolve | OekoSolve | OekoSolve | OekoSolve | OekoSolve | OekoSolve | OekoSolve | OekoSolve | OekoSolve | OekoSolve | OekoSolve | OekoSolve | OekoSolve | OekoSolve
| EnMeter_Prec1 | EnMeter_Prec1 | EnMeter_Prec1 | EnMeter_Prec1 | EnMeter_Prec1 | EnMeter_Prec1 | EnMeter_Prec1 | EnMeter_Prec1 | EnMeter_Prec1 | EnMeter_Prec1 | EnMeter_Prec2 | EnMeter_Prec2 | EnMeter_Prec2 | EnMeter_Prec2 | EnMeter_Prec2 | EnMeter_Prec2 | EnMeter_Prec2 | EnMeter_Prec2 | EnMeter_Prec2 | EnMeter_Prec2
| Prec1 P:W | Prec1 WTotal:kWh | Prec1 WDay:kWh | Prec1 WMonth:kWh | Prec1 WYear:kWh | Prec1 State:0 no info available¦1 Off¦2 Startup¦3 Ready¦4 On¦5 Charge¦6 Discharge¦7 Batt Low or Full¦8 Batt Full¦9 Batt low¦10 Finished¦11 Island¦12 Waiting¦91 Maintenance¦99 ERROR | Prec1 Spec Signal | Prec1 V:kV | Prec1 I:mA | Prec1 Info:0 Bit0¦1 Bit1¦2 Bit2¦3 Bit3¦4 HS Ein¦5 Freigabe / Abdeckung vorhanden¦6 Temp. FÃ¼hler aktiv¦7 Temp. FÃ¼hler unterbrochen¦8 Bit8¦9 Bit9¦10 Bit10¦11 Bit11¦12 Bit12¦13 Bit13¦14 Bit14¦15 Bit15¦ | Prec2 P:W | Prec2 WTotal:kWh | Prec2 WDay:kWh | Prec2 WMonth:kWh | Prec2 WYear:kWh | Prec2 State:0 no info available¦1 Off¦2 Startup¦3 Ready¦4 On¦5 Charge¦6 Discharge¦7 Batt Low or Full¦8 Batt Full¦9 Batt low¦10 Finished¦11 Island¦12 Waiting¦91 Maintenance¦99 ERROR | Prec2 Spec Signal | Prec2 V:kV | Prec2 I:mA | Prec2 Info:0 Bit0¦1 Bit1¦2 Bit2¦3 Bit3¦4 HS Ein¦5 Freigabe / Abdeckung vorhanden¦6 Temp. FÃ¼hler aktiv¦7 Temp. FÃ¼hler unterbrochen¦8 Bit8¦9 Bit9¦10 Bit10¦11 Bit11¦12 Bit12¦13 Bit13¦14 Bit14¦15 Bit15¦
23.05.2025¦10:42:46.941 | 0 | 0 | 0 | 0 | 0 | 0 | 0 | 0 | 0 | 0 | 0 | 0 | 0 | 0 | 0 | 0 | 0 | 0 | 0 | 0
23.05.2025¦10:42:47.941 | 0 | 0 | 0 | 0 | 0 | 0 | 0 | 0 | 0 | 0 | 0 | 0 | 0 | 0 | 0 | 0 | 0 | 0 | 0 | 0
23.05.2025¦10:42:48.940 | 0 | 0 | 0 | 0 | 0 | 0 | 0 | 0 | 0 | 0 | 0 | 0 | 0 | 0 | 0 | 0 | 0 | 0 | 0 | 0
23.05.2025¦10:42:49.940 | 0 | 0 | 0 | 0 | 0 | 0 | 0 | 0 | 0 | 0 | 0 | 0 | 0 | 0 | 0 | 0 | 0 | 0 | 0 | 0
23.05.2025¦10:42:50.941 | 0 | 0 | 0 | 0 | 0 | 0 | 0 | 0 | 0 | 0 | 0 | 0 | 0 | 0 | 0 | 0 | 0 | 0 | 0 | 0
23.05.2025¦10:42:51.940 | 0 | 0 | 0 | 0 | 0 | 0 | 0 | 0 | 0 | 0 | 0 | 0 | 0 | 0 | 0 | 0 | 0 | 0 | 0 | 0
23.05.2025¦10:42:52.941 | 0 | 0 | 0 | 0 | 0 | 0 | 0 | 0 | 0 | 0 | 0 | 0 | 0 | 0 | 0 | 0 | 0 | 0 | 0 | 0
23.05.2025¦10:42:53.941 | 0 | 0 | 0 | 0 | 0 | 0 | 0 | 0 | 0 | 0 | 0 | 0 | 0 | 0 | 0 | 0 | 0 | 0 | 0 | 0
23.05.2025¦10:42:54.941 | 0 | 0 | 0 | 0 | 0 | 0 | 0 | 0 | 0 | 0 | 0 | 0 | 0 | 0 | 0 | 0 | 0 | 0 | 0 | 0
23.05.2025¦10:42:55.941 | 0 | 0 | 0 | 0 | 0 | 0 | 0 | 0 | 0 | 0 | 0 | 0 | 0 | 0 | 0 | 0 | 0 | 0 | 0 | 0
23.05.2025¦10:42:56.941 | 0 | 0 | 0 | 0 | 0 | 0 | 0 | 0 | 0 | 0 | 0 | 0 | 0 | 0 | 0 | 0 | 0 | 0 | 0 | 0
23.05.2025¦10:42:57.941 | 0 | 0 | 0 | 0 | 0 | 0 | 0 | 0 | 0 | 0 | 0 | 0 | 0 | 0 | 0 | 0 | 0 | 0 | 0 | 0
23.05.2025¦10:42:58.940 | 0 | 0 | 0 | 0 | 0 | 0 | 0 | 0 | 0 | 0 | 0 | 0 | 0 | 0 | 0 | 0 | 0 | 0 | 0 | 0
23.05.2025¦10:42:59.941 | 0 | 0 | 0 | 0 | 0 | 0 | 0 | 0 | 0 | 0 | 0 | 0 | 0 | 0 | 0 | 0 | 0 | 0 | 0 | 0
23.05.2025¦10:43:00.941 | 0 | 0 | 0 | 0 | 0 | 0 | 0 | 0 | 0 | 0 | 0 | 0 | 0 | 0 | 0 | 0 | 0 | 0 | 0 | 0
23.05.2025¦10:43:01.940 | 0 | 0 | 0 | 0 | 0 | 0 | 0 | 0 | 0 | 0 | 0 | 0 | 0 | 0 | 0 | 0 | 0 | 0 | 0 | 0
23.05.2025¦10:43:02.940 | 0 | 0 | 0 | 0 | 0 | 0 | 0 | 0 | 0 | 0 | 0 | 0 | 0 | 0 | 0 | 0 | 0 | 0 | 0 | 0
23.05.2025¦10:43:03.941 | 0 | 0 | 0 | 0 | 0 | 0 | 0 | 0 | 0 | 0 | 0 | 0 | 0 | 0 | 0 | 0 | 0 | 0 | 0 | 0
23.05.2025¦10:43:04.941 | 0 | 0 | 0 | 0 | 0 | 0 | 0 | 0 | 0 | 0 | 0 | 0 | 0 | 0 | 0 | 0 | 0 | 0 | 0 | 0
23.05.2025¦10:43:05.940 | 0 | 0 | 0 | 0 | 0 | 0 | 0 | 0 | 0 | 0 | 0 | 0 | 0 | 0 | 0 | 0 | 0 | 0 | 0 | 0
23.05.2025¦10:43:06.941 | 0 | 0 | 0 | 0 | 0 | 0 | 0 | 0 | 0 | 0 | 0 | 0 | 0 | 0 | 0 | 0 | 0 | 0 | 0 | 0
23.05.2025¦10:43:07.940 | 0 | 0 | 0 | 0 | 0 | 0 | 0 | 0 | 0 | 0 | 0 | 0 | 0 | 0 | 0 | 0 | 0 | 0 | 0 | 0
23.05.2025¦10:43:08.941 | 0 | 0 | 0 | 0 | 0 | 0 | 0 | 0 | 0 | 0 | 0 | 0 | 0 | 0 | 0 | 0 | 0 | 0 | 0 | 0
23.05.2025¦10:43:09.941 | 0 | 0 | 0 | 0 | 0 | 0 | 0 | 0 | 0 | 0 | 0 | 0 | 0 | 0 | 0 | 0 | 0 | 0 | 0 | 0
23.05.2025¦10:43:10.942 | 0 | 0 | 0 | 0 | 0 | 0 | 0 | 0 | 0 | 0 | 0 | 0 | 0 | 0 | 0 | 0 | 0 | 0 | 0 | 0
23.05.2025¦10:43:11.941 | 0 | 0 | 0 | 0 | 0 | 0 | 0 | 0 | 0 | 0 | 0 | 0 | 0 | 0 | 0 | 0 | 0 | 0 | 0 | 0
23.05.2025¦10:43:12.940 | 0 | 0 | 0 | 0 | 0 | 0 | 0 | 0 | 0 | 0 | 0 | 0 | 0 | 0 | 0 | 0 | 0 | 0 | 0 | 0
23.05.2025¦10:43:13.941 | 0 | 0 | 0 | 0 | 0 | 0 | 0 | 0 | 0 | 0 | 0 | 0 | 0 | 0 | 0 | 0 | 0 | 0 | 0 | 0
23.05.2025¦10:43:14.940 | 0 | 0 | 0 | 0 | 0 | 0 | 0 | 0 | 0 | 0 | 0 | 0 | 0 | 0 | 0 | 0 | 0 | 0 | 0 | 0
23.05.2025¦10:43:15.941 | 0 | 0 | 0 | 0 | 0 | 0 | 0 | 0 | 0 | 0 | 0 | 0 | 0 | 0 | 0 | 0 | 0 | 0 | 0 | 0
23.05.2025¦10:43:16.940 | 0 | 0 | 0 | 0 | 0 | 0 | 0 | 0 | 0 | 0 | 0 | 0 | 0 | 0 | 0 | 0 | 0 | 0 | 0 | 0
23.05.2025¦10:43:17.941 | 0 | 0 | 0 | 0 | 0 | 0 | 0 | 0 | 0 | 0 | 0 | 0 | 0 | 0 | 0 | 0 | 0 | 0 | 0 | 0
23.05.2025¦10:43:18.941 | 0 | 0 | 0 | 0 | 0 | 0 | 0 | 0 | 0 | 0 | 0 | 0 | 0 | 0 | 0 | 0 | 0 | 0 | 0 | 0
| OekoSolve | OekoSolve | OekoSolve | OekoSolve | OekoSolve | OekoSolve | OekoSolve | OekoSolve | OekoSolve | OekoSolve | OekoSolve | OekoSolve | OekoSolve | OekoSolve | OekoSolve | OekoSolve | OekoSolve | OekoSolve | OekoSolve | OekoSolve
| EnMeter_Prec1 | EnMeter_Prec1 | EnMeter_Prec1 | EnMeter_Prec1 | EnMeter_Prec1 | EnMeter_Prec1 | EnMeter_Prec1 | EnMeter_Prec1 | EnMeter_Prec1 | EnMeter_Prec1 | EnMeter_Prec2 | EnMeter_Prec2 | EnMeter_Prec2 | EnMeter_Prec2 | EnMeter_Prec2 | EnMeter_Prec2 | EnMeter_Prec2 | EnMeter_Prec2 | EnMeter_Prec2 | EnMeter_Prec2
| Prec1 P:W | Prec1 WTotal:kWh | Prec1 WDay:kWh | Prec1 WMonth:kWh | Prec1 WYear:kWh | Prec1 State:0 no info available¦1 Off¦2 Startup¦3 Ready¦4 On¦5 Charge¦6 Discharge¦7 Batt Low or Full¦8 Batt Full¦9 Batt low¦10 Finished¦11 Island¦12 Waiting¦91 Maintenance¦99 ERROR | Prec1 Spec Signal | Prec1 V:kV | Prec1 I:mA | Prec1 Info:0 Bit0¦1 Bit1¦2 Bit2¦3 Bit3¦4 HS Ein¦5 Freigabe / Abdeckung vorhanden¦6 Temp. FÃ¼hler aktiv¦7 Temp. FÃ¼hler unterbrochen¦8 Bit8¦9 Bit9¦10 Bit10¦11 Bit11¦12 Bit12¦13 Bit13¦14 Bit14¦15 Bit15¦ | Prec2 P:W | Prec2 WTotal:kWh | Prec2 WDay:kWh | Prec2 WMonth:kWh | Prec2 WYear:kWh | Prec2 State:0 no info available¦1 Off¦2 Startup¦3 Ready¦4 On¦5 Charge¦6 Discharge¦7 Batt Low or Full¦8 Batt Full¦9 Batt low¦10 Finished¦11 Island¦12 Waiting¦91 Maintenance¦99 ERROR | Prec2 Spec Signal | Prec2 V:kV | Prec2 I:mA | Prec2 Info:0 Bit0¦1 Bit1¦2 Bit2¦3 Bit3¦4 HS Ein¦5 Freigabe / Abdeckung vorhanden¦6 Temp. FÃ¼hler aktiv¦7 Temp. FÃ¼hler unterbrochen¦8 Bit8¦9 Bit9¦10 Bit10¦11 Bit11¦12 Bit12¦13 Bit13¦14 Bit14¦15 Bit15¦
23.05.2025¦10:43:46.941 | 0 | 0 | 0 | 0 | 0 | 0 | 0 | 0 | 0 | 0 | 0 | 0 | 0 | 0 | 0 | 0 | 0 | 0 | 0 | 0
23.05.2025¦10:43:47.940 | 0 | 0 | 0 | 0 | 0 | 0 | 0 | 0 | 0 | 0 | 0 | 0 | 0 | 0 | 0 | 0 | 0 | 0 | 0 | 0
23.05.2025¦10:43:48.941 | 0 | 0 | 0 | 0 | 0 | 0 | 0 | 0 | 0 | 0 | 0 | 0 | 0 | 0 | 0 | 0 | 0 | 0 | 0 | 0
| OekoSolve | OekoSolve | OekoSolve | OekoSolve | OekoSolve | OekoSolve | OekoSolve | OekoSolve | OekoSolve | OekoSolve | OekoSolve | OekoSolve | OekoSolve | OekoSolve | OekoSolve | OekoSolve | OekoSolve | OekoSolve | OekoSolve | OekoSolve
| EnMeter_Prec1 | EnMeter_Prec1 | EnMeter_Prec1 | EnMeter_Prec1 | EnMeter_Prec1 | EnMeter_Prec1 | EnMeter_Prec1 | EnMeter_Prec1 | EnMeter_Prec1 | EnMeter_Prec1 | EnMeter_Prec2 | EnMeter_Prec2 | EnMeter_Prec2 | EnMeter_Prec2 | EnMeter_Prec2 | EnMeter_Prec2 | EnMeter_Prec2 | EnMeter_Prec2 | EnMeter_Prec2 | EnMeter_Prec2
| Prec1 P:W | Prec1 WTotal:kWh | Prec1 WDay:kWh | Prec1 WMonth:kWh | Prec1 WYear:kWh | Prec1 State:0 no info available¦1 Off¦2 Startup¦3 Ready¦4 On¦5 Charge¦6 Discharge¦7 Batt Low or Full¦8 Batt Full¦9 Batt low¦10 Finished¦11 Island¦12 Waiting¦91 Maintenance¦99 ERROR | Prec1 Spec Signal | Prec1 V:kV | Prec1 I:mA | Prec1 Info:0 Bit0¦1 Bit1¦2 Bit2¦3 Bit3¦4 HS Ein¦5 Freigabe / Abdeckung vorhanden¦6 Temp. FÃ¼hler aktiv¦7 Temp. FÃ¼hler unterbrochen¦8 Bit8¦9 Bit9¦10 Bit10¦11 Bit11¦12 Bit12¦13 Bit13¦14 Bit14¦15 Bit15¦ | Prec2 P:W | Prec2 WTotal:kWh | Prec2 WDay:kWh | Prec2 WMonth:kWh | Prec2 WYear:kWh | Prec2 State:0 no info available¦1 Off¦2 Startup¦3 Ready¦4 On¦5 Charge¦6 Discharge¦7 Batt Low or Full¦8 Batt Full¦9 Batt low¦10 Finished¦11 Island¦12 Waiting¦91 Maintenance¦99 ERROR | Prec2 Spec Signal | Prec2 V:kV | Prec2 I:mA | Prec2 Info:0 Bit0¦1 Bit1¦2 Bit2¦3 Bit3¦4 HS Ein¦5 Freigabe / Abdeckung vorhanden¦6 Temp. FÃ¼hler aktiv¦7 Temp. FÃ¼hler unterbrochen¦8 Bit8¦9 Bit9¦10 Bit10¦11 Bit11¦12 Bit12¦13 Bit13¦14 Bit14¦15 Bit15¦
| OekoSolve | OekoSolve | OekoSolve | OekoSolve | OekoSolve | OekoSolve | OekoSolve | OekoSolve | OekoSolve | OekoSolve | OekoSolve | OekoSolve | OekoSolve | OekoSolve | OekoSolve | OekoSolve | OekoSolve | OekoSolve | OekoSolve | OekoSolve
| EnMeter_Prec1 | EnMeter_Prec1 | EnMeter_Prec1 | EnMeter_Prec1 | EnMeter_Prec1 | EnMeter_Prec1 | EnMeter_Prec1 | EnMeter_Prec1 | EnMeter_Prec1 | EnMeter_Prec1 | EnMeter_Prec2 | EnMeter_Prec2 | EnMeter_Prec2 | EnMeter_Prec2 | EnMeter_Prec2 | EnMeter_Prec2 | EnMeter_Prec2 | EnMeter_Prec2 | EnMeter_Prec2 | EnMeter_Prec2
| Prec1 P:W | Prec1 WTotal:kWh | Prec1 WDay:kWh | Prec1 WMonth:kWh | Prec1 WYear:kWh | Prec1 State:0 no info available¦1 Off¦2 Startup¦3 Ready¦4 On¦5 Charge¦6 Discharge¦7 Batt Low or Full¦8 Batt Full¦9 Batt low¦10 Finished¦11 Island¦12 Waiting¦91 Maintenance¦99 ERROR | Prec1 Spec Signal | Prec1 V:kV | Prec1 I:mA | Prec1 Info:0 Bit0¦1 Bit1¦2 Bit2¦3 Bit3¦4 HS Ein¦5 Freigabe / Abdeckung vorhanden¦6 Temp. FÃ¼hler aktiv¦7 Temp. FÃ¼hler unterbrochen¦8 Bit8¦9 Bit9¦10 Bit10¦11 Bit11¦12 Bit12¦13 Bit13¦14 Bit14¦15 Bit15¦ | Prec2 P:W | Prec2 WTotal:kWh | Prec2 WDay:kWh | Prec2 WMonth:kWh | Prec2 WYear:kWh | Prec2 State:0 no info available¦1 Off¦2 Startup¦3 Ready¦4 On¦5 Charge¦6 Discharge¦7 Batt Low or Full¦8 Batt Full¦9 Batt low¦10 Finished¦11 Island¦12 Waiting¦91 Maintenance¦99 ERROR | Prec2 Spec Signal | Prec2 V:kV | Prec2 I:mA | Prec2 Info:0 Bit0¦1 Bit1¦2 Bit2¦3 Bit3¦4 HS Ein¦5 Freigabe / Abdeckung vorhanden¦6 Temp. FÃ¼hler aktiv¦7 Temp. FÃ¼hler unterbrochen¦8 Bit8¦9 Bit9¦10 Bit10¦11 Bit11¦12 Bit12¦13 Bit13¦14 Bit14¦15 Bit15¦
23.05.2025¦10:44:22.940 | 0 | 0 | 0 | 0 | 0 | 0 | 0 | 0 | 0 | 0 | 0 | 0 | 0 | 0 | 0 | 0 | 0 | 0 | 0 | 0
23.05.2025¦10:44:23.940 | 0 | 0 | 0 | 0 | 0 | 0 | 0 | 0 | 0 | 0 | 0 | 0 | 0 | 0 | 0 | 0 | 0 | 0 | 0 | 0
23.05.2025¦10:44:24.940 | 0 | 0 | 0 | 0 | 0 | 0 | 0 | 0 | 0 | 0 | 0 | 0 | 0 | 0 | 0 | 0 | 0 | 0 | 0 | 0
23.05.2025¦10:44:25.941 | 0 | 0 | 0 | 0 | 0 | 0 | 0 | 0 | 0 | 0 | 0 | 0 | 0 | 0 | 0 | 0 | 0 | 0 | 0 | 0
23.05.2025¦10:44:26.940 | 0 | 0 | 0 | 0 | 0 | 0 | 0 | 0 | 0 | 0 | 0 | 0 | 0 | 0 | 0 | 0 | 0 | 0 | 0 | 0
23.05.2025¦10:44:27.940 | 0 | 0 | 0 | 0 | 0 | 0 | 0 | 0 | 0 | 0 | 0 | 0 | 0 | 0 | 0 | 0 | 0 | 0 | 0 | 0
23.05.2025¦10:44:28.941 | 0 | 0 | 0 | 0 | 0 | 0 | 0 | 0 | 0 | 0 | 0 | 0 | 0 | 0 | 0 | 0 | 0 | 0 | 0 | 0
23.05.2025¦10:44:29.941 | 0 | 0 | 0 | 0 | 0 | 0 | 0 | 0 | 0 | 0 | 0 | 0 | 0 | 0 | 0 | 0 | 0 | 0 | 0 | 0
23.05.2025¦10:44:30.940 | 0 | 0 | 0 | 0 | 0 | 0 | 0 | 0 | 0 | 0 | 0 | 0 | 0 | 0 | 0 | 0 | 0 | 0 | 0 | 0
23.05.2025¦10:44:31.941 | 0 | 0 | 0 | 0 | 0 | 0 | 0 | 0 | 0 | 0 | 0 | 0 | 0 | 0 | 0 | 0 | 0 | 0 | 0 | 0
23.05.2025¦10:44:32.940 | 0 | 0 | 0 | 0 | 0 | 0 | 0 | 0 | 0 | 0 | 0 | 0 | 0 | 0 | 0 | 0 | 0 | 0 | 0 | 0
23.05.2025¦10:44:33.940 | 0 | 0 | 0 | 0 | 0 | 0 | 0 | 0 | 0 | 0 | 0 | 0 | 0 | 0 | 0 | 0 | 0 | 0 | 0 | 0
23.05.2025¦10:44:34.941 | 0 | 0 | 0 | 0 | 0 | 0 | 0 | 0 | 0 | 0 | 0 | 0 | 0 | 0 | 0 | 0 | 0 | 0 | 0 | 0
23.05.2025¦10:44:35.940 | 0 | 0 | 0 | 0 | 0 | 0 | 0 | 0 | 0 | 0 | 0 | 0 | 0 | 0 | 0 | 0 | 0 | 0 | 0 | 0
23.05.2025¦10:44:36.941 | 0 | 0 | 0 | 0 | 0 | 0 | 0 | 0 | 0 | 0 | 0 | 0 | 0 | 0 | 0 | 0 | 0 | 0 | 0 | 0
23.05.2025¦10:44:37.941 | 0 | 0 | 0 | 0 | 0 | 0 | 0 | 0 | 0 | 0 | 0 | 0 | 0 | 0 | 0 | 0 | 0 | 0 | 0 | 0
23.05.2025¦10:44:38.941 | 0 | 0 | 0 | 0 | 0 | 0 | 0 | 0 | 0 | 0 | 0 | 0 | 0 | 0 | 0 | 0 | 0 | 0 | 0 | 0
23.05.2025¦10:44:39.942 | 0 | 0 | 0 | 0 | 0 | 0 | 0 | 0 | 0 | 0 | 0 | 0 | 0 | 0 | 0 | 0 | 0 | 0 | 0 | 0
23.05.2025¦10:44:40.940 | 0 | 0 | 0 | 0 | 0 | 0 | 0 | 0 | 0 | 0 | 0 | 0 | 0 | 0 | 0 | 0 | 0 | 0 | 0 | 0
23.05.2025¦10:44:41.941 | 0 | 0 | 0 | 0 | 0 | 0 | 0 | 0 | 0 | 0 | 0 | 0 | 0 | 0 | 0 | 0 | 0 | 0 | 0 | 0
23.05.2025¦10:44:42.941 | 0 | 0 | 0 | 0 | 0 | 0 | 0 | 0 | 0 | 0 | 0 | 0 | 0 | 0 | 0 | 0 | 0 | 0 | 0 | 0
23.05.2025¦10:44:43.941 | 0 | 0 | 0 | 0 | 0 | 0 | 0 | 0 | 0 | 0 | 0 | 0 | 0 | 0 | 0 | 0 | 0 | 0 | 0 | 0
23.05.2025¦10:44:44.940 | 0 | 0 | 0 | 0 | 0 | 0 | 0 | 0 | 0 | 0 | 0 | 0 | 0 | 0 | 0 | 0 | 0 | 0 | 0 | 0
23.05.2025¦10:44:45.941 | 0 | 0 | 0 | 0 | 0 | 0 | 0 | 0 | 0 | 0 | 0 | 0 | 0 | 0 | 0 | 0 | 0 | 0 | 0 | 0
23.05.2025¦10:44:46.941 | 0 | 0 | 0 | 0 | 0 | 0 | 0 | 0 | 0 | 0 | 0 | 0 | 0 | 0 | 0 | 0 | 0 | 0 | 0 | 0
23.05.2025¦10:44:47.941 | 0 | 0 | 0 | 0 | 0 | 0 | 0 | 0 | 0 | 0 | 0 | 0 | 0 | 0 | 0 | 0 | 0 | 0 | 0 | 0
23.05.2025¦10:44:48.940 | 0 | 0 | 0 | 0 | 0 | 0 | 0 | 0 | 0 | 0 | 0 | 0 | 0 | 0 | 0 | 0 | 0 | 0 | 0 | 0
| OekoSolve | OekoSolve | OekoSolve | OekoSolve | OekoSolve | OekoSolve | OekoSolve | OekoSolve | OekoSolve | OekoSolve | OekoSolve | OekoSolve | OekoSolve | OekoSolve | OekoSolve | OekoSolve | OekoSolve | OekoSolve | OekoSolve | OekoSolve
| EnMeter_Prec1 | EnMeter_Prec1 | EnMeter_Prec1 | EnMeter_Prec1 | EnMeter_Prec1 | EnMeter_Prec1 | EnMeter_Prec1 | EnMeter_Prec1 | EnMeter_Prec1 | EnMeter_Prec1 | EnMeter_Prec2 | EnMeter_Prec2 | EnMeter_Prec2 | EnMeter_Prec2 | EnMeter_Prec2 | EnMeter_Prec2 | EnMeter_Prec2 | EnMeter_Prec2 | EnMeter_Prec2 | EnMeter_Prec2
| Prec1 P:W | Prec1 WTotal:kWh | Prec1 WDay:kWh | Prec1 WMonth:kWh | Prec1 WYear:kWh | Prec1 State:0 no info available¦1 Off¦2 Startup¦3 Ready¦4 On¦5 Charge¦6 Discharge¦7 Batt Low or Full¦8 Batt Full¦9 Batt low¦10 Finished¦11 Island¦12 Waiting¦91 Maintenance¦99 ERROR | Prec1 Spec Signal | Prec1 V:kV | Prec1 I:mA | Prec1 Info:0 Bit0¦1 Bit1¦2 Bit2¦3 Bit3¦4 HS Ein¦5 Freigabe / Abdeckung vorhanden¦6 Temp. FÃ¼hler aktiv¦7 Temp. FÃ¼hler unterbrochen¦8 Bit8¦9 Bit9¦10 Bit10¦11 Bit11¦12 Bit12¦13 Bit13¦14 Bit14¦15 Bit15¦ | Prec2 P:W | Prec2 WTotal:kWh | Prec2 WDay:kWh | Prec2 WMonth:kWh | Prec2 WYear:kWh | Prec2 State:0 no info available¦1 Off¦2 Startup¦3 Ready¦4 On¦5 Charge¦6 Discharge¦7 Batt Low or Full¦8 Batt Full¦9 Batt low¦10 Finished¦11 Island¦12 Waiting¦91 Maintenance¦99 ERROR | Prec2 Spec Signal | Prec2 V:kV | Prec2 I:mA | Prec2 Info:0 Bit0¦1 Bit1¦2 Bit2¦3 Bit3¦4 HS Ein¦5 Freigabe / Abdeckung vorhanden¦6 Temp. FÃ¼hler aktiv¦7 Temp. FÃ¼hler unterbrochen¦8 Bit8¦9 Bit9¦10 Bit10¦11 Bit11¦12 Bit12¦13 Bit13¦14 Bit14¦15 Bit15¦
23.05.2025¦10:44:22.940 | 0 | 0 | 0 | 0 | 0 | 0 | 0 | 0 | 0 | 0 | 0 | 0 | 0 | 0 | 0 | 0 | 0 | 0 | 0 | 0
23.05.2025¦10:44:23.940 | 0 | 0 | 0 | 0 | 0 | 0 | 0 | 0 | 0 | 0 | 0 | 0 | 0 | 0 | 0 | 0 | 0 | 0 | 0 | 0
23.05.2025¦10:44:24.940 | 0 | 0 | 0 | 0 | 0 | 0 | 0 | 0 | 0 | 0 | 0 | 0 | 0 | 0 | 0 | 0 | 0 | 0 | 0 | 0
23.05.2025¦10:44:25.941 | 0 | 0 | 0 | 0 | 0 | 0 | 0 | 0 | 0 | 0 | 0 | 0 | 0 | 0 | 0 | 0 | 0 | 0 | 0 | 0
23.05.2025¦10:44:26.940 | 0 | 0 | 0 | 0 | 0 | 0 | 0 | 0 | 0 | 0 | 0 | 0 | 0 | 0 | 0 | 0 | 0 | 0 | 0 | 0
23.05.2025¦10:44:27.940 | 0 | 0 | 0 | 0 | 0 | 0 | 0 | 0 | 0 | 0 | 0 | 0 | 0 | 0 | 0 | 0 | 0 | 0 | 0 | 0
23.05.2025¦10:44:28.941 | 0 | 0 | 0 | 0 | 0 | 0 | 0 | 0 | 0 | 0 | 0 | 0 | 0 | 0 | 0 | 0 | 0 | 0 | 0 | 0
23.05.2025¦10:44:29.941 | 0 | 0 | 0 | 0 | 0 | 0 | 0 | 0 | 0 | 0 | 0 | 0 | 0 | 0 | 0 | 0 | 0 | 0 | 0 | 0
23.05.2025¦10:44:30.940 | 0 | 0 | 0 | 0 | 0 | 0 | 0 | 0 | 0 | 0 | 0 | 0 | 0 | 0 | 0 | 0 | 0 | 0 | 0 | 0
23.05.2025¦10:44:31.941 | 0 | 0 | 0 | 0 | 0 | 0 | 0 | 0 | 0 | 0 | 0 | 0 | 0 | 0 | 0 | 0 | 0 | 0 | 0 | 0
23.05.2025¦10:44:32.940 | 0 | 0 | 0 | 0 | 0 | 0 | 0 | 0 | 0 | 0 | 0 | 0 | 0 | 0 | 0 | 0 | 0 | 0 | 0 | 0
23.05.2025¦10:44:33.940 | 0 | 0 | 0 | 0 | 0 | 0 | 0 | 0 | 0 | 0 | 0 | 0 | 0 | 0 | 0 | 0 | 0 | 0 | 0 | 0
23.05.2025¦10:44:34.941 | 0 | 0 | 0 | 0 | 0 | 0 | 0 | 0 | 0 | 0 | 0 | 0 | 0 | 0 | 0 | 0 | 0 | 0 | 0 | 0
23.05.2025¦10:44:35.940 | 0 | 0 | 0 | 0 | 0 | 0 | 0 | 0 | 0 | 0 | 0 | 0 | 0 | 0 | 0 | 0 | 0 | 0 | 0 | 0
23.05.2025¦10:44:36.941 | 0 | 0 | 0 | 0 | 0 | 0 | 0 | 0 | 0 | 0 | 0 | 0 | 0 | 0 | 0 | 0 | 0 | 0 | 0 | 0
23.05.2025¦10:44:37.941 | 0 | 0 | 0 | 0 | 0 | 0 | 0 | 0 | 0 | 0 | 0 | 0 | 0 | 0 | 0 | 0 | 0 | 0 | 0 | 0
23.05.2025¦10:44:38.941 | 0 | 0 | 0 | 0 | 0 | 0 | 0 | 0 | 0 | 0 | 0 | 0 | 0 | 0 | 0 | 0 | 0 | 0 | 0 | 0
23.05.2025¦10:44:39.942 | 0 | 0 | 0 | 0 | 0 | 0 | 0 | 0 | 0 | 0 | 0 | 0 | 0 | 0 | 0 | 0 | 0 | 0 | 0 | 0
23.05.2025¦10:44:40.940 | 0 | 0 | 0 | 0 | 0 | 0 | 0 | 0 | 0 | 0 | 0 | 0 | 0 | 0 | 0 | 0 | 0 | 0 | 0 | 0
23.05.2025¦10:44:41.941 | 0 | 0 | 0 | 0 | 0 | 0 | 0 | 0 | 0 | 0 | 0 | 0 | 0 | 0 | 0 | 0 | 0 | 0 | 0 | 0
23.05.2025¦10:44:42.941 | 0 | 0 | 0 | 0 | 0 | 0 | 0 | 0 | 0 | 0 | 0 | 0 | 0 | 0 | 0 | 0 | 0 | 0 | 0 | 0
23.05.2025¦10:44:43.941 | 0 | 0 | 0 | 0 | 0 | 0 | 0 | 0 | 0 | 0 | 0 | 0 | 0 | 0 | 0 | 0 | 0 | 0 | 0 | 0
23.05.2025¦10:44:44.940 | 0 | 0 | 0 | 0 | 0 | 0 | 0 | 0 | 0 | 0 | 0 | 0 | 0 | 0 | 0 | 0 | 0 | 0 | 0 | 0
23.05.2025¦10:44:45.941 | 0 | 0 | 0 | 0 | 0 | 0 | 0 | 0 | 0 | 0 | 0 | 0 | 0 | 0 | 0 | 0 | 0 | 0 | 0 | 0
23.05.2025¦10:44:46.941 | 0 | 0 | 0 | 0 | 0 | 0 | 0 | 0 | 0 | 0 | 0 | 0 | 0 | 0 | 0 | 0 | 0 | 0 | 0 | 0
23.05.2025¦10:44:47.941 | 0 | 0 | 0 | 0 | 0 | 0 | 0 | 0 | 0 | 0 | 0 | 0 | 0 | 0 | 0 | 0 | 0 | 0 | 0 | 0
23.05.2025¦10:44:48.940 | 0 | 0 | 0 | 0 | 0 | 0 | 0 | 0 | 0 | 0 | 0 | 0 | 0 | 0 | 0 | 0 | 0 | 0 | 0 | 0
23.05.2025¦10:44:49.941 | 0 | 0 | 0 | 0 | 0 | 0 | 0 | 0 | 0 | 0 | 0 | 0 | 0 | 0 | 0 | 0 | 0 | 0 | 0 | 0
23.05.2025¦10:44:50.941 | 0 | 0 | 0 | 0 | 0 | 0 | 0 | 0 | 0 | 0 | 0 | 0 | 0 | 0 | 0 | 0 | 0 | 0 | 0 | 0
23.05.2025¦10:44:51.940 | 0 | 0 | 0 | 0 | 0 | 0 | 0 | 0 | 0 | 0 | 0 | 0 | 0 | 0 | 0 | 0 | 0 | 0 | 0 | 0
23.05.2025¦10:44:52.941 | 0 | 0 | 0 | 0 | 0 | 0 | 0 | 0 | 0 | 0 | 0 | 0 | 0 | 0 | 0 | 0 | 0 | 0 | 0 | 0
23.05.2025¦10:44:53.941 | 0 | 0 | 0 | 0 | 0 | 0 | 0 | 0 | 0 | 0 | 0 | 0 | 0 | 0 | 0 | 0 | 0 | 0 | 0 | 0
23.05.2025¦10:44:54.941 | 0 | 0 | 0 | 0 | 0 | 0 | 0 | 0 | 0 | 0 | 0 | 0 | 0 | 0 | 0 | 0 | 0 | 0 | 0 | 0
23.05.2025¦10:44:55.942 | 0 | 0 | 0 | 0 | 0 | 0 | 0 | 0 | 0 | 0 | 0 | 0 | 0 | 0 | 0 | 0 | 0 | 0 | 0 | 0
23.05.2025¦10:44:56.941 | 0 | 0 | 0 | 0 | 0 | 0 | 0 | 0 | 0 | 0 | 0 | 0 | 0 | 0 | 0 | 0 | 0 | 0 | 0 | 0
23.05.2025¦10:44:57.941 | 0 | 0 | 0 | 0 | 0 | 0 | 0 | 0 | 0 | 0 | 0 | 0 | 0 | 0 | 0 | 0 | 0 | 0 | 0 | 0
23.05.2025¦10:44:58.941 | 0 | 0 | 0 | 0 | 0 | 0 | 0 | 0 | 0 | 0 | 0 | 0 | 0 | 0 | 0 | 0 | 0 | 0 | 0 | 0
23.05.2025¦10:44:59.942 | 0 | 0 | 0 | 0 | 0 | 0 | 0 | 0 | 0 | 0 | 0 | 0 | 0 | 0 | 0 | 0 | 0 | 0 | 0 | 0
23.05.2025¦10:45:00.941 | 0 | 0 | 0 | 0 | 0 | 0 | 0 | 0 | 0 | 0 | 0 | 0 | 0 | 0 | 0 | 0 | 0 | 0 | 0 | 0
23.05.2025¦10:45:01.941 | 0 | 0 | 0 | 0 | 0 | 0 | 0 | 0 | 0 | 0 | 0 | 0 | 0 | 0 | 0 | 0 | 0 | 0 | 0 | 0
23.05.2025¦10:45:02.941 | 0 | 0 | 0 | 0 | 0 | 0 | 0 | 0 | 0 | 0 | 0 | 0 | 0 | 0 | 0 | 0 | 0 | 0 | 0 | 0
23.05.2025¦10:45:03.941 | 0 | 0 | 0 | 0 | 0 | 0 | 0 | 0 | 0 | 0 | 0 | 0 | 0 | 0 | 0 | 0 | 0 | 0 | 0 | 0
23.05.2025¦10:45:04.940 | 0 | 0 | 0 | 0 | 0 | 0 | 0 | 0 | 0 | 0 | 0 | 0 | 0 | 0 | 0 | 0 | 0 | 0 | 0 | 0
23.05.2025¦10:45:05.941 | 0 | 0 | 0 | 0 | 0 | 0 | 0 | 0 | 0 | 0 | 0 | 0 | 0 | 0 | 0 | 0 | 0 | 0 | 0 | 0
23.05.2025¦10:45:06.942 | 0 | 0 | 0 | 0 | 0 | 0 | 0 | 0 | 0 | 0 | 0 | 0 | 0 | 0 | 0 | 0 | 0 | 0 | 0 | 0
23.05.2025¦10:45:07.940 | 0 | 0 | 0 | 0 | 0 | 0 | 0 | 0 | 0 | 0 | 0 | 0 | 0 | 0 | 0 | 0 | 0 | 0 | 0 | 0
23.05.2025¦10:45:08.941 | 0 | 0 | 0 | 0 | 0 | 0 | 0 | 0 | 0 | 0 | 0 | 0 | 0 | 0 | 0 | 0 | 0 | 0 | 0 | 0
23.05.2025¦10:45:09.941 | 0 | 0 | 0 | 0 | 0 | 0 | 0 | 0 | 0 | 0 | 0 | 0 | 0 | 0 | 0 | 0 | 0 | 0 | 0 | 0
23.05.2025¦10:45:10.941 | 0 | 0 | 0 | 0 | 0 | 0 | 0 | 0 | 0 | 0 | 0 | 0 | 0 | 0 | 0 | 0 | 0 | 0 | 0 | 0
23.05.2025¦10:45:11.941 | 0 | 0 | 0 | 0 | 0 | 0 | 0 | 0 | 0 | 0 | 0 | 0 | 0 | 0 | 0 | 0 | 0 | 0 | 0 | 0
23.05.2025¦10:45:12.940 | 0 | 0 | 0 | 0 | 0 | 0 | 0 | 0 | 0 | 0 | 0 | 0 | 0 | 0 | 0 | 0 | 0 | 0 | 0 | 0
23.05.2025¦10:45:13.941 | 0 | 0 | 0 | 0 | 0 | 0 | 0 | 0 | 0 | 0 | 0 | 0 | 0 | 0 | 0 | 0 | 0 | 0 | 0 | 0
23.05.2025¦10:45:14.940 | 0 | 0 | 0 | 0 | 0 | 0 | 0 | 0 | 0 | 0 | 0 | 0 | 0 | 0 | 0 | 0 | 0 | 0 | 0 | 0
23.05.2025¦10:45:15.941 | 0 | 0 | 0 | 0 | 0 | 0 | 0 | 0 | 0 | 0 | 0 | 0 | 0 | 0 | 0 | 0 | 0 | 0 | 0 | 0
23.05.2025¦10:45:16.941 | 0 | 0 | 0 | 0 | 0 | 0 | 0 | 0 | 0 | 0 | 0 | 0 | 0 | 0 | 0 | 0 | 0 | 0 | 0 | 0
23.05.2025¦10:45:17.941 | 0 | 0 | 0 | 0 | 0 | 0 | 0 | 0 | 0 | 0 | 0 | 0 | 0 | 0 | 0 | 0 | 0 | 0 | 0 | 0
23.05.2025¦10:45:18.940 | 0 | 0 | 0 | 0 | 0 | 0 | 0 | 0 | 0 | 0 | 0 | 0 | 0 | 0 | 0 | 0 | 0 | 0 | 0 | 0
| OekoSolve | OekoSolve | OekoSolve | OekoSolve | OekoSolve | OekoSolve | OekoSolve | OekoSolve | OekoSolve | OekoSolve | OekoSolve | OekoSolve | OekoSolve | OekoSolve | OekoSolve | OekoSolve | OekoSolve | OekoSolve | OekoSolve | OekoSolve
| EnMeter_Prec1 | EnMeter_Prec1 | EnMeter_Prec1 | EnMeter_Prec1 | EnMeter_Prec1 | EnMeter_Prec1 | EnMeter_Prec1 | EnMeter_Prec1 | EnMeter_Prec1 | EnMeter_Prec1 | EnMeter_Prec2 | EnMeter_Prec2 | EnMeter_Prec2 | EnMeter_Prec2 | EnMeter_Prec2 | EnMeter_Prec2 | EnMeter_Prec2 | EnMeter_Prec2 | EnMeter_Prec2 | EnMeter_Prec2
| Prec1 P:W | Prec1 WTotal:kWh | Prec1 WDay:kWh | Prec1 WMonth:kWh | Prec1 WYear:kWh | Prec1 State:0 no info available¦1 Off¦2 Startup¦3 Ready¦4 On¦5 Charge¦6 Discharge¦7 Batt Low or Full¦8 Batt Full¦9 Batt low¦10 Finished¦11 Island¦12 Waiting¦91 Maintenance¦99 ERROR | Prec1 Spec Signal | Prec1 V:kV | Prec1 I:mA | Prec1 Info:0 Bit0¦1 Bit1¦2 Bit2¦3 Bit3¦4 HS Ein¦5 Freigabe / Abdeckung vorhanden¦6 Temp. FÃ¼hler aktiv¦7 Temp. FÃ¼hler unterbrochen¦8 Bit8¦9 Bit9¦10 Bit10¦11 Bit11¦12 Bit12¦13 Bit13¦14 Bit14¦15 Bit15¦ | Prec2 P:W | Prec2 WTotal:kWh | Prec2 WDay:kWh | Prec2 WMonth:kWh | Prec2 WYear:kWh | Prec2 State:0 no info available¦1 Off¦2 Startup¦3 Ready¦4 On¦5 Charge¦6 Discharge¦7 Batt Low or Full¦8 Batt Full¦9 Batt low¦10 Finished¦11 Island¦12 Waiting¦91 Maintenance¦99 ERROR | Prec2 Spec Signal | Prec2 V:kV | Prec2 I:mA | Prec2 Info:0 Bit0¦1 Bit1¦2 Bit2¦3 Bit3¦4 HS Ein¦5 Freigabe / Abdeckung vorhanden¦6 Temp. FÃ¼hler aktiv¦7 Temp. FÃ¼hler unterbrochen¦8 Bit8¦9 Bit9¦10 Bit10¦11 Bit11¦12 Bit12¦13 Bit13¦14 Bit14¦15 Bit15¦
23.05.2025¦10:44:49.941 | 0 | 0 | 0 | 0 | 0 | 0 | 0 | 0 | 0 | 0 | 0 | 0 | 0 | 0 | 0 | 0 | 0 | 0 | 0 | 0
23.05.2025¦10:44:50.941 | 0 | 0 | 0 | 0 | 0 | 0 | 0 | 0 | 0 | 0 | 0 | 0 | 0 | 0 | 0 | 0 | 0 | 0 | 0 | 0
23.05.2025¦10:44:51.940 | 0 | 0 | 0 | 0 | 0 | 0 | 0 | 0 | 0 | 0 | 0 | 0 | 0 | 0 | 0 | 0 | 0 | 0 | 0 | 0
23.05.2025¦10:44:52.941 | 0 | 0 | 0 | 0 | 0 | 0 | 0 | 0 | 0 | 0 | 0 | 0 | 0 | 0 | 0 | 0 | 0 | 0 | 0 | 0
23.05.2025¦10:44:53.941 | 0 | 0 | 0 | 0 | 0 | 0 | 0 | 0 | 0 | 0 | 0 | 0 | 0 | 0 | 0 | 0 | 0 | 0 | 0 | 0
23.05.2025¦10:44:54.941 | 0 | 0 | 0 | 0 | 0 | 0 | 0 | 0 | 0 | 0 | 0 | 0 | 0 | 0 | 0 | 0 | 0 | 0 | 0 | 0
23.05.2025¦10:44:55.942 | 0 | 0 | 0 | 0 | 0 | 0 | 0 | 0 | 0 | 0 | 0 | 0 | 0 | 0 | 0 | 0 | 0 | 0 | 0 | 0
23.05.2025¦10:44:56.941 | 0 | 0 | 0 | 0 | 0 | 0 | 0 | 0 | 0 | 0 | 0 | 0 | 0 | 0 | 0 | 0 | 0 | 0 | 0 | 0
23.05.2025¦10:44:57.941 | 0 | 0 | 0 | 0 | 0 | 0 | 0 | 0 | 0 | 0 | 0 | 0 | 0 | 0 | 0 | 0 | 0 | 0 | 0 | 0
23.05.2025¦10:44:58.941 | 0 | 0 | 0 | 0 | 0 | 0 | 0 | 0 | 0 | 0 | 0 | 0 | 0 | 0 | 0 | 0 | 0 | 0 | 0 | 0
23.05.2025¦10:44:59.942 | 0 | 0 | 0 | 0 | 0 | 0 | 0 | 0 | 0 | 0 | 0 | 0 | 0 | 0 | 0 | 0 | 0 | 0 | 0 | 0
23.05.2025¦10:45:00.941 | 0 | 0 | 0 | 0 | 0 | 0 | 0 | 0 | 0 | 0 | 0 | 0 | 0 | 0 | 0 | 0 | 0 | 0 | 0 | 0
23.05.2025¦10:45:01.941 | 0 | 0 | 0 | 0 | 0 | 0 | 0 | 0 | 0 | 0 | 0 | 0 | 0 | 0 | 0 | 0 | 0 | 0 | 0 | 0
23.05.2025¦10:45:02.941 | 0 | 0 | 0 | 0 | 0 | 0 | 0 | 0 | 0 | 0 | 0 | 0 | 0 | 0 | 0 | 0 | 0 | 0 | 0 | 0
23.05.2025¦10:45:03.941 | 0 | 0 | 0 | 0 | 0 | 0 | 0 | 0 | 0 | 0 | 0 | 0 | 0 | 0 | 0 | 0 | 0 | 0 | 0 | 0
23.05.2025¦10:45:04.940 | 0 | 0 | 0 | 0 | 0 | 0 | 0 | 0 | 0 | 0 | 0 | 0 | 0 | 0 | 0 | 0 | 0 | 0 | 0 | 0
23.05.2025¦10:45:05.941 | 0 | 0 | 0 | 0 | 0 | 0 | 0 | 0 | 0 | 0 | 0 | 0 | 0 | 0 | 0 | 0 | 0 | 0 | 0 | 0
23.05.2025¦10:45:06.942 | 0 | 0 | 0 | 0 | 0 | 0 | 0 | 0 | 0 | 0 | 0 | 0 | 0 | 0 | 0 | 0 | 0 | 0 | 0 | 0
23.05.2025¦10:45:07.940 | 0 | 0 | 0 | 0 | 0 | 0 | 0 | 0 | 0 | 0 | 0 | 0 | 0 | 0 | 0 | 0 | 0 | 0 | 0 | 0
23.05.2025¦10:45:08.941 | 0 | 0 | 0 | 0 | 0 | 0 | 0 | 0 | 0 | 0 | 0 | 0 | 0 | 0 | 0 | 0 | 0 | 0 | 0 | 0
23.05.2025¦10:45:09.941 | 0 | 0 | 0 | 0 | 0 | 0 | 0 | 0 | 0 | 0 | 0 | 0 | 0 | 0 | 0 | 0 | 0 | 0 | 0 | 0
23.05.2025¦10:45:10.941 | 0 | 0 | 0 | 0 | 0 | 0 | 0 | 0 | 0 | 0 | 0 | 0 | 0 | 0 | 0 | 0 | 0 | 0 | 0 | 0
23.05.2025¦10:45:11.941 | 0 | 0 | 0 | 0 | 0 | 0 | 0 | 0 | 0 | 0 | 0 | 0 | 0 | 0 | 0 | 0 | 0 | 0 | 0 | 0
23.05.2025¦10:45:12.940 | 0 | 0 | 0 | 0 | 0 | 0 | 0 | 0 | 0 | 0 | 0 | 0 | 0 | 0 | 0 | 0 | 0 | 0 | 0 | 0
23.05.2025¦10:45:13.941 | 0 | 0 | 0 | 0 | 0 | 0 | 0 | 0 | 0 | 0 | 0 | 0 | 0 | 0 | 0 | 0 | 0 | 0 | 0 | 0
23.05.2025¦10:45:14.940 | 0 | 0 | 0 | 0 | 0 | 0 | 0 | 0 | 0 | 0 | 0 | 0 | 0 | 0 | 0 | 0 | 0 | 0 | 0 | 0
23.05.2025¦10:45:15.941 | 0 | 0 | 0 | 0 | 0 | 0 | 0 | 0 | 0 | 0 | 0 | 0 | 0 | 0 | 0 | 0 | 0 | 0 | 0 | 0
23.05.2025¦10:45:16.941 | 0 | 0 | 0 | 0 | 0 | 0 | 0 | 0 | 0 | 0 | 0 | 0 | 0 | 0 | 0 | 0 | 0 | 0 | 0 | 0
23.05.2025¦10:45:17.941 | 0 | 0 | 0 | 0 | 0 | 0 | 0 | 0 | 0 | 0 | 0 | 0 | 0 | 0 | 0 | 0 | 0 | 0 | 0 | 0
23.05.2025¦10:45:18.940 | 0 | 0 | 0 | 0 | 0 | 0 | 0 | 0 | 0 | 0 | 0 | 0 | 0 | 0 | 0 | 0 | 0 | 0 | 0 | 0
23.05.2025¦10:45:19.941 | 0 | 0 | 0 | 0 | 0 | 0 | 0 | 0 | 0 | 0 | 0 | 0 | 0 | 0 | 0 | 0 | 0 | 0 | 0 | 0
23.05.2025¦10:45:20.940 | 0 | 0 | 0 | 0 | 0 | 0 | 0 | 0 | 0 | 0 | 0 | 0 | 0 | 0 | 0 | 0 | 0 | 0 | 0 | 0
23.05.2025¦10:45:21.940 | 0 | 0 | 0 | 0 | 0 | 0 | 0 | 0 | 0 | 0 | 0 | 0 | 0 | 0 | 0 | 0 | 0 | 0 | 0 | 0
23.05.2025¦10:45:22.940 | 0 | 0 | 0 | 0 | 0 | 0 | 0 | 0 | 0 | 0 | 0 | 0 | 0 | 0 | 0 | 0 | 0 | 0 | 0 | 0
23.05.2025¦10:45:23.940 | 0 | 0 | 0 | 0 | 0 | 0 | 0 | 0 | 0 | 0 | 0 | 0 | 0 | 0 | 0 | 0 | 0 | 0 | 0 | 0
23.05.2025¦10:45:24.941 | 0 | 0 | 0 | 0 | 0 | 0 | 0 | 0 | 0 | 0 | 0 | 0 | 0 | 0 | 0 | 0 | 0 | 0 | 0 | 0
23.05.2025¦10:45:25.941 | 0 | 0 | 0 | 0 | 0 | 0 | 0 | 0 | 0 | 0 | 0 | 0 | 0 | 0 | 0 | 0 | 0 | 0 | 0 | 0
23.05.2025¦10:45:26.940 | 0 | 0 | 0 | 0 | 0 | 0 | 0 | 0 | 0 | 0 | 0 | 0 | 0 | 0 | 0 | 0 | 0 | 0 | 0 | 0
23.05.2025¦10:45:27.940 | 0 | 0 | 0 | 0 | 0 | 0 | 0 | 0 | 0 | 0 | 0 | 0 | 0 | 0 | 0 | 0 | 0 | 0 | 0 | 0
23.05.2025¦10:45:28.941 | 0 | 0 | 0 | 0 | 0 | 0 | 0 | 0 | 0 | 0 | 0 | 0 | 0 | 0 | 0 | 0 | 0 | 0 | 0 | 0
23.05.2025¦10:45:29.941 | 0 | 0 | 0 | 0 | 0 | 0 | 0 | 0 | 0 | 0 | 0 | 0 | 0 | 0 | 0 | 0 | 0 | 0 | 0 | 0
23.05.2025¦10:45:30.941 | 0 | 0 | 0 | 0 | 0 | 0 | 0 | 0 | 0 | 0 | 0 | 0 | 0 | 0 | 0 | 0 | 0 | 0 | 0 | 0
23.05.2025¦10:45:31.940 | 0 | 0 | 0 | 0 | 0 | 0 | 0 | 0 | 0 | 0 | 0 | 0 | 0 | 0 | 0 | 0 | 0 | 0 | 0 | 0
23.05.2025¦10:45:32.941 | 0 | 0 | 0 | 0 | 0 | 0 | 0 | 0 | 0 | 0 | 0 | 0 | 0 | 0 | 0 | 0 | 0 | 0 | 0 | 0
23.05.2025¦10:45:33.940 | 0 | 0 | 0 | 0 | 0 | 0 | 0 | 0 | 0 | 0 | 0 | 0 | 0 | 0 | 0 | 0 | 0 | 0 | 0 | 0
23.05.2025¦10:45:34.940 | 0 | 0 | 0 | 0 | 0 | 0 | 0 | 0 | 0 | 0 | 0 | 0 | 0 | 0 | 0 | 0 | 0 | 0 | 0 | 0
23.05.2025¦10:45:35.941 | 0 | 0 | 0 | 0 | 0 | 0 | 0 | 0 | 0 | 0 | 0 | 0 | 0 | 0 | 0 | 0 | 0 | 0 | 0 | 0
23.05.2025¦10:45:36.940 | 0 | 0 | 0 | 0 | 0 | 0 | 0 | 0 | 0 | 0 | 0 | 0 | 0 | 0 | 0 | 0 | 0 | 0 | 0 | 0
23.05.2025¦10:45:37.940 | 0 | 0 | 0 | 0 | 0 | 0 | 0 | 0 | 0 | 0 | 0 | 0 | 0 | 0 | 0 | 0 | 0 | 0 | 0 | 0
23.05.2025¦10:45:38.941 | 0 | 0 | 0 | 0 | 0 | 0 | 0 | 0 | 0 | 0 | 0 | 0 | 0 | 0 | 0 | 0 | 0 | 0 | 0 | 0
23.05.2025¦10:45:39.941 | 0 | 0 | 0 | 0 | 0 | 0 | 0 | 0 | 0 | 0 | 0 | 0 | 0 | 0 | 0 | 0 | 0 | 0 | 0 | 0
23.05.2025¦10:45:40.940 | 0 | 0 | 0 | 0 | 0 | 0 | 0 | 0 | 0 | 0 | 0 | 0 | 0 | 0 | 0 | 0 | 0 | 0 | 0 | 0
23.05.2025¦10:45:41.941 | 0 | 0 | 0 | 0 | 0 | 0 | 0 | 0 | 0 | 0 | 0 | 0 | 0 | 0 | 0 | 0 | 0 | 0 | 0 | 0
23.05.2025¦10:45:42.941 | 0 | 0 | 0 | 0 | 0 | 0 | 0 | 0 | 0 | 0 | 0 | 0 | 0 | 0 | 0 | 0 | 0 | 0 | 0 | 0
23.05.2025¦10:45:43.941 | 0 | 0 | 0 | 0 | 0 | 0 | 0 | 0 | 0 | 0 | 0 | 0 | 0 | 0 | 0 | 0 | 0 | 0 | 0 | 0
23.05.2025¦10:45:44.941 | 0 | 0 | 0 | 0 | 0 | 0 | 0 | 0 | 0 | 0 | 0 | 0 | 0 | 0 | 0 | 0 | 0 | 0 | 0 | 0
23.05.2025¦10:45:45.941 | 0 | 0 | 0 | 0 | 0 | 0 | 0 | 0 | 0 | 0 | 0 | 0 | 0 | 0 | 0 | 0 | 0 | 0 | 0 | 0
23.05.2025¦10:45:46.940 | 0 | 0 | 0 | 0 | 0 | 0 | 0 | 0 | 0 | 0 | 0 | 0 | 0 | 0 | 0 | 0 | 0 | 0 | 0 | 0
23.05.2025¦10:45:47.941 | 0 | 0 | 0 | 0 | 0 | 0 | 0 | 0 | 0 | 0 | 0 | 0 | 0 | 0 | 0 | 0 | 0 | 0 | 0 | 0
23.05.2025¦10:45:48.941 | 0 | 0 | 0 | 0 | 0 | 0 | 0 | 0 | 0 | 0 | 0 | 0 | 0 | 0 | 0 | 0 | 0 | 0 | 0 | 0
| OekoSolve | OekoSolve | OekoSolve | OekoSolve | OekoSolve | OekoSolve | OekoSolve | OekoSolve | OekoSolve | OekoSolve | OekoSolve | OekoSolve | OekoSolve | OekoSolve | OekoSolve | OekoSolve | OekoSolve | OekoSolve | OekoSolve | OekoSolve
| EnMeter_Prec1 | EnMeter_Prec1 | EnMeter_Prec1 | EnMeter_Prec1 | EnMeter_Prec1 | EnMeter_Prec1 | EnMeter_Prec1 | EnMeter_Prec1 | EnMeter_Prec1 | EnMeter_Prec1 | EnMeter_Prec2 | EnMeter_Prec2 | EnMeter_Prec2 | EnMeter_Prec2 | EnMeter_Prec2 | EnMeter_Prec2 | EnMeter_Prec2 | EnMeter_Prec2 | EnMeter_Prec2 | EnMeter_Prec2
| Prec1 P:W | Prec1 WTotal:kWh | Prec1 WDay:kWh | Prec1 WMonth:kWh | Prec1 WYear:kWh | Prec1 State:0 no info available¦1 Off¦2 Startup¦3 Ready¦4 On¦5 Charge¦6 Discharge¦7 Batt Low or Full¦8 Batt Full¦9 Batt low¦10 Finished¦11 Island¦12 Waiting¦91 Maintenance¦99 ERROR | Prec1 Spec Signal | Prec1 V:kV | Prec1 I:mA | Prec1 Info:0 Bit0¦1 Bit1¦2 Bit2¦3 Bit3¦4 HS Ein¦5 Freigabe / Abdeckung vorhanden¦6 Temp. FÃ¼hler aktiv¦7 Temp. FÃ¼hler unterbrochen¦8 Bit8¦9 Bit9¦10 Bit10¦11 Bit11¦12 Bit12¦13 Bit13¦14 Bit14¦15 Bit15¦ | Prec2 P:W | Prec2 WTotal:kWh | Prec2 WDay:kWh | Prec2 WMonth:kWh | Prec2 WYear:kWh | Prec2 State:0 no info available¦1 Off¦2 Startup¦3 Ready¦4 On¦5 Charge¦6 Discharge¦7 Batt Low or Full¦8 Batt Full¦9 Batt low¦10 Finished¦11 Island¦12 Waiting¦91 Maintenance¦99 ERROR | Prec2 Spec Signal | Prec2 V:kV | Prec2 I:mA | Prec2 Info:0 Bit0¦1 Bit1¦2 Bit2¦3 Bit3¦4 HS Ein¦5 Freigabe / Abdeckung vorhanden¦6 Temp. FÃ¼hler aktiv¦7 Temp. FÃ¼hler unterbrochen¦8 Bit8¦9 Bit9¦10 Bit10¦11 Bit11¦12 Bit12¦13 Bit13¦14 Bit14¦15 Bit15¦
23.05.2025¦10:45:46.940 | 0 | 0 | 0 | 0 | 0 | 0 | 0 | 0 | 0 | 0 | 0 | 0 | 0 | 0 | 0 | 0 | 0 | 0 | 0 | 0
23.05.2025¦10:45:47.941 | 0 | 0 | 0 | 0 | 0 | 0 | 0 | 0 | 0 | 0 | 0 | 0 | 0 | 0 | 0 | 0 | 0 | 0 | 0 | 0
23.05.2025¦10:45:48.941 | 0 | 0 | 0 | 0 | 0 | 0 | 0 | 0 | 0 | 0 | 0 | 0 | 0 | 0 | 0 | 0 | 0 | 0 | 0 | 0
23.05.2025¦10:45:49.940 | 0 | 0 | 0 | 0 | 0 | 0 | 0 | 0 | 0 | 0 | 0 | 0 | 0 | 0 | 0 | 0 | 0 | 0 | 0 | 0
23.05.2025¦10:45:50.941 | 0 | 0 | 0 | 0 | 0 | 0 | 0 | 0 | 0 | 0 | 0 | 0 | 0 | 0 | 0 | 0 | 0 | 0 | 0 | 0
23.05.2025¦10:45:51.941 | 0 | 0 | 0 | 0 | 0 | 0 | 0 | 0 | 0 | 0 | 0 | 0 | 0 | 0 | 0 | 0 | 0 | 0 | 0 | 0
23.05.2025¦10:45:52.941 | 0 | 0 | 0 | 0 | 0 | 0 | 0 | 0 | 0 | 0 | 0 | 0 | 0 | 0 | 0 | 0 | 0 | 0 | 0 | 0
23.05.2025¦10:45:53.941 | 0 | 0 | 0 | 0 | 0 | 0 | 0 | 0 | 0 | 0 | 0 | 0 | 0 | 0 | 0 | 0 | 0 | 0 | 0 | 0
23.05.2025¦10:45:54.940 | 0 | 0 | 0 | 0 | 0 | 0 | 0 | 0 | 0 | 0 | 0 | 0 | 0 | 0 | 0 | 0 | 0 | 0 | 0 | 0
23.05.2025¦10:45:55.940 | 0 | 0 | 0 | 0 | 0 | 0 | 0 | 0 | 0 | 0 | 0 | 0 | 0 | 0 | 0 | 0 | 0 | 0 | 0 | 0
23.05.2025¦10:45:56.941 | 0 | 0 | 0 | 0 | 0 | 0 | 0 | 0 | 0 | 0 | 0 | 0 | 0 | 0 | 0 | 0 | 0 | 0 | 0 | 0
23.05.2025¦10:45:57.941 | 0 | 0 | 0 | 0 | 0 | 0 | 0 | 0 | 0 | 0 | 0 | 0 | 0 | 0 | 0 | 0 | 0 | 0 | 0 | 0
23.05.2025¦10:45:58.941 | 0 | 0 | 0 | 0 | 0 | 0 | 0 | 0 | 0 | 0 | 0 | 0 | 0 | 0 | 0 | 0 | 0 | 0 | 0 | 0
23.05.2025¦10:45:59.941 | 0 | 0 | 0 | 0 | 0 | 0 | 0 | 0 | 0 | 0 | 0 | 0 | 0 | 0 | 0 | 0 | 0 | 0 | 0 | 0
23.05.2025¦10:46:00.940 | 0 | 0 | 0 | 0 | 0 | 0 | 0 | 0 | 0 | 0 | 0 | 0 | 0 | 0 | 0 | 0 | 0 | 0 | 0 | 0
23.05.2025¦10:46:01.941 | 0 | 0 | 0 | 0 | 0 | 0 | 0 | 0 | 0 | 0 | 0 | 0 | 0 | 0 | 0 | 0 | 0 | 0 | 0 | 0
23.05.2025¦10:46:02.941 | 0 | 0 | 0 | 0 | 0 | 0 | 0 | 0 | 0 | 0 | 0 | 0 | 0 | 0 | 0 | 0 | 0 | 0 | 0 | 0
23.05.2025¦10:46:03.940 | 0 | 0 | 0 | 0 | 0 | 0 | 0 | 0 | 0 | 0 | 0 | 0 | 0 | 0 | 0 | 0 | 0 | 0 | 0 | 0
23.05.2025¦10:46:04.941 | 0 | 0 | 0 | 0 | 0 | 0 | 0 | 0 | 0 | 0 | 0 | 0 | 0 | 0 | 0 | 0 | 0 | 0 | 0 | 0
23.05.2025¦10:46:05.941 | 0 | 0 | 0 | 0 | 0 | 0 | 0 | 0 | 0 | 0 | 0 | 0 | 0 | 0 | 0 | 0 | 0 | 0 | 0 | 0
23.05.2025¦10:46:06.941 | 0 | 0 | 0 | 0 | 0 | 0 | 0 | 0 | 0 | 0 | 0 | 0 | 0 | 0 | 0 | 0 | 0 | 0 | 0 | 0
23.05.2025¦10:46:07.941 | 0 | 0 | 0 | 0 | 0 | 0 | 0 | 0 | 0 | 0 | 0 | 0 | 0 | 0 | 0 | 0 | 0 | 0 | 0 | 0
23.05.2025¦10:46:08.941 | 0 | 0 | 0 | 0 | 0 | 0 | 0 | 0 | 0 | 0 | 0 | 0 | 0 | 0 | 0 | 0 | 0 | 0 | 0 | 0
23.05.2025¦10:46:09.940 | 0 | 0 | 0 | 0 | 0 | 0 | 0 | 0 | 0 | 0 | 0 | 0 | 0 | 0 | 0 | 0 | 0 | 0 | 0 | 0
23.05.2025¦10:46:10.941 | 0 | 0 | 0 | 0 | 0 | 0 | 0 | 0 | 0 | 0 | 0 | 0 | 0 | 0 | 0 | 0 | 0 | 0 | 0 | 0
23.05.2025¦10:46:11.941 | 0 | 0 | 0 | 0 | 0 | 0 | 0 | 0 | 0 | 0 | 0 | 0 | 0 | 0 | 0 | 0 | 0 | 0 | 0 | 0
23.05.2025¦10:46:12.940 | 0 | 0 | 0 | 0 | 0 | 0 | 0 | 0 | 0 | 0 | 0 | 0 | 0 | 0 | 0 | 0 | 0 | 0 | 0 | 0
23.05.2025¦10:46:13.941 | 0 | 0 | 0 | 0 | 0 | 0 | 0 | 0 | 0 | 0 | 0 | 0 | 0 | 0 | 0 | 0 | 0 | 0 | 0 | 0
23.05.2025¦10:46:14.941 | 0 | 0 | 0 | 0 | 0 | 0 | 0 | 0 | 0 | 0 | 0 | 0 | 0 | 0 | 0 | 0 | 0 | 0 | 0 | 0
23.05.2025¦10:46:15.940 | 0 | 0 | 0 | 0 | 0 | 0 | 0 | 0 | 0 | 0 | 0 | 0 | 0 | 0 | 0 | 0 | 0 | 0 | 0 | 0
23.05.2025¦10:46:16.940 | 0 | 0 | 0 | 0 | 0 | 0 | 0 | 0 | 0 | 0 | 0 | 0 | 0 | 0 | 0 | 0 | 0 | 0 | 0 | 0
23.05.2025¦10:46:17.941 | 0 | 0 | 0 | 0 | 0 | 0 | 0 | 0 | 0 | 0 | 0 | 0 | 0 | 0 | 0 | 0 | 0 | 0 | 0 | 0
23.05.2025¦10:46:18.941 | 0 | 0 | 0 | 0 | 0 | 0 | 0 | 0 | 0 | 0 | 0 | 0 | 0 | 0 | 0 | 0 | 0 | 0 | 0 | 0
23.05.2025¦10:46:19.941 | 0 | 0 | 0 | 0 | 0 | 0 | 0 | 0 | 0 | 0 | 0 | 0 | 0 | 0 | 0 | 0 | 0 | 0 | 0 | 0
| OekoSolve | OekoSolve | OekoSolve | OekoSolve | OekoSolve | OekoSolve | OekoSolve | OekoSolve | OekoSolve | OekoSolve | OekoSolve | OekoSolve | OekoSolve | OekoSolve | OekoSolve | OekoSolve | OekoSolve | OekoSolve | OekoSolve | OekoSolve
| EnMeter_Prec1 | EnMeter_Prec1 | EnMeter_Prec1 | EnMeter_Prec1 | EnMeter_Prec1 | EnMeter_Prec1 | EnMeter_Prec1 | EnMeter_Prec1 | EnMeter_Prec1 | EnMeter_Prec1 | EnMeter_Prec2 | EnMeter_Prec2 | EnMeter_Prec2 | EnMeter_Prec2 | EnMeter_Prec2 | EnMeter_Prec2 | EnMeter_Prec2 | EnMeter_Prec2 | EnMeter_Prec2 | EnMeter_Prec2
| Prec1 P:W | Prec1 WTotal:kWh | Prec1 WDay:kWh | Prec1 WMonth:kWh | Prec1 WYear:kWh | Prec1 State:0 no info available¦1 Off¦2 Startup¦3 Ready¦4 On¦5 Charge¦6 Discharge¦7 Batt Low or Full¦8 Batt Full¦9 Batt low¦10 Finished¦11 Island¦12 Waiting¦91 Maintenance¦99 ERROR | Prec1 Spec Signal | Prec1 V:kV | Prec1 I:mA | Prec1 Info:0 Bit0¦1 Bit1¦2 Bit2¦3 Bit3¦4 HS Ein¦5 Freigabe / Abdeckung vorhanden¦6 Temp. FÃ¼hler aktiv¦7 Temp. FÃ¼hler unterbrochen¦8 Bit8¦9 Bit9¦10 Bit10¦11 Bit11¦12 Bit12¦13 Bit13¦14 Bit14¦15 Bit15¦ | Prec2 P:W | Prec2 WTotal:kWh | Prec2 WDay:kWh | Prec2 WMonth:kWh | Prec2 WYear:kWh | Prec2 State:0 no info available¦1 Off¦2 Startup¦3 Ready¦4 On¦5 Charge¦6 Discharge¦7 Batt Low or Full¦8 Batt Full¦9 Batt low¦10 Finished¦11 Island¦12 Waiting¦91 Maintenance¦99 ERROR | Prec2 Spec Signal | Prec2 V:kV | Prec2 I:mA | Prec2 Info:0 Bit0¦1 Bit1¦2 Bit2¦3 Bit3¦4 HS Ein¦5 Freigabe / Abdeckung vorhanden¦6 Temp. FÃ¼hler aktiv¦7 Temp. FÃ¼hler unterbrochen¦8 Bit8¦9 Bit9¦10 Bit10¦11 Bit11¦12 Bit12¦13 Bit13¦14 Bit14¦15 Bit15¦
23.05.2025¦10:46:46.941 | 0 | 0 | 0 | 0 | 0 | 0 | 0 | 0 | 0 | 0 | 0 | 0 | 0 | 0 | 0 | 0 | 0 | 0 | 0 | 0
23.05.2025¦10:46:47.941 | 0 | 0 | 0 | 0 | 0 | 0 | 0 | 0 | 0 | 0 | 0 | 0 | 0 | 0 | 0 | 0 | 0 | 0 | 0 | 0
23.05.2025¦10:46:48.941 | 0 | 0 | 0 | 0 | 0 | 0 | 0 | 0 | 0 | 0 | 0 | 0 | 0 | 0 | 0 | 0 | 0 | 0 | 0 | 0
23.05.2025¦10:46:49.940 | 0 | 0 | 0 | 0 | 0 | 0 | 0 | 0 | 0 | 0 | 0 | 0 | 0 | 0 | 0 | 0 | 0 | 0 | 0 | 0
| OekoSolve | OekoSolve | OekoSolve | OekoSolve | OekoSolve | OekoSolve | OekoSolve | OekoSolve | OekoSolve | OekoSolve | OekoSolve | OekoSolve | OekoSolve | OekoSolve | OekoSolve | OekoSolve | OekoSolve | OekoSolve | OekoSolve | OekoSolve
| EnMeter_Prec1 | EnMeter_Prec1 | EnMeter_Prec1 | EnMeter_Prec1 | EnMeter_Prec1 | EnMeter_Prec1 | EnMeter_Prec1 | EnMeter_Prec1 | EnMeter_Prec1 | EnMeter_Prec1 | EnMeter_Prec2 | EnMeter_Prec2 | EnMeter_Prec2 | EnMeter_Prec2 | EnMeter_Prec2 | EnMeter_Prec2 | EnMeter_Prec2 | EnMeter_Prec2 | EnMeter_Prec2 | EnMeter_Prec2
| Prec1 P:W | Prec1 WTotal:kWh | Prec1 WDay:kWh | Prec1 WMonth:kWh | Prec1 WYear:kWh | Prec1 State:0 no info available¦1 Off¦2 Startup¦3 Ready¦4 On¦5 Charge¦6 Discharge¦7 Batt Low or Full¦8 Batt Full¦9 Batt low¦10 Finished¦11 Island¦12 Waiting¦91 Maintenance¦99 ERROR | Prec1 Spec Signal | Prec1 V:kV | Prec1 I:mA | Prec1 Info:0 Bit0¦1 Bit1¦2 Bit2¦3 Bit3¦4 HS Ein¦5 Freigabe / Abdeckung vorhanden¦6 Temp. FÃ¼hler aktiv¦7 Temp. FÃ¼hler unterbrochen¦8 Bit8¦9 Bit9¦10 Bit10¦11 Bit11¦12 Bit12¦13 Bit13¦14 Bit14¦15 Bit15¦ | Prec2 P:W | Prec2 WTotal:kWh | Prec2 WDay:kWh | Prec2 WMonth:kWh | Prec2 WYear:kWh | Prec2 State:0 no info available¦1 Off¦2 Startup¦3 Ready¦4 On¦5 Charge¦6 Discharge¦7 Batt Low or Full¦8 Batt Full¦9 Batt low¦10 Finished¦11 Island¦12 Waiting¦91 Maintenance¦99 ERROR | Prec2 Spec Signal | Prec2 V:kV | Prec2 I:mA | Prec2 Info:0 Bit0¦1 Bit1¦2 Bit2¦3 Bit3¦4 HS Ein¦5 Freigabe / Abdeckung vorhanden¦6 Temp. FÃ¼hler aktiv¦7 Temp. FÃ¼hler unterbrochen¦8 Bit8¦9 Bit9¦10 Bit10¦11 Bit11¦12 Bit12¦13 Bit13¦14 Bit14¦15 Bit15¦
| OekoSolve | OekoSolve | OekoSolve | OekoSolve | OekoSolve | OekoSolve | OekoSolve | OekoSolve | OekoSolve | OekoSolve | OekoSolve | OekoSolve | OekoSolve | OekoSolve | OekoSolve | OekoSolve | OekoSolve | OekoSolve | OekoSolve | OekoSolve
| EnMeter_Prec1 | EnMeter_Prec1 | EnMeter_Prec1 | EnMeter_Prec1 | EnMeter_Prec1 | EnMeter_Prec1 | EnMeter_Prec1 | EnMeter_Prec1 | EnMeter_Prec1 | EnMeter_Prec1 | EnMeter_Prec2 | EnMeter_Prec2 | EnMeter_Prec2 | EnMeter_Prec2 | EnMeter_Prec2 | EnMeter_Prec2 | EnMeter_Prec2 | EnMeter_Prec2 | EnMeter_Prec2 | EnMeter_Prec2
| Prec1 P:W | Prec1 WTotal:kWh | Prec1 WDay:kWh | Prec1 WMonth:kWh | Prec1 WYear:kWh | Prec1 State:0 no info available¦1 Off¦2 Startup¦3 Ready¦4 On¦5 Charge¦6 Discharge¦7 Batt Low or Full¦8 Batt Full¦9 Batt low¦10 Finished¦11 Island¦12 Waiting¦91 Maintenance¦99 ERROR | Prec1 Spec Signal | Prec1 V:kV | Prec1 I:mA | Prec1 Info:0 Bit0¦1 Bit1¦2 Bit2¦3 Bit3¦4 HS Ein¦5 Freigabe / Abdeckung vorhanden¦6 Temp. FÃ¼hler aktiv¦7 Temp. FÃ¼hler unterbrochen¦8 Bit8¦9 Bit9¦10 Bit10¦11 Bit11¦12 Bit12¦13 Bit13¦14 Bit14¦15 Bit15¦ | Prec2 P:W | Prec2 WTotal:kWh | Prec2 WDay:kWh | Prec2 WMonth:kWh | Prec2 WYear:kWh | Prec2 State:0 no info available¦1 Off¦2 Startup¦3 Ready¦4 On¦5 Charge¦6 Discharge¦7 Batt Low or Full¦8 Batt Full¦9 Batt low¦10 Finished¦11 Island¦12 Waiting¦91 Maintenance¦99 ERROR | Prec2 Spec Signal | Prec2 V:kV | Prec2 I:mA | Prec2 Info:0 Bit0¦1 Bit1¦2 Bit2¦3 Bit3¦4 HS Ein¦5 Freigabe / Abdeckung vorhanden¦6 Temp. FÃ¼hler aktiv¦7 Temp. FÃ¼hler unterbrochen¦8 Bit8¦9 Bit9¦10 Bit10¦11 Bit11¦12 Bit12¦13 Bit13¦14 Bit14¦15 Bit15¦
23.05.2025¦10:47:24.941 | 0 | 0 | 0 | 0 | 0 | 0 | 0 | 0 | 0 | 0 | 0 | 0 | 0 | 0 | 0 | 0 | 0 | 0 | 0 | 0
23.05.2025¦10:47:25.941 | 0 | 0 | 0 | 0 | 0 | 0 | 0 | 0 | 0 | 0 | 0 | 0 | 0 | 0 | 0 | 0 | 0 | 0 | 0 | 0
23.05.2025¦10:47:26.940 | 0 | 0 | 0 | 0 | 0 | 0 | 0 | 0 | 0 | 0 | 0 | 0 | 0 | 0 | 0 | 0 | 0 | 0 | 0 | 0
23.05.2025¦10:47:27.940 | 0 | 0 | 0 | 0 | 0 | 0 | 0 | 0 | 0 | 0 | 0 | 0 | 0 | 0 | 0 | 0 | 0 | 0 | 0 | 0
23.05.2025¦10:47:28.941 | 0 | 0 | 0 | 0 | 0 | 0 | 0 | 0 | 0 | 0 | 0 | 0 | 0 | 0 | 0 | 0 | 0 | 0 | 0 | 0
23.05.2025¦10:47:29.940 | 0 | 0 | 0 | 0 | 0 | 0 | 0 | 0 | 0 | 0 | 0 | 0 | 0 | 0 | 0 | 0 | 0 | 0 | 0 | 0
23.05.2025¦10:47:30.940 | 0 | 0 | 0 | 0 | 0 | 0 | 0 | 0 | 0 | 0 | 0 | 0 | 0 | 0 | 0 | 0 | 0 | 0 | 0 | 0
23.05.2025¦10:47:31.941 | 0 | 0 | 0 | 0 | 0 | 0 | 0 | 0 | 0 | 0 | 0 | 0 | 0 | 0 | 0 | 0 | 0 | 0 | 0 | 0
23.05.2025¦10:47:32.941 | 0 | 0 | 0 | 0 | 0 | 0 | 0 | 0 | 0 | 0 | 0 | 0 | 0 | 0 | 0 | 0 | 0 | 0 | 0 | 0
23.05.2025¦10:47:33.941 | 0 | 0 | 0 | 0 | 0 | 0 | 0 | 0 | 0 | 0 | 0 | 0 | 0 | 0 | 0 | 0 | 0 | 0 | 0 | 0
23.05.2025¦10:47:34.940 | 0 | 0 | 0 | 0 | 0 | 0 | 0 | 0 | 0 | 0 | 0 | 0 | 0 | 0 | 0 | 0 | 0 | 0 | 0 | 0
23.05.2025¦10:47:35.941 | 0 | 0 | 0 | 0 | 0 | 0 | 0 | 0 | 0 | 0 | 0 | 0 | 0 | 0 | 0 | 0 | 0 | 0 | 0 | 0
23.05.2025¦10:47:36.940 | 0 | 0 | 0 | 0 | 0 | 0 | 0 | 0 | 0 | 0 | 0 | 0 | 0 | 0 | 0 | 0 | 0 | 0 | 0 | 0
23.05.2025¦10:47:37.941 | 0 | 0 | 0 | 0 | 0 | 0 | 0 | 0 | 0 | 0 | 0 | 0 | 0 | 0 | 0 | 0 | 0 | 0 | 0 | 0
23.05.2025¦10:47:38.940 | 0 | 0 | 0 | 0 | 0 | 0 | 0 | 0 | 0 | 0 | 0 | 0 | 0 | 0 | 0 | 0 | 0 | 0 | 0 | 0
23.05.2025¦10:47:39.941 | 0 | 0 | 0 | 0 | 0 | 0 | 0 | 0 | 0 | 0 | 0 | 0 | 0 | 0 | 0 | 0 | 0 | 0 | 0 | 0
23.05.2025¦10:47:40.941 | 0 | 0 | 0 | 0 | 0 | 0 | 0 | 0 | 0 | 0 | 0 | 0 | 0 | 0 | 0 | 0 | 0 | 0 | 0 | 0
23.05.2025¦10:47:41.942 | 0 | 0 | 0 | 0 | 0 | 0 | 0 | 0 | 0 | 0 | 0 | 0 | 0 | 0 | 0 | 0 | 0 | 0 | 0 | 0
23.05.2025¦10:47:42.941 | 0 | 0 | 0 | 0 | 0 | 0 | 0 | 0 | 0 | 0 | 0 | 0 | 0 | 0 | 0 | 0 | 0 | 0 | 0 | 0
23.05.2025¦10:47:43.941 | 0 | 0 | 0 | 0 | 0 | 0 | 0 | 0 | 0 | 0 | 0 | 0 | 0 | 0 | 0 | 0 | 0 | 0 | 0 | 0
23.05.2025¦10:47:44.940 | 0 | 0 | 0 | 0 | 0 | 0 | 0 | 0 | 0 | 0 | 0 | 0 | 0 | 0 | 0 | 0 | 0 | 0 | 0 | 0
23.05.2025¦10:47:45.940 | 0 | 0 | 0 | 0 | 0 | 0 | 0 | 0 | 0 | 0 | 0 | 0 | 0 | 0 | 0 | 0 | 0 | 0 | 0 | 0
23.05.2025¦10:47:46.941 | 0 | 0 | 0 | 0 | 0 | 0 | 0 | 0 | 0 | 0 | 0 | 0 | 0 | 0 | 0 | 0 | 0 | 0 | 0 | 0
23.05.2025¦10:47:47.940 | 0 | 0 | 0 | 0 | 0 | 0 | 0 | 0 | 0 | 0 | 0 | 0 | 0 | 0 | 0 | 0 | 0 | 0 | 0 | 0
23.05.2025¦10:47:48.940 | 0 | 0 | 0 | 0 | 0 | 0 | 0 | 0 | 0 | 0 | 0 | 0 | 0 | 0 | 0 | 0 | 0 | 0 | 0 | 0
23.05.2025¦10:47:49.941 | 0 | 0 | 0 | 0 | 0 | 0 | 0 | 0 | 0 | 0 | 0 | 0 | 0 | 0 | 0 | 0 | 0 | 0 | 0 | 0
| OekoSolve | OekoSolve | OekoSolve | OekoSolve | OekoSolve | OekoSolve | OekoSolve | OekoSolve | OekoSolve | OekoSolve | OekoSolve | OekoSolve | OekoSolve | OekoSolve | OekoSolve | OekoSolve | OekoSolve | OekoSolve | OekoSolve | OekoSolve
| EnMeter_Prec1 | EnMeter_Prec1 | EnMeter_Prec1 | EnMeter_Prec1 | EnMeter_Prec1 | EnMeter_Prec1 | EnMeter_Prec1 | EnMeter_Prec1 | EnMeter_Prec1 | EnMeter_Prec1 | EnMeter_Prec2 | EnMeter_Prec2 | EnMeter_Prec2 | EnMeter_Prec2 | EnMeter_Prec2 | EnMeter_Prec2 | EnMeter_Prec2 | EnMeter_Prec2 | EnMeter_Prec2 | EnMeter_Prec2
| Prec1 P:W | Prec1 WTotal:kWh | Prec1 WDay:kWh | Prec1 WMonth:kWh | Prec1 WYear:kWh | Prec1 State:0 no info available¦1 Off¦2 Startup¦3 Ready¦4 On¦5 Charge¦6 Discharge¦7 Batt Low or Full¦8 Batt Full¦9 Batt low¦10 Finished¦11 Island¦12 Waiting¦91 Maintenance¦99 ERROR | Prec1 Spec Signal | Prec1 V:kV | Prec1 I:mA | Prec1 Info:0 Bit0¦1 Bit1¦2 Bit2¦3 Bit3¦4 HS Ein¦5 Freigabe / Abdeckung vorhanden¦6 Temp. FÃ¼hler aktiv¦7 Temp. FÃ¼hler unterbrochen¦8 Bit8¦9 Bit9¦10 Bit10¦11 Bit11¦12 Bit12¦13 Bit13¦14 Bit14¦15 Bit15¦ | Prec2 P:W | Prec2 WTotal:kWh | Prec2 WDay:kWh | Prec2 WMonth:kWh | Prec2 WYear:kWh | Prec2 State:0 no info available¦1 Off¦2 Startup¦3 Ready¦4 On¦5 Charge¦6 Discharge¦7 Batt Low or Full¦8 Batt Full¦9 Batt low¦10 Finished¦11 Island¦12 Waiting¦91 Maintenance¦99 ERROR | Prec2 Spec Signal | Prec2 V:kV | Prec2 I:mA | Prec2 Info:0 Bit0¦1 Bit1¦2 Bit2¦3 Bit3¦4 HS Ein¦5 Freigabe / Abdeckung vorhanden¦6 Temp. FÃ¼hler aktiv¦7 Temp. FÃ¼hler unterbrochen¦8 Bit8¦9 Bit9¦10 Bit10¦11 Bit11¦12 Bit12¦13 Bit13¦14 Bit14¦15 Bit15¦
23.05.2025¦10:47:24.941 | 0 | 0 | 0 | 0 | 0 | 0 | 0 | 0 | 0 | 0 | 0 | 0 | 0 | 0 | 0 | 0 | 0 | 0 | 0 | 0
23.05.2025¦10:47:25.941 | 0 | 0 | 0 | 0 | 0 | 0 | 0 | 0 | 0 | 0 | 0 | 0 | 0 | 0 | 0 | 0 | 0 | 0 | 0 | 0
23.05.2025¦10:47:26.940 | 0 | 0 | 0 | 0 | 0 | 0 | 0 | 0 | 0 | 0 | 0 | 0 | 0 | 0 | 0 | 0 | 0 | 0 | 0 | 0
23.05.2025¦10:47:27.940 | 0 | 0 | 0 | 0 | 0 | 0 | 0 | 0 | 0 | 0 | 0 | 0 | 0 | 0 | 0 | 0 | 0 | 0 | 0 | 0
23.05.2025¦10:47:28.941 | 0 | 0 | 0 | 0 | 0 | 0 | 0 | 0 | 0 | 0 | 0 | 0 | 0 | 0 | 0 | 0 | 0 | 0 | 0 | 0
23.05.2025¦10:47:29.940 | 0 | 0 | 0 | 0 | 0 | 0 | 0 | 0 | 0 | 0 | 0 | 0 | 0 | 0 | 0 | 0 | 0 | 0 | 0 | 0
23.05.2025¦10:47:30.940 | 0 | 0 | 0 | 0 | 0 | 0 | 0 | 0 | 0 | 0 | 0 | 0 | 0 | 0 | 0 | 0 | 0 | 0 | 0 | 0
23.05.2025¦10:47:31.941 | 0 | 0 | 0 | 0 | 0 | 0 | 0 | 0 | 0 | 0 | 0 | 0 | 0 | 0 | 0 | 0 | 0 | 0 | 0 | 0
23.05.2025¦10:47:32.941 | 0 | 0 | 0 | 0 | 0 | 0 | 0 | 0 | 0 | 0 | 0 | 0 | 0 | 0 | 0 | 0 | 0 | 0 | 0 | 0
23.05.2025¦10:47:33.941 | 0 | 0 | 0 | 0 | 0 | 0 | 0 | 0 | 0 | 0 | 0 | 0 | 0 | 0 | 0 | 0 | 0 | 0 | 0 | 0
23.05.2025¦10:47:34.940 | 0 | 0 | 0 | 0 | 0 | 0 | 0 | 0 | 0 | 0 | 0 | 0 | 0 | 0 | 0 | 0 | 0 | 0 | 0 | 0
23.05.2025¦10:47:35.941 | 0 | 0 | 0 | 0 | 0 | 0 | 0 | 0 | 0 | 0 | 0 | 0 | 0 | 0 | 0 | 0 | 0 | 0 | 0 | 0
23.05.2025¦10:47:36.940 | 0 | 0 | 0 | 0 | 0 | 0 | 0 | 0 | 0 | 0 | 0 | 0 | 0 | 0 | 0 | 0 | 0 | 0 | 0 | 0
23.05.2025¦10:47:37.941 | 0 | 0 | 0 | 0 | 0 | 0 | 0 | 0 | 0 | 0 | 0 | 0 | 0 | 0 | 0 | 0 | 0 | 0 | 0 | 0
23.05.2025¦10:47:38.940 | 0 | 0 | 0 | 0 | 0 | 0 | 0 | 0 | 0 | 0 | 0 | 0 | 0 | 0 | 0 | 0 | 0 | 0 | 0 | 0
23.05.2025¦10:47:39.941 | 0 | 0 | 0 | 0 | 0 | 0 | 0 | 0 | 0 | 0 | 0 | 0 | 0 | 0 | 0 | 0 | 0 | 0 | 0 | 0
23.05.2025¦10:47:40.941 | 0 | 0 | 0 | 0 | 0 | 0 | 0 | 0 | 0 | 0 | 0 | 0 | 0 | 0 | 0 | 0 | 0 | 0 | 0 | 0
23.05.2025¦10:47:41.942 | 0 | 0 | 0 | 0 | 0 | 0 | 0 | 0 | 0 | 0 | 0 | 0 | 0 | 0 | 0 | 0 | 0 | 0 | 0 | 0
23.05.2025¦10:47:42.941 | 0 | 0 | 0 | 0 | 0 | 0 | 0 | 0 | 0 | 0 | 0 | 0 | 0 | 0 | 0 | 0 | 0 | 0 | 0 | 0
23.05.2025¦10:47:43.941 | 0 | 0 | 0 | 0 | 0 | 0 | 0 | 0 | 0 | 0 | 0 | 0 | 0 | 0 | 0 | 0 | 0 | 0 | 0 | 0
23.05.2025¦10:47:44.940 | 0 | 0 | 0 | 0 | 0 | 0 | 0 | 0 | 0 | 0 | 0 | 0 | 0 | 0 | 0 | 0 | 0 | 0 | 0 | 0
23.05.2025¦10:47:45.940 | 0 | 0 | 0 | 0 | 0 | 0 | 0 | 0 | 0 | 0 | 0 | 0 | 0 | 0 | 0 | 0 | 0 | 0 | 0 | 0
23.05.2025¦10:47:46.941 | 0 | 0 | 0 | 0 | 0 | 0 | 0 | 0 | 0 | 0 | 0 | 0 | 0 | 0 | 0 | 0 | 0 | 0 | 0 | 0
23.05.2025¦10:47:47.940 | 0 | 0 | 0 | 0 | 0 | 0 | 0 | 0 | 0 | 0 | 0 | 0 | 0 | 0 | 0 | 0 | 0 | 0 | 0 | 0
23.05.2025¦10:47:48.940 | 0 | 0 | 0 | 0 | 0 | 0 | 0 | 0 | 0 | 0 | 0 | 0 | 0 | 0 | 0 | 0 | 0 | 0 | 0 | 0
23.05.2025¦10:47:49.941 | 0 | 0 | 0 | 0 | 0 | 0 | 0 | 0 | 0 | 0 | 0 | 0 | 0 | 0 | 0 | 0 | 0 | 0 | 0 | 0
23.05.2025¦10:47:50.940 | 0 | 0 | 0 | 0 | 0 | 0 | 0 | 0 | 0 | 0 | 0 | 0 | 0 | 0 | 0 | 0 | 0 | 0 | 0 | 0
23.05.2025¦10:47:51.940 | 0 | 0 | 0 | 0 | 0 | 0 | 0 | 0 | 0 | 0 | 0 | 0 | 0 | 0 | 0 | 0 | 0 | 0 | 0 | 0
23.05.2025¦10:47:52.941 | 0 | 0 | 0 | 0 | 0 | 0 | 0 | 0 | 0 | 0 | 0 | 0 | 0 | 0 | 0 | 0 | 0 | 0 | 0 | 0
23.05.2025¦10:47:53.940 | 0 | 0 | 0 | 0 | 0 | 0 | 0 | 0 | 0 | 0 | 0 | 0 | 0 | 0 | 0 | 0 | 0 | 0 | 0 | 0
23.05.2025¦10:47:54.940 | 0 | 0 | 0 | 0 | 0 | 0 | 0 | 0 | 0 | 0 | 0 | 0 | 0 | 0 | 0 | 0 | 0 | 0 | 0 | 0
23.05.2025¦10:47:55.940 | 0 | 0 | 0 | 0 | 0 | 0 | 0 | 0 | 0 | 0 | 0 | 0 | 0 | 0 | 0 | 0 | 0 | 0 | 0 | 0
23.05.2025¦10:47:56.941 | 0 | 0 | 0 | 0 | 0 | 0 | 0 | 0 | 0 | 0 | 0 | 0 | 0 | 0 | 0 | 0 | 0 | 0 | 0 | 0
23.05.2025¦10:47:57.940 | 0 | 0 | 0 | 0 | 0 | 0 | 0 | 0 | 0 | 0 | 0 | 0 | 0 | 0 | 0 | 0 | 0 | 0 | 0 | 0
23.05.2025¦10:47:58.941 | 0 | 0 | 0 | 0 | 0 | 0 | 0 | 0 | 0 | 0 | 0 | 0 | 0 | 0 | 0 | 0 | 0 | 0 | 0 | 0
23.05.2025¦10:47:59.941 | 0 | 0 | 0 | 0 | 0 | 0 | 0 | 0 | 0 | 0 | 0 | 0 | 0 | 0 | 0 | 0 | 0 | 0 | 0 | 0
23.05.2025¦10:48:00.941 | 0 | 0 | 0 | 0 | 0 | 0 | 0 | 0 | 0 | 0 | 0 | 0 | 0 | 0 | 0 | 0 | 0 | 0 | 0 | 0
23.05.2025¦10:48:01.940 | 0 | 0 | 0 | 0 | 0 | 0 | 0 | 0 | 0 | 0 | 0 | 0 | 0 | 0 | 0 | 0 | 0 | 0 | 0 | 0
23.05.2025¦10:48:02.941 | 0 | 0 | 0 | 0 | 0 | 0 | 0 | 0 | 0 | 0 | 0 | 0 | 0 | 0 | 0 | 0 | 0 | 0 | 0 | 0
23.05.2025¦10:48:03.941 | 0 | 0 | 0 | 0 | 0 | 0 | 0 | 0 | 0 | 0 | 0 | 0 | 0 | 0 | 0 | 0 | 0 | 0 | 0 | 0
23.05.2025¦10:48:04.940 | 0 | 0 | 0 | 0 | 0 | 0 | 0 | 0 | 0 | 0 | 0 | 0 | 0 | 0 | 0 | 0 | 0 | 0 | 0 | 0
23.05.2025¦10:48:05.941 | 0 | 0 | 0 | 0 | 0 | 0 | 0 | 0 | 0 | 0 | 0 | 0 | 0 | 0 | 0 | 0 | 0 | 0 | 0 | 0
23.05.2025¦10:48:06.941 | 0 | 0 | 0 | 0 | 0 | 0 | 0 | 0 | 0 | 0 | 0 | 0 | 0 | 0 | 0 | 0 | 0 | 0 | 0 | 0
23.05.2025¦10:48:07.941 | 0 | 0 | 0 | 0 | 0 | 0 | 0 | 0 | 0 | 0 | 0 | 0 | 0 | 0 | 0 | 0 | 0 | 0 | 0 | 0
23.05.2025¦10:48:08.941 | 0 | 0 | 0 | 0 | 0 | 0 | 0 | 0 | 0 | 0 | 0 | 0 | 0 | 0 | 0 | 0 | 0 | 0 | 0 | 0
23.05.2025¦10:48:09.941 | 0 | 0 | 0 | 0 | 0 | 0 | 0 | 0 | 0 | 0 | 0 | 0 | 0 | 0 | 0 | 0 | 0 | 0 | 0 | 0
23.05.2025¦10:48:10.941 | 0 | 0 | 0 | 0 | 0 | 0 | 0 | 0 | 0 | 0 | 0 | 0 | 0 | 0 | 0 | 0 | 0 | 0 | 0 | 0
23.05.2025¦10:48:11.941 | 0 | 0 | 0 | 0 | 0 | 0 | 0 | 0 | 0 | 0 | 0 | 0 | 0 | 0 | 0 | 0 | 0 | 0 | 0 | 0
23.05.2025¦10:48:12.941 | 0 | 0 | 0 | 0 | 0 | 0 | 0 | 0 | 0 | 0 | 0 | 0 | 0 | 0 | 0 | 0 | 0 | 0 | 0 | 0
23.05.2025¦10:48:13.941 | 0 | 0 | 0 | 0 | 0 | 0 | 0 | 0 | 0 | 0 | 0 | 0 | 0 | 0 | 0 | 0 | 0 | 0 | 0 | 0
23.05.2025¦10:48:14.940 | 0 | 0 | 0 | 0 | 0 | 0 | 0 | 0 | 0 | 0 | 0 | 0 | 0 | 0 | 0 | 0 | 0 | 0 | 0 | 0
23.05.2025¦10:48:15.941 | 0 | 0 | 0 | 0 | 0 | 0 | 0 | 0 | 0 | 0 | 0 | 0 | 0 | 0 | 0 | 0 | 0 | 0 | 0 | 0
23.05.2025¦10:48:16.942 | 0 | 0 | 0 | 0 | 0 | 0 | 0 | 0 | 0 | 0 | 0 | 0 | 0 | 0 | 0 | 0 | 0 | 0 | 0 | 0
23.05.2025¦10:48:17.941 | 0 | 0 | 0 | 0 | 0 | 0 | 0 | 0 | 0 | 0 | 0 | 0 | 0 | 0 | 0 | 0 | 0 | 0 | 0 | 0
23.05.2025¦10:48:18.940 | 0 | 0 | 0 | 0 | 0 | 0 | 0 | 0 | 0 | 0 | 0 | 0 | 0 | 0 | 0 | 0 | 0 | 0 | 0 | 0
23.05.2025¦10:48:19.941 | 0 | 0 | 0 | 0 | 0 | 0 | 0 | 0 | 0 | 0 | 0 | 0 | 0 | 0 | 0 | 0 | 0 | 0 | 0 | 0
| OekoSolve | OekoSolve | OekoSolve | OekoSolve | OekoSolve | OekoSolve | OekoSolve | OekoSolve | OekoSolve | OekoSolve | OekoSolve | OekoSolve | OekoSolve | OekoSolve | OekoSolve | OekoSolve | OekoSolve | OekoSolve | OekoSolve | OekoSolve
| EnMeter_Prec1 | EnMeter_Prec1 | EnMeter_Prec1 | EnMeter_Prec1 | EnMeter_Prec1 | EnMeter_Prec1 | EnMeter_Prec1 | EnMeter_Prec1 | EnMeter_Prec1 | EnMeter_Prec1 | EnMeter_Prec2 | EnMeter_Prec2 | EnMeter_Prec2 | EnMeter_Prec2 | EnMeter_Prec2 | EnMeter_Prec2 | EnMeter_Prec2 | EnMeter_Prec2 | EnMeter_Prec2 | EnMeter_Prec2
| Prec1 P:W | Prec1 WTotal:kWh | Prec1 WDay:kWh | Prec1 WMonth:kWh | Prec1 WYear:kWh | Prec1 State:0 no info available¦1 Off¦2 Startup¦3 Ready¦4 On¦5 Charge¦6 Discharge¦7 Batt Low or Full¦8 Batt Full¦9 Batt low¦10 Finished¦11 Island¦12 Waiting¦91 Maintenance¦99 ERROR | Prec1 Spec Signal | Prec1 V:kV | Prec1 I:mA | Prec1 Info:0 Bit0¦1 Bit1¦2 Bit2¦3 Bit3¦4 HS Ein¦5 Freigabe / Abdeckung vorhanden¦6 Temp. FÃ¼hler aktiv¦7 Temp. FÃ¼hler unterbrochen¦8 Bit8¦9 Bit9¦10 Bit10¦11 Bit11¦12 Bit12¦13 Bit13¦14 Bit14¦15 Bit15¦ | Prec2 P:W | Prec2 WTotal:kWh | Prec2 WDay:kWh | Prec2 WMonth:kWh | Prec2 WYear:kWh | Prec2 State:0 no info available¦1 Off¦2 Startup¦3 Ready¦4 On¦5 Charge¦6 Discharge¦7 Batt Low or Full¦8 Batt Full¦9 Batt low¦10 Finished¦11 Island¦12 Waiting¦91 Maintenance¦99 ERROR | Prec2 Spec Signal | Prec2 V:kV | Prec2 I:mA | Prec2 Info:0 Bit0¦1 Bit1¦2 Bit2¦3 Bit3¦4 HS Ein¦5 Freigabe / Abdeckung vorhanden¦6 Temp. FÃ¼hler aktiv¦7 Temp. FÃ¼hler unterbrochen¦8 Bit8¦9 Bit9¦10 Bit10¦11 Bit11¦12 Bit12¦13 Bit13¦14 Bit14¦15 Bit15¦
23.05.2025¦10:47:50.940 | 0 | 0 | 0 | 0 | 0 | 0 | 0 | 0 | 0 | 0 | 0 | 0 | 0 | 0 | 0 | 0 | 0 | 0 | 0 | 0
23.05.2025¦10:47:51.940 | 0 | 0 | 0 | 0 | 0 | 0 | 0 | 0 | 0 | 0 | 0 | 0 | 0 | 0 | 0 | 0 | 0 | 0 | 0 | 0
23.05.2025¦10:47:52.941 | 0 | 0 | 0 | 0 | 0 | 0 | 0 | 0 | 0 | 0 | 0 | 0 | 0 | 0 | 0 | 0 | 0 | 0 | 0 | 0
23.05.2025¦10:47:53.940 | 0 | 0 | 0 | 0 | 0 | 0 | 0 | 0 | 0 | 0 | 0 | 0 | 0 | 0 | 0 | 0 | 0 | 0 | 0 | 0
23.05.2025¦10:47:54.940 | 0 | 0 | 0 | 0 | 0 | 0 | 0 | 0 | 0 | 0 | 0 | 0 | 0 | 0 | 0 | 0 | 0 | 0 | 0 | 0
23.05.2025¦10:47:55.940 | 0 | 0 | 0 | 0 | 0 | 0 | 0 | 0 | 0 | 0 | 0 | 0 | 0 | 0 | 0 | 0 | 0 | 0 | 0 | 0
23.05.2025¦10:47:56.941 | 0 | 0 | 0 | 0 | 0 | 0 | 0 | 0 | 0 | 0 | 0 | 0 | 0 | 0 | 0 | 0 | 0 | 0 | 0 | 0
23.05.2025¦10:47:57.940 | 0 | 0 | 0 | 0 | 0 | 0 | 0 | 0 | 0 | 0 | 0 | 0 | 0 | 0 | 0 | 0 | 0 | 0 | 0 | 0
23.05.2025¦10:47:58.941 | 0 | 0 | 0 | 0 | 0 | 0 | 0 | 0 | 0 | 0 | 0 | 0 | 0 | 0 | 0 | 0 | 0 | 0 | 0 | 0
23.05.2025¦10:47:59.941 | 0 | 0 | 0 | 0 | 0 | 0 | 0 | 0 | 0 | 0 | 0 | 0 | 0 | 0 | 0 | 0 | 0 | 0 | 0 | 0
23.05.2025¦10:48:00.941 | 0 | 0 | 0 | 0 | 0 | 0 | 0 | 0 | 0 | 0 | 0 | 0 | 0 | 0 | 0 | 0 | 0 | 0 | 0 | 0
23.05.2025¦10:48:01.940 | 0 | 0 | 0 | 0 | 0 | 0 | 0 | 0 | 0 | 0 | 0 | 0 | 0 | 0 | 0 | 0 | 0 | 0 | 0 | 0
23.05.2025¦10:48:02.941 | 0 | 0 | 0 | 0 | 0 | 0 | 0 | 0 | 0 | 0 | 0 | 0 | 0 | 0 | 0 | 0 | 0 | 0 | 0 | 0
23.05.2025¦10:48:03.941 | 0 | 0 | 0 | 0 | 0 | 0 | 0 | 0 | 0 | 0 | 0 | 0 | 0 | 0 | 0 | 0 | 0 | 0 | 0 | 0
23.05.2025¦10:48:04.940 | 0 | 0 | 0 | 0 | 0 | 0 | 0 | 0 | 0 | 0 | 0 | 0 | 0 | 0 | 0 | 0 | 0 | 0 | 0 | 0
23.05.2025¦10:48:05.941 | 0 | 0 | 0 | 0 | 0 | 0 | 0 | 0 | 0 | 0 | 0 | 0 | 0 | 0 | 0 | 0 | 0 | 0 | 0 | 0
23.05.2025¦10:48:06.941 | 0 | 0 | 0 | 0 | 0 | 0 | 0 | 0 | 0 | 0 | 0 | 0 | 0 | 0 | 0 | 0 | 0 | 0 | 0 | 0
23.05.2025¦10:48:07.941 | 0 | 0 | 0 | 0 | 0 | 0 | 0 | 0 | 0 | 0 | 0 | 0 | 0 | 0 | 0 | 0 | 0 | 0 | 0 | 0
23.05.2025¦10:48:08.941 | 0 | 0 | 0 | 0 | 0 | 0 | 0 | 0 | 0 | 0 | 0 | 0 | 0 | 0 | 0 | 0 | 0 | 0 | 0 | 0
23.05.2025¦10:48:09.941 | 0 | 0 | 0 | 0 | 0 | 0 | 0 | 0 | 0 | 0 | 0 | 0 | 0 | 0 | 0 | 0 | 0 | 0 | 0 | 0
23.05.2025¦10:48:10.941 | 0 | 0 | 0 | 0 | 0 | 0 | 0 | 0 | 0 | 0 | 0 | 0 | 0 | 0 | 0 | 0 | 0 | 0 | 0 | 0
23.05.2025¦10:48:11.941 | 0 | 0 | 0 | 0 | 0 | 0 | 0 | 0 | 0 | 0 | 0 | 0 | 0 | 0 | 0 | 0 | 0 | 0 | 0 | 0
23.05.2025¦10:48:12.941 | 0 | 0 | 0 | 0 | 0 | 0 | 0 | 0 | 0 | 0 | 0 | 0 | 0 | 0 | 0 | 0 | 0 | 0 | 0 | 0
23.05.2025¦10:48:13.941 | 0 | 0 | 0 | 0 | 0 | 0 | 0 | 0 | 0 | 0 | 0 | 0 | 0 | 0 | 0 | 0 | 0 | 0 | 0 | 0
23.05.2025¦10:48:14.940 | 0 | 0 | 0 | 0 | 0 | 0 | 0 | 0 | 0 | 0 | 0 | 0 | 0 | 0 | 0 | 0 | 0 | 0 | 0 | 0
23.05.2025¦10:48:15.941 | 0 | 0 | 0 | 0 | 0 | 0 | 0 | 0 | 0 | 0 | 0 | 0 | 0 | 0 | 0 | 0 | 0 | 0 | 0 | 0
23.05.2025¦10:48:16.942 | 0 | 0 | 0 | 0 | 0 | 0 | 0 | 0 | 0 | 0 | 0 | 0 | 0 | 0 | 0 | 0 | 0 | 0 | 0 | 0
23.05.2025¦10:48:17.941 | 0 | 0 | 0 | 0 | 0 | 0 | 0 | 0 | 0 | 0 | 0 | 0 | 0 | 0 | 0 | 0 | 0 | 0 | 0 | 0
23.05.2025¦10:48:18.940 | 0 | 0 | 0 | 0 | 0 | 0 | 0 | 0 | 0 | 0 | 0 | 0 | 0 | 0 | 0 | 0 | 0 | 0 | 0 | 0
23.05.2025¦10:48:19.941 | 0 | 0 | 0 | 0 | 0 | 0 | 0 | 0 | 0 | 0 | 0 | 0 | 0 | 0 | 0 | 0 | 0 | 0 | 0 | 0
23.05.2025¦10:48:20.941 | 0 | 0 | 0 | 0 | 0 | 0 | 0 | 0 | 0 | 0 | 0 | 0 | 0 | 0 | 0 | 0 | 0 | 0 | 0 | 0
23.05.2025¦10:48:21.941 | 0 | 0 | 0 | 0 | 0 | 0 | 0 | 0 | 0 | 0 | 0 | 0 | 0 | 0 | 0 | 0 | 0 | 0 | 0 | 0
23.05.2025¦10:48:22.941 | 0 | 0 | 0 | 0 | 0 | 0 | 0 | 0 | 0 | 0 | 0 | 0 | 0 | 0 | 0 | 0 | 0 | 0 | 0 | 0
23.05.2025¦10:48:23.941 | 0 | 0 | 0 | 0 | 0 | 0 | 0 | 0 | 0 | 0 | 0 | 0 | 0 | 0 | 0 | 0 | 0 | 0 | 0 | 0
23.05.2025¦10:48:24.940 | 0 | 0 | 0 | 0 | 0 | 0 | 0 | 0 | 0 | 0 | 0 | 0 | 0 | 0 | 0 | 0 | 0 | 0 | 0 | 0
23.05.2025¦10:48:25.941 | 0 | 0 | 0 | 0 | 0 | 0 | 0 | 0 | 0 | 0 | 0 | 0 | 0 | 0 | 0 | 0 | 0 | 0 | 0 | 0
23.05.2025¦10:48:26.941 | 0 | 0 | 0 | 0 | 0 | 0 | 0 | 0 | 0 | 0 | 0 | 0 | 0 | 0 | 0 | 0 | 0 | 0 | 0 | 0
23.05.2025¦10:48:27.940 | 0 | 0 | 0 | 0 | 0 | 0 | 0 | 0 | 0 | 0 | 0 | 0 | 0 | 0 | 0 | 0 | 0 | 0 | 0 | 0
23.05.2025¦10:48:28.941 | 0 | 0 | 0 | 0 | 0 | 0 | 0 | 0 | 0 | 0 | 0 | 0 | 0 | 0 | 0 | 0 | 0 | 0 | 0 | 0
23.05.2025¦10:48:29.941 | 0 | 0 | 0 | 0 | 0 | 0 | 0 | 0 | 0 | 0 | 0 | 0 | 0 | 0 | 0 | 0 | 0 | 0 | 0 | 0
23.05.2025¦10:48:30.940 | 0 | 0 | 0 | 0 | 0 | 0 | 0 | 0 | 0 | 0 | 0 | 0 | 0 | 0 | 0 | 0 | 0 | 0 | 0 | 0
23.05.2025¦10:48:31.941 | 0 | 0 | 0 | 0 | 0 | 0 | 0 | 0 | 0 | 0 | 0 | 0 | 0 | 0 | 0 | 0 | 0 | 0 | 0 | 0
23.05.2025¦10:48:32.940 | 0 | 0 | 0 | 0 | 0 | 0 | 0 | 0 | 0 | 0 | 0 | 0 | 0 | 0 | 0 | 0 | 0 | 0 | 0 | 0
23.05.2025¦10:48:33.940 | 0 | 0 | 0 | 0 | 0 | 0 | 0 | 0 | 0 | 0 | 0 | 0 | 0 | 0 | 0 | 0 | 0 | 0 | 0 | 0
23.05.2025¦10:48:34.941 | 0 | 0 | 0 | 0 | 0 | 0 | 0 | 0 | 0 | 0 | 0 | 0 | 0 | 0 | 0 | 0 | 0 | 0 | 0 | 0
23.05.2025¦10:48:35.941 | 0 | 0 | 0 | 0 | 0 | 0 | 0 | 0 | 0 | 0 | 0 | 0 | 0 | 0 | 0 | 0 | 0 | 0 | 0 | 0
23.05.2025¦10:48:36.941 | 0 | 0 | 0 | 0 | 0 | 0 | 0 | 0 | 0 | 0 | 0 | 0 | 0 | 0 | 0 | 0 | 0 | 0 | 0 | 0
23.05.2025¦10:48:37.940 | 0 | 0 | 0 | 0 | 0 | 0 | 0 | 0 | 0 | 0 | 0 | 0 | 0 | 0 | 0 | 0 | 0 | 0 | 0 | 0
23.05.2025¦10:48:38.941 | 0 | 0 | 0 | 0 | 0 | 0 | 0 | 0 | 0 | 0 | 0 | 0 | 0 | 0 | 0 | 0 | 0 | 0 | 0 | 0
23.05.2025¦10:48:39.940 | 0 | 0 | 0 | 0 | 0 | 0 | 0 | 0 | 0 | 0 | 0 | 0 | 0 | 0 | 0 | 0 | 0 | 0 | 0 | 0
23.05.2025¦10:48:40.941 | 0 | 0 | 0 | 0 | 0 | 0 | 0 | 0 | 0 | 0 | 0 | 0 | 0 | 0 | 0 | 0 | 0 | 0 | 0 | 0
23.05.2025¦10:48:41.941 | 0 | 0 | 0 | 0 | 0 | 0 | 0 | 0 | 0 | 0 | 0 | 0 | 0 | 0 | 0 | 0 | 0 | 0 | 0 | 0
23.05.2025¦10:48:42.940 | 0 | 0 | 0 | 0 | 0 | 0 | 0 | 0 | 0 | 0 | 0 | 0 | 0 | 0 | 0 | 0 | 0 | 0 | 0 | 0
23.05.2025¦10:48:43.941 | 0 | 0 | 0 | 0 | 0 | 0 | 0 | 0 | 0 | 0 | 0 | 0 | 0 | 0 | 0 | 0 | 0 | 0 | 0 | 0
23.05.2025¦10:48:44.941 | 0 | 0 | 0 | 0 | 0 | 0 | 0 | 0 | 0 | 0 | 0 | 0 | 0 | 0 | 0 | 0 | 0 | 0 | 0 | 0
23.05.2025¦10:48:45.941 | 0 | 0 | 0 | 0 | 0 | 0 | 0 | 0 | 0 | 0 | 0 | 0 | 0 | 0 | 0 | 0 | 0 | 0 | 0 | 0
23.05.2025¦10:48:46.941 | 0 | 0 | 0 | 0 | 0 | 0 | 0 | 0 | 0 | 0 | 0 | 0 | 0 | 0 | 0 | 0 | 0 | 0 | 0 | 0
23.05.2025¦10:48:47.941 | 0 | 0 | 0 | 0 | 0 | 0 | 0 | 0 | 0 | 0 | 0 | 0 | 0 | 0 | 0 | 0 | 0 | 0 | 0 | 0
23.05.2025¦10:48:48.940 | 0 | 0 | 0 | 0 | 0 | 0 | 0 | 0 | 0 | 0 | 0 | 0 | 0 | 0 | 0 | 0 | 0 | 0 | 0 | 0
23.05.2025¦10:48:49.940 | 0 | 0 | 0 | 0 | 0 | 0 | 0 | 0 | 0 | 0 | 0 | 0 | 0 | 0 | 0 | 0 | 0 | 0 | 0 | 0
| OekoSolve | OekoSolve | OekoSolve | OekoSolve | OekoSolve | OekoSolve | OekoSolve | OekoSolve | OekoSolve | OekoSolve | OekoSolve | OekoSolve | OekoSolve | OekoSolve | OekoSolve | OekoSolve | OekoSolve | OekoSolve | OekoSolve | OekoSolve
| EnMeter_Prec1 | EnMeter_Prec1 | EnMeter_Prec1 | EnMeter_Prec1 | EnMeter_Prec1 | EnMeter_Prec1 | EnMeter_Prec1 | EnMeter_Prec1 | EnMeter_Prec1 | EnMeter_Prec1 | EnMeter_Prec2 | EnMeter_Prec2 | EnMeter_Prec2 | EnMeter_Prec2 | EnMeter_Prec2 | EnMeter_Prec2 | EnMeter_Prec2 | EnMeter_Prec2 | EnMeter_Prec2 | EnMeter_Prec2
| Prec1 P:W | Prec1 WTotal:kWh | Prec1 WDay:kWh | Prec1 WMonth:kWh | Prec1 WYear:kWh | Prec1 State:0 no info available¦1 Off¦2 Startup¦3 Ready¦4 On¦5 Charge¦6 Discharge¦7 Batt Low or Full¦8 Batt Full¦9 Batt low¦10 Finished¦11 Island¦12 Waiting¦91 Maintenance¦99 ERROR | Prec1 Spec Signal | Prec1 V:kV | Prec1 I:mA | Prec1 Info:0 Bit0¦1 Bit1¦2 Bit2¦3 Bit3¦4 HS Ein¦5 Freigabe / Abdeckung vorhanden¦6 Temp. FÃ¼hler aktiv¦7 Temp. FÃ¼hler unterbrochen¦8 Bit8¦9 Bit9¦10 Bit10¦11 Bit11¦12 Bit12¦13 Bit13¦14 Bit14¦15 Bit15¦ | Prec2 P:W | Prec2 WTotal:kWh | Prec2 WDay:kWh | Prec2 WMonth:kWh | Prec2 WYear:kWh | Prec2 State:0 no info available¦1 Off¦2 Startup¦3 Ready¦4 On¦5 Charge¦6 Discharge¦7 Batt Low or Full¦8 Batt Full¦9 Batt low¦10 Finished¦11 Island¦12 Waiting¦91 Maintenance¦99 ERROR | Prec2 Spec Signal | Prec2 V:kV | Prec2 I:mA | Prec2 Info:0 Bit0¦1 Bit1¦2 Bit2¦3 Bit3¦4 HS Ein¦5 Freigabe / Abdeckung vorhanden¦6 Temp. FÃ¼hler aktiv¦7 Temp. FÃ¼hler unterbrochen¦8 Bit8¦9 Bit9¦10 Bit10¦11 Bit11¦12 Bit12¦13 Bit13¦14 Bit14¦15 Bit15¦
23.05.2025¦10:48:46.941 | 0 | 0 | 0 | 0 | 0 | 0 | 0 | 0 | 0 | 0 | 0 | 0 | 0 | 0 | 0 | 0 | 0 | 0 | 0 | 0
23.05.2025¦10:48:47.941 | 0 | 0 | 0 | 0 | 0 | 0 | 0 | 0 | 0 | 0 | 0 | 0 | 0 | 0 | 0 | 0 | 0 | 0 | 0 | 0
23.05.2025¦10:48:48.940 | 0 | 0 | 0 | 0 | 0 | 0 | 0 | 0 | 0 | 0 | 0 | 0 | 0 | 0 | 0 | 0 | 0 | 0 | 0 | 0
23.05.2025¦10:48:49.940 | 0 | 0 | 0 | 0 | 0 | 0 | 0 | 0 | 0 | 0 | 0 | 0 | 0 | 0 | 0 | 0 | 0 | 0 | 0 | 0
23.05.2025¦10:48:50.941 | 0 | 0 | 0 | 0 | 0 | 0 | 0 | 0 | 0 | 0 | 0 | 0 | 0 | 0 | 0 | 0 | 0 | 0 | 0 | 0
23.05.2025¦10:48:51.941 | 0 | 0 | 0 | 0 | 0 | 0 | 0 | 0 | 0 | 0 | 0 | 0 | 0 | 0 | 0 | 0 | 0 | 0 | 0 | 0
23.05.2025¦10:48:52.941 | 0 | 0 | 0 | 0 | 0 | 0 | 0 | 0 | 0 | 0 | 0 | 0 | 0 | 0 | 0 | 0 | 0 | 0 | 0 | 0
23.05.2025¦10:48:53.941 | 0 | 0 | 0 | 0 | 0 | 0 | 0 | 0 | 0 | 0 | 0 | 0 | 0 | 0 | 0 | 0 | 0 | 0 | 0 | 0
23.05.2025¦10:48:54.940 | 0 | 0 | 0 | 0 | 0 | 0 | 0 | 0 | 0 | 0 | 0 | 0 | 0 | 0 | 0 | 0 | 0 | 0 | 0 | 0
23.05.2025¦10:48:55.941 | 0 | 0 | 0 | 0 | 0 | 0 | 0 | 0 | 0 | 0 | 0 | 0 | 0 | 0 | 0 | 0 | 0 | 0 | 0 | 0
23.05.2025¦10:48:56.941 | 0 | 0 | 0 | 0 | 0 | 0 | 0 | 0 | 0 | 0 | 0 | 0 | 0 | 0 | 0 | 0 | 0 | 0 | 0 | 0
23.05.2025¦10:48:57.940 | 0 | 0 | 0 | 0 | 0 | 0 | 0 | 0 | 0 | 0 | 0 | 0 | 0 | 0 | 0 | 0 | 0 | 0 | 0 | 0
23.05.2025¦10:48:58.940 | 0 | 0 | 0 | 0 | 0 | 0 | 0 | 0 | 0 | 0 | 0 | 0 | 0 | 0 | 0 | 0 | 0 | 0 | 0 | 0
23.05.2025¦10:48:59.941 | 0 | 0 | 0 | 0 | 0 | 0 | 0 | 0 | 0 | 0 | 0 | 0 | 0 | 0 | 0 | 0 | 0 | 0 | 0 | 0
23.05.2025¦10:49:00.940 | 0 | 0 | 0 | 0 | 0 | 0 | 0 | 0 | 0 | 0 | 0 | 0 | 0 | 0 | 0 | 0 | 0 | 0 | 0 | 0
23.05.2025¦10:49:01.941 | 0 | 0 | 0 | 0 | 0 | 0 | 0 | 0 | 0 | 0 | 0 | 0 | 0 | 0 | 0 | 0 | 0 | 0 | 0 | 0
23.05.2025¦10:49:02.940 | 0 | 0 | 0 | 0 | 0 | 0 | 0 | 0 | 0 | 0 | 0 | 0 | 0 | 0 | 0 | 0 | 0 | 0 | 0 | 0
23.05.2025¦10:49:03.940 | 0 | 0 | 0 | 0 | 0 | 0 | 0 | 0 | 0 | 0 | 0 | 0 | 0 | 0 | 0 | 0 | 0 | 0 | 0 | 0
23.05.2025¦10:49:04.940 | 0 | 0 | 0 | 0 | 0 | 0 | 0 | 0 | 0 | 0 | 0 | 0 | 0 | 0 | 0 | 0 | 0 | 0 | 0 | 0
23.05.2025¦10:49:05.941 | 0 | 0 | 0 | 0 | 0 | 0 | 0 | 0 | 0 | 0 | 0 | 0 | 0 | 0 | 0 | 0 | 0 | 0 | 0 | 0
23.05.2025¦10:49:06.941 | 0 | 0 | 0 | 0 | 0 | 0 | 0 | 0 | 0 | 0 | 0 | 0 | 0 | 0 | 0 | 0 | 0 | 0 | 0 | 0
23.05.2025¦10:49:07.941 | 0 | 0 | 0 | 0 | 0 | 0 | 0 | 0 | 0 | 0 | 0 | 0 | 0 | 0 | 0 | 0 | 0 | 0 | 0 | 0
23.05.2025¦10:49:08.940 | 0 | 0 | 0 | 0 | 0 | 0 | 0 | 0 | 0 | 0 | 0 | 0 | 0 | 0 | 0 | 0 | 0 | 0 | 0 | 0
23.05.2025¦10:49:09.941 | 0 | 0 | 0 | 0 | 0 | 0 | 0 | 0 | 0 | 0 | 0 | 0 | 0 | 0 | 0 | 0 | 0 | 0 | 0 | 0
23.05.2025¦10:49:10.940 | 0 | 0 | 0 | 0 | 0 | 0 | 0 | 0 | 0 | 0 | 0 | 0 | 0 | 0 | 0 | 0 | 0 | 0 | 0 | 0
23.05.2025¦10:49:11.940 | 0 | 0 | 0 | 0 | 0 | 0 | 0 | 0 | 0 | 0 | 0 | 0 | 0 | 0 | 0 | 0 | 0 | 0 | 0 | 0
23.05.2025¦10:49:12.940 | 0 | 0 | 0 | 0 | 0 | 0 | 0 | 0 | 0 | 0 | 0 | 0 | 0 | 0 | 0 | 0 | 0 | 0 | 0 | 0
23.05.2025¦10:49:13.940 | 0 | 0 | 0 | 0 | 0 | 0 | 0 | 0 | 0 | 0 | 0 | 0 | 0 | 0 | 0 | 0 | 0 | 0 | 0 | 0
23.05.2025¦10:49:14.941 | 0 | 0 | 0 | 0 | 0 | 0 | 0 | 0 | 0 | 0 | 0 | 0 | 0 | 0 | 0 | 0 | 0 | 0 | 0 | 0
23.05.2025¦10:49:15.941 | 0 | 0 | 0 | 0 | 0 | 0 | 0 | 0 | 0 | 0 | 0 | 0 | 0 | 0 | 0 | 0 | 0 | 0 | 0 | 0
23.05.2025¦10:49:16.940 | 0 | 0 | 0 | 0 | 0 | 0 | 0 | 0 | 0 | 0 | 0 | 0 | 0 | 0 | 0 | 0 | 0 | 0 | 0 | 0
23.05.2025¦10:49:17.941 | 0 | 0 | 0 | 0 | 0 | 0 | 0 | 0 | 0 | 0 | 0 | 0 | 0 | 0 | 0 | 0 | 0 | 0 | 0 | 0
23.05.2025¦10:49:18.941 | 0 | 0 | 0 | 0 | 0 | 0 | 0 | 0 | 0 | 0 | 0 | 0 | 0 | 0 | 0 | 0 | 0 | 0 | 0 | 0
23.05.2025¦10:49:19.940 | 0 | 0 | 0 | 0 | 0 | 0 | 0 | 0 | 0 | 0 | 0 | 0 | 0 | 0 | 0 | 0 | 0 | 0 | 0 | 0
| OekoSolve | OekoSolve | OekoSolve | OekoSolve | OekoSolve | OekoSolve | OekoSolve | OekoSolve | OekoSolve | OekoSolve | OekoSolve | OekoSolve | OekoSolve | OekoSolve | OekoSolve | OekoSolve | OekoSolve | OekoSolve | OekoSolve | OekoSolve
| EnMeter_Prec1 | EnMeter_Prec1 | EnMeter_Prec1 | EnMeter_Prec1 | EnMeter_Prec1 | EnMeter_Prec1 | EnMeter_Prec1 | EnMeter_Prec1 | EnMeter_Prec1 | EnMeter_Prec1 | EnMeter_Prec2 | EnMeter_Prec2 | EnMeter_Prec2 | EnMeter_Prec2 | EnMeter_Prec2 | EnMeter_Prec2 | EnMeter_Prec2 | EnMeter_Prec2 | EnMeter_Prec2 | EnMeter_Prec2
| Prec1 P:W | Prec1 WTotal:kWh | Prec1 WDay:kWh | Prec1 WMonth:kWh | Prec1 WYear:kWh | Prec1 State:0 no info available¦1 Off¦2 Startup¦3 Ready¦4 On¦5 Charge¦6 Discharge¦7 Batt Low or Full¦8 Batt Full¦9 Batt low¦10 Finished¦11 Island¦12 Waiting¦91 Maintenance¦99 ERROR | Prec1 Spec Signal | Prec1 V:kV | Prec1 I:mA | Prec1 Info:0 Bit0¦1 Bit1¦2 Bit2¦3 Bit3¦4 HS Ein¦5 Freigabe / Abdeckung vorhanden¦6 Temp. FÃ¼hler aktiv¦7 Temp. FÃ¼hler unterbrochen¦8 Bit8¦9 Bit9¦10 Bit10¦11 Bit11¦12 Bit12¦13 Bit13¦14 Bit14¦15 Bit15¦ | Prec2 P:W | Prec2 WTotal:kWh | Prec2 WDay:kWh | Prec2 WMonth:kWh | Prec2 WYear:kWh | Prec2 State:0 no info available¦1 Off¦2 Startup¦3 Ready¦4 On¦5 Charge¦6 Discharge¦7 Batt Low or Full¦8 Batt Full¦9 Batt low¦10 Finished¦11 Island¦12 Waiting¦91 Maintenance¦99 ERROR | Prec2 Spec Signal | Prec2 V:kV | Prec2 I:mA | Prec2 Info:0 Bit0¦1 Bit1¦2 Bit2¦3 Bit3¦4 HS Ein¦5 Freigabe / Abdeckung vorhanden¦6 Temp. FÃ¼hler aktiv¦7 Temp. FÃ¼hler unterbrochen¦8 Bit8¦9 Bit9¦10 Bit10¦11 Bit11¦12 Bit12¦13 Bit13¦14 Bit14¦15 Bit15¦
23.05.2025¦10:49:46.940 | 0 | 0 | 0 | 0 | 0 | 0 | 0 | 0 | 0 | 0 | 0 | 0 | 0 | 0 | 0 | 0 | 0 | 0 | 0 | 0
23.05.2025¦10:49:47.941 | 0 | 0 | 0 | 0 | 0 | 0 | 0 | 0 | 0 | 0 | 0 | 0 | 0 | 0 | 0 | 0 | 0 | 0 | 0 | 0
23.05.2025¦10:49:48.941 | 0 | 0 | 0 | 0 | 0 | 0 | 0 | 0 | 0 | 0 | 0 | 0 | 0 | 0 | 0 | 0 | 0 | 0 | 0 | 0
23.05.2025¦10:49:49.941 | 0 | 0 | 0 | 0 | 0 | 0 | 0 | 0 | 0 | 0 | 0 | 0 | 0 | 0 | 0 | 0 | 0 | 0 | 0 | 0
| OekoSolve | OekoSolve | OekoSolve | OekoSolve | OekoSolve | OekoSolve | OekoSolve | OekoSolve | OekoSolve | OekoSolve | OekoSolve | OekoSolve | OekoSolve | OekoSolve | OekoSolve | OekoSolve | OekoSolve | OekoSolve | OekoSolve | OekoSolve
| EnMeter_Prec1 | EnMeter_Prec1 | EnMeter_Prec1 | EnMeter_Prec1 | EnMeter_Prec1 | EnMeter_Prec1 | EnMeter_Prec1 | EnMeter_Prec1 | EnMeter_Prec1 | EnMeter_Prec1 | EnMeter_Prec2 | EnMeter_Prec2 | EnMeter_Prec2 | EnMeter_Prec2 | EnMeter_Prec2 | EnMeter_Prec2 | EnMeter_Prec2 | EnMeter_Prec2 | EnMeter_Prec2 | EnMeter_Prec2
| Prec1 P:W | Prec1 WTotal:kWh | Prec1 WDay:kWh | Prec1 WMonth:kWh | Prec1 WYear:kWh | Prec1 State:0 no info available¦1 Off¦2 Startup¦3 Ready¦4 On¦5 Charge¦6 Discharge¦7 Batt Low or Full¦8 Batt Full¦9 Batt low¦10 Finished¦11 Island¦12 Waiting¦91 Maintenance¦99 ERROR | Prec1 Spec Signal | Prec1 V:kV | Prec1 I:mA | Prec1 Info:0 Bit0¦1 Bit1¦2 Bit2¦3 Bit3¦4 HS Ein¦5 Freigabe / Abdeckung vorhanden¦6 Temp. FÃ¼hler aktiv¦7 Temp. FÃ¼hler unterbrochen¦8 Bit8¦9 Bit9¦10 Bit10¦11 Bit11¦12 Bit12¦13 Bit13¦14 Bit14¦15 Bit15¦ | Prec2 P:W | Prec2 WTotal:kWh | Prec2 WDay:kWh | Prec2 WMonth:kWh | Prec2 WYear:kWh | Prec2 State:0 no info available¦1 Off¦2 Startup¦3 Ready¦4 On¦5 Charge¦6 Discharge¦7 Batt Low or Full¦8 Batt Full¦9 Batt low¦10 Finished¦11 Island¦12 Waiting¦91 Maintenance¦99 ERROR | Prec2 Spec Signal | Prec2 V:kV | Prec2 I:mA | Prec2 Info:0 Bit0¦1 Bit1¦2 Bit2¦3 Bit3¦4 HS Ein¦5 Freigabe / Abdeckung vorhanden¦6 Temp. FÃ¼hler aktiv¦7 Temp. FÃ¼hler unterbrochen¦8 Bit8¦9 Bit9¦10 Bit10¦11 Bit11¦12 Bit12¦13 Bit13¦14 Bit14¦15 Bit15¦
| OekoSolve | OekoSolve | OekoSolve | OekoSolve | OekoSolve | OekoSolve | OekoSolve | OekoSolve | OekoSolve | OekoSolve | OekoSolve | OekoSolve | OekoSolve | OekoSolve | OekoSolve | OekoSolve | OekoSolve | OekoSolve | OekoSolve | OekoSolve
| EnMeter_Prec1 | EnMeter_Prec1 | EnMeter_Prec1 | EnMeter_Prec1 | EnMeter_Prec1 | EnMeter_Prec1 | EnMeter_Prec1 | EnMeter_Prec1 | EnMeter_Prec1 | EnMeter_Prec1 | EnMeter_Prec2 | EnMeter_Prec2 | EnMeter_Prec2 | EnMeter_Prec2 | EnMeter_Prec2 | EnMeter_Prec2 | EnMeter_Prec2 | EnMeter_Prec2 | EnMeter_Prec2 | EnMeter_Prec2
| Prec1 P:W | Prec1 WTotal:kWh | Prec1 WDay:kWh | Prec1 WMonth:kWh | Prec1 WYear:kWh | Prec1 State:0 no info available¦1 Off¦2 Startup¦3 Ready¦4 On¦5 Charge¦6 Discharge¦7 Batt Low or Full¦8 Batt Full¦9 Batt low¦10 Finished¦11 Island¦12 Waiting¦91 Maintenance¦99 ERROR | Prec1 Spec Signal | Prec1 V:kV | Prec1 I:mA | Prec1 Info:0 Bit0¦1 Bit1¦2 Bit2¦3 Bit3¦4 HS Ein¦5 Freigabe / Abdeckung vorhanden¦6 Temp. FÃ¼hler aktiv¦7 Temp. FÃ¼hler unterbrochen¦8 Bit8¦9 Bit9¦10 Bit10¦11 Bit11¦12 Bit12¦13 Bit13¦14 Bit14¦15 Bit15¦ | Prec2 P:W | Prec2 WTotal:kWh | Prec2 WDay:kWh | Prec2 WMonth:kWh | Prec2 WYear:kWh | Prec2 State:0 no info available¦1 Off¦2 Startup¦3 Ready¦4 On¦5 Charge¦6 Discharge¦7 Batt Low or Full¦8 Batt Full¦9 Batt low¦10 Finished¦11 Island¦12 Waiting¦91 Maintenance¦99 ERROR | Prec2 Spec Signal | Prec2 V:kV | Prec2 I:mA | Prec2 Info:0 Bit0¦1 Bit1¦2 Bit2¦3 Bit3¦4 HS Ein¦5 Freigabe / Abdeckung vorhanden¦6 Temp. FÃ¼hler aktiv¦7 Temp. FÃ¼hler unterbrochen¦8 Bit8¦9 Bit9¦10 Bit10¦11 Bit11¦12 Bit12¦13 Bit13¦14 Bit14¦15 Bit15¦
23.05.2025¦10:50:24.941 | 0 | 0 | 0 | 0 | 0 | 0 | 0 | 0 | 0 | 0 | 0 | 0 | 0 | 0 | 0 | 0 | 0 | 0 | 0 | 0
23.05.2025¦10:50:25.941 | 0 | 0 | 0 | 0 | 0 | 0 | 0 | 0 | 0 | 0 | 0 | 0 | 0 | 0 | 0 | 0 | 0 | 0 | 0 | 0
23.05.2025¦10:50:26.940 | 0 | 0 | 0 | 0 | 0 | 0 | 0 | 0 | 0 | 0 | 0 | 0 | 0 | 0 | 0 | 0 | 0 | 0 | 0 | 0
23.05.2025¦10:50:27.941 | 0 | 0 | 0 | 0 | 0 | 0 | 0 | 0 | 0 | 0 | 0 | 0 | 0 | 0 | 0 | 0 | 0 | 0 | 0 | 0
23.05.2025¦10:50:28.941 | 0 | 0 | 0 | 0 | 0 | 0 | 0 | 0 | 0 | 0 | 0 | 0 | 0 | 0 | 0 | 0 | 0 | 0 | 0 | 0
23.05.2025¦10:50:29.942 | 0 | 0 | 0 | 0 | 0 | 0 | 0 | 0 | 0 | 0 | 0 | 0 | 0 | 0 | 0 | 0 | 0 | 0 | 0 | 0
23.05.2025¦10:50:30.941 | 0 | 0 | 0 | 0 | 0 | 0 | 0 | 0 | 0 | 0 | 0 | 0 | 0 | 0 | 0 | 0 | 0 | 0 | 0 | 0
23.05.2025¦10:50:31.941 | 0 | 0 | 0 | 0 | 0 | 0 | 0 | 0 | 0 | 0 | 0 | 0 | 0 | 0 | 0 | 0 | 0 | 0 | 0 | 0
23.05.2025¦10:50:32.940 | 0 | 0 | 0 | 0 | 0 | 0 | 0 | 0 | 0 | 0 | 0 | 0 | 0 | 0 | 0 | 0 | 0 | 0 | 0 | 0
23.05.2025¦10:50:33.941 | 0 | 0 | 0 | 0 | 0 | 0 | 0 | 0 | 0 | 0 | 0 | 0 | 0 | 0 | 0 | 0 | 0 | 0 | 0 | 0
23.05.2025¦10:50:34.940 | 0 | 0 | 0 | 0 | 0 | 0 | 0 | 0 | 0 | 0 | 0 | 0 | 0 | 0 | 0 | 0 | 0 | 0 | 0 | 0
23.05.2025¦10:50:35.941 | 0 | 0 | 0 | 0 | 0 | 0 | 0 | 0 | 0 | 0 | 0 | 0 | 0 | 0 | 0 | 0 | 0 | 0 | 0 | 0
23.05.2025¦10:50:36.941 | 0 | 0 | 0 | 0 | 0 | 0 | 0 | 0 | 0 | 0 | 0 | 0 | 0 | 0 | 0 | 0 | 0 | 0 | 0 | 0
23.05.2025¦10:50:37.941 | 0 | 0 | 0 | 0 | 0 | 0 | 0 | 0 | 0 | 0 | 0 | 0 | 0 | 0 | 0 | 0 | 0 | 0 | 0 | 0
23.05.2025¦10:50:38.940 | 0 | 0 | 0 | 0 | 0 | 0 | 0 | 0 | 0 | 0 | 0 | 0 | 0 | 0 | 0 | 0 | 0 | 0 | 0 | 0
23.05.2025¦10:50:39.940 | 0 | 0 | 0 | 0 | 0 | 0 | 0 | 0 | 0 | 0 | 0 | 0 | 0 | 0 | 0 | 0 | 0 | 0 | 0 | 0
23.05.2025¦10:50:40.941 | 0 | 0 | 0 | 0 | 0 | 0 | 0 | 0 | 0 | 0 | 0 | 0 | 0 | 0 | 0 | 0 | 0 | 0 | 0 | 0
23.05.2025¦10:50:41.941 | 0 | 0 | 0 | 0 | 0 | 0 | 0 | 0 | 0 | 0 | 0 | 0 | 0 | 0 | 0 | 0 | 0 | 0 | 0 | 0
23.05.2025¦10:50:42.941 | 0 | 0 | 0 | 0 | 0 | 0 | 0 | 0 | 0 | 0 | 0 | 0 | 0 | 0 | 0 | 0 | 0 | 0 | 0 | 0
23.05.2025¦10:50:43.941 | 0 | 0 | 0 | 0 | 0 | 0 | 0 | 0 | 0 | 0 | 0 | 0 | 0 | 0 | 0 | 0 | 0 | 0 | 0 | 0
23.05.2025¦10:50:44.941 | 0 | 0 | 0 | 0 | 0 | 0 | 0 | 0 | 0 | 0 | 0 | 0 | 0 | 0 | 0 | 0 | 0 | 0 | 0 | 0
23.05.2025¦10:50:45.941 | 0 | 0 | 0 | 0 | 0 | 0 | 0 | 0 | 0 | 0 | 0 | 0 | 0 | 0 | 0 | 0 | 0 | 0 | 0 | 0
23.05.2025¦10:50:46.941 | 0 | 0 | 0 | 0 | 0 | 0 | 0 | 0 | 0 | 0 | 0 | 0 | 0 | 0 | 0 | 0 | 0 | 0 | 0 | 0
23.05.2025¦10:50:47.940 | 0 | 0 | 0 | 0 | 0 | 0 | 0 | 0 | 0 | 0 | 0 | 0 | 0 | 0 | 0 | 0 | 0 | 0 | 0 | 0
23.05.2025¦10:50:48.941 | 0 | 0 | 0 | 0 | 0 | 0 | 0 | 0 | 0 | 0 | 0 | 0 | 0 | 0 | 0 | 0 | 0 | 0 | 0 | 0
23.05.2025¦10:50:49.941 | 0 | 0 | 0 | 0 | 0 | 0 | 0 | 0 | 0 | 0 | 0 | 0 | 0 | 0 | 0 | 0 | 0 | 0 | 0 | 0
| OekoSolve | OekoSolve | OekoSolve | OekoSolve | OekoSolve | OekoSolve | OekoSolve | OekoSolve | OekoSolve | OekoSolve | OekoSolve | OekoSolve | OekoSolve | OekoSolve | OekoSolve | OekoSolve | OekoSolve | OekoSolve | OekoSolve | OekoSolve
| EnMeter_Prec1 | EnMeter_Prec1 | EnMeter_Prec1 | EnMeter_Prec1 | EnMeter_Prec1 | EnMeter_Prec1 | EnMeter_Prec1 | EnMeter_Prec1 | EnMeter_Prec1 | EnMeter_Prec1 | EnMeter_Prec2 | EnMeter_Prec2 | EnMeter_Prec2 | EnMeter_Prec2 | EnMeter_Prec2 | EnMeter_Prec2 | EnMeter_Prec2 | EnMeter_Prec2 | EnMeter_Prec2 | EnMeter_Prec2
| Prec1 P:W | Prec1 WTotal:kWh | Prec1 WDay:kWh | Prec1 WMonth:kWh | Prec1 WYear:kWh | Prec1 State:0 no info available¦1 Off¦2 Startup¦3 Ready¦4 On¦5 Charge¦6 Discharge¦7 Batt Low or Full¦8 Batt Full¦9 Batt low¦10 Finished¦11 Island¦12 Waiting¦91 Maintenance¦99 ERROR | Prec1 Spec Signal | Prec1 V:kV | Prec1 I:mA | Prec1 Info:0 Bit0¦1 Bit1¦2 Bit2¦3 Bit3¦4 HS Ein¦5 Freigabe / Abdeckung vorhanden¦6 Temp. FÃ¼hler aktiv¦7 Temp. FÃ¼hler unterbrochen¦8 Bit8¦9 Bit9¦10 Bit10¦11 Bit11¦12 Bit12¦13 Bit13¦14 Bit14¦15 Bit15¦ | Prec2 P:W | Prec2 WTotal:kWh | Prec2 WDay:kWh | Prec2 WMonth:kWh | Prec2 WYear:kWh | Prec2 State:0 no info available¦1 Off¦2 Startup¦3 Ready¦4 On¦5 Charge¦6 Discharge¦7 Batt Low or Full¦8 Batt Full¦9 Batt low¦10 Finished¦11 Island¦12 Waiting¦91 Maintenance¦99 ERROR | Prec2 Spec Signal | Prec2 V:kV | Prec2 I:mA | Prec2 Info:0 Bit0¦1 Bit1¦2 Bit2¦3 Bit3¦4 HS Ein¦5 Freigabe / Abdeckung vorhanden¦6 Temp. FÃ¼hler aktiv¦7 Temp. FÃ¼hler unterbrochen¦8 Bit8¦9 Bit9¦10 Bit10¦11 Bit11¦12 Bit12¦13 Bit13¦14 Bit14¦15 Bit15¦
23.05.2025¦10:50:24.941 | 0 | 0 | 0 | 0 | 0 | 0 | 0 | 0 | 0 | 0 | 0 | 0 | 0 | 0 | 0 | 0 | 0 | 0 | 0 | 0
23.05.2025¦10:50:25.941 | 0 | 0 | 0 | 0 | 0 | 0 | 0 | 0 | 0 | 0 | 0 | 0 | 0 | 0 | 0 | 0 | 0 | 0 | 0 | 0
23.05.2025¦10:50:26.940 | 0 | 0 | 0 | 0 | 0 | 0 | 0 | 0 | 0 | 0 | 0 | 0 | 0 | 0 | 0 | 0 | 0 | 0 | 0 | 0
23.05.2025¦10:50:27.941 | 0 | 0 | 0 | 0 | 0 | 0 | 0 | 0 | 0 | 0 | 0 | 0 | 0 | 0 | 0 | 0 | 0 | 0 | 0 | 0
23.05.2025¦10:50:28.941 | 0 | 0 | 0 | 0 | 0 | 0 | 0 | 0 | 0 | 0 | 0 | 0 | 0 | 0 | 0 | 0 | 0 | 0 | 0 | 0
23.05.2025¦10:50:29.942 | 0 | 0 | 0 | 0 | 0 | 0 | 0 | 0 | 0 | 0 | 0 | 0 | 0 | 0 | 0 | 0 | 0 | 0 | 0 | 0
23.05.2025¦10:50:30.941 | 0 | 0 | 0 | 0 | 0 | 0 | 0 | 0 | 0 | 0 | 0 | 0 | 0 | 0 | 0 | 0 | 0 | 0 | 0 | 0
23.05.2025¦10:50:31.941 | 0 | 0 | 0 | 0 | 0 | 0 | 0 | 0 | 0 | 0 | 0 | 0 | 0 | 0 | 0 | 0 | 0 | 0 | 0 | 0
23.05.2025¦10:50:32.940 | 0 | 0 | 0 | 0 | 0 | 0 | 0 | 0 | 0 | 0 | 0 | 0 | 0 | 0 | 0 | 0 | 0 | 0 | 0 | 0
23.05.2025¦10:50:33.941 | 0 | 0 | 0 | 0 | 0 | 0 | 0 | 0 | 0 | 0 | 0 | 0 | 0 | 0 | 0 | 0 | 0 | 0 | 0 | 0
23.05.2025¦10:50:34.940 | 0 | 0 | 0 | 0 | 0 | 0 | 0 | 0 | 0 | 0 | 0 | 0 | 0 | 0 | 0 | 0 | 0 | 0 | 0 | 0
23.05.2025¦10:50:35.941 | 0 | 0 | 0 | 0 | 0 | 0 | 0 | 0 | 0 | 0 | 0 | 0 | 0 | 0 | 0 | 0 | 0 | 0 | 0 | 0
23.05.2025¦10:50:36.941 | 0 | 0 | 0 | 0 | 0 | 0 | 0 | 0 | 0 | 0 | 0 | 0 | 0 | 0 | 0 | 0 | 0 | 0 | 0 | 0
23.05.2025¦10:50:37.941 | 0 | 0 | 0 | 0 | 0 | 0 | 0 | 0 | 0 | 0 | 0 | 0 | 0 | 0 | 0 | 0 | 0 | 0 | 0 | 0
23.05.2025¦10:50:38.940 | 0 | 0 | 0 | 0 | 0 | 0 | 0 | 0 | 0 | 0 | 0 | 0 | 0 | 0 | 0 | 0 | 0 | 0 | 0 | 0
23.05.2025¦10:50:39.940 | 0 | 0 | 0 | 0 | 0 | 0 | 0 | 0 | 0 | 0 | 0 | 0 | 0 | 0 | 0 | 0 | 0 | 0 | 0 | 0
23.05.2025¦10:50:40.941 | 0 | 0 | 0 | 0 | 0 | 0 | 0 | 0 | 0 | 0 | 0 | 0 | 0 | 0 | 0 | 0 | 0 | 0 | 0 | 0
23.05.2025¦10:50:41.941 | 0 | 0 | 0 | 0 | 0 | 0 | 0 | 0 | 0 | 0 | 0 | 0 | 0 | 0 | 0 | 0 | 0 | 0 | 0 | 0
23.05.2025¦10:50:42.941 | 0 | 0 | 0 | 0 | 0 | 0 | 0 | 0 | 0 | 0 | 0 | 0 | 0 | 0 | 0 | 0 | 0 | 0 | 0 | 0
23.05.2025¦10:50:43.941 | 0 | 0 | 0 | 0 | 0 | 0 | 0 | 0 | 0 | 0 | 0 | 0 | 0 | 0 | 0 | 0 | 0 | 0 | 0 | 0
23.05.2025¦10:50:44.941 | 0 | 0 | 0 | 0 | 0 | 0 | 0 | 0 | 0 | 0 | 0 | 0 | 0 | 0 | 0 | 0 | 0 | 0 | 0 | 0
23.05.2025¦10:50:45.941 | 0 | 0 | 0 | 0 | 0 | 0 | 0 | 0 | 0 | 0 | 0 | 0 | 0 | 0 | 0 | 0 | 0 | 0 | 0 | 0
23.05.2025¦10:50:46.941 | 0 | 0 | 0 | 0 | 0 | 0 | 0 | 0 | 0 | 0 | 0 | 0 | 0 | 0 | 0 | 0 | 0 | 0 | 0 | 0
23.05.2025¦10:50:47.940 | 0 | 0 | 0 | 0 | 0 | 0 | 0 | 0 | 0 | 0 | 0 | 0 | 0 | 0 | 0 | 0 | 0 | 0 | 0 | 0
23.05.2025¦10:50:48.941 | 0 | 0 | 0 | 0 | 0 | 0 | 0 | 0 | 0 | 0 | 0 | 0 | 0 | 0 | 0 | 0 | 0 | 0 | 0 | 0
23.05.2025¦10:50:49.941 | 0 | 0 | 0 | 0 | 0 | 0 | 0 | 0 | 0 | 0 | 0 | 0 | 0 | 0 | 0 | 0 | 0 | 0 | 0 | 0
23.05.2025¦10:50:50.941 | 0 | 0 | 0 | 0 | 0 | 0 | 0 | 0 | 0 | 0 | 0 | 0 | 0 | 0 | 0 | 0 | 0 | 0 | 0 | 0
23.05.2025¦10:50:51.940 | 0 | 0 | 0 | 0 | 0 | 0 | 0 | 0 | 0 | 0 | 0 | 0 | 0 | 0 | 0 | 0 | 0 | 0 | 0 | 0
23.05.2025¦10:50:52.941 | 0 | 0 | 0 | 0 | 0 | 0 | 0 | 0 | 0 | 0 | 0 | 0 | 0 | 0 | 0 | 0 | 0 | 0 | 0 | 0
23.05.2025¦10:50:53.940 | 0 | 0 | 0 | 0 | 0 | 0 | 0 | 0 | 0 | 0 | 0 | 0 | 0 | 0 | 0 | 0 | 0 | 0 | 0 | 0
23.05.2025¦10:50:54.940 | 0 | 0 | 0 | 0 | 0 | 0 | 0 | 0 | 0 | 0 | 0 | 0 | 0 | 0 | 0 | 0 | 0 | 0 | 0 | 0
23.05.2025¦10:50:55.940 | 0 | 0 | 0 | 0 | 0 | 0 | 0 | 0 | 0 | 0 | 0 | 0 | 0 | 0 | 0 | 0 | 0 | 0 | 0 | 0
23.05.2025¦10:50:56.941 | 0 | 0 | 0 | 0 | 0 | 0 | 0 | 0 | 0 | 0 | 0 | 0 | 0 | 0 | 0 | 0 | 0 | 0 | 0 | 0
23.05.2025¦10:50:57.940 | 0 | 0 | 0 | 0 | 0 | 0 | 0 | 0 | 0 | 0 | 0 | 0 | 0 | 0 | 0 | 0 | 0 | 0 | 0 | 0
23.05.2025¦10:50:58.941 | 0 | 0 | 0 | 0 | 0 | 0 | 0 | 0 | 0 | 0 | 0 | 0 | 0 | 0 | 0 | 0 | 0 | 0 | 0 | 0
23.05.2025¦10:50:59.940 | 0 | 0 | 0 | 0 | 0 | 0 | 0 | 0 | 0 | 0 | 0 | 0 | 0 | 0 | 0 | 0 | 0 | 0 | 0 | 0
23.05.2025¦10:51:00.941 | 0 | 0 | 0 | 0 | 0 | 0 | 0 | 0 | 0 | 0 | 0 | 0 | 0 | 0 | 0 | 0 | 0 | 0 | 0 | 0
23.05.2025¦10:51:01.940 | 0 | 0 | 0 | 0 | 0 | 0 | 0 | 0 | 0 | 0 | 0 | 0 | 0 | 0 | 0 | 0 | 0 | 0 | 0 | 0
23.05.2025¦10:51:02.941 | 0 | 0 | 0 | 0 | 0 | 0 | 0 | 0 | 0 | 0 | 0 | 0 | 0 | 0 | 0 | 0 | 0 | 0 | 0 | 0
23.05.2025¦10:51:03.941 | 0 | 0 | 0 | 0 | 0 | 0 | 0 | 0 | 0 | 0 | 0 | 0 | 0 | 0 | 0 | 0 | 0 | 0 | 0 | 0
23.05.2025¦10:51:04.940 | 0 | 0 | 0 | 0 | 0 | 0 | 0 | 0 | 0 | 0 | 0 | 0 | 0 | 0 | 0 | 0 | 0 | 0 | 0 | 0
23.05.2025¦10:51:05.940 | 0 | 0 | 0 | 0 | 0 | 0 | 0 | 0 | 0 | 0 | 0 | 0 | 0 | 0 | 0 | 0 | 0 | 0 | 0 | 0
23.05.2025¦10:51:06.941 | 0 | 0 | 0 | 0 | 0 | 0 | 0 | 0 | 0 | 0 | 0 | 0 | 0 | 0 | 0 | 0 | 0 | 0 | 0 | 0
23.05.2025¦10:51:07.941 | 0 | 0 | 0 | 0 | 0 | 0 | 0 | 0 | 0 | 0 | 0 | 0 | 0 | 0 | 0 | 0 | 0 | 0 | 0 | 0
23.05.2025¦10:51:08.940 | 0 | 0 | 0 | 0 | 0 | 0 | 0 | 0 | 0 | 0 | 0 | 0 | 0 | 0 | 0 | 0 | 0 | 0 | 0 | 0
23.05.2025¦10:51:09.941 | 0 | 0 | 0 | 0 | 0 | 0 | 0 | 0 | 0 | 0 | 0 | 0 | 0 | 0 | 0 | 0 | 0 | 0 | 0 | 0
23.05.2025¦10:51:10.941 | 0 | 0 | 0 | 0 | 0 | 0 | 0 | 0 | 0 | 0 | 0 | 0 | 0 | 0 | 0 | 0 | 0 | 0 | 0 | 0
23.05.2025¦10:51:11.940 | 0 | 0 | 0 | 0 | 0 | 0 | 0 | 0 | 0 | 0 | 0 | 0 | 0 | 0 | 0 | 0 | 0 | 0 | 0 | 0
23.05.2025¦10:51:12.940 | 0 | 0 | 0 | 0 | 0 | 0 | 0 | 0 | 0 | 0 | 0 | 0 | 0 | 0 | 0 | 0 | 0 | 0 | 0 | 0
23.05.2025¦10:51:13.940 | 0 | 0 | 0 | 0 | 0 | 0 | 0 | 0 | 0 | 0 | 0 | 0 | 0 | 0 | 0 | 0 | 0 | 0 | 0 | 0
23.05.2025¦10:51:14.941 | 0 | 0 | 0 | 0 | 0 | 0 | 0 | 0 | 0 | 0 | 0 | 0 | 0 | 0 | 0 | 0 | 0 | 0 | 0 | 0
23.05.2025¦10:51:15.942 | 0 | 0 | 0 | 0 | 0 | 0 | 0 | 0 | 0 | 0 | 0 | 0 | 0 | 0 | 0 | 0 | 0 | 0 | 0 | 0
23.05.2025¦10:51:16.941 | 0 | 0 | 0 | 0 | 0 | 0 | 0 | 0 | 0 | 0 | 0 | 0 | 0 | 0 | 0 | 0 | 0 | 0 | 0 | 0
23.05.2025¦10:51:17.941 | 0 | 0 | 0 | 0 | 0 | 0 | 0 | 0 | 0 | 0 | 0 | 0 | 0 | 0 | 0 | 0 | 0 | 0 | 0 | 0
23.05.2025¦10:51:18.941 | 0 | 0 | 0 | 0 | 0 | 0 | 0 | 0 | 0 | 0 | 0 | 0 | 0 | 0 | 0 | 0 | 0 | 0 | 0 | 0
23.05.2025¦10:51:19.941 | 0 | 0 | 0 | 0 | 0 | 0 | 0 | 0 | 0 | 0 | 0 | 0 | 0 | 0 | 0 | 0 | 0 | 0 | 0 | 0
| OekoSolve | OekoSolve | OekoSolve | OekoSolve | OekoSolve | OekoSolve | OekoSolve | OekoSolve | OekoSolve | OekoSolve | OekoSolve | OekoSolve | OekoSolve | OekoSolve | OekoSolve | OekoSolve | OekoSolve | OekoSolve | OekoSolve | OekoSolve
| EnMeter_Prec1 | EnMeter_Prec1 | EnMeter_Prec1 | EnMeter_Prec1 | EnMeter_Prec1 | EnMeter_Prec1 | EnMeter_Prec1 | EnMeter_Prec1 | EnMeter_Prec1 | EnMeter_Prec1 | EnMeter_Prec2 | EnMeter_Prec2 | EnMeter_Prec2 | EnMeter_Prec2 | EnMeter_Prec2 | EnMeter_Prec2 | EnMeter_Prec2 | EnMeter_Prec2 | EnMeter_Prec2 | EnMeter_Prec2
| Prec1 P:W | Prec1 WTotal:kWh | Prec1 WDay:kWh | Prec1 WMonth:kWh | Prec1 WYear:kWh | Prec1 State:0 no info available¦1 Off¦2 Startup¦3 Ready¦4 On¦5 Charge¦6 Discharge¦7 Batt Low or Full¦8 Batt Full¦9 Batt low¦10 Finished¦11 Island¦12 Waiting¦91 Maintenance¦99 ERROR | Prec1 Spec Signal | Prec1 V:kV | Prec1 I:mA | Prec1 Info:0 Bit0¦1 Bit1¦2 Bit2¦3 Bit3¦4 HS Ein¦5 Freigabe / Abdeckung vorhanden¦6 Temp. FÃ¼hler aktiv¦7 Temp. FÃ¼hler unterbrochen¦8 Bit8¦9 Bit9¦10 Bit10¦11 Bit11¦12 Bit12¦13 Bit13¦14 Bit14¦15 Bit15¦ | Prec2 P:W | Prec2 WTotal:kWh | Prec2 WDay:kWh | Prec2 WMonth:kWh | Prec2 WYear:kWh | Prec2 State:0 no info available¦1 Off¦2 Startup¦3 Ready¦4 On¦5 Charge¦6 Discharge¦7 Batt Low or Full¦8 Batt Full¦9 Batt low¦10 Finished¦11 Island¦12 Waiting¦91 Maintenance¦99 ERROR | Prec2 Spec Signal | Prec2 V:kV | Prec2 I:mA | Prec2 Info:0 Bit0¦1 Bit1¦2 Bit2¦3 Bit3¦4 HS Ein¦5 Freigabe / Abdeckung vorhanden¦6 Temp. FÃ¼hler aktiv¦7 Temp. FÃ¼hler unterbrochen¦8 Bit8¦9 Bit9¦10 Bit10¦11 Bit11¦12 Bit12¦13 Bit13¦14 Bit14¦15 Bit15¦
23.05.2025¦10:50:50.941 | 0 | 0 | 0 | 0 | 0 | 0 | 0 | 0 | 0 | 0 | 0 | 0 | 0 | 0 | 0 | 0 | 0 | 0 | 0 | 0
23.05.2025¦10:50:51.940 | 0 | 0 | 0 | 0 | 0 | 0 | 0 | 0 | 0 | 0 | 0 | 0 | 0 | 0 | 0 | 0 | 0 | 0 | 0 | 0
23.05.2025¦10:50:52.941 | 0 | 0 | 0 | 0 | 0 | 0 | 0 | 0 | 0 | 0 | 0 | 0 | 0 | 0 | 0 | 0 | 0 | 0 | 0 | 0
23.05.2025¦10:50:53.940 | 0 | 0 | 0 | 0 | 0 | 0 | 0 | 0 | 0 | 0 | 0 | 0 | 0 | 0 | 0 | 0 | 0 | 0 | 0 | 0
23.05.2025¦10:50:54.940 | 0 | 0 | 0 | 0 | 0 | 0 | 0 | 0 | 0 | 0 | 0 | 0 | 0 | 0 | 0 | 0 | 0 | 0 | 0 | 0
23.05.2025¦10:50:55.940 | 0 | 0 | 0 | 0 | 0 | 0 | 0 | 0 | 0 | 0 | 0 | 0 | 0 | 0 | 0 | 0 | 0 | 0 | 0 | 0
23.05.2025¦10:50:56.941 | 0 | 0 | 0 | 0 | 0 | 0 | 0 | 0 | 0 | 0 | 0 | 0 | 0 | 0 | 0 | 0 | 0 | 0 | 0 | 0
23.05.2025¦10:50:57.940 | 0 | 0 | 0 | 0 | 0 | 0 | 0 | 0 | 0 | 0 | 0 | 0 | 0 | 0 | 0 | 0 | 0 | 0 | 0 | 0
23.05.2025¦10:50:58.941 | 0 | 0 | 0 | 0 | 0 | 0 | 0 | 0 | 0 | 0 | 0 | 0 | 0 | 0 | 0 | 0 | 0 | 0 | 0 | 0
23.05.2025¦10:50:59.940 | 0 | 0 | 0 | 0 | 0 | 0 | 0 | 0 | 0 | 0 | 0 | 0 | 0 | 0 | 0 | 0 | 0 | 0 | 0 | 0
23.05.2025¦10:51:00.941 | 0 | 0 | 0 | 0 | 0 | 0 | 0 | 0 | 0 | 0 | 0 | 0 | 0 | 0 | 0 | 0 | 0 | 0 | 0 | 0
23.05.2025¦10:51:01.940 | 0 | 0 | 0 | 0 | 0 | 0 | 0 | 0 | 0 | 0 | 0 | 0 | 0 | 0 | 0 | 0 | 0 | 0 | 0 | 0
23.05.2025¦10:51:02.941 | 0 | 0 | 0 | 0 | 0 | 0 | 0 | 0 | 0 | 0 | 0 | 0 | 0 | 0 | 0 | 0 | 0 | 0 | 0 | 0
23.05.2025¦10:51:03.941 | 0 | 0 | 0 | 0 | 0 | 0 | 0 | 0 | 0 | 0 | 0 | 0 | 0 | 0 | 0 | 0 | 0 | 0 | 0 | 0
23.05.2025¦10:51:04.940 | 0 | 0 | 0 | 0 | 0 | 0 | 0 | 0 | 0 | 0 | 0 | 0 | 0 | 0 | 0 | 0 | 0 | 0 | 0 | 0
23.05.2025¦10:51:05.940 | 0 | 0 | 0 | 0 | 0 | 0 | 0 | 0 | 0 | 0 | 0 | 0 | 0 | 0 | 0 | 0 | 0 | 0 | 0 | 0
23.05.2025¦10:51:06.941 | 0 | 0 | 0 | 0 | 0 | 0 | 0 | 0 | 0 | 0 | 0 | 0 | 0 | 0 | 0 | 0 | 0 | 0 | 0 | 0
23.05.2025¦10:51:07.941 | 0 | 0 | 0 | 0 | 0 | 0 | 0 | 0 | 0 | 0 | 0 | 0 | 0 | 0 | 0 | 0 | 0 | 0 | 0 | 0
23.05.2025¦10:51:08.940 | 0 | 0 | 0 | 0 | 0 | 0 | 0 | 0 | 0 | 0 | 0 | 0 | 0 | 0 | 0 | 0 | 0 | 0 | 0 | 0
23.05.2025¦10:51:09.941 | 0 | 0 | 0 | 0 | 0 | 0 | 0 | 0 | 0 | 0 | 0 | 0 | 0 | 0 | 0 | 0 | 0 | 0 | 0 | 0
23.05.2025¦10:51:10.941 | 0 | 0 | 0 | 0 | 0 | 0 | 0 | 0 | 0 | 0 | 0 | 0 | 0 | 0 | 0 | 0 | 0 | 0 | 0 | 0
23.05.2025¦10:51:11.940 | 0 | 0 | 0 | 0 | 0 | 0 | 0 | 0 | 0 | 0 | 0 | 0 | 0 | 0 | 0 | 0 | 0 | 0 | 0 | 0
23.05.2025¦10:51:12.940 | 0 | 0 | 0 | 0 | 0 | 0 | 0 | 0 | 0 | 0 | 0 | 0 | 0 | 0 | 0 | 0 | 0 | 0 | 0 | 0
23.05.2025¦10:51:13.940 | 0 | 0 | 0 | 0 | 0 | 0 | 0 | 0 | 0 | 0 | 0 | 0 | 0 | 0 | 0 | 0 | 0 | 0 | 0 | 0
23.05.2025¦10:51:14.941 | 0 | 0 | 0 | 0 | 0 | 0 | 0 | 0 | 0 | 0 | 0 | 0 | 0 | 0 | 0 | 0 | 0 | 0 | 0 | 0
23.05.2025¦10:51:15.942 | 0 | 0 | 0 | 0 | 0 | 0 | 0 | 0 | 0 | 0 | 0 | 0 | 0 | 0 | 0 | 0 | 0 | 0 | 0 | 0
23.05.2025¦10:51:16.941 | 0 | 0 | 0 | 0 | 0 | 0 | 0 | 0 | 0 | 0 | 0 | 0 | 0 | 0 | 0 | 0 | 0 | 0 | 0 | 0
23.05.2025¦10:51:17.941 | 0 | 0 | 0 | 0 | 0 | 0 | 0 | 0 | 0 | 0 | 0 | 0 | 0 | 0 | 0 | 0 | 0 | 0 | 0 | 0
23.05.2025¦10:51:18.941 | 0 | 0 | 0 | 0 | 0 | 0 | 0 | 0 | 0 | 0 | 0 | 0 | 0 | 0 | 0 | 0 | 0 | 0 | 0 | 0
23.05.2025¦10:51:19.941 | 0 | 0 | 0 | 0 | 0 | 0 | 0 | 0 | 0 | 0 | 0 | 0 | 0 | 0 | 0 | 0 | 0 | 0 | 0 | 0
23.05.2025¦10:51:20.940 | 0 | 0 | 0 | 0 | 0 | 0 | 0 | 0 | 0 | 0 | 0 | 0 | 0 | 0 | 0 | 0 | 0 | 0 | 0 | 0
23.05.2025¦10:51:21.941 | 0 | 0 | 0 | 0 | 0 | 0 | 0 | 0 | 0 | 0 | 0 | 0 | 0 | 0 | 0 | 0 | 0 | 0 | 0 | 0
23.05.2025¦10:51:22.941 | 0 | 0 | 0 | 0 | 0 | 0 | 0 | 0 | 0 | 0 | 0 | 0 | 0 | 0 | 0 | 0 | 0 | 0 | 0 | 0
23.05.2025¦10:51:23.942 | 0 | 0 | 0 | 0 | 0 | 0 | 0 | 0 | 0 | 0 | 0 | 0 | 0 | 0 | 0 | 0 | 0 | 0 | 0 | 0
23.05.2025¦10:51:24.941 | 0 | 0 | 0 | 0 | 0 | 0 | 0 | 0 | 0 | 0 | 0 | 0 | 0 | 0 | 0 | 0 | 0 | 0 | 0 | 0
23.05.2025¦10:51:25.941 | 0 | 0 | 0 | 0 | 0 | 0 | 0 | 0 | 0 | 0 | 0 | 0 | 0 | 0 | 0 | 0 | 0 | 0 | 0 | 0
23.05.2025¦10:51:26.940 | 0 | 0 | 0 | 0 | 0 | 0 | 0 | 0 | 0 | 0 | 0 | 0 | 0 | 0 | 0 | 0 | 0 | 0 | 0 | 0
23.05.2025¦10:51:27.941 | 0 | 0 | 0 | 0 | 0 | 0 | 0 | 0 | 0 | 0 | 0 | 0 | 0 | 0 | 0 | 0 | 0 | 0 | 0 | 0
23.05.2025¦10:51:28.941 | 0 | 0 | 0 | 0 | 0 | 0 | 0 | 0 | 0 | 0 | 0 | 0 | 0 | 0 | 0 | 0 | 0 | 0 | 0 | 0
23.05.2025¦10:51:29.941 | 0 | 0 | 0 | 0 | 0 | 0 | 0 | 0 | 0 | 0 | 0 | 0 | 0 | 0 | 0 | 0 | 0 | 0 | 0 | 0
23.05.2025¦10:51:30.941 | 0 | 0 | 0 | 0 | 0 | 0 | 0 | 0 | 0 | 0 | 0 | 0 | 0 | 0 | 0 | 0 | 0 | 0 | 0 | 0
23.05.2025¦10:51:31.941 | 0 | 0 | 0 | 0 | 0 | 0 | 0 | 0 | 0 | 0 | 0 | 0 | 0 | 0 | 0 | 0 | 0 | 0 | 0 | 0
23.05.2025¦10:51:32.941 | 0 | 0 | 0 | 0 | 0 | 0 | 0 | 0 | 0 | 0 | 0 | 0 | 0 | 0 | 0 | 0 | 0 | 0 | 0 | 0
23.05.2025¦10:51:33.940 | 0 | 0 | 0 | 0 | 0 | 0 | 0 | 0 | 0 | 0 | 0 | 0 | 0 | 0 | 0 | 0 | 0 | 0 | 0 | 0
23.05.2025¦10:51:34.941 | 0 | 0 | 0 | 0 | 0 | 0 | 0 | 0 | 0 | 0 | 0 | 0 | 0 | 0 | 0 | 0 | 0 | 0 | 0 | 0
23.05.2025¦10:51:35.940 | 0 | 0 | 0 | 0 | 0 | 0 | 0 | 0 | 0 | 0 | 0 | 0 | 0 | 0 | 0 | 0 | 0 | 0 | 0 | 0
23.05.2025¦10:51:36.940 | 0 | 0 | 0 | 0 | 0 | 0 | 0 | 0 | 0 | 0 | 0 | 0 | 0 | 0 | 0 | 0 | 0 | 0 | 0 | 0
23.05.2025¦10:51:37.941 | 0 | 0 | 0 | 0 | 0 | 0 | 0 | 0 | 0 | 0 | 0 | 0 | 0 | 0 | 0 | 0 | 0 | 0 | 0 | 0
23.05.2025¦10:51:38.941 | 0 | 0 | 0 | 0 | 0 | 0 | 0 | 0 | 0 | 0 | 0 | 0 | 0 | 0 | 0 | 0 | 0 | 0 | 0 | 0
23.05.2025¦10:51:39.940 | 0 | 0 | 0 | 0 | 0 | 0 | 0 | 0 | 0 | 0 | 0 | 0 | 0 | 0 | 0 | 0 | 0 | 0 | 0 | 0
23.05.2025¦10:51:40.941 | 0 | 0 | 0 | 0 | 0 | 0 | 0 | 0 | 0 | 0 | 0 | 0 | 0 | 0 | 0 | 0 | 0 | 0 | 0 | 0
23.05.2025¦10:51:41.941 | 0 | 0 | 0 | 0 | 0 | 0 | 0 | 0 | 0 | 0 | 0 | 0 | 0 | 0 | 0 | 0 | 0 | 0 | 0 | 0
23.05.2025¦10:51:42.940 | 0 | 0 | 0 | 0 | 0 | 0 | 0 | 0 | 0 | 0 | 0 | 0 | 0 | 0 | 0 | 0 | 0 | 0 | 0 | 0
23.05.2025¦10:51:43.940 | 0 | 0 | 0 | 0 | 0 | 0 | 0 | 0 | 0 | 0 | 0 | 0 | 0 | 0 | 0 | 0 | 0 | 0 | 0 | 0
23.05.2025¦10:51:44.941 | 0 | 0 | 0 | 0 | 0 | 0 | 0 | 0 | 0 | 0 | 0 | 0 | 0 | 0 | 0 | 0 | 0 | 0 | 0 | 0
23.05.2025¦10:51:45.940 | 0 | 0 | 0 | 0 | 0 | 0 | 0 | 0 | 0 | 0 | 0 | 0 | 0 | 0 | 0 | 0 | 0 | 0 | 0 | 0
23.05.2025¦10:51:46.940 | 0 | 0 | 0 | 0 | 0 | 0 | 0 | 0 | 0 | 0 | 0 | 0 | 0 | 0 | 0 | 0 | 0 | 0 | 0 | 0
23.05.2025¦10:51:47.940 | 0 | 0 | 0 | 0 | 0 | 0 | 0 | 0 | 0 | 0 | 0 | 0 | 0 | 0 | 0 | 0 | 0 | 0 | 0 | 0
23.05.2025¦10:51:48.940 | 0 | 0 | 0 | 0 | 0 | 0 | 0 | 0 | 0 | 0 | 0 | 0 | 0 | 0 | 0 | 0 | 0 | 0 | 0 | 0
23.05.2025¦10:51:49.941 | 0 | 0 | 0 | 0 | 0 | 0 | 0 | 0 | 0 | 0 | 0 | 0 | 0 | 0 | 0 | 0 | 0 | 0 | 0 | 0
| OekoSolve | OekoSolve | OekoSolve | OekoSolve | OekoSolve | OekoSolve | OekoSolve | OekoSolve | OekoSolve | OekoSolve | OekoSolve | OekoSolve | OekoSolve | OekoSolve | OekoSolve | OekoSolve | OekoSolve | OekoSolve | OekoSolve | OekoSolve
| EnMeter_Prec1 | EnMeter_Prec1 | EnMeter_Prec1 | EnMeter_Prec1 | EnMeter_Prec1 | EnMeter_Prec1 | EnMeter_Prec1 | EnMeter_Prec1 | EnMeter_Prec1 | EnMeter_Prec1 | EnMeter_Prec2 | EnMeter_Prec2 | EnMeter_Prec2 | EnMeter_Prec2 | EnMeter_Prec2 | EnMeter_Prec2 | EnMeter_Prec2 | EnMeter_Prec2 | EnMeter_Prec2 | EnMeter_Prec2
| Prec1 P:W | Prec1 WTotal:kWh | Prec1 WDay:kWh | Prec1 WMonth:kWh | Prec1 WYear:kWh | Prec1 State:0 no info available¦1 Off¦2 Startup¦3 Ready¦4 On¦5 Charge¦6 Discharge¦7 Batt Low or Full¦8 Batt Full¦9 Batt low¦10 Finished¦11 Island¦12 Waiting¦91 Maintenance¦99 ERROR | Prec1 Spec Signal | Prec1 V:kV | Prec1 I:mA | Prec1 Info:0 Bit0¦1 Bit1¦2 Bit2¦3 Bit3¦4 HS Ein¦5 Freigabe / Abdeckung vorhanden¦6 Temp. FÃ¼hler aktiv¦7 Temp. FÃ¼hler unterbrochen¦8 Bit8¦9 Bit9¦10 Bit10¦11 Bit11¦12 Bit12¦13 Bit13¦14 Bit14¦15 Bit15¦ | Prec2 P:W | Prec2 WTotal:kWh | Prec2 WDay:kWh | Prec2 WMonth:kWh | Prec2 WYear:kWh | Prec2 State:0 no info available¦1 Off¦2 Startup¦3 Ready¦4 On¦5 Charge¦6 Discharge¦7 Batt Low or Full¦8 Batt Full¦9 Batt low¦10 Finished¦11 Island¦12 Waiting¦91 Maintenance¦99 ERROR | Prec2 Spec Signal | Prec2 V:kV | Prec2 I:mA | Prec2 Info:0 Bit0¦1 Bit1¦2 Bit2¦3 Bit3¦4 HS Ein¦5 Freigabe / Abdeckung vorhanden¦6 Temp. FÃ¼hler aktiv¦7 Temp. FÃ¼hler unterbrochen¦8 Bit8¦9 Bit9¦10 Bit10¦11 Bit11¦12 Bit12¦13 Bit13¦14 Bit14¦15 Bit15¦
23.05.2025¦10:51:46.940 | 0 | 0 | 0 | 0 | 0 | 0 | 0 | 0 | 0 | 0 | 0 | 0 | 0 | 0 | 0 | 0 | 0 | 0 | 0 | 0
23.05.2025¦10:51:47.940 | 0 | 0 | 0 | 0 | 0 | 0 | 0 | 0 | 0 | 0 | 0 | 0 | 0 | 0 | 0 | 0 | 0 | 0 | 0 | 0
23.05.2025¦10:51:48.940 | 0 | 0 | 0 | 0 | 0 | 0 | 0 | 0 | 0 | 0 | 0 | 0 | 0 | 0 | 0 | 0 | 0 | 0 | 0 | 0
23.05.2025¦10:51:49.941 | 0 | 0 | 0 | 0 | 0 | 0 | 0 | 0 | 0 | 0 | 0 | 0 | 0 | 0 | 0 | 0 | 0 | 0 | 0 | 0
23.05.2025¦10:51:50.940 | 0 | 0 | 0 | 0 | 0 | 0 | 0 | 0 | 0 | 0 | 0 | 0 | 0 | 0 | 0 | 0 | 0 | 0 | 0 | 0
23.05.2025¦10:51:51.941 | 0 | 0 | 0 | 0 | 0 | 0 | 0 | 0 | 0 | 0 | 0 | 0 | 0 | 0 | 0 | 0 | 0 | 0 | 0 | 0
23.05.2025¦10:51:52.941 | 0 | 0 | 0 | 0 | 0 | 0 | 0 | 0 | 0 | 0 | 0 | 0 | 0 | 0 | 0 | 0 | 0 | 0 | 0 | 0
23.05.2025¦10:51:53.941 | 0 | 0 | 0 | 0 | 0 | 0 | 0 | 0 | 0 | 0 | 0 | 0 | 0 | 0 | 0 | 0 | 0 | 0 | 0 | 0
23.05.2025¦10:51:54.941 | 0 | 0 | 0 | 0 | 0 | 0 | 0 | 0 | 0 | 0 | 0 | 0 | 0 | 0 | 0 | 0 | 0 | 0 | 0 | 0
23.05.2025¦10:51:55.942 | 0 | 0 | 0 | 0 | 0 | 0 | 0 | 0 | 0 | 0 | 0 | 0 | 0 | 0 | 0 | 0 | 0 | 0 | 0 | 0
23.05.2025¦10:51:56.941 | 0 | 0 | 0 | 0 | 0 | 0 | 0 | 0 | 0 | 0 | 0 | 0 | 0 | 0 | 0 | 0 | 0 | 0 | 0 | 0
23.05.2025¦10:51:57.941 | 0 | 0 | 0 | 0 | 0 | 0 | 0 | 0 | 0 | 0 | 0 | 0 | 0 | 0 | 0 | 0 | 0 | 0 | 0 | 0
23.05.2025¦10:51:58.940 | 0 | 0 | 0 | 0 | 0 | 0 | 0 | 0 | 0 | 0 | 0 | 0 | 0 | 0 | 0 | 0 | 0 | 0 | 0 | 0
23.05.2025¦10:51:59.941 | 0 | 0 | 0 | 0 | 0 | 0 | 0 | 0 | 0 | 0 | 0 | 0 | 0 | 0 | 0 | 0 | 0 | 0 | 0 | 0
23.05.2025¦10:52:00.940 | 0 | 0 | 0 | 0 | 0 | 0 | 0 | 0 | 0 | 0 | 0 | 0 | 0 | 0 | 0 | 0 | 0 | 0 | 0 | 0
23.05.2025¦10:52:01.940 | 0 | 0 | 0 | 0 | 0 | 0 | 0 | 0 | 0 | 0 | 0 | 0 | 0 | 0 | 0 | 0 | 0 | 0 | 0 | 0
23.05.2025¦10:52:02.942 | 0 | 0 | 0 | 0 | 0 | 0 | 0 | 0 | 0 | 0 | 0 | 0 | 0 | 0 | 0 | 0 | 0 | 0 | 0 | 0
23.05.2025¦10:52:03.941 | 0 | 0 | 0 | 0 | 0 | 0 | 0 | 0 | 0 | 0 | 0 | 0 | 0 | 0 | 0 | 0 | 0 | 0 | 0 | 0
23.05.2025¦10:52:04.940 | 0 | 0 | 0 | 0 | 0 | 0 | 0 | 0 | 0 | 0 | 0 | 0 | 0 | 0 | 0 | 0 | 0 | 0 | 0 | 0
23.05.2025¦10:52:05.941 | 0 | 0 | 0 | 0 | 0 | 0 | 0 | 0 | 0 | 0 | 0 | 0 | 0 | 0 | 0 | 0 | 0 | 0 | 0 | 0
23.05.2025¦10:52:06.940 | 0 | 0 | 0 | 0 | 0 | 0 | 0 | 0 | 0 | 0 | 0 | 0 | 0 | 0 | 0 | 0 | 0 | 0 | 0 | 0
23.05.2025¦10:52:07.940 | 0 | 0 | 0 | 0 | 0 | 0 | 0 | 0 | 0 | 0 | 0 | 0 | 0 | 0 | 0 | 0 | 0 | 0 | 0 | 0
23.05.2025¦10:52:08.941 | 0 | 0 | 0 | 0 | 0 | 0 | 0 | 0 | 0 | 0 | 0 | 0 | 0 | 0 | 0 | 0 | 0 | 0 | 0 | 0
23.05.2025¦10:52:09.941 | 0 | 0 | 0 | 0 | 0 | 0 | 0 | 0 | 0 | 0 | 0 | 0 | 0 | 0 | 0 | 0 | 0 | 0 | 0 | 0
23.05.2025¦10:52:10.940 | 0 | 0 | 0 | 0 | 0 | 0 | 0 | 0 | 0 | 0 | 0 | 0 | 0 | 0 | 0 | 0 | 0 | 0 | 0 | 0
23.05.2025¦10:52:11.941 | 0 | 0 | 0 | 0 | 0 | 0 | 0 | 0 | 0 | 0 | 0 | 0 | 0 | 0 | 0 | 0 | 0 | 0 | 0 | 0
23.05.2025¦10:52:12.941 | 0 | 0 | 0 | 0 | 0 | 0 | 0 | 0 | 0 | 0 | 0 | 0 | 0 | 0 | 0 | 0 | 0 | 0 | 0 | 0
23.05.2025¦10:52:13.941 | 0 | 0 | 0 | 0 | 0 | 0 | 0 | 0 | 0 | 0 | 0 | 0 | 0 | 0 | 0 | 0 | 0 | 0 | 0 | 0
23.05.2025¦10:52:14.940 | 0 | 0 | 0 | 0 | 0 | 0 | 0 | 0 | 0 | 0 | 0 | 0 | 0 | 0 | 0 | 0 | 0 | 0 | 0 | 0
23.05.2025¦10:52:15.940 | 0 | 0 | 0 | 0 | 0 | 0 | 0 | 0 | 0 | 0 | 0 | 0 | 0 | 0 | 0 | 0 | 0 | 0 | 0 | 0
23.05.2025¦10:52:16.941 | 0 | 0 | 0 | 0 | 0 | 0 | 0 | 0 | 0 | 0 | 0 | 0 | 0 | 0 | 0 | 0 | 0 | 0 | 0 | 0
23.05.2025¦10:52:17.941 | 0 | 0 | 0 | 0 | 0 | 0 | 0 | 0 | 0 | 0 | 0 | 0 | 0 | 0 | 0 | 0 | 0 | 0 | 0 | 0
23.05.2025¦10:52:18.940 | 0 | 0 | 0 | 0 | 0 | 0 | 0 | 0 | 0 | 0 | 0 | 0 | 0 | 0 | 0 | 0 | 0 | 0 | 0 | 0
23.05.2025¦10:52:19.941 | 0 | 0 | 0 | 0 | 0 | 0 | 0 | 0 | 0 | 0 | 0 | 0 | 0 | 0 | 0 | 0 | 0 | 0 | 0 | 0
| OekoSolve | OekoSolve | OekoSolve | OekoSolve | OekoSolve | OekoSolve | OekoSolve | OekoSolve | OekoSolve | OekoSolve | OekoSolve | OekoSolve | OekoSolve | OekoSolve | OekoSolve | OekoSolve | OekoSolve | OekoSolve | OekoSolve | OekoSolve
| EnMeter_Prec1 | EnMeter_Prec1 | EnMeter_Prec1 | EnMeter_Prec1 | EnMeter_Prec1 | EnMeter_Prec1 | EnMeter_Prec1 | EnMeter_Prec1 | EnMeter_Prec1 | EnMeter_Prec1 | EnMeter_Prec2 | EnMeter_Prec2 | EnMeter_Prec2 | EnMeter_Prec2 | EnMeter_Prec2 | EnMeter_Prec2 | EnMeter_Prec2 | EnMeter_Prec2 | EnMeter_Prec2 | EnMeter_Prec2
| Prec1 P:W | Prec1 WTotal:kWh | Prec1 WDay:kWh | Prec1 WMonth:kWh | Prec1 WYear:kWh | Prec1 State:0 no info available¦1 Off¦2 Startup¦3 Ready¦4 On¦5 Charge¦6 Discharge¦7 Batt Low or Full¦8 Batt Full¦9 Batt low¦10 Finished¦11 Island¦12 Waiting¦91 Maintenance¦99 ERROR | Prec1 Spec Signal | Prec1 V:kV | Prec1 I:mA | Prec1 Info:0 Bit0¦1 Bit1¦2 Bit2¦3 Bit3¦4 HS Ein¦5 Freigabe / Abdeckung vorhanden¦6 Temp. FÃ¼hler aktiv¦7 Temp. FÃ¼hler unterbrochen¦8 Bit8¦9 Bit9¦10 Bit10¦11 Bit11¦12 Bit12¦13 Bit13¦14 Bit14¦15 Bit15¦ | Prec2 P:W | Prec2 WTotal:kWh | Prec2 WDay:kWh | Prec2 WMonth:kWh | Prec2 WYear:kWh | Prec2 State:0 no info available¦1 Off¦2 Startup¦3 Ready¦4 On¦5 Charge¦6 Discharge¦7 Batt Low or Full¦8 Batt Full¦9 Batt low¦10 Finished¦11 Island¦12 Waiting¦91 Maintenance¦99 ERROR | Prec2 Spec Signal | Prec2 V:kV | Prec2 I:mA | Prec2 Info:0 Bit0¦1 Bit1¦2 Bit2¦3 Bit3¦4 HS Ein¦5 Freigabe / Abdeckung vorhanden¦6 Temp. FÃ¼hler aktiv¦7 Temp. FÃ¼hler unterbrochen¦8 Bit8¦9 Bit9¦10 Bit10¦11 Bit11¦12 Bit12¦13 Bit13¦14 Bit14¦15 Bit15¦
23.05.2025¦10:52:46.941 | 0 | 0 | 0 | 0 | 0 | 0 | 0 | 0 | 0 | 0 | 0 | 0 | 0 | 0 | 0 | 0 | 0 | 0 | 0 | 0
23.05.2025¦10:52:47.941 | 0 | 0 | 0 | 0 | 0 | 0 | 0 | 0 | 0 | 0 | 0 | 0 | 0 | 0 | 0 | 0 | 0 | 0 | 0 | 0
23.05.2025¦10:52:48.941 | 0 | 0 | 0 | 0 | 0 | 0 | 0 | 0 | 0 | 0 | 0 | 0 | 0 | 0 | 0 | 0 | 0 | 0 | 0 | 0
23.05.2025¦10:52:49.941 | 0 | 0 | 0 | 0 | 0 | 0 | 0 | 0 | 0 | 0 | 0 | 0 | 0 | 0 | 0 | 0 | 0 | 0 | 0 | 0
| OekoSolve | OekoSolve | OekoSolve | OekoSolve | OekoSolve | OekoSolve | OekoSolve | OekoSolve | OekoSolve | OekoSolve | OekoSolve | OekoSolve | OekoSolve | OekoSolve | OekoSolve | OekoSolve | OekoSolve | OekoSolve | OekoSolve | OekoSolve
| EnMeter_Prec1 | EnMeter_Prec1 | EnMeter_Prec1 | EnMeter_Prec1 | EnMeter_Prec1 | EnMeter_Prec1 | EnMeter_Prec1 | EnMeter_Prec1 | EnMeter_Prec1 | EnMeter_Prec1 | EnMeter_Prec2 | EnMeter_Prec2 | EnMeter_Prec2 | EnMeter_Prec2 | EnMeter_Prec2 | EnMeter_Prec2 | EnMeter_Prec2 | EnMeter_Prec2 | EnMeter_Prec2 | EnMeter_Prec2
| Prec1 P:W | Prec1 WTotal:kWh | Prec1 WDay:kWh | Prec1 WMonth:kWh | Prec1 WYear:kWh | Prec1 State:0 no info available¦1 Off¦2 Startup¦3 Ready¦4 On¦5 Charge¦6 Discharge¦7 Batt Low or Full¦8 Batt Full¦9 Batt low¦10 Finished¦11 Island¦12 Waiting¦91 Maintenance¦99 ERROR | Prec1 Spec Signal | Prec1 V:kV | Prec1 I:mA | Prec1 Info:0 Bit0¦1 Bit1¦2 Bit2¦3 Bit3¦4 HS Ein¦5 Freigabe / Abdeckung vorhanden¦6 Temp. FÃ¼hler aktiv¦7 Temp. FÃ¼hler unterbrochen¦8 Bit8¦9 Bit9¦10 Bit10¦11 Bit11¦12 Bit12¦13 Bit13¦14 Bit14¦15 Bit15¦ | Prec2 P:W | Prec2 WTotal:kWh | Prec2 WDay:kWh | Prec2 WMonth:kWh | Prec2 WYear:kWh | Prec2 State:0 no info available¦1 Off¦2 Startup¦3 Ready¦4 On¦5 Charge¦6 Discharge¦7 Batt Low or Full¦8 Batt Full¦9 Batt low¦10 Finished¦11 Island¦12 Waiting¦91 Maintenance¦99 ERROR | Prec2 Spec Signal | Prec2 V:kV | Prec2 I:mA | Prec2 Info:0 Bit0¦1 Bit1¦2 Bit2¦3 Bit3¦4 HS Ein¦5 Freigabe / Abdeckung vorhanden¦6 Temp. FÃ¼hler aktiv¦7 Temp. FÃ¼hler unterbrochen¦8 Bit8¦9 Bit9¦10 Bit10¦11 Bit11¦12 Bit12¦13 Bit13¦14 Bit14¦15 Bit15¦
| OekoSolve | OekoSolve | OekoSolve | OekoSolve | OekoSolve | OekoSolve | OekoSolve | OekoSolve | OekoSolve | OekoSolve | OekoSolve | OekoSolve | OekoSolve | OekoSolve | OekoSolve | OekoSolve | OekoSolve | OekoSolve | OekoSolve | OekoSolve
| EnMeter_Prec1 | EnMeter_Prec1 | EnMeter_Prec1 | EnMeter_Prec1 | EnMeter_Prec1 | EnMeter_Prec1 | EnMeter_Prec1 | EnMeter_Prec1 | EnMeter_Prec1 | EnMeter_Prec1 | EnMeter_Prec2 | EnMeter_Prec2 | EnMeter_Prec2 | EnMeter_Prec2 | EnMeter_Prec2 | EnMeter_Prec2 | EnMeter_Prec2 | EnMeter_Prec2 | EnMeter_Prec2 | EnMeter_Prec2
| Prec1 P:W | Prec1 WTotal:kWh | Prec1 WDay:kWh | Prec1 WMonth:kWh | Prec1 WYear:kWh | Prec1 State:0 no info available¦1 Off¦2 Startup¦3 Ready¦4 On¦5 Charge¦6 Discharge¦7 Batt Low or Full¦8 Batt Full¦9 Batt low¦10 Finished¦11 Island¦12 Waiting¦91 Maintenance¦99 ERROR | Prec1 Spec Signal | Prec1 V:kV | Prec1 I:mA | Prec1 Info:0 Bit0¦1 Bit1¦2 Bit2¦3 Bit3¦4 HS Ein¦5 Freigabe / Abdeckung vorhanden¦6 Temp. FÃ¼hler aktiv¦7 Temp. FÃ¼hler unterbrochen¦8 Bit8¦9 Bit9¦10 Bit10¦11 Bit11¦12 Bit12¦13 Bit13¦14 Bit14¦15 Bit15¦ | Prec2 P:W | Prec2 WTotal:kWh | Prec2 WDay:kWh | Prec2 WMonth:kWh | Prec2 WYear:kWh | Prec2 State:0 no info available¦1 Off¦2 Startup¦3 Ready¦4 On¦5 Charge¦6 Discharge¦7 Batt Low or Full¦8 Batt Full¦9 Batt low¦10 Finished¦11 Island¦12 Waiting¦91 Maintenance¦99 ERROR | Prec2 Spec Signal | Prec2 V:kV | Prec2 I:mA | Prec2 Info:0 Bit0¦1 Bit1¦2 Bit2¦3 Bit3¦4 HS Ein¦5 Freigabe / Abdeckung vorhanden¦6 Temp. FÃ¼hler aktiv¦7 Temp. FÃ¼hler unterbrochen¦8 Bit8¦9 Bit9¦10 Bit10¦11 Bit11¦12 Bit12¦13 Bit13¦14 Bit14¦15 Bit15¦
23.05.2025¦10:53:24.941 | 0 | 0 | 0 | 0 | 0 | 0 | 0 | 0 | 0 | 0 | 0 | 0 | 0 | 0 | 0 | 0 | 0 | 0 | 0 | 0
23.05.2025¦10:53:25.940 | 0 | 0 | 0 | 0 | 0 | 0 | 0 | 0 | 0 | 0 | 0 | 0 | 0 | 0 | 0 | 0 | 0 | 0 | 0 | 0
23.05.2025¦10:53:26.941 | 0 | 0 | 0 | 0 | 0 | 0 | 0 | 0 | 0 | 0 | 0 | 0 | 0 | 0 | 0 | 0 | 0 | 0 | 0 | 0
23.05.2025¦10:53:27.940 | 0 | 0 | 0 | 0 | 0 | 0 | 0 | 0 | 0 | 0 | 0 | 0 | 0 | 0 | 0 | 0 | 0 | 0 | 0 | 0
23.05.2025¦10:53:28.940 | 0 | 0 | 0 | 0 | 0 | 0 | 0 | 0 | 0 | 0 | 0 | 0 | 0 | 0 | 0 | 0 | 0 | 0 | 0 | 0
23.05.2025¦10:53:29.941 | 0 | 0 | 0 | 0 | 0 | 0 | 0 | 0 | 0 | 0 | 0 | 0 | 0 | 0 | 0 | 0 | 0 | 0 | 0 | 0
23.05.2025¦10:53:30.941 | 0 | 0 | 0 | 0 | 0 | 0 | 0 | 0 | 0 | 0 | 0 | 0 | 0 | 0 | 0 | 0 | 0 | 0 | 0 | 0
23.05.2025¦10:53:31.941 | 0 | 0 | 0 | 0 | 0 | 0 | 0 | 0 | 0 | 0 | 0 | 0 | 0 | 0 | 0 | 0 | 0 | 0 | 0 | 0
23.05.2025¦10:53:32.941 | 0 | 0 | 0 | 0 | 0 | 0 | 0 | 0 | 0 | 0 | 0 | 0 | 0 | 0 | 0 | 0 | 0 | 0 | 0 | 0
23.05.2025¦10:53:33.941 | 0 | 0 | 0 | 0 | 0 | 0 | 0 | 0 | 0 | 0 | 0 | 0 | 0 | 0 | 0 | 0 | 0 | 0 | 0 | 0
23.05.2025¦10:53:34.941 | 0 | 0 | 0 | 0 | 0 | 0 | 0 | 0 | 0 | 0 | 0 | 0 | 0 | 0 | 0 | 0 | 0 | 0 | 0 | 0
23.05.2025¦10:53:35.941 | 0 | 0 | 0 | 0 | 0 | 0 | 0 | 0 | 0 | 0 | 0 | 0 | 0 | 0 | 0 | 0 | 0 | 0 | 0 | 0
23.05.2025¦10:53:36.940 | 0 | 0 | 0 | 0 | 0 | 0 | 0 | 0 | 0 | 0 | 0 | 0 | 0 | 0 | 0 | 0 | 0 | 0 | 0 | 0
23.05.2025¦10:53:37.940 | 0 | 0 | 0 | 0 | 0 | 0 | 0 | 0 | 0 | 0 | 0 | 0 | 0 | 0 | 0 | 0 | 0 | 0 | 0 | 0
23.05.2025¦10:53:38.941 | 0 | 0 | 0 | 0 | 0 | 0 | 0 | 0 | 0 | 0 | 0 | 0 | 0 | 0 | 0 | 0 | 0 | 0 | 0 | 0
23.05.2025¦10:53:39.941 | 0 | 0 | 0 | 0 | 0 | 0 | 0 | 0 | 0 | 0 | 0 | 0 | 0 | 0 | 0 | 0 | 0 | 0 | 0 | 0
23.05.2025¦10:53:40.941 | 0 | 0 | 0 | 0 | 0 | 0 | 0 | 0 | 0 | 0 | 0 | 0 | 0 | 0 | 0 | 0 | 0 | 0 | 0 | 0
23.05.2025¦10:53:41.941 | 0 | 0 | 0 | 0 | 0 | 0 | 0 | 0 | 0 | 0 | 0 | 0 | 0 | 0 | 0 | 0 | 0 | 0 | 0 | 0
23.05.2025¦10:53:42.941 | 0 | 0 | 0 | 0 | 0 | 0 | 0 | 0 | 0 | 0 | 0 | 0 | 0 | 0 | 0 | 0 | 0 | 0 | 0 | 0
23.05.2025¦10:53:43.942 | 0 | 0 | 0 | 0 | 0 | 0 | 0 | 0 | 0 | 0 | 0 | 0 | 0 | 0 | 0 | 0 | 0 | 0 | 0 | 0
23.05.2025¦10:53:44.941 | 0 | 0 | 0 | 0 | 0 | 0 | 0 | 0 | 0 | 0 | 0 | 0 | 0 | 0 | 0 | 0 | 0 | 0 | 0 | 0
23.05.2025¦10:53:45.941 | 0 | 0 | 0 | 0 | 0 | 0 | 0 | 0 | 0 | 0 | 0 | 0 | 0 | 0 | 0 | 0 | 0 | 0 | 0 | 0
23.05.2025¦10:53:46.942 | 0 | 0 | 0 | 0 | 0 | 0 | 0 | 0 | 0 | 0 | 0 | 0 | 0 | 0 | 0 | 0 | 0 | 0 | 0 | 0
23.05.2025¦10:53:47.941 | 0 | 0 | 0 | 0 | 0 | 0 | 0 | 0 | 0 | 0 | 0 | 0 | 0 | 0 | 0 | 0 | 0 | 0 | 0 | 0
23.05.2025¦10:53:48.941 | 0 | 0 | 0 | 0 | 0 | 0 | 0 | 0 | 0 | 0 | 0 | 0 | 0 | 0 | 0 | 0 | 0 | 0 | 0 | 0
23.05.2025¦10:53:49.940 | 0 | 0 | 0 | 0 | 0 | 0 | 0 | 0 | 0 | 0 | 0 | 0 | 0 | 0 | 0 | 0 | 0 | 0 | 0 | 0
| OekoSolve | OekoSolve | OekoSolve | OekoSolve | OekoSolve | OekoSolve | OekoSolve | OekoSolve | OekoSolve | OekoSolve | OekoSolve | OekoSolve | OekoSolve | OekoSolve | OekoSolve | OekoSolve | OekoSolve | OekoSolve | OekoSolve | OekoSolve
| EnMeter_Prec1 | EnMeter_Prec1 | EnMeter_Prec1 | EnMeter_Prec1 | EnMeter_Prec1 | EnMeter_Prec1 | EnMeter_Prec1 | EnMeter_Prec1 | EnMeter_Prec1 | EnMeter_Prec1 | EnMeter_Prec2 | EnMeter_Prec2 | EnMeter_Prec2 | EnMeter_Prec2 | EnMeter_Prec2 | EnMeter_Prec2 | EnMeter_Prec2 | EnMeter_Prec2 | EnMeter_Prec2 | EnMeter_Prec2
| Prec1 P:W | Prec1 WTotal:kWh | Prec1 WDay:kWh | Prec1 WMonth:kWh | Prec1 WYear:kWh | Prec1 State:0 no info available¦1 Off¦2 Startup¦3 Ready¦4 On¦5 Charge¦6 Discharge¦7 Batt Low or Full¦8 Batt Full¦9 Batt low¦10 Finished¦11 Island¦12 Waiting¦91 Maintenance¦99 ERROR | Prec1 Spec Signal | Prec1 V:kV | Prec1 I:mA | Prec1 Info:0 Bit0¦1 Bit1¦2 Bit2¦3 Bit3¦4 HS Ein¦5 Freigabe / Abdeckung vorhanden¦6 Temp. FÃ¼hler aktiv¦7 Temp. FÃ¼hler unterbrochen¦8 Bit8¦9 Bit9¦10 Bit10¦11 Bit11¦12 Bit12¦13 Bit13¦14 Bit14¦15 Bit15¦ | Prec2 P:W | Prec2 WTotal:kWh | Prec2 WDay:kWh | Prec2 WMonth:kWh | Prec2 WYear:kWh | Prec2 State:0 no info available¦1 Off¦2 Startup¦3 Ready¦4 On¦5 Charge¦6 Discharge¦7 Batt Low or Full¦8 Batt Full¦9 Batt low¦10 Finished¦11 Island¦12 Waiting¦91 Maintenance¦99 ERROR | Prec2 Spec Signal | Prec2 V:kV | Prec2 I:mA | Prec2 Info:0 Bit0¦1 Bit1¦2 Bit2¦3 Bit3¦4 HS Ein¦5 Freigabe / Abdeckung vorhanden¦6 Temp. FÃ¼hler aktiv¦7 Temp. FÃ¼hler unterbrochen¦8 Bit8¦9 Bit9¦10 Bit10¦11 Bit11¦12 Bit12¦13 Bit13¦14 Bit14¦15 Bit15¦
23.05.2025¦10:53:24.941 | 0 | 0 | 0 | 0 | 0 | 0 | 0 | 0 | 0 | 0 | 0 | 0 | 0 | 0 | 0 | 0 | 0 | 0 | 0 | 0
23.05.2025¦10:53:25.940 | 0 | 0 | 0 | 0 | 0 | 0 | 0 | 0 | 0 | 0 | 0 | 0 | 0 | 0 | 0 | 0 | 0 | 0 | 0 | 0
23.05.2025¦10:53:26.941 | 0 | 0 | 0 | 0 | 0 | 0 | 0 | 0 | 0 | 0 | 0 | 0 | 0 | 0 | 0 | 0 | 0 | 0 | 0 | 0
23.05.2025¦10:53:27.940 | 0 | 0 | 0 | 0 | 0 | 0 | 0 | 0 | 0 | 0 | 0 | 0 | 0 | 0 | 0 | 0 | 0 | 0 | 0 | 0
23.05.2025¦10:53:28.940 | 0 | 0 | 0 | 0 | 0 | 0 | 0 | 0 | 0 | 0 | 0 | 0 | 0 | 0 | 0 | 0 | 0 | 0 | 0 | 0
23.05.2025¦10:53:29.941 | 0 | 0 | 0 | 0 | 0 | 0 | 0 | 0 | 0 | 0 | 0 | 0 | 0 | 0 | 0 | 0 | 0 | 0 | 0 | 0
23.05.2025¦10:53:30.941 | 0 | 0 | 0 | 0 | 0 | 0 | 0 | 0 | 0 | 0 | 0 | 0 | 0 | 0 | 0 | 0 | 0 | 0 | 0 | 0
23.05.2025¦10:53:31.941 | 0 | 0 | 0 | 0 | 0 | 0 | 0 | 0 | 0 | 0 | 0 | 0 | 0 | 0 | 0 | 0 | 0 | 0 | 0 | 0
23.05.2025¦10:53:32.941 | 0 | 0 | 0 | 0 | 0 | 0 | 0 | 0 | 0 | 0 | 0 | 0 | 0 | 0 | 0 | 0 | 0 | 0 | 0 | 0
23.05.2025¦10:53:33.941 | 0 | 0 | 0 | 0 | 0 | 0 | 0 | 0 | 0 | 0 | 0 | 0 | 0 | 0 | 0 | 0 | 0 | 0 | 0 | 0
23.05.2025¦10:53:34.941 | 0 | 0 | 0 | 0 | 0 | 0 | 0 | 0 | 0 | 0 | 0 | 0 | 0 | 0 | 0 | 0 | 0 | 0 | 0 | 0
23.05.2025¦10:53:35.941 | 0 | 0 | 0 | 0 | 0 | 0 | 0 | 0 | 0 | 0 | 0 | 0 | 0 | 0 | 0 | 0 | 0 | 0 | 0 | 0
23.05.2025¦10:53:36.940 | 0 | 0 | 0 | 0 | 0 | 0 | 0 | 0 | 0 | 0 | 0 | 0 | 0 | 0 | 0 | 0 | 0 | 0 | 0 | 0
23.05.2025¦10:53:37.940 | 0 | 0 | 0 | 0 | 0 | 0 | 0 | 0 | 0 | 0 | 0 | 0 | 0 | 0 | 0 | 0 | 0 | 0 | 0 | 0
23.05.2025¦10:53:38.941 | 0 | 0 | 0 | 0 | 0 | 0 | 0 | 0 | 0 | 0 | 0 | 0 | 0 | 0 | 0 | 0 | 0 | 0 | 0 | 0
23.05.2025¦10:53:39.941 | 0 | 0 | 0 | 0 | 0 | 0 | 0 | 0 | 0 | 0 | 0 | 0 | 0 | 0 | 0 | 0 | 0 | 0 | 0 | 0
23.05.2025¦10:53:40.941 | 0 | 0 | 0 | 0 | 0 | 0 | 0 | 0 | 0 | 0 | 0 | 0 | 0 | 0 | 0 | 0 | 0 | 0 | 0 | 0
23.05.2025¦10:53:41.941 | 0 | 0 | 0 | 0 | 0 | 0 | 0 | 0 | 0 | 0 | 0 | 0 | 0 | 0 | 0 | 0 | 0 | 0 | 0 | 0
23.05.2025¦10:53:42.941 | 0 | 0 | 0 | 0 | 0 | 0 | 0 | 0 | 0 | 0 | 0 | 0 | 0 | 0 | 0 | 0 | 0 | 0 | 0 | 0
23.05.2025¦10:53:43.942 | 0 | 0 | 0 | 0 | 0 | 0 | 0 | 0 | 0 | 0 | 0 | 0 | 0 | 0 | 0 | 0 | 0 | 0 | 0 | 0
23.05.2025¦10:53:44.941 | 0 | 0 | 0 | 0 | 0 | 0 | 0 | 0 | 0 | 0 | 0 | 0 | 0 | 0 | 0 | 0 | 0 | 0 | 0 | 0
23.05.2025¦10:53:45.941 | 0 | 0 | 0 | 0 | 0 | 0 | 0 | 0 | 0 | 0 | 0 | 0 | 0 | 0 | 0 | 0 | 0 | 0 | 0 | 0
23.05.2025¦10:53:46.942 | 0 | 0 | 0 | 0 | 0 | 0 | 0 | 0 | 0 | 0 | 0 | 0 | 0 | 0 | 0 | 0 | 0 | 0 | 0 | 0
23.05.2025¦10:53:47.941 | 0 | 0 | 0 | 0 | 0 | 0 | 0 | 0 | 0 | 0 | 0 | 0 | 0 | 0 | 0 | 0 | 0 | 0 | 0 | 0
23.05.2025¦10:53:48.941 | 0 | 0 | 0 | 0 | 0 | 0 | 0 | 0 | 0 | 0 | 0 | 0 | 0 | 0 | 0 | 0 | 0 | 0 | 0 | 0
23.05.2025¦10:53:49.940 | 0 | 0 | 0 | 0 | 0 | 0 | 0 | 0 | 0 | 0 | 0 | 0 | 0 | 0 | 0 | 0 | 0 | 0 | 0 | 0
23.05.2025¦10:53:50.940 | 0 | 0 | 0 | 0 | 0 | 0 | 0 | 0 | 0 | 0 | 0 | 0 | 0 | 0 | 0 | 0 | 0 | 0 | 0 | 0
23.05.2025¦10:53:51.941 | 0 | 0 | 0 | 0 | 0 | 0 | 0 | 0 | 0 | 0 | 0 | 0 | 0 | 0 | 0 | 0 | 0 | 0 | 0 | 0
23.05.2025¦10:53:52.941 | 0 | 0 | 0 | 0 | 0 | 0 | 0 | 0 | 0 | 0 | 0 | 0 | 0 | 0 | 0 | 0 | 0 | 0 | 0 | 0
23.05.2025¦10:53:53.940 | 0 | 0 | 0 | 0 | 0 | 0 | 0 | 0 | 0 | 0 | 0 | 0 | 0 | 0 | 0 | 0 | 0 | 0 | 0 | 0
23.05.2025¦10:53:54.941 | 0 | 0 | 0 | 0 | 0 | 0 | 0 | 0 | 0 | 0 | 0 | 0 | 0 | 0 | 0 | 0 | 0 | 0 | 0 | 0
23.05.2025¦10:53:55.941 | 0 | 0 | 0 | 0 | 0 | 0 | 0 | 0 | 0 | 0 | 0 | 0 | 0 | 0 | 0 | 0 | 0 | 0 | 0 | 0
23.05.2025¦10:53:56.940 | 0 | 0 | 0 | 0 | 0 | 0 | 0 | 0 | 0 | 0 | 0 | 0 | 0 | 0 | 0 | 0 | 0 | 0 | 0 | 0
23.05.2025¦10:53:57.942 | 0 | 0 | 0 | 0 | 0 | 0 | 0 | 0 | 0 | 0 | 0 | 0 | 0 | 0 | 0 | 0 | 0 | 0 | 0 | 0
23.05.2025¦10:53:58.940 | 0 | 0 | 0 | 0 | 0 | 0 | 0 | 0 | 0 | 0 | 0 | 0 | 0 | 0 | 0 | 0 | 0 | 0 | 0 | 0
23.05.2025¦10:53:59.941 | 0 | 0 | 0 | 0 | 0 | 0 | 0 | 0 | 0 | 0 | 0 | 0 | 0 | 0 | 0 | 0 | 0 | 0 | 0 | 0
23.05.2025¦10:54:00.941 | 0 | 0 | 0 | 0 | 0 | 0 | 0 | 0 | 0 | 0 | 0 | 0 | 0 | 0 | 0 | 0 | 0 | 0 | 0 | 0
23.05.2025¦10:54:01.941 | 0 | 0 | 0 | 0 | 0 | 0 | 0 | 0 | 0 | 0 | 0 | 0 | 0 | 0 | 0 | 0 | 0 | 0 | 0 | 0
23.05.2025¦10:54:02.941 | 0 | 0 | 0 | 0 | 0 | 0 | 0 | 0 | 0 | 0 | 0 | 0 | 0 | 0 | 0 | 0 | 0 | 0 | 0 | 0
23.05.2025¦10:54:03.940 | 0 | 0 | 0 | 0 | 0 | 0 | 0 | 0 | 0 | 0 | 0 | 0 | 0 | 0 | 0 | 0 | 0 | 0 | 0 | 0
23.05.2025¦10:54:04.941 | 0 | 0 | 0 | 0 | 0 | 0 | 0 | 0 | 0 | 0 | 0 | 0 | 0 | 0 | 0 | 0 | 0 | 0 | 0 | 0
23.05.2025¦10:54:05.941 | 0 | 0 | 0 | 0 | 0 | 0 | 0 | 0 | 0 | 0 | 0 | 0 | 0 | 0 | 0 | 0 | 0 | 0 | 0 | 0
23.05.2025¦10:54:06.940 | 0 | 0 | 0 | 0 | 0 | 0 | 0 | 0 | 0 | 0 | 0 | 0 | 0 | 0 | 0 | 0 | 0 | 0 | 0 | 0
23.05.2025¦10:54:07.941 | 0 | 0 | 0 | 0 | 0 | 0 | 0 | 0 | 0 | 0 | 0 | 0 | 0 | 0 | 0 | 0 | 0 | 0 | 0 | 0
23.05.2025¦10:54:08.941 | 0 | 0 | 0 | 0 | 0 | 0 | 0 | 0 | 0 | 0 | 0 | 0 | 0 | 0 | 0 | 0 | 0 | 0 | 0 | 0
23.05.2025¦10:54:09.940 | 0 | 0 | 0 | 0 | 0 | 0 | 0 | 0 | 0 | 0 | 0 | 0 | 0 | 0 | 0 | 0 | 0 | 0 | 0 | 0
23.05.2025¦10:54:10.941 | 0 | 0 | 0 | 0 | 0 | 0 | 0 | 0 | 0 | 0 | 0 | 0 | 0 | 0 | 0 | 0 | 0 | 0 | 0 | 0
23.05.2025¦10:54:11.941 | 0 | 0 | 0 | 0 | 0 | 0 | 0 | 0 | 0 | 0 | 0 | 0 | 0 | 0 | 0 | 0 | 0 | 0 | 0 | 0
23.05.2025¦10:54:12.940 | 0 | 0 | 0 | 0 | 0 | 0 | 0 | 0 | 0 | 0 | 0 | 0 | 0 | 0 | 0 | 0 | 0 | 0 | 0 | 0
23.05.2025¦10:54:13.940 | 0 | 0 | 0 | 0 | 0 | 0 | 0 | 0 | 0 | 0 | 0 | 0 | 0 | 0 | 0 | 0 | 0 | 0 | 0 | 0
23.05.2025¦10:54:14.941 | 0 | 0 | 0 | 0 | 0 | 0 | 0 | 0 | 0 | 0 | 0 | 0 | 0 | 0 | 0 | 0 | 0 | 0 | 0 | 0
23.05.2025¦10:54:15.940 | 0 | 0 | 0 | 0 | 0 | 0 | 0 | 0 | 0 | 0 | 0 | 0 | 0 | 0 | 0 | 0 | 0 | 0 | 0 | 0
23.05.2025¦10:54:16.940 | 0 | 0 | 0 | 0 | 0 | 0 | 0 | 0 | 0 | 0 | 0 | 0 | 0 | 0 | 0 | 0 | 0 | 0 | 0 | 0
23.05.2025¦10:54:17.940 | 0 | 0 | 0 | 0 | 0 | 0 | 0 | 0 | 0 | 0 | 0 | 0 | 0 | 0 | 0 | 0 | 0 | 0 | 0 | 0
23.05.2025¦10:54:18.941 | 0 | 0 | 0 | 0 | 0 | 0 | 0 | 0 | 0 | 0 | 0 | 0 | 0 | 0 | 0 | 0 | 0 | 0 | 0 | 0
23.05.2025¦10:54:19.940 | 0 | 0 | 0 | 0 | 0 | 0 | 0 | 0 | 0 | 0 | 0 | 0 | 0 | 0 | 0 | 0 | 0 | 0 | 0 | 0
| OekoSolve | OekoSolve | OekoSolve | OekoSolve | OekoSolve | OekoSolve | OekoSolve | OekoSolve | OekoSolve | OekoSolve | OekoSolve | OekoSolve | OekoSolve | OekoSolve | OekoSolve | OekoSolve | OekoSolve | OekoSolve | OekoSolve | OekoSolve
| EnMeter_Prec1 | EnMeter_Prec1 | EnMeter_Prec1 | EnMeter_Prec1 | EnMeter_Prec1 | EnMeter_Prec1 | EnMeter_Prec1 | EnMeter_Prec1 | EnMeter_Prec1 | EnMeter_Prec1 | EnMeter_Prec2 | EnMeter_Prec2 | EnMeter_Prec2 | EnMeter_Prec2 | EnMeter_Prec2 | EnMeter_Prec2 | EnMeter_Prec2 | EnMeter_Prec2 | EnMeter_Prec2 | EnMeter_Prec2
| Prec1 P:W | Prec1 WTotal:kWh | Prec1 WDay:kWh | Prec1 WMonth:kWh | Prec1 WYear:kWh | Prec1 State:0 no info available¦1 Off¦2 Startup¦3 Ready¦4 On¦5 Charge¦6 Discharge¦7 Batt Low or Full¦8 Batt Full¦9 Batt low¦10 Finished¦11 Island¦12 Waiting¦91 Maintenance¦99 ERROR | Prec1 Spec Signal | Prec1 V:kV | Prec1 I:mA | Prec1 Info:0 Bit0¦1 Bit1¦2 Bit2¦3 Bit3¦4 HS Ein¦5 Freigabe / Abdeckung vorhanden¦6 Temp. FÃ¼hler aktiv¦7 Temp. FÃ¼hler unterbrochen¦8 Bit8¦9 Bit9¦10 Bit10¦11 Bit11¦12 Bit12¦13 Bit13¦14 Bit14¦15 Bit15¦ | Prec2 P:W | Prec2 WTotal:kWh | Prec2 WDay:kWh | Prec2 WMonth:kWh | Prec2 WYear:kWh | Prec2 State:0 no info available¦1 Off¦2 Startup¦3 Ready¦4 On¦5 Charge¦6 Discharge¦7 Batt Low or Full¦8 Batt Full¦9 Batt low¦10 Finished¦11 Island¦12 Waiting¦91 Maintenance¦99 ERROR | Prec2 Spec Signal | Prec2 V:kV | Prec2 I:mA | Prec2 Info:0 Bit0¦1 Bit1¦2 Bit2¦3 Bit3¦4 HS Ein¦5 Freigabe / Abdeckung vorhanden¦6 Temp. FÃ¼hler aktiv¦7 Temp. FÃ¼hler unterbrochen¦8 Bit8¦9 Bit9¦10 Bit10¦11 Bit11¦12 Bit12¦13 Bit13¦14 Bit14¦15 Bit15¦
23.05.2025¦10:53:50.940 | 0 | 0 | 0 | 0 | 0 | 0 | 0 | 0 | 0 | 0 | 0 | 0 | 0 | 0 | 0 | 0 | 0 | 0 | 0 | 0
23.05.2025¦10:53:51.941 | 0 | 0 | 0 | 0 | 0 | 0 | 0 | 0 | 0 | 0 | 0 | 0 | 0 | 0 | 0 | 0 | 0 | 0 | 0 | 0
23.05.2025¦10:53:52.941 | 0 | 0 | 0 | 0 | 0 | 0 | 0 | 0 | 0 | 0 | 0 | 0 | 0 | 0 | 0 | 0 | 0 | 0 | 0 | 0
23.05.2025¦10:53:53.940 | 0 | 0 | 0 | 0 | 0 | 0 | 0 | 0 | 0 | 0 | 0 | 0 | 0 | 0 | 0 | 0 | 0 | 0 | 0 | 0
23.05.2025¦10:53:54.941 | 0 | 0 | 0 | 0 | 0 | 0 | 0 | 0 | 0 | 0 | 0 | 0 | 0 | 0 | 0 | 0 | 0 | 0 | 0 | 0
23.05.2025¦10:53:55.941 | 0 | 0 | 0 | 0 | 0 | 0 | 0 | 0 | 0 | 0 | 0 | 0 | 0 | 0 | 0 | 0 | 0 | 0 | 0 | 0
23.05.2025¦10:53:56.940 | 0 | 0 | 0 | 0 | 0 | 0 | 0 | 0 | 0 | 0 | 0 | 0 | 0 | 0 | 0 | 0 | 0 | 0 | 0 | 0
23.05.2025¦10:53:57.942 | 0 | 0 | 0 | 0 | 0 | 0 | 0 | 0 | 0 | 0 | 0 | 0 | 0 | 0 | 0 | 0 | 0 | 0 | 0 | 0
23.05.2025¦10:53:58.940 | 0 | 0 | 0 | 0 | 0 | 0 | 0 | 0 | 0 | 0 | 0 | 0 | 0 | 0 | 0 | 0 | 0 | 0 | 0 | 0
23.05.2025¦10:53:59.941 | 0 | 0 | 0 | 0 | 0 | 0 | 0 | 0 | 0 | 0 | 0 | 0 | 0 | 0 | 0 | 0 | 0 | 0 | 0 | 0
23.05.2025¦10:54:00.941 | 0 | 0 | 0 | 0 | 0 | 0 | 0 | 0 | 0 | 0 | 0 | 0 | 0 | 0 | 0 | 0 | 0 | 0 | 0 | 0
23.05.2025¦10:54:01.941 | 0 | 0 | 0 | 0 | 0 | 0 | 0 | 0 | 0 | 0 | 0 | 0 | 0 | 0 | 0 | 0 | 0 | 0 | 0 | 0
23.05.2025¦10:54:02.941 | 0 | 0 | 0 | 0 | 0 | 0 | 0 | 0 | 0 | 0 | 0 | 0 | 0 | 0 | 0 | 0 | 0 | 0 | 0 | 0
23.05.2025¦10:54:03.940 | 0 | 0 | 0 | 0 | 0 | 0 | 0 | 0 | 0 | 0 | 0 | 0 | 0 | 0 | 0 | 0 | 0 | 0 | 0 | 0
23.05.2025¦10:54:04.941 | 0 | 0 | 0 | 0 | 0 | 0 | 0 | 0 | 0 | 0 | 0 | 0 | 0 | 0 | 0 | 0 | 0 | 0 | 0 | 0
23.05.2025¦10:54:05.941 | 0 | 0 | 0 | 0 | 0 | 0 | 0 | 0 | 0 | 0 | 0 | 0 | 0 | 0 | 0 | 0 | 0 | 0 | 0 | 0
23.05.2025¦10:54:06.940 | 0 | 0 | 0 | 0 | 0 | 0 | 0 | 0 | 0 | 0 | 0 | 0 | 0 | 0 | 0 | 0 | 0 | 0 | 0 | 0
23.05.2025¦10:54:07.941 | 0 | 0 | 0 | 0 | 0 | 0 | 0 | 0 | 0 | 0 | 0 | 0 | 0 | 0 | 0 | 0 | 0 | 0 | 0 | 0
23.05.2025¦10:54:08.941 | 0 | 0 | 0 | 0 | 0 | 0 | 0 | 0 | 0 | 0 | 0 | 0 | 0 | 0 | 0 | 0 | 0 | 0 | 0 | 0
23.05.2025¦10:54:09.940 | 0 | 0 | 0 | 0 | 0 | 0 | 0 | 0 | 0 | 0 | 0 | 0 | 0 | 0 | 0 | 0 | 0 | 0 | 0 | 0
23.05.2025¦10:54:10.941 | 0 | 0 | 0 | 0 | 0 | 0 | 0 | 0 | 0 | 0 | 0 | 0 | 0 | 0 | 0 | 0 | 0 | 0 | 0 | 0
23.05.2025¦10:54:11.941 | 0 | 0 | 0 | 0 | 0 | 0 | 0 | 0 | 0 | 0 | 0 | 0 | 0 | 0 | 0 | 0 | 0 | 0 | 0 | 0
23.05.2025¦10:54:12.940 | 0 | 0 | 0 | 0 | 0 | 0 | 0 | 0 | 0 | 0 | 0 | 0 | 0 | 0 | 0 | 0 | 0 | 0 | 0 | 0
23.05.2025¦10:54:13.940 | 0 | 0 | 0 | 0 | 0 | 0 | 0 | 0 | 0 | 0 | 0 | 0 | 0 | 0 | 0 | 0 | 0 | 0 | 0 | 0
23.05.2025¦10:54:14.941 | 0 | 0 | 0 | 0 | 0 | 0 | 0 | 0 | 0 | 0 | 0 | 0 | 0 | 0 | 0 | 0 | 0 | 0 | 0 | 0
23.05.2025¦10:54:15.940 | 0 | 0 | 0 | 0 | 0 | 0 | 0 | 0 | 0 | 0 | 0 | 0 | 0 | 0 | 0 | 0 | 0 | 0 | 0 | 0
23.05.2025¦10:54:16.940 | 0 | 0 | 0 | 0 | 0 | 0 | 0 | 0 | 0 | 0 | 0 | 0 | 0 | 0 | 0 | 0 | 0 | 0 | 0 | 0
23.05.2025¦10:54:17.940 | 0 | 0 | 0 | 0 | 0 | 0 | 0 | 0 | 0 | 0 | 0 | 0 | 0 | 0 | 0 | 0 | 0 | 0 | 0 | 0
23.05.2025¦10:54:18.941 | 0 | 0 | 0 | 0 | 0 | 0 | 0 | 0 | 0 | 0 | 0 | 0 | 0 | 0 | 0 | 0 | 0 | 0 | 0 | 0
23.05.2025¦10:54:19.940 | 0 | 0 | 0 | 0 | 0 | 0 | 0 | 0 | 0 | 0 | 0 | 0 | 0 | 0 | 0 | 0 | 0 | 0 | 0 | 0
23.05.2025¦10:54:20.940 | 0 | 0 | 0 | 0 | 0 | 0 | 0 | 0 | 0 | 0 | 0 | 0 | 0 | 0 | 0 | 0 | 0 | 0 | 0 | 0
23.05.2025¦10:54:21.941 | 0 | 0 | 0 | 0 | 0 | 0 | 0 | 0 | 0 | 0 | 0 | 0 | 0 | 0 | 0 | 0 | 0 | 0 | 0 | 0
23.05.2025¦10:54:22.941 | 0 | 0 | 0 | 0 | 0 | 0 | 0 | 0 | 0 | 0 | 0 | 0 | 0 | 0 | 0 | 0 | 0 | 0 | 0 | 0
23.05.2025¦10:54:23.941 | 0 | 0 | 0 | 0 | 0 | 0 | 0 | 0 | 0 | 0 | 0 | 0 | 0 | 0 | 0 | 0 | 0 | 0 | 0 | 0
23.05.2025¦10:54:24.941 | 0 | 0 | 0 | 0 | 0 | 0 | 0 | 0 | 0 | 0 | 0 | 0 | 0 | 0 | 0 | 0 | 0 | 0 | 0 | 0
23.05.2025¦10:54:25.940 | 0 | 0 | 0 | 0 | 0 | 0 | 0 | 0 | 0 | 0 | 0 | 0 | 0 | 0 | 0 | 0 | 0 | 0 | 0 | 0
23.05.2025¦10:54:26.940 | 0 | 0 | 0 | 0 | 0 | 0 | 0 | 0 | 0 | 0 | 0 | 0 | 0 | 0 | 0 | 0 | 0 | 0 | 0 | 0
23.05.2025¦10:54:27.940 | 0 | 0 | 0 | 0 | 0 | 0 | 0 | 0 | 0 | 0 | 0 | 0 | 0 | 0 | 0 | 0 | 0 | 0 | 0 | 0
23.05.2025¦10:54:28.940 | 0 | 0 | 0 | 0 | 0 | 0 | 0 | 0 | 0 | 0 | 0 | 0 | 0 | 0 | 0 | 0 | 0 | 0 | 0 | 0
23.05.2025¦10:54:29.941 | 0 | 0 | 0 | 0 | 0 | 0 | 0 | 0 | 0 | 0 | 0 | 0 | 0 | 0 | 0 | 0 | 0 | 0 | 0 | 0
23.05.2025¦10:54:30.941 | 0 | 0 | 0 | 0 | 0 | 0 | 0 | 0 | 0 | 0 | 0 | 0 | 0 | 0 | 0 | 0 | 0 | 0 | 0 | 0
23.05.2025¦10:54:31.941 | 0 | 0 | 0 | 0 | 0 | 0 | 0 | 0 | 0 | 0 | 0 | 0 | 0 | 0 | 0 | 0 | 0 | 0 | 0 | 0
23.05.2025¦10:54:32.941 | 0 | 0 | 0 | 0 | 0 | 0 | 0 | 0 | 0 | 0 | 0 | 0 | 0 | 0 | 0 | 0 | 0 | 0 | 0 | 0
23.05.2025¦10:54:33.940 | 0 | 0 | 0 | 0 | 0 | 0 | 0 | 0 | 0 | 0 | 0 | 0 | 0 | 0 | 0 | 0 | 0 | 0 | 0 | 0
23.05.2025¦10:54:34.941 | 0 | 0 | 0 | 0 | 0 | 0 | 0 | 0 | 0 | 0 | 0 | 0 | 0 | 0 | 0 | 0 | 0 | 0 | 0 | 0
23.05.2025¦10:54:35.940 | 0 | 0 | 0 | 0 | 0 | 0 | 0 | 0 | 0 | 0 | 0 | 0 | 0 | 0 | 0 | 0 | 0 | 0 | 0 | 0
23.05.2025¦10:54:36.940 | 0 | 0 | 0 | 0 | 0 | 0 | 0 | 0 | 0 | 0 | 0 | 0 | 0 | 0 | 0 | 0 | 0 | 0 | 0 | 0
23.05.2025¦10:54:37.941 | 0 | 0 | 0 | 0 | 0 | 0 | 0 | 0 | 0 | 0 | 0 | 0 | 0 | 0 | 0 | 0 | 0 | 0 | 0 | 0
23.05.2025¦10:54:38.940 | 0 | 0 | 0 | 0 | 0 | 0 | 0 | 0 | 0 | 0 | 0 | 0 | 0 | 0 | 0 | 0 | 0 | 0 | 0 | 0
23.05.2025¦10:54:39.940 | 0 | 0 | 0 | 0 | 0 | 0 | 0 | 0 | 0 | 0 | 0 | 0 | 0 | 0 | 0 | 0 | 0 | 0 | 0 | 0
23.05.2025¦10:54:40.940 | 0 | 0 | 0 | 0 | 0 | 0 | 0 | 0 | 0 | 0 | 0 | 0 | 0 | 0 | 0 | 0 | 0 | 0 | 0 | 0
23.05.2025¦10:54:41.940 | 0 | 0 | 0 | 0 | 0 | 0 | 0 | 0 | 0 | 0 | 0 | 0 | 0 | 0 | 0 | 0 | 0 | 0 | 0 | 0
23.05.2025¦10:54:42.941 | 0 | 0 | 0 | 0 | 0 | 0 | 0 | 0 | 0 | 0 | 0 | 0 | 0 | 0 | 0 | 0 | 0 | 0 | 0 | 0
23.05.2025¦10:54:43.940 | 0 | 0 | 0 | 0 | 0 | 0 | 0 | 0 | 0 | 0 | 0 | 0 | 0 | 0 | 0 | 0 | 0 | 0 | 0 | 0
23.05.2025¦10:54:44.941 | 0 | 0 | 0 | 0 | 0 | 0 | 0 | 0 | 0 | 0 | 0 | 0 | 0 | 0 | 0 | 0 | 0 | 0 | 0 | 0
23.05.2025¦10:54:45.941 | 0 | 0 | 0 | 0 | 0 | 0 | 0 | 0 | 0 | 0 | 0 | 0 | 0 | 0 | 0 | 0 | 0 | 0 | 0 | 0
23.05.2025¦10:54:46.941 | 0 | 0 | 0 | 0 | 0 | 0 | 0 | 0 | 0 | 0 | 0 | 0 | 0 | 0 | 0 | 0 | 0 | 0 | 0 | 0
23.05.2025¦10:54:47.941 | 0 | 0 | 0 | 0 | 0 | 0 | 0 | 0 | 0 | 0 | 0 | 0 | 0 | 0 | 0 | 0 | 0 | 0 | 0 | 0
23.05.2025¦10:54:48.941 | 0 | 0 | 0 | 0 | 0 | 0 | 0 | 0 | 0 | 0 | 0 | 0 | 0 | 0 | 0 | 0 | 0 | 0 | 0 | 0
23.05.2025¦10:54:49.940 | 0 | 0 | 0 | 0 | 0 | 0 | 0 | 0 | 0 | 0 | 0 | 0 | 0 | 0 | 0 | 0 | 0 | 0 | 0 | 0
| OekoSolve | OekoSolve | OekoSolve | OekoSolve | OekoSolve | OekoSolve | OekoSolve | OekoSolve | OekoSolve | OekoSolve | OekoSolve | OekoSolve | OekoSolve | OekoSolve | OekoSolve | OekoSolve | OekoSolve | OekoSolve | OekoSolve | OekoSolve
| EnMeter_Prec1 | EnMeter_Prec1 | EnMeter_Prec1 | EnMeter_Prec1 | EnMeter_Prec1 | EnMeter_Prec1 | EnMeter_Prec1 | EnMeter_Prec1 | EnMeter_Prec1 | EnMeter_Prec1 | EnMeter_Prec2 | EnMeter_Prec2 | EnMeter_Prec2 | EnMeter_Prec2 | EnMeter_Prec2 | EnMeter_Prec2 | EnMeter_Prec2 | EnMeter_Prec2 | EnMeter_Prec2 | EnMeter_Prec2
| Prec1 P:W | Prec1 WTotal:kWh | Prec1 WDay:kWh | Prec1 WMonth:kWh | Prec1 WYear:kWh | Prec1 State:0 no info available¦1 Off¦2 Startup¦3 Ready¦4 On¦5 Charge¦6 Discharge¦7 Batt Low or Full¦8 Batt Full¦9 Batt low¦10 Finished¦11 Island¦12 Waiting¦91 Maintenance¦99 ERROR | Prec1 Spec Signal | Prec1 V:kV | Prec1 I:mA | Prec1 Info:0 Bit0¦1 Bit1¦2 Bit2¦3 Bit3¦4 HS Ein¦5 Freigabe / Abdeckung vorhanden¦6 Temp. FÃ¼hler aktiv¦7 Temp. FÃ¼hler unterbrochen¦8 Bit8¦9 Bit9¦10 Bit10¦11 Bit11¦12 Bit12¦13 Bit13¦14 Bit14¦15 Bit15¦ | Prec2 P:W | Prec2 WTotal:kWh | Prec2 WDay:kWh | Prec2 WMonth:kWh | Prec2 WYear:kWh | Prec2 State:0 no info available¦1 Off¦2 Startup¦3 Ready¦4 On¦5 Charge¦6 Discharge¦7 Batt Low or Full¦8 Batt Full¦9 Batt low¦10 Finished¦11 Island¦12 Waiting¦91 Maintenance¦99 ERROR | Prec2 Spec Signal | Prec2 V:kV | Prec2 I:mA | Prec2 Info:0 Bit0¦1 Bit1¦2 Bit2¦3 Bit3¦4 HS Ein¦5 Freigabe / Abdeckung vorhanden¦6 Temp. FÃ¼hler aktiv¦7 Temp. FÃ¼hler unterbrochen¦8 Bit8¦9 Bit9¦10 Bit10¦11 Bit11¦12 Bit12¦13 Bit13¦14 Bit14¦15 Bit15¦
23.05.2025¦10:54:46.941 | 0 | 0 | 0 | 0 | 0 | 0 | 0 | 0 | 0 | 0 | 0 | 0 | 0 | 0 | 0 | 0 | 0 | 0 | 0 | 0
23.05.2025¦10:54:47.941 | 0 | 0 | 0 | 0 | 0 | 0 | 0 | 0 | 0 | 0 | 0 | 0 | 0 | 0 | 0 | 0 | 0 | 0 | 0 | 0
23.05.2025¦10:54:48.941 | 0 | 0 | 0 | 0 | 0 | 0 | 0 | 0 | 0 | 0 | 0 | 0 | 0 | 0 | 0 | 0 | 0 | 0 | 0 | 0
23.05.2025¦10:54:49.940 | 0 | 0 | 0 | 0 | 0 | 0 | 0 | 0 | 0 | 0 | 0 | 0 | 0 | 0 | 0 | 0 | 0 | 0 | 0 | 0
23.05.2025¦10:54:50.940 | 0 | 0 | 0 | 0 | 0 | 0 | 0 | 0 | 0 | 0 | 0 | 0 | 0 | 0 | 0 | 0 | 0 | 0 | 0 | 0
23.05.2025¦10:54:51.941 | 0 | 0 | 0 | 0 | 0 | 0 | 0 | 0 | 0 | 0 | 0 | 0 | 0 | 0 | 0 | 0 | 0 | 0 | 0 | 0
23.05.2025¦10:54:52.940 | 0 | 0 | 0 | 0 | 0 | 0 | 0 | 0 | 0 | 0 | 0 | 0 | 0 | 0 | 0 | 0 | 0 | 0 | 0 | 0
23.05.2025¦10:54:53.941 | 0 | 0 | 0 | 0 | 0 | 0 | 0 | 0 | 0 | 0 | 0 | 0 | 0 | 0 | 0 | 0 | 0 | 0 | 0 | 0
23.05.2025¦10:54:54.940 | 0 | 0 | 0 | 0 | 0 | 0 | 0 | 0 | 0 | 0 | 0 | 0 | 0 | 0 | 0 | 0 | 0 | 0 | 0 | 0
23.05.2025¦10:54:55.941 | 0 | 0 | 0 | 0 | 0 | 0 | 0 | 0 | 0 | 0 | 0 | 0 | 0 | 0 | 0 | 0 | 0 | 0 | 0 | 0
23.05.2025¦10:54:56.941 | 0 | 0 | 0 | 0 | 0 | 0 | 0 | 0 | 0 | 0 | 0 | 0 | 0 | 0 | 0 | 0 | 0 | 0 | 0 | 0
23.05.2025¦10:54:57.940 | 0 | 0 | 0 | 0 | 0 | 0 | 0 | 0 | 0 | 0 | 0 | 0 | 0 | 0 | 0 | 0 | 0 | 0 | 0 | 0
23.05.2025¦10:54:58.941 | 0 | 0 | 0 | 0 | 0 | 0 | 0 | 0 | 0 | 0 | 0 | 0 | 0 | 0 | 0 | 0 | 0 | 0 | 0 | 0
23.05.2025¦10:54:59.941 | 0 | 0 | 0 | 0 | 0 | 0 | 0 | 0 | 0 | 0 | 0 | 0 | 0 | 0 | 0 | 0 | 0 | 0 | 0 | 0
23.05.2025¦10:55:00.941 | 0 | 0 | 0 | 0 | 0 | 0 | 0 | 0 | 0 | 0 | 0 | 0 | 0 | 0 | 0 | 0 | 0 | 0 | 0 | 0
23.05.2025¦10:55:01.941 | 0 | 0 | 0 | 0 | 0 | 0 | 0 | 0 | 0 | 0 | 0 | 0 | 0 | 0 | 0 | 0 | 0 | 0 | 0 | 0
23.05.2025¦10:55:02.941 | 0 | 0 | 0 | 0 | 0 | 0 | 0 | 0 | 0 | 0 | 0 | 0 | 0 | 0 | 0 | 0 | 0 | 0 | 0 | 0
23.05.2025¦10:55:03.941 | 0 | 0 | 0 | 0 | 0 | 0 | 0 | 0 | 0 | 0 | 0 | 0 | 0 | 0 | 0 | 0 | 0 | 0 | 0 | 0
23.05.2025¦10:55:04.941 | 0 | 0 | 0 | 0 | 0 | 0 | 0 | 0 | 0 | 0 | 0 | 0 | 0 | 0 | 0 | 0 | 0 | 0 | 0 | 0
23.05.2025¦10:55:05.941 | 0 | 0 | 0 | 0 | 0 | 0 | 0 | 0 | 0 | 0 | 0 | 0 | 0 | 0 | 0 | 0 | 0 | 0 | 0 | 0
23.05.2025¦10:55:06.941 | 0 | 0 | 0 | 0 | 0 | 0 | 0 | 0 | 0 | 0 | 0 | 0 | 0 | 0 | 0 | 0 | 0 | 0 | 0 | 0
23.05.2025¦10:55:07.941 | 0 | 0 | 0 | 0 | 0 | 0 | 0 | 0 | 0 | 0 | 0 | 0 | 0 | 0 | 0 | 0 | 0 | 0 | 0 | 0
23.05.2025¦10:55:08.941 | 0 | 0 | 0 | 0 | 0 | 0 | 0 | 0 | 0 | 0 | 0 | 0 | 0 | 0 | 0 | 0 | 0 | 0 | 0 | 0
23.05.2025¦10:55:09.940 | 0 | 0 | 0 | 0 | 0 | 0 | 0 | 0 | 0 | 0 | 0 | 0 | 0 | 0 | 0 | 0 | 0 | 0 | 0 | 0
23.05.2025¦10:55:10.940 | 0 | 0 | 0 | 0 | 0 | 0 | 0 | 0 | 0 | 0 | 0 | 0 | 0 | 0 | 0 | 0 | 0 | 0 | 0 | 0
23.05.2025¦10:55:11.941 | 0 | 0 | 0 | 0 | 0 | 0 | 0 | 0 | 0 | 0 | 0 | 0 | 0 | 0 | 0 | 0 | 0 | 0 | 0 | 0
23.05.2025¦10:55:12.941 | 0 | 0 | 0 | 0 | 0 | 0 | 0 | 0 | 0 | 0 | 0 | 0 | 0 | 0 | 0 | 0 | 0 | 0 | 0 | 0
23.05.2025¦10:55:13.941 | 0 | 0 | 0 | 0 | 0 | 0 | 0 | 0 | 0 | 0 | 0 | 0 | 0 | 0 | 0 | 0 | 0 | 0 | 0 | 0
23.05.2025¦10:55:14.941 | 0 | 0 | 0 | 0 | 0 | 0 | 0 | 0 | 0 | 0 | 0 | 0 | 0 | 0 | 0 | 0 | 0 | 0 | 0 | 0
23.05.2025¦10:55:15.941 | 0 | 0 | 0 | 0 | 0 | 0 | 0 | 0 | 0 | 0 | 0 | 0 | 0 | 0 | 0 | 0 | 0 | 0 | 0 | 0
23.05.2025¦10:55:16.941 | 0 | 0 | 0 | 0 | 0 | 0 | 0 | 0 | 0 | 0 | 0 | 0 | 0 | 0 | 0 | 0 | 0 | 0 | 0 | 0
23.05.2025¦10:55:17.941 | 0 | 0 | 0 | 0 | 0 | 0 | 0 | 0 | 0 | 0 | 0 | 0 | 0 | 0 | 0 | 0 | 0 | 0 | 0 | 0
23.05.2025¦10:55:18.940 | 0 | 0 | 0 | 0 | 0 | 0 | 0 | 0 | 0 | 0 | 0 | 0 | 0 | 0 | 0 | 0 | 0 | 0 | 0 | 0
23.05.2025¦10:55:19.940 | 0 | 0 | 0 | 0 | 0 | 0 | 0 | 0 | 0 | 0 | 0 | 0 | 0 | 0 | 0 | 0 | 0 | 0 | 0 | 0
23.05.2025¦10:55:20.941 | 0 | 0 | 0 | 0 | 0 | 0 | 0 | 0 | 0 | 0 | 0 | 0 | 0 | 0 | 0 | 0 | 0 | 0 | 0 | 0
| OekoSolve | OekoSolve | OekoSolve | OekoSolve | OekoSolve | OekoSolve | OekoSolve | OekoSolve | OekoSolve | OekoSolve | OekoSolve | OekoSolve | OekoSolve | OekoSolve | OekoSolve | OekoSolve | OekoSolve | OekoSolve | OekoSolve | OekoSolve
| EnMeter_Prec1 | EnMeter_Prec1 | EnMeter_Prec1 | EnMeter_Prec1 | EnMeter_Prec1 | EnMeter_Prec1 | EnMeter_Prec1 | EnMeter_Prec1 | EnMeter_Prec1 | EnMeter_Prec1 | EnMeter_Prec2 | EnMeter_Prec2 | EnMeter_Prec2 | EnMeter_Prec2 | EnMeter_Prec2 | EnMeter_Prec2 | EnMeter_Prec2 | EnMeter_Prec2 | EnMeter_Prec2 | EnMeter_Prec2
| Prec1 P:W | Prec1 WTotal:kWh | Prec1 WDay:kWh | Prec1 WMonth:kWh | Prec1 WYear:kWh | Prec1 State:0 no info available¦1 Off¦2 Startup¦3 Ready¦4 On¦5 Charge¦6 Discharge¦7 Batt Low or Full¦8 Batt Full¦9 Batt low¦10 Finished¦11 Island¦12 Waiting¦91 Maintenance¦99 ERROR | Prec1 Spec Signal | Prec1 V:kV | Prec1 I:mA | Prec1 Info:0 Bit0¦1 Bit1¦2 Bit2¦3 Bit3¦4 HS Ein¦5 Freigabe / Abdeckung vorhanden¦6 Temp. FÃ¼hler aktiv¦7 Temp. FÃ¼hler unterbrochen¦8 Bit8¦9 Bit9¦10 Bit10¦11 Bit11¦12 Bit12¦13 Bit13¦14 Bit14¦15 Bit15¦ | Prec2 P:W | Prec2 WTotal:kWh | Prec2 WDay:kWh | Prec2 WMonth:kWh | Prec2 WYear:kWh | Prec2 State:0 no info available¦1 Off¦2 Startup¦3 Ready¦4 On¦5 Charge¦6 Discharge¦7 Batt Low or Full¦8 Batt Full¦9 Batt low¦10 Finished¦11 Island¦12 Waiting¦91 Maintenance¦99 ERROR | Prec2 Spec Signal | Prec2 V:kV | Prec2 I:mA | Prec2 Info:0 Bit0¦1 Bit1¦2 Bit2¦3 Bit3¦4 HS Ein¦5 Freigabe / Abdeckung vorhanden¦6 Temp. FÃ¼hler aktiv¦7 Temp. FÃ¼hler unterbrochen¦8 Bit8¦9 Bit9¦10 Bit10¦11 Bit11¦12 Bit12¦13 Bit13¦14 Bit14¦15 Bit15¦
23.05.2025¦10:55:46.941 | 0 | 0 | 0 | 0 | 0 | 0 | 0 | 0 | 0 | 0 | 0 | 0 | 0 | 0 | 0 | 0 | 0 | 0 | 0 | 0
23.05.2025¦10:55:47.941 | 0 | 0 | 0 | 0 | 0 | 0 | 0 | 0 | 0 | 0 | 0 | 0 | 0 | 0 | 0 | 0 | 0 | 0 | 0 | 0
23.05.2025¦10:55:48.941 | 0 | 0 | 0 | 0 | 0 | 0 | 0 | 0 | 0 | 0 | 0 | 0 | 0 | 0 | 0 | 0 | 0 | 0 | 0 | 0
23.05.2025¦10:55:49.940 | 0 | 0 | 0 | 0 | 0 | 0 | 0 | 0 | 0 | 0 | 0 | 0 | 0 | 0 | 0 | 0 | 0 | 0 | 0 | 0
23.05.2025¦10:55:50.941 | 0 | 0 | 0 | 0 | 0 | 0 | 0 | 0 | 0 | 0 | 0 | 0 | 0 | 0 | 0 | 0 | 0 | 0 | 0 | 0
| OekoSolve | OekoSolve | OekoSolve | OekoSolve | OekoSolve | OekoSolve | OekoSolve | OekoSolve | OekoSolve | OekoSolve | OekoSolve | OekoSolve | OekoSolve | OekoSolve | OekoSolve | OekoSolve | OekoSolve | OekoSolve | OekoSolve | OekoSolve
| EnMeter_Prec1 | EnMeter_Prec1 | EnMeter_Prec1 | EnMeter_Prec1 | EnMeter_Prec1 | EnMeter_Prec1 | EnMeter_Prec1 | EnMeter_Prec1 | EnMeter_Prec1 | EnMeter_Prec1 | EnMeter_Prec2 | EnMeter_Prec2 | EnMeter_Prec2 | EnMeter_Prec2 | EnMeter_Prec2 | EnMeter_Prec2 | EnMeter_Prec2 | EnMeter_Prec2 | EnMeter_Prec2 | EnMeter_Prec2
| Prec1 P:W | Prec1 WTotal:kWh | Prec1 WDay:kWh | Prec1 WMonth:kWh | Prec1 WYear:kWh | Prec1 State:0 no info available¦1 Off¦2 Startup¦3 Ready¦4 On¦5 Charge¦6 Discharge¦7 Batt Low or Full¦8 Batt Full¦9 Batt low¦10 Finished¦11 Island¦12 Waiting¦91 Maintenance¦99 ERROR | Prec1 Spec Signal | Prec1 V:kV | Prec1 I:mA | Prec1 Info:0 Bit0¦1 Bit1¦2 Bit2¦3 Bit3¦4 HS Ein¦5 Freigabe / Abdeckung vorhanden¦6 Temp. FÃ¼hler aktiv¦7 Temp. FÃ¼hler unterbrochen¦8 Bit8¦9 Bit9¦10 Bit10¦11 Bit11¦12 Bit12¦13 Bit13¦14 Bit14¦15 Bit15¦ | Prec2 P:W | Prec2 WTotal:kWh | Prec2 WDay:kWh | Prec2 WMonth:kWh | Prec2 WYear:kWh | Prec2 State:0 no info available¦1 Off¦2 Startup¦3 Ready¦4 On¦5 Charge¦6 Discharge¦7 Batt Low or Full¦8 Batt Full¦9 Batt low¦10 Finished¦11 Island¦12 Waiting¦91 Maintenance¦99 ERROR | Prec2 Spec Signal | Prec2 V:kV | Prec2 I:mA | Prec2 Info:0 Bit0¦1 Bit1¦2 Bit2¦3 Bit3¦4 HS Ein¦5 Freigabe / Abdeckung vorhanden¦6 Temp. FÃ¼hler aktiv¦7 Temp. FÃ¼hler unterbrochen¦8 Bit8¦9 Bit9¦10 Bit10¦11 Bit11¦12 Bit12¦13 Bit13¦14 Bit14¦15 Bit15¦
| OekoSolve | OekoSolve | OekoSolve | OekoSolve | OekoSolve | OekoSolve | OekoSolve | OekoSolve | OekoSolve | OekoSolve | OekoSolve | OekoSolve | OekoSolve | OekoSolve | OekoSolve | OekoSolve | OekoSolve | OekoSolve | OekoSolve | OekoSolve
| EnMeter_Prec1 | EnMeter_Prec1 | EnMeter_Prec1 | EnMeter_Prec1 | EnMeter_Prec1 | EnMeter_Prec1 | EnMeter_Prec1 | EnMeter_Prec1 | EnMeter_Prec1 | EnMeter_Prec1 | EnMeter_Prec2 | EnMeter_Prec2 | EnMeter_Prec2 | EnMeter_Prec2 | EnMeter_Prec2 | EnMeter_Prec2 | EnMeter_Prec2 | EnMeter_Prec2 | EnMeter_Prec2 | EnMeter_Prec2
| Prec1 P:W | Prec1 WTotal:kWh | Prec1 WDay:kWh | Prec1 WMonth:kWh | Prec1 WYear:kWh | Prec1 State:0 no info available¦1 Off¦2 Startup¦3 Ready¦4 On¦5 Charge¦6 Discharge¦7 Batt Low or Full¦8 Batt Full¦9 Batt low¦10 Finished¦11 Island¦12 Waiting¦91 Maintenance¦99 ERROR | Prec1 Spec Signal | Prec1 V:kV | Prec1 I:mA | Prec1 Info:0 Bit0¦1 Bit1¦2 Bit2¦3 Bit3¦4 HS Ein¦5 Freigabe / Abdeckung vorhanden¦6 Temp. FÃ¼hler aktiv¦7 Temp. FÃ¼hler unterbrochen¦8 Bit8¦9 Bit9¦10 Bit10¦11 Bit11¦12 Bit12¦13 Bit13¦14 Bit14¦15 Bit15¦ | Prec2 P:W | Prec2 WTotal:kWh | Prec2 WDay:kWh | Prec2 WMonth:kWh | Prec2 WYear:kWh | Prec2 State:0 no info available¦1 Off¦2 Startup¦3 Ready¦4 On¦5 Charge¦6 Discharge¦7 Batt Low or Full¦8 Batt Full¦9 Batt low¦10 Finished¦11 Island¦12 Waiting¦91 Maintenance¦99 ERROR | Prec2 Spec Signal | Prec2 V:kV | Prec2 I:mA | Prec2 Info:0 Bit0¦1 Bit1¦2 Bit2¦3 Bit3¦4 HS Ein¦5 Freigabe / Abdeckung vorhanden¦6 Temp. FÃ¼hler aktiv¦7 Temp. FÃ¼hler unterbrochen¦8 Bit8¦9 Bit9¦10 Bit10¦11 Bit11¦12 Bit12¦13 Bit13¦14 Bit14¦15 Bit15¦
23.05.2025¦10:56:26.940 | 0 | 0 | 0 | 0 | 0 | 0 | 0 | 0 | 0 | 0 | 0 | 0 | 0 | 0 | 0 | 0 | 0 | 0 | 0 | 0
23.05.2025¦10:56:27.941 | 0 | 0 | 0 | 0 | 0 | 0 | 0 | 0 | 0 | 0 | 0 | 0 | 0 | 0 | 0 | 0 | 0 | 0 | 0 | 0
23.05.2025¦10:56:28.941 | 0 | 0 | 0 | 0 | 0 | 0 | 0 | 0 | 0 | 0 | 0 | 0 | 0 | 0 | 0 | 0 | 0 | 0 | 0 | 0
23.05.2025¦10:56:29.940 | 0 | 0 | 0 | 0 | 0 | 0 | 0 | 0 | 0 | 0 | 0 | 0 | 0 | 0 | 0 | 0 | 0 | 0 | 0 | 0
23.05.2025¦10:56:30.941 | 0 | 0 | 0 | 0 | 0 | 0 | 0 | 0 | 0 | 0 | 0 | 0 | 0 | 0 | 0 | 0 | 0 | 0 | 0 | 0
23.05.2025¦10:56:31.941 | 0 | 0 | 0 | 0 | 0 | 0 | 0 | 0 | 0 | 0 | 0 | 0 | 0 | 0 | 0 | 0 | 0 | 0 | 0 | 0
23.05.2025¦10:56:32.940 | 0 | 0 | 0 | 0 | 0 | 0 | 0 | 0 | 0 | 0 | 0 | 0 | 0 | 0 | 0 | 0 | 0 | 0 | 0 | 0
23.05.2025¦10:56:33.941 | 0 | 0 | 0 | 0 | 0 | 0 | 0 | 0 | 0 | 0 | 0 | 0 | 0 | 0 | 0 | 0 | 0 | 0 | 0 | 0
23.05.2025¦10:56:34.941 | 0 | 0 | 0 | 0 | 0 | 0 | 0 | 0 | 0 | 0 | 0 | 0 | 0 | 0 | 0 | 0 | 0 | 0 | 0 | 0
23.05.2025¦10:56:35.941 | 0 | 0 | 0 | 0 | 0 | 0 | 0 | 0 | 0 | 0 | 0 | 0 | 0 | 0 | 0 | 0 | 0 | 0 | 0 | 0
23.05.2025¦10:56:36.942 | 0 | 0 | 0 | 0 | 0 | 0 | 0 | 0 | 0 | 0 | 0 | 0 | 0 | 0 | 0 | 0 | 0 | 0 | 0 | 0
23.05.2025¦10:56:37.941 | 0 | 0 | 0 | 0 | 0 | 0 | 0 | 0 | 0 | 0 | 0 | 0 | 0 | 0 | 0 | 0 | 0 | 0 | 0 | 0
23.05.2025¦10:56:38.941 | 0 | 0 | 0 | 0 | 0 | 0 | 0 | 0 | 0 | 0 | 0 | 0 | 0 | 0 | 0 | 0 | 0 | 0 | 0 | 0
23.05.2025¦10:56:39.941 | 0 | 0 | 0 | 0 | 0 | 0 | 0 | 0 | 0 | 0 | 0 | 0 | 0 | 0 | 0 | 0 | 0 | 0 | 0 | 0
23.05.2025¦10:56:40.940 | 0 | 0 | 0 | 0 | 0 | 0 | 0 | 0 | 0 | 0 | 0 | 0 | 0 | 0 | 0 | 0 | 0 | 0 | 0 | 0
23.05.2025¦10:56:41.941 | 0 | 0 | 0 | 0 | 0 | 0 | 0 | 0 | 0 | 0 | 0 | 0 | 0 | 0 | 0 | 0 | 0 | 0 | 0 | 0
23.05.2025¦10:56:42.940 | 0 | 0 | 0 | 0 | 0 | 0 | 0 | 0 | 0 | 0 | 0 | 0 | 0 | 0 | 0 | 0 | 0 | 0 | 0 | 0
23.05.2025¦10:56:43.940 | 0 | 0 | 0 | 0 | 0 | 0 | 0 | 0 | 0 | 0 | 0 | 0 | 0 | 0 | 0 | 0 | 0 | 0 | 0 | 0
23.05.2025¦10:56:44.941 | 0 | 0 | 0 | 0 | 0 | 0 | 0 | 0 | 0 | 0 | 0 | 0 | 0 | 0 | 0 | 0 | 0 | 0 | 0 | 0
23.05.2025¦10:56:45.940 | 0 | 0 | 0 | 0 | 0 | 0 | 0 | 0 | 0 | 0 | 0 | 0 | 0 | 0 | 0 | 0 | 0 | 0 | 0 | 0
23.05.2025¦10:56:46.940 | 0 | 0 | 0 | 0 | 0 | 0 | 0 | 0 | 0 | 0 | 0 | 0 | 0 | 0 | 0 | 0 | 0 | 0 | 0 | 0
23.05.2025¦10:56:47.941 | 0 | 0 | 0 | 0 | 0 | 0 | 0 | 0 | 0 | 0 | 0 | 0 | 0 | 0 | 0 | 0 | 0 | 0 | 0 | 0
23.05.2025¦10:56:48.940 | 0 | 0 | 0 | 0 | 0 | 0 | 0 | 0 | 0 | 0 | 0 | 0 | 0 | 0 | 0 | 0 | 0 | 0 | 0 | 0
23.05.2025¦10:56:49.941 | 0 | 0 | 0 | 0 | 0 | 0 | 0 | 0 | 0 | 0 | 0 | 0 | 0 | 0 | 0 | 0 | 0 | 0 | 0 | 0
23.05.2025¦10:56:50.941 | 0 | 0 | 0 | 0 | 0 | 0 | 0 | 0 | 0 | 0 | 0 | 0 | 0 | 0 | 0 | 0 | 0 | 0 | 0 | 0
| OekoSolve | OekoSolve | OekoSolve | OekoSolve | OekoSolve | OekoSolve | OekoSolve | OekoSolve | OekoSolve | OekoSolve | OekoSolve | OekoSolve | OekoSolve | OekoSolve | OekoSolve | OekoSolve | OekoSolve | OekoSolve | OekoSolve | OekoSolve
| EnMeter_Prec1 | EnMeter_Prec1 | EnMeter_Prec1 | EnMeter_Prec1 | EnMeter_Prec1 | EnMeter_Prec1 | EnMeter_Prec1 | EnMeter_Prec1 | EnMeter_Prec1 | EnMeter_Prec1 | EnMeter_Prec2 | EnMeter_Prec2 | EnMeter_Prec2 | EnMeter_Prec2 | EnMeter_Prec2 | EnMeter_Prec2 | EnMeter_Prec2 | EnMeter_Prec2 | EnMeter_Prec2 | EnMeter_Prec2
| Prec1 P:W | Prec1 WTotal:kWh | Prec1 WDay:kWh | Prec1 WMonth:kWh | Prec1 WYear:kWh | Prec1 State:0 no info available¦1 Off¦2 Startup¦3 Ready¦4 On¦5 Charge¦6 Discharge¦7 Batt Low or Full¦8 Batt Full¦9 Batt low¦10 Finished¦11 Island¦12 Waiting¦91 Maintenance¦99 ERROR | Prec1 Spec Signal | Prec1 V:kV | Prec1 I:mA | Prec1 Info:0 Bit0¦1 Bit1¦2 Bit2¦3 Bit3¦4 HS Ein¦5 Freigabe / Abdeckung vorhanden¦6 Temp. FÃ¼hler aktiv¦7 Temp. FÃ¼hler unterbrochen¦8 Bit8¦9 Bit9¦10 Bit10¦11 Bit11¦12 Bit12¦13 Bit13¦14 Bit14¦15 Bit15¦ | Prec2 P:W | Prec2 WTotal:kWh | Prec2 WDay:kWh | Prec2 WMonth:kWh | Prec2 WYear:kWh | Prec2 State:0 no info available¦1 Off¦2 Startup¦3 Ready¦4 On¦5 Charge¦6 Discharge¦7 Batt Low or Full¦8 Batt Full¦9 Batt low¦10 Finished¦11 Island¦12 Waiting¦91 Maintenance¦99 ERROR | Prec2 Spec Signal | Prec2 V:kV | Prec2 I:mA | Prec2 Info:0 Bit0¦1 Bit1¦2 Bit2¦3 Bit3¦4 HS Ein¦5 Freigabe / Abdeckung vorhanden¦6 Temp. FÃ¼hler aktiv¦7 Temp. FÃ¼hler unterbrochen¦8 Bit8¦9 Bit9¦10 Bit10¦11 Bit11¦12 Bit12¦13 Bit13¦14 Bit14¦15 Bit15¦
23.05.2025¦10:56:26.940 | 0 | 0 | 0 | 0 | 0 | 0 | 0 | 0 | 0 | 0 | 0 | 0 | 0 | 0 | 0 | 0 | 0 | 0 | 0 | 0
23.05.2025¦10:56:27.941 | 0 | 0 | 0 | 0 | 0 | 0 | 0 | 0 | 0 | 0 | 0 | 0 | 0 | 0 | 0 | 0 | 0 | 0 | 0 | 0
23.05.2025¦10:56:28.941 | 0 | 0 | 0 | 0 | 0 | 0 | 0 | 0 | 0 | 0 | 0 | 0 | 0 | 0 | 0 | 0 | 0 | 0 | 0 | 0
23.05.2025¦10:56:29.940 | 0 | 0 | 0 | 0 | 0 | 0 | 0 | 0 | 0 | 0 | 0 | 0 | 0 | 0 | 0 | 0 | 0 | 0 | 0 | 0
23.05.2025¦10:56:30.941 | 0 | 0 | 0 | 0 | 0 | 0 | 0 | 0 | 0 | 0 | 0 | 0 | 0 | 0 | 0 | 0 | 0 | 0 | 0 | 0
23.05.2025¦10:56:31.941 | 0 | 0 | 0 | 0 | 0 | 0 | 0 | 0 | 0 | 0 | 0 | 0 | 0 | 0 | 0 | 0 | 0 | 0 | 0 | 0
23.05.2025¦10:56:32.940 | 0 | 0 | 0 | 0 | 0 | 0 | 0 | 0 | 0 | 0 | 0 | 0 | 0 | 0 | 0 | 0 | 0 | 0 | 0 | 0
23.05.2025¦10:56:33.941 | 0 | 0 | 0 | 0 | 0 | 0 | 0 | 0 | 0 | 0 | 0 | 0 | 0 | 0 | 0 | 0 | 0 | 0 | 0 | 0
23.05.2025¦10:56:34.941 | 0 | 0 | 0 | 0 | 0 | 0 | 0 | 0 | 0 | 0 | 0 | 0 | 0 | 0 | 0 | 0 | 0 | 0 | 0 | 0
23.05.2025¦10:56:35.941 | 0 | 0 | 0 | 0 | 0 | 0 | 0 | 0 | 0 | 0 | 0 | 0 | 0 | 0 | 0 | 0 | 0 | 0 | 0 | 0
23.05.2025¦10:56:36.942 | 0 | 0 | 0 | 0 | 0 | 0 | 0 | 0 | 0 | 0 | 0 | 0 | 0 | 0 | 0 | 0 | 0 | 0 | 0 | 0
23.05.2025¦10:56:37.941 | 0 | 0 | 0 | 0 | 0 | 0 | 0 | 0 | 0 | 0 | 0 | 0 | 0 | 0 | 0 | 0 | 0 | 0 | 0 | 0
23.05.2025¦10:56:38.941 | 0 | 0 | 0 | 0 | 0 | 0 | 0 | 0 | 0 | 0 | 0 | 0 | 0 | 0 | 0 | 0 | 0 | 0 | 0 | 0
23.05.2025¦10:56:39.941 | 0 | 0 | 0 | 0 | 0 | 0 | 0 | 0 | 0 | 0 | 0 | 0 | 0 | 0 | 0 | 0 | 0 | 0 | 0 | 0
23.05.2025¦10:56:40.940 | 0 | 0 | 0 | 0 | 0 | 0 | 0 | 0 | 0 | 0 | 0 | 0 | 0 | 0 | 0 | 0 | 0 | 0 | 0 | 0
23.05.2025¦10:56:41.941 | 0 | 0 | 0 | 0 | 0 | 0 | 0 | 0 | 0 | 0 | 0 | 0 | 0 | 0 | 0 | 0 | 0 | 0 | 0 | 0
23.05.2025¦10:56:42.940 | 0 | 0 | 0 | 0 | 0 | 0 | 0 | 0 | 0 | 0 | 0 | 0 | 0 | 0 | 0 | 0 | 0 | 0 | 0 | 0
23.05.2025¦10:56:43.940 | 0 | 0 | 0 | 0 | 0 | 0 | 0 | 0 | 0 | 0 | 0 | 0 | 0 | 0 | 0 | 0 | 0 | 0 | 0 | 0
23.05.2025¦10:56:44.941 | 0 | 0 | 0 | 0 | 0 | 0 | 0 | 0 | 0 | 0 | 0 | 0 | 0 | 0 | 0 | 0 | 0 | 0 | 0 | 0
23.05.2025¦10:56:45.940 | 0 | 0 | 0 | 0 | 0 | 0 | 0 | 0 | 0 | 0 | 0 | 0 | 0 | 0 | 0 | 0 | 0 | 0 | 0 | 0
23.05.2025¦10:56:46.940 | 0 | 0 | 0 | 0 | 0 | 0 | 0 | 0 | 0 | 0 | 0 | 0 | 0 | 0 | 0 | 0 | 0 | 0 | 0 | 0
23.05.2025¦10:56:47.941 | 0 | 0 | 0 | 0 | 0 | 0 | 0 | 0 | 0 | 0 | 0 | 0 | 0 | 0 | 0 | 0 | 0 | 0 | 0 | 0
23.05.2025¦10:56:48.940 | 0 | 0 | 0 | 0 | 0 | 0 | 0 | 0 | 0 | 0 | 0 | 0 | 0 | 0 | 0 | 0 | 0 | 0 | 0 | 0
23.05.2025¦10:56:49.941 | 0 | 0 | 0 | 0 | 0 | 0 | 0 | 0 | 0 | 0 | 0 | 0 | 0 | 0 | 0 | 0 | 0 | 0 | 0 | 0
23.05.2025¦10:56:50.941 | 0 | 0 | 0 | 0 | 0 | 0 | 0 | 0 | 0 | 0 | 0 | 0 | 0 | 0 | 0 | 0 | 0 | 0 | 0 | 0
23.05.2025¦10:56:51.940 | 0 | 0 | 0 | 0 | 0 | 0 | 0 | 0 | 0 | 0 | 0 | 0 | 0 | 0 | 0 | 0 | 0 | 0 | 0 | 0
23.05.2025¦10:56:52.941 | 0 | 0 | 0 | 0 | 0 | 0 | 0 | 0 | 0 | 0 | 0 | 0 | 0 | 0 | 0 | 0 | 0 | 0 | 0 | 0
23.05.2025¦10:56:53.940 | 0 | 0 | 0 | 0 | 0 | 0 | 0 | 0 | 0 | 0 | 0 | 0 | 0 | 0 | 0 | 0 | 0 | 0 | 0 | 0
23.05.2025¦10:56:54.941 | 0 | 0 | 0 | 0 | 0 | 0 | 0 | 0 | 0 | 0 | 0 | 0 | 0 | 0 | 0 | 0 | 0 | 0 | 0 | 0
23.05.2025¦10:56:55.941 | 0 | 0 | 0 | 0 | 0 | 0 | 0 | 0 | 0 | 0 | 0 | 0 | 0 | 0 | 0 | 0 | 0 | 0 | 0 | 0
23.05.2025¦10:56:56.941 | 0 | 0 | 0 | 0 | 0 | 0 | 0 | 0 | 0 | 0 | 0 | 0 | 0 | 0 | 0 | 0 | 0 | 0 | 0 | 0
23.05.2025¦10:56:57.941 | 0 | 0 | 0 | 0 | 0 | 0 | 0 | 0 | 0 | 0 | 0 | 0 | 0 | 0 | 0 | 0 | 0 | 0 | 0 | 0
23.05.2025¦10:56:58.941 | 0 | 0 | 0 | 0 | 0 | 0 | 0 | 0 | 0 | 0 | 0 | 0 | 0 | 0 | 0 | 0 | 0 | 0 | 0 | 0
23.05.2025¦10:56:59.941 | 0 | 0 | 0 | 0 | 0 | 0 | 0 | 0 | 0 | 0 | 0 | 0 | 0 | 0 | 0 | 0 | 0 | 0 | 0 | 0
23.05.2025¦10:57:00.940 | 0 | 0 | 0 | 0 | 0 | 0 | 0 | 0 | 0 | 0 | 0 | 0 | 0 | 0 | 0 | 0 | 0 | 0 | 0 | 0
23.05.2025¦10:57:01.941 | 0 | 0 | 0 | 0 | 0 | 0 | 0 | 0 | 0 | 0 | 0 | 0 | 0 | 0 | 0 | 0 | 0 | 0 | 0 | 0
23.05.2025¦10:57:02.941 | 0 | 0 | 0 | 0 | 0 | 0 | 0 | 0 | 0 | 0 | 0 | 0 | 0 | 0 | 0 | 0 | 0 | 0 | 0 | 0
23.05.2025¦10:57:03.940 | 0 | 0 | 0 | 0 | 0 | 0 | 0 | 0 | 0 | 0 | 0 | 0 | 0 | 0 | 0 | 0 | 0 | 0 | 0 | 0
23.05.2025¦10:57:04.941 | 0 | 0 | 0 | 0 | 0 | 0 | 0 | 0 | 0 | 0 | 0 | 0 | 0 | 0 | 0 | 0 | 0 | 0 | 0 | 0
23.05.2025¦10:57:05.942 | 0 | 0 | 0 | 0 | 0 | 0 | 0 | 0 | 0 | 0 | 0 | 0 | 0 | 0 | 0 | 0 | 0 | 0 | 0 | 0
23.05.2025¦10:57:06.941 | 0 | 0 | 0 | 0 | 0 | 0 | 0 | 0 | 0 | 0 | 0 | 0 | 0 | 0 | 0 | 0 | 0 | 0 | 0 | 0
23.05.2025¦10:57:07.940 | 0 | 0 | 0 | 0 | 0 | 0 | 0 | 0 | 0 | 0 | 0 | 0 | 0 | 0 | 0 | 0 | 0 | 0 | 0 | 0
23.05.2025¦10:57:08.940 | 0 | 0 | 0 | 0 | 0 | 0 | 0 | 0 | 0 | 0 | 0 | 0 | 0 | 0 | 0 | 0 | 0 | 0 | 0 | 0
23.05.2025¦10:57:09.940 | 0 | 0 | 0 | 0 | 0 | 0 | 0 | 0 | 0 | 0 | 0 | 0 | 0 | 0 | 0 | 0 | 0 | 0 | 0 | 0
23.05.2025¦10:57:10.940 | 0 | 0 | 0 | 0 | 0 | 0 | 0 | 0 | 0 | 0 | 0 | 0 | 0 | 0 | 0 | 0 | 0 | 0 | 0 | 0
23.05.2025¦10:57:11.941 | 0 | 0 | 0 | 0 | 0 | 0 | 0 | 0 | 0 | 0 | 0 | 0 | 0 | 0 | 0 | 0 | 0 | 0 | 0 | 0
23.05.2025¦10:57:12.941 | 0 | 0 | 0 | 0 | 0 | 0 | 0 | 0 | 0 | 0 | 0 | 0 | 0 | 0 | 0 | 0 | 0 | 0 | 0 | 0
23.05.2025¦10:57:13.941 | 0 | 0 | 0 | 0 | 0 | 0 | 0 | 0 | 0 | 0 | 0 | 0 | 0 | 0 | 0 | 0 | 0 | 0 | 0 | 0
23.05.2025¦10:57:14.940 | 0 | 0 | 0 | 0 | 0 | 0 | 0 | 0 | 0 | 0 | 0 | 0 | 0 | 0 | 0 | 0 | 0 | 0 | 0 | 0
23.05.2025¦10:57:15.941 | 0 | 0 | 0 | 0 | 0 | 0 | 0 | 0 | 0 | 0 | 0 | 0 | 0 | 0 | 0 | 0 | 0 | 0 | 0 | 0
23.05.2025¦10:57:16.941 | 0 | 0 | 0 | 0 | 0 | 0 | 0 | 0 | 0 | 0 | 0 | 0 | 0 | 0 | 0 | 0 | 0 | 0 | 0 | 0
23.05.2025¦10:57:17.941 | 0 | 0 | 0 | 0 | 0 | 0 | 0 | 0 | 0 | 0 | 0 | 0 | 0 | 0 | 0 | 0 | 0 | 0 | 0 | 0
23.05.2025¦10:57:18.941 | 0 | 0 | 0 | 0 | 0 | 0 | 0 | 0 | 0 | 0 | 0 | 0 | 0 | 0 | 0 | 0 | 0 | 0 | 0 | 0
23.05.2025¦10:57:19.941 | 0 | 0 | 0 | 0 | 0 | 0 | 0 | 0 | 0 | 0 | 0 | 0 | 0 | 0 | 0 | 0 | 0 | 0 | 0 | 0
23.05.2025¦10:57:20.941 | 0 | 0 | 0 | 0 | 0 | 0 | 0 | 0 | 0 | 0 | 0 | 0 | 0 | 0 | 0 | 0 | 0 | 0 | 0 | 0
| OekoSolve | OekoSolve | OekoSolve | OekoSolve | OekoSolve | OekoSolve | OekoSolve | OekoSolve | OekoSolve | OekoSolve | OekoSolve | OekoSolve | OekoSolve | OekoSolve | OekoSolve | OekoSolve | OekoSolve | OekoSolve | OekoSolve | OekoSolve
| EnMeter_Prec1 | EnMeter_Prec1 | EnMeter_Prec1 | EnMeter_Prec1 | EnMeter_Prec1 | EnMeter_Prec1 | EnMeter_Prec1 | EnMeter_Prec1 | EnMeter_Prec1 | EnMeter_Prec1 | EnMeter_Prec2 | EnMeter_Prec2 | EnMeter_Prec2 | EnMeter_Prec2 | EnMeter_Prec2 | EnMeter_Prec2 | EnMeter_Prec2 | EnMeter_Prec2 | EnMeter_Prec2 | EnMeter_Prec2
| Prec1 P:W | Prec1 WTotal:kWh | Prec1 WDay:kWh | Prec1 WMonth:kWh | Prec1 WYear:kWh | Prec1 State:0 no info available¦1 Off¦2 Startup¦3 Ready¦4 On¦5 Charge¦6 Discharge¦7 Batt Low or Full¦8 Batt Full¦9 Batt low¦10 Finished¦11 Island¦12 Waiting¦91 Maintenance¦99 ERROR | Prec1 Spec Signal | Prec1 V:kV | Prec1 I:mA | Prec1 Info:0 Bit0¦1 Bit1¦2 Bit2¦3 Bit3¦4 HS Ein¦5 Freigabe / Abdeckung vorhanden¦6 Temp. FÃ¼hler aktiv¦7 Temp. FÃ¼hler unterbrochen¦8 Bit8¦9 Bit9¦10 Bit10¦11 Bit11¦12 Bit12¦13 Bit13¦14 Bit14¦15 Bit15¦ | Prec2 P:W | Prec2 WTotal:kWh | Prec2 WDay:kWh | Prec2 WMonth:kWh | Prec2 WYear:kWh | Prec2 State:0 no info available¦1 Off¦2 Startup¦3 Ready¦4 On¦5 Charge¦6 Discharge¦7 Batt Low or Full¦8 Batt Full¦9 Batt low¦10 Finished¦11 Island¦12 Waiting¦91 Maintenance¦99 ERROR | Prec2 Spec Signal | Prec2 V:kV | Prec2 I:mA | Prec2 Info:0 Bit0¦1 Bit1¦2 Bit2¦3 Bit3¦4 HS Ein¦5 Freigabe / Abdeckung vorhanden¦6 Temp. FÃ¼hler aktiv¦7 Temp. FÃ¼hler unterbrochen¦8 Bit8¦9 Bit9¦10 Bit10¦11 Bit11¦12 Bit12¦13 Bit13¦14 Bit14¦15 Bit15¦
23.05.2025¦10:56:51.940 | 0 | 0 | 0 | 0 | 0 | 0 | 0 | 0 | 0 | 0 | 0 | 0 | 0 | 0 | 0 | 0 | 0 | 0 | 0 | 0
23.05.2025¦10:56:52.941 | 0 | 0 | 0 | 0 | 0 | 0 | 0 | 0 | 0 | 0 | 0 | 0 | 0 | 0 | 0 | 0 | 0 | 0 | 0 | 0
23.05.2025¦10:56:53.940 | 0 | 0 | 0 | 0 | 0 | 0 | 0 | 0 | 0 | 0 | 0 | 0 | 0 | 0 | 0 | 0 | 0 | 0 | 0 | 0
23.05.2025¦10:56:54.941 | 0 | 0 | 0 | 0 | 0 | 0 | 0 | 0 | 0 | 0 | 0 | 0 | 0 | 0 | 0 | 0 | 0 | 0 | 0 | 0
23.05.2025¦10:56:55.941 | 0 | 0 | 0 | 0 | 0 | 0 | 0 | 0 | 0 | 0 | 0 | 0 | 0 | 0 | 0 | 0 | 0 | 0 | 0 | 0
23.05.2025¦10:56:56.941 | 0 | 0 | 0 | 0 | 0 | 0 | 0 | 0 | 0 | 0 | 0 | 0 | 0 | 0 | 0 | 0 | 0 | 0 | 0 | 0
23.05.2025¦10:56:57.941 | 0 | 0 | 0 | 0 | 0 | 0 | 0 | 0 | 0 | 0 | 0 | 0 | 0 | 0 | 0 | 0 | 0 | 0 | 0 | 0
23.05.2025¦10:56:58.941 | 0 | 0 | 0 | 0 | 0 | 0 | 0 | 0 | 0 | 0 | 0 | 0 | 0 | 0 | 0 | 0 | 0 | 0 | 0 | 0
23.05.2025¦10:56:59.941 | 0 | 0 | 0 | 0 | 0 | 0 | 0 | 0 | 0 | 0 | 0 | 0 | 0 | 0 | 0 | 0 | 0 | 0 | 0 | 0
23.05.2025¦10:57:00.940 | 0 | 0 | 0 | 0 | 0 | 0 | 0 | 0 | 0 | 0 | 0 | 0 | 0 | 0 | 0 | 0 | 0 | 0 | 0 | 0
23.05.2025¦10:57:01.941 | 0 | 0 | 0 | 0 | 0 | 0 | 0 | 0 | 0 | 0 | 0 | 0 | 0 | 0 | 0 | 0 | 0 | 0 | 0 | 0
23.05.2025¦10:57:02.941 | 0 | 0 | 0 | 0 | 0 | 0 | 0 | 0 | 0 | 0 | 0 | 0 | 0 | 0 | 0 | 0 | 0 | 0 | 0 | 0
23.05.2025¦10:57:03.940 | 0 | 0 | 0 | 0 | 0 | 0 | 0 | 0 | 0 | 0 | 0 | 0 | 0 | 0 | 0 | 0 | 0 | 0 | 0 | 0
23.05.2025¦10:57:04.941 | 0 | 0 | 0 | 0 | 0 | 0 | 0 | 0 | 0 | 0 | 0 | 0 | 0 | 0 | 0 | 0 | 0 | 0 | 0 | 0
23.05.2025¦10:57:05.942 | 0 | 0 | 0 | 0 | 0 | 0 | 0 | 0 | 0 | 0 | 0 | 0 | 0 | 0 | 0 | 0 | 0 | 0 | 0 | 0
23.05.2025¦10:57:06.941 | 0 | 0 | 0 | 0 | 0 | 0 | 0 | 0 | 0 | 0 | 0 | 0 | 0 | 0 | 0 | 0 | 0 | 0 | 0 | 0
23.05.2025¦10:57:07.940 | 0 | 0 | 0 | 0 | 0 | 0 | 0 | 0 | 0 | 0 | 0 | 0 | 0 | 0 | 0 | 0 | 0 | 0 | 0 | 0
23.05.2025¦10:57:08.940 | 0 | 0 | 0 | 0 | 0 | 0 | 0 | 0 | 0 | 0 | 0 | 0 | 0 | 0 | 0 | 0 | 0 | 0 | 0 | 0
23.05.2025¦10:57:09.940 | 0 | 0 | 0 | 0 | 0 | 0 | 0 | 0 | 0 | 0 | 0 | 0 | 0 | 0 | 0 | 0 | 0 | 0 | 0 | 0
23.05.2025¦10:57:10.940 | 0 | 0 | 0 | 0 | 0 | 0 | 0 | 0 | 0 | 0 | 0 | 0 | 0 | 0 | 0 | 0 | 0 | 0 | 0 | 0
23.05.2025¦10:57:11.941 | 0 | 0 | 0 | 0 | 0 | 0 | 0 | 0 | 0 | 0 | 0 | 0 | 0 | 0 | 0 | 0 | 0 | 0 | 0 | 0
23.05.2025¦10:57:12.941 | 0 | 0 | 0 | 0 | 0 | 0 | 0 | 0 | 0 | 0 | 0 | 0 | 0 | 0 | 0 | 0 | 0 | 0 | 0 | 0
23.05.2025¦10:57:13.941 | 0 | 0 | 0 | 0 | 0 | 0 | 0 | 0 | 0 | 0 | 0 | 0 | 0 | 0 | 0 | 0 | 0 | 0 | 0 | 0
23.05.2025¦10:57:14.940 | 0 | 0 | 0 | 0 | 0 | 0 | 0 | 0 | 0 | 0 | 0 | 0 | 0 | 0 | 0 | 0 | 0 | 0 | 0 | 0
23.05.2025¦10:57:15.941 | 0 | 0 | 0 | 0 | 0 | 0 | 0 | 0 | 0 | 0 | 0 | 0 | 0 | 0 | 0 | 0 | 0 | 0 | 0 | 0
23.05.2025¦10:57:16.941 | 0 | 0 | 0 | 0 | 0 | 0 | 0 | 0 | 0 | 0 | 0 | 0 | 0 | 0 | 0 | 0 | 0 | 0 | 0 | 0
23.05.2025¦10:57:17.941 | 0 | 0 | 0 | 0 | 0 | 0 | 0 | 0 | 0 | 0 | 0 | 0 | 0 | 0 | 0 | 0 | 0 | 0 | 0 | 0
23.05.2025¦10:57:18.941 | 0 | 0 | 0 | 0 | 0 | 0 | 0 | 0 | 0 | 0 | 0 | 0 | 0 | 0 | 0 | 0 | 0 | 0 | 0 | 0
23.05.2025¦10:57:19.941 | 0 | 0 | 0 | 0 | 0 | 0 | 0 | 0 | 0 | 0 | 0 | 0 | 0 | 0 | 0 | 0 | 0 | 0 | 0 | 0
23.05.2025¦10:57:20.941 | 0 | 0 | 0 | 0 | 0 | 0 | 0 | 0 | 0 | 0 | 0 | 0 | 0 | 0 | 0 | 0 | 0 | 0 | 0 | 0
23.05.2025¦10:57:21.941 | 0 | 0 | 0 | 0 | 0 | 0 | 0 | 0 | 0 | 0 | 0 | 0 | 0 | 0 | 0 | 0 | 0 | 0 | 0 | 0
23.05.2025¦10:57:22.940 | 0 | 0 | 0 | 0 | 0 | 0 | 0 | 0 | 0 | 0 | 0 | 0 | 0 | 0 | 0 | 0 | 0 | 0 | 0 | 0
23.05.2025¦10:57:23.941 | 0 | 0 | 0 | 0 | 0 | 0 | 0 | 0 | 0 | 0 | 0 | 0 | 0 | 0 | 0 | 0 | 0 | 0 | 0 | 0
23.05.2025¦10:57:24.941 | 0 | 0 | 0 | 0 | 0 | 0 | 0 | 0 | 0 | 0 | 0 | 0 | 0 | 0 | 0 | 0 | 0 | 0 | 0 | 0
23.05.2025¦10:57:25.940 | 0 | 0 | 0 | 0 | 0 | 0 | 0 | 0 | 0 | 0 | 0 | 0 | 0 | 0 | 0 | 0 | 0 | 0 | 0 | 0
23.05.2025¦10:57:26.941 | 0 | 0 | 0 | 0 | 0 | 0 | 0 | 0 | 0 | 0 | 0 | 0 | 0 | 0 | 0 | 0 | 0 | 0 | 0 | 0
23.05.2025¦10:57:27.941 | 0 | 0 | 0 | 0 | 0 | 0 | 0 | 0 | 0 | 0 | 0 | 0 | 0 | 0 | 0 | 0 | 0 | 0 | 0 | 0
23.05.2025¦10:57:28.941 | 0 | 0 | 0 | 0 | 0 | 0 | 0 | 0 | 0 | 0 | 0 | 0 | 0 | 0 | 0 | 0 | 0 | 0 | 0 | 0
23.05.2025¦10:57:29.941 | 0 | 0 | 0 | 0 | 0 | 0 | 0 | 0 | 0 | 0 | 0 | 0 | 0 | 0 | 0 | 0 | 0 | 0 | 0 | 0
23.05.2025¦10:57:30.940 | 0 | 0 | 0 | 0 | 0 | 0 | 0 | 0 | 0 | 0 | 0 | 0 | 0 | 0 | 0 | 0 | 0 | 0 | 0 | 0
23.05.2025¦10:57:31.941 | 0 | 0 | 0 | 0 | 0 | 0 | 0 | 0 | 0 | 0 | 0 | 0 | 0 | 0 | 0 | 0 | 0 | 0 | 0 | 0
23.05.2025¦10:57:32.940 | 0 | 0 | 0 | 0 | 0 | 0 | 0 | 0 | 0 | 0 | 0 | 0 | 0 | 0 | 0 | 0 | 0 | 0 | 0 | 0
23.05.2025¦10:57:33.941 | 0 | 0 | 0 | 0 | 0 | 0 | 0 | 0 | 0 | 0 | 0 | 0 | 0 | 0 | 0 | 0 | 0 | 0 | 0 | 0
23.05.2025¦10:57:34.940 | 0 | 0 | 0 | 0 | 0 | 0 | 0 | 0 | 0 | 0 | 0 | 0 | 0 | 0 | 0 | 0 | 0 | 0 | 0 | 0
23.05.2025¦10:57:35.940 | 0 | 0 | 0 | 0 | 0 | 0 | 0 | 0 | 0 | 0 | 0 | 0 | 0 | 0 | 0 | 0 | 0 | 0 | 0 | 0
23.05.2025¦10:57:36.941 | 0 | 0 | 0 | 0 | 0 | 0 | 0 | 0 | 0 | 0 | 0 | 0 | 0 | 0 | 0 | 0 | 0 | 0 | 0 | 0
23.05.2025¦10:57:37.940 | 0 | 0 | 0 | 0 | 0 | 0 | 0 | 0 | 0 | 0 | 0 | 0 | 0 | 0 | 0 | 0 | 0 | 0 | 0 | 0
23.05.2025¦10:57:38.940 | 0 | 0 | 0 | 0 | 0 | 0 | 0 | 0 | 0 | 0 | 0 | 0 | 0 | 0 | 0 | 0 | 0 | 0 | 0 | 0
23.05.2025¦10:57:39.941 | 0 | 0 | 0 | 0 | 0 | 0 | 0 | 0 | 0 | 0 | 0 | 0 | 0 | 0 | 0 | 0 | 0 | 0 | 0 | 0
23.05.2025¦10:57:40.940 | 0 | 0 | 0 | 0 | 0 | 0 | 0 | 0 | 0 | 0 | 0 | 0 | 0 | 0 | 0 | 0 | 0 | 0 | 0 | 0
23.05.2025¦10:57:41.940 | 0 | 0 | 0 | 0 | 0 | 0 | 0 | 0 | 0 | 0 | 0 | 0 | 0 | 0 | 0 | 0 | 0 | 0 | 0 | 0
23.05.2025¦10:57:42.941 | 0 | 0 | 0 | 0 | 0 | 0 | 0 | 0 | 0 | 0 | 0 | 0 | 0 | 0 | 0 | 0 | 0 | 0 | 0 | 0
23.05.2025¦10:57:43.940 | 0 | 0 | 0 | 0 | 0 | 0 | 0 | 0 | 0 | 0 | 0 | 0 | 0 | 0 | 0 | 0 | 0 | 0 | 0 | 0
23.05.2025¦10:57:44.941 | 0 | 0 | 0 | 0 | 0 | 0 | 0 | 0 | 0 | 0 | 0 | 0 | 0 | 0 | 0 | 0 | 0 | 0 | 0 | 0
23.05.2025¦10:57:45.941 | 0 | 0 | 0 | 0 | 0 | 0 | 0 | 0 | 0 | 0 | 0 | 0 | 0 | 0 | 0 | 0 | 0 | 0 | 0 | 0
23.05.2025¦10:57:46.941 | 0 | 0 | 0 | 0 | 0 | 0 | 0 | 0 | 0 | 0 | 0 | 0 | 0 | 0 | 0 | 0 | 0 | 0 | 0 | 0
23.05.2025¦10:57:47.942 | 0 | 0 | 0 | 0 | 0 | 0 | 0 | 0 | 0 | 0 | 0 | 0 | 0 | 0 | 0 | 0 | 0 | 0 | 0 | 0
23.05.2025¦10:57:48.941 | 0 | 0 | 0 | 0 | 0 | 0 | 0 | 0 | 0 | 0 | 0 | 0 | 0 | 0 | 0 | 0 | 0 | 0 | 0 | 0
23.05.2025¦10:57:49.941 | 0 | 0 | 0 | 0 | 0 | 0 | 0 | 0 | 0 | 0 | 0 | 0 | 0 | 0 | 0 | 0 | 0 | 0 | 0 | 0
23.05.2025¦10:57:50.941 | 0 | 0 | 0 | 0 | 0 | 0 | 0 | 0 | 0 | 0 | 0 | 0 | 0 | 0 | 0 | 0 | 0 | 0 | 0 | 0
| OekoSolve | OekoSolve | OekoSolve | OekoSolve | OekoSolve | OekoSolve | OekoSolve | OekoSolve | OekoSolve | OekoSolve | OekoSolve | OekoSolve | OekoSolve | OekoSolve | OekoSolve | OekoSolve | OekoSolve | OekoSolve | OekoSolve | OekoSolve
| EnMeter_Prec1 | EnMeter_Prec1 | EnMeter_Prec1 | EnMeter_Prec1 | EnMeter_Prec1 | EnMeter_Prec1 | EnMeter_Prec1 | EnMeter_Prec1 | EnMeter_Prec1 | EnMeter_Prec1 | EnMeter_Prec2 | EnMeter_Prec2 | EnMeter_Prec2 | EnMeter_Prec2 | EnMeter_Prec2 | EnMeter_Prec2 | EnMeter_Prec2 | EnMeter_Prec2 | EnMeter_Prec2 | EnMeter_Prec2
| Prec1 P:W | Prec1 WTotal:kWh | Prec1 WDay:kWh | Prec1 WMonth:kWh | Prec1 WYear:kWh | Prec1 State:0 no info available¦1 Off¦2 Startup¦3 Ready¦4 On¦5 Charge¦6 Discharge¦7 Batt Low or Full¦8 Batt Full¦9 Batt low¦10 Finished¦11 Island¦12 Waiting¦91 Maintenance¦99 ERROR | Prec1 Spec Signal | Prec1 V:kV | Prec1 I:mA | Prec1 Info:0 Bit0¦1 Bit1¦2 Bit2¦3 Bit3¦4 HS Ein¦5 Freigabe / Abdeckung vorhanden¦6 Temp. FÃ¼hler aktiv¦7 Temp. FÃ¼hler unterbrochen¦8 Bit8¦9 Bit9¦10 Bit10¦11 Bit11¦12 Bit12¦13 Bit13¦14 Bit14¦15 Bit15¦ | Prec2 P:W | Prec2 WTotal:kWh | Prec2 WDay:kWh | Prec2 WMonth:kWh | Prec2 WYear:kWh | Prec2 State:0 no info available¦1 Off¦2 Startup¦3 Ready¦4 On¦5 Charge¦6 Discharge¦7 Batt Low or Full¦8 Batt Full¦9 Batt low¦10 Finished¦11 Island¦12 Waiting¦91 Maintenance¦99 ERROR | Prec2 Spec Signal | Prec2 V:kV | Prec2 I:mA | Prec2 Info:0 Bit0¦1 Bit1¦2 Bit2¦3 Bit3¦4 HS Ein¦5 Freigabe / Abdeckung vorhanden¦6 Temp. FÃ¼hler aktiv¦7 Temp. FÃ¼hler unterbrochen¦8 Bit8¦9 Bit9¦10 Bit10¦11 Bit11¦12 Bit12¦13 Bit13¦14 Bit14¦15 Bit15¦
23.05.2025¦10:57:46.941 | 0 | 0 | 0 | 0 | 0 | 0 | 0 | 0 | 0 | 0 | 0 | 0 | 0 | 0 | 0 | 0 | 0 | 0 | 0 | 0
23.05.2025¦10:57:47.942 | 0 | 0 | 0 | 0 | 0 | 0 | 0 | 0 | 0 | 0 | 0 | 0 | 0 | 0 | 0 | 0 | 0 | 0 | 0 | 0
23.05.2025¦10:57:48.941 | 0 | 0 | 0 | 0 | 0 | 0 | 0 | 0 | 0 | 0 | 0 | 0 | 0 | 0 | 0 | 0 | 0 | 0 | 0 | 0
23.05.2025¦10:57:49.941 | 0 | 0 | 0 | 0 | 0 | 0 | 0 | 0 | 0 | 0 | 0 | 0 | 0 | 0 | 0 | 0 | 0 | 0 | 0 | 0
23.05.2025¦10:57:50.941 | 0 | 0 | 0 | 0 | 0 | 0 | 0 | 0 | 0 | 0 | 0 | 0 | 0 | 0 | 0 | 0 | 0 | 0 | 0 | 0
23.05.2025¦10:57:51.941 | 0 | 0 | 0 | 0 | 0 | 0 | 0 | 0 | 0 | 0 | 0 | 0 | 0 | 0 | 0 | 0 | 0 | 0 | 0 | 0
23.05.2025¦10:57:52.941 | 0 | 0 | 0 | 0 | 0 | 0 | 0 | 0 | 0 | 0 | 0 | 0 | 0 | 0 | 0 | 0 | 0 | 0 | 0 | 0
23.05.2025¦10:57:53.941 | 0 | 0 | 0 | 0 | 0 | 0 | 0 | 0 | 0 | 0 | 0 | 0 | 0 | 0 | 0 | 0 | 0 | 0 | 0 | 0
23.05.2025¦10:57:54.941 | 0 | 0 | 0 | 0 | 0 | 0 | 0 | 0 | 0 | 0 | 0 | 0 | 0 | 0 | 0 | 0 | 0 | 0 | 0 | 0
23.05.2025¦10:57:55.941 | 0 | 0 | 0 | 0 | 0 | 0 | 0 | 0 | 0 | 0 | 0 | 0 | 0 | 0 | 0 | 0 | 0 | 0 | 0 | 0
23.05.2025¦10:57:56.941 | 0 | 0 | 0 | 0 | 0 | 0 | 0 | 0 | 0 | 0 | 0 | 0 | 0 | 0 | 0 | 0 | 0 | 0 | 0 | 0
23.05.2025¦10:57:57.940 | 0 | 0 | 0 | 0 | 0 | 0 | 0 | 0 | 0 | 0 | 0 | 0 | 0 | 0 | 0 | 0 | 0 | 0 | 0 | 0
23.05.2025¦10:57:58.941 | 0 | 0 | 0 | 0 | 0 | 0 | 0 | 0 | 0 | 0 | 0 | 0 | 0 | 0 | 0 | 0 | 0 | 0 | 0 | 0
23.05.2025¦10:57:59.941 | 0 | 0 | 0 | 0 | 0 | 0 | 0 | 0 | 0 | 0 | 0 | 0 | 0 | 0 | 0 | 0 | 0 | 0 | 0 | 0
23.05.2025¦10:58:00.941 | 0 | 0 | 0 | 0 | 0 | 0 | 0 | 0 | 0 | 0 | 0 | 0 | 0 | 0 | 0 | 0 | 0 | 0 | 0 | 0
23.05.2025¦10:58:01.941 | 0 | 0 | 0 | 0 | 0 | 0 | 0 | 0 | 0 | 0 | 0 | 0 | 0 | 0 | 0 | 0 | 0 | 0 | 0 | 0
23.05.2025¦10:58:02.941 | 0 | 0 | 0 | 0 | 0 | 0 | 0 | 0 | 0 | 0 | 0 | 0 | 0 | 0 | 0 | 0 | 0 | 0 | 0 | 0
23.05.2025¦10:58:03.940 | 0 | 0 | 0 | 0 | 0 | 0 | 0 | 0 | 0 | 0 | 0 | 0 | 0 | 0 | 0 | 0 | 0 | 0 | 0 | 0
23.05.2025¦10:58:04.941 | 0 | 0 | 0 | 0 | 0 | 0 | 0 | 0 | 0 | 0 | 0 | 0 | 0 | 0 | 0 | 0 | 0 | 0 | 0 | 0
23.05.2025¦10:58:05.941 | 0 | 0 | 0 | 0 | 0 | 0 | 0 | 0 | 0 | 0 | 0 | 0 | 0 | 0 | 0 | 0 | 0 | 0 | 0 | 0
23.05.2025¦10:58:06.941 | 0 | 0 | 0 | 0 | 0 | 0 | 0 | 0 | 0 | 0 | 0 | 0 | 0 | 0 | 0 | 0 | 0 | 0 | 0 | 0
23.05.2025¦10:58:07.941 | 0 | 0 | 0 | 0 | 0 | 0 | 0 | 0 | 0 | 0 | 0 | 0 | 0 | 0 | 0 | 0 | 0 | 0 | 0 | 0
23.05.2025¦10:58:08.941 | 0 | 0 | 0 | 0 | 0 | 0 | 0 | 0 | 0 | 0 | 0 | 0 | 0 | 0 | 0 | 0 | 0 | 0 | 0 | 0
23.05.2025¦10:58:09.941 | 0 | 0 | 0 | 0 | 0 | 0 | 0 | 0 | 0 | 0 | 0 | 0 | 0 | 0 | 0 | 0 | 0 | 0 | 0 | 0
23.05.2025¦10:58:10.941 | 0 | 0 | 0 | 0 | 0 | 0 | 0 | 0 | 0 | 0 | 0 | 0 | 0 | 0 | 0 | 0 | 0 | 0 | 0 | 0
23.05.2025¦10:58:11.942 | 0 | 0 | 0 | 0 | 0 | 0 | 0 | 0 | 0 | 0 | 0 | 0 | 0 | 0 | 0 | 0 | 0 | 0 | 0 | 0
23.05.2025¦10:58:12.941 | 0 | 0 | 0 | 0 | 0 | 0 | 0 | 0 | 0 | 0 | 0 | 0 | 0 | 0 | 0 | 0 | 0 | 0 | 0 | 0
23.05.2025¦10:58:13.942 | 0 | 0 | 0 | 0 | 0 | 0 | 0 | 0 | 0 | 0 | 0 | 0 | 0 | 0 | 0 | 0 | 0 | 0 | 0 | 0
23.05.2025¦10:58:14.940 | 0 | 0 | 0 | 0 | 0 | 0 | 0 | 0 | 0 | 0 | 0 | 0 | 0 | 0 | 0 | 0 | 0 | 0 | 0 | 0
23.05.2025¦10:58:15.941 | 0 | 0 | 0 | 0 | 0 | 0 | 0 | 0 | 0 | 0 | 0 | 0 | 0 | 0 | 0 | 0 | 0 | 0 | 0 | 0
23.05.2025¦10:58:16.941 | 0 | 0 | 0 | 0 | 0 | 0 | 0 | 0 | 0 | 0 | 0 | 0 | 0 | 0 | 0 | 0 | 0 | 0 | 0 | 0
23.05.2025¦10:58:17.940 | 0 | 0 | 0 | 0 | 0 | 0 | 0 | 0 | 0 | 0 | 0 | 0 | 0 | 0 | 0 | 0 | 0 | 0 | 0 | 0
23.05.2025¦10:58:18.941 | 0 | 0 | 0 | 0 | 0 | 0 | 0 | 0 | 0 | 0 | 0 | 0 | 0 | 0 | 0 | 0 | 0 | 0 | 0 | 0
23.05.2025¦10:58:19.941 | 0 | 0 | 0 | 0 | 0 | 0 | 0 | 0 | 0 | 0 | 0 | 0 | 0 | 0 | 0 | 0 | 0 | 0 | 0 | 0
23.05.2025¦10:58:20.940 | 0 | 0 | 0 | 0 | 0 | 0 | 0 | 0 | 0 | 0 | 0 | 0 | 0 | 0 | 0 | 0 | 0 | 0 | 0 | 0
| OekoSolve | OekoSolve | OekoSolve | OekoSolve | OekoSolve | OekoSolve | OekoSolve | OekoSolve | OekoSolve | OekoSolve | OekoSolve | OekoSolve | OekoSolve | OekoSolve | OekoSolve | OekoSolve | OekoSolve | OekoSolve | OekoSolve | OekoSolve
| EnMeter_Prec1 | EnMeter_Prec1 | EnMeter_Prec1 | EnMeter_Prec1 | EnMeter_Prec1 | EnMeter_Prec1 | EnMeter_Prec1 | EnMeter_Prec1 | EnMeter_Prec1 | EnMeter_Prec1 | EnMeter_Prec2 | EnMeter_Prec2 | EnMeter_Prec2 | EnMeter_Prec2 | EnMeter_Prec2 | EnMeter_Prec2 | EnMeter_Prec2 | EnMeter_Prec2 | EnMeter_Prec2 | EnMeter_Prec2
| Prec1 P:W | Prec1 WTotal:kWh | Prec1 WDay:kWh | Prec1 WMonth:kWh | Prec1 WYear:kWh | Prec1 State:0 no info available¦1 Off¦2 Startup¦3 Ready¦4 On¦5 Charge¦6 Discharge¦7 Batt Low or Full¦8 Batt Full¦9 Batt low¦10 Finished¦11 Island¦12 Waiting¦91 Maintenance¦99 ERROR | Prec1 Spec Signal | Prec1 V:kV | Prec1 I:mA | Prec1 Info:0 Bit0¦1 Bit1¦2 Bit2¦3 Bit3¦4 HS Ein¦5 Freigabe / Abdeckung vorhanden¦6 Temp. FÃ¼hler aktiv¦7 Temp. FÃ¼hler unterbrochen¦8 Bit8¦9 Bit9¦10 Bit10¦11 Bit11¦12 Bit12¦13 Bit13¦14 Bit14¦15 Bit15¦ | Prec2 P:W | Prec2 WTotal:kWh | Prec2 WDay:kWh | Prec2 WMonth:kWh | Prec2 WYear:kWh | Prec2 State:0 no info available¦1 Off¦2 Startup¦3 Ready¦4 On¦5 Charge¦6 Discharge¦7 Batt Low or Full¦8 Batt Full¦9 Batt low¦10 Finished¦11 Island¦12 Waiting¦91 Maintenance¦99 ERROR | Prec2 Spec Signal | Prec2 V:kV | Prec2 I:mA | Prec2 Info:0 Bit0¦1 Bit1¦2 Bit2¦3 Bit3¦4 HS Ein¦5 Freigabe / Abdeckung vorhanden¦6 Temp. FÃ¼hler aktiv¦7 Temp. FÃ¼hler unterbrochen¦8 Bit8¦9 Bit9¦10 Bit10¦11 Bit11¦12 Bit12¦13 Bit13¦14 Bit14¦15 Bit15¦
23.05.2025¦10:58:46.941 | 0 | 0 | 0 | 0 | 0 | 0 | 0 | 0 | 0 | 0 | 0 | 0 | 0 | 0 | 0 | 0 | 0 | 0 | 0 | 0
23.05.2025¦10:58:47.941 | 0 | 0 | 0 | 0 | 0 | 0 | 0 | 0 | 0 | 0 | 0 | 0 | 0 | 0 | 0 | 0 | 0 | 0 | 0 | 0
23.05.2025¦10:58:48.941 | 0 | 0 | 0 | 0 | 0 | 0 | 0 | 0 | 0 | 0 | 0 | 0 | 0 | 0 | 0 | 0 | 0 | 0 | 0 | 0
23.05.2025¦10:58:49.941 | 0 | 0 | 0 | 0 | 0 | 0 | 0 | 0 | 0 | 0 | 0 | 0 | 0 | 0 | 0 | 0 | 0 | 0 | 0 | 0
23.05.2025¦10:58:50.940 | 0 | 0 | 0 | 0 | 0 | 0 | 0 | 0 | 0 | 0 | 0 | 0 | 0 | 0 | 0 | 0 | 0 | 0 | 0 | 0
| OekoSolve | OekoSolve | OekoSolve | OekoSolve | OekoSolve | OekoSolve | OekoSolve | OekoSolve | OekoSolve | OekoSolve | OekoSolve | OekoSolve | OekoSolve | OekoSolve | OekoSolve | OekoSolve | OekoSolve | OekoSolve | OekoSolve | OekoSolve
| EnMeter_Prec1 | EnMeter_Prec1 | EnMeter_Prec1 | EnMeter_Prec1 | EnMeter_Prec1 | EnMeter_Prec1 | EnMeter_Prec1 | EnMeter_Prec1 | EnMeter_Prec1 | EnMeter_Prec1 | EnMeter_Prec2 | EnMeter_Prec2 | EnMeter_Prec2 | EnMeter_Prec2 | EnMeter_Prec2 | EnMeter_Prec2 | EnMeter_Prec2 | EnMeter_Prec2 | EnMeter_Prec2 | EnMeter_Prec2
| Prec1 P:W | Prec1 WTotal:kWh | Prec1 WDay:kWh | Prec1 WMonth:kWh | Prec1 WYear:kWh | Prec1 State:0 no info available¦1 Off¦2 Startup¦3 Ready¦4 On¦5 Charge¦6 Discharge¦7 Batt Low or Full¦8 Batt Full¦9 Batt low¦10 Finished¦11 Island¦12 Waiting¦91 Maintenance¦99 ERROR | Prec1 Spec Signal | Prec1 V:kV | Prec1 I:mA | Prec1 Info:0 Bit0¦1 Bit1¦2 Bit2¦3 Bit3¦4 HS Ein¦5 Freigabe / Abdeckung vorhanden¦6 Temp. FÃ¼hler aktiv¦7 Temp. FÃ¼hler unterbrochen¦8 Bit8¦9 Bit9¦10 Bit10¦11 Bit11¦12 Bit12¦13 Bit13¦14 Bit14¦15 Bit15¦ | Prec2 P:W | Prec2 WTotal:kWh | Prec2 WDay:kWh | Prec2 WMonth:kWh | Prec2 WYear:kWh | Prec2 State:0 no info available¦1 Off¦2 Startup¦3 Ready¦4 On¦5 Charge¦6 Discharge¦7 Batt Low or Full¦8 Batt Full¦9 Batt low¦10 Finished¦11 Island¦12 Waiting¦91 Maintenance¦99 ERROR | Prec2 Spec Signal | Prec2 V:kV | Prec2 I:mA | Prec2 Info:0 Bit0¦1 Bit1¦2 Bit2¦3 Bit3¦4 HS Ein¦5 Freigabe / Abdeckung vorhanden¦6 Temp. FÃ¼hler aktiv¦7 Temp. FÃ¼hler unterbrochen¦8 Bit8¦9 Bit9¦10 Bit10¦11 Bit11¦12 Bit12¦13 Bit13¦14 Bit14¦15 Bit15¦
| OekoSolve | OekoSolve | OekoSolve | OekoSolve | OekoSolve | OekoSolve | OekoSolve | OekoSolve | OekoSolve | OekoSolve | OekoSolve | OekoSolve | OekoSolve | OekoSolve | OekoSolve | OekoSolve | OekoSolve | OekoSolve | OekoSolve | OekoSolve
| EnMeter_Prec1 | EnMeter_Prec1 | EnMeter_Prec1 | EnMeter_Prec1 | EnMeter_Prec1 | EnMeter_Prec1 | EnMeter_Prec1 | EnMeter_Prec1 | EnMeter_Prec1 | EnMeter_Prec1 | EnMeter_Prec2 | EnMeter_Prec2 | EnMeter_Prec2 | EnMeter_Prec2 | EnMeter_Prec2 | EnMeter_Prec2 | EnMeter_Prec2 | EnMeter_Prec2 | EnMeter_Prec2 | EnMeter_Prec2
| Prec1 P:W | Prec1 WTotal:kWh | Prec1 WDay:kWh | Prec1 WMonth:kWh | Prec1 WYear:kWh | Prec1 State:0 no info available¦1 Off¦2 Startup¦3 Ready¦4 On¦5 Charge¦6 Discharge¦7 Batt Low or Full¦8 Batt Full¦9 Batt low¦10 Finished¦11 Island¦12 Waiting¦91 Maintenance¦99 ERROR | Prec1 Spec Signal | Prec1 V:kV | Prec1 I:mA | Prec1 Info:0 Bit0¦1 Bit1¦2 Bit2¦3 Bit3¦4 HS Ein¦5 Freigabe / Abdeckung vorhanden¦6 Temp. FÃ¼hler aktiv¦7 Temp. FÃ¼hler unterbrochen¦8 Bit8¦9 Bit9¦10 Bit10¦11 Bit11¦12 Bit12¦13 Bit13¦14 Bit14¦15 Bit15¦ | Prec2 P:W | Prec2 WTotal:kWh | Prec2 WDay:kWh | Prec2 WMonth:kWh | Prec2 WYear:kWh | Prec2 State:0 no info available¦1 Off¦2 Startup¦3 Ready¦4 On¦5 Charge¦6 Discharge¦7 Batt Low or Full¦8 Batt Full¦9 Batt low¦10 Finished¦11 Island¦12 Waiting¦91 Maintenance¦99 ERROR | Prec2 Spec Signal | Prec2 V:kV | Prec2 I:mA | Prec2 Info:0 Bit0¦1 Bit1¦2 Bit2¦3 Bit3¦4 HS Ein¦5 Freigabe / Abdeckung vorhanden¦6 Temp. FÃ¼hler aktiv¦7 Temp. FÃ¼hler unterbrochen¦8 Bit8¦9 Bit9¦10 Bit10¦11 Bit11¦12 Bit12¦13 Bit13¦14 Bit14¦15 Bit15¦
23.05.2025¦10:59:26.940 | 0 | 0 | 0 | 0 | 0 | 0 | 0 | 0 | 0 | 0 | 0 | 0 | 0 | 0 | 0 | 0 | 0 | 0 | 0 | 0
23.05.2025¦10:59:27.940 | 0 | 0 | 0 | 0 | 0 | 0 | 0 | 0 | 0 | 0 | 0 | 0 | 0 | 0 | 0 | 0 | 0 | 0 | 0 | 0
23.05.2025¦10:59:28.941 | 0 | 0 | 0 | 0 | 0 | 0 | 0 | 0 | 0 | 0 | 0 | 0 | 0 | 0 | 0 | 0 | 0 | 0 | 0 | 0
23.05.2025¦10:59:29.941 | 0 | 0 | 0 | 0 | 0 | 0 | 0 | 0 | 0 | 0 | 0 | 0 | 0 | 0 | 0 | 0 | 0 | 0 | 0 | 0
23.05.2025¦10:59:30.942 | 0 | 0 | 0 | 0 | 0 | 0 | 0 | 0 | 0 | 0 | 0 | 0 | 0 | 0 | 0 | 0 | 0 | 0 | 0 | 0
23.05.2025¦10:59:31.940 | 0 | 0 | 0 | 0 | 0 | 0 | 0 | 0 | 0 | 0 | 0 | 0 | 0 | 0 | 0 | 0 | 0 | 0 | 0 | 0
23.05.2025¦10:59:32.941 | 0 | 0 | 0 | 0 | 0 | 0 | 0 | 0 | 0 | 0 | 0 | 0 | 0 | 0 | 0 | 0 | 0 | 0 | 0 | 0
23.05.2025¦10:59:33.942 | 0 | 0 | 0 | 0 | 0 | 0 | 0 | 0 | 0 | 0 | 0 | 0 | 0 | 0 | 0 | 0 | 0 | 0 | 0 | 0
23.05.2025¦10:59:34.941 | 0 | 0 | 0 | 0 | 0 | 0 | 0 | 0 | 0 | 0 | 0 | 0 | 0 | 0 | 0 | 0 | 0 | 0 | 0 | 0
23.05.2025¦10:59:35.941 | 0 | 0 | 0 | 0 | 0 | 0 | 0 | 0 | 0 | 0 | 0 | 0 | 0 | 0 | 0 | 0 | 0 | 0 | 0 | 0
23.05.2025¦10:59:36.941 | 0 | 0 | 0 | 0 | 0 | 0 | 0 | 0 | 0 | 0 | 0 | 0 | 0 | 0 | 0 | 0 | 0 | 0 | 0 | 0
23.05.2025¦10:59:37.940 | 0 | 0 | 0 | 0 | 0 | 0 | 0 | 0 | 0 | 0 | 0 | 0 | 0 | 0 | 0 | 0 | 0 | 0 | 0 | 0
23.05.2025¦10:59:38.941 | 0 | 0 | 0 | 0 | 0 | 0 | 0 | 0 | 0 | 0 | 0 | 0 | 0 | 0 | 0 | 0 | 0 | 0 | 0 | 0
23.05.2025¦10:59:39.940 | 0 | 0 | 0 | 0 | 0 | 0 | 0 | 0 | 0 | 0 | 0 | 0 | 0 | 0 | 0 | 0 | 0 | 0 | 0 | 0
23.05.2025¦10:59:40.941 | 0 | 0 | 0 | 0 | 0 | 0 | 0 | 0 | 0 | 0 | 0 | 0 | 0 | 0 | 0 | 0 | 0 | 0 | 0 | 0
23.05.2025¦10:59:41.940 | 0 | 0 | 0 | 0 | 0 | 0 | 0 | 0 | 0 | 0 | 0 | 0 | 0 | 0 | 0 | 0 | 0 | 0 | 0 | 0
23.05.2025¦10:59:42.941 | 0 | 0 | 0 | 0 | 0 | 0 | 0 | 0 | 0 | 0 | 0 | 0 | 0 | 0 | 0 | 0 | 0 | 0 | 0 | 0
23.05.2025¦10:59:43.941 | 0 | 0 | 0 | 0 | 0 | 0 | 0 | 0 | 0 | 0 | 0 | 0 | 0 | 0 | 0 | 0 | 0 | 0 | 0 | 0
23.05.2025¦10:59:44.940 | 0 | 0 | 0 | 0 | 0 | 0 | 0 | 0 | 0 | 0 | 0 | 0 | 0 | 0 | 0 | 0 | 0 | 0 | 0 | 0
23.05.2025¦10:59:45.940 | 0 | 0 | 0 | 0 | 0 | 0 | 0 | 0 | 0 | 0 | 0 | 0 | 0 | 0 | 0 | 0 | 0 | 0 | 0 | 0
23.05.2025¦10:59:46.941 | 0 | 0 | 0 | 0 | 0 | 0 | 0 | 0 | 0 | 0 | 0 | 0 | 0 | 0 | 0 | 0 | 0 | 0 | 0 | 0
23.05.2025¦10:59:47.941 | 0 | 0 | 0 | 0 | 0 | 0 | 0 | 0 | 0 | 0 | 0 | 0 | 0 | 0 | 0 | 0 | 0 | 0 | 0 | 0
23.05.2025¦10:59:48.941 | 0 | 0 | 0 | 0 | 0 | 0 | 0 | 0 | 0 | 0 | 0 | 0 | 0 | 0 | 0 | 0 | 0 | 0 | 0 | 0
23.05.2025¦10:59:49.940 | 0 | 0 | 0 | 0 | 0 | 0 | 0 | 0 | 0 | 0 | 0 | 0 | 0 | 0 | 0 | 0 | 0 | 0 | 0 | 0
23.05.2025¦10:59:50.941 | 0 | 0 | 0 | 0 | 0 | 0 | 0 | 0 | 0 | 0 | 0 | 0 | 0 | 0 | 0 | 0 | 0 | 0 | 0 | 0
| OekoSolve | OekoSolve | OekoSolve | OekoSolve | OekoSolve | OekoSolve | OekoSolve | OekoSolve | OekoSolve | OekoSolve | OekoSolve | OekoSolve | OekoSolve | OekoSolve | OekoSolve | OekoSolve | OekoSolve | OekoSolve | OekoSolve | OekoSolve
| EnMeter_Prec1 | EnMeter_Prec1 | EnMeter_Prec1 | EnMeter_Prec1 | EnMeter_Prec1 | EnMeter_Prec1 | EnMeter_Prec1 | EnMeter_Prec1 | EnMeter_Prec1 | EnMeter_Prec1 | EnMeter_Prec2 | EnMeter_Prec2 | EnMeter_Prec2 | EnMeter_Prec2 | EnMeter_Prec2 | EnMeter_Prec2 | EnMeter_Prec2 | EnMeter_Prec2 | EnMeter_Prec2 | EnMeter_Prec2
| Prec1 P:W | Prec1 WTotal:kWh | Prec1 WDay:kWh | Prec1 WMonth:kWh | Prec1 WYear:kWh | Prec1 State:0 no info available¦1 Off¦2 Startup¦3 Ready¦4 On¦5 Charge¦6 Discharge¦7 Batt Low or Full¦8 Batt Full¦9 Batt low¦10 Finished¦11 Island¦12 Waiting¦91 Maintenance¦99 ERROR | Prec1 Spec Signal | Prec1 V:kV | Prec1 I:mA | Prec1 Info:0 Bit0¦1 Bit1¦2 Bit2¦3 Bit3¦4 HS Ein¦5 Freigabe / Abdeckung vorhanden¦6 Temp. FÃ¼hler aktiv¦7 Temp. FÃ¼hler unterbrochen¦8 Bit8¦9 Bit9¦10 Bit10¦11 Bit11¦12 Bit12¦13 Bit13¦14 Bit14¦15 Bit15¦ | Prec2 P:W | Prec2 WTotal:kWh | Prec2 WDay:kWh | Prec2 WMonth:kWh | Prec2 WYear:kWh | Prec2 State:0 no info available¦1 Off¦2 Startup¦3 Ready¦4 On¦5 Charge¦6 Discharge¦7 Batt Low or Full¦8 Batt Full¦9 Batt low¦10 Finished¦11 Island¦12 Waiting¦91 Maintenance¦99 ERROR | Prec2 Spec Signal | Prec2 V:kV | Prec2 I:mA | Prec2 Info:0 Bit0¦1 Bit1¦2 Bit2¦3 Bit3¦4 HS Ein¦5 Freigabe / Abdeckung vorhanden¦6 Temp. FÃ¼hler aktiv¦7 Temp. FÃ¼hler unterbrochen¦8 Bit8¦9 Bit9¦10 Bit10¦11 Bit11¦12 Bit12¦13 Bit13¦14 Bit14¦15 Bit15¦
23.05.2025¦10:59:26.940 | 0 | 0 | 0 | 0 | 0 | 0 | 0 | 0 | 0 | 0 | 0 | 0 | 0 | 0 | 0 | 0 | 0 | 0 | 0 | 0
23.05.2025¦10:59:27.940 | 0 | 0 | 0 | 0 | 0 | 0 | 0 | 0 | 0 | 0 | 0 | 0 | 0 | 0 | 0 | 0 | 0 | 0 | 0 | 0
23.05.2025¦10:59:28.941 | 0 | 0 | 0 | 0 | 0 | 0 | 0 | 0 | 0 | 0 | 0 | 0 | 0 | 0 | 0 | 0 | 0 | 0 | 0 | 0
23.05.2025¦10:59:29.941 | 0 | 0 | 0 | 0 | 0 | 0 | 0 | 0 | 0 | 0 | 0 | 0 | 0 | 0 | 0 | 0 | 0 | 0 | 0 | 0
23.05.2025¦10:59:30.942 | 0 | 0 | 0 | 0 | 0 | 0 | 0 | 0 | 0 | 0 | 0 | 0 | 0 | 0 | 0 | 0 | 0 | 0 | 0 | 0
23.05.2025¦10:59:31.940 | 0 | 0 | 0 | 0 | 0 | 0 | 0 | 0 | 0 | 0 | 0 | 0 | 0 | 0 | 0 | 0 | 0 | 0 | 0 | 0
23.05.2025¦10:59:32.941 | 0 | 0 | 0 | 0 | 0 | 0 | 0 | 0 | 0 | 0 | 0 | 0 | 0 | 0 | 0 | 0 | 0 | 0 | 0 | 0
23.05.2025¦10:59:33.942 | 0 | 0 | 0 | 0 | 0 | 0 | 0 | 0 | 0 | 0 | 0 | 0 | 0 | 0 | 0 | 0 | 0 | 0 | 0 | 0
23.05.2025¦10:59:34.941 | 0 | 0 | 0 | 0 | 0 | 0 | 0 | 0 | 0 | 0 | 0 | 0 | 0 | 0 | 0 | 0 | 0 | 0 | 0 | 0
23.05.2025¦10:59:35.941 | 0 | 0 | 0 | 0 | 0 | 0 | 0 | 0 | 0 | 0 | 0 | 0 | 0 | 0 | 0 | 0 | 0 | 0 | 0 | 0
23.05.2025¦10:59:36.941 | 0 | 0 | 0 | 0 | 0 | 0 | 0 | 0 | 0 | 0 | 0 | 0 | 0 | 0 | 0 | 0 | 0 | 0 | 0 | 0
23.05.2025¦10:59:37.940 | 0 | 0 | 0 | 0 | 0 | 0 | 0 | 0 | 0 | 0 | 0 | 0 | 0 | 0 | 0 | 0 | 0 | 0 | 0 | 0
23.05.2025¦10:59:38.941 | 0 | 0 | 0 | 0 | 0 | 0 | 0 | 0 | 0 | 0 | 0 | 0 | 0 | 0 | 0 | 0 | 0 | 0 | 0 | 0
23.05.2025¦10:59:39.940 | 0 | 0 | 0 | 0 | 0 | 0 | 0 | 0 | 0 | 0 | 0 | 0 | 0 | 0 | 0 | 0 | 0 | 0 | 0 | 0
23.05.2025¦10:59:40.941 | 0 | 0 | 0 | 0 | 0 | 0 | 0 | 0 | 0 | 0 | 0 | 0 | 0 | 0 | 0 | 0 | 0 | 0 | 0 | 0
23.05.2025¦10:59:41.940 | 0 | 0 | 0 | 0 | 0 | 0 | 0 | 0 | 0 | 0 | 0 | 0 | 0 | 0 | 0 | 0 | 0 | 0 | 0 | 0
23.05.2025¦10:59:42.941 | 0 | 0 | 0 | 0 | 0 | 0 | 0 | 0 | 0 | 0 | 0 | 0 | 0 | 0 | 0 | 0 | 0 | 0 | 0 | 0
23.05.2025¦10:59:43.941 | 0 | 0 | 0 | 0 | 0 | 0 | 0 | 0 | 0 | 0 | 0 | 0 | 0 | 0 | 0 | 0 | 0 | 0 | 0 | 0
23.05.2025¦10:59:44.940 | 0 | 0 | 0 | 0 | 0 | 0 | 0 | 0 | 0 | 0 | 0 | 0 | 0 | 0 | 0 | 0 | 0 | 0 | 0 | 0
23.05.2025¦10:59:45.940 | 0 | 0 | 0 | 0 | 0 | 0 | 0 | 0 | 0 | 0 | 0 | 0 | 0 | 0 | 0 | 0 | 0 | 0 | 0 | 0
23.05.2025¦10:59:46.941 | 0 | 0 | 0 | 0 | 0 | 0 | 0 | 0 | 0 | 0 | 0 | 0 | 0 | 0 | 0 | 0 | 0 | 0 | 0 | 0
23.05.2025¦10:59:47.941 | 0 | 0 | 0 | 0 | 0 | 0 | 0 | 0 | 0 | 0 | 0 | 0 | 0 | 0 | 0 | 0 | 0 | 0 | 0 | 0
23.05.2025¦10:59:48.941 | 0 | 0 | 0 | 0 | 0 | 0 | 0 | 0 | 0 | 0 | 0 | 0 | 0 | 0 | 0 | 0 | 0 | 0 | 0 | 0
23.05.2025¦10:59:49.940 | 0 | 0 | 0 | 0 | 0 | 0 | 0 | 0 | 0 | 0 | 0 | 0 | 0 | 0 | 0 | 0 | 0 | 0 | 0 | 0
23.05.2025¦10:59:50.941 | 0 | 0 | 0 | 0 | 0 | 0 | 0 | 0 | 0 | 0 | 0 | 0 | 0 | 0 | 0 | 0 | 0 | 0 | 0 | 0
23.05.2025¦10:59:51.940 | 0 | 0 | 0 | 0 | 0 | 0 | 0 | 0 | 0 | 0 | 0 | 0 | 0 | 0 | 0 | 0 | 0 | 0 | 0 | 0
23.05.2025¦10:59:52.941 | 0 | 0 | 0 | 0 | 0 | 0 | 0 | 0 | 0 | 0 | 0 | 0 | 0 | 0 | 0 | 0 | 0 | 0 | 0 | 0
23.05.2025¦10:59:53.941 | 0 | 0 | 0 | 0 | 0 | 0 | 0 | 0 | 0 | 0 | 0 | 0 | 0 | 0 | 0 | 0 | 0 | 0 | 0 | 0
23.05.2025¦10:59:54.941 | 0 | 0 | 0 | 0 | 0 | 0 | 0 | 0 | 0 | 0 | 0 | 0 | 0 | 0 | 0 | 0 | 0 | 0 | 0 | 0
23.05.2025¦10:59:55.942 | 0 | 0 | 0 | 0 | 0 | 0 | 0 | 0 | 0 | 0 | 0 | 0 | 0 | 0 | 0 | 0 | 0 | 0 | 0 | 0
23.05.2025¦10:59:56.941 | 0 | 0 | 0 | 0 | 0 | 0 | 0 | 0 | 0 | 0 | 0 | 0 | 0 | 0 | 0 | 0 | 0 | 0 | 0 | 0
23.05.2025¦10:59:57.940 | 0 | 0 | 0 | 0 | 0 | 0 | 0 | 0 | 0 | 0 | 0 | 0 | 0 | 0 | 0 | 0 | 0 | 0 | 0 | 0
23.05.2025¦10:59:58.940 | 0 | 0 | 0 | 0 | 0 | 0 | 0 | 0 | 0 | 0 | 0 | 0 | 0 | 0 | 0 | 0 | 0 | 0 | 0 | 0
23.05.2025¦10:59:59.941 | 0 | 0 | 0 | 0 | 0 | 0 | 0 | 0 | 0 | 0 | 0 | 0 | 0 | 0 | 0 | 0 | 0 | 0 | 0 | 0
23.05.2025¦11:00:00.941 | 0 | 0 | 0 | 0 | 0 | 0 | 0 | 0 | 0 | 0 | 0 | 0 | 0 | 0 | 0 | 0 | 0 | 0 | 0 | 0
23.05.2025¦11:00:01.941 | 0 | 0 | 0 | 0 | 0 | 0 | 0 | 0 | 0 | 0 | 0 | 0 | 0 | 0 | 0 | 0 | 0 | 0 | 0 | 0
23.05.2025¦11:00:02.941 | 0 | 0 | 0 | 0 | 0 | 0 | 0 | 0 | 0 | 0 | 0 | 0 | 0 | 0 | 0 | 0 | 0 | 0 | 0 | 0
23.05.2025¦11:00:03.941 | 0 | 0 | 0 | 0 | 0 | 0 | 0 | 0 | 0 | 0 | 0 | 0 | 0 | 0 | 0 | 0 | 0 | 0 | 0 | 0
23.05.2025¦11:00:04.942 | 0 | 0 | 0 | 0 | 0 | 0 | 0 | 0 | 0 | 0 | 0 | 0 | 0 | 0 | 0 | 0 | 0 | 0 | 0 | 0
23.05.2025¦11:00:05.940 | 0 | 0 | 0 | 0 | 0 | 0 | 0 | 0 | 0 | 0 | 0 | 0 | 0 | 0 | 0 | 0 | 0 | 0 | 0 | 0
23.05.2025¦11:00:06.941 | 0 | 0 | 0 | 0 | 0 | 0 | 0 | 0 | 0 | 0 | 0 | 0 | 0 | 0 | 0 | 0 | 0 | 0 | 0 | 0
23.05.2025¦11:00:07.941 | 0 | 0 | 0 | 0 | 0 | 0 | 0 | 0 | 0 | 0 | 0 | 0 | 0 | 0 | 0 | 0 | 0 | 0 | 0 | 0
23.05.2025¦11:00:08.940 | 0 | 0 | 0 | 0 | 0 | 0 | 0 | 0 | 0 | 0 | 0 | 0 | 0 | 0 | 0 | 0 | 0 | 0 | 0 | 0
23.05.2025¦11:00:09.940 | 0 | 0 | 0 | 0 | 0 | 0 | 0 | 0 | 0 | 0 | 0 | 0 | 0 | 0 | 0 | 0 | 0 | 0 | 0 | 0
23.05.2025¦11:00:10.941 | 0 | 0 | 0 | 0 | 0 | 0 | 0 | 0 | 0 | 0 | 0 | 0 | 0 | 0 | 0 | 0 | 0 | 0 | 0 | 0
23.05.2025¦11:00:11.940 | 0 | 0 | 0 | 0 | 0 | 0 | 0 | 0 | 0 | 0 | 0 | 0 | 0 | 0 | 0 | 0 | 0 | 0 | 0 | 0
23.05.2025¦11:00:12.941 | 0 | 0 | 0 | 0 | 0 | 0 | 0 | 0 | 0 | 0 | 0 | 0 | 0 | 0 | 0 | 0 | 0 | 0 | 0 | 0
23.05.2025¦11:00:13.941 | 0 | 0 | 0 | 0 | 0 | 0 | 0 | 0 | 0 | 0 | 0 | 0 | 0 | 0 | 0 | 0 | 0 | 0 | 0 | 0
23.05.2025¦11:00:14.942 | 0 | 0 | 0 | 0 | 0 | 0 | 0 | 0 | 0 | 0 | 0 | 0 | 0 | 0 | 0 | 0 | 0 | 0 | 0 | 0
23.05.2025¦11:00:15.941 | 0 | 0 | 0 | 0 | 0 | 0 | 0 | 0 | 0 | 0 | 0 | 0 | 0 | 0 | 0 | 0 | 0 | 0 | 0 | 0
23.05.2025¦11:00:16.941 | 0 | 0 | 0 | 0 | 0 | 0 | 0 | 0 | 0 | 0 | 0 | 0 | 0 | 0 | 0 | 0 | 0 | 0 | 0 | 0
23.05.2025¦11:00:17.941 | 0 | 0 | 0 | 0 | 0 | 0 | 0 | 0 | 0 | 0 | 0 | 0 | 0 | 0 | 0 | 0 | 0 | 0 | 0 | 0
23.05.2025¦11:00:18.940 | 0 | 0 | 0 | 0 | 0 | 0 | 0 | 0 | 0 | 0 | 0 | 0 | 0 | 0 | 0 | 0 | 0 | 0 | 0 | 0
23.05.2025¦11:00:19.940 | 0 | 0 | 0 | 0 | 0 | 0 | 0 | 0 | 0 | 0 | 0 | 0 | 0 | 0 | 0 | 0 | 0 | 0 | 0 | 0
23.05.2025¦11:00:20.941 | 0 | 0 | 0 | 0 | 0 | 0 | 0 | 0 | 0 | 0 | 0 | 0 | 0 | 0 | 0 | 0 | 0 | 0 | 0 | 0
| OekoSolve | OekoSolve | OekoSolve | OekoSolve | OekoSolve | OekoSolve | OekoSolve | OekoSolve | OekoSolve | OekoSolve | OekoSolve | OekoSolve | OekoSolve | OekoSolve | OekoSolve | OekoSolve | OekoSolve | OekoSolve | OekoSolve | OekoSolve
| EnMeter_Prec1 | EnMeter_Prec1 | EnMeter_Prec1 | EnMeter_Prec1 | EnMeter_Prec1 | EnMeter_Prec1 | EnMeter_Prec1 | EnMeter_Prec1 | EnMeter_Prec1 | EnMeter_Prec1 | EnMeter_Prec2 | EnMeter_Prec2 | EnMeter_Prec2 | EnMeter_Prec2 | EnMeter_Prec2 | EnMeter_Prec2 | EnMeter_Prec2 | EnMeter_Prec2 | EnMeter_Prec2 | EnMeter_Prec2
| Prec1 P:W | Prec1 WTotal:kWh | Prec1 WDay:kWh | Prec1 WMonth:kWh | Prec1 WYear:kWh | Prec1 State:0 no info available¦1 Off¦2 Startup¦3 Ready¦4 On¦5 Charge¦6 Discharge¦7 Batt Low or Full¦8 Batt Full¦9 Batt low¦10 Finished¦11 Island¦12 Waiting¦91 Maintenance¦99 ERROR | Prec1 Spec Signal | Prec1 V:kV | Prec1 I:mA | Prec1 Info:0 Bit0¦1 Bit1¦2 Bit2¦3 Bit3¦4 HS Ein¦5 Freigabe / Abdeckung vorhanden¦6 Temp. FÃ¼hler aktiv¦7 Temp. FÃ¼hler unterbrochen¦8 Bit8¦9 Bit9¦10 Bit10¦11 Bit11¦12 Bit12¦13 Bit13¦14 Bit14¦15 Bit15¦ | Prec2 P:W | Prec2 WTotal:kWh | Prec2 WDay:kWh | Prec2 WMonth:kWh | Prec2 WYear:kWh | Prec2 State:0 no info available¦1 Off¦2 Startup¦3 Ready¦4 On¦5 Charge¦6 Discharge¦7 Batt Low or Full¦8 Batt Full¦9 Batt low¦10 Finished¦11 Island¦12 Waiting¦91 Maintenance¦99 ERROR | Prec2 Spec Signal | Prec2 V:kV | Prec2 I:mA | Prec2 Info:0 Bit0¦1 Bit1¦2 Bit2¦3 Bit3¦4 HS Ein¦5 Freigabe / Abdeckung vorhanden¦6 Temp. FÃ¼hler aktiv¦7 Temp. FÃ¼hler unterbrochen¦8 Bit8¦9 Bit9¦10 Bit10¦11 Bit11¦12 Bit12¦13 Bit13¦14 Bit14¦15 Bit15¦
23.05.2025¦10:59:51.940 | 0 | 0 | 0 | 0 | 0 | 0 | 0 | 0 | 0 | 0 | 0 | 0 | 0 | 0 | 0 | 0 | 0 | 0 | 0 | 0
23.05.2025¦10:59:52.941 | 0 | 0 | 0 | 0 | 0 | 0 | 0 | 0 | 0 | 0 | 0 | 0 | 0 | 0 | 0 | 0 | 0 | 0 | 0 | 0
23.05.2025¦10:59:53.941 | 0 | 0 | 0 | 0 | 0 | 0 | 0 | 0 | 0 | 0 | 0 | 0 | 0 | 0 | 0 | 0 | 0 | 0 | 0 | 0
23.05.2025¦10:59:54.941 | 0 | 0 | 0 | 0 | 0 | 0 | 0 | 0 | 0 | 0 | 0 | 0 | 0 | 0 | 0 | 0 | 0 | 0 | 0 | 0
23.05.2025¦10:59:55.942 | 0 | 0 | 0 | 0 | 0 | 0 | 0 | 0 | 0 | 0 | 0 | 0 | 0 | 0 | 0 | 0 | 0 | 0 | 0 | 0
23.05.2025¦10:59:56.941 | 0 | 0 | 0 | 0 | 0 | 0 | 0 | 0 | 0 | 0 | 0 | 0 | 0 | 0 | 0 | 0 | 0 | 0 | 0 | 0
23.05.2025¦10:59:57.940 | 0 | 0 | 0 | 0 | 0 | 0 | 0 | 0 | 0 | 0 | 0 | 0 | 0 | 0 | 0 | 0 | 0 | 0 | 0 | 0
23.05.2025¦10:59:58.940 | 0 | 0 | 0 | 0 | 0 | 0 | 0 | 0 | 0 | 0 | 0 | 0 | 0 | 0 | 0 | 0 | 0 | 0 | 0 | 0
23.05.2025¦10:59:59.941 | 0 | 0 | 0 | 0 | 0 | 0 | 0 | 0 | 0 | 0 | 0 | 0 | 0 | 0 | 0 | 0 | 0 | 0 | 0 | 0
23.05.2025¦11:00:00.941 | 0 | 0 | 0 | 0 | 0 | 0 | 0 | 0 | 0 | 0 | 0 | 0 | 0 | 0 | 0 | 0 | 0 | 0 | 0 | 0
23.05.2025¦11:00:01.941 | 0 | 0 | 0 | 0 | 0 | 0 | 0 | 0 | 0 | 0 | 0 | 0 | 0 | 0 | 0 | 0 | 0 | 0 | 0 | 0
23.05.2025¦11:00:02.941 | 0 | 0 | 0 | 0 | 0 | 0 | 0 | 0 | 0 | 0 | 0 | 0 | 0 | 0 | 0 | 0 | 0 | 0 | 0 | 0
23.05.2025¦11:00:03.941 | 0 | 0 | 0 | 0 | 0 | 0 | 0 | 0 | 0 | 0 | 0 | 0 | 0 | 0 | 0 | 0 | 0 | 0 | 0 | 0
23.05.2025¦11:00:04.942 | 0 | 0 | 0 | 0 | 0 | 0 | 0 | 0 | 0 | 0 | 0 | 0 | 0 | 0 | 0 | 0 | 0 | 0 | 0 | 0
23.05.2025¦11:00:05.940 | 0 | 0 | 0 | 0 | 0 | 0 | 0 | 0 | 0 | 0 | 0 | 0 | 0 | 0 | 0 | 0 | 0 | 0 | 0 | 0
23.05.2025¦11:00:06.941 | 0 | 0 | 0 | 0 | 0 | 0 | 0 | 0 | 0 | 0 | 0 | 0 | 0 | 0 | 0 | 0 | 0 | 0 | 0 | 0
23.05.2025¦11:00:07.941 | 0 | 0 | 0 | 0 | 0 | 0 | 0 | 0 | 0 | 0 | 0 | 0 | 0 | 0 | 0 | 0 | 0 | 0 | 0 | 0
23.05.2025¦11:00:08.940 | 0 | 0 | 0 | 0 | 0 | 0 | 0 | 0 | 0 | 0 | 0 | 0 | 0 | 0 | 0 | 0 | 0 | 0 | 0 | 0
23.05.2025¦11:00:09.940 | 0 | 0 | 0 | 0 | 0 | 0 | 0 | 0 | 0 | 0 | 0 | 0 | 0 | 0 | 0 | 0 | 0 | 0 | 0 | 0
23.05.2025¦11:00:10.941 | 0 | 0 | 0 | 0 | 0 | 0 | 0 | 0 | 0 | 0 | 0 | 0 | 0 | 0 | 0 | 0 | 0 | 0 | 0 | 0
23.05.2025¦11:00:11.940 | 0 | 0 | 0 | 0 | 0 | 0 | 0 | 0 | 0 | 0 | 0 | 0 | 0 | 0 | 0 | 0 | 0 | 0 | 0 | 0
23.05.2025¦11:00:12.941 | 0 | 0 | 0 | 0 | 0 | 0 | 0 | 0 | 0 | 0 | 0 | 0 | 0 | 0 | 0 | 0 | 0 | 0 | 0 | 0
23.05.2025¦11:00:13.941 | 0 | 0 | 0 | 0 | 0 | 0 | 0 | 0 | 0 | 0 | 0 | 0 | 0 | 0 | 0 | 0 | 0 | 0 | 0 | 0
23.05.2025¦11:00:14.942 | 0 | 0 | 0 | 0 | 0 | 0 | 0 | 0 | 0 | 0 | 0 | 0 | 0 | 0 | 0 | 0 | 0 | 0 | 0 | 0
23.05.2025¦11:00:15.941 | 0 | 0 | 0 | 0 | 0 | 0 | 0 | 0 | 0 | 0 | 0 | 0 | 0 | 0 | 0 | 0 | 0 | 0 | 0 | 0
23.05.2025¦11:00:16.941 | 0 | 0 | 0 | 0 | 0 | 0 | 0 | 0 | 0 | 0 | 0 | 0 | 0 | 0 | 0 | 0 | 0 | 0 | 0 | 0
23.05.2025¦11:00:17.941 | 0 | 0 | 0 | 0 | 0 | 0 | 0 | 0 | 0 | 0 | 0 | 0 | 0 | 0 | 0 | 0 | 0 | 0 | 0 | 0
23.05.2025¦11:00:18.940 | 0 | 0 | 0 | 0 | 0 | 0 | 0 | 0 | 0 | 0 | 0 | 0 | 0 | 0 | 0 | 0 | 0 | 0 | 0 | 0
23.05.2025¦11:00:19.940 | 0 | 0 | 0 | 0 | 0 | 0 | 0 | 0 | 0 | 0 | 0 | 0 | 0 | 0 | 0 | 0 | 0 | 0 | 0 | 0
23.05.2025¦11:00:20.941 | 0 | 0 | 0 | 0 | 0 | 0 | 0 | 0 | 0 | 0 | 0 | 0 | 0 | 0 | 0 | 0 | 0 | 0 | 0 | 0
23.05.2025¦11:00:21.941 | 0 | 0 | 0 | 0 | 0 | 0 | 0 | 0 | 0 | 0 | 0 | 0 | 0 | 0 | 0 | 0 | 0 | 0 | 0 | 0
23.05.2025¦11:00:22.940 | 0 | 0 | 0 | 0 | 0 | 0 | 0 | 0 | 0 | 0 | 0 | 0 | 0 | 0 | 0 | 0 | 0 | 0 | 0 | 0
23.05.2025¦11:00:23.941 | 0 | 0 | 0 | 0 | 0 | 0 | 0 | 0 | 0 | 0 | 0 | 0 | 0 | 0 | 0 | 0 | 0 | 0 | 0 | 0
23.05.2025¦11:00:24.941 | 0 | 0 | 0 | 0 | 0 | 0 | 0 | 0 | 0 | 0 | 0 | 0 | 0 | 0 | 0 | 0 | 0 | 0 | 0 | 0
23.05.2025¦11:00:25.941 | 0 | 0 | 0 | 0 | 0 | 0 | 0 | 0 | 0 | 0 | 0 | 0 | 0 | 0 | 0 | 0 | 0 | 0 | 0 | 0
23.05.2025¦11:00:26.941 | 0 | 0 | 0 | 0 | 0 | 0 | 0 | 0 | 0 | 0 | 0 | 0 | 0 | 0 | 0 | 0 | 0 | 0 | 0 | 0
23.05.2025¦11:00:27.941 | 0 | 0 | 0 | 0 | 0 | 0 | 0 | 0 | 0 | 0 | 0 | 0 | 0 | 0 | 0 | 0 | 0 | 0 | 0 | 0
23.05.2025¦11:00:28.941 | 0 | 0 | 0 | 0 | 0 | 0 | 0 | 0 | 0 | 0 | 0 | 0 | 0 | 0 | 0 | 0 | 0 | 0 | 0 | 0
23.05.2025¦11:00:29.940 | 0 | 0 | 0 | 0 | 0 | 0 | 0 | 0 | 0 | 0 | 0 | 0 | 0 | 0 | 0 | 0 | 0 | 0 | 0 | 0
23.05.2025¦11:00:30.941 | 0 | 0 | 0 | 0 | 0 | 0 | 0 | 0 | 0 | 0 | 0 | 0 | 0 | 0 | 0 | 0 | 0 | 0 | 0 | 0
23.05.2025¦11:00:31.941 | 0 | 0 | 0 | 0 | 0 | 0 | 0 | 0 | 0 | 0 | 0 | 0 | 0 | 0 | 0 | 0 | 0 | 0 | 0 | 0
23.05.2025¦11:00:32.941 | 0 | 0 | 0 | 0 | 0 | 0 | 0 | 0 | 0 | 0 | 0 | 0 | 0 | 0 | 0 | 0 | 0 | 0 | 0 | 0
23.05.2025¦11:00:33.940 | 0 | 0 | 0 | 0 | 0 | 0 | 0 | 0 | 0 | 0 | 0 | 0 | 0 | 0 | 0 | 0 | 0 | 0 | 0 | 0
23.05.2025¦11:00:34.941 | 0 | 0 | 0 | 0 | 0 | 0 | 0 | 0 | 0 | 0 | 0 | 0 | 0 | 0 | 0 | 0 | 0 | 0 | 0 | 0
23.05.2025¦11:00:35.941 | 0 | 0 | 0 | 0 | 0 | 0 | 0 | 0 | 0 | 0 | 0 | 0 | 0 | 0 | 0 | 0 | 0 | 0 | 0 | 0
23.05.2025¦11:00:36.940 | 0 | 0 | 0 | 0 | 0 | 0 | 0 | 0 | 0 | 0 | 0 | 0 | 0 | 0 | 0 | 0 | 0 | 0 | 0 | 0
23.05.2025¦11:00:37.941 | 0 | 0 | 0 | 0 | 0 | 0 | 0 | 0 | 0 | 0 | 0 | 0 | 0 | 0 | 0 | 0 | 0 | 0 | 0 | 0
23.05.2025¦11:00:38.941 | 0 | 0 | 0 | 0 | 0 | 0 | 0 | 0 | 0 | 0 | 0 | 0 | 0 | 0 | 0 | 0 | 0 | 0 | 0 | 0
23.05.2025¦11:00:39.941 | 0 | 0 | 0 | 0 | 0 | 0 | 0 | 0 | 0 | 0 | 0 | 0 | 0 | 0 | 0 | 0 | 0 | 0 | 0 | 0
23.05.2025¦11:00:40.941 | 0 | 0 | 0 | 0 | 0 | 0 | 0 | 0 | 0 | 0 | 0 | 0 | 0 | 0 | 0 | 0 | 0 | 0 | 0 | 0
23.05.2025¦11:00:41.940 | 0 | 0 | 0 | 0 | 0 | 0 | 0 | 0 | 0 | 0 | 0 | 0 | 0 | 0 | 0 | 0 | 0 | 0 | 0 | 0
23.05.2025¦11:00:42.941 | 0 | 0 | 0 | 0 | 0 | 0 | 0 | 0 | 0 | 0 | 0 | 0 | 0 | 0 | 0 | 0 | 0 | 0 | 0 | 0
23.05.2025¦11:00:43.940 | 0 | 0 | 0 | 0 | 0 | 0 | 0 | 0 | 0 | 0 | 0 | 0 | 0 | 0 | 0 | 0 | 0 | 0 | 0 | 0
23.05.2025¦11:00:44.941 | 0 | 0 | 0 | 0 | 0 | 0 | 0 | 0 | 0 | 0 | 0 | 0 | 0 | 0 | 0 | 0 | 0 | 0 | 0 | 0
23.05.2025¦11:00:45.940 | 0 | 0 | 0 | 0 | 0 | 0 | 0 | 0 | 0 | 0 | 0 | 0 | 0 | 0 | 0 | 0 | 0 | 0 | 0 | 0
23.05.2025¦11:00:46.940 | 0 | 0 | 0 | 0 | 0 | 0 | 0 | 0 | 0 | 0 | 0 | 0 | 0 | 0 | 0 | 0 | 0 | 0 | 0 | 0
23.05.2025¦11:00:47.941 | 0 | 0 | 0 | 0 | 0 | 0 | 0 | 0 | 0 | 0 | 0 | 0 | 0 | 0 | 0 | 0 | 0 | 0 | 0 | 0
23.05.2025¦11:00:48.941 | 0 | 0 | 0 | 0 | 0 | 0 | 0 | 0 | 0 | 0 | 0 | 0 | 0 | 0 | 0 | 0 | 0 | 0 | 0 | 0
23.05.2025¦11:00:49.940 | 0 | 0 | 0 | 0 | 0 | 0 | 0 | 0 | 0 | 0 | 0 | 0 | 0 | 0 | 0 | 0 | 0 | 0 | 0 | 0
23.05.2025¦11:00:50.940 | 0 | 0 | 0 | 0 | 0 | 0 | 0 | 0 | 0 | 0 | 0 | 0 | 0 | 0 | 0 | 0 | 0 | 0 | 0 | 0
| OekoSolve | OekoSolve | OekoSolve | OekoSolve | OekoSolve | OekoSolve | OekoSolve | OekoSolve | OekoSolve | OekoSolve | OekoSolve | OekoSolve | OekoSolve | OekoSolve | OekoSolve | OekoSolve | OekoSolve | OekoSolve | OekoSolve | OekoSolve
| EnMeter_Prec1 | EnMeter_Prec1 | EnMeter_Prec1 | EnMeter_Prec1 | EnMeter_Prec1 | EnMeter_Prec1 | EnMeter_Prec1 | EnMeter_Prec1 | EnMeter_Prec1 | EnMeter_Prec1 | EnMeter_Prec2 | EnMeter_Prec2 | EnMeter_Prec2 | EnMeter_Prec2 | EnMeter_Prec2 | EnMeter_Prec2 | EnMeter_Prec2 | EnMeter_Prec2 | EnMeter_Prec2 | EnMeter_Prec2
| Prec1 P:W | Prec1 WTotal:kWh | Prec1 WDay:kWh | Prec1 WMonth:kWh | Prec1 WYear:kWh | Prec1 State:0 no info available¦1 Off¦2 Startup¦3 Ready¦4 On¦5 Charge¦6 Discharge¦7 Batt Low or Full¦8 Batt Full¦9 Batt low¦10 Finished¦11 Island¦12 Waiting¦91 Maintenance¦99 ERROR | Prec1 Spec Signal | Prec1 V:kV | Prec1 I:mA | Prec1 Info:0 Bit0¦1 Bit1¦2 Bit2¦3 Bit3¦4 HS Ein¦5 Freigabe / Abdeckung vorhanden¦6 Temp. FÃ¼hler aktiv¦7 Temp. FÃ¼hler unterbrochen¦8 Bit8¦9 Bit9¦10 Bit10¦11 Bit11¦12 Bit12¦13 Bit13¦14 Bit14¦15 Bit15¦ | Prec2 P:W | Prec2 WTotal:kWh | Prec2 WDay:kWh | Prec2 WMonth:kWh | Prec2 WYear:kWh | Prec2 State:0 no info available¦1 Off¦2 Startup¦3 Ready¦4 On¦5 Charge¦6 Discharge¦7 Batt Low or Full¦8 Batt Full¦9 Batt low¦10 Finished¦11 Island¦12 Waiting¦91 Maintenance¦99 ERROR | Prec2 Spec Signal | Prec2 V:kV | Prec2 I:mA | Prec2 Info:0 Bit0¦1 Bit1¦2 Bit2¦3 Bit3¦4 HS Ein¦5 Freigabe / Abdeckung vorhanden¦6 Temp. FÃ¼hler aktiv¦7 Temp. FÃ¼hler unterbrochen¦8 Bit8¦9 Bit9¦10 Bit10¦11 Bit11¦12 Bit12¦13 Bit13¦14 Bit14¦15 Bit15¦
23.05.2025¦11:00:46.940 | 0 | 0 | 0 | 0 | 0 | 0 | 0 | 0 | 0 | 0 | 0 | 0 | 0 | 0 | 0 | 0 | 0 | 0 | 0 | 0
23.05.2025¦11:00:47.941 | 0 | 0 | 0 | 0 | 0 | 0 | 0 | 0 | 0 | 0 | 0 | 0 | 0 | 0 | 0 | 0 | 0 | 0 | 0 | 0
23.05.2025¦11:00:48.941 | 0 | 0 | 0 | 0 | 0 | 0 | 0 | 0 | 0 | 0 | 0 | 0 | 0 | 0 | 0 | 0 | 0 | 0 | 0 | 0
23.05.2025¦11:00:49.940 | 0 | 0 | 0 | 0 | 0 | 0 | 0 | 0 | 0 | 0 | 0 | 0 | 0 | 0 | 0 | 0 | 0 | 0 | 0 | 0
23.05.2025¦11:00:50.940 | 0 | 0 | 0 | 0 | 0 | 0 | 0 | 0 | 0 | 0 | 0 | 0 | 0 | 0 | 0 | 0 | 0 | 0 | 0 | 0
23.05.2025¦11:00:51.940 | 0 | 0 | 0 | 0 | 0 | 0 | 0 | 0 | 0 | 0 | 0 | 0 | 0 | 0 | 0 | 0 | 0 | 0 | 0 | 0
23.05.2025¦11:00:52.941 | 0 | 0 | 0 | 0 | 0 | 0 | 0 | 0 | 0 | 0 | 0 | 0 | 0 | 0 | 0 | 0 | 0 | 0 | 0 | 0
23.05.2025¦11:00:53.940 | 0 | 0 | 0 | 0 | 0 | 0 | 0 | 0 | 0 | 0 | 0 | 0 | 0 | 0 | 0 | 0 | 0 | 0 | 0 | 0
23.05.2025¦11:00:54.941 | 0 | 0 | 0 | 0 | 0 | 0 | 0 | 0 | 0 | 0 | 0 | 0 | 0 | 0 | 0 | 0 | 0 | 0 | 0 | 0
23.05.2025¦11:00:55.941 | 0 | 0 | 0 | 0 | 0 | 0 | 0 | 0 | 0 | 0 | 0 | 0 | 0 | 0 | 0 | 0 | 0 | 0 | 0 | 0
23.05.2025¦11:00:56.941 | 0 | 0 | 0 | 0 | 0 | 0 | 0 | 0 | 0 | 0 | 0 | 0 | 0 | 0 | 0 | 0 | 0 | 0 | 0 | 0
23.05.2025¦11:00:57.941 | 0 | 0 | 0 | 0 | 0 | 0 | 0 | 0 | 0 | 0 | 0 | 0 | 0 | 0 | 0 | 0 | 0 | 0 | 0 | 0
23.05.2025¦11:00:58.940 | 0 | 0 | 0 | 0 | 0 | 0 | 0 | 0 | 0 | 0 | 0 | 0 | 0 | 0 | 0 | 0 | 0 | 0 | 0 | 0
23.05.2025¦11:00:59.941 | 0 | 0 | 0 | 0 | 0 | 0 | 0 | 0 | 0 | 0 | 0 | 0 | 0 | 0 | 0 | 0 | 0 | 0 | 0 | 0
23.05.2025¦11:01:00.941 | 0 | 0 | 0 | 0 | 0 | 0 | 0 | 0 | 0 | 0 | 0 | 0 | 0 | 0 | 0 | 0 | 0 | 0 | 0 | 0
23.05.2025¦11:01:01.941 | 0 | 0 | 0 | 0 | 0 | 0 | 0 | 0 | 0 | 0 | 0 | 0 | 0 | 0 | 0 | 0 | 0 | 0 | 0 | 0
23.05.2025¦11:01:02.940 | 0 | 0 | 0 | 0 | 0 | 0 | 0 | 0 | 0 | 0 | 0 | 0 | 0 | 0 | 0 | 0 | 0 | 0 | 0 | 0
23.05.2025¦11:01:03.941 | 0 | 0 | 0 | 0 | 0 | 0 | 0 | 0 | 0 | 0 | 0 | 0 | 0 | 0 | 0 | 0 | 0 | 0 | 0 | 0
23.05.2025¦11:01:04.940 | 0 | 0 | 0 | 0 | 0 | 0 | 0 | 0 | 0 | 0 | 0 | 0 | 0 | 0 | 0 | 0 | 0 | 0 | 0 | 0
23.05.2025¦11:01:05.940 | 0 | 0 | 0 | 0 | 0 | 0 | 0 | 0 | 0 | 0 | 0 | 0 | 0 | 0 | 0 | 0 | 0 | 0 | 0 | 0
23.05.2025¦11:01:06.941 | 0 | 0 | 0 | 0 | 0 | 0 | 0 | 0 | 0 | 0 | 0 | 0 | 0 | 0 | 0 | 0 | 0 | 0 | 0 | 0
23.05.2025¦11:01:07.940 | 0 | 0 | 0 | 0 | 0 | 0 | 0 | 0 | 0 | 0 | 0 | 0 | 0 | 0 | 0 | 0 | 0 | 0 | 0 | 0
23.05.2025¦11:01:08.941 | 0 | 0 | 0 | 0 | 0 | 0 | 0 | 0 | 0 | 0 | 0 | 0 | 0 | 0 | 0 | 0 | 0 | 0 | 0 | 0
23.05.2025¦11:01:09.941 | 0 | 0 | 0 | 0 | 0 | 0 | 0 | 0 | 0 | 0 | 0 | 0 | 0 | 0 | 0 | 0 | 0 | 0 | 0 | 0
23.05.2025¦11:01:10.941 | 0 | 0 | 0 | 0 | 0 | 0 | 0 | 0 | 0 | 0 | 0 | 0 | 0 | 0 | 0 | 0 | 0 | 0 | 0 | 0
23.05.2025¦11:01:11.941 | 0 | 0 | 0 | 0 | 0 | 0 | 0 | 0 | 0 | 0 | 0 | 0 | 0 | 0 | 0 | 0 | 0 | 0 | 0 | 0
23.05.2025¦11:01:12.940 | 0 | 0 | 0 | 0 | 0 | 0 | 0 | 0 | 0 | 0 | 0 | 0 | 0 | 0 | 0 | 0 | 0 | 0 | 0 | 0
23.05.2025¦11:01:13.941 | 0 | 0 | 0 | 0 | 0 | 0 | 0 | 0 | 0 | 0 | 0 | 0 | 0 | 0 | 0 | 0 | 0 | 0 | 0 | 0
23.05.2025¦11:01:14.941 | 0 | 0 | 0 | 0 | 0 | 0 | 0 | 0 | 0 | 0 | 0 | 0 | 0 | 0 | 0 | 0 | 0 | 0 | 0 | 0
23.05.2025¦11:01:15.940 | 0 | 0 | 0 | 0 | 0 | 0 | 0 | 0 | 0 | 0 | 0 | 0 | 0 | 0 | 0 | 0 | 0 | 0 | 0 | 0
23.05.2025¦11:01:16.941 | 0 | 0 | 0 | 0 | 0 | 0 | 0 | 0 | 0 | 0 | 0 | 0 | 0 | 0 | 0 | 0 | 0 | 0 | 0 | 0
23.05.2025¦11:01:17.941 | 0 | 0 | 0 | 0 | 0 | 0 | 0 | 0 | 0 | 0 | 0 | 0 | 0 | 0 | 0 | 0 | 0 | 0 | 0 | 0
23.05.2025¦11:01:18.941 | 0 | 0 | 0 | 0 | 0 | 0 | 0 | 0 | 0 | 0 | 0 | 0 | 0 | 0 | 0 | 0 | 0 | 0 | 0 | 0
23.05.2025¦11:01:19.940 | 0 | 0 | 0 | 0 | 0 | 0 | 0 | 0 | 0 | 0 | 0 | 0 | 0 | 0 | 0 | 0 | 0 | 0 | 0 | 0
23.05.2025¦11:01:20.941 | 0 | 0 | 0 | 0 | 0 | 0 | 0 | 0 | 0 | 0 | 0 | 0 | 0 | 0 | 0 | 0 | 0 | 0 | 0 | 0
| OekoSolve | OekoSolve | OekoSolve | OekoSolve | OekoSolve | OekoSolve | OekoSolve | OekoSolve | OekoSolve | OekoSolve | OekoSolve | OekoSolve | OekoSolve | OekoSolve | OekoSolve | OekoSolve | OekoSolve | OekoSolve | OekoSolve | OekoSolve
| EnMeter_Prec1 | EnMeter_Prec1 | EnMeter_Prec1 | EnMeter_Prec1 | EnMeter_Prec1 | EnMeter_Prec1 | EnMeter_Prec1 | EnMeter_Prec1 | EnMeter_Prec1 | EnMeter_Prec1 | EnMeter_Prec2 | EnMeter_Prec2 | EnMeter_Prec2 | EnMeter_Prec2 | EnMeter_Prec2 | EnMeter_Prec2 | EnMeter_Prec2 | EnMeter_Prec2 | EnMeter_Prec2 | EnMeter_Prec2
| Prec1 P:W | Prec1 WTotal:kWh | Prec1 WDay:kWh | Prec1 WMonth:kWh | Prec1 WYear:kWh | Prec1 State:0 no info available¦1 Off¦2 Startup¦3 Ready¦4 On¦5 Charge¦6 Discharge¦7 Batt Low or Full¦8 Batt Full¦9 Batt low¦10 Finished¦11 Island¦12 Waiting¦91 Maintenance¦99 ERROR | Prec1 Spec Signal | Prec1 V:kV | Prec1 I:mA | Prec1 Info:0 Bit0¦1 Bit1¦2 Bit2¦3 Bit3¦4 HS Ein¦5 Freigabe / Abdeckung vorhanden¦6 Temp. FÃ¼hler aktiv¦7 Temp. FÃ¼hler unterbrochen¦8 Bit8¦9 Bit9¦10 Bit10¦11 Bit11¦12 Bit12¦13 Bit13¦14 Bit14¦15 Bit15¦ | Prec2 P:W | Prec2 WTotal:kWh | Prec2 WDay:kWh | Prec2 WMonth:kWh | Prec2 WYear:kWh | Prec2 State:0 no info available¦1 Off¦2 Startup¦3 Ready¦4 On¦5 Charge¦6 Discharge¦7 Batt Low or Full¦8 Batt Full¦9 Batt low¦10 Finished¦11 Island¦12 Waiting¦91 Maintenance¦99 ERROR | Prec2 Spec Signal | Prec2 V:kV | Prec2 I:mA | Prec2 Info:0 Bit0¦1 Bit1¦2 Bit2¦3 Bit3¦4 HS Ein¦5 Freigabe / Abdeckung vorhanden¦6 Temp. FÃ¼hler aktiv¦7 Temp. FÃ¼hler unterbrochen¦8 Bit8¦9 Bit9¦10 Bit10¦11 Bit11¦12 Bit12¦13 Bit13¦14 Bit14¦15 Bit15¦
23.05.2025¦11:01:46.940 | 0 | 0 | 0 | 0 | 0 | 0 | 0 | 0 | 0 | 0 | 0 | 0 | 0 | 0 | 0 | 0 | 0 | 0 | 0 | 0
23.05.2025¦11:01:47.941 | 0 | 0 | 0 | 0 | 0 | 0 | 0 | 0 | 0 | 0 | 0 | 0 | 0 | 0 | 0 | 0 | 0 | 0 | 0 | 0
23.05.2025¦11:01:48.941 | 0 | 0 | 0 | 0 | 0 | 0 | 0 | 0 | 0 | 0 | 0 | 0 | 0 | 0 | 0 | 0 | 0 | 0 | 0 | 0
23.05.2025¦11:01:49.941 | 0 | 0 | 0 | 0 | 0 | 0 | 0 | 0 | 0 | 0 | 0 | 0 | 0 | 0 | 0 | 0 | 0 | 0 | 0 | 0
23.05.2025¦11:01:50.941 | 0 | 0 | 0 | 0 | 0 | 0 | 0 | 0 | 0 | 0 | 0 | 0 | 0 | 0 | 0 | 0 | 0 | 0 | 0 | 0
| OekoSolve | OekoSolve | OekoSolve | OekoSolve | OekoSolve | OekoSolve | OekoSolve | OekoSolve | OekoSolve | OekoSolve | OekoSolve | OekoSolve | OekoSolve | OekoSolve | OekoSolve | OekoSolve | OekoSolve | OekoSolve | OekoSolve | OekoSolve
| EnMeter_Prec1 | EnMeter_Prec1 | EnMeter_Prec1 | EnMeter_Prec1 | EnMeter_Prec1 | EnMeter_Prec1 | EnMeter_Prec1 | EnMeter_Prec1 | EnMeter_Prec1 | EnMeter_Prec1 | EnMeter_Prec2 | EnMeter_Prec2 | EnMeter_Prec2 | EnMeter_Prec2 | EnMeter_Prec2 | EnMeter_Prec2 | EnMeter_Prec2 | EnMeter_Prec2 | EnMeter_Prec2 | EnMeter_Prec2
| Prec1 P:W | Prec1 WTotal:kWh | Prec1 WDay:kWh | Prec1 WMonth:kWh | Prec1 WYear:kWh | Prec1 State:0 no info available¦1 Off¦2 Startup¦3 Ready¦4 On¦5 Charge¦6 Discharge¦7 Batt Low or Full¦8 Batt Full¦9 Batt low¦10 Finished¦11 Island¦12 Waiting¦91 Maintenance¦99 ERROR | Prec1 Spec Signal | Prec1 V:kV | Prec1 I:mA | Prec1 Info:0 Bit0¦1 Bit1¦2 Bit2¦3 Bit3¦4 HS Ein¦5 Freigabe / Abdeckung vorhanden¦6 Temp. FÃ¼hler aktiv¦7 Temp. FÃ¼hler unterbrochen¦8 Bit8¦9 Bit9¦10 Bit10¦11 Bit11¦12 Bit12¦13 Bit13¦14 Bit14¦15 Bit15¦ | Prec2 P:W | Prec2 WTotal:kWh | Prec2 WDay:kWh | Prec2 WMonth:kWh | Prec2 WYear:kWh | Prec2 State:0 no info available¦1 Off¦2 Startup¦3 Ready¦4 On¦5 Charge¦6 Discharge¦7 Batt Low or Full¦8 Batt Full¦9 Batt low¦10 Finished¦11 Island¦12 Waiting¦91 Maintenance¦99 ERROR | Prec2 Spec Signal | Prec2 V:kV | Prec2 I:mA | Prec2 Info:0 Bit0¦1 Bit1¦2 Bit2¦3 Bit3¦4 HS Ein¦5 Freigabe / Abdeckung vorhanden¦6 Temp. FÃ¼hler aktiv¦7 Temp. FÃ¼hler unterbrochen¦8 Bit8¦9 Bit9¦10 Bit10¦11 Bit11¦12 Bit12¦13 Bit13¦14 Bit14¦15 Bit15¦
| OekoSolve | OekoSolve | OekoSolve | OekoSolve | OekoSolve | OekoSolve | OekoSolve | OekoSolve | OekoSolve | OekoSolve | OekoSolve | OekoSolve | OekoSolve | OekoSolve | OekoSolve | OekoSolve | OekoSolve | OekoSolve | OekoSolve | OekoSolve
| EnMeter_Prec1 | EnMeter_Prec1 | EnMeter_Prec1 | EnMeter_Prec1 | EnMeter_Prec1 | EnMeter_Prec1 | EnMeter_Prec1 | EnMeter_Prec1 | EnMeter_Prec1 | EnMeter_Prec1 | EnMeter_Prec2 | EnMeter_Prec2 | EnMeter_Prec2 | EnMeter_Prec2 | EnMeter_Prec2 | EnMeter_Prec2 | EnMeter_Prec2 | EnMeter_Prec2 | EnMeter_Prec2 | EnMeter_Prec2
| Prec1 P:W | Prec1 WTotal:kWh | Prec1 WDay:kWh | Prec1 WMonth:kWh | Prec1 WYear:kWh | Prec1 State:0 no info available¦1 Off¦2 Startup¦3 Ready¦4 On¦5 Charge¦6 Discharge¦7 Batt Low or Full¦8 Batt Full¦9 Batt low¦10 Finished¦11 Island¦12 Waiting¦91 Maintenance¦99 ERROR | Prec1 Spec Signal | Prec1 V:kV | Prec1 I:mA | Prec1 Info:0 Bit0¦1 Bit1¦2 Bit2¦3 Bit3¦4 HS Ein¦5 Freigabe / Abdeckung vorhanden¦6 Temp. FÃ¼hler aktiv¦7 Temp. FÃ¼hler unterbrochen¦8 Bit8¦9 Bit9¦10 Bit10¦11 Bit11¦12 Bit12¦13 Bit13¦14 Bit14¦15 Bit15¦ | Prec2 P:W | Prec2 WTotal:kWh | Prec2 WDay:kWh | Prec2 WMonth:kWh | Prec2 WYear:kWh | Prec2 State:0 no info available¦1 Off¦2 Startup¦3 Ready¦4 On¦5 Charge¦6 Discharge¦7 Batt Low or Full¦8 Batt Full¦9 Batt low¦10 Finished¦11 Island¦12 Waiting¦91 Maintenance¦99 ERROR | Prec2 Spec Signal | Prec2 V:kV | Prec2 I:mA | Prec2 Info:0 Bit0¦1 Bit1¦2 Bit2¦3 Bit3¦4 HS Ein¦5 Freigabe / Abdeckung vorhanden¦6 Temp. FÃ¼hler aktiv¦7 Temp. FÃ¼hler unterbrochen¦8 Bit8¦9 Bit9¦10 Bit10¦11 Bit11¦12 Bit12¦13 Bit13¦14 Bit14¦15 Bit15¦
23.05.2025¦11:02:26.941 | 0 | 0 | 0 | 0 | 0 | 0 | 0 | 0 | 0 | 0 | 0 | 0 | 0 | 0 | 0 | 0 | 0 | 0 | 0 | 0
23.05.2025¦11:02:27.940 | 0 | 0 | 0 | 0 | 0 | 0 | 0 | 0 | 0 | 0 | 0 | 0 | 0 | 0 | 0 | 0 | 0 | 0 | 0 | 0
23.05.2025¦11:02:28.940 | 0 | 0 | 0 | 0 | 0 | 0 | 0 | 0 | 0 | 0 | 0 | 0 | 0 | 0 | 0 | 0 | 0 | 0 | 0 | 0
23.05.2025¦11:02:29.941 | 0 | 0 | 0 | 0 | 0 | 0 | 0 | 0 | 0 | 0 | 0 | 0 | 0 | 0 | 0 | 0 | 0 | 0 | 0 | 0
23.05.2025¦11:02:30.941 | 0 | 0 | 0 | 0 | 0 | 0 | 0 | 0 | 0 | 0 | 0 | 0 | 0 | 0 | 0 | 0 | 0 | 0 | 0 | 0
23.05.2025¦11:02:31.941 | 0 | 0 | 0 | 0 | 0 | 0 | 0 | 0 | 0 | 0 | 0 | 0 | 0 | 0 | 0 | 0 | 0 | 0 | 0 | 0
23.05.2025¦11:02:32.941 | 0 | 0 | 0 | 0 | 0 | 0 | 0 | 0 | 0 | 0 | 0 | 0 | 0 | 0 | 0 | 0 | 0 | 0 | 0 | 0
23.05.2025¦11:02:33.941 | 0 | 0 | 0 | 0 | 0 | 0 | 0 | 0 | 0 | 0 | 0 | 0 | 0 | 0 | 0 | 0 | 0 | 0 | 0 | 0
23.05.2025¦11:02:34.941 | 0 | 0 | 0 | 0 | 0 | 0 | 0 | 0 | 0 | 0 | 0 | 0 | 0 | 0 | 0 | 0 | 0 | 0 | 0 | 0
23.05.2025¦11:02:35.941 | 0 | 0 | 0 | 0 | 0 | 0 | 0 | 0 | 0 | 0 | 0 | 0 | 0 | 0 | 0 | 0 | 0 | 0 | 0 | 0
23.05.2025¦11:02:36.941 | 0 | 0 | 0 | 0 | 0 | 0 | 0 | 0 | 0 | 0 | 0 | 0 | 0 | 0 | 0 | 0 | 0 | 0 | 0 | 0
23.05.2025¦11:02:37.941 | 0 | 0 | 0 | 0 | 0 | 0 | 0 | 0 | 0 | 0 | 0 | 0 | 0 | 0 | 0 | 0 | 0 | 0 | 0 | 0
23.05.2025¦11:02:38.941 | 0 | 0 | 0 | 0 | 0 | 0 | 0 | 0 | 0 | 0 | 0 | 0 | 0 | 0 | 0 | 0 | 0 | 0 | 0 | 0
23.05.2025¦11:02:39.942 | 0 | 0 | 0 | 0 | 0 | 0 | 0 | 0 | 0 | 0 | 0 | 0 | 0 | 0 | 0 | 0 | 0 | 0 | 0 | 0
23.05.2025¦11:02:40.941 | 0 | 0 | 0 | 0 | 0 | 0 | 0 | 0 | 0 | 0 | 0 | 0 | 0 | 0 | 0 | 0 | 0 | 0 | 0 | 0
23.05.2025¦11:02:41.940 | 0 | 0 | 0 | 0 | 0 | 0 | 0 | 0 | 0 | 0 | 0 | 0 | 0 | 0 | 0 | 0 | 0 | 0 | 0 | 0
23.05.2025¦11:02:42.941 | 0 | 0 | 0 | 0 | 0 | 0 | 0 | 0 | 0 | 0 | 0 | 0 | 0 | 0 | 0 | 0 | 0 | 0 | 0 | 0
23.05.2025¦11:02:43.941 | 0 | 0 | 0 | 0 | 0 | 0 | 0 | 0 | 0 | 0 | 0 | 0 | 0 | 0 | 0 | 0 | 0 | 0 | 0 | 0
23.05.2025¦11:02:44.941 | 0 | 0 | 0 | 0 | 0 | 0 | 0 | 0 | 0 | 0 | 0 | 0 | 0 | 0 | 0 | 0 | 0 | 0 | 0 | 0
23.05.2025¦11:02:45.942 | 0 | 0 | 0 | 0 | 0 | 0 | 0 | 0 | 0 | 0 | 0 | 0 | 0 | 0 | 0 | 0 | 0 | 0 | 0 | 0
23.05.2025¦11:02:46.941 | 0 | 0 | 0 | 0 | 0 | 0 | 0 | 0 | 0 | 0 | 0 | 0 | 0 | 0 | 0 | 0 | 0 | 0 | 0 | 0
23.05.2025¦11:02:47.941 | 0 | 0 | 0 | 0 | 0 | 0 | 0 | 0 | 0 | 0 | 0 | 0 | 0 | 0 | 0 | 0 | 0 | 0 | 0 | 0
23.05.2025¦11:02:48.940 | 0 | 0 | 0 | 0 | 0 | 0 | 0 | 0 | 0 | 0 | 0 | 0 | 0 | 0 | 0 | 0 | 0 | 0 | 0 | 0
23.05.2025¦11:02:49.941 | 0 | 0 | 0 | 0 | 0 | 0 | 0 | 0 | 0 | 0 | 0 | 0 | 0 | 0 | 0 | 0 | 0 | 0 | 0 | 0
23.05.2025¦11:02:50.941 | 0 | 0 | 0 | 0 | 0 | 0 | 0 | 0 | 0 | 0 | 0 | 0 | 0 | 0 | 0 | 0 | 0 | 0 | 0 | 0
| OekoSolve | OekoSolve | OekoSolve | OekoSolve | OekoSolve | OekoSolve | OekoSolve | OekoSolve | OekoSolve | OekoSolve | OekoSolve | OekoSolve | OekoSolve | OekoSolve | OekoSolve | OekoSolve | OekoSolve | OekoSolve | OekoSolve | OekoSolve
| EnMeter_Prec1 | EnMeter_Prec1 | EnMeter_Prec1 | EnMeter_Prec1 | EnMeter_Prec1 | EnMeter_Prec1 | EnMeter_Prec1 | EnMeter_Prec1 | EnMeter_Prec1 | EnMeter_Prec1 | EnMeter_Prec2 | EnMeter_Prec2 | EnMeter_Prec2 | EnMeter_Prec2 | EnMeter_Prec2 | EnMeter_Prec2 | EnMeter_Prec2 | EnMeter_Prec2 | EnMeter_Prec2 | EnMeter_Prec2
| Prec1 P:W | Prec1 WTotal:kWh | Prec1 WDay:kWh | Prec1 WMonth:kWh | Prec1 WYear:kWh | Prec1 State:0 no info available¦1 Off¦2 Startup¦3 Ready¦4 On¦5 Charge¦6 Discharge¦7 Batt Low or Full¦8 Batt Full¦9 Batt low¦10 Finished¦11 Island¦12 Waiting¦91 Maintenance¦99 ERROR | Prec1 Spec Signal | Prec1 V:kV | Prec1 I:mA | Prec1 Info:0 Bit0¦1 Bit1¦2 Bit2¦3 Bit3¦4 HS Ein¦5 Freigabe / Abdeckung vorhanden¦6 Temp. FÃ¼hler aktiv¦7 Temp. FÃ¼hler unterbrochen¦8 Bit8¦9 Bit9¦10 Bit10¦11 Bit11¦12 Bit12¦13 Bit13¦14 Bit14¦15 Bit15¦ | Prec2 P:W | Prec2 WTotal:kWh | Prec2 WDay:kWh | Prec2 WMonth:kWh | Prec2 WYear:kWh | Prec2 State:0 no info available¦1 Off¦2 Startup¦3 Ready¦4 On¦5 Charge¦6 Discharge¦7 Batt Low or Full¦8 Batt Full¦9 Batt low¦10 Finished¦11 Island¦12 Waiting¦91 Maintenance¦99 ERROR | Prec2 Spec Signal | Prec2 V:kV | Prec2 I:mA | Prec2 Info:0 Bit0¦1 Bit1¦2 Bit2¦3 Bit3¦4 HS Ein¦5 Freigabe / Abdeckung vorhanden¦6 Temp. FÃ¼hler aktiv¦7 Temp. FÃ¼hler unterbrochen¦8 Bit8¦9 Bit9¦10 Bit10¦11 Bit11¦12 Bit12¦13 Bit13¦14 Bit14¦15 Bit15¦
23.05.2025¦11:02:26.941 | 0 | 0 | 0 | 0 | 0 | 0 | 0 | 0 | 0 | 0 | 0 | 0 | 0 | 0 | 0 | 0 | 0 | 0 | 0 | 0
23.05.2025¦11:02:27.940 | 0 | 0 | 0 | 0 | 0 | 0 | 0 | 0 | 0 | 0 | 0 | 0 | 0 | 0 | 0 | 0 | 0 | 0 | 0 | 0
23.05.2025¦11:02:28.940 | 0 | 0 | 0 | 0 | 0 | 0 | 0 | 0 | 0 | 0 | 0 | 0 | 0 | 0 | 0 | 0 | 0 | 0 | 0 | 0
23.05.2025¦11:02:29.941 | 0 | 0 | 0 | 0 | 0 | 0 | 0 | 0 | 0 | 0 | 0 | 0 | 0 | 0 | 0 | 0 | 0 | 0 | 0 | 0
23.05.2025¦11:02:30.941 | 0 | 0 | 0 | 0 | 0 | 0 | 0 | 0 | 0 | 0 | 0 | 0 | 0 | 0 | 0 | 0 | 0 | 0 | 0 | 0
23.05.2025¦11:02:31.941 | 0 | 0 | 0 | 0 | 0 | 0 | 0 | 0 | 0 | 0 | 0 | 0 | 0 | 0 | 0 | 0 | 0 | 0 | 0 | 0
23.05.2025¦11:02:32.941 | 0 | 0 | 0 | 0 | 0 | 0 | 0 | 0 | 0 | 0 | 0 | 0 | 0 | 0 | 0 | 0 | 0 | 0 | 0 | 0
23.05.2025¦11:02:33.941 | 0 | 0 | 0 | 0 | 0 | 0 | 0 | 0 | 0 | 0 | 0 | 0 | 0 | 0 | 0 | 0 | 0 | 0 | 0 | 0
23.05.2025¦11:02:34.941 | 0 | 0 | 0 | 0 | 0 | 0 | 0 | 0 | 0 | 0 | 0 | 0 | 0 | 0 | 0 | 0 | 0 | 0 | 0 | 0
23.05.2025¦11:02:35.941 | 0 | 0 | 0 | 0 | 0 | 0 | 0 | 0 | 0 | 0 | 0 | 0 | 0 | 0 | 0 | 0 | 0 | 0 | 0 | 0
23.05.2025¦11:02:36.941 | 0 | 0 | 0 | 0 | 0 | 0 | 0 | 0 | 0 | 0 | 0 | 0 | 0 | 0 | 0 | 0 | 0 | 0 | 0 | 0
23.05.2025¦11:02:37.941 | 0 | 0 | 0 | 0 | 0 | 0 | 0 | 0 | 0 | 0 | 0 | 0 | 0 | 0 | 0 | 0 | 0 | 0 | 0 | 0
23.05.2025¦11:02:38.941 | 0 | 0 | 0 | 0 | 0 | 0 | 0 | 0 | 0 | 0 | 0 | 0 | 0 | 0 | 0 | 0 | 0 | 0 | 0 | 0
23.05.2025¦11:02:39.942 | 0 | 0 | 0 | 0 | 0 | 0 | 0 | 0 | 0 | 0 | 0 | 0 | 0 | 0 | 0 | 0 | 0 | 0 | 0 | 0
23.05.2025¦11:02:40.941 | 0 | 0 | 0 | 0 | 0 | 0 | 0 | 0 | 0 | 0 | 0 | 0 | 0 | 0 | 0 | 0 | 0 | 0 | 0 | 0
23.05.2025¦11:02:41.940 | 0 | 0 | 0 | 0 | 0 | 0 | 0 | 0 | 0 | 0 | 0 | 0 | 0 | 0 | 0 | 0 | 0 | 0 | 0 | 0
23.05.2025¦11:02:42.941 | 0 | 0 | 0 | 0 | 0 | 0 | 0 | 0 | 0 | 0 | 0 | 0 | 0 | 0 | 0 | 0 | 0 | 0 | 0 | 0
23.05.2025¦11:02:43.941 | 0 | 0 | 0 | 0 | 0 | 0 | 0 | 0 | 0 | 0 | 0 | 0 | 0 | 0 | 0 | 0 | 0 | 0 | 0 | 0
23.05.2025¦11:02:44.941 | 0 | 0 | 0 | 0 | 0 | 0 | 0 | 0 | 0 | 0 | 0 | 0 | 0 | 0 | 0 | 0 | 0 | 0 | 0 | 0
23.05.2025¦11:02:45.942 | 0 | 0 | 0 | 0 | 0 | 0 | 0 | 0 | 0 | 0 | 0 | 0 | 0 | 0 | 0 | 0 | 0 | 0 | 0 | 0
23.05.2025¦11:02:46.941 | 0 | 0 | 0 | 0 | 0 | 0 | 0 | 0 | 0 | 0 | 0 | 0 | 0 | 0 | 0 | 0 | 0 | 0 | 0 | 0
23.05.2025¦11:02:47.941 | 0 | 0 | 0 | 0 | 0 | 0 | 0 | 0 | 0 | 0 | 0 | 0 | 0 | 0 | 0 | 0 | 0 | 0 | 0 | 0
23.05.2025¦11:02:48.940 | 0 | 0 | 0 | 0 | 0 | 0 | 0 | 0 | 0 | 0 | 0 | 0 | 0 | 0 | 0 | 0 | 0 | 0 | 0 | 0
23.05.2025¦11:02:49.941 | 0 | 0 | 0 | 0 | 0 | 0 | 0 | 0 | 0 | 0 | 0 | 0 | 0 | 0 | 0 | 0 | 0 | 0 | 0 | 0
23.05.2025¦11:02:50.941 | 0 | 0 | 0 | 0 | 0 | 0 | 0 | 0 | 0 | 0 | 0 | 0 | 0 | 0 | 0 | 0 | 0 | 0 | 0 | 0
23.05.2025¦11:02:51.941 | 0 | 0 | 0 | 0 | 0 | 0 | 0 | 0 | 0 | 0 | 0 | 0 | 0 | 0 | 0 | 0 | 0 | 0 | 0 | 0
23.05.2025¦11:02:52.940 | 0 | 0 | 0 | 0 | 0 | 0 | 0 | 0 | 0 | 0 | 0 | 0 | 0 | 0 | 0 | 0 | 0 | 0 | 0 | 0
23.05.2025¦11:02:53.941 | 0 | 0 | 0 | 0 | 0 | 0 | 0 | 0 | 0 | 0 | 0 | 0 | 0 | 0 | 0 | 0 | 0 | 0 | 0 | 0
23.05.2025¦11:02:54.941 | 0 | 0 | 0 | 0 | 0 | 0 | 0 | 0 | 0 | 0 | 0 | 0 | 0 | 0 | 0 | 0 | 0 | 0 | 0 | 0
23.05.2025¦11:02:55.941 | 0 | 0 | 0 | 0 | 0 | 0 | 0 | 0 | 0 | 0 | 0 | 0 | 0 | 0 | 0 | 0 | 0 | 0 | 0 | 0
23.05.2025¦11:02:56.941 | 0 | 0 | 0 | 0 | 0 | 0 | 0 | 0 | 0 | 0 | 0 | 0 | 0 | 0 | 0 | 0 | 0 | 0 | 0 | 0
23.05.2025¦11:02:57.940 | 0 | 0 | 0 | 0 | 0 | 0 | 0 | 0 | 0 | 0 | 0 | 0 | 0 | 0 | 0 | 0 | 0 | 0 | 0 | 0
23.05.2025¦11:02:58.941 | 0 | 0 | 0 | 0 | 0 | 0 | 0 | 0 | 0 | 0 | 0 | 0 | 0 | 0 | 0 | 0 | 0 | 0 | 0 | 0
23.05.2025¦11:02:59.941 | 0 | 0 | 0 | 0 | 0 | 0 | 0 | 0 | 0 | 0 | 0 | 0 | 0 | 0 | 0 | 0 | 0 | 0 | 0 | 0
23.05.2025¦11:03:00.940 | 0 | 0 | 0 | 0 | 0 | 0 | 0 | 0 | 0 | 0 | 0 | 0 | 0 | 0 | 0 | 0 | 0 | 0 | 0 | 0
23.05.2025¦11:03:01.940 | 0 | 0 | 0 | 0 | 0 | 0 | 0 | 0 | 0 | 0 | 0 | 0 | 0 | 0 | 0 | 0 | 0 | 0 | 0 | 0
23.05.2025¦11:03:02.941 | 0 | 0 | 0 | 0 | 0 | 0 | 0 | 0 | 0 | 0 | 0 | 0 | 0 | 0 | 0 | 0 | 0 | 0 | 0 | 0
23.05.2025¦11:03:03.941 | 0 | 0 | 0 | 0 | 0 | 0 | 0 | 0 | 0 | 0 | 0 | 0 | 0 | 0 | 0 | 0 | 0 | 0 | 0 | 0
23.05.2025¦11:03:04.941 | 0 | 0 | 0 | 0 | 0 | 0 | 0 | 0 | 0 | 0 | 0 | 0 | 0 | 0 | 0 | 0 | 0 | 0 | 0 | 0
23.05.2025¦11:03:05.942 | 0 | 0 | 0 | 0 | 0 | 0 | 0 | 0 | 0 | 0 | 0 | 0 | 0 | 0 | 0 | 0 | 0 | 0 | 0 | 0
23.05.2025¦11:03:06.941 | 0 | 0 | 0 | 0 | 0 | 0 | 0 | 0 | 0 | 0 | 0 | 0 | 0 | 0 | 0 | 0 | 0 | 0 | 0 | 0
23.05.2025¦11:03:07.940 | 0 | 0 | 0 | 0 | 0 | 0 | 0 | 0 | 0 | 0 | 0 | 0 | 0 | 0 | 0 | 0 | 0 | 0 | 0 | 0
23.05.2025¦11:03:08.940 | 0 | 0 | 0 | 0 | 0 | 0 | 0 | 0 | 0 | 0 | 0 | 0 | 0 | 0 | 0 | 0 | 0 | 0 | 0 | 0
23.05.2025¦11:03:09.941 | 0 | 0 | 0 | 0 | 0 | 0 | 0 | 0 | 0 | 0 | 0 | 0 | 0 | 0 | 0 | 0 | 0 | 0 | 0 | 0
23.05.2025¦11:03:10.940 | 0 | 0 | 0 | 0 | 0 | 0 | 0 | 0 | 0 | 0 | 0 | 0 | 0 | 0 | 0 | 0 | 0 | 0 | 0 | 0
23.05.2025¦11:03:11.941 | 0 | 0 | 0 | 0 | 0 | 0 | 0 | 0 | 0 | 0 | 0 | 0 | 0 | 0 | 0 | 0 | 0 | 0 | 0 | 0
23.05.2025¦11:03:12.940 | 0 | 0 | 0 | 0 | 0 | 0 | 0 | 0 | 0 | 0 | 0 | 0 | 0 | 0 | 0 | 0 | 0 | 0 | 0 | 0
23.05.2025¦11:03:13.940 | 0 | 0 | 0 | 0 | 0 | 0 | 0 | 0 | 0 | 0 | 0 | 0 | 0 | 0 | 0 | 0 | 0 | 0 | 0 | 0
23.05.2025¦11:03:14.941 | 0 | 0 | 0 | 0 | 0 | 0 | 0 | 0 | 0 | 0 | 0 | 0 | 0 | 0 | 0 | 0 | 0 | 0 | 0 | 0
23.05.2025¦11:03:15.941 | 0 | 0 | 0 | 0 | 0 | 0 | 0 | 0 | 0 | 0 | 0 | 0 | 0 | 0 | 0 | 0 | 0 | 0 | 0 | 0
23.05.2025¦11:03:16.941 | 0 | 0 | 0 | 0 | 0 | 0 | 0 | 0 | 0 | 0 | 0 | 0 | 0 | 0 | 0 | 0 | 0 | 0 | 0 | 0
23.05.2025¦11:03:17.941 | 0 | 0 | 0 | 0 | 0 | 0 | 0 | 0 | 0 | 0 | 0 | 0 | 0 | 0 | 0 | 0 | 0 | 0 | 0 | 0
23.05.2025¦11:03:18.941 | 0 | 0 | 0 | 0 | 0 | 0 | 0 | 0 | 0 | 0 | 0 | 0 | 0 | 0 | 0 | 0 | 0 | 0 | 0 | 0
23.05.2025¦11:03:19.941 | 0 | 0 | 0 | 0 | 0 | 0 | 0 | 0 | 0 | 0 | 0 | 0 | 0 | 0 | 0 | 0 | 0 | 0 | 0 | 0
23.05.2025¦11:03:20.941 | 0 | 0 | 0 | 0 | 0 | 0 | 0 | 0 | 0 | 0 | 0 | 0 | 0 | 0 | 0 | 0 | 0 | 0 | 0 | 0
| OekoSolve | OekoSolve | OekoSolve | OekoSolve | OekoSolve | OekoSolve | OekoSolve | OekoSolve | OekoSolve | OekoSolve | OekoSolve | OekoSolve | OekoSolve | OekoSolve | OekoSolve | OekoSolve | OekoSolve | OekoSolve | OekoSolve | OekoSolve
| EnMeter_Prec1 | EnMeter_Prec1 | EnMeter_Prec1 | EnMeter_Prec1 | EnMeter_Prec1 | EnMeter_Prec1 | EnMeter_Prec1 | EnMeter_Prec1 | EnMeter_Prec1 | EnMeter_Prec1 | EnMeter_Prec2 | EnMeter_Prec2 | EnMeter_Prec2 | EnMeter_Prec2 | EnMeter_Prec2 | EnMeter_Prec2 | EnMeter_Prec2 | EnMeter_Prec2 | EnMeter_Prec2 | EnMeter_Prec2
| Prec1 P:W | Prec1 WTotal:kWh | Prec1 WDay:kWh | Prec1 WMonth:kWh | Prec1 WYear:kWh | Prec1 State:0 no info available¦1 Off¦2 Startup¦3 Ready¦4 On¦5 Charge¦6 Discharge¦7 Batt Low or Full¦8 Batt Full¦9 Batt low¦10 Finished¦11 Island¦12 Waiting¦91 Maintenance¦99 ERROR | Prec1 Spec Signal | Prec1 V:kV | Prec1 I:mA | Prec1 Info:0 Bit0¦1 Bit1¦2 Bit2¦3 Bit3¦4 HS Ein¦5 Freigabe / Abdeckung vorhanden¦6 Temp. FÃ¼hler aktiv¦7 Temp. FÃ¼hler unterbrochen¦8 Bit8¦9 Bit9¦10 Bit10¦11 Bit11¦12 Bit12¦13 Bit13¦14 Bit14¦15 Bit15¦ | Prec2 P:W | Prec2 WTotal:kWh | Prec2 WDay:kWh | Prec2 WMonth:kWh | Prec2 WYear:kWh | Prec2 State:0 no info available¦1 Off¦2 Startup¦3 Ready¦4 On¦5 Charge¦6 Discharge¦7 Batt Low or Full¦8 Batt Full¦9 Batt low¦10 Finished¦11 Island¦12 Waiting¦91 Maintenance¦99 ERROR | Prec2 Spec Signal | Prec2 V:kV | Prec2 I:mA | Prec2 Info:0 Bit0¦1 Bit1¦2 Bit2¦3 Bit3¦4 HS Ein¦5 Freigabe / Abdeckung vorhanden¦6 Temp. FÃ¼hler aktiv¦7 Temp. FÃ¼hler unterbrochen¦8 Bit8¦9 Bit9¦10 Bit10¦11 Bit11¦12 Bit12¦13 Bit13¦14 Bit14¦15 Bit15¦
23.05.2025¦11:02:51.941 | 0 | 0 | 0 | 0 | 0 | 0 | 0 | 0 | 0 | 0 | 0 | 0 | 0 | 0 | 0 | 0 | 0 | 0 | 0 | 0
23.05.2025¦11:02:52.940 | 0 | 0 | 0 | 0 | 0 | 0 | 0 | 0 | 0 | 0 | 0 | 0 | 0 | 0 | 0 | 0 | 0 | 0 | 0 | 0
23.05.2025¦11:02:53.941 | 0 | 0 | 0 | 0 | 0 | 0 | 0 | 0 | 0 | 0 | 0 | 0 | 0 | 0 | 0 | 0 | 0 | 0 | 0 | 0
23.05.2025¦11:02:54.941 | 0 | 0 | 0 | 0 | 0 | 0 | 0 | 0 | 0 | 0 | 0 | 0 | 0 | 0 | 0 | 0 | 0 | 0 | 0 | 0
23.05.2025¦11:02:55.941 | 0 | 0 | 0 | 0 | 0 | 0 | 0 | 0 | 0 | 0 | 0 | 0 | 0 | 0 | 0 | 0 | 0 | 0 | 0 | 0
23.05.2025¦11:02:56.941 | 0 | 0 | 0 | 0 | 0 | 0 | 0 | 0 | 0 | 0 | 0 | 0 | 0 | 0 | 0 | 0 | 0 | 0 | 0 | 0
23.05.2025¦11:02:57.940 | 0 | 0 | 0 | 0 | 0 | 0 | 0 | 0 | 0 | 0 | 0 | 0 | 0 | 0 | 0 | 0 | 0 | 0 | 0 | 0
23.05.2025¦11:02:58.941 | 0 | 0 | 0 | 0 | 0 | 0 | 0 | 0 | 0 | 0 | 0 | 0 | 0 | 0 | 0 | 0 | 0 | 0 | 0 | 0
23.05.2025¦11:02:59.941 | 0 | 0 | 0 | 0 | 0 | 0 | 0 | 0 | 0 | 0 | 0 | 0 | 0 | 0 | 0 | 0 | 0 | 0 | 0 | 0
23.05.2025¦11:03:00.940 | 0 | 0 | 0 | 0 | 0 | 0 | 0 | 0 | 0 | 0 | 0 | 0 | 0 | 0 | 0 | 0 | 0 | 0 | 0 | 0
23.05.2025¦11:03:01.940 | 0 | 0 | 0 | 0 | 0 | 0 | 0 | 0 | 0 | 0 | 0 | 0 | 0 | 0 | 0 | 0 | 0 | 0 | 0 | 0
23.05.2025¦11:03:02.941 | 0 | 0 | 0 | 0 | 0 | 0 | 0 | 0 | 0 | 0 | 0 | 0 | 0 | 0 | 0 | 0 | 0 | 0 | 0 | 0
23.05.2025¦11:03:03.941 | 0 | 0 | 0 | 0 | 0 | 0 | 0 | 0 | 0 | 0 | 0 | 0 | 0 | 0 | 0 | 0 | 0 | 0 | 0 | 0
23.05.2025¦11:03:04.941 | 0 | 0 | 0 | 0 | 0 | 0 | 0 | 0 | 0 | 0 | 0 | 0 | 0 | 0 | 0 | 0 | 0 | 0 | 0 | 0
23.05.2025¦11:03:05.942 | 0 | 0 | 0 | 0 | 0 | 0 | 0 | 0 | 0 | 0 | 0 | 0 | 0 | 0 | 0 | 0 | 0 | 0 | 0 | 0
23.05.2025¦11:03:06.941 | 0 | 0 | 0 | 0 | 0 | 0 | 0 | 0 | 0 | 0 | 0 | 0 | 0 | 0 | 0 | 0 | 0 | 0 | 0 | 0
23.05.2025¦11:03:07.940 | 0 | 0 | 0 | 0 | 0 | 0 | 0 | 0 | 0 | 0 | 0 | 0 | 0 | 0 | 0 | 0 | 0 | 0 | 0 | 0
23.05.2025¦11:03:08.940 | 0 | 0 | 0 | 0 | 0 | 0 | 0 | 0 | 0 | 0 | 0 | 0 | 0 | 0 | 0 | 0 | 0 | 0 | 0 | 0
23.05.2025¦11:03:09.941 | 0 | 0 | 0 | 0 | 0 | 0 | 0 | 0 | 0 | 0 | 0 | 0 | 0 | 0 | 0 | 0 | 0 | 0 | 0 | 0
23.05.2025¦11:03:10.940 | 0 | 0 | 0 | 0 | 0 | 0 | 0 | 0 | 0 | 0 | 0 | 0 | 0 | 0 | 0 | 0 | 0 | 0 | 0 | 0
23.05.2025¦11:03:11.941 | 0 | 0 | 0 | 0 | 0 | 0 | 0 | 0 | 0 | 0 | 0 | 0 | 0 | 0 | 0 | 0 | 0 | 0 | 0 | 0
23.05.2025¦11:03:12.940 | 0 | 0 | 0 | 0 | 0 | 0 | 0 | 0 | 0 | 0 | 0 | 0 | 0 | 0 | 0 | 0 | 0 | 0 | 0 | 0
23.05.2025¦11:03:13.940 | 0 | 0 | 0 | 0 | 0 | 0 | 0 | 0 | 0 | 0 | 0 | 0 | 0 | 0 | 0 | 0 | 0 | 0 | 0 | 0
23.05.2025¦11:03:14.941 | 0 | 0 | 0 | 0 | 0 | 0 | 0 | 0 | 0 | 0 | 0 | 0 | 0 | 0 | 0 | 0 | 0 | 0 | 0 | 0
23.05.2025¦11:03:15.941 | 0 | 0 | 0 | 0 | 0 | 0 | 0 | 0 | 0 | 0 | 0 | 0 | 0 | 0 | 0 | 0 | 0 | 0 | 0 | 0
23.05.2025¦11:03:16.941 | 0 | 0 | 0 | 0 | 0 | 0 | 0 | 0 | 0 | 0 | 0 | 0 | 0 | 0 | 0 | 0 | 0 | 0 | 0 | 0
23.05.2025¦11:03:17.941 | 0 | 0 | 0 | 0 | 0 | 0 | 0 | 0 | 0 | 0 | 0 | 0 | 0 | 0 | 0 | 0 | 0 | 0 | 0 | 0
23.05.2025¦11:03:18.941 | 0 | 0 | 0 | 0 | 0 | 0 | 0 | 0 | 0 | 0 | 0 | 0 | 0 | 0 | 0 | 0 | 0 | 0 | 0 | 0
23.05.2025¦11:03:19.941 | 0 | 0 | 0 | 0 | 0 | 0 | 0 | 0 | 0 | 0 | 0 | 0 | 0 | 0 | 0 | 0 | 0 | 0 | 0 | 0
23.05.2025¦11:03:20.941 | 0 | 0 | 0 | 0 | 0 | 0 | 0 | 0 | 0 | 0 | 0 | 0 | 0 | 0 | 0 | 0 | 0 | 0 | 0 | 0
23.05.2025¦11:03:21.941 | 0 | 0 | 0 | 0 | 0 | 0 | 0 | 0 | 0 | 0 | 0 | 0 | 0 | 0 | 0 | 0 | 0 | 0 | 0 | 0
23.05.2025¦11:03:22.941 | 0 | 0 | 0 | 0 | 0 | 0 | 0 | 0 | 0 | 0 | 0 | 0 | 0 | 0 | 0 | 0 | 0 | 0 | 0 | 0
23.05.2025¦11:03:23.941 | 0 | 0 | 0 | 0 | 0 | 0 | 0 | 0 | 0 | 0 | 0 | 0 | 0 | 0 | 0 | 0 | 0 | 0 | 0 | 0
23.05.2025¦11:03:24.941 | 0 | 0 | 0 | 0 | 0 | 0 | 0 | 0 | 0 | 0 | 0 | 0 | 0 | 0 | 0 | 0 | 0 | 0 | 0 | 0
23.05.2025¦11:03:25.941 | 0 | 0 | 0 | 0 | 0 | 0 | 0 | 0 | 0 | 0 | 0 | 0 | 0 | 0 | 0 | 0 | 0 | 0 | 0 | 0
23.05.2025¦11:03:26.940 | 0 | 0 | 0 | 0 | 0 | 0 | 0 | 0 | 0 | 0 | 0 | 0 | 0 | 0 | 0 | 0 | 0 | 0 | 0 | 0
23.05.2025¦11:03:27.941 | 0 | 0 | 0 | 0 | 0 | 0 | 0 | 0 | 0 | 0 | 0 | 0 | 0 | 0 | 0 | 0 | 0 | 0 | 0 | 0
23.05.2025¦11:03:28.941 | 0 | 0 | 0 | 0 | 0 | 0 | 0 | 0 | 0 | 0 | 0 | 0 | 0 | 0 | 0 | 0 | 0 | 0 | 0 | 0
23.05.2025¦11:03:29.941 | 0 | 0 | 0 | 0 | 0 | 0 | 0 | 0 | 0 | 0 | 0 | 0 | 0 | 0 | 0 | 0 | 0 | 0 | 0 | 0
23.05.2025¦11:03:30.941 | 0 | 0 | 0 | 0 | 0 | 0 | 0 | 0 | 0 | 0 | 0 | 0 | 0 | 0 | 0 | 0 | 0 | 0 | 0 | 0
23.05.2025¦11:03:31.941 | 0 | 0 | 0 | 0 | 0 | 0 | 0 | 0 | 0 | 0 | 0 | 0 | 0 | 0 | 0 | 0 | 0 | 0 | 0 | 0
23.05.2025¦11:03:32.941 | 0 | 0 | 0 | 0 | 0 | 0 | 0 | 0 | 0 | 0 | 0 | 0 | 0 | 0 | 0 | 0 | 0 | 0 | 0 | 0
23.05.2025¦11:03:33.941 | 0 | 0 | 0 | 0 | 0 | 0 | 0 | 0 | 0 | 0 | 0 | 0 | 0 | 0 | 0 | 0 | 0 | 0 | 0 | 0
23.05.2025¦11:03:34.941 | 0 | 0 | 0 | 0 | 0 | 0 | 0 | 0 | 0 | 0 | 0 | 0 | 0 | 0 | 0 | 0 | 0 | 0 | 0 | 0
23.05.2025¦11:03:35.940 | 0 | 0 | 0 | 0 | 0 | 0 | 0 | 0 | 0 | 0 | 0 | 0 | 0 | 0 | 0 | 0 | 0 | 0 | 0 | 0
23.05.2025¦11:03:36.941 | 0 | 0 | 0 | 0 | 0 | 0 | 0 | 0 | 0 | 0 | 0 | 0 | 0 | 0 | 0 | 0 | 0 | 0 | 0 | 0
23.05.2025¦11:03:37.940 | 0 | 0 | 0 | 0 | 0 | 0 | 0 | 0 | 0 | 0 | 0 | 0 | 0 | 0 | 0 | 0 | 0 | 0 | 0 | 0
23.05.2025¦11:03:38.941 | 0 | 0 | 0 | 0 | 0 | 0 | 0 | 0 | 0 | 0 | 0 | 0 | 0 | 0 | 0 | 0 | 0 | 0 | 0 | 0
23.05.2025¦11:03:39.941 | 0 | 0 | 0 | 0 | 0 | 0 | 0 | 0 | 0 | 0 | 0 | 0 | 0 | 0 | 0 | 0 | 0 | 0 | 0 | 0
23.05.2025¦11:03:40.941 | 0 | 0 | 0 | 0 | 0 | 0 | 0 | 0 | 0 | 0 | 0 | 0 | 0 | 0 | 0 | 0 | 0 | 0 | 0 | 0
23.05.2025¦11:03:41.940 | 0 | 0 | 0 | 0 | 0 | 0 | 0 | 0 | 0 | 0 | 0 | 0 | 0 | 0 | 0 | 0 | 0 | 0 | 0 | 0
23.05.2025¦11:03:42.940 | 0 | 0 | 0 | 0 | 0 | 0 | 0 | 0 | 0 | 0 | 0 | 0 | 0 | 0 | 0 | 0 | 0 | 0 | 0 | 0
23.05.2025¦11:03:43.941 | 0 | 0 | 0 | 0 | 0 | 0 | 0 | 0 | 0 | 0 | 0 | 0 | 0 | 0 | 0 | 0 | 0 | 0 | 0 | 0
23.05.2025¦11:03:44.942 | 0 | 0 | 0 | 0 | 0 | 0 | 0 | 0 | 0 | 0 | 0 | 0 | 0 | 0 | 0 | 0 | 0 | 0 | 0 | 0
23.05.2025¦11:03:45.941 | 0 | 0 | 0 | 0 | 0 | 0 | 0 | 0 | 0 | 0 | 0 | 0 | 0 | 0 | 0 | 0 | 0 | 0 | 0 | 0
23.05.2025¦11:03:46.941 | 0 | 0 | 0 | 0 | 0 | 0 | 0 | 0 | 0 | 0 | 0 | 0 | 0 | 0 | 0 | 0 | 0 | 0 | 0 | 0
23.05.2025¦11:03:47.941 | 0 | 0 | 0 | 0 | 0 | 0 | 0 | 0 | 0 | 0 | 0 | 0 | 0 | 0 | 0 | 0 | 0 | 0 | 0 | 0
23.05.2025¦11:03:48.941 | 0 | 0 | 0 | 0 | 0 | 0 | 0 | 0 | 0 | 0 | 0 | 0 | 0 | 0 | 0 | 0 | 0 | 0 | 0 | 0
23.05.2025¦11:03:49.940 | 0 | 0 | 0 | 0 | 0 | 0 | 0 | 0 | 0 | 0 | 0 | 0 | 0 | 0 | 0 | 0 | 0 | 0 | 0 | 0
23.05.2025¦11:03:50.940 | 0 | 0 | 0 | 0 | 0 | 0 | 0 | 0 | 0 | 0 | 0 | 0 | 0 | 0 | 0 | 0 | 0 | 0 | 0 | 0
| OekoSolve | OekoSolve | OekoSolve | OekoSolve | OekoSolve | OekoSolve | OekoSolve | OekoSolve | OekoSolve | OekoSolve | OekoSolve | OekoSolve | OekoSolve | OekoSolve | OekoSolve | OekoSolve | OekoSolve | OekoSolve | OekoSolve | OekoSolve
| EnMeter_Prec1 | EnMeter_Prec1 | EnMeter_Prec1 | EnMeter_Prec1 | EnMeter_Prec1 | EnMeter_Prec1 | EnMeter_Prec1 | EnMeter_Prec1 | EnMeter_Prec1 | EnMeter_Prec1 | EnMeter_Prec2 | EnMeter_Prec2 | EnMeter_Prec2 | EnMeter_Prec2 | EnMeter_Prec2 | EnMeter_Prec2 | EnMeter_Prec2 | EnMeter_Prec2 | EnMeter_Prec2 | EnMeter_Prec2
| Prec1 P:W | Prec1 WTotal:kWh | Prec1 WDay:kWh | Prec1 WMonth:kWh | Prec1 WYear:kWh | Prec1 State:0 no info available¦1 Off¦2 Startup¦3 Ready¦4 On¦5 Charge¦6 Discharge¦7 Batt Low or Full¦8 Batt Full¦9 Batt low¦10 Finished¦11 Island¦12 Waiting¦91 Maintenance¦99 ERROR | Prec1 Spec Signal | Prec1 V:kV | Prec1 I:mA | Prec1 Info:0 Bit0¦1 Bit1¦2 Bit2¦3 Bit3¦4 HS Ein¦5 Freigabe / Abdeckung vorhanden¦6 Temp. FÃ¼hler aktiv¦7 Temp. FÃ¼hler unterbrochen¦8 Bit8¦9 Bit9¦10 Bit10¦11 Bit11¦12 Bit12¦13 Bit13¦14 Bit14¦15 Bit15¦ | Prec2 P:W | Prec2 WTotal:kWh | Prec2 WDay:kWh | Prec2 WMonth:kWh | Prec2 WYear:kWh | Prec2 State:0 no info available¦1 Off¦2 Startup¦3 Ready¦4 On¦5 Charge¦6 Discharge¦7 Batt Low or Full¦8 Batt Full¦9 Batt low¦10 Finished¦11 Island¦12 Waiting¦91 Maintenance¦99 ERROR | Prec2 Spec Signal | Prec2 V:kV | Prec2 I:mA | Prec2 Info:0 Bit0¦1 Bit1¦2 Bit2¦3 Bit3¦4 HS Ein¦5 Freigabe / Abdeckung vorhanden¦6 Temp. FÃ¼hler aktiv¦7 Temp. FÃ¼hler unterbrochen¦8 Bit8¦9 Bit9¦10 Bit10¦11 Bit11¦12 Bit12¦13 Bit13¦14 Bit14¦15 Bit15¦
23.05.2025¦11:03:46.941 | 0 | 0 | 0 | 0 | 0 | 0 | 0 | 0 | 0 | 0 | 0 | 0 | 0 | 0 | 0 | 0 | 0 | 0 | 0 | 0
23.05.2025¦11:03:47.941 | 0 | 0 | 0 | 0 | 0 | 0 | 0 | 0 | 0 | 0 | 0 | 0 | 0 | 0 | 0 | 0 | 0 | 0 | 0 | 0
23.05.2025¦11:03:48.941 | 0 | 0 | 0 | 0 | 0 | 0 | 0 | 0 | 0 | 0 | 0 | 0 | 0 | 0 | 0 | 0 | 0 | 0 | 0 | 0
23.05.2025¦11:03:49.940 | 0 | 0 | 0 | 0 | 0 | 0 | 0 | 0 | 0 | 0 | 0 | 0 | 0 | 0 | 0 | 0 | 0 | 0 | 0 | 0
23.05.2025¦11:03:50.940 | 0 | 0 | 0 | 0 | 0 | 0 | 0 | 0 | 0 | 0 | 0 | 0 | 0 | 0 | 0 | 0 | 0 | 0 | 0 | 0
23.05.2025¦11:03:51.940 | 0 | 0 | 0 | 0 | 0 | 0 | 0 | 0 | 0 | 0 | 0 | 0 | 0 | 0 | 0 | 0 | 0 | 0 | 0 | 0
23.05.2025¦11:03:52.941 | 0 | 0 | 0 | 0 | 0 | 0 | 0 | 0 | 0 | 0 | 0 | 0 | 0 | 0 | 0 | 0 | 0 | 0 | 0 | 0
23.05.2025¦11:03:53.941 | 0 | 0 | 0 | 0 | 0 | 0 | 0 | 0 | 0 | 0 | 0 | 0 | 0 | 0 | 0 | 0 | 0 | 0 | 0 | 0
23.05.2025¦11:03:54.941 | 0 | 0 | 0 | 0 | 0 | 0 | 0 | 0 | 0 | 0 | 0 | 0 | 0 | 0 | 0 | 0 | 0 | 0 | 0 | 0
23.05.2025¦11:03:55.941 | 0 | 0 | 0 | 0 | 0 | 0 | 0 | 0 | 0 | 0 | 0 | 0 | 0 | 0 | 0 | 0 | 0 | 0 | 0 | 0
23.05.2025¦11:03:56.941 | 0 | 0 | 0 | 0 | 0 | 0 | 0 | 0 | 0 | 0 | 0 | 0 | 0 | 0 | 0 | 0 | 0 | 0 | 0 | 0
23.05.2025¦11:03:57.941 | 0 | 0 | 0 | 0 | 0 | 0 | 0 | 0 | 0 | 0 | 0 | 0 | 0 | 0 | 0 | 0 | 0 | 0 | 0 | 0
23.05.2025¦11:03:58.941 | 0 | 0 | 0 | 0 | 0 | 0 | 0 | 0 | 0 | 0 | 0 | 0 | 0 | 0 | 0 | 0 | 0 | 0 | 0 | 0
23.05.2025¦11:03:59.940 | 0 | 0 | 0 | 0 | 0 | 0 | 0 | 0 | 0 | 0 | 0 | 0 | 0 | 0 | 0 | 0 | 0 | 0 | 0 | 0
23.05.2025¦11:04:00.941 | 0 | 0 | 0 | 0 | 0 | 0 | 0 | 0 | 0 | 0 | 0 | 0 | 0 | 0 | 0 | 0 | 0 | 0 | 0 | 0
23.05.2025¦11:04:01.941 | 0 | 0 | 0 | 0 | 0 | 0 | 0 | 0 | 0 | 0 | 0 | 0 | 0 | 0 | 0 | 0 | 0 | 0 | 0 | 0
23.05.2025¦11:04:02.941 | 0 | 0 | 0 | 0 | 0 | 0 | 0 | 0 | 0 | 0 | 0 | 0 | 0 | 0 | 0 | 0 | 0 | 0 | 0 | 0
23.05.2025¦11:04:03.941 | 0 | 0 | 0 | 0 | 0 | 0 | 0 | 0 | 0 | 0 | 0 | 0 | 0 | 0 | 0 | 0 | 0 | 0 | 0 | 0
23.05.2025¦11:04:04.941 | 0 | 0 | 0 | 0 | 0 | 0 | 0 | 0 | 0 | 0 | 0 | 0 | 0 | 0 | 0 | 0 | 0 | 0 | 0 | 0
23.05.2025¦11:04:05.941 | 0 | 0 | 0 | 0 | 0 | 0 | 0 | 0 | 0 | 0 | 0 | 0 | 0 | 0 | 0 | 0 | 0 | 0 | 0 | 0
23.05.2025¦11:04:06.941 | 0 | 0 | 0 | 0 | 0 | 0 | 0 | 0 | 0 | 0 | 0 | 0 | 0 | 0 | 0 | 0 | 0 | 0 | 0 | 0
23.05.2025¦11:04:07.941 | 0 | 0 | 0 | 0 | 0 | 0 | 0 | 0 | 0 | 0 | 0 | 0 | 0 | 0 | 0 | 0 | 0 | 0 | 0 | 0
23.05.2025¦11:04:08.941 | 0 | 0 | 0 | 0 | 0 | 0 | 0 | 0 | 0 | 0 | 0 | 0 | 0 | 0 | 0 | 0 | 0 | 0 | 0 | 0
23.05.2025¦11:04:09.940 | 0 | 0 | 0 | 0 | 0 | 0 | 0 | 0 | 0 | 0 | 0 | 0 | 0 | 0 | 0 | 0 | 0 | 0 | 0 | 0
23.05.2025¦11:04:10.941 | 0 | 0 | 0 | 0 | 0 | 0 | 0 | 0 | 0 | 0 | 0 | 0 | 0 | 0 | 0 | 0 | 0 | 0 | 0 | 0
23.05.2025¦11:04:11.941 | 0 | 0 | 0 | 0 | 0 | 0 | 0 | 0 | 0 | 0 | 0 | 0 | 0 | 0 | 0 | 0 | 0 | 0 | 0 | 0
23.05.2025¦11:04:12.941 | 0 | 0 | 0 | 0 | 0 | 0 | 0 | 0 | 0 | 0 | 0 | 0 | 0 | 0 | 0 | 0 | 0 | 0 | 0 | 0
23.05.2025¦11:04:13.940 | 0 | 0 | 0 | 0 | 0 | 0 | 0 | 0 | 0 | 0 | 0 | 0 | 0 | 0 | 0 | 0 | 0 | 0 | 0 | 0
23.05.2025¦11:04:14.941 | 0 | 0 | 0 | 0 | 0 | 0 | 0 | 0 | 0 | 0 | 0 | 0 | 0 | 0 | 0 | 0 | 0 | 0 | 0 | 0
23.05.2025¦11:04:15.940 | 0 | 0 | 0 | 0 | 0 | 0 | 0 | 0 | 0 | 0 | 0 | 0 | 0 | 0 | 0 | 0 | 0 | 0 | 0 | 0
23.05.2025¦11:04:16.941 | 0 | 0 | 0 | 0 | 0 | 0 | 0 | 0 | 0 | 0 | 0 | 0 | 0 | 0 | 0 | 0 | 0 | 0 | 0 | 0
23.05.2025¦11:04:17.940 | 0 | 0 | 0 | 0 | 0 | 0 | 0 | 0 | 0 | 0 | 0 | 0 | 0 | 0 | 0 | 0 | 0 | 0 | 0 | 0
23.05.2025¦11:04:18.940 | 0 | 0 | 0 | 0 | 0 | 0 | 0 | 0 | 0 | 0 | 0 | 0 | 0 | 0 | 0 | 0 | 0 | 0 | 0 | 0
23.05.2025¦11:04:19.940 | 0 | 0 | 0 | 0 | 0 | 0 | 0 | 0 | 0 | 0 | 0 | 0 | 0 | 0 | 0 | 0 | 0 | 0 | 0 | 0
23.05.2025¦11:04:20.941 | 0 | 0 | 0 | 0 | 0 | 0 | 0 | 0 | 0 | 0 | 0 | 0 | 0 | 0 | 0 | 0 | 0 | 0 | 0 | 0
23.05.2025¦11:04:21.940 | 0 | 0 | 0 | 0 | 0 | 0 | 0 | 0 | 0 | 0 | 0 | 0 | 0 | 0 | 0 | 0 | 0 | 0 | 0 | 0
| OekoSolve | OekoSolve | OekoSolve | OekoSolve | OekoSolve | OekoSolve | OekoSolve | OekoSolve | OekoSolve | OekoSolve | OekoSolve | OekoSolve | OekoSolve | OekoSolve | OekoSolve | OekoSolve | OekoSolve | OekoSolve | OekoSolve | OekoSolve
| EnMeter_Prec1 | EnMeter_Prec1 | EnMeter_Prec1 | EnMeter_Prec1 | EnMeter_Prec1 | EnMeter_Prec1 | EnMeter_Prec1 | EnMeter_Prec1 | EnMeter_Prec1 | EnMeter_Prec1 | EnMeter_Prec2 | EnMeter_Prec2 | EnMeter_Prec2 | EnMeter_Prec2 | EnMeter_Prec2 | EnMeter_Prec2 | EnMeter_Prec2 | EnMeter_Prec2 | EnMeter_Prec2 | EnMeter_Prec2
| Prec1 P:W | Prec1 WTotal:kWh | Prec1 WDay:kWh | Prec1 WMonth:kWh | Prec1 WYear:kWh | Prec1 State:0 no info available¦1 Off¦2 Startup¦3 Ready¦4 On¦5 Charge¦6 Discharge¦7 Batt Low or Full¦8 Batt Full¦9 Batt low¦10 Finished¦11 Island¦12 Waiting¦91 Maintenance¦99 ERROR | Prec1 Spec Signal | Prec1 V:kV | Prec1 I:mA | Prec1 Info:0 Bit0¦1 Bit1¦2 Bit2¦3 Bit3¦4 HS Ein¦5 Freigabe / Abdeckung vorhanden¦6 Temp. FÃ¼hler aktiv¦7 Temp. FÃ¼hler unterbrochen¦8 Bit8¦9 Bit9¦10 Bit10¦11 Bit11¦12 Bit12¦13 Bit13¦14 Bit14¦15 Bit15¦ | Prec2 P:W | Prec2 WTotal:kWh | Prec2 WDay:kWh | Prec2 WMonth:kWh | Prec2 WYear:kWh | Prec2 State:0 no info available¦1 Off¦2 Startup¦3 Ready¦4 On¦5 Charge¦6 Discharge¦7 Batt Low or Full¦8 Batt Full¦9 Batt low¦10 Finished¦11 Island¦12 Waiting¦91 Maintenance¦99 ERROR | Prec2 Spec Signal | Prec2 V:kV | Prec2 I:mA | Prec2 Info:0 Bit0¦1 Bit1¦2 Bit2¦3 Bit3¦4 HS Ein¦5 Freigabe / Abdeckung vorhanden¦6 Temp. FÃ¼hler aktiv¦7 Temp. FÃ¼hler unterbrochen¦8 Bit8¦9 Bit9¦10 Bit10¦11 Bit11¦12 Bit12¦13 Bit13¦14 Bit14¦15 Bit15¦
23.05.2025¦11:04:46.941 | 0 | 0 | 0 | 0 | 0 | 0 | 0 | 0 | 0 | 0 | 0 | 0 | 0 | 0 | 0 | 0 | 0 | 0 | 0 | 0
23.05.2025¦11:04:47.941 | 0 | 0 | 0 | 0 | 0 | 0 | 0 | 0 | 0 | 0 | 0 | 0 | 0 | 0 | 0 | 0 | 0 | 0 | 0 | 0
23.05.2025¦11:04:48.941 | 0 | 0 | 0 | 0 | 0 | 0 | 0 | 0 | 0 | 0 | 0 | 0 | 0 | 0 | 0 | 0 | 0 | 0 | 0 | 0
23.05.2025¦11:04:49.940 | 0 | 0 | 0 | 0 | 0 | 0 | 0 | 0 | 0 | 0 | 0 | 0 | 0 | 0 | 0 | 0 | 0 | 0 | 0 | 0
23.05.2025¦11:04:50.940 | 0 | 0 | 0 | 0 | 0 | 0 | 0 | 0 | 0 | 0 | 0 | 0 | 0 | 0 | 0 | 0 | 0 | 0 | 0 | 0
23.05.2025¦11:04:51.940 | 0 | 0 | 0 | 0 | 0 | 0 | 0 | 0 | 0 | 0 | 0 | 0 | 0 | 0 | 0 | 0 | 0 | 0 | 0 | 0
| OekoSolve | OekoSolve | OekoSolve | OekoSolve | OekoSolve | OekoSolve | OekoSolve | OekoSolve | OekoSolve | OekoSolve | OekoSolve | OekoSolve | OekoSolve | OekoSolve | OekoSolve | OekoSolve | OekoSolve | OekoSolve | OekoSolve | OekoSolve
| EnMeter_Prec1 | EnMeter_Prec1 | EnMeter_Prec1 | EnMeter_Prec1 | EnMeter_Prec1 | EnMeter_Prec1 | EnMeter_Prec1 | EnMeter_Prec1 | EnMeter_Prec1 | EnMeter_Prec1 | EnMeter_Prec2 | EnMeter_Prec2 | EnMeter_Prec2 | EnMeter_Prec2 | EnMeter_Prec2 | EnMeter_Prec2 | EnMeter_Prec2 | EnMeter_Prec2 | EnMeter_Prec2 | EnMeter_Prec2
| Prec1 P:W | Prec1 WTotal:kWh | Prec1 WDay:kWh | Prec1 WMonth:kWh | Prec1 WYear:kWh | Prec1 State:0 no info available¦1 Off¦2 Startup¦3 Ready¦4 On¦5 Charge¦6 Discharge¦7 Batt Low or Full¦8 Batt Full¦9 Batt low¦10 Finished¦11 Island¦12 Waiting¦91 Maintenance¦99 ERROR | Prec1 Spec Signal | Prec1 V:kV | Prec1 I:mA | Prec1 Info:0 Bit0¦1 Bit1¦2 Bit2¦3 Bit3¦4 HS Ein¦5 Freigabe / Abdeckung vorhanden¦6 Temp. FÃ¼hler aktiv¦7 Temp. FÃ¼hler unterbrochen¦8 Bit8¦9 Bit9¦10 Bit10¦11 Bit11¦12 Bit12¦13 Bit13¦14 Bit14¦15 Bit15¦ | Prec2 P:W | Prec2 WTotal:kWh | Prec2 WDay:kWh | Prec2 WMonth:kWh | Prec2 WYear:kWh | Prec2 State:0 no info available¦1 Off¦2 Startup¦3 Ready¦4 On¦5 Charge¦6 Discharge¦7 Batt Low or Full¦8 Batt Full¦9 Batt low¦10 Finished¦11 Island¦12 Waiting¦91 Maintenance¦99 ERROR | Prec2 Spec Signal | Prec2 V:kV | Prec2 I:mA | Prec2 Info:0 Bit0¦1 Bit1¦2 Bit2¦3 Bit3¦4 HS Ein¦5 Freigabe / Abdeckung vorhanden¦6 Temp. FÃ¼hler aktiv¦7 Temp. FÃ¼hler unterbrochen¦8 Bit8¦9 Bit9¦10 Bit10¦11 Bit11¦12 Bit12¦13 Bit13¦14 Bit14¦15 Bit15¦
| OekoSolve | OekoSolve | OekoSolve | OekoSolve | OekoSolve | OekoSolve | OekoSolve | OekoSolve | OekoSolve | OekoSolve | OekoSolve | OekoSolve | OekoSolve | OekoSolve | OekoSolve | OekoSolve | OekoSolve | OekoSolve | OekoSolve | OekoSolve
| EnMeter_Prec1 | EnMeter_Prec1 | EnMeter_Prec1 | EnMeter_Prec1 | EnMeter_Prec1 | EnMeter_Prec1 | EnMeter_Prec1 | EnMeter_Prec1 | EnMeter_Prec1 | EnMeter_Prec1 | EnMeter_Prec2 | EnMeter_Prec2 | EnMeter_Prec2 | EnMeter_Prec2 | EnMeter_Prec2 | EnMeter_Prec2 | EnMeter_Prec2 | EnMeter_Prec2 | EnMeter_Prec2 | EnMeter_Prec2
| Prec1 P:W | Prec1 WTotal:kWh | Prec1 WDay:kWh | Prec1 WMonth:kWh | Prec1 WYear:kWh | Prec1 State:0 no info available¦1 Off¦2 Startup¦3 Ready¦4 On¦5 Charge¦6 Discharge¦7 Batt Low or Full¦8 Batt Full¦9 Batt low¦10 Finished¦11 Island¦12 Waiting¦91 Maintenance¦99 ERROR | Prec1 Spec Signal | Prec1 V:kV | Prec1 I:mA | Prec1 Info:0 Bit0¦1 Bit1¦2 Bit2¦3 Bit3¦4 HS Ein¦5 Freigabe / Abdeckung vorhanden¦6 Temp. FÃ¼hler aktiv¦7 Temp. FÃ¼hler unterbrochen¦8 Bit8¦9 Bit9¦10 Bit10¦11 Bit11¦12 Bit12¦13 Bit13¦14 Bit14¦15 Bit15¦ | Prec2 P:W | Prec2 WTotal:kWh | Prec2 WDay:kWh | Prec2 WMonth:kWh | Prec2 WYear:kWh | Prec2 State:0 no info available¦1 Off¦2 Startup¦3 Ready¦4 On¦5 Charge¦6 Discharge¦7 Batt Low or Full¦8 Batt Full¦9 Batt low¦10 Finished¦11 Island¦12 Waiting¦91 Maintenance¦99 ERROR | Prec2 Spec Signal | Prec2 V:kV | Prec2 I:mA | Prec2 Info:0 Bit0¦1 Bit1¦2 Bit2¦3 Bit3¦4 HS Ein¦5 Freigabe / Abdeckung vorhanden¦6 Temp. FÃ¼hler aktiv¦7 Temp. FÃ¼hler unterbrochen¦8 Bit8¦9 Bit9¦10 Bit10¦11 Bit11¦12 Bit12¦13 Bit13¦14 Bit14¦15 Bit15¦
23.05.2025¦11:05:28.940 | 0 | 0 | 0 | 0 | 0 | 0 | 0 | 0 | 0 | 0 | 0 | 0 | 0 | 0 | 0 | 0 | 0 | 0 | 0 | 0
23.05.2025¦11:05:29.941 | 0 | 0 | 0 | 0 | 0 | 0 | 0 | 0 | 0 | 0 | 0 | 0 | 0 | 0 | 0 | 0 | 0 | 0 | 0 | 0
23.05.2025¦11:05:30.940 | 0 | 0 | 0 | 0 | 0 | 0 | 0 | 0 | 0 | 0 | 0 | 0 | 0 | 0 | 0 | 0 | 0 | 0 | 0 | 0
23.05.2025¦11:05:31.940 | 0 | 0 | 0 | 0 | 0 | 0 | 0 | 0 | 0 | 0 | 0 | 0 | 0 | 0 | 0 | 0 | 0 | 0 | 0 | 0
23.05.2025¦11:05:32.941 | 0 | 0 | 0 | 0 | 0 | 0 | 0 | 0 | 0 | 0 | 0 | 0 | 0 | 0 | 0 | 0 | 0 | 0 | 0 | 0
23.05.2025¦11:05:33.941 | 0 | 0 | 0 | 0 | 0 | 0 | 0 | 0 | 0 | 0 | 0 | 0 | 0 | 0 | 0 | 0 | 0 | 0 | 0 | 0
23.05.2025¦11:05:34.940 | 0 | 0 | 0 | 0 | 0 | 0 | 0 | 0 | 0 | 0 | 0 | 0 | 0 | 0 | 0 | 0 | 0 | 0 | 0 | 0
23.05.2025¦11:05:35.941 | 0 | 0 | 0 | 0 | 0 | 0 | 0 | 0 | 0 | 0 | 0 | 0 | 0 | 0 | 0 | 0 | 0 | 0 | 0 | 0
23.05.2025¦11:05:36.942 | 0 | 0 | 0 | 0 | 0 | 0 | 0 | 0 | 0 | 0 | 0 | 0 | 0 | 0 | 0 | 0 | 0 | 0 | 0 | 0
23.05.2025¦11:05:37.941 | 0 | 0 | 0 | 0 | 0 | 0 | 0 | 0 | 0 | 0 | 0 | 0 | 0 | 0 | 0 | 0 | 0 | 0 | 0 | 0
23.05.2025¦11:05:38.942 | 0 | 0 | 0 | 0 | 0 | 0 | 0 | 0 | 0 | 0 | 0 | 0 | 0 | 0 | 0 | 0 | 0 | 0 | 0 | 0
23.05.2025¦11:05:39.941 | 0 | 0 | 0 | 0 | 0 | 0 | 0 | 0 | 0 | 0 | 0 | 0 | 0 | 0 | 0 | 0 | 0 | 0 | 0 | 0
23.05.2025¦11:05:40.941 | 0 | 0 | 0 | 0 | 0 | 0 | 0 | 0 | 0 | 0 | 0 | 0 | 0 | 0 | 0 | 0 | 0 | 0 | 0 | 0
23.05.2025¦11:05:41.940 | 0 | 0 | 0 | 0 | 0 | 0 | 0 | 0 | 0 | 0 | 0 | 0 | 0 | 0 | 0 | 0 | 0 | 0 | 0 | 0
23.05.2025¦11:05:42.941 | 0 | 0 | 0 | 0 | 0 | 0 | 0 | 0 | 0 | 0 | 0 | 0 | 0 | 0 | 0 | 0 | 0 | 0 | 0 | 0
23.05.2025¦11:05:43.940 | 0 | 0 | 0 | 0 | 0 | 0 | 0 | 0 | 0 | 0 | 0 | 0 | 0 | 0 | 0 | 0 | 0 | 0 | 0 | 0
23.05.2025¦11:05:44.941 | 0 | 0 | 0 | 0 | 0 | 0 | 0 | 0 | 0 | 0 | 0 | 0 | 0 | 0 | 0 | 0 | 0 | 0 | 0 | 0
23.05.2025¦11:05:45.941 | 0 | 0 | 0 | 0 | 0 | 0 | 0 | 0 | 0 | 0 | 0 | 0 | 0 | 0 | 0 | 0 | 0 | 0 | 0 | 0
23.05.2025¦11:05:46.941 | 0 | 0 | 0 | 0 | 0 | 0 | 0 | 0 | 0 | 0 | 0 | 0 | 0 | 0 | 0 | 0 | 0 | 0 | 0 | 0
23.05.2025¦11:05:47.941 | 0 | 0 | 0 | 0 | 0 | 0 | 0 | 0 | 0 | 0 | 0 | 0 | 0 | 0 | 0 | 0 | 0 | 0 | 0 | 0
23.05.2025¦11:05:48.940 | 0 | 0 | 0 | 0 | 0 | 0 | 0 | 0 | 0 | 0 | 0 | 0 | 0 | 0 | 0 | 0 | 0 | 0 | 0 | 0
23.05.2025¦11:05:49.941 | 0 | 0 | 0 | 0 | 0 | 0 | 0 | 0 | 0 | 0 | 0 | 0 | 0 | 0 | 0 | 0 | 0 | 0 | 0 | 0
23.05.2025¦11:05:50.941 | 0 | 0 | 0 | 0 | 0 | 0 | 0 | 0 | 0 | 0 | 0 | 0 | 0 | 0 | 0 | 0 | 0 | 0 | 0 | 0
23.05.2025¦11:05:51.940 | 0 | 0 | 0 | 0 | 0 | 0 | 0 | 0 | 0 | 0 | 0 | 0 | 0 | 0 | 0 | 0 | 0 | 0 | 0 | 0
| OekoSolve | OekoSolve | OekoSolve | OekoSolve | OekoSolve | OekoSolve | OekoSolve | OekoSolve | OekoSolve | OekoSolve | OekoSolve | OekoSolve | OekoSolve | OekoSolve | OekoSolve | OekoSolve | OekoSolve | OekoSolve | OekoSolve | OekoSolve
| EnMeter_Prec1 | EnMeter_Prec1 | EnMeter_Prec1 | EnMeter_Prec1 | EnMeter_Prec1 | EnMeter_Prec1 | EnMeter_Prec1 | EnMeter_Prec1 | EnMeter_Prec1 | EnMeter_Prec1 | EnMeter_Prec2 | EnMeter_Prec2 | EnMeter_Prec2 | EnMeter_Prec2 | EnMeter_Prec2 | EnMeter_Prec2 | EnMeter_Prec2 | EnMeter_Prec2 | EnMeter_Prec2 | EnMeter_Prec2
| Prec1 P:W | Prec1 WTotal:kWh | Prec1 WDay:kWh | Prec1 WMonth:kWh | Prec1 WYear:kWh | Prec1 State:0 no info available¦1 Off¦2 Startup¦3 Ready¦4 On¦5 Charge¦6 Discharge¦7 Batt Low or Full¦8 Batt Full¦9 Batt low¦10 Finished¦11 Island¦12 Waiting¦91 Maintenance¦99 ERROR | Prec1 Spec Signal | Prec1 V:kV | Prec1 I:mA | Prec1 Info:0 Bit0¦1 Bit1¦2 Bit2¦3 Bit3¦4 HS Ein¦5 Freigabe / Abdeckung vorhanden¦6 Temp. FÃ¼hler aktiv¦7 Temp. FÃ¼hler unterbrochen¦8 Bit8¦9 Bit9¦10 Bit10¦11 Bit11¦12 Bit12¦13 Bit13¦14 Bit14¦15 Bit15¦ | Prec2 P:W | Prec2 WTotal:kWh | Prec2 WDay:kWh | Prec2 WMonth:kWh | Prec2 WYear:kWh | Prec2 State:0 no info available¦1 Off¦2 Startup¦3 Ready¦4 On¦5 Charge¦6 Discharge¦7 Batt Low or Full¦8 Batt Full¦9 Batt low¦10 Finished¦11 Island¦12 Waiting¦91 Maintenance¦99 ERROR | Prec2 Spec Signal | Prec2 V:kV | Prec2 I:mA | Prec2 Info:0 Bit0¦1 Bit1¦2 Bit2¦3 Bit3¦4 HS Ein¦5 Freigabe / Abdeckung vorhanden¦6 Temp. FÃ¼hler aktiv¦7 Temp. FÃ¼hler unterbrochen¦8 Bit8¦9 Bit9¦10 Bit10¦11 Bit11¦12 Bit12¦13 Bit13¦14 Bit14¦15 Bit15¦
23.05.2025¦11:05:28.940 | 0 | 0 | 0 | 0 | 0 | 0 | 0 | 0 | 0 | 0 | 0 | 0 | 0 | 0 | 0 | 0 | 0 | 0 | 0 | 0
23.05.2025¦11:05:29.941 | 0 | 0 | 0 | 0 | 0 | 0 | 0 | 0 | 0 | 0 | 0 | 0 | 0 | 0 | 0 | 0 | 0 | 0 | 0 | 0
23.05.2025¦11:05:30.940 | 0 | 0 | 0 | 0 | 0 | 0 | 0 | 0 | 0 | 0 | 0 | 0 | 0 | 0 | 0 | 0 | 0 | 0 | 0 | 0
23.05.2025¦11:05:31.940 | 0 | 0 | 0 | 0 | 0 | 0 | 0 | 0 | 0 | 0 | 0 | 0 | 0 | 0 | 0 | 0 | 0 | 0 | 0 | 0
23.05.2025¦11:05:32.941 | 0 | 0 | 0 | 0 | 0 | 0 | 0 | 0 | 0 | 0 | 0 | 0 | 0 | 0 | 0 | 0 | 0 | 0 | 0 | 0
23.05.2025¦11:05:33.941 | 0 | 0 | 0 | 0 | 0 | 0 | 0 | 0 | 0 | 0 | 0 | 0 | 0 | 0 | 0 | 0 | 0 | 0 | 0 | 0
23.05.2025¦11:05:34.940 | 0 | 0 | 0 | 0 | 0 | 0 | 0 | 0 | 0 | 0 | 0 | 0 | 0 | 0 | 0 | 0 | 0 | 0 | 0 | 0
23.05.2025¦11:05:35.941 | 0 | 0 | 0 | 0 | 0 | 0 | 0 | 0 | 0 | 0 | 0 | 0 | 0 | 0 | 0 | 0 | 0 | 0 | 0 | 0
23.05.2025¦11:05:36.942 | 0 | 0 | 0 | 0 | 0 | 0 | 0 | 0 | 0 | 0 | 0 | 0 | 0 | 0 | 0 | 0 | 0 | 0 | 0 | 0
23.05.2025¦11:05:37.941 | 0 | 0 | 0 | 0 | 0 | 0 | 0 | 0 | 0 | 0 | 0 | 0 | 0 | 0 | 0 | 0 | 0 | 0 | 0 | 0
23.05.2025¦11:05:38.942 | 0 | 0 | 0 | 0 | 0 | 0 | 0 | 0 | 0 | 0 | 0 | 0 | 0 | 0 | 0 | 0 | 0 | 0 | 0 | 0
23.05.2025¦11:05:39.941 | 0 | 0 | 0 | 0 | 0 | 0 | 0 | 0 | 0 | 0 | 0 | 0 | 0 | 0 | 0 | 0 | 0 | 0 | 0 | 0
23.05.2025¦11:05:40.941 | 0 | 0 | 0 | 0 | 0 | 0 | 0 | 0 | 0 | 0 | 0 | 0 | 0 | 0 | 0 | 0 | 0 | 0 | 0 | 0
23.05.2025¦11:05:41.940 | 0 | 0 | 0 | 0 | 0 | 0 | 0 | 0 | 0 | 0 | 0 | 0 | 0 | 0 | 0 | 0 | 0 | 0 | 0 | 0
23.05.2025¦11:05:42.941 | 0 | 0 | 0 | 0 | 0 | 0 | 0 | 0 | 0 | 0 | 0 | 0 | 0 | 0 | 0 | 0 | 0 | 0 | 0 | 0
23.05.2025¦11:05:43.940 | 0 | 0 | 0 | 0 | 0 | 0 | 0 | 0 | 0 | 0 | 0 | 0 | 0 | 0 | 0 | 0 | 0 | 0 | 0 | 0
23.05.2025¦11:05:44.941 | 0 | 0 | 0 | 0 | 0 | 0 | 0 | 0 | 0 | 0 | 0 | 0 | 0 | 0 | 0 | 0 | 0 | 0 | 0 | 0
23.05.2025¦11:05:45.941 | 0 | 0 | 0 | 0 | 0 | 0 | 0 | 0 | 0 | 0 | 0 | 0 | 0 | 0 | 0 | 0 | 0 | 0 | 0 | 0
23.05.2025¦11:05:46.941 | 0 | 0 | 0 | 0 | 0 | 0 | 0 | 0 | 0 | 0 | 0 | 0 | 0 | 0 | 0 | 0 | 0 | 0 | 0 | 0
23.05.2025¦11:05:47.941 | 0 | 0 | 0 | 0 | 0 | 0 | 0 | 0 | 0 | 0 | 0 | 0 | 0 | 0 | 0 | 0 | 0 | 0 | 0 | 0
23.05.2025¦11:05:48.940 | 0 | 0 | 0 | 0 | 0 | 0 | 0 | 0 | 0 | 0 | 0 | 0 | 0 | 0 | 0 | 0 | 0 | 0 | 0 | 0
23.05.2025¦11:05:49.941 | 0 | 0 | 0 | 0 | 0 | 0 | 0 | 0 | 0 | 0 | 0 | 0 | 0 | 0 | 0 | 0 | 0 | 0 | 0 | 0
23.05.2025¦11:05:50.941 | 0 | 0 | 0 | 0 | 0 | 0 | 0 | 0 | 0 | 0 | 0 | 0 | 0 | 0 | 0 | 0 | 0 | 0 | 0 | 0
23.05.2025¦11:05:51.940 | 0 | 0 | 0 | 0 | 0 | 0 | 0 | 0 | 0 | 0 | 0 | 0 | 0 | 0 | 0 | 0 | 0 | 0 | 0 | 0
23.05.2025¦11:05:52.940 | 0 | 0 | 0 | 0 | 0 | 0 | 0 | 0 | 0 | 0 | 0 | 0 | 0 | 0 | 0 | 0 | 0 | 0 | 0 | 0
23.05.2025¦11:05:53.941 | 0 | 0 | 0 | 0 | 0 | 0 | 0 | 0 | 0 | 0 | 0 | 0 | 0 | 0 | 0 | 0 | 0 | 0 | 0 | 0
23.05.2025¦11:05:54.941 | 0 | 0 | 0 | 0 | 0 | 0 | 0 | 0 | 0 | 0 | 0 | 0 | 0 | 0 | 0 | 0 | 0 | 0 | 0 | 0
23.05.2025¦11:05:55.941 | 0 | 0 | 0 | 0 | 0 | 0 | 0 | 0 | 0 | 0 | 0 | 0 | 0 | 0 | 0 | 0 | 0 | 0 | 0 | 0
23.05.2025¦11:05:56.942 | 0 | 0 | 0 | 0 | 0 | 0 | 0 | 0 | 0 | 0 | 0 | 0 | 0 | 0 | 0 | 0 | 0 | 0 | 0 | 0
23.05.2025¦11:05:57.941 | 0 | 0 | 0 | 0 | 0 | 0 | 0 | 0 | 0 | 0 | 0 | 0 | 0 | 0 | 0 | 0 | 0 | 0 | 0 | 0
23.05.2025¦11:05:58.941 | 0 | 0 | 0 | 0 | 0 | 0 | 0 | 0 | 0 | 0 | 0 | 0 | 0 | 0 | 0 | 0 | 0 | 0 | 0 | 0
23.05.2025¦11:05:59.940 | 0 | 0 | 0 | 0 | 0 | 0 | 0 | 0 | 0 | 0 | 0 | 0 | 0 | 0 | 0 | 0 | 0 | 0 | 0 | 0
23.05.2025¦11:06:00.941 | 0 | 0 | 0 | 0 | 0 | 0 | 0 | 0 | 0 | 0 | 0 | 0 | 0 | 0 | 0 | 0 | 0 | 0 | 0 | 0
23.05.2025¦11:06:01.941 | 0 | 0 | 0 | 0 | 0 | 0 | 0 | 0 | 0 | 0 | 0 | 0 | 0 | 0 | 0 | 0 | 0 | 0 | 0 | 0
23.05.2025¦11:06:02.941 | 0 | 0 | 0 | 0 | 0 | 0 | 0 | 0 | 0 | 0 | 0 | 0 | 0 | 0 | 0 | 0 | 0 | 0 | 0 | 0
23.05.2025¦11:06:03.941 | 0 | 0 | 0 | 0 | 0 | 0 | 0 | 0 | 0 | 0 | 0 | 0 | 0 | 0 | 0 | 0 | 0 | 0 | 0 | 0
23.05.2025¦11:06:04.940 | 0 | 0 | 0 | 0 | 0 | 0 | 0 | 0 | 0 | 0 | 0 | 0 | 0 | 0 | 0 | 0 | 0 | 0 | 0 | 0
23.05.2025¦11:06:05.941 | 0 | 0 | 0 | 0 | 0 | 0 | 0 | 0 | 0 | 0 | 0 | 0 | 0 | 0 | 0 | 0 | 0 | 0 | 0 | 0
23.05.2025¦11:06:06.941 | 0 | 0 | 0 | 0 | 0 | 0 | 0 | 0 | 0 | 0 | 0 | 0 | 0 | 0 | 0 | 0 | 0 | 0 | 0 | 0
23.05.2025¦11:06:07.941 | 0 | 0 | 0 | 0 | 0 | 0 | 0 | 0 | 0 | 0 | 0 | 0 | 0 | 0 | 0 | 0 | 0 | 0 | 0 | 0
23.05.2025¦11:06:08.941 | 0 | 0 | 0 | 0 | 0 | 0 | 0 | 0 | 0 | 0 | 0 | 0 | 0 | 0 | 0 | 0 | 0 | 0 | 0 | 0
23.05.2025¦11:06:09.941 | 0 | 0 | 0 | 0 | 0 | 0 | 0 | 0 | 0 | 0 | 0 | 0 | 0 | 0 | 0 | 0 | 0 | 0 | 0 | 0
23.05.2025¦11:06:10.941 | 0 | 0 | 0 | 0 | 0 | 0 | 0 | 0 | 0 | 0 | 0 | 0 | 0 | 0 | 0 | 0 | 0 | 0 | 0 | 0
23.05.2025¦11:06:11.940 | 0 | 0 | 0 | 0 | 0 | 0 | 0 | 0 | 0 | 0 | 0 | 0 | 0 | 0 | 0 | 0 | 0 | 0 | 0 | 0
23.05.2025¦11:06:12.941 | 0 | 0 | 0 | 0 | 0 | 0 | 0 | 0 | 0 | 0 | 0 | 0 | 0 | 0 | 0 | 0 | 0 | 0 | 0 | 0
23.05.2025¦11:06:13.941 | 0 | 0 | 0 | 0 | 0 | 0 | 0 | 0 | 0 | 0 | 0 | 0 | 0 | 0 | 0 | 0 | 0 | 0 | 0 | 0
23.05.2025¦11:06:14.940 | 0 | 0 | 0 | 0 | 0 | 0 | 0 | 0 | 0 | 0 | 0 | 0 | 0 | 0 | 0 | 0 | 0 | 0 | 0 | 0
23.05.2025¦11:06:15.940 | 0 | 0 | 0 | 0 | 0 | 0 | 0 | 0 | 0 | 0 | 0 | 0 | 0 | 0 | 0 | 0 | 0 | 0 | 0 | 0
23.05.2025¦11:06:16.941 | 0 | 0 | 0 | 0 | 0 | 0 | 0 | 0 | 0 | 0 | 0 | 0 | 0 | 0 | 0 | 0 | 0 | 0 | 0 | 0
23.05.2025¦11:06:17.942 | 0 | 0 | 0 | 0 | 0 | 0 | 0 | 0 | 0 | 0 | 0 | 0 | 0 | 0 | 0 | 0 | 0 | 0 | 0 | 0
23.05.2025¦11:06:18.941 | 0 | 0 | 0 | 0 | 0 | 0 | 0 | 0 | 0 | 0 | 0 | 0 | 0 | 0 | 0 | 0 | 0 | 0 | 0 | 0
23.05.2025¦11:06:19.941 | 0 | 0 | 0 | 0 | 0 | 0 | 0 | 0 | 0 | 0 | 0 | 0 | 0 | 0 | 0 | 0 | 0 | 0 | 0 | 0
23.05.2025¦11:06:20.941 | 0 | 0 | 0 | 0 | 0 | 0 | 0 | 0 | 0 | 0 | 0 | 0 | 0 | 0 | 0 | 0 | 0 | 0 | 0 | 0
23.05.2025¦11:06:21.940 | 0 | 0 | 0 | 0 | 0 | 0 | 0 | 0 | 0 | 0 | 0 | 0 | 0 | 0 | 0 | 0 | 0 | 0 | 0 | 0
| OekoSolve | OekoSolve | OekoSolve | OekoSolve | OekoSolve | OekoSolve | OekoSolve | OekoSolve | OekoSolve | OekoSolve | OekoSolve | OekoSolve | OekoSolve | OekoSolve | OekoSolve | OekoSolve | OekoSolve | OekoSolve | OekoSolve | OekoSolve
| EnMeter_Prec1 | EnMeter_Prec1 | EnMeter_Prec1 | EnMeter_Prec1 | EnMeter_Prec1 | EnMeter_Prec1 | EnMeter_Prec1 | EnMeter_Prec1 | EnMeter_Prec1 | EnMeter_Prec1 | EnMeter_Prec2 | EnMeter_Prec2 | EnMeter_Prec2 | EnMeter_Prec2 | EnMeter_Prec2 | EnMeter_Prec2 | EnMeter_Prec2 | EnMeter_Prec2 | EnMeter_Prec2 | EnMeter_Prec2
| Prec1 P:W | Prec1 WTotal:kWh | Prec1 WDay:kWh | Prec1 WMonth:kWh | Prec1 WYear:kWh | Prec1 State:0 no info available¦1 Off¦2 Startup¦3 Ready¦4 On¦5 Charge¦6 Discharge¦7 Batt Low or Full¦8 Batt Full¦9 Batt low¦10 Finished¦11 Island¦12 Waiting¦91 Maintenance¦99 ERROR | Prec1 Spec Signal | Prec1 V:kV | Prec1 I:mA | Prec1 Info:0 Bit0¦1 Bit1¦2 Bit2¦3 Bit3¦4 HS Ein¦5 Freigabe / Abdeckung vorhanden¦6 Temp. FÃ¼hler aktiv¦7 Temp. FÃ¼hler unterbrochen¦8 Bit8¦9 Bit9¦10 Bit10¦11 Bit11¦12 Bit12¦13 Bit13¦14 Bit14¦15 Bit15¦ | Prec2 P:W | Prec2 WTotal:kWh | Prec2 WDay:kWh | Prec2 WMonth:kWh | Prec2 WYear:kWh | Prec2 State:0 no info available¦1 Off¦2 Startup¦3 Ready¦4 On¦5 Charge¦6 Discharge¦7 Batt Low or Full¦8 Batt Full¦9 Batt low¦10 Finished¦11 Island¦12 Waiting¦91 Maintenance¦99 ERROR | Prec2 Spec Signal | Prec2 V:kV | Prec2 I:mA | Prec2 Info:0 Bit0¦1 Bit1¦2 Bit2¦3 Bit3¦4 HS Ein¦5 Freigabe / Abdeckung vorhanden¦6 Temp. FÃ¼hler aktiv¦7 Temp. FÃ¼hler unterbrochen¦8 Bit8¦9 Bit9¦10 Bit10¦11 Bit11¦12 Bit12¦13 Bit13¦14 Bit14¦15 Bit15¦
23.05.2025¦11:05:52.940 | 0 | 0 | 0 | 0 | 0 | 0 | 0 | 0 | 0 | 0 | 0 | 0 | 0 | 0 | 0 | 0 | 0 | 0 | 0 | 0
23.05.2025¦11:05:53.941 | 0 | 0 | 0 | 0 | 0 | 0 | 0 | 0 | 0 | 0 | 0 | 0 | 0 | 0 | 0 | 0 | 0 | 0 | 0 | 0
23.05.2025¦11:05:54.941 | 0 | 0 | 0 | 0 | 0 | 0 | 0 | 0 | 0 | 0 | 0 | 0 | 0 | 0 | 0 | 0 | 0 | 0 | 0 | 0
23.05.2025¦11:05:55.941 | 0 | 0 | 0 | 0 | 0 | 0 | 0 | 0 | 0 | 0 | 0 | 0 | 0 | 0 | 0 | 0 | 0 | 0 | 0 | 0
23.05.2025¦11:05:56.942 | 0 | 0 | 0 | 0 | 0 | 0 | 0 | 0 | 0 | 0 | 0 | 0 | 0 | 0 | 0 | 0 | 0 | 0 | 0 | 0
23.05.2025¦11:05:57.941 | 0 | 0 | 0 | 0 | 0 | 0 | 0 | 0 | 0 | 0 | 0 | 0 | 0 | 0 | 0 | 0 | 0 | 0 | 0 | 0
23.05.2025¦11:05:58.941 | 0 | 0 | 0 | 0 | 0 | 0 | 0 | 0 | 0 | 0 | 0 | 0 | 0 | 0 | 0 | 0 | 0 | 0 | 0 | 0
23.05.2025¦11:05:59.940 | 0 | 0 | 0 | 0 | 0 | 0 | 0 | 0 | 0 | 0 | 0 | 0 | 0 | 0 | 0 | 0 | 0 | 0 | 0 | 0
23.05.2025¦11:06:00.941 | 0 | 0 | 0 | 0 | 0 | 0 | 0 | 0 | 0 | 0 | 0 | 0 | 0 | 0 | 0 | 0 | 0 | 0 | 0 | 0
23.05.2025¦11:06:01.941 | 0 | 0 | 0 | 0 | 0 | 0 | 0 | 0 | 0 | 0 | 0 | 0 | 0 | 0 | 0 | 0 | 0 | 0 | 0 | 0
23.05.2025¦11:06:02.941 | 0 | 0 | 0 | 0 | 0 | 0 | 0 | 0 | 0 | 0 | 0 | 0 | 0 | 0 | 0 | 0 | 0 | 0 | 0 | 0
23.05.2025¦11:06:03.941 | 0 | 0 | 0 | 0 | 0 | 0 | 0 | 0 | 0 | 0 | 0 | 0 | 0 | 0 | 0 | 0 | 0 | 0 | 0 | 0
23.05.2025¦11:06:04.940 | 0 | 0 | 0 | 0 | 0 | 0 | 0 | 0 | 0 | 0 | 0 | 0 | 0 | 0 | 0 | 0 | 0 | 0 | 0 | 0
23.05.2025¦11:06:05.941 | 0 | 0 | 0 | 0 | 0 | 0 | 0 | 0 | 0 | 0 | 0 | 0 | 0 | 0 | 0 | 0 | 0 | 0 | 0 | 0
23.05.2025¦11:06:06.941 | 0 | 0 | 0 | 0 | 0 | 0 | 0 | 0 | 0 | 0 | 0 | 0 | 0 | 0 | 0 | 0 | 0 | 0 | 0 | 0
23.05.2025¦11:06:07.941 | 0 | 0 | 0 | 0 | 0 | 0 | 0 | 0 | 0 | 0 | 0 | 0 | 0 | 0 | 0 | 0 | 0 | 0 | 0 | 0
23.05.2025¦11:06:08.941 | 0 | 0 | 0 | 0 | 0 | 0 | 0 | 0 | 0 | 0 | 0 | 0 | 0 | 0 | 0 | 0 | 0 | 0 | 0 | 0
23.05.2025¦11:06:09.941 | 0 | 0 | 0 | 0 | 0 | 0 | 0 | 0 | 0 | 0 | 0 | 0 | 0 | 0 | 0 | 0 | 0 | 0 | 0 | 0
23.05.2025¦11:06:10.941 | 0 | 0 | 0 | 0 | 0 | 0 | 0 | 0 | 0 | 0 | 0 | 0 | 0 | 0 | 0 | 0 | 0 | 0 | 0 | 0
23.05.2025¦11:06:11.940 | 0 | 0 | 0 | 0 | 0 | 0 | 0 | 0 | 0 | 0 | 0 | 0 | 0 | 0 | 0 | 0 | 0 | 0 | 0 | 0
23.05.2025¦11:06:12.941 | 0 | 0 | 0 | 0 | 0 | 0 | 0 | 0 | 0 | 0 | 0 | 0 | 0 | 0 | 0 | 0 | 0 | 0 | 0 | 0
23.05.2025¦11:06:13.941 | 0 | 0 | 0 | 0 | 0 | 0 | 0 | 0 | 0 | 0 | 0 | 0 | 0 | 0 | 0 | 0 | 0 | 0 | 0 | 0
23.05.2025¦11:06:14.940 | 0 | 0 | 0 | 0 | 0 | 0 | 0 | 0 | 0 | 0 | 0 | 0 | 0 | 0 | 0 | 0 | 0 | 0 | 0 | 0
23.05.2025¦11:06:15.940 | 0 | 0 | 0 | 0 | 0 | 0 | 0 | 0 | 0 | 0 | 0 | 0 | 0 | 0 | 0 | 0 | 0 | 0 | 0 | 0
23.05.2025¦11:06:16.941 | 0 | 0 | 0 | 0 | 0 | 0 | 0 | 0 | 0 | 0 | 0 | 0 | 0 | 0 | 0 | 0 | 0 | 0 | 0 | 0
23.05.2025¦11:06:17.942 | 0 | 0 | 0 | 0 | 0 | 0 | 0 | 0 | 0 | 0 | 0 | 0 | 0 | 0 | 0 | 0 | 0 | 0 | 0 | 0
23.05.2025¦11:06:18.941 | 0 | 0 | 0 | 0 | 0 | 0 | 0 | 0 | 0 | 0 | 0 | 0 | 0 | 0 | 0 | 0 | 0 | 0 | 0 | 0
23.05.2025¦11:06:19.941 | 0 | 0 | 0 | 0 | 0 | 0 | 0 | 0 | 0 | 0 | 0 | 0 | 0 | 0 | 0 | 0 | 0 | 0 | 0 | 0
23.05.2025¦11:06:20.941 | 0 | 0 | 0 | 0 | 0 | 0 | 0 | 0 | 0 | 0 | 0 | 0 | 0 | 0 | 0 | 0 | 0 | 0 | 0 | 0
23.05.2025¦11:06:21.940 | 0 | 0 | 0 | 0 | 0 | 0 | 0 | 0 | 0 | 0 | 0 | 0 | 0 | 0 | 0 | 0 | 0 | 0 | 0 | 0
23.05.2025¦11:06:22.940 | 0 | 0 | 0 | 0 | 0 | 0 | 0 | 0 | 0 | 0 | 0 | 0 | 0 | 0 | 0 | 0 | 0 | 0 | 0 | 0
23.05.2025¦11:06:23.940 | 0 | 0 | 0 | 0 | 0 | 0 | 0 | 0 | 0 | 0 | 0 | 0 | 0 | 0 | 0 | 0 | 0 | 0 | 0 | 0
23.05.2025¦11:06:24.941 | 0 | 0 | 0 | 0 | 0 | 0 | 0 | 0 | 0 | 0 | 0 | 0 | 0 | 0 | 0 | 0 | 0 | 0 | 0 | 0
23.05.2025¦11:06:25.940 | 0 | 0 | 0 | 0 | 0 | 0 | 0 | 0 | 0 | 0 | 0 | 0 | 0 | 0 | 0 | 0 | 0 | 0 | 0 | 0
23.05.2025¦11:06:26.941 | 0 | 0 | 0 | 0 | 0 | 0 | 0 | 0 | 0 | 0 | 0 | 0 | 0 | 0 | 0 | 0 | 0 | 0 | 0 | 0
23.05.2025¦11:06:27.941 | 0 | 0 | 0 | 0 | 0 | 0 | 0 | 0 | 0 | 0 | 0 | 0 | 0 | 0 | 0 | 0 | 0 | 0 | 0 | 0
23.05.2025¦11:06:28.941 | 0 | 0 | 0 | 0 | 0 | 0 | 0 | 0 | 0 | 0 | 0 | 0 | 0 | 0 | 0 | 0 | 0 | 0 | 0 | 0
23.05.2025¦11:06:29.940 | 0 | 0 | 0 | 0 | 0 | 0 | 0 | 0 | 0 | 0 | 0 | 0 | 0 | 0 | 0 | 0 | 0 | 0 | 0 | 0
23.05.2025¦11:06:30.941 | 0 | 0 | 0 | 0 | 0 | 0 | 0 | 0 | 0 | 0 | 0 | 0 | 0 | 0 | 0 | 0 | 0 | 0 | 0 | 0
23.05.2025¦11:06:31.941 | 0 | 0 | 0 | 0 | 0 | 0 | 0 | 0 | 0 | 0 | 0 | 0 | 0 | 0 | 0 | 0 | 0 | 0 | 0 | 0
23.05.2025¦11:06:32.941 | 0 | 0 | 0 | 0 | 0 | 0 | 0 | 0 | 0 | 0 | 0 | 0 | 0 | 0 | 0 | 0 | 0 | 0 | 0 | 0
23.05.2025¦11:06:33.940 | 0 | 0 | 0 | 0 | 0 | 0 | 0 | 0 | 0 | 0 | 0 | 0 | 0 | 0 | 0 | 0 | 0 | 0 | 0 | 0
23.05.2025¦11:06:34.941 | 0 | 0 | 0 | 0 | 0 | 0 | 0 | 0 | 0 | 0 | 0 | 0 | 0 | 0 | 0 | 0 | 0 | 0 | 0 | 0
23.05.2025¦11:06:35.940 | 0 | 0 | 0 | 0 | 0 | 0 | 0 | 0 | 0 | 0 | 0 | 0 | 0 | 0 | 0 | 0 | 0 | 0 | 0 | 0
23.05.2025¦11:06:36.940 | 0 | 0 | 0 | 0 | 0 | 0 | 0 | 0 | 0 | 0 | 0 | 0 | 0 | 0 | 0 | 0 | 0 | 0 | 0 | 0
23.05.2025¦11:06:37.940 | 0 | 0 | 0 | 0 | 0 | 0 | 0 | 0 | 0 | 0 | 0 | 0 | 0 | 0 | 0 | 0 | 0 | 0 | 0 | 0
23.05.2025¦11:06:38.941 | 0 | 0 | 0 | 0 | 0 | 0 | 0 | 0 | 0 | 0 | 0 | 0 | 0 | 0 | 0 | 0 | 0 | 0 | 0 | 0
23.05.2025¦11:06:39.941 | 0 | 0 | 0 | 0 | 0 | 0 | 0 | 0 | 0 | 0 | 0 | 0 | 0 | 0 | 0 | 0 | 0 | 0 | 0 | 0
23.05.2025¦11:06:40.941 | 0 | 0 | 0 | 0 | 0 | 0 | 0 | 0 | 0 | 0 | 0 | 0 | 0 | 0 | 0 | 0 | 0 | 0 | 0 | 0
23.05.2025¦11:06:41.941 | 0 | 0 | 0 | 0 | 0 | 0 | 0 | 0 | 0 | 0 | 0 | 0 | 0 | 0 | 0 | 0 | 0 | 0 | 0 | 0
23.05.2025¦11:06:42.942 | 0 | 0 | 0 | 0 | 0 | 0 | 0 | 0 | 0 | 0 | 0 | 0 | 0 | 0 | 0 | 0 | 0 | 0 | 0 | 0
23.05.2025¦11:06:43.940 | 0 | 0 | 0 | 0 | 0 | 0 | 0 | 0 | 0 | 0 | 0 | 0 | 0 | 0 | 0 | 0 | 0 | 0 | 0 | 0
23.05.2025¦11:06:44.941 | 0 | 0 | 0 | 0 | 0 | 0 | 0 | 0 | 0 | 0 | 0 | 0 | 0 | 0 | 0 | 0 | 0 | 0 | 0 | 0
23.05.2025¦11:06:45.942 | 0 | 0 | 0 | 0 | 0 | 0 | 0 | 0 | 0 | 0 | 0 | 0 | 0 | 0 | 0 | 0 | 0 | 0 | 0 | 0
23.05.2025¦11:06:46.940 | 0 | 0 | 0 | 0 | 0 | 0 | 0 | 0 | 0 | 0 | 0 | 0 | 0 | 0 | 0 | 0 | 0 | 0 | 0 | 0
23.05.2025¦11:06:47.941 | 0 | 0 | 0 | 0 | 0 | 0 | 0 | 0 | 0 | 0 | 0 | 0 | 0 | 0 | 0 | 0 | 0 | 0 | 0 | 0
23.05.2025¦11:06:48.941 | 0 | 0 | 0 | 0 | 0 | 0 | 0 | 0 | 0 | 0 | 0 | 0 | 0 | 0 | 0 | 0 | 0 | 0 | 0 | 0
23.05.2025¦11:06:49.940 | 0 | 0 | 0 | 0 | 0 | 0 | 0 | 0 | 0 | 0 | 0 | 0 | 0 | 0 | 0 | 0 | 0 | 0 | 0 | 0
23.05.2025¦11:06:50.940 | 0 | 0 | 0 | 0 | 0 | 0 | 0 | 0 | 0 | 0 | 0 | 0 | 0 | 0 | 0 | 0 | 0 | 0 | 0 | 0
23.05.2025¦11:06:51.941 | 0 | 0 | 0 | 0 | 0 | 0 | 0 | 0 | 0 | 0 | 0 | 0 | 0 | 0 | 0 | 0 | 0 | 0 | 0 | 0
| OekoSolve | OekoSolve | OekoSolve | OekoSolve | OekoSolve | OekoSolve | OekoSolve | OekoSolve | OekoSolve | OekoSolve | OekoSolve | OekoSolve | OekoSolve | OekoSolve | OekoSolve | OekoSolve | OekoSolve | OekoSolve | OekoSolve | OekoSolve
| EnMeter_Prec1 | EnMeter_Prec1 | EnMeter_Prec1 | EnMeter_Prec1 | EnMeter_Prec1 | EnMeter_Prec1 | EnMeter_Prec1 | EnMeter_Prec1 | EnMeter_Prec1 | EnMeter_Prec1 | EnMeter_Prec2 | EnMeter_Prec2 | EnMeter_Prec2 | EnMeter_Prec2 | EnMeter_Prec2 | EnMeter_Prec2 | EnMeter_Prec2 | EnMeter_Prec2 | EnMeter_Prec2 | EnMeter_Prec2
| Prec1 P:W | Prec1 WTotal:kWh | Prec1 WDay:kWh | Prec1 WMonth:kWh | Prec1 WYear:kWh | Prec1 State:0 no info available¦1 Off¦2 Startup¦3 Ready¦4 On¦5 Charge¦6 Discharge¦7 Batt Low or Full¦8 Batt Full¦9 Batt low¦10 Finished¦11 Island¦12 Waiting¦91 Maintenance¦99 ERROR | Prec1 Spec Signal | Prec1 V:kV | Prec1 I:mA | Prec1 Info:0 Bit0¦1 Bit1¦2 Bit2¦3 Bit3¦4 HS Ein¦5 Freigabe / Abdeckung vorhanden¦6 Temp. FÃ¼hler aktiv¦7 Temp. FÃ¼hler unterbrochen¦8 Bit8¦9 Bit9¦10 Bit10¦11 Bit11¦12 Bit12¦13 Bit13¦14 Bit14¦15 Bit15¦ | Prec2 P:W | Prec2 WTotal:kWh | Prec2 WDay:kWh | Prec2 WMonth:kWh | Prec2 WYear:kWh | Prec2 State:0 no info available¦1 Off¦2 Startup¦3 Ready¦4 On¦5 Charge¦6 Discharge¦7 Batt Low or Full¦8 Batt Full¦9 Batt low¦10 Finished¦11 Island¦12 Waiting¦91 Maintenance¦99 ERROR | Prec2 Spec Signal | Prec2 V:kV | Prec2 I:mA | Prec2 Info:0 Bit0¦1 Bit1¦2 Bit2¦3 Bit3¦4 HS Ein¦5 Freigabe / Abdeckung vorhanden¦6 Temp. FÃ¼hler aktiv¦7 Temp. FÃ¼hler unterbrochen¦8 Bit8¦9 Bit9¦10 Bit10¦11 Bit11¦12 Bit12¦13 Bit13¦14 Bit14¦15 Bit15¦
23.05.2025¦11:06:46.940 | 0 | 0 | 0 | 0 | 0 | 0 | 0 | 0 | 0 | 0 | 0 | 0 | 0 | 0 | 0 | 0 | 0 | 0 | 0 | 0
23.05.2025¦11:06:47.941 | 0 | 0 | 0 | 0 | 0 | 0 | 0 | 0 | 0 | 0 | 0 | 0 | 0 | 0 | 0 | 0 | 0 | 0 | 0 | 0
23.05.2025¦11:06:48.941 | 0 | 0 | 0 | 0 | 0 | 0 | 0 | 0 | 0 | 0 | 0 | 0 | 0 | 0 | 0 | 0 | 0 | 0 | 0 | 0
23.05.2025¦11:06:49.940 | 0 | 0 | 0 | 0 | 0 | 0 | 0 | 0 | 0 | 0 | 0 | 0 | 0 | 0 | 0 | 0 | 0 | 0 | 0 | 0
23.05.2025¦11:06:50.940 | 0 | 0 | 0 | 0 | 0 | 0 | 0 | 0 | 0 | 0 | 0 | 0 | 0 | 0 | 0 | 0 | 0 | 0 | 0 | 0
23.05.2025¦11:06:51.941 | 0 | 0 | 0 | 0 | 0 | 0 | 0 | 0 | 0 | 0 | 0 | 0 | 0 | 0 | 0 | 0 | 0 | 0 | 0 | 0
23.05.2025¦11:06:52.941 | 0 | 0 | 0 | 0 | 0 | 0 | 0 | 0 | 0 | 0 | 0 | 0 | 0 | 0 | 0 | 0 | 0 | 0 | 0 | 0
23.05.2025¦11:06:53.941 | 0 | 0 | 0 | 0 | 0 | 0 | 0 | 0 | 0 | 0 | 0 | 0 | 0 | 0 | 0 | 0 | 0 | 0 | 0 | 0
23.05.2025¦11:06:54.941 | 0 | 0 | 0 | 0 | 0 | 0 | 0 | 0 | 0 | 0 | 0 | 0 | 0 | 0 | 0 | 0 | 0 | 0 | 0 | 0
23.05.2025¦11:06:55.941 | 0 | 0 | 0 | 0 | 0 | 0 | 0 | 0 | 0 | 0 | 0 | 0 | 0 | 0 | 0 | 0 | 0 | 0 | 0 | 0
23.05.2025¦11:06:56.941 | 0 | 0 | 0 | 0 | 0 | 0 | 0 | 0 | 0 | 0 | 0 | 0 | 0 | 0 | 0 | 0 | 0 | 0 | 0 | 0
23.05.2025¦11:06:57.941 | 0 | 0 | 0 | 0 | 0 | 0 | 0 | 0 | 0 | 0 | 0 | 0 | 0 | 0 | 0 | 0 | 0 | 0 | 0 | 0
23.05.2025¦11:06:58.941 | 0 | 0 | 0 | 0 | 0 | 0 | 0 | 0 | 0 | 0 | 0 | 0 | 0 | 0 | 0 | 0 | 0 | 0 | 0 | 0
23.05.2025¦11:06:59.940 | 0 | 0 | 0 | 0 | 0 | 0 | 0 | 0 | 0 | 0 | 0 | 0 | 0 | 0 | 0 | 0 | 0 | 0 | 0 | 0
23.05.2025¦11:07:00.940 | 0 | 0 | 0 | 0 | 0 | 0 | 0 | 0 | 0 | 0 | 0 | 0 | 0 | 0 | 0 | 0 | 0 | 0 | 0 | 0
23.05.2025¦11:07:01.941 | 0 | 0 | 0 | 0 | 0 | 0 | 0 | 0 | 0 | 0 | 0 | 0 | 0 | 0 | 0 | 0 | 0 | 0 | 0 | 0
23.05.2025¦11:07:02.940 | 0 | 0 | 0 | 0 | 0 | 0 | 0 | 0 | 0 | 0 | 0 | 0 | 0 | 0 | 0 | 0 | 0 | 0 | 0 | 0
23.05.2025¦11:07:03.941 | 0 | 0 | 0 | 0 | 0 | 0 | 0 | 0 | 0 | 0 | 0 | 0 | 0 | 0 | 0 | 0 | 0 | 0 | 0 | 0
23.05.2025¦11:07:04.940 | 0 | 0 | 0 | 0 | 0 | 0 | 0 | 0 | 0 | 0 | 0 | 0 | 0 | 0 | 0 | 0 | 0 | 0 | 0 | 0
23.05.2025¦11:07:05.941 | 0 | 0 | 0 | 0 | 0 | 0 | 0 | 0 | 0 | 0 | 0 | 0 | 0 | 0 | 0 | 0 | 0 | 0 | 0 | 0
23.05.2025¦11:07:06.940 | 0 | 0 | 0 | 0 | 0 | 0 | 0 | 0 | 0 | 0 | 0 | 0 | 0 | 0 | 0 | 0 | 0 | 0 | 0 | 0
23.05.2025¦11:07:07.940 | 0 | 0 | 0 | 0 | 0 | 0 | 0 | 0 | 0 | 0 | 0 | 0 | 0 | 0 | 0 | 0 | 0 | 0 | 0 | 0
23.05.2025¦11:07:08.940 | 0 | 0 | 0 | 0 | 0 | 0 | 0 | 0 | 0 | 0 | 0 | 0 | 0 | 0 | 0 | 0 | 0 | 0 | 0 | 0
23.05.2025¦11:07:09.941 | 0 | 0 | 0 | 0 | 0 | 0 | 0 | 0 | 0 | 0 | 0 | 0 | 0 | 0 | 0 | 0 | 0 | 0 | 0 | 0
23.05.2025¦11:07:10.941 | 0 | 0 | 0 | 0 | 0 | 0 | 0 | 0 | 0 | 0 | 0 | 0 | 0 | 0 | 0 | 0 | 0 | 0 | 0 | 0
23.05.2025¦11:07:11.940 | 0 | 0 | 0 | 0 | 0 | 0 | 0 | 0 | 0 | 0 | 0 | 0 | 0 | 0 | 0 | 0 | 0 | 0 | 0 | 0
23.05.2025¦11:07:12.941 | 0 | 0 | 0 | 0 | 0 | 0 | 0 | 0 | 0 | 0 | 0 | 0 | 0 | 0 | 0 | 0 | 0 | 0 | 0 | 0
23.05.2025¦11:07:13.940 | 0 | 0 | 0 | 0 | 0 | 0 | 0 | 0 | 0 | 0 | 0 | 0 | 0 | 0 | 0 | 0 | 0 | 0 | 0 | 0
23.05.2025¦11:07:14.940 | 0 | 0 | 0 | 0 | 0 | 0 | 0 | 0 | 0 | 0 | 0 | 0 | 0 | 0 | 0 | 0 | 0 | 0 | 0 | 0
23.05.2025¦11:07:15.941 | 0 | 0 | 0 | 0 | 0 | 0 | 0 | 0 | 0 | 0 | 0 | 0 | 0 | 0 | 0 | 0 | 0 | 0 | 0 | 0
23.05.2025¦11:07:16.941 | 0 | 0 | 0 | 0 | 0 | 0 | 0 | 0 | 0 | 0 | 0 | 0 | 0 | 0 | 0 | 0 | 0 | 0 | 0 | 0
23.05.2025¦11:07:17.940 | 0 | 0 | 0 | 0 | 0 | 0 | 0 | 0 | 0 | 0 | 0 | 0 | 0 | 0 | 0 | 0 | 0 | 0 | 0 | 0
23.05.2025¦11:07:18.941 | 0 | 0 | 0 | 0 | 0 | 0 | 0 | 0 | 0 | 0 | 0 | 0 | 0 | 0 | 0 | 0 | 0 | 0 | 0 | 0
23.05.2025¦11:07:19.941 | 0 | 0 | 0 | 0 | 0 | 0 | 0 | 0 | 0 | 0 | 0 | 0 | 0 | 0 | 0 | 0 | 0 | 0 | 0 | 0
23.05.2025¦11:07:20.941 | 0 | 0 | 0 | 0 | 0 | 0 | 0 | 0 | 0 | 0 | 0 | 0 | 0 | 0 | 0 | 0 | 0 | 0 | 0 | 0
23.05.2025¦11:07:21.941 | 0 | 0 | 0 | 0 | 0 | 0 | 0 | 0 | 0 | 0 | 0 | 0 | 0 | 0 | 0 | 0 | 0 | 0 | 0 | 0
| OekoSolve | OekoSolve | OekoSolve | OekoSolve | OekoSolve | OekoSolve | OekoSolve | OekoSolve | OekoSolve | OekoSolve | OekoSolve | OekoSolve | OekoSolve | OekoSolve | OekoSolve | OekoSolve | OekoSolve | OekoSolve | OekoSolve | OekoSolve
| EnMeter_Prec1 | EnMeter_Prec1 | EnMeter_Prec1 | EnMeter_Prec1 | EnMeter_Prec1 | EnMeter_Prec1 | EnMeter_Prec1 | EnMeter_Prec1 | EnMeter_Prec1 | EnMeter_Prec1 | EnMeter_Prec2 | EnMeter_Prec2 | EnMeter_Prec2 | EnMeter_Prec2 | EnMeter_Prec2 | EnMeter_Prec2 | EnMeter_Prec2 | EnMeter_Prec2 | EnMeter_Prec2 | EnMeter_Prec2
| Prec1 P:W | Prec1 WTotal:kWh | Prec1 WDay:kWh | Prec1 WMonth:kWh | Prec1 WYear:kWh | Prec1 State:0 no info available¦1 Off¦2 Startup¦3 Ready¦4 On¦5 Charge¦6 Discharge¦7 Batt Low or Full¦8 Batt Full¦9 Batt low¦10 Finished¦11 Island¦12 Waiting¦91 Maintenance¦99 ERROR | Prec1 Spec Signal | Prec1 V:kV | Prec1 I:mA | Prec1 Info:0 Bit0¦1 Bit1¦2 Bit2¦3 Bit3¦4 HS Ein¦5 Freigabe / Abdeckung vorhanden¦6 Temp. FÃ¼hler aktiv¦7 Temp. FÃ¼hler unterbrochen¦8 Bit8¦9 Bit9¦10 Bit10¦11 Bit11¦12 Bit12¦13 Bit13¦14 Bit14¦15 Bit15¦ | Prec2 P:W | Prec2 WTotal:kWh | Prec2 WDay:kWh | Prec2 WMonth:kWh | Prec2 WYear:kWh | Prec2 State:0 no info available¦1 Off¦2 Startup¦3 Ready¦4 On¦5 Charge¦6 Discharge¦7 Batt Low or Full¦8 Batt Full¦9 Batt low¦10 Finished¦11 Island¦12 Waiting¦91 Maintenance¦99 ERROR | Prec2 Spec Signal | Prec2 V:kV | Prec2 I:mA | Prec2 Info:0 Bit0¦1 Bit1¦2 Bit2¦3 Bit3¦4 HS Ein¦5 Freigabe / Abdeckung vorhanden¦6 Temp. FÃ¼hler aktiv¦7 Temp. FÃ¼hler unterbrochen¦8 Bit8¦9 Bit9¦10 Bit10¦11 Bit11¦12 Bit12¦13 Bit13¦14 Bit14¦15 Bit15¦
23.05.2025¦11:07:46.940 | 0 | 0 | 0 | 0 | 0 | 0 | 0 | 0 | 0 | 0 | 0 | 0 | 0 | 0 | 0 | 0 | 0 | 0 | 0 | 0
23.05.2025¦11:07:47.941 | 0 | 0 | 0 | 0 | 0 | 0 | 0 | 0 | 0 | 0 | 0 | 0 | 0 | 0 | 0 | 0 | 0 | 0 | 0 | 0
23.05.2025¦11:07:48.941 | 0 | 0 | 0 | 0 | 0 | 0 | 0 | 0 | 0 | 0 | 0 | 0 | 0 | 0 | 0 | 0 | 0 | 0 | 0 | 0
23.05.2025¦11:07:49.941 | 0 | 0 | 0 | 0 | 0 | 0 | 0 | 0 | 0 | 0 | 0 | 0 | 0 | 0 | 0 | 0 | 0 | 0 | 0 | 0
23.05.2025¦11:07:50.941 | 0 | 0 | 0 | 0 | 0 | 0 | 0 | 0 | 0 | 0 | 0 | 0 | 0 | 0 | 0 | 0 | 0 | 0 | 0 | 0
23.05.2025¦11:07:51.941 | 0 | 0 | 0 | 0 | 0 | 0 | 0 | 0 | 0 | 0 | 0 | 0 | 0 | 0 | 0 | 0 | 0 | 0 | 0 | 0
| OekoSolve | OekoSolve | OekoSolve | OekoSolve | OekoSolve | OekoSolve | OekoSolve | OekoSolve | OekoSolve | OekoSolve | OekoSolve | OekoSolve | OekoSolve | OekoSolve | OekoSolve | OekoSolve | OekoSolve | OekoSolve | OekoSolve | OekoSolve
| EnMeter_Prec1 | EnMeter_Prec1 | EnMeter_Prec1 | EnMeter_Prec1 | EnMeter_Prec1 | EnMeter_Prec1 | EnMeter_Prec1 | EnMeter_Prec1 | EnMeter_Prec1 | EnMeter_Prec1 | EnMeter_Prec2 | EnMeter_Prec2 | EnMeter_Prec2 | EnMeter_Prec2 | EnMeter_Prec2 | EnMeter_Prec2 | EnMeter_Prec2 | EnMeter_Prec2 | EnMeter_Prec2 | EnMeter_Prec2
| Prec1 P:W | Prec1 WTotal:kWh | Prec1 WDay:kWh | Prec1 WMonth:kWh | Prec1 WYear:kWh | Prec1 State:0 no info available¦1 Off¦2 Startup¦3 Ready¦4 On¦5 Charge¦6 Discharge¦7 Batt Low or Full¦8 Batt Full¦9 Batt low¦10 Finished¦11 Island¦12 Waiting¦91 Maintenance¦99 ERROR | Prec1 Spec Signal | Prec1 V:kV | Prec1 I:mA | Prec1 Info:0 Bit0¦1 Bit1¦2 Bit2¦3 Bit3¦4 HS Ein¦5 Freigabe / Abdeckung vorhanden¦6 Temp. FÃ¼hler aktiv¦7 Temp. FÃ¼hler unterbrochen¦8 Bit8¦9 Bit9¦10 Bit10¦11 Bit11¦12 Bit12¦13 Bit13¦14 Bit14¦15 Bit15¦ | Prec2 P:W | Prec2 WTotal:kWh | Prec2 WDay:kWh | Prec2 WMonth:kWh | Prec2 WYear:kWh | Prec2 State:0 no info available¦1 Off¦2 Startup¦3 Ready¦4 On¦5 Charge¦6 Discharge¦7 Batt Low or Full¦8 Batt Full¦9 Batt low¦10 Finished¦11 Island¦12 Waiting¦91 Maintenance¦99 ERROR | Prec2 Spec Signal | Prec2 V:kV | Prec2 I:mA | Prec2 Info:0 Bit0¦1 Bit1¦2 Bit2¦3 Bit3¦4 HS Ein¦5 Freigabe / Abdeckung vorhanden¦6 Temp. FÃ¼hler aktiv¦7 Temp. FÃ¼hler unterbrochen¦8 Bit8¦9 Bit9¦10 Bit10¦11 Bit11¦12 Bit12¦13 Bit13¦14 Bit14¦15 Bit15¦
| OekoSolve | OekoSolve | OekoSolve | OekoSolve | OekoSolve | OekoSolve | OekoSolve | OekoSolve | OekoSolve | OekoSolve | OekoSolve | OekoSolve | OekoSolve | OekoSolve | OekoSolve | OekoSolve | OekoSolve | OekoSolve | OekoSolve | OekoSolve
| EnMeter_Prec1 | EnMeter_Prec1 | EnMeter_Prec1 | EnMeter_Prec1 | EnMeter_Prec1 | EnMeter_Prec1 | EnMeter_Prec1 | EnMeter_Prec1 | EnMeter_Prec1 | EnMeter_Prec1 | EnMeter_Prec2 | EnMeter_Prec2 | EnMeter_Prec2 | EnMeter_Prec2 | EnMeter_Prec2 | EnMeter_Prec2 | EnMeter_Prec2 | EnMeter_Prec2 | EnMeter_Prec2 | EnMeter_Prec2
| Prec1 P:W | Prec1 WTotal:kWh | Prec1 WDay:kWh | Prec1 WMonth:kWh | Prec1 WYear:kWh | Prec1 State:0 no info available¦1 Off¦2 Startup¦3 Ready¦4 On¦5 Charge¦6 Discharge¦7 Batt Low or Full¦8 Batt Full¦9 Batt low¦10 Finished¦11 Island¦12 Waiting¦91 Maintenance¦99 ERROR | Prec1 Spec Signal | Prec1 V:kV | Prec1 I:mA | Prec1 Info:0 Bit0¦1 Bit1¦2 Bit2¦3 Bit3¦4 HS Ein¦5 Freigabe / Abdeckung vorhanden¦6 Temp. FÃ¼hler aktiv¦7 Temp. FÃ¼hler unterbrochen¦8 Bit8¦9 Bit9¦10 Bit10¦11 Bit11¦12 Bit12¦13 Bit13¦14 Bit14¦15 Bit15¦ | Prec2 P:W | Prec2 WTotal:kWh | Prec2 WDay:kWh | Prec2 WMonth:kWh | Prec2 WYear:kWh | Prec2 State:0 no info available¦1 Off¦2 Startup¦3 Ready¦4 On¦5 Charge¦6 Discharge¦7 Batt Low or Full¦8 Batt Full¦9 Batt low¦10 Finished¦11 Island¦12 Waiting¦91 Maintenance¦99 ERROR | Prec2 Spec Signal | Prec2 V:kV | Prec2 I:mA | Prec2 Info:0 Bit0¦1 Bit1¦2 Bit2¦3 Bit3¦4 HS Ein¦5 Freigabe / Abdeckung vorhanden¦6 Temp. FÃ¼hler aktiv¦7 Temp. FÃ¼hler unterbrochen¦8 Bit8¦9 Bit9¦10 Bit10¦11 Bit11¦12 Bit12¦13 Bit13¦14 Bit14¦15 Bit15¦
23.05.2025¦11:08:28.941 | 0 | 0 | 0 | 0 | 0 | 0 | 0 | 0 | 0 | 0 | 0 | 0 | 0 | 0 | 0 | 0 | 0 | 0 | 0 | 0
23.05.2025¦11:08:29.941 | 0 | 0 | 0 | 0 | 0 | 0 | 0 | 0 | 0 | 0 | 0 | 0 | 0 | 0 | 0 | 0 | 0 | 0 | 0 | 0
23.05.2025¦11:08:30.941 | 0 | 0 | 0 | 0 | 0 | 0 | 0 | 0 | 0 | 0 | 0 | 0 | 0 | 0 | 0 | 0 | 0 | 0 | 0 | 0
23.05.2025¦11:08:31.941 | 0 | 0 | 0 | 0 | 0 | 0 | 0 | 0 | 0 | 0 | 0 | 0 | 0 | 0 | 0 | 0 | 0 | 0 | 0 | 0
23.05.2025¦11:08:32.941 | 0 | 0 | 0 | 0 | 0 | 0 | 0 | 0 | 0 | 0 | 0 | 0 | 0 | 0 | 0 | 0 | 0 | 0 | 0 | 0
23.05.2025¦11:08:33.941 | 0 | 0 | 0 | 0 | 0 | 0 | 0 | 0 | 0 | 0 | 0 | 0 | 0 | 0 | 0 | 0 | 0 | 0 | 0 | 0
23.05.2025¦11:08:34.941 | 0 | 0 | 0 | 0 | 0 | 0 | 0 | 0 | 0 | 0 | 0 | 0 | 0 | 0 | 0 | 0 | 0 | 0 | 0 | 0
23.05.2025¦11:08:35.940 | 0 | 0 | 0 | 0 | 0 | 0 | 0 | 0 | 0 | 0 | 0 | 0 | 0 | 0 | 0 | 0 | 0 | 0 | 0 | 0
23.05.2025¦11:08:36.941 | 0 | 0 | 0 | 0 | 0 | 0 | 0 | 0 | 0 | 0 | 0 | 0 | 0 | 0 | 0 | 0 | 0 | 0 | 0 | 0
23.05.2025¦11:08:37.940 | 0 | 0 | 0 | 0 | 0 | 0 | 0 | 0 | 0 | 0 | 0 | 0 | 0 | 0 | 0 | 0 | 0 | 0 | 0 | 0
23.05.2025¦11:08:38.941 | 0 | 0 | 0 | 0 | 0 | 0 | 0 | 0 | 0 | 0 | 0 | 0 | 0 | 0 | 0 | 0 | 0 | 0 | 0 | 0
23.05.2025¦11:08:39.941 | 0 | 0 | 0 | 0 | 0 | 0 | 0 | 0 | 0 | 0 | 0 | 0 | 0 | 0 | 0 | 0 | 0 | 0 | 0 | 0
23.05.2025¦11:08:40.941 | 0 | 0 | 0 | 0 | 0 | 0 | 0 | 0 | 0 | 0 | 0 | 0 | 0 | 0 | 0 | 0 | 0 | 0 | 0 | 0
23.05.2025¦11:08:41.940 | 0 | 0 | 0 | 0 | 0 | 0 | 0 | 0 | 0 | 0 | 0 | 0 | 0 | 0 | 0 | 0 | 0 | 0 | 0 | 0
23.05.2025¦11:08:42.941 | 0 | 0 | 0 | 0 | 0 | 0 | 0 | 0 | 0 | 0 | 0 | 0 | 0 | 0 | 0 | 0 | 0 | 0 | 0 | 0
23.05.2025¦11:08:43.941 | 0 | 0 | 0 | 0 | 0 | 0 | 0 | 0 | 0 | 0 | 0 | 0 | 0 | 0 | 0 | 0 | 0 | 0 | 0 | 0
23.05.2025¦11:08:44.940 | 0 | 0 | 0 | 0 | 0 | 0 | 0 | 0 | 0 | 0 | 0 | 0 | 0 | 0 | 0 | 0 | 0 | 0 | 0 | 0
23.05.2025¦11:08:45.941 | 0 | 0 | 0 | 0 | 0 | 0 | 0 | 0 | 0 | 0 | 0 | 0 | 0 | 0 | 0 | 0 | 0 | 0 | 0 | 0
23.05.2025¦11:08:46.941 | 0 | 0 | 0 | 0 | 0 | 0 | 0 | 0 | 0 | 0 | 0 | 0 | 0 | 0 | 0 | 0 | 0 | 0 | 0 | 0
23.05.2025¦11:08:47.941 | 0 | 0 | 0 | 0 | 0 | 0 | 0 | 0 | 0 | 0 | 0 | 0 | 0 | 0 | 0 | 0 | 0 | 0 | 0 | 0
23.05.2025¦11:08:48.942 | 0 | 0 | 0 | 0 | 0 | 0 | 0 | 0 | 0 | 0 | 0 | 0 | 0 | 0 | 0 | 0 | 0 | 0 | 0 | 0
23.05.2025¦11:08:49.942 | 0 | 0 | 0 | 0 | 0 | 0 | 0 | 0 | 0 | 0 | 0 | 0 | 0 | 0 | 0 | 0 | 0 | 0 | 0 | 0
23.05.2025¦11:08:50.941 | 0 | 0 | 0 | 0 | 0 | 0 | 0 | 0 | 0 | 0 | 0 | 0 | 0 | 0 | 0 | 0 | 0 | 0 | 0 | 0
23.05.2025¦11:08:51.940 | 0 | 0 | 0 | 0 | 0 | 0 | 0 | 0 | 0 | 0 | 0 | 0 | 0 | 0 | 0 | 0 | 0 | 0 | 0 | 0
| OekoSolve | OekoSolve | OekoSolve | OekoSolve | OekoSolve | OekoSolve | OekoSolve | OekoSolve | OekoSolve | OekoSolve | OekoSolve | OekoSolve | OekoSolve | OekoSolve | OekoSolve | OekoSolve | OekoSolve | OekoSolve | OekoSolve | OekoSolve
| EnMeter_Prec1 | EnMeter_Prec1 | EnMeter_Prec1 | EnMeter_Prec1 | EnMeter_Prec1 | EnMeter_Prec1 | EnMeter_Prec1 | EnMeter_Prec1 | EnMeter_Prec1 | EnMeter_Prec1 | EnMeter_Prec2 | EnMeter_Prec2 | EnMeter_Prec2 | EnMeter_Prec2 | EnMeter_Prec2 | EnMeter_Prec2 | EnMeter_Prec2 | EnMeter_Prec2 | EnMeter_Prec2 | EnMeter_Prec2
| Prec1 P:W | Prec1 WTotal:kWh | Prec1 WDay:kWh | Prec1 WMonth:kWh | Prec1 WYear:kWh | Prec1 State:0 no info available¦1 Off¦2 Startup¦3 Ready¦4 On¦5 Charge¦6 Discharge¦7 Batt Low or Full¦8 Batt Full¦9 Batt low¦10 Finished¦11 Island¦12 Waiting¦91 Maintenance¦99 ERROR | Prec1 Spec Signal | Prec1 V:kV | Prec1 I:mA | Prec1 Info:0 Bit0¦1 Bit1¦2 Bit2¦3 Bit3¦4 HS Ein¦5 Freigabe / Abdeckung vorhanden¦6 Temp. FÃ¼hler aktiv¦7 Temp. FÃ¼hler unterbrochen¦8 Bit8¦9 Bit9¦10 Bit10¦11 Bit11¦12 Bit12¦13 Bit13¦14 Bit14¦15 Bit15¦ | Prec2 P:W | Prec2 WTotal:kWh | Prec2 WDay:kWh | Prec2 WMonth:kWh | Prec2 WYear:kWh | Prec2 State:0 no info available¦1 Off¦2 Startup¦3 Ready¦4 On¦5 Charge¦6 Discharge¦7 Batt Low or Full¦8 Batt Full¦9 Batt low¦10 Finished¦11 Island¦12 Waiting¦91 Maintenance¦99 ERROR | Prec2 Spec Signal | Prec2 V:kV | Prec2 I:mA | Prec2 Info:0 Bit0¦1 Bit1¦2 Bit2¦3 Bit3¦4 HS Ein¦5 Freigabe / Abdeckung vorhanden¦6 Temp. FÃ¼hler aktiv¦7 Temp. FÃ¼hler unterbrochen¦8 Bit8¦9 Bit9¦10 Bit10¦11 Bit11¦12 Bit12¦13 Bit13¦14 Bit14¦15 Bit15¦
23.05.2025¦11:08:28.941 | 0 | 0 | 0 | 0 | 0 | 0 | 0 | 0 | 0 | 0 | 0 | 0 | 0 | 0 | 0 | 0 | 0 | 0 | 0 | 0
23.05.2025¦11:08:29.941 | 0 | 0 | 0 | 0 | 0 | 0 | 0 | 0 | 0 | 0 | 0 | 0 | 0 | 0 | 0 | 0 | 0 | 0 | 0 | 0
23.05.2025¦11:08:30.941 | 0 | 0 | 0 | 0 | 0 | 0 | 0 | 0 | 0 | 0 | 0 | 0 | 0 | 0 | 0 | 0 | 0 | 0 | 0 | 0
23.05.2025¦11:08:31.941 | 0 | 0 | 0 | 0 | 0 | 0 | 0 | 0 | 0 | 0 | 0 | 0 | 0 | 0 | 0 | 0 | 0 | 0 | 0 | 0
23.05.2025¦11:08:32.941 | 0 | 0 | 0 | 0 | 0 | 0 | 0 | 0 | 0 | 0 | 0 | 0 | 0 | 0 | 0 | 0 | 0 | 0 | 0 | 0
23.05.2025¦11:08:33.941 | 0 | 0 | 0 | 0 | 0 | 0 | 0 | 0 | 0 | 0 | 0 | 0 | 0 | 0 | 0 | 0 | 0 | 0 | 0 | 0
23.05.2025¦11:08:34.941 | 0 | 0 | 0 | 0 | 0 | 0 | 0 | 0 | 0 | 0 | 0 | 0 | 0 | 0 | 0 | 0 | 0 | 0 | 0 | 0
23.05.2025¦11:08:35.940 | 0 | 0 | 0 | 0 | 0 | 0 | 0 | 0 | 0 | 0 | 0 | 0 | 0 | 0 | 0 | 0 | 0 | 0 | 0 | 0
23.05.2025¦11:08:36.941 | 0 | 0 | 0 | 0 | 0 | 0 | 0 | 0 | 0 | 0 | 0 | 0 | 0 | 0 | 0 | 0 | 0 | 0 | 0 | 0
23.05.2025¦11:08:37.940 | 0 | 0 | 0 | 0 | 0 | 0 | 0 | 0 | 0 | 0 | 0 | 0 | 0 | 0 | 0 | 0 | 0 | 0 | 0 | 0
23.05.2025¦11:08:38.941 | 0 | 0 | 0 | 0 | 0 | 0 | 0 | 0 | 0 | 0 | 0 | 0 | 0 | 0 | 0 | 0 | 0 | 0 | 0 | 0
23.05.2025¦11:08:39.941 | 0 | 0 | 0 | 0 | 0 | 0 | 0 | 0 | 0 | 0 | 0 | 0 | 0 | 0 | 0 | 0 | 0 | 0 | 0 | 0
23.05.2025¦11:08:40.941 | 0 | 0 | 0 | 0 | 0 | 0 | 0 | 0 | 0 | 0 | 0 | 0 | 0 | 0 | 0 | 0 | 0 | 0 | 0 | 0
23.05.2025¦11:08:41.940 | 0 | 0 | 0 | 0 | 0 | 0 | 0 | 0 | 0 | 0 | 0 | 0 | 0 | 0 | 0 | 0 | 0 | 0 | 0 | 0
23.05.2025¦11:08:42.941 | 0 | 0 | 0 | 0 | 0 | 0 | 0 | 0 | 0 | 0 | 0 | 0 | 0 | 0 | 0 | 0 | 0 | 0 | 0 | 0
23.05.2025¦11:08:43.941 | 0 | 0 | 0 | 0 | 0 | 0 | 0 | 0 | 0 | 0 | 0 | 0 | 0 | 0 | 0 | 0 | 0 | 0 | 0 | 0
23.05.2025¦11:08:44.940 | 0 | 0 | 0 | 0 | 0 | 0 | 0 | 0 | 0 | 0 | 0 | 0 | 0 | 0 | 0 | 0 | 0 | 0 | 0 | 0
23.05.2025¦11:08:45.941 | 0 | 0 | 0 | 0 | 0 | 0 | 0 | 0 | 0 | 0 | 0 | 0 | 0 | 0 | 0 | 0 | 0 | 0 | 0 | 0
23.05.2025¦11:08:46.941 | 0 | 0 | 0 | 0 | 0 | 0 | 0 | 0 | 0 | 0 | 0 | 0 | 0 | 0 | 0 | 0 | 0 | 0 | 0 | 0
23.05.2025¦11:08:47.941 | 0 | 0 | 0 | 0 | 0 | 0 | 0 | 0 | 0 | 0 | 0 | 0 | 0 | 0 | 0 | 0 | 0 | 0 | 0 | 0
23.05.2025¦11:08:48.942 | 0 | 0 | 0 | 0 | 0 | 0 | 0 | 0 | 0 | 0 | 0 | 0 | 0 | 0 | 0 | 0 | 0 | 0 | 0 | 0
23.05.2025¦11:08:49.942 | 0 | 0 | 0 | 0 | 0 | 0 | 0 | 0 | 0 | 0 | 0 | 0 | 0 | 0 | 0 | 0 | 0 | 0 | 0 | 0
23.05.2025¦11:08:50.941 | 0 | 0 | 0 | 0 | 0 | 0 | 0 | 0 | 0 | 0 | 0 | 0 | 0 | 0 | 0 | 0 | 0 | 0 | 0 | 0
23.05.2025¦11:08:51.940 | 0 | 0 | 0 | 0 | 0 | 0 | 0 | 0 | 0 | 0 | 0 | 0 | 0 | 0 | 0 | 0 | 0 | 0 | 0 | 0
23.05.2025¦11:08:52.940 | 0 | 0 | 0 | 0 | 0 | 0 | 0 | 0 | 0 | 0 | 0 | 0 | 0 | 0 | 0 | 0 | 0 | 0 | 0 | 0
23.05.2025¦11:08:53.941 | 0 | 0 | 0 | 0 | 0 | 0 | 0 | 0 | 0 | 0 | 0 | 0 | 0 | 0 | 0 | 0 | 0 | 0 | 0 | 0
23.05.2025¦11:08:54.940 | 0 | 0 | 0 | 0 | 0 | 0 | 0 | 0 | 0 | 0 | 0 | 0 | 0 | 0 | 0 | 0 | 0 | 0 | 0 | 0
23.05.2025¦11:08:55.941 | 0 | 0 | 0 | 0 | 0 | 0 | 0 | 0 | 0 | 0 | 0 | 0 | 0 | 0 | 0 | 0 | 0 | 0 | 0 | 0
23.05.2025¦11:08:56.941 | 0 | 0 | 0 | 0 | 0 | 0 | 0 | 0 | 0 | 0 | 0 | 0 | 0 | 0 | 0 | 0 | 0 | 0 | 0 | 0
23.05.2025¦11:08:57.940 | 0 | 0 | 0 | 0 | 0 | 0 | 0 | 0 | 0 | 0 | 0 | 0 | 0 | 0 | 0 | 0 | 0 | 0 | 0 | 0
23.05.2025¦11:08:58.940 | 0 | 0 | 0 | 0 | 0 | 0 | 0 | 0 | 0 | 0 | 0 | 0 | 0 | 0 | 0 | 0 | 0 | 0 | 0 | 0
23.05.2025¦11:08:59.941 | 0 | 0 | 0 | 0 | 0 | 0 | 0 | 0 | 0 | 0 | 0 | 0 | 0 | 0 | 0 | 0 | 0 | 0 | 0 | 0
23.05.2025¦11:09:00.941 | 0 | 0 | 0 | 0 | 0 | 0 | 0 | 0 | 0 | 0 | 0 | 0 | 0 | 0 | 0 | 0 | 0 | 0 | 0 | 0
23.05.2025¦11:09:01.941 | 0 | 0 | 0 | 0 | 0 | 0 | 0 | 0 | 0 | 0 | 0 | 0 | 0 | 0 | 0 | 0 | 0 | 0 | 0 | 0
23.05.2025¦11:09:02.940 | 0 | 0 | 0 | 0 | 0 | 0 | 0 | 0 | 0 | 0 | 0 | 0 | 0 | 0 | 0 | 0 | 0 | 0 | 0 | 0
23.05.2025¦11:09:03.941 | 0 | 0 | 0 | 0 | 0 | 0 | 0 | 0 | 0 | 0 | 0 | 0 | 0 | 0 | 0 | 0 | 0 | 0 | 0 | 0
23.05.2025¦11:09:04.941 | 0 | 0 | 0 | 0 | 0 | 0 | 0 | 0 | 0 | 0 | 0 | 0 | 0 | 0 | 0 | 0 | 0 | 0 | 0 | 0
23.05.2025¦11:09:05.940 | 0 | 0 | 0 | 0 | 0 | 0 | 0 | 0 | 0 | 0 | 0 | 0 | 0 | 0 | 0 | 0 | 0 | 0 | 0 | 0
23.05.2025¦11:09:06.940 | 0 | 0 | 0 | 0 | 0 | 0 | 0 | 0 | 0 | 0 | 0 | 0 | 0 | 0 | 0 | 0 | 0 | 0 | 0 | 0
23.05.2025¦11:09:07.941 | 0 | 0 | 0 | 0 | 0 | 0 | 0 | 0 | 0 | 0 | 0 | 0 | 0 | 0 | 0 | 0 | 0 | 0 | 0 | 0
23.05.2025¦11:09:08.941 | 0 | 0 | 0 | 0 | 0 | 0 | 0 | 0 | 0 | 0 | 0 | 0 | 0 | 0 | 0 | 0 | 0 | 0 | 0 | 0
23.05.2025¦11:09:09.941 | 0 | 0 | 0 | 0 | 0 | 0 | 0 | 0 | 0 | 0 | 0 | 0 | 0 | 0 | 0 | 0 | 0 | 0 | 0 | 0
23.05.2025¦11:09:10.940 | 0 | 0 | 0 | 0 | 0 | 0 | 0 | 0 | 0 | 0 | 0 | 0 | 0 | 0 | 0 | 0 | 0 | 0 | 0 | 0
23.05.2025¦11:09:11.940 | 0 | 0 | 0 | 0 | 0 | 0 | 0 | 0 | 0 | 0 | 0 | 0 | 0 | 0 | 0 | 0 | 0 | 0 | 0 | 0
23.05.2025¦11:09:12.940 | 0 | 0 | 0 | 0 | 0 | 0 | 0 | 0 | 0 | 0 | 0 | 0 | 0 | 0 | 0 | 0 | 0 | 0 | 0 | 0
23.05.2025¦11:09:13.941 | 0 | 0 | 0 | 0 | 0 | 0 | 0 | 0 | 0 | 0 | 0 | 0 | 0 | 0 | 0 | 0 | 0 | 0 | 0 | 0
23.05.2025¦11:09:14.940 | 0 | 0 | 0 | 0 | 0 | 0 | 0 | 0 | 0 | 0 | 0 | 0 | 0 | 0 | 0 | 0 | 0 | 0 | 0 | 0
23.05.2025¦11:09:15.941 | 0 | 0 | 0 | 0 | 0 | 0 | 0 | 0 | 0 | 0 | 0 | 0 | 0 | 0 | 0 | 0 | 0 | 0 | 0 | 0
23.05.2025¦11:09:16.941 | 0 | 0 | 0 | 0 | 0 | 0 | 0 | 0 | 0 | 0 | 0 | 0 | 0 | 0 | 0 | 0 | 0 | 0 | 0 | 0
23.05.2025¦11:09:17.940 | 0 | 0 | 0 | 0 | 0 | 0 | 0 | 0 | 0 | 0 | 0 | 0 | 0 | 0 | 0 | 0 | 0 | 0 | 0 | 0
23.05.2025¦11:09:18.941 | 0 | 0 | 0 | 0 | 0 | 0 | 0 | 0 | 0 | 0 | 0 | 0 | 0 | 0 | 0 | 0 | 0 | 0 | 0 | 0
23.05.2025¦11:09:19.941 | 0 | 0 | 0 | 0 | 0 | 0 | 0 | 0 | 0 | 0 | 0 | 0 | 0 | 0 | 0 | 0 | 0 | 0 | 0 | 0
23.05.2025¦11:09:20.940 | 0 | 0 | 0 | 0 | 0 | 0 | 0 | 0 | 0 | 0 | 0 | 0 | 0 | 0 | 0 | 0 | 0 | 0 | 0 | 0
23.05.2025¦11:09:21.940 | 0 | 0 | 0 | 0 | 0 | 0 | 0 | 0 | 0 | 0 | 0 | 0 | 0 | 0 | 0 | 0 | 0 | 0 | 0 | 0
| OekoSolve | OekoSolve | OekoSolve | OekoSolve | OekoSolve | OekoSolve | OekoSolve | OekoSolve | OekoSolve | OekoSolve | OekoSolve | OekoSolve | OekoSolve | OekoSolve | OekoSolve | OekoSolve | OekoSolve | OekoSolve | OekoSolve | OekoSolve
| EnMeter_Prec1 | EnMeter_Prec1 | EnMeter_Prec1 | EnMeter_Prec1 | EnMeter_Prec1 | EnMeter_Prec1 | EnMeter_Prec1 | EnMeter_Prec1 | EnMeter_Prec1 | EnMeter_Prec1 | EnMeter_Prec2 | EnMeter_Prec2 | EnMeter_Prec2 | EnMeter_Prec2 | EnMeter_Prec2 | EnMeter_Prec2 | EnMeter_Prec2 | EnMeter_Prec2 | EnMeter_Prec2 | EnMeter_Prec2
| Prec1 P:W | Prec1 WTotal:kWh | Prec1 WDay:kWh | Prec1 WMonth:kWh | Prec1 WYear:kWh | Prec1 State:0 no info available¦1 Off¦2 Startup¦3 Ready¦4 On¦5 Charge¦6 Discharge¦7 Batt Low or Full¦8 Batt Full¦9 Batt low¦10 Finished¦11 Island¦12 Waiting¦91 Maintenance¦99 ERROR | Prec1 Spec Signal | Prec1 V:kV | Prec1 I:mA | Prec1 Info:0 Bit0¦1 Bit1¦2 Bit2¦3 Bit3¦4 HS Ein¦5 Freigabe / Abdeckung vorhanden¦6 Temp. FÃ¼hler aktiv¦7 Temp. FÃ¼hler unterbrochen¦8 Bit8¦9 Bit9¦10 Bit10¦11 Bit11¦12 Bit12¦13 Bit13¦14 Bit14¦15 Bit15¦ | Prec2 P:W | Prec2 WTotal:kWh | Prec2 WDay:kWh | Prec2 WMonth:kWh | Prec2 WYear:kWh | Prec2 State:0 no info available¦1 Off¦2 Startup¦3 Ready¦4 On¦5 Charge¦6 Discharge¦7 Batt Low or Full¦8 Batt Full¦9 Batt low¦10 Finished¦11 Island¦12 Waiting¦91 Maintenance¦99 ERROR | Prec2 Spec Signal | Prec2 V:kV | Prec2 I:mA | Prec2 Info:0 Bit0¦1 Bit1¦2 Bit2¦3 Bit3¦4 HS Ein¦5 Freigabe / Abdeckung vorhanden¦6 Temp. FÃ¼hler aktiv¦7 Temp. FÃ¼hler unterbrochen¦8 Bit8¦9 Bit9¦10 Bit10¦11 Bit11¦12 Bit12¦13 Bit13¦14 Bit14¦15 Bit15¦
23.05.2025¦11:08:52.940 | 0 | 0 | 0 | 0 | 0 | 0 | 0 | 0 | 0 | 0 | 0 | 0 | 0 | 0 | 0 | 0 | 0 | 0 | 0 | 0
23.05.2025¦11:08:53.941 | 0 | 0 | 0 | 0 | 0 | 0 | 0 | 0 | 0 | 0 | 0 | 0 | 0 | 0 | 0 | 0 | 0 | 0 | 0 | 0
23.05.2025¦11:08:54.940 | 0 | 0 | 0 | 0 | 0 | 0 | 0 | 0 | 0 | 0 | 0 | 0 | 0 | 0 | 0 | 0 | 0 | 0 | 0 | 0
23.05.2025¦11:08:55.941 | 0 | 0 | 0 | 0 | 0 | 0 | 0 | 0 | 0 | 0 | 0 | 0 | 0 | 0 | 0 | 0 | 0 | 0 | 0 | 0
23.05.2025¦11:08:56.941 | 0 | 0 | 0 | 0 | 0 | 0 | 0 | 0 | 0 | 0 | 0 | 0 | 0 | 0 | 0 | 0 | 0 | 0 | 0 | 0
23.05.2025¦11:08:57.940 | 0 | 0 | 0 | 0 | 0 | 0 | 0 | 0 | 0 | 0 | 0 | 0 | 0 | 0 | 0 | 0 | 0 | 0 | 0 | 0
23.05.2025¦11:08:58.940 | 0 | 0 | 0 | 0 | 0 | 0 | 0 | 0 | 0 | 0 | 0 | 0 | 0 | 0 | 0 | 0 | 0 | 0 | 0 | 0
23.05.2025¦11:08:59.941 | 0 | 0 | 0 | 0 | 0 | 0 | 0 | 0 | 0 | 0 | 0 | 0 | 0 | 0 | 0 | 0 | 0 | 0 | 0 | 0
23.05.2025¦11:09:00.941 | 0 | 0 | 0 | 0 | 0 | 0 | 0 | 0 | 0 | 0 | 0 | 0 | 0 | 0 | 0 | 0 | 0 | 0 | 0 | 0
23.05.2025¦11:09:01.941 | 0 | 0 | 0 | 0 | 0 | 0 | 0 | 0 | 0 | 0 | 0 | 0 | 0 | 0 | 0 | 0 | 0 | 0 | 0 | 0
23.05.2025¦11:09:02.940 | 0 | 0 | 0 | 0 | 0 | 0 | 0 | 0 | 0 | 0 | 0 | 0 | 0 | 0 | 0 | 0 | 0 | 0 | 0 | 0
23.05.2025¦11:09:03.941 | 0 | 0 | 0 | 0 | 0 | 0 | 0 | 0 | 0 | 0 | 0 | 0 | 0 | 0 | 0 | 0 | 0 | 0 | 0 | 0
23.05.2025¦11:09:04.941 | 0 | 0 | 0 | 0 | 0 | 0 | 0 | 0 | 0 | 0 | 0 | 0 | 0 | 0 | 0 | 0 | 0 | 0 | 0 | 0
23.05.2025¦11:09:05.940 | 0 | 0 | 0 | 0 | 0 | 0 | 0 | 0 | 0 | 0 | 0 | 0 | 0 | 0 | 0 | 0 | 0 | 0 | 0 | 0
23.05.2025¦11:09:06.940 | 0 | 0 | 0 | 0 | 0 | 0 | 0 | 0 | 0 | 0 | 0 | 0 | 0 | 0 | 0 | 0 | 0 | 0 | 0 | 0
23.05.2025¦11:09:07.941 | 0 | 0 | 0 | 0 | 0 | 0 | 0 | 0 | 0 | 0 | 0 | 0 | 0 | 0 | 0 | 0 | 0 | 0 | 0 | 0
23.05.2025¦11:09:08.941 | 0 | 0 | 0 | 0 | 0 | 0 | 0 | 0 | 0 | 0 | 0 | 0 | 0 | 0 | 0 | 0 | 0 | 0 | 0 | 0
23.05.2025¦11:09:09.941 | 0 | 0 | 0 | 0 | 0 | 0 | 0 | 0 | 0 | 0 | 0 | 0 | 0 | 0 | 0 | 0 | 0 | 0 | 0 | 0
23.05.2025¦11:09:10.940 | 0 | 0 | 0 | 0 | 0 | 0 | 0 | 0 | 0 | 0 | 0 | 0 | 0 | 0 | 0 | 0 | 0 | 0 | 0 | 0
23.05.2025¦11:09:11.940 | 0 | 0 | 0 | 0 | 0 | 0 | 0 | 0 | 0 | 0 | 0 | 0 | 0 | 0 | 0 | 0 | 0 | 0 | 0 | 0
23.05.2025¦11:09:12.940 | 0 | 0 | 0 | 0 | 0 | 0 | 0 | 0 | 0 | 0 | 0 | 0 | 0 | 0 | 0 | 0 | 0 | 0 | 0 | 0
23.05.2025¦11:09:13.941 | 0 | 0 | 0 | 0 | 0 | 0 | 0 | 0 | 0 | 0 | 0 | 0 | 0 | 0 | 0 | 0 | 0 | 0 | 0 | 0
23.05.2025¦11:09:14.940 | 0 | 0 | 0 | 0 | 0 | 0 | 0 | 0 | 0 | 0 | 0 | 0 | 0 | 0 | 0 | 0 | 0 | 0 | 0 | 0
23.05.2025¦11:09:15.941 | 0 | 0 | 0 | 0 | 0 | 0 | 0 | 0 | 0 | 0 | 0 | 0 | 0 | 0 | 0 | 0 | 0 | 0 | 0 | 0
23.05.2025¦11:09:16.941 | 0 | 0 | 0 | 0 | 0 | 0 | 0 | 0 | 0 | 0 | 0 | 0 | 0 | 0 | 0 | 0 | 0 | 0 | 0 | 0
23.05.2025¦11:09:17.940 | 0 | 0 | 0 | 0 | 0 | 0 | 0 | 0 | 0 | 0 | 0 | 0 | 0 | 0 | 0 | 0 | 0 | 0 | 0 | 0
23.05.2025¦11:09:18.941 | 0 | 0 | 0 | 0 | 0 | 0 | 0 | 0 | 0 | 0 | 0 | 0 | 0 | 0 | 0 | 0 | 0 | 0 | 0 | 0
23.05.2025¦11:09:19.941 | 0 | 0 | 0 | 0 | 0 | 0 | 0 | 0 | 0 | 0 | 0 | 0 | 0 | 0 | 0 | 0 | 0 | 0 | 0 | 0
23.05.2025¦11:09:20.940 | 0 | 0 | 0 | 0 | 0 | 0 | 0 | 0 | 0 | 0 | 0 | 0 | 0 | 0 | 0 | 0 | 0 | 0 | 0 | 0
23.05.2025¦11:09:21.940 | 0 | 0 | 0 | 0 | 0 | 0 | 0 | 0 | 0 | 0 | 0 | 0 | 0 | 0 | 0 | 0 | 0 | 0 | 0 | 0
23.05.2025¦11:09:22.941 | 0 | 0 | 0 | 0 | 0 | 0 | 0 | 0 | 0 | 0 | 0 | 0 | 0 | 0 | 0 | 0 | 0 | 0 | 0 | 0
23.05.2025¦11:09:23.940 | 0 | 0 | 0 | 0 | 0 | 0 | 0 | 0 | 0 | 0 | 0 | 0 | 0 | 0 | 0 | 0 | 0 | 0 | 0 | 0
23.05.2025¦11:09:24.940 | 0 | 0 | 0 | 0 | 0 | 0 | 0 | 0 | 0 | 0 | 0 | 0 | 0 | 0 | 0 | 0 | 0 | 0 | 0 | 0
23.05.2025¦11:09:25.941 | 0 | 0 | 0 | 0 | 0 | 0 | 0 | 0 | 0 | 0 | 0 | 0 | 0 | 0 | 0 | 0 | 0 | 0 | 0 | 0
23.05.2025¦11:09:26.940 | 0 | 0 | 0 | 0 | 0 | 0 | 0 | 0 | 0 | 0 | 0 | 0 | 0 | 0 | 0 | 0 | 0 | 0 | 0 | 0
23.05.2025¦11:09:27.941 | 0 | 0 | 0 | 0 | 0 | 0 | 0 | 0 | 0 | 0 | 0 | 0 | 0 | 0 | 0 | 0 | 0 | 0 | 0 | 0
23.05.2025¦11:09:28.941 | 0 | 0 | 0 | 0 | 0 | 0 | 0 | 0 | 0 | 0 | 0 | 0 | 0 | 0 | 0 | 0 | 0 | 0 | 0 | 0
23.05.2025¦11:09:29.941 | 0 | 0 | 0 | 0 | 0 | 0 | 0 | 0 | 0 | 0 | 0 | 0 | 0 | 0 | 0 | 0 | 0 | 0 | 0 | 0
23.05.2025¦11:09:30.940 | 0 | 0 | 0 | 0 | 0 | 0 | 0 | 0 | 0 | 0 | 0 | 0 | 0 | 0 | 0 | 0 | 0 | 0 | 0 | 0
23.05.2025¦11:09:31.940 | 0 | 0 | 0 | 0 | 0 | 0 | 0 | 0 | 0 | 0 | 0 | 0 | 0 | 0 | 0 | 0 | 0 | 0 | 0 | 0
23.05.2025¦11:09:32.941 | 0 | 0 | 0 | 0 | 0 | 0 | 0 | 0 | 0 | 0 | 0 | 0 | 0 | 0 | 0 | 0 | 0 | 0 | 0 | 0
23.05.2025¦11:09:33.940 | 0 | 0 | 0 | 0 | 0 | 0 | 0 | 0 | 0 | 0 | 0 | 0 | 0 | 0 | 0 | 0 | 0 | 0 | 0 | 0
23.05.2025¦11:09:34.941 | 0 | 0 | 0 | 0 | 0 | 0 | 0 | 0 | 0 | 0 | 0 | 0 | 0 | 0 | 0 | 0 | 0 | 0 | 0 | 0
23.05.2025¦11:09:35.941 | 0 | 0 | 0 | 0 | 0 | 0 | 0 | 0 | 0 | 0 | 0 | 0 | 0 | 0 | 0 | 0 | 0 | 0 | 0 | 0
23.05.2025¦11:09:36.940 | 0 | 0 | 0 | 0 | 0 | 0 | 0 | 0 | 0 | 0 | 0 | 0 | 0 | 0 | 0 | 0 | 0 | 0 | 0 | 0
23.05.2025¦11:09:37.940 | 0 | 0 | 0 | 0 | 0 | 0 | 0 | 0 | 0 | 0 | 0 | 0 | 0 | 0 | 0 | 0 | 0 | 0 | 0 | 0
23.05.2025¦11:09:38.940 | 0 | 0 | 0 | 0 | 0 | 0 | 0 | 0 | 0 | 0 | 0 | 0 | 0 | 0 | 0 | 0 | 0 | 0 | 0 | 0
23.05.2025¦11:09:39.941 | 0 | 0 | 0 | 0 | 0 | 0 | 0 | 0 | 0 | 0 | 0 | 0 | 0 | 0 | 0 | 0 | 0 | 0 | 0 | 0
23.05.2025¦11:09:40.940 | 0 | 0 | 0 | 0 | 0 | 0 | 0 | 0 | 0 | 0 | 0 | 0 | 0 | 0 | 0 | 0 | 0 | 0 | 0 | 0
23.05.2025¦11:09:41.940 | 0 | 0 | 0 | 0 | 0 | 0 | 0 | 0 | 0 | 0 | 0 | 0 | 0 | 0 | 0 | 0 | 0 | 0 | 0 | 0
23.05.2025¦11:09:42.941 | 0 | 0 | 0 | 0 | 0 | 0 | 0 | 0 | 0 | 0 | 0 | 0 | 0 | 0 | 0 | 0 | 0 | 0 | 0 | 0
23.05.2025¦11:09:43.941 | 0 | 0 | 0 | 0 | 0 | 0 | 0 | 0 | 0 | 0 | 0 | 0 | 0 | 0 | 0 | 0 | 0 | 0 | 0 | 0
23.05.2025¦11:09:44.941 | 0 | 0 | 0 | 0 | 0 | 0 | 0 | 0 | 0 | 0 | 0 | 0 | 0 | 0 | 0 | 0 | 0 | 0 | 0 | 0
23.05.2025¦11:09:45.940 | 0 | 0 | 0 | 0 | 0 | 0 | 0 | 0 | 0 | 0 | 0 | 0 | 0 | 0 | 0 | 0 | 0 | 0 | 0 | 0
23.05.2025¦11:09:46.941 | 0 | 0 | 0 | 0 | 0 | 0 | 0 | 0 | 0 | 0 | 0 | 0 | 0 | 0 | 0 | 0 | 0 | 0 | 0 | 0
23.05.2025¦11:09:47.941 | 0 | 0 | 0 | 0 | 0 | 0 | 0 | 0 | 0 | 0 | 0 | 0 | 0 | 0 | 0 | 0 | 0 | 0 | 0 | 0
23.05.2025¦11:09:48.941 | 0 | 0 | 0 | 0 | 0 | 0 | 0 | 0 | 0 | 0 | 0 | 0 | 0 | 0 | 0 | 0 | 0 | 0 | 0 | 0
23.05.2025¦11:09:49.940 | 0 | 0 | 0 | 0 | 0 | 0 | 0 | 0 | 0 | 0 | 0 | 0 | 0 | 0 | 0 | 0 | 0 | 0 | 0 | 0
23.05.2025¦11:09:50.940 | 0 | 0 | 0 | 0 | 0 | 0 | 0 | 0 | 0 | 0 | 0 | 0 | 0 | 0 | 0 | 0 | 0 | 0 | 0 | 0
23.05.2025¦11:09:51.940 | 0 | 0 | 0 | 0 | 0 | 0 | 0 | 0 | 0 | 0 | 0 | 0 | 0 | 0 | 0 | 0 | 0 | 0 | 0 | 0
| OekoSolve | OekoSolve | OekoSolve | OekoSolve | OekoSolve | OekoSolve | OekoSolve | OekoSolve | OekoSolve | OekoSolve | OekoSolve | OekoSolve | OekoSolve | OekoSolve | OekoSolve | OekoSolve | OekoSolve | OekoSolve | OekoSolve | OekoSolve
| EnMeter_Prec1 | EnMeter_Prec1 | EnMeter_Prec1 | EnMeter_Prec1 | EnMeter_Prec1 | EnMeter_Prec1 | EnMeter_Prec1 | EnMeter_Prec1 | EnMeter_Prec1 | EnMeter_Prec1 | EnMeter_Prec2 | EnMeter_Prec2 | EnMeter_Prec2 | EnMeter_Prec2 | EnMeter_Prec2 | EnMeter_Prec2 | EnMeter_Prec2 | EnMeter_Prec2 | EnMeter_Prec2 | EnMeter_Prec2
| Prec1 P:W | Prec1 WTotal:kWh | Prec1 WDay:kWh | Prec1 WMonth:kWh | Prec1 WYear:kWh | Prec1 State:0 no info available¦1 Off¦2 Startup¦3 Ready¦4 On¦5 Charge¦6 Discharge¦7 Batt Low or Full¦8 Batt Full¦9 Batt low¦10 Finished¦11 Island¦12 Waiting¦91 Maintenance¦99 ERROR | Prec1 Spec Signal | Prec1 V:kV | Prec1 I:mA | Prec1 Info:0 Bit0¦1 Bit1¦2 Bit2¦3 Bit3¦4 HS Ein¦5 Freigabe / Abdeckung vorhanden¦6 Temp. FÃ¼hler aktiv¦7 Temp. FÃ¼hler unterbrochen¦8 Bit8¦9 Bit9¦10 Bit10¦11 Bit11¦12 Bit12¦13 Bit13¦14 Bit14¦15 Bit15¦ | Prec2 P:W | Prec2 WTotal:kWh | Prec2 WDay:kWh | Prec2 WMonth:kWh | Prec2 WYear:kWh | Prec2 State:0 no info available¦1 Off¦2 Startup¦3 Ready¦4 On¦5 Charge¦6 Discharge¦7 Batt Low or Full¦8 Batt Full¦9 Batt low¦10 Finished¦11 Island¦12 Waiting¦91 Maintenance¦99 ERROR | Prec2 Spec Signal | Prec2 V:kV | Prec2 I:mA | Prec2 Info:0 Bit0¦1 Bit1¦2 Bit2¦3 Bit3¦4 HS Ein¦5 Freigabe / Abdeckung vorhanden¦6 Temp. FÃ¼hler aktiv¦7 Temp. FÃ¼hler unterbrochen¦8 Bit8¦9 Bit9¦10 Bit10¦11 Bit11¦12 Bit12¦13 Bit13¦14 Bit14¦15 Bit15¦
23.05.2025¦11:09:46.941 | 0 | 0 | 0 | 0 | 0 | 0 | 0 | 0 | 0 | 0 | 0 | 0 | 0 | 0 | 0 | 0 | 0 | 0 | 0 | 0
23.05.2025¦11:09:47.941 | 0 | 0 | 0 | 0 | 0 | 0 | 0 | 0 | 0 | 0 | 0 | 0 | 0 | 0 | 0 | 0 | 0 | 0 | 0 | 0
23.05.2025¦11:09:48.941 | 0 | 0 | 0 | 0 | 0 | 0 | 0 | 0 | 0 | 0 | 0 | 0 | 0 | 0 | 0 | 0 | 0 | 0 | 0 | 0
23.05.2025¦11:09:49.940 | 0 | 0 | 0 | 0 | 0 | 0 | 0 | 0 | 0 | 0 | 0 | 0 | 0 | 0 | 0 | 0 | 0 | 0 | 0 | 0
23.05.2025¦11:09:50.940 | 0 | 0 | 0 | 0 | 0 | 0 | 0 | 0 | 0 | 0 | 0 | 0 | 0 | 0 | 0 | 0 | 0 | 0 | 0 | 0
23.05.2025¦11:09:51.940 | 0 | 0 | 0 | 0 | 0 | 0 | 0 | 0 | 0 | 0 | 0 | 0 | 0 | 0 | 0 | 0 | 0 | 0 | 0 | 0
23.05.2025¦11:09:52.941 | 0 | 0 | 0 | 0 | 0 | 0 | 0 | 0 | 0 | 0 | 0 | 0 | 0 | 0 | 0 | 0 | 0 | 0 | 0 | 0
23.05.2025¦11:09:53.941 | 0 | 0 | 0 | 0 | 0 | 0 | 0 | 0 | 0 | 0 | 0 | 0 | 0 | 0 | 0 | 0 | 0 | 0 | 0 | 0
23.05.2025¦11:09:54.941 | 0 | 0 | 0 | 0 | 0 | 0 | 0 | 0 | 0 | 0 | 0 | 0 | 0 | 0 | 0 | 0 | 0 | 0 | 0 | 0
23.05.2025¦11:09:55.941 | 0 | 0 | 0 | 0 | 0 | 0 | 0 | 0 | 0 | 0 | 0 | 0 | 0 | 0 | 0 | 0 | 0 | 0 | 0 | 0
23.05.2025¦11:09:56.941 | 0 | 0 | 0 | 0 | 0 | 0 | 0 | 0 | 0 | 0 | 0 | 0 | 0 | 0 | 0 | 0 | 0 | 0 | 0 | 0
23.05.2025¦11:09:57.941 | 0 | 0 | 0 | 0 | 0 | 0 | 0 | 0 | 0 | 0 | 0 | 0 | 0 | 0 | 0 | 0 | 0 | 0 | 0 | 0
23.05.2025¦11:09:58.941 | 0 | 0 | 0 | 0 | 0 | 0 | 0 | 0 | 0 | 0 | 0 | 0 | 0 | 0 | 0 | 0 | 0 | 0 | 0 | 0
23.05.2025¦11:09:59.941 | 0 | 0 | 0 | 0 | 0 | 0 | 0 | 0 | 0 | 0 | 0 | 0 | 0 | 0 | 0 | 0 | 0 | 0 | 0 | 0
23.05.2025¦11:10:00.941 | 0 | 0 | 0 | 0 | 0 | 0 | 0 | 0 | 0 | 0 | 0 | 0 | 0 | 0 | 0 | 0 | 0 | 0 | 0 | 0
23.05.2025¦11:10:01.940 | 0 | 0 | 0 | 0 | 0 | 0 | 0 | 0 | 0 | 0 | 0 | 0 | 0 | 0 | 0 | 0 | 0 | 0 | 0 | 0
23.05.2025¦11:10:02.940 | 0 | 0 | 0 | 0 | 0 | 0 | 0 | 0 | 0 | 0 | 0 | 0 | 0 | 0 | 0 | 0 | 0 | 0 | 0 | 0
23.05.2025¦11:10:03.940 | 0 | 0 | 0 | 0 | 0 | 0 | 0 | 0 | 0 | 0 | 0 | 0 | 0 | 0 | 0 | 0 | 0 | 0 | 0 | 0
23.05.2025¦11:10:04.940 | 0 | 0 | 0 | 0 | 0 | 0 | 0 | 0 | 0 | 0 | 0 | 0 | 0 | 0 | 0 | 0 | 0 | 0 | 0 | 0
23.05.2025¦11:10:05.941 | 0 | 0 | 0 | 0 | 0 | 0 | 0 | 0 | 0 | 0 | 0 | 0 | 0 | 0 | 0 | 0 | 0 | 0 | 0 | 0
23.05.2025¦11:10:06.941 | 0 | 0 | 0 | 0 | 0 | 0 | 0 | 0 | 0 | 0 | 0 | 0 | 0 | 0 | 0 | 0 | 0 | 0 | 0 | 0
23.05.2025¦11:10:07.940 | 0 | 0 | 0 | 0 | 0 | 0 | 0 | 0 | 0 | 0 | 0 | 0 | 0 | 0 | 0 | 0 | 0 | 0 | 0 | 0
23.05.2025¦11:10:08.941 | 0 | 0 | 0 | 0 | 0 | 0 | 0 | 0 | 0 | 0 | 0 | 0 | 0 | 0 | 0 | 0 | 0 | 0 | 0 | 0
23.05.2025¦11:10:09.941 | 0 | 0 | 0 | 0 | 0 | 0 | 0 | 0 | 0 | 0 | 0 | 0 | 0 | 0 | 0 | 0 | 0 | 0 | 0 | 0
23.05.2025¦11:10:10.941 | 0 | 0 | 0 | 0 | 0 | 0 | 0 | 0 | 0 | 0 | 0 | 0 | 0 | 0 | 0 | 0 | 0 | 0 | 0 | 0
23.05.2025¦11:10:11.940 | 0 | 0 | 0 | 0 | 0 | 0 | 0 | 0 | 0 | 0 | 0 | 0 | 0 | 0 | 0 | 0 | 0 | 0 | 0 | 0
23.05.2025¦11:10:12.940 | 0 | 0 | 0 | 0 | 0 | 0 | 0 | 0 | 0 | 0 | 0 | 0 | 0 | 0 | 0 | 0 | 0 | 0 | 0 | 0
23.05.2025¦11:10:13.940 | 0 | 0 | 0 | 0 | 0 | 0 | 0 | 0 | 0 | 0 | 0 | 0 | 0 | 0 | 0 | 0 | 0 | 0 | 0 | 0
23.05.2025¦11:10:14.941 | 0 | 0 | 0 | 0 | 0 | 0 | 0 | 0 | 0 | 0 | 0 | 0 | 0 | 0 | 0 | 0 | 0 | 0 | 0 | 0
23.05.2025¦11:10:15.941 | 0 | 0 | 0 | 0 | 0 | 0 | 0 | 0 | 0 | 0 | 0 | 0 | 0 | 0 | 0 | 0 | 0 | 0 | 0 | 0
23.05.2025¦11:10:16.940 | 0 | 0 | 0 | 0 | 0 | 0 | 0 | 0 | 0 | 0 | 0 | 0 | 0 | 0 | 0 | 0 | 0 | 0 | 0 | 0
23.05.2025¦11:10:17.941 | 0 | 0 | 0 | 0 | 0 | 0 | 0 | 0 | 0 | 0 | 0 | 0 | 0 | 0 | 0 | 0 | 0 | 0 | 0 | 0
23.05.2025¦11:10:18.941 | 0 | 0 | 0 | 0 | 0 | 0 | 0 | 0 | 0 | 0 | 0 | 0 | 0 | 0 | 0 | 0 | 0 | 0 | 0 | 0
23.05.2025¦11:10:19.942 | 0 | 0 | 0 | 0 | 0 | 0 | 0 | 0 | 0 | 0 | 0 | 0 | 0 | 0 | 0 | 0 | 0 | 0 | 0 | 0
23.05.2025¦11:10:20.942 | 0 | 0 | 0 | 0 | 0 | 0 | 0 | 0 | 0 | 0 | 0 | 0 | 0 | 0 | 0 | 0 | 0 | 0 | 0 | 0
23.05.2025¦11:10:21.941 | 0 | 0 | 0 | 0 | 0 | 0 | 0 | 0 | 0 | 0 | 0 | 0 | 0 | 0 | 0 | 0 | 0 | 0 | 0 | 0
| OekoSolve | OekoSolve | OekoSolve | OekoSolve | OekoSolve | OekoSolve | OekoSolve | OekoSolve | OekoSolve | OekoSolve | OekoSolve | OekoSolve | OekoSolve | OekoSolve | OekoSolve | OekoSolve | OekoSolve | OekoSolve | OekoSolve | OekoSolve
| EnMeter_Prec1 | EnMeter_Prec1 | EnMeter_Prec1 | EnMeter_Prec1 | EnMeter_Prec1 | EnMeter_Prec1 | EnMeter_Prec1 | EnMeter_Prec1 | EnMeter_Prec1 | EnMeter_Prec1 | EnMeter_Prec2 | EnMeter_Prec2 | EnMeter_Prec2 | EnMeter_Prec2 | EnMeter_Prec2 | EnMeter_Prec2 | EnMeter_Prec2 | EnMeter_Prec2 | EnMeter_Prec2 | EnMeter_Prec2
| Prec1 P:W | Prec1 WTotal:kWh | Prec1 WDay:kWh | Prec1 WMonth:kWh | Prec1 WYear:kWh | Prec1 State:0 no info available¦1 Off¦2 Startup¦3 Ready¦4 On¦5 Charge¦6 Discharge¦7 Batt Low or Full¦8 Batt Full¦9 Batt low¦10 Finished¦11 Island¦12 Waiting¦91 Maintenance¦99 ERROR | Prec1 Spec Signal | Prec1 V:kV | Prec1 I:mA | Prec1 Info:0 Bit0¦1 Bit1¦2 Bit2¦3 Bit3¦4 HS Ein¦5 Freigabe / Abdeckung vorhanden¦6 Temp. FÃ¼hler aktiv¦7 Temp. FÃ¼hler unterbrochen¦8 Bit8¦9 Bit9¦10 Bit10¦11 Bit11¦12 Bit12¦13 Bit13¦14 Bit14¦15 Bit15¦ | Prec2 P:W | Prec2 WTotal:kWh | Prec2 WDay:kWh | Prec2 WMonth:kWh | Prec2 WYear:kWh | Prec2 State:0 no info available¦1 Off¦2 Startup¦3 Ready¦4 On¦5 Charge¦6 Discharge¦7 Batt Low or Full¦8 Batt Full¦9 Batt low¦10 Finished¦11 Island¦12 Waiting¦91 Maintenance¦99 ERROR | Prec2 Spec Signal | Prec2 V:kV | Prec2 I:mA | Prec2 Info:0 Bit0¦1 Bit1¦2 Bit2¦3 Bit3¦4 HS Ein¦5 Freigabe / Abdeckung vorhanden¦6 Temp. FÃ¼hler aktiv¦7 Temp. FÃ¼hler unterbrochen¦8 Bit8¦9 Bit9¦10 Bit10¦11 Bit11¦12 Bit12¦13 Bit13¦14 Bit14¦15 Bit15¦
23.05.2025¦11:10:46.941 | 0 | 0 | 0 | 0 | 0 | 0 | 0 | 0 | 0 | 0 | 0 | 0 | 0 | 0 | 0 | 0 | 0 | 0 | 0 | 0
23.05.2025¦11:10:47.941 | 0 | 0 | 0 | 0 | 0 | 0 | 0 | 0 | 0 | 0 | 0 | 0 | 0 | 0 | 0 | 0 | 0 | 0 | 0 | 0
23.05.2025¦11:10:48.940 | 0 | 0 | 0 | 0 | 0 | 0 | 0 | 0 | 0 | 0 | 0 | 0 | 0 | 0 | 0 | 0 | 0 | 0 | 0 | 0
23.05.2025¦11:10:49.941 | 0 | 0 | 0 | 0 | 0 | 0 | 0 | 0 | 0 | 0 | 0 | 0 | 0 | 0 | 0 | 0 | 0 | 0 | 0 | 0
23.05.2025¦11:10:50.940 | 0 | 0 | 0 | 0 | 0 | 0 | 0 | 0 | 0 | 0 | 0 | 0 | 0 | 0 | 0 | 0 | 0 | 0 | 0 | 0
23.05.2025¦11:10:51.940 | 0 | 0 | 0 | 0 | 0 | 0 | 0 | 0 | 0 | 0 | 0 | 0 | 0 | 0 | 0 | 0 | 0 | 0 | 0 | 0
| OekoSolve | OekoSolve | OekoSolve | OekoSolve | OekoSolve | OekoSolve | OekoSolve | OekoSolve | OekoSolve | OekoSolve | OekoSolve | OekoSolve | OekoSolve | OekoSolve | OekoSolve | OekoSolve | OekoSolve | OekoSolve | OekoSolve | OekoSolve
| EnMeter_Prec1 | EnMeter_Prec1 | EnMeter_Prec1 | EnMeter_Prec1 | EnMeter_Prec1 | EnMeter_Prec1 | EnMeter_Prec1 | EnMeter_Prec1 | EnMeter_Prec1 | EnMeter_Prec1 | EnMeter_Prec2 | EnMeter_Prec2 | EnMeter_Prec2 | EnMeter_Prec2 | EnMeter_Prec2 | EnMeter_Prec2 | EnMeter_Prec2 | EnMeter_Prec2 | EnMeter_Prec2 | EnMeter_Prec2
| Prec1 P:W | Prec1 WTotal:kWh | Prec1 WDay:kWh | Prec1 WMonth:kWh | Prec1 WYear:kWh | Prec1 State:0 no info available¦1 Off¦2 Startup¦3 Ready¦4 On¦5 Charge¦6 Discharge¦7 Batt Low or Full¦8 Batt Full¦9 Batt low¦10 Finished¦11 Island¦12 Waiting¦91 Maintenance¦99 ERROR | Prec1 Spec Signal | Prec1 V:kV | Prec1 I:mA | Prec1 Info:0 Bit0¦1 Bit1¦2 Bit2¦3 Bit3¦4 HS Ein¦5 Freigabe / Abdeckung vorhanden¦6 Temp. FÃ¼hler aktiv¦7 Temp. FÃ¼hler unterbrochen¦8 Bit8¦9 Bit9¦10 Bit10¦11 Bit11¦12 Bit12¦13 Bit13¦14 Bit14¦15 Bit15¦ | Prec2 P:W | Prec2 WTotal:kWh | Prec2 WDay:kWh | Prec2 WMonth:kWh | Prec2 WYear:kWh | Prec2 State:0 no info available¦1 Off¦2 Startup¦3 Ready¦4 On¦5 Charge¦6 Discharge¦7 Batt Low or Full¦8 Batt Full¦9 Batt low¦10 Finished¦11 Island¦12 Waiting¦91 Maintenance¦99 ERROR | Prec2 Spec Signal | Prec2 V:kV | Prec2 I:mA | Prec2 Info:0 Bit0¦1 Bit1¦2 Bit2¦3 Bit3¦4 HS Ein¦5 Freigabe / Abdeckung vorhanden¦6 Temp. FÃ¼hler aktiv¦7 Temp. FÃ¼hler unterbrochen¦8 Bit8¦9 Bit9¦10 Bit10¦11 Bit11¦12 Bit12¦13 Bit13¦14 Bit14¦15 Bit15¦
| OekoSolve | OekoSolve | OekoSolve | OekoSolve | OekoSolve | OekoSolve | OekoSolve | OekoSolve | OekoSolve | OekoSolve | OekoSolve | OekoSolve | OekoSolve | OekoSolve | OekoSolve | OekoSolve | OekoSolve | OekoSolve | OekoSolve | OekoSolve
| EnMeter_Prec1 | EnMeter_Prec1 | EnMeter_Prec1 | EnMeter_Prec1 | EnMeter_Prec1 | EnMeter_Prec1 | EnMeter_Prec1 | EnMeter_Prec1 | EnMeter_Prec1 | EnMeter_Prec1 | EnMeter_Prec2 | EnMeter_Prec2 | EnMeter_Prec2 | EnMeter_Prec2 | EnMeter_Prec2 | EnMeter_Prec2 | EnMeter_Prec2 | EnMeter_Prec2 | EnMeter_Prec2 | EnMeter_Prec2
| Prec1 P:W | Prec1 WTotal:kWh | Prec1 WDay:kWh | Prec1 WMonth:kWh | Prec1 WYear:kWh | Prec1 State:0 no info available¦1 Off¦2 Startup¦3 Ready¦4 On¦5 Charge¦6 Discharge¦7 Batt Low or Full¦8 Batt Full¦9 Batt low¦10 Finished¦11 Island¦12 Waiting¦91 Maintenance¦99 ERROR | Prec1 Spec Signal | Prec1 V:kV | Prec1 I:mA | Prec1 Info:0 Bit0¦1 Bit1¦2 Bit2¦3 Bit3¦4 HS Ein¦5 Freigabe / Abdeckung vorhanden¦6 Temp. FÃ¼hler aktiv¦7 Temp. FÃ¼hler unterbrochen¦8 Bit8¦9 Bit9¦10 Bit10¦11 Bit11¦12 Bit12¦13 Bit13¦14 Bit14¦15 Bit15¦ | Prec2 P:W | Prec2 WTotal:kWh | Prec2 WDay:kWh | Prec2 WMonth:kWh | Prec2 WYear:kWh | Prec2 State:0 no info available¦1 Off¦2 Startup¦3 Ready¦4 On¦5 Charge¦6 Discharge¦7 Batt Low or Full¦8 Batt Full¦9 Batt low¦10 Finished¦11 Island¦12 Waiting¦91 Maintenance¦99 ERROR | Prec2 Spec Signal | Prec2 V:kV | Prec2 I:mA | Prec2 Info:0 Bit0¦1 Bit1¦2 Bit2¦3 Bit3¦4 HS Ein¦5 Freigabe / Abdeckung vorhanden¦6 Temp. FÃ¼hler aktiv¦7 Temp. FÃ¼hler unterbrochen¦8 Bit8¦9 Bit9¦10 Bit10¦11 Bit11¦12 Bit12¦13 Bit13¦14 Bit14¦15 Bit15¦
23.05.2025¦11:11:28.941 | 0 | 0 | 0 | 0 | 0 | 0 | 0 | 0 | 0 | 0 | 0 | 0 | 0 | 0 | 0 | 0 | 0 | 0 | 0 | 0
23.05.2025¦11:11:29.941 | 0 | 0 | 0 | 0 | 0 | 0 | 0 | 0 | 0 | 0 | 0 | 0 | 0 | 0 | 0 | 0 | 0 | 0 | 0 | 0
23.05.2025¦11:11:30.940 | 0 | 0 | 0 | 0 | 0 | 0 | 0 | 0 | 0 | 0 | 0 | 0 | 0 | 0 | 0 | 0 | 0 | 0 | 0 | 0
23.05.2025¦11:11:31.941 | 0 | 0 | 0 | 0 | 0 | 0 | 0 | 0 | 0 | 0 | 0 | 0 | 0 | 0 | 0 | 0 | 0 | 0 | 0 | 0
23.05.2025¦11:11:32.942 | 0 | 0 | 0 | 0 | 0 | 0 | 0 | 0 | 0 | 0 | 0 | 0 | 0 | 0 | 0 | 0 | 0 | 0 | 0 | 0
23.05.2025¦11:11:33.940 | 0 | 0 | 0 | 0 | 0 | 0 | 0 | 0 | 0 | 0 | 0 | 0 | 0 | 0 | 0 | 0 | 0 | 0 | 0 | 0
23.05.2025¦11:11:34.941 | 0 | 0 | 0 | 0 | 0 | 0 | 0 | 0 | 0 | 0 | 0 | 0 | 0 | 0 | 0 | 0 | 0 | 0 | 0 | 0
23.05.2025¦11:11:35.941 | 0 | 0 | 0 | 0 | 0 | 0 | 0 | 0 | 0 | 0 | 0 | 0 | 0 | 0 | 0 | 0 | 0 | 0 | 0 | 0
23.05.2025¦11:11:36.941 | 0 | 0 | 0 | 0 | 0 | 0 | 0 | 0 | 0 | 0 | 0 | 0 | 0 | 0 | 0 | 0 | 0 | 0 | 0 | 0
23.05.2025¦11:11:37.941 | 0 | 0 | 0 | 0 | 0 | 0 | 0 | 0 | 0 | 0 | 0 | 0 | 0 | 0 | 0 | 0 | 0 | 0 | 0 | 0
23.05.2025¦11:11:38.941 | 0 | 0 | 0 | 0 | 0 | 0 | 0 | 0 | 0 | 0 | 0 | 0 | 0 | 0 | 0 | 0 | 0 | 0 | 0 | 0
23.05.2025¦11:11:39.942 | 0 | 0 | 0 | 0 | 0 | 0 | 0 | 0 | 0 | 0 | 0 | 0 | 0 | 0 | 0 | 0 | 0 | 0 | 0 | 0
23.05.2025¦11:11:40.941 | 0 | 0 | 0 | 0 | 0 | 0 | 0 | 0 | 0 | 0 | 0 | 0 | 0 | 0 | 0 | 0 | 0 | 0 | 0 | 0
23.05.2025¦11:11:41.941 | 0 | 0 | 0 | 0 | 0 | 0 | 0 | 0 | 0 | 0 | 0 | 0 | 0 | 0 | 0 | 0 | 0 | 0 | 0 | 0
23.05.2025¦11:11:42.941 | 0 | 0 | 0 | 0 | 0 | 0 | 0 | 0 | 0 | 0 | 0 | 0 | 0 | 0 | 0 | 0 | 0 | 0 | 0 | 0
23.05.2025¦11:11:43.941 | 0 | 0 | 0 | 0 | 0 | 0 | 0 | 0 | 0 | 0 | 0 | 0 | 0 | 0 | 0 | 0 | 0 | 0 | 0 | 0
23.05.2025¦11:11:44.941 | 0 | 0 | 0 | 0 | 0 | 0 | 0 | 0 | 0 | 0 | 0 | 0 | 0 | 0 | 0 | 0 | 0 | 0 | 0 | 0
23.05.2025¦11:11:45.940 | 0 | 0 | 0 | 0 | 0 | 0 | 0 | 0 | 0 | 0 | 0 | 0 | 0 | 0 | 0 | 0 | 0 | 0 | 0 | 0
23.05.2025¦11:11:46.941 | 0 | 0 | 0 | 0 | 0 | 0 | 0 | 0 | 0 | 0 | 0 | 0 | 0 | 0 | 0 | 0 | 0 | 0 | 0 | 0
23.05.2025¦11:11:47.940 | 0 | 0 | 0 | 0 | 0 | 0 | 0 | 0 | 0 | 0 | 0 | 0 | 0 | 0 | 0 | 0 | 0 | 0 | 0 | 0
23.05.2025¦11:11:48.941 | 0 | 0 | 0 | 0 | 0 | 0 | 0 | 0 | 0 | 0 | 0 | 0 | 0 | 0 | 0 | 0 | 0 | 0 | 0 | 0
23.05.2025¦11:11:49.941 | 0 | 0 | 0 | 0 | 0 | 0 | 0 | 0 | 0 | 0 | 0 | 0 | 0 | 0 | 0 | 0 | 0 | 0 | 0 | 0
23.05.2025¦11:11:50.941 | 0 | 0 | 0 | 0 | 0 | 0 | 0 | 0 | 0 | 0 | 0 | 0 | 0 | 0 | 0 | 0 | 0 | 0 | 0 | 0
23.05.2025¦11:11:51.941 | 0 | 0 | 0 | 0 | 0 | 0 | 0 | 0 | 0 | 0 | 0 | 0 | 0 | 0 | 0 | 0 | 0 | 0 | 0 | 0
| OekoSolve | OekoSolve | OekoSolve | OekoSolve | OekoSolve | OekoSolve | OekoSolve | OekoSolve | OekoSolve | OekoSolve | OekoSolve | OekoSolve | OekoSolve | OekoSolve | OekoSolve | OekoSolve | OekoSolve | OekoSolve | OekoSolve | OekoSolve
| EnMeter_Prec1 | EnMeter_Prec1 | EnMeter_Prec1 | EnMeter_Prec1 | EnMeter_Prec1 | EnMeter_Prec1 | EnMeter_Prec1 | EnMeter_Prec1 | EnMeter_Prec1 | EnMeter_Prec1 | EnMeter_Prec2 | EnMeter_Prec2 | EnMeter_Prec2 | EnMeter_Prec2 | EnMeter_Prec2 | EnMeter_Prec2 | EnMeter_Prec2 | EnMeter_Prec2 | EnMeter_Prec2 | EnMeter_Prec2
| Prec1 P:W | Prec1 WTotal:kWh | Prec1 WDay:kWh | Prec1 WMonth:kWh | Prec1 WYear:kWh | Prec1 State:0 no info available¦1 Off¦2 Startup¦3 Ready¦4 On¦5 Charge¦6 Discharge¦7 Batt Low or Full¦8 Batt Full¦9 Batt low¦10 Finished¦11 Island¦12 Waiting¦91 Maintenance¦99 ERROR | Prec1 Spec Signal | Prec1 V:kV | Prec1 I:mA | Prec1 Info:0 Bit0¦1 Bit1¦2 Bit2¦3 Bit3¦4 HS Ein¦5 Freigabe / Abdeckung vorhanden¦6 Temp. FÃ¼hler aktiv¦7 Temp. FÃ¼hler unterbrochen¦8 Bit8¦9 Bit9¦10 Bit10¦11 Bit11¦12 Bit12¦13 Bit13¦14 Bit14¦15 Bit15¦ | Prec2 P:W | Prec2 WTotal:kWh | Prec2 WDay:kWh | Prec2 WMonth:kWh | Prec2 WYear:kWh | Prec2 State:0 no info available¦1 Off¦2 Startup¦3 Ready¦4 On¦5 Charge¦6 Discharge¦7 Batt Low or Full¦8 Batt Full¦9 Batt low¦10 Finished¦11 Island¦12 Waiting¦91 Maintenance¦99 ERROR | Prec2 Spec Signal | Prec2 V:kV | Prec2 I:mA | Prec2 Info:0 Bit0¦1 Bit1¦2 Bit2¦3 Bit3¦4 HS Ein¦5 Freigabe / Abdeckung vorhanden¦6 Temp. FÃ¼hler aktiv¦7 Temp. FÃ¼hler unterbrochen¦8 Bit8¦9 Bit9¦10 Bit10¦11 Bit11¦12 Bit12¦13 Bit13¦14 Bit14¦15 Bit15¦
23.05.2025¦11:11:28.941 | 0 | 0 | 0 | 0 | 0 | 0 | 0 | 0 | 0 | 0 | 0 | 0 | 0 | 0 | 0 | 0 | 0 | 0 | 0 | 0
23.05.2025¦11:11:29.941 | 0 | 0 | 0 | 0 | 0 | 0 | 0 | 0 | 0 | 0 | 0 | 0 | 0 | 0 | 0 | 0 | 0 | 0 | 0 | 0
23.05.2025¦11:11:30.940 | 0 | 0 | 0 | 0 | 0 | 0 | 0 | 0 | 0 | 0 | 0 | 0 | 0 | 0 | 0 | 0 | 0 | 0 | 0 | 0
23.05.2025¦11:11:31.941 | 0 | 0 | 0 | 0 | 0 | 0 | 0 | 0 | 0 | 0 | 0 | 0 | 0 | 0 | 0 | 0 | 0 | 0 | 0 | 0
23.05.2025¦11:11:32.942 | 0 | 0 | 0 | 0 | 0 | 0 | 0 | 0 | 0 | 0 | 0 | 0 | 0 | 0 | 0 | 0 | 0 | 0 | 0 | 0
23.05.2025¦11:11:33.940 | 0 | 0 | 0 | 0 | 0 | 0 | 0 | 0 | 0 | 0 | 0 | 0 | 0 | 0 | 0 | 0 | 0 | 0 | 0 | 0
23.05.2025¦11:11:34.941 | 0 | 0 | 0 | 0 | 0 | 0 | 0 | 0 | 0 | 0 | 0 | 0 | 0 | 0 | 0 | 0 | 0 | 0 | 0 | 0
23.05.2025¦11:11:35.941 | 0 | 0 | 0 | 0 | 0 | 0 | 0 | 0 | 0 | 0 | 0 | 0 | 0 | 0 | 0 | 0 | 0 | 0 | 0 | 0
23.05.2025¦11:11:36.941 | 0 | 0 | 0 | 0 | 0 | 0 | 0 | 0 | 0 | 0 | 0 | 0 | 0 | 0 | 0 | 0 | 0 | 0 | 0 | 0
23.05.2025¦11:11:37.941 | 0 | 0 | 0 | 0 | 0 | 0 | 0 | 0 | 0 | 0 | 0 | 0 | 0 | 0 | 0 | 0 | 0 | 0 | 0 | 0
23.05.2025¦11:11:38.941 | 0 | 0 | 0 | 0 | 0 | 0 | 0 | 0 | 0 | 0 | 0 | 0 | 0 | 0 | 0 | 0 | 0 | 0 | 0 | 0
23.05.2025¦11:11:39.942 | 0 | 0 | 0 | 0 | 0 | 0 | 0 | 0 | 0 | 0 | 0 | 0 | 0 | 0 | 0 | 0 | 0 | 0 | 0 | 0
23.05.2025¦11:11:40.941 | 0 | 0 | 0 | 0 | 0 | 0 | 0 | 0 | 0 | 0 | 0 | 0 | 0 | 0 | 0 | 0 | 0 | 0 | 0 | 0
23.05.2025¦11:11:41.941 | 0 | 0 | 0 | 0 | 0 | 0 | 0 | 0 | 0 | 0 | 0 | 0 | 0 | 0 | 0 | 0 | 0 | 0 | 0 | 0
23.05.2025¦11:11:42.941 | 0 | 0 | 0 | 0 | 0 | 0 | 0 | 0 | 0 | 0 | 0 | 0 | 0 | 0 | 0 | 0 | 0 | 0 | 0 | 0
23.05.2025¦11:11:43.941 | 0 | 0 | 0 | 0 | 0 | 0 | 0 | 0 | 0 | 0 | 0 | 0 | 0 | 0 | 0 | 0 | 0 | 0 | 0 | 0
23.05.2025¦11:11:44.941 | 0 | 0 | 0 | 0 | 0 | 0 | 0 | 0 | 0 | 0 | 0 | 0 | 0 | 0 | 0 | 0 | 0 | 0 | 0 | 0
23.05.2025¦11:11:45.940 | 0 | 0 | 0 | 0 | 0 | 0 | 0 | 0 | 0 | 0 | 0 | 0 | 0 | 0 | 0 | 0 | 0 | 0 | 0 | 0
23.05.2025¦11:11:46.941 | 0 | 0 | 0 | 0 | 0 | 0 | 0 | 0 | 0 | 0 | 0 | 0 | 0 | 0 | 0 | 0 | 0 | 0 | 0 | 0
23.05.2025¦11:11:47.940 | 0 | 0 | 0 | 0 | 0 | 0 | 0 | 0 | 0 | 0 | 0 | 0 | 0 | 0 | 0 | 0 | 0 | 0 | 0 | 0
23.05.2025¦11:11:48.941 | 0 | 0 | 0 | 0 | 0 | 0 | 0 | 0 | 0 | 0 | 0 | 0 | 0 | 0 | 0 | 0 | 0 | 0 | 0 | 0
23.05.2025¦11:11:49.941 | 0 | 0 | 0 | 0 | 0 | 0 | 0 | 0 | 0 | 0 | 0 | 0 | 0 | 0 | 0 | 0 | 0 | 0 | 0 | 0
23.05.2025¦11:11:50.941 | 0 | 0 | 0 | 0 | 0 | 0 | 0 | 0 | 0 | 0 | 0 | 0 | 0 | 0 | 0 | 0 | 0 | 0 | 0 | 0
23.05.2025¦11:11:51.941 | 0 | 0 | 0 | 0 | 0 | 0 | 0 | 0 | 0 | 0 | 0 | 0 | 0 | 0 | 0 | 0 | 0 | 0 | 0 | 0
23.05.2025¦11:11:52.940 | 0 | 0 | 0 | 0 | 0 | 0 | 0 | 0 | 0 | 0 | 0 | 0 | 0 | 0 | 0 | 0 | 0 | 0 | 0 | 0
23.05.2025¦11:11:53.940 | 0 | 0 | 0 | 0 | 0 | 0 | 0 | 0 | 0 | 0 | 0 | 0 | 0 | 0 | 0 | 0 | 0 | 0 | 0 | 0
23.05.2025¦11:11:54.940 | 0 | 0 | 0 | 0 | 0 | 0 | 0 | 0 | 0 | 0 | 0 | 0 | 0 | 0 | 0 | 0 | 0 | 0 | 0 | 0
23.05.2025¦11:11:55.941 | 0 | 0 | 0 | 0 | 0 | 0 | 0 | 0 | 0 | 0 | 0 | 0 | 0 | 0 | 0 | 0 | 0 | 0 | 0 | 0
23.05.2025¦11:11:56.940 | 0 | 0 | 0 | 0 | 0 | 0 | 0 | 0 | 0 | 0 | 0 | 0 | 0 | 0 | 0 | 0 | 0 | 0 | 0 | 0
23.05.2025¦11:11:57.941 | 0 | 0 | 0 | 0 | 0 | 0 | 0 | 0 | 0 | 0 | 0 | 0 | 0 | 0 | 0 | 0 | 0 | 0 | 0 | 0
23.05.2025¦11:11:58.941 | 0 | 0 | 0 | 0 | 0 | 0 | 0 | 0 | 0 | 0 | 0 | 0 | 0 | 0 | 0 | 0 | 0 | 0 | 0 | 0
23.05.2025¦11:11:59.940 | 0 | 0 | 0 | 0 | 0 | 0 | 0 | 0 | 0 | 0 | 0 | 0 | 0 | 0 | 0 | 0 | 0 | 0 | 0 | 0
23.05.2025¦11:12:00.941 | 0 | 0 | 0 | 0 | 0 | 0 | 0 | 0 | 0 | 0 | 0 | 0 | 0 | 0 | 0 | 0 | 0 | 0 | 0 | 0
23.05.2025¦11:12:01.941 | 0 | 0 | 0 | 0 | 0 | 0 | 0 | 0 | 0 | 0 | 0 | 0 | 0 | 0 | 0 | 0 | 0 | 0 | 0 | 0
23.05.2025¦11:12:02.941 | 0 | 0 | 0 | 0 | 0 | 0 | 0 | 0 | 0 | 0 | 0 | 0 | 0 | 0 | 0 | 0 | 0 | 0 | 0 | 0
23.05.2025¦11:12:03.941 | 0 | 0 | 0 | 0 | 0 | 0 | 0 | 0 | 0 | 0 | 0 | 0 | 0 | 0 | 0 | 0 | 0 | 0 | 0 | 0
23.05.2025¦11:12:04.941 | 0 | 0 | 0 | 0 | 0 | 0 | 0 | 0 | 0 | 0 | 0 | 0 | 0 | 0 | 0 | 0 | 0 | 0 | 0 | 0
23.05.2025¦11:12:05.940 | 0 | 0 | 0 | 0 | 0 | 0 | 0 | 0 | 0 | 0 | 0 | 0 | 0 | 0 | 0 | 0 | 0 | 0 | 0 | 0
23.05.2025¦11:12:06.941 | 0 | 0 | 0 | 0 | 0 | 0 | 0 | 0 | 0 | 0 | 0 | 0 | 0 | 0 | 0 | 0 | 0 | 0 | 0 | 0
23.05.2025¦11:12:07.941 | 0 | 0 | 0 | 0 | 0 | 0 | 0 | 0 | 0 | 0 | 0 | 0 | 0 | 0 | 0 | 0 | 0 | 0 | 0 | 0
23.05.2025¦11:12:08.941 | 0 | 0 | 0 | 0 | 0 | 0 | 0 | 0 | 0 | 0 | 0 | 0 | 0 | 0 | 0 | 0 | 0 | 0 | 0 | 0
23.05.2025¦11:12:09.940 | 0 | 0 | 0 | 0 | 0 | 0 | 0 | 0 | 0 | 0 | 0 | 0 | 0 | 0 | 0 | 0 | 0 | 0 | 0 | 0
23.05.2025¦11:12:10.941 | 0 | 0 | 0 | 0 | 0 | 0 | 0 | 0 | 0 | 0 | 0 | 0 | 0 | 0 | 0 | 0 | 0 | 0 | 0 | 0
23.05.2025¦11:12:11.941 | 0 | 0 | 0 | 0 | 0 | 0 | 0 | 0 | 0 | 0 | 0 | 0 | 0 | 0 | 0 | 0 | 0 | 0 | 0 | 0
23.05.2025¦11:12:12.940 | 0 | 0 | 0 | 0 | 0 | 0 | 0 | 0 | 0 | 0 | 0 | 0 | 0 | 0 | 0 | 0 | 0 | 0 | 0 | 0
23.05.2025¦11:12:13.941 | 0 | 0 | 0 | 0 | 0 | 0 | 0 | 0 | 0 | 0 | 0 | 0 | 0 | 0 | 0 | 0 | 0 | 0 | 0 | 0
23.05.2025¦11:12:14.941 | 0 | 0 | 0 | 0 | 0 | 0 | 0 | 0 | 0 | 0 | 0 | 0 | 0 | 0 | 0 | 0 | 0 | 0 | 0 | 0
23.05.2025¦11:12:15.940 | 0 | 0 | 0 | 0 | 0 | 0 | 0 | 0 | 0 | 0 | 0 | 0 | 0 | 0 | 0 | 0 | 0 | 0 | 0 | 0
23.05.2025¦11:12:16.941 | 0 | 0 | 0 | 0 | 0 | 0 | 0 | 0 | 0 | 0 | 0 | 0 | 0 | 0 | 0 | 0 | 0 | 0 | 0 | 0
23.05.2025¦11:12:17.940 | 0 | 0 | 0 | 0 | 0 | 0 | 0 | 0 | 0 | 0 | 0 | 0 | 0 | 0 | 0 | 0 | 0 | 0 | 0 | 0
23.05.2025¦11:12:18.940 | 0 | 0 | 0 | 0 | 0 | 0 | 0 | 0 | 0 | 0 | 0 | 0 | 0 | 0 | 0 | 0 | 0 | 0 | 0 | 0
23.05.2025¦11:12:19.941 | 0 | 0 | 0 | 0 | 0 | 0 | 0 | 0 | 0 | 0 | 0 | 0 | 0 | 0 | 0 | 0 | 0 | 0 | 0 | 0
23.05.2025¦11:12:20.941 | 0 | 0 | 0 | 0 | 0 | 0 | 0 | 0 | 0 | 0 | 0 | 0 | 0 | 0 | 0 | 0 | 0 | 0 | 0 | 0
23.05.2025¦11:12:21.940 | 0 | 0 | 0 | 0 | 0 | 0 | 0 | 0 | 0 | 0 | 0 | 0 | 0 | 0 | 0 | 0 | 0 | 0 | 0 | 0
| OekoSolve | OekoSolve | OekoSolve | OekoSolve | OekoSolve | OekoSolve | OekoSolve | OekoSolve | OekoSolve | OekoSolve | OekoSolve | OekoSolve | OekoSolve | OekoSolve | OekoSolve | OekoSolve | OekoSolve | OekoSolve | OekoSolve | OekoSolve
| EnMeter_Prec1 | EnMeter_Prec1 | EnMeter_Prec1 | EnMeter_Prec1 | EnMeter_Prec1 | EnMeter_Prec1 | EnMeter_Prec1 | EnMeter_Prec1 | EnMeter_Prec1 | EnMeter_Prec1 | EnMeter_Prec2 | EnMeter_Prec2 | EnMeter_Prec2 | EnMeter_Prec2 | EnMeter_Prec2 | EnMeter_Prec2 | EnMeter_Prec2 | EnMeter_Prec2 | EnMeter_Prec2 | EnMeter_Prec2
| Prec1 P:W | Prec1 WTotal:kWh | Prec1 WDay:kWh | Prec1 WMonth:kWh | Prec1 WYear:kWh | Prec1 State:0 no info available¦1 Off¦2 Startup¦3 Ready¦4 On¦5 Charge¦6 Discharge¦7 Batt Low or Full¦8 Batt Full¦9 Batt low¦10 Finished¦11 Island¦12 Waiting¦91 Maintenance¦99 ERROR | Prec1 Spec Signal | Prec1 V:kV | Prec1 I:mA | Prec1 Info:0 Bit0¦1 Bit1¦2 Bit2¦3 Bit3¦4 HS Ein¦5 Freigabe / Abdeckung vorhanden¦6 Temp. FÃ¼hler aktiv¦7 Temp. FÃ¼hler unterbrochen¦8 Bit8¦9 Bit9¦10 Bit10¦11 Bit11¦12 Bit12¦13 Bit13¦14 Bit14¦15 Bit15¦ | Prec2 P:W | Prec2 WTotal:kWh | Prec2 WDay:kWh | Prec2 WMonth:kWh | Prec2 WYear:kWh | Prec2 State:0 no info available¦1 Off¦2 Startup¦3 Ready¦4 On¦5 Charge¦6 Discharge¦7 Batt Low or Full¦8 Batt Full¦9 Batt low¦10 Finished¦11 Island¦12 Waiting¦91 Maintenance¦99 ERROR | Prec2 Spec Signal | Prec2 V:kV | Prec2 I:mA | Prec2 Info:0 Bit0¦1 Bit1¦2 Bit2¦3 Bit3¦4 HS Ein¦5 Freigabe / Abdeckung vorhanden¦6 Temp. FÃ¼hler aktiv¦7 Temp. FÃ¼hler unterbrochen¦8 Bit8¦9 Bit9¦10 Bit10¦11 Bit11¦12 Bit12¦13 Bit13¦14 Bit14¦15 Bit15¦
23.05.2025¦11:11:52.940 | 0 | 0 | 0 | 0 | 0 | 0 | 0 | 0 | 0 | 0 | 0 | 0 | 0 | 0 | 0 | 0 | 0 | 0 | 0 | 0
23.05.2025¦11:11:53.940 | 0 | 0 | 0 | 0 | 0 | 0 | 0 | 0 | 0 | 0 | 0 | 0 | 0 | 0 | 0 | 0 | 0 | 0 | 0 | 0
23.05.2025¦11:11:54.940 | 0 | 0 | 0 | 0 | 0 | 0 | 0 | 0 | 0 | 0 | 0 | 0 | 0 | 0 | 0 | 0 | 0 | 0 | 0 | 0
23.05.2025¦11:11:55.941 | 0 | 0 | 0 | 0 | 0 | 0 | 0 | 0 | 0 | 0 | 0 | 0 | 0 | 0 | 0 | 0 | 0 | 0 | 0 | 0
23.05.2025¦11:11:56.940 | 0 | 0 | 0 | 0 | 0 | 0 | 0 | 0 | 0 | 0 | 0 | 0 | 0 | 0 | 0 | 0 | 0 | 0 | 0 | 0
23.05.2025¦11:11:57.941 | 0 | 0 | 0 | 0 | 0 | 0 | 0 | 0 | 0 | 0 | 0 | 0 | 0 | 0 | 0 | 0 | 0 | 0 | 0 | 0
23.05.2025¦11:11:58.941 | 0 | 0 | 0 | 0 | 0 | 0 | 0 | 0 | 0 | 0 | 0 | 0 | 0 | 0 | 0 | 0 | 0 | 0 | 0 | 0
23.05.2025¦11:11:59.940 | 0 | 0 | 0 | 0 | 0 | 0 | 0 | 0 | 0 | 0 | 0 | 0 | 0 | 0 | 0 | 0 | 0 | 0 | 0 | 0
23.05.2025¦11:12:00.941 | 0 | 0 | 0 | 0 | 0 | 0 | 0 | 0 | 0 | 0 | 0 | 0 | 0 | 0 | 0 | 0 | 0 | 0 | 0 | 0
23.05.2025¦11:12:01.941 | 0 | 0 | 0 | 0 | 0 | 0 | 0 | 0 | 0 | 0 | 0 | 0 | 0 | 0 | 0 | 0 | 0 | 0 | 0 | 0
23.05.2025¦11:12:02.941 | 0 | 0 | 0 | 0 | 0 | 0 | 0 | 0 | 0 | 0 | 0 | 0 | 0 | 0 | 0 | 0 | 0 | 0 | 0 | 0
23.05.2025¦11:12:03.941 | 0 | 0 | 0 | 0 | 0 | 0 | 0 | 0 | 0 | 0 | 0 | 0 | 0 | 0 | 0 | 0 | 0 | 0 | 0 | 0
23.05.2025¦11:12:04.941 | 0 | 0 | 0 | 0 | 0 | 0 | 0 | 0 | 0 | 0 | 0 | 0 | 0 | 0 | 0 | 0 | 0 | 0 | 0 | 0
23.05.2025¦11:12:05.940 | 0 | 0 | 0 | 0 | 0 | 0 | 0 | 0 | 0 | 0 | 0 | 0 | 0 | 0 | 0 | 0 | 0 | 0 | 0 | 0
23.05.2025¦11:12:06.941 | 0 | 0 | 0 | 0 | 0 | 0 | 0 | 0 | 0 | 0 | 0 | 0 | 0 | 0 | 0 | 0 | 0 | 0 | 0 | 0
23.05.2025¦11:12:07.941 | 0 | 0 | 0 | 0 | 0 | 0 | 0 | 0 | 0 | 0 | 0 | 0 | 0 | 0 | 0 | 0 | 0 | 0 | 0 | 0
23.05.2025¦11:12:08.941 | 0 | 0 | 0 | 0 | 0 | 0 | 0 | 0 | 0 | 0 | 0 | 0 | 0 | 0 | 0 | 0 | 0 | 0 | 0 | 0
23.05.2025¦11:12:09.940 | 0 | 0 | 0 | 0 | 0 | 0 | 0 | 0 | 0 | 0 | 0 | 0 | 0 | 0 | 0 | 0 | 0 | 0 | 0 | 0
23.05.2025¦11:12:10.941 | 0 | 0 | 0 | 0 | 0 | 0 | 0 | 0 | 0 | 0 | 0 | 0 | 0 | 0 | 0 | 0 | 0 | 0 | 0 | 0
23.05.2025¦11:12:11.941 | 0 | 0 | 0 | 0 | 0 | 0 | 0 | 0 | 0 | 0 | 0 | 0 | 0 | 0 | 0 | 0 | 0 | 0 | 0 | 0
23.05.2025¦11:12:12.940 | 0 | 0 | 0 | 0 | 0 | 0 | 0 | 0 | 0 | 0 | 0 | 0 | 0 | 0 | 0 | 0 | 0 | 0 | 0 | 0
23.05.2025¦11:12:13.941 | 0 | 0 | 0 | 0 | 0 | 0 | 0 | 0 | 0 | 0 | 0 | 0 | 0 | 0 | 0 | 0 | 0 | 0 | 0 | 0
23.05.2025¦11:12:14.941 | 0 | 0 | 0 | 0 | 0 | 0 | 0 | 0 | 0 | 0 | 0 | 0 | 0 | 0 | 0 | 0 | 0 | 0 | 0 | 0
23.05.2025¦11:12:15.940 | 0 | 0 | 0 | 0 | 0 | 0 | 0 | 0 | 0 | 0 | 0 | 0 | 0 | 0 | 0 | 0 | 0 | 0 | 0 | 0
23.05.2025¦11:12:16.941 | 0 | 0 | 0 | 0 | 0 | 0 | 0 | 0 | 0 | 0 | 0 | 0 | 0 | 0 | 0 | 0 | 0 | 0 | 0 | 0
23.05.2025¦11:12:17.940 | 0 | 0 | 0 | 0 | 0 | 0 | 0 | 0 | 0 | 0 | 0 | 0 | 0 | 0 | 0 | 0 | 0 | 0 | 0 | 0
23.05.2025¦11:12:18.940 | 0 | 0 | 0 | 0 | 0 | 0 | 0 | 0 | 0 | 0 | 0 | 0 | 0 | 0 | 0 | 0 | 0 | 0 | 0 | 0
23.05.2025¦11:12:19.941 | 0 | 0 | 0 | 0 | 0 | 0 | 0 | 0 | 0 | 0 | 0 | 0 | 0 | 0 | 0 | 0 | 0 | 0 | 0 | 0
23.05.2025¦11:12:20.941 | 0 | 0 | 0 | 0 | 0 | 0 | 0 | 0 | 0 | 0 | 0 | 0 | 0 | 0 | 0 | 0 | 0 | 0 | 0 | 0
23.05.2025¦11:12:21.940 | 0 | 0 | 0 | 0 | 0 | 0 | 0 | 0 | 0 | 0 | 0 | 0 | 0 | 0 | 0 | 0 | 0 | 0 | 0 | 0
23.05.2025¦11:12:22.940 | 0 | 0 | 0 | 0 | 0 | 0 | 0 | 0 | 0 | 0 | 0 | 0 | 0 | 0 | 0 | 0 | 0 | 0 | 0 | 0
23.05.2025¦11:12:23.941 | 0 | 0 | 0 | 0 | 0 | 0 | 0 | 0 | 0 | 0 | 0 | 0 | 0 | 0 | 0 | 0 | 0 | 0 | 0 | 0
23.05.2025¦11:12:24.941 | 0 | 0 | 0 | 0 | 0 | 0 | 0 | 0 | 0 | 0 | 0 | 0 | 0 | 0 | 0 | 0 | 0 | 0 | 0 | 0
23.05.2025¦11:12:25.941 | 0 | 0 | 0 | 0 | 0 | 0 | 0 | 0 | 0 | 0 | 0 | 0 | 0 | 0 | 0 | 0 | 0 | 0 | 0 | 0
23.05.2025¦11:12:26.941 | 0 | 0 | 0 | 0 | 0 | 0 | 0 | 0 | 0 | 0 | 0 | 0 | 0 | 0 | 0 | 0 | 0 | 0 | 0 | 0
23.05.2025¦11:12:27.941 | 0 | 0 | 0 | 0 | 0 | 0 | 0 | 0 | 0 | 0 | 0 | 0 | 0 | 0 | 0 | 0 | 0 | 0 | 0 | 0
23.05.2025¦11:12:28.941 | 0 | 0 | 0 | 0 | 0 | 0 | 0 | 0 | 0 | 0 | 0 | 0 | 0 | 0 | 0 | 0 | 0 | 0 | 0 | 0
23.05.2025¦11:12:29.940 | 0 | 0 | 0 | 0 | 0 | 0 | 0 | 0 | 0 | 0 | 0 | 0 | 0 | 0 | 0 | 0 | 0 | 0 | 0 | 0
23.05.2025¦11:12:30.940 | 0 | 0 | 0 | 0 | 0 | 0 | 0 | 0 | 0 | 0 | 0 | 0 | 0 | 0 | 0 | 0 | 0 | 0 | 0 | 0
23.05.2025¦11:12:31.940 | 0 | 0 | 0 | 0 | 0 | 0 | 0 | 0 | 0 | 0 | 0 | 0 | 0 | 0 | 0 | 0 | 0 | 0 | 0 | 0
23.05.2025¦11:12:32.940 | 0 | 0 | 0 | 0 | 0 | 0 | 0 | 0 | 0 | 0 | 0 | 0 | 0 | 0 | 0 | 0 | 0 | 0 | 0 | 0
23.05.2025¦11:12:33.941 | 0 | 0 | 0 | 0 | 0 | 0 | 0 | 0 | 0 | 0 | 0 | 0 | 0 | 0 | 0 | 0 | 0 | 0 | 0 | 0
23.05.2025¦11:12:34.941 | 0 | 0 | 0 | 0 | 0 | 0 | 0 | 0 | 0 | 0 | 0 | 0 | 0 | 0 | 0 | 0 | 0 | 0 | 0 | 0
23.05.2025¦11:12:35.941 | 0 | 0 | 0 | 0 | 0 | 0 | 0 | 0 | 0 | 0 | 0 | 0 | 0 | 0 | 0 | 0 | 0 | 0 | 0 | 0
23.05.2025¦11:12:36.940 | 0 | 0 | 0 | 0 | 0 | 0 | 0 | 0 | 0 | 0 | 0 | 0 | 0 | 0 | 0 | 0 | 0 | 0 | 0 | 0
23.05.2025¦11:12:37.941 | 0 | 0 | 0 | 0 | 0 | 0 | 0 | 0 | 0 | 0 | 0 | 0 | 0 | 0 | 0 | 0 | 0 | 0 | 0 | 0
23.05.2025¦11:12:38.941 | 0 | 0 | 0 | 0 | 0 | 0 | 0 | 0 | 0 | 0 | 0 | 0 | 0 | 0 | 0 | 0 | 0 | 0 | 0 | 0
23.05.2025¦11:12:39.940 | 0 | 0 | 0 | 0 | 0 | 0 | 0 | 0 | 0 | 0 | 0 | 0 | 0 | 0 | 0 | 0 | 0 | 0 | 0 | 0
23.05.2025¦11:12:40.941 | 0 | 0 | 0 | 0 | 0 | 0 | 0 | 0 | 0 | 0 | 0 | 0 | 0 | 0 | 0 | 0 | 0 | 0 | 0 | 0
23.05.2025¦11:12:41.940 | 0 | 0 | 0 | 0 | 0 | 0 | 0 | 0 | 0 | 0 | 0 | 0 | 0 | 0 | 0 | 0 | 0 | 0 | 0 | 0
23.05.2025¦11:12:42.940 | 0 | 0 | 0 | 0 | 0 | 0 | 0 | 0 | 0 | 0 | 0 | 0 | 0 | 0 | 0 | 0 | 0 | 0 | 0 | 0
23.05.2025¦11:12:43.941 | 0 | 0 | 0 | 0 | 0 | 0 | 0 | 0 | 0 | 0 | 0 | 0 | 0 | 0 | 0 | 0 | 0 | 0 | 0 | 0
23.05.2025¦11:12:44.941 | 0 | 0 | 0 | 0 | 0 | 0 | 0 | 0 | 0 | 0 | 0 | 0 | 0 | 0 | 0 | 0 | 0 | 0 | 0 | 0
23.05.2025¦11:12:45.940 | 0 | 0 | 0 | 0 | 0 | 0 | 0 | 0 | 0 | 0 | 0 | 0 | 0 | 0 | 0 | 0 | 0 | 0 | 0 | 0
23.05.2025¦11:12:46.940 | 0 | 0 | 0 | 0 | 0 | 0 | 0 | 0 | 0 | 0 | 0 | 0 | 0 | 0 | 0 | 0 | 0 | 0 | 0 | 0
23.05.2025¦11:12:47.941 | 0 | 0 | 0 | 0 | 0 | 0 | 0 | 0 | 0 | 0 | 0 | 0 | 0 | 0 | 0 | 0 | 0 | 0 | 0 | 0
23.05.2025¦11:12:48.941 | 0 | 0 | 0 | 0 | 0 | 0 | 0 | 0 | 0 | 0 | 0 | 0 | 0 | 0 | 0 | 0 | 0 | 0 | 0 | 0
23.05.2025¦11:12:49.941 | 0 | 0 | 0 | 0 | 0 | 0 | 0 | 0 | 0 | 0 | 0 | 0 | 0 | 0 | 0 | 0 | 0 | 0 | 0 | 0
23.05.2025¦11:12:50.941 | 0 | 0 | 0 | 0 | 0 | 0 | 0 | 0 | 0 | 0 | 0 | 0 | 0 | 0 | 0 | 0 | 0 | 0 | 0 | 0
23.05.2025¦11:12:51.941 | 0 | 0 | 0 | 0 | 0 | 0 | 0 | 0 | 0 | 0 | 0 | 0 | 0 | 0 | 0 | 0 | 0 | 0 | 0 | 0
| OekoSolve | OekoSolve | OekoSolve | OekoSolve | OekoSolve | OekoSolve | OekoSolve | OekoSolve | OekoSolve | OekoSolve | OekoSolve | OekoSolve | OekoSolve | OekoSolve | OekoSolve | OekoSolve | OekoSolve | OekoSolve | OekoSolve | OekoSolve
| EnMeter_Prec1 | EnMeter_Prec1 | EnMeter_Prec1 | EnMeter_Prec1 | EnMeter_Prec1 | EnMeter_Prec1 | EnMeter_Prec1 | EnMeter_Prec1 | EnMeter_Prec1 | EnMeter_Prec1 | EnMeter_Prec2 | EnMeter_Prec2 | EnMeter_Prec2 | EnMeter_Prec2 | EnMeter_Prec2 | EnMeter_Prec2 | EnMeter_Prec2 | EnMeter_Prec2 | EnMeter_Prec2 | EnMeter_Prec2
| Prec1 P:W | Prec1 WTotal:kWh | Prec1 WDay:kWh | Prec1 WMonth:kWh | Prec1 WYear:kWh | Prec1 State:0 no info available¦1 Off¦2 Startup¦3 Ready¦4 On¦5 Charge¦6 Discharge¦7 Batt Low or Full¦8 Batt Full¦9 Batt low¦10 Finished¦11 Island¦12 Waiting¦91 Maintenance¦99 ERROR | Prec1 Spec Signal | Prec1 V:kV | Prec1 I:mA | Prec1 Info:0 Bit0¦1 Bit1¦2 Bit2¦3 Bit3¦4 HS Ein¦5 Freigabe / Abdeckung vorhanden¦6 Temp. FÃ¼hler aktiv¦7 Temp. FÃ¼hler unterbrochen¦8 Bit8¦9 Bit9¦10 Bit10¦11 Bit11¦12 Bit12¦13 Bit13¦14 Bit14¦15 Bit15¦ | Prec2 P:W | Prec2 WTotal:kWh | Prec2 WDay:kWh | Prec2 WMonth:kWh | Prec2 WYear:kWh | Prec2 State:0 no info available¦1 Off¦2 Startup¦3 Ready¦4 On¦5 Charge¦6 Discharge¦7 Batt Low or Full¦8 Batt Full¦9 Batt low¦10 Finished¦11 Island¦12 Waiting¦91 Maintenance¦99 ERROR | Prec2 Spec Signal | Prec2 V:kV | Prec2 I:mA | Prec2 Info:0 Bit0¦1 Bit1¦2 Bit2¦3 Bit3¦4 HS Ein¦5 Freigabe / Abdeckung vorhanden¦6 Temp. FÃ¼hler aktiv¦7 Temp. FÃ¼hler unterbrochen¦8 Bit8¦9 Bit9¦10 Bit10¦11 Bit11¦12 Bit12¦13 Bit13¦14 Bit14¦15 Bit15¦
23.05.2025¦11:12:46.940 | 0 | 0 | 0 | 0 | 0 | 0 | 0 | 0 | 0 | 0 | 0 | 0 | 0 | 0 | 0 | 0 | 0 | 0 | 0 | 0
23.05.2025¦11:12:47.941 | 0 | 0 | 0 | 0 | 0 | 0 | 0 | 0 | 0 | 0 | 0 | 0 | 0 | 0 | 0 | 0 | 0 | 0 | 0 | 0
23.05.2025¦11:12:48.941 | 0 | 0 | 0 | 0 | 0 | 0 | 0 | 0 | 0 | 0 | 0 | 0 | 0 | 0 | 0 | 0 | 0 | 0 | 0 | 0
23.05.2025¦11:12:49.941 | 0 | 0 | 0 | 0 | 0 | 0 | 0 | 0 | 0 | 0 | 0 | 0 | 0 | 0 | 0 | 0 | 0 | 0 | 0 | 0
23.05.2025¦11:12:50.941 | 0 | 0 | 0 | 0 | 0 | 0 | 0 | 0 | 0 | 0 | 0 | 0 | 0 | 0 | 0 | 0 | 0 | 0 | 0 | 0
23.05.2025¦11:12:51.941 | 0 | 0 | 0 | 0 | 0 | 0 | 0 | 0 | 0 | 0 | 0 | 0 | 0 | 0 | 0 | 0 | 0 | 0 | 0 | 0
23.05.2025¦11:12:52.940 | 0 | 0 | 0 | 0 | 0 | 0 | 0 | 0 | 0 | 0 | 0 | 0 | 0 | 0 | 0 | 0 | 0 | 0 | 0 | 0
23.05.2025¦11:12:53.941 | 0 | 0 | 0 | 0 | 0 | 0 | 0 | 0 | 0 | 0 | 0 | 0 | 0 | 0 | 0 | 0 | 0 | 0 | 0 | 0
23.05.2025¦11:12:54.942 | 0 | 0 | 0 | 0 | 0 | 0 | 0 | 0 | 0 | 0 | 0 | 0 | 0 | 0 | 0 | 0 | 0 | 0 | 0 | 0
23.05.2025¦11:12:55.941 | 0 | 0 | 0 | 0 | 0 | 0 | 0 | 0 | 0 | 0 | 0 | 0 | 0 | 0 | 0 | 0 | 0 | 0 | 0 | 0
23.05.2025¦11:12:56.941 | 0 | 0 | 0 | 0 | 0 | 0 | 0 | 0 | 0 | 0 | 0 | 0 | 0 | 0 | 0 | 0 | 0 | 0 | 0 | 0
23.05.2025¦11:12:57.941 | 0 | 0 | 0 | 0 | 0 | 0 | 0 | 0 | 0 | 0 | 0 | 0 | 0 | 0 | 0 | 0 | 0 | 0 | 0 | 0
23.05.2025¦11:12:58.940 | 0 | 0 | 0 | 0 | 0 | 0 | 0 | 0 | 0 | 0 | 0 | 0 | 0 | 0 | 0 | 0 | 0 | 0 | 0 | 0
23.05.2025¦11:12:59.941 | 0 | 0 | 0 | 0 | 0 | 0 | 0 | 0 | 0 | 0 | 0 | 0 | 0 | 0 | 0 | 0 | 0 | 0 | 0 | 0
23.05.2025¦11:13:00.941 | 0 | 0 | 0 | 0 | 0 | 0 | 0 | 0 | 0 | 0 | 0 | 0 | 0 | 0 | 0 | 0 | 0 | 0 | 0 | 0
23.05.2025¦11:13:01.940 | 0 | 0 | 0 | 0 | 0 | 0 | 0 | 0 | 0 | 0 | 0 | 0 | 0 | 0 | 0 | 0 | 0 | 0 | 0 | 0
23.05.2025¦11:13:02.941 | 0 | 0 | 0 | 0 | 0 | 0 | 0 | 0 | 0 | 0 | 0 | 0 | 0 | 0 | 0 | 0 | 0 | 0 | 0 | 0
23.05.2025¦11:13:03.941 | 0 | 0 | 0 | 0 | 0 | 0 | 0 | 0 | 0 | 0 | 0 | 0 | 0 | 0 | 0 | 0 | 0 | 0 | 0 | 0
23.05.2025¦11:13:04.941 | 0 | 0 | 0 | 0 | 0 | 0 | 0 | 0 | 0 | 0 | 0 | 0 | 0 | 0 | 0 | 0 | 0 | 0 | 0 | 0
23.05.2025¦11:13:05.940 | 0 | 0 | 0 | 0 | 0 | 0 | 0 | 0 | 0 | 0 | 0 | 0 | 0 | 0 | 0 | 0 | 0 | 0 | 0 | 0
23.05.2025¦11:13:06.940 | 0 | 0 | 0 | 0 | 0 | 0 | 0 | 0 | 0 | 0 | 0 | 0 | 0 | 0 | 0 | 0 | 0 | 0 | 0 | 0
23.05.2025¦11:13:07.940 | 0 | 0 | 0 | 0 | 0 | 0 | 0 | 0 | 0 | 0 | 0 | 0 | 0 | 0 | 0 | 0 | 0 | 0 | 0 | 0
23.05.2025¦11:13:08.940 | 0 | 0 | 0 | 0 | 0 | 0 | 0 | 0 | 0 | 0 | 0 | 0 | 0 | 0 | 0 | 0 | 0 | 0 | 0 | 0
23.05.2025¦11:13:09.940 | 0 | 0 | 0 | 0 | 0 | 0 | 0 | 0 | 0 | 0 | 0 | 0 | 0 | 0 | 0 | 0 | 0 | 0 | 0 | 0
23.05.2025¦11:13:10.941 | 0 | 0 | 0 | 0 | 0 | 0 | 0 | 0 | 0 | 0 | 0 | 0 | 0 | 0 | 0 | 0 | 0 | 0 | 0 | 0
23.05.2025¦11:13:11.941 | 0 | 0 | 0 | 0 | 0 | 0 | 0 | 0 | 0 | 0 | 0 | 0 | 0 | 0 | 0 | 0 | 0 | 0 | 0 | 0
23.05.2025¦11:13:12.940 | 0 | 0 | 0 | 0 | 0 | 0 | 0 | 0 | 0 | 0 | 0 | 0 | 0 | 0 | 0 | 0 | 0 | 0 | 0 | 0
23.05.2025¦11:13:13.940 | 0 | 0 | 0 | 0 | 0 | 0 | 0 | 0 | 0 | 0 | 0 | 0 | 0 | 0 | 0 | 0 | 0 | 0 | 0 | 0
23.05.2025¦11:13:14.941 | 0 | 0 | 0 | 0 | 0 | 0 | 0 | 0 | 0 | 0 | 0 | 0 | 0 | 0 | 0 | 0 | 0 | 0 | 0 | 0
23.05.2025¦11:13:15.941 | 0 | 0 | 0 | 0 | 0 | 0 | 0 | 0 | 0 | 0 | 0 | 0 | 0 | 0 | 0 | 0 | 0 | 0 | 0 | 0
23.05.2025¦11:13:16.941 | 0 | 0 | 0 | 0 | 0 | 0 | 0 | 0 | 0 | 0 | 0 | 0 | 0 | 0 | 0 | 0 | 0 | 0 | 0 | 0
23.05.2025¦11:13:17.941 | 0 | 0 | 0 | 0 | 0 | 0 | 0 | 0 | 0 | 0 | 0 | 0 | 0 | 0 | 0 | 0 | 0 | 0 | 0 | 0
23.05.2025¦11:13:18.941 | 0 | 0 | 0 | 0 | 0 | 0 | 0 | 0 | 0 | 0 | 0 | 0 | 0 | 0 | 0 | 0 | 0 | 0 | 0 | 0
23.05.2025¦11:13:19.941 | 0 | 0 | 0 | 0 | 0 | 0 | 0 | 0 | 0 | 0 | 0 | 0 | 0 | 0 | 0 | 0 | 0 | 0 | 0 | 0
23.05.2025¦11:13:20.940 | 0 | 0 | 0 | 0 | 0 | 0 | 0 | 0 | 0 | 0 | 0 | 0 | 0 | 0 | 0 | 0 | 0 | 0 | 0 | 0
23.05.2025¦11:13:21.940 | 0 | 0 | 0 | 0 | 0 | 0 | 0 | 0 | 0 | 0 | 0 | 0 | 0 | 0 | 0 | 0 | 0 | 0 | 0 | 0
| OekoSolve | OekoSolve | OekoSolve | OekoSolve | OekoSolve | OekoSolve | OekoSolve | OekoSolve | OekoSolve | OekoSolve | OekoSolve | OekoSolve | OekoSolve | OekoSolve | OekoSolve | OekoSolve | OekoSolve | OekoSolve | OekoSolve | OekoSolve
| EnMeter_Prec1 | EnMeter_Prec1 | EnMeter_Prec1 | EnMeter_Prec1 | EnMeter_Prec1 | EnMeter_Prec1 | EnMeter_Prec1 | EnMeter_Prec1 | EnMeter_Prec1 | EnMeter_Prec1 | EnMeter_Prec2 | EnMeter_Prec2 | EnMeter_Prec2 | EnMeter_Prec2 | EnMeter_Prec2 | EnMeter_Prec2 | EnMeter_Prec2 | EnMeter_Prec2 | EnMeter_Prec2 | EnMeter_Prec2
| Prec1 P:W | Prec1 WTotal:kWh | Prec1 WDay:kWh | Prec1 WMonth:kWh | Prec1 WYear:kWh | Prec1 State:0 no info available¦1 Off¦2 Startup¦3 Ready¦4 On¦5 Charge¦6 Discharge¦7 Batt Low or Full¦8 Batt Full¦9 Batt low¦10 Finished¦11 Island¦12 Waiting¦91 Maintenance¦99 ERROR | Prec1 Spec Signal | Prec1 V:kV | Prec1 I:mA | Prec1 Info:0 Bit0¦1 Bit1¦2 Bit2¦3 Bit3¦4 HS Ein¦5 Freigabe / Abdeckung vorhanden¦6 Temp. FÃ¼hler aktiv¦7 Temp. FÃ¼hler unterbrochen¦8 Bit8¦9 Bit9¦10 Bit10¦11 Bit11¦12 Bit12¦13 Bit13¦14 Bit14¦15 Bit15¦ | Prec2 P:W | Prec2 WTotal:kWh | Prec2 WDay:kWh | Prec2 WMonth:kWh | Prec2 WYear:kWh | Prec2 State:0 no info available¦1 Off¦2 Startup¦3 Ready¦4 On¦5 Charge¦6 Discharge¦7 Batt Low or Full¦8 Batt Full¦9 Batt low¦10 Finished¦11 Island¦12 Waiting¦91 Maintenance¦99 ERROR | Prec2 Spec Signal | Prec2 V:kV | Prec2 I:mA | Prec2 Info:0 Bit0¦1 Bit1¦2 Bit2¦3 Bit3¦4 HS Ein¦5 Freigabe / Abdeckung vorhanden¦6 Temp. FÃ¼hler aktiv¦7 Temp. FÃ¼hler unterbrochen¦8 Bit8¦9 Bit9¦10 Bit10¦11 Bit11¦12 Bit12¦13 Bit13¦14 Bit14¦15 Bit15¦
23.05.2025¦11:13:46.941 | 0 | 0 | 0 | 0 | 0 | 0 | 0 | 0 | 0 | 0 | 0 | 0 | 0 | 0 | 0 | 0 | 0 | 0 | 0 | 0
23.05.2025¦11:13:47.941 | 0 | 0 | 0 | 0 | 0 | 0 | 0 | 0 | 0 | 0 | 0 | 0 | 0 | 0 | 0 | 0 | 0 | 0 | 0 | 0
23.05.2025¦11:13:48.940 | 0 | 0 | 0 | 0 | 0 | 0 | 0 | 0 | 0 | 0 | 0 | 0 | 0 | 0 | 0 | 0 | 0 | 0 | 0 | 0
23.05.2025¦11:13:49.940 | 0 | 0 | 0 | 0 | 0 | 0 | 0 | 0 | 0 | 0 | 0 | 0 | 0 | 0 | 0 | 0 | 0 | 0 | 0 | 0
23.05.2025¦11:13:50.941 | 0 | 0 | 0 | 0 | 0 | 0 | 0 | 0 | 0 | 0 | 0 | 0 | 0 | 0 | 0 | 0 | 0 | 0 | 0 | 0
23.05.2025¦11:13:51.941 | 0 | 0 | 0 | 0 | 0 | 0 | 0 | 0 | 0 | 0 | 0 | 0 | 0 | 0 | 0 | 0 | 0 | 0 | 0 | 0
23.05.2025¦11:13:52.941 | 0 | 0 | 0 | 0 | 0 | 0 | 0 | 0 | 0 | 0 | 0 | 0 | 0 | 0 | 0 | 0 | 0 | 0 | 0 | 0
| OekoSolve | OekoSolve | OekoSolve | OekoSolve | OekoSolve | OekoSolve | OekoSolve | OekoSolve | OekoSolve | OekoSolve | OekoSolve | OekoSolve | OekoSolve | OekoSolve | OekoSolve | OekoSolve | OekoSolve | OekoSolve | OekoSolve | OekoSolve
| EnMeter_Prec1 | EnMeter_Prec1 | EnMeter_Prec1 | EnMeter_Prec1 | EnMeter_Prec1 | EnMeter_Prec1 | EnMeter_Prec1 | EnMeter_Prec1 | EnMeter_Prec1 | EnMeter_Prec1 | EnMeter_Prec2 | EnMeter_Prec2 | EnMeter_Prec2 | EnMeter_Prec2 | EnMeter_Prec2 | EnMeter_Prec2 | EnMeter_Prec2 | EnMeter_Prec2 | EnMeter_Prec2 | EnMeter_Prec2
| Prec1 P:W | Prec1 WTotal:kWh | Prec1 WDay:kWh | Prec1 WMonth:kWh | Prec1 WYear:kWh | Prec1 State:0 no info available¦1 Off¦2 Startup¦3 Ready¦4 On¦5 Charge¦6 Discharge¦7 Batt Low or Full¦8 Batt Full¦9 Batt low¦10 Finished¦11 Island¦12 Waiting¦91 Maintenance¦99 ERROR | Prec1 Spec Signal | Prec1 V:kV | Prec1 I:mA | Prec1 Info:0 Bit0¦1 Bit1¦2 Bit2¦3 Bit3¦4 HS Ein¦5 Freigabe / Abdeckung vorhanden¦6 Temp. FÃ¼hler aktiv¦7 Temp. FÃ¼hler unterbrochen¦8 Bit8¦9 Bit9¦10 Bit10¦11 Bit11¦12 Bit12¦13 Bit13¦14 Bit14¦15 Bit15¦ | Prec2 P:W | Prec2 WTotal:kWh | Prec2 WDay:kWh | Prec2 WMonth:kWh | Prec2 WYear:kWh | Prec2 State:0 no info available¦1 Off¦2 Startup¦3 Ready¦4 On¦5 Charge¦6 Discharge¦7 Batt Low or Full¦8 Batt Full¦9 Batt low¦10 Finished¦11 Island¦12 Waiting¦91 Maintenance¦99 ERROR | Prec2 Spec Signal | Prec2 V:kV | Prec2 I:mA | Prec2 Info:0 Bit0¦1 Bit1¦2 Bit2¦3 Bit3¦4 HS Ein¦5 Freigabe / Abdeckung vorhanden¦6 Temp. FÃ¼hler aktiv¦7 Temp. FÃ¼hler unterbrochen¦8 Bit8¦9 Bit9¦10 Bit10¦11 Bit11¦12 Bit12¦13 Bit13¦14 Bit14¦15 Bit15¦
23.05.2025¦11:14:22.940 | 0 | 0 | 0 | 0 | 0 | 0 | 0 | 0 | 0 | 0 | 0 | 0 | 0 | 0 | 0 | 0 | 0 | 0 | 0 | 0
| OekoSolve | OekoSolve | OekoSolve | OekoSolve | OekoSolve | OekoSolve | OekoSolve | OekoSolve | OekoSolve | OekoSolve | OekoSolve | OekoSolve | OekoSolve | OekoSolve | OekoSolve | OekoSolve | OekoSolve | OekoSolve | OekoSolve | OekoSolve
| EnMeter_Prec1 | EnMeter_Prec1 | EnMeter_Prec1 | EnMeter_Prec1 | EnMeter_Prec1 | EnMeter_Prec1 | EnMeter_Prec1 | EnMeter_Prec1 | EnMeter_Prec1 | EnMeter_Prec1 | EnMeter_Prec2 | EnMeter_Prec2 | EnMeter_Prec2 | EnMeter_Prec2 | EnMeter_Prec2 | EnMeter_Prec2 | EnMeter_Prec2 | EnMeter_Prec2 | EnMeter_Prec2 | EnMeter_Prec2
| Prec1 P:W | Prec1 WTotal:kWh | Prec1 WDay:kWh | Prec1 WMonth:kWh | Prec1 WYear:kWh | Prec1 State:0 no info available¦1 Off¦2 Startup¦3 Ready¦4 On¦5 Charge¦6 Discharge¦7 Batt Low or Full¦8 Batt Full¦9 Batt low¦10 Finished¦11 Island¦12 Waiting¦91 Maintenance¦99 ERROR | Prec1 Spec Signal | Prec1 V:kV | Prec1 I:mA | Prec1 Info:0 Bit0¦1 Bit1¦2 Bit2¦3 Bit3¦4 HS Ein¦5 Freigabe / Abdeckung vorhanden¦6 Temp. FÃ¼hler aktiv¦7 Temp. FÃ¼hler unterbrochen¦8 Bit8¦9 Bit9¦10 Bit10¦11 Bit11¦12 Bit12¦13 Bit13¦14 Bit14¦15 Bit15¦ | Prec2 P:W | Prec2 WTotal:kWh | Prec2 WDay:kWh | Prec2 WMonth:kWh | Prec2 WYear:kWh | Prec2 State:0 no info available¦1 Off¦2 Startup¦3 Ready¦4 On¦5 Charge¦6 Discharge¦7 Batt Low or Full¦8 Batt Full¦9 Batt low¦10 Finished¦11 Island¦12 Waiting¦91 Maintenance¦99 ERROR | Prec2 Spec Signal | Prec2 V:kV | Prec2 I:mA | Prec2 Info:0 Bit0¦1 Bit1¦2 Bit2¦3 Bit3¦4 HS Ein¦5 Freigabe / Abdeckung vorhanden¦6 Temp. FÃ¼hler aktiv¦7 Temp. FÃ¼hler unterbrochen¦8 Bit8¦9 Bit9¦10 Bit10¦11 Bit11¦12 Bit12¦13 Bit13¦14 Bit14¦15 Bit15¦
23.05.2025¦11:14:29.941 | 0 | 0 | 0 | 0 | 0 | 0 | 0 | 0 | 0 | 0 | 0 | 0 | 0 | 0 | 0 | 0 | 0 | 0 | 0 | 0
23.05.2025¦11:14:30.940 | 0 | 0 | 0 | 0 | 0 | 0 | 0 | 0 | 0 | 0 | 0 | 0 | 0 | 0 | 0 | 0 | 0 | 0 | 0 | 0
23.05.2025¦11:14:31.940 | 0 | 0 | 0 | 0 | 0 | 0 | 0 | 0 | 0 | 0 | 0 | 0 | 0 | 0 | 0 | 0 | 0 | 0 | 0 | 0
23.05.2025¦11:14:32.941 | 0 | 0 | 0 | 0 | 0 | 0 | 0 | 0 | 0 | 0 | 0 | 0 | 0 | 0 | 0 | 0 | 0 | 0 | 0 | 0
23.05.2025¦11:14:33.940 | 0 | 0 | 0 | 0 | 0 | 0 | 0 | 0 | 0 | 0 | 0 | 0 | 0 | 0 | 0 | 0 | 0 | 0 | 0 | 0
23.05.2025¦11:14:34.941 | 0 | 0 | 0 | 0 | 0 | 0 | 0 | 0 | 0 | 0 | 0 | 0 | 0 | 0 | 0 | 0 | 0 | 0 | 0 | 0
23.05.2025¦11:14:35.940 | 0 | 0 | 0 | 0 | 0 | 0 | 0 | 0 | 0 | 0 | 0 | 0 | 0 | 0 | 0 | 0 | 0 | 0 | 0 | 0
23.05.2025¦11:14:36.941 | 0 | 0 | 0 | 0 | 0 | 0 | 0 | 0 | 0 | 0 | 0 | 0 | 0 | 0 | 0 | 0 | 0 | 0 | 0 | 0
23.05.2025¦11:14:37.942 | 0 | 0 | 0 | 0 | 0 | 0 | 0 | 0 | 0 | 0 | 0 | 0 | 0 | 0 | 0 | 0 | 0 | 0 | 0 | 0
23.05.2025¦11:14:38.941 | 0 | 0 | 0 | 0 | 0 | 0 | 0 | 0 | 0 | 0 | 0 | 0 | 0 | 0 | 0 | 0 | 0 | 0 | 0 | 0
23.05.2025¦11:14:39.941 | 0 | 0 | 0 | 0 | 0 | 0 | 0 | 0 | 0 | 0 | 0 | 0 | 0 | 0 | 0 | 0 | 0 | 0 | 0 | 0
23.05.2025¦11:14:40.940 | 0 | 0 | 0 | 0 | 0 | 0 | 0 | 0 | 0 | 0 | 0 | 0 | 0 | 0 | 0 | 0 | 0 | 0 | 0 | 0
23.05.2025¦11:14:41.941 | 0 | 0 | 0 | 0 | 0 | 0 | 0 | 0 | 0 | 0 | 0 | 0 | 0 | 0 | 0 | 0 | 0 | 0 | 0 | 0
23.05.2025¦11:14:42.941 | 0 | 0 | 0 | 0 | 0 | 0 | 0 | 0 | 0 | 0 | 0 | 0 | 0 | 0 | 0 | 0 | 0 | 0 | 0 | 0
23.05.2025¦11:14:43.941 | 0 | 0 | 0 | 0 | 0 | 0 | 0 | 0 | 0 | 0 | 0 | 0 | 0 | 0 | 0 | 0 | 0 | 0 | 0 | 0
23.05.2025¦11:14:44.941 | 0 | 0 | 0 | 0 | 0 | 0 | 0 | 0 | 0 | 0 | 0 | 0 | 0 | 0 | 0 | 0 | 0 | 0 | 0 | 0
23.05.2025¦11:14:45.940 | 0 | 0 | 0 | 0 | 0 | 0 | 0 | 0 | 0 | 0 | 0 | 0 | 0 | 0 | 0 | 0 | 0 | 0 | 0 | 0
23.05.2025¦11:14:46.940 | 0 | 0 | 0 | 0 | 0 | 0 | 0 | 0 | 0 | 0 | 0 | 0 | 0 | 0 | 0 | 0 | 0 | 0 | 0 | 0
23.05.2025¦11:14:47.941 | 0 | 0 | 0 | 0 | 0 | 0 | 0 | 0 | 0 | 0 | 0 | 0 | 0 | 0 | 0 | 0 | 0 | 0 | 0 | 0
23.05.2025¦11:14:48.941 | 0 | 0 | 0 | 0 | 0 | 0 | 0 | 0 | 0 | 0 | 0 | 0 | 0 | 0 | 0 | 0 | 0 | 0 | 0 | 0
23.05.2025¦11:14:49.940 | 0 | 0 | 0 | 0 | 0 | 0 | 0 | 0 | 0 | 0 | 0 | 0 | 0 | 0 | 0 | 0 | 0 | 0 | 0 | 0
23.05.2025¦11:14:50.940 | 0 | 0 | 0 | 0 | 0 | 0 | 0 | 0 | 0 | 0 | 0 | 0 | 0 | 0 | 0 | 0 | 0 | 0 | 0 | 0
23.05.2025¦11:14:51.940 | 0 | 0 | 0 | 0 | 0 | 0 | 0 | 0 | 0 | 0 | 0 | 0 | 0 | 0 | 0 | 0 | 0 | 0 | 0 | 0
23.05.2025¦11:14:52.941 | 0 | 0 | 0 | 0 | 0 | 0 | 0 | 0 | 0 | 0 | 0 | 0 | 0 | 0 | 0 | 0 | 0 | 0 | 0 | 0
| OekoSolve | OekoSolve | OekoSolve | OekoSolve | OekoSolve | OekoSolve | OekoSolve | OekoSolve | OekoSolve | OekoSolve | OekoSolve | OekoSolve | OekoSolve | OekoSolve | OekoSolve | OekoSolve | OekoSolve | OekoSolve | OekoSolve | OekoSolve
| EnMeter_Prec1 | EnMeter_Prec1 | EnMeter_Prec1 | EnMeter_Prec1 | EnMeter_Prec1 | EnMeter_Prec1 | EnMeter_Prec1 | EnMeter_Prec1 | EnMeter_Prec1 | EnMeter_Prec1 | EnMeter_Prec2 | EnMeter_Prec2 | EnMeter_Prec2 | EnMeter_Prec2 | EnMeter_Prec2 | EnMeter_Prec2 | EnMeter_Prec2 | EnMeter_Prec2 | EnMeter_Prec2 | EnMeter_Prec2
| Prec1 P:W | Prec1 WTotal:kWh | Prec1 WDay:kWh | Prec1 WMonth:kWh | Prec1 WYear:kWh | Prec1 State:0 no info available¦1 Off¦2 Startup¦3 Ready¦4 On¦5 Charge¦6 Discharge¦7 Batt Low or Full¦8 Batt Full¦9 Batt low¦10 Finished¦11 Island¦12 Waiting¦91 Maintenance¦99 ERROR | Prec1 Spec Signal | Prec1 V:kV | Prec1 I:mA | Prec1 Info:0 Bit0¦1 Bit1¦2 Bit2¦3 Bit3¦4 HS Ein¦5 Freigabe / Abdeckung vorhanden¦6 Temp. FÃ¼hler aktiv¦7 Temp. FÃ¼hler unterbrochen¦8 Bit8¦9 Bit9¦10 Bit10¦11 Bit11¦12 Bit12¦13 Bit13¦14 Bit14¦15 Bit15¦ | Prec2 P:W | Prec2 WTotal:kWh | Prec2 WDay:kWh | Prec2 WMonth:kWh | Prec2 WYear:kWh | Prec2 State:0 no info available¦1 Off¦2 Startup¦3 Ready¦4 On¦5 Charge¦6 Discharge¦7 Batt Low or Full¦8 Batt Full¦9 Batt low¦10 Finished¦11 Island¦12 Waiting¦91 Maintenance¦99 ERROR | Prec2 Spec Signal | Prec2 V:kV | Prec2 I:mA | Prec2 Info:0 Bit0¦1 Bit1¦2 Bit2¦3 Bit3¦4 HS Ein¦5 Freigabe / Abdeckung vorhanden¦6 Temp. FÃ¼hler aktiv¦7 Temp. FÃ¼hler unterbrochen¦8 Bit8¦9 Bit9¦10 Bit10¦11 Bit11¦12 Bit12¦13 Bit13¦14 Bit14¦15 Bit15¦
23.05.2025¦11:14:30.940 | 0 | 0 | 0 | 0 | 0 | 0 | 0 | 0 | 0 | 0 | 0 | 0 | 0 | 0 | 0 | 0 | 0 | 0 | 0 | 0
23.05.2025¦11:14:31.940 | 0 | 0 | 0 | 0 | 0 | 0 | 0 | 0 | 0 | 0 | 0 | 0 | 0 | 0 | 0 | 0 | 0 | 0 | 0 | 0
23.05.2025¦11:14:32.941 | 0 | 0 | 0 | 0 | 0 | 0 | 0 | 0 | 0 | 0 | 0 | 0 | 0 | 0 | 0 | 0 | 0 | 0 | 0 | 0
23.05.2025¦11:14:33.940 | 0 | 0 | 0 | 0 | 0 | 0 | 0 | 0 | 0 | 0 | 0 | 0 | 0 | 0 | 0 | 0 | 0 | 0 | 0 | 0
23.05.2025¦11:14:34.941 | 0 | 0 | 0 | 0 | 0 | 0 | 0 | 0 | 0 | 0 | 0 | 0 | 0 | 0 | 0 | 0 | 0 | 0 | 0 | 0
23.05.2025¦11:14:35.940 | 0 | 0 | 0 | 0 | 0 | 0 | 0 | 0 | 0 | 0 | 0 | 0 | 0 | 0 | 0 | 0 | 0 | 0 | 0 | 0
23.05.2025¦11:14:36.941 | 0 | 0 | 0 | 0 | 0 | 0 | 0 | 0 | 0 | 0 | 0 | 0 | 0 | 0 | 0 | 0 | 0 | 0 | 0 | 0
23.05.2025¦11:14:37.942 | 0 | 0 | 0 | 0 | 0 | 0 | 0 | 0 | 0 | 0 | 0 | 0 | 0 | 0 | 0 | 0 | 0 | 0 | 0 | 0
23.05.2025¦11:14:38.941 | 0 | 0 | 0 | 0 | 0 | 0 | 0 | 0 | 0 | 0 | 0 | 0 | 0 | 0 | 0 | 0 | 0 | 0 | 0 | 0
23.05.2025¦11:14:39.941 | 0 | 0 | 0 | 0 | 0 | 0 | 0 | 0 | 0 | 0 | 0 | 0 | 0 | 0 | 0 | 0 | 0 | 0 | 0 | 0
23.05.2025¦11:14:40.940 | 0 | 0 | 0 | 0 | 0 | 0 | 0 | 0 | 0 | 0 | 0 | 0 | 0 | 0 | 0 | 0 | 0 | 0 | 0 | 0
23.05.2025¦11:14:41.941 | 0 | 0 | 0 | 0 | 0 | 0 | 0 | 0 | 0 | 0 | 0 | 0 | 0 | 0 | 0 | 0 | 0 | 0 | 0 | 0
23.05.2025¦11:14:42.941 | 0 | 0 | 0 | 0 | 0 | 0 | 0 | 0 | 0 | 0 | 0 | 0 | 0 | 0 | 0 | 0 | 0 | 0 | 0 | 0
23.05.2025¦11:14:43.941 | 0 | 0 | 0 | 0 | 0 | 0 | 0 | 0 | 0 | 0 | 0 | 0 | 0 | 0 | 0 | 0 | 0 | 0 | 0 | 0
23.05.2025¦11:14:44.941 | 0 | 0 | 0 | 0 | 0 | 0 | 0 | 0 | 0 | 0 | 0 | 0 | 0 | 0 | 0 | 0 | 0 | 0 | 0 | 0
23.05.2025¦11:14:45.940 | 0 | 0 | 0 | 0 | 0 | 0 | 0 | 0 | 0 | 0 | 0 | 0 | 0 | 0 | 0 | 0 | 0 | 0 | 0 | 0
23.05.2025¦11:14:46.940 | 0 | 0 | 0 | 0 | 0 | 0 | 0 | 0 | 0 | 0 | 0 | 0 | 0 | 0 | 0 | 0 | 0 | 0 | 0 | 0
23.05.2025¦11:14:47.941 | 0 | 0 | 0 | 0 | 0 | 0 | 0 | 0 | 0 | 0 | 0 | 0 | 0 | 0 | 0 | 0 | 0 | 0 | 0 | 0
23.05.2025¦11:14:48.941 | 0 | 0 | 0 | 0 | 0 | 0 | 0 | 0 | 0 | 0 | 0 | 0 | 0 | 0 | 0 | 0 | 0 | 0 | 0 | 0
23.05.2025¦11:14:49.940 | 0 | 0 | 0 | 0 | 0 | 0 | 0 | 0 | 0 | 0 | 0 | 0 | 0 | 0 | 0 | 0 | 0 | 0 | 0 | 0
23.05.2025¦11:14:50.940 | 0 | 0 | 0 | 0 | 0 | 0 | 0 | 0 | 0 | 0 | 0 | 0 | 0 | 0 | 0 | 0 | 0 | 0 | 0 | 0
23.05.2025¦11:14:51.940 | 0 | 0 | 0 | 0 | 0 | 0 | 0 | 0 | 0 | 0 | 0 | 0 | 0 | 0 | 0 | 0 | 0 | 0 | 0 | 0
23.05.2025¦11:14:52.941 | 0 | 0 | 0 | 0 | 0 | 0 | 0 | 0 | 0 | 0 | 0 | 0 | 0 | 0 | 0 | 0 | 0 | 0 | 0 | 0
23.05.2025¦11:14:53.940 | 0 | 0 | 0 | 0 | 0 | 0 | 0 | 0 | 0 | 0 | 0 | 0 | 0 | 0 | 0 | 0 | 0 | 0 | 0 | 0
23.05.2025¦11:14:54.941 | 0 | 0 | 0 | 0 | 0 | 0 | 0 | 0 | 0 | 0 | 0 | 0 | 0 | 0 | 0 | 0 | 0 | 0 | 0 | 0
23.05.2025¦11:14:55.941 | 0 | 0 | 0 | 0 | 0 | 0 | 0 | 0 | 0 | 0 | 0 | 0 | 0 | 0 | 0 | 0 | 0 | 0 | 0 | 0
23.05.2025¦11:14:56.941 | 0 | 0 | 0 | 0 | 0 | 0 | 0 | 0 | 0 | 0 | 0 | 0 | 0 | 0 | 0 | 0 | 0 | 0 | 0 | 0
23.05.2025¦11:14:57.941 | 0 | 0 | 0 | 0 | 0 | 0 | 0 | 0 | 0 | 0 | 0 | 0 | 0 | 0 | 0 | 0 | 0 | 0 | 0 | 0
23.05.2025¦11:14:58.941 | 0 | 0 | 0 | 0 | 0 | 0 | 0 | 0 | 0 | 0 | 0 | 0 | 0 | 0 | 0 | 0 | 0 | 0 | 0 | 0
23.05.2025¦11:14:59.940 | 0 | 0 | 0 | 0 | 0 | 0 | 0 | 0 | 0 | 0 | 0 | 0 | 0 | 0 | 0 | 0 | 0 | 0 | 0 | 0
23.05.2025¦11:15:00.941 | 0 | 0 | 0 | 0 | 0 | 0 | 0 | 0 | 0 | 0 | 0 | 0 | 0 | 0 | 0 | 0 | 0 | 0 | 0 | 0
23.05.2025¦11:15:01.941 | 0 | 0 | 0 | 0 | 0 | 0 | 0 | 0 | 0 | 0 | 0 | 0 | 0 | 0 | 0 | 0 | 0 | 0 | 0 | 0
23.05.2025¦11:15:02.941 | 0 | 0 | 0 | 0 | 0 | 0 | 0 | 0 | 0 | 0 | 0 | 0 | 0 | 0 | 0 | 0 | 0 | 0 | 0 | 0
23.05.2025¦11:15:03.940 | 0 | 0 | 0 | 0 | 0 | 0 | 0 | 0 | 0 | 0 | 0 | 0 | 0 | 0 | 0 | 0 | 0 | 0 | 0 | 0
23.05.2025¦11:15:04.941 | 0 | 0 | 0 | 0 | 0 | 0 | 0 | 0 | 0 | 0 | 0 | 0 | 0 | 0 | 0 | 0 | 0 | 0 | 0 | 0
23.05.2025¦11:15:05.940 | 0 | 0 | 0 | 0 | 0 | 0 | 0 | 0 | 0 | 0 | 0 | 0 | 0 | 0 | 0 | 0 | 0 | 0 | 0 | 0
23.05.2025¦11:15:06.941 | 0 | 0 | 0 | 0 | 0 | 0 | 0 | 0 | 0 | 0 | 0 | 0 | 0 | 0 | 0 | 0 | 0 | 0 | 0 | 0
23.05.2025¦11:15:07.941 | 0 | 0 | 0 | 0 | 0 | 0 | 0 | 0 | 0 | 0 | 0 | 0 | 0 | 0 | 0 | 0 | 0 | 0 | 0 | 0
23.05.2025¦11:15:08.941 | 0 | 0 | 0 | 0 | 0 | 0 | 0 | 0 | 0 | 0 | 0 | 0 | 0 | 0 | 0 | 0 | 0 | 0 | 0 | 0
23.05.2025¦11:15:09.940 | 0 | 0 | 0 | 0 | 0 | 0 | 0 | 0 | 0 | 0 | 0 | 0 | 0 | 0 | 0 | 0 | 0 | 0 | 0 | 0
23.05.2025¦11:15:10.941 | 0 | 0 | 0 | 0 | 0 | 0 | 0 | 0 | 0 | 0 | 0 | 0 | 0 | 0 | 0 | 0 | 0 | 0 | 0 | 0
23.05.2025¦11:15:11.941 | 0 | 0 | 0 | 0 | 0 | 0 | 0 | 0 | 0 | 0 | 0 | 0 | 0 | 0 | 0 | 0 | 0 | 0 | 0 | 0
23.05.2025¦11:15:12.941 | 0 | 0 | 0 | 0 | 0 | 0 | 0 | 0 | 0 | 0 | 0 | 0 | 0 | 0 | 0 | 0 | 0 | 0 | 0 | 0
23.05.2025¦11:15:13.941 | 0 | 0 | 0 | 0 | 0 | 0 | 0 | 0 | 0 | 0 | 0 | 0 | 0 | 0 | 0 | 0 | 0 | 0 | 0 | 0
23.05.2025¦11:15:14.941 | 0 | 0 | 0 | 0 | 0 | 0 | 0 | 0 | 0 | 0 | 0 | 0 | 0 | 0 | 0 | 0 | 0 | 0 | 0 | 0
23.05.2025¦11:15:15.941 | 0 | 0 | 0 | 0 | 0 | 0 | 0 | 0 | 0 | 0 | 0 | 0 | 0 | 0 | 0 | 0 | 0 | 0 | 0 | 0
23.05.2025¦11:15:16.942 | 0 | 0 | 0 | 0 | 0 | 0 | 0 | 0 | 0 | 0 | 0 | 0 | 0 | 0 | 0 | 0 | 0 | 0 | 0 | 0
23.05.2025¦11:15:17.942 | 0 | 0 | 0 | 0 | 0 | 0 | 0 | 0 | 0 | 0 | 0 | 0 | 0 | 0 | 0 | 0 | 0 | 0 | 0 | 0
23.05.2025¦11:15:18.941 | 0 | 0 | 0 | 0 | 0 | 0 | 0 | 0 | 0 | 0 | 0 | 0 | 0 | 0 | 0 | 0 | 0 | 0 | 0 | 0
23.05.2025¦11:15:19.940 | 0 | 0 | 0 | 0 | 0 | 0 | 0 | 0 | 0 | 0 | 0 | 0 | 0 | 0 | 0 | 0 | 0 | 0 | 0 | 0
23.05.2025¦11:15:20.940 | 0 | 0 | 0 | 0 | 0 | 0 | 0 | 0 | 0 | 0 | 0 | 0 | 0 | 0 | 0 | 0 | 0 | 0 | 0 | 0
23.05.2025¦11:15:21.941 | 0 | 0 | 0 | 0 | 0 | 0 | 0 | 0 | 0 | 0 | 0 | 0 | 0 | 0 | 0 | 0 | 0 | 0 | 0 | 0
23.05.2025¦11:15:22.940 | 0 | 0 | 0 | 0 | 0 | 0 | 0 | 0 | 0 | 0 | 0 | 0 | 0 | 0 | 0 | 0 | 0 | 0 | 0 | 0
| OekoSolve | OekoSolve | OekoSolve | OekoSolve | OekoSolve | OekoSolve | OekoSolve | OekoSolve | OekoSolve | OekoSolve | OekoSolve | OekoSolve | OekoSolve | OekoSolve | OekoSolve | OekoSolve | OekoSolve | OekoSolve | OekoSolve | OekoSolve
| EnMeter_Prec1 | EnMeter_Prec1 | EnMeter_Prec1 | EnMeter_Prec1 | EnMeter_Prec1 | EnMeter_Prec1 | EnMeter_Prec1 | EnMeter_Prec1 | EnMeter_Prec1 | EnMeter_Prec1 | EnMeter_Prec2 | EnMeter_Prec2 | EnMeter_Prec2 | EnMeter_Prec2 | EnMeter_Prec2 | EnMeter_Prec2 | EnMeter_Prec2 | EnMeter_Prec2 | EnMeter_Prec2 | EnMeter_Prec2
| Prec1 P:W | Prec1 WTotal:kWh | Prec1 WDay:kWh | Prec1 WMonth:kWh | Prec1 WYear:kWh | Prec1 State:0 no info available¦1 Off¦2 Startup¦3 Ready¦4 On¦5 Charge¦6 Discharge¦7 Batt Low or Full¦8 Batt Full¦9 Batt low¦10 Finished¦11 Island¦12 Waiting¦91 Maintenance¦99 ERROR | Prec1 Spec Signal | Prec1 V:kV | Prec1 I:mA | Prec1 Info:0 Bit0¦1 Bit1¦2 Bit2¦3 Bit3¦4 HS Ein¦5 Freigabe / Abdeckung vorhanden¦6 Temp. FÃ¼hler aktiv¦7 Temp. FÃ¼hler unterbrochen¦8 Bit8¦9 Bit9¦10 Bit10¦11 Bit11¦12 Bit12¦13 Bit13¦14 Bit14¦15 Bit15¦ | Prec2 P:W | Prec2 WTotal:kWh | Prec2 WDay:kWh | Prec2 WMonth:kWh | Prec2 WYear:kWh | Prec2 State:0 no info available¦1 Off¦2 Startup¦3 Ready¦4 On¦5 Charge¦6 Discharge¦7 Batt Low or Full¦8 Batt Full¦9 Batt low¦10 Finished¦11 Island¦12 Waiting¦91 Maintenance¦99 ERROR | Prec2 Spec Signal | Prec2 V:kV | Prec2 I:mA | Prec2 Info:0 Bit0¦1 Bit1¦2 Bit2¦3 Bit3¦4 HS Ein¦5 Freigabe / Abdeckung vorhanden¦6 Temp. FÃ¼hler aktiv¦7 Temp. FÃ¼hler unterbrochen¦8 Bit8¦9 Bit9¦10 Bit10¦11 Bit11¦12 Bit12¦13 Bit13¦14 Bit14¦15 Bit15¦
23.05.2025¦11:14:54.941 | 0 | 0 | 0 | 0 | 0 | 0 | 0 | 0 | 0 | 0 | 0 | 0 | 0 | 0 | 0 | 0 | 0 | 0 | 0 | 0
23.05.2025¦11:14:55.941 | 0 | 0 | 0 | 0 | 0 | 0 | 0 | 0 | 0 | 0 | 0 | 0 | 0 | 0 | 0 | 0 | 0 | 0 | 0 | 0
23.05.2025¦11:14:56.941 | 0 | 0 | 0 | 0 | 0 | 0 | 0 | 0 | 0 | 0 | 0 | 0 | 0 | 0 | 0 | 0 | 0 | 0 | 0 | 0
23.05.2025¦11:14:57.941 | 0 | 0 | 0 | 0 | 0 | 0 | 0 | 0 | 0 | 0 | 0 | 0 | 0 | 0 | 0 | 0 | 0 | 0 | 0 | 0
23.05.2025¦11:14:58.941 | 0 | 0 | 0 | 0 | 0 | 0 | 0 | 0 | 0 | 0 | 0 | 0 | 0 | 0 | 0 | 0 | 0 | 0 | 0 | 0
23.05.2025¦11:14:59.940 | 0 | 0 | 0 | 0 | 0 | 0 | 0 | 0 | 0 | 0 | 0 | 0 | 0 | 0 | 0 | 0 | 0 | 0 | 0 | 0
23.05.2025¦11:15:00.941 | 0 | 0 | 0 | 0 | 0 | 0 | 0 | 0 | 0 | 0 | 0 | 0 | 0 | 0 | 0 | 0 | 0 | 0 | 0 | 0
23.05.2025¦11:15:01.941 | 0 | 0 | 0 | 0 | 0 | 0 | 0 | 0 | 0 | 0 | 0 | 0 | 0 | 0 | 0 | 0 | 0 | 0 | 0 | 0
23.05.2025¦11:15:02.941 | 0 | 0 | 0 | 0 | 0 | 0 | 0 | 0 | 0 | 0 | 0 | 0 | 0 | 0 | 0 | 0 | 0 | 0 | 0 | 0
23.05.2025¦11:15:03.940 | 0 | 0 | 0 | 0 | 0 | 0 | 0 | 0 | 0 | 0 | 0 | 0 | 0 | 0 | 0 | 0 | 0 | 0 | 0 | 0
23.05.2025¦11:15:04.941 | 0 | 0 | 0 | 0 | 0 | 0 | 0 | 0 | 0 | 0 | 0 | 0 | 0 | 0 | 0 | 0 | 0 | 0 | 0 | 0
23.05.2025¦11:15:05.940 | 0 | 0 | 0 | 0 | 0 | 0 | 0 | 0 | 0 | 0 | 0 | 0 | 0 | 0 | 0 | 0 | 0 | 0 | 0 | 0
23.05.2025¦11:15:06.941 | 0 | 0 | 0 | 0 | 0 | 0 | 0 | 0 | 0 | 0 | 0 | 0 | 0 | 0 | 0 | 0 | 0 | 0 | 0 | 0
23.05.2025¦11:15:07.941 | 0 | 0 | 0 | 0 | 0 | 0 | 0 | 0 | 0 | 0 | 0 | 0 | 0 | 0 | 0 | 0 | 0 | 0 | 0 | 0
23.05.2025¦11:15:08.941 | 0 | 0 | 0 | 0 | 0 | 0 | 0 | 0 | 0 | 0 | 0 | 0 | 0 | 0 | 0 | 0 | 0 | 0 | 0 | 0
23.05.2025¦11:15:09.940 | 0 | 0 | 0 | 0 | 0 | 0 | 0 | 0 | 0 | 0 | 0 | 0 | 0 | 0 | 0 | 0 | 0 | 0 | 0 | 0
23.05.2025¦11:15:10.941 | 0 | 0 | 0 | 0 | 0 | 0 | 0 | 0 | 0 | 0 | 0 | 0 | 0 | 0 | 0 | 0 | 0 | 0 | 0 | 0
23.05.2025¦11:15:11.941 | 0 | 0 | 0 | 0 | 0 | 0 | 0 | 0 | 0 | 0 | 0 | 0 | 0 | 0 | 0 | 0 | 0 | 0 | 0 | 0
23.05.2025¦11:15:12.941 | 0 | 0 | 0 | 0 | 0 | 0 | 0 | 0 | 0 | 0 | 0 | 0 | 0 | 0 | 0 | 0 | 0 | 0 | 0 | 0
23.05.2025¦11:15:13.941 | 0 | 0 | 0 | 0 | 0 | 0 | 0 | 0 | 0 | 0 | 0 | 0 | 0 | 0 | 0 | 0 | 0 | 0 | 0 | 0
23.05.2025¦11:15:14.941 | 0 | 0 | 0 | 0 | 0 | 0 | 0 | 0 | 0 | 0 | 0 | 0 | 0 | 0 | 0 | 0 | 0 | 0 | 0 | 0
23.05.2025¦11:15:15.941 | 0 | 0 | 0 | 0 | 0 | 0 | 0 | 0 | 0 | 0 | 0 | 0 | 0 | 0 | 0 | 0 | 0 | 0 | 0 | 0
23.05.2025¦11:15:16.942 | 0 | 0 | 0 | 0 | 0 | 0 | 0 | 0 | 0 | 0 | 0 | 0 | 0 | 0 | 0 | 0 | 0 | 0 | 0 | 0
23.05.2025¦11:15:17.942 | 0 | 0 | 0 | 0 | 0 | 0 | 0 | 0 | 0 | 0 | 0 | 0 | 0 | 0 | 0 | 0 | 0 | 0 | 0 | 0
23.05.2025¦11:15:18.941 | 0 | 0 | 0 | 0 | 0 | 0 | 0 | 0 | 0 | 0 | 0 | 0 | 0 | 0 | 0 | 0 | 0 | 0 | 0 | 0
23.05.2025¦11:15:19.940 | 0 | 0 | 0 | 0 | 0 | 0 | 0 | 0 | 0 | 0 | 0 | 0 | 0 | 0 | 0 | 0 | 0 | 0 | 0 | 0
23.05.2025¦11:15:20.940 | 0 | 0 | 0 | 0 | 0 | 0 | 0 | 0 | 0 | 0 | 0 | 0 | 0 | 0 | 0 | 0 | 0 | 0 | 0 | 0
23.05.2025¦11:15:21.941 | 0 | 0 | 0 | 0 | 0 | 0 | 0 | 0 | 0 | 0 | 0 | 0 | 0 | 0 | 0 | 0 | 0 | 0 | 0 | 0
23.05.2025¦11:15:22.940 | 0 | 0 | 0 | 0 | 0 | 0 | 0 | 0 | 0 | 0 | 0 | 0 | 0 | 0 | 0 | 0 | 0 | 0 | 0 | 0
23.05.2025¦11:15:23.940 | 0 | 0 | 0 | 0 | 0 | 0 | 0 | 0 | 0 | 0 | 0 | 0 | 0 | 0 | 0 | 0 | 0 | 0 | 0 | 0
23.05.2025¦11:15:24.941 | 0 | 0 | 0 | 0 | 0 | 0 | 0 | 0 | 0 | 0 | 0 | 0 | 0 | 0 | 0 | 0 | 0 | 0 | 0 | 0
23.05.2025¦11:15:25.941 | 0 | 0 | 0 | 0 | 0 | 0 | 0 | 0 | 0 | 0 | 0 | 0 | 0 | 0 | 0 | 0 | 0 | 0 | 0 | 0
23.05.2025¦11:15:26.940 | 0 | 0 | 0 | 0 | 0 | 0 | 0 | 0 | 0 | 0 | 0 | 0 | 0 | 0 | 0 | 0 | 0 | 0 | 0 | 0
23.05.2025¦11:15:27.940 | 0 | 0 | 0 | 0 | 0 | 0 | 0 | 0 | 0 | 0 | 0 | 0 | 0 | 0 | 0 | 0 | 0 | 0 | 0 | 0
23.05.2025¦11:15:28.941 | 0 | 0 | 0 | 0 | 0 | 0 | 0 | 0 | 0 | 0 | 0 | 0 | 0 | 0 | 0 | 0 | 0 | 0 | 0 | 0
23.05.2025¦11:15:29.941 | 0 | 0 | 0 | 0 | 0 | 0 | 0 | 0 | 0 | 0 | 0 | 0 | 0 | 0 | 0 | 0 | 0 | 0 | 0 | 0
23.05.2025¦11:15:30.942 | 0 | 0 | 0 | 0 | 0 | 0 | 0 | 0 | 0 | 0 | 0 | 0 | 0 | 0 | 0 | 0 | 0 | 0 | 0 | 0
23.05.2025¦11:15:31.941 | 0 | 0 | 0 | 0 | 0 | 0 | 0 | 0 | 0 | 0 | 0 | 0 | 0 | 0 | 0 | 0 | 0 | 0 | 0 | 0
23.05.2025¦11:15:32.941 | 0 | 0 | 0 | 0 | 0 | 0 | 0 | 0 | 0 | 0 | 0 | 0 | 0 | 0 | 0 | 0 | 0 | 0 | 0 | 0
23.05.2025¦11:15:33.941 | 0 | 0 | 0 | 0 | 0 | 0 | 0 | 0 | 0 | 0 | 0 | 0 | 0 | 0 | 0 | 0 | 0 | 0 | 0 | 0
23.05.2025¦11:15:34.941 | 0 | 0 | 0 | 0 | 0 | 0 | 0 | 0 | 0 | 0 | 0 | 0 | 0 | 0 | 0 | 0 | 0 | 0 | 0 | 0
23.05.2025¦11:15:35.941 | 0 | 0 | 0 | 0 | 0 | 0 | 0 | 0 | 0 | 0 | 0 | 0 | 0 | 0 | 0 | 0 | 0 | 0 | 0 | 0
23.05.2025¦11:15:36.941 | 0 | 0 | 0 | 0 | 0 | 0 | 0 | 0 | 0 | 0 | 0 | 0 | 0 | 0 | 0 | 0 | 0 | 0 | 0 | 0
23.05.2025¦11:15:37.941 | 0 | 0 | 0 | 0 | 0 | 0 | 0 | 0 | 0 | 0 | 0 | 0 | 0 | 0 | 0 | 0 | 0 | 0 | 0 | 0
23.05.2025¦11:15:38.941 | 0 | 0 | 0 | 0 | 0 | 0 | 0 | 0 | 0 | 0 | 0 | 0 | 0 | 0 | 0 | 0 | 0 | 0 | 0 | 0
23.05.2025¦11:15:39.940 | 0 | 0 | 0 | 0 | 0 | 0 | 0 | 0 | 0 | 0 | 0 | 0 | 0 | 0 | 0 | 0 | 0 | 0 | 0 | 0
23.05.2025¦11:15:40.940 | 0 | 0 | 0 | 0 | 0 | 0 | 0 | 0 | 0 | 0 | 0 | 0 | 0 | 0 | 0 | 0 | 0 | 0 | 0 | 0
23.05.2025¦11:15:41.941 | 0 | 0 | 0 | 0 | 0 | 0 | 0 | 0 | 0 | 0 | 0 | 0 | 0 | 0 | 0 | 0 | 0 | 0 | 0 | 0
23.05.2025¦11:15:42.941 | 0 | 0 | 0 | 0 | 0 | 1 | 0 | 0 | 0 | 20 | 0 | 0 | 0 | 0 | 0 | 1 | 0 | 0 | 0 | 20
23.05.2025¦11:15:43.941 | 0 | 0 | 0 | 0 | 0 | 1 | 0 | 0 | 0 | 20 | 0 | 0 | 0 | 0 | 0 | 1 | 0 | 0 | 0 | 20
23.05.2025¦11:15:44.942 | 0 | 0 | 0 | 0 | 0 | 1 | 0 | 0 | 0 | 20 | 0 | 0 | 0 | 0 | 0 | 1 | 0 | 0 | 0 | 20
23.05.2025¦11:15:45.941 | 0 | 0 | 0 | 0 | 0 | 1 | 0 | 0 | 0 | 20 | 0 | 0 | 0 | 0 | 0 | 1 | 0 | 0 | 0 | 20
23.05.2025¦11:15:46.941 | 0 | 0 | 0 | 0 | 0 | 1 | 0 | 0 | 0 | 20 | 0 | 0 | 0 | 0 | 0 | 1 | 0 | 0 | 0 | 20
23.05.2025¦11:15:47.941 | 0 | 0 | 0 | 0 | 0 | 1 | 0 | 0 | 0 | 20 | 0 | 0 | 0 | 0 | 0 | 1 | 0 | 0 | 0 | 20
23.05.2025¦11:15:48.940 | 0 | 0 | 0 | 0 | 0 | 1 | 0 | 0 | 0 | 20 | 0 | 0 | 0 | 0 | 0 | 1 | 0 | 0 | 0 | 20
23.05.2025¦11:15:49.941 | 0 | 0 | 0 | 0 | 0 | 1 | 0 | 0 | 0 | 20 | 0 | 0 | 0 | 0 | 0 | 1 | 0 | 0 | 0 | 20
23.05.2025¦11:15:50.941 | 0 | 0 | 0 | 0 | 0 | 1 | 0 | 0 | 0 | 20 | 0 | 0 | 0 | 0 | 0 | 1 | 0 | 0 | 0 | 20
23.05.2025¦11:15:51.940 | 0 | 0 | 0 | 0 | 0 | 1 | 0 | 0 | 0 | 20 | 0 | 0 | 0 | 0 | 0 | 1 | 0 | 0 | 0 | 20
23.05.2025¦11:15:52.941 | 0 | 0 | 0 | 0 | 0 | 1 | 0 | 0 | 0 | 20 | 0 | 0 | 0 | 0 | 0 | 1 | 0 | 0 | 0 | 20
| OekoSolve | OekoSolve | OekoSolve | OekoSolve | OekoSolve | OekoSolve | OekoSolve | OekoSolve | OekoSolve | OekoSolve | OekoSolve | OekoSolve | OekoSolve | OekoSolve | OekoSolve | OekoSolve | OekoSolve | OekoSolve | OekoSolve | OekoSolve
| EnMeter_Prec1 | EnMeter_Prec1 | EnMeter_Prec1 | EnMeter_Prec1 | EnMeter_Prec1 | EnMeter_Prec1 | EnMeter_Prec1 | EnMeter_Prec1 | EnMeter_Prec1 | EnMeter_Prec1 | EnMeter_Prec2 | EnMeter_Prec2 | EnMeter_Prec2 | EnMeter_Prec2 | EnMeter_Prec2 | EnMeter_Prec2 | EnMeter_Prec2 | EnMeter_Prec2 | EnMeter_Prec2 | EnMeter_Prec2
| Prec1 P:W | Prec1 WTotal:kWh | Prec1 WDay:kWh | Prec1 WMonth:kWh | Prec1 WYear:kWh | Prec1 State:0 no info available¦1 Off¦2 Startup¦3 Ready¦4 On¦5 Charge¦6 Discharge¦7 Batt Low or Full¦8 Batt Full¦9 Batt low¦10 Finished¦11 Island¦12 Waiting¦91 Maintenance¦99 ERROR | Prec1 Spec Signal | Prec1 V:kV | Prec1 I:mA | Prec1 Info:0 Bit0¦1 Bit1¦2 Bit2¦3 Bit3¦4 HS Ein¦5 Freigabe / Abdeckung vorhanden¦6 Temp. FÃ¼hler aktiv¦7 Temp. FÃ¼hler unterbrochen¦8 Bit8¦9 Bit9¦10 Bit10¦11 Bit11¦12 Bit12¦13 Bit13¦14 Bit14¦15 Bit15¦ | Prec2 P:W | Prec2 WTotal:kWh | Prec2 WDay:kWh | Prec2 WMonth:kWh | Prec2 WYear:kWh | Prec2 State:0 no info available¦1 Off¦2 Startup¦3 Ready¦4 On¦5 Charge¦6 Discharge¦7 Batt Low or Full¦8 Batt Full¦9 Batt low¦10 Finished¦11 Island¦12 Waiting¦91 Maintenance¦99 ERROR | Prec2 Spec Signal | Prec2 V:kV | Prec2 I:mA | Prec2 Info:0 Bit0¦1 Bit1¦2 Bit2¦3 Bit3¦4 HS Ein¦5 Freigabe / Abdeckung vorhanden¦6 Temp. FÃ¼hler aktiv¦7 Temp. FÃ¼hler unterbrochen¦8 Bit8¦9 Bit9¦10 Bit10¦11 Bit11¦12 Bit12¦13 Bit13¦14 Bit14¦15 Bit15¦
23.05.2025¦11:15:47.941 | 0 | 0 | 0 | 0 | 0 | 1 | 0 | 0 | 0 | 20 | 0 | 0 | 0 | 0 | 0 | 1 | 0 | 0 | 0 | 20
23.05.2025¦11:15:48.940 | 0 | 0 | 0 | 0 | 0 | 1 | 0 | 0 | 0 | 20 | 0 | 0 | 0 | 0 | 0 | 1 | 0 | 0 | 0 | 20
23.05.2025¦11:15:49.941 | 0 | 0 | 0 | 0 | 0 | 1 | 0 | 0 | 0 | 20 | 0 | 0 | 0 | 0 | 0 | 1 | 0 | 0 | 0 | 20
23.05.2025¦11:15:50.941 | 0 | 0 | 0 | 0 | 0 | 1 | 0 | 0 | 0 | 20 | 0 | 0 | 0 | 0 | 0 | 1 | 0 | 0 | 0 | 20
23.05.2025¦11:15:51.940 | 0 | 0 | 0 | 0 | 0 | 1 | 0 | 0 | 0 | 20 | 0 | 0 | 0 | 0 | 0 | 1 | 0 | 0 | 0 | 20
23.05.2025¦11:15:52.941 | 0 | 0 | 0 | 0 | 0 | 1 | 0 | 0 | 0 | 20 | 0 | 0 | 0 | 0 | 0 | 1 | 0 | 0 | 0 | 20
23.05.2025¦11:15:53.941 | 0 | 0 | 0 | 0 | 0 | 1 | 0 | 0 | 0 | 20 | 0 | 0 | 0 | 0 | 0 | 1 | 0 | 0 | 0 | 20
23.05.2025¦11:15:54.940 | 0 | 0 | 0 | 0 | 0 | 1 | 0 | 0 | 0 | 20 | 0 | 0 | 0 | 0 | 0 | 1 | 0 | 0 | 0 | 20
23.05.2025¦11:15:55.941 | 0 | 0 | 0 | 0 | 0 | 1 | 0 | 0 | 0 | 20 | 0 | 0 | 0 | 0 | 0 | 1 | 0 | 0 | 0 | 20
23.05.2025¦11:15:56.941 | 0 | 0 | 0 | 0 | 0 | 1 | 0 | 0 | 0 | 20 | 0 | 0 | 0 | 0 | 0 | 1 | 0 | 0 | 0 | 20
23.05.2025¦11:15:57.941 | 0 | 0 | 0 | 0 | 0 | 1 | 0 | 0 | 0 | 20 | 0 | 0 | 0 | 0 | 0 | 1 | 0 | 0 | 0 | 20
23.05.2025¦11:15:58.941 | 0 | 0 | 0 | 0 | 0 | 1 | 0 | 0 | 0 | 20 | 0 | 0 | 0 | 0 | 0 | 1 | 0 | 0 | 0 | 20
23.05.2025¦11:15:59.941 | 0 | 0 | 0 | 0 | 0 | 1 | 0 | 0 | 0 | 20 | 0 | 0 | 0 | 0 | 0 | 1 | 0 | 0 | 0 | 20
23.05.2025¦11:16:00.940 | 0 | 0 | 0 | 0 | 0 | 1 | 0 | 0 | 0 | 20 | 0 | 0 | 0 | 0 | 0 | 1 | 0 | 0 | 0 | 20
23.05.2025¦11:16:01.940 | 0 | 0 | 0 | 0 | 0 | 1 | 0 | 0 | 0 | 20 | 0 | 0 | 0 | 0 | 0 | 1 | 0 | 0 | 0 | 20
23.05.2025¦11:16:02.941 | 0 | 0 | 0 | 0 | 0 | 1 | 0 | 0 | 0 | 20 | 0 | 0 | 0 | 0 | 0 | 1 | 0 | 0 | 0 | 20
23.05.2025¦11:16:03.941 | 0 | 0 | 0 | 0 | 0 | 1 | 0 | 0 | 0 | 20 | 0 | 0 | 0 | 0 | 0 | 1 | 0 | 0 | 0 | 20
23.05.2025¦11:16:04.940 | 0 | 0 | 0 | 0 | 0 | 1 | 0 | 0 | 0 | 20 | 0 | 0 | 0 | 0 | 0 | 1 | 0 | 0 | 0 | 20
23.05.2025¦11:16:05.941 | 0 | 0 | 0 | 0 | 0 | 1 | 0 | 0 | 0 | 20 | 0 | 0 | 0 | 0 | 0 | 1 | 0 | 0 | 0 | 20
23.05.2025¦11:16:06.941 | 0 | 0 | 0 | 0 | 0 | 1 | 0 | 0 | 0 | 20 | 0 | 0 | 0 | 0 | 0 | 1 | 0 | 0 | 0 | 20
23.05.2025¦11:16:07.941 | 0 | 0 | 0 | 0 | 0 | 1 | 0 | 0 | 0 | 20 | 0 | 0 | 0 | 0 | 0 | 1 | 0 | 0 | 0 | 20
23.05.2025¦11:16:08.940 | 0 | 0 | 0 | 0 | 0 | 1 | 0 | 0 | 0 | 20 | 0 | 0 | 0 | 0 | 0 | 1 | 0 | 0 | 0 | 20
23.05.2025¦11:16:09.942 | 0 | 0 | 0 | 0 | 0 | 1 | 0 | 0 | 0 | 20 | 0 | 0 | 0 | 0 | 0 | 1 | 0 | 0 | 0 | 20
23.05.2025¦11:16:10.941 | 0 | 0 | 0 | 0 | 0 | 1 | 0 | 0 | 0 | 20 | 0 | 0 | 0 | 0 | 0 | 1 | 0 | 0 | 0 | 20
23.05.2025¦11:16:11.940 | 0 | 0 | 0 | 0 | 0 | 1 | 0 | 0 | 0 | 20 | 0 | 0 | 0 | 0 | 0 | 1 | 0 | 0 | 0 | 20
23.05.2025¦11:16:12.941 | 0 | 0 | 0 | 0 | 0 | 1 | 0 | 0 | 0 | 20 | 0 | 0 | 0 | 0 | 0 | 1 | 0 | 0 | 0 | 20
23.05.2025¦11:16:13.940 | 0 | 0 | 0 | 0 | 0 | 1 | 0 | 0 | 0 | 20 | 0 | 0 | 0 | 0 | 0 | 1 | 0 | 0 | 0 | 20
23.05.2025¦11:16:14.941 | 0 | 0 | 0 | 0 | 0 | 1 | 0 | 0 | 0 | 20 | 0 | 0 | 0 | 0 | 0 | 1 | 0 | 0 | 0 | 20
23.05.2025¦11:16:15.941 | 0 | 0 | 0 | 0 | 0 | 1 | 0 | 0 | 0 | 20 | 0 | 0 | 0 | 0 | 0 | 1 | 0 | 0 | 0 | 20
23.05.2025¦11:16:16.941 | 0 | 0 | 0 | 0 | 0 | 1 | 0 | 0 | 0 | 20 | 0 | 0 | 0 | 0 | 0 | 1 | 0 | 0 | 0 | 20
23.05.2025¦11:16:17.940 | 0 | 0 | 0 | 0 | 0 | 1 | 0 | 0 | 0 | 20 | 0 | 0 | 0 | 0 | 0 | 1 | 0 | 0 | 0 | 20
23.05.2025¦11:16:18.941 | 0 | 0 | 0 | 0 | 0 | 1 | 0 | 0 | 0 | 20 | 0 | 0 | 0 | 0 | 0 | 1 | 0 | 0 | 0 | 20
23.05.2025¦11:16:19.940 | 0 | 0 | 0 | 0 | 0 | 1 | 0 | 0 | 0 | 20 | 0 | 0 | 0 | 0 | 0 | 1 | 0 | 0 | 0 | 20
23.05.2025¦11:16:20.941 | 0 | 0 | 0 | 0 | 0 | 1 | 0 | 0 | 0 | 20 | 0 | 0 | 0 | 0 | 0 | 1 | 0 | 0 | 0 | 20
23.05.2025¦11:16:21.940 | 0 | 0 | 0 | 0 | 0 | 1 | 0 | 0 | 0 | 20 | 0 | 0 | 0 | 0 | 0 | 1 | 0 | 0 | 0 | 20
23.05.2025¦11:16:22.940 | 0 | 0 | 0 | 0 | 0 | 1 | 0 | 0 | 0 | 20 | 0 | 0 | 0 | 0 | 0 | 1 | 0 | 0 | 0 | 20
| OekoSolve | OekoSolve | OekoSolve | OekoSolve | OekoSolve | OekoSolve | OekoSolve | OekoSolve | OekoSolve | OekoSolve | OekoSolve | OekoSolve | OekoSolve | OekoSolve | OekoSolve | OekoSolve | OekoSolve | OekoSolve | OekoSolve | OekoSolve
| EnMeter_Prec1 | EnMeter_Prec1 | EnMeter_Prec1 | EnMeter_Prec1 | EnMeter_Prec1 | EnMeter_Prec1 | EnMeter_Prec1 | EnMeter_Prec1 | EnMeter_Prec1 | EnMeter_Prec1 | EnMeter_Prec2 | EnMeter_Prec2 | EnMeter_Prec2 | EnMeter_Prec2 | EnMeter_Prec2 | EnMeter_Prec2 | EnMeter_Prec2 | EnMeter_Prec2 | EnMeter_Prec2 | EnMeter_Prec2
| Prec1 P:W | Prec1 WTotal:kWh | Prec1 WDay:kWh | Prec1 WMonth:kWh | Prec1 WYear:kWh | Prec1 State:0 no info available¦1 Off¦2 Startup¦3 Ready¦4 On¦5 Charge¦6 Discharge¦7 Batt Low or Full¦8 Batt Full¦9 Batt low¦10 Finished¦11 Island¦12 Waiting¦91 Maintenance¦99 ERROR | Prec1 Spec Signal | Prec1 V:kV | Prec1 I:mA | Prec1 Info:0 Bit0¦1 Bit1¦2 Bit2¦3 Bit3¦4 HS Ein¦5 Freigabe / Abdeckung vorhanden¦6 Temp. FÃ¼hler aktiv¦7 Temp. FÃ¼hler unterbrochen¦8 Bit8¦9 Bit9¦10 Bit10¦11 Bit11¦12 Bit12¦13 Bit13¦14 Bit14¦15 Bit15¦ | Prec2 P:W | Prec2 WTotal:kWh | Prec2 WDay:kWh | Prec2 WMonth:kWh | Prec2 WYear:kWh | Prec2 State:0 no info available¦1 Off¦2 Startup¦3 Ready¦4 On¦5 Charge¦6 Discharge¦7 Batt Low or Full¦8 Batt Full¦9 Batt low¦10 Finished¦11 Island¦12 Waiting¦91 Maintenance¦99 ERROR | Prec2 Spec Signal | Prec2 V:kV | Prec2 I:mA | Prec2 Info:0 Bit0¦1 Bit1¦2 Bit2¦3 Bit3¦4 HS Ein¦5 Freigabe / Abdeckung vorhanden¦6 Temp. FÃ¼hler aktiv¦7 Temp. FÃ¼hler unterbrochen¦8 Bit8¦9 Bit9¦10 Bit10¦11 Bit11¦12 Bit12¦13 Bit13¦14 Bit14¦15 Bit15¦
23.05.2025¦11:16:46.941 | 0 | 0 | 0 | 0 | 0 | 1 | 0 | 0 | 0 | 20 | 0 | 0 | 0 | 0 | 0 | 1 | 0 | 0 | 0 | 20
23.05.2025¦11:16:47.941 | 0 | 0 | 0 | 0 | 0 | 1 | 0 | 0 | 0 | 20 | 0 | 0 | 0 | 0 | 0 | 1 | 0 | 0 | 0 | 20
23.05.2025¦11:16:48.941 | 0 | 0 | 0 | 0 | 0 | 1 | 0 | 0 | 0 | 20 | 0 | 0 | 0 | 0 | 0 | 1 | 0 | 0 | 0 | 20
23.05.2025¦11:16:49.940 | 0 | 0 | 0 | 0 | 0 | 1 | 0 | 0 | 0 | 20 | 0 | 0 | 0 | 0 | 0 | 1 | 0 | 0 | 0 | 20
23.05.2025¦11:16:50.941 | 0 | 0 | 0 | 0 | 0 | 1 | 0 | 0 | 0 | 20 | 0 | 0 | 0 | 0 | 0 | 1 | 0 | 0 | 0 | 20
23.05.2025¦11:16:51.940 | 0 | 0 | 0 | 0 | 0 | 1 | 0 | 0 | 0 | 20 | 0 | 0 | 0 | 0 | 0 | 1 | 0 | 0 | 0 | 20
23.05.2025¦11:16:52.941 | 0 | 0 | 0 | 0 | 0 | 1 | 0 | 0 | 0 | 20 | 0 | 0 | 0 | 0 | 0 | 1 | 0 | 0 | 0 | 20
| OekoSolve | OekoSolve | OekoSolve | OekoSolve | OekoSolve | OekoSolve | OekoSolve | OekoSolve | OekoSolve | OekoSolve | OekoSolve | OekoSolve | OekoSolve | OekoSolve | OekoSolve | OekoSolve | OekoSolve | OekoSolve | OekoSolve | OekoSolve
| EnMeter_Prec1 | EnMeter_Prec1 | EnMeter_Prec1 | EnMeter_Prec1 | EnMeter_Prec1 | EnMeter_Prec1 | EnMeter_Prec1 | EnMeter_Prec1 | EnMeter_Prec1 | EnMeter_Prec1 | EnMeter_Prec2 | EnMeter_Prec2 | EnMeter_Prec2 | EnMeter_Prec2 | EnMeter_Prec2 | EnMeter_Prec2 | EnMeter_Prec2 | EnMeter_Prec2 | EnMeter_Prec2 | EnMeter_Prec2
| Prec1 P:W | Prec1 WTotal:kWh | Prec1 WDay:kWh | Prec1 WMonth:kWh | Prec1 WYear:kWh | Prec1 State:0 no info available¦1 Off¦2 Startup¦3 Ready¦4 On¦5 Charge¦6 Discharge¦7 Batt Low or Full¦8 Batt Full¦9 Batt low¦10 Finished¦11 Island¦12 Waiting¦91 Maintenance¦99 ERROR | Prec1 Spec Signal | Prec1 V:kV | Prec1 I:mA | Prec1 Info:0 Bit0¦1 Bit1¦2 Bit2¦3 Bit3¦4 HS Ein¦5 Freigabe / Abdeckung vorhanden¦6 Temp. FÃ¼hler aktiv¦7 Temp. FÃ¼hler unterbrochen¦8 Bit8¦9 Bit9¦10 Bit10¦11 Bit11¦12 Bit12¦13 Bit13¦14 Bit14¦15 Bit15¦ | Prec2 P:W | Prec2 WTotal:kWh | Prec2 WDay:kWh | Prec2 WMonth:kWh | Prec2 WYear:kWh | Prec2 State:0 no info available¦1 Off¦2 Startup¦3 Ready¦4 On¦5 Charge¦6 Discharge¦7 Batt Low or Full¦8 Batt Full¦9 Batt low¦10 Finished¦11 Island¦12 Waiting¦91 Maintenance¦99 ERROR | Prec2 Spec Signal | Prec2 V:kV | Prec2 I:mA | Prec2 Info:0 Bit0¦1 Bit1¦2 Bit2¦3 Bit3¦4 HS Ein¦5 Freigabe / Abdeckung vorhanden¦6 Temp. FÃ¼hler aktiv¦7 Temp. FÃ¼hler unterbrochen¦8 Bit8¦9 Bit9¦10 Bit10¦11 Bit11¦12 Bit12¦13 Bit13¦14 Bit14¦15 Bit15¦
23.05.2025¦11:17:22.941 | 0 | 0 | 0 | 0 | 0 | 99 | 0 | 0 | 0 | 30 | 0 | 0 | 0 | 0 | 0 | 99 | 0 | 0 | 0 | 30
| OekoSolve | OekoSolve | OekoSolve | OekoSolve | OekoSolve | OekoSolve | OekoSolve | OekoSolve | OekoSolve | OekoSolve | OekoSolve | OekoSolve | OekoSolve | OekoSolve | OekoSolve | OekoSolve | OekoSolve | OekoSolve | OekoSolve | OekoSolve
| EnMeter_Prec1 | EnMeter_Prec1 | EnMeter_Prec1 | EnMeter_Prec1 | EnMeter_Prec1 | EnMeter_Prec1 | EnMeter_Prec1 | EnMeter_Prec1 | EnMeter_Prec1 | EnMeter_Prec1 | EnMeter_Prec2 | EnMeter_Prec2 | EnMeter_Prec2 | EnMeter_Prec2 | EnMeter_Prec2 | EnMeter_Prec2 | EnMeter_Prec2 | EnMeter_Prec2 | EnMeter_Prec2 | EnMeter_Prec2
| Prec1 P:W | Prec1 WTotal:kWh | Prec1 WDay:kWh | Prec1 WMonth:kWh | Prec1 WYear:kWh | Prec1 State:0 no info available¦1 Off¦2 Startup¦3 Ready¦4 On¦5 Charge¦6 Discharge¦7 Batt Low or Full¦8 Batt Full¦9 Batt low¦10 Finished¦11 Island¦12 Waiting¦91 Maintenance¦99 ERROR | Prec1 Spec Signal | Prec1 V:kV | Prec1 I:mA | Prec1 Info:0 Bit0¦1 Bit1¦2 Bit2¦3 Bit3¦4 HS Ein¦5 Freigabe / Abdeckung vorhanden¦6 Temp. FÃ¼hler aktiv¦7 Temp. FÃ¼hler unterbrochen¦8 Bit8¦9 Bit9¦10 Bit10¦11 Bit11¦12 Bit12¦13 Bit13¦14 Bit14¦15 Bit15¦ | Prec2 P:W | Prec2 WTotal:kWh | Prec2 WDay:kWh | Prec2 WMonth:kWh | Prec2 WYear:kWh | Prec2 State:0 no info available¦1 Off¦2 Startup¦3 Ready¦4 On¦5 Charge¦6 Discharge¦7 Batt Low or Full¦8 Batt Full¦9 Batt low¦10 Finished¦11 Island¦12 Waiting¦91 Maintenance¦99 ERROR | Prec2 Spec Signal | Prec2 V:kV | Prec2 I:mA | Prec2 Info:0 Bit0¦1 Bit1¦2 Bit2¦3 Bit3¦4 HS Ein¦5 Freigabe / Abdeckung vorhanden¦6 Temp. FÃ¼hler aktiv¦7 Temp. FÃ¼hler unterbrochen¦8 Bit8¦9 Bit9¦10 Bit10¦11 Bit11¦12 Bit12¦13 Bit13¦14 Bit14¦15 Bit15¦
23.05.2025¦11:17:29.940 | 0 | 0 | 0 | 0 | 0 | 4 | 8.2002 | 8.2002 | 0 | 30 | 0 | 0 | 0 | 0 | 0 | 4 | 8.1528 | 8.1528 | 0 | 30
23.05.2025¦11:17:30.941 | 0 | 0 | 0 | 0 | 0 | 4 | 9.3852 | 9.3852 | 0 | 30 | 0 | 0 | 0 | 0 | 0 | 4 | 9.8118 | 9.8118 | 0 | 30
23.05.2025¦11:17:31.941 | 0 | 0 | 0 | 0 | 0 | 4 | 14.0778 | 14.0778 | 0 | 30 | 0 | 0 | 0 | 0 | 0 | 4 | 14.1252 | 14.1252 | 0.0387 | 30
23.05.2025¦11:17:32.941 | 0 | 0 | 0 | 0 | 0 | 4 | 19.2918 | 19.2918 | 0 | 30 | 0 | 0 | 0 | 0 | 0 | 4 | 19.1022 | 19.1022 | 0.2064 | 30
23.05.2025¦11:17:33.941 | 0 | 0 | 0 | 0 | 0 | 4 | 24.7902 | 24.7902 | 0 | 30 | 0 | 0 | 0 | 0 | 0 | 4 | 24.5058 | 24.5058 | 0.7181 | 30
23.05.2025¦11:17:34.941 | 0 | 0 | 0 | 0 | 0 | 99 | 0 | 0 | 0 | 30 | 0 | 0 | 0 | 0 | 0 | 99 | 0 | 0 | 0 | 30
23.05.2025¦11:17:35.940 | 0 | 0 | 0 | 0 | 0 | 4 | 8.2002 | 8.2002 | 0 | 30 | 0 | 0 | 0 | 0 | 0 | 4 | 8.1528 | 8.1528 | 0 | 30
23.05.2025¦11:17:36.941 | 0 | 0 | 0 | 0 | 0 | 4 | 11.376 | 11.376 | 0 | 30 | 0 | 0 | 0 | 0 | 0 | 4 | 11.5656 | 11.5656 | 0 | 30
23.05.2025¦11:17:37.941 | 0 | 0 | 0 | 0 | 0 | 4 | 16.59 | 16.59 | 0 | 30 | 0 | 0 | 0 | 0 | 0 | 4 | 16.5426 | 16.5426 | 0.0516 | 30
23.05.2025¦11:17:38.940 | 0 | 0 | 0 | 0 | 0 | 4 | 21.7092 | 21.7092 | 0 | 30 | 0 | 0 | 0 | 0 | 0 | 4 | 21.5196 | 21.5196 | 0.3053 | 30
23.05.2025¦11:17:39.941 | 0 | 0 | 0 | 0 | 0 | 4 | 26.8758 | 26.8758 | 0 | 30 | 0 | 0 | 0 | 0 | 0 | 4 | 26.544 | 26.544 | 0.9718 | 30
23.05.2025¦11:17:40.941 | 0 | 0 | 0 | 0 | 0 | 99 | 0 | 0 | 0 | 30 | 0 | 0 | 0 | 0 | 0 | 99 | 0 | 0 | 0 | 30
23.05.2025¦11:17:41.941 | 0 | 0 | 0 | 0 | 0 | 4 | 8.2002 | 8.2002 | 0 | 30 | 0 | 0 | 0 | 0 | 0 | 4 | 8.1528 | 8.1528 | 0 | 30
23.05.2025¦11:17:42.941 | 0 | 0 | 0 | 0 | 0 | 4 | 10.2384 | 10.2384 | 0 | 30 | 0 | 0 | 0 | 0 | 0 | 4 | 9.954 | 9.954 | 0 | 30
23.05.2025¦11:17:43.940 | 0 | 0 | 0 | 0 | 0 | 4 | 15.2628 | 15.2628 | 0 | 30 | 0 | 0 | 0 | 0 | 0 | 4 | 15.4524 | 15.4524 | 0.0516 | 30
23.05.2025¦11:17:44.941 | 0 | 0 | 0 | 0 | 0 | 4 | 20.145 | 20.145 | 0 | 30 | 0 | 0 | 0 | 0 | 0 | 4 | 20.0028 | 20.0028 | 0.2322 | 30
23.05.2025¦11:17:45.941 | 0 | 0 | 0 | 0 | 0 | 4 | 25.1694 | 25.1694 | 0 | 30 | 0 | 0 | 0 | 0 | 0 | 4 | 24.9798 | 24.9798 | 0.6708 | 30
23.05.2025¦11:17:46.941 | 0 | 0 | 0 | 0 | 0 | 99 | 0 | 0 | 0 | 30 | 0 | 0 | 0 | 0 | 0 | 99 | 0 | 0 | 0 | 30
23.05.2025¦11:17:47.941 | 0 | 0 | 0 | 0 | 0 | 99 | 0 | 0 | 0 | 30 | 0 | 0 | 0 | 0 | 0 | 99 | 0 | 0 | 0 | 30
23.05.2025¦11:17:48.941 | 0 | 0 | 0 | 0 | 0 | 4 | 8.2002 | 8.2002 | 0 | 30 | 0 | 0 | 0 | 0 | 0 | 4 | 8.1528 | 8.1528 | 0 | 30
23.05.2025¦11:17:49.941 | 0 | 0 | 0 | 0 | 0 | 4 | 12.2766 | 12.2766 | 0 | 30 | 0 | 0 | 0 | 0 | 0 | 4 | 12.4662 | 12.4662 | 0 | 30
23.05.2025¦11:17:50.940 | 0 | 0 | 0 | 0 | 0 | 4 | 17.4906 | 17.4906 | 0 | 30 | 0 | 0 | 0 | 0 | 0 | 4 | 17.4906 | 17.4906 | 0.043 | 30
23.05.2025¦11:17:51.940 | 0 | 0 | 0 | 0 | 0 | 4 | 22.5624 | 22.5624 | 0 | 30 | 0 | 0 | 0 | 0 | 0 | 4 | 22.4676 | 22.4676 | 0.2967 | 30
23.05.2025¦11:17:52.941 | 0 | 0 | 0 | 0 | 0 | 4 | 27.729 | 27.729 | 0 | 30 | 0 | 0 | 0 | 0 | 0 | 4 | 27.492 | 27.492 | 0.9761 | 30
| OekoSolve | OekoSolve | OekoSolve | OekoSolve | OekoSolve | OekoSolve | OekoSolve | OekoSolve | OekoSolve | OekoSolve | OekoSolve | OekoSolve | OekoSolve | OekoSolve | OekoSolve | OekoSolve | OekoSolve | OekoSolve | OekoSolve | OekoSolve
| EnMeter_Prec1 | EnMeter_Prec1 | EnMeter_Prec1 | EnMeter_Prec1 | EnMeter_Prec1 | EnMeter_Prec1 | EnMeter_Prec1 | EnMeter_Prec1 | EnMeter_Prec1 | EnMeter_Prec1 | EnMeter_Prec2 | EnMeter_Prec2 | EnMeter_Prec2 | EnMeter_Prec2 | EnMeter_Prec2 | EnMeter_Prec2 | EnMeter_Prec2 | EnMeter_Prec2 | EnMeter_Prec2 | EnMeter_Prec2
| Prec1 P:W | Prec1 WTotal:kWh | Prec1 WDay:kWh | Prec1 WMonth:kWh | Prec1 WYear:kWh | Prec1 State:0 no info available¦1 Off¦2 Startup¦3 Ready¦4 On¦5 Charge¦6 Discharge¦7 Batt Low or Full¦8 Batt Full¦9 Batt low¦10 Finished¦11 Island¦12 Waiting¦91 Maintenance¦99 ERROR | Prec1 Spec Signal | Prec1 V:kV | Prec1 I:mA | Prec1 Info:0 Bit0¦1 Bit1¦2 Bit2¦3 Bit3¦4 HS Ein¦5 Freigabe / Abdeckung vorhanden¦6 Temp. FÃ¼hler aktiv¦7 Temp. FÃ¼hler unterbrochen¦8 Bit8¦9 Bit9¦10 Bit10¦11 Bit11¦12 Bit12¦13 Bit13¦14 Bit14¦15 Bit15¦ | Prec2 P:W | Prec2 WTotal:kWh | Prec2 WDay:kWh | Prec2 WMonth:kWh | Prec2 WYear:kWh | Prec2 State:0 no info available¦1 Off¦2 Startup¦3 Ready¦4 On¦5 Charge¦6 Discharge¦7 Batt Low or Full¦8 Batt Full¦9 Batt low¦10 Finished¦11 Island¦12 Waiting¦91 Maintenance¦99 ERROR | Prec2 Spec Signal | Prec2 V:kV | Prec2 I:mA | Prec2 Info:0 Bit0¦1 Bit1¦2 Bit2¦3 Bit3¦4 HS Ein¦5 Freigabe / Abdeckung vorhanden¦6 Temp. FÃ¼hler aktiv¦7 Temp. FÃ¼hler unterbrochen¦8 Bit8¦9 Bit9¦10 Bit10¦11 Bit11¦12 Bit12¦13 Bit13¦14 Bit14¦15 Bit15¦
23.05.2025¦11:17:30.941 | 0 | 0 | 0 | 0 | 0 | 4 | 9.3852 | 9.3852 | 0 | 30 | 0 | 0 | 0 | 0 | 0 | 4 | 9.8118 | 9.8118 | 0 | 30
23.05.2025¦11:17:31.941 | 0 | 0 | 0 | 0 | 0 | 4 | 14.0778 | 14.0778 | 0 | 30 | 0 | 0 | 0 | 0 | 0 | 4 | 14.1252 | 14.1252 | 0.0387 | 30
23.05.2025¦11:17:32.941 | 0 | 0 | 0 | 0 | 0 | 4 | 19.2918 | 19.2918 | 0 | 30 | 0 | 0 | 0 | 0 | 0 | 4 | 19.1022 | 19.1022 | 0.2064 | 30
23.05.2025¦11:17:33.941 | 0 | 0 | 0 | 0 | 0 | 4 | 24.7902 | 24.7902 | 0 | 30 | 0 | 0 | 0 | 0 | 0 | 4 | 24.5058 | 24.5058 | 0.7181 | 30
23.05.2025¦11:17:34.941 | 0 | 0 | 0 | 0 | 0 | 99 | 0 | 0 | 0 | 30 | 0 | 0 | 0 | 0 | 0 | 99 | 0 | 0 | 0 | 30
23.05.2025¦11:17:35.940 | 0 | 0 | 0 | 0 | 0 | 4 | 8.2002 | 8.2002 | 0 | 30 | 0 | 0 | 0 | 0 | 0 | 4 | 8.1528 | 8.1528 | 0 | 30
23.05.2025¦11:17:36.941 | 0 | 0 | 0 | 0 | 0 | 4 | 11.376 | 11.376 | 0 | 30 | 0 | 0 | 0 | 0 | 0 | 4 | 11.5656 | 11.5656 | 0 | 30
23.05.2025¦11:17:37.941 | 0 | 0 | 0 | 0 | 0 | 4 | 16.59 | 16.59 | 0 | 30 | 0 | 0 | 0 | 0 | 0 | 4 | 16.5426 | 16.5426 | 0.0516 | 30
23.05.2025¦11:17:38.940 | 0 | 0 | 0 | 0 | 0 | 4 | 21.7092 | 21.7092 | 0 | 30 | 0 | 0 | 0 | 0 | 0 | 4 | 21.5196 | 21.5196 | 0.3053 | 30
23.05.2025¦11:17:39.941 | 0 | 0 | 0 | 0 | 0 | 4 | 26.8758 | 26.8758 | 0 | 30 | 0 | 0 | 0 | 0 | 0 | 4 | 26.544 | 26.544 | 0.9718 | 30
23.05.2025¦11:17:40.941 | 0 | 0 | 0 | 0 | 0 | 99 | 0 | 0 | 0 | 30 | 0 | 0 | 0 | 0 | 0 | 99 | 0 | 0 | 0 | 30
23.05.2025¦11:17:41.941 | 0 | 0 | 0 | 0 | 0 | 4 | 8.2002 | 8.2002 | 0 | 30 | 0 | 0 | 0 | 0 | 0 | 4 | 8.1528 | 8.1528 | 0 | 30
23.05.2025¦11:17:42.941 | 0 | 0 | 0 | 0 | 0 | 4 | 10.2384 | 10.2384 | 0 | 30 | 0 | 0 | 0 | 0 | 0 | 4 | 9.954 | 9.954 | 0 | 30
23.05.2025¦11:17:43.940 | 0 | 0 | 0 | 0 | 0 | 4 | 15.2628 | 15.2628 | 0 | 30 | 0 | 0 | 0 | 0 | 0 | 4 | 15.4524 | 15.4524 | 0.0516 | 30
23.05.2025¦11:17:44.941 | 0 | 0 | 0 | 0 | 0 | 4 | 20.145 | 20.145 | 0 | 30 | 0 | 0 | 0 | 0 | 0 | 4 | 20.0028 | 20.0028 | 0.2322 | 30
23.05.2025¦11:17:45.941 | 0 | 0 | 0 | 0 | 0 | 4 | 25.1694 | 25.1694 | 0 | 30 | 0 | 0 | 0 | 0 | 0 | 4 | 24.9798 | 24.9798 | 0.6708 | 30
23.05.2025¦11:17:46.941 | 0 | 0 | 0 | 0 | 0 | 99 | 0 | 0 | 0 | 30 | 0 | 0 | 0 | 0 | 0 | 99 | 0 | 0 | 0 | 30
23.05.2025¦11:17:47.941 | 0 | 0 | 0 | 0 | 0 | 99 | 0 | 0 | 0 | 30 | 0 | 0 | 0 | 0 | 0 | 99 | 0 | 0 | 0 | 30
23.05.2025¦11:17:48.941 | 0 | 0 | 0 | 0 | 0 | 4 | 8.2002 | 8.2002 | 0 | 30 | 0 | 0 | 0 | 0 | 0 | 4 | 8.1528 | 8.1528 | 0 | 30
23.05.2025¦11:17:49.941 | 0 | 0 | 0 | 0 | 0 | 4 | 12.2766 | 12.2766 | 0 | 30 | 0 | 0 | 0 | 0 | 0 | 4 | 12.4662 | 12.4662 | 0 | 30
23.05.2025¦11:17:50.940 | 0 | 0 | 0 | 0 | 0 | 4 | 17.4906 | 17.4906 | 0 | 30 | 0 | 0 | 0 | 0 | 0 | 4 | 17.4906 | 17.4906 | 0.043 | 30
23.05.2025¦11:17:51.940 | 0 | 0 | 0 | 0 | 0 | 4 | 22.5624 | 22.5624 | 0 | 30 | 0 | 0 | 0 | 0 | 0 | 4 | 22.4676 | 22.4676 | 0.2967 | 30
23.05.2025¦11:17:52.941 | 0 | 0 | 0 | 0 | 0 | 4 | 27.729 | 27.729 | 0 | 30 | 0 | 0 | 0 | 0 | 0 | 4 | 27.492 | 27.492 | 0.9761 | 30
23.05.2025¦11:17:53.940 | 0 | 0 | 0 | 0 | 0 | 99 | 0 | 0 | 0 | 30 | 0 | 0 | 0 | 0 | 0 | 99 | 0 | 0 | 0 | 30
23.05.2025¦11:17:54.941 | 0 | 0 | 0 | 0 | 0 | 4 | 8.2002 | 8.2002 | 0 | 30 | 0 | 0 | 0 | 0 | 0 | 4 | 8.1528 | 8.1528 | 0 | 30
23.05.2025¦11:17:55.940 | 0 | 0 | 0 | 0 | 0 | 4 | 9.717 | 9.717 | 0 | 30 | 0 | 0 | 0 | 0 | 0 | 4 | 10.1436 | 10.1436 | 0 | 30
23.05.2025¦11:17:56.941 | 0 | 0 | 0 | 0 | 0 | 4 | 14.2674 | 14.2674 | 0 | 30 | 0 | 0 | 0 | 0 | 0 | 4 | 14.457 | 14.457 | 0.0172 | 30
23.05.2025¦11:17:57.941 | 0 | 0 | 0 | 0 | 0 | 4 | 19.434 | 19.434 | 0 | 30 | 0 | 0 | 0 | 0 | 0 | 4 | 19.5288 | 19.5288 | 0.2408 | 30
23.05.2025¦11:17:58.941 | 0 | 0 | 0 | 0 | 0 | 4 | 24.648 | 24.648 | 0 | 30 | 0 | 0 | 0 | 0 | 0 | 4 | 24.4584 | 24.4584 | 0.7353 | 30
23.05.2025¦11:17:59.940 | 0 | 0 | 0 | 0 | 0 | 99 | 0 | 0 | 0 | 30 | 0 | 0 | 0 | 0 | 0 | 99 | 0 | 0 | 0 | 30
23.05.2025¦11:18:00.941 | 0 | 0 | 0 | 0 | 0 | 4 | 8.2002 | 8.2002 | 0 | 30 | 0 | 0 | 0 | 0 | 0 | 4 | 8.1054 | 8.1054 | 0 | 30
23.05.2025¦11:18:01.940 | 0 | 0 | 0 | 0 | 0 | 4 | 9.5748 | 9.5748 | 0 | 30 | 0 | 0 | 0 | 0 | 0 | 4 | 10.1436 | 10.1436 | 0 | 30
23.05.2025¦11:18:02.941 | 0 | 0 | 0 | 0 | 0 | 4 | 14.22 | 14.22 | 0 | 30 | 0 | 0 | 0 | 0 | 0 | 4 | 14.457 | 14.457 | 0.0258 | 30
23.05.2025¦11:18:03.940 | 0 | 0 | 0 | 0 | 0 | 4 | 19.8132 | 19.8132 | 0 | 30 | 0 | 0 | 0 | 0 | 0 | 4 | 19.671 | 19.671 | 0.2279 | 30
23.05.2025¦11:18:04.941 | 0 | 0 | 0 | 0 | 0 | 4 | 24.648 | 24.648 | 0 | 30 | 0 | 0 | 0 | 0 | 0 | 4 | 24.3162 | 24.3162 | 0.6321 | 30
23.05.2025¦11:18:05.941 | 0 | 0 | 0 | 0 | 0 | 4 | 29.7198 | 29.7198 | 0 | 30 | 0 | 0 | 0 | 0 | 0 | 4 | 29.1984 | 29.1984 | 1.6383 | 30
23.05.2025¦11:18:06.941 | 0 | 0 | 0 | 0 | 0 | 99 | 0 | 0 | 0 | 30 | 0 | 0 | 0 | 0 | 0 | 99 | 0 | 0 | 0 | 30
23.05.2025¦11:18:07.941 | 0 | 0 | 0 | 0 | 0 | 4 | 8.2002 | 8.2002 | 0 | 30 | 0 | 0 | 0 | 0 | 0 | 4 | 8.1528 | 8.1528 | 0 | 30
23.05.2025¦11:18:08.940 | 0 | 0 | 0 | 0 | 0 | 4 | 11.139 | 11.139 | 0 | 30 | 0 | 0 | 0 | 0 | 0 | 4 | 11.376 | 11.376 | 0 | 30
23.05.2025¦11:18:09.941 | 0 | 0 | 0 | 0 | 0 | 4 | 16.3056 | 16.3056 | 0 | 30 | 0 | 0 | 0 | 0 | 0 | 4 | 16.3056 | 16.3056 | 0.0817 | 30
23.05.2025¦11:18:10.940 | 0 | 0 | 0 | 0 | 0 | 4 | 21.5196 | 21.5196 | 0 | 30 | 0 | 0 | 0 | 0 | 0 | 4 | 21.33 | 21.33 | 0.3698 | 30
23.05.2025¦11:18:11.941 | 0 | 0 | 0 | 0 | 0 | 4 | 26.5914 | 26.5914 | 0 | 30 | 0 | 0 | 0 | 0 | 0 | 4 | 26.307 | 26.307 | 0.9546 | 30
23.05.2025¦11:18:12.940 | 0 | 0 | 0 | 0 | 0 | 99 | 0 | 0 | 0 | 30 | 0 | 0 | 0 | 0 | 0 | 99 | 0 | 0 | 0 | 30
23.05.2025¦11:18:13.941 | 0 | 0 | 0 | 0 | 0 | 4 | 8.2002 | 8.2002 | 0 | 30 | 0 | 0 | 0 | 0 | 0 | 4 | 8.1054 | 8.1054 | 0 | 30
23.05.2025¦11:18:14.940 | 0 | 0 | 0 | 0 | 0 | 4 | 9.954 | 9.954 | 0 | 30 | 0 | 0 | 0 | 0 | 0 | 4 | 10.0962 | 10.0962 | 0 | 30
23.05.2025¦11:18:15.941 | 0 | 0 | 0 | 0 | 0 | 4 | 14.7414 | 14.7414 | 0 | 30 | 0 | 0 | 0 | 0 | 0 | 4 | 14.7414 | 14.7414 | 0.0344 | 30
23.05.2025¦11:18:16.941 | 0 | 0 | 0 | 0 | 0 | 4 | 19.8606 | 19.8606 | 0 | 30 | 0 | 0 | 0 | 0 | 0 | 4 | 19.7658 | 19.7658 | 0.1892 | 30
23.05.2025¦11:18:17.941 | 0 | 0 | 0 | 0 | 0 | 4 | 25.0746 | 25.0746 | 0 | 30 | 0 | 0 | 0 | 0 | 0 | 4 | 24.648 | 24.648 | 0.6106 | 30
23.05.2025¦11:18:18.940 | 0 | 0 | 0 | 0 | 0 | 4 | 29.9094 | 29.9094 | 0 | 30 | 0 | 0 | 0 | 0 | 0 | 4 | 0 | 0 | 0 | 30
23.05.2025¦11:18:19.941 | 0 | 0 | 0 | 0 | 0 | 99 | 0 | 0 | 0 | 30 | 0 | 0 | 0 | 0 | 0 | 99 | 0 | 0 | 0 | 30
23.05.2025¦11:18:20.940 | 0 | 0 | 0 | 0 | 0 | 4 | 8.2002 | 8.2002 | 0 | 30 | 0 | 0 | 0 | 0 | 0 | 4 | 8.1528 | 8.1528 | 0 | 30
23.05.2025¦11:18:21.941 | 0 | 0 | 0 | 0 | 0 | 4 | 12.0396 | 12.0396 | 0 | 30 | 0 | 0 | 0 | 0 | 0 | 4 | 12.1818 | 12.1818 | 0.0043 | 30
23.05.2025¦11:18:22.940 | 0 | 0 | 0 | 0 | 0 | 4 | 17.2536 | 17.2536 | 0 | 30 | 0 | 0 | 0 | 0 | 0 | 4 | 17.1114 | 17.1114 | 0.0903 | 30
| OekoSolve | OekoSolve | OekoSolve | OekoSolve | OekoSolve | OekoSolve | OekoSolve | OekoSolve | OekoSolve | OekoSolve | OekoSolve | OekoSolve | OekoSolve | OekoSolve | OekoSolve | OekoSolve | OekoSolve | OekoSolve | OekoSolve | OekoSolve
| EnMeter_Prec1 | EnMeter_Prec1 | EnMeter_Prec1 | EnMeter_Prec1 | EnMeter_Prec1 | EnMeter_Prec1 | EnMeter_Prec1 | EnMeter_Prec1 | EnMeter_Prec1 | EnMeter_Prec1 | EnMeter_Prec2 | EnMeter_Prec2 | EnMeter_Prec2 | EnMeter_Prec2 | EnMeter_Prec2 | EnMeter_Prec2 | EnMeter_Prec2 | EnMeter_Prec2 | EnMeter_Prec2 | EnMeter_Prec2
| Prec1 P:W | Prec1 WTotal:kWh | Prec1 WDay:kWh | Prec1 WMonth:kWh | Prec1 WYear:kWh | Prec1 State:0 no info available¦1 Off¦2 Startup¦3 Ready¦4 On¦5 Charge¦6 Discharge¦7 Batt Low or Full¦8 Batt Full¦9 Batt low¦10 Finished¦11 Island¦12 Waiting¦91 Maintenance¦99 ERROR | Prec1 Spec Signal | Prec1 V:kV | Prec1 I:mA | Prec1 Info:0 Bit0¦1 Bit1¦2 Bit2¦3 Bit3¦4 HS Ein¦5 Freigabe / Abdeckung vorhanden¦6 Temp. FÃ¼hler aktiv¦7 Temp. FÃ¼hler unterbrochen¦8 Bit8¦9 Bit9¦10 Bit10¦11 Bit11¦12 Bit12¦13 Bit13¦14 Bit14¦15 Bit15¦ | Prec2 P:W | Prec2 WTotal:kWh | Prec2 WDay:kWh | Prec2 WMonth:kWh | Prec2 WYear:kWh | Prec2 State:0 no info available¦1 Off¦2 Startup¦3 Ready¦4 On¦5 Charge¦6 Discharge¦7 Batt Low or Full¦8 Batt Full¦9 Batt low¦10 Finished¦11 Island¦12 Waiting¦91 Maintenance¦99 ERROR | Prec2 Spec Signal | Prec2 V:kV | Prec2 I:mA | Prec2 Info:0 Bit0¦1 Bit1¦2 Bit2¦3 Bit3¦4 HS Ein¦5 Freigabe / Abdeckung vorhanden¦6 Temp. FÃ¼hler aktiv¦7 Temp. FÃ¼hler unterbrochen¦8 Bit8¦9 Bit9¦10 Bit10¦11 Bit11¦12 Bit12¦13 Bit13¦14 Bit14¦15 Bit15¦
23.05.2025¦11:17:54.941 | 0 | 0 | 0 | 0 | 0 | 4 | 8.2002 | 8.2002 | 0 | 30 | 0 | 0 | 0 | 0 | 0 | 4 | 8.1528 | 8.1528 | 0 | 30
23.05.2025¦11:17:55.940 | 0 | 0 | 0 | 0 | 0 | 4 | 9.717 | 9.717 | 0 | 30 | 0 | 0 | 0 | 0 | 0 | 4 | 10.1436 | 10.1436 | 0 | 30
23.05.2025¦11:17:56.941 | 0 | 0 | 0 | 0 | 0 | 4 | 14.2674 | 14.2674 | 0 | 30 | 0 | 0 | 0 | 0 | 0 | 4 | 14.457 | 14.457 | 0.0172 | 30
23.05.2025¦11:17:57.941 | 0 | 0 | 0 | 0 | 0 | 4 | 19.434 | 19.434 | 0 | 30 | 0 | 0 | 0 | 0 | 0 | 4 | 19.5288 | 19.5288 | 0.2408 | 30
23.05.2025¦11:17:58.941 | 0 | 0 | 0 | 0 | 0 | 4 | 24.648 | 24.648 | 0 | 30 | 0 | 0 | 0 | 0 | 0 | 4 | 24.4584 | 24.4584 | 0.7353 | 30
23.05.2025¦11:17:59.940 | 0 | 0 | 0 | 0 | 0 | 99 | 0 | 0 | 0 | 30 | 0 | 0 | 0 | 0 | 0 | 99 | 0 | 0 | 0 | 30
23.05.2025¦11:18:00.941 | 0 | 0 | 0 | 0 | 0 | 4 | 8.2002 | 8.2002 | 0 | 30 | 0 | 0 | 0 | 0 | 0 | 4 | 8.1054 | 8.1054 | 0 | 30
23.05.2025¦11:18:01.940 | 0 | 0 | 0 | 0 | 0 | 4 | 9.5748 | 9.5748 | 0 | 30 | 0 | 0 | 0 | 0 | 0 | 4 | 10.1436 | 10.1436 | 0 | 30
23.05.2025¦11:18:02.941 | 0 | 0 | 0 | 0 | 0 | 4 | 14.22 | 14.22 | 0 | 30 | 0 | 0 | 0 | 0 | 0 | 4 | 14.457 | 14.457 | 0.0258 | 30
23.05.2025¦11:18:03.940 | 0 | 0 | 0 | 0 | 0 | 4 | 19.8132 | 19.8132 | 0 | 30 | 0 | 0 | 0 | 0 | 0 | 4 | 19.671 | 19.671 | 0.2279 | 30
23.05.2025¦11:18:04.941 | 0 | 0 | 0 | 0 | 0 | 4 | 24.648 | 24.648 | 0 | 30 | 0 | 0 | 0 | 0 | 0 | 4 | 24.3162 | 24.3162 | 0.6321 | 30
23.05.2025¦11:18:05.941 | 0 | 0 | 0 | 0 | 0 | 4 | 29.7198 | 29.7198 | 0 | 30 | 0 | 0 | 0 | 0 | 0 | 4 | 29.1984 | 29.1984 | 1.6383 | 30
23.05.2025¦11:18:06.941 | 0 | 0 | 0 | 0 | 0 | 99 | 0 | 0 | 0 | 30 | 0 | 0 | 0 | 0 | 0 | 99 | 0 | 0 | 0 | 30
23.05.2025¦11:18:07.941 | 0 | 0 | 0 | 0 | 0 | 4 | 8.2002 | 8.2002 | 0 | 30 | 0 | 0 | 0 | 0 | 0 | 4 | 8.1528 | 8.1528 | 0 | 30
23.05.2025¦11:18:08.940 | 0 | 0 | 0 | 0 | 0 | 4 | 11.139 | 11.139 | 0 | 30 | 0 | 0 | 0 | 0 | 0 | 4 | 11.376 | 11.376 | 0 | 30
23.05.2025¦11:18:09.941 | 0 | 0 | 0 | 0 | 0 | 4 | 16.3056 | 16.3056 | 0 | 30 | 0 | 0 | 0 | 0 | 0 | 4 | 16.3056 | 16.3056 | 0.0817 | 30
23.05.2025¦11:18:10.940 | 0 | 0 | 0 | 0 | 0 | 4 | 21.5196 | 21.5196 | 0 | 30 | 0 | 0 | 0 | 0 | 0 | 4 | 21.33 | 21.33 | 0.3698 | 30
23.05.2025¦11:18:11.941 | 0 | 0 | 0 | 0 | 0 | 4 | 26.5914 | 26.5914 | 0 | 30 | 0 | 0 | 0 | 0 | 0 | 4 | 26.307 | 26.307 | 0.9546 | 30
23.05.2025¦11:18:12.940 | 0 | 0 | 0 | 0 | 0 | 99 | 0 | 0 | 0 | 30 | 0 | 0 | 0 | 0 | 0 | 99 | 0 | 0 | 0 | 30
23.05.2025¦11:18:13.941 | 0 | 0 | 0 | 0 | 0 | 4 | 8.2002 | 8.2002 | 0 | 30 | 0 | 0 | 0 | 0 | 0 | 4 | 8.1054 | 8.1054 | 0 | 30
23.05.2025¦11:18:14.940 | 0 | 0 | 0 | 0 | 0 | 4 | 9.954 | 9.954 | 0 | 30 | 0 | 0 | 0 | 0 | 0 | 4 | 10.0962 | 10.0962 | 0 | 30
23.05.2025¦11:18:15.941 | 0 | 0 | 0 | 0 | 0 | 4 | 14.7414 | 14.7414 | 0 | 30 | 0 | 0 | 0 | 0 | 0 | 4 | 14.7414 | 14.7414 | 0.0344 | 30
23.05.2025¦11:18:16.941 | 0 | 0 | 0 | 0 | 0 | 4 | 19.8606 | 19.8606 | 0 | 30 | 0 | 0 | 0 | 0 | 0 | 4 | 19.7658 | 19.7658 | 0.1892 | 30
23.05.2025¦11:18:17.941 | 0 | 0 | 0 | 0 | 0 | 4 | 25.0746 | 25.0746 | 0 | 30 | 0 | 0 | 0 | 0 | 0 | 4 | 24.648 | 24.648 | 0.6106 | 30
23.05.2025¦11:18:18.940 | 0 | 0 | 0 | 0 | 0 | 4 | 29.9094 | 29.9094 | 0 | 30 | 0 | 0 | 0 | 0 | 0 | 4 | 0 | 0 | 0 | 30
23.05.2025¦11:18:19.941 | 0 | 0 | 0 | 0 | 0 | 99 | 0 | 0 | 0 | 30 | 0 | 0 | 0 | 0 | 0 | 99 | 0 | 0 | 0 | 30
23.05.2025¦11:18:20.940 | 0 | 0 | 0 | 0 | 0 | 4 | 8.2002 | 8.2002 | 0 | 30 | 0 | 0 | 0 | 0 | 0 | 4 | 8.1528 | 8.1528 | 0 | 30
23.05.2025¦11:18:21.941 | 0 | 0 | 0 | 0 | 0 | 4 | 12.0396 | 12.0396 | 0 | 30 | 0 | 0 | 0 | 0 | 0 | 4 | 12.1818 | 12.1818 | 0.0043 | 30
23.05.2025¦11:18:22.940 | 0 | 0 | 0 | 0 | 0 | 4 | 17.2536 | 17.2536 | 0 | 30 | 0 | 0 | 0 | 0 | 0 | 4 | 17.1114 | 17.1114 | 0.0903 | 30
23.05.2025¦11:18:23.940 | 0 | 0 | 0 | 0 | 0 | 4 | 22.6572 | 22.6572 | 0 | 30 | 0 | 0 | 0 | 0 | 0 | 4 | 22.4676 | 22.4676 | 0.4042 | 30
23.05.2025¦11:18:24.941 | 0 | 0 | 0 | 0 | 0 | 4 | 27.5868 | 27.5868 | 0 | 30 | 0 | 0 | 0 | 0 | 0 | 4 | 27.1602 | 27.1602 | 1.0062 | 30
23.05.2025¦11:18:25.942 | 0 | 0 | 0 | 0 | 0 | 99 | 0 | 0 | 0 | 30 | 0 | 0 | 0 | 0 | 0 | 99 | 0 | 0 | 0 | 30
23.05.2025¦11:18:26.941 | 0 | 0 | 0 | 0 | 0 | 4 | 8.2002 | 8.2002 | 0 | 30 | 0 | 0 | 0 | 0 | 0 | 4 | 8.1054 | 8.1054 | 0 | 30
23.05.2025¦11:18:27.942 | 0 | 0 | 0 | 0 | 0 | 4 | 9.0534 | 9.0534 | 0 | 30 | 0 | 0 | 0 | 0 | 0 | 4 | 9.48 | 9.48 | 0 | 30
23.05.2025¦11:18:28.942 | 0 | 0 | 0 | 0 | 0 | 4 | 14.0778 | 14.0778 | 0 | 30 | 0 | 0 | 0 | 0 | 0 | 4 | 14.0304 | 14.0304 | 0.0215 | 30
23.05.2025¦11:18:29.941 | 0 | 0 | 0 | 0 | 0 | 4 | 19.197 | 19.197 | 0 | 30 | 0 | 0 | 0 | 0 | 0 | 4 | 19.0074 | 19.0074 | 0.1419 | 30
23.05.2025¦11:18:30.940 | 0 | 0 | 0 | 0 | 0 | 4 | 24.3636 | 24.3636 | 0 | 30 | 0 | 0 | 0 | 0 | 0 | 4 | 24.0318 | 24.0318 | 0.516 | 30
23.05.2025¦11:18:31.941 | 0 | 0 | 0 | 0 | 0 | 99 | 0 | 0 | 0 | 30 | 0 | 0 | 0 | 0 | 0 | 99 | 0 | 0 | 0 | 30
23.05.2025¦11:18:32.940 | 0 | 0 | 0 | 0 | 0 | 4 | 8.3424 | 8.3424 | 0 | 30 | 0 | 0 | 0 | 0 | 0 | 4 | 8.1528 | 8.1528 | 0 | 30
23.05.2025¦11:18:33.941 | 0 | 0 | 0 | 0 | 0 | 4 | 9.006 | 9.006 | 0 | 30 | 0 | 0 | 0 | 0 | 0 | 4 | 9.3852 | 9.3852 | 0 | 30
23.05.2025¦11:18:34.941 | 0 | 0 | 0 | 0 | 0 | 4 | 13.4142 | 13.4142 | 0 | 30 | 0 | 0 | 0 | 0 | 0 | 4 | 13.4616 | 13.4616 | 0.0129 | 30
23.05.2025¦11:18:35.940 | 0 | 0 | 0 | 0 | 0 | 4 | 18.5808 | 18.5808 | 0 | 30 | 0 | 0 | 0 | 0 | 0 | 4 | 18.486 | 18.486 | 0.1161 | 30
23.05.2025¦11:18:36.941 | 0 | 0 | 0 | 0 | 0 | 4 | 23.8422 | 23.8422 | 0 | 30 | 0 | 0 | 0 | 0 | 0 | 4 | 23.463 | 23.463 | 0.3827 | 30
23.05.2025¦11:18:37.940 | 0 | 0 | 0 | 0 | 0 | 99 | 0 | 0 | 0 | 30 | 0 | 0 | 0 | 0 | 0 | 99 | 0 | 0 | 0 | 30
23.05.2025¦11:18:38.941 | 0 | 0 | 0 | 0 | 0 | 4 | 8.2002 | 8.2002 | 0 | 30 | 0 | 0 | 0 | 0 | 0 | 4 | 8.1054 | 8.1054 | 0 | 30
23.05.2025¦11:18:39.941 | 0 | 0 | 0 | 0 | 0 | 4 | 10.3332 | 10.3332 | 0 | 30 | 0 | 0 | 0 | 0 | 0 | 4 | 9.717 | 9.717 | 0 | 30
23.05.2025¦11:18:40.941 | 0 | 0 | 0 | 0 | 0 | 4 | 14.8362 | 14.8362 | 0 | 30 | 0 | 0 | 0 | 0 | 0 | 4 | 15.0258 | 15.0258 | 0.0387 | 30
23.05.2025¦11:18:41.941 | 0 | 0 | 0 | 0 | 0 | 4 | 20.0976 | 20.0976 | 0 | 30 | 0 | 0 | 0 | 0 | 0 | 4 | 19.9554 | 19.9554 | 0.1634 | 30
23.05.2025¦11:18:42.941 | 0 | 0 | 0 | 0 | 0 | 4 | 25.1694 | 25.1694 | 0 | 30 | 0 | 0 | 0 | 0 | 0 | 4 | 24.9798 | 24.9798 | 0.5117 | 30
23.05.2025¦11:18:43.940 | 0 | 0 | 0 | 0 | 0 | 99 | 0 | 0 | 0 | 30 | 0 | 0 | 0 | 0 | 0 | 99 | 0 | 0 | 0 | 30
23.05.2025¦11:18:44.940 | 0 | 0 | 0 | 0 | 0 | 99 | 0 | 0 | 0 | 30 | 0 | 0 | 0 | 0 | 0 | 99 | 0 | 0 | 0 | 30
23.05.2025¦11:18:45.941 | 0 | 0 | 0 | 0 | 0 | 4 | 8.2002 | 8.2002 | 0 | 30 | 0 | 0 | 0 | 0 | 0 | 4 | 8.1054 | 8.1054 | 0 | 30
23.05.2025¦11:18:46.940 | 0 | 0 | 0 | 0 | 0 | 4 | 12.2292 | 12.2292 | 0 | 30 | 0 | 0 | 0 | 0 | 0 | 4 | 12.4662 | 12.4662 | 0.0086 | 30
23.05.2025¦11:18:47.941 | 0 | 0 | 0 | 0 | 0 | 4 | 17.3958 | 17.3958 | 0 | 30 | 0 | 0 | 0 | 0 | 0 | 4 | 17.538 | 17.538 | 0.086 | 30
23.05.2025¦11:18:48.941 | 0 | 0 | 0 | 0 | 0 | 4 | 22.5624 | 22.5624 | 0 | 30 | 0 | 0 | 0 | 0 | 0 | 4 | 22.4676 | 22.4676 | 0.3569 | 30
23.05.2025¦11:18:49.940 | 0 | 0 | 0 | 0 | 0 | 4 | 0 | 0 | 0 | 30 | 0 | 0 | 0 | 0 | 0 | 99 | 0 | 0 | 0 | 30
23.05.2025¦11:18:50.941 | 0 | 0 | 0 | 0 | 0 | 99 | 0 | 0 | 0 | 30 | 0 | 0 | 0 | 0 | 0 | 99 | 0 | 0 | 0 | 30
23.05.2025¦11:18:51.941 | 0 | 0 | 0 | 0 | 0 | 4 | 8.2002 | 8.2002 | 0 | 30 | 0 | 0 | 0 | 0 | 0 | 4 | 8.1528 | 8.1528 | 0 | 30
23.05.2025¦11:18:52.940 | 0 | 0 | 0 | 0 | 0 | 4 | 12.2292 | 12.2292 | 0 | 30 | 0 | 0 | 0 | 0 | 0 | 4 | 12.4188 | 12.4188 | 0.0043 | 30
| OekoSolve | OekoSolve | OekoSolve | OekoSolve | OekoSolve | OekoSolve | OekoSolve | OekoSolve | OekoSolve | OekoSolve | OekoSolve | OekoSolve | OekoSolve | OekoSolve | OekoSolve | OekoSolve | OekoSolve | OekoSolve | OekoSolve | OekoSolve
| EnMeter_Prec1 | EnMeter_Prec1 | EnMeter_Prec1 | EnMeter_Prec1 | EnMeter_Prec1 | EnMeter_Prec1 | EnMeter_Prec1 | EnMeter_Prec1 | EnMeter_Prec1 | EnMeter_Prec1 | EnMeter_Prec2 | EnMeter_Prec2 | EnMeter_Prec2 | EnMeter_Prec2 | EnMeter_Prec2 | EnMeter_Prec2 | EnMeter_Prec2 | EnMeter_Prec2 | EnMeter_Prec2 | EnMeter_Prec2
| Prec1 P:W | Prec1 WTotal:kWh | Prec1 WDay:kWh | Prec1 WMonth:kWh | Prec1 WYear:kWh | Prec1 State:0 no info available¦1 Off¦2 Startup¦3 Ready¦4 On¦5 Charge¦6 Discharge¦7 Batt Low or Full¦8 Batt Full¦9 Batt low¦10 Finished¦11 Island¦12 Waiting¦91 Maintenance¦99 ERROR | Prec1 Spec Signal | Prec1 V:kV | Prec1 I:mA | Prec1 Info:0 Bit0¦1 Bit1¦2 Bit2¦3 Bit3¦4 HS Ein¦5 Freigabe / Abdeckung vorhanden¦6 Temp. FÃ¼hler aktiv¦7 Temp. FÃ¼hler unterbrochen¦8 Bit8¦9 Bit9¦10 Bit10¦11 Bit11¦12 Bit12¦13 Bit13¦14 Bit14¦15 Bit15¦ | Prec2 P:W | Prec2 WTotal:kWh | Prec2 WDay:kWh | Prec2 WMonth:kWh | Prec2 WYear:kWh | Prec2 State:0 no info available¦1 Off¦2 Startup¦3 Ready¦4 On¦5 Charge¦6 Discharge¦7 Batt Low or Full¦8 Batt Full¦9 Batt low¦10 Finished¦11 Island¦12 Waiting¦91 Maintenance¦99 ERROR | Prec2 Spec Signal | Prec2 V:kV | Prec2 I:mA | Prec2 Info:0 Bit0¦1 Bit1¦2 Bit2¦3 Bit3¦4 HS Ein¦5 Freigabe / Abdeckung vorhanden¦6 Temp. FÃ¼hler aktiv¦7 Temp. FÃ¼hler unterbrochen¦8 Bit8¦9 Bit9¦10 Bit10¦11 Bit11¦12 Bit12¦13 Bit13¦14 Bit14¦15 Bit15¦
23.05.2025¦11:18:47.941 | 0 | 0 | 0 | 0 | 0 | 4 | 17.3958 | 17.3958 | 0 | 30 | 0 | 0 | 0 | 0 | 0 | 4 | 17.538 | 17.538 | 0.086 | 30
23.05.2025¦11:18:48.941 | 0 | 0 | 0 | 0 | 0 | 4 | 22.5624 | 22.5624 | 0 | 30 | 0 | 0 | 0 | 0 | 0 | 4 | 22.4676 | 22.4676 | 0.3569 | 30
23.05.2025¦11:18:49.940 | 0 | 0 | 0 | 0 | 0 | 4 | 0 | 0 | 0 | 30 | 0 | 0 | 0 | 0 | 0 | 99 | 0 | 0 | 0 | 30
23.05.2025¦11:18:50.941 | 0 | 0 | 0 | 0 | 0 | 99 | 0 | 0 | 0 | 30 | 0 | 0 | 0 | 0 | 0 | 99 | 0 | 0 | 0 | 30
23.05.2025¦11:18:51.941 | 0 | 0 | 0 | 0 | 0 | 4 | 8.2002 | 8.2002 | 0 | 30 | 0 | 0 | 0 | 0 | 0 | 4 | 8.1528 | 8.1528 | 0 | 30
23.05.2025¦11:18:52.940 | 0 | 0 | 0 | 0 | 0 | 4 | 12.2292 | 12.2292 | 0 | 30 | 0 | 0 | 0 | 0 | 0 | 4 | 12.4188 | 12.4188 | 0.0043 | 30
23.05.2025¦11:18:53.940 | 0 | 0 | 0 | 0 | 0 | 4 | 17.775 | 17.775 | 0 | 30 | 0 | 0 | 0 | 0 | 0 | 4 | 17.6802 | 17.6802 | 0.0903 | 30
23.05.2025¦11:18:54.940 | 0 | 0 | 0 | 0 | 0 | 4 | 22.515 | 22.515 | 0 | 30 | 0 | 0 | 0 | 0 | 0 | 4 | 22.4202 | 22.4202 | 0.3053 | 30
23.05.2025¦11:18:55.941 | 0 | 0 | 0 | 0 | 0 | 4 | 27.729 | 27.729 | 0 | 30 | 0 | 0 | 0 | 0 | 0 | 4 | 27.255 | 27.255 | 0.8729 | 30
23.05.2025¦11:18:56.941 | 0 | 0 | 0 | 0 | 0 | 99 | 0 | 0 | 0 | 30 | 0 | 0 | 0 | 0 | 0 | 99 | 0 | 0 | 0 | 30
23.05.2025¦11:18:57.941 | 0 | 0 | 0 | 0 | 0 | 4 | 8.2002 | 8.2002 | 0 | 30 | 0 | 0 | 0 | 0 | 0 | 4 | 8.1054 | 8.1054 | 0 | 30
23.05.2025¦11:18:58.941 | 0 | 0 | 0 | 0 | 0 | 4 | 9.8592 | 9.8592 | 0 | 30 | 0 | 0 | 0 | 0 | 0 | 4 | 10.3806 | 10.3806 | 0 | 30
23.05.2025¦11:18:59.940 | 0 | 0 | 0 | 0 | 0 | 4 | 15.3102 | 15.3102 | 0 | 30 | 0 | 0 | 0 | 0 | 0 | 4 | 15.3576 | 15.3576 | 0.0301 | 30
23.05.2025¦11:19:00.941 | 0 | 0 | 0 | 0 | 0 | 4 | 20.4294 | 20.4294 | 0 | 30 | 0 | 0 | 0 | 0 | 0 | 4 | 20.3346 | 20.3346 | 0.1978 | 30
23.05.2025¦11:19:01.941 | 0 | 0 | 0 | 0 | 0 | 4 | 25.6908 | 25.6908 | 0 | 30 | 0 | 0 | 0 | 0 | 0 | 4 | 25.359 | 25.359 | 0.7224 | 30
23.05.2025¦11:19:02.940 | 0 | 0 | 0 | 0 | 0 | 99 | 0 | 0 | 0 | 30 | 0 | 0 | 0 | 0 | 0 | 99 | 0 | 0 | 0 | 30
23.05.2025¦11:19:03.941 | 0 | 0 | 0 | 0 | 0 | 4 | 8.3424 | 8.3424 | 0 | 30 | 0 | 0 | 0 | 0 | 0 | 4 | 8.1528 | 8.1528 | 0 | 30
23.05.2025¦11:19:04.941 | 0 | 0 | 0 | 0 | 0 | 4 | 8.2002 | 8.2002 | 0 | 30 | 0 | 0 | 0 | 0 | 0 | 4 | 8.3898 | 8.3898 | 0 | 30
23.05.2025¦11:19:05.941 | 0 | 0 | 0 | 0 | 0 | 4 | 13.1772 | 13.1772 | 0 | 30 | 0 | 0 | 0 | 0 | 0 | 4 | 13.272 | 13.272 | 0.0129 | 30
23.05.2025¦11:19:06.941 | 0 | 0 | 0 | 0 | 0 | 4 | 18.3912 | 18.3912 | 0 | 30 | 0 | 0 | 0 | 0 | 0 | 4 | 18.2964 | 18.2964 | 0.1505 | 30
23.05.2025¦11:19:07.941 | 0 | 0 | 0 | 0 | 0 | 4 | 23.5104 | 23.5104 | 0 | 30 | 0 | 0 | 0 | 0 | 0 | 4 | 23.2734 | 23.2734 | 0.6278 | 30
23.05.2025¦11:19:08.940 | 0 | 0 | 0 | 0 | 0 | 99 | 0 | 0 | 0 | 30 | 0 | 0 | 0 | 0 | 0 | 99 | 0 | 0 | 0 | 30
23.05.2025¦11:19:09.941 | 0 | 0 | 0 | 0 | 0 | 99 | 0 | 0 | 0 | 30 | 0 | 0 | 0 | 0 | 0 | 99 | 8.532 | 8.532 | 0 | 30
23.05.2025¦11:19:10.941 | 0 | 0 | 0 | 0 | 0 | 4 | 8.2002 | 8.2002 | 0 | 30 | 0 | 0 | 0 | 0 | 0 | 4 | 8.1054 | 8.1054 | 0 | 30
23.05.2025¦11:19:11.941 | 0 | 0 | 0 | 0 | 0 | 4 | 12.6084 | 12.6084 | 0 | 30 | 0 | 0 | 0 | 0 | 0 | 4 | 12.7032 | 12.7032 | 0.0129 | 30
23.05.2025¦11:19:12.941 | 0 | 0 | 0 | 0 | 0 | 4 | 17.775 | 17.775 | 0 | 30 | 0 | 0 | 0 | 0 | 0 | 4 | 17.6802 | 17.6802 | 0.1247 | 30
23.05.2025¦11:19:13.940 | 0 | 0 | 0 | 0 | 0 | 4 | 23.1312 | 23.1312 | 0 | 30 | 0 | 0 | 0 | 0 | 0 | 4 | 22.989 | 22.989 | 0.6235 | 30
23.05.2025¦11:19:14.941 | 0 | 0 | 0 | 0 | 0 | 4 | 28.0134 | 28.0134 | 0 | 30 | 0 | 0 | 0 | 0 | 0 | 4 | 27.5868 | 27.5868 | 1.3502 | 30
23.05.2025¦11:19:15.941 | 0 | 0 | 0 | 0 | 0 | 99 | 0 | 0 | 0 | 30 | 0 | 0 | 0 | 0 | 0 | 99 | 0 | 0 | 0 | 30
23.05.2025¦11:19:16.942 | 0 | 0 | 0 | 0 | 0 | 4 | 8.2002 | 8.2002 | 0 | 30 | 0 | 0 | 0 | 0 | 0 | 4 | 8.1528 | 8.1528 | 0 | 30
23.05.2025¦11:19:17.940 | 0 | 0 | 0 | 0 | 0 | 4 | 10.0488 | 10.0488 | 0 | 30 | 0 | 0 | 0 | 0 | 0 | 4 | 10.1436 | 10.1436 | 0 | 30
23.05.2025¦11:19:18.940 | 0 | 0 | 0 | 0 | 0 | 4 | 15.0258 | 15.0258 | 0 | 30 | 0 | 0 | 0 | 0 | 0 | 4 | 15.0732 | 15.0732 | 0.0516 | 30
23.05.2025¦11:19:19.941 | 0 | 0 | 0 | 0 | 0 | 4 | 20.2872 | 20.2872 | 0 | 30 | 0 | 0 | 0 | 0 | 0 | 4 | 20.0976 | 20.0976 | 0.2193 | 30
23.05.2025¦11:19:20.941 | 0 | 0 | 0 | 0 | 0 | 4 | 25.3116 | 25.3116 | 0 | 30 | 0 | 0 | 0 | 0 | 0 | 4 | 25.0272 | 25.0272 | 0.7396 | 30
23.05.2025¦11:19:21.941 | 0 | 0 | 0 | 0 | 0 | 99 | 0 | 0 | 0 | 30 | 0 | 0 | 0 | 0 | 0 | 99 | 0 | 0 | 0 | 30
23.05.2025¦11:19:22.940 | 0 | 0 | 0 | 0 | 0 | 99 | 9.2904 | 9.2904 | 0 | 30 | 0 | 0 | 0 | 0 | 0 | 4 | 9.1482 | 9.1482 | 0 | 30
| OekoSolve | OekoSolve | OekoSolve | OekoSolve | OekoSolve | OekoSolve | OekoSolve | OekoSolve | OekoSolve | OekoSolve | OekoSolve | OekoSolve | OekoSolve | OekoSolve | OekoSolve | OekoSolve | OekoSolve | OekoSolve | OekoSolve | OekoSolve
| EnMeter_Prec1 | EnMeter_Prec1 | EnMeter_Prec1 | EnMeter_Prec1 | EnMeter_Prec1 | EnMeter_Prec1 | EnMeter_Prec1 | EnMeter_Prec1 | EnMeter_Prec1 | EnMeter_Prec1 | EnMeter_Prec2 | EnMeter_Prec2 | EnMeter_Prec2 | EnMeter_Prec2 | EnMeter_Prec2 | EnMeter_Prec2 | EnMeter_Prec2 | EnMeter_Prec2 | EnMeter_Prec2 | EnMeter_Prec2
| Prec1 P:W | Prec1 WTotal:kWh | Prec1 WDay:kWh | Prec1 WMonth:kWh | Prec1 WYear:kWh | Prec1 State:0 no info available¦1 Off¦2 Startup¦3 Ready¦4 On¦5 Charge¦6 Discharge¦7 Batt Low or Full¦8 Batt Full¦9 Batt low¦10 Finished¦11 Island¦12 Waiting¦91 Maintenance¦99 ERROR | Prec1 Spec Signal | Prec1 V:kV | Prec1 I:mA | Prec1 Info:0 Bit0¦1 Bit1¦2 Bit2¦3 Bit3¦4 HS Ein¦5 Freigabe / Abdeckung vorhanden¦6 Temp. FÃ¼hler aktiv¦7 Temp. FÃ¼hler unterbrochen¦8 Bit8¦9 Bit9¦10 Bit10¦11 Bit11¦12 Bit12¦13 Bit13¦14 Bit14¦15 Bit15¦ | Prec2 P:W | Prec2 WTotal:kWh | Prec2 WDay:kWh | Prec2 WMonth:kWh | Prec2 WYear:kWh | Prec2 State:0 no info available¦1 Off¦2 Startup¦3 Ready¦4 On¦5 Charge¦6 Discharge¦7 Batt Low or Full¦8 Batt Full¦9 Batt low¦10 Finished¦11 Island¦12 Waiting¦91 Maintenance¦99 ERROR | Prec2 Spec Signal | Prec2 V:kV | Prec2 I:mA | Prec2 Info:0 Bit0¦1 Bit1¦2 Bit2¦3 Bit3¦4 HS Ein¦5 Freigabe / Abdeckung vorhanden¦6 Temp. FÃ¼hler aktiv¦7 Temp. FÃ¼hler unterbrochen¦8 Bit8¦9 Bit9¦10 Bit10¦11 Bit11¦12 Bit12¦13 Bit13¦14 Bit14¦15 Bit15¦
23.05.2025¦11:19:46.941 | 0 | 0 | 0 | 0 | 0 | 4 | 28.677 | 28.677 | 0 | 30 | 0 | 0 | 0 | 0 | 0 | 4 | 28.3452 | 28.3452 | 1.3287 | 30
23.05.2025¦11:19:47.941 | 0 | 0 | 0 | 0 | 0 | 99 | 0 | 0 | 0 | 30 | 0 | 0 | 0 | 0 | 0 | 99 | 0 | 0 | 0 | 30
23.05.2025¦11:19:48.941 | 0 | 0 | 0 | 0 | 0 | 4 | 8.2002 | 8.2002 | 0 | 30 | 0 | 0 | 0 | 0 | 0 | 4 | 8.1054 | 8.1054 | 0 | 30
23.05.2025¦11:19:49.940 | 0 | 0 | 0 | 0 | 0 | 4 | 10.6176 | 10.6176 | 0 | 30 | 0 | 0 | 0 | 0 | 0 | 4 | 10.902 | 10.902 | 0 | 30
23.05.2025¦11:19:50.941 | 0 | 0 | 0 | 0 | 0 | 4 | 15.8316 | 15.8316 | 0 | 30 | 0 | 0 | 0 | 0 | 0 | 4 | 15.879 | 15.879 | 0.0602 | 30
23.05.2025¦11:19:51.941 | 0 | 0 | 0 | 0 | 0 | 4 | 20.9982 | 20.9982 | 0 | 30 | 0 | 0 | 0 | 0 | 0 | 4 | 20.9034 | 20.9034 | 0.301 | 30
23.05.2025¦11:19:52.941 | 0 | 0 | 0 | 0 | 0 | 4 | 26.1648 | 26.1648 | 0 | 30 | 0 | 0 | 0 | 0 | 0 | 4 | 25.7856 | 25.7856 | 0.7826 | 30
| OekoSolve | OekoSolve | OekoSolve | OekoSolve | OekoSolve | OekoSolve | OekoSolve | OekoSolve | OekoSolve | OekoSolve | OekoSolve | OekoSolve | OekoSolve | OekoSolve | OekoSolve | OekoSolve | OekoSolve | OekoSolve | OekoSolve | OekoSolve
| EnMeter_Prec1 | EnMeter_Prec1 | EnMeter_Prec1 | EnMeter_Prec1 | EnMeter_Prec1 | EnMeter_Prec1 | EnMeter_Prec1 | EnMeter_Prec1 | EnMeter_Prec1 | EnMeter_Prec1 | EnMeter_Prec2 | EnMeter_Prec2 | EnMeter_Prec2 | EnMeter_Prec2 | EnMeter_Prec2 | EnMeter_Prec2 | EnMeter_Prec2 | EnMeter_Prec2 | EnMeter_Prec2 | EnMeter_Prec2
| Prec1 P:W | Prec1 WTotal:kWh | Prec1 WDay:kWh | Prec1 WMonth:kWh | Prec1 WYear:kWh | Prec1 State:0 no info available¦1 Off¦2 Startup¦3 Ready¦4 On¦5 Charge¦6 Discharge¦7 Batt Low or Full¦8 Batt Full¦9 Batt low¦10 Finished¦11 Island¦12 Waiting¦91 Maintenance¦99 ERROR | Prec1 Spec Signal | Prec1 V:kV | Prec1 I:mA | Prec1 Info:0 Bit0¦1 Bit1¦2 Bit2¦3 Bit3¦4 HS Ein¦5 Freigabe / Abdeckung vorhanden¦6 Temp. FÃ¼hler aktiv¦7 Temp. FÃ¼hler unterbrochen¦8 Bit8¦9 Bit9¦10 Bit10¦11 Bit11¦12 Bit12¦13 Bit13¦14 Bit14¦15 Bit15¦ | Prec2 P:W | Prec2 WTotal:kWh | Prec2 WDay:kWh | Prec2 WMonth:kWh | Prec2 WYear:kWh | Prec2 State:0 no info available¦1 Off¦2 Startup¦3 Ready¦4 On¦5 Charge¦6 Discharge¦7 Batt Low or Full¦8 Batt Full¦9 Batt low¦10 Finished¦11 Island¦12 Waiting¦91 Maintenance¦99 ERROR | Prec2 Spec Signal | Prec2 V:kV | Prec2 I:mA | Prec2 Info:0 Bit0¦1 Bit1¦2 Bit2¦3 Bit3¦4 HS Ein¦5 Freigabe / Abdeckung vorhanden¦6 Temp. FÃ¼hler aktiv¦7 Temp. FÃ¼hler unterbrochen¦8 Bit8¦9 Bit9¦10 Bit10¦11 Bit11¦12 Bit12¦13 Bit13¦14 Bit14¦15 Bit15¦
23.05.2025¦11:20:22.941 | 0 | 0 | 0 | 0 | 0 | 4 | 12.8454 | 12.8454 | 0 | 30 | 0 | 0 | 0 | 0 | 0 | 4 | 13.035 | 13.035 | 0.0043 | 30
| OekoSolve | OekoSolve | OekoSolve | OekoSolve | OekoSolve | OekoSolve | OekoSolve | OekoSolve | OekoSolve | OekoSolve | OekoSolve | OekoSolve | OekoSolve | OekoSolve | OekoSolve | OekoSolve | OekoSolve | OekoSolve | OekoSolve | OekoSolve
| EnMeter_Prec1 | EnMeter_Prec1 | EnMeter_Prec1 | EnMeter_Prec1 | EnMeter_Prec1 | EnMeter_Prec1 | EnMeter_Prec1 | EnMeter_Prec1 | EnMeter_Prec1 | EnMeter_Prec1 | EnMeter_Prec2 | EnMeter_Prec2 | EnMeter_Prec2 | EnMeter_Prec2 | EnMeter_Prec2 | EnMeter_Prec2 | EnMeter_Prec2 | EnMeter_Prec2 | EnMeter_Prec2 | EnMeter_Prec2
| Prec1 P:W | Prec1 WTotal:kWh | Prec1 WDay:kWh | Prec1 WMonth:kWh | Prec1 WYear:kWh | Prec1 State:0 no info available¦1 Off¦2 Startup¦3 Ready¦4 On¦5 Charge¦6 Discharge¦7 Batt Low or Full¦8 Batt Full¦9 Batt low¦10 Finished¦11 Island¦12 Waiting¦91 Maintenance¦99 ERROR | Prec1 Spec Signal | Prec1 V:kV | Prec1 I:mA | Prec1 Info:0 Bit0¦1 Bit1¦2 Bit2¦3 Bit3¦4 HS Ein¦5 Freigabe / Abdeckung vorhanden¦6 Temp. FÃ¼hler aktiv¦7 Temp. FÃ¼hler unterbrochen¦8 Bit8¦9 Bit9¦10 Bit10¦11 Bit11¦12 Bit12¦13 Bit13¦14 Bit14¦15 Bit15¦ | Prec2 P:W | Prec2 WTotal:kWh | Prec2 WDay:kWh | Prec2 WMonth:kWh | Prec2 WYear:kWh | Prec2 State:0 no info available¦1 Off¦2 Startup¦3 Ready¦4 On¦5 Charge¦6 Discharge¦7 Batt Low or Full¦8 Batt Full¦9 Batt low¦10 Finished¦11 Island¦12 Waiting¦91 Maintenance¦99 ERROR | Prec2 Spec Signal | Prec2 V:kV | Prec2 I:mA | Prec2 Info:0 Bit0¦1 Bit1¦2 Bit2¦3 Bit3¦4 HS Ein¦5 Freigabe / Abdeckung vorhanden¦6 Temp. FÃ¼hler aktiv¦7 Temp. FÃ¼hler unterbrochen¦8 Bit8¦9 Bit9¦10 Bit10¦11 Bit11¦12 Bit12¦13 Bit13¦14 Bit14¦15 Bit15¦
23.05.2025¦11:20:29.940 | 0 | 0 | 0 | 0 | 0 | 4 | 16.827 | 16.827 | 0 | 30 | 0 | 0 | 0 | 0 | 0 | 4 | 16.9692 | 16.9692 | 0.0602 | 30
23.05.2025¦11:20:30.940 | 0 | 0 | 0 | 0 | 0 | 4 | 22.1832 | 22.1832 | 0 | 30 | 0 | 0 | 0 | 0 | 0 | 4 | 21.9936 | 21.9936 | 0.2666 | 30
23.05.2025¦11:20:31.940 | 0 | 0 | 0 | 0 | 0 | 4 | 27.3024 | 27.3024 | 0 | 30 | 0 | 0 | 0 | 0 | 0 | 4 | 26.9232 | 26.9232 | 0.7826 | 30
23.05.2025¦11:20:32.941 | 0 | 0 | 0 | 0 | 0 | 99 | 0 | 0 | 0 | 30 | 0 | 0 | 0 | 0 | 0 | 99 | 0 | 0 | 0 | 30
23.05.2025¦11:20:33.941 | 0 | 0 | 0 | 0 | 0 | 4 | 8.2002 | 8.2002 | 0 | 30 | 0 | 0 | 0 | 0 | 0 | 4 | 8.1054 | 8.1054 | 0 | 30
23.05.2025¦11:20:34.942 | 0 | 0 | 0 | 0 | 0 | 4 | 9.717 | 9.717 | 0 | 30 | 0 | 0 | 0 | 0 | 0 | 4 | 10.1436 | 10.1436 | 0 | 30
23.05.2025¦11:20:35.941 | 0 | 0 | 0 | 0 | 0 | 4 | 14.2674 | 14.2674 | 0 | 30 | 0 | 0 | 0 | 0 | 0 | 4 | 14.5044 | 14.5044 | 0.0172 | 30
23.05.2025¦11:20:36.941 | 0 | 0 | 0 | 0 | 0 | 4 | 19.434 | 19.434 | 0 | 30 | 0 | 0 | 0 | 0 | 0 | 4 | 19.4814 | 19.4814 | 0.1462 | 30
23.05.2025¦11:20:37.940 | 0 | 0 | 0 | 0 | 0 | 4 | 24.6954 | 24.6954 | 0 | 30 | 0 | 0 | 0 | 0 | 0 | 4 | 24.4584 | 24.4584 | 0.4644 | 30
23.05.2025¦11:20:38.941 | 0 | 0 | 0 | 0 | 0 | 4 | 28.7244 | 28.7244 | 0 | 30 | 0 | 0 | 0 | 0 | 0 | 4 | 28.0134 | 28.0134 | 1.0492 | 30
23.05.2025¦11:20:39.941 | 0 | 0 | 0 | 0 | 0 | 99 | 0 | 0 | 0 | 30 | 0 | 0 | 0 | 0 | 0 | 99 | 0 | 0 | 0 | 30
23.05.2025¦11:20:40.941 | 0 | 0 | 0 | 0 | 0 | 4 | 8.1528 | 8.1528 | 0 | 30 | 0 | 0 | 0 | 0 | 0 | 4 | 8.1054 | 8.1054 | 0 | 30
23.05.2025¦11:20:41.940 | 0 | 0 | 0 | 0 | 0 | 4 | 10.3806 | 10.3806 | 0 | 30 | 0 | 0 | 0 | 0 | 0 | 4 | 9.8592 | 9.8592 | 0 | 30
23.05.2025¦11:20:42.941 | 0 | 0 | 0 | 0 | 0 | 4 | 14.7414 | 14.7414 | 0 | 30 | 0 | 0 | 0 | 0 | 0 | 4 | 14.8836 | 14.8836 | 0.0301 | 30
23.05.2025¦11:20:43.941 | 0 | 0 | 0 | 0 | 0 | 4 | 20.382 | 20.382 | 0 | 30 | 0 | 0 | 0 | 0 | 0 | 4 | 20.0976 | 20.0976 | 0.1849 | 30
23.05.2025¦11:20:44.940 | 0 | 0 | 0 | 0 | 0 | 4 | 25.0746 | 25.0746 | 0 | 30 | 0 | 0 | 0 | 0 | 0 | 4 | 24.8376 | 24.8376 | 0.5977 | 30
23.05.2025¦11:20:45.941 | 0 | 0 | 0 | 0 | 0 | 4 | 28.677 | 28.677 | 0 | 30 | 0 | 0 | 0 | 0 | 0 | 4 | 27.966 | 27.966 | 1.29 | 30
23.05.2025¦11:20:46.941 | 0 | 0 | 0 | 0 | 0 | 4 | 28.6296 | 28.6296 | 0 | 30 | 0 | 0 | 0 | 0 | 0 | 4 | 28.0608 | 28.0608 | 1.2943 | 30
23.05.2025¦11:20:47.941 | 0 | 0 | 0 | 0 | 0 | 4 | 28.677 | 28.677 | 0 | 30 | 0 | 0 | 0 | 0 | 0 | 4 | 27.9186 | 27.9186 | 1.1739 | 30
23.05.2025¦11:20:48.941 | 0 | 0 | 0 | 0 | 0 | 4 | 28.7244 | 28.7244 | 0 | 30 | 0 | 0 | 0 | 0 | 0 | 4 | 27.9186 | 27.9186 | 1.2341 | 30
23.05.2025¦11:20:49.940 | 0 | 0 | 0 | 0 | 0 | 4 | 28.677 | 28.677 | 0 | 30 | 0 | 0 | 0 | 0 | 0 | 4 | 27.966 | 27.966 | 1.2298 | 30
23.05.2025¦11:20:50.941 | 0 | 0 | 0 | 0 | 0 | 99 | 0 | 0 | 0 | 30 | 0 | 0 | 0 | 0 | 0 | 99 | 0 | 0 | 0 | 30
23.05.2025¦11:20:51.941 | 0 | 0 | 0 | 0 | 0 | 99 | 8.7216 | 8.7216 | 0 | 30 | 0 | 0 | 0 | 0 | 0 | 4 | 8.4372 | 8.4372 | 0 | 30
23.05.2025¦11:20:52.941 | 0 | 0 | 0 | 0 | 0 | 4 | 8.1528 | 8.1528 | 0 | 30 | 0 | 0 | 0 | 0 | 0 | 4 | 8.3898 | 8.3898 | 0 | 30
| OekoSolve | OekoSolve | OekoSolve | OekoSolve | OekoSolve | OekoSolve | OekoSolve | OekoSolve | OekoSolve | OekoSolve | OekoSolve | OekoSolve | OekoSolve | OekoSolve | OekoSolve | OekoSolve | OekoSolve | OekoSolve | OekoSolve | OekoSolve
| EnMeter_Prec1 | EnMeter_Prec1 | EnMeter_Prec1 | EnMeter_Prec1 | EnMeter_Prec1 | EnMeter_Prec1 | EnMeter_Prec1 | EnMeter_Prec1 | EnMeter_Prec1 | EnMeter_Prec1 | EnMeter_Prec2 | EnMeter_Prec2 | EnMeter_Prec2 | EnMeter_Prec2 | EnMeter_Prec2 | EnMeter_Prec2 | EnMeter_Prec2 | EnMeter_Prec2 | EnMeter_Prec2 | EnMeter_Prec2
| Prec1 P:W | Prec1 WTotal:kWh | Prec1 WDay:kWh | Prec1 WMonth:kWh | Prec1 WYear:kWh | Prec1 State:0 no info available¦1 Off¦2 Startup¦3 Ready¦4 On¦5 Charge¦6 Discharge¦7 Batt Low or Full¦8 Batt Full¦9 Batt low¦10 Finished¦11 Island¦12 Waiting¦91 Maintenance¦99 ERROR | Prec1 Spec Signal | Prec1 V:kV | Prec1 I:mA | Prec1 Info:0 Bit0¦1 Bit1¦2 Bit2¦3 Bit3¦4 HS Ein¦5 Freigabe / Abdeckung vorhanden¦6 Temp. FÃ¼hler aktiv¦7 Temp. FÃ¼hler unterbrochen¦8 Bit8¦9 Bit9¦10 Bit10¦11 Bit11¦12 Bit12¦13 Bit13¦14 Bit14¦15 Bit15¦ | Prec2 P:W | Prec2 WTotal:kWh | Prec2 WDay:kWh | Prec2 WMonth:kWh | Prec2 WYear:kWh | Prec2 State:0 no info available¦1 Off¦2 Startup¦3 Ready¦4 On¦5 Charge¦6 Discharge¦7 Batt Low or Full¦8 Batt Full¦9 Batt low¦10 Finished¦11 Island¦12 Waiting¦91 Maintenance¦99 ERROR | Prec2 Spec Signal | Prec2 V:kV | Prec2 I:mA | Prec2 Info:0 Bit0¦1 Bit1¦2 Bit2¦3 Bit3¦4 HS Ein¦5 Freigabe / Abdeckung vorhanden¦6 Temp. FÃ¼hler aktiv¦7 Temp. FÃ¼hler unterbrochen¦8 Bit8¦9 Bit9¦10 Bit10¦11 Bit11¦12 Bit12¦13 Bit13¦14 Bit14¦15 Bit15¦
23.05.2025¦11:20:30.940 | 0 | 0 | 0 | 0 | 0 | 4 | 22.1832 | 22.1832 | 0 | 30 | 0 | 0 | 0 | 0 | 0 | 4 | 21.9936 | 21.9936 | 0.2666 | 30
23.05.2025¦11:20:31.940 | 0 | 0 | 0 | 0 | 0 | 4 | 27.3024 | 27.3024 | 0 | 30 | 0 | 0 | 0 | 0 | 0 | 4 | 26.9232 | 26.9232 | 0.7826 | 30
23.05.2025¦11:20:32.941 | 0 | 0 | 0 | 0 | 0 | 99 | 0 | 0 | 0 | 30 | 0 | 0 | 0 | 0 | 0 | 99 | 0 | 0 | 0 | 30
23.05.2025¦11:20:33.941 | 0 | 0 | 0 | 0 | 0 | 4 | 8.2002 | 8.2002 | 0 | 30 | 0 | 0 | 0 | 0 | 0 | 4 | 8.1054 | 8.1054 | 0 | 30
23.05.2025¦11:20:34.942 | 0 | 0 | 0 | 0 | 0 | 4 | 9.717 | 9.717 | 0 | 30 | 0 | 0 | 0 | 0 | 0 | 4 | 10.1436 | 10.1436 | 0 | 30
23.05.2025¦11:20:35.941 | 0 | 0 | 0 | 0 | 0 | 4 | 14.2674 | 14.2674 | 0 | 30 | 0 | 0 | 0 | 0 | 0 | 4 | 14.5044 | 14.5044 | 0.0172 | 30
23.05.2025¦11:20:36.941 | 0 | 0 | 0 | 0 | 0 | 4 | 19.434 | 19.434 | 0 | 30 | 0 | 0 | 0 | 0 | 0 | 4 | 19.4814 | 19.4814 | 0.1462 | 30
23.05.2025¦11:20:37.940 | 0 | 0 | 0 | 0 | 0 | 4 | 24.6954 | 24.6954 | 0 | 30 | 0 | 0 | 0 | 0 | 0 | 4 | 24.4584 | 24.4584 | 0.4644 | 30
23.05.2025¦11:20:38.941 | 0 | 0 | 0 | 0 | 0 | 4 | 28.7244 | 28.7244 | 0 | 30 | 0 | 0 | 0 | 0 | 0 | 4 | 28.0134 | 28.0134 | 1.0492 | 30
23.05.2025¦11:20:39.941 | 0 | 0 | 0 | 0 | 0 | 99 | 0 | 0 | 0 | 30 | 0 | 0 | 0 | 0 | 0 | 99 | 0 | 0 | 0 | 30
23.05.2025¦11:20:40.941 | 0 | 0 | 0 | 0 | 0 | 4 | 8.1528 | 8.1528 | 0 | 30 | 0 | 0 | 0 | 0 | 0 | 4 | 8.1054 | 8.1054 | 0 | 30
23.05.2025¦11:20:41.940 | 0 | 0 | 0 | 0 | 0 | 4 | 10.3806 | 10.3806 | 0 | 30 | 0 | 0 | 0 | 0 | 0 | 4 | 9.8592 | 9.8592 | 0 | 30
23.05.2025¦11:20:42.941 | 0 | 0 | 0 | 0 | 0 | 4 | 14.7414 | 14.7414 | 0 | 30 | 0 | 0 | 0 | 0 | 0 | 4 | 14.8836 | 14.8836 | 0.0301 | 30
23.05.2025¦11:20:43.941 | 0 | 0 | 0 | 0 | 0 | 4 | 20.382 | 20.382 | 0 | 30 | 0 | 0 | 0 | 0 | 0 | 4 | 20.0976 | 20.0976 | 0.1849 | 30
23.05.2025¦11:20:44.940 | 0 | 0 | 0 | 0 | 0 | 4 | 25.0746 | 25.0746 | 0 | 30 | 0 | 0 | 0 | 0 | 0 | 4 | 24.8376 | 24.8376 | 0.5977 | 30
23.05.2025¦11:20:45.941 | 0 | 0 | 0 | 0 | 0 | 4 | 28.677 | 28.677 | 0 | 30 | 0 | 0 | 0 | 0 | 0 | 4 | 27.966 | 27.966 | 1.29 | 30
23.05.2025¦11:20:46.941 | 0 | 0 | 0 | 0 | 0 | 4 | 28.6296 | 28.6296 | 0 | 30 | 0 | 0 | 0 | 0 | 0 | 4 | 28.0608 | 28.0608 | 1.2943 | 30
23.05.2025¦11:20:47.941 | 0 | 0 | 0 | 0 | 0 | 4 | 28.677 | 28.677 | 0 | 30 | 0 | 0 | 0 | 0 | 0 | 4 | 27.9186 | 27.9186 | 1.1739 | 30
23.05.2025¦11:20:48.941 | 0 | 0 | 0 | 0 | 0 | 4 | 28.7244 | 28.7244 | 0 | 30 | 0 | 0 | 0 | 0 | 0 | 4 | 27.9186 | 27.9186 | 1.2341 | 30
23.05.2025¦11:20:49.940 | 0 | 0 | 0 | 0 | 0 | 4 | 28.677 | 28.677 | 0 | 30 | 0 | 0 | 0 | 0 | 0 | 4 | 27.966 | 27.966 | 1.2298 | 30
23.05.2025¦11:20:50.941 | 0 | 0 | 0 | 0 | 0 | 99 | 0 | 0 | 0 | 30 | 0 | 0 | 0 | 0 | 0 | 99 | 0 | 0 | 0 | 30
23.05.2025¦11:20:51.941 | 0 | 0 | 0 | 0 | 0 | 99 | 8.7216 | 8.7216 | 0 | 30 | 0 | 0 | 0 | 0 | 0 | 4 | 8.4372 | 8.4372 | 0 | 30
23.05.2025¦11:20:52.941 | 0 | 0 | 0 | 0 | 0 | 4 | 8.1528 | 8.1528 | 0 | 30 | 0 | 0 | 0 | 0 | 0 | 4 | 8.3898 | 8.3898 | 0 | 30
23.05.2025¦11:20:53.940 | 0 | 0 | 0 | 0 | 0 | 4 | 13.3668 | 13.3668 | 0 | 30 | 0 | 0 | 0 | 0 | 0 | 4 | 13.509 | 13.509 | 0.0258 | 30
23.05.2025¦11:20:54.941 | 0 | 0 | 0 | 0 | 0 | 4 | 18.3438 | 18.3438 | 0 | 30 | 0 | 0 | 0 | 0 | 0 | 4 | 18.249 | 18.249 | 0.1978 | 30
23.05.2025¦11:20:55.941 | 0 | 0 | 0 | 0 | 0 | 4 | 23.4156 | 23.4156 | 0 | 30 | 0 | 0 | 0 | 0 | 0 | 4 | 23.1786 | 23.1786 | 0.7267 | 30
23.05.2025¦11:20:56.941 | 0 | 0 | 0 | 0 | 0 | 4 | 0 | 0 | 0 | 30 | 0 | 0 | 0 | 0 | 0 | 99 | 0 | 0 | 0 | 30
23.05.2025¦11:20:57.942 | 0 | 0 | 0 | 0 | 0 | 99 | 0 | 0 | 0 | 30 | 0 | 0 | 0 | 0 | 0 | 99 | 0 | 0 | 0 | 30
23.05.2025¦11:20:58.941 | 0 | 0 | 0 | 0 | 0 | 4 | 8.1528 | 8.1528 | 0 | 30 | 0 | 0 | 0 | 0 | 0 | 4 | 8.1054 | 8.1054 | 0 | 30
23.05.2025¦11:20:59.941 | 0 | 0 | 0 | 0 | 0 | 4 | 11.9922 | 11.9922 | 0 | 30 | 0 | 0 | 0 | 0 | 0 | 4 | 12.1344 | 12.1344 | 0.0129 | 30
23.05.2025¦11:21:00.941 | 0 | 0 | 0 | 0 | 0 | 4 | 17.2536 | 17.2536 | 0 | 30 | 0 | 0 | 0 | 0 | 0 | 4 | 17.1588 | 17.1588 | 0.1634 | 30
23.05.2025¦11:21:01.940 | 0 | 0 | 0 | 0 | 0 | 4 | 22.278 | 22.278 | 0 | 30 | 0 | 0 | 0 | 0 | 0 | 4 | 22.0884 | 22.0884 | 0.6278 | 30
23.05.2025¦11:21:02.941 | 0 | 0 | 0 | 0 | 0 | 4 | 12.5136 | 12.5136 | 0.1978 | 30 | 0 | 0 | 0 | 0 | 0 | 4 | 14.8836 | 14.8836 | 2.2489 | 30
23.05.2025¦11:21:03.940 | 0 | 0 | 0 | 0 | 0 | 4 | 15.879 | 15.879 | 2.9971 | 30 | 0 | 0 | 0 | 0 | 0 | 99 | 0 | 0 | 0 | 30
23.05.2025¦11:21:04.941 | 0 | 0 | 0 | 0 | 0 | 99 | 0 | 0 | 0 | 30 | 0 | 0 | 0 | 0 | 0 | 99 | 0 | 0 | 0 | 30
23.05.2025¦11:21:05.941 | 0 | 0 | 0 | 0 | 0 | 4 | 8.1528 | 8.1528 | 0 | 30 | 0 | 0 | 0 | 0 | 0 | 4 | 8.1054 | 8.1054 | 0 | 30
23.05.2025¦11:21:06.941 | 0 | 0 | 0 | 0 | 0 | 4 | 11.5182 | 11.5182 | 0 | 30 | 0 | 0 | 0 | 0 | 0 | 4 | 11.8026 | 11.8026 | 0 | 30
23.05.2025¦11:21:07.941 | 0 | 0 | 0 | 0 | 0 | 4 | 16.6374 | 16.6374 | 0.0817 | 30 | 0 | 0 | 0 | 0 | 0 | 4 | 16.59 | 16.59 | 0 | 30
23.05.2025¦11:21:08.940 | 0 | 0 | 0 | 0 | 0 | 4 | 22.2306 | 22.2306 | 0 | 30 | 0 | 0 | 0 | 0 | 0 | 4 | 21.9936 | 21.9936 | 0.5031 | 30
23.05.2025¦11:21:09.941 | 0 | 0 | 0 | 0 | 0 | 99 | 0 | 0 | 0 | 30 | 0 | 0 | 0 | 0 | 0 | 99 | 0 | 0 | 0 | 30
23.05.2025¦11:21:10.941 | 0 | 0 | 0 | 0 | 0 | 99 | 0 | 0 | 0 | 30 | 0 | 0 | 0 | 0 | 0 | 99 | 3.2232 | 3.2232 | 0.0129 | 30
23.05.2025¦11:21:11.941 | 0 | 0 | 0 | 0 | 0 | 4 | 8.1528 | 8.1528 | 0 | 30 | 0 | 0 | 0 | 0 | 0 | 4 | 8.1054 | 8.1054 | 0 | 30
23.05.2025¦11:21:12.941 | 0 | 0 | 0 | 0 | 0 | 4 | 12.2766 | 12.2766 | 0 | 30 | 0 | 0 | 0 | 0 | 0 | 4 | 12.4662 | 12.4662 | 0 | 30
23.05.2025¦11:21:13.940 | 0 | 0 | 0 | 0 | 0 | 4 | 17.8698 | 17.8698 | 0 | 30 | 0 | 0 | 0 | 0 | 0 | 4 | 17.9646 | 17.9646 | 0.1204 | 30
23.05.2025¦11:21:14.940 | 0 | 0 | 0 | 0 | 0 | 4 | 22.6098 | 22.6098 | 0 | 30 | 0 | 0 | 0 | 0 | 0 | 4 | 22.515 | 22.515 | 0.4945 | 30
23.05.2025¦11:21:15.941 | 0 | 0 | 0 | 0 | 0 | 4 | 27.729 | 27.729 | 0 | 30 | 0 | 0 | 0 | 0 | 0 | 4 | 27.492 | 27.492 | 1.591 | 30
23.05.2025¦11:21:16.941 | 0 | 0 | 0 | 0 | 0 | 4 | 28.3452 | 28.3452 | 0 | 30 | 0 | 0 | 0 | 0 | 0 | 4 | 27.5868 | 27.5868 | 2.0253 | 30
23.05.2025¦11:21:17.941 | 0 | 0 | 0 | 0 | 0 | 4 | 28.5348 | 28.5348 | 0 | 30 | 0 | 0 | 0 | 0 | 0 | 4 | 28.0134 | 28.0134 | 1.9651 | 30
23.05.2025¦11:21:18.940 | 0 | 0 | 0 | 0 | 0 | 4 | 29.151 | 29.151 | 0 | 30 | 0 | 0 | 0 | 0 | 0 | 4 | 27.9186 | 27.9186 | 1.7802 | 30
23.05.2025¦11:21:19.941 | 0 | 0 | 0 | 0 | 0 | 4 | 28.6296 | 28.6296 | 0 | 30 | 0 | 0 | 0 | 0 | 0 | 4 | 28.0134 | 28.0134 | 1.6899 | 30
23.05.2025¦11:21:20.940 | 0 | 0 | 0 | 0 | 0 | 4 | 28.6296 | 28.6296 | 0 | 30 | 0 | 0 | 0 | 0 | 0 | 4 | 27.966 | 27.966 | 1.6555 | 30
23.05.2025¦11:21:21.941 | 0 | 0 | 0 | 0 | 0 | 4 | 28.6296 | 28.6296 | 0 | 30 | 0 | 0 | 0 | 0 | 0 | 4 | 27.966 | 27.966 | 1.6727 | 30
23.05.2025¦11:21:22.940 | 0 | 0 | 0 | 0 | 0 | 4 | 28.6296 | 28.6296 | 0 | 30 | 0 | 0 | 0 | 0 | 0 | 4 | 28.0134 | 28.0134 | 1.6727 | 30
| OekoSolve | OekoSolve | OekoSolve | OekoSolve | OekoSolve | OekoSolve | OekoSolve | OekoSolve | OekoSolve | OekoSolve | OekoSolve | OekoSolve | OekoSolve | OekoSolve | OekoSolve | OekoSolve | OekoSolve | OekoSolve | OekoSolve | OekoSolve
| EnMeter_Prec1 | EnMeter_Prec1 | EnMeter_Prec1 | EnMeter_Prec1 | EnMeter_Prec1 | EnMeter_Prec1 | EnMeter_Prec1 | EnMeter_Prec1 | EnMeter_Prec1 | EnMeter_Prec1 | EnMeter_Prec2 | EnMeter_Prec2 | EnMeter_Prec2 | EnMeter_Prec2 | EnMeter_Prec2 | EnMeter_Prec2 | EnMeter_Prec2 | EnMeter_Prec2 | EnMeter_Prec2 | EnMeter_Prec2
| Prec1 P:W | Prec1 WTotal:kWh | Prec1 WDay:kWh | Prec1 WMonth:kWh | Prec1 WYear:kWh | Prec1 State:0 no info available¦1 Off¦2 Startup¦3 Ready¦4 On¦5 Charge¦6 Discharge¦7 Batt Low or Full¦8 Batt Full¦9 Batt low¦10 Finished¦11 Island¦12 Waiting¦91 Maintenance¦99 ERROR | Prec1 Spec Signal | Prec1 V:kV | Prec1 I:mA | Prec1 Info:0 Bit0¦1 Bit1¦2 Bit2¦3 Bit3¦4 HS Ein¦5 Freigabe / Abdeckung vorhanden¦6 Temp. FÃ¼hler aktiv¦7 Temp. FÃ¼hler unterbrochen¦8 Bit8¦9 Bit9¦10 Bit10¦11 Bit11¦12 Bit12¦13 Bit13¦14 Bit14¦15 Bit15¦ | Prec2 P:W | Prec2 WTotal:kWh | Prec2 WDay:kWh | Prec2 WMonth:kWh | Prec2 WYear:kWh | Prec2 State:0 no info available¦1 Off¦2 Startup¦3 Ready¦4 On¦5 Charge¦6 Discharge¦7 Batt Low or Full¦8 Batt Full¦9 Batt low¦10 Finished¦11 Island¦12 Waiting¦91 Maintenance¦99 ERROR | Prec2 Spec Signal | Prec2 V:kV | Prec2 I:mA | Prec2 Info:0 Bit0¦1 Bit1¦2 Bit2¦3 Bit3¦4 HS Ein¦5 Freigabe / Abdeckung vorhanden¦6 Temp. FÃ¼hler aktiv¦7 Temp. FÃ¼hler unterbrochen¦8 Bit8¦9 Bit9¦10 Bit10¦11 Bit11¦12 Bit12¦13 Bit13¦14 Bit14¦15 Bit15¦
23.05.2025¦11:20:54.941 | 0 | 0 | 0 | 0 | 0 | 4 | 18.3438 | 18.3438 | 0 | 30 | 0 | 0 | 0 | 0 | 0 | 4 | 18.249 | 18.249 | 0.1978 | 30
23.05.2025¦11:20:55.941 | 0 | 0 | 0 | 0 | 0 | 4 | 23.4156 | 23.4156 | 0 | 30 | 0 | 0 | 0 | 0 | 0 | 4 | 23.1786 | 23.1786 | 0.7267 | 30
23.05.2025¦11:20:56.941 | 0 | 0 | 0 | 0 | 0 | 4 | 0 | 0 | 0 | 30 | 0 | 0 | 0 | 0 | 0 | 99 | 0 | 0 | 0 | 30
23.05.2025¦11:20:57.942 | 0 | 0 | 0 | 0 | 0 | 99 | 0 | 0 | 0 | 30 | 0 | 0 | 0 | 0 | 0 | 99 | 0 | 0 | 0 | 30
23.05.2025¦11:20:58.941 | 0 | 0 | 0 | 0 | 0 | 4 | 8.1528 | 8.1528 | 0 | 30 | 0 | 0 | 0 | 0 | 0 | 4 | 8.1054 | 8.1054 | 0 | 30
23.05.2025¦11:20:59.941 | 0 | 0 | 0 | 0 | 0 | 4 | 11.9922 | 11.9922 | 0 | 30 | 0 | 0 | 0 | 0 | 0 | 4 | 12.1344 | 12.1344 | 0.0129 | 30
23.05.2025¦11:21:00.941 | 0 | 0 | 0 | 0 | 0 | 4 | 17.2536 | 17.2536 | 0 | 30 | 0 | 0 | 0 | 0 | 0 | 4 | 17.1588 | 17.1588 | 0.1634 | 30
23.05.2025¦11:21:01.940 | 0 | 0 | 0 | 0 | 0 | 4 | 22.278 | 22.278 | 0 | 30 | 0 | 0 | 0 | 0 | 0 | 4 | 22.0884 | 22.0884 | 0.6278 | 30
23.05.2025¦11:21:02.941 | 0 | 0 | 0 | 0 | 0 | 4 | 12.5136 | 12.5136 | 0.1978 | 30 | 0 | 0 | 0 | 0 | 0 | 4 | 14.8836 | 14.8836 | 2.2489 | 30
23.05.2025¦11:21:03.940 | 0 | 0 | 0 | 0 | 0 | 4 | 15.879 | 15.879 | 2.9971 | 30 | 0 | 0 | 0 | 0 | 0 | 99 | 0 | 0 | 0 | 30
23.05.2025¦11:21:04.941 | 0 | 0 | 0 | 0 | 0 | 99 | 0 | 0 | 0 | 30 | 0 | 0 | 0 | 0 | 0 | 99 | 0 | 0 | 0 | 30
23.05.2025¦11:21:05.941 | 0 | 0 | 0 | 0 | 0 | 4 | 8.1528 | 8.1528 | 0 | 30 | 0 | 0 | 0 | 0 | 0 | 4 | 8.1054 | 8.1054 | 0 | 30
23.05.2025¦11:21:06.941 | 0 | 0 | 0 | 0 | 0 | 4 | 11.5182 | 11.5182 | 0 | 30 | 0 | 0 | 0 | 0 | 0 | 4 | 11.8026 | 11.8026 | 0 | 30
23.05.2025¦11:21:07.941 | 0 | 0 | 0 | 0 | 0 | 4 | 16.6374 | 16.6374 | 0.0817 | 30 | 0 | 0 | 0 | 0 | 0 | 4 | 16.59 | 16.59 | 0 | 30
23.05.2025¦11:21:08.940 | 0 | 0 | 0 | 0 | 0 | 4 | 22.2306 | 22.2306 | 0 | 30 | 0 | 0 | 0 | 0 | 0 | 4 | 21.9936 | 21.9936 | 0.5031 | 30
23.05.2025¦11:21:09.941 | 0 | 0 | 0 | 0 | 0 | 99 | 0 | 0 | 0 | 30 | 0 | 0 | 0 | 0 | 0 | 99 | 0 | 0 | 0 | 30
23.05.2025¦11:21:10.941 | 0 | 0 | 0 | 0 | 0 | 99 | 0 | 0 | 0 | 30 | 0 | 0 | 0 | 0 | 0 | 99 | 3.2232 | 3.2232 | 0.0129 | 30
23.05.2025¦11:21:11.941 | 0 | 0 | 0 | 0 | 0 | 4 | 8.1528 | 8.1528 | 0 | 30 | 0 | 0 | 0 | 0 | 0 | 4 | 8.1054 | 8.1054 | 0 | 30
23.05.2025¦11:21:12.941 | 0 | 0 | 0 | 0 | 0 | 4 | 12.2766 | 12.2766 | 0 | 30 | 0 | 0 | 0 | 0 | 0 | 4 | 12.4662 | 12.4662 | 0 | 30
23.05.2025¦11:21:13.940 | 0 | 0 | 0 | 0 | 0 | 4 | 17.8698 | 17.8698 | 0 | 30 | 0 | 0 | 0 | 0 | 0 | 4 | 17.9646 | 17.9646 | 0.1204 | 30
23.05.2025¦11:21:14.940 | 0 | 0 | 0 | 0 | 0 | 4 | 22.6098 | 22.6098 | 0 | 30 | 0 | 0 | 0 | 0 | 0 | 4 | 22.515 | 22.515 | 0.4945 | 30
23.05.2025¦11:21:15.941 | 0 | 0 | 0 | 0 | 0 | 4 | 27.729 | 27.729 | 0 | 30 | 0 | 0 | 0 | 0 | 0 | 4 | 27.492 | 27.492 | 1.591 | 30
23.05.2025¦11:21:16.941 | 0 | 0 | 0 | 0 | 0 | 4 | 28.3452 | 28.3452 | 0 | 30 | 0 | 0 | 0 | 0 | 0 | 4 | 27.5868 | 27.5868 | 2.0253 | 30
23.05.2025¦11:21:17.941 | 0 | 0 | 0 | 0 | 0 | 4 | 28.5348 | 28.5348 | 0 | 30 | 0 | 0 | 0 | 0 | 0 | 4 | 28.0134 | 28.0134 | 1.9651 | 30
23.05.2025¦11:21:18.940 | 0 | 0 | 0 | 0 | 0 | 4 | 29.151 | 29.151 | 0 | 30 | 0 | 0 | 0 | 0 | 0 | 4 | 27.9186 | 27.9186 | 1.7802 | 30
23.05.2025¦11:21:19.941 | 0 | 0 | 0 | 0 | 0 | 4 | 28.6296 | 28.6296 | 0 | 30 | 0 | 0 | 0 | 0 | 0 | 4 | 28.0134 | 28.0134 | 1.6899 | 30
23.05.2025¦11:21:20.940 | 0 | 0 | 0 | 0 | 0 | 4 | 28.6296 | 28.6296 | 0 | 30 | 0 | 0 | 0 | 0 | 0 | 4 | 27.966 | 27.966 | 1.6555 | 30
23.05.2025¦11:21:21.941 | 0 | 0 | 0 | 0 | 0 | 4 | 28.6296 | 28.6296 | 0 | 30 | 0 | 0 | 0 | 0 | 0 | 4 | 27.966 | 27.966 | 1.6727 | 30
23.05.2025¦11:21:22.940 | 0 | 0 | 0 | 0 | 0 | 4 | 28.6296 | 28.6296 | 0 | 30 | 0 | 0 | 0 | 0 | 0 | 4 | 28.0134 | 28.0134 | 1.6727 | 30
23.05.2025¦11:21:23.940 | 0 | 0 | 0 | 0 | 0 | 4 | 28.6296 | 28.6296 | 0 | 30 | 0 | 0 | 0 | 0 | 0 | 4 | 28.0134 | 28.0134 | 1.6297 | 30
23.05.2025¦11:21:24.941 | 0 | 0 | 0 | 0 | 0 | 4 | 28.6296 | 28.6296 | 0 | 30 | 0 | 0 | 0 | 0 | 0 | 4 | 27.966 | 27.966 | 1.6082 | 30
23.05.2025¦11:21:25.941 | 0 | 0 | 0 | 0 | 0 | 4 | 28.6296 | 28.6296 | 0 | 30 | 0 | 0 | 0 | 0 | 0 | 4 | 27.9186 | 27.9186 | 1.5652 | 30
23.05.2025¦11:21:26.942 | 0 | 0 | 0 | 0 | 0 | 4 | 28.6296 | 28.6296 | 0 | 30 | 0 | 0 | 0 | 0 | 0 | 4 | 27.966 | 27.966 | 1.4964 | 30
23.05.2025¦11:21:27.941 | 0 | 0 | 0 | 0 | 0 | 99 | 0 | 0 | 0 | 30 | 0 | 0 | 0 | 0 | 0 | 99 | 0 | 0 | 0 | 30
23.05.2025¦11:21:28.941 | 0 | 0 | 0 | 0 | 0 | 4 | 8.1528 | 8.1528 | 0 | 30 | 0 | 0 | 0 | 0 | 0 | 4 | 8.1054 | 8.1054 | 0 | 30
23.05.2025¦11:21:29.940 | 0 | 0 | 0 | 0 | 0 | 4 | 11.7078 | 11.7078 | 0 | 30 | 0 | 0 | 0 | 0 | 0 | 4 | 11.9922 | 11.9922 | 0.0043 | 30
23.05.2025¦11:21:30.941 | 0 | 0 | 0 | 0 | 0 | 4 | 16.827 | 16.827 | 0 | 30 | 0 | 0 | 0 | 0 | 0 | 4 | 16.9692 | 16.9692 | 0.0731 | 30
23.05.2025¦11:21:31.941 | 0 | 0 | 0 | 0 | 0 | 4 | 22.0884 | 22.0884 | 0 | 30 | 0 | 0 | 0 | 0 | 0 | 4 | 21.9936 | 21.9936 | 0.3053 | 30
23.05.2025¦11:21:32.941 | 0 | 0 | 0 | 0 | 0 | 4 | 27.1602 | 27.1602 | 0 | 30 | 0 | 0 | 0 | 0 | 0 | 4 | 26.9706 | 26.9706 | 1.1825 | 30
23.05.2025¦11:21:33.940 | 0 | 0 | 0 | 0 | 0 | 4 | 28.6296 | 28.6296 | 0 | 30 | 0 | 0 | 0 | 0 | 0 | 4 | 27.966 | 27.966 | 1.5824 | 30
23.05.2025¦11:21:34.941 | 0 | 0 | 0 | 0 | 0 | 4 | 28.6296 | 28.6296 | 0 | 30 | 0 | 0 | 0 | 0 | 0 | 4 | 27.966 | 27.966 | 1.5695 | 30
23.05.2025¦11:21:35.940 | 0 | 0 | 0 | 0 | 0 | 4 | 28.677 | 28.677 | 0 | 30 | 0 | 0 | 0 | 0 | 0 | 4 | 27.966 | 27.966 | 1.4835 | 30
23.05.2025¦11:21:36.940 | 0 | 0 | 0 | 0 | 0 | 4 | 28.677 | 28.677 | 0 | 30 | 0 | 0 | 0 | 0 | 0 | 4 | 28.0134 | 28.0134 | 1.4792 | 30
23.05.2025¦11:21:37.941 | 0 | 0 | 0 | 0 | 0 | 4 | 28.677 | 28.677 | 0 | 30 | 0 | 0 | 0 | 0 | 0 | 4 | 27.966 | 27.966 | 1.4405 | 30
23.05.2025¦11:21:38.941 | 0 | 0 | 0 | 0 | 0 | 4 | 28.677 | 28.677 | 0 | 30 | 0 | 0 | 0 | 0 | 0 | 4 | 27.966 | 27.966 | 1.376 | 30
23.05.2025¦11:21:39.942 | 0 | 0 | 0 | 0 | 0 | 4 | 28.677 | 28.677 | 0 | 30 | 0 | 0 | 0 | 0 | 0 | 4 | 27.966 | 27.966 | 1.4319 | 30
23.05.2025¦11:21:40.942 | 0 | 0 | 0 | 0 | 0 | 4 | 28.677 | 28.677 | 0 | 30 | 0 | 0 | 0 | 0 | 0 | 4 | 27.966 | 27.966 | 1.4405 | 30
23.05.2025¦11:21:41.941 | 0 | 0 | 0 | 0 | 0 | 4 | 28.677 | 28.677 | 0 | 30 | 0 | 0 | 0 | 0 | 0 | 4 | 27.9186 | 27.9186 | 1.3932 | 30
23.05.2025¦11:21:42.941 | 0 | 0 | 0 | 0 | 0 | 4 | 28.7244 | 28.7244 | 0 | 30 | 0 | 0 | 0 | 0 | 0 | 4 | 27.966 | 27.966 | 1.3416 | 30
23.05.2025¦11:21:43.941 | 0 | 0 | 0 | 0 | 0 | 99 | 0 | 0 | 0 | 30 | 0 | 0 | 0 | 0 | 0 | 99 | 0 | 0 | 0 | 30
23.05.2025¦11:21:44.941 | 0 | 0 | 0 | 0 | 0 | 4 | 8.1528 | 8.1528 | 0 | 30 | 0 | 0 | 0 | 0 | 0 | 4 | 8.058 | 8.058 | 0 | 30
23.05.2025¦11:21:45.941 | 0 | 0 | 0 | 0 | 0 | 4 | 11.5182 | 11.5182 | 0 | 30 | 0 | 0 | 0 | 0 | 0 | 4 | 11.7078 | 11.7078 | 0.0043 | 30
23.05.2025¦11:21:46.942 | 0 | 0 | 0 | 0 | 0 | 4 | 16.6848 | 16.6848 | 0 | 30 | 0 | 0 | 0 | 0 | 0 | 4 | 16.6848 | 16.6848 | 0.1075 | 30
23.05.2025¦11:21:47.941 | 0 | 0 | 0 | 0 | 0 | 4 | 21.8988 | 21.8988 | 0 | 30 | 0 | 0 | 0 | 0 | 0 | 4 | 21.7092 | 21.7092 | 0.5332 | 30
23.05.2025¦11:21:48.941 | 0 | 0 | 0 | 0 | 0 | 4 | 26.781 | 26.781 | 0 | 30 | 0 | 0 | 0 | 0 | 0 | 4 | 26.6388 | 26.6388 | 1.5609 | 30
23.05.2025¦11:21:49.940 | 0 | 0 | 0 | 0 | 0 | 4 | 28.0134 | 28.0134 | 0 | 30 | 0 | 0 | 0 | 0 | 0 | 4 | 27.6342 | 27.6342 | 1.9995 | 30
23.05.2025¦11:21:50.941 | 0 | 0 | 0 | 0 | 0 | 4 | 28.3452 | 28.3452 | 0 | 30 | 0 | 0 | 0 | 0 | 0 | 4 | 27.6342 | 27.6342 | 1.9995 | 30
23.05.2025¦11:21:51.940 | 0 | 0 | 0 | 0 | 0 | 4 | 28.5348 | 28.5348 | 0 | 30 | 0 | 0 | 0 | 0 | 0 | 4 | 27.966 | 27.966 | 1.9694 | 30
23.05.2025¦11:21:52.941 | 0 | 0 | 0 | 0 | 0 | 4 | 28.5822 | 28.5822 | 0 | 30 | 0 | 0 | 0 | 0 | 0 | 4 | 28.0608 | 28.0608 | 1.8963 | 30
23.05.2025¦11:21:53.940 | 0 | 0 | 0 | 0 | 0 | 4 | 28.5348 | 28.5348 | 0 | 30 | 0 | 0 | 0 | 0 | 0 | 4 | 28.0134 | 28.0134 | 1.8662 | 30
| OekoSolve | OekoSolve | OekoSolve | OekoSolve | OekoSolve | OekoSolve | OekoSolve | OekoSolve | OekoSolve | OekoSolve | OekoSolve | OekoSolve | OekoSolve | OekoSolve | OekoSolve | OekoSolve | OekoSolve | OekoSolve | OekoSolve | OekoSolve
| EnMeter_Prec1 | EnMeter_Prec1 | EnMeter_Prec1 | EnMeter_Prec1 | EnMeter_Prec1 | EnMeter_Prec1 | EnMeter_Prec1 | EnMeter_Prec1 | EnMeter_Prec1 | EnMeter_Prec1 | EnMeter_Prec2 | EnMeter_Prec2 | EnMeter_Prec2 | EnMeter_Prec2 | EnMeter_Prec2 | EnMeter_Prec2 | EnMeter_Prec2 | EnMeter_Prec2 | EnMeter_Prec2 | EnMeter_Prec2
| Prec1 P:W | Prec1 WTotal:kWh | Prec1 WDay:kWh | Prec1 WMonth:kWh | Prec1 WYear:kWh | Prec1 State:0 no info available¦1 Off¦2 Startup¦3 Ready¦4 On¦5 Charge¦6 Discharge¦7 Batt Low or Full¦8 Batt Full¦9 Batt low¦10 Finished¦11 Island¦12 Waiting¦91 Maintenance¦99 ERROR | Prec1 Spec Signal | Prec1 V:kV | Prec1 I:mA | Prec1 Info:0 Bit0¦1 Bit1¦2 Bit2¦3 Bit3¦4 HS Ein¦5 Freigabe / Abdeckung vorhanden¦6 Temp. FÃ¼hler aktiv¦7 Temp. FÃ¼hler unterbrochen¦8 Bit8¦9 Bit9¦10 Bit10¦11 Bit11¦12 Bit12¦13 Bit13¦14 Bit14¦15 Bit15¦ | Prec2 P:W | Prec2 WTotal:kWh | Prec2 WDay:kWh | Prec2 WMonth:kWh | Prec2 WYear:kWh | Prec2 State:0 no info available¦1 Off¦2 Startup¦3 Ready¦4 On¦5 Charge¦6 Discharge¦7 Batt Low or Full¦8 Batt Full¦9 Batt low¦10 Finished¦11 Island¦12 Waiting¦91 Maintenance¦99 ERROR | Prec2 Spec Signal | Prec2 V:kV | Prec2 I:mA | Prec2 Info:0 Bit0¦1 Bit1¦2 Bit2¦3 Bit3¦4 HS Ein¦5 Freigabe / Abdeckung vorhanden¦6 Temp. FÃ¼hler aktiv¦7 Temp. FÃ¼hler unterbrochen¦8 Bit8¦9 Bit9¦10 Bit10¦11 Bit11¦12 Bit12¦13 Bit13¦14 Bit14¦15 Bit15¦
23.05.2025¦11:21:47.941 | 0 | 0 | 0 | 0 | 0 | 4 | 21.8988 | 21.8988 | 0 | 30 | 0 | 0 | 0 | 0 | 0 | 4 | 21.7092 | 21.7092 | 0.5332 | 30
23.05.2025¦11:21:48.941 | 0 | 0 | 0 | 0 | 0 | 4 | 26.781 | 26.781 | 0 | 30 | 0 | 0 | 0 | 0 | 0 | 4 | 26.6388 | 26.6388 | 1.5609 | 30
23.05.2025¦11:21:49.940 | 0 | 0 | 0 | 0 | 0 | 4 | 28.0134 | 28.0134 | 0 | 30 | 0 | 0 | 0 | 0 | 0 | 4 | 27.6342 | 27.6342 | 1.9995 | 30
23.05.2025¦11:21:50.941 | 0 | 0 | 0 | 0 | 0 | 4 | 28.3452 | 28.3452 | 0 | 30 | 0 | 0 | 0 | 0 | 0 | 4 | 27.6342 | 27.6342 | 1.9995 | 30
23.05.2025¦11:21:51.940 | 0 | 0 | 0 | 0 | 0 | 4 | 28.5348 | 28.5348 | 0 | 30 | 0 | 0 | 0 | 0 | 0 | 4 | 27.966 | 27.966 | 1.9694 | 30
23.05.2025¦11:21:52.941 | 0 | 0 | 0 | 0 | 0 | 4 | 28.5822 | 28.5822 | 0 | 30 | 0 | 0 | 0 | 0 | 0 | 4 | 28.0608 | 28.0608 | 1.8963 | 30
23.05.2025¦11:21:53.940 | 0 | 0 | 0 | 0 | 0 | 4 | 28.5348 | 28.5348 | 0 | 30 | 0 | 0 | 0 | 0 | 0 | 4 | 28.0134 | 28.0134 | 1.8662 | 30
23.05.2025¦11:21:54.941 | 0 | 0 | 0 | 0 | 0 | 4 | 28.5822 | 28.5822 | 0 | 30 | 0 | 0 | 0 | 0 | 0 | 4 | 27.966 | 27.966 | 1.8447 | 30
23.05.2025¦11:21:55.940 | 0 | 0 | 0 | 0 | 0 | 4 | 28.6296 | 28.6296 | 0 | 30 | 0 | 0 | 0 | 0 | 0 | 4 | 27.9186 | 27.9186 | 1.7802 | 30
23.05.2025¦11:21:56.941 | 0 | 0 | 0 | 0 | 0 | 4 | 28.6296 | 28.6296 | 0 | 30 | 0 | 0 | 0 | 0 | 0 | 4 | 27.966 | 27.966 | 1.6942 | 30
23.05.2025¦11:21:57.940 | 0 | 0 | 0 | 0 | 0 | 4 | 28.6296 | 28.6296 | 0 | 30 | 0 | 0 | 0 | 0 | 0 | 4 | 27.966 | 27.966 | 1.7415 | 30
23.05.2025¦11:21:58.941 | 0 | 0 | 0 | 0 | 0 | 4 | 28.6296 | 28.6296 | 0 | 30 | 0 | 0 | 0 | 0 | 0 | 4 | 27.966 | 27.966 | 1.6684 | 30
23.05.2025¦11:21:59.940 | 0 | 0 | 0 | 0 | 0 | 99 | 0 | 0 | 0 | 30 | 0 | 0 | 0 | 0 | 0 | 99 | 0 | 0 | 0 | 30
23.05.2025¦11:22:00.941 | 0 | 0 | 0 | 0 | 0 | 4 | 8.1528 | 8.1528 | 0 | 30 | 0 | 0 | 0 | 0 | 0 | 4 | 8.058 | 8.058 | 0 | 30
23.05.2025¦11:22:01.941 | 0 | 0 | 0 | 0 | 0 | 4 | 11.85 | 11.85 | 0 | 30 | 0 | 0 | 0 | 0 | 0 | 4 | 12.0396 | 12.0396 | 0.0086 | 30
23.05.2025¦11:22:02.940 | 0 | 0 | 0 | 0 | 0 | 4 | 17.0166 | 17.0166 | 0 | 30 | 0 | 0 | 0 | 0 | 0 | 4 | 16.9692 | 16.9692 | 0.1419 | 30
23.05.2025¦11:22:03.940 | 0 | 0 | 0 | 0 | 0 | 4 | 22.4676 | 22.4676 | 0 | 30 | 0 | 0 | 0 | 0 | 0 | 4 | 22.4676 | 22.4676 | 0.7912 | 30
23.05.2025¦11:22:04.940 | 0 | 0 | 0 | 0 | 0 | 4 | 27.018 | 27.018 | 0 | 30 | 0 | 0 | 0 | 0 | 0 | 4 | 26.781 | 26.781 | 2.0124 | 30
23.05.2025¦11:22:05.941 | 0 | 0 | 0 | 0 | 0 | 4 | 27.9186 | 27.9186 | 0.3569 | 30 | 0 | 0 | 0 | 0 | 0 | 4 | 27.4446 | 27.4446 | 1.9264 | 30
23.05.2025¦11:22:06.941 | 0 | 0 | 0 | 0 | 0 | 4 | 28.0134 | 28.0134 | 0 | 30 | 0 | 0 | 0 | 0 | 0 | 4 | 27.1602 | 27.1602 | 1.9565 | 30
23.05.2025¦11:22:07.941 | 0 | 0 | 0 | 0 | 0 | 4 | 28.4874 | 28.4874 | 0 | 30 | 0 | 0 | 0 | 0 | 0 | 4 | 27.8238 | 27.8238 | 2.0038 | 30
23.05.2025¦11:22:08.941 | 0 | 0 | 0 | 0 | 0 | 4 | 28.5822 | 28.5822 | 0 | 30 | 0 | 0 | 0 | 0 | 0 | 4 | 27.966 | 27.966 | 1.9608 | 30
23.05.2025¦11:22:09.941 | 0 | 0 | 0 | 0 | 0 | 4 | 28.6296 | 28.6296 | 0 | 30 | 0 | 0 | 0 | 0 | 0 | 4 | 28.0608 | 28.0608 | 1.7802 | 30
23.05.2025¦11:22:10.941 | 0 | 0 | 0 | 0 | 0 | 4 | 28.6296 | 28.6296 | 0 | 30 | 0 | 0 | 0 | 0 | 0 | 4 | 27.966 | 27.966 | 1.7286 | 30
23.05.2025¦11:22:11.941 | 0 | 0 | 0 | 0 | 0 | 4 | 28.6296 | 28.6296 | 0 | 30 | 0 | 0 | 0 | 0 | 0 | 4 | 28.0134 | 28.0134 | 1.7028 | 30
23.05.2025¦11:22:12.941 | 0 | 0 | 0 | 0 | 0 | 99 | 0 | 0 | 0 | 30 | 0 | 0 | 0 | 0 | 0 | 99 | 0 | 0 | 0 | 30
23.05.2025¦11:22:13.940 | 0 | 0 | 0 | 0 | 0 | 4 | 8.1528 | 8.1528 | 0 | 30 | 0 | 0 | 0 | 0 | 0 | 4 | 8.058 | 8.058 | 0 | 30
23.05.2025¦11:22:14.940 | 0 | 0 | 0 | 0 | 0 | 4 | 9.8118 | 9.8118 | 0 | 30 | 0 | 0 | 0 | 0 | 0 | 4 | 10.191 | 10.191 | 0 | 30
23.05.2025¦11:22:15.941 | 0 | 0 | 0 | 0 | 0 | 4 | 14.2674 | 14.2674 | 0 | 30 | 0 | 0 | 0 | 0 | 0 | 4 | 14.457 | 14.457 | 0.0301 | 30
23.05.2025¦11:22:16.941 | 0 | 0 | 0 | 0 | 0 | 4 | 19.434 | 19.434 | 0 | 30 | 0 | 0 | 0 | 0 | 0 | 4 | 19.434 | 19.434 | 0.1935 | 30
23.05.2025¦11:22:17.940 | 0 | 0 | 0 | 0 | 0 | 4 | 24.5532 | 24.5532 | 0 | 30 | 0 | 0 | 0 | 0 | 0 | 4 | 24.4584 | 24.4584 | 1.0578 | 30
23.05.2025¦11:22:18.941 | 0 | 0 | 0 | 0 | 0 | 4 | 27.6816 | 27.6816 | 0 | 30 | 0 | 0 | 0 | 0 | 0 | 4 | 27.018 | 27.018 | 2.0038 | 30
23.05.2025¦11:22:19.941 | 0 | 0 | 0 | 0 | 0 | 4 | 27.966 | 27.966 | 0.0129 | 30 | 0 | 0 | 0 | 0 | 0 | 4 | 27.5868 | 27.5868 | 2.0941 | 30
23.05.2025¦11:22:20.941 | 0 | 0 | 0 | 0 | 0 | 4 | 28.2504 | 28.2504 | 0 | 30 | 0 | 0 | 0 | 0 | 0 | 4 | 27.6342 | 27.6342 | 1.9866 | 30
23.05.2025¦11:22:21.940 | 0 | 0 | 0 | 0 | 0 | 4 | 28.5822 | 28.5822 | 0 | 30 | 0 | 0 | 0 | 0 | 0 | 4 | 27.966 | 27.966 | 1.9737 | 30
23.05.2025¦11:22:22.940 | 0 | 0 | 0 | 0 | 0 | 4 | 28.5822 | 28.5822 | 0 | 30 | 0 | 0 | 0 | 0 | 0 | 4 | 27.966 | 27.966 | 1.9393 | 30
23.05.2025¦11:22:23.941 | 0 | 0 | 0 | 0 | 0 | 4 | 28.5348 | 28.5348 | 0 | 30 | 0 | 0 | 0 | 0 | 0 | 4 | 28.3452 | 28.3452 | 1.9995 | 30
| OekoSolve | OekoSolve | OekoSolve | OekoSolve | OekoSolve | OekoSolve | OekoSolve | OekoSolve | OekoSolve | OekoSolve | OekoSolve | OekoSolve | OekoSolve | OekoSolve | OekoSolve | OekoSolve | OekoSolve | OekoSolve | OekoSolve | OekoSolve
| EnMeter_Prec1 | EnMeter_Prec1 | EnMeter_Prec1 | EnMeter_Prec1 | EnMeter_Prec1 | EnMeter_Prec1 | EnMeter_Prec1 | EnMeter_Prec1 | EnMeter_Prec1 | EnMeter_Prec1 | EnMeter_Prec2 | EnMeter_Prec2 | EnMeter_Prec2 | EnMeter_Prec2 | EnMeter_Prec2 | EnMeter_Prec2 | EnMeter_Prec2 | EnMeter_Prec2 | EnMeter_Prec2 | EnMeter_Prec2
| Prec1 P:W | Prec1 WTotal:kWh | Prec1 WDay:kWh | Prec1 WMonth:kWh | Prec1 WYear:kWh | Prec1 State:0 no info available¦1 Off¦2 Startup¦3 Ready¦4 On¦5 Charge¦6 Discharge¦7 Batt Low or Full¦8 Batt Full¦9 Batt low¦10 Finished¦11 Island¦12 Waiting¦91 Maintenance¦99 ERROR | Prec1 Spec Signal | Prec1 V:kV | Prec1 I:mA | Prec1 Info:0 Bit0¦1 Bit1¦2 Bit2¦3 Bit3¦4 HS Ein¦5 Freigabe / Abdeckung vorhanden¦6 Temp. FÃ¼hler aktiv¦7 Temp. FÃ¼hler unterbrochen¦8 Bit8¦9 Bit9¦10 Bit10¦11 Bit11¦12 Bit12¦13 Bit13¦14 Bit14¦15 Bit15¦ | Prec2 P:W | Prec2 WTotal:kWh | Prec2 WDay:kWh | Prec2 WMonth:kWh | Prec2 WYear:kWh | Prec2 State:0 no info available¦1 Off¦2 Startup¦3 Ready¦4 On¦5 Charge¦6 Discharge¦7 Batt Low or Full¦8 Batt Full¦9 Batt low¦10 Finished¦11 Island¦12 Waiting¦91 Maintenance¦99 ERROR | Prec2 Spec Signal | Prec2 V:kV | Prec2 I:mA | Prec2 Info:0 Bit0¦1 Bit1¦2 Bit2¦3 Bit3¦4 HS Ein¦5 Freigabe / Abdeckung vorhanden¦6 Temp. FÃ¼hler aktiv¦7 Temp. FÃ¼hler unterbrochen¦8 Bit8¦9 Bit9¦10 Bit10¦11 Bit11¦12 Bit12¦13 Bit13¦14 Bit14¦15 Bit15¦
23.05.2025¦11:22:47.941 | 0 | 0 | 0 | 0 | 0 | 99 | 0 | 0 | 0 | 30 | 0 | 0 | 0 | 0 | 0 | 99 | 0 | 0 | 0 | 30
23.05.2025¦11:22:48.941 | 0 | 0 | 0 | 0 | 0 | 4 | 8.1528 | 8.1528 | 0 | 30 | 0 | 0 | 0 | 0 | 0 | 4 | 8.1054 | 8.1054 | 0 | 30
23.05.2025¦11:22:49.941 | 0 | 0 | 0 | 0 | 0 | 4 | 10.902 | 10.902 | 0 | 30 | 0 | 0 | 0 | 0 | 0 | 4 | 11.0442 | 11.0442 | 0.0043 | 30
23.05.2025¦11:22:50.941 | 0 | 0 | 0 | 0 | 0 | 4 | 16.0212 | 16.0212 | 0 | 30 | 0 | 0 | 0 | 0 | 0 | 4 | 16.0212 | 16.0212 | 0.0774 | 30
23.05.2025¦11:22:51.940 | 0 | 0 | 0 | 0 | 0 | 4 | 21.1878 | 21.1878 | 0 | 30 | 0 | 0 | 0 | 0 | 0 | 4 | 20.9508 | 20.9508 | 0.3956 | 30
23.05.2025¦11:22:52.941 | 0 | 0 | 0 | 0 | 0 | 4 | 26.307 | 26.307 | 0 | 30 | 0 | 0 | 0 | 0 | 0 | 4 | 25.9278 | 25.9278 | 1.376 | 30
23.05.2025¦11:22:53.941 | 0 | 0 | 0 | 0 | 0 | 4 | 28.5822 | 28.5822 | 0 | 30 | 0 | 0 | 0 | 0 | 0 | 4 | 28.0134 | 28.0134 | 1.9522 | 30
| OekoSolve | OekoSolve | OekoSolve | OekoSolve | OekoSolve | OekoSolve | OekoSolve | OekoSolve | OekoSolve | OekoSolve | OekoSolve | OekoSolve | OekoSolve | OekoSolve | OekoSolve | OekoSolve | OekoSolve | OekoSolve | OekoSolve | OekoSolve
| EnMeter_Prec1 | EnMeter_Prec1 | EnMeter_Prec1 | EnMeter_Prec1 | EnMeter_Prec1 | EnMeter_Prec1 | EnMeter_Prec1 | EnMeter_Prec1 | EnMeter_Prec1 | EnMeter_Prec1 | EnMeter_Prec2 | EnMeter_Prec2 | EnMeter_Prec2 | EnMeter_Prec2 | EnMeter_Prec2 | EnMeter_Prec2 | EnMeter_Prec2 | EnMeter_Prec2 | EnMeter_Prec2 | EnMeter_Prec2
| Prec1 P:W | Prec1 WTotal:kWh | Prec1 WDay:kWh | Prec1 WMonth:kWh | Prec1 WYear:kWh | Prec1 State:0 no info available¦1 Off¦2 Startup¦3 Ready¦4 On¦5 Charge¦6 Discharge¦7 Batt Low or Full¦8 Batt Full¦9 Batt low¦10 Finished¦11 Island¦12 Waiting¦91 Maintenance¦99 ERROR | Prec1 Spec Signal | Prec1 V:kV | Prec1 I:mA | Prec1 Info:0 Bit0¦1 Bit1¦2 Bit2¦3 Bit3¦4 HS Ein¦5 Freigabe / Abdeckung vorhanden¦6 Temp. FÃ¼hler aktiv¦7 Temp. FÃ¼hler unterbrochen¦8 Bit8¦9 Bit9¦10 Bit10¦11 Bit11¦12 Bit12¦13 Bit13¦14 Bit14¦15 Bit15¦ | Prec2 P:W | Prec2 WTotal:kWh | Prec2 WDay:kWh | Prec2 WMonth:kWh | Prec2 WYear:kWh | Prec2 State:0 no info available¦1 Off¦2 Startup¦3 Ready¦4 On¦5 Charge¦6 Discharge¦7 Batt Low or Full¦8 Batt Full¦9 Batt low¦10 Finished¦11 Island¦12 Waiting¦91 Maintenance¦99 ERROR | Prec2 Spec Signal | Prec2 V:kV | Prec2 I:mA | Prec2 Info:0 Bit0¦1 Bit1¦2 Bit2¦3 Bit3¦4 HS Ein¦5 Freigabe / Abdeckung vorhanden¦6 Temp. FÃ¼hler aktiv¦7 Temp. FÃ¼hler unterbrochen¦8 Bit8¦9 Bit9¦10 Bit10¦11 Bit11¦12 Bit12¦13 Bit13¦14 Bit14¦15 Bit15¦
| OekoSolve | OekoSolve | OekoSolve | OekoSolve | OekoSolve | OekoSolve | OekoSolve | OekoSolve | OekoSolve | OekoSolve | OekoSolve | OekoSolve | OekoSolve | OekoSolve | OekoSolve | OekoSolve | OekoSolve | OekoSolve | OekoSolve | OekoSolve
| EnMeter_Prec1 | EnMeter_Prec1 | EnMeter_Prec1 | EnMeter_Prec1 | EnMeter_Prec1 | EnMeter_Prec1 | EnMeter_Prec1 | EnMeter_Prec1 | EnMeter_Prec1 | EnMeter_Prec1 | EnMeter_Prec2 | EnMeter_Prec2 | EnMeter_Prec2 | EnMeter_Prec2 | EnMeter_Prec2 | EnMeter_Prec2 | EnMeter_Prec2 | EnMeter_Prec2 | EnMeter_Prec2 | EnMeter_Prec2
| Prec1 P:W | Prec1 WTotal:kWh | Prec1 WDay:kWh | Prec1 WMonth:kWh | Prec1 WYear:kWh | Prec1 State:0 no info available¦1 Off¦2 Startup¦3 Ready¦4 On¦5 Charge¦6 Discharge¦7 Batt Low or Full¦8 Batt Full¦9 Batt low¦10 Finished¦11 Island¦12 Waiting¦91 Maintenance¦99 ERROR | Prec1 Spec Signal | Prec1 V:kV | Prec1 I:mA | Prec1 Info:0 Bit0¦1 Bit1¦2 Bit2¦3 Bit3¦4 HS Ein¦5 Freigabe / Abdeckung vorhanden¦6 Temp. FÃ¼hler aktiv¦7 Temp. FÃ¼hler unterbrochen¦8 Bit8¦9 Bit9¦10 Bit10¦11 Bit11¦12 Bit12¦13 Bit13¦14 Bit14¦15 Bit15¦ | Prec2 P:W | Prec2 WTotal:kWh | Prec2 WDay:kWh | Prec2 WMonth:kWh | Prec2 WYear:kWh | Prec2 State:0 no info available¦1 Off¦2 Startup¦3 Ready¦4 On¦5 Charge¦6 Discharge¦7 Batt Low or Full¦8 Batt Full¦9 Batt low¦10 Finished¦11 Island¦12 Waiting¦91 Maintenance¦99 ERROR | Prec2 Spec Signal | Prec2 V:kV | Prec2 I:mA | Prec2 Info:0 Bit0¦1 Bit1¦2 Bit2¦3 Bit3¦4 HS Ein¦5 Freigabe / Abdeckung vorhanden¦6 Temp. FÃ¼hler aktiv¦7 Temp. FÃ¼hler unterbrochen¦8 Bit8¦9 Bit9¦10 Bit10¦11 Bit11¦12 Bit12¦13 Bit13¦14 Bit14¦15 Bit15¦
23.05.2025¦11:23:31.941 | 0 | 0 | 0 | 0 | 0 | 4 | 26.6862 | 26.6862 | 0 | 30 | 0 | 0 | 0 | 0 | 0 | 4 | 25.9278 | 25.9278 | 1.118 | 30
23.05.2025¦11:23:32.940 | 0 | 0 | 0 | 0 | 0 | 4 | 26.6388 | 26.6388 | 0 | 30 | 0 | 0 | 0 | 0 | 0 | 4 | 25.8804 | 25.8804 | 1.1094 | 30
23.05.2025¦11:23:33.941 | 0 | 0 | 0 | 0 | 0 | 4 | 26.6388 | 26.6388 | 0 | 30 | 0 | 0 | 0 | 0 | 0 | 4 | 25.9752 | 25.9752 | 1.1094 | 30
23.05.2025¦11:23:34.941 | 0 | 0 | 0 | 0 | 0 | 4 | 26.6388 | 26.6388 | 0 | 30 | 0 | 0 | 0 | 0 | 0 | 4 | 25.9278 | 25.9278 | 1.0492 | 30
23.05.2025¦11:23:35.941 | 0 | 0 | 0 | 0 | 0 | 99 | 0 | 0 | 0 | 30 | 0 | 0 | 0 | 0 | 0 | 99 | 0 | 0 | 0 | 30
23.05.2025¦11:23:36.941 | 0 | 0 | 0 | 0 | 0 | 99 | 0 | 0 | 0 | 30 | 0 | 0 | 0 | 0 | 0 | 99 | 7.2048 | 7.2048 | 0.0774 | 30
23.05.2025¦11:23:37.941 | 0 | 0 | 0 | 0 | 0 | 4 | 8.1054 | 8.1054 | 0 | 30 | 0 | 0 | 0 | 0 | 0 | 4 | 8.058 | 8.058 | 0 | 30
23.05.2025¦11:23:38.941 | 0 | 0 | 0 | 0 | 0 | 4 | 12.5136 | 12.5136 | 0 | 30 | 0 | 0 | 0 | 0 | 0 | 4 | 12.6084 | 12.6084 | 0.0172 | 30
23.05.2025¦11:23:39.941 | 0 | 0 | 0 | 0 | 0 | 4 | 17.6802 | 17.6802 | 0 | 30 | 0 | 0 | 0 | 0 | 0 | 4 | 17.6328 | 17.6328 | 0.1333 | 30
23.05.2025¦11:23:40.940 | 0 | 0 | 0 | 0 | 0 | 4 | 22.7994 | 22.7994 | 0 | 30 | 0 | 0 | 0 | 0 | 0 | 4 | 22.515 | 22.515 | 0.5031 | 30
23.05.2025¦11:23:41.940 | 0 | 0 | 0 | 0 | 0 | 4 | 26.6388 | 26.6388 | 0 | 30 | 0 | 0 | 0 | 0 | 0 | 4 | 25.9752 | 25.9752 | 1.1438 | 30
23.05.2025¦11:23:42.940 | 0 | 0 | 0 | 0 | 0 | 4 | 26.6388 | 26.6388 | 0 | 30 | 0 | 0 | 0 | 0 | 0 | 4 | 25.9752 | 25.9752 | 1.0707 | 30
23.05.2025¦11:23:43.941 | 0 | 0 | 0 | 0 | 0 | 4 | 26.6388 | 26.6388 | 0 | 30 | 0 | 0 | 0 | 0 | 0 | 4 | 25.9752 | 25.9752 | 1.0105 | 30
23.05.2025¦11:23:44.941 | 0 | 0 | 0 | 0 | 0 | 4 | 26.6388 | 26.6388 | 0 | 30 | 0 | 0 | 0 | 0 | 0 | 4 | 26.0226 | 26.0226 | 1.032 | 30
23.05.2025¦11:23:45.942 | 0 | 0 | 0 | 0 | 0 | 4 | 26.6388 | 26.6388 | 0 | 30 | 0 | 0 | 0 | 0 | 0 | 4 | 25.9752 | 25.9752 | 0.9976 | 30
23.05.2025¦11:23:46.941 | 0 | 0 | 0 | 0 | 0 | 99 | 0 | 0 | 0 | 30 | 0 | 0 | 0 | 0 | 0 | 99 | 0 | 0 | 0 | 30
23.05.2025¦11:23:47.941 | 0 | 0 | 0 | 0 | 0 | 99 | 7.9158 | 7.9158 | 0 | 30 | 0 | 0 | 0 | 0 | 0 | 99 | 8.3898 | 8.3898 | 0 | 30
23.05.2025¦11:23:48.941 | 0 | 0 | 0 | 0 | 0 | 4 | 8.1054 | 8.1054 | 0 | 30 | 0 | 0 | 0 | 0 | 0 | 4 | 8.058 | 8.058 | 0 | 30
23.05.2025¦11:23:49.940 | 0 | 0 | 0 | 0 | 0 | 4 | 12.8454 | 12.8454 | 0 | 30 | 0 | 0 | 0 | 0 | 0 | 4 | 12.9876 | 12.9876 | 0.0215 | 30
23.05.2025¦11:23:50.941 | 0 | 0 | 0 | 0 | 0 | 4 | 18.012 | 18.012 | 0 | 30 | 0 | 0 | 0 | 0 | 0 | 4 | 17.9646 | 17.9646 | 0.1333 | 30
23.05.2025¦11:23:51.940 | 0 | 0 | 0 | 0 | 0 | 4 | 23.1786 | 23.1786 | 0 | 30 | 0 | 0 | 0 | 0 | 0 | 4 | 22.989 | 22.989 | 0.4988 | 30
23.05.2025¦11:23:52.941 | 0 | 0 | 0 | 0 | 0 | 4 | 26.6388 | 26.6388 | 0 | 30 | 0 | 0 | 0 | 0 | 0 | 4 | 25.9278 | 25.9278 | 1.0621 | 30
23.05.2025¦11:23:53.941 | 0 | 0 | 0 | 0 | 0 | 4 | 26.6862 | 26.6862 | 0 | 30 | 0 | 0 | 0 | 0 | 0 | 4 | 26.0226 | 26.0226 | 1.0191 | 30
| OekoSolve | OekoSolve | OekoSolve | OekoSolve | OekoSolve | OekoSolve | OekoSolve | OekoSolve | OekoSolve | OekoSolve | OekoSolve | OekoSolve | OekoSolve | OekoSolve | OekoSolve | OekoSolve | OekoSolve | OekoSolve | OekoSolve | OekoSolve
| EnMeter_Prec1 | EnMeter_Prec1 | EnMeter_Prec1 | EnMeter_Prec1 | EnMeter_Prec1 | EnMeter_Prec1 | EnMeter_Prec1 | EnMeter_Prec1 | EnMeter_Prec1 | EnMeter_Prec1 | EnMeter_Prec2 | EnMeter_Prec2 | EnMeter_Prec2 | EnMeter_Prec2 | EnMeter_Prec2 | EnMeter_Prec2 | EnMeter_Prec2 | EnMeter_Prec2 | EnMeter_Prec2 | EnMeter_Prec2
| Prec1 P:W | Prec1 WTotal:kWh | Prec1 WDay:kWh | Prec1 WMonth:kWh | Prec1 WYear:kWh | Prec1 State:0 no info available¦1 Off¦2 Startup¦3 Ready¦4 On¦5 Charge¦6 Discharge¦7 Batt Low or Full¦8 Batt Full¦9 Batt low¦10 Finished¦11 Island¦12 Waiting¦91 Maintenance¦99 ERROR | Prec1 Spec Signal | Prec1 V:kV | Prec1 I:mA | Prec1 Info:0 Bit0¦1 Bit1¦2 Bit2¦3 Bit3¦4 HS Ein¦5 Freigabe / Abdeckung vorhanden¦6 Temp. FÃ¼hler aktiv¦7 Temp. FÃ¼hler unterbrochen¦8 Bit8¦9 Bit9¦10 Bit10¦11 Bit11¦12 Bit12¦13 Bit13¦14 Bit14¦15 Bit15¦ | Prec2 P:W | Prec2 WTotal:kWh | Prec2 WDay:kWh | Prec2 WMonth:kWh | Prec2 WYear:kWh | Prec2 State:0 no info available¦1 Off¦2 Startup¦3 Ready¦4 On¦5 Charge¦6 Discharge¦7 Batt Low or Full¦8 Batt Full¦9 Batt low¦10 Finished¦11 Island¦12 Waiting¦91 Maintenance¦99 ERROR | Prec2 Spec Signal | Prec2 V:kV | Prec2 I:mA | Prec2 Info:0 Bit0¦1 Bit1¦2 Bit2¦3 Bit3¦4 HS Ein¦5 Freigabe / Abdeckung vorhanden¦6 Temp. FÃ¼hler aktiv¦7 Temp. FÃ¼hler unterbrochen¦8 Bit8¦9 Bit9¦10 Bit10¦11 Bit11¦12 Bit12¦13 Bit13¦14 Bit14¦15 Bit15¦
23.05.2025¦11:23:31.941 | 0 | 0 | 0 | 0 | 0 | 4 | 26.6862 | 26.6862 | 0 | 30 | 0 | 0 | 0 | 0 | 0 | 4 | 25.9278 | 25.9278 | 1.118 | 30
23.05.2025¦11:23:32.940 | 0 | 0 | 0 | 0 | 0 | 4 | 26.6388 | 26.6388 | 0 | 30 | 0 | 0 | 0 | 0 | 0 | 4 | 25.8804 | 25.8804 | 1.1094 | 30
23.05.2025¦11:23:33.941 | 0 | 0 | 0 | 0 | 0 | 4 | 26.6388 | 26.6388 | 0 | 30 | 0 | 0 | 0 | 0 | 0 | 4 | 25.9752 | 25.9752 | 1.1094 | 30
23.05.2025¦11:23:34.941 | 0 | 0 | 0 | 0 | 0 | 4 | 26.6388 | 26.6388 | 0 | 30 | 0 | 0 | 0 | 0 | 0 | 4 | 25.9278 | 25.9278 | 1.0492 | 30
23.05.2025¦11:23:35.941 | 0 | 0 | 0 | 0 | 0 | 99 | 0 | 0 | 0 | 30 | 0 | 0 | 0 | 0 | 0 | 99 | 0 | 0 | 0 | 30
23.05.2025¦11:23:36.941 | 0 | 0 | 0 | 0 | 0 | 99 | 0 | 0 | 0 | 30 | 0 | 0 | 0 | 0 | 0 | 99 | 7.2048 | 7.2048 | 0.0774 | 30
23.05.2025¦11:23:37.941 | 0 | 0 | 0 | 0 | 0 | 4 | 8.1054 | 8.1054 | 0 | 30 | 0 | 0 | 0 | 0 | 0 | 4 | 8.058 | 8.058 | 0 | 30
23.05.2025¦11:23:38.941 | 0 | 0 | 0 | 0 | 0 | 4 | 12.5136 | 12.5136 | 0 | 30 | 0 | 0 | 0 | 0 | 0 | 4 | 12.6084 | 12.6084 | 0.0172 | 30
23.05.2025¦11:23:39.941 | 0 | 0 | 0 | 0 | 0 | 4 | 17.6802 | 17.6802 | 0 | 30 | 0 | 0 | 0 | 0 | 0 | 4 | 17.6328 | 17.6328 | 0.1333 | 30
23.05.2025¦11:23:40.940 | 0 | 0 | 0 | 0 | 0 | 4 | 22.7994 | 22.7994 | 0 | 30 | 0 | 0 | 0 | 0 | 0 | 4 | 22.515 | 22.515 | 0.5031 | 30
23.05.2025¦11:23:41.940 | 0 | 0 | 0 | 0 | 0 | 4 | 26.6388 | 26.6388 | 0 | 30 | 0 | 0 | 0 | 0 | 0 | 4 | 25.9752 | 25.9752 | 1.1438 | 30
23.05.2025¦11:23:42.940 | 0 | 0 | 0 | 0 | 0 | 4 | 26.6388 | 26.6388 | 0 | 30 | 0 | 0 | 0 | 0 | 0 | 4 | 25.9752 | 25.9752 | 1.0707 | 30
23.05.2025¦11:23:43.941 | 0 | 0 | 0 | 0 | 0 | 4 | 26.6388 | 26.6388 | 0 | 30 | 0 | 0 | 0 | 0 | 0 | 4 | 25.9752 | 25.9752 | 1.0105 | 30
23.05.2025¦11:23:44.941 | 0 | 0 | 0 | 0 | 0 | 4 | 26.6388 | 26.6388 | 0 | 30 | 0 | 0 | 0 | 0 | 0 | 4 | 26.0226 | 26.0226 | 1.032 | 30
23.05.2025¦11:23:45.942 | 0 | 0 | 0 | 0 | 0 | 4 | 26.6388 | 26.6388 | 0 | 30 | 0 | 0 | 0 | 0 | 0 | 4 | 25.9752 | 25.9752 | 0.9976 | 30
23.05.2025¦11:23:46.941 | 0 | 0 | 0 | 0 | 0 | 99 | 0 | 0 | 0 | 30 | 0 | 0 | 0 | 0 | 0 | 99 | 0 | 0 | 0 | 30
23.05.2025¦11:23:47.941 | 0 | 0 | 0 | 0 | 0 | 99 | 7.9158 | 7.9158 | 0 | 30 | 0 | 0 | 0 | 0 | 0 | 99 | 8.3898 | 8.3898 | 0 | 30
23.05.2025¦11:23:48.941 | 0 | 0 | 0 | 0 | 0 | 4 | 8.1054 | 8.1054 | 0 | 30 | 0 | 0 | 0 | 0 | 0 | 4 | 8.058 | 8.058 | 0 | 30
23.05.2025¦11:23:49.940 | 0 | 0 | 0 | 0 | 0 | 4 | 12.8454 | 12.8454 | 0 | 30 | 0 | 0 | 0 | 0 | 0 | 4 | 12.9876 | 12.9876 | 0.0215 | 30
23.05.2025¦11:23:50.941 | 0 | 0 | 0 | 0 | 0 | 4 | 18.012 | 18.012 | 0 | 30 | 0 | 0 | 0 | 0 | 0 | 4 | 17.9646 | 17.9646 | 0.1333 | 30
23.05.2025¦11:23:51.940 | 0 | 0 | 0 | 0 | 0 | 4 | 23.1786 | 23.1786 | 0 | 30 | 0 | 0 | 0 | 0 | 0 | 4 | 22.989 | 22.989 | 0.4988 | 30
23.05.2025¦11:23:52.941 | 0 | 0 | 0 | 0 | 0 | 4 | 26.6388 | 26.6388 | 0 | 30 | 0 | 0 | 0 | 0 | 0 | 4 | 25.9278 | 25.9278 | 1.0621 | 30
23.05.2025¦11:23:53.941 | 0 | 0 | 0 | 0 | 0 | 4 | 26.6862 | 26.6862 | 0 | 30 | 0 | 0 | 0 | 0 | 0 | 4 | 26.0226 | 26.0226 | 1.0191 | 30
23.05.2025¦11:23:54.940 | 0 | 0 | 0 | 0 | 0 | 4 | 26.6862 | 26.6862 | 0 | 30 | 0 | 0 | 0 | 0 | 0 | 4 | 26.0226 | 26.0226 | 0.9675 | 30
23.05.2025¦11:23:55.941 | 0 | 0 | 0 | 0 | 0 | 4 | 26.6388 | 26.6388 | 0 | 30 | 0 | 0 | 0 | 0 | 0 | 4 | 26.0226 | 26.0226 | 0.9761 | 30
23.05.2025¦11:23:56.941 | 0 | 0 | 0 | 0 | 0 | 4 | 26.6862 | 26.6862 | 0 | 30 | 0 | 0 | 0 | 0 | 0 | 4 | 25.9752 | 25.9752 | 0.9288 | 30
23.05.2025¦11:23:57.941 | 0 | 0 | 0 | 0 | 0 | 4 | 26.6862 | 26.6862 | 0 | 30 | 0 | 0 | 0 | 0 | 0 | 4 | 25.8804 | 25.8804 | 0.9804 | 30
23.05.2025¦11:23:58.940 | 0 | 0 | 0 | 0 | 0 | 4 | 26.6388 | 26.6388 | 0 | 30 | 0 | 0 | 0 | 0 | 0 | 4 | 25.9752 | 25.9752 | 1.032 | 30
23.05.2025¦11:23:59.941 | 0 | 0 | 0 | 0 | 0 | 4 | 26.6388 | 26.6388 | 0 | 30 | 0 | 0 | 0 | 0 | 0 | 4 | 25.9752 | 25.9752 | 0.989 | 30
23.05.2025¦11:24:00.941 | 0 | 0 | 0 | 0 | 0 | 4 | 26.6388 | 26.6388 | 0 | 30 | 0 | 0 | 0 | 0 | 0 | 4 | 26.0226 | 26.0226 | 1.0148 | 30
23.05.2025¦11:24:01.941 | 0 | 0 | 0 | 0 | 0 | 4 | 26.6388 | 26.6388 | 0 | 30 | 0 | 0 | 0 | 0 | 0 | 4 | 25.9752 | 25.9752 | 0.9718 | 30
23.05.2025¦11:24:02.940 | 0 | 0 | 0 | 0 | 0 | 4 | 26.6862 | 26.6862 | 0 | 30 | 0 | 0 | 0 | 0 | 0 | 4 | 25.9752 | 25.9752 | 1.0148 | 30
23.05.2025¦11:24:03.941 | 0 | 0 | 0 | 0 | 0 | 4 | 26.6862 | 26.6862 | 0 | 30 | 0 | 0 | 0 | 0 | 0 | 4 | 25.9752 | 25.9752 | 0.9847 | 30
23.05.2025¦11:24:04.941 | 0 | 0 | 0 | 0 | 0 | 4 | 26.6388 | 26.6388 | 0 | 30 | 0 | 0 | 0 | 0 | 0 | 4 | 25.9278 | 25.9278 | 0.9976 | 30
23.05.2025¦11:24:05.941 | 0 | 0 | 0 | 0 | 0 | 4 | 26.6862 | 26.6862 | 0 | 30 | 0 | 0 | 0 | 0 | 0 | 4 | 25.9278 | 25.9278 | 0.9374 | 30
23.05.2025¦11:24:06.940 | 0 | 0 | 0 | 0 | 0 | 4 | 26.5914 | 26.5914 | 0 | 30 | 0 | 0 | 0 | 0 | 0 | 4 | 26.0226 | 26.0226 | 0.9804 | 30
23.05.2025¦11:24:07.941 | 0 | 0 | 0 | 0 | 0 | 4 | 26.6862 | 26.6862 | 0 | 30 | 0 | 0 | 0 | 0 | 0 | 4 | 25.9278 | 25.9278 | 1.0105 | 30
23.05.2025¦11:24:08.941 | 0 | 0 | 0 | 0 | 0 | 4 | 26.6388 | 26.6388 | 0 | 30 | 0 | 0 | 0 | 0 | 0 | 4 | 25.9278 | 25.9278 | 1.0277 | 30
23.05.2025¦11:24:09.940 | 0 | 0 | 0 | 0 | 0 | 4 | 26.6862 | 26.6862 | 0 | 30 | 0 | 0 | 0 | 0 | 0 | 4 | 26.0226 | 26.0226 | 0.9804 | 30
23.05.2025¦11:24:10.941 | 0 | 0 | 0 | 0 | 0 | 4 | 26.6862 | 26.6862 | 0 | 30 | 0 | 0 | 0 | 0 | 0 | 4 | 25.9752 | 25.9752 | 0.9976 | 30
23.05.2025¦11:24:11.940 | 0 | 0 | 0 | 0 | 0 | 4 | 26.6862 | 26.6862 | 0 | 30 | 0 | 0 | 0 | 0 | 0 | 4 | 26.0226 | 26.0226 | 0.9417 | 30
23.05.2025¦11:24:12.941 | 0 | 0 | 0 | 0 | 0 | 4 | 26.6388 | 26.6388 | 0 | 30 | 0 | 0 | 0 | 0 | 0 | 4 | 25.8804 | 25.8804 | 0.9159 | 30
23.05.2025¦11:24:13.940 | 0 | 0 | 0 | 0 | 0 | 4 | 26.6388 | 26.6388 | 0 | 30 | 0 | 0 | 0 | 0 | 0 | 4 | 25.9752 | 25.9752 | 0.9976 | 30
23.05.2025¦11:24:14.941 | 0 | 0 | 0 | 0 | 0 | 4 | 26.6862 | 26.6862 | 0 | 30 | 0 | 0 | 0 | 0 | 0 | 4 | 25.9752 | 25.9752 | 0.9632 | 30
23.05.2025¦11:24:15.941 | 0 | 0 | 0 | 0 | 0 | 4 | 26.6862 | 26.6862 | 0 | 30 | 0 | 0 | 0 | 0 | 0 | 4 | 26.0226 | 26.0226 | 0.9718 | 30
23.05.2025¦11:24:16.941 | 0 | 0 | 0 | 0 | 0 | 4 | 26.6388 | 26.6388 | 0 | 30 | 0 | 0 | 0 | 0 | 0 | 4 | 25.9752 | 25.9752 | 1.0105 | 30
23.05.2025¦11:24:17.941 | 0 | 0 | 0 | 0 | 0 | 99 | 0 | 0 | 0 | 30 | 0 | 0 | 0 | 0 | 0 | 99 | 0 | 0 | 0 | 30
23.05.2025¦11:24:18.941 | 0 | 0 | 0 | 0 | 0 | 4 | 8.1528 | 8.1528 | 0 | 30 | 0 | 0 | 0 | 0 | 0 | 4 | 8.058 | 8.058 | 0 | 30
23.05.2025¦11:24:19.941 | 0 | 0 | 0 | 0 | 0 | 4 | 11.0916 | 11.0916 | 0 | 30 | 0 | 0 | 0 | 0 | 0 | 4 | 11.2338 | 11.2338 | 0.0043 | 30
23.05.2025¦11:24:20.941 | 0 | 0 | 0 | 0 | 0 | 4 | 16.2582 | 16.2582 | 0 | 30 | 0 | 0 | 0 | 0 | 0 | 4 | 16.2108 | 16.2108 | 0.1075 | 30
23.05.2025¦11:24:21.940 | 0 | 0 | 0 | 0 | 0 | 4 | 21.3774 | 21.3774 | 0 | 30 | 0 | 0 | 0 | 0 | 0 | 4 | 21.2352 | 21.2352 | 0.3999 | 30
23.05.2025¦11:24:22.940 | 0 | 0 | 0 | 0 | 0 | 99 | 0 | 0 | 0 | 30 | 0 | 0 | 0 | 0 | 0 | 99 | 0 | 0 | 0 | 30
23.05.2025¦11:24:23.940 | 0 | 0 | 0 | 0 | 0 | 99 | 8.2476 | 8.2476 | 0 | 30 | 0 | 0 | 0 | 0 | 0 | 4 | 8.058 | 8.058 | 0 | 30
| OekoSolve | OekoSolve | OekoSolve | OekoSolve | OekoSolve | OekoSolve | OekoSolve | OekoSolve | OekoSolve | OekoSolve | OekoSolve | OekoSolve | OekoSolve | OekoSolve | OekoSolve | OekoSolve | OekoSolve | OekoSolve | OekoSolve | OekoSolve
| EnMeter_Prec1 | EnMeter_Prec1 | EnMeter_Prec1 | EnMeter_Prec1 | EnMeter_Prec1 | EnMeter_Prec1 | EnMeter_Prec1 | EnMeter_Prec1 | EnMeter_Prec1 | EnMeter_Prec1 | EnMeter_Prec2 | EnMeter_Prec2 | EnMeter_Prec2 | EnMeter_Prec2 | EnMeter_Prec2 | EnMeter_Prec2 | EnMeter_Prec2 | EnMeter_Prec2 | EnMeter_Prec2 | EnMeter_Prec2
| Prec1 P:W | Prec1 WTotal:kWh | Prec1 WDay:kWh | Prec1 WMonth:kWh | Prec1 WYear:kWh | Prec1 State:0 no info available¦1 Off¦2 Startup¦3 Ready¦4 On¦5 Charge¦6 Discharge¦7 Batt Low or Full¦8 Batt Full¦9 Batt low¦10 Finished¦11 Island¦12 Waiting¦91 Maintenance¦99 ERROR | Prec1 Spec Signal | Prec1 V:kV | Prec1 I:mA | Prec1 Info:0 Bit0¦1 Bit1¦2 Bit2¦3 Bit3¦4 HS Ein¦5 Freigabe / Abdeckung vorhanden¦6 Temp. FÃ¼hler aktiv¦7 Temp. FÃ¼hler unterbrochen¦8 Bit8¦9 Bit9¦10 Bit10¦11 Bit11¦12 Bit12¦13 Bit13¦14 Bit14¦15 Bit15¦ | Prec2 P:W | Prec2 WTotal:kWh | Prec2 WDay:kWh | Prec2 WMonth:kWh | Prec2 WYear:kWh | Prec2 State:0 no info available¦1 Off¦2 Startup¦3 Ready¦4 On¦5 Charge¦6 Discharge¦7 Batt Low or Full¦8 Batt Full¦9 Batt low¦10 Finished¦11 Island¦12 Waiting¦91 Maintenance¦99 ERROR | Prec2 Spec Signal | Prec2 V:kV | Prec2 I:mA | Prec2 Info:0 Bit0¦1 Bit1¦2 Bit2¦3 Bit3¦4 HS Ein¦5 Freigabe / Abdeckung vorhanden¦6 Temp. FÃ¼hler aktiv¦7 Temp. FÃ¼hler unterbrochen¦8 Bit8¦9 Bit9¦10 Bit10¦11 Bit11¦12 Bit12¦13 Bit13¦14 Bit14¦15 Bit15¦
23.05.2025¦11:23:54.940 | 0 | 0 | 0 | 0 | 0 | 4 | 26.6862 | 26.6862 | 0 | 30 | 0 | 0 | 0 | 0 | 0 | 4 | 26.0226 | 26.0226 | 0.9675 | 30
23.05.2025¦11:23:55.941 | 0 | 0 | 0 | 0 | 0 | 4 | 26.6388 | 26.6388 | 0 | 30 | 0 | 0 | 0 | 0 | 0 | 4 | 26.0226 | 26.0226 | 0.9761 | 30
23.05.2025¦11:23:56.941 | 0 | 0 | 0 | 0 | 0 | 4 | 26.6862 | 26.6862 | 0 | 30 | 0 | 0 | 0 | 0 | 0 | 4 | 25.9752 | 25.9752 | 0.9288 | 30
23.05.2025¦11:23:57.941 | 0 | 0 | 0 | 0 | 0 | 4 | 26.6862 | 26.6862 | 0 | 30 | 0 | 0 | 0 | 0 | 0 | 4 | 25.8804 | 25.8804 | 0.9804 | 30
23.05.2025¦11:23:58.940 | 0 | 0 | 0 | 0 | 0 | 4 | 26.6388 | 26.6388 | 0 | 30 | 0 | 0 | 0 | 0 | 0 | 4 | 25.9752 | 25.9752 | 1.032 | 30
23.05.2025¦11:23:59.941 | 0 | 0 | 0 | 0 | 0 | 4 | 26.6388 | 26.6388 | 0 | 30 | 0 | 0 | 0 | 0 | 0 | 4 | 25.9752 | 25.9752 | 0.989 | 30
23.05.2025¦11:24:00.941 | 0 | 0 | 0 | 0 | 0 | 4 | 26.6388 | 26.6388 | 0 | 30 | 0 | 0 | 0 | 0 | 0 | 4 | 26.0226 | 26.0226 | 1.0148 | 30
23.05.2025¦11:24:01.941 | 0 | 0 | 0 | 0 | 0 | 4 | 26.6388 | 26.6388 | 0 | 30 | 0 | 0 | 0 | 0 | 0 | 4 | 25.9752 | 25.9752 | 0.9718 | 30
23.05.2025¦11:24:02.940 | 0 | 0 | 0 | 0 | 0 | 4 | 26.6862 | 26.6862 | 0 | 30 | 0 | 0 | 0 | 0 | 0 | 4 | 25.9752 | 25.9752 | 1.0148 | 30
23.05.2025¦11:24:03.941 | 0 | 0 | 0 | 0 | 0 | 4 | 26.6862 | 26.6862 | 0 | 30 | 0 | 0 | 0 | 0 | 0 | 4 | 25.9752 | 25.9752 | 0.9847 | 30
23.05.2025¦11:24:04.941 | 0 | 0 | 0 | 0 | 0 | 4 | 26.6388 | 26.6388 | 0 | 30 | 0 | 0 | 0 | 0 | 0 | 4 | 25.9278 | 25.9278 | 0.9976 | 30
23.05.2025¦11:24:05.941 | 0 | 0 | 0 | 0 | 0 | 4 | 26.6862 | 26.6862 | 0 | 30 | 0 | 0 | 0 | 0 | 0 | 4 | 25.9278 | 25.9278 | 0.9374 | 30
23.05.2025¦11:24:06.940 | 0 | 0 | 0 | 0 | 0 | 4 | 26.5914 | 26.5914 | 0 | 30 | 0 | 0 | 0 | 0 | 0 | 4 | 26.0226 | 26.0226 | 0.9804 | 30
23.05.2025¦11:24:07.941 | 0 | 0 | 0 | 0 | 0 | 4 | 26.6862 | 26.6862 | 0 | 30 | 0 | 0 | 0 | 0 | 0 | 4 | 25.9278 | 25.9278 | 1.0105 | 30
23.05.2025¦11:24:08.941 | 0 | 0 | 0 | 0 | 0 | 4 | 26.6388 | 26.6388 | 0 | 30 | 0 | 0 | 0 | 0 | 0 | 4 | 25.9278 | 25.9278 | 1.0277 | 30
23.05.2025¦11:24:09.940 | 0 | 0 | 0 | 0 | 0 | 4 | 26.6862 | 26.6862 | 0 | 30 | 0 | 0 | 0 | 0 | 0 | 4 | 26.0226 | 26.0226 | 0.9804 | 30
23.05.2025¦11:24:10.941 | 0 | 0 | 0 | 0 | 0 | 4 | 26.6862 | 26.6862 | 0 | 30 | 0 | 0 | 0 | 0 | 0 | 4 | 25.9752 | 25.9752 | 0.9976 | 30
23.05.2025¦11:24:11.940 | 0 | 0 | 0 | 0 | 0 | 4 | 26.6862 | 26.6862 | 0 | 30 | 0 | 0 | 0 | 0 | 0 | 4 | 26.0226 | 26.0226 | 0.9417 | 30
23.05.2025¦11:24:12.941 | 0 | 0 | 0 | 0 | 0 | 4 | 26.6388 | 26.6388 | 0 | 30 | 0 | 0 | 0 | 0 | 0 | 4 | 25.8804 | 25.8804 | 0.9159 | 30
23.05.2025¦11:24:13.940 | 0 | 0 | 0 | 0 | 0 | 4 | 26.6388 | 26.6388 | 0 | 30 | 0 | 0 | 0 | 0 | 0 | 4 | 25.9752 | 25.9752 | 0.9976 | 30
23.05.2025¦11:24:14.941 | 0 | 0 | 0 | 0 | 0 | 4 | 26.6862 | 26.6862 | 0 | 30 | 0 | 0 | 0 | 0 | 0 | 4 | 25.9752 | 25.9752 | 0.9632 | 30
23.05.2025¦11:24:15.941 | 0 | 0 | 0 | 0 | 0 | 4 | 26.6862 | 26.6862 | 0 | 30 | 0 | 0 | 0 | 0 | 0 | 4 | 26.0226 | 26.0226 | 0.9718 | 30
23.05.2025¦11:24:16.941 | 0 | 0 | 0 | 0 | 0 | 4 | 26.6388 | 26.6388 | 0 | 30 | 0 | 0 | 0 | 0 | 0 | 4 | 25.9752 | 25.9752 | 1.0105 | 30
23.05.2025¦11:24:17.941 | 0 | 0 | 0 | 0 | 0 | 99 | 0 | 0 | 0 | 30 | 0 | 0 | 0 | 0 | 0 | 99 | 0 | 0 | 0 | 30
23.05.2025¦11:24:18.941 | 0 | 0 | 0 | 0 | 0 | 4 | 8.1528 | 8.1528 | 0 | 30 | 0 | 0 | 0 | 0 | 0 | 4 | 8.058 | 8.058 | 0 | 30
23.05.2025¦11:24:19.941 | 0 | 0 | 0 | 0 | 0 | 4 | 11.0916 | 11.0916 | 0 | 30 | 0 | 0 | 0 | 0 | 0 | 4 | 11.2338 | 11.2338 | 0.0043 | 30
23.05.2025¦11:24:20.941 | 0 | 0 | 0 | 0 | 0 | 4 | 16.2582 | 16.2582 | 0 | 30 | 0 | 0 | 0 | 0 | 0 | 4 | 16.2108 | 16.2108 | 0.1075 | 30
23.05.2025¦11:24:21.940 | 0 | 0 | 0 | 0 | 0 | 4 | 21.3774 | 21.3774 | 0 | 30 | 0 | 0 | 0 | 0 | 0 | 4 | 21.2352 | 21.2352 | 0.3999 | 30
23.05.2025¦11:24:22.940 | 0 | 0 | 0 | 0 | 0 | 99 | 0 | 0 | 0 | 30 | 0 | 0 | 0 | 0 | 0 | 99 | 0 | 0 | 0 | 30
23.05.2025¦11:24:23.940 | 0 | 0 | 0 | 0 | 0 | 99 | 8.2476 | 8.2476 | 0 | 30 | 0 | 0 | 0 | 0 | 0 | 4 | 8.058 | 8.058 | 0 | 30
23.05.2025¦11:24:24.940 | 0 | 0 | 0 | 0 | 0 | 4 | 8.1054 | 8.1054 | 0 | 30 | 0 | 0 | 0 | 0 | 0 | 4 | 8.295 | 8.295 | 0 | 30
23.05.2025¦11:24:25.941 | 0 | 0 | 0 | 0 | 0 | 4 | 13.0824 | 13.0824 | 0 | 30 | 0 | 0 | 0 | 0 | 0 | 4 | 13.1772 | 13.1772 | 0.0258 | 30
23.05.2025¦11:24:26.941 | 0 | 0 | 0 | 0 | 0 | 4 | 18.2964 | 18.2964 | 0 | 30 | 0 | 0 | 0 | 0 | 0 | 4 | 18.1542 | 18.1542 | 0.1634 | 30
23.05.2025¦11:24:27.942 | 0 | 0 | 0 | 0 | 0 | 4 | 23.3682 | 23.3682 | 0 | 30 | 0 | 0 | 0 | 0 | 0 | 4 | 23.1786 | 23.1786 | 0.5504 | 30
23.05.2025¦11:24:28.940 | 0 | 0 | 0 | 0 | 0 | 4 | 26.6388 | 26.6388 | 0 | 30 | 0 | 0 | 0 | 0 | 0 | 4 | 26.0226 | 26.0226 | 1.0191 | 30
23.05.2025¦11:24:29.941 | 0 | 0 | 0 | 0 | 0 | 99 | 0 | 0 | 0 | 30 | 0 | 0 | 0 | 0 | 0 | 99 | 0 | 0 | 0 | 30
23.05.2025¦11:24:30.941 | 0 | 0 | 0 | 0 | 0 | 4 | 8.1054 | 8.1054 | 0 | 30 | 0 | 0 | 0 | 0 | 0 | 4 | 8.058 | 8.058 | 0 | 30
23.05.2025¦11:24:31.940 | 0 | 0 | 0 | 0 | 0 | 4 | 10.2858 | 10.2858 | 0 | 30 | 0 | 0 | 0 | 0 | 0 | 4 | 9.8592 | 9.8592 | 0 | 30
23.05.2025¦11:24:32.941 | 0 | 0 | 0 | 0 | 0 | 4 | 15.0258 | 15.0258 | 0 | 30 | 0 | 0 | 0 | 0 | 0 | 4 | 15.0732 | 15.0732 | 0.0645 | 30
23.05.2025¦11:24:33.941 | 0 | 0 | 0 | 0 | 0 | 4 | 20.4294 | 20.4294 | 0 | 30 | 0 | 0 | 0 | 0 | 0 | 4 | 20.5242 | 20.5242 | 0.2967 | 30
23.05.2025¦11:24:34.940 | 0 | 0 | 0 | 0 | 0 | 4 | 25.3116 | 25.3116 | 0 | 30 | 0 | 0 | 0 | 0 | 0 | 4 | 25.0746 | 25.0746 | 0.8815 | 30
23.05.2025¦11:24:35.941 | 0 | 0 | 0 | 0 | 0 | 99 | 0 | 0 | 0 | 30 | 0 | 0 | 0 | 0 | 0 | 99 | 0 | 0 | 0 | 30
23.05.2025¦11:24:36.940 | 0 | 0 | 0 | 0 | 0 | 4 | 8.1054 | 8.1054 | 0 | 30 | 0 | 0 | 0 | 0 | 0 | 4 | 8.058 | 8.058 | 0 | 30
23.05.2025¦11:24:37.941 | 0 | 0 | 0 | 0 | 0 | 4 | 10.3332 | 10.3332 | 0 | 30 | 0 | 0 | 0 | 0 | 0 | 4 | 10.4754 | 10.4754 | 0 | 30
23.05.2025¦11:24:38.941 | 0 | 0 | 0 | 0 | 0 | 4 | 15.4998 | 15.4998 | 0 | 30 | 0 | 0 | 0 | 0 | 0 | 4 | 15.4998 | 15.4998 | 0.0645 | 30
23.05.2025¦11:24:39.941 | 0 | 0 | 0 | 0 | 0 | 4 | 20.619 | 20.619 | 0 | 30 | 0 | 0 | 0 | 0 | 0 | 4 | 20.4768 | 20.4768 | 0.3096 | 30
23.05.2025¦11:24:40.941 | 0 | 0 | 0 | 0 | 0 | 4 | 25.7856 | 25.7856 | 0 | 30 | 0 | 0 | 0 | 0 | 0 | 4 | 25.4538 | 25.4538 | 0.946 | 30
23.05.2025¦11:24:41.941 | 0 | 0 | 0 | 0 | 0 | 4 | 26.6388 | 26.6388 | 0 | 30 | 0 | 0 | 0 | 0 | 0 | 4 | 26.0226 | 26.0226 | 1.032 | 30
23.05.2025¦11:24:42.940 | 0 | 0 | 0 | 0 | 0 | 4 | 26.6862 | 26.6862 | 0 | 30 | 0 | 0 | 0 | 0 | 0 | 4 | 25.9752 | 25.9752 | 1.0019 | 30
23.05.2025¦11:24:43.941 | 0 | 0 | 0 | 0 | 0 | 4 | 26.6388 | 26.6388 | 0 | 30 | 0 | 0 | 0 | 0 | 0 | 4 | 26.0226 | 26.0226 | 1.1137 | 30
23.05.2025¦11:24:44.941 | 0 | 0 | 0 | 0 | 0 | 4 | 26.6388 | 26.6388 | 0 | 30 | 0 | 0 | 0 | 0 | 0 | 4 | 25.9278 | 25.9278 | 1.1954 | 30
23.05.2025¦11:24:45.941 | 0 | 0 | 0 | 0 | 0 | 4 | 26.6388 | 26.6388 | 0 | 30 | 0 | 0 | 0 | 0 | 0 | 4 | 25.9752 | 25.9752 | 1.1954 | 30
23.05.2025¦11:24:46.941 | 0 | 0 | 0 | 0 | 0 | 4 | 26.6862 | 26.6862 | 0 | 30 | 0 | 0 | 0 | 0 | 0 | 4 | 25.9278 | 25.9278 | 1.1653 | 30
23.05.2025¦11:24:47.940 | 0 | 0 | 0 | 0 | 0 | 4 | 26.6388 | 26.6388 | 0 | 30 | 0 | 0 | 0 | 0 | 0 | 4 | 25.9752 | 25.9752 | 1.1911 | 30
23.05.2025¦11:24:48.941 | 0 | 0 | 0 | 0 | 0 | 99 | 0 | 0 | 0 | 30 | 0 | 0 | 0 | 0 | 0 | 4 | 26.0226 | 26.0226 | 1.1481 | 30
23.05.2025¦11:24:49.941 | 0 | 0 | 0 | 0 | 0 | 4 | 26.6388 | 26.6388 | 0 | 30 | 0 | 0 | 0 | 0 | 0 | 4 | 25.8804 | 25.8804 | 1.1094 | 30
23.05.2025¦11:24:50.940 | 0 | 0 | 0 | 0 | 0 | 4 | 26.6388 | 26.6388 | 0 | 30 | 0 | 0 | 0 | 0 | 0 | 4 | 25.8804 | 25.8804 | 1.0793 | 30
23.05.2025¦11:24:51.941 | 0 | 0 | 0 | 0 | 0 | 4 | 26.6388 | 26.6388 | 0 | 30 | 0 | 0 | 0 | 0 | 0 | 4 | 25.9752 | 25.9752 | 1.0664 | 30
23.05.2025¦11:24:52.941 | 0 | 0 | 0 | 0 | 0 | 4 | 26.6388 | 26.6388 | 0 | 30 | 0 | 0 | 0 | 0 | 0 | 4 | 25.9278 | 25.9278 | 1.0664 | 30
23.05.2025¦11:24:53.941 | 0 | 0 | 0 | 0 | 0 | 4 | 26.6388 | 26.6388 | 0 | 30 | 0 | 0 | 0 | 0 | 0 | 4 | 25.9278 | 25.9278 | 1.2556 | 30
| OekoSolve | OekoSolve | OekoSolve | OekoSolve | OekoSolve | OekoSolve | OekoSolve | OekoSolve | OekoSolve | OekoSolve | OekoSolve | OekoSolve | OekoSolve | OekoSolve | OekoSolve | OekoSolve | OekoSolve | OekoSolve | OekoSolve | OekoSolve
| EnMeter_Prec1 | EnMeter_Prec1 | EnMeter_Prec1 | EnMeter_Prec1 | EnMeter_Prec1 | EnMeter_Prec1 | EnMeter_Prec1 | EnMeter_Prec1 | EnMeter_Prec1 | EnMeter_Prec1 | EnMeter_Prec2 | EnMeter_Prec2 | EnMeter_Prec2 | EnMeter_Prec2 | EnMeter_Prec2 | EnMeter_Prec2 | EnMeter_Prec2 | EnMeter_Prec2 | EnMeter_Prec2 | EnMeter_Prec2
| Prec1 P:W | Prec1 WTotal:kWh | Prec1 WDay:kWh | Prec1 WMonth:kWh | Prec1 WYear:kWh | Prec1 State:0 no info available¦1 Off¦2 Startup¦3 Ready¦4 On¦5 Charge¦6 Discharge¦7 Batt Low or Full¦8 Batt Full¦9 Batt low¦10 Finished¦11 Island¦12 Waiting¦91 Maintenance¦99 ERROR | Prec1 Spec Signal | Prec1 V:kV | Prec1 I:mA | Prec1 Info:0 Bit0¦1 Bit1¦2 Bit2¦3 Bit3¦4 HS Ein¦5 Freigabe / Abdeckung vorhanden¦6 Temp. FÃ¼hler aktiv¦7 Temp. FÃ¼hler unterbrochen¦8 Bit8¦9 Bit9¦10 Bit10¦11 Bit11¦12 Bit12¦13 Bit13¦14 Bit14¦15 Bit15¦ | Prec2 P:W | Prec2 WTotal:kWh | Prec2 WDay:kWh | Prec2 WMonth:kWh | Prec2 WYear:kWh | Prec2 State:0 no info available¦1 Off¦2 Startup¦3 Ready¦4 On¦5 Charge¦6 Discharge¦7 Batt Low or Full¦8 Batt Full¦9 Batt low¦10 Finished¦11 Island¦12 Waiting¦91 Maintenance¦99 ERROR | Prec2 Spec Signal | Prec2 V:kV | Prec2 I:mA | Prec2 Info:0 Bit0¦1 Bit1¦2 Bit2¦3 Bit3¦4 HS Ein¦5 Freigabe / Abdeckung vorhanden¦6 Temp. FÃ¼hler aktiv¦7 Temp. FÃ¼hler unterbrochen¦8 Bit8¦9 Bit9¦10 Bit10¦11 Bit11¦12 Bit12¦13 Bit13¦14 Bit14¦15 Bit15¦
23.05.2025¦11:24:47.940 | 0 | 0 | 0 | 0 | 0 | 4 | 26.6388 | 26.6388 | 0 | 30 | 0 | 0 | 0 | 0 | 0 | 4 | 25.9752 | 25.9752 | 1.1911 | 30
23.05.2025¦11:24:48.941 | 0 | 0 | 0 | 0 | 0 | 99 | 0 | 0 | 0 | 30 | 0 | 0 | 0 | 0 | 0 | 4 | 26.0226 | 26.0226 | 1.1481 | 30
23.05.2025¦11:24:49.941 | 0 | 0 | 0 | 0 | 0 | 4 | 26.6388 | 26.6388 | 0 | 30 | 0 | 0 | 0 | 0 | 0 | 4 | 25.8804 | 25.8804 | 1.1094 | 30
23.05.2025¦11:24:50.940 | 0 | 0 | 0 | 0 | 0 | 4 | 26.6388 | 26.6388 | 0 | 30 | 0 | 0 | 0 | 0 | 0 | 4 | 25.8804 | 25.8804 | 1.0793 | 30
23.05.2025¦11:24:51.941 | 0 | 0 | 0 | 0 | 0 | 4 | 26.6388 | 26.6388 | 0 | 30 | 0 | 0 | 0 | 0 | 0 | 4 | 25.9752 | 25.9752 | 1.0664 | 30
23.05.2025¦11:24:52.941 | 0 | 0 | 0 | 0 | 0 | 4 | 26.6388 | 26.6388 | 0 | 30 | 0 | 0 | 0 | 0 | 0 | 4 | 25.9278 | 25.9278 | 1.0664 | 30
23.05.2025¦11:24:53.941 | 0 | 0 | 0 | 0 | 0 | 4 | 26.6388 | 26.6388 | 0 | 30 | 0 | 0 | 0 | 0 | 0 | 4 | 25.9278 | 25.9278 | 1.2556 | 30
23.05.2025¦11:24:54.940 | 0 | 0 | 0 | 0 | 0 | 4 | 26.5914 | 26.5914 | 0 | 30 | 0 | 0 | 0 | 0 | 0 | 4 | 25.9752 | 25.9752 | 1.3889 | 30
23.05.2025¦11:24:55.941 | 0 | 0 | 0 | 0 | 0 | 99 | 0 | 0 | 0 | 30 | 0 | 0 | 0 | 0 | 0 | 99 | 0 | 0 | 0 | 30
23.05.2025¦11:24:56.940 | 0 | 0 | 0 | 0 | 0 | 4 | 8.058 | 8.058 | 0 | 30 | 0 | 0 | 0 | 0 | 0 | 4 | 8.0106 | 8.0106 | 0 | 30
23.05.2025¦11:24:57.940 | 0 | 0 | 0 | 0 | 0 | 4 | 10.191 | 10.191 | 0 | 30 | 0 | 0 | 0 | 0 | 0 | 4 | 9.8118 | 9.8118 | 0 | 30
23.05.2025¦11:24:58.941 | 0 | 0 | 0 | 0 | 0 | 4 | 14.5044 | 14.5044 | 0.0645 | 30 | 0 | 0 | 0 | 0 | 0 | 4 | 14.3622 | 14.3622 | 0 | 30
23.05.2025¦11:24:59.940 | 0 | 0 | 0 | 0 | 0 | 4 | 19.3866 | 19.3866 | 0.3053 | 30 | 0 | 0 | 0 | 0 | 0 | 4 | 19.197 | 19.197 | 0 | 30
23.05.2025¦11:25:00.941 | 0 | 0 | 0 | 0 | 0 | 4 | 24.4584 | 24.4584 | 0.9374 | 30 | 0 | 0 | 0 | 0 | 0 | 4 | 23.8422 | 23.8422 | 0 | 30
23.05.2025¦11:25:01.941 | 0 | 0 | 0 | 0 | 0 | 99 | 0 | 0 | 0 | 30 | 0 | 0 | 0 | 0 | 0 | 99 | 0 | 0 | 0 | 30
23.05.2025¦11:25:02.940 | 0 | 0 | 0 | 0 | 0 | 4 | 8.1054 | 8.1054 | 0 | 30 | 0 | 0 | 0 | 0 | 0 | 4 | 8.058 | 8.058 | 0 | 30
23.05.2025¦11:25:03.941 | 0 | 0 | 0 | 0 | 0 | 4 | 11.9922 | 11.9922 | 0 | 30 | 0 | 0 | 0 | 0 | 0 | 4 | 12.1344 | 12.1344 | 0.0344 | 30
23.05.2025¦11:25:04.941 | 0 | 0 | 0 | 0 | 0 | 4 | 16.827 | 16.827 | 0 | 30 | 0 | 0 | 0 | 0 | 0 | 4 | 16.7796 | 16.7796 | 0.172 | 30
23.05.2025¦11:25:05.940 | 0 | 0 | 0 | 0 | 0 | 4 | 21.9936 | 21.9936 | 0 | 30 | 0 | 0 | 0 | 0 | 0 | 4 | 21.804 | 21.804 | 0.5719 | 30
23.05.2025¦11:25:06.941 | 0 | 0 | 0 | 0 | 0 | 99 | 0 | 0 | 0 | 30 | 0 | 0 | 0 | 0 | 0 | 99 | 0 | 0 | 0 | 30
23.05.2025¦11:25:07.940 | 0 | 0 | 0 | 0 | 0 | 4 | 8.1054 | 8.1054 | 0 | 30 | 0 | 0 | 0 | 0 | 0 | 4 | 8.058 | 8.058 | 0 | 30
23.05.2025¦11:25:08.940 | 0 | 0 | 0 | 0 | 0 | 4 | 8.6742 | 8.6742 | 0 | 30 | 0 | 0 | 0 | 0 | 0 | 4 | 9.243 | 9.243 | 0.0043 | 30
23.05.2025¦11:25:09.941 | 0 | 0 | 0 | 0 | 0 | 4 | 13.746 | 13.746 | 0 | 30 | 0 | 0 | 0 | 0 | 0 | 4 | 13.746 | 13.746 | 0.0774 | 30
23.05.2025¦11:25:10.940 | 0 | 0 | 0 | 0 | 0 | 4 | 11.85 | 11.85 | 0.0215 | 30 | 0 | 0 | 0 | 0 | 0 | 4 | 20.7612 | 20.7612 | 0.4687 | 30
23.05.2025¦11:25:11.942 | 0 | 0 | 0 | 0 | 0 | 4 | 23.937 | 23.937 | 0 | 30 | 0 | 0 | 0 | 0 | 0 | 4 | 23.7474 | 23.7474 | 0.8084 | 30
23.05.2025¦11:25:12.941 | 0 | 0 | 0 | 0 | 0 | 99 | 0 | 0 | 0 | 30 | 0 | 0 | 0 | 0 | 0 | 99 | 0 | 0 | 0 | 30
23.05.2025¦11:25:13.941 | 0 | 0 | 0 | 0 | 0 | 4 | 8.1054 | 8.1054 | 0 | 30 | 0 | 0 | 0 | 0 | 0 | 4 | 8.058 | 8.058 | 0 | 30
23.05.2025¦11:25:14.940 | 0 | 0 | 0 | 0 | 0 | 4 | 10.5228 | 10.5228 | 0 | 30 | 0 | 0 | 0 | 0 | 0 | 4 | 10.6176 | 10.6176 | 0.0043 | 30
23.05.2025¦11:25:15.941 | 0 | 0 | 0 | 0 | 0 | 4 | 15.6894 | 15.6894 | 0 | 30 | 0 | 0 | 0 | 0 | 0 | 4 | 15.6894 | 15.6894 | 0.0731 | 30
23.05.2025¦11:25:16.941 | 0 | 0 | 0 | 0 | 0 | 4 | 21.0456 | 21.0456 | 0 | 30 | 0 | 0 | 0 | 0 | 0 | 4 | 20.9508 | 20.9508 | 0.3526 | 30
23.05.2025¦11:25:17.941 | 0 | 0 | 0 | 0 | 0 | 4 | 25.6434 | 25.6434 | 0 | 30 | 0 | 0 | 0 | 0 | 0 | 4 | 24.9324 | 24.9324 | 0.9675 | 30
23.05.2025¦11:25:18.941 | 0 | 0 | 0 | 0 | 0 | 99 | 0 | 0 | 0 | 30 | 0 | 0 | 0 | 0 | 0 | 99 | 0 | 0 | 0 | 30
23.05.2025¦11:25:19.942 | 0 | 0 | 0 | 0 | 0 | 99 | 0 | 0 | 0 | 30 | 0 | 0 | 0 | 0 | 0 | 99 | 7.2048 | 7.2048 | 0.086 | 30
23.05.2025¦11:25:20.940 | 0 | 0 | 0 | 0 | 0 | 4 | 8.1054 | 8.1054 | 0 | 30 | 0 | 0 | 0 | 0 | 0 | 4 | 8.058 | 8.058 | 0 | 30
23.05.2025¦11:25:21.941 | 0 | 0 | 0 | 0 | 0 | 4 | 12.4662 | 12.4662 | 0 | 30 | 0 | 0 | 0 | 0 | 0 | 4 | 12.6084 | 12.6084 | 0.0129 | 30
23.05.2025¦11:25:22.941 | 0 | 0 | 0 | 0 | 0 | 4 | 17.6802 | 17.6802 | 0 | 30 | 0 | 0 | 0 | 0 | 0 | 4 | 17.6328 | 17.6328 | 0.1376 | 30
23.05.2025¦11:25:23.942 | 0 | 0 | 0 | 0 | 0 | 4 | 23.0838 | 23.0838 | 0 | 30 | 0 | 0 | 0 | 0 | 0 | 4 | 22.989 | 22.989 | 0.5762 | 30
| OekoSolve | OekoSolve | OekoSolve | OekoSolve | OekoSolve | OekoSolve | OekoSolve | OekoSolve | OekoSolve | OekoSolve | OekoSolve | OekoSolve | OekoSolve | OekoSolve | OekoSolve | OekoSolve | OekoSolve | OekoSolve | OekoSolve | OekoSolve
| EnMeter_Prec1 | EnMeter_Prec1 | EnMeter_Prec1 | EnMeter_Prec1 | EnMeter_Prec1 | EnMeter_Prec1 | EnMeter_Prec1 | EnMeter_Prec1 | EnMeter_Prec1 | EnMeter_Prec1 | EnMeter_Prec2 | EnMeter_Prec2 | EnMeter_Prec2 | EnMeter_Prec2 | EnMeter_Prec2 | EnMeter_Prec2 | EnMeter_Prec2 | EnMeter_Prec2 | EnMeter_Prec2 | EnMeter_Prec2
| Prec1 P:W | Prec1 WTotal:kWh | Prec1 WDay:kWh | Prec1 WMonth:kWh | Prec1 WYear:kWh | Prec1 State:0 no info available¦1 Off¦2 Startup¦3 Ready¦4 On¦5 Charge¦6 Discharge¦7 Batt Low or Full¦8 Batt Full¦9 Batt low¦10 Finished¦11 Island¦12 Waiting¦91 Maintenance¦99 ERROR | Prec1 Spec Signal | Prec1 V:kV | Prec1 I:mA | Prec1 Info:0 Bit0¦1 Bit1¦2 Bit2¦3 Bit3¦4 HS Ein¦5 Freigabe / Abdeckung vorhanden¦6 Temp. FÃ¼hler aktiv¦7 Temp. FÃ¼hler unterbrochen¦8 Bit8¦9 Bit9¦10 Bit10¦11 Bit11¦12 Bit12¦13 Bit13¦14 Bit14¦15 Bit15¦ | Prec2 P:W | Prec2 WTotal:kWh | Prec2 WDay:kWh | Prec2 WMonth:kWh | Prec2 WYear:kWh | Prec2 State:0 no info available¦1 Off¦2 Startup¦3 Ready¦4 On¦5 Charge¦6 Discharge¦7 Batt Low or Full¦8 Batt Full¦9 Batt low¦10 Finished¦11 Island¦12 Waiting¦91 Maintenance¦99 ERROR | Prec2 Spec Signal | Prec2 V:kV | Prec2 I:mA | Prec2 Info:0 Bit0¦1 Bit1¦2 Bit2¦3 Bit3¦4 HS Ein¦5 Freigabe / Abdeckung vorhanden¦6 Temp. FÃ¼hler aktiv¦7 Temp. FÃ¼hler unterbrochen¦8 Bit8¦9 Bit9¦10 Bit10¦11 Bit11¦12 Bit12¦13 Bit13¦14 Bit14¦15 Bit15¦
23.05.2025¦11:25:47.940 | 0 | 0 | 0 | 0 | 0 | 99 | 0 | 0 | 0 | 30 | 0 | 0 | 0 | 0 | 0 | 4 | 23.937 | 23.937 | 0.5289 | 30
23.05.2025¦11:25:48.941 | 0 | 0 | 0 | 0 | 0 | 99 | 24.648 | 24.648 | 0 | 30 | 0 | 0 | 0 | 0 | 0 | 4 | 23.9844 | 23.9844 | 0.5504 | 30
23.05.2025¦11:25:49.940 | 0 | 0 | 0 | 0 | 0 | 4 | 24.648 | 24.648 | 0 | 30 | 0 | 0 | 0 | 0 | 0 | 4 | 23.9844 | 23.9844 | 0.5719 | 30
23.05.2025¦11:25:50.941 | 0 | 0 | 0 | 0 | 0 | 4 | 24.6006 | 24.6006 | 0 | 30 | 0 | 0 | 0 | 0 | 0 | 4 | 23.9844 | 23.9844 | 0.6106 | 30
23.05.2025¦11:25:51.941 | 0 | 0 | 0 | 0 | 0 | 4 | 24.6006 | 24.6006 | 0 | 30 | 0 | 0 | 0 | 0 | 0 | 4 | 23.9844 | 23.9844 | 0.6063 | 30
23.05.2025¦11:25:52.940 | 0 | 0 | 0 | 0 | 0 | 99 | 0 | 0 | 0 | 30 | 0 | 0 | 0 | 0 | 0 | 99 | 0 | 0 | 0 | 30
23.05.2025¦11:25:53.940 | 0 | 0 | 0 | 0 | 0 | 4 | 10.0962 | 10.0962 | 0 | 30 | 0 | 0 | 0 | 0 | 0 | 4 | 9.6222 | 9.6222 | 0 | 30
| OekoSolve | OekoSolve | OekoSolve | OekoSolve | OekoSolve | OekoSolve | OekoSolve | OekoSolve | OekoSolve | OekoSolve | OekoSolve | OekoSolve | OekoSolve | OekoSolve | OekoSolve | OekoSolve | OekoSolve | OekoSolve | OekoSolve | OekoSolve
| EnMeter_Prec1 | EnMeter_Prec1 | EnMeter_Prec1 | EnMeter_Prec1 | EnMeter_Prec1 | EnMeter_Prec1 | EnMeter_Prec1 | EnMeter_Prec1 | EnMeter_Prec1 | EnMeter_Prec1 | EnMeter_Prec2 | EnMeter_Prec2 | EnMeter_Prec2 | EnMeter_Prec2 | EnMeter_Prec2 | EnMeter_Prec2 | EnMeter_Prec2 | EnMeter_Prec2 | EnMeter_Prec2 | EnMeter_Prec2
| Prec1 P:W | Prec1 WTotal:kWh | Prec1 WDay:kWh | Prec1 WMonth:kWh | Prec1 WYear:kWh | Prec1 State:0 no info available¦1 Off¦2 Startup¦3 Ready¦4 On¦5 Charge¦6 Discharge¦7 Batt Low or Full¦8 Batt Full¦9 Batt low¦10 Finished¦11 Island¦12 Waiting¦91 Maintenance¦99 ERROR | Prec1 Spec Signal | Prec1 V:kV | Prec1 I:mA | Prec1 Info:0 Bit0¦1 Bit1¦2 Bit2¦3 Bit3¦4 HS Ein¦5 Freigabe / Abdeckung vorhanden¦6 Temp. FÃ¼hler aktiv¦7 Temp. FÃ¼hler unterbrochen¦8 Bit8¦9 Bit9¦10 Bit10¦11 Bit11¦12 Bit12¦13 Bit13¦14 Bit14¦15 Bit15¦ | Prec2 P:W | Prec2 WTotal:kWh | Prec2 WDay:kWh | Prec2 WMonth:kWh | Prec2 WYear:kWh | Prec2 State:0 no info available¦1 Off¦2 Startup¦3 Ready¦4 On¦5 Charge¦6 Discharge¦7 Batt Low or Full¦8 Batt Full¦9 Batt low¦10 Finished¦11 Island¦12 Waiting¦91 Maintenance¦99 ERROR | Prec2 Spec Signal | Prec2 V:kV | Prec2 I:mA | Prec2 Info:0 Bit0¦1 Bit1¦2 Bit2¦3 Bit3¦4 HS Ein¦5 Freigabe / Abdeckung vorhanden¦6 Temp. FÃ¼hler aktiv¦7 Temp. FÃ¼hler unterbrochen¦8 Bit8¦9 Bit9¦10 Bit10¦11 Bit11¦12 Bit12¦13 Bit13¦14 Bit14¦15 Bit15¦
| OekoSolve | OekoSolve | OekoSolve | OekoSolve | OekoSolve | OekoSolve | OekoSolve | OekoSolve | OekoSolve | OekoSolve | OekoSolve | OekoSolve | OekoSolve | OekoSolve | OekoSolve | OekoSolve | OekoSolve | OekoSolve | OekoSolve | OekoSolve
| EnMeter_Prec1 | EnMeter_Prec1 | EnMeter_Prec1 | EnMeter_Prec1 | EnMeter_Prec1 | EnMeter_Prec1 | EnMeter_Prec1 | EnMeter_Prec1 | EnMeter_Prec1 | EnMeter_Prec1 | EnMeter_Prec2 | EnMeter_Prec2 | EnMeter_Prec2 | EnMeter_Prec2 | EnMeter_Prec2 | EnMeter_Prec2 | EnMeter_Prec2 | EnMeter_Prec2 | EnMeter_Prec2 | EnMeter_Prec2
| Prec1 P:W | Prec1 WTotal:kWh | Prec1 WDay:kWh | Prec1 WMonth:kWh | Prec1 WYear:kWh | Prec1 State:0 no info available¦1 Off¦2 Startup¦3 Ready¦4 On¦5 Charge¦6 Discharge¦7 Batt Low or Full¦8 Batt Full¦9 Batt low¦10 Finished¦11 Island¦12 Waiting¦91 Maintenance¦99 ERROR | Prec1 Spec Signal | Prec1 V:kV | Prec1 I:mA | Prec1 Info:0 Bit0¦1 Bit1¦2 Bit2¦3 Bit3¦4 HS Ein¦5 Freigabe / Abdeckung vorhanden¦6 Temp. FÃ¼hler aktiv¦7 Temp. FÃ¼hler unterbrochen¦8 Bit8¦9 Bit9¦10 Bit10¦11 Bit11¦12 Bit12¦13 Bit13¦14 Bit14¦15 Bit15¦ | Prec2 P:W | Prec2 WTotal:kWh | Prec2 WDay:kWh | Prec2 WMonth:kWh | Prec2 WYear:kWh | Prec2 State:0 no info available¦1 Off¦2 Startup¦3 Ready¦4 On¦5 Charge¦6 Discharge¦7 Batt Low or Full¦8 Batt Full¦9 Batt low¦10 Finished¦11 Island¦12 Waiting¦91 Maintenance¦99 ERROR | Prec2 Spec Signal | Prec2 V:kV | Prec2 I:mA | Prec2 Info:0 Bit0¦1 Bit1¦2 Bit2¦3 Bit3¦4 HS Ein¦5 Freigabe / Abdeckung vorhanden¦6 Temp. FÃ¼hler aktiv¦7 Temp. FÃ¼hler unterbrochen¦8 Bit8¦9 Bit9¦10 Bit10¦11 Bit11¦12 Bit12¦13 Bit13¦14 Bit14¦15 Bit15¦
23.05.2025¦11:26:31.941 | 0 | 0 | 0 | 0 | 0 | 99 | 0 | 0 | 0 | 30 | 0 | 0 | 0 | 0 | 0 | 99 | 0 | 0 | 0 | 30
23.05.2025¦11:26:32.941 | 0 | 0 | 0 | 0 | 0 | 4 | 8.1528 | 8.1528 | 0 | 30 | 0 | 0 | 0 | 0 | 0 | 4 | 8.058 | 8.058 | 0 | 30
23.05.2025¦11:26:33.941 | 0 | 0 | 0 | 0 | 0 | 4 | 10.6176 | 10.6176 | 0 | 30 | 0 | 0 | 0 | 0 | 0 | 4 | 10.8072 | 10.8072 | 0.0043 | 30
23.05.2025¦11:26:34.941 | 0 | 0 | 0 | 0 | 0 | 4 | 15.2628 | 15.2628 | 0 | 30 | 0 | 0 | 0 | 0 | 0 | 4 | 15.4998 | 15.4998 | 0.0516 | 30
23.05.2025¦11:26:35.941 | 0 | 0 | 0 | 0 | 0 | 4 | 20.382 | 20.382 | 0 | 30 | 0 | 0 | 0 | 0 | 0 | 4 | 20.4294 | 20.4294 | 0.2537 | 30
23.05.2025¦11:26:36.940 | 0 | 0 | 0 | 0 | 0 | 99 | 0 | 0 | 0 | 30 | 0 | 0 | 0 | 0 | 0 | 4 | 23.9844 | 23.9844 | 0.774 | 30
23.05.2025¦11:26:37.940 | 0 | 0 | 0 | 0 | 0 | 99 | 0 | 0 | 0 | 30 | 0 | 0 | 0 | 0 | 0 | 4 | 24.0318 | 24.0318 | 0.7697 | 30
23.05.2025¦11:26:38.940 | 0 | 0 | 0 | 0 | 0 | 4 | 24.6006 | 24.6006 | 0 | 30 | 0 | 0 | 0 | 0 | 0 | 4 | 23.9844 | 23.9844 | 0.8084 | 30
23.05.2025¦11:26:39.941 | 0 | 0 | 0 | 0 | 0 | 4 | 24.6006 | 24.6006 | 0 | 30 | 0 | 0 | 0 | 0 | 0 | 4 | 23.9844 | 23.9844 | 0.7826 | 30
23.05.2025¦11:26:40.941 | 0 | 0 | 0 | 0 | 0 | 4 | 24.5532 | 24.5532 | 0 | 30 | 0 | 0 | 0 | 0 | 0 | 4 | 23.9844 | 23.9844 | 0.8299 | 30
23.05.2025¦11:26:41.941 | 0 | 0 | 0 | 0 | 0 | 4 | 24.6006 | 24.6006 | 0 | 30 | 0 | 0 | 0 | 0 | 0 | 4 | 23.937 | 23.937 | 0.7095 | 30
23.05.2025¦11:26:42.940 | 0 | 0 | 0 | 0 | 0 | 4 | 24.6006 | 24.6006 | 0 | 30 | 0 | 0 | 0 | 0 | 0 | 4 | 23.937 | 23.937 | 0.6622 | 30
23.05.2025¦11:26:43.940 | 0 | 0 | 0 | 0 | 0 | 4 | 24.6006 | 24.6006 | 0 | 30 | 0 | 0 | 0 | 0 | 0 | 4 | 23.9844 | 23.9844 | 0.6106 | 30
23.05.2025¦11:26:44.941 | 0 | 0 | 0 | 0 | 0 | 4 | 24.648 | 24.648 | 0 | 30 | 0 | 0 | 0 | 0 | 0 | 4 | 23.9844 | 23.9844 | 0.6579 | 30
23.05.2025¦11:26:45.940 | 0 | 0 | 0 | 0 | 0 | 4 | 24.648 | 24.648 | 0 | 30 | 0 | 0 | 0 | 0 | 0 | 4 | 23.9844 | 23.9844 | 0.6321 | 30
23.05.2025¦11:26:46.941 | 0 | 0 | 0 | 0 | 0 | 4 | 24.6006 | 24.6006 | 0 | 30 | 0 | 0 | 0 | 0 | 0 | 4 | 23.9844 | 23.9844 | 0.5977 | 30
23.05.2025¦11:26:47.941 | 0 | 0 | 0 | 0 | 0 | 4 | 24.648 | 24.648 | 0 | 30 | 0 | 0 | 0 | 0 | 0 | 4 | 23.9844 | 23.9844 | 0.5848 | 30
23.05.2025¦11:26:48.940 | 0 | 0 | 0 | 0 | 0 | 4 | 24.6006 | 24.6006 | 0 | 30 | 0 | 0 | 0 | 0 | 0 | 4 | 23.9844 | 23.9844 | 0.5332 | 30
23.05.2025¦11:26:49.941 | 0 | 0 | 0 | 0 | 0 | 4 | 24.648 | 24.648 | 0 | 30 | 0 | 0 | 0 | 0 | 0 | 4 | 23.9844 | 23.9844 | 0.516 | 30
23.05.2025¦11:26:50.941 | 0 | 0 | 0 | 0 | 0 | 4 | 24.648 | 24.648 | 0 | 30 | 0 | 0 | 0 | 0 | 0 | 4 | 23.9844 | 23.9844 | 0.5418 | 30
23.05.2025¦11:26:51.940 | 0 | 0 | 0 | 0 | 0 | 4 | 24.6954 | 24.6954 | 0 | 30 | 0 | 0 | 0 | 0 | 0 | 4 | 23.9844 | 23.9844 | 0.5418 | 30
23.05.2025¦11:26:52.940 | 0 | 0 | 0 | 0 | 0 | 4 | 24.6006 | 24.6006 | 0 | 30 | 0 | 0 | 0 | 0 | 0 | 4 | 23.937 | 23.937 | 0.5547 | 30
23.05.2025¦11:26:53.940 | 0 | 0 | 0 | 0 | 0 | 4 | 24.648 | 24.648 | 0 | 30 | 0 | 0 | 0 | 0 | 0 | 4 | 23.9844 | 23.9844 | 0.5547 | 30
| OekoSolve | OekoSolve | OekoSolve | OekoSolve | OekoSolve | OekoSolve | OekoSolve | OekoSolve | OekoSolve | OekoSolve | OekoSolve | OekoSolve | OekoSolve | OekoSolve | OekoSolve | OekoSolve | OekoSolve | OekoSolve | OekoSolve | OekoSolve
| EnMeter_Prec1 | EnMeter_Prec1 | EnMeter_Prec1 | EnMeter_Prec1 | EnMeter_Prec1 | EnMeter_Prec1 | EnMeter_Prec1 | EnMeter_Prec1 | EnMeter_Prec1 | EnMeter_Prec1 | EnMeter_Prec2 | EnMeter_Prec2 | EnMeter_Prec2 | EnMeter_Prec2 | EnMeter_Prec2 | EnMeter_Prec2 | EnMeter_Prec2 | EnMeter_Prec2 | EnMeter_Prec2 | EnMeter_Prec2
| Prec1 P:W | Prec1 WTotal:kWh | Prec1 WDay:kWh | Prec1 WMonth:kWh | Prec1 WYear:kWh | Prec1 State:0 no info available¦1 Off¦2 Startup¦3 Ready¦4 On¦5 Charge¦6 Discharge¦7 Batt Low or Full¦8 Batt Full¦9 Batt low¦10 Finished¦11 Island¦12 Waiting¦91 Maintenance¦99 ERROR | Prec1 Spec Signal | Prec1 V:kV | Prec1 I:mA | Prec1 Info:0 Bit0¦1 Bit1¦2 Bit2¦3 Bit3¦4 HS Ein¦5 Freigabe / Abdeckung vorhanden¦6 Temp. FÃ¼hler aktiv¦7 Temp. FÃ¼hler unterbrochen¦8 Bit8¦9 Bit9¦10 Bit10¦11 Bit11¦12 Bit12¦13 Bit13¦14 Bit14¦15 Bit15¦ | Prec2 P:W | Prec2 WTotal:kWh | Prec2 WDay:kWh | Prec2 WMonth:kWh | Prec2 WYear:kWh | Prec2 State:0 no info available¦1 Off¦2 Startup¦3 Ready¦4 On¦5 Charge¦6 Discharge¦7 Batt Low or Full¦8 Batt Full¦9 Batt low¦10 Finished¦11 Island¦12 Waiting¦91 Maintenance¦99 ERROR | Prec2 Spec Signal | Prec2 V:kV | Prec2 I:mA | Prec2 Info:0 Bit0¦1 Bit1¦2 Bit2¦3 Bit3¦4 HS Ein¦5 Freigabe / Abdeckung vorhanden¦6 Temp. FÃ¼hler aktiv¦7 Temp. FÃ¼hler unterbrochen¦8 Bit8¦9 Bit9¦10 Bit10¦11 Bit11¦12 Bit12¦13 Bit13¦14 Bit14¦15 Bit15¦
23.05.2025¦11:26:31.941 | 0 | 0 | 0 | 0 | 0 | 99 | 0 | 0 | 0 | 30 | 0 | 0 | 0 | 0 | 0 | 99 | 0 | 0 | 0 | 30
23.05.2025¦11:26:32.941 | 0 | 0 | 0 | 0 | 0 | 4 | 8.1528 | 8.1528 | 0 | 30 | 0 | 0 | 0 | 0 | 0 | 4 | 8.058 | 8.058 | 0 | 30
23.05.2025¦11:26:33.941 | 0 | 0 | 0 | 0 | 0 | 4 | 10.6176 | 10.6176 | 0 | 30 | 0 | 0 | 0 | 0 | 0 | 4 | 10.8072 | 10.8072 | 0.0043 | 30
23.05.2025¦11:26:34.941 | 0 | 0 | 0 | 0 | 0 | 4 | 15.2628 | 15.2628 | 0 | 30 | 0 | 0 | 0 | 0 | 0 | 4 | 15.4998 | 15.4998 | 0.0516 | 30
23.05.2025¦11:26:35.941 | 0 | 0 | 0 | 0 | 0 | 4 | 20.382 | 20.382 | 0 | 30 | 0 | 0 | 0 | 0 | 0 | 4 | 20.4294 | 20.4294 | 0.2537 | 30
23.05.2025¦11:26:36.940 | 0 | 0 | 0 | 0 | 0 | 99 | 0 | 0 | 0 | 30 | 0 | 0 | 0 | 0 | 0 | 4 | 23.9844 | 23.9844 | 0.774 | 30
23.05.2025¦11:26:37.940 | 0 | 0 | 0 | 0 | 0 | 99 | 0 | 0 | 0 | 30 | 0 | 0 | 0 | 0 | 0 | 4 | 24.0318 | 24.0318 | 0.7697 | 30
23.05.2025¦11:26:38.940 | 0 | 0 | 0 | 0 | 0 | 4 | 24.6006 | 24.6006 | 0 | 30 | 0 | 0 | 0 | 0 | 0 | 4 | 23.9844 | 23.9844 | 0.8084 | 30
23.05.2025¦11:26:39.941 | 0 | 0 | 0 | 0 | 0 | 4 | 24.6006 | 24.6006 | 0 | 30 | 0 | 0 | 0 | 0 | 0 | 4 | 23.9844 | 23.9844 | 0.7826 | 30
23.05.2025¦11:26:40.941 | 0 | 0 | 0 | 0 | 0 | 4 | 24.5532 | 24.5532 | 0 | 30 | 0 | 0 | 0 | 0 | 0 | 4 | 23.9844 | 23.9844 | 0.8299 | 30
23.05.2025¦11:26:41.941 | 0 | 0 | 0 | 0 | 0 | 4 | 24.6006 | 24.6006 | 0 | 30 | 0 | 0 | 0 | 0 | 0 | 4 | 23.937 | 23.937 | 0.7095 | 30
23.05.2025¦11:26:42.940 | 0 | 0 | 0 | 0 | 0 | 4 | 24.6006 | 24.6006 | 0 | 30 | 0 | 0 | 0 | 0 | 0 | 4 | 23.937 | 23.937 | 0.6622 | 30
23.05.2025¦11:26:43.940 | 0 | 0 | 0 | 0 | 0 | 4 | 24.6006 | 24.6006 | 0 | 30 | 0 | 0 | 0 | 0 | 0 | 4 | 23.9844 | 23.9844 | 0.6106 | 30
23.05.2025¦11:26:44.941 | 0 | 0 | 0 | 0 | 0 | 4 | 24.648 | 24.648 | 0 | 30 | 0 | 0 | 0 | 0 | 0 | 4 | 23.9844 | 23.9844 | 0.6579 | 30
23.05.2025¦11:26:45.940 | 0 | 0 | 0 | 0 | 0 | 4 | 24.648 | 24.648 | 0 | 30 | 0 | 0 | 0 | 0 | 0 | 4 | 23.9844 | 23.9844 | 0.6321 | 30
23.05.2025¦11:26:46.941 | 0 | 0 | 0 | 0 | 0 | 4 | 24.6006 | 24.6006 | 0 | 30 | 0 | 0 | 0 | 0 | 0 | 4 | 23.9844 | 23.9844 | 0.5977 | 30
23.05.2025¦11:26:47.941 | 0 | 0 | 0 | 0 | 0 | 4 | 24.648 | 24.648 | 0 | 30 | 0 | 0 | 0 | 0 | 0 | 4 | 23.9844 | 23.9844 | 0.5848 | 30
23.05.2025¦11:26:48.940 | 0 | 0 | 0 | 0 | 0 | 4 | 24.6006 | 24.6006 | 0 | 30 | 0 | 0 | 0 | 0 | 0 | 4 | 23.9844 | 23.9844 | 0.5332 | 30
23.05.2025¦11:26:49.941 | 0 | 0 | 0 | 0 | 0 | 4 | 24.648 | 24.648 | 0 | 30 | 0 | 0 | 0 | 0 | 0 | 4 | 23.9844 | 23.9844 | 0.516 | 30
23.05.2025¦11:26:50.941 | 0 | 0 | 0 | 0 | 0 | 4 | 24.648 | 24.648 | 0 | 30 | 0 | 0 | 0 | 0 | 0 | 4 | 23.9844 | 23.9844 | 0.5418 | 30
23.05.2025¦11:26:51.940 | 0 | 0 | 0 | 0 | 0 | 4 | 24.6954 | 24.6954 | 0 | 30 | 0 | 0 | 0 | 0 | 0 | 4 | 23.9844 | 23.9844 | 0.5418 | 30
23.05.2025¦11:26:52.940 | 0 | 0 | 0 | 0 | 0 | 4 | 24.6006 | 24.6006 | 0 | 30 | 0 | 0 | 0 | 0 | 0 | 4 | 23.937 | 23.937 | 0.5547 | 30
23.05.2025¦11:26:53.940 | 0 | 0 | 0 | 0 | 0 | 4 | 24.648 | 24.648 | 0 | 30 | 0 | 0 | 0 | 0 | 0 | 4 | 23.9844 | 23.9844 | 0.5547 | 30
23.05.2025¦11:26:54.940 | 0 | 0 | 0 | 0 | 0 | 4 | 24.648 | 24.648 | 0 | 30 | 0 | 0 | 0 | 0 | 0 | 4 | 23.9844 | 23.9844 | 0.5633 | 30
23.05.2025¦11:26:55.940 | 0 | 0 | 0 | 0 | 0 | 4 | 24.6006 | 24.6006 | 0 | 30 | 0 | 0 | 0 | 0 | 0 | 4 | 23.9844 | 23.9844 | 0.5719 | 30
23.05.2025¦11:26:56.941 | 0 | 0 | 0 | 0 | 0 | 4 | 24.6006 | 24.6006 | 0 | 30 | 0 | 0 | 0 | 0 | 0 | 4 | 23.9844 | 23.9844 | 0.5719 | 30
23.05.2025¦11:26:57.941 | 0 | 0 | 0 | 0 | 0 | 4 | 24.6006 | 24.6006 | 0 | 30 | 0 | 0 | 0 | 0 | 0 | 4 | 23.9844 | 23.9844 | 0.5977 | 30
23.05.2025¦11:26:58.941 | 0 | 0 | 0 | 0 | 0 | 4 | 24.6006 | 24.6006 | 0 | 30 | 0 | 0 | 0 | 0 | 0 | 4 | 23.937 | 23.937 | 0.6063 | 30
23.05.2025¦11:26:59.940 | 0 | 0 | 0 | 0 | 0 | 4 | 24.6954 | 24.6954 | 0 | 30 | 0 | 0 | 0 | 0 | 0 | 4 | 23.9844 | 23.9844 | 0.559 | 30
23.05.2025¦11:27:00.940 | 0 | 0 | 0 | 0 | 0 | 4 | 24.648 | 24.648 | 0 | 30 | 0 | 0 | 0 | 0 | 0 | 4 | 23.9844 | 23.9844 | 0.5289 | 30
23.05.2025¦11:27:01.941 | 0 | 0 | 0 | 0 | 0 | 4 | 24.648 | 24.648 | 0 | 30 | 0 | 0 | 0 | 0 | 0 | 4 | 23.937 | 23.937 | 0.516 | 30
23.05.2025¦11:27:02.940 | 0 | 0 | 0 | 0 | 0 | 4 | 24.648 | 24.648 | 0 | 30 | 0 | 0 | 0 | 0 | 0 | 4 | 23.9844 | 23.9844 | 0.4988 | 30
23.05.2025¦11:27:03.941 | 0 | 0 | 0 | 0 | 0 | 4 | 24.6954 | 24.6954 | 0 | 30 | 0 | 0 | 0 | 0 | 0 | 4 | 23.937 | 23.937 | 0.4859 | 30
23.05.2025¦11:27:04.941 | 0 | 0 | 0 | 0 | 0 | 4 | 24.648 | 24.648 | 0 | 30 | 0 | 0 | 0 | 0 | 0 | 4 | 23.9844 | 23.9844 | 0.5117 | 30
23.05.2025¦11:27:05.941 | 0 | 0 | 0 | 0 | 0 | 4 | 24.6006 | 24.6006 | 0 | 30 | 0 | 0 | 0 | 0 | 0 | 4 | 23.9844 | 23.9844 | 0.5676 | 30
23.05.2025¦11:27:06.940 | 0 | 0 | 0 | 0 | 0 | 4 | 24.648 | 24.648 | 0 | 30 | 0 | 0 | 0 | 0 | 0 | 4 | 23.9844 | 23.9844 | 0.5461 | 30
23.05.2025¦11:27:07.941 | 0 | 0 | 0 | 0 | 0 | 4 | 24.6954 | 24.6954 | 0 | 30 | 0 | 0 | 0 | 0 | 0 | 4 | 23.9844 | 23.9844 | 0.4601 | 30
23.05.2025¦11:27:08.941 | 0 | 0 | 0 | 0 | 0 | 4 | 24.6954 | 24.6954 | 0 | 30 | 0 | 0 | 0 | 0 | 0 | 4 | 23.9844 | 23.9844 | 0.4257 | 30
23.05.2025¦11:27:09.941 | 0 | 0 | 0 | 0 | 0 | 4 | 24.648 | 24.648 | 0 | 30 | 0 | 0 | 0 | 0 | 0 | 4 | 23.9844 | 23.9844 | 0.4171 | 30
23.05.2025¦11:27:10.941 | 0 | 0 | 0 | 0 | 0 | 99 | 0 | 0 | 0 | 30 | 0 | 0 | 0 | 0 | 0 | 99 | 0 | 0 | 0 | 30
23.05.2025¦11:27:11.941 | 0 | 0 | 0 | 0 | 0 | 99 | 0 | 0 | 0 | 30 | 0 | 0 | 0 | 0 | 0 | 99 | 3.6972 | 3.6972 | 0.0559 | 30
23.05.2025¦11:27:12.940 | 0 | 0 | 0 | 0 | 0 | 4 | 8.1528 | 8.1528 | 0 | 30 | 0 | 0 | 0 | 0 | 0 | 4 | 8.058 | 8.058 | 0 | 30
23.05.2025¦11:27:13.940 | 0 | 0 | 0 | 0 | 0 | 4 | 12.7032 | 12.7032 | 0 | 30 | 0 | 0 | 0 | 0 | 0 | 4 | 12.9876 | 12.9876 | 0.0043 | 30
23.05.2025¦11:27:14.941 | 0 | 0 | 0 | 0 | 0 | 4 | 17.5854 | 17.5854 | 0 | 30 | 0 | 0 | 0 | 0 | 0 | 4 | 17.4906 | 17.4906 | 0.043 | 30
23.05.2025¦11:27:15.940 | 0 | 0 | 0 | 0 | 0 | 4 | 22.6572 | 22.6572 | 0 | 30 | 0 | 0 | 0 | 0 | 0 | 4 | 22.4676 | 22.4676 | 0.2752 | 30
23.05.2025¦11:27:16.941 | 0 | 0 | 0 | 0 | 0 | 99 | 0 | 0 | 0 | 30 | 0 | 0 | 0 | 0 | 0 | 99 | 0 | 0 | 0 | 30
23.05.2025¦11:27:17.941 | 0 | 0 | 0 | 0 | 0 | 4 | 8.1054 | 8.1054 | 0 | 30 | 0 | 0 | 0 | 0 | 0 | 4 | 8.058 | 8.058 | 0 | 30
23.05.2025¦11:27:18.941 | 0 | 0 | 0 | 0 | 0 | 4 | 10.7598 | 10.7598 | 0 | 30 | 0 | 0 | 0 | 0 | 0 | 4 | 10.9968 | 10.9968 | 0 | 30
23.05.2025¦11:27:19.941 | 0 | 0 | 0 | 0 | 0 | 4 | 15.9264 | 15.9264 | 0 | 30 | 0 | 0 | 0 | 0 | 0 | 4 | 15.9264 | 15.9264 | 0.0215 | 30
23.05.2025¦11:27:20.940 | 0 | 0 | 0 | 0 | 0 | 4 | 21.1404 | 21.1404 | 0 | 30 | 0 | 0 | 0 | 0 | 0 | 4 | 20.9982 | 20.9982 | 0.1978 | 30
23.05.2025¦11:27:21.941 | 0 | 0 | 0 | 0 | 0 | 4 | 24.648 | 24.648 | 0 | 30 | 0 | 0 | 0 | 0 | 0 | 4 | 23.9844 | 23.9844 | 0.4214 | 30
23.05.2025¦11:27:22.941 | 0 | 0 | 0 | 0 | 0 | 4 | 24.6954 | 24.6954 | 0 | 30 | 0 | 0 | 0 | 0 | 0 | 4 | 23.9844 | 23.9844 | 0.4257 | 30
23.05.2025¦11:27:23.940 | 0 | 0 | 0 | 0 | 0 | 4 | 24.648 | 24.648 | 0 | 30 | 0 | 0 | 0 | 0 | 0 | 4 | 23.9844 | 23.9844 | 0.4429 | 30
| OekoSolve | OekoSolve | OekoSolve | OekoSolve | OekoSolve | OekoSolve | OekoSolve | OekoSolve | OekoSolve | OekoSolve | OekoSolve | OekoSolve | OekoSolve | OekoSolve | OekoSolve | OekoSolve | OekoSolve | OekoSolve | OekoSolve | OekoSolve
| EnMeter_Prec1 | EnMeter_Prec1 | EnMeter_Prec1 | EnMeter_Prec1 | EnMeter_Prec1 | EnMeter_Prec1 | EnMeter_Prec1 | EnMeter_Prec1 | EnMeter_Prec1 | EnMeter_Prec1 | EnMeter_Prec2 | EnMeter_Prec2 | EnMeter_Prec2 | EnMeter_Prec2 | EnMeter_Prec2 | EnMeter_Prec2 | EnMeter_Prec2 | EnMeter_Prec2 | EnMeter_Prec2 | EnMeter_Prec2
| Prec1 P:W | Prec1 WTotal:kWh | Prec1 WDay:kWh | Prec1 WMonth:kWh | Prec1 WYear:kWh | Prec1 State:0 no info available¦1 Off¦2 Startup¦3 Ready¦4 On¦5 Charge¦6 Discharge¦7 Batt Low or Full¦8 Batt Full¦9 Batt low¦10 Finished¦11 Island¦12 Waiting¦91 Maintenance¦99 ERROR | Prec1 Spec Signal | Prec1 V:kV | Prec1 I:mA | Prec1 Info:0 Bit0¦1 Bit1¦2 Bit2¦3 Bit3¦4 HS Ein¦5 Freigabe / Abdeckung vorhanden¦6 Temp. FÃ¼hler aktiv¦7 Temp. FÃ¼hler unterbrochen¦8 Bit8¦9 Bit9¦10 Bit10¦11 Bit11¦12 Bit12¦13 Bit13¦14 Bit14¦15 Bit15¦ | Prec2 P:W | Prec2 WTotal:kWh | Prec2 WDay:kWh | Prec2 WMonth:kWh | Prec2 WYear:kWh | Prec2 State:0 no info available¦1 Off¦2 Startup¦3 Ready¦4 On¦5 Charge¦6 Discharge¦7 Batt Low or Full¦8 Batt Full¦9 Batt low¦10 Finished¦11 Island¦12 Waiting¦91 Maintenance¦99 ERROR | Prec2 Spec Signal | Prec2 V:kV | Prec2 I:mA | Prec2 Info:0 Bit0¦1 Bit1¦2 Bit2¦3 Bit3¦4 HS Ein¦5 Freigabe / Abdeckung vorhanden¦6 Temp. FÃ¼hler aktiv¦7 Temp. FÃ¼hler unterbrochen¦8 Bit8¦9 Bit9¦10 Bit10¦11 Bit11¦12 Bit12¦13 Bit13¦14 Bit14¦15 Bit15¦
23.05.2025¦11:26:54.940 | 0 | 0 | 0 | 0 | 0 | 4 | 24.648 | 24.648 | 0 | 30 | 0 | 0 | 0 | 0 | 0 | 4 | 23.9844 | 23.9844 | 0.5633 | 30
23.05.2025¦11:26:55.940 | 0 | 0 | 0 | 0 | 0 | 4 | 24.6006 | 24.6006 | 0 | 30 | 0 | 0 | 0 | 0 | 0 | 4 | 23.9844 | 23.9844 | 0.5719 | 30
23.05.2025¦11:26:56.941 | 0 | 0 | 0 | 0 | 0 | 4 | 24.6006 | 24.6006 | 0 | 30 | 0 | 0 | 0 | 0 | 0 | 4 | 23.9844 | 23.9844 | 0.5719 | 30
23.05.2025¦11:26:57.941 | 0 | 0 | 0 | 0 | 0 | 4 | 24.6006 | 24.6006 | 0 | 30 | 0 | 0 | 0 | 0 | 0 | 4 | 23.9844 | 23.9844 | 0.5977 | 30
23.05.2025¦11:26:58.941 | 0 | 0 | 0 | 0 | 0 | 4 | 24.6006 | 24.6006 | 0 | 30 | 0 | 0 | 0 | 0 | 0 | 4 | 23.937 | 23.937 | 0.6063 | 30
23.05.2025¦11:26:59.940 | 0 | 0 | 0 | 0 | 0 | 4 | 24.6954 | 24.6954 | 0 | 30 | 0 | 0 | 0 | 0 | 0 | 4 | 23.9844 | 23.9844 | 0.559 | 30
23.05.2025¦11:27:00.940 | 0 | 0 | 0 | 0 | 0 | 4 | 24.648 | 24.648 | 0 | 30 | 0 | 0 | 0 | 0 | 0 | 4 | 23.9844 | 23.9844 | 0.5289 | 30
23.05.2025¦11:27:01.941 | 0 | 0 | 0 | 0 | 0 | 4 | 24.648 | 24.648 | 0 | 30 | 0 | 0 | 0 | 0 | 0 | 4 | 23.937 | 23.937 | 0.516 | 30
23.05.2025¦11:27:02.940 | 0 | 0 | 0 | 0 | 0 | 4 | 24.648 | 24.648 | 0 | 30 | 0 | 0 | 0 | 0 | 0 | 4 | 23.9844 | 23.9844 | 0.4988 | 30
23.05.2025¦11:27:03.941 | 0 | 0 | 0 | 0 | 0 | 4 | 24.6954 | 24.6954 | 0 | 30 | 0 | 0 | 0 | 0 | 0 | 4 | 23.937 | 23.937 | 0.4859 | 30
23.05.2025¦11:27:04.941 | 0 | 0 | 0 | 0 | 0 | 4 | 24.648 | 24.648 | 0 | 30 | 0 | 0 | 0 | 0 | 0 | 4 | 23.9844 | 23.9844 | 0.5117 | 30
23.05.2025¦11:27:05.941 | 0 | 0 | 0 | 0 | 0 | 4 | 24.6006 | 24.6006 | 0 | 30 | 0 | 0 | 0 | 0 | 0 | 4 | 23.9844 | 23.9844 | 0.5676 | 30
23.05.2025¦11:27:06.940 | 0 | 0 | 0 | 0 | 0 | 4 | 24.648 | 24.648 | 0 | 30 | 0 | 0 | 0 | 0 | 0 | 4 | 23.9844 | 23.9844 | 0.5461 | 30
23.05.2025¦11:27:07.941 | 0 | 0 | 0 | 0 | 0 | 4 | 24.6954 | 24.6954 | 0 | 30 | 0 | 0 | 0 | 0 | 0 | 4 | 23.9844 | 23.9844 | 0.4601 | 30
23.05.2025¦11:27:08.941 | 0 | 0 | 0 | 0 | 0 | 4 | 24.6954 | 24.6954 | 0 | 30 | 0 | 0 | 0 | 0 | 0 | 4 | 23.9844 | 23.9844 | 0.4257 | 30
23.05.2025¦11:27:09.941 | 0 | 0 | 0 | 0 | 0 | 4 | 24.648 | 24.648 | 0 | 30 | 0 | 0 | 0 | 0 | 0 | 4 | 23.9844 | 23.9844 | 0.4171 | 30
23.05.2025¦11:27:10.941 | 0 | 0 | 0 | 0 | 0 | 99 | 0 | 0 | 0 | 30 | 0 | 0 | 0 | 0 | 0 | 99 | 0 | 0 | 0 | 30
23.05.2025¦11:27:11.941 | 0 | 0 | 0 | 0 | 0 | 99 | 0 | 0 | 0 | 30 | 0 | 0 | 0 | 0 | 0 | 99 | 3.6972 | 3.6972 | 0.0559 | 30
23.05.2025¦11:27:12.940 | 0 | 0 | 0 | 0 | 0 | 4 | 8.1528 | 8.1528 | 0 | 30 | 0 | 0 | 0 | 0 | 0 | 4 | 8.058 | 8.058 | 0 | 30
23.05.2025¦11:27:13.940 | 0 | 0 | 0 | 0 | 0 | 4 | 12.7032 | 12.7032 | 0 | 30 | 0 | 0 | 0 | 0 | 0 | 4 | 12.9876 | 12.9876 | 0.0043 | 30
23.05.2025¦11:27:14.941 | 0 | 0 | 0 | 0 | 0 | 4 | 17.5854 | 17.5854 | 0 | 30 | 0 | 0 | 0 | 0 | 0 | 4 | 17.4906 | 17.4906 | 0.043 | 30
23.05.2025¦11:27:15.940 | 0 | 0 | 0 | 0 | 0 | 4 | 22.6572 | 22.6572 | 0 | 30 | 0 | 0 | 0 | 0 | 0 | 4 | 22.4676 | 22.4676 | 0.2752 | 30
23.05.2025¦11:27:16.941 | 0 | 0 | 0 | 0 | 0 | 99 | 0 | 0 | 0 | 30 | 0 | 0 | 0 | 0 | 0 | 99 | 0 | 0 | 0 | 30
23.05.2025¦11:27:17.941 | 0 | 0 | 0 | 0 | 0 | 4 | 8.1054 | 8.1054 | 0 | 30 | 0 | 0 | 0 | 0 | 0 | 4 | 8.058 | 8.058 | 0 | 30
23.05.2025¦11:27:18.941 | 0 | 0 | 0 | 0 | 0 | 4 | 10.7598 | 10.7598 | 0 | 30 | 0 | 0 | 0 | 0 | 0 | 4 | 10.9968 | 10.9968 | 0 | 30
23.05.2025¦11:27:19.941 | 0 | 0 | 0 | 0 | 0 | 4 | 15.9264 | 15.9264 | 0 | 30 | 0 | 0 | 0 | 0 | 0 | 4 | 15.9264 | 15.9264 | 0.0215 | 30
23.05.2025¦11:27:20.940 | 0 | 0 | 0 | 0 | 0 | 4 | 21.1404 | 21.1404 | 0 | 30 | 0 | 0 | 0 | 0 | 0 | 4 | 20.9982 | 20.9982 | 0.1978 | 30
23.05.2025¦11:27:21.941 | 0 | 0 | 0 | 0 | 0 | 4 | 24.648 | 24.648 | 0 | 30 | 0 | 0 | 0 | 0 | 0 | 4 | 23.9844 | 23.9844 | 0.4214 | 30
23.05.2025¦11:27:22.941 | 0 | 0 | 0 | 0 | 0 | 4 | 24.6954 | 24.6954 | 0 | 30 | 0 | 0 | 0 | 0 | 0 | 4 | 23.9844 | 23.9844 | 0.4257 | 30
23.05.2025¦11:27:23.940 | 0 | 0 | 0 | 0 | 0 | 4 | 24.648 | 24.648 | 0 | 30 | 0 | 0 | 0 | 0 | 0 | 4 | 23.9844 | 23.9844 | 0.4429 | 30
23.05.2025¦11:27:24.940 | 0 | 0 | 0 | 0 | 0 | 4 | 24.6954 | 24.6954 | 0 | 30 | 0 | 0 | 0 | 0 | 0 | 4 | 23.9844 | 23.9844 | 0.4687 | 30
23.05.2025¦11:27:25.941 | 0 | 0 | 0 | 0 | 0 | 4 | 0 | 0 | 0 | 30 | 0 | 0 | 0 | 0 | 0 | 99 | 0 | 0 | 0 | 30
23.05.2025¦11:27:26.940 | 0 | 0 | 0 | 0 | 0 | 99 | 0 | 0 | 0 | 30 | 0 | 0 | 0 | 0 | 0 | 99 | 0 | 0 | 0 | 30
23.05.2025¦11:27:27.941 | 0 | 0 | 0 | 0 | 0 | 4 | 8.1528 | 8.1528 | 0 | 30 | 0 | 0 | 0 | 0 | 0 | 4 | 8.058 | 8.058 | 0 | 30
23.05.2025¦11:27:28.941 | 0 | 0 | 0 | 0 | 0 | 4 | 12.1818 | 12.1818 | 0 | 30 | 0 | 0 | 0 | 0 | 0 | 4 | 12.4662 | 12.4662 | 0.0043 | 30
23.05.2025¦11:27:29.941 | 0 | 0 | 0 | 0 | 0 | 4 | 17.3958 | 17.3958 | 0 | 30 | 0 | 0 | 0 | 0 | 0 | 4 | 17.4906 | 17.4906 | 0.0602 | 30
23.05.2025¦11:27:30.941 | 0 | 0 | 0 | 0 | 0 | 4 | 22.5624 | 22.5624 | 0 | 30 | 0 | 0 | 0 | 0 | 0 | 4 | 22.4202 | 22.4202 | 0.2881 | 30
23.05.2025¦11:27:31.940 | 0 | 0 | 0 | 0 | 0 | 99 | 0 | 0 | 0 | 30 | 0 | 0 | 0 | 0 | 0 | 99 | 0 | 0 | 0 | 30
23.05.2025¦11:27:32.941 | 0 | 0 | 0 | 0 | 0 | 4 | 8.1528 | 8.1528 | 0 | 30 | 0 | 0 | 0 | 0 | 0 | 4 | 8.058 | 8.058 | 0 | 30
23.05.2025¦11:27:33.941 | 0 | 0 | 0 | 0 | 0 | 4 | 10.0488 | 10.0488 | 0 | 30 | 0 | 0 | 0 | 0 | 0 | 4 | 10.0962 | 10.0962 | 0 | 30
23.05.2025¦11:27:34.941 | 0 | 0 | 0 | 0 | 0 | 4 | 14.457 | 14.457 | 0.0043 | 30 | 0 | 0 | 0 | 0 | 0 | 4 | 14.3622 | 14.3622 | 0 | 30
23.05.2025¦11:27:35.941 | 0 | 0 | 0 | 0 | 0 | 4 | 19.3392 | 19.3392 | 0.1118 | 30 | 0 | 0 | 0 | 0 | 0 | 4 | 19.1496 | 19.1496 | 0 | 30
23.05.2025¦11:27:36.942 | 0 | 0 | 0 | 0 | 0 | 4 | 23.9844 | 23.9844 | 0.4214 | 30 | 0 | 0 | 0 | 0 | 0 | 4 | 23.1786 | 23.1786 | 0 | 30
23.05.2025¦11:27:37.940 | 0 | 0 | 0 | 0 | 0 | 99 | 0 | 0 | 0 | 30 | 0 | 0 | 0 | 0 | 0 | 99 | 0 | 0 | 0 | 30
23.05.2025¦11:27:38.940 | 0 | 0 | 0 | 0 | 0 | 4 | 8.1054 | 8.1054 | 0 | 30 | 0 | 0 | 0 | 0 | 0 | 4 | 8.058 | 8.058 | 0 | 30
23.05.2025¦11:27:39.941 | 0 | 0 | 0 | 0 | 0 | 4 | 10.8072 | 10.8072 | 0 | 30 | 0 | 0 | 0 | 0 | 0 | 4 | 10.9968 | 10.9968 | 0 | 30
23.05.2025¦11:27:40.940 | 0 | 0 | 0 | 0 | 0 | 4 | 15.8316 | 15.8316 | 0.043 | 30 | 0 | 0 | 0 | 0 | 0 | 4 | 15.7368 | 15.7368 | 0 | 30
23.05.2025¦11:27:41.941 | 0 | 0 | 0 | 0 | 0 | 4 | 20.8086 | 20.8086 | 0.1634 | 30 | 0 | 0 | 0 | 0 | 0 | 4 | 20.5242 | 20.5242 | 0 | 30
23.05.2025¦11:27:42.941 | 0 | 0 | 0 | 0 | 0 | 4 | 23.5578 | 23.5578 | 0 | 30 | 0 | 0 | 0 | 0 | 0 | 4 | 23.0364 | 23.0364 | 0.4859 | 30
23.05.2025¦11:27:43.941 | 0 | 0 | 0 | 0 | 0 | 99 | 0 | 0 | 0 | 30 | 0 | 0 | 0 | 0 | 0 | 99 | 0 | 0 | 0 | 30
23.05.2025¦11:27:44.941 | 0 | 0 | 0 | 0 | 0 | 4 | 8.1054 | 8.1054 | 0 | 30 | 0 | 0 | 0 | 0 | 0 | 4 | 8.058 | 8.058 | 0 | 30
23.05.2025¦11:27:45.940 | 0 | 0 | 0 | 0 | 0 | 4 | 10.0962 | 10.0962 | 0 | 30 | 0 | 0 | 0 | 0 | 0 | 4 | 10.2858 | 10.2858 | 0 | 30
23.05.2025¦11:27:46.940 | 0 | 0 | 0 | 0 | 0 | 4 | 15.2154 | 15.2154 | 0 | 30 | 0 | 0 | 0 | 0 | 0 | 4 | 15.168 | 15.168 | 0.0516 | 30
23.05.2025¦11:27:47.941 | 0 | 0 | 0 | 0 | 0 | 4 | 20.382 | 20.382 | 0 | 30 | 0 | 0 | 0 | 0 | 0 | 4 | 20.145 | 20.145 | 0.215 | 30
23.05.2025¦11:27:48.940 | 0 | 0 | 0 | 0 | 0 | 99 | 0 | 0 | 0 | 30 | 0 | 0 | 0 | 0 | 0 | 99 | 0 | 0 | 0 | 30
23.05.2025¦11:27:49.941 | 0 | 0 | 0 | 0 | 0 | 4 | 8.1528 | 8.1528 | 0 | 30 | 0 | 0 | 0 | 0 | 0 | 4 | 8.058 | 8.058 | 0 | 30
23.05.2025¦11:27:50.940 | 0 | 0 | 0 | 0 | 0 | 4 | 10.1436 | 10.1436 | 0 | 30 | 0 | 0 | 0 | 0 | 0 | 4 | 10.0488 | 10.0488 | 0 | 30
23.05.2025¦11:27:51.941 | 0 | 0 | 0 | 0 | 0 | 4 | 14.6466 | 14.6466 | 0 | 30 | 0 | 0 | 0 | 0 | 0 | 4 | 14.694 | 14.694 | 0.0387 | 30
23.05.2025¦11:27:52.941 | 0 | 0 | 0 | 0 | 0 | 4 | 19.7658 | 19.7658 | 0 | 30 | 0 | 0 | 0 | 0 | 0 | 4 | 19.671 | 19.671 | 0.1677 | 30
23.05.2025¦11:27:53.940 | 0 | 0 | 0 | 0 | 0 | 99 | 0 | 0 | 0 | 30 | 0 | 0 | 0 | 0 | 0 | 99 | 0 | 0 | 0 | 30
| OekoSolve | OekoSolve | OekoSolve | OekoSolve | OekoSolve | OekoSolve | OekoSolve | OekoSolve | OekoSolve | OekoSolve | OekoSolve | OekoSolve | OekoSolve | OekoSolve | OekoSolve | OekoSolve | OekoSolve | OekoSolve | OekoSolve | OekoSolve
| EnMeter_Prec1 | EnMeter_Prec1 | EnMeter_Prec1 | EnMeter_Prec1 | EnMeter_Prec1 | EnMeter_Prec1 | EnMeter_Prec1 | EnMeter_Prec1 | EnMeter_Prec1 | EnMeter_Prec1 | EnMeter_Prec2 | EnMeter_Prec2 | EnMeter_Prec2 | EnMeter_Prec2 | EnMeter_Prec2 | EnMeter_Prec2 | EnMeter_Prec2 | EnMeter_Prec2 | EnMeter_Prec2 | EnMeter_Prec2
| Prec1 P:W | Prec1 WTotal:kWh | Prec1 WDay:kWh | Prec1 WMonth:kWh | Prec1 WYear:kWh | Prec1 State:0 no info available¦1 Off¦2 Startup¦3 Ready¦4 On¦5 Charge¦6 Discharge¦7 Batt Low or Full¦8 Batt Full¦9 Batt low¦10 Finished¦11 Island¦12 Waiting¦91 Maintenance¦99 ERROR | Prec1 Spec Signal | Prec1 V:kV | Prec1 I:mA | Prec1 Info:0 Bit0¦1 Bit1¦2 Bit2¦3 Bit3¦4 HS Ein¦5 Freigabe / Abdeckung vorhanden¦6 Temp. FÃ¼hler aktiv¦7 Temp. FÃ¼hler unterbrochen¦8 Bit8¦9 Bit9¦10 Bit10¦11 Bit11¦12 Bit12¦13 Bit13¦14 Bit14¦15 Bit15¦ | Prec2 P:W | Prec2 WTotal:kWh | Prec2 WDay:kWh | Prec2 WMonth:kWh | Prec2 WYear:kWh | Prec2 State:0 no info available¦1 Off¦2 Startup¦3 Ready¦4 On¦5 Charge¦6 Discharge¦7 Batt Low or Full¦8 Batt Full¦9 Batt low¦10 Finished¦11 Island¦12 Waiting¦91 Maintenance¦99 ERROR | Prec2 Spec Signal | Prec2 V:kV | Prec2 I:mA | Prec2 Info:0 Bit0¦1 Bit1¦2 Bit2¦3 Bit3¦4 HS Ein¦5 Freigabe / Abdeckung vorhanden¦6 Temp. FÃ¼hler aktiv¦7 Temp. FÃ¼hler unterbrochen¦8 Bit8¦9 Bit9¦10 Bit10¦11 Bit11¦12 Bit12¦13 Bit13¦14 Bit14¦15 Bit15¦
23.05.2025¦11:27:47.941 | 0 | 0 | 0 | 0 | 0 | 4 | 20.382 | 20.382 | 0 | 30 | 0 | 0 | 0 | 0 | 0 | 4 | 20.145 | 20.145 | 0.215 | 30
23.05.2025¦11:27:48.940 | 0 | 0 | 0 | 0 | 0 | 99 | 0 | 0 | 0 | 30 | 0 | 0 | 0 | 0 | 0 | 99 | 0 | 0 | 0 | 30
23.05.2025¦11:27:49.941 | 0 | 0 | 0 | 0 | 0 | 4 | 8.1528 | 8.1528 | 0 | 30 | 0 | 0 | 0 | 0 | 0 | 4 | 8.058 | 8.058 | 0 | 30
23.05.2025¦11:27:50.940 | 0 | 0 | 0 | 0 | 0 | 4 | 10.1436 | 10.1436 | 0 | 30 | 0 | 0 | 0 | 0 | 0 | 4 | 10.0488 | 10.0488 | 0 | 30
23.05.2025¦11:27:51.941 | 0 | 0 | 0 | 0 | 0 | 4 | 14.6466 | 14.6466 | 0 | 30 | 0 | 0 | 0 | 0 | 0 | 4 | 14.694 | 14.694 | 0.0387 | 30
23.05.2025¦11:27:52.941 | 0 | 0 | 0 | 0 | 0 | 4 | 19.7658 | 19.7658 | 0 | 30 | 0 | 0 | 0 | 0 | 0 | 4 | 19.671 | 19.671 | 0.1677 | 30
23.05.2025¦11:27:53.940 | 0 | 0 | 0 | 0 | 0 | 99 | 0 | 0 | 0 | 30 | 0 | 0 | 0 | 0 | 0 | 99 | 0 | 0 | 0 | 30
23.05.2025¦11:27:54.940 | 0 | 0 | 0 | 0 | 0 | 4 | 8.1054 | 8.1054 | 0 | 30 | 0 | 0 | 0 | 0 | 0 | 4 | 8.058 | 8.058 | 0 | 30
23.05.2025¦11:27:55.941 | 0 | 0 | 0 | 0 | 0 | 4 | 11.2812 | 11.2812 | 0 | 30 | 0 | 0 | 0 | 0 | 0 | 4 | 11.5656 | 11.5656 | 0 | 30
23.05.2025¦11:27:56.941 | 0 | 0 | 0 | 0 | 0 | 4 | 18.1542 | 18.1542 | 0.0731 | 30 | 0 | 0 | 0 | 0 | 0 | 4 | 18.012 | 18.012 | 0 | 30
23.05.2025¦11:27:57.941 | 0 | 0 | 0 | 0 | 0 | 99 | 0 | 0 | 0 | 30 | 0 | 0 | 0 | 0 | 0 | 99 | 0 | 0 | 0 | 30
23.05.2025¦11:27:58.941 | 0 | 0 | 0 | 0 | 0 | 99 | 8.1054 | 8.1054 | 0 | 30 | 0 | 0 | 0 | 0 | 0 | 4 | 8.058 | 8.058 | 0 | 30
23.05.2025¦11:27:59.941 | 0 | 0 | 0 | 0 | 0 | 4 | 8.1054 | 8.1054 | 0 | 30 | 0 | 0 | 0 | 0 | 0 | 4 | 8.295 | 8.295 | 0 | 30
23.05.2025¦11:28:00.941 | 0 | 0 | 0 | 0 | 0 | 4 | 12.9402 | 12.9402 | 0 | 30 | 0 | 0 | 0 | 0 | 0 | 4 | 13.035 | 13.035 | 0.0086 | 30
23.05.2025¦11:28:01.940 | 0 | 0 | 0 | 0 | 0 | 4 | 18.1542 | 18.1542 | 0 | 30 | 0 | 0 | 0 | 0 | 0 | 4 | 17.9646 | 17.9646 | 0.0774 | 30
23.05.2025¦11:28:02.940 | 0 | 0 | 0 | 0 | 0 | 4 | 22.5624 | 22.5624 | 0 | 30 | 0 | 0 | 0 | 0 | 0 | 4 | 21.9936 | 21.9936 | 0.2881 | 30
23.05.2025¦11:28:03.940 | 0 | 0 | 0 | 0 | 0 | 4 | 22.5624 | 22.5624 | 0 | 30 | 0 | 0 | 0 | 0 | 0 | 4 | 21.9936 | 21.9936 | 0.3139 | 30
23.05.2025¦11:28:04.942 | 0 | 0 | 0 | 0 | 0 | 4 | 22.515 | 22.515 | 0 | 30 | 0 | 0 | 0 | 0 | 0 | 4 | 21.9936 | 21.9936 | 0.301 | 30
23.05.2025¦11:28:05.941 | 0 | 0 | 0 | 0 | 0 | 4 | 22.515 | 22.515 | 0 | 30 | 0 | 0 | 0 | 0 | 0 | 4 | 21.9936 | 21.9936 | 0.3225 | 30
23.05.2025¦11:28:06.940 | 0 | 0 | 0 | 0 | 0 | 4 | 22.5624 | 22.5624 | 0 | 30 | 0 | 0 | 0 | 0 | 0 | 4 | 21.9936 | 21.9936 | 0.301 | 30
23.05.2025¦11:28:07.941 | 0 | 0 | 0 | 0 | 0 | 99 | 0 | 0 | 0 | 30 | 0 | 0 | 0 | 0 | 0 | 99 | 0 | 0 | 0 | 30
23.05.2025¦11:28:08.941 | 0 | 0 | 0 | 0 | 0 | 4 | 8.1528 | 8.1528 | 0 | 30 | 0 | 0 | 0 | 0 | 0 | 4 | 8.058 | 8.058 | 0 | 30
23.05.2025¦11:28:09.940 | 0 | 0 | 0 | 0 | 0 | 4 | 10.0488 | 10.0488 | 0 | 30 | 0 | 0 | 0 | 0 | 0 | 4 | 10.9968 | 10.9968 | 0 | 30
23.05.2025¦11:28:10.940 | 0 | 0 | 0 | 0 | 0 | 4 | 18.2964 | 18.2964 | 0 | 30 | 0 | 0 | 0 | 0 | 0 | 4 | 18.4386 | 18.4386 | 0.0946 | 30
23.05.2025¦11:28:11.941 | 0 | 0 | 0 | 0 | 0 | 4 | 21.5196 | 21.5196 | 0 | 30 | 0 | 0 | 0 | 0 | 0 | 4 | 20.9982 | 20.9982 | 0.2451 | 30
23.05.2025¦11:28:12.940 | 0 | 0 | 0 | 0 | 0 | 4 | 21.4722 | 21.4722 | 0 | 30 | 0 | 0 | 0 | 0 | 0 | 4 | 20.9982 | 20.9982 | 0.2408 | 30
23.05.2025¦11:28:13.941 | 0 | 0 | 0 | 0 | 0 | 4 | 21.4722 | 21.4722 | 0 | 30 | 0 | 0 | 0 | 0 | 0 | 4 | 20.9982 | 20.9982 | 0.2236 | 30
23.05.2025¦11:28:14.941 | 0 | 0 | 0 | 0 | 0 | 4 | 21.4722 | 21.4722 | 0 | 30 | 0 | 0 | 0 | 0 | 0 | 4 | 20.9982 | 20.9982 | 0.2193 | 30
23.05.2025¦11:28:15.940 | 0 | 0 | 0 | 0 | 0 | 4 | 21.5196 | 21.5196 | 0 | 30 | 0 | 0 | 0 | 0 | 0 | 4 | 20.9982 | 20.9982 | 0.2451 | 30
23.05.2025¦11:28:16.941 | 0 | 0 | 0 | 0 | 0 | 4 | 21.4722 | 21.4722 | 0 | 30 | 0 | 0 | 0 | 0 | 0 | 4 | 20.9982 | 20.9982 | 0.2107 | 30
23.05.2025¦11:28:17.941 | 0 | 0 | 0 | 0 | 0 | 4 | 21.5196 | 21.5196 | 0 | 30 | 0 | 0 | 0 | 0 | 0 | 4 | 20.9982 | 20.9982 | 0.2021 | 30
23.05.2025¦11:28:18.941 | 0 | 0 | 0 | 0 | 0 | 4 | 21.5196 | 21.5196 | 0 | 30 | 0 | 0 | 0 | 0 | 0 | 4 | 20.9982 | 20.9982 | 0.215 | 30
23.05.2025¦11:28:19.941 | 0 | 0 | 0 | 0 | 0 | 4 | 21.5196 | 21.5196 | 0 | 30 | 0 | 0 | 0 | 0 | 0 | 4 | 20.9982 | 20.9982 | 0.2107 | 30
23.05.2025¦11:28:20.941 | 0 | 0 | 0 | 0 | 0 | 4 | 21.5196 | 21.5196 | 0 | 30 | 0 | 0 | 0 | 0 | 0 | 4 | 20.9982 | 20.9982 | 0.2193 | 30
23.05.2025¦11:28:21.941 | 0 | 0 | 0 | 0 | 0 | 4 | 21.5196 | 21.5196 | 0 | 30 | 0 | 0 | 0 | 0 | 0 | 4 | 20.9982 | 20.9982 | 0.2193 | 30
23.05.2025¦11:28:22.940 | 0 | 0 | 0 | 0 | 0 | 4 | 21.5196 | 21.5196 | 0 | 30 | 0 | 0 | 0 | 0 | 0 | 4 | 20.9982 | 20.9982 | 0.2193 | 30
23.05.2025¦11:28:23.941 | 0 | 0 | 0 | 0 | 0 | 4 | 21.5196 | 21.5196 | 0 | 30 | 0 | 0 | 0 | 0 | 0 | 4 | 20.9982 | 20.9982 | 0.2193 | 30
23.05.2025¦11:28:24.941 | 0 | 0 | 0 | 0 | 0 | 4 | 21.5196 | 21.5196 | 0 | 30 | 0 | 0 | 0 | 0 | 0 | 4 | 20.9982 | 20.9982 | 0.2279 | 30
| OekoSolve | OekoSolve | OekoSolve | OekoSolve | OekoSolve | OekoSolve | OekoSolve | OekoSolve | OekoSolve | OekoSolve | OekoSolve | OekoSolve | OekoSolve | OekoSolve | OekoSolve | OekoSolve | OekoSolve | OekoSolve | OekoSolve | OekoSolve
| EnMeter_Prec1 | EnMeter_Prec1 | EnMeter_Prec1 | EnMeter_Prec1 | EnMeter_Prec1 | EnMeter_Prec1 | EnMeter_Prec1 | EnMeter_Prec1 | EnMeter_Prec1 | EnMeter_Prec1 | EnMeter_Prec2 | EnMeter_Prec2 | EnMeter_Prec2 | EnMeter_Prec2 | EnMeter_Prec2 | EnMeter_Prec2 | EnMeter_Prec2 | EnMeter_Prec2 | EnMeter_Prec2 | EnMeter_Prec2
| Prec1 P:W | Prec1 WTotal:kWh | Prec1 WDay:kWh | Prec1 WMonth:kWh | Prec1 WYear:kWh | Prec1 State:0 no info available¦1 Off¦2 Startup¦3 Ready¦4 On¦5 Charge¦6 Discharge¦7 Batt Low or Full¦8 Batt Full¦9 Batt low¦10 Finished¦11 Island¦12 Waiting¦91 Maintenance¦99 ERROR | Prec1 Spec Signal | Prec1 V:kV | Prec1 I:mA | Prec1 Info:0 Bit0¦1 Bit1¦2 Bit2¦3 Bit3¦4 HS Ein¦5 Freigabe / Abdeckung vorhanden¦6 Temp. FÃ¼hler aktiv¦7 Temp. FÃ¼hler unterbrochen¦8 Bit8¦9 Bit9¦10 Bit10¦11 Bit11¦12 Bit12¦13 Bit13¦14 Bit14¦15 Bit15¦ | Prec2 P:W | Prec2 WTotal:kWh | Prec2 WDay:kWh | Prec2 WMonth:kWh | Prec2 WYear:kWh | Prec2 State:0 no info available¦1 Off¦2 Startup¦3 Ready¦4 On¦5 Charge¦6 Discharge¦7 Batt Low or Full¦8 Batt Full¦9 Batt low¦10 Finished¦11 Island¦12 Waiting¦91 Maintenance¦99 ERROR | Prec2 Spec Signal | Prec2 V:kV | Prec2 I:mA | Prec2 Info:0 Bit0¦1 Bit1¦2 Bit2¦3 Bit3¦4 HS Ein¦5 Freigabe / Abdeckung vorhanden¦6 Temp. FÃ¼hler aktiv¦7 Temp. FÃ¼hler unterbrochen¦8 Bit8¦9 Bit9¦10 Bit10¦11 Bit11¦12 Bit12¦13 Bit13¦14 Bit14¦15 Bit15¦
23.05.2025¦11:28:47.940 | 0 | 0 | 0 | 0 | 0 | 4 | 21.5196 | 21.5196 | 0 | 30 | 0 | 0 | 0 | 0 | 0 | 4 | 20.9982 | 20.9982 | 0.1935 | 30
23.05.2025¦11:28:48.940 | 0 | 0 | 0 | 0 | 0 | 4 | 21.5196 | 21.5196 | 0 | 30 | 0 | 0 | 0 | 0 | 0 | 4 | 20.9982 | 20.9982 | 0.2064 | 30
23.05.2025¦11:28:49.941 | 0 | 0 | 0 | 0 | 0 | 4 | 21.5196 | 21.5196 | 0 | 30 | 0 | 0 | 0 | 0 | 0 | 4 | 20.9982 | 20.9982 | 0.2236 | 30
23.05.2025¦11:28:50.941 | 0 | 0 | 0 | 0 | 0 | 4 | 21.5196 | 21.5196 | 0 | 30 | 0 | 0 | 0 | 0 | 0 | 4 | 20.9982 | 20.9982 | 0.258 | 30
23.05.2025¦11:28:51.941 | 0 | 0 | 0 | 0 | 0 | 99 | 0 | 0 | 0 | 30 | 0 | 0 | 0 | 0 | 0 | 99 | 0 | 0 | 0 | 30
23.05.2025¦11:28:52.941 | 0 | 0 | 0 | 0 | 0 | 4 | 8.1528 | 8.1528 | 0 | 30 | 0 | 0 | 0 | 0 | 0 | 4 | 8.058 | 8.058 | 0 | 30
23.05.2025¦11:28:53.941 | 0 | 0 | 0 | 0 | 0 | 4 | 10.5228 | 10.5228 | 0 | 30 | 0 | 0 | 0 | 0 | 0 | 4 | 10.9968 | 10.9968 | 0 | 30
23.05.2025¦11:28:54.940 | 0 | 0 | 0 | 0 | 0 | 4 | 15.4998 | 15.4998 | 0 | 30 | 0 | 0 | 0 | 0 | 0 | 4 | 15.5472 | 15.5472 | 0.043 | 30
| OekoSolve | OekoSolve | OekoSolve | OekoSolve | OekoSolve | OekoSolve | OekoSolve | OekoSolve | OekoSolve | OekoSolve | OekoSolve | OekoSolve | OekoSolve | OekoSolve | OekoSolve | OekoSolve | OekoSolve | OekoSolve | OekoSolve | OekoSolve
| EnMeter_Prec1 | EnMeter_Prec1 | EnMeter_Prec1 | EnMeter_Prec1 | EnMeter_Prec1 | EnMeter_Prec1 | EnMeter_Prec1 | EnMeter_Prec1 | EnMeter_Prec1 | EnMeter_Prec1 | EnMeter_Prec2 | EnMeter_Prec2 | EnMeter_Prec2 | EnMeter_Prec2 | EnMeter_Prec2 | EnMeter_Prec2 | EnMeter_Prec2 | EnMeter_Prec2 | EnMeter_Prec2 | EnMeter_Prec2
| Prec1 P:W | Prec1 WTotal:kWh | Prec1 WDay:kWh | Prec1 WMonth:kWh | Prec1 WYear:kWh | Prec1 State:0 no info available¦1 Off¦2 Startup¦3 Ready¦4 On¦5 Charge¦6 Discharge¦7 Batt Low or Full¦8 Batt Full¦9 Batt low¦10 Finished¦11 Island¦12 Waiting¦91 Maintenance¦99 ERROR | Prec1 Spec Signal | Prec1 V:kV | Prec1 I:mA | Prec1 Info:0 Bit0¦1 Bit1¦2 Bit2¦3 Bit3¦4 HS Ein¦5 Freigabe / Abdeckung vorhanden¦6 Temp. FÃ¼hler aktiv¦7 Temp. FÃ¼hler unterbrochen¦8 Bit8¦9 Bit9¦10 Bit10¦11 Bit11¦12 Bit12¦13 Bit13¦14 Bit14¦15 Bit15¦ | Prec2 P:W | Prec2 WTotal:kWh | Prec2 WDay:kWh | Prec2 WMonth:kWh | Prec2 WYear:kWh | Prec2 State:0 no info available¦1 Off¦2 Startup¦3 Ready¦4 On¦5 Charge¦6 Discharge¦7 Batt Low or Full¦8 Batt Full¦9 Batt low¦10 Finished¦11 Island¦12 Waiting¦91 Maintenance¦99 ERROR | Prec2 Spec Signal | Prec2 V:kV | Prec2 I:mA | Prec2 Info:0 Bit0¦1 Bit1¦2 Bit2¦3 Bit3¦4 HS Ein¦5 Freigabe / Abdeckung vorhanden¦6 Temp. FÃ¼hler aktiv¦7 Temp. FÃ¼hler unterbrochen¦8 Bit8¦9 Bit9¦10 Bit10¦11 Bit11¦12 Bit12¦13 Bit13¦14 Bit14¦15 Bit15¦
| OekoSolve | OekoSolve | OekoSolve | OekoSolve | OekoSolve | OekoSolve | OekoSolve | OekoSolve | OekoSolve | OekoSolve | OekoSolve | OekoSolve | OekoSolve | OekoSolve | OekoSolve | OekoSolve | OekoSolve | OekoSolve | OekoSolve | OekoSolve
| EnMeter_Prec1 | EnMeter_Prec1 | EnMeter_Prec1 | EnMeter_Prec1 | EnMeter_Prec1 | EnMeter_Prec1 | EnMeter_Prec1 | EnMeter_Prec1 | EnMeter_Prec1 | EnMeter_Prec1 | EnMeter_Prec2 | EnMeter_Prec2 | EnMeter_Prec2 | EnMeter_Prec2 | EnMeter_Prec2 | EnMeter_Prec2 | EnMeter_Prec2 | EnMeter_Prec2 | EnMeter_Prec2 | EnMeter_Prec2
| Prec1 P:W | Prec1 WTotal:kWh | Prec1 WDay:kWh | Prec1 WMonth:kWh | Prec1 WYear:kWh | Prec1 State:0 no info available¦1 Off¦2 Startup¦3 Ready¦4 On¦5 Charge¦6 Discharge¦7 Batt Low or Full¦8 Batt Full¦9 Batt low¦10 Finished¦11 Island¦12 Waiting¦91 Maintenance¦99 ERROR | Prec1 Spec Signal | Prec1 V:kV | Prec1 I:mA | Prec1 Info:0 Bit0¦1 Bit1¦2 Bit2¦3 Bit3¦4 HS Ein¦5 Freigabe / Abdeckung vorhanden¦6 Temp. FÃ¼hler aktiv¦7 Temp. FÃ¼hler unterbrochen¦8 Bit8¦9 Bit9¦10 Bit10¦11 Bit11¦12 Bit12¦13 Bit13¦14 Bit14¦15 Bit15¦ | Prec2 P:W | Prec2 WTotal:kWh | Prec2 WDay:kWh | Prec2 WMonth:kWh | Prec2 WYear:kWh | Prec2 State:0 no info available¦1 Off¦2 Startup¦3 Ready¦4 On¦5 Charge¦6 Discharge¦7 Batt Low or Full¦8 Batt Full¦9 Batt low¦10 Finished¦11 Island¦12 Waiting¦91 Maintenance¦99 ERROR | Prec2 Spec Signal | Prec2 V:kV | Prec2 I:mA | Prec2 Info:0 Bit0¦1 Bit1¦2 Bit2¦3 Bit3¦4 HS Ein¦5 Freigabe / Abdeckung vorhanden¦6 Temp. FÃ¼hler aktiv¦7 Temp. FÃ¼hler unterbrochen¦8 Bit8¦9 Bit9¦10 Bit10¦11 Bit11¦12 Bit12¦13 Bit13¦14 Bit14¦15 Bit15¦
23.05.2025¦11:29:33.941 | 0 | 0 | 0 | 0 | 0 | 4 | 21.4722 | 21.4722 | 0 | 30 | 0 | 0 | 0 | 0 | 0 | 4 | 20.9982 | 20.9982 | 0.4128 | 30
23.05.2025¦11:29:34.941 | 0 | 0 | 0 | 0 | 0 | 4 | 21.4722 | 21.4722 | 0 | 30 | 0 | 0 | 0 | 0 | 0 | 4 | 20.9982 | 20.9982 | 0.3311 | 30
23.05.2025¦11:29:35.940 | 0 | 0 | 0 | 0 | 0 | 4 | 21.4722 | 21.4722 | 0 | 30 | 0 | 0 | 0 | 0 | 0 | 4 | 20.9982 | 20.9982 | 0.2795 | 30
23.05.2025¦11:29:36.940 | 0 | 0 | 0 | 0 | 0 | 4 | 21.5196 | 21.5196 | 0 | 30 | 0 | 0 | 0 | 0 | 0 | 4 | 20.9982 | 20.9982 | 0.2881 | 30
23.05.2025¦11:29:37.941 | 0 | 0 | 0 | 0 | 0 | 4 | 21.5196 | 21.5196 | 0 | 30 | 0 | 0 | 0 | 0 | 0 | 4 | 20.9982 | 20.9982 | 0.2967 | 30
23.05.2025¦11:29:38.941 | 0 | 0 | 0 | 0 | 0 | 4 | 21.5196 | 21.5196 | 0 | 30 | 0 | 0 | 0 | 0 | 0 | 4 | 20.9982 | 20.9982 | 0.2967 | 30
23.05.2025¦11:29:39.941 | 0 | 0 | 0 | 0 | 0 | 4 | 21.4722 | 21.4722 | 0 | 30 | 0 | 0 | 0 | 0 | 0 | 4 | 20.9982 | 20.9982 | 0.3225 | 30
23.05.2025¦11:29:40.941 | 0 | 0 | 0 | 0 | 0 | 4 | 21.4722 | 21.4722 | 0 | 30 | 0 | 0 | 0 | 0 | 0 | 4 | 20.9982 | 20.9982 | 0.301 | 30
23.05.2025¦11:29:41.941 | 0 | 0 | 0 | 0 | 0 | 4 | 21.5196 | 21.5196 | 0 | 30 | 0 | 0 | 0 | 0 | 0 | 4 | 20.9982 | 20.9982 | 0.2924 | 30
23.05.2025¦11:29:42.941 | 0 | 0 | 0 | 0 | 0 | 4 | 21.3774 | 21.3774 | 0 | 30 | 0 | 0 | 0 | 0 | 0 | 4 | 20.9508 | 20.9508 | 0.3698 | 30
23.05.2025¦11:29:43.941 | 0 | 0 | 0 | 0 | 0 | 4 | 21.4722 | 21.4722 | 0 | 30 | 0 | 0 | 0 | 0 | 0 | 4 | 20.9982 | 20.9982 | 0.2494 | 30
23.05.2025¦11:29:44.941 | 0 | 0 | 0 | 0 | 0 | 4 | 21.5196 | 21.5196 | 0 | 30 | 0 | 0 | 0 | 0 | 0 | 4 | 20.9982 | 20.9982 | 0.2365 | 30
23.05.2025¦11:29:45.940 | 0 | 0 | 0 | 0 | 0 | 4 | 21.5196 | 21.5196 | 0 | 30 | 0 | 0 | 0 | 0 | 0 | 4 | 20.9982 | 20.9982 | 0.2537 | 30
23.05.2025¦11:29:46.941 | 0 | 0 | 0 | 0 | 0 | 4 | 21.5196 | 21.5196 | 0 | 30 | 0 | 0 | 0 | 0 | 0 | 4 | 20.9982 | 20.9982 | 0.2967 | 30
23.05.2025¦11:29:47.941 | 0 | 0 | 0 | 0 | 0 | 4 | 21.5196 | 21.5196 | 0 | 30 | 0 | 0 | 0 | 0 | 0 | 4 | 20.9508 | 20.9508 | 0.2881 | 30
23.05.2025¦11:29:48.940 | 0 | 0 | 0 | 0 | 0 | 4 | 21.5196 | 21.5196 | 0 | 30 | 0 | 0 | 0 | 0 | 0 | 4 | 20.9982 | 20.9982 | 0.2795 | 30
23.05.2025¦11:29:49.941 | 0 | 0 | 0 | 0 | 0 | 4 | 21.4722 | 21.4722 | 0 | 30 | 0 | 0 | 0 | 0 | 0 | 4 | 20.9982 | 20.9982 | 0.2967 | 30
23.05.2025¦11:29:50.940 | 0 | 0 | 0 | 0 | 0 | 4 | 21.5196 | 21.5196 | 0 | 30 | 0 | 0 | 0 | 0 | 0 | 4 | 20.9982 | 20.9982 | 0.2881 | 30
23.05.2025¦11:29:51.941 | 0 | 0 | 0 | 0 | 0 | 4 | 21.4722 | 21.4722 | 0 | 30 | 0 | 0 | 0 | 0 | 0 | 4 | 21.0456 | 21.0456 | 0.2881 | 30
23.05.2025¦11:29:52.940 | 0 | 0 | 0 | 0 | 0 | 4 | 21.5196 | 21.5196 | 0 | 30 | 0 | 0 | 0 | 0 | 0 | 4 | 20.9982 | 20.9982 | 0.2967 | 30
23.05.2025¦11:29:53.940 | 0 | 0 | 0 | 0 | 0 | 4 | 22.1832 | 22.1832 | 0 | 30 | 0 | 0 | 0 | 0 | 0 | 4 | 0 | 0 | 0 | 30
23.05.2025¦11:29:54.940 | 0 | 0 | 0 | 0 | 0 | 99 | 0 | 0 | 0 | 30 | 0 | 0 | 0 | 0 | 0 | 99 | 0 | 0 | 0 | 30
| OekoSolve | OekoSolve | OekoSolve | OekoSolve | OekoSolve | OekoSolve | OekoSolve | OekoSolve | OekoSolve | OekoSolve | OekoSolve | OekoSolve | OekoSolve | OekoSolve | OekoSolve | OekoSolve | OekoSolve | OekoSolve | OekoSolve | OekoSolve
| EnMeter_Prec1 | EnMeter_Prec1 | EnMeter_Prec1 | EnMeter_Prec1 | EnMeter_Prec1 | EnMeter_Prec1 | EnMeter_Prec1 | EnMeter_Prec1 | EnMeter_Prec1 | EnMeter_Prec1 | EnMeter_Prec2 | EnMeter_Prec2 | EnMeter_Prec2 | EnMeter_Prec2 | EnMeter_Prec2 | EnMeter_Prec2 | EnMeter_Prec2 | EnMeter_Prec2 | EnMeter_Prec2 | EnMeter_Prec2
| Prec1 P:W | Prec1 WTotal:kWh | Prec1 WDay:kWh | Prec1 WMonth:kWh | Prec1 WYear:kWh | Prec1 State:0 no info available¦1 Off¦2 Startup¦3 Ready¦4 On¦5 Charge¦6 Discharge¦7 Batt Low or Full¦8 Batt Full¦9 Batt low¦10 Finished¦11 Island¦12 Waiting¦91 Maintenance¦99 ERROR | Prec1 Spec Signal | Prec1 V:kV | Prec1 I:mA | Prec1 Info:0 Bit0¦1 Bit1¦2 Bit2¦3 Bit3¦4 HS Ein¦5 Freigabe / Abdeckung vorhanden¦6 Temp. FÃ¼hler aktiv¦7 Temp. FÃ¼hler unterbrochen¦8 Bit8¦9 Bit9¦10 Bit10¦11 Bit11¦12 Bit12¦13 Bit13¦14 Bit14¦15 Bit15¦ | Prec2 P:W | Prec2 WTotal:kWh | Prec2 WDay:kWh | Prec2 WMonth:kWh | Prec2 WYear:kWh | Prec2 State:0 no info available¦1 Off¦2 Startup¦3 Ready¦4 On¦5 Charge¦6 Discharge¦7 Batt Low or Full¦8 Batt Full¦9 Batt low¦10 Finished¦11 Island¦12 Waiting¦91 Maintenance¦99 ERROR | Prec2 Spec Signal | Prec2 V:kV | Prec2 I:mA | Prec2 Info:0 Bit0¦1 Bit1¦2 Bit2¦3 Bit3¦4 HS Ein¦5 Freigabe / Abdeckung vorhanden¦6 Temp. FÃ¼hler aktiv¦7 Temp. FÃ¼hler unterbrochen¦8 Bit8¦9 Bit9¦10 Bit10¦11 Bit11¦12 Bit12¦13 Bit13¦14 Bit14¦15 Bit15¦
23.05.2025¦11:29:33.941 | 0 | 0 | 0 | 0 | 0 | 4 | 21.4722 | 21.4722 | 0 | 30 | 0 | 0 | 0 | 0 | 0 | 4 | 20.9982 | 20.9982 | 0.4128 | 30
23.05.2025¦11:29:34.941 | 0 | 0 | 0 | 0 | 0 | 4 | 21.4722 | 21.4722 | 0 | 30 | 0 | 0 | 0 | 0 | 0 | 4 | 20.9982 | 20.9982 | 0.3311 | 30
23.05.2025¦11:29:35.940 | 0 | 0 | 0 | 0 | 0 | 4 | 21.4722 | 21.4722 | 0 | 30 | 0 | 0 | 0 | 0 | 0 | 4 | 20.9982 | 20.9982 | 0.2795 | 30
23.05.2025¦11:29:36.940 | 0 | 0 | 0 | 0 | 0 | 4 | 21.5196 | 21.5196 | 0 | 30 | 0 | 0 | 0 | 0 | 0 | 4 | 20.9982 | 20.9982 | 0.2881 | 30
23.05.2025¦11:29:37.941 | 0 | 0 | 0 | 0 | 0 | 4 | 21.5196 | 21.5196 | 0 | 30 | 0 | 0 | 0 | 0 | 0 | 4 | 20.9982 | 20.9982 | 0.2967 | 30
23.05.2025¦11:29:38.941 | 0 | 0 | 0 | 0 | 0 | 4 | 21.5196 | 21.5196 | 0 | 30 | 0 | 0 | 0 | 0 | 0 | 4 | 20.9982 | 20.9982 | 0.2967 | 30
23.05.2025¦11:29:39.941 | 0 | 0 | 0 | 0 | 0 | 4 | 21.4722 | 21.4722 | 0 | 30 | 0 | 0 | 0 | 0 | 0 | 4 | 20.9982 | 20.9982 | 0.3225 | 30
23.05.2025¦11:29:40.941 | 0 | 0 | 0 | 0 | 0 | 4 | 21.4722 | 21.4722 | 0 | 30 | 0 | 0 | 0 | 0 | 0 | 4 | 20.9982 | 20.9982 | 0.301 | 30
23.05.2025¦11:29:41.941 | 0 | 0 | 0 | 0 | 0 | 4 | 21.5196 | 21.5196 | 0 | 30 | 0 | 0 | 0 | 0 | 0 | 4 | 20.9982 | 20.9982 | 0.2924 | 30
23.05.2025¦11:29:42.941 | 0 | 0 | 0 | 0 | 0 | 4 | 21.3774 | 21.3774 | 0 | 30 | 0 | 0 | 0 | 0 | 0 | 4 | 20.9508 | 20.9508 | 0.3698 | 30
23.05.2025¦11:29:43.941 | 0 | 0 | 0 | 0 | 0 | 4 | 21.4722 | 21.4722 | 0 | 30 | 0 | 0 | 0 | 0 | 0 | 4 | 20.9982 | 20.9982 | 0.2494 | 30
23.05.2025¦11:29:44.941 | 0 | 0 | 0 | 0 | 0 | 4 | 21.5196 | 21.5196 | 0 | 30 | 0 | 0 | 0 | 0 | 0 | 4 | 20.9982 | 20.9982 | 0.2365 | 30
23.05.2025¦11:29:45.940 | 0 | 0 | 0 | 0 | 0 | 4 | 21.5196 | 21.5196 | 0 | 30 | 0 | 0 | 0 | 0 | 0 | 4 | 20.9982 | 20.9982 | 0.2537 | 30
23.05.2025¦11:29:46.941 | 0 | 0 | 0 | 0 | 0 | 4 | 21.5196 | 21.5196 | 0 | 30 | 0 | 0 | 0 | 0 | 0 | 4 | 20.9982 | 20.9982 | 0.2967 | 30
23.05.2025¦11:29:47.941 | 0 | 0 | 0 | 0 | 0 | 4 | 21.5196 | 21.5196 | 0 | 30 | 0 | 0 | 0 | 0 | 0 | 4 | 20.9508 | 20.9508 | 0.2881 | 30
23.05.2025¦11:29:48.940 | 0 | 0 | 0 | 0 | 0 | 4 | 21.5196 | 21.5196 | 0 | 30 | 0 | 0 | 0 | 0 | 0 | 4 | 20.9982 | 20.9982 | 0.2795 | 30
23.05.2025¦11:29:49.941 | 0 | 0 | 0 | 0 | 0 | 4 | 21.4722 | 21.4722 | 0 | 30 | 0 | 0 | 0 | 0 | 0 | 4 | 20.9982 | 20.9982 | 0.2967 | 30
23.05.2025¦11:29:50.940 | 0 | 0 | 0 | 0 | 0 | 4 | 21.5196 | 21.5196 | 0 | 30 | 0 | 0 | 0 | 0 | 0 | 4 | 20.9982 | 20.9982 | 0.2881 | 30
23.05.2025¦11:29:51.941 | 0 | 0 | 0 | 0 | 0 | 4 | 21.4722 | 21.4722 | 0 | 30 | 0 | 0 | 0 | 0 | 0 | 4 | 21.0456 | 21.0456 | 0.2881 | 30
23.05.2025¦11:29:52.940 | 0 | 0 | 0 | 0 | 0 | 4 | 21.5196 | 21.5196 | 0 | 30 | 0 | 0 | 0 | 0 | 0 | 4 | 20.9982 | 20.9982 | 0.2967 | 30
23.05.2025¦11:29:53.940 | 0 | 0 | 0 | 0 | 0 | 4 | 22.1832 | 22.1832 | 0 | 30 | 0 | 0 | 0 | 0 | 0 | 4 | 0 | 0 | 0 | 30
23.05.2025¦11:29:54.940 | 0 | 0 | 0 | 0 | 0 | 99 | 0 | 0 | 0 | 30 | 0 | 0 | 0 | 0 | 0 | 99 | 0 | 0 | 0 | 30
23.05.2025¦11:29:55.941 | 0 | 0 | 0 | 0 | 0 | 4 | 8.1054 | 8.1054 | 0 | 30 | 0 | 0 | 0 | 0 | 0 | 4 | 8.058 | 8.058 | 0 | 30
23.05.2025¦11:29:56.940 | 0 | 0 | 0 | 0 | 0 | 4 | 11.7078 | 11.7078 | 0 | 30 | 0 | 0 | 0 | 0 | 0 | 4 | 11.9922 | 11.9922 | 0.0172 | 30
23.05.2025¦11:29:57.941 | 0 | 0 | 0 | 0 | 0 | 4 | 16.8744 | 16.8744 | 0 | 30 | 0 | 0 | 0 | 0 | 0 | 4 | 16.9692 | 16.9692 | 0.1204 | 30
23.05.2025¦11:29:58.940 | 0 | 0 | 0 | 0 | 0 | 99 | 0 | 0 | 0 | 30 | 0 | 0 | 0 | 0 | 0 | 4 | 20.9982 | 20.9982 | 0.3569 | 30
23.05.2025¦11:29:59.940 | 0 | 0 | 0 | 0 | 0 | 99 | 21.4722 | 21.4722 | 0 | 30 | 0 | 0 | 0 | 0 | 0 | 4 | 20.9982 | 20.9982 | 0.3354 | 30
23.05.2025¦11:30:00.941 | 0 | 0 | 0 | 0 | 0 | 4 | 21.5196 | 21.5196 | 0 | 30 | 0 | 0 | 0 | 0 | 0 | 4 | 20.9982 | 20.9982 | 0.2967 | 30
23.05.2025¦11:30:01.941 | 0 | 0 | 0 | 0 | 0 | 4 | 21.5196 | 21.5196 | 0 | 30 | 0 | 0 | 0 | 0 | 0 | 4 | 20.9982 | 20.9982 | 0.2967 | 30
23.05.2025¦11:30:02.940 | 0 | 0 | 0 | 0 | 0 | 4 | 21.5196 | 21.5196 | 0 | 30 | 0 | 0 | 0 | 0 | 0 | 4 | 20.9508 | 20.9508 | 0.301 | 30
23.05.2025¦11:30:03.941 | 0 | 0 | 0 | 0 | 0 | 4 | 21.4722 | 21.4722 | 0 | 30 | 0 | 0 | 0 | 0 | 0 | 4 | 20.9982 | 20.9982 | 0.3655 | 30
23.05.2025¦11:30:04.940 | 0 | 0 | 0 | 0 | 0 | 4 | 21.4722 | 21.4722 | 0 | 30 | 0 | 0 | 0 | 0 | 0 | 4 | 21.0456 | 21.0456 | 0.3569 | 30
23.05.2025¦11:30:05.941 | 0 | 0 | 0 | 0 | 0 | 4 | 21.4722 | 21.4722 | 0 | 30 | 0 | 0 | 0 | 0 | 0 | 4 | 20.9982 | 20.9982 | 0.3655 | 30
23.05.2025¦11:30:06.941 | 0 | 0 | 0 | 0 | 0 | 4 | 21.4722 | 21.4722 | 0 | 30 | 0 | 0 | 0 | 0 | 0 | 4 | 20.9982 | 20.9982 | 0.3483 | 30
23.05.2025¦11:30:07.941 | 0 | 0 | 0 | 0 | 0 | 4 | 21.4722 | 21.4722 | 0 | 30 | 0 | 0 | 0 | 0 | 0 | 4 | 20.9982 | 20.9982 | 0.3569 | 30
23.05.2025¦11:30:08.941 | 0 | 0 | 0 | 0 | 0 | 4 | 21.4722 | 21.4722 | 0 | 30 | 0 | 0 | 0 | 0 | 0 | 4 | 20.9982 | 20.9982 | 0.301 | 30
23.05.2025¦11:30:09.941 | 0 | 0 | 0 | 0 | 0 | 4 | 21.4722 | 21.4722 | 0 | 30 | 0 | 0 | 0 | 0 | 0 | 4 | 20.9982 | 20.9982 | 0.3741 | 30
23.05.2025¦11:30:10.940 | 0 | 0 | 0 | 0 | 0 | 99 | 0 | 0 | 0 | 30 | 0 | 0 | 0 | 0 | 0 | 4 | 21.0456 | 21.0456 | 0.3999 | 30
23.05.2025¦11:30:11.941 | 0 | 0 | 0 | 0 | 0 | 4 | 7.7736 | 7.7736 | 0 | 30 | 0 | 0 | 0 | 0 | 0 | 99 | 0 | 0 | 0 | 30
23.05.2025¦11:30:12.940 | 0 | 0 | 0 | 0 | 0 | 4 | 10.3806 | 10.3806 | 0 | 30 | 0 | 0 | 0 | 0 | 0 | 4 | 10.5228 | 10.5228 | 0 | 30
23.05.2025¦11:30:13.940 | 0 | 0 | 0 | 0 | 0 | 4 | 15.5946 | 15.5946 | 0.0301 | 30 | 0 | 0 | 0 | 0 | 0 | 4 | 15.642 | 15.642 | 0 | 30
23.05.2025¦11:30:14.941 | 0 | 0 | 0 | 0 | 0 | 4 | 20.3346 | 20.3346 | 0.1806 | 30 | 0 | 0 | 0 | 0 | 0 | 4 | 20.0502 | 20.0502 | 0 | 30
23.05.2025¦11:30:15.940 | 0 | 0 | 0 | 0 | 0 | 4 | 21.5196 | 21.5196 | 0 | 30 | 0 | 0 | 0 | 0 | 0 | 4 | 21.0456 | 21.0456 | 0.2623 | 30
23.05.2025¦11:30:16.942 | 0 | 0 | 0 | 0 | 0 | 4 | 21.4722 | 21.4722 | 0 | 30 | 0 | 0 | 0 | 0 | 0 | 4 | 21.0456 | 21.0456 | 0.3053 | 30
23.05.2025¦11:30:17.940 | 0 | 0 | 0 | 0 | 0 | 4 | 21.5196 | 21.5196 | 0 | 30 | 0 | 0 | 0 | 0 | 0 | 4 | 20.9982 | 20.9982 | 0.3225 | 30
23.05.2025¦11:30:18.941 | 0 | 0 | 0 | 0 | 0 | 4 | 21.4722 | 21.4722 | 0 | 30 | 0 | 0 | 0 | 0 | 0 | 4 | 20.9982 | 20.9982 | 0.258 | 30
23.05.2025¦11:30:19.941 | 0 | 0 | 0 | 0 | 0 | 4 | 21.5196 | 21.5196 | 0 | 30 | 0 | 0 | 0 | 0 | 0 | 4 | 20.9508 | 20.9508 | 0.2752 | 30
23.05.2025¦11:30:20.941 | 0 | 0 | 0 | 0 | 0 | 4 | 21.5196 | 21.5196 | 0 | 30 | 0 | 0 | 0 | 0 | 0 | 4 | 20.9982 | 20.9982 | 0.2537 | 30
23.05.2025¦11:30:21.940 | 0 | 0 | 0 | 0 | 0 | 4 | 20.4294 | 20.4294 | 0 | 30 | 0 | 0 | 0 | 0 | 0 | 4 | 19.908 | 19.908 | 0.2193 | 30
23.05.2025¦11:30:22.940 | 0 | 0 | 0 | 0 | 0 | 4 | 20.382 | 20.382 | 0 | 30 | 0 | 0 | 0 | 0 | 0 | 4 | 19.908 | 19.908 | 0.2838 | 30
23.05.2025¦11:30:23.941 | 0 | 0 | 0 | 0 | 0 | 4 | 20.4294 | 20.4294 | 0 | 30 | 0 | 0 | 0 | 0 | 0 | 4 | 19.9554 | 19.9554 | 0.2967 | 30
23.05.2025¦11:30:24.940 | 0 | 0 | 0 | 0 | 0 | 4 | 20.4294 | 20.4294 | 0 | 30 | 0 | 0 | 0 | 0 | 0 | 4 | 19.9554 | 19.9554 | 0.3311 | 30
| OekoSolve | OekoSolve | OekoSolve | OekoSolve | OekoSolve | OekoSolve | OekoSolve | OekoSolve | OekoSolve | OekoSolve | OekoSolve | OekoSolve | OekoSolve | OekoSolve | OekoSolve | OekoSolve | OekoSolve | OekoSolve | OekoSolve | OekoSolve
| EnMeter_Prec1 | EnMeter_Prec1 | EnMeter_Prec1 | EnMeter_Prec1 | EnMeter_Prec1 | EnMeter_Prec1 | EnMeter_Prec1 | EnMeter_Prec1 | EnMeter_Prec1 | EnMeter_Prec1 | EnMeter_Prec2 | EnMeter_Prec2 | EnMeter_Prec2 | EnMeter_Prec2 | EnMeter_Prec2 | EnMeter_Prec2 | EnMeter_Prec2 | EnMeter_Prec2 | EnMeter_Prec2 | EnMeter_Prec2
| Prec1 P:W | Prec1 WTotal:kWh | Prec1 WDay:kWh | Prec1 WMonth:kWh | Prec1 WYear:kWh | Prec1 State:0 no info available¦1 Off¦2 Startup¦3 Ready¦4 On¦5 Charge¦6 Discharge¦7 Batt Low or Full¦8 Batt Full¦9 Batt low¦10 Finished¦11 Island¦12 Waiting¦91 Maintenance¦99 ERROR | Prec1 Spec Signal | Prec1 V:kV | Prec1 I:mA | Prec1 Info:0 Bit0¦1 Bit1¦2 Bit2¦3 Bit3¦4 HS Ein¦5 Freigabe / Abdeckung vorhanden¦6 Temp. FÃ¼hler aktiv¦7 Temp. FÃ¼hler unterbrochen¦8 Bit8¦9 Bit9¦10 Bit10¦11 Bit11¦12 Bit12¦13 Bit13¦14 Bit14¦15 Bit15¦ | Prec2 P:W | Prec2 WTotal:kWh | Prec2 WDay:kWh | Prec2 WMonth:kWh | Prec2 WYear:kWh | Prec2 State:0 no info available¦1 Off¦2 Startup¦3 Ready¦4 On¦5 Charge¦6 Discharge¦7 Batt Low or Full¦8 Batt Full¦9 Batt low¦10 Finished¦11 Island¦12 Waiting¦91 Maintenance¦99 ERROR | Prec2 Spec Signal | Prec2 V:kV | Prec2 I:mA | Prec2 Info:0 Bit0¦1 Bit1¦2 Bit2¦3 Bit3¦4 HS Ein¦5 Freigabe / Abdeckung vorhanden¦6 Temp. FÃ¼hler aktiv¦7 Temp. FÃ¼hler unterbrochen¦8 Bit8¦9 Bit9¦10 Bit10¦11 Bit11¦12 Bit12¦13 Bit13¦14 Bit14¦15 Bit15¦
23.05.2025¦11:29:55.941 | 0 | 0 | 0 | 0 | 0 | 4 | 8.1054 | 8.1054 | 0 | 30 | 0 | 0 | 0 | 0 | 0 | 4 | 8.058 | 8.058 | 0 | 30
23.05.2025¦11:29:56.940 | 0 | 0 | 0 | 0 | 0 | 4 | 11.7078 | 11.7078 | 0 | 30 | 0 | 0 | 0 | 0 | 0 | 4 | 11.9922 | 11.9922 | 0.0172 | 30
23.05.2025¦11:29:57.941 | 0 | 0 | 0 | 0 | 0 | 4 | 16.8744 | 16.8744 | 0 | 30 | 0 | 0 | 0 | 0 | 0 | 4 | 16.9692 | 16.9692 | 0.1204 | 30
23.05.2025¦11:29:58.940 | 0 | 0 | 0 | 0 | 0 | 99 | 0 | 0 | 0 | 30 | 0 | 0 | 0 | 0 | 0 | 4 | 20.9982 | 20.9982 | 0.3569 | 30
23.05.2025¦11:29:59.940 | 0 | 0 | 0 | 0 | 0 | 99 | 21.4722 | 21.4722 | 0 | 30 | 0 | 0 | 0 | 0 | 0 | 4 | 20.9982 | 20.9982 | 0.3354 | 30
23.05.2025¦11:30:00.941 | 0 | 0 | 0 | 0 | 0 | 4 | 21.5196 | 21.5196 | 0 | 30 | 0 | 0 | 0 | 0 | 0 | 4 | 20.9982 | 20.9982 | 0.2967 | 30
23.05.2025¦11:30:01.941 | 0 | 0 | 0 | 0 | 0 | 4 | 21.5196 | 21.5196 | 0 | 30 | 0 | 0 | 0 | 0 | 0 | 4 | 20.9982 | 20.9982 | 0.2967 | 30
23.05.2025¦11:30:02.940 | 0 | 0 | 0 | 0 | 0 | 4 | 21.5196 | 21.5196 | 0 | 30 | 0 | 0 | 0 | 0 | 0 | 4 | 20.9508 | 20.9508 | 0.301 | 30
23.05.2025¦11:30:03.941 | 0 | 0 | 0 | 0 | 0 | 4 | 21.4722 | 21.4722 | 0 | 30 | 0 | 0 | 0 | 0 | 0 | 4 | 20.9982 | 20.9982 | 0.3655 | 30
23.05.2025¦11:30:04.940 | 0 | 0 | 0 | 0 | 0 | 4 | 21.4722 | 21.4722 | 0 | 30 | 0 | 0 | 0 | 0 | 0 | 4 | 21.0456 | 21.0456 | 0.3569 | 30
23.05.2025¦11:30:05.941 | 0 | 0 | 0 | 0 | 0 | 4 | 21.4722 | 21.4722 | 0 | 30 | 0 | 0 | 0 | 0 | 0 | 4 | 20.9982 | 20.9982 | 0.3655 | 30
23.05.2025¦11:30:06.941 | 0 | 0 | 0 | 0 | 0 | 4 | 21.4722 | 21.4722 | 0 | 30 | 0 | 0 | 0 | 0 | 0 | 4 | 20.9982 | 20.9982 | 0.3483 | 30
23.05.2025¦11:30:07.941 | 0 | 0 | 0 | 0 | 0 | 4 | 21.4722 | 21.4722 | 0 | 30 | 0 | 0 | 0 | 0 | 0 | 4 | 20.9982 | 20.9982 | 0.3569 | 30
23.05.2025¦11:30:08.941 | 0 | 0 | 0 | 0 | 0 | 4 | 21.4722 | 21.4722 | 0 | 30 | 0 | 0 | 0 | 0 | 0 | 4 | 20.9982 | 20.9982 | 0.301 | 30
23.05.2025¦11:30:09.941 | 0 | 0 | 0 | 0 | 0 | 4 | 21.4722 | 21.4722 | 0 | 30 | 0 | 0 | 0 | 0 | 0 | 4 | 20.9982 | 20.9982 | 0.3741 | 30
23.05.2025¦11:30:10.940 | 0 | 0 | 0 | 0 | 0 | 99 | 0 | 0 | 0 | 30 | 0 | 0 | 0 | 0 | 0 | 4 | 21.0456 | 21.0456 | 0.3999 | 30
23.05.2025¦11:30:11.941 | 0 | 0 | 0 | 0 | 0 | 4 | 7.7736 | 7.7736 | 0 | 30 | 0 | 0 | 0 | 0 | 0 | 99 | 0 | 0 | 0 | 30
23.05.2025¦11:30:12.940 | 0 | 0 | 0 | 0 | 0 | 4 | 10.3806 | 10.3806 | 0 | 30 | 0 | 0 | 0 | 0 | 0 | 4 | 10.5228 | 10.5228 | 0 | 30
23.05.2025¦11:30:13.940 | 0 | 0 | 0 | 0 | 0 | 4 | 15.5946 | 15.5946 | 0.0301 | 30 | 0 | 0 | 0 | 0 | 0 | 4 | 15.642 | 15.642 | 0 | 30
23.05.2025¦11:30:14.941 | 0 | 0 | 0 | 0 | 0 | 4 | 20.3346 | 20.3346 | 0.1806 | 30 | 0 | 0 | 0 | 0 | 0 | 4 | 20.0502 | 20.0502 | 0 | 30
23.05.2025¦11:30:15.940 | 0 | 0 | 0 | 0 | 0 | 4 | 21.5196 | 21.5196 | 0 | 30 | 0 | 0 | 0 | 0 | 0 | 4 | 21.0456 | 21.0456 | 0.2623 | 30
23.05.2025¦11:30:16.942 | 0 | 0 | 0 | 0 | 0 | 4 | 21.4722 | 21.4722 | 0 | 30 | 0 | 0 | 0 | 0 | 0 | 4 | 21.0456 | 21.0456 | 0.3053 | 30
23.05.2025¦11:30:17.940 | 0 | 0 | 0 | 0 | 0 | 4 | 21.5196 | 21.5196 | 0 | 30 | 0 | 0 | 0 | 0 | 0 | 4 | 20.9982 | 20.9982 | 0.3225 | 30
23.05.2025¦11:30:18.941 | 0 | 0 | 0 | 0 | 0 | 4 | 21.4722 | 21.4722 | 0 | 30 | 0 | 0 | 0 | 0 | 0 | 4 | 20.9982 | 20.9982 | 0.258 | 30
23.05.2025¦11:30:19.941 | 0 | 0 | 0 | 0 | 0 | 4 | 21.5196 | 21.5196 | 0 | 30 | 0 | 0 | 0 | 0 | 0 | 4 | 20.9508 | 20.9508 | 0.2752 | 30
23.05.2025¦11:30:20.941 | 0 | 0 | 0 | 0 | 0 | 4 | 21.5196 | 21.5196 | 0 | 30 | 0 | 0 | 0 | 0 | 0 | 4 | 20.9982 | 20.9982 | 0.2537 | 30
23.05.2025¦11:30:21.940 | 0 | 0 | 0 | 0 | 0 | 4 | 20.4294 | 20.4294 | 0 | 30 | 0 | 0 | 0 | 0 | 0 | 4 | 19.908 | 19.908 | 0.2193 | 30
23.05.2025¦11:30:22.940 | 0 | 0 | 0 | 0 | 0 | 4 | 20.382 | 20.382 | 0 | 30 | 0 | 0 | 0 | 0 | 0 | 4 | 19.908 | 19.908 | 0.2838 | 30
23.05.2025¦11:30:23.941 | 0 | 0 | 0 | 0 | 0 | 4 | 20.4294 | 20.4294 | 0 | 30 | 0 | 0 | 0 | 0 | 0 | 4 | 19.9554 | 19.9554 | 0.2967 | 30
23.05.2025¦11:30:24.940 | 0 | 0 | 0 | 0 | 0 | 4 | 20.4294 | 20.4294 | 0 | 30 | 0 | 0 | 0 | 0 | 0 | 4 | 19.9554 | 19.9554 | 0.3311 | 30
23.05.2025¦11:30:25.941 | 0 | 0 | 0 | 0 | 0 | 4 | 20.382 | 20.382 | 0 | 30 | 0 | 0 | 0 | 0 | 0 | 4 | 19.9554 | 19.9554 | 0.301 | 30
23.05.2025¦11:30:26.941 | 0 | 0 | 0 | 0 | 0 | 4 | 20.382 | 20.382 | 0 | 30 | 0 | 0 | 0 | 0 | 0 | 4 | 19.9554 | 19.9554 | 0.2924 | 30
23.05.2025¦11:30:27.940 | 0 | 0 | 0 | 0 | 0 | 4 | 20.382 | 20.382 | 0 | 30 | 0 | 0 | 0 | 0 | 0 | 4 | 19.9554 | 19.9554 | 0.2795 | 30
23.05.2025¦11:30:28.941 | 0 | 0 | 0 | 0 | 0 | 4 | 20.382 | 20.382 | 0 | 30 | 0 | 0 | 0 | 0 | 0 | 4 | 19.908 | 19.908 | 0.2537 | 30
23.05.2025¦11:30:29.941 | 0 | 0 | 0 | 0 | 0 | 4 | 20.382 | 20.382 | 0 | 30 | 0 | 0 | 0 | 0 | 0 | 4 | 20.0028 | 20.0028 | 0.2924 | 30
23.05.2025¦11:30:30.940 | 0 | 0 | 0 | 0 | 0 | 4 | 20.382 | 20.382 | 0 | 30 | 0 | 0 | 0 | 0 | 0 | 4 | 20.0028 | 20.0028 | 0.2752 | 30
23.05.2025¦11:30:31.941 | 0 | 0 | 0 | 0 | 0 | 4 | 20.382 | 20.382 | 0 | 30 | 0 | 0 | 0 | 0 | 0 | 4 | 19.908 | 19.908 | 0.258 | 30
23.05.2025¦11:30:32.941 | 0 | 0 | 0 | 0 | 0 | 4 | 20.4294 | 20.4294 | 0 | 30 | 0 | 0 | 0 | 0 | 0 | 4 | 19.9554 | 19.9554 | 0.2451 | 30
23.05.2025¦11:30:33.941 | 0 | 0 | 0 | 0 | 0 | 4 | 20.382 | 20.382 | 0 | 30 | 0 | 0 | 0 | 0 | 0 | 4 | 19.9554 | 19.9554 | 0.2623 | 30
23.05.2025¦11:30:34.941 | 0 | 0 | 0 | 0 | 0 | 4 | 20.382 | 20.382 | 0 | 30 | 0 | 0 | 0 | 0 | 0 | 4 | 19.9554 | 19.9554 | 0.2451 | 30
23.05.2025¦11:30:35.941 | 0 | 0 | 0 | 0 | 0 | 4 | 20.382 | 20.382 | 0 | 30 | 0 | 0 | 0 | 0 | 0 | 4 | 20.0028 | 20.0028 | 0.2494 | 30
23.05.2025¦11:30:36.940 | 0 | 0 | 0 | 0 | 0 | 4 | 20.382 | 20.382 | 0 | 30 | 0 | 0 | 0 | 0 | 0 | 4 | 20.0028 | 20.0028 | 0.2752 | 30
23.05.2025¦11:30:37.940 | 0 | 0 | 0 | 0 | 0 | 4 | 20.4294 | 20.4294 | 0 | 30 | 0 | 0 | 0 | 0 | 0 | 4 | 20.0028 | 20.0028 | 0.2365 | 30
23.05.2025¦11:30:38.941 | 0 | 0 | 0 | 0 | 0 | 4 | 20.382 | 20.382 | 0 | 30 | 0 | 0 | 0 | 0 | 0 | 4 | 19.9554 | 19.9554 | 0.2107 | 30
23.05.2025¦11:30:39.940 | 0 | 0 | 0 | 0 | 0 | 4 | 20.4294 | 20.4294 | 0 | 30 | 0 | 0 | 0 | 0 | 0 | 4 | 19.908 | 19.908 | 0.2451 | 30
23.05.2025¦11:30:40.940 | 0 | 0 | 0 | 0 | 0 | 4 | 20.382 | 20.382 | 0 | 30 | 0 | 0 | 0 | 0 | 0 | 4 | 19.908 | 19.908 | 0.2451 | 30
23.05.2025¦11:30:41.941 | 0 | 0 | 0 | 0 | 0 | 4 | 20.382 | 20.382 | 0 | 30 | 0 | 0 | 0 | 0 | 0 | 4 | 19.9554 | 19.9554 | 0.2408 | 30
23.05.2025¦11:30:42.941 | 0 | 0 | 0 | 0 | 0 | 4 | 20.382 | 20.382 | 0 | 30 | 0 | 0 | 0 | 0 | 0 | 4 | 20.0028 | 20.0028 | 0.2365 | 30
23.05.2025¦11:30:43.941 | 0 | 0 | 0 | 0 | 0 | 4 | 20.382 | 20.382 | 0 | 30 | 0 | 0 | 0 | 0 | 0 | 4 | 20.0028 | 20.0028 | 0.2322 | 30
23.05.2025¦11:30:44.941 | 0 | 0 | 0 | 0 | 0 | 4 | 20.382 | 20.382 | 0 | 30 | 0 | 0 | 0 | 0 | 0 | 4 | 19.908 | 19.908 | 0.2322 | 30
23.05.2025¦11:30:45.940 | 0 | 0 | 0 | 0 | 0 | 4 | 20.382 | 20.382 | 0 | 30 | 0 | 0 | 0 | 0 | 0 | 4 | 19.9554 | 19.9554 | 0.2494 | 30
23.05.2025¦11:30:46.941 | 0 | 0 | 0 | 0 | 0 | 4 | 20.382 | 20.382 | 0 | 30 | 0 | 0 | 0 | 0 | 0 | 4 | 18.96 | 18.96 | 0.5418 | 30
23.05.2025¦11:30:47.941 | 0 | 0 | 0 | 0 | 0 | 4 | 20.7138 | 20.7138 | 0 | 30 | 0 | 0 | 0 | 0 | 0 | 4 | 19.908 | 19.908 | 0.215 | 30
23.05.2025¦11:30:48.941 | 0 | 0 | 0 | 0 | 0 | 99 | 0 | 0 | 0 | 30 | 0 | 0 | 0 | 0 | 0 | 4 | 19.9554 | 19.9554 | 0.215 | 30
23.05.2025¦11:30:49.941 | 0 | 0 | 0 | 0 | 0 | 4 | 20.382 | 20.382 | 0 | 30 | 0 | 0 | 0 | 0 | 0 | 4 | 19.9554 | 19.9554 | 0.2193 | 30
23.05.2025¦11:30:50.940 | 0 | 0 | 0 | 0 | 0 | 4 | 20.382 | 20.382 | 0 | 30 | 0 | 0 | 0 | 0 | 0 | 4 | 20.0028 | 20.0028 | 0.2279 | 30
23.05.2025¦11:30:51.941 | 0 | 0 | 0 | 0 | 0 | 99 | 0 | 0 | 0 | 30 | 0 | 0 | 0 | 0 | 0 | 99 | 0 | 0 | 0 | 30
23.05.2025¦11:30:52.940 | 0 | 0 | 0 | 0 | 0 | 4 | 8.1054 | 8.1054 | 0 | 30 | 0 | 0 | 0 | 0 | 0 | 4 | 8.058 | 8.058 | 0 | 30
23.05.2025¦11:30:53.942 | 0 | 0 | 0 | 0 | 0 | 4 | 9.8592 | 9.8592 | 0 | 30 | 0 | 0 | 0 | 0 | 0 | 4 | 10.2858 | 10.2858 | 0.0043 | 30
23.05.2025¦11:30:54.941 | 0 | 0 | 0 | 0 | 0 | 4 | 14.4096 | 14.4096 | 0.0129 | 30 | 0 | 0 | 0 | 0 | 0 | 4 | 14.4096 | 14.4096 | 0 | 30
| OekoSolve | OekoSolve | OekoSolve | OekoSolve | OekoSolve | OekoSolve | OekoSolve | OekoSolve | OekoSolve | OekoSolve | OekoSolve | OekoSolve | OekoSolve | OekoSolve | OekoSolve | OekoSolve | OekoSolve | OekoSolve | OekoSolve | OekoSolve
| EnMeter_Prec1 | EnMeter_Prec1 | EnMeter_Prec1 | EnMeter_Prec1 | EnMeter_Prec1 | EnMeter_Prec1 | EnMeter_Prec1 | EnMeter_Prec1 | EnMeter_Prec1 | EnMeter_Prec1 | EnMeter_Prec2 | EnMeter_Prec2 | EnMeter_Prec2 | EnMeter_Prec2 | EnMeter_Prec2 | EnMeter_Prec2 | EnMeter_Prec2 | EnMeter_Prec2 | EnMeter_Prec2 | EnMeter_Prec2
| Prec1 P:W | Prec1 WTotal:kWh | Prec1 WDay:kWh | Prec1 WMonth:kWh | Prec1 WYear:kWh | Prec1 State:0 no info available¦1 Off¦2 Startup¦3 Ready¦4 On¦5 Charge¦6 Discharge¦7 Batt Low or Full¦8 Batt Full¦9 Batt low¦10 Finished¦11 Island¦12 Waiting¦91 Maintenance¦99 ERROR | Prec1 Spec Signal | Prec1 V:kV | Prec1 I:mA | Prec1 Info:0 Bit0¦1 Bit1¦2 Bit2¦3 Bit3¦4 HS Ein¦5 Freigabe / Abdeckung vorhanden¦6 Temp. FÃ¼hler aktiv¦7 Temp. FÃ¼hler unterbrochen¦8 Bit8¦9 Bit9¦10 Bit10¦11 Bit11¦12 Bit12¦13 Bit13¦14 Bit14¦15 Bit15¦ | Prec2 P:W | Prec2 WTotal:kWh | Prec2 WDay:kWh | Prec2 WMonth:kWh | Prec2 WYear:kWh | Prec2 State:0 no info available¦1 Off¦2 Startup¦3 Ready¦4 On¦5 Charge¦6 Discharge¦7 Batt Low or Full¦8 Batt Full¦9 Batt low¦10 Finished¦11 Island¦12 Waiting¦91 Maintenance¦99 ERROR | Prec2 Spec Signal | Prec2 V:kV | Prec2 I:mA | Prec2 Info:0 Bit0¦1 Bit1¦2 Bit2¦3 Bit3¦4 HS Ein¦5 Freigabe / Abdeckung vorhanden¦6 Temp. FÃ¼hler aktiv¦7 Temp. FÃ¼hler unterbrochen¦8 Bit8¦9 Bit9¦10 Bit10¦11 Bit11¦12 Bit12¦13 Bit13¦14 Bit14¦15 Bit15¦
23.05.2025¦11:30:47.941 | 0 | 0 | 0 | 0 | 0 | 4 | 20.7138 | 20.7138 | 0 | 30 | 0 | 0 | 0 | 0 | 0 | 4 | 19.908 | 19.908 | 0.215 | 30
23.05.2025¦11:30:48.941 | 0 | 0 | 0 | 0 | 0 | 99 | 0 | 0 | 0 | 30 | 0 | 0 | 0 | 0 | 0 | 4 | 19.9554 | 19.9554 | 0.215 | 30
23.05.2025¦11:30:49.941 | 0 | 0 | 0 | 0 | 0 | 4 | 20.382 | 20.382 | 0 | 30 | 0 | 0 | 0 | 0 | 0 | 4 | 19.9554 | 19.9554 | 0.2193 | 30
23.05.2025¦11:30:50.940 | 0 | 0 | 0 | 0 | 0 | 4 | 20.382 | 20.382 | 0 | 30 | 0 | 0 | 0 | 0 | 0 | 4 | 20.0028 | 20.0028 | 0.2279 | 30
23.05.2025¦11:30:51.941 | 0 | 0 | 0 | 0 | 0 | 99 | 0 | 0 | 0 | 30 | 0 | 0 | 0 | 0 | 0 | 99 | 0 | 0 | 0 | 30
23.05.2025¦11:30:52.940 | 0 | 0 | 0 | 0 | 0 | 4 | 8.1054 | 8.1054 | 0 | 30 | 0 | 0 | 0 | 0 | 0 | 4 | 8.058 | 8.058 | 0 | 30
23.05.2025¦11:30:53.942 | 0 | 0 | 0 | 0 | 0 | 4 | 9.8592 | 9.8592 | 0 | 30 | 0 | 0 | 0 | 0 | 0 | 4 | 10.2858 | 10.2858 | 0.0043 | 30
23.05.2025¦11:30:54.941 | 0 | 0 | 0 | 0 | 0 | 4 | 14.4096 | 14.4096 | 0.0129 | 30 | 0 | 0 | 0 | 0 | 0 | 4 | 14.4096 | 14.4096 | 0 | 30
23.05.2025¦11:30:55.940 | 0 | 0 | 0 | 0 | 0 | 4 | 19.4814 | 19.4814 | 0.1677 | 30 | 0 | 0 | 0 | 0 | 0 | 4 | 19.2444 | 19.2444 | 0 | 30
23.05.2025¦11:30:56.940 | 0 | 0 | 0 | 0 | 0 | 4 | 20.4294 | 20.4294 | 0 | 30 | 0 | 0 | 0 | 0 | 0 | 4 | 19.9554 | 19.9554 | 0.2537 | 30
23.05.2025¦11:30:57.941 | 0 | 0 | 0 | 0 | 0 | 4 | 20.382 | 20.382 | 0 | 30 | 0 | 0 | 0 | 0 | 0 | 4 | 19.9554 | 19.9554 | 0.2408 | 30
23.05.2025¦11:30:58.940 | 0 | 0 | 0 | 0 | 0 | 4 | 20.4294 | 20.4294 | 0 | 30 | 0 | 0 | 0 | 0 | 0 | 4 | 19.908 | 19.908 | 0.2494 | 30
23.05.2025¦11:30:59.941 | 0 | 0 | 0 | 0 | 0 | 4 | 20.382 | 20.382 | 0 | 30 | 0 | 0 | 0 | 0 | 0 | 4 | 19.9554 | 19.9554 | 0.2494 | 30
23.05.2025¦11:31:00.940 | 0 | 0 | 0 | 0 | 0 | 4 | 20.382 | 20.382 | 0 | 30 | 0 | 0 | 0 | 0 | 0 | 4 | 20.0028 | 20.0028 | 0.2494 | 30
23.05.2025¦11:31:01.941 | 0 | 0 | 0 | 0 | 0 | 4 | 20.382 | 20.382 | 0 | 30 | 0 | 0 | 0 | 0 | 0 | 4 | 19.9554 | 19.9554 | 0.2408 | 30
23.05.2025¦11:31:02.941 | 0 | 0 | 0 | 0 | 0 | 4 | 20.382 | 20.382 | 0 | 30 | 0 | 0 | 0 | 0 | 0 | 4 | 19.908 | 19.908 | 0.258 | 30
23.05.2025¦11:31:03.941 | 0 | 0 | 0 | 0 | 0 | 4 | 20.382 | 20.382 | 0 | 30 | 0 | 0 | 0 | 0 | 0 | 4 | 19.9554 | 19.9554 | 0.258 | 30
23.05.2025¦11:31:04.941 | 0 | 0 | 0 | 0 | 0 | 4 | 20.4294 | 20.4294 | 0 | 30 | 0 | 0 | 0 | 0 | 0 | 4 | 19.9554 | 19.9554 | 0.2494 | 30
23.05.2025¦11:31:05.941 | 0 | 0 | 0 | 0 | 0 | 4 | 20.382 | 20.382 | 0 | 30 | 0 | 0 | 0 | 0 | 0 | 4 | 20.0028 | 20.0028 | 0.2666 | 30
23.05.2025¦11:31:06.940 | 0 | 0 | 0 | 0 | 0 | 4 | 20.382 | 20.382 | 0 | 30 | 0 | 0 | 0 | 0 | 0 | 4 | 20.0028 | 20.0028 | 0.2752 | 30
23.05.2025¦11:31:07.941 | 0 | 0 | 0 | 0 | 0 | 4 | 20.382 | 20.382 | 0 | 30 | 0 | 0 | 0 | 0 | 0 | 4 | 19.908 | 19.908 | 0.2494 | 30
23.05.2025¦11:31:08.941 | 0 | 0 | 0 | 0 | 0 | 4 | 20.382 | 20.382 | 0 | 30 | 0 | 0 | 0 | 0 | 0 | 4 | 19.9554 | 19.9554 | 0.2537 | 30
23.05.2025¦11:31:09.941 | 0 | 0 | 0 | 0 | 0 | 4 | 20.4294 | 20.4294 | 0 | 30 | 0 | 0 | 0 | 0 | 0 | 4 | 20.0028 | 20.0028 | 0.2537 | 30
23.05.2025¦11:31:10.940 | 0 | 0 | 0 | 0 | 0 | 99 | 0 | 0 | 0 | 30 | 0 | 0 | 0 | 0 | 0 | 4 | 20.0028 | 20.0028 | 0.2752 | 30
23.05.2025¦11:31:11.941 | 0 | 0 | 0 | 0 | 0 | 4 | 20.382 | 20.382 | 0 | 30 | 0 | 0 | 0 | 0 | 0 | 4 | 20.0028 | 20.0028 | 0.2666 | 30
23.05.2025¦11:31:12.941 | 0 | 0 | 0 | 0 | 0 | 99 | 0 | 0 | 0 | 30 | 0 | 0 | 0 | 0 | 0 | 99 | 0 | 0 | 0 | 30
23.05.2025¦11:31:13.940 | 0 | 0 | 0 | 0 | 0 | 4 | 8.1528 | 8.1528 | 0 | 30 | 0 | 0 | 0 | 0 | 0 | 4 | 8.058 | 8.058 | 0 | 30
23.05.2025¦11:31:14.940 | 0 | 0 | 0 | 0 | 0 | 4 | 9.954 | 9.954 | 0 | 30 | 0 | 0 | 0 | 0 | 0 | 4 | 9.8592 | 9.8592 | 0 | 30
23.05.2025¦11:31:15.941 | 0 | 0 | 0 | 0 | 0 | 4 | 14.694 | 14.694 | 0.0172 | 30 | 0 | 0 | 0 | 0 | 0 | 4 | 14.7414 | 14.7414 | 0 | 30
23.05.2025¦11:31:16.941 | 0 | 0 | 0 | 0 | 0 | 4 | 19.671 | 19.671 | 0.2365 | 30 | 0 | 0 | 0 | 0 | 0 | 4 | 19.3866 | 19.3866 | 0 | 30
23.05.2025¦11:31:17.941 | 0 | 0 | 0 | 0 | 0 | 99 | 0 | 0 | 0 | 30 | 0 | 0 | 0 | 0 | 0 | 99 | 0 | 0 | 0 | 30
23.05.2025¦11:31:18.941 | 0 | 0 | 0 | 0 | 0 | 99 | 7.6788 | 7.6788 | 0.043 | 30 | 0 | 0 | 0 | 0 | 0 | 99 | 8.1528 | 8.1528 | 0 | 30
23.05.2025¦11:31:19.940 | 0 | 0 | 0 | 0 | 0 | 4 | 8.1054 | 8.1054 | 0 | 30 | 0 | 0 | 0 | 0 | 0 | 4 | 8.058 | 8.058 | 0 | 30
23.05.2025¦11:31:20.941 | 0 | 0 | 0 | 0 | 0 | 4 | 12.6084 | 12.6084 | 0 | 30 | 0 | 0 | 0 | 0 | 0 | 4 | 12.7506 | 12.7506 | 0 | 30
23.05.2025¦11:31:21.942 | 0 | 0 | 0 | 0 | 0 | 4 | 17.5854 | 17.5854 | 0.1247 | 30 | 0 | 0 | 0 | 0 | 0 | 4 | 17.538 | 17.538 | 0 | 30
23.05.2025¦11:31:22.942 | 0 | 0 | 0 | 0 | 0 | 99 | 0 | 0 | 0 | 30 | 0 | 0 | 0 | 0 | 0 | 4 | 19.9554 | 19.9554 | 0.3354 | 30
23.05.2025¦11:31:23.941 | 0 | 0 | 0 | 0 | 0 | 4 | 20.382 | 20.382 | 0 | 30 | 0 | 0 | 0 | 0 | 0 | 4 | 19.908 | 19.908 | 0.2967 | 30
23.05.2025¦11:31:24.940 | 0 | 0 | 0 | 0 | 0 | 4 | 20.382 | 20.382 | 0 | 30 | 0 | 0 | 0 | 0 | 0 | 4 | 19.9554 | 19.9554 | 0.301 | 30
| OekoSolve | OekoSolve | OekoSolve | OekoSolve | OekoSolve | OekoSolve | OekoSolve | OekoSolve | OekoSolve | OekoSolve | OekoSolve | OekoSolve | OekoSolve | OekoSolve | OekoSolve | OekoSolve | OekoSolve | OekoSolve | OekoSolve | OekoSolve
| EnMeter_Prec1 | EnMeter_Prec1 | EnMeter_Prec1 | EnMeter_Prec1 | EnMeter_Prec1 | EnMeter_Prec1 | EnMeter_Prec1 | EnMeter_Prec1 | EnMeter_Prec1 | EnMeter_Prec1 | EnMeter_Prec2 | EnMeter_Prec2 | EnMeter_Prec2 | EnMeter_Prec2 | EnMeter_Prec2 | EnMeter_Prec2 | EnMeter_Prec2 | EnMeter_Prec2 | EnMeter_Prec2 | EnMeter_Prec2
| Prec1 P:W | Prec1 WTotal:kWh | Prec1 WDay:kWh | Prec1 WMonth:kWh | Prec1 WYear:kWh | Prec1 State:0 no info available¦1 Off¦2 Startup¦3 Ready¦4 On¦5 Charge¦6 Discharge¦7 Batt Low or Full¦8 Batt Full¦9 Batt low¦10 Finished¦11 Island¦12 Waiting¦91 Maintenance¦99 ERROR | Prec1 Spec Signal | Prec1 V:kV | Prec1 I:mA | Prec1 Info:0 Bit0¦1 Bit1¦2 Bit2¦3 Bit3¦4 HS Ein¦5 Freigabe / Abdeckung vorhanden¦6 Temp. FÃ¼hler aktiv¦7 Temp. FÃ¼hler unterbrochen¦8 Bit8¦9 Bit9¦10 Bit10¦11 Bit11¦12 Bit12¦13 Bit13¦14 Bit14¦15 Bit15¦ | Prec2 P:W | Prec2 WTotal:kWh | Prec2 WDay:kWh | Prec2 WMonth:kWh | Prec2 WYear:kWh | Prec2 State:0 no info available¦1 Off¦2 Startup¦3 Ready¦4 On¦5 Charge¦6 Discharge¦7 Batt Low or Full¦8 Batt Full¦9 Batt low¦10 Finished¦11 Island¦12 Waiting¦91 Maintenance¦99 ERROR | Prec2 Spec Signal | Prec2 V:kV | Prec2 I:mA | Prec2 Info:0 Bit0¦1 Bit1¦2 Bit2¦3 Bit3¦4 HS Ein¦5 Freigabe / Abdeckung vorhanden¦6 Temp. FÃ¼hler aktiv¦7 Temp. FÃ¼hler unterbrochen¦8 Bit8¦9 Bit9¦10 Bit10¦11 Bit11¦12 Bit12¦13 Bit13¦14 Bit14¦15 Bit15¦
23.05.2025¦11:31:47.940 | 0 | 0 | 0 | 0 | 0 | 4 | 9.9066 | 9.9066 | 0 | 30 | 0 | 0 | 0 | 0 | 0 | 4 | 11.1864 | 11.1864 | 0 | 30
23.05.2025¦11:31:48.940 | 0 | 0 | 0 | 0 | 0 | 4 | 16.0212 | 16.0212 | 0.0473 | 30 | 0 | 0 | 0 | 0 | 0 | 4 | 15.879 | 15.879 | 0 | 30
23.05.2025¦11:31:49.941 | 0 | 0 | 0 | 0 | 0 | 4 | 19.908 | 19.908 | 0.2408 | 30 | 0 | 0 | 0 | 0 | 0 | 4 | 19.3392 | 19.3392 | 0 | 30
23.05.2025¦11:31:50.940 | 0 | 0 | 0 | 0 | 0 | 4 | 20.382 | 20.382 | 0 | 30 | 0 | 0 | 0 | 0 | 0 | 4 | 19.9554 | 19.9554 | 0.3053 | 30
23.05.2025¦11:31:51.940 | 0 | 0 | 0 | 0 | 0 | 4 | 20.382 | 20.382 | 0 | 30 | 0 | 0 | 0 | 0 | 0 | 4 | 19.9554 | 19.9554 | 0.2752 | 30
23.05.2025¦11:31:52.941 | 0 | 0 | 0 | 0 | 0 | 4 | 20.4294 | 20.4294 | 0 | 30 | 0 | 0 | 0 | 0 | 0 | 4 | 19.908 | 19.908 | 0.2666 | 30
23.05.2025¦11:31:53.941 | 0 | 0 | 0 | 0 | 0 | 4 | 20.382 | 20.382 | 0 | 30 | 0 | 0 | 0 | 0 | 0 | 4 | 19.908 | 19.908 | 0.2752 | 30
23.05.2025¦11:31:54.940 | 0 | 0 | 0 | 0 | 0 | 4 | 20.4294 | 20.4294 | 0 | 30 | 0 | 0 | 0 | 0 | 0 | 4 | 19.9554 | 19.9554 | 0.2494 | 30
| OekoSolve | OekoSolve | OekoSolve | OekoSolve | OekoSolve | OekoSolve | OekoSolve | OekoSolve | OekoSolve | OekoSolve | OekoSolve | OekoSolve | OekoSolve | OekoSolve | OekoSolve | OekoSolve | OekoSolve | OekoSolve | OekoSolve | OekoSolve
| EnMeter_Prec1 | EnMeter_Prec1 | EnMeter_Prec1 | EnMeter_Prec1 | EnMeter_Prec1 | EnMeter_Prec1 | EnMeter_Prec1 | EnMeter_Prec1 | EnMeter_Prec1 | EnMeter_Prec1 | EnMeter_Prec2 | EnMeter_Prec2 | EnMeter_Prec2 | EnMeter_Prec2 | EnMeter_Prec2 | EnMeter_Prec2 | EnMeter_Prec2 | EnMeter_Prec2 | EnMeter_Prec2 | EnMeter_Prec2
| Prec1 P:W | Prec1 WTotal:kWh | Prec1 WDay:kWh | Prec1 WMonth:kWh | Prec1 WYear:kWh | Prec1 State:0 no info available¦1 Off¦2 Startup¦3 Ready¦4 On¦5 Charge¦6 Discharge¦7 Batt Low or Full¦8 Batt Full¦9 Batt low¦10 Finished¦11 Island¦12 Waiting¦91 Maintenance¦99 ERROR | Prec1 Spec Signal | Prec1 V:kV | Prec1 I:mA | Prec1 Info:0 Bit0¦1 Bit1¦2 Bit2¦3 Bit3¦4 HS Ein¦5 Freigabe / Abdeckung vorhanden¦6 Temp. FÃ¼hler aktiv¦7 Temp. FÃ¼hler unterbrochen¦8 Bit8¦9 Bit9¦10 Bit10¦11 Bit11¦12 Bit12¦13 Bit13¦14 Bit14¦15 Bit15¦ | Prec2 P:W | Prec2 WTotal:kWh | Prec2 WDay:kWh | Prec2 WMonth:kWh | Prec2 WYear:kWh | Prec2 State:0 no info available¦1 Off¦2 Startup¦3 Ready¦4 On¦5 Charge¦6 Discharge¦7 Batt Low or Full¦8 Batt Full¦9 Batt low¦10 Finished¦11 Island¦12 Waiting¦91 Maintenance¦99 ERROR | Prec2 Spec Signal | Prec2 V:kV | Prec2 I:mA | Prec2 Info:0 Bit0¦1 Bit1¦2 Bit2¦3 Bit3¦4 HS Ein¦5 Freigabe / Abdeckung vorhanden¦6 Temp. FÃ¼hler aktiv¦7 Temp. FÃ¼hler unterbrochen¦8 Bit8¦9 Bit9¦10 Bit10¦11 Bit11¦12 Bit12¦13 Bit13¦14 Bit14¦15 Bit15¦
| OekoSolve | OekoSolve | OekoSolve | OekoSolve | OekoSolve | OekoSolve | OekoSolve | OekoSolve | OekoSolve | OekoSolve | OekoSolve | OekoSolve | OekoSolve | OekoSolve | OekoSolve | OekoSolve | OekoSolve | OekoSolve | OekoSolve | OekoSolve
| EnMeter_Prec1 | EnMeter_Prec1 | EnMeter_Prec1 | EnMeter_Prec1 | EnMeter_Prec1 | EnMeter_Prec1 | EnMeter_Prec1 | EnMeter_Prec1 | EnMeter_Prec1 | EnMeter_Prec1 | EnMeter_Prec2 | EnMeter_Prec2 | EnMeter_Prec2 | EnMeter_Prec2 | EnMeter_Prec2 | EnMeter_Prec2 | EnMeter_Prec2 | EnMeter_Prec2 | EnMeter_Prec2 | EnMeter_Prec2
| Prec1 P:W | Prec1 WTotal:kWh | Prec1 WDay:kWh | Prec1 WMonth:kWh | Prec1 WYear:kWh | Prec1 State:0 no info available¦1 Off¦2 Startup¦3 Ready¦4 On¦5 Charge¦6 Discharge¦7 Batt Low or Full¦8 Batt Full¦9 Batt low¦10 Finished¦11 Island¦12 Waiting¦91 Maintenance¦99 ERROR | Prec1 Spec Signal | Prec1 V:kV | Prec1 I:mA | Prec1 Info:0 Bit0¦1 Bit1¦2 Bit2¦3 Bit3¦4 HS Ein¦5 Freigabe / Abdeckung vorhanden¦6 Temp. FÃ¼hler aktiv¦7 Temp. FÃ¼hler unterbrochen¦8 Bit8¦9 Bit9¦10 Bit10¦11 Bit11¦12 Bit12¦13 Bit13¦14 Bit14¦15 Bit15¦ | Prec2 P:W | Prec2 WTotal:kWh | Prec2 WDay:kWh | Prec2 WMonth:kWh | Prec2 WYear:kWh | Prec2 State:0 no info available¦1 Off¦2 Startup¦3 Ready¦4 On¦5 Charge¦6 Discharge¦7 Batt Low or Full¦8 Batt Full¦9 Batt low¦10 Finished¦11 Island¦12 Waiting¦91 Maintenance¦99 ERROR | Prec2 Spec Signal | Prec2 V:kV | Prec2 I:mA | Prec2 Info:0 Bit0¦1 Bit1¦2 Bit2¦3 Bit3¦4 HS Ein¦5 Freigabe / Abdeckung vorhanden¦6 Temp. FÃ¼hler aktiv¦7 Temp. FÃ¼hler unterbrochen¦8 Bit8¦9 Bit9¦10 Bit10¦11 Bit11¦12 Bit12¦13 Bit13¦14 Bit14¦15 Bit15¦
23.05.2025¦11:32:33.941 | 0 | 0 | 0 | 0 | 0 | 4 | 12.2292 | 12.2292 | 0 | 30 | 0 | 0 | 0 | 0 | 0 | 4 | 12.2766 | 12.2766 | 0.0043 | 30
23.05.2025¦11:32:34.941 | 0 | 0 | 0 | 0 | 0 | 4 | 16.827 | 16.827 | 0 | 30 | 0 | 0 | 0 | 0 | 0 | 4 | 16.9692 | 16.9692 | 0.0989 | 30
23.05.2025¦11:32:35.941 | 0 | 0 | 0 | 0 | 0 | 4 | 20.382 | 20.382 | 0 | 30 | 0 | 0 | 0 | 0 | 0 | 4 | 19.908 | 19.908 | 0.2838 | 30
23.05.2025¦11:32:36.941 | 0 | 0 | 0 | 0 | 0 | 4 | 20.382 | 20.382 | 0 | 30 | 0 | 0 | 0 | 0 | 0 | 4 | 19.9554 | 19.9554 | 0.301 | 30
23.05.2025¦11:32:37.942 | 0 | 0 | 0 | 0 | 0 | 4 | 20.382 | 20.382 | 0 | 30 | 0 | 0 | 0 | 0 | 0 | 4 | 19.9554 | 19.9554 | 0.2795 | 30
23.05.2025¦11:32:38.941 | 0 | 0 | 0 | 0 | 0 | 4 | 20.382 | 20.382 | 0 | 30 | 0 | 0 | 0 | 0 | 0 | 4 | 19.908 | 19.908 | 0.2881 | 30
23.05.2025¦11:32:39.941 | 0 | 0 | 0 | 0 | 0 | 99 | 0 | 0 | 0 | 30 | 0 | 0 | 0 | 0 | 0 | 4 | 19.9554 | 19.9554 | 0.2752 | 30
23.05.2025¦11:32:40.940 | 0 | 0 | 0 | 0 | 0 | 4 | 20.382 | 20.382 | 0 | 30 | 0 | 0 | 0 | 0 | 0 | 4 | 19.908 | 19.908 | 0.301 | 30
23.05.2025¦11:32:41.941 | 0 | 0 | 0 | 0 | 0 | 4 | 20.382 | 20.382 | 0 | 30 | 0 | 0 | 0 | 0 | 0 | 4 | 19.9554 | 19.9554 | 0.3053 | 30
23.05.2025¦11:32:42.941 | 0 | 0 | 0 | 0 | 0 | 99 | 0 | 0 | 0 | 30 | 0 | 0 | 0 | 0 | 0 | 99 | 8.058 | 8.058 | 0 | 30
23.05.2025¦11:32:43.941 | 0 | 0 | 0 | 0 | 0 | 4 | 8.295 | 8.295 | 0 | 30 | 0 | 0 | 0 | 0 | 0 | 4 | 8.3424 | 8.3424 | 0 | 30
23.05.2025¦11:32:44.941 | 0 | 0 | 0 | 0 | 0 | 4 | 12.6558 | 12.6558 | 0 | 30 | 0 | 0 | 0 | 0 | 0 | 4 | 12.8928 | 12.8928 | 0.0129 | 30
23.05.2025¦11:32:45.941 | 0 | 0 | 0 | 0 | 0 | 4 | 17.8698 | 17.8698 | 0 | 30 | 0 | 0 | 0 | 0 | 0 | 4 | 17.8698 | 17.8698 | 0.1505 | 30
23.05.2025¦11:32:46.941 | 0 | 0 | 0 | 0 | 0 | 4 | 19.434 | 19.434 | 0 | 30 | 0 | 0 | 0 | 0 | 0 | 4 | 18.96 | 18.96 | 0.2193 | 30
23.05.2025¦11:32:47.941 | 0 | 0 | 0 | 0 | 0 | 4 | 19.434 | 19.434 | 0 | 30 | 0 | 0 | 0 | 0 | 0 | 4 | 18.96 | 18.96 | 0.2494 | 30
23.05.2025¦11:32:48.941 | 0 | 0 | 0 | 0 | 0 | 4 | 19.434 | 19.434 | 0 | 30 | 0 | 0 | 0 | 0 | 0 | 4 | 18.96 | 18.96 | 0.3053 | 30
23.05.2025¦11:32:49.941 | 0 | 0 | 0 | 0 | 0 | 4 | 0 | 0 | 0 | 30 | 0 | 0 | 0 | 0 | 0 | 4 | 0 | 0 | 0 | 30
23.05.2025¦11:32:50.941 | 0 | 0 | 0 | 0 | 0 | 99 | 0 | 0 | 0 | 30 | 0 | 0 | 0 | 0 | 0 | 99 | 0 | 0 | 0 | 30
23.05.2025¦11:32:51.941 | 0 | 0 | 0 | 0 | 0 | 4 | 8.1528 | 8.1528 | 0 | 30 | 0 | 0 | 0 | 0 | 0 | 4 | 8.058 | 8.058 | 0 | 30
23.05.2025¦11:32:52.941 | 0 | 0 | 0 | 0 | 0 | 4 | 11.7552 | 11.7552 | 0 | 30 | 0 | 0 | 0 | 0 | 0 | 4 | 11.8974 | 11.8974 | 0 | 30
23.05.2025¦11:32:53.940 | 0 | 0 | 0 | 0 | 0 | 4 | 16.9692 | 16.9692 | 0.0817 | 30 | 0 | 0 | 0 | 0 | 0 | 4 | 17.064 | 17.064 | 0 | 30
23.05.2025¦11:32:54.941 | 0 | 0 | 0 | 0 | 0 | 4 | 19.434 | 19.434 | 0 | 30 | 0 | 0 | 0 | 0 | 0 | 4 | 18.9126 | 18.9126 | 0.2279 | 30
| OekoSolve | OekoSolve | OekoSolve | OekoSolve | OekoSolve | OekoSolve | OekoSolve | OekoSolve | OekoSolve | OekoSolve | OekoSolve | OekoSolve | OekoSolve | OekoSolve | OekoSolve | OekoSolve | OekoSolve | OekoSolve | OekoSolve | OekoSolve
| EnMeter_Prec1 | EnMeter_Prec1 | EnMeter_Prec1 | EnMeter_Prec1 | EnMeter_Prec1 | EnMeter_Prec1 | EnMeter_Prec1 | EnMeter_Prec1 | EnMeter_Prec1 | EnMeter_Prec1 | EnMeter_Prec2 | EnMeter_Prec2 | EnMeter_Prec2 | EnMeter_Prec2 | EnMeter_Prec2 | EnMeter_Prec2 | EnMeter_Prec2 | EnMeter_Prec2 | EnMeter_Prec2 | EnMeter_Prec2
| Prec1 P:W | Prec1 WTotal:kWh | Prec1 WDay:kWh | Prec1 WMonth:kWh | Prec1 WYear:kWh | Prec1 State:0 no info available¦1 Off¦2 Startup¦3 Ready¦4 On¦5 Charge¦6 Discharge¦7 Batt Low or Full¦8 Batt Full¦9 Batt low¦10 Finished¦11 Island¦12 Waiting¦91 Maintenance¦99 ERROR | Prec1 Spec Signal | Prec1 V:kV | Prec1 I:mA | Prec1 Info:0 Bit0¦1 Bit1¦2 Bit2¦3 Bit3¦4 HS Ein¦5 Freigabe / Abdeckung vorhanden¦6 Temp. FÃ¼hler aktiv¦7 Temp. FÃ¼hler unterbrochen¦8 Bit8¦9 Bit9¦10 Bit10¦11 Bit11¦12 Bit12¦13 Bit13¦14 Bit14¦15 Bit15¦ | Prec2 P:W | Prec2 WTotal:kWh | Prec2 WDay:kWh | Prec2 WMonth:kWh | Prec2 WYear:kWh | Prec2 State:0 no info available¦1 Off¦2 Startup¦3 Ready¦4 On¦5 Charge¦6 Discharge¦7 Batt Low or Full¦8 Batt Full¦9 Batt low¦10 Finished¦11 Island¦12 Waiting¦91 Maintenance¦99 ERROR | Prec2 Spec Signal | Prec2 V:kV | Prec2 I:mA | Prec2 Info:0 Bit0¦1 Bit1¦2 Bit2¦3 Bit3¦4 HS Ein¦5 Freigabe / Abdeckung vorhanden¦6 Temp. FÃ¼hler aktiv¦7 Temp. FÃ¼hler unterbrochen¦8 Bit8¦9 Bit9¦10 Bit10¦11 Bit11¦12 Bit12¦13 Bit13¦14 Bit14¦15 Bit15¦
23.05.2025¦11:32:33.941 | 0 | 0 | 0 | 0 | 0 | 4 | 12.2292 | 12.2292 | 0 | 30 | 0 | 0 | 0 | 0 | 0 | 4 | 12.2766 | 12.2766 | 0.0043 | 30
23.05.2025¦11:32:34.941 | 0 | 0 | 0 | 0 | 0 | 4 | 16.827 | 16.827 | 0 | 30 | 0 | 0 | 0 | 0 | 0 | 4 | 16.9692 | 16.9692 | 0.0989 | 30
23.05.2025¦11:32:35.941 | 0 | 0 | 0 | 0 | 0 | 4 | 20.382 | 20.382 | 0 | 30 | 0 | 0 | 0 | 0 | 0 | 4 | 19.908 | 19.908 | 0.2838 | 30
23.05.2025¦11:32:36.941 | 0 | 0 | 0 | 0 | 0 | 4 | 20.382 | 20.382 | 0 | 30 | 0 | 0 | 0 | 0 | 0 | 4 | 19.9554 | 19.9554 | 0.301 | 30
23.05.2025¦11:32:37.942 | 0 | 0 | 0 | 0 | 0 | 4 | 20.382 | 20.382 | 0 | 30 | 0 | 0 | 0 | 0 | 0 | 4 | 19.9554 | 19.9554 | 0.2795 | 30
23.05.2025¦11:32:38.941 | 0 | 0 | 0 | 0 | 0 | 4 | 20.382 | 20.382 | 0 | 30 | 0 | 0 | 0 | 0 | 0 | 4 | 19.908 | 19.908 | 0.2881 | 30
23.05.2025¦11:32:39.941 | 0 | 0 | 0 | 0 | 0 | 99 | 0 | 0 | 0 | 30 | 0 | 0 | 0 | 0 | 0 | 4 | 19.9554 | 19.9554 | 0.2752 | 30
23.05.2025¦11:32:40.940 | 0 | 0 | 0 | 0 | 0 | 4 | 20.382 | 20.382 | 0 | 30 | 0 | 0 | 0 | 0 | 0 | 4 | 19.908 | 19.908 | 0.301 | 30
23.05.2025¦11:32:41.941 | 0 | 0 | 0 | 0 | 0 | 4 | 20.382 | 20.382 | 0 | 30 | 0 | 0 | 0 | 0 | 0 | 4 | 19.9554 | 19.9554 | 0.3053 | 30
23.05.2025¦11:32:42.941 | 0 | 0 | 0 | 0 | 0 | 99 | 0 | 0 | 0 | 30 | 0 | 0 | 0 | 0 | 0 | 99 | 8.058 | 8.058 | 0 | 30
23.05.2025¦11:32:43.941 | 0 | 0 | 0 | 0 | 0 | 4 | 8.295 | 8.295 | 0 | 30 | 0 | 0 | 0 | 0 | 0 | 4 | 8.3424 | 8.3424 | 0 | 30
23.05.2025¦11:32:44.941 | 0 | 0 | 0 | 0 | 0 | 4 | 12.6558 | 12.6558 | 0 | 30 | 0 | 0 | 0 | 0 | 0 | 4 | 12.8928 | 12.8928 | 0.0129 | 30
23.05.2025¦11:32:45.941 | 0 | 0 | 0 | 0 | 0 | 4 | 17.8698 | 17.8698 | 0 | 30 | 0 | 0 | 0 | 0 | 0 | 4 | 17.8698 | 17.8698 | 0.1505 | 30
23.05.2025¦11:32:46.941 | 0 | 0 | 0 | 0 | 0 | 4 | 19.434 | 19.434 | 0 | 30 | 0 | 0 | 0 | 0 | 0 | 4 | 18.96 | 18.96 | 0.2193 | 30
23.05.2025¦11:32:47.941 | 0 | 0 | 0 | 0 | 0 | 4 | 19.434 | 19.434 | 0 | 30 | 0 | 0 | 0 | 0 | 0 | 4 | 18.96 | 18.96 | 0.2494 | 30
23.05.2025¦11:32:48.941 | 0 | 0 | 0 | 0 | 0 | 4 | 19.434 | 19.434 | 0 | 30 | 0 | 0 | 0 | 0 | 0 | 4 | 18.96 | 18.96 | 0.3053 | 30
23.05.2025¦11:32:49.941 | 0 | 0 | 0 | 0 | 0 | 4 | 0 | 0 | 0 | 30 | 0 | 0 | 0 | 0 | 0 | 4 | 0 | 0 | 0 | 30
23.05.2025¦11:32:50.941 | 0 | 0 | 0 | 0 | 0 | 99 | 0 | 0 | 0 | 30 | 0 | 0 | 0 | 0 | 0 | 99 | 0 | 0 | 0 | 30
23.05.2025¦11:32:51.941 | 0 | 0 | 0 | 0 | 0 | 4 | 8.1528 | 8.1528 | 0 | 30 | 0 | 0 | 0 | 0 | 0 | 4 | 8.058 | 8.058 | 0 | 30
23.05.2025¦11:32:52.941 | 0 | 0 | 0 | 0 | 0 | 4 | 11.7552 | 11.7552 | 0 | 30 | 0 | 0 | 0 | 0 | 0 | 4 | 11.8974 | 11.8974 | 0 | 30
23.05.2025¦11:32:53.940 | 0 | 0 | 0 | 0 | 0 | 4 | 16.9692 | 16.9692 | 0.0817 | 30 | 0 | 0 | 0 | 0 | 0 | 4 | 17.064 | 17.064 | 0 | 30
23.05.2025¦11:32:54.941 | 0 | 0 | 0 | 0 | 0 | 4 | 19.434 | 19.434 | 0 | 30 | 0 | 0 | 0 | 0 | 0 | 4 | 18.9126 | 18.9126 | 0.2279 | 30
23.05.2025¦11:32:55.940 | 0 | 0 | 0 | 0 | 0 | 4 | 19.434 | 19.434 | 0 | 30 | 0 | 0 | 0 | 0 | 0 | 4 | 18.96 | 18.96 | 0.2236 | 30
23.05.2025¦11:32:56.941 | 0 | 0 | 0 | 0 | 0 | 4 | 19.434 | 19.434 | 0 | 30 | 0 | 0 | 0 | 0 | 0 | 4 | 18.96 | 18.96 | 0.2322 | 30
23.05.2025¦11:32:57.941 | 0 | 0 | 0 | 0 | 0 | 4 | 19.3866 | 19.3866 | 0 | 30 | 0 | 0 | 0 | 0 | 0 | 4 | 18.96 | 18.96 | 0.2365 | 30
23.05.2025¦11:32:58.941 | 0 | 0 | 0 | 0 | 0 | 99 | 0 | 0 | 0 | 30 | 0 | 0 | 0 | 0 | 0 | 4 | 18.96 | 18.96 | 0.2752 | 30
23.05.2025¦11:32:59.940 | 0 | 0 | 0 | 0 | 0 | 99 | 0 | 0 | 0 | 30 | 0 | 0 | 0 | 0 | 0 | 4 | 18.96 | 18.96 | 0.2408 | 30
23.05.2025¦11:33:00.941 | 0 | 0 | 0 | 0 | 0 | 4 | 19.3866 | 19.3866 | 0 | 30 | 0 | 0 | 0 | 0 | 0 | 4 | 18.96 | 18.96 | 0.2795 | 30
23.05.2025¦11:33:01.941 | 0 | 0 | 0 | 0 | 0 | 4 | 19.434 | 19.434 | 0 | 30 | 0 | 0 | 0 | 0 | 0 | 4 | 18.96 | 18.96 | 0.2752 | 30
23.05.2025¦11:33:02.940 | 0 | 0 | 0 | 0 | 0 | 99 | 0 | 0 | 0 | 30 | 0 | 0 | 0 | 0 | 0 | 4 | 18.96 | 18.96 | 0.2451 | 30
23.05.2025¦11:33:03.941 | 0 | 0 | 0 | 0 | 0 | 4 | 19.434 | 19.434 | 0 | 30 | 0 | 0 | 0 | 0 | 0 | 4 | 18.96 | 18.96 | 0.2795 | 30
23.05.2025¦11:33:04.941 | 0 | 0 | 0 | 0 | 0 | 4 | 19.434 | 19.434 | 0 | 30 | 0 | 0 | 0 | 0 | 0 | 4 | 18.96 | 18.96 | 0.2666 | 30
23.05.2025¦11:33:05.941 | 0 | 0 | 0 | 0 | 0 | 99 | 0 | 0 | 0 | 30 | 0 | 0 | 0 | 0 | 0 | 99 | 0 | 0 | 0 | 30
23.05.2025¦11:33:06.940 | 0 | 0 | 0 | 0 | 0 | 4 | 8.1054 | 8.1054 | 0 | 30 | 0 | 0 | 0 | 0 | 0 | 4 | 8.058 | 8.058 | 0 | 30
23.05.2025¦11:33:07.941 | 0 | 0 | 0 | 0 | 0 | 4 | 9.006 | 9.006 | 0 | 30 | 0 | 0 | 0 | 0 | 0 | 4 | 9.3852 | 9.3852 | 0 | 30
23.05.2025¦11:33:08.940 | 0 | 0 | 0 | 0 | 0 | 4 | 13.5564 | 13.5564 | 0.0129 | 30 | 0 | 0 | 0 | 0 | 0 | 4 | 13.6986 | 13.6986 | 0 | 30
23.05.2025¦11:33:09.941 | 0 | 0 | 0 | 0 | 0 | 4 | 18.486 | 18.486 | 0.2064 | 30 | 0 | 0 | 0 | 0 | 0 | 4 | 18.486 | 18.486 | 0 | 30
23.05.2025¦11:33:10.941 | 0 | 0 | 0 | 0 | 0 | 99 | 0 | 0 | 0 | 30 | 0 | 0 | 0 | 0 | 0 | 4 | 18.96 | 18.96 | 0.2881 | 30
23.05.2025¦11:33:11.941 | 0 | 0 | 0 | 0 | 0 | 4 | 19.3866 | 19.3866 | 0 | 30 | 0 | 0 | 0 | 0 | 0 | 4 | 18.96 | 18.96 | 0.2924 | 30
23.05.2025¦11:33:12.940 | 0 | 0 | 0 | 0 | 0 | 4 | 18.3912 | 18.3912 | 0 | 30 | 0 | 0 | 0 | 0 | 0 | 4 | 17.9646 | 17.9646 | 0.1806 | 30
23.05.2025¦11:33:13.941 | 0 | 0 | 0 | 0 | 0 | 4 | 18.3912 | 18.3912 | 0 | 30 | 0 | 0 | 0 | 0 | 0 | 4 | 17.9646 | 17.9646 | 0.1892 | 30
23.05.2025¦11:33:14.940 | 0 | 0 | 0 | 0 | 0 | 4 | 18.3912 | 18.3912 | 0 | 30 | 0 | 0 | 0 | 0 | 0 | 4 | 18.012 | 18.012 | 0.1935 | 30
23.05.2025¦11:33:15.941 | 0 | 0 | 0 | 0 | 0 | 4 | 0 | 0 | 0 | 30 | 0 | 0 | 0 | 0 | 0 | 4 | 17.9646 | 17.9646 | 0.2064 | 30
23.05.2025¦11:33:16.940 | 0 | 0 | 0 | 0 | 0 | 99 | 0 | 0 | 0 | 30 | 0 | 0 | 0 | 0 | 0 | 4 | 17.9646 | 17.9646 | 0.1978 | 30
23.05.2025¦11:33:17.941 | 0 | 0 | 0 | 0 | 0 | 4 | 18.3912 | 18.3912 | 0 | 30 | 0 | 0 | 0 | 0 | 0 | 4 | 17.9646 | 17.9646 | 0.1935 | 30
23.05.2025¦11:33:18.940 | 0 | 0 | 0 | 0 | 0 | 4 | 18.3912 | 18.3912 | 0 | 30 | 0 | 0 | 0 | 0 | 0 | 4 | 17.9646 | 17.9646 | 0.2064 | 30
23.05.2025¦11:33:19.941 | 0 | 0 | 0 | 0 | 0 | 4 | 18.3912 | 18.3912 | 0 | 30 | 0 | 0 | 0 | 0 | 0 | 4 | 17.9646 | 17.9646 | 0.1978 | 30
23.05.2025¦11:33:20.941 | 0 | 0 | 0 | 0 | 0 | 4 | 18.3912 | 18.3912 | 0 | 30 | 0 | 0 | 0 | 0 | 0 | 4 | 17.9646 | 17.9646 | 0.2021 | 30
23.05.2025¦11:33:21.941 | 0 | 0 | 0 | 0 | 0 | 4 | 18.3912 | 18.3912 | 0 | 30 | 0 | 0 | 0 | 0 | 0 | 4 | 17.9646 | 17.9646 | 0.2021 | 30
23.05.2025¦11:33:22.940 | 0 | 0 | 0 | 0 | 0 | 4 | 18.3912 | 18.3912 | 0 | 30 | 0 | 0 | 0 | 0 | 0 | 4 | 17.9646 | 17.9646 | 0.1978 | 30
23.05.2025¦11:33:23.940 | 0 | 0 | 0 | 0 | 0 | 4 | 18.3912 | 18.3912 | 0 | 30 | 0 | 0 | 0 | 0 | 0 | 4 | 17.9646 | 17.9646 | 0.1849 | 30
23.05.2025¦11:33:24.941 | 0 | 0 | 0 | 0 | 0 | 4 | 18.3912 | 18.3912 | 0 | 30 | 0 | 0 | 0 | 0 | 0 | 4 | 18.012 | 18.012 | 0.1849 | 30
| OekoSolve | OekoSolve | OekoSolve | OekoSolve | OekoSolve | OekoSolve | OekoSolve | OekoSolve | OekoSolve | OekoSolve | OekoSolve | OekoSolve | OekoSolve | OekoSolve | OekoSolve | OekoSolve | OekoSolve | OekoSolve | OekoSolve | OekoSolve
| EnMeter_Prec1 | EnMeter_Prec1 | EnMeter_Prec1 | EnMeter_Prec1 | EnMeter_Prec1 | EnMeter_Prec1 | EnMeter_Prec1 | EnMeter_Prec1 | EnMeter_Prec1 | EnMeter_Prec1 | EnMeter_Prec2 | EnMeter_Prec2 | EnMeter_Prec2 | EnMeter_Prec2 | EnMeter_Prec2 | EnMeter_Prec2 | EnMeter_Prec2 | EnMeter_Prec2 | EnMeter_Prec2 | EnMeter_Prec2
| Prec1 P:W | Prec1 WTotal:kWh | Prec1 WDay:kWh | Prec1 WMonth:kWh | Prec1 WYear:kWh | Prec1 State:0 no info available¦1 Off¦2 Startup¦3 Ready¦4 On¦5 Charge¦6 Discharge¦7 Batt Low or Full¦8 Batt Full¦9 Batt low¦10 Finished¦11 Island¦12 Waiting¦91 Maintenance¦99 ERROR | Prec1 Spec Signal | Prec1 V:kV | Prec1 I:mA | Prec1 Info:0 Bit0¦1 Bit1¦2 Bit2¦3 Bit3¦4 HS Ein¦5 Freigabe / Abdeckung vorhanden¦6 Temp. FÃ¼hler aktiv¦7 Temp. FÃ¼hler unterbrochen¦8 Bit8¦9 Bit9¦10 Bit10¦11 Bit11¦12 Bit12¦13 Bit13¦14 Bit14¦15 Bit15¦ | Prec2 P:W | Prec2 WTotal:kWh | Prec2 WDay:kWh | Prec2 WMonth:kWh | Prec2 WYear:kWh | Prec2 State:0 no info available¦1 Off¦2 Startup¦3 Ready¦4 On¦5 Charge¦6 Discharge¦7 Batt Low or Full¦8 Batt Full¦9 Batt low¦10 Finished¦11 Island¦12 Waiting¦91 Maintenance¦99 ERROR | Prec2 Spec Signal | Prec2 V:kV | Prec2 I:mA | Prec2 Info:0 Bit0¦1 Bit1¦2 Bit2¦3 Bit3¦4 HS Ein¦5 Freigabe / Abdeckung vorhanden¦6 Temp. FÃ¼hler aktiv¦7 Temp. FÃ¼hler unterbrochen¦8 Bit8¦9 Bit9¦10 Bit10¦11 Bit11¦12 Bit12¦13 Bit13¦14 Bit14¦15 Bit15¦
23.05.2025¦11:32:55.940 | 0 | 0 | 0 | 0 | 0 | 4 | 19.434 | 19.434 | 0 | 30 | 0 | 0 | 0 | 0 | 0 | 4 | 18.96 | 18.96 | 0.2236 | 30
23.05.2025¦11:32:56.941 | 0 | 0 | 0 | 0 | 0 | 4 | 19.434 | 19.434 | 0 | 30 | 0 | 0 | 0 | 0 | 0 | 4 | 18.96 | 18.96 | 0.2322 | 30
23.05.2025¦11:32:57.941 | 0 | 0 | 0 | 0 | 0 | 4 | 19.3866 | 19.3866 | 0 | 30 | 0 | 0 | 0 | 0 | 0 | 4 | 18.96 | 18.96 | 0.2365 | 30
23.05.2025¦11:32:58.941 | 0 | 0 | 0 | 0 | 0 | 99 | 0 | 0 | 0 | 30 | 0 | 0 | 0 | 0 | 0 | 4 | 18.96 | 18.96 | 0.2752 | 30
23.05.2025¦11:32:59.940 | 0 | 0 | 0 | 0 | 0 | 99 | 0 | 0 | 0 | 30 | 0 | 0 | 0 | 0 | 0 | 4 | 18.96 | 18.96 | 0.2408 | 30
23.05.2025¦11:33:00.941 | 0 | 0 | 0 | 0 | 0 | 4 | 19.3866 | 19.3866 | 0 | 30 | 0 | 0 | 0 | 0 | 0 | 4 | 18.96 | 18.96 | 0.2795 | 30
23.05.2025¦11:33:01.941 | 0 | 0 | 0 | 0 | 0 | 4 | 19.434 | 19.434 | 0 | 30 | 0 | 0 | 0 | 0 | 0 | 4 | 18.96 | 18.96 | 0.2752 | 30
23.05.2025¦11:33:02.940 | 0 | 0 | 0 | 0 | 0 | 99 | 0 | 0 | 0 | 30 | 0 | 0 | 0 | 0 | 0 | 4 | 18.96 | 18.96 | 0.2451 | 30
23.05.2025¦11:33:03.941 | 0 | 0 | 0 | 0 | 0 | 4 | 19.434 | 19.434 | 0 | 30 | 0 | 0 | 0 | 0 | 0 | 4 | 18.96 | 18.96 | 0.2795 | 30
23.05.2025¦11:33:04.941 | 0 | 0 | 0 | 0 | 0 | 4 | 19.434 | 19.434 | 0 | 30 | 0 | 0 | 0 | 0 | 0 | 4 | 18.96 | 18.96 | 0.2666 | 30
23.05.2025¦11:33:05.941 | 0 | 0 | 0 | 0 | 0 | 99 | 0 | 0 | 0 | 30 | 0 | 0 | 0 | 0 | 0 | 99 | 0 | 0 | 0 | 30
23.05.2025¦11:33:06.940 | 0 | 0 | 0 | 0 | 0 | 4 | 8.1054 | 8.1054 | 0 | 30 | 0 | 0 | 0 | 0 | 0 | 4 | 8.058 | 8.058 | 0 | 30
23.05.2025¦11:33:07.941 | 0 | 0 | 0 | 0 | 0 | 4 | 9.006 | 9.006 | 0 | 30 | 0 | 0 | 0 | 0 | 0 | 4 | 9.3852 | 9.3852 | 0 | 30
23.05.2025¦11:33:08.940 | 0 | 0 | 0 | 0 | 0 | 4 | 13.5564 | 13.5564 | 0.0129 | 30 | 0 | 0 | 0 | 0 | 0 | 4 | 13.6986 | 13.6986 | 0 | 30
23.05.2025¦11:33:09.941 | 0 | 0 | 0 | 0 | 0 | 4 | 18.486 | 18.486 | 0.2064 | 30 | 0 | 0 | 0 | 0 | 0 | 4 | 18.486 | 18.486 | 0 | 30
23.05.2025¦11:33:10.941 | 0 | 0 | 0 | 0 | 0 | 99 | 0 | 0 | 0 | 30 | 0 | 0 | 0 | 0 | 0 | 4 | 18.96 | 18.96 | 0.2881 | 30
23.05.2025¦11:33:11.941 | 0 | 0 | 0 | 0 | 0 | 4 | 19.3866 | 19.3866 | 0 | 30 | 0 | 0 | 0 | 0 | 0 | 4 | 18.96 | 18.96 | 0.2924 | 30
23.05.2025¦11:33:12.940 | 0 | 0 | 0 | 0 | 0 | 4 | 18.3912 | 18.3912 | 0 | 30 | 0 | 0 | 0 | 0 | 0 | 4 | 17.9646 | 17.9646 | 0.1806 | 30
23.05.2025¦11:33:13.941 | 0 | 0 | 0 | 0 | 0 | 4 | 18.3912 | 18.3912 | 0 | 30 | 0 | 0 | 0 | 0 | 0 | 4 | 17.9646 | 17.9646 | 0.1892 | 30
23.05.2025¦11:33:14.940 | 0 | 0 | 0 | 0 | 0 | 4 | 18.3912 | 18.3912 | 0 | 30 | 0 | 0 | 0 | 0 | 0 | 4 | 18.012 | 18.012 | 0.1935 | 30
23.05.2025¦11:33:15.941 | 0 | 0 | 0 | 0 | 0 | 4 | 0 | 0 | 0 | 30 | 0 | 0 | 0 | 0 | 0 | 4 | 17.9646 | 17.9646 | 0.2064 | 30
23.05.2025¦11:33:16.940 | 0 | 0 | 0 | 0 | 0 | 99 | 0 | 0 | 0 | 30 | 0 | 0 | 0 | 0 | 0 | 4 | 17.9646 | 17.9646 | 0.1978 | 30
23.05.2025¦11:33:17.941 | 0 | 0 | 0 | 0 | 0 | 4 | 18.3912 | 18.3912 | 0 | 30 | 0 | 0 | 0 | 0 | 0 | 4 | 17.9646 | 17.9646 | 0.1935 | 30
23.05.2025¦11:33:18.940 | 0 | 0 | 0 | 0 | 0 | 4 | 18.3912 | 18.3912 | 0 | 30 | 0 | 0 | 0 | 0 | 0 | 4 | 17.9646 | 17.9646 | 0.2064 | 30
23.05.2025¦11:33:19.941 | 0 | 0 | 0 | 0 | 0 | 4 | 18.3912 | 18.3912 | 0 | 30 | 0 | 0 | 0 | 0 | 0 | 4 | 17.9646 | 17.9646 | 0.1978 | 30
23.05.2025¦11:33:20.941 | 0 | 0 | 0 | 0 | 0 | 4 | 18.3912 | 18.3912 | 0 | 30 | 0 | 0 | 0 | 0 | 0 | 4 | 17.9646 | 17.9646 | 0.2021 | 30
23.05.2025¦11:33:21.941 | 0 | 0 | 0 | 0 | 0 | 4 | 18.3912 | 18.3912 | 0 | 30 | 0 | 0 | 0 | 0 | 0 | 4 | 17.9646 | 17.9646 | 0.2021 | 30
23.05.2025¦11:33:22.940 | 0 | 0 | 0 | 0 | 0 | 4 | 18.3912 | 18.3912 | 0 | 30 | 0 | 0 | 0 | 0 | 0 | 4 | 17.9646 | 17.9646 | 0.1978 | 30
23.05.2025¦11:33:23.940 | 0 | 0 | 0 | 0 | 0 | 4 | 18.3912 | 18.3912 | 0 | 30 | 0 | 0 | 0 | 0 | 0 | 4 | 17.9646 | 17.9646 | 0.1849 | 30
23.05.2025¦11:33:24.941 | 0 | 0 | 0 | 0 | 0 | 4 | 18.3912 | 18.3912 | 0 | 30 | 0 | 0 | 0 | 0 | 0 | 4 | 18.012 | 18.012 | 0.1849 | 30
23.05.2025¦11:33:25.940 | 0 | 0 | 0 | 0 | 0 | 4 | 18.3912 | 18.3912 | 0 | 30 | 0 | 0 | 0 | 0 | 0 | 4 | 17.9646 | 17.9646 | 0.1935 | 30
23.05.2025¦11:33:26.941 | 0 | 0 | 0 | 0 | 0 | 4 | 0 | 0 | 0 | 30 | 0 | 0 | 0 | 0 | 0 | 4 | 17.9646 | 17.9646 | 0.2064 | 30
23.05.2025¦11:33:27.940 | 0 | 0 | 0 | 0 | 0 | 99 | 0 | 0 | 0 | 30 | 0 | 0 | 0 | 0 | 0 | 4 | 17.9646 | 17.9646 | 0.2064 | 30
23.05.2025¦11:33:28.941 | 0 | 0 | 0 | 0 | 0 | 4 | 18.3912 | 18.3912 | 0 | 30 | 0 | 0 | 0 | 0 | 0 | 4 | 17.9646 | 17.9646 | 0.1892 | 30
23.05.2025¦11:33:29.941 | 0 | 0 | 0 | 0 | 0 | 4 | 18.3912 | 18.3912 | 0 | 30 | 0 | 0 | 0 | 0 | 0 | 4 | 17.9646 | 17.9646 | 0.1935 | 30
23.05.2025¦11:33:30.941 | 0 | 0 | 0 | 0 | 0 | 4 | 18.3912 | 18.3912 | 0 | 30 | 0 | 0 | 0 | 0 | 0 | 4 | 17.9646 | 17.9646 | 0.2107 | 30
23.05.2025¦11:33:31.941 | 0 | 0 | 0 | 0 | 0 | 99 | 0 | 0 | 0 | 30 | 0 | 0 | 0 | 0 | 0 | 4 | 17.9646 | 17.9646 | 0.1978 | 30
23.05.2025¦11:33:32.941 | 0 | 0 | 0 | 0 | 0 | 4 | 18.3912 | 18.3912 | 0 | 30 | 0 | 0 | 0 | 0 | 0 | 4 | 17.9646 | 17.9646 | 0.2279 | 30
23.05.2025¦11:33:33.941 | 0 | 0 | 0 | 0 | 0 | 4 | 18.3912 | 18.3912 | 0 | 30 | 0 | 0 | 0 | 0 | 0 | 4 | 17.9646 | 17.9646 | 0.2881 | 30
23.05.2025¦11:33:34.940 | 0 | 0 | 0 | 0 | 0 | 4 | 18.3912 | 18.3912 | 0 | 30 | 0 | 0 | 0 | 0 | 0 | 4 | 17.9646 | 17.9646 | 0.2193 | 30
23.05.2025¦11:33:35.941 | 0 | 0 | 0 | 0 | 0 | 4 | 18.3912 | 18.3912 | 0 | 30 | 0 | 0 | 0 | 0 | 0 | 4 | 17.9646 | 17.9646 | 0.1978 | 30
23.05.2025¦11:33:36.941 | 0 | 0 | 0 | 0 | 0 | 4 | 18.3912 | 18.3912 | 0 | 30 | 0 | 0 | 0 | 0 | 0 | 4 | 17.9646 | 17.9646 | 0.1978 | 30
23.05.2025¦11:33:37.940 | 0 | 0 | 0 | 0 | 0 | 4 | 18.3912 | 18.3912 | 0 | 30 | 0 | 0 | 0 | 0 | 0 | 4 | 17.9646 | 17.9646 | 0.215 | 30
23.05.2025¦11:33:38.940 | 0 | 0 | 0 | 0 | 0 | 4 | 18.3912 | 18.3912 | 0 | 30 | 0 | 0 | 0 | 0 | 0 | 4 | 17.9172 | 17.9172 | 0.2752 | 30
23.05.2025¦11:33:39.940 | 0 | 0 | 0 | 0 | 0 | 4 | 18.3912 | 18.3912 | 0 | 30 | 0 | 0 | 0 | 0 | 0 | 4 | 17.9646 | 17.9646 | 0.2365 | 30
23.05.2025¦11:33:40.940 | 0 | 0 | 0 | 0 | 0 | 4 | 18.3912 | 18.3912 | 0 | 30 | 0 | 0 | 0 | 0 | 0 | 4 | 17.9646 | 17.9646 | 0.2064 | 30
23.05.2025¦11:33:41.940 | 0 | 0 | 0 | 0 | 0 | 4 | 18.3912 | 18.3912 | 0 | 30 | 0 | 0 | 0 | 0 | 0 | 4 | 17.9646 | 17.9646 | 0.1978 | 30
23.05.2025¦11:33:42.941 | 0 | 0 | 0 | 0 | 0 | 4 | 18.3912 | 18.3912 | 0 | 30 | 0 | 0 | 0 | 0 | 0 | 4 | 17.9646 | 17.9646 | 0.2064 | 30
23.05.2025¦11:33:43.940 | 0 | 0 | 0 | 0 | 0 | 4 | 18.3912 | 18.3912 | 0 | 30 | 0 | 0 | 0 | 0 | 0 | 4 | 17.9646 | 17.9646 | 0.1806 | 30
23.05.2025¦11:33:44.941 | 0 | 0 | 0 | 0 | 0 | 4 | 18.3912 | 18.3912 | 0 | 30 | 0 | 0 | 0 | 0 | 0 | 4 | 18.012 | 18.012 | 0.1935 | 30
23.05.2025¦11:33:45.940 | 0 | 0 | 0 | 0 | 0 | 4 | 18.3912 | 18.3912 | 0 | 30 | 0 | 0 | 0 | 0 | 0 | 4 | 17.9646 | 17.9646 | 0.1935 | 30
23.05.2025¦11:33:46.941 | 0 | 0 | 0 | 0 | 0 | 4 | 18.3912 | 18.3912 | 0 | 30 | 0 | 0 | 0 | 0 | 0 | 4 | 17.9646 | 17.9646 | 0.2107 | 30
23.05.2025¦11:33:47.940 | 0 | 0 | 0 | 0 | 0 | 4 | 18.3912 | 18.3912 | 0 | 30 | 0 | 0 | 0 | 0 | 0 | 4 | 17.9646 | 17.9646 | 0.1935 | 30
23.05.2025¦11:33:48.941 | 0 | 0 | 0 | 0 | 0 | 4 | 18.3912 | 18.3912 | 0 | 30 | 0 | 0 | 0 | 0 | 0 | 4 | 17.9646 | 17.9646 | 0.2064 | 30
23.05.2025¦11:33:49.940 | 0 | 0 | 0 | 0 | 0 | 4 | 18.3912 | 18.3912 | 0 | 30 | 0 | 0 | 0 | 0 | 0 | 4 | 17.9646 | 17.9646 | 0.1892 | 30
23.05.2025¦11:33:50.940 | 0 | 0 | 0 | 0 | 0 | 4 | 18.3912 | 18.3912 | 0 | 30 | 0 | 0 | 0 | 0 | 0 | 4 | 17.9646 | 17.9646 | 0.1677 | 30
23.05.2025¦11:33:51.941 | 0 | 0 | 0 | 0 | 0 | 4 | 18.3912 | 18.3912 | 0 | 30 | 0 | 0 | 0 | 0 | 0 | 4 | 17.9646 | 17.9646 | 0.2021 | 30
23.05.2025¦11:33:52.940 | 0 | 0 | 0 | 0 | 0 | 4 | 18.3912 | 18.3912 | 0 | 30 | 0 | 0 | 0 | 0 | 0 | 4 | 17.9646 | 17.9646 | 0.1935 | 30
23.05.2025¦11:33:53.942 | 0 | 0 | 0 | 0 | 0 | 4 | 18.3912 | 18.3912 | 0 | 30 | 0 | 0 | 0 | 0 | 0 | 4 | 17.9646 | 17.9646 | 0.2107 | 30
23.05.2025¦11:33:54.942 | 0 | 0 | 0 | 0 | 0 | 4 | 18.3912 | 18.3912 | 0 | 30 | 0 | 0 | 0 | 0 | 0 | 4 | 17.9646 | 17.9646 | 0.2064 | 30
| OekoSolve | OekoSolve | OekoSolve | OekoSolve | OekoSolve | OekoSolve | OekoSolve | OekoSolve | OekoSolve | OekoSolve | OekoSolve | OekoSolve | OekoSolve | OekoSolve | OekoSolve | OekoSolve | OekoSolve | OekoSolve | OekoSolve | OekoSolve
| EnMeter_Prec1 | EnMeter_Prec1 | EnMeter_Prec1 | EnMeter_Prec1 | EnMeter_Prec1 | EnMeter_Prec1 | EnMeter_Prec1 | EnMeter_Prec1 | EnMeter_Prec1 | EnMeter_Prec1 | EnMeter_Prec2 | EnMeter_Prec2 | EnMeter_Prec2 | EnMeter_Prec2 | EnMeter_Prec2 | EnMeter_Prec2 | EnMeter_Prec2 | EnMeter_Prec2 | EnMeter_Prec2 | EnMeter_Prec2
| Prec1 P:W | Prec1 WTotal:kWh | Prec1 WDay:kWh | Prec1 WMonth:kWh | Prec1 WYear:kWh | Prec1 State:0 no info available¦1 Off¦2 Startup¦3 Ready¦4 On¦5 Charge¦6 Discharge¦7 Batt Low or Full¦8 Batt Full¦9 Batt low¦10 Finished¦11 Island¦12 Waiting¦91 Maintenance¦99 ERROR | Prec1 Spec Signal | Prec1 V:kV | Prec1 I:mA | Prec1 Info:0 Bit0¦1 Bit1¦2 Bit2¦3 Bit3¦4 HS Ein¦5 Freigabe / Abdeckung vorhanden¦6 Temp. FÃ¼hler aktiv¦7 Temp. FÃ¼hler unterbrochen¦8 Bit8¦9 Bit9¦10 Bit10¦11 Bit11¦12 Bit12¦13 Bit13¦14 Bit14¦15 Bit15¦ | Prec2 P:W | Prec2 WTotal:kWh | Prec2 WDay:kWh | Prec2 WMonth:kWh | Prec2 WYear:kWh | Prec2 State:0 no info available¦1 Off¦2 Startup¦3 Ready¦4 On¦5 Charge¦6 Discharge¦7 Batt Low or Full¦8 Batt Full¦9 Batt low¦10 Finished¦11 Island¦12 Waiting¦91 Maintenance¦99 ERROR | Prec2 Spec Signal | Prec2 V:kV | Prec2 I:mA | Prec2 Info:0 Bit0¦1 Bit1¦2 Bit2¦3 Bit3¦4 HS Ein¦5 Freigabe / Abdeckung vorhanden¦6 Temp. FÃ¼hler aktiv¦7 Temp. FÃ¼hler unterbrochen¦8 Bit8¦9 Bit9¦10 Bit10¦11 Bit11¦12 Bit12¦13 Bit13¦14 Bit14¦15 Bit15¦
23.05.2025¦11:33:47.940 | 0 | 0 | 0 | 0 | 0 | 4 | 18.3912 | 18.3912 | 0 | 30 | 0 | 0 | 0 | 0 | 0 | 4 | 17.9646 | 17.9646 | 0.1935 | 30
23.05.2025¦11:33:48.941 | 0 | 0 | 0 | 0 | 0 | 4 | 18.3912 | 18.3912 | 0 | 30 | 0 | 0 | 0 | 0 | 0 | 4 | 17.9646 | 17.9646 | 0.2064 | 30
23.05.2025¦11:33:49.940 | 0 | 0 | 0 | 0 | 0 | 4 | 18.3912 | 18.3912 | 0 | 30 | 0 | 0 | 0 | 0 | 0 | 4 | 17.9646 | 17.9646 | 0.1892 | 30
23.05.2025¦11:33:50.940 | 0 | 0 | 0 | 0 | 0 | 4 | 18.3912 | 18.3912 | 0 | 30 | 0 | 0 | 0 | 0 | 0 | 4 | 17.9646 | 17.9646 | 0.1677 | 30
23.05.2025¦11:33:51.941 | 0 | 0 | 0 | 0 | 0 | 4 | 18.3912 | 18.3912 | 0 | 30 | 0 | 0 | 0 | 0 | 0 | 4 | 17.9646 | 17.9646 | 0.2021 | 30
23.05.2025¦11:33:52.940 | 0 | 0 | 0 | 0 | 0 | 4 | 18.3912 | 18.3912 | 0 | 30 | 0 | 0 | 0 | 0 | 0 | 4 | 17.9646 | 17.9646 | 0.1935 | 30
23.05.2025¦11:33:53.942 | 0 | 0 | 0 | 0 | 0 | 4 | 18.3912 | 18.3912 | 0 | 30 | 0 | 0 | 0 | 0 | 0 | 4 | 17.9646 | 17.9646 | 0.2107 | 30
23.05.2025¦11:33:54.942 | 0 | 0 | 0 | 0 | 0 | 4 | 18.3912 | 18.3912 | 0 | 30 | 0 | 0 | 0 | 0 | 0 | 4 | 17.9646 | 17.9646 | 0.2064 | 30
23.05.2025¦11:33:55.941 | 0 | 0 | 0 | 0 | 0 | 4 | 18.3438 | 18.3438 | 0 | 30 | 0 | 0 | 0 | 0 | 0 | 4 | 17.8698 | 17.8698 | 0.2279 | 30
23.05.2025¦11:33:56.940 | 0 | 0 | 0 | 0 | 0 | 4 | 18.3912 | 18.3912 | 0 | 30 | 0 | 0 | 0 | 0 | 0 | 4 | 17.9646 | 17.9646 | 0.2193 | 30
23.05.2025¦11:33:57.941 | 0 | 0 | 0 | 0 | 0 | 4 | 18.3912 | 18.3912 | 0 | 30 | 0 | 0 | 0 | 0 | 0 | 4 | 17.9646 | 17.9646 | 0.2064 | 30
23.05.2025¦11:33:58.941 | 0 | 0 | 0 | 0 | 0 | 4 | 18.3912 | 18.3912 | 0 | 30 | 0 | 0 | 0 | 0 | 0 | 4 | 17.9646 | 17.9646 | 0.1978 | 30
23.05.2025¦11:33:59.941 | 0 | 0 | 0 | 0 | 0 | 4 | 18.3912 | 18.3912 | 0 | 30 | 0 | 0 | 0 | 0 | 0 | 4 | 17.9646 | 17.9646 | 0.2021 | 30
23.05.2025¦11:34:00.940 | 0 | 0 | 0 | 0 | 0 | 4 | 18.3438 | 18.3438 | 0 | 30 | 0 | 0 | 0 | 0 | 0 | 4 | 17.9646 | 17.9646 | 0.1978 | 30
23.05.2025¦11:34:01.941 | 0 | 0 | 0 | 0 | 0 | 4 | 18.3912 | 18.3912 | 0 | 30 | 0 | 0 | 0 | 0 | 0 | 4 | 17.9646 | 17.9646 | 0.1978 | 30
23.05.2025¦11:34:02.941 | 0 | 0 | 0 | 0 | 0 | 4 | 18.3912 | 18.3912 | 0 | 30 | 0 | 0 | 0 | 0 | 0 | 4 | 17.9646 | 17.9646 | 0.1978 | 30
23.05.2025¦11:34:03.940 | 0 | 0 | 0 | 0 | 0 | 99 | 0 | 0 | 0 | 30 | 0 | 0 | 0 | 0 | 0 | 4 | 17.9646 | 17.9646 | 0.2064 | 30
23.05.2025¦11:34:04.941 | 0 | 0 | 0 | 0 | 0 | 4 | 18.3912 | 18.3912 | 0 | 30 | 0 | 0 | 0 | 0 | 0 | 4 | 17.9646 | 17.9646 | 0.215 | 30
23.05.2025¦11:34:05.940 | 0 | 0 | 0 | 0 | 0 | 4 | 18.3912 | 18.3912 | 0 | 30 | 0 | 0 | 0 | 0 | 0 | 4 | 17.9646 | 17.9646 | 0.2064 | 30
23.05.2025¦11:34:06.941 | 0 | 0 | 0 | 0 | 0 | 4 | 18.3912 | 18.3912 | 0 | 30 | 0 | 0 | 0 | 0 | 0 | 4 | 17.9646 | 17.9646 | 0.1978 | 30
23.05.2025¦11:34:07.940 | 0 | 0 | 0 | 0 | 0 | 4 | 18.3912 | 18.3912 | 0 | 30 | 0 | 0 | 0 | 0 | 0 | 4 | 17.9646 | 17.9646 | 0.2064 | 30
23.05.2025¦11:34:08.941 | 0 | 0 | 0 | 0 | 0 | 4 | 18.3912 | 18.3912 | 0 | 30 | 0 | 0 | 0 | 0 | 0 | 4 | 17.9646 | 17.9646 | 0.2064 | 30
23.05.2025¦11:34:09.941 | 0 | 0 | 0 | 0 | 0 | 4 | 18.3912 | 18.3912 | 0 | 30 | 0 | 0 | 0 | 0 | 0 | 4 | 17.9646 | 17.9646 | 0.2064 | 30
23.05.2025¦11:34:10.941 | 0 | 0 | 0 | 0 | 0 | 4 | 18.3912 | 18.3912 | 0 | 30 | 0 | 0 | 0 | 0 | 0 | 4 | 17.9646 | 17.9646 | 0.2064 | 30
23.05.2025¦11:34:11.941 | 0 | 0 | 0 | 0 | 0 | 4 | 18.3438 | 18.3438 | 0 | 30 | 0 | 0 | 0 | 0 | 0 | 4 | 18.012 | 18.012 | 0.2236 | 30
23.05.2025¦11:34:12.941 | 0 | 0 | 0 | 0 | 0 | 4 | 18.3912 | 18.3912 | 0 | 30 | 0 | 0 | 0 | 0 | 0 | 4 | 17.9646 | 17.9646 | 0.2064 | 30
23.05.2025¦11:34:13.941 | 0 | 0 | 0 | 0 | 0 | 4 | 18.3912 | 18.3912 | 0 | 30 | 0 | 0 | 0 | 0 | 0 | 4 | 17.9646 | 17.9646 | 0.2064 | 30
23.05.2025¦11:34:14.941 | 0 | 0 | 0 | 0 | 0 | 4 | 18.3912 | 18.3912 | 0 | 30 | 0 | 0 | 0 | 0 | 0 | 4 | 17.9646 | 17.9646 | 0.2064 | 30
23.05.2025¦11:34:15.941 | 0 | 0 | 0 | 0 | 0 | 4 | 18.3912 | 18.3912 | 0 | 30 | 0 | 0 | 0 | 0 | 0 | 4 | 18.012 | 18.012 | 0.2279 | 30
23.05.2025¦11:34:16.940 | 0 | 0 | 0 | 0 | 0 | 4 | 18.3912 | 18.3912 | 0 | 30 | 0 | 0 | 0 | 0 | 0 | 4 | 17.9646 | 17.9646 | 0.2494 | 30
23.05.2025¦11:34:17.941 | 0 | 0 | 0 | 0 | 0 | 4 | 18.3912 | 18.3912 | 0 | 30 | 0 | 0 | 0 | 0 | 0 | 4 | 17.9646 | 17.9646 | 0.2752 | 30
23.05.2025¦11:34:18.941 | 0 | 0 | 0 | 0 | 0 | 4 | 18.3912 | 18.3912 | 0 | 30 | 0 | 0 | 0 | 0 | 0 | 4 | 17.9646 | 17.9646 | 0.2494 | 30
23.05.2025¦11:34:19.940 | 0 | 0 | 0 | 0 | 0 | 4 | 18.3912 | 18.3912 | 0 | 30 | 0 | 0 | 0 | 0 | 0 | 4 | 17.9646 | 17.9646 | 0.2193 | 30
23.05.2025¦11:34:20.941 | 0 | 0 | 0 | 0 | 0 | 99 | 0 | 0 | 0 | 30 | 0 | 0 | 0 | 0 | 0 | 4 | 17.9646 | 17.9646 | 0.2279 | 30
23.05.2025¦11:34:21.941 | 0 | 0 | 0 | 0 | 0 | 4 | 18.3912 | 18.3912 | 0 | 30 | 0 | 0 | 0 | 0 | 0 | 4 | 17.9646 | 17.9646 | 0.215 | 30
23.05.2025¦11:34:22.941 | 0 | 0 | 0 | 0 | 0 | 4 | 18.3912 | 18.3912 | 0 | 30 | 0 | 0 | 0 | 0 | 0 | 4 | 17.9646 | 17.9646 | 0.2107 | 30
23.05.2025¦11:34:23.941 | 0 | 0 | 0 | 0 | 0 | 4 | 18.3912 | 18.3912 | 0 | 30 | 0 | 0 | 0 | 0 | 0 | 4 | 17.9646 | 17.9646 | 0.215 | 30
23.05.2025¦11:34:24.941 | 0 | 0 | 0 | 0 | 0 | 4 | 18.3912 | 18.3912 | 0 | 30 | 0 | 0 | 0 | 0 | 0 | 4 | 17.9646 | 17.9646 | 0.2064 | 30
23.05.2025¦11:34:25.941 | 0 | 0 | 0 | 0 | 0 | 4 | 18.3912 | 18.3912 | 0 | 30 | 0 | 0 | 0 | 0 | 0 | 4 | 18.012 | 18.012 | 0.1978 | 30
| OekoSolve | OekoSolve | OekoSolve | OekoSolve | OekoSolve | OekoSolve | OekoSolve | OekoSolve | OekoSolve | OekoSolve | OekoSolve | OekoSolve | OekoSolve | OekoSolve | OekoSolve | OekoSolve | OekoSolve | OekoSolve | OekoSolve | OekoSolve
| EnMeter_Prec1 | EnMeter_Prec1 | EnMeter_Prec1 | EnMeter_Prec1 | EnMeter_Prec1 | EnMeter_Prec1 | EnMeter_Prec1 | EnMeter_Prec1 | EnMeter_Prec1 | EnMeter_Prec1 | EnMeter_Prec2 | EnMeter_Prec2 | EnMeter_Prec2 | EnMeter_Prec2 | EnMeter_Prec2 | EnMeter_Prec2 | EnMeter_Prec2 | EnMeter_Prec2 | EnMeter_Prec2 | EnMeter_Prec2
| Prec1 P:W | Prec1 WTotal:kWh | Prec1 WDay:kWh | Prec1 WMonth:kWh | Prec1 WYear:kWh | Prec1 State:0 no info available¦1 Off¦2 Startup¦3 Ready¦4 On¦5 Charge¦6 Discharge¦7 Batt Low or Full¦8 Batt Full¦9 Batt low¦10 Finished¦11 Island¦12 Waiting¦91 Maintenance¦99 ERROR | Prec1 Spec Signal | Prec1 V:kV | Prec1 I:mA | Prec1 Info:0 Bit0¦1 Bit1¦2 Bit2¦3 Bit3¦4 HS Ein¦5 Freigabe / Abdeckung vorhanden¦6 Temp. FÃ¼hler aktiv¦7 Temp. FÃ¼hler unterbrochen¦8 Bit8¦9 Bit9¦10 Bit10¦11 Bit11¦12 Bit12¦13 Bit13¦14 Bit14¦15 Bit15¦ | Prec2 P:W | Prec2 WTotal:kWh | Prec2 WDay:kWh | Prec2 WMonth:kWh | Prec2 WYear:kWh | Prec2 State:0 no info available¦1 Off¦2 Startup¦3 Ready¦4 On¦5 Charge¦6 Discharge¦7 Batt Low or Full¦8 Batt Full¦9 Batt low¦10 Finished¦11 Island¦12 Waiting¦91 Maintenance¦99 ERROR | Prec2 Spec Signal | Prec2 V:kV | Prec2 I:mA | Prec2 Info:0 Bit0¦1 Bit1¦2 Bit2¦3 Bit3¦4 HS Ein¦5 Freigabe / Abdeckung vorhanden¦6 Temp. FÃ¼hler aktiv¦7 Temp. FÃ¼hler unterbrochen¦8 Bit8¦9 Bit9¦10 Bit10¦11 Bit11¦12 Bit12¦13 Bit13¦14 Bit14¦15 Bit15¦
23.05.2025¦11:34:47.941 | 0 | 0 | 0 | 0 | 0 | 4 | 18.4386 | 18.4386 | 0 | 30 | 0 | 0 | 0 | 0 | 0 | 4 | 17.9646 | 17.9646 | 0.2107 | 30
23.05.2025¦11:34:48.940 | 0 | 0 | 0 | 0 | 0 | 4 | 18.3912 | 18.3912 | 0 | 30 | 0 | 0 | 0 | 0 | 0 | 4 | 17.9646 | 17.9646 | 0.2107 | 30
23.05.2025¦11:34:49.941 | 0 | 0 | 0 | 0 | 0 | 4 | 18.3912 | 18.3912 | 0 | 30 | 0 | 0 | 0 | 0 | 0 | 4 | 17.9646 | 17.9646 | 0.2064 | 30
23.05.2025¦11:34:50.941 | 0 | 0 | 0 | 0 | 0 | 4 | 18.3912 | 18.3912 | 0 | 30 | 0 | 0 | 0 | 0 | 0 | 4 | 17.9646 | 17.9646 | 0.2021 | 30
23.05.2025¦11:34:51.941 | 0 | 0 | 0 | 0 | 0 | 4 | 18.3912 | 18.3912 | 0 | 30 | 0 | 0 | 0 | 0 | 0 | 4 | 17.9646 | 17.9646 | 0.2064 | 30
23.05.2025¦11:34:52.941 | 0 | 0 | 0 | 0 | 0 | 4 | 18.3912 | 18.3912 | 0 | 30 | 0 | 0 | 0 | 0 | 0 | 4 | 17.9646 | 17.9646 | 0.215 | 30
23.05.2025¦11:34:53.941 | 0 | 0 | 0 | 0 | 0 | 4 | 18.3912 | 18.3912 | 0 | 30 | 0 | 0 | 0 | 0 | 0 | 4 | 17.9646 | 17.9646 | 0.2193 | 30
23.05.2025¦11:34:54.940 | 0 | 0 | 0 | 0 | 0 | 4 | 18.3912 | 18.3912 | 0 | 30 | 0 | 0 | 0 | 0 | 0 | 4 | 17.9646 | 17.9646 | 0.2107 | 30
23.05.2025¦11:34:55.941 | 0 | 0 | 0 | 0 | 0 | 99 | 0 | 0 | 0 | 30 | 0 | 0 | 0 | 0 | 0 | 4 | 17.9646 | 17.9646 | 0.2365 | 30
| OekoSolve | OekoSolve | OekoSolve | OekoSolve | OekoSolve | OekoSolve | OekoSolve | OekoSolve | OekoSolve | OekoSolve | OekoSolve | OekoSolve | OekoSolve | OekoSolve | OekoSolve | OekoSolve | OekoSolve | OekoSolve | OekoSolve | OekoSolve
| EnMeter_Prec1 | EnMeter_Prec1 | EnMeter_Prec1 | EnMeter_Prec1 | EnMeter_Prec1 | EnMeter_Prec1 | EnMeter_Prec1 | EnMeter_Prec1 | EnMeter_Prec1 | EnMeter_Prec1 | EnMeter_Prec2 | EnMeter_Prec2 | EnMeter_Prec2 | EnMeter_Prec2 | EnMeter_Prec2 | EnMeter_Prec2 | EnMeter_Prec2 | EnMeter_Prec2 | EnMeter_Prec2 | EnMeter_Prec2
| Prec1 P:W | Prec1 WTotal:kWh | Prec1 WDay:kWh | Prec1 WMonth:kWh | Prec1 WYear:kWh | Prec1 State:0 no info available¦1 Off¦2 Startup¦3 Ready¦4 On¦5 Charge¦6 Discharge¦7 Batt Low or Full¦8 Batt Full¦9 Batt low¦10 Finished¦11 Island¦12 Waiting¦91 Maintenance¦99 ERROR | Prec1 Spec Signal | Prec1 V:kV | Prec1 I:mA | Prec1 Info:0 Bit0¦1 Bit1¦2 Bit2¦3 Bit3¦4 HS Ein¦5 Freigabe / Abdeckung vorhanden¦6 Temp. FÃ¼hler aktiv¦7 Temp. FÃ¼hler unterbrochen¦8 Bit8¦9 Bit9¦10 Bit10¦11 Bit11¦12 Bit12¦13 Bit13¦14 Bit14¦15 Bit15¦ | Prec2 P:W | Prec2 WTotal:kWh | Prec2 WDay:kWh | Prec2 WMonth:kWh | Prec2 WYear:kWh | Prec2 State:0 no info available¦1 Off¦2 Startup¦3 Ready¦4 On¦5 Charge¦6 Discharge¦7 Batt Low or Full¦8 Batt Full¦9 Batt low¦10 Finished¦11 Island¦12 Waiting¦91 Maintenance¦99 ERROR | Prec2 Spec Signal | Prec2 V:kV | Prec2 I:mA | Prec2 Info:0 Bit0¦1 Bit1¦2 Bit2¦3 Bit3¦4 HS Ein¦5 Freigabe / Abdeckung vorhanden¦6 Temp. FÃ¼hler aktiv¦7 Temp. FÃ¼hler unterbrochen¦8 Bit8¦9 Bit9¦10 Bit10¦11 Bit11¦12 Bit12¦13 Bit13¦14 Bit14¦15 Bit15¦
| OekoSolve | OekoSolve | OekoSolve | OekoSolve | OekoSolve | OekoSolve | OekoSolve | OekoSolve | OekoSolve | OekoSolve | OekoSolve | OekoSolve | OekoSolve | OekoSolve | OekoSolve | OekoSolve | OekoSolve | OekoSolve | OekoSolve | OekoSolve
| EnMeter_Prec1 | EnMeter_Prec1 | EnMeter_Prec1 | EnMeter_Prec1 | EnMeter_Prec1 | EnMeter_Prec1 | EnMeter_Prec1 | EnMeter_Prec1 | EnMeter_Prec1 | EnMeter_Prec1 | EnMeter_Prec2 | EnMeter_Prec2 | EnMeter_Prec2 | EnMeter_Prec2 | EnMeter_Prec2 | EnMeter_Prec2 | EnMeter_Prec2 | EnMeter_Prec2 | EnMeter_Prec2 | EnMeter_Prec2
| Prec1 P:W | Prec1 WTotal:kWh | Prec1 WDay:kWh | Prec1 WMonth:kWh | Prec1 WYear:kWh | Prec1 State:0 no info available¦1 Off¦2 Startup¦3 Ready¦4 On¦5 Charge¦6 Discharge¦7 Batt Low or Full¦8 Batt Full¦9 Batt low¦10 Finished¦11 Island¦12 Waiting¦91 Maintenance¦99 ERROR | Prec1 Spec Signal | Prec1 V:kV | Prec1 I:mA | Prec1 Info:0 Bit0¦1 Bit1¦2 Bit2¦3 Bit3¦4 HS Ein¦5 Freigabe / Abdeckung vorhanden¦6 Temp. FÃ¼hler aktiv¦7 Temp. FÃ¼hler unterbrochen¦8 Bit8¦9 Bit9¦10 Bit10¦11 Bit11¦12 Bit12¦13 Bit13¦14 Bit14¦15 Bit15¦ | Prec2 P:W | Prec2 WTotal:kWh | Prec2 WDay:kWh | Prec2 WMonth:kWh | Prec2 WYear:kWh | Prec2 State:0 no info available¦1 Off¦2 Startup¦3 Ready¦4 On¦5 Charge¦6 Discharge¦7 Batt Low or Full¦8 Batt Full¦9 Batt low¦10 Finished¦11 Island¦12 Waiting¦91 Maintenance¦99 ERROR | Prec2 Spec Signal | Prec2 V:kV | Prec2 I:mA | Prec2 Info:0 Bit0¦1 Bit1¦2 Bit2¦3 Bit3¦4 HS Ein¦5 Freigabe / Abdeckung vorhanden¦6 Temp. FÃ¼hler aktiv¦7 Temp. FÃ¼hler unterbrochen¦8 Bit8¦9 Bit9¦10 Bit10¦11 Bit11¦12 Bit12¦13 Bit13¦14 Bit14¦15 Bit15¦
23.05.2025¦11:35:35.940 | 0 | 0 | 0 | 0 | 0 | 4 | 18.3912 | 18.3912 | 0 | 30 | 0 | 0 | 0 | 0 | 0 | 4 | 17.9646 | 17.9646 | 0.2236 | 30
23.05.2025¦11:35:36.941 | 0 | 0 | 0 | 0 | 0 | 99 | 0 | 0 | 0 | 30 | 0 | 0 | 0 | 0 | 0 | 4 | 9.7644 | 9.7644 | 1.5437 | 30
23.05.2025¦11:35:37.941 | 0 | 0 | 0 | 0 | 0 | 99 | 8.3424 | 8.3424 | 0.0602 | 30 | 0 | 0 | 0 | 0 | 0 | 99 | 0 | 0 | 0 | 30
23.05.2025¦11:35:38.941 | 0 | 0 | 0 | 0 | 0 | 4 | 8.1054 | 8.1054 | 0 | 30 | 0 | 0 | 0 | 0 | 0 | 4 | 8.058 | 8.058 | 0 | 30
23.05.2025¦11:35:39.940 | 0 | 0 | 0 | 0 | 0 | 4 | 12.561 | 12.561 | 0.0043 | 30 | 0 | 0 | 0 | 0 | 0 | 4 | 12.7506 | 12.7506 | 0 | 30
23.05.2025¦11:35:40.941 | 0 | 0 | 0 | 0 | 0 | 4 | 17.5854 | 17.5854 | 0.1763 | 30 | 0 | 0 | 0 | 0 | 0 | 4 | 17.538 | 17.538 | 0 | 30
23.05.2025¦11:35:41.940 | 0 | 0 | 0 | 0 | 0 | 4 | 18.3912 | 18.3912 | 0 | 30 | 0 | 0 | 0 | 0 | 0 | 4 | 17.9646 | 17.9646 | 0.2322 | 30
23.05.2025¦11:35:42.941 | 0 | 0 | 0 | 0 | 0 | 4 | 18.3438 | 18.3438 | 0 | 30 | 0 | 0 | 0 | 0 | 0 | 4 | 17.9646 | 17.9646 | 0.2666 | 30
23.05.2025¦11:35:43.940 | 0 | 0 | 0 | 0 | 0 | 99 | 0 | 0 | 0 | 30 | 0 | 0 | 0 | 0 | 0 | 99 | 0 | 0 | 0 | 30
23.05.2025¦11:35:44.941 | 0 | 0 | 0 | 0 | 0 | 4 | 7.7736 | 7.7736 | 0 | 30 | 0 | 0 | 0 | 0 | 0 | 99 | 0 | 0 | 0 | 30
23.05.2025¦11:35:45.941 | 0 | 0 | 0 | 0 | 0 | 4 | 11.0442 | 11.0442 | 0 | 30 | 0 | 0 | 0 | 0 | 0 | 4 | 11.3286 | 11.3286 | 0 | 30
23.05.2025¦11:35:46.941 | 0 | 0 | 0 | 0 | 0 | 4 | 16.0212 | 16.0212 | 0.1032 | 30 | 0 | 0 | 0 | 0 | 0 | 4 | 16.116 | 16.116 | 0 | 30
23.05.2025¦11:35:47.941 | 0 | 0 | 0 | 0 | 0 | 4 | 18.3438 | 18.3438 | 0 | 30 | 0 | 0 | 0 | 0 | 0 | 4 | 17.3958 | 17.3958 | 0.43 | 30
23.05.2025¦11:35:48.941 | 0 | 0 | 0 | 0 | 0 | 99 | 0 | 0 | 0 | 30 | 0 | 0 | 0 | 0 | 0 | 99 | 0 | 0 | 0 | 30
23.05.2025¦11:35:49.940 | 0 | 0 | 0 | 0 | 0 | 4 | 7.7736 | 7.7736 | 0 | 30 | 0 | 0 | 0 | 0 | 0 | 99 | 7.7736 | 7.7736 | 0 | 30
23.05.2025¦11:35:50.941 | 0 | 0 | 0 | 0 | 0 | 4 | 11.4708 | 11.4708 | 0 | 30 | 0 | 0 | 0 | 0 | 0 | 4 | 11.7552 | 11.7552 | 0 | 30
23.05.2025¦11:35:51.941 | 0 | 0 | 0 | 0 | 0 | 4 | 16.5426 | 16.5426 | 0.129 | 30 | 0 | 0 | 0 | 0 | 0 | 4 | 16.5426 | 16.5426 | 0 | 30
23.05.2025¦11:35:52.941 | 0 | 0 | 0 | 0 | 0 | 4 | 18.3438 | 18.3438 | 0 | 30 | 0 | 0 | 0 | 0 | 0 | 4 | 17.9646 | 17.9646 | 0.258 | 30
23.05.2025¦11:35:53.941 | 0 | 0 | 0 | 0 | 0 | 99 | 0 | 0 | 0 | 30 | 0 | 0 | 0 | 0 | 0 | 4 | 17.1588 | 17.1588 | 0.559 | 30
23.05.2025¦11:35:54.940 | 0 | 0 | 0 | 0 | 0 | 99 | 8.295 | 8.295 | 0 | 30 | 0 | 0 | 0 | 0 | 0 | 99 | 0 | 0 | 0 | 30
23.05.2025¦11:35:55.941 | 0 | 0 | 0 | 0 | 0 | 4 | 8.4846 | 8.4846 | 0 | 30 | 0 | 0 | 0 | 0 | 0 | 99 | 8.2476 | 8.2476 | 0 | 30
| OekoSolve | OekoSolve | OekoSolve | OekoSolve | OekoSolve | OekoSolve | OekoSolve | OekoSolve | OekoSolve | OekoSolve | OekoSolve | OekoSolve | OekoSolve | OekoSolve | OekoSolve | OekoSolve | OekoSolve | OekoSolve | OekoSolve | OekoSolve
| EnMeter_Prec1 | EnMeter_Prec1 | EnMeter_Prec1 | EnMeter_Prec1 | EnMeter_Prec1 | EnMeter_Prec1 | EnMeter_Prec1 | EnMeter_Prec1 | EnMeter_Prec1 | EnMeter_Prec1 | EnMeter_Prec2 | EnMeter_Prec2 | EnMeter_Prec2 | EnMeter_Prec2 | EnMeter_Prec2 | EnMeter_Prec2 | EnMeter_Prec2 | EnMeter_Prec2 | EnMeter_Prec2 | EnMeter_Prec2
| Prec1 P:W | Prec1 WTotal:kWh | Prec1 WDay:kWh | Prec1 WMonth:kWh | Prec1 WYear:kWh | Prec1 State:0 no info available¦1 Off¦2 Startup¦3 Ready¦4 On¦5 Charge¦6 Discharge¦7 Batt Low or Full¦8 Batt Full¦9 Batt low¦10 Finished¦11 Island¦12 Waiting¦91 Maintenance¦99 ERROR | Prec1 Spec Signal | Prec1 V:kV | Prec1 I:mA | Prec1 Info:0 Bit0¦1 Bit1¦2 Bit2¦3 Bit3¦4 HS Ein¦5 Freigabe / Abdeckung vorhanden¦6 Temp. FÃ¼hler aktiv¦7 Temp. FÃ¼hler unterbrochen¦8 Bit8¦9 Bit9¦10 Bit10¦11 Bit11¦12 Bit12¦13 Bit13¦14 Bit14¦15 Bit15¦ | Prec2 P:W | Prec2 WTotal:kWh | Prec2 WDay:kWh | Prec2 WMonth:kWh | Prec2 WYear:kWh | Prec2 State:0 no info available¦1 Off¦2 Startup¦3 Ready¦4 On¦5 Charge¦6 Discharge¦7 Batt Low or Full¦8 Batt Full¦9 Batt low¦10 Finished¦11 Island¦12 Waiting¦91 Maintenance¦99 ERROR | Prec2 Spec Signal | Prec2 V:kV | Prec2 I:mA | Prec2 Info:0 Bit0¦1 Bit1¦2 Bit2¦3 Bit3¦4 HS Ein¦5 Freigabe / Abdeckung vorhanden¦6 Temp. FÃ¼hler aktiv¦7 Temp. FÃ¼hler unterbrochen¦8 Bit8¦9 Bit9¦10 Bit10¦11 Bit11¦12 Bit12¦13 Bit13¦14 Bit14¦15 Bit15¦
23.05.2025¦11:35:35.940 | 0 | 0 | 0 | 0 | 0 | 4 | 18.3912 | 18.3912 | 0 | 30 | 0 | 0 | 0 | 0 | 0 | 4 | 17.9646 | 17.9646 | 0.2236 | 30
23.05.2025¦11:35:36.941 | 0 | 0 | 0 | 0 | 0 | 99 | 0 | 0 | 0 | 30 | 0 | 0 | 0 | 0 | 0 | 4 | 9.7644 | 9.7644 | 1.5437 | 30
23.05.2025¦11:35:37.941 | 0 | 0 | 0 | 0 | 0 | 99 | 8.3424 | 8.3424 | 0.0602 | 30 | 0 | 0 | 0 | 0 | 0 | 99 | 0 | 0 | 0 | 30
23.05.2025¦11:35:38.941 | 0 | 0 | 0 | 0 | 0 | 4 | 8.1054 | 8.1054 | 0 | 30 | 0 | 0 | 0 | 0 | 0 | 4 | 8.058 | 8.058 | 0 | 30
23.05.2025¦11:35:39.940 | 0 | 0 | 0 | 0 | 0 | 4 | 12.561 | 12.561 | 0.0043 | 30 | 0 | 0 | 0 | 0 | 0 | 4 | 12.7506 | 12.7506 | 0 | 30
23.05.2025¦11:35:40.941 | 0 | 0 | 0 | 0 | 0 | 4 | 17.5854 | 17.5854 | 0.1763 | 30 | 0 | 0 | 0 | 0 | 0 | 4 | 17.538 | 17.538 | 0 | 30
23.05.2025¦11:35:41.940 | 0 | 0 | 0 | 0 | 0 | 4 | 18.3912 | 18.3912 | 0 | 30 | 0 | 0 | 0 | 0 | 0 | 4 | 17.9646 | 17.9646 | 0.2322 | 30
23.05.2025¦11:35:42.941 | 0 | 0 | 0 | 0 | 0 | 4 | 18.3438 | 18.3438 | 0 | 30 | 0 | 0 | 0 | 0 | 0 | 4 | 17.9646 | 17.9646 | 0.2666 | 30
23.05.2025¦11:35:43.940 | 0 | 0 | 0 | 0 | 0 | 99 | 0 | 0 | 0 | 30 | 0 | 0 | 0 | 0 | 0 | 99 | 0 | 0 | 0 | 30
23.05.2025¦11:35:44.941 | 0 | 0 | 0 | 0 | 0 | 4 | 7.7736 | 7.7736 | 0 | 30 | 0 | 0 | 0 | 0 | 0 | 99 | 0 | 0 | 0 | 30
23.05.2025¦11:35:45.941 | 0 | 0 | 0 | 0 | 0 | 4 | 11.0442 | 11.0442 | 0 | 30 | 0 | 0 | 0 | 0 | 0 | 4 | 11.3286 | 11.3286 | 0 | 30
23.05.2025¦11:35:46.941 | 0 | 0 | 0 | 0 | 0 | 4 | 16.0212 | 16.0212 | 0.1032 | 30 | 0 | 0 | 0 | 0 | 0 | 4 | 16.116 | 16.116 | 0 | 30
23.05.2025¦11:35:47.941 | 0 | 0 | 0 | 0 | 0 | 4 | 18.3438 | 18.3438 | 0 | 30 | 0 | 0 | 0 | 0 | 0 | 4 | 17.3958 | 17.3958 | 0.43 | 30
23.05.2025¦11:35:48.941 | 0 | 0 | 0 | 0 | 0 | 99 | 0 | 0 | 0 | 30 | 0 | 0 | 0 | 0 | 0 | 99 | 0 | 0 | 0 | 30
23.05.2025¦11:35:49.940 | 0 | 0 | 0 | 0 | 0 | 4 | 7.7736 | 7.7736 | 0 | 30 | 0 | 0 | 0 | 0 | 0 | 99 | 7.7736 | 7.7736 | 0 | 30
23.05.2025¦11:35:50.941 | 0 | 0 | 0 | 0 | 0 | 4 | 11.4708 | 11.4708 | 0 | 30 | 0 | 0 | 0 | 0 | 0 | 4 | 11.7552 | 11.7552 | 0 | 30
23.05.2025¦11:35:51.941 | 0 | 0 | 0 | 0 | 0 | 4 | 16.5426 | 16.5426 | 0.129 | 30 | 0 | 0 | 0 | 0 | 0 | 4 | 16.5426 | 16.5426 | 0 | 30
23.05.2025¦11:35:52.941 | 0 | 0 | 0 | 0 | 0 | 4 | 18.3438 | 18.3438 | 0 | 30 | 0 | 0 | 0 | 0 | 0 | 4 | 17.9646 | 17.9646 | 0.258 | 30
23.05.2025¦11:35:53.941 | 0 | 0 | 0 | 0 | 0 | 99 | 0 | 0 | 0 | 30 | 0 | 0 | 0 | 0 | 0 | 4 | 17.1588 | 17.1588 | 0.559 | 30
23.05.2025¦11:35:54.940 | 0 | 0 | 0 | 0 | 0 | 99 | 8.295 | 8.295 | 0 | 30 | 0 | 0 | 0 | 0 | 0 | 99 | 0 | 0 | 0 | 30
23.05.2025¦11:35:55.941 | 0 | 0 | 0 | 0 | 0 | 4 | 8.4846 | 8.4846 | 0 | 30 | 0 | 0 | 0 | 0 | 0 | 99 | 8.2476 | 8.2476 | 0 | 30
23.05.2025¦11:35:56.941 | 0 | 0 | 0 | 0 | 0 | 4 | 12.9876 | 12.9876 | 0.0129 | 30 | 0 | 0 | 0 | 0 | 0 | 4 | 13.1298 | 13.1298 | 0 | 30
23.05.2025¦11:35:57.941 | 0 | 0 | 0 | 0 | 0 | 4 | 17.9646 | 17.9646 | 0.258 | 30 | 0 | 0 | 0 | 0 | 0 | 4 | 17.4906 | 17.4906 | 0 | 30
23.05.2025¦11:35:58.940 | 0 | 0 | 0 | 0 | 0 | 99 | 0 | 0 | 0 | 30 | 0 | 0 | 0 | 0 | 0 | 4 | 17.9646 | 17.9646 | 0.2838 | 30
23.05.2025¦11:35:59.940 | 0 | 0 | 0 | 0 | 0 | 99 | 0 | 0 | 0 | 30 | 0 | 0 | 0 | 0 | 0 | 4 | 10.9494 | 10.9494 | 2.064 | 30
23.05.2025¦11:36:00.941 | 0 | 0 | 0 | 0 | 0 | 4 | 7.821 | 7.821 | 0 | 30 | 0 | 0 | 0 | 0 | 0 | 99 | 0 | 0 | 0 | 30
23.05.2025¦11:36:01.941 | 0 | 0 | 0 | 0 | 0 | 4 | 9.4326 | 9.4326 | 0 | 30 | 0 | 0 | 0 | 0 | 0 | 4 | 9.8592 | 9.8592 | 0 | 30
23.05.2025¦11:36:02.941 | 0 | 0 | 0 | 0 | 0 | 4 | 13.983 | 13.983 | 0.0258 | 30 | 0 | 0 | 0 | 0 | 0 | 4 | 14.0778 | 14.0778 | 0 | 30
23.05.2025¦11:36:03.940 | 0 | 0 | 0 | 0 | 0 | 4 | 0 | 0 | 0 | 30 | 0 | 0 | 0 | 0 | 0 | 4 | 13.1772 | 13.1772 | 0.0602 | 30
23.05.2025¦11:36:04.941 | 0 | 0 | 0 | 0 | 0 | 99 | 0 | 0 | 0 | 30 | 0 | 0 | 0 | 0 | 0 | 4 | 17.9646 | 17.9646 | 0.2752 | 30
23.05.2025¦11:36:05.940 | 0 | 0 | 0 | 0 | 0 | 4 | 18.3912 | 18.3912 | 0 | 30 | 0 | 0 | 0 | 0 | 0 | 4 | 17.9646 | 17.9646 | 0.2408 | 30
23.05.2025¦11:36:06.941 | 0 | 0 | 0 | 0 | 0 | 99 | 0 | 0 | 0 | 30 | 0 | 0 | 0 | 0 | 0 | 4 | 17.9646 | 17.9646 | 0.258 | 30
23.05.2025¦11:36:07.941 | 0 | 0 | 0 | 0 | 0 | 99 | 0 | 0 | 0 | 30 | 0 | 0 | 0 | 0 | 0 | 4 | 11.7552 | 11.7552 | 2.4209 | 30
23.05.2025¦11:36:08.941 | 0 | 0 | 0 | 0 | 0 | 4 | 7.821 | 7.821 | 0 | 30 | 0 | 0 | 0 | 0 | 0 | 99 | 0 | 0 | 0 | 30
23.05.2025¦11:36:09.941 | 0 | 0 | 0 | 0 | 0 | 4 | 10.0488 | 10.0488 | 0 | 30 | 0 | 0 | 0 | 0 | 0 | 4 | 9.954 | 9.954 | 0 | 30
23.05.2025¦11:36:10.941 | 0 | 0 | 0 | 0 | 0 | 4 | 14.4096 | 14.4096 | 0.0387 | 30 | 0 | 0 | 0 | 0 | 0 | 4 | 14.3622 | 14.3622 | 0 | 30
23.05.2025¦11:36:11.941 | 0 | 0 | 0 | 0 | 0 | 4 | 17.9646 | 17.9646 | 0.2064 | 30 | 0 | 0 | 0 | 0 | 0 | 4 | 17.6802 | 17.6802 | 0.0602 | 30
23.05.2025¦11:36:12.940 | 0 | 0 | 0 | 0 | 0 | 4 | 18.3912 | 18.3912 | 0 | 30 | 0 | 0 | 0 | 0 | 0 | 4 | 17.9646 | 17.9646 | 0.2537 | 30
23.05.2025¦11:36:13.940 | 0 | 0 | 0 | 0 | 0 | 99 | 0 | 0 | 0 | 30 | 0 | 0 | 0 | 0 | 0 | 4 | 10.4754 | 10.4754 | 1.4018 | 30
23.05.2025¦11:36:14.940 | 0 | 0 | 0 | 0 | 0 | 99 | 0 | 0 | 0 | 30 | 0 | 0 | 0 | 0 | 0 | 99 | 0 | 0 | 0 | 30
23.05.2025¦11:36:15.941 | 0 | 0 | 0 | 0 | 0 | 4 | 8.1054 | 8.1054 | 0 | 30 | 0 | 0 | 0 | 0 | 0 | 4 | 8.058 | 8.058 | 0 | 30
23.05.2025¦11:36:16.941 | 0 | 0 | 0 | 0 | 0 | 4 | 12.2766 | 12.2766 | 0.0043 | 30 | 0 | 0 | 0 | 0 | 0 | 4 | 12.3714 | 12.3714 | 0 | 30
23.05.2025¦11:36:17.941 | 0 | 0 | 0 | 0 | 0 | 4 | 17.301 | 17.301 | 0.1849 | 30 | 0 | 0 | 0 | 0 | 0 | 4 | 17.1114 | 17.1114 | 0 | 30
23.05.2025¦11:36:18.941 | 0 | 0 | 0 | 0 | 0 | 4 | 18.3912 | 18.3912 | 0 | 30 | 0 | 0 | 0 | 0 | 0 | 4 | 17.9646 | 17.9646 | 0.2537 | 30
23.05.2025¦11:36:19.940 | 0 | 0 | 0 | 0 | 0 | 4 | 18.3438 | 18.3438 | 0 | 30 | 0 | 0 | 0 | 0 | 0 | 4 | 17.9172 | 17.9172 | 0.2451 | 30
23.05.2025¦11:36:20.941 | 0 | 0 | 0 | 0 | 0 | 99 | 0 | 0 | 0 | 30 | 0 | 0 | 0 | 0 | 0 | 99 | 0 | 0 | 0 | 30
23.05.2025¦11:36:21.942 | 0 | 0 | 0 | 0 | 0 | 4 | 7.7736 | 7.7736 | 0 | 30 | 0 | 0 | 0 | 0 | 0 | 99 | 0 | 0 | 0 | 30
23.05.2025¦11:36:22.940 | 0 | 0 | 0 | 0 | 0 | 4 | 10.7124 | 10.7124 | 0 | 30 | 0 | 0 | 0 | 0 | 0 | 4 | 10.8546 | 10.8546 | 0 | 30
23.05.2025¦11:36:23.940 | 0 | 0 | 0 | 0 | 0 | 4 | 15.9738 | 15.9738 | 0.1075 | 30 | 0 | 0 | 0 | 0 | 0 | 4 | 15.9264 | 15.9264 | 0 | 30
23.05.2025¦11:36:24.940 | 0 | 0 | 0 | 0 | 0 | 4 | 18.3912 | 18.3912 | 0 | 30 | 0 | 0 | 0 | 0 | 0 | 4 | 17.9646 | 17.9646 | 0.2494 | 30
23.05.2025¦11:36:25.941 | 0 | 0 | 0 | 0 | 0 | 99 | 0 | 0 | 0 | 30 | 0 | 0 | 0 | 0 | 0 | 4 | 17.9646 | 17.9646 | 0.2623 | 30
| OekoSolve | OekoSolve | OekoSolve | OekoSolve | OekoSolve | OekoSolve | OekoSolve | OekoSolve | OekoSolve | OekoSolve | OekoSolve | OekoSolve | OekoSolve | OekoSolve | OekoSolve | OekoSolve | OekoSolve | OekoSolve | OekoSolve | OekoSolve
| EnMeter_Prec1 | EnMeter_Prec1 | EnMeter_Prec1 | EnMeter_Prec1 | EnMeter_Prec1 | EnMeter_Prec1 | EnMeter_Prec1 | EnMeter_Prec1 | EnMeter_Prec1 | EnMeter_Prec1 | EnMeter_Prec2 | EnMeter_Prec2 | EnMeter_Prec2 | EnMeter_Prec2 | EnMeter_Prec2 | EnMeter_Prec2 | EnMeter_Prec2 | EnMeter_Prec2 | EnMeter_Prec2 | EnMeter_Prec2
| Prec1 P:W | Prec1 WTotal:kWh | Prec1 WDay:kWh | Prec1 WMonth:kWh | Prec1 WYear:kWh | Prec1 State:0 no info available¦1 Off¦2 Startup¦3 Ready¦4 On¦5 Charge¦6 Discharge¦7 Batt Low or Full¦8 Batt Full¦9 Batt low¦10 Finished¦11 Island¦12 Waiting¦91 Maintenance¦99 ERROR | Prec1 Spec Signal | Prec1 V:kV | Prec1 I:mA | Prec1 Info:0 Bit0¦1 Bit1¦2 Bit2¦3 Bit3¦4 HS Ein¦5 Freigabe / Abdeckung vorhanden¦6 Temp. FÃ¼hler aktiv¦7 Temp. FÃ¼hler unterbrochen¦8 Bit8¦9 Bit9¦10 Bit10¦11 Bit11¦12 Bit12¦13 Bit13¦14 Bit14¦15 Bit15¦ | Prec2 P:W | Prec2 WTotal:kWh | Prec2 WDay:kWh | Prec2 WMonth:kWh | Prec2 WYear:kWh | Prec2 State:0 no info available¦1 Off¦2 Startup¦3 Ready¦4 On¦5 Charge¦6 Discharge¦7 Batt Low or Full¦8 Batt Full¦9 Batt low¦10 Finished¦11 Island¦12 Waiting¦91 Maintenance¦99 ERROR | Prec2 Spec Signal | Prec2 V:kV | Prec2 I:mA | Prec2 Info:0 Bit0¦1 Bit1¦2 Bit2¦3 Bit3¦4 HS Ein¦5 Freigabe / Abdeckung vorhanden¦6 Temp. FÃ¼hler aktiv¦7 Temp. FÃ¼hler unterbrochen¦8 Bit8¦9 Bit9¦10 Bit10¦11 Bit11¦12 Bit12¦13 Bit13¦14 Bit14¦15 Bit15¦
23.05.2025¦11:35:56.941 | 0 | 0 | 0 | 0 | 0 | 4 | 12.9876 | 12.9876 | 0.0129 | 30 | 0 | 0 | 0 | 0 | 0 | 4 | 13.1298 | 13.1298 | 0 | 30
23.05.2025¦11:35:57.941 | 0 | 0 | 0 | 0 | 0 | 4 | 17.9646 | 17.9646 | 0.258 | 30 | 0 | 0 | 0 | 0 | 0 | 4 | 17.4906 | 17.4906 | 0 | 30
23.05.2025¦11:35:58.940 | 0 | 0 | 0 | 0 | 0 | 99 | 0 | 0 | 0 | 30 | 0 | 0 | 0 | 0 | 0 | 4 | 17.9646 | 17.9646 | 0.2838 | 30
23.05.2025¦11:35:59.940 | 0 | 0 | 0 | 0 | 0 | 99 | 0 | 0 | 0 | 30 | 0 | 0 | 0 | 0 | 0 | 4 | 10.9494 | 10.9494 | 2.064 | 30
23.05.2025¦11:36:00.941 | 0 | 0 | 0 | 0 | 0 | 4 | 7.821 | 7.821 | 0 | 30 | 0 | 0 | 0 | 0 | 0 | 99 | 0 | 0 | 0 | 30
23.05.2025¦11:36:01.941 | 0 | 0 | 0 | 0 | 0 | 4 | 9.4326 | 9.4326 | 0 | 30 | 0 | 0 | 0 | 0 | 0 | 4 | 9.8592 | 9.8592 | 0 | 30
23.05.2025¦11:36:02.941 | 0 | 0 | 0 | 0 | 0 | 4 | 13.983 | 13.983 | 0.0258 | 30 | 0 | 0 | 0 | 0 | 0 | 4 | 14.0778 | 14.0778 | 0 | 30
23.05.2025¦11:36:03.940 | 0 | 0 | 0 | 0 | 0 | 4 | 0 | 0 | 0 | 30 | 0 | 0 | 0 | 0 | 0 | 4 | 13.1772 | 13.1772 | 0.0602 | 30
23.05.2025¦11:36:04.941 | 0 | 0 | 0 | 0 | 0 | 99 | 0 | 0 | 0 | 30 | 0 | 0 | 0 | 0 | 0 | 4 | 17.9646 | 17.9646 | 0.2752 | 30
23.05.2025¦11:36:05.940 | 0 | 0 | 0 | 0 | 0 | 4 | 18.3912 | 18.3912 | 0 | 30 | 0 | 0 | 0 | 0 | 0 | 4 | 17.9646 | 17.9646 | 0.2408 | 30
23.05.2025¦11:36:06.941 | 0 | 0 | 0 | 0 | 0 | 99 | 0 | 0 | 0 | 30 | 0 | 0 | 0 | 0 | 0 | 4 | 17.9646 | 17.9646 | 0.258 | 30
23.05.2025¦11:36:07.941 | 0 | 0 | 0 | 0 | 0 | 99 | 0 | 0 | 0 | 30 | 0 | 0 | 0 | 0 | 0 | 4 | 11.7552 | 11.7552 | 2.4209 | 30
23.05.2025¦11:36:08.941 | 0 | 0 | 0 | 0 | 0 | 4 | 7.821 | 7.821 | 0 | 30 | 0 | 0 | 0 | 0 | 0 | 99 | 0 | 0 | 0 | 30
23.05.2025¦11:36:09.941 | 0 | 0 | 0 | 0 | 0 | 4 | 10.0488 | 10.0488 | 0 | 30 | 0 | 0 | 0 | 0 | 0 | 4 | 9.954 | 9.954 | 0 | 30
23.05.2025¦11:36:10.941 | 0 | 0 | 0 | 0 | 0 | 4 | 14.4096 | 14.4096 | 0.0387 | 30 | 0 | 0 | 0 | 0 | 0 | 4 | 14.3622 | 14.3622 | 0 | 30
23.05.2025¦11:36:11.941 | 0 | 0 | 0 | 0 | 0 | 4 | 17.9646 | 17.9646 | 0.2064 | 30 | 0 | 0 | 0 | 0 | 0 | 4 | 17.6802 | 17.6802 | 0.0602 | 30
23.05.2025¦11:36:12.940 | 0 | 0 | 0 | 0 | 0 | 4 | 18.3912 | 18.3912 | 0 | 30 | 0 | 0 | 0 | 0 | 0 | 4 | 17.9646 | 17.9646 | 0.2537 | 30
23.05.2025¦11:36:13.940 | 0 | 0 | 0 | 0 | 0 | 99 | 0 | 0 | 0 | 30 | 0 | 0 | 0 | 0 | 0 | 4 | 10.4754 | 10.4754 | 1.4018 | 30
23.05.2025¦11:36:14.940 | 0 | 0 | 0 | 0 | 0 | 99 | 0 | 0 | 0 | 30 | 0 | 0 | 0 | 0 | 0 | 99 | 0 | 0 | 0 | 30
23.05.2025¦11:36:15.941 | 0 | 0 | 0 | 0 | 0 | 4 | 8.1054 | 8.1054 | 0 | 30 | 0 | 0 | 0 | 0 | 0 | 4 | 8.058 | 8.058 | 0 | 30
23.05.2025¦11:36:16.941 | 0 | 0 | 0 | 0 | 0 | 4 | 12.2766 | 12.2766 | 0.0043 | 30 | 0 | 0 | 0 | 0 | 0 | 4 | 12.3714 | 12.3714 | 0 | 30
23.05.2025¦11:36:17.941 | 0 | 0 | 0 | 0 | 0 | 4 | 17.301 | 17.301 | 0.1849 | 30 | 0 | 0 | 0 | 0 | 0 | 4 | 17.1114 | 17.1114 | 0 | 30
23.05.2025¦11:36:18.941 | 0 | 0 | 0 | 0 | 0 | 4 | 18.3912 | 18.3912 | 0 | 30 | 0 | 0 | 0 | 0 | 0 | 4 | 17.9646 | 17.9646 | 0.2537 | 30
23.05.2025¦11:36:19.940 | 0 | 0 | 0 | 0 | 0 | 4 | 18.3438 | 18.3438 | 0 | 30 | 0 | 0 | 0 | 0 | 0 | 4 | 17.9172 | 17.9172 | 0.2451 | 30
23.05.2025¦11:36:20.941 | 0 | 0 | 0 | 0 | 0 | 99 | 0 | 0 | 0 | 30 | 0 | 0 | 0 | 0 | 0 | 99 | 0 | 0 | 0 | 30
23.05.2025¦11:36:21.942 | 0 | 0 | 0 | 0 | 0 | 4 | 7.7736 | 7.7736 | 0 | 30 | 0 | 0 | 0 | 0 | 0 | 99 | 0 | 0 | 0 | 30
23.05.2025¦11:36:22.940 | 0 | 0 | 0 | 0 | 0 | 4 | 10.7124 | 10.7124 | 0 | 30 | 0 | 0 | 0 | 0 | 0 | 4 | 10.8546 | 10.8546 | 0 | 30
23.05.2025¦11:36:23.940 | 0 | 0 | 0 | 0 | 0 | 4 | 15.9738 | 15.9738 | 0.1075 | 30 | 0 | 0 | 0 | 0 | 0 | 4 | 15.9264 | 15.9264 | 0 | 30
23.05.2025¦11:36:24.940 | 0 | 0 | 0 | 0 | 0 | 4 | 18.3912 | 18.3912 | 0 | 30 | 0 | 0 | 0 | 0 | 0 | 4 | 17.9646 | 17.9646 | 0.2494 | 30
23.05.2025¦11:36:25.941 | 0 | 0 | 0 | 0 | 0 | 99 | 0 | 0 | 0 | 30 | 0 | 0 | 0 | 0 | 0 | 4 | 17.9646 | 17.9646 | 0.2623 | 30
23.05.2025¦11:36:26.941 | 0 | 0 | 0 | 0 | 0 | 4 | 18.3912 | 18.3912 | 0 | 30 | 0 | 0 | 0 | 0 | 0 | 4 | 17.9646 | 17.9646 | 0.258 | 30
23.05.2025¦11:36:27.941 | 0 | 0 | 0 | 0 | 0 | 99 | 0 | 0 | 0 | 30 | 0 | 0 | 0 | 0 | 0 | 4 | 17.9646 | 17.9646 | 0.2494 | 30
23.05.2025¦11:36:28.941 | 0 | 0 | 0 | 0 | 0 | 99 | 0 | 0 | 0 | 30 | 0 | 0 | 0 | 0 | 0 | 4 | 13.4142 | 13.4142 | 2.2403 | 30
23.05.2025¦11:36:29.941 | 0 | 0 | 0 | 0 | 0 | 99 | 0 | 0 | 0 | 30 | 0 | 0 | 0 | 0 | 0 | 99 | 0 | 0 | 0 | 30
23.05.2025¦11:36:30.941 | 0 | 0 | 0 | 0 | 0 | 4 | 8.1528 | 8.1528 | 0 | 30 | 0 | 0 | 0 | 0 | 0 | 4 | 8.058 | 8.058 | 0 | 30
23.05.2025¦11:36:31.942 | 0 | 0 | 0 | 0 | 0 | 4 | 10.9494 | 10.9494 | 0 | 30 | 0 | 0 | 0 | 0 | 0 | 4 | 11.139 | 11.139 | 0.0043 | 30
23.05.2025¦11:36:32.940 | 0 | 0 | 0 | 0 | 0 | 4 | 16.116 | 16.116 | 0 | 30 | 0 | 0 | 0 | 0 | 0 | 4 | 16.116 | 16.116 | 0.1419 | 30
23.05.2025¦11:36:33.941 | 0 | 0 | 0 | 0 | 0 | 4 | 18.3912 | 18.3912 | 0 | 30 | 0 | 0 | 0 | 0 | 0 | 4 | 17.9646 | 17.9646 | 0.2537 | 30
23.05.2025¦11:36:34.940 | 0 | 0 | 0 | 0 | 0 | 4 | 18.3438 | 18.3438 | 0 | 30 | 0 | 0 | 0 | 0 | 0 | 4 | 17.9646 | 17.9646 | 0.2322 | 30
23.05.2025¦11:36:35.941 | 0 | 0 | 0 | 0 | 0 | 4 | 18.3912 | 18.3912 | 0 | 30 | 0 | 0 | 0 | 0 | 0 | 4 | 17.9646 | 17.9646 | 0.2408 | 30
23.05.2025¦11:36:36.940 | 0 | 0 | 0 | 0 | 0 | 99 | 0 | 0 | 0 | 30 | 0 | 0 | 0 | 0 | 0 | 4 | 16.9692 | 16.9692 | 0.1677 | 30
23.05.2025¦11:36:37.941 | 0 | 0 | 0 | 0 | 0 | 4 | 17.3958 | 17.3958 | 0 | 30 | 0 | 0 | 0 | 0 | 0 | 4 | 16.9692 | 16.9692 | 0.172 | 30
23.05.2025¦11:36:38.941 | 0 | 0 | 0 | 0 | 0 | 99 | 0 | 0 | 0 | 30 | 0 | 0 | 0 | 0 | 0 | 4 | 16.9692 | 16.9692 | 0.1763 | 30
23.05.2025¦11:36:39.941 | 0 | 0 | 0 | 0 | 0 | 4 | 17.3484 | 17.3484 | 0 | 30 | 0 | 0 | 0 | 0 | 0 | 4 | 16.9692 | 16.9692 | 0.1806 | 30
23.05.2025¦11:36:40.940 | 0 | 0 | 0 | 0 | 0 | 4 | 17.3484 | 17.3484 | 0 | 30 | 0 | 0 | 0 | 0 | 0 | 4 | 11.0442 | 11.0442 | 0.6321 | 30
23.05.2025¦11:36:41.941 | 0 | 0 | 0 | 0 | 0 | 4 | 17.301 | 17.301 | 0 | 30 | 0 | 0 | 0 | 0 | 0 | 4 | 16.9692 | 16.9692 | 0.2494 | 30
23.05.2025¦11:36:42.941 | 0 | 0 | 0 | 0 | 0 | 4 | 17.3484 | 17.3484 | 0 | 30 | 0 | 0 | 0 | 0 | 0 | 4 | 16.9692 | 16.9692 | 0.2666 | 30
23.05.2025¦11:36:43.941 | 0 | 0 | 0 | 0 | 0 | 4 | 17.301 | 17.301 | 0 | 30 | 0 | 0 | 0 | 0 | 0 | 4 | 16.9692 | 16.9692 | 0.2752 | 30
23.05.2025¦11:36:44.940 | 0 | 0 | 0 | 0 | 0 | 4 | 17.3484 | 17.3484 | 0 | 30 | 0 | 0 | 0 | 0 | 0 | 4 | 10.5228 | 10.5228 | 0.6407 | 30
23.05.2025¦11:36:45.940 | 0 | 0 | 0 | 0 | 0 | 4 | 17.3484 | 17.3484 | 0 | 30 | 0 | 0 | 0 | 0 | 0 | 4 | 16.9692 | 16.9692 | 0.2752 | 30
23.05.2025¦11:36:46.941 | 0 | 0 | 0 | 0 | 0 | 4 | 17.3484 | 17.3484 | 0 | 30 | 0 | 0 | 0 | 0 | 0 | 4 | 16.9692 | 16.9692 | 0.2408 | 30
23.05.2025¦11:36:47.941 | 0 | 0 | 0 | 0 | 0 | 4 | 17.3484 | 17.3484 | 0 | 30 | 0 | 0 | 0 | 0 | 0 | 4 | 17.0166 | 17.0166 | 0.2408 | 30
23.05.2025¦11:36:48.941 | 0 | 0 | 0 | 0 | 0 | 4 | 17.3484 | 17.3484 | 0 | 30 | 0 | 0 | 0 | 0 | 0 | 4 | 16.9692 | 16.9692 | 0.2107 | 30
23.05.2025¦11:36:49.942 | 0 | 0 | 0 | 0 | 0 | 4 | 0 | 0 | 0 | 30 | 0 | 0 | 0 | 0 | 0 | 4 | 16.9692 | 16.9692 | 0.2365 | 30
23.05.2025¦11:36:50.942 | 0 | 0 | 0 | 0 | 0 | 99 | 0 | 0 | 0 | 30 | 0 | 0 | 0 | 0 | 0 | 4 | 16.9692 | 16.9692 | 0.2623 | 30
23.05.2025¦11:36:51.941 | 0 | 0 | 0 | 0 | 0 | 4 | 17.3484 | 17.3484 | 0 | 30 | 0 | 0 | 0 | 0 | 0 | 4 | 16.9692 | 16.9692 | 0.2365 | 30
23.05.2025¦11:36:52.940 | 0 | 0 | 0 | 0 | 0 | 4 | 17.3484 | 17.3484 | 0 | 30 | 0 | 0 | 0 | 0 | 0 | 4 | 16.9692 | 16.9692 | 0.2365 | 30
23.05.2025¦11:36:53.940 | 0 | 0 | 0 | 0 | 0 | 4 | 17.301 | 17.301 | 0 | 30 | 0 | 0 | 0 | 0 | 0 | 4 | 16.9218 | 16.9218 | 0.2107 | 30
23.05.2025¦11:36:54.941 | 0 | 0 | 0 | 0 | 0 | 4 | 17.3484 | 17.3484 | 0 | 30 | 0 | 0 | 0 | 0 | 0 | 4 | 16.9692 | 16.9692 | 0.2021 | 30
23.05.2025¦11:36:55.941 | 0 | 0 | 0 | 0 | 0 | 4 | 17.3484 | 17.3484 | 0 | 30 | 0 | 0 | 0 | 0 | 0 | 4 | 17.0166 | 17.0166 | 0.2107 | 30
| OekoSolve | OekoSolve | OekoSolve | OekoSolve | OekoSolve | OekoSolve | OekoSolve | OekoSolve | OekoSolve | OekoSolve | OekoSolve | OekoSolve | OekoSolve | OekoSolve | OekoSolve | OekoSolve | OekoSolve | OekoSolve | OekoSolve | OekoSolve
| EnMeter_Prec1 | EnMeter_Prec1 | EnMeter_Prec1 | EnMeter_Prec1 | EnMeter_Prec1 | EnMeter_Prec1 | EnMeter_Prec1 | EnMeter_Prec1 | EnMeter_Prec1 | EnMeter_Prec1 | EnMeter_Prec2 | EnMeter_Prec2 | EnMeter_Prec2 | EnMeter_Prec2 | EnMeter_Prec2 | EnMeter_Prec2 | EnMeter_Prec2 | EnMeter_Prec2 | EnMeter_Prec2 | EnMeter_Prec2
| Prec1 P:W | Prec1 WTotal:kWh | Prec1 WDay:kWh | Prec1 WMonth:kWh | Prec1 WYear:kWh | Prec1 State:0 no info available¦1 Off¦2 Startup¦3 Ready¦4 On¦5 Charge¦6 Discharge¦7 Batt Low or Full¦8 Batt Full¦9 Batt low¦10 Finished¦11 Island¦12 Waiting¦91 Maintenance¦99 ERROR | Prec1 Spec Signal | Prec1 V:kV | Prec1 I:mA | Prec1 Info:0 Bit0¦1 Bit1¦2 Bit2¦3 Bit3¦4 HS Ein¦5 Freigabe / Abdeckung vorhanden¦6 Temp. FÃ¼hler aktiv¦7 Temp. FÃ¼hler unterbrochen¦8 Bit8¦9 Bit9¦10 Bit10¦11 Bit11¦12 Bit12¦13 Bit13¦14 Bit14¦15 Bit15¦ | Prec2 P:W | Prec2 WTotal:kWh | Prec2 WDay:kWh | Prec2 WMonth:kWh | Prec2 WYear:kWh | Prec2 State:0 no info available¦1 Off¦2 Startup¦3 Ready¦4 On¦5 Charge¦6 Discharge¦7 Batt Low or Full¦8 Batt Full¦9 Batt low¦10 Finished¦11 Island¦12 Waiting¦91 Maintenance¦99 ERROR | Prec2 Spec Signal | Prec2 V:kV | Prec2 I:mA | Prec2 Info:0 Bit0¦1 Bit1¦2 Bit2¦3 Bit3¦4 HS Ein¦5 Freigabe / Abdeckung vorhanden¦6 Temp. FÃ¼hler aktiv¦7 Temp. FÃ¼hler unterbrochen¦8 Bit8¦9 Bit9¦10 Bit10¦11 Bit11¦12 Bit12¦13 Bit13¦14 Bit14¦15 Bit15¦
23.05.2025¦11:36:47.941 | 0 | 0 | 0 | 0 | 0 | 4 | 17.3484 | 17.3484 | 0 | 30 | 0 | 0 | 0 | 0 | 0 | 4 | 17.0166 | 17.0166 | 0.2408 | 30
23.05.2025¦11:36:48.941 | 0 | 0 | 0 | 0 | 0 | 4 | 17.3484 | 17.3484 | 0 | 30 | 0 | 0 | 0 | 0 | 0 | 4 | 16.9692 | 16.9692 | 0.2107 | 30
23.05.2025¦11:36:49.942 | 0 | 0 | 0 | 0 | 0 | 4 | 0 | 0 | 0 | 30 | 0 | 0 | 0 | 0 | 0 | 4 | 16.9692 | 16.9692 | 0.2365 | 30
23.05.2025¦11:36:50.942 | 0 | 0 | 0 | 0 | 0 | 99 | 0 | 0 | 0 | 30 | 0 | 0 | 0 | 0 | 0 | 4 | 16.9692 | 16.9692 | 0.2623 | 30
23.05.2025¦11:36:51.941 | 0 | 0 | 0 | 0 | 0 | 4 | 17.3484 | 17.3484 | 0 | 30 | 0 | 0 | 0 | 0 | 0 | 4 | 16.9692 | 16.9692 | 0.2365 | 30
23.05.2025¦11:36:52.940 | 0 | 0 | 0 | 0 | 0 | 4 | 17.3484 | 17.3484 | 0 | 30 | 0 | 0 | 0 | 0 | 0 | 4 | 16.9692 | 16.9692 | 0.2365 | 30
23.05.2025¦11:36:53.940 | 0 | 0 | 0 | 0 | 0 | 4 | 17.301 | 17.301 | 0 | 30 | 0 | 0 | 0 | 0 | 0 | 4 | 16.9218 | 16.9218 | 0.2107 | 30
23.05.2025¦11:36:54.941 | 0 | 0 | 0 | 0 | 0 | 4 | 17.3484 | 17.3484 | 0 | 30 | 0 | 0 | 0 | 0 | 0 | 4 | 16.9692 | 16.9692 | 0.2021 | 30
23.05.2025¦11:36:55.941 | 0 | 0 | 0 | 0 | 0 | 4 | 17.3484 | 17.3484 | 0 | 30 | 0 | 0 | 0 | 0 | 0 | 4 | 17.0166 | 17.0166 | 0.2107 | 30
23.05.2025¦11:36:56.941 | 0 | 0 | 0 | 0 | 0 | 4 | 17.3484 | 17.3484 | 0 | 30 | 0 | 0 | 0 | 0 | 0 | 4 | 17.0166 | 17.0166 | 0.2881 | 30
23.05.2025¦11:36:57.940 | 0 | 0 | 0 | 0 | 0 | 99 | 0 | 0 | 0 | 30 | 0 | 0 | 0 | 0 | 0 | 4 | 0 | 0 | 0 | 30
23.05.2025¦11:36:58.941 | 0 | 0 | 0 | 0 | 0 | 4 | 7.7736 | 7.7736 | 0 | 30 | 0 | 0 | 0 | 0 | 0 | 99 | 0 | 0 | 0 | 30
23.05.2025¦11:36:59.940 | 0 | 0 | 0 | 0 | 0 | 4 | 10.902 | 10.902 | 0 | 30 | 0 | 0 | 0 | 0 | 0 | 4 | 10.9968 | 10.9968 | 0 | 30
23.05.2025¦11:37:00.940 | 0 | 0 | 0 | 0 | 0 | 4 | 15.9264 | 15.9264 | 0.1204 | 30 | 0 | 0 | 0 | 0 | 0 | 4 | 15.8316 | 15.8316 | 0 | 30
23.05.2025¦11:37:01.941 | 0 | 0 | 0 | 0 | 0 | 4 | 17.3484 | 17.3484 | 0 | 30 | 0 | 0 | 0 | 0 | 0 | 4 | 16.9218 | 16.9218 | 0.215 | 30
23.05.2025¦11:37:02.941 | 0 | 0 | 0 | 0 | 0 | 4 | 17.3484 | 17.3484 | 0 | 30 | 0 | 0 | 0 | 0 | 0 | 4 | 16.9218 | 16.9218 | 0.2193 | 30
23.05.2025¦11:37:03.941 | 0 | 0 | 0 | 0 | 0 | 4 | 17.3484 | 17.3484 | 0 | 30 | 0 | 0 | 0 | 0 | 0 | 4 | 16.9692 | 16.9692 | 0.2236 | 30
23.05.2025¦11:37:04.941 | 0 | 0 | 0 | 0 | 0 | 4 | 17.3484 | 17.3484 | 0 | 30 | 0 | 0 | 0 | 0 | 0 | 4 | 17.0166 | 17.0166 | 0.2064 | 30
23.05.2025¦11:37:05.942 | 0 | 0 | 0 | 0 | 0 | 99 | 0 | 0 | 0 | 30 | 0 | 0 | 0 | 0 | 0 | 4 | 11.0442 | 11.0442 | 0.6923 | 30
23.05.2025¦11:37:06.941 | 0 | 0 | 0 | 0 | 0 | 99 | 8.7216 | 8.7216 | 0 | 30 | 0 | 0 | 0 | 0 | 0 | 99 | 0 | 0 | 0 | 30
23.05.2025¦11:37:07.941 | 0 | 0 | 0 | 0 | 0 | 4 | 7.7736 | 7.7736 | 0 | 30 | 0 | 0 | 0 | 0 | 0 | 99 | 8.3424 | 8.3424 | 0 | 30
23.05.2025¦11:37:08.940 | 0 | 0 | 0 | 0 | 0 | 4 | 12.798 | 12.798 | 0.0129 | 30 | 0 | 0 | 0 | 0 | 0 | 4 | 12.8454 | 12.8454 | 0 | 30
23.05.2025¦11:37:09.941 | 0 | 0 | 0 | 0 | 0 | 4 | 16.9218 | 16.9218 | 0.1935 | 30 | 0 | 0 | 0 | 0 | 0 | 4 | 16.59 | 16.59 | 0 | 30
23.05.2025¦11:37:10.940 | 0 | 0 | 0 | 0 | 0 | 99 | 0 | 0 | 0 | 30 | 0 | 0 | 0 | 0 | 0 | 4 | 9.717 | 9.717 | 2.1543 | 30
23.05.2025¦11:37:11.941 | 0 | 0 | 0 | 0 | 0 | 4 | 7.821 | 7.821 | 0 | 30 | 0 | 0 | 0 | 0 | 0 | 99 | 0 | 0 | 0 | 30
23.05.2025¦11:37:12.941 | 0 | 0 | 0 | 0 | 0 | 4 | 9.1956 | 9.1956 | 0 | 30 | 0 | 0 | 0 | 0 | 0 | 4 | 9.5748 | 9.5748 | 0 | 30
23.05.2025¦11:37:13.941 | 0 | 0 | 0 | 0 | 0 | 4 | 15.9738 | 15.9738 | 0.1161 | 30 | 0 | 0 | 0 | 0 | 0 | 4 | 15.642 | 15.642 | 0 | 30
23.05.2025¦11:37:14.941 | 0 | 0 | 0 | 0 | 0 | 4 | 16.3056 | 16.3056 | 0 | 30 | 0 | 0 | 0 | 0 | 0 | 4 | 15.9738 | 15.9738 | 0.1505 | 30
23.05.2025¦11:37:15.942 | 0 | 0 | 0 | 0 | 0 | 4 | 16.3056 | 16.3056 | 0 | 30 | 0 | 0 | 0 | 0 | 0 | 4 | 15.9738 | 15.9738 | 0.1677 | 30
23.05.2025¦11:37:16.941 | 0 | 0 | 0 | 0 | 0 | 4 | 16.3056 | 16.3056 | 0 | 30 | 0 | 0 | 0 | 0 | 0 | 4 | 15.9738 | 15.9738 | 0.172 | 30
23.05.2025¦11:37:17.940 | 0 | 0 | 0 | 0 | 0 | 4 | 16.3056 | 16.3056 | 0 | 30 | 0 | 0 | 0 | 0 | 0 | 4 | 15.9738 | 15.9738 | 0.1763 | 30
23.05.2025¦11:37:18.941 | 0 | 0 | 0 | 0 | 0 | 4 | 16.3056 | 16.3056 | 0 | 30 | 0 | 0 | 0 | 0 | 0 | 4 | 15.9738 | 15.9738 | 0.1892 | 30
23.05.2025¦11:37:19.940 | 0 | 0 | 0 | 0 | 0 | 4 | 16.3056 | 16.3056 | 0 | 30 | 0 | 0 | 0 | 0 | 0 | 4 | 15.9738 | 15.9738 | 0.1849 | 30
23.05.2025¦11:37:20.941 | 0 | 0 | 0 | 0 | 0 | 4 | 16.3056 | 16.3056 | 0 | 30 | 0 | 0 | 0 | 0 | 0 | 4 | 15.9738 | 15.9738 | 0.1935 | 30
23.05.2025¦11:37:21.940 | 0 | 0 | 0 | 0 | 0 | 4 | 16.3056 | 16.3056 | 0 | 30 | 0 | 0 | 0 | 0 | 0 | 4 | 15.9738 | 15.9738 | 0.1892 | 30
23.05.2025¦11:37:22.942 | 0 | 0 | 0 | 0 | 0 | 4 | 16.3056 | 16.3056 | 0 | 30 | 0 | 0 | 0 | 0 | 0 | 4 | 15.9738 | 15.9738 | 0.1935 | 30
23.05.2025¦11:37:23.940 | 0 | 0 | 0 | 0 | 0 | 4 | 16.3056 | 16.3056 | 0 | 30 | 0 | 0 | 0 | 0 | 0 | 4 | 15.9738 | 15.9738 | 0.1935 | 30
23.05.2025¦11:37:24.941 | 0 | 0 | 0 | 0 | 0 | 4 | 16.3056 | 16.3056 | 0 | 30 | 0 | 0 | 0 | 0 | 0 | 4 | 15.9264 | 15.9264 | 0.1892 | 30
23.05.2025¦11:37:25.941 | 0 | 0 | 0 | 0 | 0 | 4 | 16.3056 | 16.3056 | 0 | 30 | 0 | 0 | 0 | 0 | 0 | 4 | 15.9738 | 15.9738 | 0.215 | 30
| OekoSolve | OekoSolve | OekoSolve | OekoSolve | OekoSolve | OekoSolve | OekoSolve | OekoSolve | OekoSolve | OekoSolve | OekoSolve | OekoSolve | OekoSolve | OekoSolve | OekoSolve | OekoSolve | OekoSolve | OekoSolve | OekoSolve | OekoSolve
| EnMeter_Prec1 | EnMeter_Prec1 | EnMeter_Prec1 | EnMeter_Prec1 | EnMeter_Prec1 | EnMeter_Prec1 | EnMeter_Prec1 | EnMeter_Prec1 | EnMeter_Prec1 | EnMeter_Prec1 | EnMeter_Prec2 | EnMeter_Prec2 | EnMeter_Prec2 | EnMeter_Prec2 | EnMeter_Prec2 | EnMeter_Prec2 | EnMeter_Prec2 | EnMeter_Prec2 | EnMeter_Prec2 | EnMeter_Prec2
| Prec1 P:W | Prec1 WTotal:kWh | Prec1 WDay:kWh | Prec1 WMonth:kWh | Prec1 WYear:kWh | Prec1 State:0 no info available¦1 Off¦2 Startup¦3 Ready¦4 On¦5 Charge¦6 Discharge¦7 Batt Low or Full¦8 Batt Full¦9 Batt low¦10 Finished¦11 Island¦12 Waiting¦91 Maintenance¦99 ERROR | Prec1 Spec Signal | Prec1 V:kV | Prec1 I:mA | Prec1 Info:0 Bit0¦1 Bit1¦2 Bit2¦3 Bit3¦4 HS Ein¦5 Freigabe / Abdeckung vorhanden¦6 Temp. FÃ¼hler aktiv¦7 Temp. FÃ¼hler unterbrochen¦8 Bit8¦9 Bit9¦10 Bit10¦11 Bit11¦12 Bit12¦13 Bit13¦14 Bit14¦15 Bit15¦ | Prec2 P:W | Prec2 WTotal:kWh | Prec2 WDay:kWh | Prec2 WMonth:kWh | Prec2 WYear:kWh | Prec2 State:0 no info available¦1 Off¦2 Startup¦3 Ready¦4 On¦5 Charge¦6 Discharge¦7 Batt Low or Full¦8 Batt Full¦9 Batt low¦10 Finished¦11 Island¦12 Waiting¦91 Maintenance¦99 ERROR | Prec2 Spec Signal | Prec2 V:kV | Prec2 I:mA | Prec2 Info:0 Bit0¦1 Bit1¦2 Bit2¦3 Bit3¦4 HS Ein¦5 Freigabe / Abdeckung vorhanden¦6 Temp. FÃ¼hler aktiv¦7 Temp. FÃ¼hler unterbrochen¦8 Bit8¦9 Bit9¦10 Bit10¦11 Bit11¦12 Bit12¦13 Bit13¦14 Bit14¦15 Bit15¦
23.05.2025¦11:37:47.942 | 0 | 0 | 0 | 0 | 0 | 4 | 16.3056 | 16.3056 | 0 | 30 | 0 | 0 | 0 | 0 | 0 | 4 | 15.9738 | 15.9738 | 0.1892 | 30
23.05.2025¦11:37:48.942 | 0 | 0 | 0 | 0 | 0 | 4 | 16.3056 | 16.3056 | 0 | 30 | 0 | 0 | 0 | 0 | 0 | 4 | 15.9738 | 15.9738 | 0.2107 | 30
23.05.2025¦11:37:49.941 | 0 | 0 | 0 | 0 | 0 | 4 | 16.3056 | 16.3056 | 0 | 30 | 0 | 0 | 0 | 0 | 0 | 4 | 15.9738 | 15.9738 | 0.2107 | 30
23.05.2025¦11:37:50.941 | 0 | 0 | 0 | 0 | 0 | 4 | 16.3056 | 16.3056 | 0 | 30 | 0 | 0 | 0 | 0 | 0 | 4 | 15.9738 | 15.9738 | 0.2107 | 30
23.05.2025¦11:37:51.940 | 0 | 0 | 0 | 0 | 0 | 4 | 16.3056 | 16.3056 | 0 | 30 | 0 | 0 | 0 | 0 | 0 | 4 | 15.9738 | 15.9738 | 0.1806 | 30
23.05.2025¦11:37:52.940 | 0 | 0 | 0 | 0 | 0 | 4 | 16.2582 | 16.2582 | 0 | 30 | 0 | 0 | 0 | 0 | 0 | 4 | 15.879 | 15.879 | 0.2537 | 30
23.05.2025¦11:37:53.941 | 0 | 0 | 0 | 0 | 0 | 4 | 16.3056 | 16.3056 | 0 | 30 | 0 | 0 | 0 | 0 | 0 | 4 | 15.9264 | 15.9264 | 0.1935 | 30
23.05.2025¦11:37:54.941 | 0 | 0 | 0 | 0 | 0 | 4 | 16.3056 | 16.3056 | 0 | 30 | 0 | 0 | 0 | 0 | 0 | 4 | 16.0212 | 16.0212 | 0.2021 | 30
23.05.2025¦11:37:55.941 | 0 | 0 | 0 | 0 | 0 | 4 | 16.3056 | 16.3056 | 0 | 30 | 0 | 0 | 0 | 0 | 0 | 4 | 15.9264 | 15.9264 | 0.2193 | 30
| OekoSolve | OekoSolve | OekoSolve | OekoSolve | OekoSolve | OekoSolve | OekoSolve | OekoSolve | OekoSolve | OekoSolve | OekoSolve | OekoSolve | OekoSolve | OekoSolve | OekoSolve | OekoSolve | OekoSolve | OekoSolve | OekoSolve | OekoSolve
| EnMeter_Prec1 | EnMeter_Prec1 | EnMeter_Prec1 | EnMeter_Prec1 | EnMeter_Prec1 | EnMeter_Prec1 | EnMeter_Prec1 | EnMeter_Prec1 | EnMeter_Prec1 | EnMeter_Prec1 | EnMeter_Prec2 | EnMeter_Prec2 | EnMeter_Prec2 | EnMeter_Prec2 | EnMeter_Prec2 | EnMeter_Prec2 | EnMeter_Prec2 | EnMeter_Prec2 | EnMeter_Prec2 | EnMeter_Prec2
| Prec1 P:W | Prec1 WTotal:kWh | Prec1 WDay:kWh | Prec1 WMonth:kWh | Prec1 WYear:kWh | Prec1 State:0 no info available¦1 Off¦2 Startup¦3 Ready¦4 On¦5 Charge¦6 Discharge¦7 Batt Low or Full¦8 Batt Full¦9 Batt low¦10 Finished¦11 Island¦12 Waiting¦91 Maintenance¦99 ERROR | Prec1 Spec Signal | Prec1 V:kV | Prec1 I:mA | Prec1 Info:0 Bit0¦1 Bit1¦2 Bit2¦3 Bit3¦4 HS Ein¦5 Freigabe / Abdeckung vorhanden¦6 Temp. FÃ¼hler aktiv¦7 Temp. FÃ¼hler unterbrochen¦8 Bit8¦9 Bit9¦10 Bit10¦11 Bit11¦12 Bit12¦13 Bit13¦14 Bit14¦15 Bit15¦ | Prec2 P:W | Prec2 WTotal:kWh | Prec2 WDay:kWh | Prec2 WMonth:kWh | Prec2 WYear:kWh | Prec2 State:0 no info available¦1 Off¦2 Startup¦3 Ready¦4 On¦5 Charge¦6 Discharge¦7 Batt Low or Full¦8 Batt Full¦9 Batt low¦10 Finished¦11 Island¦12 Waiting¦91 Maintenance¦99 ERROR | Prec2 Spec Signal | Prec2 V:kV | Prec2 I:mA | Prec2 Info:0 Bit0¦1 Bit1¦2 Bit2¦3 Bit3¦4 HS Ein¦5 Freigabe / Abdeckung vorhanden¦6 Temp. FÃ¼hler aktiv¦7 Temp. FÃ¼hler unterbrochen¦8 Bit8¦9 Bit9¦10 Bit10¦11 Bit11¦12 Bit12¦13 Bit13¦14 Bit14¦15 Bit15¦
| OekoSolve | OekoSolve | OekoSolve | OekoSolve | OekoSolve | OekoSolve | OekoSolve | OekoSolve | OekoSolve | OekoSolve | OekoSolve | OekoSolve | OekoSolve | OekoSolve | OekoSolve | OekoSolve | OekoSolve | OekoSolve | OekoSolve | OekoSolve
| EnMeter_Prec1 | EnMeter_Prec1 | EnMeter_Prec1 | EnMeter_Prec1 | EnMeter_Prec1 | EnMeter_Prec1 | EnMeter_Prec1 | EnMeter_Prec1 | EnMeter_Prec1 | EnMeter_Prec1 | EnMeter_Prec2 | EnMeter_Prec2 | EnMeter_Prec2 | EnMeter_Prec2 | EnMeter_Prec2 | EnMeter_Prec2 | EnMeter_Prec2 | EnMeter_Prec2 | EnMeter_Prec2 | EnMeter_Prec2
| Prec1 P:W | Prec1 WTotal:kWh | Prec1 WDay:kWh | Prec1 WMonth:kWh | Prec1 WYear:kWh | Prec1 State:0 no info available¦1 Off¦2 Startup¦3 Ready¦4 On¦5 Charge¦6 Discharge¦7 Batt Low or Full¦8 Batt Full¦9 Batt low¦10 Finished¦11 Island¦12 Waiting¦91 Maintenance¦99 ERROR | Prec1 Spec Signal | Prec1 V:kV | Prec1 I:mA | Prec1 Info:0 Bit0¦1 Bit1¦2 Bit2¦3 Bit3¦4 HS Ein¦5 Freigabe / Abdeckung vorhanden¦6 Temp. FÃ¼hler aktiv¦7 Temp. FÃ¼hler unterbrochen¦8 Bit8¦9 Bit9¦10 Bit10¦11 Bit11¦12 Bit12¦13 Bit13¦14 Bit14¦15 Bit15¦ | Prec2 P:W | Prec2 WTotal:kWh | Prec2 WDay:kWh | Prec2 WMonth:kWh | Prec2 WYear:kWh | Prec2 State:0 no info available¦1 Off¦2 Startup¦3 Ready¦4 On¦5 Charge¦6 Discharge¦7 Batt Low or Full¦8 Batt Full¦9 Batt low¦10 Finished¦11 Island¦12 Waiting¦91 Maintenance¦99 ERROR | Prec2 Spec Signal | Prec2 V:kV | Prec2 I:mA | Prec2 Info:0 Bit0¦1 Bit1¦2 Bit2¦3 Bit3¦4 HS Ein¦5 Freigabe / Abdeckung vorhanden¦6 Temp. FÃ¼hler aktiv¦7 Temp. FÃ¼hler unterbrochen¦8 Bit8¦9 Bit9¦10 Bit10¦11 Bit11¦12 Bit12¦13 Bit13¦14 Bit14¦15 Bit15¦
23.05.2025¦11:38:35.941 | 0 | 0 | 0 | 0 | 0 | 4 | 16.3056 | 16.3056 | 0 | 30 | 0 | 0 | 0 | 0 | 0 | 4 | 15.9738 | 15.9738 | 0.1763 | 30
23.05.2025¦11:38:36.941 | 0 | 0 | 0 | 0 | 0 | 4 | 16.1634 | 16.1634 | 0 | 30 | 0 | 0 | 0 | 0 | 0 | 4 | 15.9738 | 15.9738 | 0.1892 | 30
23.05.2025¦11:38:37.941 | 0 | 0 | 0 | 0 | 0 | 4 | 16.3056 | 16.3056 | 0 | 30 | 0 | 0 | 0 | 0 | 0 | 4 | 15.9264 | 15.9264 | 0.1849 | 30
23.05.2025¦11:38:38.940 | 0 | 0 | 0 | 0 | 0 | 4 | 16.3056 | 16.3056 | 0 | 30 | 0 | 0 | 0 | 0 | 0 | 4 | 15.9738 | 15.9738 | 0.1935 | 30
23.05.2025¦11:38:39.941 | 0 | 0 | 0 | 0 | 0 | 4 | 16.3056 | 16.3056 | 0 | 30 | 0 | 0 | 0 | 0 | 0 | 4 | 15.9264 | 15.9264 | 0.1892 | 30
23.05.2025¦11:38:40.940 | 0 | 0 | 0 | 0 | 0 | 4 | 16.3056 | 16.3056 | 0 | 30 | 0 | 0 | 0 | 0 | 0 | 4 | 16.0212 | 16.0212 | 0.1892 | 30
23.05.2025¦11:38:41.941 | 0 | 0 | 0 | 0 | 0 | 4 | 16.3056 | 16.3056 | 0 | 30 | 0 | 0 | 0 | 0 | 0 | 4 | 15.9264 | 15.9264 | 0.1892 | 30
23.05.2025¦11:38:42.941 | 0 | 0 | 0 | 0 | 0 | 4 | 16.3056 | 16.3056 | 0 | 30 | 0 | 0 | 0 | 0 | 0 | 4 | 15.9738 | 15.9738 | 0.1849 | 30
23.05.2025¦11:38:43.941 | 0 | 0 | 0 | 0 | 0 | 4 | 16.3056 | 16.3056 | 0 | 30 | 0 | 0 | 0 | 0 | 0 | 4 | 15.9738 | 15.9738 | 0.2107 | 30
23.05.2025¦11:38:44.941 | 0 | 0 | 0 | 0 | 0 | 4 | 16.3056 | 16.3056 | 0 | 30 | 0 | 0 | 0 | 0 | 0 | 4 | 15.9738 | 15.9738 | 0.1892 | 30
23.05.2025¦11:38:45.941 | 0 | 0 | 0 | 0 | 0 | 4 | 16.3056 | 16.3056 | 0 | 30 | 0 | 0 | 0 | 0 | 0 | 4 | 15.9738 | 15.9738 | 0.1849 | 30
23.05.2025¦11:38:46.941 | 0 | 0 | 0 | 0 | 0 | 4 | 16.3056 | 16.3056 | 0 | 30 | 0 | 0 | 0 | 0 | 0 | 4 | 15.9738 | 15.9738 | 0.1763 | 30
23.05.2025¦11:38:47.941 | 0 | 0 | 0 | 0 | 0 | 4 | 16.3056 | 16.3056 | 0 | 30 | 0 | 0 | 0 | 0 | 0 | 4 | 15.9264 | 15.9264 | 0.1763 | 30
23.05.2025¦11:38:48.940 | 0 | 0 | 0 | 0 | 0 | 4 | 16.3056 | 16.3056 | 0 | 30 | 0 | 0 | 0 | 0 | 0 | 4 | 15.9738 | 15.9738 | 0.1634 | 30
23.05.2025¦11:38:49.941 | 0 | 0 | 0 | 0 | 0 | 4 | 16.3056 | 16.3056 | 0 | 30 | 0 | 0 | 0 | 0 | 0 | 4 | 15.9738 | 15.9738 | 0.1634 | 30
23.05.2025¦11:38:50.941 | 0 | 0 | 0 | 0 | 0 | 4 | 16.3056 | 16.3056 | 0 | 30 | 0 | 0 | 0 | 0 | 0 | 4 | 15.9738 | 15.9738 | 0.1677 | 30
23.05.2025¦11:38:51.941 | 0 | 0 | 0 | 0 | 0 | 4 | 16.3056 | 16.3056 | 0 | 30 | 0 | 0 | 0 | 0 | 0 | 4 | 15.9738 | 15.9738 | 0.1548 | 30
23.05.2025¦11:38:52.941 | 0 | 0 | 0 | 0 | 0 | 4 | 16.3056 | 16.3056 | 0 | 30 | 0 | 0 | 0 | 0 | 0 | 4 | 15.9738 | 15.9738 | 0.1677 | 30
23.05.2025¦11:38:53.942 | 0 | 0 | 0 | 0 | 0 | 4 | 16.3056 | 16.3056 | 0 | 30 | 0 | 0 | 0 | 0 | 0 | 4 | 15.9738 | 15.9738 | 0.1548 | 30
23.05.2025¦11:38:54.941 | 0 | 0 | 0 | 0 | 0 | 4 | 16.3056 | 16.3056 | 0 | 30 | 0 | 0 | 0 | 0 | 0 | 4 | 15.9738 | 15.9738 | 0.1505 | 30
23.05.2025¦11:38:55.940 | 0 | 0 | 0 | 0 | 0 | 4 | 16.3056 | 16.3056 | 0 | 30 | 0 | 0 | 0 | 0 | 0 | 4 | 15.9738 | 15.9738 | 0.1505 | 30
| OekoSolve | OekoSolve | OekoSolve | OekoSolve | OekoSolve | OekoSolve | OekoSolve | OekoSolve | OekoSolve | OekoSolve | OekoSolve | OekoSolve | OekoSolve | OekoSolve | OekoSolve | OekoSolve | OekoSolve | OekoSolve | OekoSolve | OekoSolve
| EnMeter_Prec1 | EnMeter_Prec1 | EnMeter_Prec1 | EnMeter_Prec1 | EnMeter_Prec1 | EnMeter_Prec1 | EnMeter_Prec1 | EnMeter_Prec1 | EnMeter_Prec1 | EnMeter_Prec1 | EnMeter_Prec2 | EnMeter_Prec2 | EnMeter_Prec2 | EnMeter_Prec2 | EnMeter_Prec2 | EnMeter_Prec2 | EnMeter_Prec2 | EnMeter_Prec2 | EnMeter_Prec2 | EnMeter_Prec2
| Prec1 P:W | Prec1 WTotal:kWh | Prec1 WDay:kWh | Prec1 WMonth:kWh | Prec1 WYear:kWh | Prec1 State:0 no info available¦1 Off¦2 Startup¦3 Ready¦4 On¦5 Charge¦6 Discharge¦7 Batt Low or Full¦8 Batt Full¦9 Batt low¦10 Finished¦11 Island¦12 Waiting¦91 Maintenance¦99 ERROR | Prec1 Spec Signal | Prec1 V:kV | Prec1 I:mA | Prec1 Info:0 Bit0¦1 Bit1¦2 Bit2¦3 Bit3¦4 HS Ein¦5 Freigabe / Abdeckung vorhanden¦6 Temp. FÃ¼hler aktiv¦7 Temp. FÃ¼hler unterbrochen¦8 Bit8¦9 Bit9¦10 Bit10¦11 Bit11¦12 Bit12¦13 Bit13¦14 Bit14¦15 Bit15¦ | Prec2 P:W | Prec2 WTotal:kWh | Prec2 WDay:kWh | Prec2 WMonth:kWh | Prec2 WYear:kWh | Prec2 State:0 no info available¦1 Off¦2 Startup¦3 Ready¦4 On¦5 Charge¦6 Discharge¦7 Batt Low or Full¦8 Batt Full¦9 Batt low¦10 Finished¦11 Island¦12 Waiting¦91 Maintenance¦99 ERROR | Prec2 Spec Signal | Prec2 V:kV | Prec2 I:mA | Prec2 Info:0 Bit0¦1 Bit1¦2 Bit2¦3 Bit3¦4 HS Ein¦5 Freigabe / Abdeckung vorhanden¦6 Temp. FÃ¼hler aktiv¦7 Temp. FÃ¼hler unterbrochen¦8 Bit8¦9 Bit9¦10 Bit10¦11 Bit11¦12 Bit12¦13 Bit13¦14 Bit14¦15 Bit15¦
23.05.2025¦11:38:35.941 | 0 | 0 | 0 | 0 | 0 | 4 | 16.3056 | 16.3056 | 0 | 30 | 0 | 0 | 0 | 0 | 0 | 4 | 15.9738 | 15.9738 | 0.1763 | 30
23.05.2025¦11:38:36.941 | 0 | 0 | 0 | 0 | 0 | 4 | 16.1634 | 16.1634 | 0 | 30 | 0 | 0 | 0 | 0 | 0 | 4 | 15.9738 | 15.9738 | 0.1892 | 30
23.05.2025¦11:38:37.941 | 0 | 0 | 0 | 0 | 0 | 4 | 16.3056 | 16.3056 | 0 | 30 | 0 | 0 | 0 | 0 | 0 | 4 | 15.9264 | 15.9264 | 0.1849 | 30
23.05.2025¦11:38:38.940 | 0 | 0 | 0 | 0 | 0 | 4 | 16.3056 | 16.3056 | 0 | 30 | 0 | 0 | 0 | 0 | 0 | 4 | 15.9738 | 15.9738 | 0.1935 | 30
23.05.2025¦11:38:39.941 | 0 | 0 | 0 | 0 | 0 | 4 | 16.3056 | 16.3056 | 0 | 30 | 0 | 0 | 0 | 0 | 0 | 4 | 15.9264 | 15.9264 | 0.1892 | 30
23.05.2025¦11:38:40.940 | 0 | 0 | 0 | 0 | 0 | 4 | 16.3056 | 16.3056 | 0 | 30 | 0 | 0 | 0 | 0 | 0 | 4 | 16.0212 | 16.0212 | 0.1892 | 30
23.05.2025¦11:38:41.941 | 0 | 0 | 0 | 0 | 0 | 4 | 16.3056 | 16.3056 | 0 | 30 | 0 | 0 | 0 | 0 | 0 | 4 | 15.9264 | 15.9264 | 0.1892 | 30
23.05.2025¦11:38:42.941 | 0 | 0 | 0 | 0 | 0 | 4 | 16.3056 | 16.3056 | 0 | 30 | 0 | 0 | 0 | 0 | 0 | 4 | 15.9738 | 15.9738 | 0.1849 | 30
23.05.2025¦11:38:43.941 | 0 | 0 | 0 | 0 | 0 | 4 | 16.3056 | 16.3056 | 0 | 30 | 0 | 0 | 0 | 0 | 0 | 4 | 15.9738 | 15.9738 | 0.2107 | 30
23.05.2025¦11:38:44.941 | 0 | 0 | 0 | 0 | 0 | 4 | 16.3056 | 16.3056 | 0 | 30 | 0 | 0 | 0 | 0 | 0 | 4 | 15.9738 | 15.9738 | 0.1892 | 30
23.05.2025¦11:38:45.941 | 0 | 0 | 0 | 0 | 0 | 4 | 16.3056 | 16.3056 | 0 | 30 | 0 | 0 | 0 | 0 | 0 | 4 | 15.9738 | 15.9738 | 0.1849 | 30
23.05.2025¦11:38:46.941 | 0 | 0 | 0 | 0 | 0 | 4 | 16.3056 | 16.3056 | 0 | 30 | 0 | 0 | 0 | 0 | 0 | 4 | 15.9738 | 15.9738 | 0.1763 | 30
23.05.2025¦11:38:47.941 | 0 | 0 | 0 | 0 | 0 | 4 | 16.3056 | 16.3056 | 0 | 30 | 0 | 0 | 0 | 0 | 0 | 4 | 15.9264 | 15.9264 | 0.1763 | 30
23.05.2025¦11:38:48.940 | 0 | 0 | 0 | 0 | 0 | 4 | 16.3056 | 16.3056 | 0 | 30 | 0 | 0 | 0 | 0 | 0 | 4 | 15.9738 | 15.9738 | 0.1634 | 30
23.05.2025¦11:38:49.941 | 0 | 0 | 0 | 0 | 0 | 4 | 16.3056 | 16.3056 | 0 | 30 | 0 | 0 | 0 | 0 | 0 | 4 | 15.9738 | 15.9738 | 0.1634 | 30
23.05.2025¦11:38:50.941 | 0 | 0 | 0 | 0 | 0 | 4 | 16.3056 | 16.3056 | 0 | 30 | 0 | 0 | 0 | 0 | 0 | 4 | 15.9738 | 15.9738 | 0.1677 | 30
23.05.2025¦11:38:51.941 | 0 | 0 | 0 | 0 | 0 | 4 | 16.3056 | 16.3056 | 0 | 30 | 0 | 0 | 0 | 0 | 0 | 4 | 15.9738 | 15.9738 | 0.1548 | 30
23.05.2025¦11:38:52.941 | 0 | 0 | 0 | 0 | 0 | 4 | 16.3056 | 16.3056 | 0 | 30 | 0 | 0 | 0 | 0 | 0 | 4 | 15.9738 | 15.9738 | 0.1677 | 30
23.05.2025¦11:38:53.942 | 0 | 0 | 0 | 0 | 0 | 4 | 16.3056 | 16.3056 | 0 | 30 | 0 | 0 | 0 | 0 | 0 | 4 | 15.9738 | 15.9738 | 0.1548 | 30
23.05.2025¦11:38:54.941 | 0 | 0 | 0 | 0 | 0 | 4 | 16.3056 | 16.3056 | 0 | 30 | 0 | 0 | 0 | 0 | 0 | 4 | 15.9738 | 15.9738 | 0.1505 | 30
23.05.2025¦11:38:55.940 | 0 | 0 | 0 | 0 | 0 | 4 | 16.3056 | 16.3056 | 0 | 30 | 0 | 0 | 0 | 0 | 0 | 4 | 15.9738 | 15.9738 | 0.1505 | 30
23.05.2025¦11:38:56.940 | 0 | 0 | 0 | 0 | 0 | 4 | 16.3056 | 16.3056 | 0 | 30 | 0 | 0 | 0 | 0 | 0 | 4 | 15.9264 | 15.9264 | 0.1505 | 30
23.05.2025¦11:38:57.941 | 0 | 0 | 0 | 0 | 0 | 4 | 16.3056 | 16.3056 | 0 | 30 | 0 | 0 | 0 | 0 | 0 | 4 | 15.9738 | 15.9738 | 0.1419 | 30
23.05.2025¦11:38:58.941 | 0 | 0 | 0 | 0 | 0 | 4 | 16.3056 | 16.3056 | 0 | 30 | 0 | 0 | 0 | 0 | 0 | 4 | 16.0212 | 16.0212 | 0.1462 | 30
23.05.2025¦11:38:59.941 | 0 | 0 | 0 | 0 | 0 | 4 | 16.3056 | 16.3056 | 0 | 30 | 0 | 0 | 0 | 0 | 0 | 4 | 15.9738 | 15.9738 | 0.1333 | 30
23.05.2025¦11:39:00.940 | 0 | 0 | 0 | 0 | 0 | 4 | 16.3056 | 16.3056 | 0 | 30 | 0 | 0 | 0 | 0 | 0 | 4 | 15.9738 | 15.9738 | 0.1333 | 30
23.05.2025¦11:39:01.940 | 0 | 0 | 0 | 0 | 0 | 4 | 16.3056 | 16.3056 | 0 | 30 | 0 | 0 | 0 | 0 | 0 | 4 | 15.9738 | 15.9738 | 0.1333 | 30
23.05.2025¦11:39:02.941 | 0 | 0 | 0 | 0 | 0 | 4 | 16.3056 | 16.3056 | 0 | 30 | 0 | 0 | 0 | 0 | 0 | 4 | 15.9738 | 15.9738 | 0.1333 | 30
23.05.2025¦11:39:03.942 | 0 | 0 | 0 | 0 | 0 | 4 | 16.3056 | 16.3056 | 0 | 30 | 0 | 0 | 0 | 0 | 0 | 4 | 15.9738 | 15.9738 | 0.129 | 30
23.05.2025¦11:39:04.941 | 0 | 0 | 0 | 0 | 0 | 4 | 16.3056 | 16.3056 | 0 | 30 | 0 | 0 | 0 | 0 | 0 | 4 | 15.9738 | 15.9738 | 0.129 | 30
23.05.2025¦11:39:05.941 | 0 | 0 | 0 | 0 | 0 | 4 | 16.3056 | 16.3056 | 0 | 30 | 0 | 0 | 0 | 0 | 0 | 4 | 15.9738 | 15.9738 | 0.1247 | 30
23.05.2025¦11:39:06.940 | 0 | 0 | 0 | 0 | 0 | 4 | 16.3056 | 16.3056 | 0 | 30 | 0 | 0 | 0 | 0 | 0 | 4 | 15.9738 | 15.9738 | 0.129 | 30
23.05.2025¦11:39:07.941 | 0 | 0 | 0 | 0 | 0 | 4 | 16.3056 | 16.3056 | 0 | 30 | 0 | 0 | 0 | 0 | 0 | 4 | 15.9738 | 15.9738 | 0.1333 | 30
23.05.2025¦11:39:08.941 | 0 | 0 | 0 | 0 | 0 | 4 | 16.3056 | 16.3056 | 0 | 30 | 0 | 0 | 0 | 0 | 0 | 4 | 15.9738 | 15.9738 | 0.1204 | 30
23.05.2025¦11:39:09.941 | 0 | 0 | 0 | 0 | 0 | 4 | 16.3056 | 16.3056 | 0 | 30 | 0 | 0 | 0 | 0 | 0 | 4 | 15.9738 | 15.9738 | 0.1161 | 30
23.05.2025¦11:39:10.940 | 0 | 0 | 0 | 0 | 0 | 4 | 16.4004 | 16.4004 | 0 | 30 | 0 | 0 | 0 | 0 | 0 | 4 | 16.0212 | 16.0212 | 0.1118 | 30
23.05.2025¦11:39:11.941 | 0 | 0 | 0 | 0 | 0 | 4 | 16.3056 | 16.3056 | 0 | 30 | 0 | 0 | 0 | 0 | 0 | 4 | 15.9738 | 15.9738 | 0.1032 | 30
23.05.2025¦11:39:12.940 | 0 | 0 | 0 | 0 | 0 | 4 | 16.3056 | 16.3056 | 0 | 30 | 0 | 0 | 0 | 0 | 0 | 4 | 15.9738 | 15.9738 | 0.1118 | 30
23.05.2025¦11:39:13.940 | 0 | 0 | 0 | 0 | 0 | 4 | 16.3056 | 16.3056 | 0 | 30 | 0 | 0 | 0 | 0 | 0 | 4 | 16.0212 | 16.0212 | 0.1247 | 30
23.05.2025¦11:39:14.941 | 0 | 0 | 0 | 0 | 0 | 4 | 16.3056 | 16.3056 | 0 | 30 | 0 | 0 | 0 | 0 | 0 | 4 | 15.9738 | 15.9738 | 0.1118 | 30
23.05.2025¦11:39:15.941 | 0 | 0 | 0 | 0 | 0 | 4 | 16.3056 | 16.3056 | 0 | 30 | 0 | 0 | 0 | 0 | 0 | 4 | 16.0212 | 16.0212 | 0.1161 | 30
23.05.2025¦11:39:16.941 | 0 | 0 | 0 | 0 | 0 | 4 | 16.3056 | 16.3056 | 0 | 30 | 0 | 0 | 0 | 0 | 0 | 4 | 15.9738 | 15.9738 | 0.1333 | 30
23.05.2025¦11:39:17.941 | 0 | 0 | 0 | 0 | 0 | 4 | 16.3056 | 16.3056 | 0 | 30 | 0 | 0 | 0 | 0 | 0 | 4 | 16.0212 | 16.0212 | 0.1333 | 30
23.05.2025¦11:39:18.941 | 0 | 0 | 0 | 0 | 0 | 4 | 16.3056 | 16.3056 | 0 | 30 | 0 | 0 | 0 | 0 | 0 | 4 | 15.9738 | 15.9738 | 0.1376 | 30
23.05.2025¦11:39:19.941 | 0 | 0 | 0 | 0 | 0 | 4 | 16.3056 | 16.3056 | 0 | 30 | 0 | 0 | 0 | 0 | 0 | 4 | 15.9738 | 15.9738 | 0.1161 | 30
23.05.2025¦11:39:20.940 | 0 | 0 | 0 | 0 | 0 | 4 | 16.3056 | 16.3056 | 0 | 30 | 0 | 0 | 0 | 0 | 0 | 4 | 15.9738 | 15.9738 | 0.1333 | 30
23.05.2025¦11:39:21.941 | 0 | 0 | 0 | 0 | 0 | 4 | 16.3056 | 16.3056 | 0 | 30 | 0 | 0 | 0 | 0 | 0 | 4 | 15.9738 | 15.9738 | 0.1333 | 30
23.05.2025¦11:39:22.941 | 0 | 0 | 0 | 0 | 0 | 4 | 16.3056 | 16.3056 | 0 | 30 | 0 | 0 | 0 | 0 | 0 | 4 | 15.9738 | 15.9738 | 0.1419 | 30
23.05.2025¦11:39:23.941 | 0 | 0 | 0 | 0 | 0 | 4 | 16.3056 | 16.3056 | 0 | 30 | 0 | 0 | 0 | 0 | 0 | 4 | 15.9738 | 15.9738 | 0.129 | 30
23.05.2025¦11:39:24.941 | 0 | 0 | 0 | 0 | 0 | 4 | 16.4004 | 16.4004 | 0 | 30 | 0 | 0 | 0 | 0 | 0 | 4 | 15.9738 | 15.9738 | 0.1462 | 30
23.05.2025¦11:39:25.940 | 0 | 0 | 0 | 0 | 0 | 4 | 16.3056 | 16.3056 | 0 | 30 | 0 | 0 | 0 | 0 | 0 | 4 | 15.9264 | 15.9264 | 0.1419 | 30
| OekoSolve | OekoSolve | OekoSolve | OekoSolve | OekoSolve | OekoSolve | OekoSolve | OekoSolve | OekoSolve | OekoSolve | OekoSolve | OekoSolve | OekoSolve | OekoSolve | OekoSolve | OekoSolve | OekoSolve | OekoSolve | OekoSolve | OekoSolve
| EnMeter_Prec1 | EnMeter_Prec1 | EnMeter_Prec1 | EnMeter_Prec1 | EnMeter_Prec1 | EnMeter_Prec1 | EnMeter_Prec1 | EnMeter_Prec1 | EnMeter_Prec1 | EnMeter_Prec1 | EnMeter_Prec2 | EnMeter_Prec2 | EnMeter_Prec2 | EnMeter_Prec2 | EnMeter_Prec2 | EnMeter_Prec2 | EnMeter_Prec2 | EnMeter_Prec2 | EnMeter_Prec2 | EnMeter_Prec2
| Prec1 P:W | Prec1 WTotal:kWh | Prec1 WDay:kWh | Prec1 WMonth:kWh | Prec1 WYear:kWh | Prec1 State:0 no info available¦1 Off¦2 Startup¦3 Ready¦4 On¦5 Charge¦6 Discharge¦7 Batt Low or Full¦8 Batt Full¦9 Batt low¦10 Finished¦11 Island¦12 Waiting¦91 Maintenance¦99 ERROR | Prec1 Spec Signal | Prec1 V:kV | Prec1 I:mA | Prec1 Info:0 Bit0¦1 Bit1¦2 Bit2¦3 Bit3¦4 HS Ein¦5 Freigabe / Abdeckung vorhanden¦6 Temp. FÃ¼hler aktiv¦7 Temp. FÃ¼hler unterbrochen¦8 Bit8¦9 Bit9¦10 Bit10¦11 Bit11¦12 Bit12¦13 Bit13¦14 Bit14¦15 Bit15¦ | Prec2 P:W | Prec2 WTotal:kWh | Prec2 WDay:kWh | Prec2 WMonth:kWh | Prec2 WYear:kWh | Prec2 State:0 no info available¦1 Off¦2 Startup¦3 Ready¦4 On¦5 Charge¦6 Discharge¦7 Batt Low or Full¦8 Batt Full¦9 Batt low¦10 Finished¦11 Island¦12 Waiting¦91 Maintenance¦99 ERROR | Prec2 Spec Signal | Prec2 V:kV | Prec2 I:mA | Prec2 Info:0 Bit0¦1 Bit1¦2 Bit2¦3 Bit3¦4 HS Ein¦5 Freigabe / Abdeckung vorhanden¦6 Temp. FÃ¼hler aktiv¦7 Temp. FÃ¼hler unterbrochen¦8 Bit8¦9 Bit9¦10 Bit10¦11 Bit11¦12 Bit12¦13 Bit13¦14 Bit14¦15 Bit15¦
23.05.2025¦11:38:56.940 | 0 | 0 | 0 | 0 | 0 | 4 | 16.3056 | 16.3056 | 0 | 30 | 0 | 0 | 0 | 0 | 0 | 4 | 15.9264 | 15.9264 | 0.1505 | 30
23.05.2025¦11:38:57.941 | 0 | 0 | 0 | 0 | 0 | 4 | 16.3056 | 16.3056 | 0 | 30 | 0 | 0 | 0 | 0 | 0 | 4 | 15.9738 | 15.9738 | 0.1419 | 30
23.05.2025¦11:38:58.941 | 0 | 0 | 0 | 0 | 0 | 4 | 16.3056 | 16.3056 | 0 | 30 | 0 | 0 | 0 | 0 | 0 | 4 | 16.0212 | 16.0212 | 0.1462 | 30
23.05.2025¦11:38:59.941 | 0 | 0 | 0 | 0 | 0 | 4 | 16.3056 | 16.3056 | 0 | 30 | 0 | 0 | 0 | 0 | 0 | 4 | 15.9738 | 15.9738 | 0.1333 | 30
23.05.2025¦11:39:00.940 | 0 | 0 | 0 | 0 | 0 | 4 | 16.3056 | 16.3056 | 0 | 30 | 0 | 0 | 0 | 0 | 0 | 4 | 15.9738 | 15.9738 | 0.1333 | 30
23.05.2025¦11:39:01.940 | 0 | 0 | 0 | 0 | 0 | 4 | 16.3056 | 16.3056 | 0 | 30 | 0 | 0 | 0 | 0 | 0 | 4 | 15.9738 | 15.9738 | 0.1333 | 30
23.05.2025¦11:39:02.941 | 0 | 0 | 0 | 0 | 0 | 4 | 16.3056 | 16.3056 | 0 | 30 | 0 | 0 | 0 | 0 | 0 | 4 | 15.9738 | 15.9738 | 0.1333 | 30
23.05.2025¦11:39:03.942 | 0 | 0 | 0 | 0 | 0 | 4 | 16.3056 | 16.3056 | 0 | 30 | 0 | 0 | 0 | 0 | 0 | 4 | 15.9738 | 15.9738 | 0.129 | 30
23.05.2025¦11:39:04.941 | 0 | 0 | 0 | 0 | 0 | 4 | 16.3056 | 16.3056 | 0 | 30 | 0 | 0 | 0 | 0 | 0 | 4 | 15.9738 | 15.9738 | 0.129 | 30
23.05.2025¦11:39:05.941 | 0 | 0 | 0 | 0 | 0 | 4 | 16.3056 | 16.3056 | 0 | 30 | 0 | 0 | 0 | 0 | 0 | 4 | 15.9738 | 15.9738 | 0.1247 | 30
23.05.2025¦11:39:06.940 | 0 | 0 | 0 | 0 | 0 | 4 | 16.3056 | 16.3056 | 0 | 30 | 0 | 0 | 0 | 0 | 0 | 4 | 15.9738 | 15.9738 | 0.129 | 30
23.05.2025¦11:39:07.941 | 0 | 0 | 0 | 0 | 0 | 4 | 16.3056 | 16.3056 | 0 | 30 | 0 | 0 | 0 | 0 | 0 | 4 | 15.9738 | 15.9738 | 0.1333 | 30
23.05.2025¦11:39:08.941 | 0 | 0 | 0 | 0 | 0 | 4 | 16.3056 | 16.3056 | 0 | 30 | 0 | 0 | 0 | 0 | 0 | 4 | 15.9738 | 15.9738 | 0.1204 | 30
23.05.2025¦11:39:09.941 | 0 | 0 | 0 | 0 | 0 | 4 | 16.3056 | 16.3056 | 0 | 30 | 0 | 0 | 0 | 0 | 0 | 4 | 15.9738 | 15.9738 | 0.1161 | 30
23.05.2025¦11:39:10.940 | 0 | 0 | 0 | 0 | 0 | 4 | 16.4004 | 16.4004 | 0 | 30 | 0 | 0 | 0 | 0 | 0 | 4 | 16.0212 | 16.0212 | 0.1118 | 30
23.05.2025¦11:39:11.941 | 0 | 0 | 0 | 0 | 0 | 4 | 16.3056 | 16.3056 | 0 | 30 | 0 | 0 | 0 | 0 | 0 | 4 | 15.9738 | 15.9738 | 0.1032 | 30
23.05.2025¦11:39:12.940 | 0 | 0 | 0 | 0 | 0 | 4 | 16.3056 | 16.3056 | 0 | 30 | 0 | 0 | 0 | 0 | 0 | 4 | 15.9738 | 15.9738 | 0.1118 | 30
23.05.2025¦11:39:13.940 | 0 | 0 | 0 | 0 | 0 | 4 | 16.3056 | 16.3056 | 0 | 30 | 0 | 0 | 0 | 0 | 0 | 4 | 16.0212 | 16.0212 | 0.1247 | 30
23.05.2025¦11:39:14.941 | 0 | 0 | 0 | 0 | 0 | 4 | 16.3056 | 16.3056 | 0 | 30 | 0 | 0 | 0 | 0 | 0 | 4 | 15.9738 | 15.9738 | 0.1118 | 30
23.05.2025¦11:39:15.941 | 0 | 0 | 0 | 0 | 0 | 4 | 16.3056 | 16.3056 | 0 | 30 | 0 | 0 | 0 | 0 | 0 | 4 | 16.0212 | 16.0212 | 0.1161 | 30
23.05.2025¦11:39:16.941 | 0 | 0 | 0 | 0 | 0 | 4 | 16.3056 | 16.3056 | 0 | 30 | 0 | 0 | 0 | 0 | 0 | 4 | 15.9738 | 15.9738 | 0.1333 | 30
23.05.2025¦11:39:17.941 | 0 | 0 | 0 | 0 | 0 | 4 | 16.3056 | 16.3056 | 0 | 30 | 0 | 0 | 0 | 0 | 0 | 4 | 16.0212 | 16.0212 | 0.1333 | 30
23.05.2025¦11:39:18.941 | 0 | 0 | 0 | 0 | 0 | 4 | 16.3056 | 16.3056 | 0 | 30 | 0 | 0 | 0 | 0 | 0 | 4 | 15.9738 | 15.9738 | 0.1376 | 30
23.05.2025¦11:39:19.941 | 0 | 0 | 0 | 0 | 0 | 4 | 16.3056 | 16.3056 | 0 | 30 | 0 | 0 | 0 | 0 | 0 | 4 | 15.9738 | 15.9738 | 0.1161 | 30
23.05.2025¦11:39:20.940 | 0 | 0 | 0 | 0 | 0 | 4 | 16.3056 | 16.3056 | 0 | 30 | 0 | 0 | 0 | 0 | 0 | 4 | 15.9738 | 15.9738 | 0.1333 | 30
23.05.2025¦11:39:21.941 | 0 | 0 | 0 | 0 | 0 | 4 | 16.3056 | 16.3056 | 0 | 30 | 0 | 0 | 0 | 0 | 0 | 4 | 15.9738 | 15.9738 | 0.1333 | 30
23.05.2025¦11:39:22.941 | 0 | 0 | 0 | 0 | 0 | 4 | 16.3056 | 16.3056 | 0 | 30 | 0 | 0 | 0 | 0 | 0 | 4 | 15.9738 | 15.9738 | 0.1419 | 30
23.05.2025¦11:39:23.941 | 0 | 0 | 0 | 0 | 0 | 4 | 16.3056 | 16.3056 | 0 | 30 | 0 | 0 | 0 | 0 | 0 | 4 | 15.9738 | 15.9738 | 0.129 | 30
23.05.2025¦11:39:24.941 | 0 | 0 | 0 | 0 | 0 | 4 | 16.4004 | 16.4004 | 0 | 30 | 0 | 0 | 0 | 0 | 0 | 4 | 15.9738 | 15.9738 | 0.1462 | 30
23.05.2025¦11:39:25.940 | 0 | 0 | 0 | 0 | 0 | 4 | 16.3056 | 16.3056 | 0 | 30 | 0 | 0 | 0 | 0 | 0 | 4 | 15.9264 | 15.9264 | 0.1419 | 30
23.05.2025¦11:39:26.940 | 0 | 0 | 0 | 0 | 0 | 4 | 16.3056 | 16.3056 | 0 | 30 | 0 | 0 | 0 | 0 | 0 | 4 | 15.9738 | 15.9738 | 0.1376 | 30
23.05.2025¦11:39:27.941 | 0 | 0 | 0 | 0 | 0 | 4 | 16.3056 | 16.3056 | 0 | 30 | 0 | 0 | 0 | 0 | 0 | 4 | 15.9738 | 15.9738 | 0.1376 | 30
23.05.2025¦11:39:28.941 | 0 | 0 | 0 | 0 | 0 | 4 | 16.3056 | 16.3056 | 0 | 30 | 0 | 0 | 0 | 0 | 0 | 4 | 15.9738 | 15.9738 | 0.1204 | 30
23.05.2025¦11:39:29.941 | 0 | 0 | 0 | 0 | 0 | 4 | 16.3056 | 16.3056 | 0 | 30 | 0 | 0 | 0 | 0 | 0 | 4 | 15.9738 | 15.9738 | 0.1204 | 30
23.05.2025¦11:39:30.941 | 0 | 0 | 0 | 0 | 0 | 4 | 16.3056 | 16.3056 | 0 | 30 | 0 | 0 | 0 | 0 | 0 | 4 | 15.9738 | 15.9738 | 0.1247 | 30
23.05.2025¦11:39:31.940 | 0 | 0 | 0 | 0 | 0 | 4 | 16.3056 | 16.3056 | 0 | 30 | 0 | 0 | 0 | 0 | 0 | 4 | 15.9738 | 15.9738 | 0.1161 | 30
23.05.2025¦11:39:32.940 | 0 | 0 | 0 | 0 | 0 | 4 | 16.3056 | 16.3056 | 0 | 30 | 0 | 0 | 0 | 0 | 0 | 4 | 15.9738 | 15.9738 | 0.1204 | 30
23.05.2025¦11:39:33.941 | 0 | 0 | 0 | 0 | 0 | 4 | 16.3056 | 16.3056 | 0 | 30 | 0 | 0 | 0 | 0 | 0 | 4 | 15.9264 | 15.9264 | 0.1376 | 30
23.05.2025¦11:39:34.941 | 0 | 0 | 0 | 0 | 0 | 4 | 16.3056 | 16.3056 | 0 | 30 | 0 | 0 | 0 | 0 | 0 | 4 | 16.0212 | 16.0212 | 0.1419 | 30
23.05.2025¦11:39:35.940 | 0 | 0 | 0 | 0 | 0 | 4 | 16.3056 | 16.3056 | 0 | 30 | 0 | 0 | 0 | 0 | 0 | 4 | 16.0212 | 16.0212 | 0.1419 | 30
23.05.2025¦11:39:36.941 | 0 | 0 | 0 | 0 | 0 | 4 | 16.3056 | 16.3056 | 0 | 30 | 0 | 0 | 0 | 0 | 0 | 4 | 15.9738 | 15.9738 | 0.1419 | 30
23.05.2025¦11:39:37.940 | 0 | 0 | 0 | 0 | 0 | 4 | 16.3056 | 16.3056 | 0 | 30 | 0 | 0 | 0 | 0 | 0 | 4 | 15.9264 | 15.9264 | 0.1419 | 30
23.05.2025¦11:39:38.941 | 0 | 0 | 0 | 0 | 0 | 4 | 16.3056 | 16.3056 | 0 | 30 | 0 | 0 | 0 | 0 | 0 | 4 | 15.9738 | 15.9738 | 0.1419 | 30
23.05.2025¦11:39:39.941 | 0 | 0 | 0 | 0 | 0 | 4 | 16.3056 | 16.3056 | 0 | 30 | 0 | 0 | 0 | 0 | 0 | 4 | 15.9738 | 15.9738 | 0.1204 | 30
23.05.2025¦11:39:40.941 | 0 | 0 | 0 | 0 | 0 | 4 | 16.3056 | 16.3056 | 0 | 30 | 0 | 0 | 0 | 0 | 0 | 4 | 15.9738 | 15.9738 | 0.1075 | 30
23.05.2025¦11:39:41.941 | 0 | 0 | 0 | 0 | 0 | 4 | 16.3056 | 16.3056 | 0 | 30 | 0 | 0 | 0 | 0 | 0 | 4 | 16.0212 | 16.0212 | 0.1075 | 30
23.05.2025¦11:39:42.940 | 0 | 0 | 0 | 0 | 0 | 4 | 16.3056 | 16.3056 | 0 | 30 | 0 | 0 | 0 | 0 | 0 | 4 | 15.9738 | 15.9738 | 0.1075 | 30
23.05.2025¦11:39:43.941 | 0 | 0 | 0 | 0 | 0 | 4 | 16.3056 | 16.3056 | 0 | 30 | 0 | 0 | 0 | 0 | 0 | 4 | 15.9264 | 15.9264 | 0.1333 | 30
23.05.2025¦11:39:44.940 | 0 | 0 | 0 | 0 | 0 | 4 | 16.3056 | 16.3056 | 0 | 30 | 0 | 0 | 0 | 0 | 0 | 4 | 15.9738 | 15.9738 | 0.1075 | 30
23.05.2025¦11:39:45.941 | 0 | 0 | 0 | 0 | 0 | 4 | 16.3056 | 16.3056 | 0 | 30 | 0 | 0 | 0 | 0 | 0 | 4 | 15.9738 | 15.9738 | 0.129 | 30
23.05.2025¦11:39:46.940 | 0 | 0 | 0 | 0 | 0 | 4 | 16.3056 | 16.3056 | 0 | 30 | 0 | 0 | 0 | 0 | 0 | 4 | 15.9738 | 15.9738 | 0.1032 | 30
23.05.2025¦11:39:47.941 | 0 | 0 | 0 | 0 | 0 | 4 | 16.3056 | 16.3056 | 0 | 30 | 0 | 0 | 0 | 0 | 0 | 4 | 15.9738 | 15.9738 | 0.1032 | 30
23.05.2025¦11:39:48.941 | 0 | 0 | 0 | 0 | 0 | 4 | 16.3056 | 16.3056 | 0 | 30 | 0 | 0 | 0 | 0 | 0 | 4 | 15.9738 | 15.9738 | 0.1032 | 30
23.05.2025¦11:39:49.941 | 0 | 0 | 0 | 0 | 0 | 4 | 16.3056 | 16.3056 | 0 | 30 | 0 | 0 | 0 | 0 | 0 | 4 | 15.9738 | 15.9738 | 0.1075 | 30
23.05.2025¦11:39:50.940 | 0 | 0 | 0 | 0 | 0 | 4 | 16.3056 | 16.3056 | 0 | 30 | 0 | 0 | 0 | 0 | 0 | 4 | 15.9738 | 15.9738 | 0.1118 | 30
23.05.2025¦11:39:51.942 | 0 | 0 | 0 | 0 | 0 | 4 | 16.3056 | 16.3056 | 0 | 30 | 0 | 0 | 0 | 0 | 0 | 4 | 15.9738 | 15.9738 | 0.129 | 30
23.05.2025¦11:39:52.940 | 0 | 0 | 0 | 0 | 0 | 4 | 16.3056 | 16.3056 | 0 | 30 | 0 | 0 | 0 | 0 | 0 | 4 | 15.9264 | 15.9264 | 0.129 | 30
23.05.2025¦11:39:53.940 | 0 | 0 | 0 | 0 | 0 | 4 | 16.3056 | 16.3056 | 0 | 30 | 0 | 0 | 0 | 0 | 0 | 4 | 15.9738 | 15.9738 | 0.129 | 30
23.05.2025¦11:39:54.940 | 0 | 0 | 0 | 0 | 0 | 4 | 16.3056 | 16.3056 | 0 | 30 | 0 | 0 | 0 | 0 | 0 | 4 | 15.9738 | 15.9738 | 0.1204 | 30
23.05.2025¦11:39:55.940 | 0 | 0 | 0 | 0 | 0 | 4 | 16.3056 | 16.3056 | 0 | 30 | 0 | 0 | 0 | 0 | 0 | 4 | 16.0212 | 16.0212 | 0.1204 | 30
23.05.2025¦11:39:56.941 | 0 | 0 | 0 | 0 | 0 | 4 | 16.3056 | 16.3056 | 0 | 30 | 0 | 0 | 0 | 0 | 0 | 4 | 15.9738 | 15.9738 | 0.1204 | 30
| OekoSolve | OekoSolve | OekoSolve | OekoSolve | OekoSolve | OekoSolve | OekoSolve | OekoSolve | OekoSolve | OekoSolve | OekoSolve | OekoSolve | OekoSolve | OekoSolve | OekoSolve | OekoSolve | OekoSolve | OekoSolve | OekoSolve | OekoSolve
| EnMeter_Prec1 | EnMeter_Prec1 | EnMeter_Prec1 | EnMeter_Prec1 | EnMeter_Prec1 | EnMeter_Prec1 | EnMeter_Prec1 | EnMeter_Prec1 | EnMeter_Prec1 | EnMeter_Prec1 | EnMeter_Prec2 | EnMeter_Prec2 | EnMeter_Prec2 | EnMeter_Prec2 | EnMeter_Prec2 | EnMeter_Prec2 | EnMeter_Prec2 | EnMeter_Prec2 | EnMeter_Prec2 | EnMeter_Prec2
| Prec1 P:W | Prec1 WTotal:kWh | Prec1 WDay:kWh | Prec1 WMonth:kWh | Prec1 WYear:kWh | Prec1 State:0 no info available¦1 Off¦2 Startup¦3 Ready¦4 On¦5 Charge¦6 Discharge¦7 Batt Low or Full¦8 Batt Full¦9 Batt low¦10 Finished¦11 Island¦12 Waiting¦91 Maintenance¦99 ERROR | Prec1 Spec Signal | Prec1 V:kV | Prec1 I:mA | Prec1 Info:0 Bit0¦1 Bit1¦2 Bit2¦3 Bit3¦4 HS Ein¦5 Freigabe / Abdeckung vorhanden¦6 Temp. FÃ¼hler aktiv¦7 Temp. FÃ¼hler unterbrochen¦8 Bit8¦9 Bit9¦10 Bit10¦11 Bit11¦12 Bit12¦13 Bit13¦14 Bit14¦15 Bit15¦ | Prec2 P:W | Prec2 WTotal:kWh | Prec2 WDay:kWh | Prec2 WMonth:kWh | Prec2 WYear:kWh | Prec2 State:0 no info available¦1 Off¦2 Startup¦3 Ready¦4 On¦5 Charge¦6 Discharge¦7 Batt Low or Full¦8 Batt Full¦9 Batt low¦10 Finished¦11 Island¦12 Waiting¦91 Maintenance¦99 ERROR | Prec2 Spec Signal | Prec2 V:kV | Prec2 I:mA | Prec2 Info:0 Bit0¦1 Bit1¦2 Bit2¦3 Bit3¦4 HS Ein¦5 Freigabe / Abdeckung vorhanden¦6 Temp. FÃ¼hler aktiv¦7 Temp. FÃ¼hler unterbrochen¦8 Bit8¦9 Bit9¦10 Bit10¦11 Bit11¦12 Bit12¦13 Bit13¦14 Bit14¦15 Bit15¦
23.05.2025¦11:39:47.941 | 0 | 0 | 0 | 0 | 0 | 4 | 16.3056 | 16.3056 | 0 | 30 | 0 | 0 | 0 | 0 | 0 | 4 | 15.9738 | 15.9738 | 0.1032 | 30
23.05.2025¦11:39:48.941 | 0 | 0 | 0 | 0 | 0 | 4 | 16.3056 | 16.3056 | 0 | 30 | 0 | 0 | 0 | 0 | 0 | 4 | 15.9738 | 15.9738 | 0.1032 | 30
23.05.2025¦11:39:49.941 | 0 | 0 | 0 | 0 | 0 | 4 | 16.3056 | 16.3056 | 0 | 30 | 0 | 0 | 0 | 0 | 0 | 4 | 15.9738 | 15.9738 | 0.1075 | 30
23.05.2025¦11:39:50.940 | 0 | 0 | 0 | 0 | 0 | 4 | 16.3056 | 16.3056 | 0 | 30 | 0 | 0 | 0 | 0 | 0 | 4 | 15.9738 | 15.9738 | 0.1118 | 30
23.05.2025¦11:39:51.942 | 0 | 0 | 0 | 0 | 0 | 4 | 16.3056 | 16.3056 | 0 | 30 | 0 | 0 | 0 | 0 | 0 | 4 | 15.9738 | 15.9738 | 0.129 | 30
23.05.2025¦11:39:52.940 | 0 | 0 | 0 | 0 | 0 | 4 | 16.3056 | 16.3056 | 0 | 30 | 0 | 0 | 0 | 0 | 0 | 4 | 15.9264 | 15.9264 | 0.129 | 30
23.05.2025¦11:39:53.940 | 0 | 0 | 0 | 0 | 0 | 4 | 16.3056 | 16.3056 | 0 | 30 | 0 | 0 | 0 | 0 | 0 | 4 | 15.9738 | 15.9738 | 0.129 | 30
23.05.2025¦11:39:54.940 | 0 | 0 | 0 | 0 | 0 | 4 | 16.3056 | 16.3056 | 0 | 30 | 0 | 0 | 0 | 0 | 0 | 4 | 15.9738 | 15.9738 | 0.1204 | 30
23.05.2025¦11:39:55.940 | 0 | 0 | 0 | 0 | 0 | 4 | 16.3056 | 16.3056 | 0 | 30 | 0 | 0 | 0 | 0 | 0 | 4 | 16.0212 | 16.0212 | 0.1204 | 30
23.05.2025¦11:39:56.941 | 0 | 0 | 0 | 0 | 0 | 4 | 16.3056 | 16.3056 | 0 | 30 | 0 | 0 | 0 | 0 | 0 | 4 | 15.9738 | 15.9738 | 0.1204 | 30
23.05.2025¦11:39:57.940 | 0 | 0 | 0 | 0 | 0 | 4 | 16.3056 | 16.3056 | 0 | 30 | 0 | 0 | 0 | 0 | 0 | 4 | 15.9738 | 15.9738 | 0.1204 | 30
23.05.2025¦11:39:58.940 | 0 | 0 | 0 | 0 | 0 | 4 | 16.3056 | 16.3056 | 0 | 30 | 0 | 0 | 0 | 0 | 0 | 4 | 15.9738 | 15.9738 | 0.129 | 30
23.05.2025¦11:39:59.941 | 0 | 0 | 0 | 0 | 0 | 4 | 16.3056 | 16.3056 | 0 | 30 | 0 | 0 | 0 | 0 | 0 | 4 | 15.9738 | 15.9738 | 0.129 | 30
23.05.2025¦11:40:00.941 | 0 | 0 | 0 | 0 | 0 | 4 | 16.3056 | 16.3056 | 0 | 30 | 0 | 0 | 0 | 0 | 0 | 4 | 15.9264 | 15.9264 | 0.1032 | 30
23.05.2025¦11:40:01.941 | 0 | 0 | 0 | 0 | 0 | 4 | 16.3056 | 16.3056 | 0 | 30 | 0 | 0 | 0 | 0 | 0 | 4 | 15.9738 | 15.9738 | 0.1032 | 30
23.05.2025¦11:40:02.940 | 0 | 0 | 0 | 0 | 0 | 4 | 16.3056 | 16.3056 | 0 | 30 | 0 | 0 | 0 | 0 | 0 | 4 | 15.9264 | 15.9264 | 0.1032 | 30
23.05.2025¦11:40:03.941 | 0 | 0 | 0 | 0 | 0 | 4 | 16.3056 | 16.3056 | 0 | 30 | 0 | 0 | 0 | 0 | 0 | 4 | 15.9738 | 15.9738 | 0.1032 | 30
23.05.2025¦11:40:04.941 | 0 | 0 | 0 | 0 | 0 | 4 | 16.3056 | 16.3056 | 0 | 30 | 0 | 0 | 0 | 0 | 0 | 4 | 15.9738 | 15.9738 | 0.1204 | 30
23.05.2025¦11:40:05.940 | 0 | 0 | 0 | 0 | 0 | 4 | 16.3056 | 16.3056 | 0 | 30 | 0 | 0 | 0 | 0 | 0 | 4 | 16.0212 | 16.0212 | 0.1204 | 30
23.05.2025¦11:40:06.941 | 0 | 0 | 0 | 0 | 0 | 4 | 16.3056 | 16.3056 | 0 | 30 | 0 | 0 | 0 | 0 | 0 | 4 | 15.9738 | 15.9738 | 0.1161 | 30
23.05.2025¦11:40:07.941 | 0 | 0 | 0 | 0 | 0 | 4 | 16.4004 | 16.4004 | 0 | 30 | 0 | 0 | 0 | 0 | 0 | 4 | 16.0212 | 16.0212 | 0.0946 | 30
23.05.2025¦11:40:08.940 | 0 | 0 | 0 | 0 | 0 | 4 | 16.9692 | 16.9692 | 0.1935 | 30 | 0 | 0 | 0 | 0 | 0 | 4 | 16.5426 | 16.5426 | 0 | 30
23.05.2025¦11:40:09.941 | 0 | 0 | 0 | 0 | 0 | 4 | 16.9692 | 16.9692 | 0.1505 | 30 | 0 | 0 | 0 | 0 | 0 | 4 | 17.0166 | 17.0166 | 0.2064 | 30
23.05.2025¦11:40:10.940 | 0 | 0 | 0 | 0 | 0 | 4 | 17.301 | 17.301 | 0 | 30 | 0 | 0 | 0 | 0 | 0 | 4 | 16.9692 | 16.9692 | 0.2107 | 30
23.05.2025¦11:40:11.941 | 0 | 0 | 0 | 0 | 0 | 99 | 0 | 0 | 0 | 30 | 0 | 0 | 0 | 0 | 0 | 4 | 16.9692 | 16.9692 | 0.2193 | 30
23.05.2025¦11:40:12.941 | 0 | 0 | 0 | 0 | 0 | 99 | 17.301 | 17.301 | 0 | 30 | 0 | 0 | 0 | 0 | 0 | 4 | 16.9692 | 16.9692 | 0.2279 | 30
23.05.2025¦11:40:13.940 | 0 | 0 | 0 | 0 | 0 | 4 | 17.3484 | 17.3484 | 0 | 30 | 0 | 0 | 0 | 0 | 0 | 4 | 17.0166 | 17.0166 | 0.2408 | 30
23.05.2025¦11:40:14.941 | 0 | 0 | 0 | 0 | 0 | 4 | 17.3484 | 17.3484 | 0 | 30 | 0 | 0 | 0 | 0 | 0 | 4 | 16.9692 | 16.9692 | 0.2408 | 30
23.05.2025¦11:40:15.941 | 0 | 0 | 0 | 0 | 0 | 99 | 0 | 0 | 0 | 30 | 0 | 0 | 0 | 0 | 0 | 4 | 16.9692 | 16.9692 | 0.2365 | 30
23.05.2025¦11:40:16.941 | 0 | 0 | 0 | 0 | 0 | 4 | 17.3484 | 17.3484 | 0 | 30 | 0 | 0 | 0 | 0 | 0 | 4 | 16.9692 | 16.9692 | 0.2279 | 30
23.05.2025¦11:40:17.941 | 0 | 0 | 0 | 0 | 0 | 4 | 17.3484 | 17.3484 | 0 | 30 | 0 | 0 | 0 | 0 | 0 | 4 | 17.0166 | 17.0166 | 0.2408 | 30
23.05.2025¦11:40:18.941 | 0 | 0 | 0 | 0 | 0 | 4 | 17.3484 | 17.3484 | 0 | 30 | 0 | 0 | 0 | 0 | 0 | 4 | 16.9692 | 16.9692 | 0.2408 | 30
23.05.2025¦11:40:19.941 | 0 | 0 | 0 | 0 | 0 | 4 | 17.3484 | 17.3484 | 0 | 30 | 0 | 0 | 0 | 0 | 0 | 4 | 16.9692 | 16.9692 | 0.2408 | 30
23.05.2025¦11:40:20.941 | 0 | 0 | 0 | 0 | 0 | 4 | 17.3484 | 17.3484 | 0 | 30 | 0 | 0 | 0 | 0 | 0 | 4 | 16.9692 | 16.9692 | 0.2322 | 30
23.05.2025¦11:40:21.941 | 0 | 0 | 0 | 0 | 0 | 4 | 17.3484 | 17.3484 | 0 | 30 | 0 | 0 | 0 | 0 | 0 | 4 | 16.9692 | 16.9692 | 0.2365 | 30
23.05.2025¦11:40:22.940 | 0 | 0 | 0 | 0 | 0 | 4 | 17.3484 | 17.3484 | 0 | 30 | 0 | 0 | 0 | 0 | 0 | 4 | 16.9692 | 16.9692 | 0.2107 | 30
23.05.2025¦11:40:23.940 | 0 | 0 | 0 | 0 | 0 | 4 | 17.3484 | 17.3484 | 0 | 30 | 0 | 0 | 0 | 0 | 0 | 4 | 16.9692 | 16.9692 | 0.2322 | 30
23.05.2025¦11:40:24.941 | 0 | 0 | 0 | 0 | 0 | 4 | 17.3484 | 17.3484 | 0 | 30 | 0 | 0 | 0 | 0 | 0 | 4 | 16.9692 | 16.9692 | 0.2322 | 30
23.05.2025¦11:40:25.941 | 0 | 0 | 0 | 0 | 0 | 4 | 17.3484 | 17.3484 | 0 | 30 | 0 | 0 | 0 | 0 | 0 | 4 | 16.9692 | 16.9692 | 0.2322 | 30
23.05.2025¦11:40:26.940 | 0 | 0 | 0 | 0 | 0 | 4 | 17.3484 | 17.3484 | 0 | 30 | 0 | 0 | 0 | 0 | 0 | 4 | 16.9692 | 16.9692 | 0.2064 | 30
| OekoSolve | OekoSolve | OekoSolve | OekoSolve | OekoSolve | OekoSolve | OekoSolve | OekoSolve | OekoSolve | OekoSolve | OekoSolve | OekoSolve | OekoSolve | OekoSolve | OekoSolve | OekoSolve | OekoSolve | OekoSolve | OekoSolve | OekoSolve
| EnMeter_Prec1 | EnMeter_Prec1 | EnMeter_Prec1 | EnMeter_Prec1 | EnMeter_Prec1 | EnMeter_Prec1 | EnMeter_Prec1 | EnMeter_Prec1 | EnMeter_Prec1 | EnMeter_Prec1 | EnMeter_Prec2 | EnMeter_Prec2 | EnMeter_Prec2 | EnMeter_Prec2 | EnMeter_Prec2 | EnMeter_Prec2 | EnMeter_Prec2 | EnMeter_Prec2 | EnMeter_Prec2 | EnMeter_Prec2
| Prec1 P:W | Prec1 WTotal:kWh | Prec1 WDay:kWh | Prec1 WMonth:kWh | Prec1 WYear:kWh | Prec1 State:0 no info available¦1 Off¦2 Startup¦3 Ready¦4 On¦5 Charge¦6 Discharge¦7 Batt Low or Full¦8 Batt Full¦9 Batt low¦10 Finished¦11 Island¦12 Waiting¦91 Maintenance¦99 ERROR | Prec1 Spec Signal | Prec1 V:kV | Prec1 I:mA | Prec1 Info:0 Bit0¦1 Bit1¦2 Bit2¦3 Bit3¦4 HS Ein¦5 Freigabe / Abdeckung vorhanden¦6 Temp. FÃ¼hler aktiv¦7 Temp. FÃ¼hler unterbrochen¦8 Bit8¦9 Bit9¦10 Bit10¦11 Bit11¦12 Bit12¦13 Bit13¦14 Bit14¦15 Bit15¦ | Prec2 P:W | Prec2 WTotal:kWh | Prec2 WDay:kWh | Prec2 WMonth:kWh | Prec2 WYear:kWh | Prec2 State:0 no info available¦1 Off¦2 Startup¦3 Ready¦4 On¦5 Charge¦6 Discharge¦7 Batt Low or Full¦8 Batt Full¦9 Batt low¦10 Finished¦11 Island¦12 Waiting¦91 Maintenance¦99 ERROR | Prec2 Spec Signal | Prec2 V:kV | Prec2 I:mA | Prec2 Info:0 Bit0¦1 Bit1¦2 Bit2¦3 Bit3¦4 HS Ein¦5 Freigabe / Abdeckung vorhanden¦6 Temp. FÃ¼hler aktiv¦7 Temp. FÃ¼hler unterbrochen¦8 Bit8¦9 Bit9¦10 Bit10¦11 Bit11¦12 Bit12¦13 Bit13¦14 Bit14¦15 Bit15¦
23.05.2025¦11:40:48.941 | 0 | 0 | 0 | 0 | 0 | 4 | 17.3958 | 17.3958 | 0 | 30 | 0 | 0 | 0 | 0 | 0 | 4 | 16.9692 | 16.9692 | 0.2236 | 30
23.05.2025¦11:40:49.941 | 0 | 0 | 0 | 0 | 0 | 4 | 17.3484 | 17.3484 | 0 | 30 | 0 | 0 | 0 | 0 | 0 | 4 | 16.9692 | 16.9692 | 0.258 | 30
23.05.2025¦11:40:50.941 | 0 | 0 | 0 | 0 | 0 | 4 | 17.3484 | 17.3484 | 0 | 30 | 0 | 0 | 0 | 0 | 0 | 4 | 16.9692 | 16.9692 | 0.215 | 30
23.05.2025¦11:40:51.941 | 0 | 0 | 0 | 0 | 0 | 4 | 17.3484 | 17.3484 | 0 | 30 | 0 | 0 | 0 | 0 | 0 | 4 | 16.9218 | 16.9218 | 0.2021 | 30
23.05.2025¦11:40:52.941 | 0 | 0 | 0 | 0 | 0 | 99 | 0 | 0 | 0 | 30 | 0 | 0 | 0 | 0 | 0 | 4 | 16.9692 | 16.9692 | 0.215 | 30
23.05.2025¦11:40:53.941 | 0 | 0 | 0 | 0 | 0 | 99 | 0 | 0 | 0 | 30 | 0 | 0 | 0 | 0 | 0 | 4 | 0 | 0 | 0 | 30
23.05.2025¦11:40:54.940 | 0 | 0 | 0 | 0 | 0 | 4 | 7.821 | 7.821 | 0 | 30 | 0 | 0 | 0 | 0 | 0 | 99 | 0 | 0 | 0 | 30
23.05.2025¦11:40:55.941 | 0 | 0 | 0 | 0 | 0 | 4 | 11.9922 | 11.9922 | 0 | 30 | 0 | 0 | 0 | 0 | 0 | 4 | 12.2766 | 12.2766 | 0 | 30
23.05.2025¦11:40:56.941 | 0 | 0 | 0 | 0 | 0 | 4 | 16.9692 | 16.9692 | 0.1591 | 30 | 0 | 0 | 0 | 0 | 0 | 4 | 16.5426 | 16.5426 | 0 | 30
| OekoSolve | OekoSolve | OekoSolve | OekoSolve | OekoSolve | OekoSolve | OekoSolve | OekoSolve | OekoSolve | OekoSolve | OekoSolve | OekoSolve | OekoSolve | OekoSolve | OekoSolve | OekoSolve | OekoSolve | OekoSolve | OekoSolve | OekoSolve
| EnMeter_Prec1 | EnMeter_Prec1 | EnMeter_Prec1 | EnMeter_Prec1 | EnMeter_Prec1 | EnMeter_Prec1 | EnMeter_Prec1 | EnMeter_Prec1 | EnMeter_Prec1 | EnMeter_Prec1 | EnMeter_Prec2 | EnMeter_Prec2 | EnMeter_Prec2 | EnMeter_Prec2 | EnMeter_Prec2 | EnMeter_Prec2 | EnMeter_Prec2 | EnMeter_Prec2 | EnMeter_Prec2 | EnMeter_Prec2
| Prec1 P:W | Prec1 WTotal:kWh | Prec1 WDay:kWh | Prec1 WMonth:kWh | Prec1 WYear:kWh | Prec1 State:0 no info available¦1 Off¦2 Startup¦3 Ready¦4 On¦5 Charge¦6 Discharge¦7 Batt Low or Full¦8 Batt Full¦9 Batt low¦10 Finished¦11 Island¦12 Waiting¦91 Maintenance¦99 ERROR | Prec1 Spec Signal | Prec1 V:kV | Prec1 I:mA | Prec1 Info:0 Bit0¦1 Bit1¦2 Bit2¦3 Bit3¦4 HS Ein¦5 Freigabe / Abdeckung vorhanden¦6 Temp. FÃ¼hler aktiv¦7 Temp. FÃ¼hler unterbrochen¦8 Bit8¦9 Bit9¦10 Bit10¦11 Bit11¦12 Bit12¦13 Bit13¦14 Bit14¦15 Bit15¦ | Prec2 P:W | Prec2 WTotal:kWh | Prec2 WDay:kWh | Prec2 WMonth:kWh | Prec2 WYear:kWh | Prec2 State:0 no info available¦1 Off¦2 Startup¦3 Ready¦4 On¦5 Charge¦6 Discharge¦7 Batt Low or Full¦8 Batt Full¦9 Batt low¦10 Finished¦11 Island¦12 Waiting¦91 Maintenance¦99 ERROR | Prec2 Spec Signal | Prec2 V:kV | Prec2 I:mA | Prec2 Info:0 Bit0¦1 Bit1¦2 Bit2¦3 Bit3¦4 HS Ein¦5 Freigabe / Abdeckung vorhanden¦6 Temp. FÃ¼hler aktiv¦7 Temp. FÃ¼hler unterbrochen¦8 Bit8¦9 Bit9¦10 Bit10¦11 Bit11¦12 Bit12¦13 Bit13¦14 Bit14¦15 Bit15¦
| OekoSolve | OekoSolve | OekoSolve | OekoSolve | OekoSolve | OekoSolve | OekoSolve | OekoSolve | OekoSolve | OekoSolve | OekoSolve | OekoSolve | OekoSolve | OekoSolve | OekoSolve | OekoSolve | OekoSolve | OekoSolve | OekoSolve | OekoSolve
| EnMeter_Prec1 | EnMeter_Prec1 | EnMeter_Prec1 | EnMeter_Prec1 | EnMeter_Prec1 | EnMeter_Prec1 | EnMeter_Prec1 | EnMeter_Prec1 | EnMeter_Prec1 | EnMeter_Prec1 | EnMeter_Prec2 | EnMeter_Prec2 | EnMeter_Prec2 | EnMeter_Prec2 | EnMeter_Prec2 | EnMeter_Prec2 | EnMeter_Prec2 | EnMeter_Prec2 | EnMeter_Prec2 | EnMeter_Prec2
| Prec1 P:W | Prec1 WTotal:kWh | Prec1 WDay:kWh | Prec1 WMonth:kWh | Prec1 WYear:kWh | Prec1 State:0 no info available¦1 Off¦2 Startup¦3 Ready¦4 On¦5 Charge¦6 Discharge¦7 Batt Low or Full¦8 Batt Full¦9 Batt low¦10 Finished¦11 Island¦12 Waiting¦91 Maintenance¦99 ERROR | Prec1 Spec Signal | Prec1 V:kV | Prec1 I:mA | Prec1 Info:0 Bit0¦1 Bit1¦2 Bit2¦3 Bit3¦4 HS Ein¦5 Freigabe / Abdeckung vorhanden¦6 Temp. FÃ¼hler aktiv¦7 Temp. FÃ¼hler unterbrochen¦8 Bit8¦9 Bit9¦10 Bit10¦11 Bit11¦12 Bit12¦13 Bit13¦14 Bit14¦15 Bit15¦ | Prec2 P:W | Prec2 WTotal:kWh | Prec2 WDay:kWh | Prec2 WMonth:kWh | Prec2 WYear:kWh | Prec2 State:0 no info available¦1 Off¦2 Startup¦3 Ready¦4 On¦5 Charge¦6 Discharge¦7 Batt Low or Full¦8 Batt Full¦9 Batt low¦10 Finished¦11 Island¦12 Waiting¦91 Maintenance¦99 ERROR | Prec2 Spec Signal | Prec2 V:kV | Prec2 I:mA | Prec2 Info:0 Bit0¦1 Bit1¦2 Bit2¦3 Bit3¦4 HS Ein¦5 Freigabe / Abdeckung vorhanden¦6 Temp. FÃ¼hler aktiv¦7 Temp. FÃ¼hler unterbrochen¦8 Bit8¦9 Bit9¦10 Bit10¦11 Bit11¦12 Bit12¦13 Bit13¦14 Bit14¦15 Bit15¦
23.05.2025¦11:41:37.941 | 0 | 0 | 0 | 0 | 0 | 4 | 16.3056 | 16.3056 | 0 | 30 | 0 | 0 | 0 | 0 | 0 | 4 | 15.9264 | 15.9264 | 0.1032 | 30
23.05.2025¦11:41:38.940 | 0 | 0 | 0 | 0 | 0 | 4 | 16.353 | 16.353 | 0 | 30 | 0 | 0 | 0 | 0 | 0 | 4 | 15.9738 | 15.9738 | 0.1032 | 30
23.05.2025¦11:41:39.941 | 0 | 0 | 0 | 0 | 0 | 4 | 16.3056 | 16.3056 | 0 | 30 | 0 | 0 | 0 | 0 | 0 | 4 | 15.9738 | 15.9738 | 0.0989 | 30
23.05.2025¦11:41:40.941 | 0 | 0 | 0 | 0 | 0 | 4 | 16.3056 | 16.3056 | 0 | 30 | 0 | 0 | 0 | 0 | 0 | 4 | 15.9738 | 15.9738 | 0.1032 | 30
23.05.2025¦11:41:41.941 | 0 | 0 | 0 | 0 | 0 | 4 | 16.3056 | 16.3056 | 0 | 30 | 0 | 0 | 0 | 0 | 0 | 4 | 15.9738 | 15.9738 | 0.1075 | 30
23.05.2025¦11:41:42.941 | 0 | 0 | 0 | 0 | 0 | 4 | 16.3056 | 16.3056 | 0 | 30 | 0 | 0 | 0 | 0 | 0 | 4 | 15.9264 | 15.9264 | 0.1032 | 30
23.05.2025¦11:41:43.941 | 0 | 0 | 0 | 0 | 0 | 4 | 16.3056 | 16.3056 | 0 | 30 | 0 | 0 | 0 | 0 | 0 | 4 | 15.9738 | 15.9738 | 0.1032 | 30
23.05.2025¦11:41:44.940 | 0 | 0 | 0 | 0 | 0 | 4 | 16.3056 | 16.3056 | 0 | 30 | 0 | 0 | 0 | 0 | 0 | 4 | 15.9264 | 15.9264 | 0.1075 | 30
23.05.2025¦11:41:45.941 | 0 | 0 | 0 | 0 | 0 | 4 | 16.3056 | 16.3056 | 0 | 30 | 0 | 0 | 0 | 0 | 0 | 4 | 16.0212 | 16.0212 | 0.1075 | 30
23.05.2025¦11:41:46.940 | 0 | 0 | 0 | 0 | 0 | 4 | 16.3056 | 16.3056 | 0 | 30 | 0 | 0 | 0 | 0 | 0 | 4 | 15.9738 | 15.9738 | 0.1032 | 30
23.05.2025¦11:41:47.940 | 0 | 0 | 0 | 0 | 0 | 4 | 16.3056 | 16.3056 | 0 | 30 | 0 | 0 | 0 | 0 | 0 | 4 | 15.9264 | 15.9264 | 0.1032 | 30
23.05.2025¦11:41:48.941 | 0 | 0 | 0 | 0 | 0 | 4 | 16.3056 | 16.3056 | 0 | 30 | 0 | 0 | 0 | 0 | 0 | 4 | 15.9738 | 15.9738 | 0.1032 | 30
23.05.2025¦11:41:49.941 | 0 | 0 | 0 | 0 | 0 | 4 | 16.3056 | 16.3056 | 0 | 30 | 0 | 0 | 0 | 0 | 0 | 4 | 15.9738 | 15.9738 | 0.1032 | 30
23.05.2025¦11:41:50.941 | 0 | 0 | 0 | 0 | 0 | 4 | 16.3056 | 16.3056 | 0 | 30 | 0 | 0 | 0 | 0 | 0 | 4 | 15.9738 | 15.9738 | 0.0989 | 30
23.05.2025¦11:41:51.942 | 0 | 0 | 0 | 0 | 0 | 4 | 16.3056 | 16.3056 | 0 | 30 | 0 | 0 | 0 | 0 | 0 | 4 | 15.9738 | 15.9738 | 0.0989 | 30
23.05.2025¦11:41:52.941 | 0 | 0 | 0 | 0 | 0 | 4 | 16.3056 | 16.3056 | 0 | 30 | 0 | 0 | 0 | 0 | 0 | 4 | 15.9738 | 15.9738 | 0.1032 | 30
23.05.2025¦11:41:53.941 | 0 | 0 | 0 | 0 | 0 | 4 | 16.3056 | 16.3056 | 0 | 30 | 0 | 0 | 0 | 0 | 0 | 4 | 15.9738 | 15.9738 | 0.1032 | 30
23.05.2025¦11:41:54.941 | 0 | 0 | 0 | 0 | 0 | 4 | 16.3056 | 16.3056 | 0 | 30 | 0 | 0 | 0 | 0 | 0 | 4 | 15.9738 | 15.9738 | 0.1032 | 30
23.05.2025¦11:41:55.941 | 0 | 0 | 0 | 0 | 0 | 4 | 16.3056 | 16.3056 | 0 | 30 | 0 | 0 | 0 | 0 | 0 | 4 | 15.9738 | 15.9738 | 0.1075 | 30
23.05.2025¦11:41:56.941 | 0 | 0 | 0 | 0 | 0 | 4 | 16.4004 | 16.4004 | 0 | 30 | 0 | 0 | 0 | 0 | 0 | 4 | 15.9738 | 15.9738 | 0.1032 | 30
| OekoSolve | OekoSolve | OekoSolve | OekoSolve | OekoSolve | OekoSolve | OekoSolve | OekoSolve | OekoSolve | OekoSolve | OekoSolve | OekoSolve | OekoSolve | OekoSolve | OekoSolve | OekoSolve | OekoSolve | OekoSolve | OekoSolve | OekoSolve
| EnMeter_Prec1 | EnMeter_Prec1 | EnMeter_Prec1 | EnMeter_Prec1 | EnMeter_Prec1 | EnMeter_Prec1 | EnMeter_Prec1 | EnMeter_Prec1 | EnMeter_Prec1 | EnMeter_Prec1 | EnMeter_Prec2 | EnMeter_Prec2 | EnMeter_Prec2 | EnMeter_Prec2 | EnMeter_Prec2 | EnMeter_Prec2 | EnMeter_Prec2 | EnMeter_Prec2 | EnMeter_Prec2 | EnMeter_Prec2
| Prec1 P:W | Prec1 WTotal:kWh | Prec1 WDay:kWh | Prec1 WMonth:kWh | Prec1 WYear:kWh | Prec1 State:0 no info available¦1 Off¦2 Startup¦3 Ready¦4 On¦5 Charge¦6 Discharge¦7 Batt Low or Full¦8 Batt Full¦9 Batt low¦10 Finished¦11 Island¦12 Waiting¦91 Maintenance¦99 ERROR | Prec1 Spec Signal | Prec1 V:kV | Prec1 I:mA | Prec1 Info:0 Bit0¦1 Bit1¦2 Bit2¦3 Bit3¦4 HS Ein¦5 Freigabe / Abdeckung vorhanden¦6 Temp. FÃ¼hler aktiv¦7 Temp. FÃ¼hler unterbrochen¦8 Bit8¦9 Bit9¦10 Bit10¦11 Bit11¦12 Bit12¦13 Bit13¦14 Bit14¦15 Bit15¦ | Prec2 P:W | Prec2 WTotal:kWh | Prec2 WDay:kWh | Prec2 WMonth:kWh | Prec2 WYear:kWh | Prec2 State:0 no info available¦1 Off¦2 Startup¦3 Ready¦4 On¦5 Charge¦6 Discharge¦7 Batt Low or Full¦8 Batt Full¦9 Batt low¦10 Finished¦11 Island¦12 Waiting¦91 Maintenance¦99 ERROR | Prec2 Spec Signal | Prec2 V:kV | Prec2 I:mA | Prec2 Info:0 Bit0¦1 Bit1¦2 Bit2¦3 Bit3¦4 HS Ein¦5 Freigabe / Abdeckung vorhanden¦6 Temp. FÃ¼hler aktiv¦7 Temp. FÃ¼hler unterbrochen¦8 Bit8¦9 Bit9¦10 Bit10¦11 Bit11¦12 Bit12¦13 Bit13¦14 Bit14¦15 Bit15¦
23.05.2025¦11:41:37.941 | 0 | 0 | 0 | 0 | 0 | 4 | 16.3056 | 16.3056 | 0 | 30 | 0 | 0 | 0 | 0 | 0 | 4 | 15.9264 | 15.9264 | 0.1032 | 30
23.05.2025¦11:41:38.940 | 0 | 0 | 0 | 0 | 0 | 4 | 16.353 | 16.353 | 0 | 30 | 0 | 0 | 0 | 0 | 0 | 4 | 15.9738 | 15.9738 | 0.1032 | 30
23.05.2025¦11:41:39.941 | 0 | 0 | 0 | 0 | 0 | 4 | 16.3056 | 16.3056 | 0 | 30 | 0 | 0 | 0 | 0 | 0 | 4 | 15.9738 | 15.9738 | 0.0989 | 30
23.05.2025¦11:41:40.941 | 0 | 0 | 0 | 0 | 0 | 4 | 16.3056 | 16.3056 | 0 | 30 | 0 | 0 | 0 | 0 | 0 | 4 | 15.9738 | 15.9738 | 0.1032 | 30
23.05.2025¦11:41:41.941 | 0 | 0 | 0 | 0 | 0 | 4 | 16.3056 | 16.3056 | 0 | 30 | 0 | 0 | 0 | 0 | 0 | 4 | 15.9738 | 15.9738 | 0.1075 | 30
23.05.2025¦11:41:42.941 | 0 | 0 | 0 | 0 | 0 | 4 | 16.3056 | 16.3056 | 0 | 30 | 0 | 0 | 0 | 0 | 0 | 4 | 15.9264 | 15.9264 | 0.1032 | 30
23.05.2025¦11:41:43.941 | 0 | 0 | 0 | 0 | 0 | 4 | 16.3056 | 16.3056 | 0 | 30 | 0 | 0 | 0 | 0 | 0 | 4 | 15.9738 | 15.9738 | 0.1032 | 30
23.05.2025¦11:41:44.940 | 0 | 0 | 0 | 0 | 0 | 4 | 16.3056 | 16.3056 | 0 | 30 | 0 | 0 | 0 | 0 | 0 | 4 | 15.9264 | 15.9264 | 0.1075 | 30
23.05.2025¦11:41:45.941 | 0 | 0 | 0 | 0 | 0 | 4 | 16.3056 | 16.3056 | 0 | 30 | 0 | 0 | 0 | 0 | 0 | 4 | 16.0212 | 16.0212 | 0.1075 | 30
23.05.2025¦11:41:46.940 | 0 | 0 | 0 | 0 | 0 | 4 | 16.3056 | 16.3056 | 0 | 30 | 0 | 0 | 0 | 0 | 0 | 4 | 15.9738 | 15.9738 | 0.1032 | 30
23.05.2025¦11:41:47.940 | 0 | 0 | 0 | 0 | 0 | 4 | 16.3056 | 16.3056 | 0 | 30 | 0 | 0 | 0 | 0 | 0 | 4 | 15.9264 | 15.9264 | 0.1032 | 30
23.05.2025¦11:41:48.941 | 0 | 0 | 0 | 0 | 0 | 4 | 16.3056 | 16.3056 | 0 | 30 | 0 | 0 | 0 | 0 | 0 | 4 | 15.9738 | 15.9738 | 0.1032 | 30
23.05.2025¦11:41:49.941 | 0 | 0 | 0 | 0 | 0 | 4 | 16.3056 | 16.3056 | 0 | 30 | 0 | 0 | 0 | 0 | 0 | 4 | 15.9738 | 15.9738 | 0.1032 | 30
23.05.2025¦11:41:50.941 | 0 | 0 | 0 | 0 | 0 | 4 | 16.3056 | 16.3056 | 0 | 30 | 0 | 0 | 0 | 0 | 0 | 4 | 15.9738 | 15.9738 | 0.0989 | 30
23.05.2025¦11:41:51.942 | 0 | 0 | 0 | 0 | 0 | 4 | 16.3056 | 16.3056 | 0 | 30 | 0 | 0 | 0 | 0 | 0 | 4 | 15.9738 | 15.9738 | 0.0989 | 30
23.05.2025¦11:41:52.941 | 0 | 0 | 0 | 0 | 0 | 4 | 16.3056 | 16.3056 | 0 | 30 | 0 | 0 | 0 | 0 | 0 | 4 | 15.9738 | 15.9738 | 0.1032 | 30
23.05.2025¦11:41:53.941 | 0 | 0 | 0 | 0 | 0 | 4 | 16.3056 | 16.3056 | 0 | 30 | 0 | 0 | 0 | 0 | 0 | 4 | 15.9738 | 15.9738 | 0.1032 | 30
23.05.2025¦11:41:54.941 | 0 | 0 | 0 | 0 | 0 | 4 | 16.3056 | 16.3056 | 0 | 30 | 0 | 0 | 0 | 0 | 0 | 4 | 15.9738 | 15.9738 | 0.1032 | 30
23.05.2025¦11:41:55.941 | 0 | 0 | 0 | 0 | 0 | 4 | 16.3056 | 16.3056 | 0 | 30 | 0 | 0 | 0 | 0 | 0 | 4 | 15.9738 | 15.9738 | 0.1075 | 30
23.05.2025¦11:41:56.941 | 0 | 0 | 0 | 0 | 0 | 4 | 16.4004 | 16.4004 | 0 | 30 | 0 | 0 | 0 | 0 | 0 | 4 | 15.9738 | 15.9738 | 0.1032 | 30
23.05.2025¦11:41:57.941 | 0 | 0 | 0 | 0 | 0 | 4 | 16.3056 | 16.3056 | 0 | 30 | 0 | 0 | 0 | 0 | 0 | 4 | 15.9738 | 15.9738 | 0.1075 | 30
23.05.2025¦11:41:58.941 | 0 | 0 | 0 | 0 | 0 | 4 | 16.3056 | 16.3056 | 0 | 30 | 0 | 0 | 0 | 0 | 0 | 4 | 15.9264 | 15.9264 | 0.1075 | 30
23.05.2025¦11:41:59.941 | 0 | 0 | 0 | 0 | 0 | 4 | 16.3056 | 16.3056 | 0 | 30 | 0 | 0 | 0 | 0 | 0 | 4 | 15.9264 | 15.9264 | 0.1032 | 30
23.05.2025¦11:42:00.941 | 0 | 0 | 0 | 0 | 0 | 4 | 16.3056 | 16.3056 | 0 | 30 | 0 | 0 | 0 | 0 | 0 | 4 | 16.0212 | 16.0212 | 0.0989 | 30
23.05.2025¦11:42:01.941 | 0 | 0 | 0 | 0 | 0 | 4 | 16.3056 | 16.3056 | 0 | 30 | 0 | 0 | 0 | 0 | 0 | 4 | 15.9738 | 15.9738 | 0.1075 | 30
23.05.2025¦11:42:02.940 | 0 | 0 | 0 | 0 | 0 | 4 | 16.3056 | 16.3056 | 0 | 30 | 0 | 0 | 0 | 0 | 0 | 4 | 15.9738 | 15.9738 | 0.1075 | 30
23.05.2025¦11:42:03.941 | 0 | 0 | 0 | 0 | 0 | 4 | 16.3056 | 16.3056 | 0 | 30 | 0 | 0 | 0 | 0 | 0 | 4 | 15.9738 | 15.9738 | 0.1075 | 30
23.05.2025¦11:42:04.941 | 0 | 0 | 0 | 0 | 0 | 4 | 16.3056 | 16.3056 | 0 | 30 | 0 | 0 | 0 | 0 | 0 | 4 | 15.9738 | 15.9738 | 0.1204 | 30
23.05.2025¦11:42:05.941 | 0 | 0 | 0 | 0 | 0 | 4 | 16.3056 | 16.3056 | 0 | 30 | 0 | 0 | 0 | 0 | 0 | 4 | 15.9738 | 15.9738 | 0.1075 | 30
23.05.2025¦11:42:06.940 | 0 | 0 | 0 | 0 | 0 | 4 | 16.3056 | 16.3056 | 0 | 30 | 0 | 0 | 0 | 0 | 0 | 4 | 15.9738 | 15.9738 | 0.1032 | 30
23.05.2025¦11:42:07.941 | 0 | 0 | 0 | 0 | 0 | 4 | 16.3056 | 16.3056 | 0 | 30 | 0 | 0 | 0 | 0 | 0 | 4 | 15.9738 | 15.9738 | 0.1118 | 30
23.05.2025¦11:42:08.940 | 0 | 0 | 0 | 0 | 0 | 4 | 16.3056 | 16.3056 | 0 | 30 | 0 | 0 | 0 | 0 | 0 | 4 | 15.9738 | 15.9738 | 0.1204 | 30
23.05.2025¦11:42:09.941 | 0 | 0 | 0 | 0 | 0 | 4 | 16.3056 | 16.3056 | 0 | 30 | 0 | 0 | 0 | 0 | 0 | 4 | 15.9738 | 15.9738 | 0.1118 | 30
23.05.2025¦11:42:10.941 | 0 | 0 | 0 | 0 | 0 | 4 | 16.3056 | 16.3056 | 0 | 30 | 0 | 0 | 0 | 0 | 0 | 4 | 15.9264 | 15.9264 | 0.1075 | 30
23.05.2025¦11:42:11.941 | 0 | 0 | 0 | 0 | 0 | 4 | 16.3056 | 16.3056 | 0 | 30 | 0 | 0 | 0 | 0 | 0 | 4 | 15.9738 | 15.9738 | 0.1032 | 30
23.05.2025¦11:42:12.941 | 0 | 0 | 0 | 0 | 0 | 4 | 16.3056 | 16.3056 | 0 | 30 | 0 | 0 | 0 | 0 | 0 | 4 | 15.9264 | 15.9264 | 0.1075 | 30
23.05.2025¦11:42:13.940 | 0 | 0 | 0 | 0 | 0 | 4 | 16.3056 | 16.3056 | 0 | 30 | 0 | 0 | 0 | 0 | 0 | 4 | 15.9738 | 15.9738 | 0.1032 | 30
23.05.2025¦11:42:14.941 | 0 | 0 | 0 | 0 | 0 | 4 | 16.3056 | 16.3056 | 0 | 30 | 0 | 0 | 0 | 0 | 0 | 4 | 16.0212 | 16.0212 | 0.1075 | 30
23.05.2025¦11:42:15.941 | 0 | 0 | 0 | 0 | 0 | 4 | 16.3056 | 16.3056 | 0 | 30 | 0 | 0 | 0 | 0 | 0 | 4 | 15.9738 | 15.9738 | 0.1118 | 30
23.05.2025¦11:42:16.941 | 0 | 0 | 0 | 0 | 0 | 4 | 16.3056 | 16.3056 | 0 | 30 | 0 | 0 | 0 | 0 | 0 | 4 | 15.9738 | 15.9738 | 0.1118 | 30
23.05.2025¦11:42:17.941 | 0 | 0 | 0 | 0 | 0 | 4 | 16.3056 | 16.3056 | 0 | 30 | 0 | 0 | 0 | 0 | 0 | 4 | 15.9264 | 15.9264 | 0.1118 | 30
23.05.2025¦11:42:18.941 | 0 | 0 | 0 | 0 | 0 | 4 | 16.3056 | 16.3056 | 0 | 30 | 0 | 0 | 0 | 0 | 0 | 4 | 15.9738 | 15.9738 | 0.1075 | 30
23.05.2025¦11:42:19.940 | 0 | 0 | 0 | 0 | 0 | 4 | 16.3056 | 16.3056 | 0 | 30 | 0 | 0 | 0 | 0 | 0 | 4 | 15.9738 | 15.9738 | 0.1075 | 30
23.05.2025¦11:42:20.940 | 0 | 0 | 0 | 0 | 0 | 4 | 16.3056 | 16.3056 | 0 | 30 | 0 | 0 | 0 | 0 | 0 | 4 | 16.0212 | 16.0212 | 0.1204 | 30
23.05.2025¦11:42:21.941 | 0 | 0 | 0 | 0 | 0 | 4 | 16.3056 | 16.3056 | 0 | 30 | 0 | 0 | 0 | 0 | 0 | 4 | 15.9264 | 15.9264 | 0.1075 | 30
23.05.2025¦11:42:22.940 | 0 | 0 | 0 | 0 | 0 | 4 | 16.353 | 16.353 | 0 | 30 | 0 | 0 | 0 | 0 | 0 | 4 | 15.9738 | 15.9738 | 0.1075 | 30
23.05.2025¦11:42:23.941 | 0 | 0 | 0 | 0 | 0 | 4 | 16.3056 | 16.3056 | 0 | 30 | 0 | 0 | 0 | 0 | 0 | 4 | 15.9738 | 15.9738 | 0.1075 | 30
23.05.2025¦11:42:24.940 | 0 | 0 | 0 | 0 | 0 | 4 | 16.3056 | 16.3056 | 0 | 30 | 0 | 0 | 0 | 0 | 0 | 4 | 15.9738 | 15.9738 | 0.1075 | 30
23.05.2025¦11:42:25.941 | 0 | 0 | 0 | 0 | 0 | 4 | 16.3056 | 16.3056 | 0 | 30 | 0 | 0 | 0 | 0 | 0 | 4 | 15.9264 | 15.9264 | 0.1075 | 30
23.05.2025¦11:42:26.941 | 0 | 0 | 0 | 0 | 0 | 4 | 16.3056 | 16.3056 | 0 | 30 | 0 | 0 | 0 | 0 | 0 | 4 | 15.9738 | 15.9738 | 0.1032 | 30
| OekoSolve | OekoSolve | OekoSolve | OekoSolve | OekoSolve | OekoSolve | OekoSolve | OekoSolve | OekoSolve | OekoSolve | OekoSolve | OekoSolve | OekoSolve | OekoSolve | OekoSolve | OekoSolve | OekoSolve | OekoSolve | OekoSolve | OekoSolve
| EnMeter_Prec1 | EnMeter_Prec1 | EnMeter_Prec1 | EnMeter_Prec1 | EnMeter_Prec1 | EnMeter_Prec1 | EnMeter_Prec1 | EnMeter_Prec1 | EnMeter_Prec1 | EnMeter_Prec1 | EnMeter_Prec2 | EnMeter_Prec2 | EnMeter_Prec2 | EnMeter_Prec2 | EnMeter_Prec2 | EnMeter_Prec2 | EnMeter_Prec2 | EnMeter_Prec2 | EnMeter_Prec2 | EnMeter_Prec2
| Prec1 P:W | Prec1 WTotal:kWh | Prec1 WDay:kWh | Prec1 WMonth:kWh | Prec1 WYear:kWh | Prec1 State:0 no info available¦1 Off¦2 Startup¦3 Ready¦4 On¦5 Charge¦6 Discharge¦7 Batt Low or Full¦8 Batt Full¦9 Batt low¦10 Finished¦11 Island¦12 Waiting¦91 Maintenance¦99 ERROR | Prec1 Spec Signal | Prec1 V:kV | Prec1 I:mA | Prec1 Info:0 Bit0¦1 Bit1¦2 Bit2¦3 Bit3¦4 HS Ein¦5 Freigabe / Abdeckung vorhanden¦6 Temp. FÃ¼hler aktiv¦7 Temp. FÃ¼hler unterbrochen¦8 Bit8¦9 Bit9¦10 Bit10¦11 Bit11¦12 Bit12¦13 Bit13¦14 Bit14¦15 Bit15¦ | Prec2 P:W | Prec2 WTotal:kWh | Prec2 WDay:kWh | Prec2 WMonth:kWh | Prec2 WYear:kWh | Prec2 State:0 no info available¦1 Off¦2 Startup¦3 Ready¦4 On¦5 Charge¦6 Discharge¦7 Batt Low or Full¦8 Batt Full¦9 Batt low¦10 Finished¦11 Island¦12 Waiting¦91 Maintenance¦99 ERROR | Prec2 Spec Signal | Prec2 V:kV | Prec2 I:mA | Prec2 Info:0 Bit0¦1 Bit1¦2 Bit2¦3 Bit3¦4 HS Ein¦5 Freigabe / Abdeckung vorhanden¦6 Temp. FÃ¼hler aktiv¦7 Temp. FÃ¼hler unterbrochen¦8 Bit8¦9 Bit9¦10 Bit10¦11 Bit11¦12 Bit12¦13 Bit13¦14 Bit14¦15 Bit15¦
23.05.2025¦11:41:57.941 | 0 | 0 | 0 | 0 | 0 | 4 | 16.3056 | 16.3056 | 0 | 30 | 0 | 0 | 0 | 0 | 0 | 4 | 15.9738 | 15.9738 | 0.1075 | 30
23.05.2025¦11:41:58.941 | 0 | 0 | 0 | 0 | 0 | 4 | 16.3056 | 16.3056 | 0 | 30 | 0 | 0 | 0 | 0 | 0 | 4 | 15.9264 | 15.9264 | 0.1075 | 30
23.05.2025¦11:41:59.941 | 0 | 0 | 0 | 0 | 0 | 4 | 16.3056 | 16.3056 | 0 | 30 | 0 | 0 | 0 | 0 | 0 | 4 | 15.9264 | 15.9264 | 0.1032 | 30
23.05.2025¦11:42:00.941 | 0 | 0 | 0 | 0 | 0 | 4 | 16.3056 | 16.3056 | 0 | 30 | 0 | 0 | 0 | 0 | 0 | 4 | 16.0212 | 16.0212 | 0.0989 | 30
23.05.2025¦11:42:01.941 | 0 | 0 | 0 | 0 | 0 | 4 | 16.3056 | 16.3056 | 0 | 30 | 0 | 0 | 0 | 0 | 0 | 4 | 15.9738 | 15.9738 | 0.1075 | 30
23.05.2025¦11:42:02.940 | 0 | 0 | 0 | 0 | 0 | 4 | 16.3056 | 16.3056 | 0 | 30 | 0 | 0 | 0 | 0 | 0 | 4 | 15.9738 | 15.9738 | 0.1075 | 30
23.05.2025¦11:42:03.941 | 0 | 0 | 0 | 0 | 0 | 4 | 16.3056 | 16.3056 | 0 | 30 | 0 | 0 | 0 | 0 | 0 | 4 | 15.9738 | 15.9738 | 0.1075 | 30
23.05.2025¦11:42:04.941 | 0 | 0 | 0 | 0 | 0 | 4 | 16.3056 | 16.3056 | 0 | 30 | 0 | 0 | 0 | 0 | 0 | 4 | 15.9738 | 15.9738 | 0.1204 | 30
23.05.2025¦11:42:05.941 | 0 | 0 | 0 | 0 | 0 | 4 | 16.3056 | 16.3056 | 0 | 30 | 0 | 0 | 0 | 0 | 0 | 4 | 15.9738 | 15.9738 | 0.1075 | 30
23.05.2025¦11:42:06.940 | 0 | 0 | 0 | 0 | 0 | 4 | 16.3056 | 16.3056 | 0 | 30 | 0 | 0 | 0 | 0 | 0 | 4 | 15.9738 | 15.9738 | 0.1032 | 30
23.05.2025¦11:42:07.941 | 0 | 0 | 0 | 0 | 0 | 4 | 16.3056 | 16.3056 | 0 | 30 | 0 | 0 | 0 | 0 | 0 | 4 | 15.9738 | 15.9738 | 0.1118 | 30
23.05.2025¦11:42:08.940 | 0 | 0 | 0 | 0 | 0 | 4 | 16.3056 | 16.3056 | 0 | 30 | 0 | 0 | 0 | 0 | 0 | 4 | 15.9738 | 15.9738 | 0.1204 | 30
23.05.2025¦11:42:09.941 | 0 | 0 | 0 | 0 | 0 | 4 | 16.3056 | 16.3056 | 0 | 30 | 0 | 0 | 0 | 0 | 0 | 4 | 15.9738 | 15.9738 | 0.1118 | 30
23.05.2025¦11:42:10.941 | 0 | 0 | 0 | 0 | 0 | 4 | 16.3056 | 16.3056 | 0 | 30 | 0 | 0 | 0 | 0 | 0 | 4 | 15.9264 | 15.9264 | 0.1075 | 30
23.05.2025¦11:42:11.941 | 0 | 0 | 0 | 0 | 0 | 4 | 16.3056 | 16.3056 | 0 | 30 | 0 | 0 | 0 | 0 | 0 | 4 | 15.9738 | 15.9738 | 0.1032 | 30
23.05.2025¦11:42:12.941 | 0 | 0 | 0 | 0 | 0 | 4 | 16.3056 | 16.3056 | 0 | 30 | 0 | 0 | 0 | 0 | 0 | 4 | 15.9264 | 15.9264 | 0.1075 | 30
23.05.2025¦11:42:13.940 | 0 | 0 | 0 | 0 | 0 | 4 | 16.3056 | 16.3056 | 0 | 30 | 0 | 0 | 0 | 0 | 0 | 4 | 15.9738 | 15.9738 | 0.1032 | 30
23.05.2025¦11:42:14.941 | 0 | 0 | 0 | 0 | 0 | 4 | 16.3056 | 16.3056 | 0 | 30 | 0 | 0 | 0 | 0 | 0 | 4 | 16.0212 | 16.0212 | 0.1075 | 30
23.05.2025¦11:42:15.941 | 0 | 0 | 0 | 0 | 0 | 4 | 16.3056 | 16.3056 | 0 | 30 | 0 | 0 | 0 | 0 | 0 | 4 | 15.9738 | 15.9738 | 0.1118 | 30
23.05.2025¦11:42:16.941 | 0 | 0 | 0 | 0 | 0 | 4 | 16.3056 | 16.3056 | 0 | 30 | 0 | 0 | 0 | 0 | 0 | 4 | 15.9738 | 15.9738 | 0.1118 | 30
23.05.2025¦11:42:17.941 | 0 | 0 | 0 | 0 | 0 | 4 | 16.3056 | 16.3056 | 0 | 30 | 0 | 0 | 0 | 0 | 0 | 4 | 15.9264 | 15.9264 | 0.1118 | 30
23.05.2025¦11:42:18.941 | 0 | 0 | 0 | 0 | 0 | 4 | 16.3056 | 16.3056 | 0 | 30 | 0 | 0 | 0 | 0 | 0 | 4 | 15.9738 | 15.9738 | 0.1075 | 30
23.05.2025¦11:42:19.940 | 0 | 0 | 0 | 0 | 0 | 4 | 16.3056 | 16.3056 | 0 | 30 | 0 | 0 | 0 | 0 | 0 | 4 | 15.9738 | 15.9738 | 0.1075 | 30
23.05.2025¦11:42:20.940 | 0 | 0 | 0 | 0 | 0 | 4 | 16.3056 | 16.3056 | 0 | 30 | 0 | 0 | 0 | 0 | 0 | 4 | 16.0212 | 16.0212 | 0.1204 | 30
23.05.2025¦11:42:21.941 | 0 | 0 | 0 | 0 | 0 | 4 | 16.3056 | 16.3056 | 0 | 30 | 0 | 0 | 0 | 0 | 0 | 4 | 15.9264 | 15.9264 | 0.1075 | 30
23.05.2025¦11:42:22.940 | 0 | 0 | 0 | 0 | 0 | 4 | 16.353 | 16.353 | 0 | 30 | 0 | 0 | 0 | 0 | 0 | 4 | 15.9738 | 15.9738 | 0.1075 | 30
23.05.2025¦11:42:23.941 | 0 | 0 | 0 | 0 | 0 | 4 | 16.3056 | 16.3056 | 0 | 30 | 0 | 0 | 0 | 0 | 0 | 4 | 15.9738 | 15.9738 | 0.1075 | 30
23.05.2025¦11:42:24.940 | 0 | 0 | 0 | 0 | 0 | 4 | 16.3056 | 16.3056 | 0 | 30 | 0 | 0 | 0 | 0 | 0 | 4 | 15.9738 | 15.9738 | 0.1075 | 30
23.05.2025¦11:42:25.941 | 0 | 0 | 0 | 0 | 0 | 4 | 16.3056 | 16.3056 | 0 | 30 | 0 | 0 | 0 | 0 | 0 | 4 | 15.9264 | 15.9264 | 0.1075 | 30
23.05.2025¦11:42:26.941 | 0 | 0 | 0 | 0 | 0 | 4 | 16.3056 | 16.3056 | 0 | 30 | 0 | 0 | 0 | 0 | 0 | 4 | 15.9738 | 15.9738 | 0.1032 | 30
23.05.2025¦11:42:27.941 | 0 | 0 | 0 | 0 | 0 | 4 | 16.3056 | 16.3056 | 0 | 30 | 0 | 0 | 0 | 0 | 0 | 4 | 16.0212 | 16.0212 | 0.1032 | 30
23.05.2025¦11:42:28.941 | 0 | 0 | 0 | 0 | 0 | 4 | 16.3056 | 16.3056 | 0 | 30 | 0 | 0 | 0 | 0 | 0 | 4 | 16.0212 | 16.0212 | 0.1032 | 30
23.05.2025¦11:42:29.941 | 0 | 0 | 0 | 0 | 0 | 4 | 16.3056 | 16.3056 | 0 | 30 | 0 | 0 | 0 | 0 | 0 | 4 | 16.0212 | 16.0212 | 0.0989 | 30
23.05.2025¦11:42:30.941 | 0 | 0 | 0 | 0 | 0 | 4 | 16.3056 | 16.3056 | 0 | 30 | 0 | 0 | 0 | 0 | 0 | 4 | 15.9738 | 15.9738 | 0.1075 | 30
23.05.2025¦11:42:31.940 | 0 | 0 | 0 | 0 | 0 | 4 | 16.3056 | 16.3056 | 0 | 30 | 0 | 0 | 0 | 0 | 0 | 4 | 15.9738 | 15.9738 | 0.1032 | 30
23.05.2025¦11:42:32.941 | 0 | 0 | 0 | 0 | 0 | 4 | 16.3056 | 16.3056 | 0 | 30 | 0 | 0 | 0 | 0 | 0 | 4 | 16.0212 | 16.0212 | 0.0817 | 30
23.05.2025¦11:42:33.940 | 0 | 0 | 0 | 0 | 0 | 4 | 16.4004 | 16.4004 | 0 | 30 | 0 | 0 | 0 | 0 | 0 | 4 | 15.9738 | 15.9738 | 0.0817 | 30
23.05.2025¦11:42:34.940 | 0 | 0 | 0 | 0 | 0 | 4 | 16.353 | 16.353 | 0 | 30 | 0 | 0 | 0 | 0 | 0 | 4 | 15.9738 | 15.9738 | 0.0989 | 30
23.05.2025¦11:42:35.941 | 0 | 0 | 0 | 0 | 0 | 4 | 16.3056 | 16.3056 | 0 | 30 | 0 | 0 | 0 | 0 | 0 | 4 | 15.9738 | 15.9738 | 0.0946 | 30
23.05.2025¦11:42:36.942 | 0 | 0 | 0 | 0 | 0 | 4 | 16.3056 | 16.3056 | 0 | 30 | 0 | 0 | 0 | 0 | 0 | 4 | 15.9738 | 15.9738 | 0.0989 | 30
23.05.2025¦11:42:37.940 | 0 | 0 | 0 | 0 | 0 | 4 | 16.3056 | 16.3056 | 0 | 30 | 0 | 0 | 0 | 0 | 0 | 4 | 15.9738 | 15.9738 | 0.1032 | 30
23.05.2025¦11:42:38.940 | 0 | 0 | 0 | 0 | 0 | 4 | 16.353 | 16.353 | 0 | 30 | 0 | 0 | 0 | 0 | 0 | 4 | 15.9738 | 15.9738 | 0.0946 | 30
23.05.2025¦11:42:39.940 | 0 | 0 | 0 | 0 | 0 | 4 | 16.3056 | 16.3056 | 0 | 30 | 0 | 0 | 0 | 0 | 0 | 4 | 15.9264 | 15.9264 | 0.086 | 30
23.05.2025¦11:42:40.941 | 0 | 0 | 0 | 0 | 0 | 4 | 16.3056 | 16.3056 | 0 | 30 | 0 | 0 | 0 | 0 | 0 | 4 | 16.0212 | 16.0212 | 0.0817 | 30
23.05.2025¦11:42:41.941 | 0 | 0 | 0 | 0 | 0 | 4 | 16.3056 | 16.3056 | 0 | 30 | 0 | 0 | 0 | 0 | 0 | 4 | 15.9738 | 15.9738 | 0.0946 | 30
23.05.2025¦11:42:42.941 | 0 | 0 | 0 | 0 | 0 | 4 | 16.4004 | 16.4004 | 0 | 30 | 0 | 0 | 0 | 0 | 0 | 4 | 15.9738 | 15.9738 | 0.086 | 30
23.05.2025¦11:42:43.941 | 0 | 0 | 0 | 0 | 0 | 4 | 16.3056 | 16.3056 | 0 | 30 | 0 | 0 | 0 | 0 | 0 | 4 | 15.9738 | 15.9738 | 0.0774 | 30
23.05.2025¦11:42:44.941 | 0 | 0 | 0 | 0 | 0 | 4 | 16.353 | 16.353 | 0 | 30 | 0 | 0 | 0 | 0 | 0 | 4 | 15.9264 | 15.9264 | 0.0817 | 30
23.05.2025¦11:42:45.941 | 0 | 0 | 0 | 0 | 0 | 4 | 16.4004 | 16.4004 | 0 | 30 | 0 | 0 | 0 | 0 | 0 | 4 | 16.0212 | 16.0212 | 0.0774 | 30
23.05.2025¦11:42:46.941 | 0 | 0 | 0 | 0 | 0 | 4 | 16.3056 | 16.3056 | 0 | 30 | 0 | 0 | 0 | 0 | 0 | 4 | 15.9264 | 15.9264 | 0.0731 | 30
23.05.2025¦11:42:47.940 | 0 | 0 | 0 | 0 | 0 | 4 | 16.4004 | 16.4004 | 0 | 30 | 0 | 0 | 0 | 0 | 0 | 4 | 15.9738 | 15.9738 | 0.0817 | 30
23.05.2025¦11:42:48.941 | 0 | 0 | 0 | 0 | 0 | 4 | 16.3056 | 16.3056 | 0 | 30 | 0 | 0 | 0 | 0 | 0 | 4 | 15.9264 | 15.9264 | 0.0817 | 30
23.05.2025¦11:42:49.941 | 0 | 0 | 0 | 0 | 0 | 4 | 16.3056 | 16.3056 | 0 | 30 | 0 | 0 | 0 | 0 | 0 | 4 | 15.9738 | 15.9738 | 0.0903 | 30
23.05.2025¦11:42:50.941 | 0 | 0 | 0 | 0 | 0 | 4 | 16.3056 | 16.3056 | 0 | 30 | 0 | 0 | 0 | 0 | 0 | 4 | 15.9738 | 15.9738 | 0.0774 | 30
23.05.2025¦11:42:51.940 | 0 | 0 | 0 | 0 | 0 | 4 | 16.3056 | 16.3056 | 0 | 30 | 0 | 0 | 0 | 0 | 0 | 4 | 15.9738 | 15.9738 | 0.0817 | 30
23.05.2025¦11:42:52.940 | 0 | 0 | 0 | 0 | 0 | 4 | 16.3056 | 16.3056 | 0 | 30 | 0 | 0 | 0 | 0 | 0 | 4 | 15.9738 | 15.9738 | 0.0817 | 30
23.05.2025¦11:42:53.941 | 0 | 0 | 0 | 0 | 0 | 4 | 16.3056 | 16.3056 | 0 | 30 | 0 | 0 | 0 | 0 | 0 | 4 | 15.9738 | 15.9738 | 0.0817 | 30
23.05.2025¦11:42:54.940 | 0 | 0 | 0 | 0 | 0 | 4 | 16.2582 | 16.2582 | 0 | 30 | 0 | 0 | 0 | 0 | 0 | 4 | 15.9738 | 15.9738 | 0.0946 | 30
23.05.2025¦11:42:55.940 | 0 | 0 | 0 | 0 | 0 | 4 | 16.4004 | 16.4004 | 0 | 30 | 0 | 0 | 0 | 0 | 0 | 4 | 15.9738 | 15.9738 | 0.0817 | 30
23.05.2025¦11:42:56.941 | 0 | 0 | 0 | 0 | 0 | 4 | 16.3056 | 16.3056 | 0 | 30 | 0 | 0 | 0 | 0 | 0 | 4 | 15.9738 | 15.9738 | 0.0817 | 30
| OekoSolve | OekoSolve | OekoSolve | OekoSolve | OekoSolve | OekoSolve | OekoSolve | OekoSolve | OekoSolve | OekoSolve | OekoSolve | OekoSolve | OekoSolve | OekoSolve | OekoSolve | OekoSolve | OekoSolve | OekoSolve | OekoSolve | OekoSolve
| EnMeter_Prec1 | EnMeter_Prec1 | EnMeter_Prec1 | EnMeter_Prec1 | EnMeter_Prec1 | EnMeter_Prec1 | EnMeter_Prec1 | EnMeter_Prec1 | EnMeter_Prec1 | EnMeter_Prec1 | EnMeter_Prec2 | EnMeter_Prec2 | EnMeter_Prec2 | EnMeter_Prec2 | EnMeter_Prec2 | EnMeter_Prec2 | EnMeter_Prec2 | EnMeter_Prec2 | EnMeter_Prec2 | EnMeter_Prec2
| Prec1 P:W | Prec1 WTotal:kWh | Prec1 WDay:kWh | Prec1 WMonth:kWh | Prec1 WYear:kWh | Prec1 State:0 no info available¦1 Off¦2 Startup¦3 Ready¦4 On¦5 Charge¦6 Discharge¦7 Batt Low or Full¦8 Batt Full¦9 Batt low¦10 Finished¦11 Island¦12 Waiting¦91 Maintenance¦99 ERROR | Prec1 Spec Signal | Prec1 V:kV | Prec1 I:mA | Prec1 Info:0 Bit0¦1 Bit1¦2 Bit2¦3 Bit3¦4 HS Ein¦5 Freigabe / Abdeckung vorhanden¦6 Temp. FÃ¼hler aktiv¦7 Temp. FÃ¼hler unterbrochen¦8 Bit8¦9 Bit9¦10 Bit10¦11 Bit11¦12 Bit12¦13 Bit13¦14 Bit14¦15 Bit15¦ | Prec2 P:W | Prec2 WTotal:kWh | Prec2 WDay:kWh | Prec2 WMonth:kWh | Prec2 WYear:kWh | Prec2 State:0 no info available¦1 Off¦2 Startup¦3 Ready¦4 On¦5 Charge¦6 Discharge¦7 Batt Low or Full¦8 Batt Full¦9 Batt low¦10 Finished¦11 Island¦12 Waiting¦91 Maintenance¦99 ERROR | Prec2 Spec Signal | Prec2 V:kV | Prec2 I:mA | Prec2 Info:0 Bit0¦1 Bit1¦2 Bit2¦3 Bit3¦4 HS Ein¦5 Freigabe / Abdeckung vorhanden¦6 Temp. FÃ¼hler aktiv¦7 Temp. FÃ¼hler unterbrochen¦8 Bit8¦9 Bit9¦10 Bit10¦11 Bit11¦12 Bit12¦13 Bit13¦14 Bit14¦15 Bit15¦
23.05.2025¦11:42:47.940 | 0 | 0 | 0 | 0 | 0 | 4 | 16.4004 | 16.4004 | 0 | 30 | 0 | 0 | 0 | 0 | 0 | 4 | 15.9738 | 15.9738 | 0.0817 | 30
23.05.2025¦11:42:48.941 | 0 | 0 | 0 | 0 | 0 | 4 | 16.3056 | 16.3056 | 0 | 30 | 0 | 0 | 0 | 0 | 0 | 4 | 15.9264 | 15.9264 | 0.0817 | 30
23.05.2025¦11:42:49.941 | 0 | 0 | 0 | 0 | 0 | 4 | 16.3056 | 16.3056 | 0 | 30 | 0 | 0 | 0 | 0 | 0 | 4 | 15.9738 | 15.9738 | 0.0903 | 30
23.05.2025¦11:42:50.941 | 0 | 0 | 0 | 0 | 0 | 4 | 16.3056 | 16.3056 | 0 | 30 | 0 | 0 | 0 | 0 | 0 | 4 | 15.9738 | 15.9738 | 0.0774 | 30
23.05.2025¦11:42:51.940 | 0 | 0 | 0 | 0 | 0 | 4 | 16.3056 | 16.3056 | 0 | 30 | 0 | 0 | 0 | 0 | 0 | 4 | 15.9738 | 15.9738 | 0.0817 | 30
23.05.2025¦11:42:52.940 | 0 | 0 | 0 | 0 | 0 | 4 | 16.3056 | 16.3056 | 0 | 30 | 0 | 0 | 0 | 0 | 0 | 4 | 15.9738 | 15.9738 | 0.0817 | 30
23.05.2025¦11:42:53.941 | 0 | 0 | 0 | 0 | 0 | 4 | 16.3056 | 16.3056 | 0 | 30 | 0 | 0 | 0 | 0 | 0 | 4 | 15.9738 | 15.9738 | 0.0817 | 30
23.05.2025¦11:42:54.940 | 0 | 0 | 0 | 0 | 0 | 4 | 16.2582 | 16.2582 | 0 | 30 | 0 | 0 | 0 | 0 | 0 | 4 | 15.9738 | 15.9738 | 0.0946 | 30
23.05.2025¦11:42:55.940 | 0 | 0 | 0 | 0 | 0 | 4 | 16.4004 | 16.4004 | 0 | 30 | 0 | 0 | 0 | 0 | 0 | 4 | 15.9738 | 15.9738 | 0.0817 | 30
23.05.2025¦11:42:56.941 | 0 | 0 | 0 | 0 | 0 | 4 | 16.3056 | 16.3056 | 0 | 30 | 0 | 0 | 0 | 0 | 0 | 4 | 15.9738 | 15.9738 | 0.0817 | 30
23.05.2025¦11:42:57.940 | 0 | 0 | 0 | 0 | 0 | 4 | 16.3056 | 16.3056 | 0 | 30 | 0 | 0 | 0 | 0 | 0 | 4 | 15.9264 | 15.9264 | 0.0817 | 30
23.05.2025¦11:42:58.941 | 0 | 0 | 0 | 0 | 0 | 4 | 16.3056 | 16.3056 | 0 | 30 | 0 | 0 | 0 | 0 | 0 | 4 | 15.9738 | 15.9738 | 0.0774 | 30
23.05.2025¦11:42:59.941 | 0 | 0 | 0 | 0 | 0 | 4 | 16.3056 | 16.3056 | 0 | 30 | 0 | 0 | 0 | 0 | 0 | 4 | 15.9738 | 15.9738 | 0.0989 | 30
23.05.2025¦11:43:00.941 | 0 | 0 | 0 | 0 | 0 | 4 | 16.4004 | 16.4004 | 0 | 30 | 0 | 0 | 0 | 0 | 0 | 4 | 16.0212 | 16.0212 | 0.0946 | 30
23.05.2025¦11:43:01.940 | 0 | 0 | 0 | 0 | 0 | 4 | 16.3056 | 16.3056 | 0 | 30 | 0 | 0 | 0 | 0 | 0 | 4 | 15.9264 | 15.9264 | 0.0989 | 30
23.05.2025¦11:43:02.941 | 0 | 0 | 0 | 0 | 0 | 4 | 16.4004 | 16.4004 | 0 | 30 | 0 | 0 | 0 | 0 | 0 | 4 | 15.9264 | 15.9264 | 0.0946 | 30
23.05.2025¦11:43:03.940 | 0 | 0 | 0 | 0 | 0 | 4 | 16.3056 | 16.3056 | 0 | 30 | 0 | 0 | 0 | 0 | 0 | 4 | 16.0212 | 16.0212 | 0.086 | 30
23.05.2025¦11:43:04.941 | 0 | 0 | 0 | 0 | 0 | 4 | 16.3056 | 16.3056 | 0 | 30 | 0 | 0 | 0 | 0 | 0 | 4 | 15.9738 | 15.9738 | 0.086 | 30
23.05.2025¦11:43:05.940 | 0 | 0 | 0 | 0 | 0 | 4 | 16.3056 | 16.3056 | 0 | 30 | 0 | 0 | 0 | 0 | 0 | 4 | 16.0212 | 16.0212 | 0.0989 | 30
23.05.2025¦11:43:06.940 | 0 | 0 | 0 | 0 | 0 | 4 | 16.3056 | 16.3056 | 0 | 30 | 0 | 0 | 0 | 0 | 0 | 4 | 15.9738 | 15.9738 | 0.0903 | 30
23.05.2025¦11:43:07.941 | 0 | 0 | 0 | 0 | 0 | 4 | 16.353 | 16.353 | 0 | 30 | 0 | 0 | 0 | 0 | 0 | 4 | 15.9738 | 15.9738 | 0.0817 | 30
23.05.2025¦11:43:08.941 | 0 | 0 | 0 | 0 | 0 | 4 | 16.4004 | 16.4004 | 0 | 30 | 0 | 0 | 0 | 0 | 0 | 4 | 15.9738 | 15.9738 | 0.0903 | 30
23.05.2025¦11:43:09.941 | 0 | 0 | 0 | 0 | 0 | 4 | 16.3056 | 16.3056 | 0 | 30 | 0 | 0 | 0 | 0 | 0 | 4 | 15.9738 | 15.9738 | 0.086 | 30
23.05.2025¦11:43:10.940 | 0 | 0 | 0 | 0 | 0 | 4 | 16.3056 | 16.3056 | 0 | 30 | 0 | 0 | 0 | 0 | 0 | 4 | 15.9738 | 15.9738 | 0.0989 | 30
23.05.2025¦11:43:11.940 | 0 | 0 | 0 | 0 | 0 | 4 | 16.353 | 16.353 | 0 | 30 | 0 | 0 | 0 | 0 | 0 | 4 | 15.9738 | 15.9738 | 0.0903 | 30
23.05.2025¦11:43:12.941 | 0 | 0 | 0 | 0 | 0 | 4 | 16.3056 | 16.3056 | 0 | 30 | 0 | 0 | 0 | 0 | 0 | 4 | 15.9264 | 15.9264 | 0.0946 | 30
23.05.2025¦11:43:13.941 | 0 | 0 | 0 | 0 | 0 | 4 | 16.3056 | 16.3056 | 0 | 30 | 0 | 0 | 0 | 0 | 0 | 4 | 15.9264 | 15.9264 | 0.1204 | 30
23.05.2025¦11:43:14.940 | 0 | 0 | 0 | 0 | 0 | 4 | 16.353 | 16.353 | 0 | 30 | 0 | 0 | 0 | 0 | 0 | 4 | 15.9738 | 15.9738 | 0.0817 | 30
23.05.2025¦11:43:15.940 | 0 | 0 | 0 | 0 | 0 | 4 | 16.3056 | 16.3056 | 0 | 30 | 0 | 0 | 0 | 0 | 0 | 4 | 15.9738 | 15.9738 | 0.0903 | 30
23.05.2025¦11:43:16.941 | 0 | 0 | 0 | 0 | 0 | 4 | 16.3056 | 16.3056 | 0 | 30 | 0 | 0 | 0 | 0 | 0 | 4 | 15.9738 | 15.9738 | 0.0817 | 30
23.05.2025¦11:43:17.941 | 0 | 0 | 0 | 0 | 0 | 4 | 16.3056 | 16.3056 | 0 | 30 | 0 | 0 | 0 | 0 | 0 | 4 | 15.9738 | 15.9738 | 0.0817 | 30
23.05.2025¦11:43:18.941 | 0 | 0 | 0 | 0 | 0 | 4 | 16.3056 | 16.3056 | 0 | 30 | 0 | 0 | 0 | 0 | 0 | 4 | 15.9738 | 15.9738 | 0.0817 | 30
23.05.2025¦11:43:19.942 | 0 | 0 | 0 | 0 | 0 | 4 | 16.4004 | 16.4004 | 0 | 30 | 0 | 0 | 0 | 0 | 0 | 4 | 15.9738 | 15.9738 | 0.0817 | 30
23.05.2025¦11:43:20.940 | 0 | 0 | 0 | 0 | 0 | 4 | 16.3056 | 16.3056 | 0 | 30 | 0 | 0 | 0 | 0 | 0 | 4 | 15.9738 | 15.9738 | 0.0817 | 30
23.05.2025¦11:43:21.941 | 0 | 0 | 0 | 0 | 0 | 4 | 16.3056 | 16.3056 | 0 | 30 | 0 | 0 | 0 | 0 | 0 | 4 | 15.9738 | 15.9738 | 0.0817 | 30
23.05.2025¦11:43:22.941 | 0 | 0 | 0 | 0 | 0 | 4 | 16.3056 | 16.3056 | 0 | 30 | 0 | 0 | 0 | 0 | 0 | 4 | 15.9264 | 15.9264 | 0.1204 | 30
23.05.2025¦11:43:23.941 | 0 | 0 | 0 | 0 | 0 | 4 | 16.3056 | 16.3056 | 0 | 30 | 0 | 0 | 0 | 0 | 0 | 4 | 15.9738 | 15.9738 | 0.1204 | 30
23.05.2025¦11:43:24.940 | 0 | 0 | 0 | 0 | 0 | 4 | 16.3056 | 16.3056 | 0 | 30 | 0 | 0 | 0 | 0 | 0 | 4 | 15.9264 | 15.9264 | 0.1118 | 30
23.05.2025¦11:43:25.940 | 0 | 0 | 0 | 0 | 0 | 4 | 16.3056 | 16.3056 | 0 | 30 | 0 | 0 | 0 | 0 | 0 | 4 | 15.9738 | 15.9738 | 0.1161 | 30
23.05.2025¦11:43:26.941 | 0 | 0 | 0 | 0 | 0 | 4 | 16.3056 | 16.3056 | 0 | 30 | 0 | 0 | 0 | 0 | 0 | 4 | 15.9264 | 15.9264 | 0.1032 | 30
| OekoSolve | OekoSolve | OekoSolve | OekoSolve | OekoSolve | OekoSolve | OekoSolve | OekoSolve | OekoSolve | OekoSolve | OekoSolve | OekoSolve | OekoSolve | OekoSolve | OekoSolve | OekoSolve | OekoSolve | OekoSolve | OekoSolve | OekoSolve
| EnMeter_Prec1 | EnMeter_Prec1 | EnMeter_Prec1 | EnMeter_Prec1 | EnMeter_Prec1 | EnMeter_Prec1 | EnMeter_Prec1 | EnMeter_Prec1 | EnMeter_Prec1 | EnMeter_Prec1 | EnMeter_Prec2 | EnMeter_Prec2 | EnMeter_Prec2 | EnMeter_Prec2 | EnMeter_Prec2 | EnMeter_Prec2 | EnMeter_Prec2 | EnMeter_Prec2 | EnMeter_Prec2 | EnMeter_Prec2
| Prec1 P:W | Prec1 WTotal:kWh | Prec1 WDay:kWh | Prec1 WMonth:kWh | Prec1 WYear:kWh | Prec1 State:0 no info available¦1 Off¦2 Startup¦3 Ready¦4 On¦5 Charge¦6 Discharge¦7 Batt Low or Full¦8 Batt Full¦9 Batt low¦10 Finished¦11 Island¦12 Waiting¦91 Maintenance¦99 ERROR | Prec1 Spec Signal | Prec1 V:kV | Prec1 I:mA | Prec1 Info:0 Bit0¦1 Bit1¦2 Bit2¦3 Bit3¦4 HS Ein¦5 Freigabe / Abdeckung vorhanden¦6 Temp. FÃ¼hler aktiv¦7 Temp. FÃ¼hler unterbrochen¦8 Bit8¦9 Bit9¦10 Bit10¦11 Bit11¦12 Bit12¦13 Bit13¦14 Bit14¦15 Bit15¦ | Prec2 P:W | Prec2 WTotal:kWh | Prec2 WDay:kWh | Prec2 WMonth:kWh | Prec2 WYear:kWh | Prec2 State:0 no info available¦1 Off¦2 Startup¦3 Ready¦4 On¦5 Charge¦6 Discharge¦7 Batt Low or Full¦8 Batt Full¦9 Batt low¦10 Finished¦11 Island¦12 Waiting¦91 Maintenance¦99 ERROR | Prec2 Spec Signal | Prec2 V:kV | Prec2 I:mA | Prec2 Info:0 Bit0¦1 Bit1¦2 Bit2¦3 Bit3¦4 HS Ein¦5 Freigabe / Abdeckung vorhanden¦6 Temp. FÃ¼hler aktiv¦7 Temp. FÃ¼hler unterbrochen¦8 Bit8¦9 Bit9¦10 Bit10¦11 Bit11¦12 Bit12¦13 Bit13¦14 Bit14¦15 Bit15¦
23.05.2025¦11:43:47.941 | 0 | 0 | 0 | 0 | 0 | 4 | 16.827 | 16.827 | 0 | 30 | 0 | 0 | 0 | 0 | 0 | 4 | 16.4952 | 16.4952 | 0.1591 | 30
23.05.2025¦11:43:48.941 | 0 | 0 | 0 | 0 | 0 | 4 | 16.827 | 16.827 | 0 | 30 | 0 | 0 | 0 | 0 | 0 | 4 | 16.4952 | 16.4952 | 0.1591 | 30
23.05.2025¦11:43:49.941 | 0 | 0 | 0 | 0 | 0 | 4 | 16.827 | 16.827 | 0 | 30 | 0 | 0 | 0 | 0 | 0 | 4 | 16.4952 | 16.4952 | 0.1505 | 30
23.05.2025¦11:43:50.940 | 0 | 0 | 0 | 0 | 0 | 99 | 0 | 0 | 0 | 30 | 0 | 0 | 0 | 0 | 0 | 4 | 16.4952 | 16.4952 | 0.1677 | 30
23.05.2025¦11:43:51.941 | 0 | 0 | 0 | 0 | 0 | 4 | 16.827 | 16.827 | 0 | 30 | 0 | 0 | 0 | 0 | 0 | 4 | 16.5426 | 16.5426 | 0.1935 | 30
23.05.2025¦11:43:52.941 | 0 | 0 | 0 | 0 | 0 | 4 | 16.7796 | 16.7796 | 0 | 30 | 0 | 0 | 0 | 0 | 0 | 4 | 16.4952 | 16.4952 | 0.1634 | 30
23.05.2025¦11:43:53.940 | 0 | 0 | 0 | 0 | 0 | 4 | 16.827 | 16.827 | 0 | 30 | 0 | 0 | 0 | 0 | 0 | 4 | 16.4952 | 16.4952 | 0.1505 | 30
23.05.2025¦11:43:54.940 | 0 | 0 | 0 | 0 | 0 | 4 | 16.827 | 16.827 | 0 | 30 | 0 | 0 | 0 | 0 | 0 | 4 | 16.4952 | 16.4952 | 0.1634 | 30
23.05.2025¦11:43:55.941 | 0 | 0 | 0 | 0 | 0 | 4 | 16.7796 | 16.7796 | 0 | 30 | 0 | 0 | 0 | 0 | 0 | 4 | 16.4478 | 16.4478 | 0.1548 | 30
23.05.2025¦11:43:56.940 | 0 | 0 | 0 | 0 | 0 | 4 | 16.827 | 16.827 | 0 | 30 | 0 | 0 | 0 | 0 | 0 | 4 | 16.4952 | 16.4952 | 0.1505 | 30
| OekoSolve | OekoSolve | OekoSolve | OekoSolve | OekoSolve | OekoSolve | OekoSolve | OekoSolve | OekoSolve | OekoSolve | OekoSolve | OekoSolve | OekoSolve | OekoSolve | OekoSolve | OekoSolve | OekoSolve | OekoSolve | OekoSolve | OekoSolve
| EnMeter_Prec1 | EnMeter_Prec1 | EnMeter_Prec1 | EnMeter_Prec1 | EnMeter_Prec1 | EnMeter_Prec1 | EnMeter_Prec1 | EnMeter_Prec1 | EnMeter_Prec1 | EnMeter_Prec1 | EnMeter_Prec2 | EnMeter_Prec2 | EnMeter_Prec2 | EnMeter_Prec2 | EnMeter_Prec2 | EnMeter_Prec2 | EnMeter_Prec2 | EnMeter_Prec2 | EnMeter_Prec2 | EnMeter_Prec2
| Prec1 P:W | Prec1 WTotal:kWh | Prec1 WDay:kWh | Prec1 WMonth:kWh | Prec1 WYear:kWh | Prec1 State:0 no info available¦1 Off¦2 Startup¦3 Ready¦4 On¦5 Charge¦6 Discharge¦7 Batt Low or Full¦8 Batt Full¦9 Batt low¦10 Finished¦11 Island¦12 Waiting¦91 Maintenance¦99 ERROR | Prec1 Spec Signal | Prec1 V:kV | Prec1 I:mA | Prec1 Info:0 Bit0¦1 Bit1¦2 Bit2¦3 Bit3¦4 HS Ein¦5 Freigabe / Abdeckung vorhanden¦6 Temp. FÃ¼hler aktiv¦7 Temp. FÃ¼hler unterbrochen¦8 Bit8¦9 Bit9¦10 Bit10¦11 Bit11¦12 Bit12¦13 Bit13¦14 Bit14¦15 Bit15¦ | Prec2 P:W | Prec2 WTotal:kWh | Prec2 WDay:kWh | Prec2 WMonth:kWh | Prec2 WYear:kWh | Prec2 State:0 no info available¦1 Off¦2 Startup¦3 Ready¦4 On¦5 Charge¦6 Discharge¦7 Batt Low or Full¦8 Batt Full¦9 Batt low¦10 Finished¦11 Island¦12 Waiting¦91 Maintenance¦99 ERROR | Prec2 Spec Signal | Prec2 V:kV | Prec2 I:mA | Prec2 Info:0 Bit0¦1 Bit1¦2 Bit2¦3 Bit3¦4 HS Ein¦5 Freigabe / Abdeckung vorhanden¦6 Temp. FÃ¼hler aktiv¦7 Temp. FÃ¼hler unterbrochen¦8 Bit8¦9 Bit9¦10 Bit10¦11 Bit11¦12 Bit12¦13 Bit13¦14 Bit14¦15 Bit15¦
| OekoSolve | OekoSolve | OekoSolve | OekoSolve | OekoSolve | OekoSolve | OekoSolve | OekoSolve | OekoSolve | OekoSolve | OekoSolve | OekoSolve | OekoSolve | OekoSolve | OekoSolve | OekoSolve | OekoSolve | OekoSolve | OekoSolve | OekoSolve
| EnMeter_Prec1 | EnMeter_Prec1 | EnMeter_Prec1 | EnMeter_Prec1 | EnMeter_Prec1 | EnMeter_Prec1 | EnMeter_Prec1 | EnMeter_Prec1 | EnMeter_Prec1 | EnMeter_Prec1 | EnMeter_Prec2 | EnMeter_Prec2 | EnMeter_Prec2 | EnMeter_Prec2 | EnMeter_Prec2 | EnMeter_Prec2 | EnMeter_Prec2 | EnMeter_Prec2 | EnMeter_Prec2 | EnMeter_Prec2
| Prec1 P:W | Prec1 WTotal:kWh | Prec1 WDay:kWh | Prec1 WMonth:kWh | Prec1 WYear:kWh | Prec1 State:0 no info available¦1 Off¦2 Startup¦3 Ready¦4 On¦5 Charge¦6 Discharge¦7 Batt Low or Full¦8 Batt Full¦9 Batt low¦10 Finished¦11 Island¦12 Waiting¦91 Maintenance¦99 ERROR | Prec1 Spec Signal | Prec1 V:kV | Prec1 I:mA | Prec1 Info:0 Bit0¦1 Bit1¦2 Bit2¦3 Bit3¦4 HS Ein¦5 Freigabe / Abdeckung vorhanden¦6 Temp. FÃ¼hler aktiv¦7 Temp. FÃ¼hler unterbrochen¦8 Bit8¦9 Bit9¦10 Bit10¦11 Bit11¦12 Bit12¦13 Bit13¦14 Bit14¦15 Bit15¦ | Prec2 P:W | Prec2 WTotal:kWh | Prec2 WDay:kWh | Prec2 WMonth:kWh | Prec2 WYear:kWh | Prec2 State:0 no info available¦1 Off¦2 Startup¦3 Ready¦4 On¦5 Charge¦6 Discharge¦7 Batt Low or Full¦8 Batt Full¦9 Batt low¦10 Finished¦11 Island¦12 Waiting¦91 Maintenance¦99 ERROR | Prec2 Spec Signal | Prec2 V:kV | Prec2 I:mA | Prec2 Info:0 Bit0¦1 Bit1¦2 Bit2¦3 Bit3¦4 HS Ein¦5 Freigabe / Abdeckung vorhanden¦6 Temp. FÃ¼hler aktiv¦7 Temp. FÃ¼hler unterbrochen¦8 Bit8¦9 Bit9¦10 Bit10¦11 Bit11¦12 Bit12¦13 Bit13¦14 Bit14¦15 Bit15¦
23.05.2025¦11:44:37.941 | 0 | 0 | 0 | 0 | 0 | 4 | 16.827 | 16.827 | 0 | 30 | 0 | 0 | 0 | 0 | 0 | 4 | 16.4952 | 16.4952 | 0.129 | 30
23.05.2025¦11:44:38.940 | 0 | 0 | 0 | 0 | 0 | 4 | 16.827 | 16.827 | 0 | 30 | 0 | 0 | 0 | 0 | 0 | 4 | 16.4952 | 16.4952 | 0.1419 | 30
23.05.2025¦11:44:39.941 | 0 | 0 | 0 | 0 | 0 | 4 | 16.827 | 16.827 | 0 | 30 | 0 | 0 | 0 | 0 | 0 | 4 | 16.4952 | 16.4952 | 0.1333 | 30
23.05.2025¦11:44:40.941 | 0 | 0 | 0 | 0 | 0 | 99 | 0 | 0 | 0 | 30 | 0 | 0 | 0 | 0 | 0 | 4 | 16.4952 | 16.4952 | 0.1247 | 30
23.05.2025¦11:44:41.940 | 0 | 0 | 0 | 0 | 0 | 4 | 16.827 | 16.827 | 0 | 30 | 0 | 0 | 0 | 0 | 0 | 4 | 16.4952 | 16.4952 | 0.1333 | 30
23.05.2025¦11:44:42.941 | 0 | 0 | 0 | 0 | 0 | 4 | 16.827 | 16.827 | 0 | 30 | 0 | 0 | 0 | 0 | 0 | 4 | 16.4952 | 16.4952 | 0.1247 | 30
23.05.2025¦11:44:43.940 | 0 | 0 | 0 | 0 | 0 | 4 | 16.827 | 16.827 | 0 | 30 | 0 | 0 | 0 | 0 | 0 | 4 | 16.4952 | 16.4952 | 0.1247 | 30
23.05.2025¦11:44:44.941 | 0 | 0 | 0 | 0 | 0 | 4 | 16.827 | 16.827 | 0 | 30 | 0 | 0 | 0 | 0 | 0 | 4 | 17.2536 | 17.2536 | 0.2623 | 30
23.05.2025¦11:44:45.941 | 0 | 0 | 0 | 0 | 0 | 4 | 16.827 | 16.827 | 0 | 30 | 0 | 0 | 0 | 0 | 0 | 4 | 16.4952 | 16.4952 | 0.129 | 30
23.05.2025¦11:44:46.940 | 0 | 0 | 0 | 0 | 0 | 4 | 16.827 | 16.827 | 0 | 30 | 0 | 0 | 0 | 0 | 0 | 4 | 16.4952 | 16.4952 | 0.129 | 30
23.05.2025¦11:44:47.941 | 0 | 0 | 0 | 0 | 0 | 4 | 16.7796 | 16.7796 | 0 | 30 | 0 | 0 | 0 | 0 | 0 | 4 | 16.4478 | 16.4478 | 0.129 | 30
23.05.2025¦11:44:48.940 | 0 | 0 | 0 | 0 | 0 | 4 | 16.7796 | 16.7796 | 0 | 30 | 0 | 0 | 0 | 0 | 0 | 4 | 16.4952 | 16.4952 | 0.129 | 30
23.05.2025¦11:44:49.941 | 0 | 0 | 0 | 0 | 0 | 4 | 16.827 | 16.827 | 0 | 30 | 0 | 0 | 0 | 0 | 0 | 4 | 16.5426 | 16.5426 | 0.1419 | 30
23.05.2025¦11:44:50.940 | 0 | 0 | 0 | 0 | 0 | 4 | 16.827 | 16.827 | 0 | 30 | 0 | 0 | 0 | 0 | 0 | 4 | 16.4952 | 16.4952 | 0.1376 | 30
23.05.2025¦11:44:51.941 | 0 | 0 | 0 | 0 | 0 | 4 | 16.827 | 16.827 | 0 | 30 | 0 | 0 | 0 | 0 | 0 | 4 | 16.4952 | 16.4952 | 0.1419 | 30
23.05.2025¦11:44:52.941 | 0 | 0 | 0 | 0 | 0 | 99 | 0 | 0 | 0 | 30 | 0 | 0 | 0 | 0 | 0 | 4 | 16.5426 | 16.5426 | 0.1591 | 30
23.05.2025¦11:44:53.941 | 0 | 0 | 0 | 0 | 0 | 4 | 16.827 | 16.827 | 0 | 30 | 0 | 0 | 0 | 0 | 0 | 4 | 16.4952 | 16.4952 | 0.1591 | 30
23.05.2025¦11:44:54.940 | 0 | 0 | 0 | 0 | 0 | 4 | 16.827 | 16.827 | 0 | 30 | 0 | 0 | 0 | 0 | 0 | 4 | 16.4952 | 16.4952 | 0.1548 | 30
23.05.2025¦11:44:55.941 | 0 | 0 | 0 | 0 | 0 | 4 | 16.827 | 16.827 | 0 | 30 | 0 | 0 | 0 | 0 | 0 | 4 | 16.4952 | 16.4952 | 0.1591 | 30
23.05.2025¦11:44:56.941 | 0 | 0 | 0 | 0 | 0 | 4 | 16.827 | 16.827 | 0 | 30 | 0 | 0 | 0 | 0 | 0 | 4 | 16.4952 | 16.4952 | 0.1462 | 30
| OekoSolve | OekoSolve | OekoSolve | OekoSolve | OekoSolve | OekoSolve | OekoSolve | OekoSolve | OekoSolve | OekoSolve | OekoSolve | OekoSolve | OekoSolve | OekoSolve | OekoSolve | OekoSolve | OekoSolve | OekoSolve | OekoSolve | OekoSolve
| EnMeter_Prec1 | EnMeter_Prec1 | EnMeter_Prec1 | EnMeter_Prec1 | EnMeter_Prec1 | EnMeter_Prec1 | EnMeter_Prec1 | EnMeter_Prec1 | EnMeter_Prec1 | EnMeter_Prec1 | EnMeter_Prec2 | EnMeter_Prec2 | EnMeter_Prec2 | EnMeter_Prec2 | EnMeter_Prec2 | EnMeter_Prec2 | EnMeter_Prec2 | EnMeter_Prec2 | EnMeter_Prec2 | EnMeter_Prec2
| Prec1 P:W | Prec1 WTotal:kWh | Prec1 WDay:kWh | Prec1 WMonth:kWh | Prec1 WYear:kWh | Prec1 State:0 no info available¦1 Off¦2 Startup¦3 Ready¦4 On¦5 Charge¦6 Discharge¦7 Batt Low or Full¦8 Batt Full¦9 Batt low¦10 Finished¦11 Island¦12 Waiting¦91 Maintenance¦99 ERROR | Prec1 Spec Signal | Prec1 V:kV | Prec1 I:mA | Prec1 Info:0 Bit0¦1 Bit1¦2 Bit2¦3 Bit3¦4 HS Ein¦5 Freigabe / Abdeckung vorhanden¦6 Temp. FÃ¼hler aktiv¦7 Temp. FÃ¼hler unterbrochen¦8 Bit8¦9 Bit9¦10 Bit10¦11 Bit11¦12 Bit12¦13 Bit13¦14 Bit14¦15 Bit15¦ | Prec2 P:W | Prec2 WTotal:kWh | Prec2 WDay:kWh | Prec2 WMonth:kWh | Prec2 WYear:kWh | Prec2 State:0 no info available¦1 Off¦2 Startup¦3 Ready¦4 On¦5 Charge¦6 Discharge¦7 Batt Low or Full¦8 Batt Full¦9 Batt low¦10 Finished¦11 Island¦12 Waiting¦91 Maintenance¦99 ERROR | Prec2 Spec Signal | Prec2 V:kV | Prec2 I:mA | Prec2 Info:0 Bit0¦1 Bit1¦2 Bit2¦3 Bit3¦4 HS Ein¦5 Freigabe / Abdeckung vorhanden¦6 Temp. FÃ¼hler aktiv¦7 Temp. FÃ¼hler unterbrochen¦8 Bit8¦9 Bit9¦10 Bit10¦11 Bit11¦12 Bit12¦13 Bit13¦14 Bit14¦15 Bit15¦
23.05.2025¦11:44:37.941 | 0 | 0 | 0 | 0 | 0 | 4 | 16.827 | 16.827 | 0 | 30 | 0 | 0 | 0 | 0 | 0 | 4 | 16.4952 | 16.4952 | 0.129 | 30
23.05.2025¦11:44:38.940 | 0 | 0 | 0 | 0 | 0 | 4 | 16.827 | 16.827 | 0 | 30 | 0 | 0 | 0 | 0 | 0 | 4 | 16.4952 | 16.4952 | 0.1419 | 30
23.05.2025¦11:44:39.941 | 0 | 0 | 0 | 0 | 0 | 4 | 16.827 | 16.827 | 0 | 30 | 0 | 0 | 0 | 0 | 0 | 4 | 16.4952 | 16.4952 | 0.1333 | 30
23.05.2025¦11:44:40.941 | 0 | 0 | 0 | 0 | 0 | 99 | 0 | 0 | 0 | 30 | 0 | 0 | 0 | 0 | 0 | 4 | 16.4952 | 16.4952 | 0.1247 | 30
23.05.2025¦11:44:41.940 | 0 | 0 | 0 | 0 | 0 | 4 | 16.827 | 16.827 | 0 | 30 | 0 | 0 | 0 | 0 | 0 | 4 | 16.4952 | 16.4952 | 0.1333 | 30
23.05.2025¦11:44:42.941 | 0 | 0 | 0 | 0 | 0 | 4 | 16.827 | 16.827 | 0 | 30 | 0 | 0 | 0 | 0 | 0 | 4 | 16.4952 | 16.4952 | 0.1247 | 30
23.05.2025¦11:44:43.940 | 0 | 0 | 0 | 0 | 0 | 4 | 16.827 | 16.827 | 0 | 30 | 0 | 0 | 0 | 0 | 0 | 4 | 16.4952 | 16.4952 | 0.1247 | 30
23.05.2025¦11:44:44.941 | 0 | 0 | 0 | 0 | 0 | 4 | 16.827 | 16.827 | 0 | 30 | 0 | 0 | 0 | 0 | 0 | 4 | 17.2536 | 17.2536 | 0.2623 | 30
23.05.2025¦11:44:45.941 | 0 | 0 | 0 | 0 | 0 | 4 | 16.827 | 16.827 | 0 | 30 | 0 | 0 | 0 | 0 | 0 | 4 | 16.4952 | 16.4952 | 0.129 | 30
23.05.2025¦11:44:46.940 | 0 | 0 | 0 | 0 | 0 | 4 | 16.827 | 16.827 | 0 | 30 | 0 | 0 | 0 | 0 | 0 | 4 | 16.4952 | 16.4952 | 0.129 | 30
23.05.2025¦11:44:47.941 | 0 | 0 | 0 | 0 | 0 | 4 | 16.7796 | 16.7796 | 0 | 30 | 0 | 0 | 0 | 0 | 0 | 4 | 16.4478 | 16.4478 | 0.129 | 30
23.05.2025¦11:44:48.940 | 0 | 0 | 0 | 0 | 0 | 4 | 16.7796 | 16.7796 | 0 | 30 | 0 | 0 | 0 | 0 | 0 | 4 | 16.4952 | 16.4952 | 0.129 | 30
23.05.2025¦11:44:49.941 | 0 | 0 | 0 | 0 | 0 | 4 | 16.827 | 16.827 | 0 | 30 | 0 | 0 | 0 | 0 | 0 | 4 | 16.5426 | 16.5426 | 0.1419 | 30
23.05.2025¦11:44:50.940 | 0 | 0 | 0 | 0 | 0 | 4 | 16.827 | 16.827 | 0 | 30 | 0 | 0 | 0 | 0 | 0 | 4 | 16.4952 | 16.4952 | 0.1376 | 30
23.05.2025¦11:44:51.941 | 0 | 0 | 0 | 0 | 0 | 4 | 16.827 | 16.827 | 0 | 30 | 0 | 0 | 0 | 0 | 0 | 4 | 16.4952 | 16.4952 | 0.1419 | 30
23.05.2025¦11:44:52.941 | 0 | 0 | 0 | 0 | 0 | 99 | 0 | 0 | 0 | 30 | 0 | 0 | 0 | 0 | 0 | 4 | 16.5426 | 16.5426 | 0.1591 | 30
23.05.2025¦11:44:53.941 | 0 | 0 | 0 | 0 | 0 | 4 | 16.827 | 16.827 | 0 | 30 | 0 | 0 | 0 | 0 | 0 | 4 | 16.4952 | 16.4952 | 0.1591 | 30
23.05.2025¦11:44:54.940 | 0 | 0 | 0 | 0 | 0 | 4 | 16.827 | 16.827 | 0 | 30 | 0 | 0 | 0 | 0 | 0 | 4 | 16.4952 | 16.4952 | 0.1548 | 30
23.05.2025¦11:44:55.941 | 0 | 0 | 0 | 0 | 0 | 4 | 16.827 | 16.827 | 0 | 30 | 0 | 0 | 0 | 0 | 0 | 4 | 16.4952 | 16.4952 | 0.1591 | 30
23.05.2025¦11:44:56.941 | 0 | 0 | 0 | 0 | 0 | 4 | 16.827 | 16.827 | 0 | 30 | 0 | 0 | 0 | 0 | 0 | 4 | 16.4952 | 16.4952 | 0.1462 | 30
23.05.2025¦11:44:57.940 | 0 | 0 | 0 | 0 | 0 | 4 | 16.827 | 16.827 | 0 | 30 | 0 | 0 | 0 | 0 | 0 | 4 | 16.4952 | 16.4952 | 0.1505 | 30
23.05.2025¦11:44:58.941 | 0 | 0 | 0 | 0 | 0 | 4 | 16.7796 | 16.7796 | 0 | 30 | 0 | 0 | 0 | 0 | 0 | 4 | 16.4952 | 16.4952 | 0.1333 | 30
23.05.2025¦11:44:59.941 | 0 | 0 | 0 | 0 | 0 | 4 | 16.827 | 16.827 | 0 | 30 | 0 | 0 | 0 | 0 | 0 | 4 | 16.4952 | 16.4952 | 0.1419 | 30
23.05.2025¦11:45:00.941 | 0 | 0 | 0 | 0 | 0 | 4 | 16.827 | 16.827 | 0 | 30 | 0 | 0 | 0 | 0 | 0 | 4 | 16.5426 | 16.5426 | 0.1634 | 30
23.05.2025¦11:45:01.941 | 0 | 0 | 0 | 0 | 0 | 4 | 16.827 | 16.827 | 0 | 30 | 0 | 0 | 0 | 0 | 0 | 4 | 16.4952 | 16.4952 | 0.1505 | 30
23.05.2025¦11:45:02.941 | 0 | 0 | 0 | 0 | 0 | 4 | 16.827 | 16.827 | 0 | 30 | 0 | 0 | 0 | 0 | 0 | 4 | 16.4952 | 16.4952 | 0.1591 | 30
23.05.2025¦11:45:03.940 | 0 | 0 | 0 | 0 | 0 | 4 | 16.827 | 16.827 | 0 | 30 | 0 | 0 | 0 | 0 | 0 | 4 | 16.4952 | 16.4952 | 0.1505 | 30
23.05.2025¦11:45:04.940 | 0 | 0 | 0 | 0 | 0 | 4 | 16.827 | 16.827 | 0 | 30 | 0 | 0 | 0 | 0 | 0 | 4 | 16.4952 | 16.4952 | 0.1548 | 30
23.05.2025¦11:45:05.941 | 0 | 0 | 0 | 0 | 0 | 4 | 16.827 | 16.827 | 0 | 30 | 0 | 0 | 0 | 0 | 0 | 4 | 16.4952 | 16.4952 | 0.1505 | 30
23.05.2025¦11:45:06.940 | 0 | 0 | 0 | 0 | 0 | 4 | 16.827 | 16.827 | 0 | 30 | 0 | 0 | 0 | 0 | 0 | 4 | 16.4952 | 16.4952 | 0.1462 | 30
23.05.2025¦11:45:07.942 | 0 | 0 | 0 | 0 | 0 | 4 | 16.827 | 16.827 | 0 | 30 | 0 | 0 | 0 | 0 | 0 | 4 | 16.4952 | 16.4952 | 0.1505 | 30
23.05.2025¦11:45:08.942 | 0 | 0 | 0 | 0 | 0 | 4 | 16.827 | 16.827 | 0 | 30 | 0 | 0 | 0 | 0 | 0 | 4 | 16.4952 | 16.4952 | 0.1505 | 30
23.05.2025¦11:45:09.941 | 0 | 0 | 0 | 0 | 0 | 4 | 16.827 | 16.827 | 0 | 30 | 0 | 0 | 0 | 0 | 0 | 4 | 16.4952 | 16.4952 | 0.1505 | 30
23.05.2025¦11:45:10.940 | 0 | 0 | 0 | 0 | 0 | 4 | 16.827 | 16.827 | 0 | 30 | 0 | 0 | 0 | 0 | 0 | 4 | 16.5426 | 16.5426 | 0.1505 | 30
23.05.2025¦11:45:11.940 | 0 | 0 | 0 | 0 | 0 | 4 | 16.827 | 16.827 | 0 | 30 | 0 | 0 | 0 | 0 | 0 | 4 | 16.4478 | 16.4478 | 0.1548 | 30
23.05.2025¦11:45:12.941 | 0 | 0 | 0 | 0 | 0 | 4 | 16.827 | 16.827 | 0 | 30 | 0 | 0 | 0 | 0 | 0 | 4 | 16.4952 | 16.4952 | 0.1247 | 30
23.05.2025¦11:45:13.941 | 0 | 0 | 0 | 0 | 0 | 4 | 16.8744 | 16.8744 | 0 | 30 | 0 | 0 | 0 | 0 | 0 | 4 | 16.827 | 16.827 | 0.2236 | 30
23.05.2025¦11:45:14.941 | 0 | 0 | 0 | 0 | 0 | 99 | 0 | 0 | 0 | 30 | 0 | 0 | 0 | 0 | 0 | 4 | 16.4952 | 16.4952 | 0.1548 | 30
23.05.2025¦11:45:15.940 | 0 | 0 | 0 | 0 | 0 | 4 | 16.7796 | 16.7796 | 0 | 30 | 0 | 0 | 0 | 0 | 0 | 4 | 16.4952 | 16.4952 | 0.1462 | 30
23.05.2025¦11:45:16.941 | 0 | 0 | 0 | 0 | 0 | 4 | 16.827 | 16.827 | 0 | 30 | 0 | 0 | 0 | 0 | 0 | 4 | 16.4952 | 16.4952 | 0.1548 | 30
23.05.2025¦11:45:17.942 | 0 | 0 | 0 | 0 | 0 | 4 | 16.827 | 16.827 | 0 | 30 | 0 | 0 | 0 | 0 | 0 | 4 | 16.4952 | 16.4952 | 0.1419 | 30
23.05.2025¦11:45:18.941 | 0 | 0 | 0 | 0 | 0 | 4 | 16.827 | 16.827 | 0 | 30 | 0 | 0 | 0 | 0 | 0 | 4 | 16.4952 | 16.4952 | 0.1505 | 30
23.05.2025¦11:45:19.941 | 0 | 0 | 0 | 0 | 0 | 99 | 0 | 0 | 0 | 30 | 0 | 0 | 0 | 0 | 0 | 99 | 0 | 0 | 0 | 30
23.05.2025¦11:45:20.940 | 0 | 0 | 0 | 0 | 0 | 4 | 7.7736 | 7.7736 | 0 | 30 | 0 | 0 | 0 | 0 | 0 | 99 | 0 | 0 | 0 | 30
23.05.2025¦11:45:21.941 | 0 | 0 | 0 | 0 | 0 | 4 | 10.0014 | 10.0014 | 0 | 30 | 0 | 0 | 0 | 0 | 0 | 4 | 10.2858 | 10.2858 | 0 | 30
23.05.2025¦11:45:22.941 | 0 | 0 | 0 | 0 | 0 | 4 | 14.9784 | 14.9784 | 0.0645 | 30 | 0 | 0 | 0 | 0 | 0 | 4 | 15.0258 | 15.0258 | 0 | 30
23.05.2025¦11:45:23.941 | 0 | 0 | 0 | 0 | 0 | 4 | 16.827 | 16.827 | 0 | 30 | 0 | 0 | 0 | 0 | 0 | 4 | 16.4952 | 16.4952 | 0.1462 | 30
23.05.2025¦11:45:24.941 | 0 | 0 | 0 | 0 | 0 | 4 | 16.7796 | 16.7796 | 0 | 30 | 0 | 0 | 0 | 0 | 0 | 4 | 16.4952 | 16.4952 | 0.1505 | 30
23.05.2025¦11:45:25.941 | 0 | 0 | 0 | 0 | 0 | 4 | 16.827 | 16.827 | 0 | 30 | 0 | 0 | 0 | 0 | 0 | 4 | 16.4952 | 16.4952 | 0.1763 | 30
23.05.2025¦11:45:26.940 | 0 | 0 | 0 | 0 | 0 | 99 | 0 | 0 | 0 | 30 | 0 | 0 | 0 | 0 | 0 | 4 | 16.4952 | 16.4952 | 0.1634 | 30
| OekoSolve | OekoSolve | OekoSolve | OekoSolve | OekoSolve | OekoSolve | OekoSolve | OekoSolve | OekoSolve | OekoSolve | OekoSolve | OekoSolve | OekoSolve | OekoSolve | OekoSolve | OekoSolve | OekoSolve | OekoSolve | OekoSolve | OekoSolve
| EnMeter_Prec1 | EnMeter_Prec1 | EnMeter_Prec1 | EnMeter_Prec1 | EnMeter_Prec1 | EnMeter_Prec1 | EnMeter_Prec1 | EnMeter_Prec1 | EnMeter_Prec1 | EnMeter_Prec1 | EnMeter_Prec2 | EnMeter_Prec2 | EnMeter_Prec2 | EnMeter_Prec2 | EnMeter_Prec2 | EnMeter_Prec2 | EnMeter_Prec2 | EnMeter_Prec2 | EnMeter_Prec2 | EnMeter_Prec2
| Prec1 P:W | Prec1 WTotal:kWh | Prec1 WDay:kWh | Prec1 WMonth:kWh | Prec1 WYear:kWh | Prec1 State:0 no info available¦1 Off¦2 Startup¦3 Ready¦4 On¦5 Charge¦6 Discharge¦7 Batt Low or Full¦8 Batt Full¦9 Batt low¦10 Finished¦11 Island¦12 Waiting¦91 Maintenance¦99 ERROR | Prec1 Spec Signal | Prec1 V:kV | Prec1 I:mA | Prec1 Info:0 Bit0¦1 Bit1¦2 Bit2¦3 Bit3¦4 HS Ein¦5 Freigabe / Abdeckung vorhanden¦6 Temp. FÃ¼hler aktiv¦7 Temp. FÃ¼hler unterbrochen¦8 Bit8¦9 Bit9¦10 Bit10¦11 Bit11¦12 Bit12¦13 Bit13¦14 Bit14¦15 Bit15¦ | Prec2 P:W | Prec2 WTotal:kWh | Prec2 WDay:kWh | Prec2 WMonth:kWh | Prec2 WYear:kWh | Prec2 State:0 no info available¦1 Off¦2 Startup¦3 Ready¦4 On¦5 Charge¦6 Discharge¦7 Batt Low or Full¦8 Batt Full¦9 Batt low¦10 Finished¦11 Island¦12 Waiting¦91 Maintenance¦99 ERROR | Prec2 Spec Signal | Prec2 V:kV | Prec2 I:mA | Prec2 Info:0 Bit0¦1 Bit1¦2 Bit2¦3 Bit3¦4 HS Ein¦5 Freigabe / Abdeckung vorhanden¦6 Temp. FÃ¼hler aktiv¦7 Temp. FÃ¼hler unterbrochen¦8 Bit8¦9 Bit9¦10 Bit10¦11 Bit11¦12 Bit12¦13 Bit13¦14 Bit14¦15 Bit15¦
23.05.2025¦11:44:57.940 | 0 | 0 | 0 | 0 | 0 | 4 | 16.827 | 16.827 | 0 | 30 | 0 | 0 | 0 | 0 | 0 | 4 | 16.4952 | 16.4952 | 0.1505 | 30
23.05.2025¦11:44:58.941 | 0 | 0 | 0 | 0 | 0 | 4 | 16.7796 | 16.7796 | 0 | 30 | 0 | 0 | 0 | 0 | 0 | 4 | 16.4952 | 16.4952 | 0.1333 | 30
23.05.2025¦11:44:59.941 | 0 | 0 | 0 | 0 | 0 | 4 | 16.827 | 16.827 | 0 | 30 | 0 | 0 | 0 | 0 | 0 | 4 | 16.4952 | 16.4952 | 0.1419 | 30
23.05.2025¦11:45:00.941 | 0 | 0 | 0 | 0 | 0 | 4 | 16.827 | 16.827 | 0 | 30 | 0 | 0 | 0 | 0 | 0 | 4 | 16.5426 | 16.5426 | 0.1634 | 30
23.05.2025¦11:45:01.941 | 0 | 0 | 0 | 0 | 0 | 4 | 16.827 | 16.827 | 0 | 30 | 0 | 0 | 0 | 0 | 0 | 4 | 16.4952 | 16.4952 | 0.1505 | 30
23.05.2025¦11:45:02.941 | 0 | 0 | 0 | 0 | 0 | 4 | 16.827 | 16.827 | 0 | 30 | 0 | 0 | 0 | 0 | 0 | 4 | 16.4952 | 16.4952 | 0.1591 | 30
23.05.2025¦11:45:03.940 | 0 | 0 | 0 | 0 | 0 | 4 | 16.827 | 16.827 | 0 | 30 | 0 | 0 | 0 | 0 | 0 | 4 | 16.4952 | 16.4952 | 0.1505 | 30
23.05.2025¦11:45:04.940 | 0 | 0 | 0 | 0 | 0 | 4 | 16.827 | 16.827 | 0 | 30 | 0 | 0 | 0 | 0 | 0 | 4 | 16.4952 | 16.4952 | 0.1548 | 30
23.05.2025¦11:45:05.941 | 0 | 0 | 0 | 0 | 0 | 4 | 16.827 | 16.827 | 0 | 30 | 0 | 0 | 0 | 0 | 0 | 4 | 16.4952 | 16.4952 | 0.1505 | 30
23.05.2025¦11:45:06.940 | 0 | 0 | 0 | 0 | 0 | 4 | 16.827 | 16.827 | 0 | 30 | 0 | 0 | 0 | 0 | 0 | 4 | 16.4952 | 16.4952 | 0.1462 | 30
23.05.2025¦11:45:07.942 | 0 | 0 | 0 | 0 | 0 | 4 | 16.827 | 16.827 | 0 | 30 | 0 | 0 | 0 | 0 | 0 | 4 | 16.4952 | 16.4952 | 0.1505 | 30
23.05.2025¦11:45:08.942 | 0 | 0 | 0 | 0 | 0 | 4 | 16.827 | 16.827 | 0 | 30 | 0 | 0 | 0 | 0 | 0 | 4 | 16.4952 | 16.4952 | 0.1505 | 30
23.05.2025¦11:45:09.941 | 0 | 0 | 0 | 0 | 0 | 4 | 16.827 | 16.827 | 0 | 30 | 0 | 0 | 0 | 0 | 0 | 4 | 16.4952 | 16.4952 | 0.1505 | 30
23.05.2025¦11:45:10.940 | 0 | 0 | 0 | 0 | 0 | 4 | 16.827 | 16.827 | 0 | 30 | 0 | 0 | 0 | 0 | 0 | 4 | 16.5426 | 16.5426 | 0.1505 | 30
23.05.2025¦11:45:11.940 | 0 | 0 | 0 | 0 | 0 | 4 | 16.827 | 16.827 | 0 | 30 | 0 | 0 | 0 | 0 | 0 | 4 | 16.4478 | 16.4478 | 0.1548 | 30
23.05.2025¦11:45:12.941 | 0 | 0 | 0 | 0 | 0 | 4 | 16.827 | 16.827 | 0 | 30 | 0 | 0 | 0 | 0 | 0 | 4 | 16.4952 | 16.4952 | 0.1247 | 30
23.05.2025¦11:45:13.941 | 0 | 0 | 0 | 0 | 0 | 4 | 16.8744 | 16.8744 | 0 | 30 | 0 | 0 | 0 | 0 | 0 | 4 | 16.827 | 16.827 | 0.2236 | 30
23.05.2025¦11:45:14.941 | 0 | 0 | 0 | 0 | 0 | 99 | 0 | 0 | 0 | 30 | 0 | 0 | 0 | 0 | 0 | 4 | 16.4952 | 16.4952 | 0.1548 | 30
23.05.2025¦11:45:15.940 | 0 | 0 | 0 | 0 | 0 | 4 | 16.7796 | 16.7796 | 0 | 30 | 0 | 0 | 0 | 0 | 0 | 4 | 16.4952 | 16.4952 | 0.1462 | 30
23.05.2025¦11:45:16.941 | 0 | 0 | 0 | 0 | 0 | 4 | 16.827 | 16.827 | 0 | 30 | 0 | 0 | 0 | 0 | 0 | 4 | 16.4952 | 16.4952 | 0.1548 | 30
23.05.2025¦11:45:17.942 | 0 | 0 | 0 | 0 | 0 | 4 | 16.827 | 16.827 | 0 | 30 | 0 | 0 | 0 | 0 | 0 | 4 | 16.4952 | 16.4952 | 0.1419 | 30
23.05.2025¦11:45:18.941 | 0 | 0 | 0 | 0 | 0 | 4 | 16.827 | 16.827 | 0 | 30 | 0 | 0 | 0 | 0 | 0 | 4 | 16.4952 | 16.4952 | 0.1505 | 30
23.05.2025¦11:45:19.941 | 0 | 0 | 0 | 0 | 0 | 99 | 0 | 0 | 0 | 30 | 0 | 0 | 0 | 0 | 0 | 99 | 0 | 0 | 0 | 30
23.05.2025¦11:45:20.940 | 0 | 0 | 0 | 0 | 0 | 4 | 7.7736 | 7.7736 | 0 | 30 | 0 | 0 | 0 | 0 | 0 | 99 | 0 | 0 | 0 | 30
23.05.2025¦11:45:21.941 | 0 | 0 | 0 | 0 | 0 | 4 | 10.0014 | 10.0014 | 0 | 30 | 0 | 0 | 0 | 0 | 0 | 4 | 10.2858 | 10.2858 | 0 | 30
23.05.2025¦11:45:22.941 | 0 | 0 | 0 | 0 | 0 | 4 | 14.9784 | 14.9784 | 0.0645 | 30 | 0 | 0 | 0 | 0 | 0 | 4 | 15.0258 | 15.0258 | 0 | 30
23.05.2025¦11:45:23.941 | 0 | 0 | 0 | 0 | 0 | 4 | 16.827 | 16.827 | 0 | 30 | 0 | 0 | 0 | 0 | 0 | 4 | 16.4952 | 16.4952 | 0.1462 | 30
23.05.2025¦11:45:24.941 | 0 | 0 | 0 | 0 | 0 | 4 | 16.7796 | 16.7796 | 0 | 30 | 0 | 0 | 0 | 0 | 0 | 4 | 16.4952 | 16.4952 | 0.1505 | 30
23.05.2025¦11:45:25.941 | 0 | 0 | 0 | 0 | 0 | 4 | 16.827 | 16.827 | 0 | 30 | 0 | 0 | 0 | 0 | 0 | 4 | 16.4952 | 16.4952 | 0.1763 | 30
23.05.2025¦11:45:26.940 | 0 | 0 | 0 | 0 | 0 | 99 | 0 | 0 | 0 | 30 | 0 | 0 | 0 | 0 | 0 | 4 | 16.4952 | 16.4952 | 0.1634 | 30
23.05.2025¦11:45:27.940 | 0 | 0 | 0 | 0 | 0 | 4 | 16.827 | 16.827 | 0 | 30 | 0 | 0 | 0 | 0 | 0 | 4 | 16.4952 | 16.4952 | 0.1548 | 30
23.05.2025¦11:45:28.941 | 0 | 0 | 0 | 0 | 0 | 4 | 16.827 | 16.827 | 0 | 30 | 0 | 0 | 0 | 0 | 0 | 4 | 16.4952 | 16.4952 | 0.1419 | 30
23.05.2025¦11:45:29.941 | 0 | 0 | 0 | 0 | 0 | 4 | 16.8744 | 16.8744 | 0 | 30 | 0 | 0 | 0 | 0 | 0 | 4 | 16.4952 | 16.4952 | 0.1376 | 30
23.05.2025¦11:45:30.941 | 0 | 0 | 0 | 0 | 0 | 4 | 16.7796 | 16.7796 | 0 | 30 | 0 | 0 | 0 | 0 | 0 | 4 | 16.4952 | 16.4952 | 0.1376 | 30
23.05.2025¦11:45:31.940 | 0 | 0 | 0 | 0 | 0 | 4 | 16.827 | 16.827 | 0 | 30 | 0 | 0 | 0 | 0 | 0 | 4 | 16.4952 | 16.4952 | 0.1419 | 30
23.05.2025¦11:45:32.941 | 0 | 0 | 0 | 0 | 0 | 4 | 16.7796 | 16.7796 | 0 | 30 | 0 | 0 | 0 | 0 | 0 | 4 | 17.1114 | 17.1114 | 0.2236 | 30
23.05.2025¦11:45:33.941 | 0 | 0 | 0 | 0 | 0 | 4 | 16.827 | 16.827 | 0 | 30 | 0 | 0 | 0 | 0 | 0 | 4 | 16.4952 | 16.4952 | 0.1333 | 30
23.05.2025¦11:45:34.941 | 0 | 0 | 0 | 0 | 0 | 4 | 16.827 | 16.827 | 0 | 30 | 0 | 0 | 0 | 0 | 0 | 4 | 16.4478 | 16.4478 | 0.1376 | 30
23.05.2025¦11:45:35.941 | 0 | 0 | 0 | 0 | 0 | 4 | 16.827 | 16.827 | 0 | 30 | 0 | 0 | 0 | 0 | 0 | 4 | 16.4952 | 16.4952 | 0.1333 | 30
23.05.2025¦11:45:36.941 | 0 | 0 | 0 | 0 | 0 | 4 | 16.827 | 16.827 | 0 | 30 | 0 | 0 | 0 | 0 | 0 | 4 | 16.5426 | 16.5426 | 0.1333 | 30
23.05.2025¦11:45:37.941 | 0 | 0 | 0 | 0 | 0 | 4 | 16.827 | 16.827 | 0 | 30 | 0 | 0 | 0 | 0 | 0 | 4 | 16.5426 | 16.5426 | 0.1333 | 30
23.05.2025¦11:45:38.941 | 0 | 0 | 0 | 0 | 0 | 99 | 0 | 0 | 0 | 30 | 0 | 0 | 0 | 0 | 0 | 4 | 9.4326 | 9.4326 | 2.494 | 30
23.05.2025¦11:45:39.942 | 0 | 0 | 0 | 0 | 0 | 4 | 7.821 | 7.821 | 0 | 30 | 0 | 0 | 0 | 0 | 0 | 99 | 0 | 0 | 0 | 30
23.05.2025¦11:45:40.941 | 0 | 0 | 0 | 0 | 0 | 4 | 9.8592 | 9.8592 | 0 | 30 | 0 | 0 | 0 | 0 | 0 | 4 | 10.0488 | 10.0488 | 0 | 30
23.05.2025¦11:45:41.940 | 0 | 0 | 0 | 0 | 0 | 4 | 14.7888 | 14.7888 | 0.0602 | 30 | 0 | 0 | 0 | 0 | 0 | 4 | 14.8362 | 14.8362 | 0 | 30
23.05.2025¦11:45:42.941 | 0 | 0 | 0 | 0 | 0 | 4 | 16.827 | 16.827 | 0 | 30 | 0 | 0 | 0 | 0 | 0 | 4 | 16.4952 | 16.4952 | 0.2064 | 30
23.05.2025¦11:45:43.941 | 0 | 0 | 0 | 0 | 0 | 99 | 0 | 0 | 0 | 30 | 0 | 0 | 0 | 0 | 0 | 99 | 0 | 0 | 0 | 30
23.05.2025¦11:45:44.940 | 0 | 0 | 0 | 0 | 0 | 4 | 7.7736 | 7.7736 | 0 | 30 | 0 | 0 | 0 | 0 | 0 | 99 | 0 | 0 | 0 | 30
23.05.2025¦11:45:45.941 | 0 | 0 | 0 | 0 | 0 | 4 | 10.7598 | 10.7598 | 0 | 30 | 0 | 0 | 0 | 0 | 0 | 4 | 10.902 | 10.902 | 0 | 30
23.05.2025¦11:45:46.941 | 0 | 0 | 0 | 0 | 0 | 4 | 15.7842 | 15.7842 | 0.1204 | 30 | 0 | 0 | 0 | 0 | 0 | 4 | 13.3194 | 13.3194 | 0 | 30
23.05.2025¦11:45:47.940 | 0 | 0 | 0 | 0 | 0 | 99 | 0 | 0 | 0 | 30 | 0 | 0 | 0 | 0 | 0 | 4 | 13.3194 | 13.3194 | 0 | 30
23.05.2025¦11:45:48.941 | 0 | 0 | 0 | 0 | 0 | 99 | 0 | 0 | 0 | 30 | 0 | 0 | 0 | 0 | 0 | 4 | 13.3194 | 13.3194 | 0 | 30
23.05.2025¦11:45:49.941 | 0 | 0 | 0 | 0 | 0 | 99 | 0 | 0 | 0 | 30 | 0 | 0 | 0 | 0 | 0 | 4 | 13.3194 | 13.3194 | 0 | 30
23.05.2025¦11:45:50.940 | 0 | 0 | 0 | 0 | 0 | 99 | 0 | 0 | 0 | 30 | 0 | 0 | 0 | 0 | 0 | 4 | 13.3194 | 13.3194 | 0 | 30
23.05.2025¦11:45:51.941 | 0 | 0 | 0 | 0 | 0 | 99 | 0 | 0 | 0 | 30 | 0 | 0 | 0 | 0 | 0 | 4 | 13.3194 | 13.3194 | 0 | 30
23.05.2025¦11:45:52.940 | 0 | 0 | 0 | 0 | 0 | 99 | 0 | 0 | 0 | 30 | 0 | 0 | 0 | 0 | 0 | 4 | 13.3194 | 13.3194 | 0 | 30
23.05.2025¦11:45:53.941 | 0 | 0 | 0 | 0 | 0 | 99 | 0 | 0 | 0 | 30 | 0 | 0 | 0 | 0 | 0 | 4 | 13.3194 | 13.3194 | 0 | 30
23.05.2025¦11:45:54.940 | 0 | 0 | 0 | 0 | 0 | 99 | 0 | 0 | 0 | 30 | 0 | 0 | 0 | 0 | 0 | 4 | 13.3194 | 13.3194 | 0 | 30
23.05.2025¦11:45:55.940 | 0 | 0 | 0 | 0 | 0 | 99 | 0 | 0 | 0 | 30 | 0 | 0 | 0 | 0 | 0 | 4 | 13.3194 | 13.3194 | 0 | 30
23.05.2025¦11:45:56.941 | 0 | 0 | 0 | 0 | 0 | 99 | 0 | 0 | 0 | 30 | 0 | 0 | 0 | 0 | 0 | 4 | 13.3194 | 13.3194 | 0 | 30
23.05.2025¦11:45:57.941 | 0 | 0 | 0 | 0 | 0 | 99 | 0 | 0 | 0 | 30 | 0 | 0 | 0 | 0 | 0 | 4 | 13.3194 | 13.3194 | 0 | 30
| OekoSolve | OekoSolve | OekoSolve | OekoSolve | OekoSolve | OekoSolve | OekoSolve | OekoSolve | OekoSolve | OekoSolve | OekoSolve | OekoSolve | OekoSolve | OekoSolve | OekoSolve | OekoSolve | OekoSolve | OekoSolve | OekoSolve | OekoSolve
| EnMeter_Prec1 | EnMeter_Prec1 | EnMeter_Prec1 | EnMeter_Prec1 | EnMeter_Prec1 | EnMeter_Prec1 | EnMeter_Prec1 | EnMeter_Prec1 | EnMeter_Prec1 | EnMeter_Prec1 | EnMeter_Prec2 | EnMeter_Prec2 | EnMeter_Prec2 | EnMeter_Prec2 | EnMeter_Prec2 | EnMeter_Prec2 | EnMeter_Prec2 | EnMeter_Prec2 | EnMeter_Prec2 | EnMeter_Prec2
| Prec1 P:W | Prec1 WTotal:kWh | Prec1 WDay:kWh | Prec1 WMonth:kWh | Prec1 WYear:kWh | Prec1 State:0 no info available¦1 Off¦2 Startup¦3 Ready¦4 On¦5 Charge¦6 Discharge¦7 Batt Low or Full¦8 Batt Full¦9 Batt low¦10 Finished¦11 Island¦12 Waiting¦91 Maintenance¦99 ERROR | Prec1 Spec Signal | Prec1 V:kV | Prec1 I:mA | Prec1 Info:0 Bit0¦1 Bit1¦2 Bit2¦3 Bit3¦4 HS Ein¦5 Freigabe / Abdeckung vorhanden¦6 Temp. FÃ¼hler aktiv¦7 Temp. FÃ¼hler unterbrochen¦8 Bit8¦9 Bit9¦10 Bit10¦11 Bit11¦12 Bit12¦13 Bit13¦14 Bit14¦15 Bit15¦ | Prec2 P:W | Prec2 WTotal:kWh | Prec2 WDay:kWh | Prec2 WMonth:kWh | Prec2 WYear:kWh | Prec2 State:0 no info available¦1 Off¦2 Startup¦3 Ready¦4 On¦5 Charge¦6 Discharge¦7 Batt Low or Full¦8 Batt Full¦9 Batt low¦10 Finished¦11 Island¦12 Waiting¦91 Maintenance¦99 ERROR | Prec2 Spec Signal | Prec2 V:kV | Prec2 I:mA | Prec2 Info:0 Bit0¦1 Bit1¦2 Bit2¦3 Bit3¦4 HS Ein¦5 Freigabe / Abdeckung vorhanden¦6 Temp. FÃ¼hler aktiv¦7 Temp. FÃ¼hler unterbrochen¦8 Bit8¦9 Bit9¦10 Bit10¦11 Bit11¦12 Bit12¦13 Bit13¦14 Bit14¦15 Bit15¦
23.05.2025¦11:45:47.940 | 0 | 0 | 0 | 0 | 0 | 99 | 0 | 0 | 0 | 30 | 0 | 0 | 0 | 0 | 0 | 4 | 13.3194 | 13.3194 | 0 | 30
23.05.2025¦11:45:48.941 | 0 | 0 | 0 | 0 | 0 | 99 | 0 | 0 | 0 | 30 | 0 | 0 | 0 | 0 | 0 | 4 | 13.3194 | 13.3194 | 0 | 30
23.05.2025¦11:45:49.941 | 0 | 0 | 0 | 0 | 0 | 99 | 0 | 0 | 0 | 30 | 0 | 0 | 0 | 0 | 0 | 4 | 13.3194 | 13.3194 | 0 | 30
23.05.2025¦11:45:50.940 | 0 | 0 | 0 | 0 | 0 | 99 | 0 | 0 | 0 | 30 | 0 | 0 | 0 | 0 | 0 | 4 | 13.3194 | 13.3194 | 0 | 30
23.05.2025¦11:45:51.941 | 0 | 0 | 0 | 0 | 0 | 99 | 0 | 0 | 0 | 30 | 0 | 0 | 0 | 0 | 0 | 4 | 13.3194 | 13.3194 | 0 | 30
23.05.2025¦11:45:52.940 | 0 | 0 | 0 | 0 | 0 | 99 | 0 | 0 | 0 | 30 | 0 | 0 | 0 | 0 | 0 | 4 | 13.3194 | 13.3194 | 0 | 30
23.05.2025¦11:45:53.941 | 0 | 0 | 0 | 0 | 0 | 99 | 0 | 0 | 0 | 30 | 0 | 0 | 0 | 0 | 0 | 4 | 13.3194 | 13.3194 | 0 | 30
23.05.2025¦11:45:54.940 | 0 | 0 | 0 | 0 | 0 | 99 | 0 | 0 | 0 | 30 | 0 | 0 | 0 | 0 | 0 | 4 | 13.3194 | 13.3194 | 0 | 30
23.05.2025¦11:45:55.940 | 0 | 0 | 0 | 0 | 0 | 99 | 0 | 0 | 0 | 30 | 0 | 0 | 0 | 0 | 0 | 4 | 13.3194 | 13.3194 | 0 | 30
23.05.2025¦11:45:56.941 | 0 | 0 | 0 | 0 | 0 | 99 | 0 | 0 | 0 | 30 | 0 | 0 | 0 | 0 | 0 | 4 | 13.3194 | 13.3194 | 0 | 30
23.05.2025¦11:45:57.941 | 0 | 0 | 0 | 0 | 0 | 99 | 0 | 0 | 0 | 30 | 0 | 0 | 0 | 0 | 0 | 4 | 13.3194 | 13.3194 | 0 | 30
23.05.2025¦11:45:58.940 | 0 | 0 | 0 | 0 | 0 | 99 | 0 | 0 | 0 | 30 | 0 | 0 | 0 | 0 | 0 | 4 | 8.6268 | 8.6268 | 0 | 30
23.05.2025¦11:45:59.941 | 0 | 0 | 0 | 0 | 0 | 4 | 11.7078 | 11.7078 | 0 | 30 | 0 | 0 | 0 | 0 | 0 | 4 | 11.9922 | 11.9922 | 0.0215 | 30
23.05.2025¦11:46:00.940 | 0 | 0 | 0 | 0 | 0 | 4 | 16.827 | 16.827 | 0 | 30 | 0 | 0 | 0 | 0 | 0 | 4 | 16.4952 | 16.4952 | 0.258 | 30
23.05.2025¦11:46:01.941 | 0 | 0 | 0 | 0 | 0 | 99 | 0 | 0 | 0 | 30 | 0 | 0 | 0 | 0 | 0 | 4 | 11.139 | 11.139 | 1.1223 | 30
23.05.2025¦11:46:02.941 | 0 | 0 | 0 | 0 | 0 | 99 | 6.9204 | 6.9204 | 0.0946 | 30 | 0 | 0 | 0 | 0 | 0 | 99 | 0 | 0 | 0 | 30
23.05.2025¦11:46:03.941 | 0 | 0 | 0 | 0 | 0 | 4 | 8.058 | 8.058 | 0 | 30 | 0 | 0 | 0 | 0 | 0 | 4 | 8.3898 | 8.3898 | 0 | 30
23.05.2025¦11:46:04.941 | 0 | 0 | 0 | 0 | 0 | 4 | 12.4662 | 12.4662 | 0.0129 | 30 | 0 | 0 | 0 | 0 | 0 | 4 | 12.7506 | 12.7506 | 0 | 30
23.05.2025¦11:46:05.941 | 0 | 0 | 0 | 0 | 0 | 4 | 16.2582 | 16.2582 | 0.1677 | 30 | 0 | 0 | 0 | 0 | 0 | 4 | 15.879 | 15.879 | 0 | 30
23.05.2025¦11:46:06.941 | 0 | 0 | 0 | 0 | 0 | 4 | 16.7796 | 16.7796 | 0 | 30 | 0 | 0 | 0 | 0 | 0 | 4 | 16.4952 | 16.4952 | 0.2193 | 30
23.05.2025¦11:46:07.942 | 0 | 0 | 0 | 0 | 0 | 4 | 16.7796 | 16.7796 | 0 | 30 | 0 | 0 | 0 | 0 | 0 | 4 | 16.5426 | 16.5426 | 0.2193 | 30
23.05.2025¦11:46:08.941 | 0 | 0 | 0 | 0 | 0 | 99 | 0 | 0 | 0 | 30 | 0 | 0 | 0 | 0 | 0 | 4 | 16.4952 | 16.4952 | 0.2322 | 30
23.05.2025¦11:46:09.940 | 0 | 0 | 0 | 0 | 0 | 4 | 12.087 | 12.087 | 0.0258 | 30 | 0 | 0 | 0 | 0 | 0 | 4 | 16.4952 | 16.4952 | 0.2322 | 30
23.05.2025¦11:46:10.941 | 0 | 0 | 0 | 0 | 0 | 4 | 12.087 | 12.087 | 0.0258 | 30 | 0 | 0 | 0 | 0 | 0 | 4 | 16.4952 | 16.4952 | 0.2322 | 30
23.05.2025¦11:46:11.941 | 0 | 0 | 0 | 0 | 0 | 4 | 12.087 | 12.087 | 0.0258 | 30 | 0 | 0 | 0 | 0 | 0 | 4 | 16.4952 | 16.4952 | 0.2322 | 30
23.05.2025¦11:46:12.941 | 0 | 0 | 0 | 0 | 0 | 4 | 12.087 | 12.087 | 0.0258 | 30 | 0 | 0 | 0 | 0 | 0 | 4 | 16.4952 | 16.4952 | 0.2322 | 30
23.05.2025¦11:46:13.941 | 0 | 0 | 0 | 0 | 0 | 4 | 12.087 | 12.087 | 0.0258 | 30 | 0 | 0 | 0 | 0 | 0 | 4 | 16.4952 | 16.4952 | 0.2322 | 30
23.05.2025¦11:46:14.941 | 0 | 0 | 0 | 0 | 0 | 4 | 12.087 | 12.087 | 0.0258 | 30 | 0 | 0 | 0 | 0 | 0 | 4 | 16.4952 | 16.4952 | 0.2322 | 30
23.05.2025¦11:46:15.941 | 0 | 0 | 0 | 0 | 0 | 4 | 12.087 | 12.087 | 0.0258 | 30 | 0 | 0 | 0 | 0 | 0 | 4 | 16.4952 | 16.4952 | 0.2322 | 30
23.05.2025¦11:46:16.941 | 0 | 0 | 0 | 0 | 0 | 4 | 12.087 | 12.087 | 0.0258 | 30 | 0 | 0 | 0 | 0 | 0 | 4 | 16.4952 | 16.4952 | 0.2322 | 30
23.05.2025¦11:46:17.941 | 0 | 0 | 0 | 0 | 0 | 4 | 12.087 | 12.087 | 0.0258 | 30 | 0 | 0 | 0 | 0 | 0 | 4 | 16.4952 | 16.4952 | 0.2322 | 30
23.05.2025¦11:46:18.940 | 0 | 0 | 0 | 0 | 0 | 4 | 12.087 | 12.087 | 0.0258 | 30 | 0 | 0 | 0 | 0 | 0 | 4 | 16.4952 | 16.4952 | 0.2322 | 30
23.05.2025¦11:46:19.940 | 0 | 0 | 0 | 0 | 0 | 4 | 12.087 | 12.087 | 0.0258 | 30 | 0 | 0 | 0 | 0 | 0 | 4 | 16.4952 | 16.4952 | 0.2322 | 30
23.05.2025¦11:46:20.941 | 0 | 0 | 0 | 0 | 0 | 4 | 12.087 | 12.087 | 0.0258 | 30 | 0 | 0 | 0 | 0 | 0 | 4 | 16.5426 | 16.5426 | 0.2236 | 30
23.05.2025¦11:46:21.941 | 0 | 0 | 0 | 0 | 0 | 4 | 16.827 | 16.827 | 0 | 30 | 0 | 0 | 0 | 0 | 0 | 4 | 16.5426 | 16.5426 | 0.215 | 30
23.05.2025¦11:46:22.941 | 0 | 0 | 0 | 0 | 0 | 4 | 16.827 | 16.827 | 0 | 30 | 0 | 0 | 0 | 0 | 0 | 4 | 16.5426 | 16.5426 | 0.2107 | 30
23.05.2025¦11:46:23.940 | 0 | 0 | 0 | 0 | 0 | 4 | 16.7796 | 16.7796 | 0 | 30 | 0 | 0 | 0 | 0 | 0 | 4 | 16.4952 | 16.4952 | 0.2236 | 30
23.05.2025¦11:46:24.941 | 0 | 0 | 0 | 0 | 0 | 99 | 0 | 0 | 0 | 30 | 0 | 0 | 0 | 0 | 0 | 4 | 16.4952 | 16.4952 | 0.2021 | 30
23.05.2025¦11:46:25.941 | 0 | 0 | 0 | 0 | 0 | 4 | 16.827 | 16.827 | 0 | 30 | 0 | 0 | 0 | 0 | 0 | 4 | 16.4952 | 16.4952 | 0.2193 | 30
23.05.2025¦11:46:26.941 | 0 | 0 | 0 | 0 | 0 | 4 | 16.827 | 16.827 | 0 | 30 | 0 | 0 | 0 | 0 | 0 | 4 | 16.4952 | 16.4952 | 0.2064 | 30
23.05.2025¦11:46:27.941 | 0 | 0 | 0 | 0 | 0 | 4 | 16.827 | 16.827 | 0 | 30 | 0 | 0 | 0 | 0 | 0 | 4 | 16.4478 | 16.4478 | 0.2064 | 30
| OekoSolve | OekoSolve | OekoSolve | OekoSolve | OekoSolve | OekoSolve | OekoSolve | OekoSolve | OekoSolve | OekoSolve | OekoSolve | OekoSolve | OekoSolve | OekoSolve | OekoSolve | OekoSolve | OekoSolve | OekoSolve | OekoSolve | OekoSolve
| EnMeter_Prec1 | EnMeter_Prec1 | EnMeter_Prec1 | EnMeter_Prec1 | EnMeter_Prec1 | EnMeter_Prec1 | EnMeter_Prec1 | EnMeter_Prec1 | EnMeter_Prec1 | EnMeter_Prec1 | EnMeter_Prec2 | EnMeter_Prec2 | EnMeter_Prec2 | EnMeter_Prec2 | EnMeter_Prec2 | EnMeter_Prec2 | EnMeter_Prec2 | EnMeter_Prec2 | EnMeter_Prec2 | EnMeter_Prec2
| Prec1 P:W | Prec1 WTotal:kWh | Prec1 WDay:kWh | Prec1 WMonth:kWh | Prec1 WYear:kWh | Prec1 State:0 no info available¦1 Off¦2 Startup¦3 Ready¦4 On¦5 Charge¦6 Discharge¦7 Batt Low or Full¦8 Batt Full¦9 Batt low¦10 Finished¦11 Island¦12 Waiting¦91 Maintenance¦99 ERROR | Prec1 Spec Signal | Prec1 V:kV | Prec1 I:mA | Prec1 Info:0 Bit0¦1 Bit1¦2 Bit2¦3 Bit3¦4 HS Ein¦5 Freigabe / Abdeckung vorhanden¦6 Temp. FÃ¼hler aktiv¦7 Temp. FÃ¼hler unterbrochen¦8 Bit8¦9 Bit9¦10 Bit10¦11 Bit11¦12 Bit12¦13 Bit13¦14 Bit14¦15 Bit15¦ | Prec2 P:W | Prec2 WTotal:kWh | Prec2 WDay:kWh | Prec2 WMonth:kWh | Prec2 WYear:kWh | Prec2 State:0 no info available¦1 Off¦2 Startup¦3 Ready¦4 On¦5 Charge¦6 Discharge¦7 Batt Low or Full¦8 Batt Full¦9 Batt low¦10 Finished¦11 Island¦12 Waiting¦91 Maintenance¦99 ERROR | Prec2 Spec Signal | Prec2 V:kV | Prec2 I:mA | Prec2 Info:0 Bit0¦1 Bit1¦2 Bit2¦3 Bit3¦4 HS Ein¦5 Freigabe / Abdeckung vorhanden¦6 Temp. FÃ¼hler aktiv¦7 Temp. FÃ¼hler unterbrochen¦8 Bit8¦9 Bit9¦10 Bit10¦11 Bit11¦12 Bit12¦13 Bit13¦14 Bit14¦15 Bit15¦
23.05.2025¦11:46:48.941 | 0 | 0 | 0 | 0 | 0 | 4 | 16.3056 | 16.3056 | 0 | 30 | 0 | 0 | 0 | 0 | 0 | 4 | 15.9738 | 15.9738 | 0.1677 | 30
23.05.2025¦11:46:49.941 | 0 | 0 | 0 | 0 | 0 | 4 | 16.3056 | 16.3056 | 0 | 30 | 0 | 0 | 0 | 0 | 0 | 4 | 15.9738 | 15.9738 | 0.1634 | 30
23.05.2025¦11:46:50.941 | 0 | 0 | 0 | 0 | 0 | 4 | 16.3056 | 16.3056 | 0 | 30 | 0 | 0 | 0 | 0 | 0 | 4 | 15.9738 | 15.9738 | 0.1634 | 30
23.05.2025¦11:46:51.941 | 0 | 0 | 0 | 0 | 0 | 4 | 16.3056 | 16.3056 | 0 | 30 | 0 | 0 | 0 | 0 | 0 | 4 | 15.9738 | 15.9738 | 0.1849 | 30
23.05.2025¦11:46:52.941 | 0 | 0 | 0 | 0 | 0 | 4 | 16.3056 | 16.3056 | 0 | 30 | 0 | 0 | 0 | 0 | 0 | 4 | 15.9738 | 15.9738 | 0.1763 | 30
23.05.2025¦11:46:53.940 | 0 | 0 | 0 | 0 | 0 | 4 | 16.3056 | 16.3056 | 0 | 30 | 0 | 0 | 0 | 0 | 0 | 4 | 16.0212 | 16.0212 | 0.1677 | 30
23.05.2025¦11:46:54.941 | 0 | 0 | 0 | 0 | 0 | 4 | 16.3056 | 16.3056 | 0 | 30 | 0 | 0 | 0 | 0 | 0 | 4 | 15.9264 | 15.9264 | 0.1806 | 30
23.05.2025¦11:46:55.941 | 0 | 0 | 0 | 0 | 0 | 4 | 16.3056 | 16.3056 | 0 | 30 | 0 | 0 | 0 | 0 | 0 | 4 | 15.9738 | 15.9738 | 0.1677 | 30
23.05.2025¦11:46:56.941 | 0 | 0 | 0 | 0 | 0 | 4 | 16.3056 | 16.3056 | 0 | 30 | 0 | 0 | 0 | 0 | 0 | 4 | 15.9738 | 15.9738 | 0.1677 | 30
23.05.2025¦11:46:57.941 | 0 | 0 | 0 | 0 | 0 | 4 | 16.3056 | 16.3056 | 0 | 30 | 0 | 0 | 0 | 0 | 0 | 4 | 15.9738 | 15.9738 | 0.1677 | 30
| OekoSolve | OekoSolve | OekoSolve | OekoSolve | OekoSolve | OekoSolve | OekoSolve | OekoSolve | OekoSolve | OekoSolve | OekoSolve | OekoSolve | OekoSolve | OekoSolve | OekoSolve | OekoSolve | OekoSolve | OekoSolve | OekoSolve | OekoSolve
| EnMeter_Prec1 | EnMeter_Prec1 | EnMeter_Prec1 | EnMeter_Prec1 | EnMeter_Prec1 | EnMeter_Prec1 | EnMeter_Prec1 | EnMeter_Prec1 | EnMeter_Prec1 | EnMeter_Prec1 | EnMeter_Prec2 | EnMeter_Prec2 | EnMeter_Prec2 | EnMeter_Prec2 | EnMeter_Prec2 | EnMeter_Prec2 | EnMeter_Prec2 | EnMeter_Prec2 | EnMeter_Prec2 | EnMeter_Prec2
| Prec1 P:W | Prec1 WTotal:kWh | Prec1 WDay:kWh | Prec1 WMonth:kWh | Prec1 WYear:kWh | Prec1 State:0 no info available¦1 Off¦2 Startup¦3 Ready¦4 On¦5 Charge¦6 Discharge¦7 Batt Low or Full¦8 Batt Full¦9 Batt low¦10 Finished¦11 Island¦12 Waiting¦91 Maintenance¦99 ERROR | Prec1 Spec Signal | Prec1 V:kV | Prec1 I:mA | Prec1 Info:0 Bit0¦1 Bit1¦2 Bit2¦3 Bit3¦4 HS Ein¦5 Freigabe / Abdeckung vorhanden¦6 Temp. FÃ¼hler aktiv¦7 Temp. FÃ¼hler unterbrochen¦8 Bit8¦9 Bit9¦10 Bit10¦11 Bit11¦12 Bit12¦13 Bit13¦14 Bit14¦15 Bit15¦ | Prec2 P:W | Prec2 WTotal:kWh | Prec2 WDay:kWh | Prec2 WMonth:kWh | Prec2 WYear:kWh | Prec2 State:0 no info available¦1 Off¦2 Startup¦3 Ready¦4 On¦5 Charge¦6 Discharge¦7 Batt Low or Full¦8 Batt Full¦9 Batt low¦10 Finished¦11 Island¦12 Waiting¦91 Maintenance¦99 ERROR | Prec2 Spec Signal | Prec2 V:kV | Prec2 I:mA | Prec2 Info:0 Bit0¦1 Bit1¦2 Bit2¦3 Bit3¦4 HS Ein¦5 Freigabe / Abdeckung vorhanden¦6 Temp. FÃ¼hler aktiv¦7 Temp. FÃ¼hler unterbrochen¦8 Bit8¦9 Bit9¦10 Bit10¦11 Bit11¦12 Bit12¦13 Bit13¦14 Bit14¦15 Bit15¦
| OekoSolve | OekoSolve | OekoSolve | OekoSolve | OekoSolve | OekoSolve | OekoSolve | OekoSolve | OekoSolve | OekoSolve | OekoSolve | OekoSolve | OekoSolve | OekoSolve | OekoSolve | OekoSolve | OekoSolve | OekoSolve | OekoSolve | OekoSolve
| EnMeter_Prec1 | EnMeter_Prec1 | EnMeter_Prec1 | EnMeter_Prec1 | EnMeter_Prec1 | EnMeter_Prec1 | EnMeter_Prec1 | EnMeter_Prec1 | EnMeter_Prec1 | EnMeter_Prec1 | EnMeter_Prec2 | EnMeter_Prec2 | EnMeter_Prec2 | EnMeter_Prec2 | EnMeter_Prec2 | EnMeter_Prec2 | EnMeter_Prec2 | EnMeter_Prec2 | EnMeter_Prec2 | EnMeter_Prec2
| Prec1 P:W | Prec1 WTotal:kWh | Prec1 WDay:kWh | Prec1 WMonth:kWh | Prec1 WYear:kWh | Prec1 State:0 no info available¦1 Off¦2 Startup¦3 Ready¦4 On¦5 Charge¦6 Discharge¦7 Batt Low or Full¦8 Batt Full¦9 Batt low¦10 Finished¦11 Island¦12 Waiting¦91 Maintenance¦99 ERROR | Prec1 Spec Signal | Prec1 V:kV | Prec1 I:mA | Prec1 Info:0 Bit0¦1 Bit1¦2 Bit2¦3 Bit3¦4 HS Ein¦5 Freigabe / Abdeckung vorhanden¦6 Temp. FÃ¼hler aktiv¦7 Temp. FÃ¼hler unterbrochen¦8 Bit8¦9 Bit9¦10 Bit10¦11 Bit11¦12 Bit12¦13 Bit13¦14 Bit14¦15 Bit15¦ | Prec2 P:W | Prec2 WTotal:kWh | Prec2 WDay:kWh | Prec2 WMonth:kWh | Prec2 WYear:kWh | Prec2 State:0 no info available¦1 Off¦2 Startup¦3 Ready¦4 On¦5 Charge¦6 Discharge¦7 Batt Low or Full¦8 Batt Full¦9 Batt low¦10 Finished¦11 Island¦12 Waiting¦91 Maintenance¦99 ERROR | Prec2 Spec Signal | Prec2 V:kV | Prec2 I:mA | Prec2 Info:0 Bit0¦1 Bit1¦2 Bit2¦3 Bit3¦4 HS Ein¦5 Freigabe / Abdeckung vorhanden¦6 Temp. FÃ¼hler aktiv¦7 Temp. FÃ¼hler unterbrochen¦8 Bit8¦9 Bit9¦10 Bit10¦11 Bit11¦12 Bit12¦13 Bit13¦14 Bit14¦15 Bit15¦
23.05.2025¦11:47:39.940 | 0 | 0 | 0 | 0 | 0 | 4 | 16.2582 | 16.2582 | 0.1892 | 30 | 0 | 0 | 0 | 0 | 0 | 4 | 15.879 | 15.879 | 0 | 30
23.05.2025¦11:47:40.941 | 0 | 0 | 0 | 0 | 0 | 4 | 16.2582 | 16.2582 | 0 | 30 | 0 | 0 | 0 | 0 | 0 | 4 | 15.9264 | 15.9264 | 0.2064 | 30
23.05.2025¦11:47:41.941 | 0 | 0 | 0 | 0 | 0 | 4 | 16.3056 | 16.3056 | 0 | 30 | 0 | 0 | 0 | 0 | 0 | 4 | 16.0212 | 16.0212 | 0.1806 | 30
23.05.2025¦11:47:42.940 | 0 | 0 | 0 | 0 | 0 | 4 | 16.3056 | 16.3056 | 0 | 30 | 0 | 0 | 0 | 0 | 0 | 4 | 15.9738 | 15.9738 | 0.1935 | 30
23.05.2025¦11:47:43.941 | 0 | 0 | 0 | 0 | 0 | 99 | 0 | 0 | 0 | 30 | 0 | 0 | 0 | 0 | 0 | 4 | 9.8592 | 9.8592 | 2.4768 | 30
23.05.2025¦11:47:44.941 | 0 | 0 | 0 | 0 | 0 | 4 | 7.7736 | 7.7736 | 0 | 30 | 0 | 0 | 0 | 0 | 0 | 99 | 0 | 0 | 0 | 30
23.05.2025¦11:47:45.941 | 0 | 0 | 0 | 0 | 0 | 4 | 10.3332 | 10.3332 | 0 | 30 | 0 | 0 | 0 | 0 | 0 | 4 | 9.8592 | 9.8592 | 0 | 30
23.05.2025¦11:47:46.940 | 0 | 0 | 0 | 0 | 0 | 4 | 14.5044 | 14.5044 | 0.086 | 30 | 0 | 0 | 0 | 0 | 0 | 4 | 14.6466 | 14.6466 | 0 | 30
23.05.2025¦11:47:47.941 | 0 | 0 | 0 | 0 | 0 | 4 | 16.3056 | 16.3056 | 0 | 30 | 0 | 0 | 0 | 0 | 0 | 4 | 16.0212 | 16.0212 | 0.2107 | 30
23.05.2025¦11:47:48.940 | 0 | 0 | 0 | 0 | 0 | 4 | 16.3056 | 16.3056 | 0 | 30 | 0 | 0 | 0 | 0 | 0 | 4 | 15.9738 | 15.9738 | 0.2064 | 30
23.05.2025¦11:47:49.941 | 0 | 0 | 0 | 0 | 0 | 4 | 16.3056 | 16.3056 | 0 | 30 | 0 | 0 | 0 | 0 | 0 | 4 | 15.9738 | 15.9738 | 0.1978 | 30
23.05.2025¦11:47:50.940 | 0 | 0 | 0 | 0 | 0 | 4 | 16.3056 | 16.3056 | 0 | 30 | 0 | 0 | 0 | 0 | 0 | 4 | 15.9738 | 15.9738 | 0.2021 | 30
23.05.2025¦11:47:51.941 | 0 | 0 | 0 | 0 | 0 | 4 | 16.3056 | 16.3056 | 0 | 30 | 0 | 0 | 0 | 0 | 0 | 4 | 15.9738 | 15.9738 | 0.1978 | 30
23.05.2025¦11:47:52.940 | 0 | 0 | 0 | 0 | 0 | 4 | 16.3056 | 16.3056 | 0 | 30 | 0 | 0 | 0 | 0 | 0 | 4 | 16.0212 | 16.0212 | 0.1806 | 30
23.05.2025¦11:47:53.941 | 0 | 0 | 0 | 0 | 0 | 4 | 16.2582 | 16.2582 | 0 | 30 | 0 | 0 | 0 | 0 | 0 | 4 | 15.9264 | 15.9264 | 0.2064 | 30
23.05.2025¦11:47:54.941 | 0 | 0 | 0 | 0 | 0 | 4 | 16.3056 | 16.3056 | 0 | 30 | 0 | 0 | 0 | 0 | 0 | 4 | 15.9738 | 15.9738 | 0.1978 | 30
23.05.2025¦11:47:55.941 | 0 | 0 | 0 | 0 | 0 | 99 | 0 | 0 | 0 | 30 | 0 | 0 | 0 | 0 | 0 | 99 | 0 | 0 | 0 | 30
23.05.2025¦11:47:56.941 | 0 | 0 | 0 | 0 | 0 | 4 | 7.7736 | 7.7736 | 0 | 30 | 0 | 0 | 0 | 0 | 0 | 99 | 0 | 0 | 0 | 30
23.05.2025¦11:47:57.941 | 0 | 0 | 0 | 0 | 0 | 4 | 10.0488 | 10.0488 | 0 | 30 | 0 | 0 | 0 | 0 | 0 | 4 | 10.2384 | 10.2384 | 0 | 30
| OekoSolve | OekoSolve | OekoSolve | OekoSolve | OekoSolve | OekoSolve | OekoSolve | OekoSolve | OekoSolve | OekoSolve | OekoSolve | OekoSolve | OekoSolve | OekoSolve | OekoSolve | OekoSolve | OekoSolve | OekoSolve | OekoSolve | OekoSolve
| EnMeter_Prec1 | EnMeter_Prec1 | EnMeter_Prec1 | EnMeter_Prec1 | EnMeter_Prec1 | EnMeter_Prec1 | EnMeter_Prec1 | EnMeter_Prec1 | EnMeter_Prec1 | EnMeter_Prec1 | EnMeter_Prec2 | EnMeter_Prec2 | EnMeter_Prec2 | EnMeter_Prec2 | EnMeter_Prec2 | EnMeter_Prec2 | EnMeter_Prec2 | EnMeter_Prec2 | EnMeter_Prec2 | EnMeter_Prec2
| Prec1 P:W | Prec1 WTotal:kWh | Prec1 WDay:kWh | Prec1 WMonth:kWh | Prec1 WYear:kWh | Prec1 State:0 no info available¦1 Off¦2 Startup¦3 Ready¦4 On¦5 Charge¦6 Discharge¦7 Batt Low or Full¦8 Batt Full¦9 Batt low¦10 Finished¦11 Island¦12 Waiting¦91 Maintenance¦99 ERROR | Prec1 Spec Signal | Prec1 V:kV | Prec1 I:mA | Prec1 Info:0 Bit0¦1 Bit1¦2 Bit2¦3 Bit3¦4 HS Ein¦5 Freigabe / Abdeckung vorhanden¦6 Temp. FÃ¼hler aktiv¦7 Temp. FÃ¼hler unterbrochen¦8 Bit8¦9 Bit9¦10 Bit10¦11 Bit11¦12 Bit12¦13 Bit13¦14 Bit14¦15 Bit15¦ | Prec2 P:W | Prec2 WTotal:kWh | Prec2 WDay:kWh | Prec2 WMonth:kWh | Prec2 WYear:kWh | Prec2 State:0 no info available¦1 Off¦2 Startup¦3 Ready¦4 On¦5 Charge¦6 Discharge¦7 Batt Low or Full¦8 Batt Full¦9 Batt low¦10 Finished¦11 Island¦12 Waiting¦91 Maintenance¦99 ERROR | Prec2 Spec Signal | Prec2 V:kV | Prec2 I:mA | Prec2 Info:0 Bit0¦1 Bit1¦2 Bit2¦3 Bit3¦4 HS Ein¦5 Freigabe / Abdeckung vorhanden¦6 Temp. FÃ¼hler aktiv¦7 Temp. FÃ¼hler unterbrochen¦8 Bit8¦9 Bit9¦10 Bit10¦11 Bit11¦12 Bit12¦13 Bit13¦14 Bit14¦15 Bit15¦
23.05.2025¦11:47:39.940 | 0 | 0 | 0 | 0 | 0 | 4 | 16.2582 | 16.2582 | 0.1892 | 30 | 0 | 0 | 0 | 0 | 0 | 4 | 15.879 | 15.879 | 0 | 30
23.05.2025¦11:47:40.941 | 0 | 0 | 0 | 0 | 0 | 4 | 16.2582 | 16.2582 | 0 | 30 | 0 | 0 | 0 | 0 | 0 | 4 | 15.9264 | 15.9264 | 0.2064 | 30
23.05.2025¦11:47:41.941 | 0 | 0 | 0 | 0 | 0 | 4 | 16.3056 | 16.3056 | 0 | 30 | 0 | 0 | 0 | 0 | 0 | 4 | 16.0212 | 16.0212 | 0.1806 | 30
23.05.2025¦11:47:42.940 | 0 | 0 | 0 | 0 | 0 | 4 | 16.3056 | 16.3056 | 0 | 30 | 0 | 0 | 0 | 0 | 0 | 4 | 15.9738 | 15.9738 | 0.1935 | 30
23.05.2025¦11:47:43.941 | 0 | 0 | 0 | 0 | 0 | 99 | 0 | 0 | 0 | 30 | 0 | 0 | 0 | 0 | 0 | 4 | 9.8592 | 9.8592 | 2.4768 | 30
23.05.2025¦11:47:44.941 | 0 | 0 | 0 | 0 | 0 | 4 | 7.7736 | 7.7736 | 0 | 30 | 0 | 0 | 0 | 0 | 0 | 99 | 0 | 0 | 0 | 30
23.05.2025¦11:47:45.941 | 0 | 0 | 0 | 0 | 0 | 4 | 10.3332 | 10.3332 | 0 | 30 | 0 | 0 | 0 | 0 | 0 | 4 | 9.8592 | 9.8592 | 0 | 30
23.05.2025¦11:47:46.940 | 0 | 0 | 0 | 0 | 0 | 4 | 14.5044 | 14.5044 | 0.086 | 30 | 0 | 0 | 0 | 0 | 0 | 4 | 14.6466 | 14.6466 | 0 | 30
23.05.2025¦11:47:47.941 | 0 | 0 | 0 | 0 | 0 | 4 | 16.3056 | 16.3056 | 0 | 30 | 0 | 0 | 0 | 0 | 0 | 4 | 16.0212 | 16.0212 | 0.2107 | 30
23.05.2025¦11:47:48.940 | 0 | 0 | 0 | 0 | 0 | 4 | 16.3056 | 16.3056 | 0 | 30 | 0 | 0 | 0 | 0 | 0 | 4 | 15.9738 | 15.9738 | 0.2064 | 30
23.05.2025¦11:47:49.941 | 0 | 0 | 0 | 0 | 0 | 4 | 16.3056 | 16.3056 | 0 | 30 | 0 | 0 | 0 | 0 | 0 | 4 | 15.9738 | 15.9738 | 0.1978 | 30
23.05.2025¦11:47:50.940 | 0 | 0 | 0 | 0 | 0 | 4 | 16.3056 | 16.3056 | 0 | 30 | 0 | 0 | 0 | 0 | 0 | 4 | 15.9738 | 15.9738 | 0.2021 | 30
23.05.2025¦11:47:51.941 | 0 | 0 | 0 | 0 | 0 | 4 | 16.3056 | 16.3056 | 0 | 30 | 0 | 0 | 0 | 0 | 0 | 4 | 15.9738 | 15.9738 | 0.1978 | 30
23.05.2025¦11:47:52.940 | 0 | 0 | 0 | 0 | 0 | 4 | 16.3056 | 16.3056 | 0 | 30 | 0 | 0 | 0 | 0 | 0 | 4 | 16.0212 | 16.0212 | 0.1806 | 30
23.05.2025¦11:47:53.941 | 0 | 0 | 0 | 0 | 0 | 4 | 16.2582 | 16.2582 | 0 | 30 | 0 | 0 | 0 | 0 | 0 | 4 | 15.9264 | 15.9264 | 0.2064 | 30
23.05.2025¦11:47:54.941 | 0 | 0 | 0 | 0 | 0 | 4 | 16.3056 | 16.3056 | 0 | 30 | 0 | 0 | 0 | 0 | 0 | 4 | 15.9738 | 15.9738 | 0.1978 | 30
23.05.2025¦11:47:55.941 | 0 | 0 | 0 | 0 | 0 | 99 | 0 | 0 | 0 | 30 | 0 | 0 | 0 | 0 | 0 | 99 | 0 | 0 | 0 | 30
23.05.2025¦11:47:56.941 | 0 | 0 | 0 | 0 | 0 | 4 | 7.7736 | 7.7736 | 0 | 30 | 0 | 0 | 0 | 0 | 0 | 99 | 0 | 0 | 0 | 30
23.05.2025¦11:47:57.941 | 0 | 0 | 0 | 0 | 0 | 4 | 10.0488 | 10.0488 | 0 | 30 | 0 | 0 | 0 | 0 | 0 | 4 | 10.2384 | 10.2384 | 0 | 30
23.05.2025¦11:47:58.941 | 0 | 0 | 0 | 0 | 0 | 4 | 14.9784 | 14.9784 | 0.1333 | 30 | 0 | 0 | 0 | 0 | 0 | 4 | 15.0258 | 15.0258 | 0 | 30
23.05.2025¦11:47:59.940 | 0 | 0 | 0 | 0 | 0 | 4 | 12.1344 | 12.1344 | 2.1199 | 30 | 0 | 0 | 0 | 0 | 0 | 4 | 15.0258 | 15.0258 | 0 | 30
23.05.2025¦11:48:00.941 | 0 | 0 | 0 | 0 | 0 | 4 | 12.1344 | 12.1344 | 2.1199 | 30 | 0 | 0 | 0 | 0 | 0 | 4 | 15.0258 | 15.0258 | 0 | 30
23.05.2025¦11:48:01.942 | 0 | 0 | 0 | 0 | 0 | 4 | 12.1344 | 12.1344 | 2.1199 | 30 | 0 | 0 | 0 | 0 | 0 | 4 | 15.0258 | 15.0258 | 0 | 30
23.05.2025¦11:48:02.941 | 0 | 0 | 0 | 0 | 0 | 4 | 12.1344 | 12.1344 | 2.1199 | 30 | 0 | 0 | 0 | 0 | 0 | 4 | 15.0258 | 15.0258 | 0 | 30
23.05.2025¦11:48:03.941 | 0 | 0 | 0 | 0 | 0 | 4 | 12.1344 | 12.1344 | 2.1199 | 30 | 0 | 0 | 0 | 0 | 0 | 4 | 15.0258 | 15.0258 | 0 | 30
23.05.2025¦11:48:04.941 | 0 | 0 | 0 | 0 | 0 | 4 | 12.1344 | 12.1344 | 2.1199 | 30 | 0 | 0 | 0 | 0 | 0 | 4 | 15.0258 | 15.0258 | 0 | 30
23.05.2025¦11:48:05.940 | 0 | 0 | 0 | 0 | 0 | 4 | 12.1344 | 12.1344 | 2.1199 | 30 | 0 | 0 | 0 | 0 | 0 | 4 | 15.0258 | 15.0258 | 0 | 30
23.05.2025¦11:48:06.941 | 0 | 0 | 0 | 0 | 0 | 4 | 12.1344 | 12.1344 | 2.1199 | 30 | 0 | 0 | 0 | 0 | 0 | 4 | 15.0258 | 15.0258 | 0 | 30
23.05.2025¦11:48:07.940 | 0 | 0 | 0 | 0 | 0 | 4 | 12.1344 | 12.1344 | 2.1199 | 30 | 0 | 0 | 0 | 0 | 0 | 4 | 15.0258 | 15.0258 | 0 | 30
23.05.2025¦11:48:08.941 | 0 | 0 | 0 | 0 | 0 | 4 | 12.1344 | 12.1344 | 2.1199 | 30 | 0 | 0 | 0 | 0 | 0 | 4 | 15.0258 | 15.0258 | 0 | 30
23.05.2025¦11:48:09.941 | 0 | 0 | 0 | 0 | 0 | 4 | 12.1344 | 12.1344 | 2.1199 | 30 | 0 | 0 | 0 | 0 | 0 | 4 | 15.0258 | 15.0258 | 0 | 30
23.05.2025¦11:48:10.941 | 0 | 0 | 0 | 0 | 0 | 4 | 12.1344 | 12.1344 | 2.1199 | 30 | 0 | 0 | 0 | 0 | 0 | 4 | 15.9738 | 15.9738 | 0.215 | 30
23.05.2025¦11:48:11.941 | 0 | 0 | 0 | 0 | 0 | 4 | 16.2582 | 16.2582 | 0 | 30 | 0 | 0 | 0 | 0 | 0 | 4 | 16.0212 | 16.0212 | 0.2365 | 30
23.05.2025¦11:48:12.941 | 0 | 0 | 0 | 0 | 0 | 4 | 16.2582 | 16.2582 | 0 | 30 | 0 | 0 | 0 | 0 | 0 | 4 | 15.9264 | 15.9264 | 0.2322 | 30
23.05.2025¦11:48:13.941 | 0 | 0 | 0 | 0 | 0 | 4 | 16.2582 | 16.2582 | 0 | 30 | 0 | 0 | 0 | 0 | 0 | 4 | 15.9738 | 15.9738 | 0.2236 | 30
23.05.2025¦11:48:14.941 | 0 | 0 | 0 | 0 | 0 | 4 | 16.3056 | 16.3056 | 0 | 30 | 0 | 0 | 0 | 0 | 0 | 4 | 16.0212 | 16.0212 | 0.2107 | 30
23.05.2025¦11:48:15.941 | 0 | 0 | 0 | 0 | 0 | 4 | 16.3056 | 16.3056 | 0 | 30 | 0 | 0 | 0 | 0 | 0 | 4 | 16.0212 | 16.0212 | 0.1978 | 30
23.05.2025¦11:48:16.941 | 0 | 0 | 0 | 0 | 0 | 4 | 16.3056 | 16.3056 | 0 | 30 | 0 | 0 | 0 | 0 | 0 | 4 | 15.9264 | 15.9264 | 0.2064 | 30
23.05.2025¦11:48:17.941 | 0 | 0 | 0 | 0 | 0 | 99 | 0 | 0 | 0 | 30 | 0 | 0 | 0 | 0 | 0 | 99 | 0 | 0 | 0 | 30
23.05.2025¦11:48:18.941 | 0 | 0 | 0 | 0 | 0 | 4 | 7.7736 | 7.7736 | 0 | 30 | 0 | 0 | 0 | 0 | 0 | 99 | 8.058 | 8.058 | 0 | 30
23.05.2025¦11:48:19.941 | 0 | 0 | 0 | 0 | 0 | 4 | 10.7598 | 10.7598 | 0 | 30 | 0 | 0 | 0 | 0 | 0 | 4 | 10.9494 | 10.9494 | 0 | 30
23.05.2025¦11:48:20.941 | 0 | 0 | 0 | 0 | 0 | 4 | 15.7842 | 15.7842 | 0.1505 | 30 | 0 | 0 | 0 | 0 | 0 | 4 | 15.7368 | 15.7368 | 0 | 30
23.05.2025¦11:48:21.941 | 0 | 0 | 0 | 0 | 0 | 4 | 16.3056 | 16.3056 | 0 | 30 | 0 | 0 | 0 | 0 | 0 | 4 | 15.9738 | 15.9738 | 0.2021 | 30
23.05.2025¦11:48:22.940 | 0 | 0 | 0 | 0 | 0 | 4 | 16.3056 | 16.3056 | 0 | 30 | 0 | 0 | 0 | 0 | 0 | 4 | 15.9738 | 15.9738 | 0.1935 | 30
23.05.2025¦11:48:23.941 | 0 | 0 | 0 | 0 | 0 | 4 | 16.3056 | 16.3056 | 0 | 30 | 0 | 0 | 0 | 0 | 0 | 4 | 15.9264 | 15.9264 | 0.215 | 30
23.05.2025¦11:48:24.940 | 0 | 0 | 0 | 0 | 0 | 4 | 16.3056 | 16.3056 | 0 | 30 | 0 | 0 | 0 | 0 | 0 | 4 | 15.9738 | 15.9738 | 0.2107 | 30
23.05.2025¦11:48:25.941 | 0 | 0 | 0 | 0 | 0 | 4 | 16.2582 | 16.2582 | 0 | 30 | 0 | 0 | 0 | 0 | 0 | 4 | 15.9738 | 15.9738 | 0.2107 | 30
23.05.2025¦11:48:26.941 | 0 | 0 | 0 | 0 | 0 | 4 | 9.1956 | 9.1956 | 0.1204 | 30 | 0 | 0 | 0 | 0 | 0 | 4 | 12.7506 | 12.7506 | 0.645 | 30
23.05.2025¦11:48:27.941 | 0 | 0 | 0 | 0 | 0 | 4 | 9.1956 | 9.1956 | 0.1204 | 30 | 0 | 0 | 0 | 0 | 0 | 4 | 12.7506 | 12.7506 | 0.645 | 30
| OekoSolve | OekoSolve | OekoSolve | OekoSolve | OekoSolve | OekoSolve | OekoSolve | OekoSolve | OekoSolve | OekoSolve | OekoSolve | OekoSolve | OekoSolve | OekoSolve | OekoSolve | OekoSolve | OekoSolve | OekoSolve | OekoSolve | OekoSolve
| EnMeter_Prec1 | EnMeter_Prec1 | EnMeter_Prec1 | EnMeter_Prec1 | EnMeter_Prec1 | EnMeter_Prec1 | EnMeter_Prec1 | EnMeter_Prec1 | EnMeter_Prec1 | EnMeter_Prec1 | EnMeter_Prec2 | EnMeter_Prec2 | EnMeter_Prec2 | EnMeter_Prec2 | EnMeter_Prec2 | EnMeter_Prec2 | EnMeter_Prec2 | EnMeter_Prec2 | EnMeter_Prec2 | EnMeter_Prec2
| Prec1 P:W | Prec1 WTotal:kWh | Prec1 WDay:kWh | Prec1 WMonth:kWh | Prec1 WYear:kWh | Prec1 State:0 no info available¦1 Off¦2 Startup¦3 Ready¦4 On¦5 Charge¦6 Discharge¦7 Batt Low or Full¦8 Batt Full¦9 Batt low¦10 Finished¦11 Island¦12 Waiting¦91 Maintenance¦99 ERROR | Prec1 Spec Signal | Prec1 V:kV | Prec1 I:mA | Prec1 Info:0 Bit0¦1 Bit1¦2 Bit2¦3 Bit3¦4 HS Ein¦5 Freigabe / Abdeckung vorhanden¦6 Temp. FÃ¼hler aktiv¦7 Temp. FÃ¼hler unterbrochen¦8 Bit8¦9 Bit9¦10 Bit10¦11 Bit11¦12 Bit12¦13 Bit13¦14 Bit14¦15 Bit15¦ | Prec2 P:W | Prec2 WTotal:kWh | Prec2 WDay:kWh | Prec2 WMonth:kWh | Prec2 WYear:kWh | Prec2 State:0 no info available¦1 Off¦2 Startup¦3 Ready¦4 On¦5 Charge¦6 Discharge¦7 Batt Low or Full¦8 Batt Full¦9 Batt low¦10 Finished¦11 Island¦12 Waiting¦91 Maintenance¦99 ERROR | Prec2 Spec Signal | Prec2 V:kV | Prec2 I:mA | Prec2 Info:0 Bit0¦1 Bit1¦2 Bit2¦3 Bit3¦4 HS Ein¦5 Freigabe / Abdeckung vorhanden¦6 Temp. FÃ¼hler aktiv¦7 Temp. FÃ¼hler unterbrochen¦8 Bit8¦9 Bit9¦10 Bit10¦11 Bit11¦12 Bit12¦13 Bit13¦14 Bit14¦15 Bit15¦
23.05.2025¦11:47:58.941 | 0 | 0 | 0 | 0 | 0 | 4 | 14.9784 | 14.9784 | 0.1333 | 30 | 0 | 0 | 0 | 0 | 0 | 4 | 15.0258 | 15.0258 | 0 | 30
23.05.2025¦11:47:59.940 | 0 | 0 | 0 | 0 | 0 | 4 | 12.1344 | 12.1344 | 2.1199 | 30 | 0 | 0 | 0 | 0 | 0 | 4 | 15.0258 | 15.0258 | 0 | 30
23.05.2025¦11:48:00.941 | 0 | 0 | 0 | 0 | 0 | 4 | 12.1344 | 12.1344 | 2.1199 | 30 | 0 | 0 | 0 | 0 | 0 | 4 | 15.0258 | 15.0258 | 0 | 30
23.05.2025¦11:48:01.942 | 0 | 0 | 0 | 0 | 0 | 4 | 12.1344 | 12.1344 | 2.1199 | 30 | 0 | 0 | 0 | 0 | 0 | 4 | 15.0258 | 15.0258 | 0 | 30
23.05.2025¦11:48:02.941 | 0 | 0 | 0 | 0 | 0 | 4 | 12.1344 | 12.1344 | 2.1199 | 30 | 0 | 0 | 0 | 0 | 0 | 4 | 15.0258 | 15.0258 | 0 | 30
23.05.2025¦11:48:03.941 | 0 | 0 | 0 | 0 | 0 | 4 | 12.1344 | 12.1344 | 2.1199 | 30 | 0 | 0 | 0 | 0 | 0 | 4 | 15.0258 | 15.0258 | 0 | 30
23.05.2025¦11:48:04.941 | 0 | 0 | 0 | 0 | 0 | 4 | 12.1344 | 12.1344 | 2.1199 | 30 | 0 | 0 | 0 | 0 | 0 | 4 | 15.0258 | 15.0258 | 0 | 30
23.05.2025¦11:48:05.940 | 0 | 0 | 0 | 0 | 0 | 4 | 12.1344 | 12.1344 | 2.1199 | 30 | 0 | 0 | 0 | 0 | 0 | 4 | 15.0258 | 15.0258 | 0 | 30
23.05.2025¦11:48:06.941 | 0 | 0 | 0 | 0 | 0 | 4 | 12.1344 | 12.1344 | 2.1199 | 30 | 0 | 0 | 0 | 0 | 0 | 4 | 15.0258 | 15.0258 | 0 | 30
23.05.2025¦11:48:07.940 | 0 | 0 | 0 | 0 | 0 | 4 | 12.1344 | 12.1344 | 2.1199 | 30 | 0 | 0 | 0 | 0 | 0 | 4 | 15.0258 | 15.0258 | 0 | 30
23.05.2025¦11:48:08.941 | 0 | 0 | 0 | 0 | 0 | 4 | 12.1344 | 12.1344 | 2.1199 | 30 | 0 | 0 | 0 | 0 | 0 | 4 | 15.0258 | 15.0258 | 0 | 30
23.05.2025¦11:48:09.941 | 0 | 0 | 0 | 0 | 0 | 4 | 12.1344 | 12.1344 | 2.1199 | 30 | 0 | 0 | 0 | 0 | 0 | 4 | 15.0258 | 15.0258 | 0 | 30
23.05.2025¦11:48:10.941 | 0 | 0 | 0 | 0 | 0 | 4 | 12.1344 | 12.1344 | 2.1199 | 30 | 0 | 0 | 0 | 0 | 0 | 4 | 15.9738 | 15.9738 | 0.215 | 30
23.05.2025¦11:48:11.941 | 0 | 0 | 0 | 0 | 0 | 4 | 16.2582 | 16.2582 | 0 | 30 | 0 | 0 | 0 | 0 | 0 | 4 | 16.0212 | 16.0212 | 0.2365 | 30
23.05.2025¦11:48:12.941 | 0 | 0 | 0 | 0 | 0 | 4 | 16.2582 | 16.2582 | 0 | 30 | 0 | 0 | 0 | 0 | 0 | 4 | 15.9264 | 15.9264 | 0.2322 | 30
23.05.2025¦11:48:13.941 | 0 | 0 | 0 | 0 | 0 | 4 | 16.2582 | 16.2582 | 0 | 30 | 0 | 0 | 0 | 0 | 0 | 4 | 15.9738 | 15.9738 | 0.2236 | 30
23.05.2025¦11:48:14.941 | 0 | 0 | 0 | 0 | 0 | 4 | 16.3056 | 16.3056 | 0 | 30 | 0 | 0 | 0 | 0 | 0 | 4 | 16.0212 | 16.0212 | 0.2107 | 30
23.05.2025¦11:48:15.941 | 0 | 0 | 0 | 0 | 0 | 4 | 16.3056 | 16.3056 | 0 | 30 | 0 | 0 | 0 | 0 | 0 | 4 | 16.0212 | 16.0212 | 0.1978 | 30
23.05.2025¦11:48:16.941 | 0 | 0 | 0 | 0 | 0 | 4 | 16.3056 | 16.3056 | 0 | 30 | 0 | 0 | 0 | 0 | 0 | 4 | 15.9264 | 15.9264 | 0.2064 | 30
23.05.2025¦11:48:17.941 | 0 | 0 | 0 | 0 | 0 | 99 | 0 | 0 | 0 | 30 | 0 | 0 | 0 | 0 | 0 | 99 | 0 | 0 | 0 | 30
23.05.2025¦11:48:18.941 | 0 | 0 | 0 | 0 | 0 | 4 | 7.7736 | 7.7736 | 0 | 30 | 0 | 0 | 0 | 0 | 0 | 99 | 8.058 | 8.058 | 0 | 30
23.05.2025¦11:48:19.941 | 0 | 0 | 0 | 0 | 0 | 4 | 10.7598 | 10.7598 | 0 | 30 | 0 | 0 | 0 | 0 | 0 | 4 | 10.9494 | 10.9494 | 0 | 30
23.05.2025¦11:48:20.941 | 0 | 0 | 0 | 0 | 0 | 4 | 15.7842 | 15.7842 | 0.1505 | 30 | 0 | 0 | 0 | 0 | 0 | 4 | 15.7368 | 15.7368 | 0 | 30
23.05.2025¦11:48:21.941 | 0 | 0 | 0 | 0 | 0 | 4 | 16.3056 | 16.3056 | 0 | 30 | 0 | 0 | 0 | 0 | 0 | 4 | 15.9738 | 15.9738 | 0.2021 | 30
23.05.2025¦11:48:22.940 | 0 | 0 | 0 | 0 | 0 | 4 | 16.3056 | 16.3056 | 0 | 30 | 0 | 0 | 0 | 0 | 0 | 4 | 15.9738 | 15.9738 | 0.1935 | 30
23.05.2025¦11:48:23.941 | 0 | 0 | 0 | 0 | 0 | 4 | 16.3056 | 16.3056 | 0 | 30 | 0 | 0 | 0 | 0 | 0 | 4 | 15.9264 | 15.9264 | 0.215 | 30
23.05.2025¦11:48:24.940 | 0 | 0 | 0 | 0 | 0 | 4 | 16.3056 | 16.3056 | 0 | 30 | 0 | 0 | 0 | 0 | 0 | 4 | 15.9738 | 15.9738 | 0.2107 | 30
23.05.2025¦11:48:25.941 | 0 | 0 | 0 | 0 | 0 | 4 | 16.2582 | 16.2582 | 0 | 30 | 0 | 0 | 0 | 0 | 0 | 4 | 15.9738 | 15.9738 | 0.2107 | 30
23.05.2025¦11:48:26.941 | 0 | 0 | 0 | 0 | 0 | 4 | 9.1956 | 9.1956 | 0.1204 | 30 | 0 | 0 | 0 | 0 | 0 | 4 | 12.7506 | 12.7506 | 0.645 | 30
23.05.2025¦11:48:27.941 | 0 | 0 | 0 | 0 | 0 | 4 | 9.1956 | 9.1956 | 0.1204 | 30 | 0 | 0 | 0 | 0 | 0 | 4 | 12.7506 | 12.7506 | 0.645 | 30
23.05.2025¦11:48:28.940 | 0 | 0 | 0 | 0 | 0 | 4 | 9.1956 | 9.1956 | 0.1204 | 30 | 0 | 0 | 0 | 0 | 0 | 4 | 12.7506 | 12.7506 | 0.645 | 30
23.05.2025¦11:48:29.940 | 0 | 0 | 0 | 0 | 0 | 4 | 9.1956 | 9.1956 | 0.1204 | 30 | 0 | 0 | 0 | 0 | 0 | 4 | 12.7506 | 12.7506 | 0.645 | 30
23.05.2025¦11:48:30.941 | 0 | 0 | 0 | 0 | 0 | 4 | 9.1956 | 9.1956 | 0.1204 | 30 | 0 | 0 | 0 | 0 | 0 | 4 | 12.7506 | 12.7506 | 0.645 | 30
23.05.2025¦11:48:31.940 | 0 | 0 | 0 | 0 | 0 | 4 | 9.1956 | 9.1956 | 0.1204 | 30 | 0 | 0 | 0 | 0 | 0 | 4 | 12.7506 | 12.7506 | 0.645 | 30
23.05.2025¦11:48:32.940 | 0 | 0 | 0 | 0 | 0 | 4 | 9.1956 | 9.1956 | 0.1204 | 30 | 0 | 0 | 0 | 0 | 0 | 4 | 12.7506 | 12.7506 | 0.645 | 30
23.05.2025¦11:48:33.941 | 0 | 0 | 0 | 0 | 0 | 4 | 9.1956 | 9.1956 | 0.1204 | 30 | 0 | 0 | 0 | 0 | 0 | 4 | 12.7506 | 12.7506 | 0.645 | 30
23.05.2025¦11:48:34.941 | 0 | 0 | 0 | 0 | 0 | 4 | 9.1956 | 9.1956 | 0.1204 | 30 | 0 | 0 | 0 | 0 | 0 | 4 | 12.7506 | 12.7506 | 0.645 | 30
23.05.2025¦11:48:35.941 | 0 | 0 | 0 | 0 | 0 | 4 | 9.1956 | 9.1956 | 0.1204 | 30 | 0 | 0 | 0 | 0 | 0 | 4 | 12.7506 | 12.7506 | 0.645 | 30
23.05.2025¦11:48:36.941 | 0 | 0 | 0 | 0 | 0 | 4 | 9.1956 | 9.1956 | 0.1204 | 30 | 0 | 0 | 0 | 0 | 0 | 4 | 12.7506 | 12.7506 | 0.645 | 30
23.05.2025¦11:48:37.941 | 0 | 0 | 0 | 0 | 0 | 4 | 9.1956 | 9.1956 | 0.1204 | 30 | 0 | 0 | 0 | 0 | 0 | 99 | 0 | 0 | 0 | 30
23.05.2025¦11:48:38.940 | 0 | 0 | 0 | 0 | 0 | 4 | 9.717 | 9.717 | 0 | 30 | 0 | 0 | 0 | 0 | 0 | 4 | 10.0488 | 10.0488 | 0 | 30
23.05.2025¦11:48:39.941 | 0 | 0 | 0 | 0 | 0 | 4 | 13.983 | 13.983 | 0.0645 | 30 | 0 | 0 | 0 | 0 | 0 | 4 | 14.1252 | 14.1252 | 0 | 30
23.05.2025¦11:48:40.941 | 0 | 0 | 0 | 0 | 0 | 4 | 16.3056 | 16.3056 | 0 | 30 | 0 | 0 | 0 | 0 | 0 | 4 | 15.9738 | 15.9738 | 0.2107 | 30
23.05.2025¦11:48:41.941 | 0 | 0 | 0 | 0 | 0 | 4 | 16.3056 | 16.3056 | 0 | 30 | 0 | 0 | 0 | 0 | 0 | 4 | 15.9264 | 15.9264 | 0.1892 | 30
23.05.2025¦11:48:42.941 | 0 | 0 | 0 | 0 | 0 | 4 | 16.2582 | 16.2582 | 0 | 30 | 0 | 0 | 0 | 0 | 0 | 4 | 15.9738 | 15.9738 | 0.1892 | 30
23.05.2025¦11:48:43.940 | 0 | 0 | 0 | 0 | 0 | 4 | 16.6848 | 16.6848 | 0 | 30 | 0 | 0 | 0 | 0 | 0 | 4 | 15.9738 | 15.9738 | 0.2064 | 30
23.05.2025¦11:48:44.941 | 0 | 0 | 0 | 0 | 0 | 4 | 16.3056 | 16.3056 | 0 | 30 | 0 | 0 | 0 | 0 | 0 | 4 | 16.0212 | 16.0212 | 0.1849 | 30
23.05.2025¦11:48:45.940 | 0 | 0 | 0 | 0 | 0 | 4 | 16.3056 | 16.3056 | 0 | 30 | 0 | 0 | 0 | 0 | 0 | 4 | 15.9738 | 15.9738 | 0.172 | 30
23.05.2025¦11:48:46.940 | 0 | 0 | 0 | 0 | 0 | 4 | 16.3056 | 16.3056 | 0 | 30 | 0 | 0 | 0 | 0 | 0 | 4 | 15.9264 | 15.9264 | 0.2021 | 30
23.05.2025¦11:48:47.941 | 0 | 0 | 0 | 0 | 0 | 4 | 16.3056 | 16.3056 | 0 | 30 | 0 | 0 | 0 | 0 | 0 | 4 | 15.9738 | 15.9738 | 0.1806 | 30
23.05.2025¦11:48:48.941 | 0 | 0 | 0 | 0 | 0 | 4 | 16.3056 | 16.3056 | 0 | 30 | 0 | 0 | 0 | 0 | 0 | 4 | 15.9264 | 15.9264 | 0.2064 | 30
23.05.2025¦11:48:49.941 | 0 | 0 | 0 | 0 | 0 | 4 | 16.3056 | 16.3056 | 0 | 30 | 0 | 0 | 0 | 0 | 0 | 4 | 15.9738 | 15.9738 | 0.2021 | 30
23.05.2025¦11:48:50.942 | 0 | 0 | 0 | 0 | 0 | 4 | 16.3056 | 16.3056 | 0 | 30 | 0 | 0 | 0 | 0 | 0 | 4 | 15.9738 | 15.9738 | 0.1849 | 30
23.05.2025¦11:48:51.941 | 0 | 0 | 0 | 0 | 0 | 4 | 16.3056 | 16.3056 | 0 | 30 | 0 | 0 | 0 | 0 | 0 | 4 | 15.9264 | 15.9264 | 0.1849 | 30
23.05.2025¦11:48:52.941 | 0 | 0 | 0 | 0 | 0 | 4 | 16.3056 | 16.3056 | 0 | 30 | 0 | 0 | 0 | 0 | 0 | 4 | 16.0212 | 16.0212 | 0.1892 | 30
23.05.2025¦11:48:53.940 | 0 | 0 | 0 | 0 | 0 | 4 | 16.3056 | 16.3056 | 0 | 30 | 0 | 0 | 0 | 0 | 0 | 4 | 15.9738 | 15.9738 | 0.1763 | 30
23.05.2025¦11:48:54.941 | 0 | 0 | 0 | 0 | 0 | 4 | 16.3056 | 16.3056 | 0 | 30 | 0 | 0 | 0 | 0 | 0 | 4 | 15.9738 | 15.9738 | 0.1806 | 30
23.05.2025¦11:48:55.940 | 0 | 0 | 0 | 0 | 0 | 4 | 16.3056 | 16.3056 | 0 | 30 | 0 | 0 | 0 | 0 | 0 | 4 | 15.9738 | 15.9738 | 0.1763 | 30
23.05.2025¦11:48:56.940 | 0 | 0 | 0 | 0 | 0 | 4 | 16.3056 | 16.3056 | 0 | 30 | 0 | 0 | 0 | 0 | 0 | 4 | 15.9738 | 15.9738 | 0.1892 | 30
23.05.2025¦11:48:57.941 | 0 | 0 | 0 | 0 | 0 | 4 | 16.3056 | 16.3056 | 0 | 30 | 0 | 0 | 0 | 0 | 0 | 4 | 15.9738 | 15.9738 | 0.1763 | 30
| OekoSolve | OekoSolve | OekoSolve | OekoSolve | OekoSolve | OekoSolve | OekoSolve | OekoSolve | OekoSolve | OekoSolve | OekoSolve | OekoSolve | OekoSolve | OekoSolve | OekoSolve | OekoSolve | OekoSolve | OekoSolve | OekoSolve | OekoSolve
| EnMeter_Prec1 | EnMeter_Prec1 | EnMeter_Prec1 | EnMeter_Prec1 | EnMeter_Prec1 | EnMeter_Prec1 | EnMeter_Prec1 | EnMeter_Prec1 | EnMeter_Prec1 | EnMeter_Prec1 | EnMeter_Prec2 | EnMeter_Prec2 | EnMeter_Prec2 | EnMeter_Prec2 | EnMeter_Prec2 | EnMeter_Prec2 | EnMeter_Prec2 | EnMeter_Prec2 | EnMeter_Prec2 | EnMeter_Prec2
| Prec1 P:W | Prec1 WTotal:kWh | Prec1 WDay:kWh | Prec1 WMonth:kWh | Prec1 WYear:kWh | Prec1 State:0 no info available¦1 Off¦2 Startup¦3 Ready¦4 On¦5 Charge¦6 Discharge¦7 Batt Low or Full¦8 Batt Full¦9 Batt low¦10 Finished¦11 Island¦12 Waiting¦91 Maintenance¦99 ERROR | Prec1 Spec Signal | Prec1 V:kV | Prec1 I:mA | Prec1 Info:0 Bit0¦1 Bit1¦2 Bit2¦3 Bit3¦4 HS Ein¦5 Freigabe / Abdeckung vorhanden¦6 Temp. FÃ¼hler aktiv¦7 Temp. FÃ¼hler unterbrochen¦8 Bit8¦9 Bit9¦10 Bit10¦11 Bit11¦12 Bit12¦13 Bit13¦14 Bit14¦15 Bit15¦ | Prec2 P:W | Prec2 WTotal:kWh | Prec2 WDay:kWh | Prec2 WMonth:kWh | Prec2 WYear:kWh | Prec2 State:0 no info available¦1 Off¦2 Startup¦3 Ready¦4 On¦5 Charge¦6 Discharge¦7 Batt Low or Full¦8 Batt Full¦9 Batt low¦10 Finished¦11 Island¦12 Waiting¦91 Maintenance¦99 ERROR | Prec2 Spec Signal | Prec2 V:kV | Prec2 I:mA | Prec2 Info:0 Bit0¦1 Bit1¦2 Bit2¦3 Bit3¦4 HS Ein¦5 Freigabe / Abdeckung vorhanden¦6 Temp. FÃ¼hler aktiv¦7 Temp. FÃ¼hler unterbrochen¦8 Bit8¦9 Bit9¦10 Bit10¦11 Bit11¦12 Bit12¦13 Bit13¦14 Bit14¦15 Bit15¦
23.05.2025¦11:48:47.941 | 0 | 0 | 0 | 0 | 0 | 4 | 16.3056 | 16.3056 | 0 | 30 | 0 | 0 | 0 | 0 | 0 | 4 | 15.9738 | 15.9738 | 0.1806 | 30
23.05.2025¦11:48:48.941 | 0 | 0 | 0 | 0 | 0 | 4 | 16.3056 | 16.3056 | 0 | 30 | 0 | 0 | 0 | 0 | 0 | 4 | 15.9264 | 15.9264 | 0.2064 | 30
23.05.2025¦11:48:49.941 | 0 | 0 | 0 | 0 | 0 | 4 | 16.3056 | 16.3056 | 0 | 30 | 0 | 0 | 0 | 0 | 0 | 4 | 15.9738 | 15.9738 | 0.2021 | 30
23.05.2025¦11:48:50.942 | 0 | 0 | 0 | 0 | 0 | 4 | 16.3056 | 16.3056 | 0 | 30 | 0 | 0 | 0 | 0 | 0 | 4 | 15.9738 | 15.9738 | 0.1849 | 30
23.05.2025¦11:48:51.941 | 0 | 0 | 0 | 0 | 0 | 4 | 16.3056 | 16.3056 | 0 | 30 | 0 | 0 | 0 | 0 | 0 | 4 | 15.9264 | 15.9264 | 0.1849 | 30
23.05.2025¦11:48:52.941 | 0 | 0 | 0 | 0 | 0 | 4 | 16.3056 | 16.3056 | 0 | 30 | 0 | 0 | 0 | 0 | 0 | 4 | 16.0212 | 16.0212 | 0.1892 | 30
23.05.2025¦11:48:53.940 | 0 | 0 | 0 | 0 | 0 | 4 | 16.3056 | 16.3056 | 0 | 30 | 0 | 0 | 0 | 0 | 0 | 4 | 15.9738 | 15.9738 | 0.1763 | 30
23.05.2025¦11:48:54.941 | 0 | 0 | 0 | 0 | 0 | 4 | 16.3056 | 16.3056 | 0 | 30 | 0 | 0 | 0 | 0 | 0 | 4 | 15.9738 | 15.9738 | 0.1806 | 30
23.05.2025¦11:48:55.940 | 0 | 0 | 0 | 0 | 0 | 4 | 16.3056 | 16.3056 | 0 | 30 | 0 | 0 | 0 | 0 | 0 | 4 | 15.9738 | 15.9738 | 0.1763 | 30
23.05.2025¦11:48:56.940 | 0 | 0 | 0 | 0 | 0 | 4 | 16.3056 | 16.3056 | 0 | 30 | 0 | 0 | 0 | 0 | 0 | 4 | 15.9738 | 15.9738 | 0.1892 | 30
23.05.2025¦11:48:57.941 | 0 | 0 | 0 | 0 | 0 | 4 | 16.3056 | 16.3056 | 0 | 30 | 0 | 0 | 0 | 0 | 0 | 4 | 15.9738 | 15.9738 | 0.1763 | 30
23.05.2025¦11:48:58.941 | 0 | 0 | 0 | 0 | 0 | 4 | 16.3056 | 16.3056 | 0 | 30 | 0 | 0 | 0 | 0 | 0 | 4 | 15.9738 | 15.9738 | 0.1763 | 30
23.05.2025¦11:48:59.941 | 0 | 0 | 0 | 0 | 0 | 99 | 0 | 0 | 0 | 30 | 0 | 0 | 0 | 0 | 0 | 99 | 0 | 0 | 0 | 30
23.05.2025¦11:49:00.940 | 0 | 0 | 0 | 0 | 0 | 4 | 7.7736 | 7.7736 | 0 | 30 | 0 | 0 | 0 | 0 | 0 | 99 | 0 | 0 | 0 | 30
23.05.2025¦11:49:01.941 | 0 | 0 | 0 | 0 | 0 | 4 | 10.9494 | 10.9494 | 0 | 30 | 0 | 0 | 0 | 0 | 0 | 4 | 10.9968 | 10.9968 | 0 | 30
23.05.2025¦11:49:02.940 | 0 | 0 | 0 | 0 | 0 | 4 | 15.879 | 15.879 | 0.1462 | 30 | 0 | 0 | 0 | 0 | 0 | 4 | 15.7842 | 15.7842 | 0 | 30
23.05.2025¦11:49:03.940 | 0 | 0 | 0 | 0 | 0 | 4 | 16.3056 | 16.3056 | 0 | 30 | 0 | 0 | 0 | 0 | 0 | 4 | 15.9738 | 15.9738 | 0.1892 | 30
23.05.2025¦11:49:04.940 | 0 | 0 | 0 | 0 | 0 | 4 | 16.3056 | 16.3056 | 0 | 30 | 0 | 0 | 0 | 0 | 0 | 4 | 15.9738 | 15.9738 | 0.1591 | 30
23.05.2025¦11:49:05.941 | 0 | 0 | 0 | 0 | 0 | 4 | 16.3056 | 16.3056 | 0 | 30 | 0 | 0 | 0 | 0 | 0 | 4 | 15.9264 | 15.9264 | 0.1591 | 30
23.05.2025¦11:49:06.941 | 0 | 0 | 0 | 0 | 0 | 4 | 16.3056 | 16.3056 | 0 | 30 | 0 | 0 | 0 | 0 | 0 | 4 | 15.9264 | 15.9264 | 0.1677 | 30
23.05.2025¦11:49:07.941 | 0 | 0 | 0 | 0 | 0 | 4 | 16.3056 | 16.3056 | 0 | 30 | 0 | 0 | 0 | 0 | 0 | 4 | 15.9264 | 15.9264 | 0.1634 | 30
23.05.2025¦11:49:08.941 | 0 | 0 | 0 | 0 | 0 | 4 | 16.2582 | 16.2582 | 0 | 30 | 0 | 0 | 0 | 0 | 0 | 4 | 15.9738 | 15.9738 | 0.1591 | 30
23.05.2025¦11:49:09.940 | 0 | 0 | 0 | 0 | 0 | 4 | 16.3056 | 16.3056 | 0 | 30 | 0 | 0 | 0 | 0 | 0 | 4 | 15.9738 | 15.9738 | 0.1591 | 30
23.05.2025¦11:49:10.941 | 0 | 0 | 0 | 0 | 0 | 4 | 16.3056 | 16.3056 | 0 | 30 | 0 | 0 | 0 | 0 | 0 | 4 | 15.9264 | 15.9264 | 0.1548 | 30
23.05.2025¦11:49:11.941 | 0 | 0 | 0 | 0 | 0 | 4 | 16.3056 | 16.3056 | 0 | 30 | 0 | 0 | 0 | 0 | 0 | 4 | 15.9738 | 15.9738 | 0.1591 | 30
23.05.2025¦11:49:12.941 | 0 | 0 | 0 | 0 | 0 | 4 | 16.3056 | 16.3056 | 0 | 30 | 0 | 0 | 0 | 0 | 0 | 4 | 15.9738 | 15.9738 | 0.1677 | 30
23.05.2025¦11:49:13.941 | 0 | 0 | 0 | 0 | 0 | 4 | 16.3056 | 16.3056 | 0 | 30 | 0 | 0 | 0 | 0 | 0 | 4 | 15.9738 | 15.9738 | 0.1548 | 30
23.05.2025¦11:49:14.941 | 0 | 0 | 0 | 0 | 0 | 4 | 16.3056 | 16.3056 | 0 | 30 | 0 | 0 | 0 | 0 | 0 | 4 | 15.9738 | 15.9738 | 0.1591 | 30
23.05.2025¦11:49:15.941 | 0 | 0 | 0 | 0 | 0 | 4 | 16.3056 | 16.3056 | 0 | 30 | 0 | 0 | 0 | 0 | 0 | 4 | 15.9738 | 15.9738 | 0.1548 | 30
23.05.2025¦11:49:16.941 | 0 | 0 | 0 | 0 | 0 | 4 | 16.3056 | 16.3056 | 0 | 30 | 0 | 0 | 0 | 0 | 0 | 4 | 15.9738 | 15.9738 | 0.1591 | 30
23.05.2025¦11:49:17.942 | 0 | 0 | 0 | 0 | 0 | 4 | 16.3056 | 16.3056 | 0 | 30 | 0 | 0 | 0 | 0 | 0 | 4 | 16.0212 | 16.0212 | 0.1634 | 30
23.05.2025¦11:49:18.941 | 0 | 0 | 0 | 0 | 0 | 4 | 16.3056 | 16.3056 | 0 | 30 | 0 | 0 | 0 | 0 | 0 | 4 | 15.9738 | 15.9738 | 0.1677 | 30
23.05.2025¦11:49:19.940 | 0 | 0 | 0 | 0 | 0 | 4 | 16.3056 | 16.3056 | 0 | 30 | 0 | 0 | 0 | 0 | 0 | 4 | 16.0212 | 16.0212 | 0.1462 | 30
23.05.2025¦11:49:20.941 | 0 | 0 | 0 | 0 | 0 | 4 | 16.3056 | 16.3056 | 0 | 30 | 0 | 0 | 0 | 0 | 0 | 4 | 15.9738 | 15.9738 | 0.1591 | 30
23.05.2025¦11:49:21.940 | 0 | 0 | 0 | 0 | 0 | 4 | 16.3056 | 16.3056 | 0 | 30 | 0 | 0 | 0 | 0 | 0 | 4 | 16.0212 | 16.0212 | 0.1505 | 30
23.05.2025¦11:49:22.941 | 0 | 0 | 0 | 0 | 0 | 4 | 16.3056 | 16.3056 | 0 | 30 | 0 | 0 | 0 | 0 | 0 | 4 | 15.9738 | 15.9738 | 0.1462 | 30
23.05.2025¦11:49:23.940 | 0 | 0 | 0 | 0 | 0 | 4 | 16.3056 | 16.3056 | 0 | 30 | 0 | 0 | 0 | 0 | 0 | 4 | 15.9738 | 15.9738 | 0.1634 | 30
23.05.2025¦11:49:24.941 | 0 | 0 | 0 | 0 | 0 | 4 | 16.3056 | 16.3056 | 0 | 30 | 0 | 0 | 0 | 0 | 0 | 4 | 15.9264 | 15.9264 | 0.1634 | 30
23.05.2025¦11:49:25.940 | 0 | 0 | 0 | 0 | 0 | 4 | 16.3056 | 16.3056 | 0 | 30 | 0 | 0 | 0 | 0 | 0 | 4 | 15.9738 | 15.9738 | 0.1634 | 30
23.05.2025¦11:49:26.941 | 0 | 0 | 0 | 0 | 0 | 4 | 16.3056 | 16.3056 | 0 | 30 | 0 | 0 | 0 | 0 | 0 | 4 | 15.9738 | 15.9738 | 0.1505 | 30
23.05.2025¦11:49:27.940 | 0 | 0 | 0 | 0 | 0 | 4 | 16.3056 | 16.3056 | 0 | 30 | 0 | 0 | 0 | 0 | 0 | 4 | 15.9738 | 15.9738 | 0.1505 | 30
| OekoSolve | OekoSolve | OekoSolve | OekoSolve | OekoSolve | OekoSolve | OekoSolve | OekoSolve | OekoSolve | OekoSolve | OekoSolve | OekoSolve | OekoSolve | OekoSolve | OekoSolve | OekoSolve | OekoSolve | OekoSolve | OekoSolve | OekoSolve
| EnMeter_Prec1 | EnMeter_Prec1 | EnMeter_Prec1 | EnMeter_Prec1 | EnMeter_Prec1 | EnMeter_Prec1 | EnMeter_Prec1 | EnMeter_Prec1 | EnMeter_Prec1 | EnMeter_Prec1 | EnMeter_Prec2 | EnMeter_Prec2 | EnMeter_Prec2 | EnMeter_Prec2 | EnMeter_Prec2 | EnMeter_Prec2 | EnMeter_Prec2 | EnMeter_Prec2 | EnMeter_Prec2 | EnMeter_Prec2
| Prec1 P:W | Prec1 WTotal:kWh | Prec1 WDay:kWh | Prec1 WMonth:kWh | Prec1 WYear:kWh | Prec1 State:0 no info available¦1 Off¦2 Startup¦3 Ready¦4 On¦5 Charge¦6 Discharge¦7 Batt Low or Full¦8 Batt Full¦9 Batt low¦10 Finished¦11 Island¦12 Waiting¦91 Maintenance¦99 ERROR | Prec1 Spec Signal | Prec1 V:kV | Prec1 I:mA | Prec1 Info:0 Bit0¦1 Bit1¦2 Bit2¦3 Bit3¦4 HS Ein¦5 Freigabe / Abdeckung vorhanden¦6 Temp. FÃ¼hler aktiv¦7 Temp. FÃ¼hler unterbrochen¦8 Bit8¦9 Bit9¦10 Bit10¦11 Bit11¦12 Bit12¦13 Bit13¦14 Bit14¦15 Bit15¦ | Prec2 P:W | Prec2 WTotal:kWh | Prec2 WDay:kWh | Prec2 WMonth:kWh | Prec2 WYear:kWh | Prec2 State:0 no info available¦1 Off¦2 Startup¦3 Ready¦4 On¦5 Charge¦6 Discharge¦7 Batt Low or Full¦8 Batt Full¦9 Batt low¦10 Finished¦11 Island¦12 Waiting¦91 Maintenance¦99 ERROR | Prec2 Spec Signal | Prec2 V:kV | Prec2 I:mA | Prec2 Info:0 Bit0¦1 Bit1¦2 Bit2¦3 Bit3¦4 HS Ein¦5 Freigabe / Abdeckung vorhanden¦6 Temp. FÃ¼hler aktiv¦7 Temp. FÃ¼hler unterbrochen¦8 Bit8¦9 Bit9¦10 Bit10¦11 Bit11¦12 Bit12¦13 Bit13¦14 Bit14¦15 Bit15¦
23.05.2025¦11:49:47.942 | 0 | 0 | 0 | 0 | 0 | 4 | 16.3056 | 16.3056 | 0 | 30 | 0 | 0 | 0 | 0 | 0 | 4 | 15.9738 | 15.9738 | 0.1849 | 30
23.05.2025¦11:49:48.941 | 0 | 0 | 0 | 0 | 0 | 4 | 16.3056 | 16.3056 | 0 | 30 | 0 | 0 | 0 | 0 | 0 | 4 | 16.0212 | 16.0212 | 0.1462 | 30
23.05.2025¦11:49:49.940 | 0 | 0 | 0 | 0 | 0 | 4 | 16.3056 | 16.3056 | 0 | 30 | 0 | 0 | 0 | 0 | 0 | 4 | 16.0212 | 16.0212 | 0.1634 | 30
23.05.2025¦11:49:50.941 | 0 | 0 | 0 | 0 | 0 | 4 | 16.3056 | 16.3056 | 0 | 30 | 0 | 0 | 0 | 0 | 0 | 4 | 16.0212 | 16.0212 | 0.1505 | 30
23.05.2025¦11:49:51.941 | 0 | 0 | 0 | 0 | 0 | 4 | 16.3056 | 16.3056 | 0 | 30 | 0 | 0 | 0 | 0 | 0 | 4 | 15.9738 | 15.9738 | 0.1677 | 30
23.05.2025¦11:49:52.942 | 0 | 0 | 0 | 0 | 0 | 4 | 16.3056 | 16.3056 | 0 | 30 | 0 | 0 | 0 | 0 | 0 | 4 | 15.9264 | 15.9264 | 0.1591 | 30
23.05.2025¦11:49:53.940 | 0 | 0 | 0 | 0 | 0 | 4 | 16.3056 | 16.3056 | 0 | 30 | 0 | 0 | 0 | 0 | 0 | 4 | 16.0212 | 16.0212 | 0.1634 | 30
23.05.2025¦11:49:54.941 | 0 | 0 | 0 | 0 | 0 | 4 | 16.3056 | 16.3056 | 0 | 30 | 0 | 0 | 0 | 0 | 0 | 4 | 15.9738 | 15.9738 | 0.1505 | 30
23.05.2025¦11:49:55.941 | 0 | 0 | 0 | 0 | 0 | 4 | 16.3056 | 16.3056 | 0 | 30 | 0 | 0 | 0 | 0 | 0 | 4 | 16.0212 | 16.0212 | 0.1505 | 30
23.05.2025¦11:49:56.941 | 0 | 0 | 0 | 0 | 0 | 4 | 16.3056 | 16.3056 | 0 | 30 | 0 | 0 | 0 | 0 | 0 | 4 | 15.9738 | 15.9738 | 0.1548 | 30
23.05.2025¦11:49:57.941 | 0 | 0 | 0 | 0 | 0 | 4 | 16.3056 | 16.3056 | 0 | 30 | 0 | 0 | 0 | 0 | 0 | 4 | 15.9264 | 15.9264 | 0.1505 | 30
| OekoSolve | OekoSolve | OekoSolve | OekoSolve | OekoSolve | OekoSolve | OekoSolve | OekoSolve | OekoSolve | OekoSolve | OekoSolve | OekoSolve | OekoSolve | OekoSolve | OekoSolve | OekoSolve | OekoSolve | OekoSolve | OekoSolve | OekoSolve
| EnMeter_Prec1 | EnMeter_Prec1 | EnMeter_Prec1 | EnMeter_Prec1 | EnMeter_Prec1 | EnMeter_Prec1 | EnMeter_Prec1 | EnMeter_Prec1 | EnMeter_Prec1 | EnMeter_Prec1 | EnMeter_Prec2 | EnMeter_Prec2 | EnMeter_Prec2 | EnMeter_Prec2 | EnMeter_Prec2 | EnMeter_Prec2 | EnMeter_Prec2 | EnMeter_Prec2 | EnMeter_Prec2 | EnMeter_Prec2
| Prec1 P:W | Prec1 WTotal:kWh | Prec1 WDay:kWh | Prec1 WMonth:kWh | Prec1 WYear:kWh | Prec1 State:0 no info available¦1 Off¦2 Startup¦3 Ready¦4 On¦5 Charge¦6 Discharge¦7 Batt Low or Full¦8 Batt Full¦9 Batt low¦10 Finished¦11 Island¦12 Waiting¦91 Maintenance¦99 ERROR | Prec1 Spec Signal | Prec1 V:kV | Prec1 I:mA | Prec1 Info:0 Bit0¦1 Bit1¦2 Bit2¦3 Bit3¦4 HS Ein¦5 Freigabe / Abdeckung vorhanden¦6 Temp. FÃ¼hler aktiv¦7 Temp. FÃ¼hler unterbrochen¦8 Bit8¦9 Bit9¦10 Bit10¦11 Bit11¦12 Bit12¦13 Bit13¦14 Bit14¦15 Bit15¦ | Prec2 P:W | Prec2 WTotal:kWh | Prec2 WDay:kWh | Prec2 WMonth:kWh | Prec2 WYear:kWh | Prec2 State:0 no info available¦1 Off¦2 Startup¦3 Ready¦4 On¦5 Charge¦6 Discharge¦7 Batt Low or Full¦8 Batt Full¦9 Batt low¦10 Finished¦11 Island¦12 Waiting¦91 Maintenance¦99 ERROR | Prec2 Spec Signal | Prec2 V:kV | Prec2 I:mA | Prec2 Info:0 Bit0¦1 Bit1¦2 Bit2¦3 Bit3¦4 HS Ein¦5 Freigabe / Abdeckung vorhanden¦6 Temp. FÃ¼hler aktiv¦7 Temp. FÃ¼hler unterbrochen¦8 Bit8¦9 Bit9¦10 Bit10¦11 Bit11¦12 Bit12¦13 Bit13¦14 Bit14¦15 Bit15¦
| OekoSolve | OekoSolve | OekoSolve | OekoSolve | OekoSolve | OekoSolve | OekoSolve | OekoSolve | OekoSolve | OekoSolve | OekoSolve | OekoSolve | OekoSolve | OekoSolve | OekoSolve | OekoSolve | OekoSolve | OekoSolve | OekoSolve | OekoSolve
| EnMeter_Prec1 | EnMeter_Prec1 | EnMeter_Prec1 | EnMeter_Prec1 | EnMeter_Prec1 | EnMeter_Prec1 | EnMeter_Prec1 | EnMeter_Prec1 | EnMeter_Prec1 | EnMeter_Prec1 | EnMeter_Prec2 | EnMeter_Prec2 | EnMeter_Prec2 | EnMeter_Prec2 | EnMeter_Prec2 | EnMeter_Prec2 | EnMeter_Prec2 | EnMeter_Prec2 | EnMeter_Prec2 | EnMeter_Prec2
| Prec1 P:W | Prec1 WTotal:kWh | Prec1 WDay:kWh | Prec1 WMonth:kWh | Prec1 WYear:kWh | Prec1 State:0 no info available¦1 Off¦2 Startup¦3 Ready¦4 On¦5 Charge¦6 Discharge¦7 Batt Low or Full¦8 Batt Full¦9 Batt low¦10 Finished¦11 Island¦12 Waiting¦91 Maintenance¦99 ERROR | Prec1 Spec Signal | Prec1 V:kV | Prec1 I:mA | Prec1 Info:0 Bit0¦1 Bit1¦2 Bit2¦3 Bit3¦4 HS Ein¦5 Freigabe / Abdeckung vorhanden¦6 Temp. FÃ¼hler aktiv¦7 Temp. FÃ¼hler unterbrochen¦8 Bit8¦9 Bit9¦10 Bit10¦11 Bit11¦12 Bit12¦13 Bit13¦14 Bit14¦15 Bit15¦ | Prec2 P:W | Prec2 WTotal:kWh | Prec2 WDay:kWh | Prec2 WMonth:kWh | Prec2 WYear:kWh | Prec2 State:0 no info available¦1 Off¦2 Startup¦3 Ready¦4 On¦5 Charge¦6 Discharge¦7 Batt Low or Full¦8 Batt Full¦9 Batt low¦10 Finished¦11 Island¦12 Waiting¦91 Maintenance¦99 ERROR | Prec2 Spec Signal | Prec2 V:kV | Prec2 I:mA | Prec2 Info:0 Bit0¦1 Bit1¦2 Bit2¦3 Bit3¦4 HS Ein¦5 Freigabe / Abdeckung vorhanden¦6 Temp. FÃ¼hler aktiv¦7 Temp. FÃ¼hler unterbrochen¦8 Bit8¦9 Bit9¦10 Bit10¦11 Bit11¦12 Bit12¦13 Bit13¦14 Bit14¦15 Bit15¦
23.05.2025¦11:50:39.941 | 0 | 0 | 0 | 0 | 0 | 4 | 16.4004 | 16.4004 | 0 | 30 | 0 | 0 | 0 | 0 | 0 | 4 | 15.9738 | 15.9738 | 0.1204 | 30
23.05.2025¦11:50:40.941 | 0 | 0 | 0 | 0 | 0 | 4 | 16.3056 | 16.3056 | 0 | 30 | 0 | 0 | 0 | 0 | 0 | 4 | 15.9264 | 15.9264 | 0.1505 | 30
23.05.2025¦11:50:41.941 | 0 | 0 | 0 | 0 | 0 | 4 | 16.3056 | 16.3056 | 0 | 30 | 0 | 0 | 0 | 0 | 0 | 4 | 15.9738 | 15.9738 | 0.1677 | 30
23.05.2025¦11:50:42.940 | 0 | 0 | 0 | 0 | 0 | 4 | 16.3056 | 16.3056 | 0 | 30 | 0 | 0 | 0 | 0 | 0 | 4 | 15.9738 | 15.9738 | 0.1548 | 30
23.05.2025¦11:50:43.941 | 0 | 0 | 0 | 0 | 0 | 4 | 16.3056 | 16.3056 | 0 | 30 | 0 | 0 | 0 | 0 | 0 | 4 | 16.0212 | 16.0212 | 0.1634 | 30
23.05.2025¦11:50:44.941 | 0 | 0 | 0 | 0 | 0 | 4 | 16.3056 | 16.3056 | 0 | 30 | 0 | 0 | 0 | 0 | 0 | 4 | 15.9738 | 15.9738 | 0.1548 | 30
23.05.2025¦11:50:45.940 | 0 | 0 | 0 | 0 | 0 | 4 | 16.4004 | 16.4004 | 0 | 30 | 0 | 0 | 0 | 0 | 0 | 4 | 16.0212 | 16.0212 | 0.1548 | 30
23.05.2025¦11:50:46.941 | 0 | 0 | 0 | 0 | 0 | 4 | 16.3056 | 16.3056 | 0 | 30 | 0 | 0 | 0 | 0 | 0 | 4 | 15.9738 | 15.9738 | 0.1591 | 30
23.05.2025¦11:50:47.941 | 0 | 0 | 0 | 0 | 0 | 4 | 16.3056 | 16.3056 | 0 | 30 | 0 | 0 | 0 | 0 | 0 | 4 | 15.9738 | 15.9738 | 0.1634 | 30
23.05.2025¦11:50:48.941 | 0 | 0 | 0 | 0 | 0 | 4 | 16.3056 | 16.3056 | 0 | 30 | 0 | 0 | 0 | 0 | 0 | 4 | 15.9738 | 15.9738 | 0.172 | 30
23.05.2025¦11:50:49.940 | 0 | 0 | 0 | 0 | 0 | 4 | 16.3056 | 16.3056 | 0 | 30 | 0 | 0 | 0 | 0 | 0 | 4 | 15.9738 | 15.9738 | 0.1634 | 30
23.05.2025¦11:50:50.940 | 0 | 0 | 0 | 0 | 0 | 4 | 16.2582 | 16.2582 | 0 | 30 | 0 | 0 | 0 | 0 | 0 | 4 | 15.9738 | 15.9738 | 0.1677 | 30
23.05.2025¦11:50:51.941 | 0 | 0 | 0 | 0 | 0 | 4 | 16.3056 | 16.3056 | 0 | 30 | 0 | 0 | 0 | 0 | 0 | 4 | 15.9738 | 15.9738 | 0.172 | 30
23.05.2025¦11:50:52.941 | 0 | 0 | 0 | 0 | 0 | 4 | 16.3056 | 16.3056 | 0 | 30 | 0 | 0 | 0 | 0 | 0 | 4 | 15.9738 | 15.9738 | 0.1591 | 30
23.05.2025¦11:50:53.941 | 0 | 0 | 0 | 0 | 0 | 4 | 16.3056 | 16.3056 | 0 | 30 | 0 | 0 | 0 | 0 | 0 | 4 | 15.9264 | 15.9264 | 0.1634 | 30
23.05.2025¦11:50:54.940 | 0 | 0 | 0 | 0 | 0 | 4 | 16.3056 | 16.3056 | 0 | 30 | 0 | 0 | 0 | 0 | 0 | 4 | 15.9738 | 15.9738 | 0.1591 | 30
23.05.2025¦11:50:55.941 | 0 | 0 | 0 | 0 | 0 | 4 | 16.3056 | 16.3056 | 0 | 30 | 0 | 0 | 0 | 0 | 0 | 4 | 15.9738 | 15.9738 | 0.1677 | 30
23.05.2025¦11:50:56.941 | 0 | 0 | 0 | 0 | 0 | 4 | 16.3056 | 16.3056 | 0 | 30 | 0 | 0 | 0 | 0 | 0 | 4 | 15.9738 | 15.9738 | 0.1591 | 30
23.05.2025¦11:50:57.940 | 0 | 0 | 0 | 0 | 0 | 4 | 16.3056 | 16.3056 | 0 | 30 | 0 | 0 | 0 | 0 | 0 | 4 | 15.9738 | 15.9738 | 0.1634 | 30
| OekoSolve | OekoSolve | OekoSolve | OekoSolve | OekoSolve | OekoSolve | OekoSolve | OekoSolve | OekoSolve | OekoSolve | OekoSolve | OekoSolve | OekoSolve | OekoSolve | OekoSolve | OekoSolve | OekoSolve | OekoSolve | OekoSolve | OekoSolve
| EnMeter_Prec1 | EnMeter_Prec1 | EnMeter_Prec1 | EnMeter_Prec1 | EnMeter_Prec1 | EnMeter_Prec1 | EnMeter_Prec1 | EnMeter_Prec1 | EnMeter_Prec1 | EnMeter_Prec1 | EnMeter_Prec2 | EnMeter_Prec2 | EnMeter_Prec2 | EnMeter_Prec2 | EnMeter_Prec2 | EnMeter_Prec2 | EnMeter_Prec2 | EnMeter_Prec2 | EnMeter_Prec2 | EnMeter_Prec2
| Prec1 P:W | Prec1 WTotal:kWh | Prec1 WDay:kWh | Prec1 WMonth:kWh | Prec1 WYear:kWh | Prec1 State:0 no info available¦1 Off¦2 Startup¦3 Ready¦4 On¦5 Charge¦6 Discharge¦7 Batt Low or Full¦8 Batt Full¦9 Batt low¦10 Finished¦11 Island¦12 Waiting¦91 Maintenance¦99 ERROR | Prec1 Spec Signal | Prec1 V:kV | Prec1 I:mA | Prec1 Info:0 Bit0¦1 Bit1¦2 Bit2¦3 Bit3¦4 HS Ein¦5 Freigabe / Abdeckung vorhanden¦6 Temp. FÃ¼hler aktiv¦7 Temp. FÃ¼hler unterbrochen¦8 Bit8¦9 Bit9¦10 Bit10¦11 Bit11¦12 Bit12¦13 Bit13¦14 Bit14¦15 Bit15¦ | Prec2 P:W | Prec2 WTotal:kWh | Prec2 WDay:kWh | Prec2 WMonth:kWh | Prec2 WYear:kWh | Prec2 State:0 no info available¦1 Off¦2 Startup¦3 Ready¦4 On¦5 Charge¦6 Discharge¦7 Batt Low or Full¦8 Batt Full¦9 Batt low¦10 Finished¦11 Island¦12 Waiting¦91 Maintenance¦99 ERROR | Prec2 Spec Signal | Prec2 V:kV | Prec2 I:mA | Prec2 Info:0 Bit0¦1 Bit1¦2 Bit2¦3 Bit3¦4 HS Ein¦5 Freigabe / Abdeckung vorhanden¦6 Temp. FÃ¼hler aktiv¦7 Temp. FÃ¼hler unterbrochen¦8 Bit8¦9 Bit9¦10 Bit10¦11 Bit11¦12 Bit12¦13 Bit13¦14 Bit14¦15 Bit15¦
23.05.2025¦11:50:39.941 | 0 | 0 | 0 | 0 | 0 | 4 | 16.4004 | 16.4004 | 0 | 30 | 0 | 0 | 0 | 0 | 0 | 4 | 15.9738 | 15.9738 | 0.1204 | 30
23.05.2025¦11:50:40.941 | 0 | 0 | 0 | 0 | 0 | 4 | 16.3056 | 16.3056 | 0 | 30 | 0 | 0 | 0 | 0 | 0 | 4 | 15.9264 | 15.9264 | 0.1505 | 30
23.05.2025¦11:50:41.941 | 0 | 0 | 0 | 0 | 0 | 4 | 16.3056 | 16.3056 | 0 | 30 | 0 | 0 | 0 | 0 | 0 | 4 | 15.9738 | 15.9738 | 0.1677 | 30
23.05.2025¦11:50:42.940 | 0 | 0 | 0 | 0 | 0 | 4 | 16.3056 | 16.3056 | 0 | 30 | 0 | 0 | 0 | 0 | 0 | 4 | 15.9738 | 15.9738 | 0.1548 | 30
23.05.2025¦11:50:43.941 | 0 | 0 | 0 | 0 | 0 | 4 | 16.3056 | 16.3056 | 0 | 30 | 0 | 0 | 0 | 0 | 0 | 4 | 16.0212 | 16.0212 | 0.1634 | 30
23.05.2025¦11:50:44.941 | 0 | 0 | 0 | 0 | 0 | 4 | 16.3056 | 16.3056 | 0 | 30 | 0 | 0 | 0 | 0 | 0 | 4 | 15.9738 | 15.9738 | 0.1548 | 30
23.05.2025¦11:50:45.940 | 0 | 0 | 0 | 0 | 0 | 4 | 16.4004 | 16.4004 | 0 | 30 | 0 | 0 | 0 | 0 | 0 | 4 | 16.0212 | 16.0212 | 0.1548 | 30
23.05.2025¦11:50:46.941 | 0 | 0 | 0 | 0 | 0 | 4 | 16.3056 | 16.3056 | 0 | 30 | 0 | 0 | 0 | 0 | 0 | 4 | 15.9738 | 15.9738 | 0.1591 | 30
23.05.2025¦11:50:47.941 | 0 | 0 | 0 | 0 | 0 | 4 | 16.3056 | 16.3056 | 0 | 30 | 0 | 0 | 0 | 0 | 0 | 4 | 15.9738 | 15.9738 | 0.1634 | 30
23.05.2025¦11:50:48.941 | 0 | 0 | 0 | 0 | 0 | 4 | 16.3056 | 16.3056 | 0 | 30 | 0 | 0 | 0 | 0 | 0 | 4 | 15.9738 | 15.9738 | 0.172 | 30
23.05.2025¦11:50:49.940 | 0 | 0 | 0 | 0 | 0 | 4 | 16.3056 | 16.3056 | 0 | 30 | 0 | 0 | 0 | 0 | 0 | 4 | 15.9738 | 15.9738 | 0.1634 | 30
23.05.2025¦11:50:50.940 | 0 | 0 | 0 | 0 | 0 | 4 | 16.2582 | 16.2582 | 0 | 30 | 0 | 0 | 0 | 0 | 0 | 4 | 15.9738 | 15.9738 | 0.1677 | 30
23.05.2025¦11:50:51.941 | 0 | 0 | 0 | 0 | 0 | 4 | 16.3056 | 16.3056 | 0 | 30 | 0 | 0 | 0 | 0 | 0 | 4 | 15.9738 | 15.9738 | 0.172 | 30
23.05.2025¦11:50:52.941 | 0 | 0 | 0 | 0 | 0 | 4 | 16.3056 | 16.3056 | 0 | 30 | 0 | 0 | 0 | 0 | 0 | 4 | 15.9738 | 15.9738 | 0.1591 | 30
23.05.2025¦11:50:53.941 | 0 | 0 | 0 | 0 | 0 | 4 | 16.3056 | 16.3056 | 0 | 30 | 0 | 0 | 0 | 0 | 0 | 4 | 15.9264 | 15.9264 | 0.1634 | 30
23.05.2025¦11:50:54.940 | 0 | 0 | 0 | 0 | 0 | 4 | 16.3056 | 16.3056 | 0 | 30 | 0 | 0 | 0 | 0 | 0 | 4 | 15.9738 | 15.9738 | 0.1591 | 30
23.05.2025¦11:50:55.941 | 0 | 0 | 0 | 0 | 0 | 4 | 16.3056 | 16.3056 | 0 | 30 | 0 | 0 | 0 | 0 | 0 | 4 | 15.9738 | 15.9738 | 0.1677 | 30
23.05.2025¦11:50:56.941 | 0 | 0 | 0 | 0 | 0 | 4 | 16.3056 | 16.3056 | 0 | 30 | 0 | 0 | 0 | 0 | 0 | 4 | 15.9738 | 15.9738 | 0.1591 | 30
23.05.2025¦11:50:57.940 | 0 | 0 | 0 | 0 | 0 | 4 | 16.3056 | 16.3056 | 0 | 30 | 0 | 0 | 0 | 0 | 0 | 4 | 15.9738 | 15.9738 | 0.1634 | 30
23.05.2025¦11:50:58.940 | 0 | 0 | 0 | 0 | 0 | 4 | 16.3056 | 16.3056 | 0 | 30 | 0 | 0 | 0 | 0 | 0 | 4 | 16.0212 | 16.0212 | 0.1505 | 30
23.05.2025¦11:50:59.941 | 0 | 0 | 0 | 0 | 0 | 4 | 16.2582 | 16.2582 | 0 | 30 | 0 | 0 | 0 | 0 | 0 | 4 | 15.9738 | 15.9738 | 0.1591 | 30
23.05.2025¦11:51:00.941 | 0 | 0 | 0 | 0 | 0 | 4 | 16.3056 | 16.3056 | 0 | 30 | 0 | 0 | 0 | 0 | 0 | 4 | 15.9738 | 15.9738 | 0.1505 | 30
23.05.2025¦11:51:01.940 | 0 | 0 | 0 | 0 | 0 | 4 | 16.3056 | 16.3056 | 0 | 30 | 0 | 0 | 0 | 0 | 0 | 4 | 16.0212 | 16.0212 | 0.1548 | 30
23.05.2025¦11:51:02.941 | 0 | 0 | 0 | 0 | 0 | 4 | 16.3056 | 16.3056 | 0 | 30 | 0 | 0 | 0 | 0 | 0 | 4 | 15.9738 | 15.9738 | 0.1591 | 30
23.05.2025¦11:51:03.941 | 0 | 0 | 0 | 0 | 0 | 4 | 16.3056 | 16.3056 | 0 | 30 | 0 | 0 | 0 | 0 | 0 | 4 | 15.9738 | 15.9738 | 0.1462 | 30
23.05.2025¦11:51:04.940 | 0 | 0 | 0 | 0 | 0 | 4 | 16.3056 | 16.3056 | 0 | 30 | 0 | 0 | 0 | 0 | 0 | 4 | 15.9264 | 15.9264 | 0.1462 | 30
23.05.2025¦11:51:05.941 | 0 | 0 | 0 | 0 | 0 | 4 | 16.3056 | 16.3056 | 0 | 30 | 0 | 0 | 0 | 0 | 0 | 4 | 15.9264 | 15.9264 | 0.1634 | 30
23.05.2025¦11:51:06.941 | 0 | 0 | 0 | 0 | 0 | 4 | 16.3056 | 16.3056 | 0 | 30 | 0 | 0 | 0 | 0 | 0 | 4 | 15.9738 | 15.9738 | 0.1333 | 30
23.05.2025¦11:51:07.941 | 0 | 0 | 0 | 0 | 0 | 4 | 16.3056 | 16.3056 | 0 | 30 | 0 | 0 | 0 | 0 | 0 | 4 | 15.9264 | 15.9264 | 0.1419 | 30
23.05.2025¦11:51:08.940 | 0 | 0 | 0 | 0 | 0 | 4 | 16.3056 | 16.3056 | 0 | 30 | 0 | 0 | 0 | 0 | 0 | 4 | 15.9738 | 15.9738 | 0.1505 | 30
23.05.2025¦11:51:09.941 | 0 | 0 | 0 | 0 | 0 | 4 | 16.3056 | 16.3056 | 0 | 30 | 0 | 0 | 0 | 0 | 0 | 4 | 15.9738 | 15.9738 | 0.1591 | 30
23.05.2025¦11:51:10.940 | 0 | 0 | 0 | 0 | 0 | 4 | 16.3056 | 16.3056 | 0 | 30 | 0 | 0 | 0 | 0 | 0 | 4 | 15.9738 | 15.9738 | 0.1591 | 30
23.05.2025¦11:51:11.941 | 0 | 0 | 0 | 0 | 0 | 4 | 16.3056 | 16.3056 | 0 | 30 | 0 | 0 | 0 | 0 | 0 | 4 | 15.9264 | 15.9264 | 0.1419 | 30
23.05.2025¦11:51:12.941 | 0 | 0 | 0 | 0 | 0 | 4 | 16.3056 | 16.3056 | 0 | 30 | 0 | 0 | 0 | 0 | 0 | 4 | 15.9264 | 15.9264 | 0.1548 | 30
23.05.2025¦11:51:13.940 | 0 | 0 | 0 | 0 | 0 | 4 | 16.3056 | 16.3056 | 0 | 30 | 0 | 0 | 0 | 0 | 0 | 4 | 15.9738 | 15.9738 | 0.1462 | 30
23.05.2025¦11:51:14.941 | 0 | 0 | 0 | 0 | 0 | 4 | 16.3056 | 16.3056 | 0 | 30 | 0 | 0 | 0 | 0 | 0 | 4 | 16.0212 | 16.0212 | 0.1462 | 30
23.05.2025¦11:51:15.941 | 0 | 0 | 0 | 0 | 0 | 4 | 16.3056 | 16.3056 | 0 | 30 | 0 | 0 | 0 | 0 | 0 | 4 | 15.9738 | 15.9738 | 0.1376 | 30
23.05.2025¦11:51:16.941 | 0 | 0 | 0 | 0 | 0 | 4 | 16.3056 | 16.3056 | 0 | 30 | 0 | 0 | 0 | 0 | 0 | 4 | 15.9738 | 15.9738 | 0.1462 | 30
23.05.2025¦11:51:17.941 | 0 | 0 | 0 | 0 | 0 | 4 | 16.3056 | 16.3056 | 0 | 30 | 0 | 0 | 0 | 0 | 0 | 4 | 16.0212 | 16.0212 | 0.1677 | 30
23.05.2025¦11:51:18.940 | 0 | 0 | 0 | 0 | 0 | 4 | 16.3056 | 16.3056 | 0 | 30 | 0 | 0 | 0 | 0 | 0 | 4 | 15.9738 | 15.9738 | 0.1462 | 30
23.05.2025¦11:51:19.941 | 0 | 0 | 0 | 0 | 0 | 4 | 16.3056 | 16.3056 | 0 | 30 | 0 | 0 | 0 | 0 | 0 | 4 | 15.9738 | 15.9738 | 0.1419 | 30
23.05.2025¦11:51:20.941 | 0 | 0 | 0 | 0 | 0 | 4 | 16.3056 | 16.3056 | 0 | 30 | 0 | 0 | 0 | 0 | 0 | 4 | 16.0212 | 16.0212 | 0.1419 | 30
23.05.2025¦11:51:21.940 | 0 | 0 | 0 | 0 | 0 | 4 | 16.3056 | 16.3056 | 0 | 30 | 0 | 0 | 0 | 0 | 0 | 4 | 15.9738 | 15.9738 | 0.1591 | 30
23.05.2025¦11:51:22.941 | 0 | 0 | 0 | 0 | 0 | 4 | 16.3056 | 16.3056 | 0 | 30 | 0 | 0 | 0 | 0 | 0 | 4 | 15.9738 | 15.9738 | 0.1505 | 30
23.05.2025¦11:51:23.941 | 0 | 0 | 0 | 0 | 0 | 4 | 16.3056 | 16.3056 | 0 | 30 | 0 | 0 | 0 | 0 | 0 | 4 | 15.9264 | 15.9264 | 0.1505 | 30
23.05.2025¦11:51:24.941 | 0 | 0 | 0 | 0 | 0 | 4 | 16.3056 | 16.3056 | 0 | 30 | 0 | 0 | 0 | 0 | 0 | 4 | 15.9264 | 15.9264 | 0.1505 | 30
23.05.2025¦11:51:25.942 | 0 | 0 | 0 | 0 | 0 | 4 | 16.3056 | 16.3056 | 0 | 30 | 0 | 0 | 0 | 0 | 0 | 4 | 15.9738 | 15.9738 | 0.1419 | 30
23.05.2025¦11:51:26.941 | 0 | 0 | 0 | 0 | 0 | 4 | 16.3056 | 16.3056 | 0 | 30 | 0 | 0 | 0 | 0 | 0 | 4 | 15.9264 | 15.9264 | 0.1462 | 30
23.05.2025¦11:51:27.941 | 0 | 0 | 0 | 0 | 0 | 4 | 16.3056 | 16.3056 | 0 | 30 | 0 | 0 | 0 | 0 | 0 | 4 | 15.9738 | 15.9738 | 0.1591 | 30
23.05.2025¦11:51:28.941 | 0 | 0 | 0 | 0 | 0 | 4 | 17.0166 | 17.0166 | 0.1935 | 30 | 0 | 0 | 0 | 0 | 0 | 4 | 16.59 | 16.59 | 0 | 30
| OekoSolve | OekoSolve | OekoSolve | OekoSolve | OekoSolve | OekoSolve | OekoSolve | OekoSolve | OekoSolve | OekoSolve | OekoSolve | OekoSolve | OekoSolve | OekoSolve | OekoSolve | OekoSolve | OekoSolve | OekoSolve | OekoSolve | OekoSolve
| EnMeter_Prec1 | EnMeter_Prec1 | EnMeter_Prec1 | EnMeter_Prec1 | EnMeter_Prec1 | EnMeter_Prec1 | EnMeter_Prec1 | EnMeter_Prec1 | EnMeter_Prec1 | EnMeter_Prec1 | EnMeter_Prec2 | EnMeter_Prec2 | EnMeter_Prec2 | EnMeter_Prec2 | EnMeter_Prec2 | EnMeter_Prec2 | EnMeter_Prec2 | EnMeter_Prec2 | EnMeter_Prec2 | EnMeter_Prec2
| Prec1 P:W | Prec1 WTotal:kWh | Prec1 WDay:kWh | Prec1 WMonth:kWh | Prec1 WYear:kWh | Prec1 State:0 no info available¦1 Off¦2 Startup¦3 Ready¦4 On¦5 Charge¦6 Discharge¦7 Batt Low or Full¦8 Batt Full¦9 Batt low¦10 Finished¦11 Island¦12 Waiting¦91 Maintenance¦99 ERROR | Prec1 Spec Signal | Prec1 V:kV | Prec1 I:mA | Prec1 Info:0 Bit0¦1 Bit1¦2 Bit2¦3 Bit3¦4 HS Ein¦5 Freigabe / Abdeckung vorhanden¦6 Temp. FÃ¼hler aktiv¦7 Temp. FÃ¼hler unterbrochen¦8 Bit8¦9 Bit9¦10 Bit10¦11 Bit11¦12 Bit12¦13 Bit13¦14 Bit14¦15 Bit15¦ | Prec2 P:W | Prec2 WTotal:kWh | Prec2 WDay:kWh | Prec2 WMonth:kWh | Prec2 WYear:kWh | Prec2 State:0 no info available¦1 Off¦2 Startup¦3 Ready¦4 On¦5 Charge¦6 Discharge¦7 Batt Low or Full¦8 Batt Full¦9 Batt low¦10 Finished¦11 Island¦12 Waiting¦91 Maintenance¦99 ERROR | Prec2 Spec Signal | Prec2 V:kV | Prec2 I:mA | Prec2 Info:0 Bit0¦1 Bit1¦2 Bit2¦3 Bit3¦4 HS Ein¦5 Freigabe / Abdeckung vorhanden¦6 Temp. FÃ¼hler aktiv¦7 Temp. FÃ¼hler unterbrochen¦8 Bit8¦9 Bit9¦10 Bit10¦11 Bit11¦12 Bit12¦13 Bit13¦14 Bit14¦15 Bit15¦
23.05.2025¦11:50:58.940 | 0 | 0 | 0 | 0 | 0 | 4 | 16.3056 | 16.3056 | 0 | 30 | 0 | 0 | 0 | 0 | 0 | 4 | 16.0212 | 16.0212 | 0.1505 | 30
23.05.2025¦11:50:59.941 | 0 | 0 | 0 | 0 | 0 | 4 | 16.2582 | 16.2582 | 0 | 30 | 0 | 0 | 0 | 0 | 0 | 4 | 15.9738 | 15.9738 | 0.1591 | 30
23.05.2025¦11:51:00.941 | 0 | 0 | 0 | 0 | 0 | 4 | 16.3056 | 16.3056 | 0 | 30 | 0 | 0 | 0 | 0 | 0 | 4 | 15.9738 | 15.9738 | 0.1505 | 30
23.05.2025¦11:51:01.940 | 0 | 0 | 0 | 0 | 0 | 4 | 16.3056 | 16.3056 | 0 | 30 | 0 | 0 | 0 | 0 | 0 | 4 | 16.0212 | 16.0212 | 0.1548 | 30
23.05.2025¦11:51:02.941 | 0 | 0 | 0 | 0 | 0 | 4 | 16.3056 | 16.3056 | 0 | 30 | 0 | 0 | 0 | 0 | 0 | 4 | 15.9738 | 15.9738 | 0.1591 | 30
23.05.2025¦11:51:03.941 | 0 | 0 | 0 | 0 | 0 | 4 | 16.3056 | 16.3056 | 0 | 30 | 0 | 0 | 0 | 0 | 0 | 4 | 15.9738 | 15.9738 | 0.1462 | 30
23.05.2025¦11:51:04.940 | 0 | 0 | 0 | 0 | 0 | 4 | 16.3056 | 16.3056 | 0 | 30 | 0 | 0 | 0 | 0 | 0 | 4 | 15.9264 | 15.9264 | 0.1462 | 30
23.05.2025¦11:51:05.941 | 0 | 0 | 0 | 0 | 0 | 4 | 16.3056 | 16.3056 | 0 | 30 | 0 | 0 | 0 | 0 | 0 | 4 | 15.9264 | 15.9264 | 0.1634 | 30
23.05.2025¦11:51:06.941 | 0 | 0 | 0 | 0 | 0 | 4 | 16.3056 | 16.3056 | 0 | 30 | 0 | 0 | 0 | 0 | 0 | 4 | 15.9738 | 15.9738 | 0.1333 | 30
23.05.2025¦11:51:07.941 | 0 | 0 | 0 | 0 | 0 | 4 | 16.3056 | 16.3056 | 0 | 30 | 0 | 0 | 0 | 0 | 0 | 4 | 15.9264 | 15.9264 | 0.1419 | 30
23.05.2025¦11:51:08.940 | 0 | 0 | 0 | 0 | 0 | 4 | 16.3056 | 16.3056 | 0 | 30 | 0 | 0 | 0 | 0 | 0 | 4 | 15.9738 | 15.9738 | 0.1505 | 30
23.05.2025¦11:51:09.941 | 0 | 0 | 0 | 0 | 0 | 4 | 16.3056 | 16.3056 | 0 | 30 | 0 | 0 | 0 | 0 | 0 | 4 | 15.9738 | 15.9738 | 0.1591 | 30
23.05.2025¦11:51:10.940 | 0 | 0 | 0 | 0 | 0 | 4 | 16.3056 | 16.3056 | 0 | 30 | 0 | 0 | 0 | 0 | 0 | 4 | 15.9738 | 15.9738 | 0.1591 | 30
23.05.2025¦11:51:11.941 | 0 | 0 | 0 | 0 | 0 | 4 | 16.3056 | 16.3056 | 0 | 30 | 0 | 0 | 0 | 0 | 0 | 4 | 15.9264 | 15.9264 | 0.1419 | 30
23.05.2025¦11:51:12.941 | 0 | 0 | 0 | 0 | 0 | 4 | 16.3056 | 16.3056 | 0 | 30 | 0 | 0 | 0 | 0 | 0 | 4 | 15.9264 | 15.9264 | 0.1548 | 30
23.05.2025¦11:51:13.940 | 0 | 0 | 0 | 0 | 0 | 4 | 16.3056 | 16.3056 | 0 | 30 | 0 | 0 | 0 | 0 | 0 | 4 | 15.9738 | 15.9738 | 0.1462 | 30
23.05.2025¦11:51:14.941 | 0 | 0 | 0 | 0 | 0 | 4 | 16.3056 | 16.3056 | 0 | 30 | 0 | 0 | 0 | 0 | 0 | 4 | 16.0212 | 16.0212 | 0.1462 | 30
23.05.2025¦11:51:15.941 | 0 | 0 | 0 | 0 | 0 | 4 | 16.3056 | 16.3056 | 0 | 30 | 0 | 0 | 0 | 0 | 0 | 4 | 15.9738 | 15.9738 | 0.1376 | 30
23.05.2025¦11:51:16.941 | 0 | 0 | 0 | 0 | 0 | 4 | 16.3056 | 16.3056 | 0 | 30 | 0 | 0 | 0 | 0 | 0 | 4 | 15.9738 | 15.9738 | 0.1462 | 30
23.05.2025¦11:51:17.941 | 0 | 0 | 0 | 0 | 0 | 4 | 16.3056 | 16.3056 | 0 | 30 | 0 | 0 | 0 | 0 | 0 | 4 | 16.0212 | 16.0212 | 0.1677 | 30
23.05.2025¦11:51:18.940 | 0 | 0 | 0 | 0 | 0 | 4 | 16.3056 | 16.3056 | 0 | 30 | 0 | 0 | 0 | 0 | 0 | 4 | 15.9738 | 15.9738 | 0.1462 | 30
23.05.2025¦11:51:19.941 | 0 | 0 | 0 | 0 | 0 | 4 | 16.3056 | 16.3056 | 0 | 30 | 0 | 0 | 0 | 0 | 0 | 4 | 15.9738 | 15.9738 | 0.1419 | 30
23.05.2025¦11:51:20.941 | 0 | 0 | 0 | 0 | 0 | 4 | 16.3056 | 16.3056 | 0 | 30 | 0 | 0 | 0 | 0 | 0 | 4 | 16.0212 | 16.0212 | 0.1419 | 30
23.05.2025¦11:51:21.940 | 0 | 0 | 0 | 0 | 0 | 4 | 16.3056 | 16.3056 | 0 | 30 | 0 | 0 | 0 | 0 | 0 | 4 | 15.9738 | 15.9738 | 0.1591 | 30
23.05.2025¦11:51:22.941 | 0 | 0 | 0 | 0 | 0 | 4 | 16.3056 | 16.3056 | 0 | 30 | 0 | 0 | 0 | 0 | 0 | 4 | 15.9738 | 15.9738 | 0.1505 | 30
23.05.2025¦11:51:23.941 | 0 | 0 | 0 | 0 | 0 | 4 | 16.3056 | 16.3056 | 0 | 30 | 0 | 0 | 0 | 0 | 0 | 4 | 15.9264 | 15.9264 | 0.1505 | 30
23.05.2025¦11:51:24.941 | 0 | 0 | 0 | 0 | 0 | 4 | 16.3056 | 16.3056 | 0 | 30 | 0 | 0 | 0 | 0 | 0 | 4 | 15.9264 | 15.9264 | 0.1505 | 30
23.05.2025¦11:51:25.942 | 0 | 0 | 0 | 0 | 0 | 4 | 16.3056 | 16.3056 | 0 | 30 | 0 | 0 | 0 | 0 | 0 | 4 | 15.9738 | 15.9738 | 0.1419 | 30
23.05.2025¦11:51:26.941 | 0 | 0 | 0 | 0 | 0 | 4 | 16.3056 | 16.3056 | 0 | 30 | 0 | 0 | 0 | 0 | 0 | 4 | 15.9264 | 15.9264 | 0.1462 | 30
23.05.2025¦11:51:27.941 | 0 | 0 | 0 | 0 | 0 | 4 | 16.3056 | 16.3056 | 0 | 30 | 0 | 0 | 0 | 0 | 0 | 4 | 15.9738 | 15.9738 | 0.1591 | 30
23.05.2025¦11:51:28.941 | 0 | 0 | 0 | 0 | 0 | 4 | 17.0166 | 17.0166 | 0.1935 | 30 | 0 | 0 | 0 | 0 | 0 | 4 | 16.59 | 16.59 | 0 | 30
23.05.2025¦11:51:29.941 | 0 | 0 | 0 | 0 | 0 | 99 | 0 | 0 | 0 | 30 | 0 | 0 | 0 | 0 | 0 | 4 | 15.4524 | 15.4524 | 0.1548 | 30
23.05.2025¦11:51:30.941 | 0 | 0 | 0 | 0 | 0 | 99 | 0 | 0 | 0 | 30 | 0 | 0 | 0 | 0 | 0 | 4 | 15.4524 | 15.4524 | 0.1548 | 30
23.05.2025¦11:51:31.941 | 0 | 0 | 0 | 0 | 0 | 99 | 0 | 0 | 0 | 30 | 0 | 0 | 0 | 0 | 0 | 4 | 15.4524 | 15.4524 | 0.1548 | 30
23.05.2025¦11:51:32.941 | 0 | 0 | 0 | 0 | 0 | 99 | 0 | 0 | 0 | 30 | 0 | 0 | 0 | 0 | 0 | 4 | 15.4524 | 15.4524 | 0.1548 | 30
23.05.2025¦11:51:33.940 | 0 | 0 | 0 | 0 | 0 | 99 | 0 | 0 | 0 | 30 | 0 | 0 | 0 | 0 | 0 | 4 | 15.4524 | 15.4524 | 0.1548 | 30
23.05.2025¦11:51:34.941 | 0 | 0 | 0 | 0 | 0 | 99 | 0 | 0 | 0 | 30 | 0 | 0 | 0 | 0 | 0 | 4 | 15.4524 | 15.4524 | 0.1548 | 30
23.05.2025¦11:51:35.941 | 0 | 0 | 0 | 0 | 0 | 99 | 0 | 0 | 0 | 30 | 0 | 0 | 0 | 0 | 0 | 4 | 15.4524 | 15.4524 | 0.1548 | 30
23.05.2025¦11:51:36.941 | 0 | 0 | 0 | 0 | 0 | 99 | 0 | 0 | 0 | 30 | 0 | 0 | 0 | 0 | 0 | 4 | 15.4524 | 15.4524 | 0.1548 | 30
23.05.2025¦11:51:37.941 | 0 | 0 | 0 | 0 | 0 | 99 | 0 | 0 | 0 | 30 | 0 | 0 | 0 | 0 | 0 | 4 | 15.4524 | 15.4524 | 0.1548 | 30
23.05.2025¦11:51:38.942 | 0 | 0 | 0 | 0 | 0 | 99 | 0 | 0 | 0 | 30 | 0 | 0 | 0 | 0 | 0 | 4 | 15.4524 | 15.4524 | 0.1548 | 30
23.05.2025¦11:51:39.941 | 0 | 0 | 0 | 0 | 0 | 99 | 0 | 0 | 0 | 30 | 0 | 0 | 0 | 0 | 0 | 4 | 15.4524 | 15.4524 | 0.1548 | 30
23.05.2025¦11:51:40.941 | 0 | 0 | 0 | 0 | 0 | 99 | 0 | 0 | 0 | 30 | 0 | 0 | 0 | 0 | 0 | 4 | 15.4524 | 15.4524 | 0.1548 | 30
23.05.2025¦11:51:41.941 | 0 | 0 | 0 | 0 | 0 | 99 | 0 | 0 | 0 | 30 | 0 | 0 | 0 | 0 | 0 | 4 | 10.191 | 10.191 | 0 | 30
23.05.2025¦11:51:42.941 | 0 | 0 | 0 | 0 | 0 | 4 | 15.3102 | 15.3102 | 0.0946 | 30 | 0 | 0 | 0 | 0 | 0 | 4 | 15.2628 | 15.2628 | 0 | 30
23.05.2025¦11:51:43.941 | 0 | 0 | 0 | 0 | 0 | 99 | 0 | 0 | 0 | 30 | 0 | 0 | 0 | 0 | 0 | 4 | 10.6176 | 10.6176 | 0.989 | 30
23.05.2025¦11:51:44.941 | 0 | 0 | 0 | 0 | 0 | 99 | 0 | 0 | 0 | 30 | 0 | 0 | 0 | 0 | 0 | 99 | 0 | 0 | 0 | 30
23.05.2025¦11:51:45.941 | 0 | 0 | 0 | 0 | 0 | 4 | 8.1054 | 8.1054 | 0 | 30 | 0 | 0 | 0 | 0 | 0 | 4 | 8.058 | 8.058 | 0 | 30
23.05.2025¦11:51:46.941 | 0 | 0 | 0 | 0 | 0 | 4 | 11.8026 | 11.8026 | 0 | 30 | 0 | 0 | 0 | 0 | 0 | 4 | 11.8974 | 11.8974 | 0 | 30
23.05.2025¦11:51:47.941 | 0 | 0 | 0 | 0 | 0 | 4 | 16.7796 | 16.7796 | 0.1935 | 30 | 0 | 0 | 0 | 0 | 0 | 4 | 16.59 | 16.59 | 0 | 30
23.05.2025¦11:51:48.941 | 0 | 0 | 0 | 0 | 0 | 99 | 0 | 0 | 0 | 30 | 0 | 0 | 0 | 0 | 0 | 4 | 0 | 0 | 0 | 30
23.05.2025¦11:51:49.940 | 0 | 0 | 0 | 0 | 0 | 99 | 8.1054 | 8.1054 | 0.0043 | 30 | 0 | 0 | 0 | 0 | 0 | 99 | 0 | 0 | 0 | 30
23.05.2025¦11:51:50.941 | 0 | 0 | 0 | 0 | 0 | 4 | 8.1054 | 8.1054 | 0 | 30 | 0 | 0 | 0 | 0 | 0 | 4 | 8.058 | 8.058 | 0 | 30
23.05.2025¦11:51:51.941 | 0 | 0 | 0 | 0 | 0 | 4 | 12.6558 | 12.6558 | 0.0086 | 30 | 0 | 0 | 0 | 0 | 0 | 4 | 12.798 | 12.798 | 0 | 30
23.05.2025¦11:51:52.940 | 0 | 0 | 0 | 0 | 0 | 4 | 16.9692 | 16.9692 | 0.2236 | 30 | 0 | 0 | 0 | 0 | 0 | 4 | 16.59 | 16.59 | 0 | 30
23.05.2025¦11:51:53.941 | 0 | 0 | 0 | 0 | 0 | 4 | 16.9692 | 16.9692 | 0.2236 | 30 | 0 | 0 | 0 | 0 | 0 | 4 | 16.59 | 16.59 | 0 | 30
23.05.2025¦11:51:54.941 | 0 | 0 | 0 | 0 | 0 | 4 | 16.9692 | 16.9692 | 0.2236 | 30 | 0 | 0 | 0 | 0 | 0 | 4 | 16.59 | 16.59 | 0 | 30
23.05.2025¦11:51:55.941 | 0 | 0 | 0 | 0 | 0 | 4 | 16.9692 | 16.9692 | 0.2236 | 30 | 0 | 0 | 0 | 0 | 0 | 4 | 16.59 | 16.59 | 0 | 30
23.05.2025¦11:51:56.940 | 0 | 0 | 0 | 0 | 0 | 4 | 16.9692 | 16.9692 | 0.2236 | 30 | 0 | 0 | 0 | 0 | 0 | 4 | 16.59 | 16.59 | 0 | 30
23.05.2025¦11:51:57.941 | 0 | 0 | 0 | 0 | 0 | 4 | 16.9692 | 16.9692 | 0.2236 | 30 | 0 | 0 | 0 | 0 | 0 | 4 | 16.59 | 16.59 | 0 | 30
23.05.2025¦11:51:58.940 | 0 | 0 | 0 | 0 | 0 | 4 | 16.9692 | 16.9692 | 0.2236 | 30 | 0 | 0 | 0 | 0 | 0 | 4 | 16.59 | 16.59 | 0 | 30
| OekoSolve | OekoSolve | OekoSolve | OekoSolve | OekoSolve | OekoSolve | OekoSolve | OekoSolve | OekoSolve | OekoSolve | OekoSolve | OekoSolve | OekoSolve | OekoSolve | OekoSolve | OekoSolve | OekoSolve | OekoSolve | OekoSolve | OekoSolve
| EnMeter_Prec1 | EnMeter_Prec1 | EnMeter_Prec1 | EnMeter_Prec1 | EnMeter_Prec1 | EnMeter_Prec1 | EnMeter_Prec1 | EnMeter_Prec1 | EnMeter_Prec1 | EnMeter_Prec1 | EnMeter_Prec2 | EnMeter_Prec2 | EnMeter_Prec2 | EnMeter_Prec2 | EnMeter_Prec2 | EnMeter_Prec2 | EnMeter_Prec2 | EnMeter_Prec2 | EnMeter_Prec2 | EnMeter_Prec2
| Prec1 P:W | Prec1 WTotal:kWh | Prec1 WDay:kWh | Prec1 WMonth:kWh | Prec1 WYear:kWh | Prec1 State:0 no info available¦1 Off¦2 Startup¦3 Ready¦4 On¦5 Charge¦6 Discharge¦7 Batt Low or Full¦8 Batt Full¦9 Batt low¦10 Finished¦11 Island¦12 Waiting¦91 Maintenance¦99 ERROR | Prec1 Spec Signal | Prec1 V:kV | Prec1 I:mA | Prec1 Info:0 Bit0¦1 Bit1¦2 Bit2¦3 Bit3¦4 HS Ein¦5 Freigabe / Abdeckung vorhanden¦6 Temp. FÃ¼hler aktiv¦7 Temp. FÃ¼hler unterbrochen¦8 Bit8¦9 Bit9¦10 Bit10¦11 Bit11¦12 Bit12¦13 Bit13¦14 Bit14¦15 Bit15¦ | Prec2 P:W | Prec2 WTotal:kWh | Prec2 WDay:kWh | Prec2 WMonth:kWh | Prec2 WYear:kWh | Prec2 State:0 no info available¦1 Off¦2 Startup¦3 Ready¦4 On¦5 Charge¦6 Discharge¦7 Batt Low or Full¦8 Batt Full¦9 Batt low¦10 Finished¦11 Island¦12 Waiting¦91 Maintenance¦99 ERROR | Prec2 Spec Signal | Prec2 V:kV | Prec2 I:mA | Prec2 Info:0 Bit0¦1 Bit1¦2 Bit2¦3 Bit3¦4 HS Ein¦5 Freigabe / Abdeckung vorhanden¦6 Temp. FÃ¼hler aktiv¦7 Temp. FÃ¼hler unterbrochen¦8 Bit8¦9 Bit9¦10 Bit10¦11 Bit11¦12 Bit12¦13 Bit13¦14 Bit14¦15 Bit15¦
23.05.2025¦11:51:48.941 | 0 | 0 | 0 | 0 | 0 | 99 | 0 | 0 | 0 | 30 | 0 | 0 | 0 | 0 | 0 | 4 | 0 | 0 | 0 | 30
23.05.2025¦11:51:49.940 | 0 | 0 | 0 | 0 | 0 | 99 | 8.1054 | 8.1054 | 0.0043 | 30 | 0 | 0 | 0 | 0 | 0 | 99 | 0 | 0 | 0 | 30
23.05.2025¦11:51:50.941 | 0 | 0 | 0 | 0 | 0 | 4 | 8.1054 | 8.1054 | 0 | 30 | 0 | 0 | 0 | 0 | 0 | 4 | 8.058 | 8.058 | 0 | 30
23.05.2025¦11:51:51.941 | 0 | 0 | 0 | 0 | 0 | 4 | 12.6558 | 12.6558 | 0.0086 | 30 | 0 | 0 | 0 | 0 | 0 | 4 | 12.798 | 12.798 | 0 | 30
23.05.2025¦11:51:52.940 | 0 | 0 | 0 | 0 | 0 | 4 | 16.9692 | 16.9692 | 0.2236 | 30 | 0 | 0 | 0 | 0 | 0 | 4 | 16.59 | 16.59 | 0 | 30
23.05.2025¦11:51:53.941 | 0 | 0 | 0 | 0 | 0 | 4 | 16.9692 | 16.9692 | 0.2236 | 30 | 0 | 0 | 0 | 0 | 0 | 4 | 16.59 | 16.59 | 0 | 30
23.05.2025¦11:51:54.941 | 0 | 0 | 0 | 0 | 0 | 4 | 16.9692 | 16.9692 | 0.2236 | 30 | 0 | 0 | 0 | 0 | 0 | 4 | 16.59 | 16.59 | 0 | 30
23.05.2025¦11:51:55.941 | 0 | 0 | 0 | 0 | 0 | 4 | 16.9692 | 16.9692 | 0.2236 | 30 | 0 | 0 | 0 | 0 | 0 | 4 | 16.59 | 16.59 | 0 | 30
23.05.2025¦11:51:56.940 | 0 | 0 | 0 | 0 | 0 | 4 | 16.9692 | 16.9692 | 0.2236 | 30 | 0 | 0 | 0 | 0 | 0 | 4 | 16.59 | 16.59 | 0 | 30
23.05.2025¦11:51:57.941 | 0 | 0 | 0 | 0 | 0 | 4 | 16.9692 | 16.9692 | 0.2236 | 30 | 0 | 0 | 0 | 0 | 0 | 4 | 16.59 | 16.59 | 0 | 30
23.05.2025¦11:51:58.940 | 0 | 0 | 0 | 0 | 0 | 4 | 16.9692 | 16.9692 | 0.2236 | 30 | 0 | 0 | 0 | 0 | 0 | 4 | 16.59 | 16.59 | 0 | 30
23.05.2025¦11:51:59.941 | 0 | 0 | 0 | 0 | 0 | 4 | 16.9692 | 16.9692 | 0.2236 | 30 | 0 | 0 | 0 | 0 | 0 | 4 | 16.59 | 16.59 | 0 | 30
23.05.2025¦11:52:00.941 | 0 | 0 | 0 | 0 | 0 | 4 | 16.9692 | 16.9692 | 0.2236 | 30 | 0 | 0 | 0 | 0 | 0 | 4 | 16.59 | 16.59 | 0 | 30
23.05.2025¦11:52:01.940 | 0 | 0 | 0 | 0 | 0 | 4 | 16.9692 | 16.9692 | 0.2236 | 30 | 0 | 0 | 0 | 0 | 0 | 4 | 16.59 | 16.59 | 0 | 30
23.05.2025¦11:52:02.941 | 0 | 0 | 0 | 0 | 0 | 4 | 16.9692 | 16.9692 | 0.2236 | 30 | 0 | 0 | 0 | 0 | 0 | 4 | 16.59 | 16.59 | 0 | 30
23.05.2025¦11:52:03.940 | 0 | 0 | 0 | 0 | 0 | 4 | 16.9692 | 16.9692 | 0.2236 | 30 | 0 | 0 | 0 | 0 | 0 | 4 | 16.59 | 16.59 | 0 | 30
23.05.2025¦11:52:04.941 | 0 | 0 | 0 | 0 | 0 | 4 | 16.9692 | 16.9692 | 0.2236 | 30 | 0 | 0 | 0 | 0 | 0 | 4 | 8.058 | 8.058 | 0 | 30
23.05.2025¦11:52:05.941 | 0 | 0 | 0 | 0 | 0 | 4 | 13.035 | 13.035 | 0.0129 | 30 | 0 | 0 | 0 | 0 | 0 | 4 | 13.2246 | 13.2246 | 0 | 30
23.05.2025¦11:52:06.941 | 0 | 0 | 0 | 0 | 0 | 4 | 16.9692 | 16.9692 | 0.2236 | 30 | 0 | 0 | 0 | 0 | 0 | 4 | 16.59 | 16.59 | 0 | 30
23.05.2025¦11:52:07.940 | 0 | 0 | 0 | 0 | 0 | 99 | 0 | 0 | 0 | 30 | 0 | 0 | 0 | 0 | 0 | 99 | 0 | 0 | 0 | 30
23.05.2025¦11:52:08.940 | 0 | 0 | 0 | 0 | 0 | 4 | 7.7736 | 7.7736 | 0 | 30 | 0 | 0 | 0 | 0 | 0 | 99 | 0 | 0 | 0 | 30
23.05.2025¦11:52:09.941 | 0 | 0 | 0 | 0 | 0 | 4 | 11.0442 | 11.0442 | 0 | 30 | 0 | 0 | 0 | 0 | 0 | 4 | 11.3286 | 11.3286 | 0 | 30
23.05.2025¦11:52:10.940 | 0 | 0 | 0 | 0 | 0 | 4 | 15.9738 | 15.9738 | 0.1505 | 30 | 0 | 0 | 0 | 0 | 0 | 4 | 15.9738 | 15.9738 | 0 | 30
23.05.2025¦11:52:11.941 | 0 | 0 | 0 | 0 | 0 | 99 | 0 | 0 | 0 | 30 | 0 | 0 | 0 | 0 | 0 | 4 | 15.9738 | 15.9738 | 0 | 30
23.05.2025¦11:52:12.940 | 0 | 0 | 0 | 0 | 0 | 99 | 0 | 0 | 0 | 30 | 0 | 0 | 0 | 0 | 0 | 4 | 15.9738 | 15.9738 | 0 | 30
23.05.2025¦11:52:13.940 | 0 | 0 | 0 | 0 | 0 | 99 | 0 | 0 | 0 | 30 | 0 | 0 | 0 | 0 | 0 | 4 | 15.9738 | 15.9738 | 0 | 30
23.05.2025¦11:52:14.941 | 0 | 0 | 0 | 0 | 0 | 99 | 0 | 0 | 0 | 30 | 0 | 0 | 0 | 0 | 0 | 4 | 15.9738 | 15.9738 | 0 | 30
23.05.2025¦11:52:15.941 | 0 | 0 | 0 | 0 | 0 | 99 | 0 | 0 | 0 | 30 | 0 | 0 | 0 | 0 | 0 | 4 | 15.9738 | 15.9738 | 0 | 30
23.05.2025¦11:52:16.940 | 0 | 0 | 0 | 0 | 0 | 99 | 0 | 0 | 0 | 30 | 0 | 0 | 0 | 0 | 0 | 4 | 15.9738 | 15.9738 | 0 | 30
23.05.2025¦11:52:17.940 | 0 | 0 | 0 | 0 | 0 | 99 | 0 | 0 | 0 | 30 | 0 | 0 | 0 | 0 | 0 | 4 | 15.9738 | 15.9738 | 0 | 30
23.05.2025¦11:52:18.940 | 0 | 0 | 0 | 0 | 0 | 99 | 0 | 0 | 0 | 30 | 0 | 0 | 0 | 0 | 0 | 4 | 15.9738 | 15.9738 | 0 | 30
23.05.2025¦11:52:19.941 | 0 | 0 | 0 | 0 | 0 | 99 | 0 | 0 | 0 | 30 | 0 | 0 | 0 | 0 | 0 | 4 | 15.9738 | 15.9738 | 0 | 30
23.05.2025¦11:52:20.941 | 0 | 0 | 0 | 0 | 0 | 99 | 0 | 0 | 0 | 30 | 0 | 0 | 0 | 0 | 0 | 4 | 15.9738 | 15.9738 | 0 | 30
23.05.2025¦11:52:21.941 | 0 | 0 | 0 | 0 | 0 | 99 | 0 | 0 | 0 | 30 | 0 | 0 | 0 | 0 | 0 | 4 | 15.9738 | 15.9738 | 0 | 30
23.05.2025¦11:52:22.940 | 0 | 0 | 0 | 0 | 0 | 99 | 0 | 0 | 0 | 30 | 0 | 0 | 0 | 0 | 0 | 4 | 8.058 | 8.058 | 0 | 30
23.05.2025¦11:52:23.940 | 0 | 0 | 0 | 0 | 0 | 4 | 11.7552 | 11.7552 | 0 | 30 | 0 | 0 | 0 | 0 | 0 | 4 | 11.8974 | 11.8974 | 0 | 30
23.05.2025¦11:52:24.941 | 0 | 0 | 0 | 0 | 0 | 4 | 16.4004 | 16.4004 | 0.1892 | 30 | 0 | 0 | 0 | 0 | 0 | 4 | 16.4004 | 16.4004 | 0 | 30
23.05.2025¦11:52:25.940 | 0 | 0 | 0 | 0 | 0 | 99 | 0 | 0 | 0 | 30 | 0 | 0 | 0 | 0 | 0 | 4 | 12.2292 | 12.2292 | 2.1758 | 30
23.05.2025¦11:52:26.941 | 0 | 0 | 0 | 0 | 0 | 99 | 0 | 0 | 0 | 30 | 0 | 0 | 0 | 0 | 0 | 99 | 0 | 0 | 0 | 30
23.05.2025¦11:52:27.940 | 0 | 0 | 0 | 0 | 0 | 4 | 8.1054 | 8.1054 | 0 | 30 | 0 | 0 | 0 | 0 | 0 | 4 | 8.058 | 8.058 | 0 | 30
23.05.2025¦11:52:28.941 | 0 | 0 | 0 | 0 | 0 | 4 | 12.4662 | 12.4662 | 0.0086 | 30 | 0 | 0 | 0 | 0 | 0 | 4 | 12.4188 | 12.4188 | 0 | 30
| OekoSolve | OekoSolve | OekoSolve | OekoSolve | OekoSolve | OekoSolve | OekoSolve | OekoSolve | OekoSolve | OekoSolve | OekoSolve | OekoSolve | OekoSolve | OekoSolve | OekoSolve | OekoSolve | OekoSolve | OekoSolve | OekoSolve | OekoSolve
| EnMeter_Prec1 | EnMeter_Prec1 | EnMeter_Prec1 | EnMeter_Prec1 | EnMeter_Prec1 | EnMeter_Prec1 | EnMeter_Prec1 | EnMeter_Prec1 | EnMeter_Prec1 | EnMeter_Prec1 | EnMeter_Prec2 | EnMeter_Prec2 | EnMeter_Prec2 | EnMeter_Prec2 | EnMeter_Prec2 | EnMeter_Prec2 | EnMeter_Prec2 | EnMeter_Prec2 | EnMeter_Prec2 | EnMeter_Prec2
| Prec1 P:W | Prec1 WTotal:kWh | Prec1 WDay:kWh | Prec1 WMonth:kWh | Prec1 WYear:kWh | Prec1 State:0 no info available¦1 Off¦2 Startup¦3 Ready¦4 On¦5 Charge¦6 Discharge¦7 Batt Low or Full¦8 Batt Full¦9 Batt low¦10 Finished¦11 Island¦12 Waiting¦91 Maintenance¦99 ERROR | Prec1 Spec Signal | Prec1 V:kV | Prec1 I:mA | Prec1 Info:0 Bit0¦1 Bit1¦2 Bit2¦3 Bit3¦4 HS Ein¦5 Freigabe / Abdeckung vorhanden¦6 Temp. FÃ¼hler aktiv¦7 Temp. FÃ¼hler unterbrochen¦8 Bit8¦9 Bit9¦10 Bit10¦11 Bit11¦12 Bit12¦13 Bit13¦14 Bit14¦15 Bit15¦ | Prec2 P:W | Prec2 WTotal:kWh | Prec2 WDay:kWh | Prec2 WMonth:kWh | Prec2 WYear:kWh | Prec2 State:0 no info available¦1 Off¦2 Startup¦3 Ready¦4 On¦5 Charge¦6 Discharge¦7 Batt Low or Full¦8 Batt Full¦9 Batt low¦10 Finished¦11 Island¦12 Waiting¦91 Maintenance¦99 ERROR | Prec2 Spec Signal | Prec2 V:kV | Prec2 I:mA | Prec2 Info:0 Bit0¦1 Bit1¦2 Bit2¦3 Bit3¦4 HS Ein¦5 Freigabe / Abdeckung vorhanden¦6 Temp. FÃ¼hler aktiv¦7 Temp. FÃ¼hler unterbrochen¦8 Bit8¦9 Bit9¦10 Bit10¦11 Bit11¦12 Bit12¦13 Bit13¦14 Bit14¦15 Bit15¦
23.05.2025¦11:52:49.941 | 0 | 0 | 0 | 0 | 0 | 4 | 12.087 | 12.087 | 0.0129 | 30 | 0 | 0 | 0 | 0 | 0 | 4 | 12.2766 | 12.2766 | 0 | 30
23.05.2025¦11:52:50.940 | 0 | 0 | 0 | 0 | 0 | 4 | 16.9692 | 16.9692 | 0.2666 | 30 | 0 | 0 | 0 | 0 | 0 | 4 | 16.5426 | 16.5426 | 0 | 30
23.05.2025¦11:52:51.941 | 0 | 0 | 0 | 0 | 0 | 99 | 0 | 0 | 0 | 30 | 0 | 0 | 0 | 0 | 0 | 4 | 13.2246 | 13.2246 | 1.8318 | 30
23.05.2025¦11:52:52.941 | 0 | 0 | 0 | 0 | 0 | 4 | 7.7736 | 7.7736 | 0 | 30 | 0 | 0 | 0 | 0 | 0 | 99 | 0 | 0 | 0 | 30
23.05.2025¦11:52:53.941 | 0 | 0 | 0 | 0 | 0 | 4 | 10.5228 | 10.5228 | 0 | 30 | 0 | 0 | 0 | 0 | 0 | 4 | 10.7124 | 10.7124 | 0 | 30
23.05.2025¦11:52:54.941 | 0 | 0 | 0 | 0 | 0 | 4 | 15.0258 | 15.0258 | 0.1075 | 30 | 0 | 0 | 0 | 0 | 0 | 4 | 15.1206 | 15.1206 | 0 | 30
23.05.2025¦11:52:55.941 | 0 | 0 | 0 | 0 | 0 | 99 | 0 | 0 | 0 | 30 | 0 | 0 | 0 | 0 | 0 | 4 | 10.3806 | 10.3806 | 1.5351 | 30
23.05.2025¦11:52:56.940 | 0 | 0 | 0 | 0 | 0 | 4 | 8.8164 | 8.8164 | 0.4128 | 30 | 0 | 0 | 0 | 0 | 0 | 99 | 0 | 0 | 0 | 30
23.05.2025¦11:52:57.940 | 0 | 0 | 0 | 0 | 0 | 4 | 8.9586 | 8.9586 | 0 | 30 | 0 | 0 | 0 | 0 | 0 | 99 | 0 | 0 | 0 | 30
23.05.2025¦11:52:58.941 | 0 | 0 | 0 | 0 | 0 | 4 | 16.4004 | 16.4004 | 0.2064 | 30 | 0 | 0 | 0 | 0 | 0 | 4 | 16.4478 | 16.4478 | 0 | 30
| OekoSolve | OekoSolve | OekoSolve | OekoSolve | OekoSolve | OekoSolve | OekoSolve | OekoSolve | OekoSolve | OekoSolve | OekoSolve | OekoSolve | OekoSolve | OekoSolve | OekoSolve | OekoSolve | OekoSolve | OekoSolve | OekoSolve | OekoSolve
| EnMeter_Prec1 | EnMeter_Prec1 | EnMeter_Prec1 | EnMeter_Prec1 | EnMeter_Prec1 | EnMeter_Prec1 | EnMeter_Prec1 | EnMeter_Prec1 | EnMeter_Prec1 | EnMeter_Prec1 | EnMeter_Prec2 | EnMeter_Prec2 | EnMeter_Prec2 | EnMeter_Prec2 | EnMeter_Prec2 | EnMeter_Prec2 | EnMeter_Prec2 | EnMeter_Prec2 | EnMeter_Prec2 | EnMeter_Prec2
| Prec1 P:W | Prec1 WTotal:kWh | Prec1 WDay:kWh | Prec1 WMonth:kWh | Prec1 WYear:kWh | Prec1 State:0 no info available¦1 Off¦2 Startup¦3 Ready¦4 On¦5 Charge¦6 Discharge¦7 Batt Low or Full¦8 Batt Full¦9 Batt low¦10 Finished¦11 Island¦12 Waiting¦91 Maintenance¦99 ERROR | Prec1 Spec Signal | Prec1 V:kV | Prec1 I:mA | Prec1 Info:0 Bit0¦1 Bit1¦2 Bit2¦3 Bit3¦4 HS Ein¦5 Freigabe / Abdeckung vorhanden¦6 Temp. FÃ¼hler aktiv¦7 Temp. FÃ¼hler unterbrochen¦8 Bit8¦9 Bit9¦10 Bit10¦11 Bit11¦12 Bit12¦13 Bit13¦14 Bit14¦15 Bit15¦ | Prec2 P:W | Prec2 WTotal:kWh | Prec2 WDay:kWh | Prec2 WMonth:kWh | Prec2 WYear:kWh | Prec2 State:0 no info available¦1 Off¦2 Startup¦3 Ready¦4 On¦5 Charge¦6 Discharge¦7 Batt Low or Full¦8 Batt Full¦9 Batt low¦10 Finished¦11 Island¦12 Waiting¦91 Maintenance¦99 ERROR | Prec2 Spec Signal | Prec2 V:kV | Prec2 I:mA | Prec2 Info:0 Bit0¦1 Bit1¦2 Bit2¦3 Bit3¦4 HS Ein¦5 Freigabe / Abdeckung vorhanden¦6 Temp. FÃ¼hler aktiv¦7 Temp. FÃ¼hler unterbrochen¦8 Bit8¦9 Bit9¦10 Bit10¦11 Bit11¦12 Bit12¦13 Bit13¦14 Bit14¦15 Bit15¦
| OekoSolve | OekoSolve | OekoSolve | OekoSolve | OekoSolve | OekoSolve | OekoSolve | OekoSolve | OekoSolve | OekoSolve | OekoSolve | OekoSolve | OekoSolve | OekoSolve | OekoSolve | OekoSolve | OekoSolve | OekoSolve | OekoSolve | OekoSolve
| EnMeter_Prec1 | EnMeter_Prec1 | EnMeter_Prec1 | EnMeter_Prec1 | EnMeter_Prec1 | EnMeter_Prec1 | EnMeter_Prec1 | EnMeter_Prec1 | EnMeter_Prec1 | EnMeter_Prec1 | EnMeter_Prec2 | EnMeter_Prec2 | EnMeter_Prec2 | EnMeter_Prec2 | EnMeter_Prec2 | EnMeter_Prec2 | EnMeter_Prec2 | EnMeter_Prec2 | EnMeter_Prec2 | EnMeter_Prec2
| Prec1 P:W | Prec1 WTotal:kWh | Prec1 WDay:kWh | Prec1 WMonth:kWh | Prec1 WYear:kWh | Prec1 State:0 no info available¦1 Off¦2 Startup¦3 Ready¦4 On¦5 Charge¦6 Discharge¦7 Batt Low or Full¦8 Batt Full¦9 Batt low¦10 Finished¦11 Island¦12 Waiting¦91 Maintenance¦99 ERROR | Prec1 Spec Signal | Prec1 V:kV | Prec1 I:mA | Prec1 Info:0 Bit0¦1 Bit1¦2 Bit2¦3 Bit3¦4 HS Ein¦5 Freigabe / Abdeckung vorhanden¦6 Temp. FÃ¼hler aktiv¦7 Temp. FÃ¼hler unterbrochen¦8 Bit8¦9 Bit9¦10 Bit10¦11 Bit11¦12 Bit12¦13 Bit13¦14 Bit14¦15 Bit15¦ | Prec2 P:W | Prec2 WTotal:kWh | Prec2 WDay:kWh | Prec2 WMonth:kWh | Prec2 WYear:kWh | Prec2 State:0 no info available¦1 Off¦2 Startup¦3 Ready¦4 On¦5 Charge¦6 Discharge¦7 Batt Low or Full¦8 Batt Full¦9 Batt low¦10 Finished¦11 Island¦12 Waiting¦91 Maintenance¦99 ERROR | Prec2 Spec Signal | Prec2 V:kV | Prec2 I:mA | Prec2 Info:0 Bit0¦1 Bit1¦2 Bit2¦3 Bit3¦4 HS Ein¦5 Freigabe / Abdeckung vorhanden¦6 Temp. FÃ¼hler aktiv¦7 Temp. FÃ¼hler unterbrochen¦8 Bit8¦9 Bit9¦10 Bit10¦11 Bit11¦12 Bit12¦13 Bit13¦14 Bit14¦15 Bit15¦
23.05.2025¦11:53:40.941 | 0 | 0 | 0 | 0 | 0 | 99 | 0 | 0 | 0 | 30 | 0 | 0 | 0 | 0 | 0 | 4 | 15.642 | 15.642 | 0 | 30
23.05.2025¦11:53:41.940 | 0 | 0 | 0 | 0 | 0 | 99 | 0 | 0 | 0 | 30 | 0 | 0 | 0 | 0 | 0 | 4 | 15.642 | 15.642 | 0 | 30
23.05.2025¦11:53:42.941 | 0 | 0 | 0 | 0 | 0 | 99 | 0 | 0 | 0 | 30 | 0 | 0 | 0 | 0 | 0 | 4 | 15.642 | 15.642 | 0 | 30
23.05.2025¦11:53:43.941 | 0 | 0 | 0 | 0 | 0 | 99 | 0 | 0 | 0 | 30 | 0 | 0 | 0 | 0 | 0 | 4 | 15.642 | 15.642 | 0 | 30
23.05.2025¦11:53:44.940 | 0 | 0 | 0 | 0 | 0 | 99 | 0 | 0 | 0 | 30 | 0 | 0 | 0 | 0 | 0 | 4 | 15.642 | 15.642 | 0 | 30
23.05.2025¦11:53:45.941 | 0 | 0 | 0 | 0 | 0 | 99 | 0 | 0 | 0 | 30 | 0 | 0 | 0 | 0 | 0 | 4 | 15.642 | 15.642 | 0 | 30
23.05.2025¦11:53:46.941 | 0 | 0 | 0 | 0 | 0 | 99 | 0 | 0 | 0 | 30 | 0 | 0 | 0 | 0 | 0 | 4 | 15.642 | 15.642 | 0 | 30
23.05.2025¦11:53:47.941 | 0 | 0 | 0 | 0 | 0 | 99 | 0 | 0 | 0 | 30 | 0 | 0 | 0 | 0 | 0 | 4 | 15.642 | 15.642 | 0 | 30
23.05.2025¦11:53:48.940 | 0 | 0 | 0 | 0 | 0 | 99 | 0 | 0 | 0 | 30 | 0 | 0 | 0 | 0 | 0 | 99 | 0 | 0 | 0 | 30
23.05.2025¦11:53:49.940 | 0 | 0 | 0 | 0 | 0 | 4 | 9.6696 | 9.6696 | 0 | 30 | 0 | 0 | 0 | 0 | 0 | 4 | 10.0488 | 10.0488 | 0 | 30
23.05.2025¦11:53:50.941 | 0 | 0 | 0 | 0 | 0 | 4 | 13.983 | 13.983 | 0.0731 | 30 | 0 | 0 | 0 | 0 | 0 | 4 | 14.1252 | 14.1252 | 0 | 30
23.05.2025¦11:53:51.941 | 0 | 0 | 0 | 0 | 0 | 4 | 16.3056 | 16.3056 | 0 | 30 | 0 | 0 | 0 | 0 | 0 | 4 | 15.9738 | 15.9738 | 0.2064 | 30
23.05.2025¦11:53:52.940 | 0 | 0 | 0 | 0 | 0 | 99 | 0 | 0 | 0 | 30 | 0 | 0 | 0 | 0 | 0 | 4 | 15.9738 | 15.9738 | 0.2064 | 30
23.05.2025¦11:53:53.940 | 0 | 0 | 0 | 0 | 0 | 99 | 0 | 0 | 0 | 30 | 0 | 0 | 0 | 0 | 0 | 4 | 15.9738 | 15.9738 | 0.2064 | 30
23.05.2025¦11:53:54.941 | 0 | 0 | 0 | 0 | 0 | 99 | 0 | 0 | 0 | 30 | 0 | 0 | 0 | 0 | 0 | 4 | 15.9738 | 15.9738 | 0.2064 | 30
23.05.2025¦11:53:55.941 | 0 | 0 | 0 | 0 | 0 | 99 | 0 | 0 | 0 | 30 | 0 | 0 | 0 | 0 | 0 | 4 | 15.9738 | 15.9738 | 0.2064 | 30
23.05.2025¦11:53:56.940 | 0 | 0 | 0 | 0 | 0 | 99 | 0 | 0 | 0 | 30 | 0 | 0 | 0 | 0 | 0 | 4 | 15.9738 | 15.9738 | 0.2064 | 30
23.05.2025¦11:53:57.941 | 0 | 0 | 0 | 0 | 0 | 99 | 0 | 0 | 0 | 30 | 0 | 0 | 0 | 0 | 0 | 4 | 15.9738 | 15.9738 | 0.2064 | 30
23.05.2025¦11:53:58.941 | 0 | 0 | 0 | 0 | 0 | 99 | 0 | 0 | 0 | 30 | 0 | 0 | 0 | 0 | 0 | 4 | 15.9738 | 15.9738 | 0.2064 | 30
| OekoSolve | OekoSolve | OekoSolve | OekoSolve | OekoSolve | OekoSolve | OekoSolve | OekoSolve | OekoSolve | OekoSolve | OekoSolve | OekoSolve | OekoSolve | OekoSolve | OekoSolve | OekoSolve | OekoSolve | OekoSolve | OekoSolve | OekoSolve
| EnMeter_Prec1 | EnMeter_Prec1 | EnMeter_Prec1 | EnMeter_Prec1 | EnMeter_Prec1 | EnMeter_Prec1 | EnMeter_Prec1 | EnMeter_Prec1 | EnMeter_Prec1 | EnMeter_Prec1 | EnMeter_Prec2 | EnMeter_Prec2 | EnMeter_Prec2 | EnMeter_Prec2 | EnMeter_Prec2 | EnMeter_Prec2 | EnMeter_Prec2 | EnMeter_Prec2 | EnMeter_Prec2 | EnMeter_Prec2
| Prec1 P:W | Prec1 WTotal:kWh | Prec1 WDay:kWh | Prec1 WMonth:kWh | Prec1 WYear:kWh | Prec1 State:0 no info available¦1 Off¦2 Startup¦3 Ready¦4 On¦5 Charge¦6 Discharge¦7 Batt Low or Full¦8 Batt Full¦9 Batt low¦10 Finished¦11 Island¦12 Waiting¦91 Maintenance¦99 ERROR | Prec1 Spec Signal | Prec1 V:kV | Prec1 I:mA | Prec1 Info:0 Bit0¦1 Bit1¦2 Bit2¦3 Bit3¦4 HS Ein¦5 Freigabe / Abdeckung vorhanden¦6 Temp. FÃ¼hler aktiv¦7 Temp. FÃ¼hler unterbrochen¦8 Bit8¦9 Bit9¦10 Bit10¦11 Bit11¦12 Bit12¦13 Bit13¦14 Bit14¦15 Bit15¦ | Prec2 P:W | Prec2 WTotal:kWh | Prec2 WDay:kWh | Prec2 WMonth:kWh | Prec2 WYear:kWh | Prec2 State:0 no info available¦1 Off¦2 Startup¦3 Ready¦4 On¦5 Charge¦6 Discharge¦7 Batt Low or Full¦8 Batt Full¦9 Batt low¦10 Finished¦11 Island¦12 Waiting¦91 Maintenance¦99 ERROR | Prec2 Spec Signal | Prec2 V:kV | Prec2 I:mA | Prec2 Info:0 Bit0¦1 Bit1¦2 Bit2¦3 Bit3¦4 HS Ein¦5 Freigabe / Abdeckung vorhanden¦6 Temp. FÃ¼hler aktiv¦7 Temp. FÃ¼hler unterbrochen¦8 Bit8¦9 Bit9¦10 Bit10¦11 Bit11¦12 Bit12¦13 Bit13¦14 Bit14¦15 Bit15¦
23.05.2025¦11:53:40.941 | 0 | 0 | 0 | 0 | 0 | 99 | 0 | 0 | 0 | 30 | 0 | 0 | 0 | 0 | 0 | 4 | 15.642 | 15.642 | 0 | 30
23.05.2025¦11:53:41.940 | 0 | 0 | 0 | 0 | 0 | 99 | 0 | 0 | 0 | 30 | 0 | 0 | 0 | 0 | 0 | 4 | 15.642 | 15.642 | 0 | 30
23.05.2025¦11:53:42.941 | 0 | 0 | 0 | 0 | 0 | 99 | 0 | 0 | 0 | 30 | 0 | 0 | 0 | 0 | 0 | 4 | 15.642 | 15.642 | 0 | 30
23.05.2025¦11:53:43.941 | 0 | 0 | 0 | 0 | 0 | 99 | 0 | 0 | 0 | 30 | 0 | 0 | 0 | 0 | 0 | 4 | 15.642 | 15.642 | 0 | 30
23.05.2025¦11:53:44.940 | 0 | 0 | 0 | 0 | 0 | 99 | 0 | 0 | 0 | 30 | 0 | 0 | 0 | 0 | 0 | 4 | 15.642 | 15.642 | 0 | 30
23.05.2025¦11:53:45.941 | 0 | 0 | 0 | 0 | 0 | 99 | 0 | 0 | 0 | 30 | 0 | 0 | 0 | 0 | 0 | 4 | 15.642 | 15.642 | 0 | 30
23.05.2025¦11:53:46.941 | 0 | 0 | 0 | 0 | 0 | 99 | 0 | 0 | 0 | 30 | 0 | 0 | 0 | 0 | 0 | 4 | 15.642 | 15.642 | 0 | 30
23.05.2025¦11:53:47.941 | 0 | 0 | 0 | 0 | 0 | 99 | 0 | 0 | 0 | 30 | 0 | 0 | 0 | 0 | 0 | 4 | 15.642 | 15.642 | 0 | 30
23.05.2025¦11:53:48.940 | 0 | 0 | 0 | 0 | 0 | 99 | 0 | 0 | 0 | 30 | 0 | 0 | 0 | 0 | 0 | 99 | 0 | 0 | 0 | 30
23.05.2025¦11:53:49.940 | 0 | 0 | 0 | 0 | 0 | 4 | 9.6696 | 9.6696 | 0 | 30 | 0 | 0 | 0 | 0 | 0 | 4 | 10.0488 | 10.0488 | 0 | 30
23.05.2025¦11:53:50.941 | 0 | 0 | 0 | 0 | 0 | 4 | 13.983 | 13.983 | 0.0731 | 30 | 0 | 0 | 0 | 0 | 0 | 4 | 14.1252 | 14.1252 | 0 | 30
23.05.2025¦11:53:51.941 | 0 | 0 | 0 | 0 | 0 | 4 | 16.3056 | 16.3056 | 0 | 30 | 0 | 0 | 0 | 0 | 0 | 4 | 15.9738 | 15.9738 | 0.2064 | 30
23.05.2025¦11:53:52.940 | 0 | 0 | 0 | 0 | 0 | 99 | 0 | 0 | 0 | 30 | 0 | 0 | 0 | 0 | 0 | 4 | 15.9738 | 15.9738 | 0.2064 | 30
23.05.2025¦11:53:53.940 | 0 | 0 | 0 | 0 | 0 | 99 | 0 | 0 | 0 | 30 | 0 | 0 | 0 | 0 | 0 | 4 | 15.9738 | 15.9738 | 0.2064 | 30
23.05.2025¦11:53:54.941 | 0 | 0 | 0 | 0 | 0 | 99 | 0 | 0 | 0 | 30 | 0 | 0 | 0 | 0 | 0 | 4 | 15.9738 | 15.9738 | 0.2064 | 30
23.05.2025¦11:53:55.941 | 0 | 0 | 0 | 0 | 0 | 99 | 0 | 0 | 0 | 30 | 0 | 0 | 0 | 0 | 0 | 4 | 15.9738 | 15.9738 | 0.2064 | 30
23.05.2025¦11:53:56.940 | 0 | 0 | 0 | 0 | 0 | 99 | 0 | 0 | 0 | 30 | 0 | 0 | 0 | 0 | 0 | 4 | 15.9738 | 15.9738 | 0.2064 | 30
23.05.2025¦11:53:57.941 | 0 | 0 | 0 | 0 | 0 | 99 | 0 | 0 | 0 | 30 | 0 | 0 | 0 | 0 | 0 | 4 | 15.9738 | 15.9738 | 0.2064 | 30
23.05.2025¦11:53:58.941 | 0 | 0 | 0 | 0 | 0 | 99 | 0 | 0 | 0 | 30 | 0 | 0 | 0 | 0 | 0 | 4 | 15.9738 | 15.9738 | 0.2064 | 30
23.05.2025¦11:53:59.940 | 0 | 0 | 0 | 0 | 0 | 99 | 0 | 0 | 0 | 30 | 0 | 0 | 0 | 0 | 0 | 4 | 15.9738 | 15.9738 | 0.2064 | 30
23.05.2025¦11:54:00.941 | 0 | 0 | 0 | 0 | 0 | 99 | 0 | 0 | 0 | 30 | 0 | 0 | 0 | 0 | 0 | 4 | 15.9738 | 15.9738 | 0.2064 | 30
23.05.2025¦11:54:01.940 | 0 | 0 | 0 | 0 | 0 | 99 | 0 | 0 | 0 | 30 | 0 | 0 | 0 | 0 | 0 | 4 | 15.9738 | 15.9738 | 0.2064 | 30
23.05.2025¦11:54:02.941 | 0 | 0 | 0 | 0 | 0 | 99 | 0 | 0 | 0 | 30 | 0 | 0 | 0 | 0 | 0 | 4 | 15.9738 | 15.9738 | 0.2064 | 30
23.05.2025¦11:54:03.941 | 0 | 0 | 0 | 0 | 0 | 99 | 0 | 0 | 0 | 30 | 0 | 0 | 0 | 0 | 0 | 4 | 15.9738 | 15.9738 | 0.2236 | 30
23.05.2025¦11:54:04.941 | 0 | 0 | 0 | 0 | 0 | 4 | 12.6558 | 12.6558 | 0.0172 | 30 | 0 | 0 | 0 | 0 | 0 | 4 | 0 | 0 | 0 | 30
23.05.2025¦11:54:05.940 | 0 | 0 | 0 | 0 | 0 | 4 | 13.1298 | 13.1298 | 0.0473 | 30 | 0 | 0 | 0 | 0 | 0 | 99 | 0 | 0 | 0 | 30
23.05.2025¦11:54:06.941 | 0 | 0 | 0 | 0 | 0 | 4 | 15.9738 | 15.9738 | 0.1806 | 30 | 0 | 0 | 0 | 0 | 0 | 4 | 15.642 | 15.642 | 0 | 30
23.05.2025¦11:54:07.941 | 0 | 0 | 0 | 0 | 0 | 4 | 15.9738 | 15.9738 | 0.1806 | 30 | 0 | 0 | 0 | 0 | 0 | 4 | 15.642 | 15.642 | 0 | 30
23.05.2025¦11:54:08.940 | 0 | 0 | 0 | 0 | 0 | 4 | 16.3056 | 16.3056 | 0 | 30 | 0 | 0 | 0 | 0 | 0 | 4 | 16.116 | 16.116 | 0.3569 | 30
23.05.2025¦11:54:09.941 | 0 | 0 | 0 | 0 | 0 | 4 | 16.3056 | 16.3056 | 0 | 30 | 0 | 0 | 0 | 0 | 0 | 4 | 15.9738 | 15.9738 | 0.2193 | 30
23.05.2025¦11:54:10.942 | 0 | 0 | 0 | 0 | 0 | 4 | 16.3056 | 16.3056 | 0 | 30 | 0 | 0 | 0 | 0 | 0 | 4 | 15.9264 | 15.9264 | 0.2193 | 30
23.05.2025¦11:54:11.940 | 0 | 0 | 0 | 0 | 0 | 4 | 16.3056 | 16.3056 | 0 | 30 | 0 | 0 | 0 | 0 | 0 | 4 | 15.9738 | 15.9738 | 0.2064 | 30
23.05.2025¦11:54:12.941 | 0 | 0 | 0 | 0 | 0 | 4 | 16.3056 | 16.3056 | 0 | 30 | 0 | 0 | 0 | 0 | 0 | 4 | 15.9738 | 15.9738 | 0.2107 | 30
23.05.2025¦11:54:13.941 | 0 | 0 | 0 | 0 | 0 | 4 | 16.3056 | 16.3056 | 0 | 30 | 0 | 0 | 0 | 0 | 0 | 4 | 16.0212 | 16.0212 | 0.1892 | 30
23.05.2025¦11:54:14.941 | 0 | 0 | 0 | 0 | 0 | 4 | 16.3056 | 16.3056 | 0 | 30 | 0 | 0 | 0 | 0 | 0 | 4 | 15.9264 | 15.9264 | 0.2279 | 30
23.05.2025¦11:54:15.941 | 0 | 0 | 0 | 0 | 0 | 4 | 16.3056 | 16.3056 | 0 | 30 | 0 | 0 | 0 | 0 | 0 | 4 | 15.9264 | 15.9264 | 0.2193 | 30
23.05.2025¦11:54:16.941 | 0 | 0 | 0 | 0 | 0 | 4 | 16.3056 | 16.3056 | 0 | 30 | 0 | 0 | 0 | 0 | 0 | 4 | 15.9738 | 15.9738 | 0.2064 | 30
23.05.2025¦11:54:17.941 | 0 | 0 | 0 | 0 | 0 | 99 | 0 | 0 | 0 | 30 | 0 | 0 | 0 | 0 | 0 | 4 | 16.0212 | 16.0212 | 0.2236 | 30
23.05.2025¦11:54:18.940 | 0 | 0 | 0 | 0 | 0 | 4 | 16.3056 | 16.3056 | 0 | 30 | 0 | 0 | 0 | 0 | 0 | 4 | 15.9738 | 15.9738 | 0.2193 | 30
23.05.2025¦11:54:19.940 | 0 | 0 | 0 | 0 | 0 | 4 | 16.3056 | 16.3056 | 0 | 30 | 0 | 0 | 0 | 0 | 0 | 4 | 15.9264 | 15.9264 | 0.2279 | 30
23.05.2025¦11:54:20.941 | 0 | 0 | 0 | 0 | 0 | 4 | 9.6222 | 9.6222 | 1.6598 | 30 | 0 | 0 | 0 | 0 | 0 | 99 | 0 | 0 | 0 | 30
23.05.2025¦11:54:21.940 | 0 | 0 | 0 | 0 | 0 | 99 | 0 | 0 | 0 | 30 | 0 | 0 | 0 | 0 | 0 | 99 | 8.2002 | 8.2002 | 0 | 30
23.05.2025¦11:54:22.940 | 0 | 0 | 0 | 0 | 0 | 4 | 8.058 | 8.058 | 0 | 30 | 0 | 0 | 0 | 0 | 0 | 4 | 8.0106 | 8.0106 | 0 | 30
23.05.2025¦11:54:23.941 | 0 | 0 | 0 | 0 | 0 | 4 | 13.0824 | 13.0824 | 0 | 30 | 0 | 0 | 0 | 0 | 0 | 4 | 13.1772 | 13.1772 | 0.0559 | 30
23.05.2025¦11:54:24.940 | 0 | 0 | 0 | 0 | 0 | 4 | 16.3056 | 16.3056 | 0 | 30 | 0 | 0 | 0 | 0 | 0 | 4 | 15.9738 | 15.9738 | 0.2279 | 30
23.05.2025¦11:54:25.941 | 0 | 0 | 0 | 0 | 0 | 4 | 16.8744 | 16.8744 | 0 | 30 | 0 | 0 | 0 | 0 | 0 | 4 | 9.3378 | 9.3378 | 0.8299 | 30
23.05.2025¦11:54:26.941 | 0 | 0 | 0 | 0 | 0 | 99 | 0 | 0 | 0 | 30 | 0 | 0 | 0 | 0 | 0 | 99 | 0 | 0 | 0 | 30
23.05.2025¦11:54:27.941 | 0 | 0 | 0 | 0 | 0 | 4 | 8.058 | 8.058 | 0 | 30 | 0 | 0 | 0 | 0 | 0 | 4 | 8.058 | 8.058 | 0 | 30
23.05.2025¦11:54:28.940 | 0 | 0 | 0 | 0 | 0 | 4 | 11.6604 | 11.6604 | 0.0129 | 30 | 0 | 0 | 0 | 0 | 0 | 4 | 11.7552 | 11.7552 | 0 | 30
| OekoSolve | OekoSolve | OekoSolve | OekoSolve | OekoSolve | OekoSolve | OekoSolve | OekoSolve | OekoSolve | OekoSolve | OekoSolve | OekoSolve | OekoSolve | OekoSolve | OekoSolve | OekoSolve | OekoSolve | OekoSolve | OekoSolve | OekoSolve
| EnMeter_Prec1 | EnMeter_Prec1 | EnMeter_Prec1 | EnMeter_Prec1 | EnMeter_Prec1 | EnMeter_Prec1 | EnMeter_Prec1 | EnMeter_Prec1 | EnMeter_Prec1 | EnMeter_Prec1 | EnMeter_Prec2 | EnMeter_Prec2 | EnMeter_Prec2 | EnMeter_Prec2 | EnMeter_Prec2 | EnMeter_Prec2 | EnMeter_Prec2 | EnMeter_Prec2 | EnMeter_Prec2 | EnMeter_Prec2
| Prec1 P:W | Prec1 WTotal:kWh | Prec1 WDay:kWh | Prec1 WMonth:kWh | Prec1 WYear:kWh | Prec1 State:0 no info available¦1 Off¦2 Startup¦3 Ready¦4 On¦5 Charge¦6 Discharge¦7 Batt Low or Full¦8 Batt Full¦9 Batt low¦10 Finished¦11 Island¦12 Waiting¦91 Maintenance¦99 ERROR | Prec1 Spec Signal | Prec1 V:kV | Prec1 I:mA | Prec1 Info:0 Bit0¦1 Bit1¦2 Bit2¦3 Bit3¦4 HS Ein¦5 Freigabe / Abdeckung vorhanden¦6 Temp. FÃ¼hler aktiv¦7 Temp. FÃ¼hler unterbrochen¦8 Bit8¦9 Bit9¦10 Bit10¦11 Bit11¦12 Bit12¦13 Bit13¦14 Bit14¦15 Bit15¦ | Prec2 P:W | Prec2 WTotal:kWh | Prec2 WDay:kWh | Prec2 WMonth:kWh | Prec2 WYear:kWh | Prec2 State:0 no info available¦1 Off¦2 Startup¦3 Ready¦4 On¦5 Charge¦6 Discharge¦7 Batt Low or Full¦8 Batt Full¦9 Batt low¦10 Finished¦11 Island¦12 Waiting¦91 Maintenance¦99 ERROR | Prec2 Spec Signal | Prec2 V:kV | Prec2 I:mA | Prec2 Info:0 Bit0¦1 Bit1¦2 Bit2¦3 Bit3¦4 HS Ein¦5 Freigabe / Abdeckung vorhanden¦6 Temp. FÃ¼hler aktiv¦7 Temp. FÃ¼hler unterbrochen¦8 Bit8¦9 Bit9¦10 Bit10¦11 Bit11¦12 Bit12¦13 Bit13¦14 Bit14¦15 Bit15¦
23.05.2025¦11:53:59.940 | 0 | 0 | 0 | 0 | 0 | 99 | 0 | 0 | 0 | 30 | 0 | 0 | 0 | 0 | 0 | 4 | 15.9738 | 15.9738 | 0.2064 | 30
23.05.2025¦11:54:00.941 | 0 | 0 | 0 | 0 | 0 | 99 | 0 | 0 | 0 | 30 | 0 | 0 | 0 | 0 | 0 | 4 | 15.9738 | 15.9738 | 0.2064 | 30
23.05.2025¦11:54:01.940 | 0 | 0 | 0 | 0 | 0 | 99 | 0 | 0 | 0 | 30 | 0 | 0 | 0 | 0 | 0 | 4 | 15.9738 | 15.9738 | 0.2064 | 30
23.05.2025¦11:54:02.941 | 0 | 0 | 0 | 0 | 0 | 99 | 0 | 0 | 0 | 30 | 0 | 0 | 0 | 0 | 0 | 4 | 15.9738 | 15.9738 | 0.2064 | 30
23.05.2025¦11:54:03.941 | 0 | 0 | 0 | 0 | 0 | 99 | 0 | 0 | 0 | 30 | 0 | 0 | 0 | 0 | 0 | 4 | 15.9738 | 15.9738 | 0.2236 | 30
23.05.2025¦11:54:04.941 | 0 | 0 | 0 | 0 | 0 | 4 | 12.6558 | 12.6558 | 0.0172 | 30 | 0 | 0 | 0 | 0 | 0 | 4 | 0 | 0 | 0 | 30
23.05.2025¦11:54:05.940 | 0 | 0 | 0 | 0 | 0 | 4 | 13.1298 | 13.1298 | 0.0473 | 30 | 0 | 0 | 0 | 0 | 0 | 99 | 0 | 0 | 0 | 30
23.05.2025¦11:54:06.941 | 0 | 0 | 0 | 0 | 0 | 4 | 15.9738 | 15.9738 | 0.1806 | 30 | 0 | 0 | 0 | 0 | 0 | 4 | 15.642 | 15.642 | 0 | 30
23.05.2025¦11:54:07.941 | 0 | 0 | 0 | 0 | 0 | 4 | 15.9738 | 15.9738 | 0.1806 | 30 | 0 | 0 | 0 | 0 | 0 | 4 | 15.642 | 15.642 | 0 | 30
23.05.2025¦11:54:08.940 | 0 | 0 | 0 | 0 | 0 | 4 | 16.3056 | 16.3056 | 0 | 30 | 0 | 0 | 0 | 0 | 0 | 4 | 16.116 | 16.116 | 0.3569 | 30
23.05.2025¦11:54:09.941 | 0 | 0 | 0 | 0 | 0 | 4 | 16.3056 | 16.3056 | 0 | 30 | 0 | 0 | 0 | 0 | 0 | 4 | 15.9738 | 15.9738 | 0.2193 | 30
23.05.2025¦11:54:10.942 | 0 | 0 | 0 | 0 | 0 | 4 | 16.3056 | 16.3056 | 0 | 30 | 0 | 0 | 0 | 0 | 0 | 4 | 15.9264 | 15.9264 | 0.2193 | 30
23.05.2025¦11:54:11.940 | 0 | 0 | 0 | 0 | 0 | 4 | 16.3056 | 16.3056 | 0 | 30 | 0 | 0 | 0 | 0 | 0 | 4 | 15.9738 | 15.9738 | 0.2064 | 30
23.05.2025¦11:54:12.941 | 0 | 0 | 0 | 0 | 0 | 4 | 16.3056 | 16.3056 | 0 | 30 | 0 | 0 | 0 | 0 | 0 | 4 | 15.9738 | 15.9738 | 0.2107 | 30
23.05.2025¦11:54:13.941 | 0 | 0 | 0 | 0 | 0 | 4 | 16.3056 | 16.3056 | 0 | 30 | 0 | 0 | 0 | 0 | 0 | 4 | 16.0212 | 16.0212 | 0.1892 | 30
23.05.2025¦11:54:14.941 | 0 | 0 | 0 | 0 | 0 | 4 | 16.3056 | 16.3056 | 0 | 30 | 0 | 0 | 0 | 0 | 0 | 4 | 15.9264 | 15.9264 | 0.2279 | 30
23.05.2025¦11:54:15.941 | 0 | 0 | 0 | 0 | 0 | 4 | 16.3056 | 16.3056 | 0 | 30 | 0 | 0 | 0 | 0 | 0 | 4 | 15.9264 | 15.9264 | 0.2193 | 30
23.05.2025¦11:54:16.941 | 0 | 0 | 0 | 0 | 0 | 4 | 16.3056 | 16.3056 | 0 | 30 | 0 | 0 | 0 | 0 | 0 | 4 | 15.9738 | 15.9738 | 0.2064 | 30
23.05.2025¦11:54:17.941 | 0 | 0 | 0 | 0 | 0 | 99 | 0 | 0 | 0 | 30 | 0 | 0 | 0 | 0 | 0 | 4 | 16.0212 | 16.0212 | 0.2236 | 30
23.05.2025¦11:54:18.940 | 0 | 0 | 0 | 0 | 0 | 4 | 16.3056 | 16.3056 | 0 | 30 | 0 | 0 | 0 | 0 | 0 | 4 | 15.9738 | 15.9738 | 0.2193 | 30
23.05.2025¦11:54:19.940 | 0 | 0 | 0 | 0 | 0 | 4 | 16.3056 | 16.3056 | 0 | 30 | 0 | 0 | 0 | 0 | 0 | 4 | 15.9264 | 15.9264 | 0.2279 | 30
23.05.2025¦11:54:20.941 | 0 | 0 | 0 | 0 | 0 | 4 | 9.6222 | 9.6222 | 1.6598 | 30 | 0 | 0 | 0 | 0 | 0 | 99 | 0 | 0 | 0 | 30
23.05.2025¦11:54:21.940 | 0 | 0 | 0 | 0 | 0 | 99 | 0 | 0 | 0 | 30 | 0 | 0 | 0 | 0 | 0 | 99 | 8.2002 | 8.2002 | 0 | 30
23.05.2025¦11:54:22.940 | 0 | 0 | 0 | 0 | 0 | 4 | 8.058 | 8.058 | 0 | 30 | 0 | 0 | 0 | 0 | 0 | 4 | 8.0106 | 8.0106 | 0 | 30
23.05.2025¦11:54:23.941 | 0 | 0 | 0 | 0 | 0 | 4 | 13.0824 | 13.0824 | 0 | 30 | 0 | 0 | 0 | 0 | 0 | 4 | 13.1772 | 13.1772 | 0.0559 | 30
23.05.2025¦11:54:24.940 | 0 | 0 | 0 | 0 | 0 | 4 | 16.3056 | 16.3056 | 0 | 30 | 0 | 0 | 0 | 0 | 0 | 4 | 15.9738 | 15.9738 | 0.2279 | 30
23.05.2025¦11:54:25.941 | 0 | 0 | 0 | 0 | 0 | 4 | 16.8744 | 16.8744 | 0 | 30 | 0 | 0 | 0 | 0 | 0 | 4 | 9.3378 | 9.3378 | 0.8299 | 30
23.05.2025¦11:54:26.941 | 0 | 0 | 0 | 0 | 0 | 99 | 0 | 0 | 0 | 30 | 0 | 0 | 0 | 0 | 0 | 99 | 0 | 0 | 0 | 30
23.05.2025¦11:54:27.941 | 0 | 0 | 0 | 0 | 0 | 4 | 8.058 | 8.058 | 0 | 30 | 0 | 0 | 0 | 0 | 0 | 4 | 8.058 | 8.058 | 0 | 30
23.05.2025¦11:54:28.940 | 0 | 0 | 0 | 0 | 0 | 4 | 11.6604 | 11.6604 | 0.0129 | 30 | 0 | 0 | 0 | 0 | 0 | 4 | 11.7552 | 11.7552 | 0 | 30
23.05.2025¦11:54:29.941 | 0 | 0 | 0 | 0 | 0 | 4 | 15.9738 | 15.9738 | 0.1806 | 30 | 0 | 0 | 0 | 0 | 0 | 4 | 15.642 | 15.642 | 0 | 30
23.05.2025¦11:54:30.940 | 0 | 0 | 0 | 0 | 0 | 4 | 16.3056 | 16.3056 | 0 | 30 | 0 | 0 | 0 | 0 | 0 | 4 | 15.9264 | 15.9264 | 0.215 | 30
23.05.2025¦11:54:31.941 | 0 | 0 | 0 | 0 | 0 | 4 | 16.3056 | 16.3056 | 0 | 30 | 0 | 0 | 0 | 0 | 0 | 4 | 15.9264 | 15.9264 | 0.1892 | 30
23.05.2025¦11:54:32.941 | 0 | 0 | 0 | 0 | 0 | 99 | 0 | 0 | 0 | 30 | 0 | 0 | 0 | 0 | 0 | 4 | 10.1436 | 10.1436 | 1.8576 | 30
23.05.2025¦11:54:33.940 | 0 | 0 | 0 | 0 | 0 | 4 | 7.7736 | 7.7736 | 0 | 30 | 0 | 0 | 0 | 0 | 0 | 99 | 0 | 0 | 0 | 30
23.05.2025¦11:54:34.941 | 0 | 0 | 0 | 0 | 0 | 4 | 9.006 | 9.006 | 0 | 30 | 0 | 0 | 0 | 0 | 0 | 4 | 9.48 | 9.48 | 0 | 30
23.05.2025¦11:54:35.940 | 0 | 0 | 0 | 0 | 0 | 4 | 13.5564 | 13.5564 | 0.0602 | 30 | 0 | 0 | 0 | 0 | 0 | 4 | 13.6512 | 13.6512 | 0 | 30
23.05.2025¦11:54:36.941 | 0 | 0 | 0 | 0 | 0 | 4 | 16.116 | 16.116 | 0.0215 | 30 | 0 | 0 | 0 | 0 | 0 | 4 | 15.9738 | 15.9738 | 0.2193 | 30
23.05.2025¦11:54:37.941 | 0 | 0 | 0 | 0 | 0 | 4 | 16.3056 | 16.3056 | 0 | 30 | 0 | 0 | 0 | 0 | 0 | 4 | 15.9738 | 15.9738 | 0.2279 | 30
23.05.2025¦11:54:38.940 | 0 | 0 | 0 | 0 | 0 | 4 | 16.2582 | 16.2582 | 0 | 30 | 0 | 0 | 0 | 0 | 0 | 4 | 15.9738 | 15.9738 | 0.2193 | 30
23.05.2025¦11:54:39.941 | 0 | 0 | 0 | 0 | 0 | 4 | 16.3056 | 16.3056 | 0 | 30 | 0 | 0 | 0 | 0 | 0 | 4 | 15.9264 | 15.9264 | 0.2193 | 30
23.05.2025¦11:54:40.941 | 0 | 0 | 0 | 0 | 0 | 4 | 16.3056 | 16.3056 | 0 | 30 | 0 | 0 | 0 | 0 | 0 | 4 | 15.9738 | 15.9738 | 0.2064 | 30
23.05.2025¦11:54:41.941 | 0 | 0 | 0 | 0 | 0 | 99 | 0 | 0 | 0 | 30 | 0 | 0 | 0 | 0 | 0 | 4 | 11.376 | 11.376 | 2.2274 | 30
23.05.2025¦11:54:42.941 | 0 | 0 | 0 | 0 | 0 | 4 | 7.7736 | 7.7736 | 0 | 30 | 0 | 0 | 0 | 0 | 0 | 99 | 0 | 0 | 0 | 30
23.05.2025¦11:54:43.941 | 0 | 0 | 0 | 0 | 0 | 4 | 10.0488 | 10.0488 | 0 | 30 | 0 | 0 | 0 | 0 | 0 | 4 | 10.0962 | 10.0962 | 0 | 30
23.05.2025¦11:54:44.940 | 0 | 0 | 0 | 0 | 0 | 4 | 14.5044 | 14.5044 | 0.1075 | 30 | 0 | 0 | 0 | 0 | 0 | 4 | 14.5992 | 14.5992 | 0 | 30
23.05.2025¦11:54:45.940 | 0 | 0 | 0 | 0 | 0 | 4 | 16.3056 | 16.3056 | 0 | 30 | 0 | 0 | 0 | 0 | 0 | 4 | 15.9738 | 15.9738 | 0.215 | 30
23.05.2025¦11:54:46.941 | 0 | 0 | 0 | 0 | 0 | 4 | 16.3056 | 16.3056 | 0 | 30 | 0 | 0 | 0 | 0 | 0 | 4 | 16.0212 | 16.0212 | 0.2236 | 30
23.05.2025¦11:54:47.941 | 0 | 0 | 0 | 0 | 0 | 99 | 0 | 0 | 0 | 30 | 0 | 0 | 0 | 0 | 0 | 4 | 9.48 | 9.48 | 0.8041 | 30
23.05.2025¦11:54:48.941 | 0 | 0 | 0 | 0 | 0 | 99 | 0 | 0 | 0 | 30 | 0 | 0 | 0 | 0 | 0 | 99 | 0 | 0 | 0 | 30
23.05.2025¦11:54:49.941 | 0 | 0 | 0 | 0 | 0 | 4 | 8.2002 | 8.2002 | 0 | 30 | 0 | 0 | 0 | 0 | 0 | 4 | 8.0106 | 8.0106 | 0 | 30
23.05.2025¦11:54:50.941 | 0 | 0 | 0 | 0 | 0 | 4 | 12.4662 | 12.4662 | 0.0301 | 30 | 0 | 0 | 0 | 0 | 0 | 4 | 12.6558 | 12.6558 | 0 | 30
23.05.2025¦11:54:51.941 | 0 | 0 | 0 | 0 | 0 | 4 | 15.9738 | 15.9738 | 0.1892 | 30 | 0 | 0 | 0 | 0 | 0 | 4 | 15.642 | 15.642 | 0 | 30
23.05.2025¦11:54:52.940 | 0 | 0 | 0 | 0 | 0 | 4 | 0 | 0 | 0 | 30 | 0 | 0 | 0 | 0 | 0 | 4 | 16.0212 | 16.0212 | 0.2236 | 30
23.05.2025¦11:54:53.940 | 0 | 0 | 0 | 0 | 0 | 99 | 0 | 0 | 0 | 30 | 0 | 0 | 0 | 0 | 0 | 4 | 15.9738 | 15.9738 | 0.2064 | 30
23.05.2025¦11:54:54.941 | 0 | 0 | 0 | 0 | 0 | 4 | 16.3056 | 16.3056 | 0 | 30 | 0 | 0 | 0 | 0 | 0 | 4 | 15.9738 | 15.9738 | 0.2107 | 30
23.05.2025¦11:54:55.941 | 0 | 0 | 0 | 0 | 0 | 4 | 16.3056 | 16.3056 | 0 | 30 | 0 | 0 | 0 | 0 | 0 | 4 | 15.9738 | 15.9738 | 0.2236 | 30
23.05.2025¦11:54:56.940 | 0 | 0 | 0 | 0 | 0 | 4 | 16.3056 | 16.3056 | 0 | 30 | 0 | 0 | 0 | 0 | 0 | 4 | 16.0212 | 16.0212 | 0.2322 | 30
23.05.2025¦11:54:57.941 | 0 | 0 | 0 | 0 | 0 | 4 | 16.3056 | 16.3056 | 0 | 30 | 0 | 0 | 0 | 0 | 0 | 4 | 16.0212 | 16.0212 | 0.2193 | 30
23.05.2025¦11:54:58.941 | 0 | 0 | 0 | 0 | 0 | 4 | 16.3056 | 16.3056 | 0 | 30 | 0 | 0 | 0 | 0 | 0 | 4 | 15.9738 | 15.9738 | 0.2193 | 30
| OekoSolve | OekoSolve | OekoSolve | OekoSolve | OekoSolve | OekoSolve | OekoSolve | OekoSolve | OekoSolve | OekoSolve | OekoSolve | OekoSolve | OekoSolve | OekoSolve | OekoSolve | OekoSolve | OekoSolve | OekoSolve | OekoSolve | OekoSolve
| EnMeter_Prec1 | EnMeter_Prec1 | EnMeter_Prec1 | EnMeter_Prec1 | EnMeter_Prec1 | EnMeter_Prec1 | EnMeter_Prec1 | EnMeter_Prec1 | EnMeter_Prec1 | EnMeter_Prec1 | EnMeter_Prec2 | EnMeter_Prec2 | EnMeter_Prec2 | EnMeter_Prec2 | EnMeter_Prec2 | EnMeter_Prec2 | EnMeter_Prec2 | EnMeter_Prec2 | EnMeter_Prec2 | EnMeter_Prec2
| Prec1 P:W | Prec1 WTotal:kWh | Prec1 WDay:kWh | Prec1 WMonth:kWh | Prec1 WYear:kWh | Prec1 State:0 no info available¦1 Off¦2 Startup¦3 Ready¦4 On¦5 Charge¦6 Discharge¦7 Batt Low or Full¦8 Batt Full¦9 Batt low¦10 Finished¦11 Island¦12 Waiting¦91 Maintenance¦99 ERROR | Prec1 Spec Signal | Prec1 V:kV | Prec1 I:mA | Prec1 Info:0 Bit0¦1 Bit1¦2 Bit2¦3 Bit3¦4 HS Ein¦5 Freigabe / Abdeckung vorhanden¦6 Temp. FÃ¼hler aktiv¦7 Temp. FÃ¼hler unterbrochen¦8 Bit8¦9 Bit9¦10 Bit10¦11 Bit11¦12 Bit12¦13 Bit13¦14 Bit14¦15 Bit15¦ | Prec2 P:W | Prec2 WTotal:kWh | Prec2 WDay:kWh | Prec2 WMonth:kWh | Prec2 WYear:kWh | Prec2 State:0 no info available¦1 Off¦2 Startup¦3 Ready¦4 On¦5 Charge¦6 Discharge¦7 Batt Low or Full¦8 Batt Full¦9 Batt low¦10 Finished¦11 Island¦12 Waiting¦91 Maintenance¦99 ERROR | Prec2 Spec Signal | Prec2 V:kV | Prec2 I:mA | Prec2 Info:0 Bit0¦1 Bit1¦2 Bit2¦3 Bit3¦4 HS Ein¦5 Freigabe / Abdeckung vorhanden¦6 Temp. FÃ¼hler aktiv¦7 Temp. FÃ¼hler unterbrochen¦8 Bit8¦9 Bit9¦10 Bit10¦11 Bit11¦12 Bit12¦13 Bit13¦14 Bit14¦15 Bit15¦
23.05.2025¦11:54:48.941 | 0 | 0 | 0 | 0 | 0 | 99 | 0 | 0 | 0 | 30 | 0 | 0 | 0 | 0 | 0 | 99 | 0 | 0 | 0 | 30
23.05.2025¦11:54:49.941 | 0 | 0 | 0 | 0 | 0 | 4 | 8.2002 | 8.2002 | 0 | 30 | 0 | 0 | 0 | 0 | 0 | 4 | 8.0106 | 8.0106 | 0 | 30
23.05.2025¦11:54:50.941 | 0 | 0 | 0 | 0 | 0 | 4 | 12.4662 | 12.4662 | 0.0301 | 30 | 0 | 0 | 0 | 0 | 0 | 4 | 12.6558 | 12.6558 | 0 | 30
23.05.2025¦11:54:51.941 | 0 | 0 | 0 | 0 | 0 | 4 | 15.9738 | 15.9738 | 0.1892 | 30 | 0 | 0 | 0 | 0 | 0 | 4 | 15.642 | 15.642 | 0 | 30
23.05.2025¦11:54:52.940 | 0 | 0 | 0 | 0 | 0 | 4 | 0 | 0 | 0 | 30 | 0 | 0 | 0 | 0 | 0 | 4 | 16.0212 | 16.0212 | 0.2236 | 30
23.05.2025¦11:54:53.940 | 0 | 0 | 0 | 0 | 0 | 99 | 0 | 0 | 0 | 30 | 0 | 0 | 0 | 0 | 0 | 4 | 15.9738 | 15.9738 | 0.2064 | 30
23.05.2025¦11:54:54.941 | 0 | 0 | 0 | 0 | 0 | 4 | 16.3056 | 16.3056 | 0 | 30 | 0 | 0 | 0 | 0 | 0 | 4 | 15.9738 | 15.9738 | 0.2107 | 30
23.05.2025¦11:54:55.941 | 0 | 0 | 0 | 0 | 0 | 4 | 16.3056 | 16.3056 | 0 | 30 | 0 | 0 | 0 | 0 | 0 | 4 | 15.9738 | 15.9738 | 0.2236 | 30
23.05.2025¦11:54:56.940 | 0 | 0 | 0 | 0 | 0 | 4 | 16.3056 | 16.3056 | 0 | 30 | 0 | 0 | 0 | 0 | 0 | 4 | 16.0212 | 16.0212 | 0.2322 | 30
23.05.2025¦11:54:57.941 | 0 | 0 | 0 | 0 | 0 | 4 | 16.3056 | 16.3056 | 0 | 30 | 0 | 0 | 0 | 0 | 0 | 4 | 16.0212 | 16.0212 | 0.2193 | 30
23.05.2025¦11:54:58.941 | 0 | 0 | 0 | 0 | 0 | 4 | 16.3056 | 16.3056 | 0 | 30 | 0 | 0 | 0 | 0 | 0 | 4 | 15.9738 | 15.9738 | 0.2193 | 30
23.05.2025¦11:54:59.940 | 0 | 0 | 0 | 0 | 0 | 4 | 0 | 0 | 0 | 30 | 0 | 0 | 0 | 0 | 0 | 4 | 9.1956 | 9.1956 | 0.9288 | 30
23.05.2025¦11:55:00.941 | 0 | 0 | 0 | 0 | 0 | 4 | 0 | 0 | 0 | 30 | 0 | 0 | 0 | 0 | 0 | 4 | 9.1956 | 9.1956 | 0.9288 | 30
23.05.2025¦11:55:01.941 | 0 | 0 | 0 | 0 | 0 | 4 | 0 | 0 | 0 | 30 | 0 | 0 | 0 | 0 | 0 | 4 | 9.1956 | 9.1956 | 0.9288 | 30
23.05.2025¦11:55:02.940 | 0 | 0 | 0 | 0 | 0 | 4 | 0 | 0 | 0 | 30 | 0 | 0 | 0 | 0 | 0 | 4 | 9.1956 | 9.1956 | 0.9288 | 30
23.05.2025¦11:55:03.941 | 0 | 0 | 0 | 0 | 0 | 4 | 0 | 0 | 0 | 30 | 0 | 0 | 0 | 0 | 0 | 4 | 9.1956 | 9.1956 | 0.9288 | 30
23.05.2025¦11:55:04.940 | 0 | 0 | 0 | 0 | 0 | 4 | 0 | 0 | 0 | 30 | 0 | 0 | 0 | 0 | 0 | 4 | 9.1956 | 9.1956 | 0.9288 | 30
23.05.2025¦11:55:05.941 | 0 | 0 | 0 | 0 | 0 | 4 | 0 | 0 | 0 | 30 | 0 | 0 | 0 | 0 | 0 | 4 | 9.1956 | 9.1956 | 0.9288 | 30
23.05.2025¦11:55:06.941 | 0 | 0 | 0 | 0 | 0 | 4 | 0 | 0 | 0 | 30 | 0 | 0 | 0 | 0 | 0 | 4 | 9.1956 | 9.1956 | 0.9288 | 30
23.05.2025¦11:55:07.940 | 0 | 0 | 0 | 0 | 0 | 4 | 0 | 0 | 0 | 30 | 0 | 0 | 0 | 0 | 0 | 4 | 9.1956 | 9.1956 | 0.9288 | 30
23.05.2025¦11:55:08.941 | 0 | 0 | 0 | 0 | 0 | 4 | 0 | 0 | 0 | 30 | 0 | 0 | 0 | 0 | 0 | 4 | 9.1956 | 9.1956 | 0.9288 | 30
23.05.2025¦11:55:09.941 | 0 | 0 | 0 | 0 | 0 | 4 | 0 | 0 | 0 | 30 | 0 | 0 | 0 | 0 | 0 | 4 | 9.1956 | 9.1956 | 0.9288 | 30
23.05.2025¦11:55:10.940 | 0 | 0 | 0 | 0 | 0 | 4 | 0 | 0 | 0 | 30 | 0 | 0 | 0 | 0 | 0 | 4 | 13.509 | 13.509 | 0 | 30
23.05.2025¦11:55:11.941 | 0 | 0 | 0 | 0 | 0 | 4 | 16.3056 | 16.3056 | 0 | 30 | 0 | 0 | 0 | 0 | 0 | 4 | 15.9738 | 15.9738 | 0.2107 | 30
23.05.2025¦11:55:12.941 | 0 | 0 | 0 | 0 | 0 | 4 | 8.9586 | 8.9586 | 2.0081 | 30 | 0 | 0 | 0 | 0 | 0 | 4 | 0 | 0 | 0 | 30
23.05.2025¦11:55:13.941 | 0 | 0 | 0 | 0 | 0 | 99 | 0 | 0 | 0 | 30 | 0 | 0 | 0 | 0 | 0 | 99 | 0 | 0 | 0 | 30
23.05.2025¦11:55:14.941 | 0 | 0 | 0 | 0 | 0 | 4 | 8.1054 | 8.1054 | 0 | 30 | 0 | 0 | 0 | 0 | 0 | 4 | 8.058 | 8.058 | 0 | 30
23.05.2025¦11:55:15.940 | 0 | 0 | 0 | 0 | 0 | 4 | 11.6604 | 11.6604 | 0 | 30 | 0 | 0 | 0 | 0 | 0 | 4 | 11.8974 | 11.8974 | 0.0258 | 30
23.05.2025¦11:55:16.941 | 0 | 0 | 0 | 0 | 0 | 99 | 0 | 0 | 0 | 30 | 0 | 0 | 0 | 0 | 0 | 4 | 10.6176 | 10.6176 | 1.0621 | 30
23.05.2025¦11:55:17.941 | 0 | 0 | 0 | 0 | 0 | 99 | 0 | 0 | 0 | 30 | 0 | 0 | 0 | 0 | 0 | 99 | 0 | 0 | 0 | 30
23.05.2025¦11:55:18.941 | 0 | 0 | 0 | 0 | 0 | 4 | 8.1054 | 8.1054 | 0 | 30 | 0 | 0 | 0 | 0 | 0 | 4 | 8.058 | 8.058 | 0 | 30
23.05.2025¦11:55:19.941 | 0 | 0 | 0 | 0 | 0 | 4 | 12.2292 | 12.2292 | 0.0129 | 30 | 0 | 0 | 0 | 0 | 0 | 4 | 12.2766 | 12.2766 | 0 | 30
23.05.2025¦11:55:20.941 | 0 | 0 | 0 | 0 | 0 | 4 | 15.9738 | 15.9738 | 0.1892 | 30 | 0 | 0 | 0 | 0 | 0 | 4 | 15.7842 | 15.7842 | 0.0731 | 30
23.05.2025¦11:55:21.940 | 0 | 0 | 0 | 0 | 0 | 99 | 0 | 0 | 0 | 30 | 0 | 0 | 0 | 0 | 0 | 4 | 10.8546 | 10.8546 | 1.4921 | 30
23.05.2025¦11:55:22.941 | 0 | 0 | 0 | 0 | 0 | 99 | 8.8164 | 8.8164 | 0.0172 | 30 | 0 | 0 | 0 | 0 | 0 | 99 | 0 | 0 | 0 | 30
23.05.2025¦11:55:23.941 | 0 | 0 | 0 | 0 | 0 | 4 | 8.1054 | 8.1054 | 0 | 30 | 0 | 0 | 0 | 0 | 0 | 4 | 8.532 | 8.532 | 0 | 30
23.05.2025¦11:55:24.940 | 0 | 0 | 0 | 0 | 0 | 4 | 12.561 | 12.561 | 0.0129 | 30 | 0 | 0 | 0 | 0 | 0 | 4 | 12.7506 | 12.7506 | 0 | 30
23.05.2025¦11:55:25.940 | 0 | 0 | 0 | 0 | 0 | 4 | 15.9738 | 15.9738 | 0.172 | 30 | 0 | 0 | 0 | 0 | 0 | 4 | 15.7368 | 15.7368 | 0.0645 | 30
23.05.2025¦11:55:26.941 | 0 | 0 | 0 | 0 | 0 | 4 | 10.428 | 10.428 | 2.58 | 30 | 0 | 0 | 0 | 0 | 0 | 99 | 0 | 0 | 0 | 30
23.05.2025¦11:55:27.941 | 0 | 0 | 0 | 0 | 0 | 99 | 0 | 0 | 0 | 30 | 0 | 0 | 0 | 0 | 0 | 99 | 0 | 0 | 0 | 30
23.05.2025¦11:55:28.941 | 0 | 0 | 0 | 0 | 0 | 4 | 8.1054 | 8.1054 | 0 | 30 | 0 | 0 | 0 | 0 | 0 | 4 | 8.058 | 8.058 | 0 | 30
| OekoSolve | OekoSolve | OekoSolve | OekoSolve | OekoSolve | OekoSolve | OekoSolve | OekoSolve | OekoSolve | OekoSolve | OekoSolve | OekoSolve | OekoSolve | OekoSolve | OekoSolve | OekoSolve | OekoSolve | OekoSolve | OekoSolve | OekoSolve
| EnMeter_Prec1 | EnMeter_Prec1 | EnMeter_Prec1 | EnMeter_Prec1 | EnMeter_Prec1 | EnMeter_Prec1 | EnMeter_Prec1 | EnMeter_Prec1 | EnMeter_Prec1 | EnMeter_Prec1 | EnMeter_Prec2 | EnMeter_Prec2 | EnMeter_Prec2 | EnMeter_Prec2 | EnMeter_Prec2 | EnMeter_Prec2 | EnMeter_Prec2 | EnMeter_Prec2 | EnMeter_Prec2 | EnMeter_Prec2
| Prec1 P:W | Prec1 WTotal:kWh | Prec1 WDay:kWh | Prec1 WMonth:kWh | Prec1 WYear:kWh | Prec1 State:0 no info available¦1 Off¦2 Startup¦3 Ready¦4 On¦5 Charge¦6 Discharge¦7 Batt Low or Full¦8 Batt Full¦9 Batt low¦10 Finished¦11 Island¦12 Waiting¦91 Maintenance¦99 ERROR | Prec1 Spec Signal | Prec1 V:kV | Prec1 I:mA | Prec1 Info:0 Bit0¦1 Bit1¦2 Bit2¦3 Bit3¦4 HS Ein¦5 Freigabe / Abdeckung vorhanden¦6 Temp. FÃ¼hler aktiv¦7 Temp. FÃ¼hler unterbrochen¦8 Bit8¦9 Bit9¦10 Bit10¦11 Bit11¦12 Bit12¦13 Bit13¦14 Bit14¦15 Bit15¦ | Prec2 P:W | Prec2 WTotal:kWh | Prec2 WDay:kWh | Prec2 WMonth:kWh | Prec2 WYear:kWh | Prec2 State:0 no info available¦1 Off¦2 Startup¦3 Ready¦4 On¦5 Charge¦6 Discharge¦7 Batt Low or Full¦8 Batt Full¦9 Batt low¦10 Finished¦11 Island¦12 Waiting¦91 Maintenance¦99 ERROR | Prec2 Spec Signal | Prec2 V:kV | Prec2 I:mA | Prec2 Info:0 Bit0¦1 Bit1¦2 Bit2¦3 Bit3¦4 HS Ein¦5 Freigabe / Abdeckung vorhanden¦6 Temp. FÃ¼hler aktiv¦7 Temp. FÃ¼hler unterbrochen¦8 Bit8¦9 Bit9¦10 Bit10¦11 Bit11¦12 Bit12¦13 Bit13¦14 Bit14¦15 Bit15¦
23.05.2025¦11:55:48.941 | 0 | 0 | 0 | 0 | 0 | 4 | 8.2002 | 8.2002 | 0 | 30 | 0 | 0 | 0 | 0 | 0 | 99 | 0 | 0 | 0 | 30
23.05.2025¦11:55:49.941 | 0 | 0 | 0 | 0 | 0 | 4 | 8.7216 | 8.7216 | 0 | 30 | 0 | 0 | 0 | 0 | 0 | 4 | 9.0534 | 9.0534 | 0 | 30
23.05.2025¦11:55:50.940 | 0 | 0 | 0 | 0 | 0 | 4 | 13.4616 | 13.4616 | 0.0473 | 30 | 0 | 0 | 0 | 0 | 0 | 4 | 13.4616 | 13.4616 | 0 | 30
23.05.2025¦11:55:51.941 | 0 | 0 | 0 | 0 | 0 | 4 | 16.2582 | 16.2582 | 0 | 30 | 0 | 0 | 0 | 0 | 0 | 4 | 16.0212 | 16.0212 | 0.2064 | 30
23.05.2025¦11:55:52.940 | 0 | 0 | 0 | 0 | 0 | 4 | 16.3056 | 16.3056 | 0 | 30 | 0 | 0 | 0 | 0 | 0 | 4 | 15.9738 | 15.9738 | 0.2064 | 30
23.05.2025¦11:55:53.941 | 0 | 0 | 0 | 0 | 0 | 4 | 16.3056 | 16.3056 | 0 | 30 | 0 | 0 | 0 | 0 | 0 | 4 | 15.9738 | 15.9738 | 0.2322 | 30
23.05.2025¦11:55:54.940 | 0 | 0 | 0 | 0 | 0 | 4 | 16.3056 | 16.3056 | 0 | 30 | 0 | 0 | 0 | 0 | 0 | 4 | 15.9264 | 15.9264 | 0.2107 | 30
23.05.2025¦11:55:55.941 | 0 | 0 | 0 | 0 | 0 | 4 | 16.2582 | 16.2582 | 0 | 30 | 0 | 0 | 0 | 0 | 0 | 4 | 15.9738 | 15.9738 | 0.2107 | 30
23.05.2025¦11:55:56.940 | 0 | 0 | 0 | 0 | 0 | 4 | 16.3056 | 16.3056 | 0 | 30 | 0 | 0 | 0 | 0 | 0 | 4 | 15.9264 | 15.9264 | 0.2021 | 30
23.05.2025¦11:55:57.941 | 0 | 0 | 0 | 0 | 0 | 4 | 16.3056 | 16.3056 | 0 | 30 | 0 | 0 | 0 | 0 | 0 | 4 | 15.9738 | 15.9738 | 0.2107 | 30
23.05.2025¦11:55:58.941 | 0 | 0 | 0 | 0 | 0 | 4 | 16.3056 | 16.3056 | 0 | 30 | 0 | 0 | 0 | 0 | 0 | 4 | 15.9738 | 15.9738 | 0.2064 | 30
| OekoSolve | OekoSolve | OekoSolve | OekoSolve | OekoSolve | OekoSolve | OekoSolve | OekoSolve | OekoSolve | OekoSolve | OekoSolve | OekoSolve | OekoSolve | OekoSolve | OekoSolve | OekoSolve | OekoSolve | OekoSolve | OekoSolve | OekoSolve
| EnMeter_Prec1 | EnMeter_Prec1 | EnMeter_Prec1 | EnMeter_Prec1 | EnMeter_Prec1 | EnMeter_Prec1 | EnMeter_Prec1 | EnMeter_Prec1 | EnMeter_Prec1 | EnMeter_Prec1 | EnMeter_Prec2 | EnMeter_Prec2 | EnMeter_Prec2 | EnMeter_Prec2 | EnMeter_Prec2 | EnMeter_Prec2 | EnMeter_Prec2 | EnMeter_Prec2 | EnMeter_Prec2 | EnMeter_Prec2
| Prec1 P:W | Prec1 WTotal:kWh | Prec1 WDay:kWh | Prec1 WMonth:kWh | Prec1 WYear:kWh | Prec1 State:0 no info available¦1 Off¦2 Startup¦3 Ready¦4 On¦5 Charge¦6 Discharge¦7 Batt Low or Full¦8 Batt Full¦9 Batt low¦10 Finished¦11 Island¦12 Waiting¦91 Maintenance¦99 ERROR | Prec1 Spec Signal | Prec1 V:kV | Prec1 I:mA | Prec1 Info:0 Bit0¦1 Bit1¦2 Bit2¦3 Bit3¦4 HS Ein¦5 Freigabe / Abdeckung vorhanden¦6 Temp. FÃ¼hler aktiv¦7 Temp. FÃ¼hler unterbrochen¦8 Bit8¦9 Bit9¦10 Bit10¦11 Bit11¦12 Bit12¦13 Bit13¦14 Bit14¦15 Bit15¦ | Prec2 P:W | Prec2 WTotal:kWh | Prec2 WDay:kWh | Prec2 WMonth:kWh | Prec2 WYear:kWh | Prec2 State:0 no info available¦1 Off¦2 Startup¦3 Ready¦4 On¦5 Charge¦6 Discharge¦7 Batt Low or Full¦8 Batt Full¦9 Batt low¦10 Finished¦11 Island¦12 Waiting¦91 Maintenance¦99 ERROR | Prec2 Spec Signal | Prec2 V:kV | Prec2 I:mA | Prec2 Info:0 Bit0¦1 Bit1¦2 Bit2¦3 Bit3¦4 HS Ein¦5 Freigabe / Abdeckung vorhanden¦6 Temp. FÃ¼hler aktiv¦7 Temp. FÃ¼hler unterbrochen¦8 Bit8¦9 Bit9¦10 Bit10¦11 Bit11¦12 Bit12¦13 Bit13¦14 Bit14¦15 Bit15¦
| OekoSolve | OekoSolve | OekoSolve | OekoSolve | OekoSolve | OekoSolve | OekoSolve | OekoSolve | OekoSolve | OekoSolve | OekoSolve | OekoSolve | OekoSolve | OekoSolve | OekoSolve | OekoSolve | OekoSolve | OekoSolve | OekoSolve | OekoSolve
| EnMeter_Prec1 | EnMeter_Prec1 | EnMeter_Prec1 | EnMeter_Prec1 | EnMeter_Prec1 | EnMeter_Prec1 | EnMeter_Prec1 | EnMeter_Prec1 | EnMeter_Prec1 | EnMeter_Prec1 | EnMeter_Prec2 | EnMeter_Prec2 | EnMeter_Prec2 | EnMeter_Prec2 | EnMeter_Prec2 | EnMeter_Prec2 | EnMeter_Prec2 | EnMeter_Prec2 | EnMeter_Prec2 | EnMeter_Prec2
| Prec1 P:W | Prec1 WTotal:kWh | Prec1 WDay:kWh | Prec1 WMonth:kWh | Prec1 WYear:kWh | Prec1 State:0 no info available¦1 Off¦2 Startup¦3 Ready¦4 On¦5 Charge¦6 Discharge¦7 Batt Low or Full¦8 Batt Full¦9 Batt low¦10 Finished¦11 Island¦12 Waiting¦91 Maintenance¦99 ERROR | Prec1 Spec Signal | Prec1 V:kV | Prec1 I:mA | Prec1 Info:0 Bit0¦1 Bit1¦2 Bit2¦3 Bit3¦4 HS Ein¦5 Freigabe / Abdeckung vorhanden¦6 Temp. FÃ¼hler aktiv¦7 Temp. FÃ¼hler unterbrochen¦8 Bit8¦9 Bit9¦10 Bit10¦11 Bit11¦12 Bit12¦13 Bit13¦14 Bit14¦15 Bit15¦ | Prec2 P:W | Prec2 WTotal:kWh | Prec2 WDay:kWh | Prec2 WMonth:kWh | Prec2 WYear:kWh | Prec2 State:0 no info available¦1 Off¦2 Startup¦3 Ready¦4 On¦5 Charge¦6 Discharge¦7 Batt Low or Full¦8 Batt Full¦9 Batt low¦10 Finished¦11 Island¦12 Waiting¦91 Maintenance¦99 ERROR | Prec2 Spec Signal | Prec2 V:kV | Prec2 I:mA | Prec2 Info:0 Bit0¦1 Bit1¦2 Bit2¦3 Bit3¦4 HS Ein¦5 Freigabe / Abdeckung vorhanden¦6 Temp. FÃ¼hler aktiv¦7 Temp. FÃ¼hler unterbrochen¦8 Bit8¦9 Bit9¦10 Bit10¦11 Bit11¦12 Bit12¦13 Bit13¦14 Bit14¦15 Bit15¦
23.05.2025¦11:56:40.941 | 0 | 0 | 0 | 0 | 0 | 4 | 9.3852 | 9.3852 | 2.2747 | 30 | 0 | 0 | 0 | 0 | 0 | 99 | 0 | 0 | 0 | 30
23.05.2025¦11:56:41.941 | 0 | 0 | 0 | 0 | 0 | 99 | 0 | 0 | 0 | 30 | 0 | 0 | 0 | 0 | 0 | 99 | 8.5794 | 8.5794 | 0 | 30
23.05.2025¦11:56:42.941 | 0 | 0 | 0 | 0 | 0 | 4 | 8.1054 | 8.1054 | 0 | 30 | 0 | 0 | 0 | 0 | 0 | 4 | 8.058 | 8.058 | 0 | 30
23.05.2025¦11:56:43.940 | 0 | 0 | 0 | 0 | 0 | 4 | 13.1772 | 13.1772 | 0 | 30 | 0 | 0 | 0 | 0 | 0 | 4 | 13.4142 | 13.4142 | 0.0731 | 30
23.05.2025¦11:56:44.941 | 0 | 0 | 0 | 0 | 0 | 99 | 0 | 0 | 0 | 30 | 0 | 0 | 0 | 0 | 0 | 4 | 9.7644 | 9.7644 | 1.806 | 30
23.05.2025¦11:56:45.940 | 0 | 0 | 0 | 0 | 0 | 4 | 8.058 | 8.058 | 0 | 30 | 0 | 0 | 0 | 0 | 0 | 99 | 0 | 0 | 0 | 30
23.05.2025¦11:56:46.941 | 0 | 0 | 0 | 0 | 0 | 4 | 8.6268 | 8.6268 | 0 | 30 | 0 | 0 | 0 | 0 | 0 | 4 | 9.006 | 9.006 | 0 | 30
23.05.2025¦11:56:47.941 | 0 | 0 | 0 | 0 | 0 | 4 | 13.4616 | 13.4616 | 0.043 | 30 | 0 | 0 | 0 | 0 | 0 | 4 | 13.4142 | 13.4142 | 0 | 30
23.05.2025¦11:56:48.941 | 0 | 0 | 0 | 0 | 0 | 4 | 16.0212 | 16.0212 | 0.1505 | 30 | 0 | 0 | 0 | 0 | 0 | 4 | 16.0212 | 16.0212 | 0.2193 | 30
23.05.2025¦11:56:49.941 | 0 | 0 | 0 | 0 | 0 | 99 | 0 | 0 | 0 | 30 | 0 | 0 | 0 | 0 | 0 | 4 | 14.457 | 14.457 | 1.8275 | 30
23.05.2025¦11:56:50.940 | 0 | 0 | 0 | 0 | 0 | 4 | 8.4846 | 8.4846 | 0 | 30 | 0 | 0 | 0 | 0 | 0 | 99 | 0 | 0 | 0 | 30
23.05.2025¦11:56:51.940 | 0 | 0 | 0 | 0 | 0 | 4 | 9.2904 | 9.2904 | 0 | 30 | 0 | 0 | 0 | 0 | 0 | 4 | 9.6696 | 9.6696 | 0 | 30
23.05.2025¦11:56:52.941 | 0 | 0 | 0 | 0 | 0 | 4 | 13.7934 | 13.7934 | 0.0602 | 30 | 0 | 0 | 0 | 0 | 0 | 4 | 13.8882 | 13.8882 | 0 | 30
23.05.2025¦11:56:53.941 | 0 | 0 | 0 | 0 | 0 | 4 | 16.3056 | 16.3056 | 0 | 30 | 0 | 0 | 0 | 0 | 0 | 4 | 15.9738 | 15.9738 | 0.2279 | 30
23.05.2025¦11:56:54.940 | 0 | 0 | 0 | 0 | 0 | 4 | 16.3056 | 16.3056 | 0 | 30 | 0 | 0 | 0 | 0 | 0 | 4 | 16.0212 | 16.0212 | 0.2236 | 30
23.05.2025¦11:56:55.940 | 0 | 0 | 0 | 0 | 0 | 4 | 16.4004 | 16.4004 | 0 | 30 | 0 | 0 | 0 | 0 | 0 | 4 | 15.9738 | 15.9738 | 0.2279 | 30
23.05.2025¦11:56:56.941 | 0 | 0 | 0 | 0 | 0 | 4 | 16.3056 | 16.3056 | 0 | 30 | 0 | 0 | 0 | 0 | 0 | 4 | 16.0212 | 16.0212 | 0.2064 | 30
23.05.2025¦11:56:57.941 | 0 | 0 | 0 | 0 | 0 | 4 | 16.3056 | 16.3056 | 0 | 30 | 0 | 0 | 0 | 0 | 0 | 4 | 15.9738 | 15.9738 | 0.2193 | 30
23.05.2025¦11:56:58.941 | 0 | 0 | 0 | 0 | 0 | 4 | 16.3056 | 16.3056 | 0 | 30 | 0 | 0 | 0 | 0 | 0 | 4 | 16.0212 | 16.0212 | 0.1978 | 30
| OekoSolve | OekoSolve | OekoSolve | OekoSolve | OekoSolve | OekoSolve | OekoSolve | OekoSolve | OekoSolve | OekoSolve | OekoSolve | OekoSolve | OekoSolve | OekoSolve | OekoSolve | OekoSolve | OekoSolve | OekoSolve | OekoSolve | OekoSolve
| EnMeter_Prec1 | EnMeter_Prec1 | EnMeter_Prec1 | EnMeter_Prec1 | EnMeter_Prec1 | EnMeter_Prec1 | EnMeter_Prec1 | EnMeter_Prec1 | EnMeter_Prec1 | EnMeter_Prec1 | EnMeter_Prec2 | EnMeter_Prec2 | EnMeter_Prec2 | EnMeter_Prec2 | EnMeter_Prec2 | EnMeter_Prec2 | EnMeter_Prec2 | EnMeter_Prec2 | EnMeter_Prec2 | EnMeter_Prec2
| Prec1 P:W | Prec1 WTotal:kWh | Prec1 WDay:kWh | Prec1 WMonth:kWh | Prec1 WYear:kWh | Prec1 State:0 no info available¦1 Off¦2 Startup¦3 Ready¦4 On¦5 Charge¦6 Discharge¦7 Batt Low or Full¦8 Batt Full¦9 Batt low¦10 Finished¦11 Island¦12 Waiting¦91 Maintenance¦99 ERROR | Prec1 Spec Signal | Prec1 V:kV | Prec1 I:mA | Prec1 Info:0 Bit0¦1 Bit1¦2 Bit2¦3 Bit3¦4 HS Ein¦5 Freigabe / Abdeckung vorhanden¦6 Temp. FÃ¼hler aktiv¦7 Temp. FÃ¼hler unterbrochen¦8 Bit8¦9 Bit9¦10 Bit10¦11 Bit11¦12 Bit12¦13 Bit13¦14 Bit14¦15 Bit15¦ | Prec2 P:W | Prec2 WTotal:kWh | Prec2 WDay:kWh | Prec2 WMonth:kWh | Prec2 WYear:kWh | Prec2 State:0 no info available¦1 Off¦2 Startup¦3 Ready¦4 On¦5 Charge¦6 Discharge¦7 Batt Low or Full¦8 Batt Full¦9 Batt low¦10 Finished¦11 Island¦12 Waiting¦91 Maintenance¦99 ERROR | Prec2 Spec Signal | Prec2 V:kV | Prec2 I:mA | Prec2 Info:0 Bit0¦1 Bit1¦2 Bit2¦3 Bit3¦4 HS Ein¦5 Freigabe / Abdeckung vorhanden¦6 Temp. FÃ¼hler aktiv¦7 Temp. FÃ¼hler unterbrochen¦8 Bit8¦9 Bit9¦10 Bit10¦11 Bit11¦12 Bit12¦13 Bit13¦14 Bit14¦15 Bit15¦
23.05.2025¦11:56:40.941 | 0 | 0 | 0 | 0 | 0 | 4 | 9.3852 | 9.3852 | 2.2747 | 30 | 0 | 0 | 0 | 0 | 0 | 99 | 0 | 0 | 0 | 30
23.05.2025¦11:56:41.941 | 0 | 0 | 0 | 0 | 0 | 99 | 0 | 0 | 0 | 30 | 0 | 0 | 0 | 0 | 0 | 99 | 8.5794 | 8.5794 | 0 | 30
23.05.2025¦11:56:42.941 | 0 | 0 | 0 | 0 | 0 | 4 | 8.1054 | 8.1054 | 0 | 30 | 0 | 0 | 0 | 0 | 0 | 4 | 8.058 | 8.058 | 0 | 30
23.05.2025¦11:56:43.940 | 0 | 0 | 0 | 0 | 0 | 4 | 13.1772 | 13.1772 | 0 | 30 | 0 | 0 | 0 | 0 | 0 | 4 | 13.4142 | 13.4142 | 0.0731 | 30
23.05.2025¦11:56:44.941 | 0 | 0 | 0 | 0 | 0 | 99 | 0 | 0 | 0 | 30 | 0 | 0 | 0 | 0 | 0 | 4 | 9.7644 | 9.7644 | 1.806 | 30
23.05.2025¦11:56:45.940 | 0 | 0 | 0 | 0 | 0 | 4 | 8.058 | 8.058 | 0 | 30 | 0 | 0 | 0 | 0 | 0 | 99 | 0 | 0 | 0 | 30
23.05.2025¦11:56:46.941 | 0 | 0 | 0 | 0 | 0 | 4 | 8.6268 | 8.6268 | 0 | 30 | 0 | 0 | 0 | 0 | 0 | 4 | 9.006 | 9.006 | 0 | 30
23.05.2025¦11:56:47.941 | 0 | 0 | 0 | 0 | 0 | 4 | 13.4616 | 13.4616 | 0.043 | 30 | 0 | 0 | 0 | 0 | 0 | 4 | 13.4142 | 13.4142 | 0 | 30
23.05.2025¦11:56:48.941 | 0 | 0 | 0 | 0 | 0 | 4 | 16.0212 | 16.0212 | 0.1505 | 30 | 0 | 0 | 0 | 0 | 0 | 4 | 16.0212 | 16.0212 | 0.2193 | 30
23.05.2025¦11:56:49.941 | 0 | 0 | 0 | 0 | 0 | 99 | 0 | 0 | 0 | 30 | 0 | 0 | 0 | 0 | 0 | 4 | 14.457 | 14.457 | 1.8275 | 30
23.05.2025¦11:56:50.940 | 0 | 0 | 0 | 0 | 0 | 4 | 8.4846 | 8.4846 | 0 | 30 | 0 | 0 | 0 | 0 | 0 | 99 | 0 | 0 | 0 | 30
23.05.2025¦11:56:51.940 | 0 | 0 | 0 | 0 | 0 | 4 | 9.2904 | 9.2904 | 0 | 30 | 0 | 0 | 0 | 0 | 0 | 4 | 9.6696 | 9.6696 | 0 | 30
23.05.2025¦11:56:52.941 | 0 | 0 | 0 | 0 | 0 | 4 | 13.7934 | 13.7934 | 0.0602 | 30 | 0 | 0 | 0 | 0 | 0 | 4 | 13.8882 | 13.8882 | 0 | 30
23.05.2025¦11:56:53.941 | 0 | 0 | 0 | 0 | 0 | 4 | 16.3056 | 16.3056 | 0 | 30 | 0 | 0 | 0 | 0 | 0 | 4 | 15.9738 | 15.9738 | 0.2279 | 30
23.05.2025¦11:56:54.940 | 0 | 0 | 0 | 0 | 0 | 4 | 16.3056 | 16.3056 | 0 | 30 | 0 | 0 | 0 | 0 | 0 | 4 | 16.0212 | 16.0212 | 0.2236 | 30
23.05.2025¦11:56:55.940 | 0 | 0 | 0 | 0 | 0 | 4 | 16.4004 | 16.4004 | 0 | 30 | 0 | 0 | 0 | 0 | 0 | 4 | 15.9738 | 15.9738 | 0.2279 | 30
23.05.2025¦11:56:56.941 | 0 | 0 | 0 | 0 | 0 | 4 | 16.3056 | 16.3056 | 0 | 30 | 0 | 0 | 0 | 0 | 0 | 4 | 16.0212 | 16.0212 | 0.2064 | 30
23.05.2025¦11:56:57.941 | 0 | 0 | 0 | 0 | 0 | 4 | 16.3056 | 16.3056 | 0 | 30 | 0 | 0 | 0 | 0 | 0 | 4 | 15.9738 | 15.9738 | 0.2193 | 30
23.05.2025¦11:56:58.941 | 0 | 0 | 0 | 0 | 0 | 4 | 16.3056 | 16.3056 | 0 | 30 | 0 | 0 | 0 | 0 | 0 | 4 | 16.0212 | 16.0212 | 0.1978 | 30
23.05.2025¦11:56:59.940 | 0 | 0 | 0 | 0 | 0 | 4 | 16.3056 | 16.3056 | 0 | 30 | 0 | 0 | 0 | 0 | 0 | 4 | 16.0212 | 16.0212 | 0.2064 | 30
23.05.2025¦11:57:00.941 | 0 | 0 | 0 | 0 | 0 | 4 | 16.3056 | 16.3056 | 0 | 30 | 0 | 0 | 0 | 0 | 0 | 4 | 15.9738 | 15.9738 | 0.2193 | 30
23.05.2025¦11:57:01.941 | 0 | 0 | 0 | 0 | 0 | 4 | 16.3056 | 16.3056 | 0 | 30 | 0 | 0 | 0 | 0 | 0 | 4 | 15.9738 | 15.9738 | 0.2193 | 30
23.05.2025¦11:57:02.941 | 0 | 0 | 0 | 0 | 0 | 4 | 16.3056 | 16.3056 | 0 | 30 | 0 | 0 | 0 | 0 | 0 | 4 | 15.9738 | 15.9738 | 0.2193 | 30
23.05.2025¦11:57:03.940 | 0 | 0 | 0 | 0 | 0 | 4 | 16.3056 | 16.3056 | 0 | 30 | 0 | 0 | 0 | 0 | 0 | 4 | 16.0212 | 16.0212 | 0.1806 | 30
23.05.2025¦11:57:04.941 | 0 | 0 | 0 | 0 | 0 | 4 | 16.3056 | 16.3056 | 0 | 30 | 0 | 0 | 0 | 0 | 0 | 4 | 15.9738 | 15.9738 | 0.2021 | 30
23.05.2025¦11:57:05.942 | 0 | 0 | 0 | 0 | 0 | 4 | 16.3056 | 16.3056 | 0 | 30 | 0 | 0 | 0 | 0 | 0 | 4 | 15.9738 | 15.9738 | 0.1849 | 30
23.05.2025¦11:57:06.940 | 0 | 0 | 0 | 0 | 0 | 4 | 16.3056 | 16.3056 | 0 | 30 | 0 | 0 | 0 | 0 | 0 | 4 | 15.9738 | 15.9738 | 0.1978 | 30
23.05.2025¦11:57:07.941 | 0 | 0 | 0 | 0 | 0 | 4 | 16.3056 | 16.3056 | 0 | 30 | 0 | 0 | 0 | 0 | 0 | 4 | 15.9738 | 15.9738 | 0.1935 | 30
23.05.2025¦11:57:08.941 | 0 | 0 | 0 | 0 | 0 | 4 | 16.3056 | 16.3056 | 0 | 30 | 0 | 0 | 0 | 0 | 0 | 4 | 15.9738 | 15.9738 | 0.2322 | 30
23.05.2025¦11:57:09.941 | 0 | 0 | 0 | 0 | 0 | 4 | 16.3056 | 16.3056 | 0 | 30 | 0 | 0 | 0 | 0 | 0 | 4 | 16.0212 | 16.0212 | 0.2064 | 30
23.05.2025¦11:57:10.941 | 0 | 0 | 0 | 0 | 0 | 4 | 16.3056 | 16.3056 | 0 | 30 | 0 | 0 | 0 | 0 | 0 | 4 | 15.9738 | 15.9738 | 0.2193 | 30
23.05.2025¦11:57:11.941 | 0 | 0 | 0 | 0 | 0 | 4 | 16.3056 | 16.3056 | 0 | 30 | 0 | 0 | 0 | 0 | 0 | 4 | 15.9738 | 15.9738 | 0.215 | 30
23.05.2025¦11:57:12.940 | 0 | 0 | 0 | 0 | 0 | 4 | 11.7552 | 11.7552 | 0 | 30 | 0 | 0 | 0 | 0 | 0 | 4 | 10.0014 | 10.0014 | 1.0234 | 30
23.05.2025¦11:57:13.941 | 0 | 0 | 0 | 0 | 0 | 99 | 0 | 0 | 0 | 30 | 0 | 0 | 0 | 0 | 0 | 99 | 0 | 0 | 0 | 30
23.05.2025¦11:57:14.941 | 0 | 0 | 0 | 0 | 0 | 4 | 8.1054 | 8.1054 | 0 | 30 | 0 | 0 | 0 | 0 | 0 | 4 | 8.058 | 8.058 | 0 | 30
23.05.2025¦11:57:15.941 | 0 | 0 | 0 | 0 | 0 | 4 | 11.5182 | 11.5182 | 0 | 30 | 0 | 0 | 0 | 0 | 0 | 4 | 11.8026 | 11.8026 | 0 | 30
23.05.2025¦11:57:16.940 | 0 | 0 | 0 | 0 | 0 | 4 | 15.9264 | 15.9264 | 0.1548 | 30 | 0 | 0 | 0 | 0 | 0 | 4 | 15.5946 | 15.5946 | 0 | 30
23.05.2025¦11:57:17.941 | 0 | 0 | 0 | 0 | 0 | 4 | 16.3056 | 16.3056 | 0 | 30 | 0 | 0 | 0 | 0 | 0 | 4 | 15.9738 | 15.9738 | 0.1806 | 30
23.05.2025¦11:57:18.941 | 0 | 0 | 0 | 0 | 0 | 4 | 16.3056 | 16.3056 | 0 | 30 | 0 | 0 | 0 | 0 | 0 | 4 | 15.9264 | 15.9264 | 0.2021 | 30
23.05.2025¦11:57:19.941 | 0 | 0 | 0 | 0 | 0 | 4 | 16.3056 | 16.3056 | 0 | 30 | 0 | 0 | 0 | 0 | 0 | 4 | 15.9738 | 15.9738 | 0.1935 | 30
23.05.2025¦11:57:20.941 | 0 | 0 | 0 | 0 | 0 | 99 | 0 | 0 | 0 | 30 | 0 | 0 | 0 | 0 | 0 | 4 | 9.3852 | 9.3852 | 2.1672 | 30
23.05.2025¦11:57:21.940 | 0 | 0 | 0 | 0 | 0 | 4 | 7.9632 | 7.9632 | 0 | 30 | 0 | 0 | 0 | 0 | 0 | 99 | 0 | 0 | 0 | 30
23.05.2025¦11:57:22.941 | 0 | 0 | 0 | 0 | 0 | 4 | 9.5748 | 9.5748 | 0 | 30 | 0 | 0 | 0 | 0 | 0 | 4 | 9.954 | 9.954 | 0 | 30
23.05.2025¦11:57:23.941 | 0 | 0 | 0 | 0 | 0 | 4 | 14.3622 | 14.3622 | 0.0817 | 30 | 0 | 0 | 0 | 0 | 0 | 4 | 14.3622 | 14.3622 | 0 | 30
23.05.2025¦11:57:24.942 | 0 | 0 | 0 | 0 | 0 | 4 | 16.3056 | 16.3056 | 0 | 30 | 0 | 0 | 0 | 0 | 0 | 4 | 15.9738 | 15.9738 | 0.1978 | 30
23.05.2025¦11:57:25.941 | 0 | 0 | 0 | 0 | 0 | 4 | 16.3056 | 16.3056 | 0 | 30 | 0 | 0 | 0 | 0 | 0 | 4 | 15.9738 | 15.9738 | 0.1892 | 30
23.05.2025¦11:57:26.940 | 0 | 0 | 0 | 0 | 0 | 99 | 0 | 0 | 0 | 30 | 0 | 0 | 0 | 0 | 0 | 4 | 9.5748 | 9.5748 | 2.5198 | 30
23.05.2025¦11:57:27.941 | 0 | 0 | 0 | 0 | 0 | 4 | 7.7736 | 7.7736 | 0 | 30 | 0 | 0 | 0 | 0 | 0 | 99 | 0 | 0 | 0 | 30
23.05.2025¦11:57:28.941 | 0 | 0 | 0 | 0 | 0 | 4 | 10.0014 | 10.0014 | 0 | 30 | 0 | 0 | 0 | 0 | 0 | 4 | 10.2384 | 10.2384 | 0 | 30
| OekoSolve | OekoSolve | OekoSolve | OekoSolve | OekoSolve | OekoSolve | OekoSolve | OekoSolve | OekoSolve | OekoSolve | OekoSolve | OekoSolve | OekoSolve | OekoSolve | OekoSolve | OekoSolve | OekoSolve | OekoSolve | OekoSolve | OekoSolve
| EnMeter_Prec1 | EnMeter_Prec1 | EnMeter_Prec1 | EnMeter_Prec1 | EnMeter_Prec1 | EnMeter_Prec1 | EnMeter_Prec1 | EnMeter_Prec1 | EnMeter_Prec1 | EnMeter_Prec1 | EnMeter_Prec2 | EnMeter_Prec2 | EnMeter_Prec2 | EnMeter_Prec2 | EnMeter_Prec2 | EnMeter_Prec2 | EnMeter_Prec2 | EnMeter_Prec2 | EnMeter_Prec2 | EnMeter_Prec2
| Prec1 P:W | Prec1 WTotal:kWh | Prec1 WDay:kWh | Prec1 WMonth:kWh | Prec1 WYear:kWh | Prec1 State:0 no info available¦1 Off¦2 Startup¦3 Ready¦4 On¦5 Charge¦6 Discharge¦7 Batt Low or Full¦8 Batt Full¦9 Batt low¦10 Finished¦11 Island¦12 Waiting¦91 Maintenance¦99 ERROR | Prec1 Spec Signal | Prec1 V:kV | Prec1 I:mA | Prec1 Info:0 Bit0¦1 Bit1¦2 Bit2¦3 Bit3¦4 HS Ein¦5 Freigabe / Abdeckung vorhanden¦6 Temp. FÃ¼hler aktiv¦7 Temp. FÃ¼hler unterbrochen¦8 Bit8¦9 Bit9¦10 Bit10¦11 Bit11¦12 Bit12¦13 Bit13¦14 Bit14¦15 Bit15¦ | Prec2 P:W | Prec2 WTotal:kWh | Prec2 WDay:kWh | Prec2 WMonth:kWh | Prec2 WYear:kWh | Prec2 State:0 no info available¦1 Off¦2 Startup¦3 Ready¦4 On¦5 Charge¦6 Discharge¦7 Batt Low or Full¦8 Batt Full¦9 Batt low¦10 Finished¦11 Island¦12 Waiting¦91 Maintenance¦99 ERROR | Prec2 Spec Signal | Prec2 V:kV | Prec2 I:mA | Prec2 Info:0 Bit0¦1 Bit1¦2 Bit2¦3 Bit3¦4 HS Ein¦5 Freigabe / Abdeckung vorhanden¦6 Temp. FÃ¼hler aktiv¦7 Temp. FÃ¼hler unterbrochen¦8 Bit8¦9 Bit9¦10 Bit10¦11 Bit11¦12 Bit12¦13 Bit13¦14 Bit14¦15 Bit15¦
23.05.2025¦11:56:59.940 | 0 | 0 | 0 | 0 | 0 | 4 | 16.3056 | 16.3056 | 0 | 30 | 0 | 0 | 0 | 0 | 0 | 4 | 16.0212 | 16.0212 | 0.2064 | 30
23.05.2025¦11:57:00.941 | 0 | 0 | 0 | 0 | 0 | 4 | 16.3056 | 16.3056 | 0 | 30 | 0 | 0 | 0 | 0 | 0 | 4 | 15.9738 | 15.9738 | 0.2193 | 30
23.05.2025¦11:57:01.941 | 0 | 0 | 0 | 0 | 0 | 4 | 16.3056 | 16.3056 | 0 | 30 | 0 | 0 | 0 | 0 | 0 | 4 | 15.9738 | 15.9738 | 0.2193 | 30
23.05.2025¦11:57:02.941 | 0 | 0 | 0 | 0 | 0 | 4 | 16.3056 | 16.3056 | 0 | 30 | 0 | 0 | 0 | 0 | 0 | 4 | 15.9738 | 15.9738 | 0.2193 | 30
23.05.2025¦11:57:03.940 | 0 | 0 | 0 | 0 | 0 | 4 | 16.3056 | 16.3056 | 0 | 30 | 0 | 0 | 0 | 0 | 0 | 4 | 16.0212 | 16.0212 | 0.1806 | 30
23.05.2025¦11:57:04.941 | 0 | 0 | 0 | 0 | 0 | 4 | 16.3056 | 16.3056 | 0 | 30 | 0 | 0 | 0 | 0 | 0 | 4 | 15.9738 | 15.9738 | 0.2021 | 30
23.05.2025¦11:57:05.942 | 0 | 0 | 0 | 0 | 0 | 4 | 16.3056 | 16.3056 | 0 | 30 | 0 | 0 | 0 | 0 | 0 | 4 | 15.9738 | 15.9738 | 0.1849 | 30
23.05.2025¦11:57:06.940 | 0 | 0 | 0 | 0 | 0 | 4 | 16.3056 | 16.3056 | 0 | 30 | 0 | 0 | 0 | 0 | 0 | 4 | 15.9738 | 15.9738 | 0.1978 | 30
23.05.2025¦11:57:07.941 | 0 | 0 | 0 | 0 | 0 | 4 | 16.3056 | 16.3056 | 0 | 30 | 0 | 0 | 0 | 0 | 0 | 4 | 15.9738 | 15.9738 | 0.1935 | 30
23.05.2025¦11:57:08.941 | 0 | 0 | 0 | 0 | 0 | 4 | 16.3056 | 16.3056 | 0 | 30 | 0 | 0 | 0 | 0 | 0 | 4 | 15.9738 | 15.9738 | 0.2322 | 30
23.05.2025¦11:57:09.941 | 0 | 0 | 0 | 0 | 0 | 4 | 16.3056 | 16.3056 | 0 | 30 | 0 | 0 | 0 | 0 | 0 | 4 | 16.0212 | 16.0212 | 0.2064 | 30
23.05.2025¦11:57:10.941 | 0 | 0 | 0 | 0 | 0 | 4 | 16.3056 | 16.3056 | 0 | 30 | 0 | 0 | 0 | 0 | 0 | 4 | 15.9738 | 15.9738 | 0.2193 | 30
23.05.2025¦11:57:11.941 | 0 | 0 | 0 | 0 | 0 | 4 | 16.3056 | 16.3056 | 0 | 30 | 0 | 0 | 0 | 0 | 0 | 4 | 15.9738 | 15.9738 | 0.215 | 30
23.05.2025¦11:57:12.940 | 0 | 0 | 0 | 0 | 0 | 4 | 11.7552 | 11.7552 | 0 | 30 | 0 | 0 | 0 | 0 | 0 | 4 | 10.0014 | 10.0014 | 1.0234 | 30
23.05.2025¦11:57:13.941 | 0 | 0 | 0 | 0 | 0 | 99 | 0 | 0 | 0 | 30 | 0 | 0 | 0 | 0 | 0 | 99 | 0 | 0 | 0 | 30
23.05.2025¦11:57:14.941 | 0 | 0 | 0 | 0 | 0 | 4 | 8.1054 | 8.1054 | 0 | 30 | 0 | 0 | 0 | 0 | 0 | 4 | 8.058 | 8.058 | 0 | 30
23.05.2025¦11:57:15.941 | 0 | 0 | 0 | 0 | 0 | 4 | 11.5182 | 11.5182 | 0 | 30 | 0 | 0 | 0 | 0 | 0 | 4 | 11.8026 | 11.8026 | 0 | 30
23.05.2025¦11:57:16.940 | 0 | 0 | 0 | 0 | 0 | 4 | 15.9264 | 15.9264 | 0.1548 | 30 | 0 | 0 | 0 | 0 | 0 | 4 | 15.5946 | 15.5946 | 0 | 30
23.05.2025¦11:57:17.941 | 0 | 0 | 0 | 0 | 0 | 4 | 16.3056 | 16.3056 | 0 | 30 | 0 | 0 | 0 | 0 | 0 | 4 | 15.9738 | 15.9738 | 0.1806 | 30
23.05.2025¦11:57:18.941 | 0 | 0 | 0 | 0 | 0 | 4 | 16.3056 | 16.3056 | 0 | 30 | 0 | 0 | 0 | 0 | 0 | 4 | 15.9264 | 15.9264 | 0.2021 | 30
23.05.2025¦11:57:19.941 | 0 | 0 | 0 | 0 | 0 | 4 | 16.3056 | 16.3056 | 0 | 30 | 0 | 0 | 0 | 0 | 0 | 4 | 15.9738 | 15.9738 | 0.1935 | 30
23.05.2025¦11:57:20.941 | 0 | 0 | 0 | 0 | 0 | 99 | 0 | 0 | 0 | 30 | 0 | 0 | 0 | 0 | 0 | 4 | 9.3852 | 9.3852 | 2.1672 | 30
23.05.2025¦11:57:21.940 | 0 | 0 | 0 | 0 | 0 | 4 | 7.9632 | 7.9632 | 0 | 30 | 0 | 0 | 0 | 0 | 0 | 99 | 0 | 0 | 0 | 30
23.05.2025¦11:57:22.941 | 0 | 0 | 0 | 0 | 0 | 4 | 9.5748 | 9.5748 | 0 | 30 | 0 | 0 | 0 | 0 | 0 | 4 | 9.954 | 9.954 | 0 | 30
23.05.2025¦11:57:23.941 | 0 | 0 | 0 | 0 | 0 | 4 | 14.3622 | 14.3622 | 0.0817 | 30 | 0 | 0 | 0 | 0 | 0 | 4 | 14.3622 | 14.3622 | 0 | 30
23.05.2025¦11:57:24.942 | 0 | 0 | 0 | 0 | 0 | 4 | 16.3056 | 16.3056 | 0 | 30 | 0 | 0 | 0 | 0 | 0 | 4 | 15.9738 | 15.9738 | 0.1978 | 30
23.05.2025¦11:57:25.941 | 0 | 0 | 0 | 0 | 0 | 4 | 16.3056 | 16.3056 | 0 | 30 | 0 | 0 | 0 | 0 | 0 | 4 | 15.9738 | 15.9738 | 0.1892 | 30
23.05.2025¦11:57:26.940 | 0 | 0 | 0 | 0 | 0 | 99 | 0 | 0 | 0 | 30 | 0 | 0 | 0 | 0 | 0 | 4 | 9.5748 | 9.5748 | 2.5198 | 30
23.05.2025¦11:57:27.941 | 0 | 0 | 0 | 0 | 0 | 4 | 7.7736 | 7.7736 | 0 | 30 | 0 | 0 | 0 | 0 | 0 | 99 | 0 | 0 | 0 | 30
23.05.2025¦11:57:28.941 | 0 | 0 | 0 | 0 | 0 | 4 | 10.0014 | 10.0014 | 0 | 30 | 0 | 0 | 0 | 0 | 0 | 4 | 10.2384 | 10.2384 | 0 | 30
23.05.2025¦11:57:29.940 | 0 | 0 | 0 | 0 | 0 | 4 | 14.9784 | 14.9784 | 0.0946 | 30 | 0 | 0 | 0 | 0 | 0 | 4 | 15.0258 | 15.0258 | 0 | 30
23.05.2025¦11:57:30.941 | 0 | 0 | 0 | 0 | 0 | 4 | 16.3056 | 16.3056 | 0 | 30 | 0 | 0 | 0 | 0 | 0 | 4 | 15.9264 | 15.9264 | 0.1892 | 30
23.05.2025¦11:57:31.941 | 0 | 0 | 0 | 0 | 0 | 4 | 16.3056 | 16.3056 | 0 | 30 | 0 | 0 | 0 | 0 | 0 | 4 | 15.9738 | 15.9738 | 0.2064 | 30
23.05.2025¦11:57:32.941 | 0 | 0 | 0 | 0 | 0 | 4 | 16.2582 | 16.2582 | 0 | 30 | 0 | 0 | 0 | 0 | 0 | 4 | 15.9738 | 15.9738 | 0.2064 | 30
23.05.2025¦11:57:33.941 | 0 | 0 | 0 | 0 | 0 | 4 | 16.3056 | 16.3056 | 0 | 30 | 0 | 0 | 0 | 0 | 0 | 4 | 15.9738 | 15.9738 | 0.2064 | 30
23.05.2025¦11:57:34.941 | 0 | 0 | 0 | 0 | 0 | 4 | 16.3056 | 16.3056 | 0 | 30 | 0 | 0 | 0 | 0 | 0 | 4 | 15.9738 | 15.9738 | 0.2064 | 30
23.05.2025¦11:57:35.941 | 0 | 0 | 0 | 0 | 0 | 4 | 16.3056 | 16.3056 | 0 | 30 | 0 | 0 | 0 | 0 | 0 | 4 | 15.9738 | 15.9738 | 0.2064 | 30
23.05.2025¦11:57:36.941 | 0 | 0 | 0 | 0 | 0 | 4 | 16.3056 | 16.3056 | 0 | 30 | 0 | 0 | 0 | 0 | 0 | 4 | 15.9738 | 15.9738 | 0.2064 | 30
23.05.2025¦11:57:37.941 | 0 | 0 | 0 | 0 | 0 | 4 | 16.3056 | 16.3056 | 0 | 30 | 0 | 0 | 0 | 0 | 0 | 4 | 15.9738 | 15.9738 | 0.2064 | 30
23.05.2025¦11:57:38.941 | 0 | 0 | 0 | 0 | 0 | 4 | 16.3056 | 16.3056 | 0 | 30 | 0 | 0 | 0 | 0 | 0 | 4 | 15.9738 | 15.9738 | 0.2064 | 30
23.05.2025¦11:57:39.941 | 0 | 0 | 0 | 0 | 0 | 4 | 16.3056 | 16.3056 | 0 | 30 | 0 | 0 | 0 | 0 | 0 | 4 | 15.9738 | 15.9738 | 0.2064 | 30
23.05.2025¦11:57:40.941 | 0 | 0 | 0 | 0 | 0 | 4 | 16.3056 | 16.3056 | 0 | 30 | 0 | 0 | 0 | 0 | 0 | 4 | 15.9738 | 15.9738 | 0.2064 | 30
23.05.2025¦11:57:41.941 | 0 | 0 | 0 | 0 | 0 | 4 | 16.3056 | 16.3056 | 0 | 30 | 0 | 0 | 0 | 0 | 0 | 4 | 15.9738 | 15.9738 | 0.2064 | 30
23.05.2025¦11:57:42.941 | 0 | 0 | 0 | 0 | 0 | 4 | 16.3056 | 16.3056 | 0 | 30 | 0 | 0 | 0 | 0 | 0 | 4 | 15.9738 | 15.9738 | 0.2064 | 30
23.05.2025¦11:57:43.941 | 0 | 0 | 0 | 0 | 0 | 4 | 16.3056 | 16.3056 | 0 | 30 | 0 | 0 | 0 | 0 | 0 | 4 | 15.9738 | 15.9738 | 0.2064 | 30
23.05.2025¦11:57:44.940 | 0 | 0 | 0 | 0 | 0 | 4 | 16.3056 | 16.3056 | 0 | 30 | 0 | 0 | 0 | 0 | 0 | 4 | 0 | 0 | 0 | 30
23.05.2025¦11:57:45.941 | 0 | 0 | 0 | 0 | 0 | 4 | 7.9158 | 7.9158 | 0 | 30 | 0 | 0 | 0 | 0 | 0 | 99 | 0 | 0 | 0 | 30
23.05.2025¦11:57:46.941 | 0 | 0 | 0 | 0 | 0 | 4 | 10.3332 | 10.3332 | 0 | 30 | 0 | 0 | 0 | 0 | 0 | 4 | 10.4754 | 10.4754 | 0 | 30
23.05.2025¦11:57:47.940 | 0 | 0 | 0 | 0 | 0 | 4 | 15.2628 | 15.2628 | 0.1333 | 30 | 0 | 0 | 0 | 0 | 0 | 4 | 15.2154 | 15.2154 | 0 | 30
23.05.2025¦11:57:48.941 | 0 | 0 | 0 | 0 | 0 | 4 | 11.1864 | 11.1864 | 1.6942 | 30 | 0 | 0 | 0 | 0 | 0 | 4 | 10.6176 | 10.6176 | 2.0984 | 30
23.05.2025¦11:57:49.941 | 0 | 0 | 0 | 0 | 0 | 99 | 0 | 0 | 0 | 30 | 0 | 0 | 0 | 0 | 0 | 99 | 0 | 0 | 0 | 30
23.05.2025¦11:57:50.941 | 0 | 0 | 0 | 0 | 0 | 4 | 8.1054 | 8.1054 | 0 | 30 | 0 | 0 | 0 | 0 | 0 | 4 | 8.058 | 8.058 | 0 | 30
23.05.2025¦11:57:51.941 | 0 | 0 | 0 | 0 | 0 | 4 | 10.7124 | 10.7124 | 0 | 30 | 0 | 0 | 0 | 0 | 0 | 4 | 10.902 | 10.902 | 0 | 30
23.05.2025¦11:57:52.941 | 0 | 0 | 0 | 0 | 0 | 4 | 15.7368 | 15.7368 | 0.1677 | 30 | 0 | 0 | 0 | 0 | 0 | 4 | 15.642 | 15.642 | 0 | 30
23.05.2025¦11:57:53.940 | 0 | 0 | 0 | 0 | 0 | 99 | 0 | 0 | 0 | 30 | 0 | 0 | 0 | 0 | 0 | 4 | 10.6176 | 10.6176 | 2.2231 | 30
23.05.2025¦11:57:54.941 | 0 | 0 | 0 | 0 | 0 | 4 | 8.058 | 8.058 | 0 | 30 | 0 | 0 | 0 | 0 | 0 | 99 | 0 | 0 | 0 | 30
23.05.2025¦11:57:55.942 | 0 | 0 | 0 | 0 | 0 | 4 | 9.8118 | 9.8118 | 0 | 30 | 0 | 0 | 0 | 0 | 0 | 4 | 10.2384 | 10.2384 | 0 | 30
23.05.2025¦11:57:56.940 | 0 | 0 | 0 | 0 | 0 | 4 | 14.1726 | 14.1726 | 0.0774 | 30 | 0 | 0 | 0 | 0 | 0 | 4 | 14.1726 | 14.1726 | 0 | 30
23.05.2025¦11:57:57.940 | 0 | 0 | 0 | 0 | 0 | 4 | 10.2384 | 10.2384 | 1.204 | 30 | 0 | 0 | 0 | 0 | 0 | 4 | 13.035 | 13.035 | 0.9374 | 30
23.05.2025¦11:57:58.941 | 0 | 0 | 0 | 0 | 0 | 4 | 10.2384 | 10.2384 | 1.204 | 30 | 0 | 0 | 0 | 0 | 0 | 4 | 13.035 | 13.035 | 0.9374 | 30
23.05.2025¦11:57:59.941 | 0 | 0 | 0 | 0 | 0 | 4 | 10.2384 | 10.2384 | 1.204 | 30 | 0 | 0 | 0 | 0 | 0 | 4 | 13.035 | 13.035 | 0.9374 | 30
| OekoSolve | OekoSolve | OekoSolve | OekoSolve | OekoSolve | OekoSolve | OekoSolve | OekoSolve | OekoSolve | OekoSolve | OekoSolve | OekoSolve | OekoSolve | OekoSolve | OekoSolve | OekoSolve | OekoSolve | OekoSolve | OekoSolve | OekoSolve
| EnMeter_Prec1 | EnMeter_Prec1 | EnMeter_Prec1 | EnMeter_Prec1 | EnMeter_Prec1 | EnMeter_Prec1 | EnMeter_Prec1 | EnMeter_Prec1 | EnMeter_Prec1 | EnMeter_Prec1 | EnMeter_Prec2 | EnMeter_Prec2 | EnMeter_Prec2 | EnMeter_Prec2 | EnMeter_Prec2 | EnMeter_Prec2 | EnMeter_Prec2 | EnMeter_Prec2 | EnMeter_Prec2 | EnMeter_Prec2
| Prec1 P:W | Prec1 WTotal:kWh | Prec1 WDay:kWh | Prec1 WMonth:kWh | Prec1 WYear:kWh | Prec1 State:0 no info available¦1 Off¦2 Startup¦3 Ready¦4 On¦5 Charge¦6 Discharge¦7 Batt Low or Full¦8 Batt Full¦9 Batt low¦10 Finished¦11 Island¦12 Waiting¦91 Maintenance¦99 ERROR | Prec1 Spec Signal | Prec1 V:kV | Prec1 I:mA | Prec1 Info:0 Bit0¦1 Bit1¦2 Bit2¦3 Bit3¦4 HS Ein¦5 Freigabe / Abdeckung vorhanden¦6 Temp. FÃ¼hler aktiv¦7 Temp. FÃ¼hler unterbrochen¦8 Bit8¦9 Bit9¦10 Bit10¦11 Bit11¦12 Bit12¦13 Bit13¦14 Bit14¦15 Bit15¦ | Prec2 P:W | Prec2 WTotal:kWh | Prec2 WDay:kWh | Prec2 WMonth:kWh | Prec2 WYear:kWh | Prec2 State:0 no info available¦1 Off¦2 Startup¦3 Ready¦4 On¦5 Charge¦6 Discharge¦7 Batt Low or Full¦8 Batt Full¦9 Batt low¦10 Finished¦11 Island¦12 Waiting¦91 Maintenance¦99 ERROR | Prec2 Spec Signal | Prec2 V:kV | Prec2 I:mA | Prec2 Info:0 Bit0¦1 Bit1¦2 Bit2¦3 Bit3¦4 HS Ein¦5 Freigabe / Abdeckung vorhanden¦6 Temp. FÃ¼hler aktiv¦7 Temp. FÃ¼hler unterbrochen¦8 Bit8¦9 Bit9¦10 Bit10¦11 Bit11¦12 Bit12¦13 Bit13¦14 Bit14¦15 Bit15¦
23.05.2025¦11:57:48.941 | 0 | 0 | 0 | 0 | 0 | 4 | 11.1864 | 11.1864 | 1.6942 | 30 | 0 | 0 | 0 | 0 | 0 | 4 | 10.6176 | 10.6176 | 2.0984 | 30
23.05.2025¦11:57:49.941 | 0 | 0 | 0 | 0 | 0 | 99 | 0 | 0 | 0 | 30 | 0 | 0 | 0 | 0 | 0 | 99 | 0 | 0 | 0 | 30
23.05.2025¦11:57:50.941 | 0 | 0 | 0 | 0 | 0 | 4 | 8.1054 | 8.1054 | 0 | 30 | 0 | 0 | 0 | 0 | 0 | 4 | 8.058 | 8.058 | 0 | 30
23.05.2025¦11:57:51.941 | 0 | 0 | 0 | 0 | 0 | 4 | 10.7124 | 10.7124 | 0 | 30 | 0 | 0 | 0 | 0 | 0 | 4 | 10.902 | 10.902 | 0 | 30
23.05.2025¦11:57:52.941 | 0 | 0 | 0 | 0 | 0 | 4 | 15.7368 | 15.7368 | 0.1677 | 30 | 0 | 0 | 0 | 0 | 0 | 4 | 15.642 | 15.642 | 0 | 30
23.05.2025¦11:57:53.940 | 0 | 0 | 0 | 0 | 0 | 99 | 0 | 0 | 0 | 30 | 0 | 0 | 0 | 0 | 0 | 4 | 10.6176 | 10.6176 | 2.2231 | 30
23.05.2025¦11:57:54.941 | 0 | 0 | 0 | 0 | 0 | 4 | 8.058 | 8.058 | 0 | 30 | 0 | 0 | 0 | 0 | 0 | 99 | 0 | 0 | 0 | 30
23.05.2025¦11:57:55.942 | 0 | 0 | 0 | 0 | 0 | 4 | 9.8118 | 9.8118 | 0 | 30 | 0 | 0 | 0 | 0 | 0 | 4 | 10.2384 | 10.2384 | 0 | 30
23.05.2025¦11:57:56.940 | 0 | 0 | 0 | 0 | 0 | 4 | 14.1726 | 14.1726 | 0.0774 | 30 | 0 | 0 | 0 | 0 | 0 | 4 | 14.1726 | 14.1726 | 0 | 30
23.05.2025¦11:57:57.940 | 0 | 0 | 0 | 0 | 0 | 4 | 10.2384 | 10.2384 | 1.204 | 30 | 0 | 0 | 0 | 0 | 0 | 4 | 13.035 | 13.035 | 0.9374 | 30
23.05.2025¦11:57:58.941 | 0 | 0 | 0 | 0 | 0 | 4 | 10.2384 | 10.2384 | 1.204 | 30 | 0 | 0 | 0 | 0 | 0 | 4 | 13.035 | 13.035 | 0.9374 | 30
23.05.2025¦11:57:59.941 | 0 | 0 | 0 | 0 | 0 | 4 | 10.2384 | 10.2384 | 1.204 | 30 | 0 | 0 | 0 | 0 | 0 | 4 | 13.035 | 13.035 | 0.9374 | 30
23.05.2025¦11:58:00.941 | 0 | 0 | 0 | 0 | 0 | 4 | 10.2384 | 10.2384 | 1.204 | 30 | 0 | 0 | 0 | 0 | 0 | 4 | 13.035 | 13.035 | 0.9374 | 30
23.05.2025¦11:58:01.940 | 0 | 0 | 0 | 0 | 0 | 4 | 10.2384 | 10.2384 | 1.204 | 30 | 0 | 0 | 0 | 0 | 0 | 4 | 13.035 | 13.035 | 0.9374 | 30
23.05.2025¦11:58:02.941 | 0 | 0 | 0 | 0 | 0 | 4 | 10.2384 | 10.2384 | 1.204 | 30 | 0 | 0 | 0 | 0 | 0 | 4 | 13.035 | 13.035 | 0.9374 | 30
23.05.2025¦11:58:03.940 | 0 | 0 | 0 | 0 | 0 | 4 | 10.2384 | 10.2384 | 1.204 | 30 | 0 | 0 | 0 | 0 | 0 | 4 | 13.035 | 13.035 | 0.9374 | 30
23.05.2025¦11:58:04.941 | 0 | 0 | 0 | 0 | 0 | 4 | 10.2384 | 10.2384 | 1.204 | 30 | 0 | 0 | 0 | 0 | 0 | 4 | 13.035 | 13.035 | 0.9374 | 30
23.05.2025¦11:58:05.940 | 0 | 0 | 0 | 0 | 0 | 4 | 10.2384 | 10.2384 | 1.204 | 30 | 0 | 0 | 0 | 0 | 0 | 4 | 13.035 | 13.035 | 0.9374 | 30
23.05.2025¦11:58:06.941 | 0 | 0 | 0 | 0 | 0 | 4 | 10.2384 | 10.2384 | 1.204 | 30 | 0 | 0 | 0 | 0 | 0 | 4 | 13.035 | 13.035 | 0.9374 | 30
23.05.2025¦11:58:07.940 | 0 | 0 | 0 | 0 | 0 | 4 | 10.2384 | 10.2384 | 1.204 | 30 | 0 | 0 | 0 | 0 | 0 | 4 | 13.035 | 13.035 | 0.9374 | 30
23.05.2025¦11:58:08.940 | 0 | 0 | 0 | 0 | 0 | 4 | 10.2384 | 10.2384 | 1.204 | 30 | 0 | 0 | 0 | 0 | 0 | 4 | 15.9264 | 15.9264 | 0.2107 | 30
23.05.2025¦11:58:09.941 | 0 | 0 | 0 | 0 | 0 | 99 | 0 | 0 | 0 | 30 | 0 | 0 | 0 | 0 | 0 | 4 | 15.9264 | 15.9264 | 0.2107 | 30
23.05.2025¦11:58:10.941 | 0 | 0 | 0 | 0 | 0 | 99 | 0 | 0 | 0 | 30 | 0 | 0 | 0 | 0 | 0 | 4 | 15.9264 | 15.9264 | 0.2107 | 30
23.05.2025¦11:58:11.940 | 0 | 0 | 0 | 0 | 0 | 99 | 0 | 0 | 0 | 30 | 0 | 0 | 0 | 0 | 0 | 4 | 15.9264 | 15.9264 | 0.2107 | 30
23.05.2025¦11:58:12.941 | 0 | 0 | 0 | 0 | 0 | 99 | 0 | 0 | 0 | 30 | 0 | 0 | 0 | 0 | 0 | 4 | 15.9264 | 15.9264 | 0.2107 | 30
23.05.2025¦11:58:13.942 | 0 | 0 | 0 | 0 | 0 | 99 | 0 | 0 | 0 | 30 | 0 | 0 | 0 | 0 | 0 | 4 | 15.9264 | 15.9264 | 0.2107 | 30
23.05.2025¦11:58:14.941 | 0 | 0 | 0 | 0 | 0 | 99 | 0 | 0 | 0 | 30 | 0 | 0 | 0 | 0 | 0 | 4 | 15.9264 | 15.9264 | 0.2107 | 30
23.05.2025¦11:58:15.941 | 0 | 0 | 0 | 0 | 0 | 99 | 0 | 0 | 0 | 30 | 0 | 0 | 0 | 0 | 0 | 4 | 15.9264 | 15.9264 | 0.2107 | 30
23.05.2025¦11:58:16.941 | 0 | 0 | 0 | 0 | 0 | 99 | 0 | 0 | 0 | 30 | 0 | 0 | 0 | 0 | 0 | 4 | 15.9264 | 15.9264 | 0.2107 | 30
23.05.2025¦11:58:17.941 | 0 | 0 | 0 | 0 | 0 | 99 | 0 | 0 | 0 | 30 | 0 | 0 | 0 | 0 | 0 | 4 | 15.9264 | 15.9264 | 0.2107 | 30
23.05.2025¦11:58:18.940 | 0 | 0 | 0 | 0 | 0 | 99 | 0 | 0 | 0 | 30 | 0 | 0 | 0 | 0 | 0 | 4 | 15.9264 | 15.9264 | 0.2107 | 30
23.05.2025¦11:58:19.940 | 0 | 0 | 0 | 0 | 0 | 99 | 0 | 0 | 0 | 30 | 0 | 0 | 0 | 0 | 0 | 4 | 15.9264 | 15.9264 | 0.2107 | 30
23.05.2025¦11:58:20.940 | 0 | 0 | 0 | 0 | 0 | 99 | 0 | 0 | 0 | 30 | 0 | 0 | 0 | 0 | 0 | 99 | 0 | 0 | 0 | 30
23.05.2025¦11:58:21.941 | 0 | 0 | 0 | 0 | 0 | 4 | 9.48 | 9.48 | 0 | 30 | 0 | 0 | 0 | 0 | 0 | 4 | 9.8592 | 9.8592 | 0 | 30
23.05.2025¦11:58:22.941 | 0 | 0 | 0 | 0 | 0 | 4 | 13.983 | 13.983 | 0.0645 | 30 | 0 | 0 | 0 | 0 | 0 | 4 | 14.0778 | 14.0778 | 0 | 30
23.05.2025¦11:58:23.941 | 0 | 0 | 0 | 0 | 0 | 4 | 16.3056 | 16.3056 | 0 | 30 | 0 | 0 | 0 | 0 | 0 | 4 | 15.9738 | 15.9738 | 0.1849 | 30
23.05.2025¦11:58:24.941 | 0 | 0 | 0 | 0 | 0 | 4 | 16.3056 | 16.3056 | 0 | 30 | 0 | 0 | 0 | 0 | 0 | 4 | 15.9738 | 15.9738 | 0.1935 | 30
23.05.2025¦11:58:25.941 | 0 | 0 | 0 | 0 | 0 | 99 | 0 | 0 | 0 | 30 | 0 | 0 | 0 | 0 | 0 | 4 | 9.48 | 9.48 | 1.6555 | 30
23.05.2025¦11:58:26.941 | 0 | 0 | 0 | 0 | 0 | 99 | 8.6742 | 8.6742 | 0 | 30 | 0 | 0 | 0 | 0 | 0 | 99 | 0 | 0 | 0 | 30
23.05.2025¦11:58:27.941 | 0 | 0 | 0 | 0 | 0 | 4 | 8.1054 | 8.1054 | 0 | 30 | 0 | 0 | 0 | 0 | 0 | 4 | 8.3898 | 8.3898 | 0 | 30
23.05.2025¦11:58:28.940 | 0 | 0 | 0 | 0 | 0 | 4 | 12.9402 | 12.9402 | 0.0258 | 30 | 0 | 0 | 0 | 0 | 0 | 4 | 13.0824 | 13.0824 | 0 | 30
23.05.2025¦11:58:29.941 | 0 | 0 | 0 | 0 | 0 | 4 | 16.3056 | 16.3056 | 0 | 30 | 0 | 0 | 0 | 0 | 0 | 4 | 16.0212 | 16.0212 | 0.2193 | 30
| OekoSolve | OekoSolve | OekoSolve | OekoSolve | OekoSolve | OekoSolve | OekoSolve | OekoSolve | OekoSolve | OekoSolve | OekoSolve | OekoSolve | OekoSolve | OekoSolve | OekoSolve | OekoSolve | OekoSolve | OekoSolve | OekoSolve | OekoSolve
| EnMeter_Prec1 | EnMeter_Prec1 | EnMeter_Prec1 | EnMeter_Prec1 | EnMeter_Prec1 | EnMeter_Prec1 | EnMeter_Prec1 | EnMeter_Prec1 | EnMeter_Prec1 | EnMeter_Prec1 | EnMeter_Prec2 | EnMeter_Prec2 | EnMeter_Prec2 | EnMeter_Prec2 | EnMeter_Prec2 | EnMeter_Prec2 | EnMeter_Prec2 | EnMeter_Prec2 | EnMeter_Prec2 | EnMeter_Prec2
| Prec1 P:W | Prec1 WTotal:kWh | Prec1 WDay:kWh | Prec1 WMonth:kWh | Prec1 WYear:kWh | Prec1 State:0 no info available¦1 Off¦2 Startup¦3 Ready¦4 On¦5 Charge¦6 Discharge¦7 Batt Low or Full¦8 Batt Full¦9 Batt low¦10 Finished¦11 Island¦12 Waiting¦91 Maintenance¦99 ERROR | Prec1 Spec Signal | Prec1 V:kV | Prec1 I:mA | Prec1 Info:0 Bit0¦1 Bit1¦2 Bit2¦3 Bit3¦4 HS Ein¦5 Freigabe / Abdeckung vorhanden¦6 Temp. FÃ¼hler aktiv¦7 Temp. FÃ¼hler unterbrochen¦8 Bit8¦9 Bit9¦10 Bit10¦11 Bit11¦12 Bit12¦13 Bit13¦14 Bit14¦15 Bit15¦ | Prec2 P:W | Prec2 WTotal:kWh | Prec2 WDay:kWh | Prec2 WMonth:kWh | Prec2 WYear:kWh | Prec2 State:0 no info available¦1 Off¦2 Startup¦3 Ready¦4 On¦5 Charge¦6 Discharge¦7 Batt Low or Full¦8 Batt Full¦9 Batt low¦10 Finished¦11 Island¦12 Waiting¦91 Maintenance¦99 ERROR | Prec2 Spec Signal | Prec2 V:kV | Prec2 I:mA | Prec2 Info:0 Bit0¦1 Bit1¦2 Bit2¦3 Bit3¦4 HS Ein¦5 Freigabe / Abdeckung vorhanden¦6 Temp. FÃ¼hler aktiv¦7 Temp. FÃ¼hler unterbrochen¦8 Bit8¦9 Bit9¦10 Bit10¦11 Bit11¦12 Bit12¦13 Bit13¦14 Bit14¦15 Bit15¦
23.05.2025¦11:58:49.941 | 0 | 0 | 0 | 0 | 0 | 99 | 0 | 0 | 0 | 30 | 0 | 0 | 0 | 0 | 0 | 99 | 0 | 0 | 0 | 30
23.05.2025¦11:58:50.941 | 0 | 0 | 0 | 0 | 0 | 4 | 8.2002 | 8.2002 | 0 | 30 | 0 | 0 | 0 | 0 | 0 | 4 | 8.058 | 8.058 | 0 | 30
23.05.2025¦11:58:51.940 | 0 | 0 | 0 | 0 | 0 | 4 | 12.1344 | 12.1344 | 0.0043 | 30 | 0 | 0 | 0 | 0 | 0 | 4 | 12.2766 | 12.2766 | 0 | 30
23.05.2025¦11:58:52.941 | 0 | 0 | 0 | 0 | 0 | 4 | 16.0212 | 16.0212 | 0.1376 | 30 | 0 | 0 | 0 | 0 | 0 | 4 | 15.642 | 15.642 | 0 | 30
23.05.2025¦11:58:53.940 | 0 | 0 | 0 | 0 | 0 | 4 | 16.827 | 16.827 | 0 | 30 | 0 | 0 | 0 | 0 | 0 | 4 | 9.4326 | 9.4326 | 0.7783 | 30
23.05.2025¦11:58:54.941 | 0 | 0 | 0 | 0 | 0 | 99 | 0 | 0 | 0 | 30 | 0 | 0 | 0 | 0 | 0 | 99 | 0 | 0 | 0 | 30
23.05.2025¦11:58:55.941 | 0 | 0 | 0 | 0 | 0 | 4 | 7.7736 | 7.7736 | 0 | 30 | 0 | 0 | 0 | 0 | 0 | 99 | 0 | 0 | 0 | 30
23.05.2025¦11:58:56.940 | 0 | 0 | 0 | 0 | 0 | 4 | 11.0916 | 11.0916 | 0 | 30 | 0 | 0 | 0 | 0 | 0 | 4 | 11.3286 | 11.3286 | 0 | 30
23.05.2025¦11:58:57.941 | 0 | 0 | 0 | 0 | 0 | 4 | 15.9738 | 15.9738 | 0.1505 | 30 | 0 | 0 | 0 | 0 | 0 | 4 | 15.5946 | 15.5946 | 0 | 30
23.05.2025¦11:58:58.941 | 0 | 0 | 0 | 0 | 0 | 4 | 16.3056 | 16.3056 | 0 | 30 | 0 | 0 | 0 | 0 | 0 | 4 | 16.2582 | 16.2582 | 0.2408 | 30
23.05.2025¦11:58:59.940 | 0 | 0 | 0 | 0 | 0 | 99 | 0 | 0 | 0 | 30 | 0 | 0 | 0 | 0 | 0 | 99 | 0 | 0 | 0 | 30
| OekoSolve | OekoSolve | OekoSolve | OekoSolve | OekoSolve | OekoSolve | OekoSolve | OekoSolve | OekoSolve | OekoSolve | OekoSolve | OekoSolve | OekoSolve | OekoSolve | OekoSolve | OekoSolve | OekoSolve | OekoSolve | OekoSolve | OekoSolve
| EnMeter_Prec1 | EnMeter_Prec1 | EnMeter_Prec1 | EnMeter_Prec1 | EnMeter_Prec1 | EnMeter_Prec1 | EnMeter_Prec1 | EnMeter_Prec1 | EnMeter_Prec1 | EnMeter_Prec1 | EnMeter_Prec2 | EnMeter_Prec2 | EnMeter_Prec2 | EnMeter_Prec2 | EnMeter_Prec2 | EnMeter_Prec2 | EnMeter_Prec2 | EnMeter_Prec2 | EnMeter_Prec2 | EnMeter_Prec2
| Prec1 P:W | Prec1 WTotal:kWh | Prec1 WDay:kWh | Prec1 WMonth:kWh | Prec1 WYear:kWh | Prec1 State:0 no info available¦1 Off¦2 Startup¦3 Ready¦4 On¦5 Charge¦6 Discharge¦7 Batt Low or Full¦8 Batt Full¦9 Batt low¦10 Finished¦11 Island¦12 Waiting¦91 Maintenance¦99 ERROR | Prec1 Spec Signal | Prec1 V:kV | Prec1 I:mA | Prec1 Info:0 Bit0¦1 Bit1¦2 Bit2¦3 Bit3¦4 HS Ein¦5 Freigabe / Abdeckung vorhanden¦6 Temp. FÃ¼hler aktiv¦7 Temp. FÃ¼hler unterbrochen¦8 Bit8¦9 Bit9¦10 Bit10¦11 Bit11¦12 Bit12¦13 Bit13¦14 Bit14¦15 Bit15¦ | Prec2 P:W | Prec2 WTotal:kWh | Prec2 WDay:kWh | Prec2 WMonth:kWh | Prec2 WYear:kWh | Prec2 State:0 no info available¦1 Off¦2 Startup¦3 Ready¦4 On¦5 Charge¦6 Discharge¦7 Batt Low or Full¦8 Batt Full¦9 Batt low¦10 Finished¦11 Island¦12 Waiting¦91 Maintenance¦99 ERROR | Prec2 Spec Signal | Prec2 V:kV | Prec2 I:mA | Prec2 Info:0 Bit0¦1 Bit1¦2 Bit2¦3 Bit3¦4 HS Ein¦5 Freigabe / Abdeckung vorhanden¦6 Temp. FÃ¼hler aktiv¦7 Temp. FÃ¼hler unterbrochen¦8 Bit8¦9 Bit9¦10 Bit10¦11 Bit11¦12 Bit12¦13 Bit13¦14 Bit14¦15 Bit15¦
| OekoSolve | OekoSolve | OekoSolve | OekoSolve | OekoSolve | OekoSolve | OekoSolve | OekoSolve | OekoSolve | OekoSolve | OekoSolve | OekoSolve | OekoSolve | OekoSolve | OekoSolve | OekoSolve | OekoSolve | OekoSolve | OekoSolve | OekoSolve
| EnMeter_Prec1 | EnMeter_Prec1 | EnMeter_Prec1 | EnMeter_Prec1 | EnMeter_Prec1 | EnMeter_Prec1 | EnMeter_Prec1 | EnMeter_Prec1 | EnMeter_Prec1 | EnMeter_Prec1 | EnMeter_Prec2 | EnMeter_Prec2 | EnMeter_Prec2 | EnMeter_Prec2 | EnMeter_Prec2 | EnMeter_Prec2 | EnMeter_Prec2 | EnMeter_Prec2 | EnMeter_Prec2 | EnMeter_Prec2
| Prec1 P:W | Prec1 WTotal:kWh | Prec1 WDay:kWh | Prec1 WMonth:kWh | Prec1 WYear:kWh | Prec1 State:0 no info available¦1 Off¦2 Startup¦3 Ready¦4 On¦5 Charge¦6 Discharge¦7 Batt Low or Full¦8 Batt Full¦9 Batt low¦10 Finished¦11 Island¦12 Waiting¦91 Maintenance¦99 ERROR | Prec1 Spec Signal | Prec1 V:kV | Prec1 I:mA | Prec1 Info:0 Bit0¦1 Bit1¦2 Bit2¦3 Bit3¦4 HS Ein¦5 Freigabe / Abdeckung vorhanden¦6 Temp. FÃ¼hler aktiv¦7 Temp. FÃ¼hler unterbrochen¦8 Bit8¦9 Bit9¦10 Bit10¦11 Bit11¦12 Bit12¦13 Bit13¦14 Bit14¦15 Bit15¦ | Prec2 P:W | Prec2 WTotal:kWh | Prec2 WDay:kWh | Prec2 WMonth:kWh | Prec2 WYear:kWh | Prec2 State:0 no info available¦1 Off¦2 Startup¦3 Ready¦4 On¦5 Charge¦6 Discharge¦7 Batt Low or Full¦8 Batt Full¦9 Batt low¦10 Finished¦11 Island¦12 Waiting¦91 Maintenance¦99 ERROR | Prec2 Spec Signal | Prec2 V:kV | Prec2 I:mA | Prec2 Info:0 Bit0¦1 Bit1¦2 Bit2¦3 Bit3¦4 HS Ein¦5 Freigabe / Abdeckung vorhanden¦6 Temp. FÃ¼hler aktiv¦7 Temp. FÃ¼hler unterbrochen¦8 Bit8¦9 Bit9¦10 Bit10¦11 Bit11¦12 Bit12¦13 Bit13¦14 Bit14¦15 Bit15¦
23.05.2025¦11:59:42.940 | 0 | 0 | 0 | 0 | 0 | 4 | 16.2582 | 16.2582 | 0 | 30 | 0 | 0 | 0 | 0 | 0 | 4 | 15.9738 | 15.9738 | 0.1978 | 30
23.05.2025¦11:59:43.940 | 0 | 0 | 0 | 0 | 0 | 4 | 16.3056 | 16.3056 | 0 | 30 | 0 | 0 | 0 | 0 | 0 | 4 | 15.9738 | 15.9738 | 0.1935 | 30
23.05.2025¦11:59:44.941 | 0 | 0 | 0 | 0 | 0 | 4 | 16.3056 | 16.3056 | 0 | 30 | 0 | 0 | 0 | 0 | 0 | 4 | 16.0212 | 16.0212 | 0.1978 | 30
23.05.2025¦11:59:45.941 | 0 | 0 | 0 | 0 | 0 | 4 | 16.3056 | 16.3056 | 0 | 30 | 0 | 0 | 0 | 0 | 0 | 4 | 16.0212 | 16.0212 | 0.2064 | 30
23.05.2025¦11:59:46.942 | 0 | 0 | 0 | 0 | 0 | 4 | 16.4952 | 16.4952 | 0 | 30 | 0 | 0 | 0 | 0 | 0 | 4 | 15.9738 | 15.9738 | 0.2064 | 30
23.05.2025¦11:59:47.940 | 0 | 0 | 0 | 0 | 0 | 4 | 16.3056 | 16.3056 | 0 | 30 | 0 | 0 | 0 | 0 | 0 | 4 | 15.9738 | 15.9738 | 0.2064 | 30
23.05.2025¦11:59:48.941 | 0 | 0 | 0 | 0 | 0 | 4 | 16.3056 | 16.3056 | 0 | 30 | 0 | 0 | 0 | 0 | 0 | 4 | 16.0212 | 16.0212 | 0.1978 | 30
23.05.2025¦11:59:49.941 | 0 | 0 | 0 | 0 | 0 | 4 | 16.3056 | 16.3056 | 0 | 30 | 0 | 0 | 0 | 0 | 0 | 4 | 16.0212 | 16.0212 | 0.1849 | 30
23.05.2025¦11:59:50.941 | 0 | 0 | 0 | 0 | 0 | 4 | 16.3056 | 16.3056 | 0 | 30 | 0 | 0 | 0 | 0 | 0 | 4 | 15.9738 | 15.9738 | 0.1849 | 30
23.05.2025¦11:59:51.940 | 0 | 0 | 0 | 0 | 0 | 4 | 16.3056 | 16.3056 | 0 | 30 | 0 | 0 | 0 | 0 | 0 | 4 | 15.9264 | 15.9264 | 0.2107 | 30
23.05.2025¦11:59:52.941 | 0 | 0 | 0 | 0 | 0 | 4 | 16.3056 | 16.3056 | 0 | 30 | 0 | 0 | 0 | 0 | 0 | 4 | 15.9264 | 15.9264 | 0.2064 | 30
23.05.2025¦11:59:53.941 | 0 | 0 | 0 | 0 | 0 | 99 | 0 | 0 | 0 | 30 | 0 | 0 | 0 | 0 | 0 | 99 | 0 | 0 | 0 | 30
23.05.2025¦11:59:54.941 | 0 | 0 | 0 | 0 | 0 | 4 | 7.7736 | 7.7736 | 0 | 30 | 0 | 0 | 0 | 0 | 0 | 99 | 8.1528 | 8.1528 | 0 | 30
23.05.2025¦11:59:55.941 | 0 | 0 | 0 | 0 | 0 | 4 | 10.4754 | 10.4754 | 0 | 30 | 0 | 0 | 0 | 0 | 0 | 4 | 10.7598 | 10.7598 | 0 | 30
23.05.2025¦11:59:56.941 | 0 | 0 | 0 | 0 | 0 | 4 | 15.4998 | 15.4998 | 0.129 | 30 | 0 | 0 | 0 | 0 | 0 | 4 | 15.5946 | 15.5946 | 0 | 30
23.05.2025¦11:59:57.941 | 0 | 0 | 0 | 0 | 0 | 4 | 16.3056 | 16.3056 | 0 | 30 | 0 | 0 | 0 | 0 | 0 | 4 | 15.9738 | 15.9738 | 0.1892 | 30
23.05.2025¦11:59:58.941 | 0 | 0 | 0 | 0 | 0 | 4 | 16.3056 | 16.3056 | 0 | 30 | 0 | 0 | 0 | 0 | 0 | 4 | 15.9738 | 15.9738 | 0.1935 | 30
23.05.2025¦11:59:59.941 | 0 | 0 | 0 | 0 | 0 | 99 | 0 | 0 | 0 | 30 | 0 | 0 | 0 | 0 | 0 | 4 | 10.902 | 10.902 | 1.5695 | 30
| OekoSolve | OekoSolve | OekoSolve | OekoSolve | OekoSolve | OekoSolve | OekoSolve | OekoSolve | OekoSolve | OekoSolve | OekoSolve | OekoSolve | OekoSolve | OekoSolve | OekoSolve | OekoSolve | OekoSolve | OekoSolve | OekoSolve | OekoSolve
| EnMeter_Prec1 | EnMeter_Prec1 | EnMeter_Prec1 | EnMeter_Prec1 | EnMeter_Prec1 | EnMeter_Prec1 | EnMeter_Prec1 | EnMeter_Prec1 | EnMeter_Prec1 | EnMeter_Prec1 | EnMeter_Prec2 | EnMeter_Prec2 | EnMeter_Prec2 | EnMeter_Prec2 | EnMeter_Prec2 | EnMeter_Prec2 | EnMeter_Prec2 | EnMeter_Prec2 | EnMeter_Prec2 | EnMeter_Prec2
| Prec1 P:W | Prec1 WTotal:kWh | Prec1 WDay:kWh | Prec1 WMonth:kWh | Prec1 WYear:kWh | Prec1 State:0 no info available¦1 Off¦2 Startup¦3 Ready¦4 On¦5 Charge¦6 Discharge¦7 Batt Low or Full¦8 Batt Full¦9 Batt low¦10 Finished¦11 Island¦12 Waiting¦91 Maintenance¦99 ERROR | Prec1 Spec Signal | Prec1 V:kV | Prec1 I:mA | Prec1 Info:0 Bit0¦1 Bit1¦2 Bit2¦3 Bit3¦4 HS Ein¦5 Freigabe / Abdeckung vorhanden¦6 Temp. FÃ¼hler aktiv¦7 Temp. FÃ¼hler unterbrochen¦8 Bit8¦9 Bit9¦10 Bit10¦11 Bit11¦12 Bit12¦13 Bit13¦14 Bit14¦15 Bit15¦ | Prec2 P:W | Prec2 WTotal:kWh | Prec2 WDay:kWh | Prec2 WMonth:kWh | Prec2 WYear:kWh | Prec2 State:0 no info available¦1 Off¦2 Startup¦3 Ready¦4 On¦5 Charge¦6 Discharge¦7 Batt Low or Full¦8 Batt Full¦9 Batt low¦10 Finished¦11 Island¦12 Waiting¦91 Maintenance¦99 ERROR | Prec2 Spec Signal | Prec2 V:kV | Prec2 I:mA | Prec2 Info:0 Bit0¦1 Bit1¦2 Bit2¦3 Bit3¦4 HS Ein¦5 Freigabe / Abdeckung vorhanden¦6 Temp. FÃ¼hler aktiv¦7 Temp. FÃ¼hler unterbrochen¦8 Bit8¦9 Bit9¦10 Bit10¦11 Bit11¦12 Bit12¦13 Bit13¦14 Bit14¦15 Bit15¦
23.05.2025¦11:59:42.940 | 0 | 0 | 0 | 0 | 0 | 4 | 16.2582 | 16.2582 | 0 | 30 | 0 | 0 | 0 | 0 | 0 | 4 | 15.9738 | 15.9738 | 0.1978 | 30
23.05.2025¦11:59:43.940 | 0 | 0 | 0 | 0 | 0 | 4 | 16.3056 | 16.3056 | 0 | 30 | 0 | 0 | 0 | 0 | 0 | 4 | 15.9738 | 15.9738 | 0.1935 | 30
23.05.2025¦11:59:44.941 | 0 | 0 | 0 | 0 | 0 | 4 | 16.3056 | 16.3056 | 0 | 30 | 0 | 0 | 0 | 0 | 0 | 4 | 16.0212 | 16.0212 | 0.1978 | 30
23.05.2025¦11:59:45.941 | 0 | 0 | 0 | 0 | 0 | 4 | 16.3056 | 16.3056 | 0 | 30 | 0 | 0 | 0 | 0 | 0 | 4 | 16.0212 | 16.0212 | 0.2064 | 30
23.05.2025¦11:59:46.942 | 0 | 0 | 0 | 0 | 0 | 4 | 16.4952 | 16.4952 | 0 | 30 | 0 | 0 | 0 | 0 | 0 | 4 | 15.9738 | 15.9738 | 0.2064 | 30
23.05.2025¦11:59:47.940 | 0 | 0 | 0 | 0 | 0 | 4 | 16.3056 | 16.3056 | 0 | 30 | 0 | 0 | 0 | 0 | 0 | 4 | 15.9738 | 15.9738 | 0.2064 | 30
23.05.2025¦11:59:48.941 | 0 | 0 | 0 | 0 | 0 | 4 | 16.3056 | 16.3056 | 0 | 30 | 0 | 0 | 0 | 0 | 0 | 4 | 16.0212 | 16.0212 | 0.1978 | 30
23.05.2025¦11:59:49.941 | 0 | 0 | 0 | 0 | 0 | 4 | 16.3056 | 16.3056 | 0 | 30 | 0 | 0 | 0 | 0 | 0 | 4 | 16.0212 | 16.0212 | 0.1849 | 30
23.05.2025¦11:59:50.941 | 0 | 0 | 0 | 0 | 0 | 4 | 16.3056 | 16.3056 | 0 | 30 | 0 | 0 | 0 | 0 | 0 | 4 | 15.9738 | 15.9738 | 0.1849 | 30
23.05.2025¦11:59:51.940 | 0 | 0 | 0 | 0 | 0 | 4 | 16.3056 | 16.3056 | 0 | 30 | 0 | 0 | 0 | 0 | 0 | 4 | 15.9264 | 15.9264 | 0.2107 | 30
23.05.2025¦11:59:52.941 | 0 | 0 | 0 | 0 | 0 | 4 | 16.3056 | 16.3056 | 0 | 30 | 0 | 0 | 0 | 0 | 0 | 4 | 15.9264 | 15.9264 | 0.2064 | 30
23.05.2025¦11:59:53.941 | 0 | 0 | 0 | 0 | 0 | 99 | 0 | 0 | 0 | 30 | 0 | 0 | 0 | 0 | 0 | 99 | 0 | 0 | 0 | 30
23.05.2025¦11:59:54.941 | 0 | 0 | 0 | 0 | 0 | 4 | 7.7736 | 7.7736 | 0 | 30 | 0 | 0 | 0 | 0 | 0 | 99 | 8.1528 | 8.1528 | 0 | 30
23.05.2025¦11:59:55.941 | 0 | 0 | 0 | 0 | 0 | 4 | 10.4754 | 10.4754 | 0 | 30 | 0 | 0 | 0 | 0 | 0 | 4 | 10.7598 | 10.7598 | 0 | 30
23.05.2025¦11:59:56.941 | 0 | 0 | 0 | 0 | 0 | 4 | 15.4998 | 15.4998 | 0.129 | 30 | 0 | 0 | 0 | 0 | 0 | 4 | 15.5946 | 15.5946 | 0 | 30
23.05.2025¦11:59:57.941 | 0 | 0 | 0 | 0 | 0 | 4 | 16.3056 | 16.3056 | 0 | 30 | 0 | 0 | 0 | 0 | 0 | 4 | 15.9738 | 15.9738 | 0.1892 | 30
23.05.2025¦11:59:58.941 | 0 | 0 | 0 | 0 | 0 | 4 | 16.3056 | 16.3056 | 0 | 30 | 0 | 0 | 0 | 0 | 0 | 4 | 15.9738 | 15.9738 | 0.1935 | 30
23.05.2025¦11:59:59.941 | 0 | 0 | 0 | 0 | 0 | 99 | 0 | 0 | 0 | 30 | 0 | 0 | 0 | 0 | 0 | 4 | 10.902 | 10.902 | 1.5695 | 30
23.05.2025¦12:00:00.940 | 0 | 0 | 0 | 0 | 0 | 99 | 8.1054 | 8.1054 | 0 | 30 | 0 | 0 | 0 | 0 | 0 | 99 | 0 | 0 | 0 | 30
23.05.2025¦12:00:01.941 | 0 | 0 | 0 | 0 | 0 | 4 | 8.1054 | 8.1054 | 0 | 30 | 0 | 0 | 0 | 0 | 0 | 4 | 8.532 | 8.532 | 0 | 30
23.05.2025¦12:00:02.940 | 0 | 0 | 0 | 0 | 0 | 4 | 12.9876 | 12.9876 | 0.0344 | 30 | 0 | 0 | 0 | 0 | 0 | 4 | 13.1772 | 13.1772 | 0 | 30
23.05.2025¦12:00:03.941 | 0 | 0 | 0 | 0 | 0 | 4 | 15.9738 | 15.9738 | 0.1806 | 30 | 0 | 0 | 0 | 0 | 0 | 4 | 16.0212 | 16.0212 | 0.2064 | 30
23.05.2025¦12:00:04.941 | 0 | 0 | 0 | 0 | 0 | 4 | 12.6558 | 12.6558 | 2.3263 | 30 | 0 | 0 | 0 | 0 | 0 | 99 | 0 | 0 | 0 | 30
23.05.2025¦12:00:05.941 | 0 | 0 | 0 | 0 | 0 | 99 | 0 | 0 | 0 | 30 | 0 | 0 | 0 | 0 | 0 | 99 | 8.1054 | 8.1054 | 0 | 30
23.05.2025¦12:00:06.941 | 0 | 0 | 0 | 0 | 0 | 4 | 8.1528 | 8.1528 | 0 | 30 | 0 | 0 | 0 | 0 | 0 | 4 | 8.1054 | 8.1054 | 0 | 30
23.05.2025¦12:00:07.940 | 0 | 0 | 0 | 0 | 0 | 4 | 12.8928 | 12.8928 | 0 | 30 | 0 | 0 | 0 | 0 | 0 | 4 | 12.9876 | 12.9876 | 0.0473 | 30
23.05.2025¦12:00:08.940 | 0 | 0 | 0 | 0 | 0 | 99 | 0 | 0 | 0 | 30 | 0 | 0 | 0 | 0 | 0 | 4 | 11.376 | 11.376 | 1.4319 | 30
23.05.2025¦12:00:09.941 | 0 | 0 | 0 | 0 | 0 | 99 | 8.3898 | 8.3898 | 0 | 30 | 0 | 0 | 0 | 0 | 0 | 99 | 0 | 0 | 0 | 30
23.05.2025¦12:00:10.941 | 0 | 0 | 0 | 0 | 0 | 4 | 8.1054 | 8.1054 | 0 | 30 | 0 | 0 | 0 | 0 | 0 | 4 | 8.3424 | 8.3424 | 0 | 30
23.05.2025¦12:00:11.940 | 0 | 0 | 0 | 0 | 0 | 4 | 12.9402 | 12.9402 | 0.0215 | 30 | 0 | 0 | 0 | 0 | 0 | 4 | 13.035 | 13.035 | 0 | 30
23.05.2025¦12:00:12.941 | 0 | 0 | 0 | 0 | 0 | 4 | 16.0212 | 16.0212 | 0.1591 | 30 | 0 | 0 | 0 | 0 | 0 | 4 | 16.0212 | 16.0212 | 0.2193 | 30
23.05.2025¦12:00:13.941 | 0 | 0 | 0 | 0 | 0 | 4 | 16.2582 | 16.2582 | 0 | 30 | 0 | 0 | 0 | 0 | 0 | 4 | 15.9264 | 15.9264 | 0.215 | 30
23.05.2025¦12:00:14.941 | 0 | 0 | 0 | 0 | 0 | 4 | 15.7842 | 15.7842 | 0 | 30 | 0 | 0 | 0 | 0 | 0 | 4 | 9.8592 | 9.8592 | 0.8256 | 30
23.05.2025¦12:00:15.941 | 0 | 0 | 0 | 0 | 0 | 99 | 0 | 0 | 0 | 30 | 0 | 0 | 0 | 0 | 0 | 99 | 0 | 0 | 0 | 30
23.05.2025¦12:00:16.940 | 0 | 0 | 0 | 0 | 0 | 4 | 8.058 | 8.058 | 0 | 30 | 0 | 0 | 0 | 0 | 0 | 99 | 8.2476 | 8.2476 | 0 | 30
23.05.2025¦12:00:17.941 | 0 | 0 | 0 | 0 | 0 | 4 | 11.85 | 11.85 | 0 | 30 | 0 | 0 | 0 | 0 | 0 | 4 | 11.9448 | 11.9448 | 0 | 30
23.05.2025¦12:00:18.940 | 0 | 0 | 0 | 0 | 0 | 4 | 15.9738 | 15.9738 | 0.1677 | 30 | 0 | 0 | 0 | 0 | 0 | 4 | 15.642 | 15.642 | 0 | 30
23.05.2025¦12:00:19.940 | 0 | 0 | 0 | 0 | 0 | 4 | 16.3056 | 16.3056 | 0 | 30 | 0 | 0 | 0 | 0 | 0 | 4 | 16.0212 | 16.0212 | 0.2064 | 30
23.05.2025¦12:00:20.941 | 0 | 0 | 0 | 0 | 0 | 4 | 16.3056 | 16.3056 | 0 | 30 | 0 | 0 | 0 | 0 | 0 | 4 | 15.9264 | 15.9264 | 0.215 | 30
23.05.2025¦12:00:21.941 | 0 | 0 | 0 | 0 | 0 | 4 | 16.3056 | 16.3056 | 0 | 30 | 0 | 0 | 0 | 0 | 0 | 4 | 15.9738 | 15.9738 | 0.2408 | 30
23.05.2025¦12:00:22.940 | 0 | 0 | 0 | 0 | 0 | 4 | 16.3056 | 16.3056 | 0 | 30 | 0 | 0 | 0 | 0 | 0 | 4 | 16.0212 | 16.0212 | 0.2623 | 30
23.05.2025¦12:00:23.941 | 0 | 0 | 0 | 0 | 0 | 99 | 0 | 0 | 0 | 30 | 0 | 0 | 0 | 0 | 0 | 4 | 16.0212 | 16.0212 | 0.2623 | 30
23.05.2025¦12:00:24.941 | 0 | 0 | 0 | 0 | 0 | 99 | 0 | 0 | 0 | 30 | 0 | 0 | 0 | 0 | 0 | 4 | 16.0212 | 16.0212 | 0.2623 | 30
23.05.2025¦12:00:25.941 | 0 | 0 | 0 | 0 | 0 | 99 | 0 | 0 | 0 | 30 | 0 | 0 | 0 | 0 | 0 | 4 | 16.0212 | 16.0212 | 0.2623 | 30
23.05.2025¦12:00:26.941 | 0 | 0 | 0 | 0 | 0 | 99 | 0 | 0 | 0 | 30 | 0 | 0 | 0 | 0 | 0 | 4 | 16.0212 | 16.0212 | 0.2623 | 30
23.05.2025¦12:00:27.940 | 0 | 0 | 0 | 0 | 0 | 99 | 0 | 0 | 0 | 30 | 0 | 0 | 0 | 0 | 0 | 4 | 16.0212 | 16.0212 | 0.2623 | 30
23.05.2025¦12:00:28.941 | 0 | 0 | 0 | 0 | 0 | 99 | 0 | 0 | 0 | 30 | 0 | 0 | 0 | 0 | 0 | 4 | 16.0212 | 16.0212 | 0.2623 | 30
23.05.2025¦12:00:29.941 | 0 | 0 | 0 | 0 | 0 | 99 | 0 | 0 | 0 | 30 | 0 | 0 | 0 | 0 | 0 | 4 | 16.0212 | 16.0212 | 0.2623 | 30
| OekoSolve | OekoSolve | OekoSolve | OekoSolve | OekoSolve | OekoSolve | OekoSolve | OekoSolve | OekoSolve | OekoSolve | OekoSolve | OekoSolve | OekoSolve | OekoSolve | OekoSolve | OekoSolve | OekoSolve | OekoSolve | OekoSolve | OekoSolve
| EnMeter_Prec1 | EnMeter_Prec1 | EnMeter_Prec1 | EnMeter_Prec1 | EnMeter_Prec1 | EnMeter_Prec1 | EnMeter_Prec1 | EnMeter_Prec1 | EnMeter_Prec1 | EnMeter_Prec1 | EnMeter_Prec2 | EnMeter_Prec2 | EnMeter_Prec2 | EnMeter_Prec2 | EnMeter_Prec2 | EnMeter_Prec2 | EnMeter_Prec2 | EnMeter_Prec2 | EnMeter_Prec2 | EnMeter_Prec2
| Prec1 P:W | Prec1 WTotal:kWh | Prec1 WDay:kWh | Prec1 WMonth:kWh | Prec1 WYear:kWh | Prec1 State:0 no info available¦1 Off¦2 Startup¦3 Ready¦4 On¦5 Charge¦6 Discharge¦7 Batt Low or Full¦8 Batt Full¦9 Batt low¦10 Finished¦11 Island¦12 Waiting¦91 Maintenance¦99 ERROR | Prec1 Spec Signal | Prec1 V:kV | Prec1 I:mA | Prec1 Info:0 Bit0¦1 Bit1¦2 Bit2¦3 Bit3¦4 HS Ein¦5 Freigabe / Abdeckung vorhanden¦6 Temp. FÃ¼hler aktiv¦7 Temp. FÃ¼hler unterbrochen¦8 Bit8¦9 Bit9¦10 Bit10¦11 Bit11¦12 Bit12¦13 Bit13¦14 Bit14¦15 Bit15¦ | Prec2 P:W | Prec2 WTotal:kWh | Prec2 WDay:kWh | Prec2 WMonth:kWh | Prec2 WYear:kWh | Prec2 State:0 no info available¦1 Off¦2 Startup¦3 Ready¦4 On¦5 Charge¦6 Discharge¦7 Batt Low or Full¦8 Batt Full¦9 Batt low¦10 Finished¦11 Island¦12 Waiting¦91 Maintenance¦99 ERROR | Prec2 Spec Signal | Prec2 V:kV | Prec2 I:mA | Prec2 Info:0 Bit0¦1 Bit1¦2 Bit2¦3 Bit3¦4 HS Ein¦5 Freigabe / Abdeckung vorhanden¦6 Temp. FÃ¼hler aktiv¦7 Temp. FÃ¼hler unterbrochen¦8 Bit8¦9 Bit9¦10 Bit10¦11 Bit11¦12 Bit12¦13 Bit13¦14 Bit14¦15 Bit15¦
23.05.2025¦12:00:00.940 | 0 | 0 | 0 | 0 | 0 | 99 | 8.1054 | 8.1054 | 0 | 30 | 0 | 0 | 0 | 0 | 0 | 99 | 0 | 0 | 0 | 30
23.05.2025¦12:00:01.941 | 0 | 0 | 0 | 0 | 0 | 4 | 8.1054 | 8.1054 | 0 | 30 | 0 | 0 | 0 | 0 | 0 | 4 | 8.532 | 8.532 | 0 | 30
23.05.2025¦12:00:02.940 | 0 | 0 | 0 | 0 | 0 | 4 | 12.9876 | 12.9876 | 0.0344 | 30 | 0 | 0 | 0 | 0 | 0 | 4 | 13.1772 | 13.1772 | 0 | 30
23.05.2025¦12:00:03.941 | 0 | 0 | 0 | 0 | 0 | 4 | 15.9738 | 15.9738 | 0.1806 | 30 | 0 | 0 | 0 | 0 | 0 | 4 | 16.0212 | 16.0212 | 0.2064 | 30
23.05.2025¦12:00:04.941 | 0 | 0 | 0 | 0 | 0 | 4 | 12.6558 | 12.6558 | 2.3263 | 30 | 0 | 0 | 0 | 0 | 0 | 99 | 0 | 0 | 0 | 30
23.05.2025¦12:00:05.941 | 0 | 0 | 0 | 0 | 0 | 99 | 0 | 0 | 0 | 30 | 0 | 0 | 0 | 0 | 0 | 99 | 8.1054 | 8.1054 | 0 | 30
23.05.2025¦12:00:06.941 | 0 | 0 | 0 | 0 | 0 | 4 | 8.1528 | 8.1528 | 0 | 30 | 0 | 0 | 0 | 0 | 0 | 4 | 8.1054 | 8.1054 | 0 | 30
23.05.2025¦12:00:07.940 | 0 | 0 | 0 | 0 | 0 | 4 | 12.8928 | 12.8928 | 0 | 30 | 0 | 0 | 0 | 0 | 0 | 4 | 12.9876 | 12.9876 | 0.0473 | 30
23.05.2025¦12:00:08.940 | 0 | 0 | 0 | 0 | 0 | 99 | 0 | 0 | 0 | 30 | 0 | 0 | 0 | 0 | 0 | 4 | 11.376 | 11.376 | 1.4319 | 30
23.05.2025¦12:00:09.941 | 0 | 0 | 0 | 0 | 0 | 99 | 8.3898 | 8.3898 | 0 | 30 | 0 | 0 | 0 | 0 | 0 | 99 | 0 | 0 | 0 | 30
23.05.2025¦12:00:10.941 | 0 | 0 | 0 | 0 | 0 | 4 | 8.1054 | 8.1054 | 0 | 30 | 0 | 0 | 0 | 0 | 0 | 4 | 8.3424 | 8.3424 | 0 | 30
23.05.2025¦12:00:11.940 | 0 | 0 | 0 | 0 | 0 | 4 | 12.9402 | 12.9402 | 0.0215 | 30 | 0 | 0 | 0 | 0 | 0 | 4 | 13.035 | 13.035 | 0 | 30
23.05.2025¦12:00:12.941 | 0 | 0 | 0 | 0 | 0 | 4 | 16.0212 | 16.0212 | 0.1591 | 30 | 0 | 0 | 0 | 0 | 0 | 4 | 16.0212 | 16.0212 | 0.2193 | 30
23.05.2025¦12:00:13.941 | 0 | 0 | 0 | 0 | 0 | 4 | 16.2582 | 16.2582 | 0 | 30 | 0 | 0 | 0 | 0 | 0 | 4 | 15.9264 | 15.9264 | 0.215 | 30
23.05.2025¦12:00:14.941 | 0 | 0 | 0 | 0 | 0 | 4 | 15.7842 | 15.7842 | 0 | 30 | 0 | 0 | 0 | 0 | 0 | 4 | 9.8592 | 9.8592 | 0.8256 | 30
23.05.2025¦12:00:15.941 | 0 | 0 | 0 | 0 | 0 | 99 | 0 | 0 | 0 | 30 | 0 | 0 | 0 | 0 | 0 | 99 | 0 | 0 | 0 | 30
23.05.2025¦12:00:16.940 | 0 | 0 | 0 | 0 | 0 | 4 | 8.058 | 8.058 | 0 | 30 | 0 | 0 | 0 | 0 | 0 | 99 | 8.2476 | 8.2476 | 0 | 30
23.05.2025¦12:00:17.941 | 0 | 0 | 0 | 0 | 0 | 4 | 11.85 | 11.85 | 0 | 30 | 0 | 0 | 0 | 0 | 0 | 4 | 11.9448 | 11.9448 | 0 | 30
23.05.2025¦12:00:18.940 | 0 | 0 | 0 | 0 | 0 | 4 | 15.9738 | 15.9738 | 0.1677 | 30 | 0 | 0 | 0 | 0 | 0 | 4 | 15.642 | 15.642 | 0 | 30
23.05.2025¦12:00:19.940 | 0 | 0 | 0 | 0 | 0 | 4 | 16.3056 | 16.3056 | 0 | 30 | 0 | 0 | 0 | 0 | 0 | 4 | 16.0212 | 16.0212 | 0.2064 | 30
23.05.2025¦12:00:20.941 | 0 | 0 | 0 | 0 | 0 | 4 | 16.3056 | 16.3056 | 0 | 30 | 0 | 0 | 0 | 0 | 0 | 4 | 15.9264 | 15.9264 | 0.215 | 30
23.05.2025¦12:00:21.941 | 0 | 0 | 0 | 0 | 0 | 4 | 16.3056 | 16.3056 | 0 | 30 | 0 | 0 | 0 | 0 | 0 | 4 | 15.9738 | 15.9738 | 0.2408 | 30
23.05.2025¦12:00:22.940 | 0 | 0 | 0 | 0 | 0 | 4 | 16.3056 | 16.3056 | 0 | 30 | 0 | 0 | 0 | 0 | 0 | 4 | 16.0212 | 16.0212 | 0.2623 | 30
23.05.2025¦12:00:23.941 | 0 | 0 | 0 | 0 | 0 | 99 | 0 | 0 | 0 | 30 | 0 | 0 | 0 | 0 | 0 | 4 | 16.0212 | 16.0212 | 0.2623 | 30
23.05.2025¦12:00:24.941 | 0 | 0 | 0 | 0 | 0 | 99 | 0 | 0 | 0 | 30 | 0 | 0 | 0 | 0 | 0 | 4 | 16.0212 | 16.0212 | 0.2623 | 30
23.05.2025¦12:00:25.941 | 0 | 0 | 0 | 0 | 0 | 99 | 0 | 0 | 0 | 30 | 0 | 0 | 0 | 0 | 0 | 4 | 16.0212 | 16.0212 | 0.2623 | 30
23.05.2025¦12:00:26.941 | 0 | 0 | 0 | 0 | 0 | 99 | 0 | 0 | 0 | 30 | 0 | 0 | 0 | 0 | 0 | 4 | 16.0212 | 16.0212 | 0.2623 | 30
23.05.2025¦12:00:27.940 | 0 | 0 | 0 | 0 | 0 | 99 | 0 | 0 | 0 | 30 | 0 | 0 | 0 | 0 | 0 | 4 | 16.0212 | 16.0212 | 0.2623 | 30
23.05.2025¦12:00:28.941 | 0 | 0 | 0 | 0 | 0 | 99 | 0 | 0 | 0 | 30 | 0 | 0 | 0 | 0 | 0 | 4 | 16.0212 | 16.0212 | 0.2623 | 30
23.05.2025¦12:00:29.941 | 0 | 0 | 0 | 0 | 0 | 99 | 0 | 0 | 0 | 30 | 0 | 0 | 0 | 0 | 0 | 4 | 16.0212 | 16.0212 | 0.2623 | 30
23.05.2025¦12:00:30.941 | 0 | 0 | 0 | 0 | 0 | 99 | 0 | 0 | 0 | 30 | 0 | 0 | 0 | 0 | 0 | 4 | 16.0212 | 16.0212 | 0.2623 | 30
23.05.2025¦12:00:31.941 | 0 | 0 | 0 | 0 | 0 | 99 | 0 | 0 | 0 | 30 | 0 | 0 | 0 | 0 | 0 | 4 | 16.0212 | 16.0212 | 0.2623 | 30
23.05.2025¦12:00:32.940 | 0 | 0 | 0 | 0 | 0 | 99 | 0 | 0 | 0 | 30 | 0 | 0 | 0 | 0 | 0 | 4 | 16.0212 | 16.0212 | 0.2623 | 30
23.05.2025¦12:00:33.941 | 0 | 0 | 0 | 0 | 0 | 99 | 0 | 0 | 0 | 30 | 0 | 0 | 0 | 0 | 0 | 4 | 16.0212 | 16.0212 | 0.2623 | 30
23.05.2025¦12:00:34.940 | 0 | 0 | 0 | 0 | 0 | 99 | 0 | 0 | 0 | 30 | 0 | 0 | 0 | 0 | 0 | 4 | 15.9738 | 15.9738 | 0.258 | 30
23.05.2025¦12:00:35.941 | 0 | 0 | 0 | 0 | 0 | 99 | 0 | 0 | 0 | 30 | 0 | 0 | 0 | 0 | 0 | 99 | 0 | 0 | 0 | 30
23.05.2025¦12:00:36.940 | 0 | 0 | 0 | 0 | 0 | 4 | 7.7736 | 7.7736 | 0 | 30 | 0 | 0 | 0 | 0 | 0 | 99 | 0 | 0 | 0 | 30
23.05.2025¦12:00:37.940 | 0 | 0 | 0 | 0 | 0 | 4 | 10.0488 | 10.0488 | 0 | 30 | 0 | 0 | 0 | 0 | 0 | 4 | 10.3332 | 10.3332 | 0 | 30
23.05.2025¦12:00:38.942 | 0 | 0 | 0 | 0 | 0 | 4 | 15.0732 | 15.0732 | 0.1247 | 30 | 0 | 0 | 0 | 0 | 0 | 4 | 15.0732 | 15.0732 | 0 | 30
23.05.2025¦12:00:39.941 | 0 | 0 | 0 | 0 | 0 | 4 | 16.3056 | 16.3056 | 0 | 30 | 0 | 0 | 0 | 0 | 0 | 4 | 16.0212 | 16.0212 | 0.1978 | 30
23.05.2025¦12:00:40.941 | 0 | 0 | 0 | 0 | 0 | 4 | 16.3056 | 16.3056 | 0 | 30 | 0 | 0 | 0 | 0 | 0 | 4 | 15.9738 | 15.9738 | 0.215 | 30
23.05.2025¦12:00:41.941 | 0 | 0 | 0 | 0 | 0 | 4 | 16.3056 | 16.3056 | 0 | 30 | 0 | 0 | 0 | 0 | 0 | 4 | 15.9264 | 15.9264 | 0.1978 | 30
23.05.2025¦12:00:42.941 | 0 | 0 | 0 | 0 | 0 | 4 | 16.3056 | 16.3056 | 0 | 30 | 0 | 0 | 0 | 0 | 0 | 4 | 15.9738 | 15.9738 | 0.1978 | 30
23.05.2025¦12:00:43.941 | 0 | 0 | 0 | 0 | 0 | 4 | 16.3056 | 16.3056 | 0 | 30 | 0 | 0 | 0 | 0 | 0 | 4 | 15.9738 | 15.9738 | 0.1978 | 30
23.05.2025¦12:00:44.941 | 0 | 0 | 0 | 0 | 0 | 4 | 16.3056 | 16.3056 | 0 | 30 | 0 | 0 | 0 | 0 | 0 | 4 | 16.0212 | 16.0212 | 0.2064 | 30
23.05.2025¦12:00:45.941 | 0 | 0 | 0 | 0 | 0 | 99 | 0 | 0 | 0 | 30 | 0 | 0 | 0 | 0 | 0 | 4 | 16.0212 | 16.0212 | 0.2064 | 30
23.05.2025¦12:00:46.941 | 0 | 0 | 0 | 0 | 0 | 99 | 0 | 0 | 0 | 30 | 0 | 0 | 0 | 0 | 0 | 4 | 16.0212 | 16.0212 | 0.2064 | 30
23.05.2025¦12:00:47.941 | 0 | 0 | 0 | 0 | 0 | 99 | 0 | 0 | 0 | 30 | 0 | 0 | 0 | 0 | 0 | 4 | 16.0212 | 16.0212 | 0.2064 | 30
23.05.2025¦12:00:48.941 | 0 | 0 | 0 | 0 | 0 | 99 | 0 | 0 | 0 | 30 | 0 | 0 | 0 | 0 | 0 | 4 | 16.0212 | 16.0212 | 0.2064 | 30
23.05.2025¦12:00:49.941 | 0 | 0 | 0 | 0 | 0 | 99 | 0 | 0 | 0 | 30 | 0 | 0 | 0 | 0 | 0 | 4 | 16.0212 | 16.0212 | 0.2064 | 30
23.05.2025¦12:00:50.941 | 0 | 0 | 0 | 0 | 0 | 99 | 0 | 0 | 0 | 30 | 0 | 0 | 0 | 0 | 0 | 4 | 16.0212 | 16.0212 | 0.2064 | 30
23.05.2025¦12:00:51.940 | 0 | 0 | 0 | 0 | 0 | 99 | 0 | 0 | 0 | 30 | 0 | 0 | 0 | 0 | 0 | 4 | 16.0212 | 16.0212 | 0.2064 | 30
23.05.2025¦12:00:52.941 | 0 | 0 | 0 | 0 | 0 | 99 | 0 | 0 | 0 | 30 | 0 | 0 | 0 | 0 | 0 | 4 | 16.0212 | 16.0212 | 0.2064 | 30
23.05.2025¦12:00:53.941 | 0 | 0 | 0 | 0 | 0 | 99 | 0 | 0 | 0 | 30 | 0 | 0 | 0 | 0 | 0 | 4 | 16.0212 | 16.0212 | 0.2064 | 30
23.05.2025¦12:00:54.940 | 0 | 0 | 0 | 0 | 0 | 99 | 0 | 0 | 0 | 30 | 0 | 0 | 0 | 0 | 0 | 4 | 16.0212 | 16.0212 | 0.2064 | 30
23.05.2025¦12:00:55.940 | 0 | 0 | 0 | 0 | 0 | 99 | 0 | 0 | 0 | 30 | 0 | 0 | 0 | 0 | 0 | 4 | 16.0212 | 16.0212 | 0.2064 | 30
23.05.2025¦12:00:56.941 | 0 | 0 | 0 | 0 | 0 | 99 | 0 | 0 | 0 | 30 | 0 | 0 | 0 | 0 | 0 | 4 | 16.0686 | 16.0686 | 0.3526 | 30
23.05.2025¦12:00:57.940 | 0 | 0 | 0 | 0 | 0 | 99 | 0 | 0 | 0 | 30 | 0 | 0 | 0 | 0 | 0 | 99 | 0 | 0 | 0 | 30
23.05.2025¦12:00:58.940 | 0 | 0 | 0 | 0 | 0 | 4 | 7.7736 | 7.7736 | 0 | 30 | 0 | 0 | 0 | 0 | 0 | 99 | 0 | 0 | 0 | 30
23.05.2025¦12:00:59.941 | 0 | 0 | 0 | 0 | 0 | 4 | 10.9968 | 10.9968 | 0 | 30 | 0 | 0 | 0 | 0 | 0 | 4 | 11.139 | 11.139 | 0 | 30
| OekoSolve | OekoSolve | OekoSolve | OekoSolve | OekoSolve | OekoSolve | OekoSolve | OekoSolve | OekoSolve | OekoSolve | OekoSolve | OekoSolve | OekoSolve | OekoSolve | OekoSolve | OekoSolve | OekoSolve | OekoSolve | OekoSolve | OekoSolve
| EnMeter_Prec1 | EnMeter_Prec1 | EnMeter_Prec1 | EnMeter_Prec1 | EnMeter_Prec1 | EnMeter_Prec1 | EnMeter_Prec1 | EnMeter_Prec1 | EnMeter_Prec1 | EnMeter_Prec1 | EnMeter_Prec2 | EnMeter_Prec2 | EnMeter_Prec2 | EnMeter_Prec2 | EnMeter_Prec2 | EnMeter_Prec2 | EnMeter_Prec2 | EnMeter_Prec2 | EnMeter_Prec2 | EnMeter_Prec2
| Prec1 P:W | Prec1 WTotal:kWh | Prec1 WDay:kWh | Prec1 WMonth:kWh | Prec1 WYear:kWh | Prec1 State:0 no info available¦1 Off¦2 Startup¦3 Ready¦4 On¦5 Charge¦6 Discharge¦7 Batt Low or Full¦8 Batt Full¦9 Batt low¦10 Finished¦11 Island¦12 Waiting¦91 Maintenance¦99 ERROR | Prec1 Spec Signal | Prec1 V:kV | Prec1 I:mA | Prec1 Info:0 Bit0¦1 Bit1¦2 Bit2¦3 Bit3¦4 HS Ein¦5 Freigabe / Abdeckung vorhanden¦6 Temp. FÃ¼hler aktiv¦7 Temp. FÃ¼hler unterbrochen¦8 Bit8¦9 Bit9¦10 Bit10¦11 Bit11¦12 Bit12¦13 Bit13¦14 Bit14¦15 Bit15¦ | Prec2 P:W | Prec2 WTotal:kWh | Prec2 WDay:kWh | Prec2 WMonth:kWh | Prec2 WYear:kWh | Prec2 State:0 no info available¦1 Off¦2 Startup¦3 Ready¦4 On¦5 Charge¦6 Discharge¦7 Batt Low or Full¦8 Batt Full¦9 Batt low¦10 Finished¦11 Island¦12 Waiting¦91 Maintenance¦99 ERROR | Prec2 Spec Signal | Prec2 V:kV | Prec2 I:mA | Prec2 Info:0 Bit0¦1 Bit1¦2 Bit2¦3 Bit3¦4 HS Ein¦5 Freigabe / Abdeckung vorhanden¦6 Temp. FÃ¼hler aktiv¦7 Temp. FÃ¼hler unterbrochen¦8 Bit8¦9 Bit9¦10 Bit10¦11 Bit11¦12 Bit12¦13 Bit13¦14 Bit14¦15 Bit15¦
23.05.2025¦12:00:48.941 | 0 | 0 | 0 | 0 | 0 | 99 | 0 | 0 | 0 | 30 | 0 | 0 | 0 | 0 | 0 | 4 | 16.0212 | 16.0212 | 0.2064 | 30
23.05.2025¦12:00:49.941 | 0 | 0 | 0 | 0 | 0 | 99 | 0 | 0 | 0 | 30 | 0 | 0 | 0 | 0 | 0 | 4 | 16.0212 | 16.0212 | 0.2064 | 30
23.05.2025¦12:00:50.941 | 0 | 0 | 0 | 0 | 0 | 99 | 0 | 0 | 0 | 30 | 0 | 0 | 0 | 0 | 0 | 4 | 16.0212 | 16.0212 | 0.2064 | 30
23.05.2025¦12:00:51.940 | 0 | 0 | 0 | 0 | 0 | 99 | 0 | 0 | 0 | 30 | 0 | 0 | 0 | 0 | 0 | 4 | 16.0212 | 16.0212 | 0.2064 | 30
23.05.2025¦12:00:52.941 | 0 | 0 | 0 | 0 | 0 | 99 | 0 | 0 | 0 | 30 | 0 | 0 | 0 | 0 | 0 | 4 | 16.0212 | 16.0212 | 0.2064 | 30
23.05.2025¦12:00:53.941 | 0 | 0 | 0 | 0 | 0 | 99 | 0 | 0 | 0 | 30 | 0 | 0 | 0 | 0 | 0 | 4 | 16.0212 | 16.0212 | 0.2064 | 30
23.05.2025¦12:00:54.940 | 0 | 0 | 0 | 0 | 0 | 99 | 0 | 0 | 0 | 30 | 0 | 0 | 0 | 0 | 0 | 4 | 16.0212 | 16.0212 | 0.2064 | 30
23.05.2025¦12:00:55.940 | 0 | 0 | 0 | 0 | 0 | 99 | 0 | 0 | 0 | 30 | 0 | 0 | 0 | 0 | 0 | 4 | 16.0212 | 16.0212 | 0.2064 | 30
23.05.2025¦12:00:56.941 | 0 | 0 | 0 | 0 | 0 | 99 | 0 | 0 | 0 | 30 | 0 | 0 | 0 | 0 | 0 | 4 | 16.0686 | 16.0686 | 0.3526 | 30
23.05.2025¦12:00:57.940 | 0 | 0 | 0 | 0 | 0 | 99 | 0 | 0 | 0 | 30 | 0 | 0 | 0 | 0 | 0 | 99 | 0 | 0 | 0 | 30
23.05.2025¦12:00:58.940 | 0 | 0 | 0 | 0 | 0 | 4 | 7.7736 | 7.7736 | 0 | 30 | 0 | 0 | 0 | 0 | 0 | 99 | 0 | 0 | 0 | 30
23.05.2025¦12:00:59.941 | 0 | 0 | 0 | 0 | 0 | 4 | 10.9968 | 10.9968 | 0 | 30 | 0 | 0 | 0 | 0 | 0 | 4 | 11.139 | 11.139 | 0 | 30
23.05.2025¦12:01:00.941 | 0 | 0 | 0 | 0 | 0 | 4 | 16.0212 | 16.0212 | 0.1591 | 30 | 0 | 0 | 0 | 0 | 0 | 4 | 15.642 | 15.642 | 0 | 30
23.05.2025¦12:01:01.940 | 0 | 0 | 0 | 0 | 0 | 4 | 16.3056 | 16.3056 | 0 | 30 | 0 | 0 | 0 | 0 | 0 | 4 | 15.9264 | 15.9264 | 0.2107 | 30
23.05.2025¦12:01:02.941 | 0 | 0 | 0 | 0 | 0 | 4 | 16.3056 | 16.3056 | 0 | 30 | 0 | 0 | 0 | 0 | 0 | 4 | 8.8638 | 8.8638 | 0.5934 | 30
23.05.2025¦12:01:03.940 | 0 | 0 | 0 | 0 | 0 | 99 | 0 | 0 | 0 | 30 | 0 | 0 | 0 | 0 | 0 | 99 | 0 | 0 | 0 | 30
23.05.2025¦12:01:04.941 | 0 | 0 | 0 | 0 | 0 | 4 | 8.1054 | 8.1054 | 0 | 30 | 0 | 0 | 0 | 0 | 0 | 4 | 8.058 | 8.058 | 0 | 30
23.05.2025¦12:01:05.940 | 0 | 0 | 0 | 0 | 0 | 4 | 11.4234 | 11.4234 | 0.0043 | 30 | 0 | 0 | 0 | 0 | 0 | 4 | 11.4234 | 11.4234 | 0 | 30
23.05.2025¦12:01:06.940 | 0 | 0 | 0 | 0 | 0 | 4 | 16.0212 | 16.0212 | 0.1548 | 30 | 0 | 0 | 0 | 0 | 0 | 4 | 15.5946 | 15.5946 | 0 | 30
23.05.2025¦12:01:07.941 | 0 | 0 | 0 | 0 | 0 | 4 | 16.3056 | 16.3056 | 0 | 30 | 0 | 0 | 0 | 0 | 0 | 4 | 15.9738 | 15.9738 | 0.2021 | 30
23.05.2025¦12:01:08.940 | 0 | 0 | 0 | 0 | 0 | 99 | 0 | 0 | 0 | 30 | 0 | 0 | 0 | 0 | 0 | 4 | 0 | 0 | 0 | 30
23.05.2025¦12:01:09.940 | 0 | 0 | 0 | 0 | 0 | 4 | 12.3714 | 12.3714 | 0.0387 | 30 | 0 | 0 | 0 | 0 | 0 | 99 | 0 | 0 | 0 | 30
23.05.2025¦12:01:10.941 | 0 | 0 | 0 | 0 | 0 | 4 | 12.1818 | 12.1818 | 0.0043 | 30 | 0 | 0 | 0 | 0 | 0 | 4 | 12.561 | 12.561 | 0 | 30
23.05.2025¦12:01:11.941 | 0 | 0 | 0 | 0 | 0 | 4 | 15.9738 | 15.9738 | 0.1806 | 30 | 0 | 0 | 0 | 0 | 0 | 4 | 15.642 | 15.642 | 0 | 30
23.05.2025¦12:01:12.940 | 0 | 0 | 0 | 0 | 0 | 4 | 16.3056 | 16.3056 | 0 | 30 | 0 | 0 | 0 | 0 | 0 | 4 | 15.9264 | 15.9264 | 0.1935 | 30
23.05.2025¦12:01:13.941 | 0 | 0 | 0 | 0 | 0 | 99 | 0 | 0 | 0 | 30 | 0 | 0 | 0 | 0 | 0 | 4 | 15.9264 | 15.9264 | 0.1935 | 30
23.05.2025¦12:01:14.941 | 0 | 0 | 0 | 0 | 0 | 99 | 0 | 0 | 0 | 30 | 0 | 0 | 0 | 0 | 0 | 4 | 15.9264 | 15.9264 | 0.1935 | 30
23.05.2025¦12:01:15.940 | 0 | 0 | 0 | 0 | 0 | 99 | 0 | 0 | 0 | 30 | 0 | 0 | 0 | 0 | 0 | 4 | 15.9264 | 15.9264 | 0.1935 | 30
23.05.2025¦12:01:16.941 | 0 | 0 | 0 | 0 | 0 | 99 | 0 | 0 | 0 | 30 | 0 | 0 | 0 | 0 | 0 | 4 | 15.9264 | 15.9264 | 0.1935 | 30
23.05.2025¦12:01:17.941 | 0 | 0 | 0 | 0 | 0 | 99 | 0 | 0 | 0 | 30 | 0 | 0 | 0 | 0 | 0 | 4 | 15.9264 | 15.9264 | 0.1935 | 30
23.05.2025¦12:01:18.941 | 0 | 0 | 0 | 0 | 0 | 99 | 0 | 0 | 0 | 30 | 0 | 0 | 0 | 0 | 0 | 4 | 15.9264 | 15.9264 | 0.1935 | 30
23.05.2025¦12:01:19.941 | 0 | 0 | 0 | 0 | 0 | 99 | 0 | 0 | 0 | 30 | 0 | 0 | 0 | 0 | 0 | 4 | 15.9264 | 15.9264 | 0.1935 | 30
23.05.2025¦12:01:20.941 | 0 | 0 | 0 | 0 | 0 | 99 | 0 | 0 | 0 | 30 | 0 | 0 | 0 | 0 | 0 | 4 | 15.9264 | 15.9264 | 0.1935 | 30
23.05.2025¦12:01:21.941 | 0 | 0 | 0 | 0 | 0 | 99 | 0 | 0 | 0 | 30 | 0 | 0 | 0 | 0 | 0 | 4 | 15.9264 | 15.9264 | 0.1935 | 30
23.05.2025¦12:01:22.940 | 0 | 0 | 0 | 0 | 0 | 99 | 0 | 0 | 0 | 30 | 0 | 0 | 0 | 0 | 0 | 4 | 15.9264 | 15.9264 | 0.1935 | 30
23.05.2025¦12:01:23.941 | 0 | 0 | 0 | 0 | 0 | 99 | 0 | 0 | 0 | 30 | 0 | 0 | 0 | 0 | 0 | 4 | 15.9264 | 15.9264 | 0.1935 | 30
23.05.2025¦12:01:24.940 | 0 | 0 | 0 | 0 | 0 | 99 | 0 | 0 | 0 | 30 | 0 | 0 | 0 | 0 | 0 | 4 | 14.7888 | 14.7888 | 1.0578 | 30
23.05.2025¦12:01:25.940 | 0 | 0 | 0 | 0 | 0 | 99 | 8.6268 | 8.6268 | 0.0387 | 30 | 0 | 0 | 0 | 0 | 0 | 99 | 0 | 0 | 0 | 30
23.05.2025¦12:01:26.941 | 0 | 0 | 0 | 0 | 0 | 4 | 8.1054 | 8.1054 | 0 | 30 | 0 | 0 | 0 | 0 | 0 | 4 | 8.058 | 8.058 | 0 | 30
23.05.2025¦12:01:27.941 | 0 | 0 | 0 | 0 | 0 | 4 | 12.561 | 12.561 | 0.0086 | 30 | 0 | 0 | 0 | 0 | 0 | 4 | 12.7506 | 12.7506 | 0 | 30
23.05.2025¦12:01:28.940 | 0 | 0 | 0 | 0 | 0 | 4 | 15.9738 | 15.9738 | 0.1462 | 30 | 0 | 0 | 0 | 0 | 0 | 4 | 15.5946 | 15.5946 | 0 | 30
23.05.2025¦12:01:29.941 | 0 | 0 | 0 | 0 | 0 | 99 | 0 | 0 | 0 | 30 | 0 | 0 | 0 | 0 | 0 | 4 | 15.5946 | 15.5946 | 0 | 30
| OekoSolve | OekoSolve | OekoSolve | OekoSolve | OekoSolve | OekoSolve | OekoSolve | OekoSolve | OekoSolve | OekoSolve | OekoSolve | OekoSolve | OekoSolve | OekoSolve | OekoSolve | OekoSolve | OekoSolve | OekoSolve | OekoSolve | OekoSolve
| EnMeter_Prec1 | EnMeter_Prec1 | EnMeter_Prec1 | EnMeter_Prec1 | EnMeter_Prec1 | EnMeter_Prec1 | EnMeter_Prec1 | EnMeter_Prec1 | EnMeter_Prec1 | EnMeter_Prec1 | EnMeter_Prec2 | EnMeter_Prec2 | EnMeter_Prec2 | EnMeter_Prec2 | EnMeter_Prec2 | EnMeter_Prec2 | EnMeter_Prec2 | EnMeter_Prec2 | EnMeter_Prec2 | EnMeter_Prec2
| Prec1 P:W | Prec1 WTotal:kWh | Prec1 WDay:kWh | Prec1 WMonth:kWh | Prec1 WYear:kWh | Prec1 State:0 no info available¦1 Off¦2 Startup¦3 Ready¦4 On¦5 Charge¦6 Discharge¦7 Batt Low or Full¦8 Batt Full¦9 Batt low¦10 Finished¦11 Island¦12 Waiting¦91 Maintenance¦99 ERROR | Prec1 Spec Signal | Prec1 V:kV | Prec1 I:mA | Prec1 Info:0 Bit0¦1 Bit1¦2 Bit2¦3 Bit3¦4 HS Ein¦5 Freigabe / Abdeckung vorhanden¦6 Temp. FÃ¼hler aktiv¦7 Temp. FÃ¼hler unterbrochen¦8 Bit8¦9 Bit9¦10 Bit10¦11 Bit11¦12 Bit12¦13 Bit13¦14 Bit14¦15 Bit15¦ | Prec2 P:W | Prec2 WTotal:kWh | Prec2 WDay:kWh | Prec2 WMonth:kWh | Prec2 WYear:kWh | Prec2 State:0 no info available¦1 Off¦2 Startup¦3 Ready¦4 On¦5 Charge¦6 Discharge¦7 Batt Low or Full¦8 Batt Full¦9 Batt low¦10 Finished¦11 Island¦12 Waiting¦91 Maintenance¦99 ERROR | Prec2 Spec Signal | Prec2 V:kV | Prec2 I:mA | Prec2 Info:0 Bit0¦1 Bit1¦2 Bit2¦3 Bit3¦4 HS Ein¦5 Freigabe / Abdeckung vorhanden¦6 Temp. FÃ¼hler aktiv¦7 Temp. FÃ¼hler unterbrochen¦8 Bit8¦9 Bit9¦10 Bit10¦11 Bit11¦12 Bit12¦13 Bit13¦14 Bit14¦15 Bit15¦
23.05.2025¦12:01:48.941 | 0 | 0 | 0 | 0 | 0 | 4 | 11.9922 | 11.9922 | 0.0086 | 30 | 0 | 0 | 0 | 0 | 0 | 4 | 12.1344 | 12.1344 | 0 | 30
23.05.2025¦12:01:49.940 | 0 | 0 | 0 | 0 | 0 | 4 | 15.9738 | 15.9738 | 0.1419 | 30 | 0 | 0 | 0 | 0 | 0 | 4 | 15.642 | 15.642 | 0 | 30
23.05.2025¦12:01:50.941 | 0 | 0 | 0 | 0 | 0 | 4 | 15.9738 | 15.9738 | 0.1419 | 30 | 0 | 0 | 0 | 0 | 0 | 4 | 15.642 | 15.642 | 0 | 30
23.05.2025¦12:01:51.941 | 0 | 0 | 0 | 0 | 0 | 4 | 15.9738 | 15.9738 | 0.1419 | 30 | 0 | 0 | 0 | 0 | 0 | 4 | 15.642 | 15.642 | 0 | 30
23.05.2025¦12:01:52.941 | 0 | 0 | 0 | 0 | 0 | 4 | 15.9738 | 15.9738 | 0.1419 | 30 | 0 | 0 | 0 | 0 | 0 | 4 | 15.642 | 15.642 | 0 | 30
23.05.2025¦12:01:53.940 | 0 | 0 | 0 | 0 | 0 | 4 | 15.9738 | 15.9738 | 0.1419 | 30 | 0 | 0 | 0 | 0 | 0 | 4 | 15.642 | 15.642 | 0 | 30
23.05.2025¦12:01:54.941 | 0 | 0 | 0 | 0 | 0 | 4 | 15.9738 | 15.9738 | 0.1419 | 30 | 0 | 0 | 0 | 0 | 0 | 4 | 15.642 | 15.642 | 0 | 30
23.05.2025¦12:01:55.940 | 0 | 0 | 0 | 0 | 0 | 4 | 15.9738 | 15.9738 | 0.1419 | 30 | 0 | 0 | 0 | 0 | 0 | 4 | 15.642 | 15.642 | 0 | 30
23.05.2025¦12:01:56.940 | 0 | 0 | 0 | 0 | 0 | 4 | 15.9738 | 15.9738 | 0.1419 | 30 | 0 | 0 | 0 | 0 | 0 | 4 | 15.642 | 15.642 | 0 | 30
23.05.2025¦12:01:57.941 | 0 | 0 | 0 | 0 | 0 | 4 | 15.9738 | 15.9738 | 0.1419 | 30 | 0 | 0 | 0 | 0 | 0 | 4 | 15.642 | 15.642 | 0 | 30
23.05.2025¦12:01:58.941 | 0 | 0 | 0 | 0 | 0 | 4 | 15.9738 | 15.9738 | 0.1419 | 30 | 0 | 0 | 0 | 0 | 0 | 4 | 15.642 | 15.642 | 0 | 30
23.05.2025¦12:01:59.940 | 0 | 0 | 0 | 0 | 0 | 4 | 15.9738 | 15.9738 | 0.1419 | 30 | 0 | 0 | 0 | 0 | 0 | 4 | 15.642 | 15.642 | 0 | 30
| OekoSolve | OekoSolve | OekoSolve | OekoSolve | OekoSolve | OekoSolve | OekoSolve | OekoSolve | OekoSolve | OekoSolve | OekoSolve | OekoSolve | OekoSolve | OekoSolve | OekoSolve | OekoSolve | OekoSolve | OekoSolve | OekoSolve | OekoSolve
| EnMeter_Prec1 | EnMeter_Prec1 | EnMeter_Prec1 | EnMeter_Prec1 | EnMeter_Prec1 | EnMeter_Prec1 | EnMeter_Prec1 | EnMeter_Prec1 | EnMeter_Prec1 | EnMeter_Prec1 | EnMeter_Prec2 | EnMeter_Prec2 | EnMeter_Prec2 | EnMeter_Prec2 | EnMeter_Prec2 | EnMeter_Prec2 | EnMeter_Prec2 | EnMeter_Prec2 | EnMeter_Prec2 | EnMeter_Prec2
| Prec1 P:W | Prec1 WTotal:kWh | Prec1 WDay:kWh | Prec1 WMonth:kWh | Prec1 WYear:kWh | Prec1 State:0 no info available¦1 Off¦2 Startup¦3 Ready¦4 On¦5 Charge¦6 Discharge¦7 Batt Low or Full¦8 Batt Full¦9 Batt low¦10 Finished¦11 Island¦12 Waiting¦91 Maintenance¦99 ERROR | Prec1 Spec Signal | Prec1 V:kV | Prec1 I:mA | Prec1 Info:0 Bit0¦1 Bit1¦2 Bit2¦3 Bit3¦4 HS Ein¦5 Freigabe / Abdeckung vorhanden¦6 Temp. FÃ¼hler aktiv¦7 Temp. FÃ¼hler unterbrochen¦8 Bit8¦9 Bit9¦10 Bit10¦11 Bit11¦12 Bit12¦13 Bit13¦14 Bit14¦15 Bit15¦ | Prec2 P:W | Prec2 WTotal:kWh | Prec2 WDay:kWh | Prec2 WMonth:kWh | Prec2 WYear:kWh | Prec2 State:0 no info available¦1 Off¦2 Startup¦3 Ready¦4 On¦5 Charge¦6 Discharge¦7 Batt Low or Full¦8 Batt Full¦9 Batt low¦10 Finished¦11 Island¦12 Waiting¦91 Maintenance¦99 ERROR | Prec2 Spec Signal | Prec2 V:kV | Prec2 I:mA | Prec2 Info:0 Bit0¦1 Bit1¦2 Bit2¦3 Bit3¦4 HS Ein¦5 Freigabe / Abdeckung vorhanden¦6 Temp. FÃ¼hler aktiv¦7 Temp. FÃ¼hler unterbrochen¦8 Bit8¦9 Bit9¦10 Bit10¦11 Bit11¦12 Bit12¦13 Bit13¦14 Bit14¦15 Bit15¦
| OekoSolve | OekoSolve | OekoSolve | OekoSolve | OekoSolve | OekoSolve | OekoSolve | OekoSolve | OekoSolve | OekoSolve | OekoSolve | OekoSolve | OekoSolve | OekoSolve | OekoSolve | OekoSolve | OekoSolve | OekoSolve | OekoSolve | OekoSolve
| EnMeter_Prec1 | EnMeter_Prec1 | EnMeter_Prec1 | EnMeter_Prec1 | EnMeter_Prec1 | EnMeter_Prec1 | EnMeter_Prec1 | EnMeter_Prec1 | EnMeter_Prec1 | EnMeter_Prec1 | EnMeter_Prec2 | EnMeter_Prec2 | EnMeter_Prec2 | EnMeter_Prec2 | EnMeter_Prec2 | EnMeter_Prec2 | EnMeter_Prec2 | EnMeter_Prec2 | EnMeter_Prec2 | EnMeter_Prec2
| Prec1 P:W | Prec1 WTotal:kWh | Prec1 WDay:kWh | Prec1 WMonth:kWh | Prec1 WYear:kWh | Prec1 State:0 no info available¦1 Off¦2 Startup¦3 Ready¦4 On¦5 Charge¦6 Discharge¦7 Batt Low or Full¦8 Batt Full¦9 Batt low¦10 Finished¦11 Island¦12 Waiting¦91 Maintenance¦99 ERROR | Prec1 Spec Signal | Prec1 V:kV | Prec1 I:mA | Prec1 Info:0 Bit0¦1 Bit1¦2 Bit2¦3 Bit3¦4 HS Ein¦5 Freigabe / Abdeckung vorhanden¦6 Temp. FÃ¼hler aktiv¦7 Temp. FÃ¼hler unterbrochen¦8 Bit8¦9 Bit9¦10 Bit10¦11 Bit11¦12 Bit12¦13 Bit13¦14 Bit14¦15 Bit15¦ | Prec2 P:W | Prec2 WTotal:kWh | Prec2 WDay:kWh | Prec2 WMonth:kWh | Prec2 WYear:kWh | Prec2 State:0 no info available¦1 Off¦2 Startup¦3 Ready¦4 On¦5 Charge¦6 Discharge¦7 Batt Low or Full¦8 Batt Full¦9 Batt low¦10 Finished¦11 Island¦12 Waiting¦91 Maintenance¦99 ERROR | Prec2 Spec Signal | Prec2 V:kV | Prec2 I:mA | Prec2 Info:0 Bit0¦1 Bit1¦2 Bit2¦3 Bit3¦4 HS Ein¦5 Freigabe / Abdeckung vorhanden¦6 Temp. FÃ¼hler aktiv¦7 Temp. FÃ¼hler unterbrochen¦8 Bit8¦9 Bit9¦10 Bit10¦11 Bit11¦12 Bit12¦13 Bit13¦14 Bit14¦15 Bit15¦
23.05.2025¦12:02:42.941 | 0 | 0 | 0 | 0 | 0 | 4 | 16.3056 | 16.3056 | 0 | 30 | 0 | 0 | 0 | 0 | 0 | 4 | 16.5426 | 16.5426 | 0.3139 | 30
23.05.2025¦12:02:43.940 | 0 | 0 | 0 | 0 | 0 | 4 | 16.3056 | 16.3056 | 0 | 30 | 0 | 0 | 0 | 0 | 0 | 4 | 16.5426 | 16.5426 | 0.3139 | 30
23.05.2025¦12:02:44.941 | 0 | 0 | 0 | 0 | 0 | 4 | 16.3056 | 16.3056 | 0 | 30 | 0 | 0 | 0 | 0 | 0 | 4 | 16.5426 | 16.5426 | 0.3139 | 30
23.05.2025¦12:02:45.941 | 0 | 0 | 0 | 0 | 0 | 4 | 16.3056 | 16.3056 | 0 | 30 | 0 | 0 | 0 | 0 | 0 | 4 | 16.5426 | 16.5426 | 0.3139 | 30
23.05.2025¦12:02:46.941 | 0 | 0 | 0 | 0 | 0 | 4 | 16.3056 | 16.3056 | 0 | 30 | 0 | 0 | 0 | 0 | 0 | 4 | 16.5426 | 16.5426 | 0.3139 | 30
23.05.2025¦12:02:47.941 | 0 | 0 | 0 | 0 | 0 | 4 | 16.3056 | 16.3056 | 0 | 30 | 0 | 0 | 0 | 0 | 0 | 4 | 16.5426 | 16.5426 | 0.3139 | 30
23.05.2025¦12:02:48.940 | 0 | 0 | 0 | 0 | 0 | 4 | 16.3056 | 16.3056 | 0 | 30 | 0 | 0 | 0 | 0 | 0 | 4 | 16.5426 | 16.5426 | 0.3139 | 30
23.05.2025¦12:02:49.941 | 0 | 0 | 0 | 0 | 0 | 4 | 16.3056 | 16.3056 | 0 | 30 | 0 | 0 | 0 | 0 | 0 | 4 | 16.5426 | 16.5426 | 0.3139 | 30
23.05.2025¦12:02:50.941 | 0 | 0 | 0 | 0 | 0 | 4 | 16.3056 | 16.3056 | 0 | 30 | 0 | 0 | 0 | 0 | 0 | 4 | 16.5426 | 16.5426 | 0.3139 | 30
23.05.2025¦12:02:51.941 | 0 | 0 | 0 | 0 | 0 | 4 | 16.3056 | 16.3056 | 0 | 30 | 0 | 0 | 0 | 0 | 0 | 4 | 16.5426 | 16.5426 | 0.3139 | 30
23.05.2025¦12:02:52.940 | 0 | 0 | 0 | 0 | 0 | 4 | 16.3056 | 16.3056 | 0 | 30 | 0 | 0 | 0 | 0 | 0 | 4 | 16.5426 | 16.5426 | 0.3139 | 30
23.05.2025¦12:02:53.941 | 0 | 0 | 0 | 0 | 0 | 4 | 16.3056 | 16.3056 | 0 | 30 | 0 | 0 | 0 | 0 | 0 | 4 | 16.5426 | 16.5426 | 0.3139 | 30
23.05.2025¦12:02:54.941 | 0 | 0 | 0 | 0 | 0 | 4 | 16.3056 | 16.3056 | 0 | 30 | 0 | 0 | 0 | 0 | 0 | 4 | 15.9738 | 15.9738 | 0.1935 | 30
23.05.2025¦12:02:55.941 | 0 | 0 | 0 | 0 | 0 | 4 | 0 | 0 | 0 | 30 | 0 | 0 | 0 | 0 | 0 | 4 | 13.9356 | 13.9356 | 0.6579 | 30
23.05.2025¦12:02:56.941 | 0 | 0 | 0 | 0 | 0 | 99 | 0 | 0 | 0 | 30 | 0 | 0 | 0 | 0 | 0 | 99 | 0 | 0 | 0 | 30
23.05.2025¦12:02:57.941 | 0 | 0 | 0 | 0 | 0 | 4 | 8.1054 | 8.1054 | 0 | 30 | 0 | 0 | 0 | 0 | 0 | 4 | 8.058 | 8.058 | 0 | 30
23.05.2025¦12:02:58.941 | 0 | 0 | 0 | 0 | 0 | 4 | 11.8026 | 11.8026 | 0 | 30 | 0 | 0 | 0 | 0 | 0 | 4 | 11.8974 | 11.8974 | 0 | 30
23.05.2025¦12:02:59.940 | 0 | 0 | 0 | 0 | 0 | 4 | 15.9738 | 15.9738 | 0.1505 | 30 | 0 | 0 | 0 | 0 | 0 | 4 | 15.5946 | 15.5946 | 0 | 30
| OekoSolve | OekoSolve | OekoSolve | OekoSolve | OekoSolve | OekoSolve | OekoSolve | OekoSolve | OekoSolve | OekoSolve | OekoSolve | OekoSolve | OekoSolve | OekoSolve | OekoSolve | OekoSolve | OekoSolve | OekoSolve | OekoSolve | OekoSolve
| EnMeter_Prec1 | EnMeter_Prec1 | EnMeter_Prec1 | EnMeter_Prec1 | EnMeter_Prec1 | EnMeter_Prec1 | EnMeter_Prec1 | EnMeter_Prec1 | EnMeter_Prec1 | EnMeter_Prec1 | EnMeter_Prec2 | EnMeter_Prec2 | EnMeter_Prec2 | EnMeter_Prec2 | EnMeter_Prec2 | EnMeter_Prec2 | EnMeter_Prec2 | EnMeter_Prec2 | EnMeter_Prec2 | EnMeter_Prec2
| Prec1 P:W | Prec1 WTotal:kWh | Prec1 WDay:kWh | Prec1 WMonth:kWh | Prec1 WYear:kWh | Prec1 State:0 no info available¦1 Off¦2 Startup¦3 Ready¦4 On¦5 Charge¦6 Discharge¦7 Batt Low or Full¦8 Batt Full¦9 Batt low¦10 Finished¦11 Island¦12 Waiting¦91 Maintenance¦99 ERROR | Prec1 Spec Signal | Prec1 V:kV | Prec1 I:mA | Prec1 Info:0 Bit0¦1 Bit1¦2 Bit2¦3 Bit3¦4 HS Ein¦5 Freigabe / Abdeckung vorhanden¦6 Temp. FÃ¼hler aktiv¦7 Temp. FÃ¼hler unterbrochen¦8 Bit8¦9 Bit9¦10 Bit10¦11 Bit11¦12 Bit12¦13 Bit13¦14 Bit14¦15 Bit15¦ | Prec2 P:W | Prec2 WTotal:kWh | Prec2 WDay:kWh | Prec2 WMonth:kWh | Prec2 WYear:kWh | Prec2 State:0 no info available¦1 Off¦2 Startup¦3 Ready¦4 On¦5 Charge¦6 Discharge¦7 Batt Low or Full¦8 Batt Full¦9 Batt low¦10 Finished¦11 Island¦12 Waiting¦91 Maintenance¦99 ERROR | Prec2 Spec Signal | Prec2 V:kV | Prec2 I:mA | Prec2 Info:0 Bit0¦1 Bit1¦2 Bit2¦3 Bit3¦4 HS Ein¦5 Freigabe / Abdeckung vorhanden¦6 Temp. FÃ¼hler aktiv¦7 Temp. FÃ¼hler unterbrochen¦8 Bit8¦9 Bit9¦10 Bit10¦11 Bit11¦12 Bit12¦13 Bit13¦14 Bit14¦15 Bit15¦
23.05.2025¦12:02:42.941 | 0 | 0 | 0 | 0 | 0 | 4 | 16.3056 | 16.3056 | 0 | 30 | 0 | 0 | 0 | 0 | 0 | 4 | 16.5426 | 16.5426 | 0.3139 | 30
23.05.2025¦12:02:43.940 | 0 | 0 | 0 | 0 | 0 | 4 | 16.3056 | 16.3056 | 0 | 30 | 0 | 0 | 0 | 0 | 0 | 4 | 16.5426 | 16.5426 | 0.3139 | 30
23.05.2025¦12:02:44.941 | 0 | 0 | 0 | 0 | 0 | 4 | 16.3056 | 16.3056 | 0 | 30 | 0 | 0 | 0 | 0 | 0 | 4 | 16.5426 | 16.5426 | 0.3139 | 30
23.05.2025¦12:02:45.941 | 0 | 0 | 0 | 0 | 0 | 4 | 16.3056 | 16.3056 | 0 | 30 | 0 | 0 | 0 | 0 | 0 | 4 | 16.5426 | 16.5426 | 0.3139 | 30
23.05.2025¦12:02:46.941 | 0 | 0 | 0 | 0 | 0 | 4 | 16.3056 | 16.3056 | 0 | 30 | 0 | 0 | 0 | 0 | 0 | 4 | 16.5426 | 16.5426 | 0.3139 | 30
23.05.2025¦12:02:47.941 | 0 | 0 | 0 | 0 | 0 | 4 | 16.3056 | 16.3056 | 0 | 30 | 0 | 0 | 0 | 0 | 0 | 4 | 16.5426 | 16.5426 | 0.3139 | 30
23.05.2025¦12:02:48.940 | 0 | 0 | 0 | 0 | 0 | 4 | 16.3056 | 16.3056 | 0 | 30 | 0 | 0 | 0 | 0 | 0 | 4 | 16.5426 | 16.5426 | 0.3139 | 30
23.05.2025¦12:02:49.941 | 0 | 0 | 0 | 0 | 0 | 4 | 16.3056 | 16.3056 | 0 | 30 | 0 | 0 | 0 | 0 | 0 | 4 | 16.5426 | 16.5426 | 0.3139 | 30
23.05.2025¦12:02:50.941 | 0 | 0 | 0 | 0 | 0 | 4 | 16.3056 | 16.3056 | 0 | 30 | 0 | 0 | 0 | 0 | 0 | 4 | 16.5426 | 16.5426 | 0.3139 | 30
23.05.2025¦12:02:51.941 | 0 | 0 | 0 | 0 | 0 | 4 | 16.3056 | 16.3056 | 0 | 30 | 0 | 0 | 0 | 0 | 0 | 4 | 16.5426 | 16.5426 | 0.3139 | 30
23.05.2025¦12:02:52.940 | 0 | 0 | 0 | 0 | 0 | 4 | 16.3056 | 16.3056 | 0 | 30 | 0 | 0 | 0 | 0 | 0 | 4 | 16.5426 | 16.5426 | 0.3139 | 30
23.05.2025¦12:02:53.941 | 0 | 0 | 0 | 0 | 0 | 4 | 16.3056 | 16.3056 | 0 | 30 | 0 | 0 | 0 | 0 | 0 | 4 | 16.5426 | 16.5426 | 0.3139 | 30
23.05.2025¦12:02:54.941 | 0 | 0 | 0 | 0 | 0 | 4 | 16.3056 | 16.3056 | 0 | 30 | 0 | 0 | 0 | 0 | 0 | 4 | 15.9738 | 15.9738 | 0.1935 | 30
23.05.2025¦12:02:55.941 | 0 | 0 | 0 | 0 | 0 | 4 | 0 | 0 | 0 | 30 | 0 | 0 | 0 | 0 | 0 | 4 | 13.9356 | 13.9356 | 0.6579 | 30
23.05.2025¦12:02:56.941 | 0 | 0 | 0 | 0 | 0 | 99 | 0 | 0 | 0 | 30 | 0 | 0 | 0 | 0 | 0 | 99 | 0 | 0 | 0 | 30
23.05.2025¦12:02:57.941 | 0 | 0 | 0 | 0 | 0 | 4 | 8.1054 | 8.1054 | 0 | 30 | 0 | 0 | 0 | 0 | 0 | 4 | 8.058 | 8.058 | 0 | 30
23.05.2025¦12:02:58.941 | 0 | 0 | 0 | 0 | 0 | 4 | 11.8026 | 11.8026 | 0 | 30 | 0 | 0 | 0 | 0 | 0 | 4 | 11.8974 | 11.8974 | 0 | 30
23.05.2025¦12:02:59.940 | 0 | 0 | 0 | 0 | 0 | 4 | 15.9738 | 15.9738 | 0.1505 | 30 | 0 | 0 | 0 | 0 | 0 | 4 | 15.5946 | 15.5946 | 0 | 30
23.05.2025¦12:03:00.941 | 0 | 0 | 0 | 0 | 0 | 4 | 16.3056 | 16.3056 | 0 | 30 | 0 | 0 | 0 | 0 | 0 | 4 | 15.9738 | 15.9738 | 0.2193 | 30
23.05.2025¦12:03:01.940 | 0 | 0 | 0 | 0 | 0 | 4 | 16.3056 | 16.3056 | 0 | 30 | 0 | 0 | 0 | 0 | 0 | 4 | 16.0212 | 16.0212 | 0.2322 | 30
23.05.2025¦12:03:02.940 | 0 | 0 | 0 | 0 | 0 | 99 | 0 | 0 | 0 | 30 | 0 | 0 | 0 | 0 | 0 | 99 | 0 | 0 | 0 | 30
23.05.2025¦12:03:03.940 | 0 | 0 | 0 | 0 | 0 | 4 | 7.7736 | 7.7736 | 0 | 30 | 0 | 0 | 0 | 0 | 0 | 99 | 8.2476 | 8.2476 | 0 | 30
23.05.2025¦12:03:04.941 | 0 | 0 | 0 | 0 | 0 | 4 | 11.1864 | 11.1864 | 0 | 30 | 0 | 0 | 0 | 0 | 0 | 4 | 11.376 | 11.376 | 0 | 30
23.05.2025¦12:03:05.941 | 0 | 0 | 0 | 0 | 0 | 4 | 16.0212 | 16.0212 | 0.1634 | 30 | 0 | 0 | 0 | 0 | 0 | 4 | 15.642 | 15.642 | 0 | 30
23.05.2025¦12:03:06.940 | 0 | 0 | 0 | 0 | 0 | 4 | 16.3056 | 16.3056 | 0 | 30 | 0 | 0 | 0 | 0 | 0 | 4 | 15.9264 | 15.9264 | 0.215 | 30
23.05.2025¦12:03:07.941 | 0 | 0 | 0 | 0 | 0 | 99 | 0 | 0 | 0 | 30 | 0 | 0 | 0 | 0 | 0 | 4 | 9.5274 | 9.5274 | 1.5265 | 30
23.05.2025¦12:03:08.941 | 0 | 0 | 0 | 0 | 0 | 99 | 0 | 0 | 0 | 30 | 0 | 0 | 0 | 0 | 0 | 99 | 0 | 0 | 0 | 30
23.05.2025¦12:03:09.941 | 0 | 0 | 0 | 0 | 0 | 4 | 8.1528 | 8.1528 | 0 | 30 | 0 | 0 | 0 | 0 | 0 | 4 | 8.058 | 8.058 | 0 | 30
23.05.2025¦12:03:10.941 | 0 | 0 | 0 | 0 | 0 | 4 | 12.087 | 12.087 | 0.0043 | 30 | 0 | 0 | 0 | 0 | 0 | 4 | 12.2766 | 12.2766 | 0 | 30
23.05.2025¦12:03:11.941 | 0 | 0 | 0 | 0 | 0 | 4 | 16.0212 | 16.0212 | 0.1892 | 30 | 0 | 0 | 0 | 0 | 0 | 4 | 15.642 | 15.642 | 0.0473 | 30
23.05.2025¦12:03:12.940 | 0 | 0 | 0 | 0 | 0 | 4 | 12.0396 | 12.0396 | 2.1242 | 30 | 0 | 0 | 0 | 0 | 0 | 99 | 0 | 0 | 0 | 30
23.05.2025¦12:03:13.940 | 0 | 0 | 0 | 0 | 0 | 99 | 0 | 0 | 0 | 30 | 0 | 0 | 0 | 0 | 0 | 99 | 6.7308 | 6.7308 | 0.1075 | 30
23.05.2025¦12:03:14.941 | 0 | 0 | 0 | 0 | 0 | 4 | 8.1054 | 8.1054 | 0 | 30 | 0 | 0 | 0 | 0 | 0 | 4 | 8.058 | 8.058 | 0 | 30
23.05.2025¦12:03:15.941 | 0 | 0 | 0 | 0 | 0 | 4 | 12.0396 | 12.0396 | 0 | 30 | 0 | 0 | 0 | 0 | 0 | 4 | 12.2766 | 12.2766 | 0.0043 | 30
23.05.2025¦12:03:16.941 | 0 | 0 | 0 | 0 | 0 | 4 | 12.0396 | 12.0396 | 0 | 30 | 0 | 0 | 0 | 0 | 0 | 4 | 12.2766 | 12.2766 | 0.0043 | 30
23.05.2025¦12:03:17.940 | 0 | 0 | 0 | 0 | 0 | 4 | 12.0396 | 12.0396 | 0 | 30 | 0 | 0 | 0 | 0 | 0 | 4 | 12.2766 | 12.2766 | 0.0043 | 30
23.05.2025¦12:03:18.941 | 0 | 0 | 0 | 0 | 0 | 4 | 12.0396 | 12.0396 | 0 | 30 | 0 | 0 | 0 | 0 | 0 | 4 | 12.2766 | 12.2766 | 0.0043 | 30
23.05.2025¦12:03:19.941 | 0 | 0 | 0 | 0 | 0 | 4 | 12.0396 | 12.0396 | 0 | 30 | 0 | 0 | 0 | 0 | 0 | 4 | 12.2766 | 12.2766 | 0.0043 | 30
23.05.2025¦12:03:20.941 | 0 | 0 | 0 | 0 | 0 | 4 | 12.0396 | 12.0396 | 0 | 30 | 0 | 0 | 0 | 0 | 0 | 4 | 12.2766 | 12.2766 | 0.0043 | 30
23.05.2025¦12:03:21.940 | 0 | 0 | 0 | 0 | 0 | 4 | 12.0396 | 12.0396 | 0 | 30 | 0 | 0 | 0 | 0 | 0 | 4 | 12.2766 | 12.2766 | 0.0043 | 30
23.05.2025¦12:03:22.941 | 0 | 0 | 0 | 0 | 0 | 4 | 12.0396 | 12.0396 | 0 | 30 | 0 | 0 | 0 | 0 | 0 | 4 | 12.2766 | 12.2766 | 0.0043 | 30
23.05.2025¦12:03:23.941 | 0 | 0 | 0 | 0 | 0 | 4 | 12.0396 | 12.0396 | 0 | 30 | 0 | 0 | 0 | 0 | 0 | 4 | 12.2766 | 12.2766 | 0.0043 | 30
23.05.2025¦12:03:24.940 | 0 | 0 | 0 | 0 | 0 | 4 | 12.0396 | 12.0396 | 0 | 30 | 0 | 0 | 0 | 0 | 0 | 4 | 12.2766 | 12.2766 | 0.0043 | 30
23.05.2025¦12:03:25.940 | 0 | 0 | 0 | 0 | 0 | 4 | 12.0396 | 12.0396 | 0 | 30 | 0 | 0 | 0 | 0 | 0 | 4 | 12.2766 | 12.2766 | 0.0043 | 30
23.05.2025¦12:03:26.940 | 0 | 0 | 0 | 0 | 0 | 4 | 12.0396 | 12.0396 | 0 | 30 | 0 | 0 | 0 | 0 | 0 | 4 | 12.2766 | 12.2766 | 0.0043 | 30
23.05.2025¦12:03:27.941 | 0 | 0 | 0 | 0 | 0 | 4 | 12.0396 | 12.0396 | 0 | 30 | 0 | 0 | 0 | 0 | 0 | 99 | 0 | 0 | 0 | 30
23.05.2025¦12:03:28.941 | 0 | 0 | 0 | 0 | 0 | 4 | 9.5274 | 9.5274 | 0 | 30 | 0 | 0 | 0 | 0 | 0 | 4 | 9.8592 | 9.8592 | 0 | 30
23.05.2025¦12:03:29.940 | 0 | 0 | 0 | 0 | 0 | 4 | 14.0304 | 14.0304 | 0.0688 | 30 | 0 | 0 | 0 | 0 | 0 | 4 | 14.0778 | 14.0778 | 0 | 30
| OekoSolve | OekoSolve | OekoSolve | OekoSolve | OekoSolve | OekoSolve | OekoSolve | OekoSolve | OekoSolve | OekoSolve | OekoSolve | OekoSolve | OekoSolve | OekoSolve | OekoSolve | OekoSolve | OekoSolve | OekoSolve | OekoSolve | OekoSolve
| EnMeter_Prec1 | EnMeter_Prec1 | EnMeter_Prec1 | EnMeter_Prec1 | EnMeter_Prec1 | EnMeter_Prec1 | EnMeter_Prec1 | EnMeter_Prec1 | EnMeter_Prec1 | EnMeter_Prec1 | EnMeter_Prec2 | EnMeter_Prec2 | EnMeter_Prec2 | EnMeter_Prec2 | EnMeter_Prec2 | EnMeter_Prec2 | EnMeter_Prec2 | EnMeter_Prec2 | EnMeter_Prec2 | EnMeter_Prec2
| Prec1 P:W | Prec1 WTotal:kWh | Prec1 WDay:kWh | Prec1 WMonth:kWh | Prec1 WYear:kWh | Prec1 State:0 no info available¦1 Off¦2 Startup¦3 Ready¦4 On¦5 Charge¦6 Discharge¦7 Batt Low or Full¦8 Batt Full¦9 Batt low¦10 Finished¦11 Island¦12 Waiting¦91 Maintenance¦99 ERROR | Prec1 Spec Signal | Prec1 V:kV | Prec1 I:mA | Prec1 Info:0 Bit0¦1 Bit1¦2 Bit2¦3 Bit3¦4 HS Ein¦5 Freigabe / Abdeckung vorhanden¦6 Temp. FÃ¼hler aktiv¦7 Temp. FÃ¼hler unterbrochen¦8 Bit8¦9 Bit9¦10 Bit10¦11 Bit11¦12 Bit12¦13 Bit13¦14 Bit14¦15 Bit15¦ | Prec2 P:W | Prec2 WTotal:kWh | Prec2 WDay:kWh | Prec2 WMonth:kWh | Prec2 WYear:kWh | Prec2 State:0 no info available¦1 Off¦2 Startup¦3 Ready¦4 On¦5 Charge¦6 Discharge¦7 Batt Low or Full¦8 Batt Full¦9 Batt low¦10 Finished¦11 Island¦12 Waiting¦91 Maintenance¦99 ERROR | Prec2 Spec Signal | Prec2 V:kV | Prec2 I:mA | Prec2 Info:0 Bit0¦1 Bit1¦2 Bit2¦3 Bit3¦4 HS Ein¦5 Freigabe / Abdeckung vorhanden¦6 Temp. FÃ¼hler aktiv¦7 Temp. FÃ¼hler unterbrochen¦8 Bit8¦9 Bit9¦10 Bit10¦11 Bit11¦12 Bit12¦13 Bit13¦14 Bit14¦15 Bit15¦
23.05.2025¦12:03:00.941 | 0 | 0 | 0 | 0 | 0 | 4 | 16.3056 | 16.3056 | 0 | 30 | 0 | 0 | 0 | 0 | 0 | 4 | 15.9738 | 15.9738 | 0.2193 | 30
23.05.2025¦12:03:01.940 | 0 | 0 | 0 | 0 | 0 | 4 | 16.3056 | 16.3056 | 0 | 30 | 0 | 0 | 0 | 0 | 0 | 4 | 16.0212 | 16.0212 | 0.2322 | 30
23.05.2025¦12:03:02.940 | 0 | 0 | 0 | 0 | 0 | 99 | 0 | 0 | 0 | 30 | 0 | 0 | 0 | 0 | 0 | 99 | 0 | 0 | 0 | 30
23.05.2025¦12:03:03.940 | 0 | 0 | 0 | 0 | 0 | 4 | 7.7736 | 7.7736 | 0 | 30 | 0 | 0 | 0 | 0 | 0 | 99 | 8.2476 | 8.2476 | 0 | 30
23.05.2025¦12:03:04.941 | 0 | 0 | 0 | 0 | 0 | 4 | 11.1864 | 11.1864 | 0 | 30 | 0 | 0 | 0 | 0 | 0 | 4 | 11.376 | 11.376 | 0 | 30
23.05.2025¦12:03:05.941 | 0 | 0 | 0 | 0 | 0 | 4 | 16.0212 | 16.0212 | 0.1634 | 30 | 0 | 0 | 0 | 0 | 0 | 4 | 15.642 | 15.642 | 0 | 30
23.05.2025¦12:03:06.940 | 0 | 0 | 0 | 0 | 0 | 4 | 16.3056 | 16.3056 | 0 | 30 | 0 | 0 | 0 | 0 | 0 | 4 | 15.9264 | 15.9264 | 0.215 | 30
23.05.2025¦12:03:07.941 | 0 | 0 | 0 | 0 | 0 | 99 | 0 | 0 | 0 | 30 | 0 | 0 | 0 | 0 | 0 | 4 | 9.5274 | 9.5274 | 1.5265 | 30
23.05.2025¦12:03:08.941 | 0 | 0 | 0 | 0 | 0 | 99 | 0 | 0 | 0 | 30 | 0 | 0 | 0 | 0 | 0 | 99 | 0 | 0 | 0 | 30
23.05.2025¦12:03:09.941 | 0 | 0 | 0 | 0 | 0 | 4 | 8.1528 | 8.1528 | 0 | 30 | 0 | 0 | 0 | 0 | 0 | 4 | 8.058 | 8.058 | 0 | 30
23.05.2025¦12:03:10.941 | 0 | 0 | 0 | 0 | 0 | 4 | 12.087 | 12.087 | 0.0043 | 30 | 0 | 0 | 0 | 0 | 0 | 4 | 12.2766 | 12.2766 | 0 | 30
23.05.2025¦12:03:11.941 | 0 | 0 | 0 | 0 | 0 | 4 | 16.0212 | 16.0212 | 0.1892 | 30 | 0 | 0 | 0 | 0 | 0 | 4 | 15.642 | 15.642 | 0.0473 | 30
23.05.2025¦12:03:12.940 | 0 | 0 | 0 | 0 | 0 | 4 | 12.0396 | 12.0396 | 2.1242 | 30 | 0 | 0 | 0 | 0 | 0 | 99 | 0 | 0 | 0 | 30
23.05.2025¦12:03:13.940 | 0 | 0 | 0 | 0 | 0 | 99 | 0 | 0 | 0 | 30 | 0 | 0 | 0 | 0 | 0 | 99 | 6.7308 | 6.7308 | 0.1075 | 30
23.05.2025¦12:03:14.941 | 0 | 0 | 0 | 0 | 0 | 4 | 8.1054 | 8.1054 | 0 | 30 | 0 | 0 | 0 | 0 | 0 | 4 | 8.058 | 8.058 | 0 | 30
23.05.2025¦12:03:15.941 | 0 | 0 | 0 | 0 | 0 | 4 | 12.0396 | 12.0396 | 0 | 30 | 0 | 0 | 0 | 0 | 0 | 4 | 12.2766 | 12.2766 | 0.0043 | 30
23.05.2025¦12:03:16.941 | 0 | 0 | 0 | 0 | 0 | 4 | 12.0396 | 12.0396 | 0 | 30 | 0 | 0 | 0 | 0 | 0 | 4 | 12.2766 | 12.2766 | 0.0043 | 30
23.05.2025¦12:03:17.940 | 0 | 0 | 0 | 0 | 0 | 4 | 12.0396 | 12.0396 | 0 | 30 | 0 | 0 | 0 | 0 | 0 | 4 | 12.2766 | 12.2766 | 0.0043 | 30
23.05.2025¦12:03:18.941 | 0 | 0 | 0 | 0 | 0 | 4 | 12.0396 | 12.0396 | 0 | 30 | 0 | 0 | 0 | 0 | 0 | 4 | 12.2766 | 12.2766 | 0.0043 | 30
23.05.2025¦12:03:19.941 | 0 | 0 | 0 | 0 | 0 | 4 | 12.0396 | 12.0396 | 0 | 30 | 0 | 0 | 0 | 0 | 0 | 4 | 12.2766 | 12.2766 | 0.0043 | 30
23.05.2025¦12:03:20.941 | 0 | 0 | 0 | 0 | 0 | 4 | 12.0396 | 12.0396 | 0 | 30 | 0 | 0 | 0 | 0 | 0 | 4 | 12.2766 | 12.2766 | 0.0043 | 30
23.05.2025¦12:03:21.940 | 0 | 0 | 0 | 0 | 0 | 4 | 12.0396 | 12.0396 | 0 | 30 | 0 | 0 | 0 | 0 | 0 | 4 | 12.2766 | 12.2766 | 0.0043 | 30
23.05.2025¦12:03:22.941 | 0 | 0 | 0 | 0 | 0 | 4 | 12.0396 | 12.0396 | 0 | 30 | 0 | 0 | 0 | 0 | 0 | 4 | 12.2766 | 12.2766 | 0.0043 | 30
23.05.2025¦12:03:23.941 | 0 | 0 | 0 | 0 | 0 | 4 | 12.0396 | 12.0396 | 0 | 30 | 0 | 0 | 0 | 0 | 0 | 4 | 12.2766 | 12.2766 | 0.0043 | 30
23.05.2025¦12:03:24.940 | 0 | 0 | 0 | 0 | 0 | 4 | 12.0396 | 12.0396 | 0 | 30 | 0 | 0 | 0 | 0 | 0 | 4 | 12.2766 | 12.2766 | 0.0043 | 30
23.05.2025¦12:03:25.940 | 0 | 0 | 0 | 0 | 0 | 4 | 12.0396 | 12.0396 | 0 | 30 | 0 | 0 | 0 | 0 | 0 | 4 | 12.2766 | 12.2766 | 0.0043 | 30
23.05.2025¦12:03:26.940 | 0 | 0 | 0 | 0 | 0 | 4 | 12.0396 | 12.0396 | 0 | 30 | 0 | 0 | 0 | 0 | 0 | 4 | 12.2766 | 12.2766 | 0.0043 | 30
23.05.2025¦12:03:27.941 | 0 | 0 | 0 | 0 | 0 | 4 | 12.0396 | 12.0396 | 0 | 30 | 0 | 0 | 0 | 0 | 0 | 99 | 0 | 0 | 0 | 30
23.05.2025¦12:03:28.941 | 0 | 0 | 0 | 0 | 0 | 4 | 9.5274 | 9.5274 | 0 | 30 | 0 | 0 | 0 | 0 | 0 | 4 | 9.8592 | 9.8592 | 0 | 30
23.05.2025¦12:03:29.940 | 0 | 0 | 0 | 0 | 0 | 4 | 14.0304 | 14.0304 | 0.0688 | 30 | 0 | 0 | 0 | 0 | 0 | 4 | 14.0778 | 14.0778 | 0 | 30
23.05.2025¦12:03:30.940 | 0 | 0 | 0 | 0 | 0 | 4 | 16.3056 | 16.3056 | 0 | 30 | 0 | 0 | 0 | 0 | 0 | 4 | 16.0212 | 16.0212 | 0.2537 | 30
23.05.2025¦12:03:31.941 | 0 | 0 | 0 | 0 | 0 | 99 | 0 | 0 | 0 | 30 | 0 | 0 | 0 | 0 | 0 | 4 | 9.3852 | 9.3852 | 1.6383 | 30
23.05.2025¦12:03:32.941 | 0 | 0 | 0 | 0 | 0 | 99 | 0 | 0 | 0 | 30 | 0 | 0 | 0 | 0 | 0 | 99 | 0 | 0 | 0 | 30
23.05.2025¦12:03:33.941 | 0 | 0 | 0 | 0 | 0 | 4 | 8.1528 | 8.1528 | 0 | 30 | 0 | 0 | 0 | 0 | 0 | 4 | 8.058 | 8.058 | 0 | 30
23.05.2025¦12:03:34.941 | 0 | 0 | 0 | 0 | 0 | 4 | 12.5136 | 12.5136 | 0.0215 | 30 | 0 | 0 | 0 | 0 | 0 | 4 | 12.5136 | 12.5136 | 0 | 30
23.05.2025¦12:03:35.941 | 0 | 0 | 0 | 0 | 0 | 4 | 9.7644 | 9.7644 | 1.1524 | 30 | 0 | 0 | 0 | 0 | 0 | 4 | 10.9494 | 10.9494 | 0.4687 | 30
23.05.2025¦12:03:36.941 | 0 | 0 | 0 | 0 | 0 | 99 | 0 | 0 | 0 | 30 | 0 | 0 | 0 | 0 | 0 | 99 | 0 | 0 | 0 | 30
23.05.2025¦12:03:37.941 | 0 | 0 | 0 | 0 | 0 | 4 | 7.7736 | 7.7736 | 0 | 30 | 0 | 0 | 0 | 0 | 0 | 99 | 0 | 0 | 0 | 30
23.05.2025¦12:03:38.940 | 0 | 0 | 0 | 0 | 0 | 4 | 9.2904 | 9.2904 | 0 | 30 | 0 | 0 | 0 | 0 | 0 | 4 | 9.7644 | 9.7644 | 0 | 30
23.05.2025¦12:03:39.940 | 0 | 0 | 0 | 0 | 0 | 4 | 13.8882 | 13.8882 | 0.0688 | 30 | 0 | 0 | 0 | 0 | 0 | 4 | 13.8882 | 13.8882 | 0 | 30
23.05.2025¦12:03:40.941 | 0 | 0 | 0 | 0 | 0 | 4 | 9.3852 | 9.3852 | 2.0511 | 30 | 0 | 0 | 0 | 0 | 0 | 4 | 12.561 | 12.561 | 1.376 | 30
23.05.2025¦12:03:41.940 | 0 | 0 | 0 | 0 | 0 | 99 | 0 | 0 | 0 | 30 | 0 | 0 | 0 | 0 | 0 | 99 | 0 | 0 | 0 | 30
23.05.2025¦12:03:42.940 | 0 | 0 | 0 | 0 | 0 | 4 | 8.1528 | 8.1528 | 0 | 30 | 0 | 0 | 0 | 0 | 0 | 4 | 8.058 | 8.058 | 0 | 30
23.05.2025¦12:03:43.941 | 0 | 0 | 0 | 0 | 0 | 4 | 10.6176 | 10.6176 | 0 | 30 | 0 | 0 | 0 | 0 | 0 | 4 | 10.8072 | 10.8072 | 0 | 30
23.05.2025¦12:03:44.940 | 0 | 0 | 0 | 0 | 0 | 4 | 15.3102 | 15.3102 | 0.1376 | 30 | 0 | 0 | 0 | 0 | 0 | 4 | 15.2628 | 15.2628 | 0 | 30
23.05.2025¦12:03:45.941 | 0 | 0 | 0 | 0 | 0 | 4 | 16.3056 | 16.3056 | 0 | 30 | 0 | 0 | 0 | 0 | 0 | 4 | 15.9738 | 15.9738 | 0.2322 | 30
23.05.2025¦12:03:46.940 | 0 | 0 | 0 | 0 | 0 | 99 | 0 | 0 | 0 | 30 | 0 | 0 | 0 | 0 | 0 | 99 | 0 | 0 | 0 | 30
23.05.2025¦12:03:47.940 | 0 | 0 | 0 | 0 | 0 | 4 | 7.821 | 7.821 | 0 | 30 | 0 | 0 | 0 | 0 | 0 | 99 | 8.1054 | 8.1054 | 0 | 30
23.05.2025¦12:03:48.940 | 0 | 0 | 0 | 0 | 0 | 4 | 11.2812 | 11.2812 | 0 | 30 | 0 | 0 | 0 | 0 | 0 | 4 | 11.376 | 11.376 | 0 | 30
23.05.2025¦12:03:49.941 | 0 | 0 | 0 | 0 | 0 | 4 | 11.2812 | 11.2812 | 0.602 | 30 | 0 | 0 | 0 | 0 | 0 | 4 | 11.376 | 11.376 | 0 | 30
23.05.2025¦12:03:50.941 | 0 | 0 | 0 | 0 | 0 | 4 | 11.2812 | 11.2812 | 0.602 | 30 | 0 | 0 | 0 | 0 | 0 | 4 | 11.376 | 11.376 | 0 | 30
23.05.2025¦12:03:51.941 | 0 | 0 | 0 | 0 | 0 | 4 | 11.2812 | 11.2812 | 0.602 | 30 | 0 | 0 | 0 | 0 | 0 | 4 | 11.376 | 11.376 | 0 | 30
23.05.2025¦12:03:52.940 | 0 | 0 | 0 | 0 | 0 | 4 | 11.2812 | 11.2812 | 0.602 | 30 | 0 | 0 | 0 | 0 | 0 | 4 | 11.376 | 11.376 | 0 | 30
23.05.2025¦12:03:53.941 | 0 | 0 | 0 | 0 | 0 | 4 | 11.2812 | 11.2812 | 0.602 | 30 | 0 | 0 | 0 | 0 | 0 | 4 | 11.376 | 11.376 | 0 | 30
23.05.2025¦12:03:54.940 | 0 | 0 | 0 | 0 | 0 | 4 | 11.2812 | 11.2812 | 0.602 | 30 | 0 | 0 | 0 | 0 | 0 | 4 | 11.376 | 11.376 | 0 | 30
23.05.2025¦12:03:55.941 | 0 | 0 | 0 | 0 | 0 | 4 | 11.2812 | 11.2812 | 0.602 | 30 | 0 | 0 | 0 | 0 | 0 | 4 | 11.376 | 11.376 | 0 | 30
23.05.2025¦12:03:56.941 | 0 | 0 | 0 | 0 | 0 | 4 | 11.2812 | 11.2812 | 0.602 | 30 | 0 | 0 | 0 | 0 | 0 | 4 | 11.376 | 11.376 | 0 | 30
23.05.2025¦12:03:57.940 | 0 | 0 | 0 | 0 | 0 | 4 | 11.2812 | 11.2812 | 0.602 | 30 | 0 | 0 | 0 | 0 | 0 | 4 | 11.376 | 11.376 | 0 | 30
23.05.2025¦12:03:58.941 | 0 | 0 | 0 | 0 | 0 | 4 | 11.2812 | 11.2812 | 0.602 | 30 | 0 | 0 | 0 | 0 | 0 | 4 | 11.376 | 11.376 | 0 | 30
23.05.2025¦12:03:59.940 | 0 | 0 | 0 | 0 | 0 | 4 | 11.2812 | 11.2812 | 0.602 | 30 | 0 | 0 | 0 | 0 | 0 | 4 | 11.376 | 11.376 | 0 | 30
| OekoSolve | OekoSolve | OekoSolve | OekoSolve | OekoSolve | OekoSolve | OekoSolve | OekoSolve | OekoSolve | OekoSolve | OekoSolve | OekoSolve | OekoSolve | OekoSolve | OekoSolve | OekoSolve | OekoSolve | OekoSolve | OekoSolve | OekoSolve
| EnMeter_Prec1 | EnMeter_Prec1 | EnMeter_Prec1 | EnMeter_Prec1 | EnMeter_Prec1 | EnMeter_Prec1 | EnMeter_Prec1 | EnMeter_Prec1 | EnMeter_Prec1 | EnMeter_Prec1 | EnMeter_Prec2 | EnMeter_Prec2 | EnMeter_Prec2 | EnMeter_Prec2 | EnMeter_Prec2 | EnMeter_Prec2 | EnMeter_Prec2 | EnMeter_Prec2 | EnMeter_Prec2 | EnMeter_Prec2
| Prec1 P:W | Prec1 WTotal:kWh | Prec1 WDay:kWh | Prec1 WMonth:kWh | Prec1 WYear:kWh | Prec1 State:0 no info available¦1 Off¦2 Startup¦3 Ready¦4 On¦5 Charge¦6 Discharge¦7 Batt Low or Full¦8 Batt Full¦9 Batt low¦10 Finished¦11 Island¦12 Waiting¦91 Maintenance¦99 ERROR | Prec1 Spec Signal | Prec1 V:kV | Prec1 I:mA | Prec1 Info:0 Bit0¦1 Bit1¦2 Bit2¦3 Bit3¦4 HS Ein¦5 Freigabe / Abdeckung vorhanden¦6 Temp. FÃ¼hler aktiv¦7 Temp. FÃ¼hler unterbrochen¦8 Bit8¦9 Bit9¦10 Bit10¦11 Bit11¦12 Bit12¦13 Bit13¦14 Bit14¦15 Bit15¦ | Prec2 P:W | Prec2 WTotal:kWh | Prec2 WDay:kWh | Prec2 WMonth:kWh | Prec2 WYear:kWh | Prec2 State:0 no info available¦1 Off¦2 Startup¦3 Ready¦4 On¦5 Charge¦6 Discharge¦7 Batt Low or Full¦8 Batt Full¦9 Batt low¦10 Finished¦11 Island¦12 Waiting¦91 Maintenance¦99 ERROR | Prec2 Spec Signal | Prec2 V:kV | Prec2 I:mA | Prec2 Info:0 Bit0¦1 Bit1¦2 Bit2¦3 Bit3¦4 HS Ein¦5 Freigabe / Abdeckung vorhanden¦6 Temp. FÃ¼hler aktiv¦7 Temp. FÃ¼hler unterbrochen¦8 Bit8¦9 Bit9¦10 Bit10¦11 Bit11¦12 Bit12¦13 Bit13¦14 Bit14¦15 Bit15¦
23.05.2025¦12:03:48.940 | 0 | 0 | 0 | 0 | 0 | 4 | 11.2812 | 11.2812 | 0 | 30 | 0 | 0 | 0 | 0 | 0 | 4 | 11.376 | 11.376 | 0 | 30
23.05.2025¦12:03:49.941 | 0 | 0 | 0 | 0 | 0 | 4 | 11.2812 | 11.2812 | 0.602 | 30 | 0 | 0 | 0 | 0 | 0 | 4 | 11.376 | 11.376 | 0 | 30
23.05.2025¦12:03:50.941 | 0 | 0 | 0 | 0 | 0 | 4 | 11.2812 | 11.2812 | 0.602 | 30 | 0 | 0 | 0 | 0 | 0 | 4 | 11.376 | 11.376 | 0 | 30
23.05.2025¦12:03:51.941 | 0 | 0 | 0 | 0 | 0 | 4 | 11.2812 | 11.2812 | 0.602 | 30 | 0 | 0 | 0 | 0 | 0 | 4 | 11.376 | 11.376 | 0 | 30
23.05.2025¦12:03:52.940 | 0 | 0 | 0 | 0 | 0 | 4 | 11.2812 | 11.2812 | 0.602 | 30 | 0 | 0 | 0 | 0 | 0 | 4 | 11.376 | 11.376 | 0 | 30
23.05.2025¦12:03:53.941 | 0 | 0 | 0 | 0 | 0 | 4 | 11.2812 | 11.2812 | 0.602 | 30 | 0 | 0 | 0 | 0 | 0 | 4 | 11.376 | 11.376 | 0 | 30
23.05.2025¦12:03:54.940 | 0 | 0 | 0 | 0 | 0 | 4 | 11.2812 | 11.2812 | 0.602 | 30 | 0 | 0 | 0 | 0 | 0 | 4 | 11.376 | 11.376 | 0 | 30
23.05.2025¦12:03:55.941 | 0 | 0 | 0 | 0 | 0 | 4 | 11.2812 | 11.2812 | 0.602 | 30 | 0 | 0 | 0 | 0 | 0 | 4 | 11.376 | 11.376 | 0 | 30
23.05.2025¦12:03:56.941 | 0 | 0 | 0 | 0 | 0 | 4 | 11.2812 | 11.2812 | 0.602 | 30 | 0 | 0 | 0 | 0 | 0 | 4 | 11.376 | 11.376 | 0 | 30
23.05.2025¦12:03:57.940 | 0 | 0 | 0 | 0 | 0 | 4 | 11.2812 | 11.2812 | 0.602 | 30 | 0 | 0 | 0 | 0 | 0 | 4 | 11.376 | 11.376 | 0 | 30
23.05.2025¦12:03:58.941 | 0 | 0 | 0 | 0 | 0 | 4 | 11.2812 | 11.2812 | 0.602 | 30 | 0 | 0 | 0 | 0 | 0 | 4 | 11.376 | 11.376 | 0 | 30
23.05.2025¦12:03:59.940 | 0 | 0 | 0 | 0 | 0 | 4 | 11.2812 | 11.2812 | 0.602 | 30 | 0 | 0 | 0 | 0 | 0 | 4 | 11.376 | 11.376 | 0 | 30
23.05.2025¦12:04:00.940 | 0 | 0 | 0 | 0 | 0 | 4 | 11.2812 | 11.2812 | 0.602 | 30 | 0 | 0 | 0 | 0 | 0 | 4 | 11.0442 | 11.0442 | 2.6875 | 30
23.05.2025¦12:04:01.940 | 0 | 0 | 0 | 0 | 0 | 4 | 7.7736 | 7.7736 | 0 | 30 | 0 | 0 | 0 | 0 | 0 | 99 | 0 | 0 | 0 | 30
23.05.2025¦12:04:02.941 | 0 | 0 | 0 | 0 | 0 | 4 | 11.5656 | 11.5656 | 0.0043 | 30 | 0 | 0 | 0 | 0 | 0 | 4 | 11.7552 | 11.7552 | 0 | 30
23.05.2025¦12:04:03.941 | 0 | 0 | 0 | 0 | 0 | 4 | 15.9738 | 15.9738 | 0.2107 | 30 | 0 | 0 | 0 | 0 | 0 | 4 | 15.5946 | 15.5946 | 0 | 30
23.05.2025¦12:04:04.940 | 0 | 0 | 0 | 0 | 0 | 4 | 16.3056 | 16.3056 | 0 | 30 | 0 | 0 | 0 | 0 | 0 | 4 | 15.9264 | 15.9264 | 0.2795 | 30
23.05.2025¦12:04:05.940 | 0 | 0 | 0 | 0 | 0 | 4 | 16.3056 | 16.3056 | 0 | 30 | 0 | 0 | 0 | 0 | 0 | 4 | 15.9738 | 15.9738 | 0.2752 | 30
23.05.2025¦12:04:06.941 | 0 | 0 | 0 | 0 | 0 | 4 | 16.3056 | 16.3056 | 0 | 30 | 0 | 0 | 0 | 0 | 0 | 4 | 15.9738 | 15.9738 | 0.2623 | 30
23.05.2025¦12:04:07.941 | 0 | 0 | 0 | 0 | 0 | 4 | 16.3056 | 16.3056 | 0 | 30 | 0 | 0 | 0 | 0 | 0 | 4 | 16.0212 | 16.0212 | 0.2752 | 30
23.05.2025¦12:04:08.941 | 0 | 0 | 0 | 0 | 0 | 4 | 16.2582 | 16.2582 | 0 | 30 | 0 | 0 | 0 | 0 | 0 | 4 | 15.9738 | 15.9738 | 0.3053 | 30
23.05.2025¦12:04:09.940 | 0 | 0 | 0 | 0 | 0 | 4 | 16.2582 | 16.2582 | 0 | 30 | 0 | 0 | 0 | 0 | 0 | 4 | 15.9738 | 15.9738 | 0.2752 | 30
23.05.2025¦12:04:10.941 | 0 | 0 | 0 | 0 | 0 | 4 | 16.2582 | 16.2582 | 0 | 30 | 0 | 0 | 0 | 0 | 0 | 4 | 16.0212 | 16.0212 | 0.2752 | 30
23.05.2025¦12:04:11.940 | 0 | 0 | 0 | 0 | 0 | 4 | 16.3056 | 16.3056 | 0 | 30 | 0 | 0 | 0 | 0 | 0 | 4 | 15.9738 | 15.9738 | 0.2623 | 30
23.05.2025¦12:04:12.941 | 0 | 0 | 0 | 0 | 0 | 99 | 0 | 0 | 0 | 30 | 0 | 0 | 0 | 0 | 0 | 4 | 13.7934 | 13.7934 | 1.2857 | 30
23.05.2025¦12:04:13.940 | 0 | 0 | 0 | 0 | 0 | 99 | 8.1528 | 8.1528 | 0 | 30 | 0 | 0 | 0 | 0 | 0 | 99 | 0 | 0 | 0 | 30
23.05.2025¦12:04:14.941 | 0 | 0 | 0 | 0 | 0 | 4 | 8.1054 | 8.1054 | 0 | 30 | 0 | 0 | 0 | 0 | 0 | 4 | 8.058 | 8.058 | 0 | 30
23.05.2025¦12:04:15.940 | 0 | 0 | 0 | 0 | 0 | 4 | 12.4662 | 12.4662 | 0.0215 | 30 | 0 | 0 | 0 | 0 | 0 | 4 | 12.6558 | 12.6558 | 0 | 30
23.05.2025¦12:04:16.941 | 0 | 0 | 0 | 0 | 0 | 4 | 15.9264 | 15.9264 | 0.2064 | 30 | 0 | 0 | 0 | 0 | 0 | 4 | 15.642 | 15.642 | 0.0086 | 30
23.05.2025¦12:04:17.941 | 0 | 0 | 0 | 0 | 0 | 4 | 16.2582 | 16.2582 | 0 | 30 | 0 | 0 | 0 | 0 | 0 | 4 | 15.9264 | 15.9264 | 0.2365 | 30
23.05.2025¦12:04:18.941 | 0 | 0 | 0 | 0 | 0 | 4 | 16.3056 | 16.3056 | 0 | 30 | 0 | 0 | 0 | 0 | 0 | 4 | 15.9738 | 15.9738 | 0.2408 | 30
23.05.2025¦12:04:19.941 | 0 | 0 | 0 | 0 | 0 | 4 | 16.3056 | 16.3056 | 0 | 30 | 0 | 0 | 0 | 0 | 0 | 4 | 15.9738 | 15.9738 | 0.2322 | 30
23.05.2025¦12:04:20.940 | 0 | 0 | 0 | 0 | 0 | 4 | 16.3056 | 16.3056 | 0 | 30 | 0 | 0 | 0 | 0 | 0 | 4 | 15.9738 | 15.9738 | 0.2322 | 30
23.05.2025¦12:04:21.941 | 0 | 0 | 0 | 0 | 0 | 4 | 16.3056 | 16.3056 | 0 | 30 | 0 | 0 | 0 | 0 | 0 | 4 | 15.9738 | 15.9738 | 0.2365 | 30
23.05.2025¦12:04:22.941 | 0 | 0 | 0 | 0 | 0 | 4 | 16.3056 | 16.3056 | 0 | 30 | 0 | 0 | 0 | 0 | 0 | 4 | 15.9264 | 15.9264 | 0.2408 | 30
23.05.2025¦12:04:23.941 | 0 | 0 | 0 | 0 | 0 | 4 | 16.3056 | 16.3056 | 0 | 30 | 0 | 0 | 0 | 0 | 0 | 4 | 15.9738 | 15.9738 | 0.2279 | 30
23.05.2025¦12:04:24.941 | 0 | 0 | 0 | 0 | 0 | 4 | 16.3056 | 16.3056 | 0 | 30 | 0 | 0 | 0 | 0 | 0 | 4 | 16.0212 | 16.0212 | 0.2408 | 30
23.05.2025¦12:04:25.941 | 0 | 0 | 0 | 0 | 0 | 4 | 16.3056 | 16.3056 | 0 | 30 | 0 | 0 | 0 | 0 | 0 | 4 | 15.9738 | 15.9738 | 0.2322 | 30
23.05.2025¦12:04:26.940 | 0 | 0 | 0 | 0 | 0 | 4 | 16.3056 | 16.3056 | 0 | 30 | 0 | 0 | 0 | 0 | 0 | 4 | 16.0212 | 16.0212 | 0.2322 | 30
23.05.2025¦12:04:27.941 | 0 | 0 | 0 | 0 | 0 | 4 | 16.3056 | 16.3056 | 0 | 30 | 0 | 0 | 0 | 0 | 0 | 4 | 15.9264 | 15.9264 | 0.2365 | 30
23.05.2025¦12:04:28.941 | 0 | 0 | 0 | 0 | 0 | 4 | 16.3056 | 16.3056 | 0 | 30 | 0 | 0 | 0 | 0 | 0 | 4 | 16.0212 | 16.0212 | 0.2408 | 30
23.05.2025¦12:04:29.941 | 0 | 0 | 0 | 0 | 0 | 4 | 16.3056 | 16.3056 | 0 | 30 | 0 | 0 | 0 | 0 | 0 | 4 | 15.9738 | 15.9738 | 0.2322 | 30
| OekoSolve | OekoSolve | OekoSolve | OekoSolve | OekoSolve | OekoSolve | OekoSolve | OekoSolve | OekoSolve | OekoSolve | OekoSolve | OekoSolve | OekoSolve | OekoSolve | OekoSolve | OekoSolve | OekoSolve | OekoSolve | OekoSolve | OekoSolve
| EnMeter_Prec1 | EnMeter_Prec1 | EnMeter_Prec1 | EnMeter_Prec1 | EnMeter_Prec1 | EnMeter_Prec1 | EnMeter_Prec1 | EnMeter_Prec1 | EnMeter_Prec1 | EnMeter_Prec1 | EnMeter_Prec2 | EnMeter_Prec2 | EnMeter_Prec2 | EnMeter_Prec2 | EnMeter_Prec2 | EnMeter_Prec2 | EnMeter_Prec2 | EnMeter_Prec2 | EnMeter_Prec2 | EnMeter_Prec2
| Prec1 P:W | Prec1 WTotal:kWh | Prec1 WDay:kWh | Prec1 WMonth:kWh | Prec1 WYear:kWh | Prec1 State:0 no info available¦1 Off¦2 Startup¦3 Ready¦4 On¦5 Charge¦6 Discharge¦7 Batt Low or Full¦8 Batt Full¦9 Batt low¦10 Finished¦11 Island¦12 Waiting¦91 Maintenance¦99 ERROR | Prec1 Spec Signal | Prec1 V:kV | Prec1 I:mA | Prec1 Info:0 Bit0¦1 Bit1¦2 Bit2¦3 Bit3¦4 HS Ein¦5 Freigabe / Abdeckung vorhanden¦6 Temp. FÃ¼hler aktiv¦7 Temp. FÃ¼hler unterbrochen¦8 Bit8¦9 Bit9¦10 Bit10¦11 Bit11¦12 Bit12¦13 Bit13¦14 Bit14¦15 Bit15¦ | Prec2 P:W | Prec2 WTotal:kWh | Prec2 WDay:kWh | Prec2 WMonth:kWh | Prec2 WYear:kWh | Prec2 State:0 no info available¦1 Off¦2 Startup¦3 Ready¦4 On¦5 Charge¦6 Discharge¦7 Batt Low or Full¦8 Batt Full¦9 Batt low¦10 Finished¦11 Island¦12 Waiting¦91 Maintenance¦99 ERROR | Prec2 Spec Signal | Prec2 V:kV | Prec2 I:mA | Prec2 Info:0 Bit0¦1 Bit1¦2 Bit2¦3 Bit3¦4 HS Ein¦5 Freigabe / Abdeckung vorhanden¦6 Temp. FÃ¼hler aktiv¦7 Temp. FÃ¼hler unterbrochen¦8 Bit8¦9 Bit9¦10 Bit10¦11 Bit11¦12 Bit12¦13 Bit13¦14 Bit14¦15 Bit15¦
23.05.2025¦12:04:48.941 | 0 | 0 | 0 | 0 | 0 | 4 | 15.9738 | 15.9738 | 0.1935 | 30 | 0 | 0 | 0 | 0 | 0 | 4 | 15.642 | 15.642 | 0 | 30
23.05.2025¦12:04:49.941 | 0 | 0 | 0 | 0 | 0 | 4 | 15.9738 | 15.9738 | 0.1935 | 30 | 0 | 0 | 0 | 0 | 0 | 4 | 15.642 | 15.642 | 0 | 30
23.05.2025¦12:04:50.941 | 0 | 0 | 0 | 0 | 0 | 4 | 15.9738 | 15.9738 | 0.1935 | 30 | 0 | 0 | 0 | 0 | 0 | 4 | 15.642 | 15.642 | 0 | 30
23.05.2025¦12:04:51.940 | 0 | 0 | 0 | 0 | 0 | 4 | 15.9738 | 15.9738 | 0.1935 | 30 | 0 | 0 | 0 | 0 | 0 | 4 | 15.642 | 15.642 | 0 | 30
23.05.2025¦12:04:52.941 | 0 | 0 | 0 | 0 | 0 | 4 | 15.9738 | 15.9738 | 0.1935 | 30 | 0 | 0 | 0 | 0 | 0 | 4 | 15.642 | 15.642 | 0 | 30
23.05.2025¦12:04:53.941 | 0 | 0 | 0 | 0 | 0 | 4 | 15.9738 | 15.9738 | 0.1935 | 30 | 0 | 0 | 0 | 0 | 0 | 4 | 15.642 | 15.642 | 0 | 30
23.05.2025¦12:04:54.940 | 0 | 0 | 0 | 0 | 0 | 4 | 15.9738 | 15.9738 | 0.1935 | 30 | 0 | 0 | 0 | 0 | 0 | 99 | 0 | 0 | 0 | 30
23.05.2025¦12:04:55.941 | 0 | 0 | 0 | 0 | 0 | 4 | 9.717 | 9.717 | 0 | 30 | 0 | 0 | 0 | 0 | 0 | 4 | 10.0962 | 10.0962 | 0 | 30
23.05.2025¦12:04:56.941 | 0 | 0 | 0 | 0 | 0 | 4 | 13.983 | 13.983 | 0.0602 | 30 | 0 | 0 | 0 | 0 | 0 | 4 | 14.1726 | 14.1726 | 0 | 30
23.05.2025¦12:04:57.941 | 0 | 0 | 0 | 0 | 0 | 4 | 16.3056 | 16.3056 | 0 | 30 | 0 | 0 | 0 | 0 | 0 | 4 | 16.0212 | 16.0212 | 0.2064 | 30
23.05.2025¦12:04:58.941 | 0 | 0 | 0 | 0 | 0 | 4 | 16.3056 | 16.3056 | 0 | 30 | 0 | 0 | 0 | 0 | 0 | 4 | 16.0212 | 16.0212 | 0.1935 | 30
23.05.2025¦12:04:59.941 | 0 | 0 | 0 | 0 | 0 | 4 | 16.3056 | 16.3056 | 0 | 30 | 0 | 0 | 0 | 0 | 0 | 4 | 15.9738 | 15.9738 | 0.1978 | 30
| OekoSolve | OekoSolve | OekoSolve | OekoSolve | OekoSolve | OekoSolve | OekoSolve | OekoSolve | OekoSolve | OekoSolve | OekoSolve | OekoSolve | OekoSolve | OekoSolve | OekoSolve | OekoSolve | OekoSolve | OekoSolve | OekoSolve | OekoSolve
| EnMeter_Prec1 | EnMeter_Prec1 | EnMeter_Prec1 | EnMeter_Prec1 | EnMeter_Prec1 | EnMeter_Prec1 | EnMeter_Prec1 | EnMeter_Prec1 | EnMeter_Prec1 | EnMeter_Prec1 | EnMeter_Prec2 | EnMeter_Prec2 | EnMeter_Prec2 | EnMeter_Prec2 | EnMeter_Prec2 | EnMeter_Prec2 | EnMeter_Prec2 | EnMeter_Prec2 | EnMeter_Prec2 | EnMeter_Prec2
| Prec1 P:W | Prec1 WTotal:kWh | Prec1 WDay:kWh | Prec1 WMonth:kWh | Prec1 WYear:kWh | Prec1 State:0 no info available¦1 Off¦2 Startup¦3 Ready¦4 On¦5 Charge¦6 Discharge¦7 Batt Low or Full¦8 Batt Full¦9 Batt low¦10 Finished¦11 Island¦12 Waiting¦91 Maintenance¦99 ERROR | Prec1 Spec Signal | Prec1 V:kV | Prec1 I:mA | Prec1 Info:0 Bit0¦1 Bit1¦2 Bit2¦3 Bit3¦4 HS Ein¦5 Freigabe / Abdeckung vorhanden¦6 Temp. FÃ¼hler aktiv¦7 Temp. FÃ¼hler unterbrochen¦8 Bit8¦9 Bit9¦10 Bit10¦11 Bit11¦12 Bit12¦13 Bit13¦14 Bit14¦15 Bit15¦ | Prec2 P:W | Prec2 WTotal:kWh | Prec2 WDay:kWh | Prec2 WMonth:kWh | Prec2 WYear:kWh | Prec2 State:0 no info available¦1 Off¦2 Startup¦3 Ready¦4 On¦5 Charge¦6 Discharge¦7 Batt Low or Full¦8 Batt Full¦9 Batt low¦10 Finished¦11 Island¦12 Waiting¦91 Maintenance¦99 ERROR | Prec2 Spec Signal | Prec2 V:kV | Prec2 I:mA | Prec2 Info:0 Bit0¦1 Bit1¦2 Bit2¦3 Bit3¦4 HS Ein¦5 Freigabe / Abdeckung vorhanden¦6 Temp. FÃ¼hler aktiv¦7 Temp. FÃ¼hler unterbrochen¦8 Bit8¦9 Bit9¦10 Bit10¦11 Bit11¦12 Bit12¦13 Bit13¦14 Bit14¦15 Bit15¦
| OekoSolve | OekoSolve | OekoSolve | OekoSolve | OekoSolve | OekoSolve | OekoSolve | OekoSolve | OekoSolve | OekoSolve | OekoSolve | OekoSolve | OekoSolve | OekoSolve | OekoSolve | OekoSolve | OekoSolve | OekoSolve | OekoSolve | OekoSolve
| EnMeter_Prec1 | EnMeter_Prec1 | EnMeter_Prec1 | EnMeter_Prec1 | EnMeter_Prec1 | EnMeter_Prec1 | EnMeter_Prec1 | EnMeter_Prec1 | EnMeter_Prec1 | EnMeter_Prec1 | EnMeter_Prec2 | EnMeter_Prec2 | EnMeter_Prec2 | EnMeter_Prec2 | EnMeter_Prec2 | EnMeter_Prec2 | EnMeter_Prec2 | EnMeter_Prec2 | EnMeter_Prec2 | EnMeter_Prec2
| Prec1 P:W | Prec1 WTotal:kWh | Prec1 WDay:kWh | Prec1 WMonth:kWh | Prec1 WYear:kWh | Prec1 State:0 no info available¦1 Off¦2 Startup¦3 Ready¦4 On¦5 Charge¦6 Discharge¦7 Batt Low or Full¦8 Batt Full¦9 Batt low¦10 Finished¦11 Island¦12 Waiting¦91 Maintenance¦99 ERROR | Prec1 Spec Signal | Prec1 V:kV | Prec1 I:mA | Prec1 Info:0 Bit0¦1 Bit1¦2 Bit2¦3 Bit3¦4 HS Ein¦5 Freigabe / Abdeckung vorhanden¦6 Temp. FÃ¼hler aktiv¦7 Temp. FÃ¼hler unterbrochen¦8 Bit8¦9 Bit9¦10 Bit10¦11 Bit11¦12 Bit12¦13 Bit13¦14 Bit14¦15 Bit15¦ | Prec2 P:W | Prec2 WTotal:kWh | Prec2 WDay:kWh | Prec2 WMonth:kWh | Prec2 WYear:kWh | Prec2 State:0 no info available¦1 Off¦2 Startup¦3 Ready¦4 On¦5 Charge¦6 Discharge¦7 Batt Low or Full¦8 Batt Full¦9 Batt low¦10 Finished¦11 Island¦12 Waiting¦91 Maintenance¦99 ERROR | Prec2 Spec Signal | Prec2 V:kV | Prec2 I:mA | Prec2 Info:0 Bit0¦1 Bit1¦2 Bit2¦3 Bit3¦4 HS Ein¦5 Freigabe / Abdeckung vorhanden¦6 Temp. FÃ¼hler aktiv¦7 Temp. FÃ¼hler unterbrochen¦8 Bit8¦9 Bit9¦10 Bit10¦11 Bit11¦12 Bit12¦13 Bit13¦14 Bit14¦15 Bit15¦
23.05.2025¦12:05:42.940 | 0 | 0 | 0 | 0 | 0 | 4 | 16.3056 | 16.3056 | 0 | 30 | 0 | 0 | 0 | 0 | 0 | 4 | 15.9264 | 15.9264 | 0.1806 | 30
23.05.2025¦12:05:43.941 | 0 | 0 | 0 | 0 | 0 | 4 | 16.3056 | 16.3056 | 0 | 30 | 0 | 0 | 0 | 0 | 0 | 4 | 15.9738 | 15.9738 | 0.1763 | 30
23.05.2025¦12:05:44.941 | 0 | 0 | 0 | 0 | 0 | 4 | 16.3056 | 16.3056 | 0 | 30 | 0 | 0 | 0 | 0 | 0 | 4 | 15.9738 | 15.9738 | 0.2021 | 30
23.05.2025¦12:05:45.940 | 0 | 0 | 0 | 0 | 0 | 4 | 16.2582 | 16.2582 | 0 | 30 | 0 | 0 | 0 | 0 | 0 | 4 | 15.9738 | 15.9738 | 0.1892 | 30
23.05.2025¦12:05:46.941 | 0 | 0 | 0 | 0 | 0 | 4 | 16.3056 | 16.3056 | 0 | 30 | 0 | 0 | 0 | 0 | 0 | 4 | 15.9264 | 15.9264 | 0.1849 | 30
23.05.2025¦12:05:47.940 | 0 | 0 | 0 | 0 | 0 | 4 | 16.3056 | 16.3056 | 0 | 30 | 0 | 0 | 0 | 0 | 0 | 4 | 15.9738 | 15.9738 | 0.1806 | 30
23.05.2025¦12:05:48.941 | 0 | 0 | 0 | 0 | 0 | 4 | 16.3056 | 16.3056 | 0 | 30 | 0 | 0 | 0 | 0 | 0 | 4 | 15.9738 | 15.9738 | 0.1806 | 30
23.05.2025¦12:05:49.941 | 0 | 0 | 0 | 0 | 0 | 4 | 16.3056 | 16.3056 | 0 | 30 | 0 | 0 | 0 | 0 | 0 | 4 | 15.9738 | 15.9738 | 0.1806 | 30
23.05.2025¦12:05:50.941 | 0 | 0 | 0 | 0 | 0 | 4 | 16.3056 | 16.3056 | 0 | 30 | 0 | 0 | 0 | 0 | 0 | 4 | 15.9738 | 15.9738 | 0.1763 | 30
23.05.2025¦12:05:51.941 | 0 | 0 | 0 | 0 | 0 | 4 | 16.3056 | 16.3056 | 0 | 30 | 0 | 0 | 0 | 0 | 0 | 4 | 15.9738 | 15.9738 | 0.1763 | 30
23.05.2025¦12:05:52.941 | 0 | 0 | 0 | 0 | 0 | 4 | 16.3056 | 16.3056 | 0 | 30 | 0 | 0 | 0 | 0 | 0 | 4 | 16.0212 | 16.0212 | 0.1806 | 30
23.05.2025¦12:05:53.941 | 0 | 0 | 0 | 0 | 0 | 4 | 16.3056 | 16.3056 | 0 | 30 | 0 | 0 | 0 | 0 | 0 | 4 | 15.9738 | 15.9738 | 0.1806 | 30
23.05.2025¦12:05:54.941 | 0 | 0 | 0 | 0 | 0 | 4 | 16.3056 | 16.3056 | 0 | 30 | 0 | 0 | 0 | 0 | 0 | 4 | 15.9738 | 15.9738 | 0.1892 | 30
23.05.2025¦12:05:55.941 | 0 | 0 | 0 | 0 | 0 | 4 | 16.3056 | 16.3056 | 0 | 30 | 0 | 0 | 0 | 0 | 0 | 4 | 15.9264 | 15.9264 | 0.1806 | 30
23.05.2025¦12:05:56.941 | 0 | 0 | 0 | 0 | 0 | 4 | 16.3056 | 16.3056 | 0 | 30 | 0 | 0 | 0 | 0 | 0 | 4 | 15.9738 | 15.9738 | 0.1677 | 30
23.05.2025¦12:05:57.941 | 0 | 0 | 0 | 0 | 0 | 4 | 16.3056 | 16.3056 | 0 | 30 | 0 | 0 | 0 | 0 | 0 | 4 | 16.0212 | 16.0212 | 0.172 | 30
23.05.2025¦12:05:58.941 | 0 | 0 | 0 | 0 | 0 | 4 | 16.3056 | 16.3056 | 0 | 30 | 0 | 0 | 0 | 0 | 0 | 4 | 15.9264 | 15.9264 | 0.172 | 30
23.05.2025¦12:05:59.940 | 0 | 0 | 0 | 0 | 0 | 4 | 16.3056 | 16.3056 | 0 | 30 | 0 | 0 | 0 | 0 | 0 | 4 | 15.9738 | 15.9738 | 0.1806 | 30
| OekoSolve | OekoSolve | OekoSolve | OekoSolve | OekoSolve | OekoSolve | OekoSolve | OekoSolve | OekoSolve | OekoSolve | OekoSolve | OekoSolve | OekoSolve | OekoSolve | OekoSolve | OekoSolve | OekoSolve | OekoSolve | OekoSolve | OekoSolve
| EnMeter_Prec1 | EnMeter_Prec1 | EnMeter_Prec1 | EnMeter_Prec1 | EnMeter_Prec1 | EnMeter_Prec1 | EnMeter_Prec1 | EnMeter_Prec1 | EnMeter_Prec1 | EnMeter_Prec1 | EnMeter_Prec2 | EnMeter_Prec2 | EnMeter_Prec2 | EnMeter_Prec2 | EnMeter_Prec2 | EnMeter_Prec2 | EnMeter_Prec2 | EnMeter_Prec2 | EnMeter_Prec2 | EnMeter_Prec2
| Prec1 P:W | Prec1 WTotal:kWh | Prec1 WDay:kWh | Prec1 WMonth:kWh | Prec1 WYear:kWh | Prec1 State:0 no info available¦1 Off¦2 Startup¦3 Ready¦4 On¦5 Charge¦6 Discharge¦7 Batt Low or Full¦8 Batt Full¦9 Batt low¦10 Finished¦11 Island¦12 Waiting¦91 Maintenance¦99 ERROR | Prec1 Spec Signal | Prec1 V:kV | Prec1 I:mA | Prec1 Info:0 Bit0¦1 Bit1¦2 Bit2¦3 Bit3¦4 HS Ein¦5 Freigabe / Abdeckung vorhanden¦6 Temp. FÃ¼hler aktiv¦7 Temp. FÃ¼hler unterbrochen¦8 Bit8¦9 Bit9¦10 Bit10¦11 Bit11¦12 Bit12¦13 Bit13¦14 Bit14¦15 Bit15¦ | Prec2 P:W | Prec2 WTotal:kWh | Prec2 WDay:kWh | Prec2 WMonth:kWh | Prec2 WYear:kWh | Prec2 State:0 no info available¦1 Off¦2 Startup¦3 Ready¦4 On¦5 Charge¦6 Discharge¦7 Batt Low or Full¦8 Batt Full¦9 Batt low¦10 Finished¦11 Island¦12 Waiting¦91 Maintenance¦99 ERROR | Prec2 Spec Signal | Prec2 V:kV | Prec2 I:mA | Prec2 Info:0 Bit0¦1 Bit1¦2 Bit2¦3 Bit3¦4 HS Ein¦5 Freigabe / Abdeckung vorhanden¦6 Temp. FÃ¼hler aktiv¦7 Temp. FÃ¼hler unterbrochen¦8 Bit8¦9 Bit9¦10 Bit10¦11 Bit11¦12 Bit12¦13 Bit13¦14 Bit14¦15 Bit15¦
23.05.2025¦12:05:42.940 | 0 | 0 | 0 | 0 | 0 | 4 | 16.3056 | 16.3056 | 0 | 30 | 0 | 0 | 0 | 0 | 0 | 4 | 15.9264 | 15.9264 | 0.1806 | 30
23.05.2025¦12:05:43.941 | 0 | 0 | 0 | 0 | 0 | 4 | 16.3056 | 16.3056 | 0 | 30 | 0 | 0 | 0 | 0 | 0 | 4 | 15.9738 | 15.9738 | 0.1763 | 30
23.05.2025¦12:05:44.941 | 0 | 0 | 0 | 0 | 0 | 4 | 16.3056 | 16.3056 | 0 | 30 | 0 | 0 | 0 | 0 | 0 | 4 | 15.9738 | 15.9738 | 0.2021 | 30
23.05.2025¦12:05:45.940 | 0 | 0 | 0 | 0 | 0 | 4 | 16.2582 | 16.2582 | 0 | 30 | 0 | 0 | 0 | 0 | 0 | 4 | 15.9738 | 15.9738 | 0.1892 | 30
23.05.2025¦12:05:46.941 | 0 | 0 | 0 | 0 | 0 | 4 | 16.3056 | 16.3056 | 0 | 30 | 0 | 0 | 0 | 0 | 0 | 4 | 15.9264 | 15.9264 | 0.1849 | 30
23.05.2025¦12:05:47.940 | 0 | 0 | 0 | 0 | 0 | 4 | 16.3056 | 16.3056 | 0 | 30 | 0 | 0 | 0 | 0 | 0 | 4 | 15.9738 | 15.9738 | 0.1806 | 30
23.05.2025¦12:05:48.941 | 0 | 0 | 0 | 0 | 0 | 4 | 16.3056 | 16.3056 | 0 | 30 | 0 | 0 | 0 | 0 | 0 | 4 | 15.9738 | 15.9738 | 0.1806 | 30
23.05.2025¦12:05:49.941 | 0 | 0 | 0 | 0 | 0 | 4 | 16.3056 | 16.3056 | 0 | 30 | 0 | 0 | 0 | 0 | 0 | 4 | 15.9738 | 15.9738 | 0.1806 | 30
23.05.2025¦12:05:50.941 | 0 | 0 | 0 | 0 | 0 | 4 | 16.3056 | 16.3056 | 0 | 30 | 0 | 0 | 0 | 0 | 0 | 4 | 15.9738 | 15.9738 | 0.1763 | 30
23.05.2025¦12:05:51.941 | 0 | 0 | 0 | 0 | 0 | 4 | 16.3056 | 16.3056 | 0 | 30 | 0 | 0 | 0 | 0 | 0 | 4 | 15.9738 | 15.9738 | 0.1763 | 30
23.05.2025¦12:05:52.941 | 0 | 0 | 0 | 0 | 0 | 4 | 16.3056 | 16.3056 | 0 | 30 | 0 | 0 | 0 | 0 | 0 | 4 | 16.0212 | 16.0212 | 0.1806 | 30
23.05.2025¦12:05:53.941 | 0 | 0 | 0 | 0 | 0 | 4 | 16.3056 | 16.3056 | 0 | 30 | 0 | 0 | 0 | 0 | 0 | 4 | 15.9738 | 15.9738 | 0.1806 | 30
23.05.2025¦12:05:54.941 | 0 | 0 | 0 | 0 | 0 | 4 | 16.3056 | 16.3056 | 0 | 30 | 0 | 0 | 0 | 0 | 0 | 4 | 15.9738 | 15.9738 | 0.1892 | 30
23.05.2025¦12:05:55.941 | 0 | 0 | 0 | 0 | 0 | 4 | 16.3056 | 16.3056 | 0 | 30 | 0 | 0 | 0 | 0 | 0 | 4 | 15.9264 | 15.9264 | 0.1806 | 30
23.05.2025¦12:05:56.941 | 0 | 0 | 0 | 0 | 0 | 4 | 16.3056 | 16.3056 | 0 | 30 | 0 | 0 | 0 | 0 | 0 | 4 | 15.9738 | 15.9738 | 0.1677 | 30
23.05.2025¦12:05:57.941 | 0 | 0 | 0 | 0 | 0 | 4 | 16.3056 | 16.3056 | 0 | 30 | 0 | 0 | 0 | 0 | 0 | 4 | 16.0212 | 16.0212 | 0.172 | 30
23.05.2025¦12:05:58.941 | 0 | 0 | 0 | 0 | 0 | 4 | 16.3056 | 16.3056 | 0 | 30 | 0 | 0 | 0 | 0 | 0 | 4 | 15.9264 | 15.9264 | 0.172 | 30
23.05.2025¦12:05:59.940 | 0 | 0 | 0 | 0 | 0 | 4 | 16.3056 | 16.3056 | 0 | 30 | 0 | 0 | 0 | 0 | 0 | 4 | 15.9738 | 15.9738 | 0.1806 | 30
23.05.2025¦12:06:00.940 | 0 | 0 | 0 | 0 | 0 | 4 | 16.3056 | 16.3056 | 0 | 30 | 0 | 0 | 0 | 0 | 0 | 4 | 15.9738 | 15.9738 | 0.172 | 30
23.05.2025¦12:06:01.940 | 0 | 0 | 0 | 0 | 0 | 4 | 16.3056 | 16.3056 | 0 | 30 | 0 | 0 | 0 | 0 | 0 | 4 | 15.9738 | 15.9738 | 0.1763 | 30
23.05.2025¦12:06:02.941 | 0 | 0 | 0 | 0 | 0 | 4 | 16.3056 | 16.3056 | 0 | 30 | 0 | 0 | 0 | 0 | 0 | 4 | 15.9264 | 15.9264 | 0.172 | 30
23.05.2025¦12:06:03.941 | 0 | 0 | 0 | 0 | 0 | 4 | 16.3056 | 16.3056 | 0 | 30 | 0 | 0 | 0 | 0 | 0 | 4 | 15.9264 | 15.9264 | 0.1677 | 30
23.05.2025¦12:06:04.941 | 0 | 0 | 0 | 0 | 0 | 4 | 16.3056 | 16.3056 | 0 | 30 | 0 | 0 | 0 | 0 | 0 | 4 | 15.9738 | 15.9738 | 0.1677 | 30
23.05.2025¦12:06:05.940 | 0 | 0 | 0 | 0 | 0 | 4 | 16.3056 | 16.3056 | 0 | 30 | 0 | 0 | 0 | 0 | 0 | 4 | 15.9738 | 15.9738 | 0.1677 | 30
23.05.2025¦12:06:06.941 | 0 | 0 | 0 | 0 | 0 | 4 | 16.3056 | 16.3056 | 0 | 30 | 0 | 0 | 0 | 0 | 0 | 4 | 15.9738 | 15.9738 | 0.1677 | 30
23.05.2025¦12:06:07.940 | 0 | 0 | 0 | 0 | 0 | 4 | 16.3056 | 16.3056 | 0 | 30 | 0 | 0 | 0 | 0 | 0 | 4 | 15.9738 | 15.9738 | 0.1677 | 30
23.05.2025¦12:06:08.941 | 0 | 0 | 0 | 0 | 0 | 4 | 16.3056 | 16.3056 | 0 | 30 | 0 | 0 | 0 | 0 | 0 | 4 | 15.9264 | 15.9264 | 0.1677 | 30
23.05.2025¦12:06:09.940 | 0 | 0 | 0 | 0 | 0 | 4 | 16.3056 | 16.3056 | 0 | 30 | 0 | 0 | 0 | 0 | 0 | 4 | 15.9738 | 15.9738 | 0.1677 | 30
23.05.2025¦12:06:10.940 | 0 | 0 | 0 | 0 | 0 | 4 | 16.3056 | 16.3056 | 0 | 30 | 0 | 0 | 0 | 0 | 0 | 4 | 16.0212 | 16.0212 | 0.1634 | 30
23.05.2025¦12:06:11.941 | 0 | 0 | 0 | 0 | 0 | 4 | 16.3056 | 16.3056 | 0 | 30 | 0 | 0 | 0 | 0 | 0 | 4 | 15.9738 | 15.9738 | 0.1634 | 30
23.05.2025¦12:06:12.941 | 0 | 0 | 0 | 0 | 0 | 4 | 16.3056 | 16.3056 | 0 | 30 | 0 | 0 | 0 | 0 | 0 | 4 | 16.0212 | 16.0212 | 0.172 | 30
23.05.2025¦12:06:13.941 | 0 | 0 | 0 | 0 | 0 | 4 | 16.3056 | 16.3056 | 0 | 30 | 0 | 0 | 0 | 0 | 0 | 4 | 15.9264 | 15.9264 | 0.1677 | 30
23.05.2025¦12:06:14.941 | 0 | 0 | 0 | 0 | 0 | 4 | 16.3056 | 16.3056 | 0 | 30 | 0 | 0 | 0 | 0 | 0 | 4 | 15.9738 | 15.9738 | 0.1634 | 30
23.05.2025¦12:06:15.942 | 0 | 0 | 0 | 0 | 0 | 4 | 16.3056 | 16.3056 | 0 | 30 | 0 | 0 | 0 | 0 | 0 | 4 | 15.9738 | 15.9738 | 0.1763 | 30
23.05.2025¦12:06:16.941 | 0 | 0 | 0 | 0 | 0 | 4 | 16.3056 | 16.3056 | 0 | 30 | 0 | 0 | 0 | 0 | 0 | 4 | 16.0212 | 16.0212 | 0.1677 | 30
23.05.2025¦12:06:17.941 | 0 | 0 | 0 | 0 | 0 | 4 | 16.4004 | 16.4004 | 0 | 30 | 0 | 0 | 0 | 0 | 0 | 4 | 15.9738 | 15.9738 | 0.1677 | 30
23.05.2025¦12:06:18.941 | 0 | 0 | 0 | 0 | 0 | 4 | 16.3056 | 16.3056 | 0 | 30 | 0 | 0 | 0 | 0 | 0 | 4 | 15.9264 | 15.9264 | 0.1677 | 30
23.05.2025¦12:06:19.941 | 0 | 0 | 0 | 0 | 0 | 4 | 16.3056 | 16.3056 | 0 | 30 | 0 | 0 | 0 | 0 | 0 | 4 | 15.9738 | 15.9738 | 0.172 | 30
23.05.2025¦12:06:20.941 | 0 | 0 | 0 | 0 | 0 | 4 | 16.3056 | 16.3056 | 0 | 30 | 0 | 0 | 0 | 0 | 0 | 4 | 15.9738 | 15.9738 | 0.1634 | 30
23.05.2025¦12:06:21.941 | 0 | 0 | 0 | 0 | 0 | 4 | 16.3056 | 16.3056 | 0 | 30 | 0 | 0 | 0 | 0 | 0 | 4 | 15.9738 | 15.9738 | 0.1591 | 30
23.05.2025¦12:06:22.940 | 0 | 0 | 0 | 0 | 0 | 4 | 16.3056 | 16.3056 | 0 | 30 | 0 | 0 | 0 | 0 | 0 | 4 | 16.0212 | 16.0212 | 0.1677 | 30
23.05.2025¦12:06:23.941 | 0 | 0 | 0 | 0 | 0 | 4 | 16.3056 | 16.3056 | 0 | 30 | 0 | 0 | 0 | 0 | 0 | 4 | 15.9738 | 15.9738 | 0.1677 | 30
23.05.2025¦12:06:24.941 | 0 | 0 | 0 | 0 | 0 | 4 | 16.3056 | 16.3056 | 0 | 30 | 0 | 0 | 0 | 0 | 0 | 4 | 15.9738 | 15.9738 | 0.1677 | 30
23.05.2025¦12:06:25.941 | 0 | 0 | 0 | 0 | 0 | 4 | 16.3056 | 16.3056 | 0 | 30 | 0 | 0 | 0 | 0 | 0 | 4 | 15.9738 | 15.9738 | 0.1677 | 30
23.05.2025¦12:06:26.941 | 0 | 0 | 0 | 0 | 0 | 4 | 16.3056 | 16.3056 | 0 | 30 | 0 | 0 | 0 | 0 | 0 | 4 | 15.9738 | 15.9738 | 0.1677 | 30
23.05.2025¦12:06:27.941 | 0 | 0 | 0 | 0 | 0 | 4 | 16.3056 | 16.3056 | 0 | 30 | 0 | 0 | 0 | 0 | 0 | 4 | 16.0212 | 16.0212 | 0.1634 | 30
23.05.2025¦12:06:28.941 | 0 | 0 | 0 | 0 | 0 | 4 | 16.3056 | 16.3056 | 0 | 30 | 0 | 0 | 0 | 0 | 0 | 4 | 16.0212 | 16.0212 | 0.1677 | 30
23.05.2025¦12:06:29.940 | 0 | 0 | 0 | 0 | 0 | 4 | 16.3056 | 16.3056 | 0 | 30 | 0 | 0 | 0 | 0 | 0 | 4 | 15.9738 | 15.9738 | 0.1548 | 30
| OekoSolve | OekoSolve | OekoSolve | OekoSolve | OekoSolve | OekoSolve | OekoSolve | OekoSolve | OekoSolve | OekoSolve | OekoSolve | OekoSolve | OekoSolve | OekoSolve | OekoSolve | OekoSolve | OekoSolve | OekoSolve | OekoSolve | OekoSolve
| EnMeter_Prec1 | EnMeter_Prec1 | EnMeter_Prec1 | EnMeter_Prec1 | EnMeter_Prec1 | EnMeter_Prec1 | EnMeter_Prec1 | EnMeter_Prec1 | EnMeter_Prec1 | EnMeter_Prec1 | EnMeter_Prec2 | EnMeter_Prec2 | EnMeter_Prec2 | EnMeter_Prec2 | EnMeter_Prec2 | EnMeter_Prec2 | EnMeter_Prec2 | EnMeter_Prec2 | EnMeter_Prec2 | EnMeter_Prec2
| Prec1 P:W | Prec1 WTotal:kWh | Prec1 WDay:kWh | Prec1 WMonth:kWh | Prec1 WYear:kWh | Prec1 State:0 no info available¦1 Off¦2 Startup¦3 Ready¦4 On¦5 Charge¦6 Discharge¦7 Batt Low or Full¦8 Batt Full¦9 Batt low¦10 Finished¦11 Island¦12 Waiting¦91 Maintenance¦99 ERROR | Prec1 Spec Signal | Prec1 V:kV | Prec1 I:mA | Prec1 Info:0 Bit0¦1 Bit1¦2 Bit2¦3 Bit3¦4 HS Ein¦5 Freigabe / Abdeckung vorhanden¦6 Temp. FÃ¼hler aktiv¦7 Temp. FÃ¼hler unterbrochen¦8 Bit8¦9 Bit9¦10 Bit10¦11 Bit11¦12 Bit12¦13 Bit13¦14 Bit14¦15 Bit15¦ | Prec2 P:W | Prec2 WTotal:kWh | Prec2 WDay:kWh | Prec2 WMonth:kWh | Prec2 WYear:kWh | Prec2 State:0 no info available¦1 Off¦2 Startup¦3 Ready¦4 On¦5 Charge¦6 Discharge¦7 Batt Low or Full¦8 Batt Full¦9 Batt low¦10 Finished¦11 Island¦12 Waiting¦91 Maintenance¦99 ERROR | Prec2 Spec Signal | Prec2 V:kV | Prec2 I:mA | Prec2 Info:0 Bit0¦1 Bit1¦2 Bit2¦3 Bit3¦4 HS Ein¦5 Freigabe / Abdeckung vorhanden¦6 Temp. FÃ¼hler aktiv¦7 Temp. FÃ¼hler unterbrochen¦8 Bit8¦9 Bit9¦10 Bit10¦11 Bit11¦12 Bit12¦13 Bit13¦14 Bit14¦15 Bit15¦
23.05.2025¦12:06:00.940 | 0 | 0 | 0 | 0 | 0 | 4 | 16.3056 | 16.3056 | 0 | 30 | 0 | 0 | 0 | 0 | 0 | 4 | 15.9738 | 15.9738 | 0.172 | 30
23.05.2025¦12:06:01.940 | 0 | 0 | 0 | 0 | 0 | 4 | 16.3056 | 16.3056 | 0 | 30 | 0 | 0 | 0 | 0 | 0 | 4 | 15.9738 | 15.9738 | 0.1763 | 30
23.05.2025¦12:06:02.941 | 0 | 0 | 0 | 0 | 0 | 4 | 16.3056 | 16.3056 | 0 | 30 | 0 | 0 | 0 | 0 | 0 | 4 | 15.9264 | 15.9264 | 0.172 | 30
23.05.2025¦12:06:03.941 | 0 | 0 | 0 | 0 | 0 | 4 | 16.3056 | 16.3056 | 0 | 30 | 0 | 0 | 0 | 0 | 0 | 4 | 15.9264 | 15.9264 | 0.1677 | 30
23.05.2025¦12:06:04.941 | 0 | 0 | 0 | 0 | 0 | 4 | 16.3056 | 16.3056 | 0 | 30 | 0 | 0 | 0 | 0 | 0 | 4 | 15.9738 | 15.9738 | 0.1677 | 30
23.05.2025¦12:06:05.940 | 0 | 0 | 0 | 0 | 0 | 4 | 16.3056 | 16.3056 | 0 | 30 | 0 | 0 | 0 | 0 | 0 | 4 | 15.9738 | 15.9738 | 0.1677 | 30
23.05.2025¦12:06:06.941 | 0 | 0 | 0 | 0 | 0 | 4 | 16.3056 | 16.3056 | 0 | 30 | 0 | 0 | 0 | 0 | 0 | 4 | 15.9738 | 15.9738 | 0.1677 | 30
23.05.2025¦12:06:07.940 | 0 | 0 | 0 | 0 | 0 | 4 | 16.3056 | 16.3056 | 0 | 30 | 0 | 0 | 0 | 0 | 0 | 4 | 15.9738 | 15.9738 | 0.1677 | 30
23.05.2025¦12:06:08.941 | 0 | 0 | 0 | 0 | 0 | 4 | 16.3056 | 16.3056 | 0 | 30 | 0 | 0 | 0 | 0 | 0 | 4 | 15.9264 | 15.9264 | 0.1677 | 30
23.05.2025¦12:06:09.940 | 0 | 0 | 0 | 0 | 0 | 4 | 16.3056 | 16.3056 | 0 | 30 | 0 | 0 | 0 | 0 | 0 | 4 | 15.9738 | 15.9738 | 0.1677 | 30
23.05.2025¦12:06:10.940 | 0 | 0 | 0 | 0 | 0 | 4 | 16.3056 | 16.3056 | 0 | 30 | 0 | 0 | 0 | 0 | 0 | 4 | 16.0212 | 16.0212 | 0.1634 | 30
23.05.2025¦12:06:11.941 | 0 | 0 | 0 | 0 | 0 | 4 | 16.3056 | 16.3056 | 0 | 30 | 0 | 0 | 0 | 0 | 0 | 4 | 15.9738 | 15.9738 | 0.1634 | 30
23.05.2025¦12:06:12.941 | 0 | 0 | 0 | 0 | 0 | 4 | 16.3056 | 16.3056 | 0 | 30 | 0 | 0 | 0 | 0 | 0 | 4 | 16.0212 | 16.0212 | 0.172 | 30
23.05.2025¦12:06:13.941 | 0 | 0 | 0 | 0 | 0 | 4 | 16.3056 | 16.3056 | 0 | 30 | 0 | 0 | 0 | 0 | 0 | 4 | 15.9264 | 15.9264 | 0.1677 | 30
23.05.2025¦12:06:14.941 | 0 | 0 | 0 | 0 | 0 | 4 | 16.3056 | 16.3056 | 0 | 30 | 0 | 0 | 0 | 0 | 0 | 4 | 15.9738 | 15.9738 | 0.1634 | 30
23.05.2025¦12:06:15.942 | 0 | 0 | 0 | 0 | 0 | 4 | 16.3056 | 16.3056 | 0 | 30 | 0 | 0 | 0 | 0 | 0 | 4 | 15.9738 | 15.9738 | 0.1763 | 30
23.05.2025¦12:06:16.941 | 0 | 0 | 0 | 0 | 0 | 4 | 16.3056 | 16.3056 | 0 | 30 | 0 | 0 | 0 | 0 | 0 | 4 | 16.0212 | 16.0212 | 0.1677 | 30
23.05.2025¦12:06:17.941 | 0 | 0 | 0 | 0 | 0 | 4 | 16.4004 | 16.4004 | 0 | 30 | 0 | 0 | 0 | 0 | 0 | 4 | 15.9738 | 15.9738 | 0.1677 | 30
23.05.2025¦12:06:18.941 | 0 | 0 | 0 | 0 | 0 | 4 | 16.3056 | 16.3056 | 0 | 30 | 0 | 0 | 0 | 0 | 0 | 4 | 15.9264 | 15.9264 | 0.1677 | 30
23.05.2025¦12:06:19.941 | 0 | 0 | 0 | 0 | 0 | 4 | 16.3056 | 16.3056 | 0 | 30 | 0 | 0 | 0 | 0 | 0 | 4 | 15.9738 | 15.9738 | 0.172 | 30
23.05.2025¦12:06:20.941 | 0 | 0 | 0 | 0 | 0 | 4 | 16.3056 | 16.3056 | 0 | 30 | 0 | 0 | 0 | 0 | 0 | 4 | 15.9738 | 15.9738 | 0.1634 | 30
23.05.2025¦12:06:21.941 | 0 | 0 | 0 | 0 | 0 | 4 | 16.3056 | 16.3056 | 0 | 30 | 0 | 0 | 0 | 0 | 0 | 4 | 15.9738 | 15.9738 | 0.1591 | 30
23.05.2025¦12:06:22.940 | 0 | 0 | 0 | 0 | 0 | 4 | 16.3056 | 16.3056 | 0 | 30 | 0 | 0 | 0 | 0 | 0 | 4 | 16.0212 | 16.0212 | 0.1677 | 30
23.05.2025¦12:06:23.941 | 0 | 0 | 0 | 0 | 0 | 4 | 16.3056 | 16.3056 | 0 | 30 | 0 | 0 | 0 | 0 | 0 | 4 | 15.9738 | 15.9738 | 0.1677 | 30
23.05.2025¦12:06:24.941 | 0 | 0 | 0 | 0 | 0 | 4 | 16.3056 | 16.3056 | 0 | 30 | 0 | 0 | 0 | 0 | 0 | 4 | 15.9738 | 15.9738 | 0.1677 | 30
23.05.2025¦12:06:25.941 | 0 | 0 | 0 | 0 | 0 | 4 | 16.3056 | 16.3056 | 0 | 30 | 0 | 0 | 0 | 0 | 0 | 4 | 15.9738 | 15.9738 | 0.1677 | 30
23.05.2025¦12:06:26.941 | 0 | 0 | 0 | 0 | 0 | 4 | 16.3056 | 16.3056 | 0 | 30 | 0 | 0 | 0 | 0 | 0 | 4 | 15.9738 | 15.9738 | 0.1677 | 30
23.05.2025¦12:06:27.941 | 0 | 0 | 0 | 0 | 0 | 4 | 16.3056 | 16.3056 | 0 | 30 | 0 | 0 | 0 | 0 | 0 | 4 | 16.0212 | 16.0212 | 0.1634 | 30
23.05.2025¦12:06:28.941 | 0 | 0 | 0 | 0 | 0 | 4 | 16.3056 | 16.3056 | 0 | 30 | 0 | 0 | 0 | 0 | 0 | 4 | 16.0212 | 16.0212 | 0.1677 | 30
23.05.2025¦12:06:29.940 | 0 | 0 | 0 | 0 | 0 | 4 | 16.3056 | 16.3056 | 0 | 30 | 0 | 0 | 0 | 0 | 0 | 4 | 15.9738 | 15.9738 | 0.1548 | 30
23.05.2025¦12:06:30.940 | 0 | 0 | 0 | 0 | 0 | 4 | 16.3056 | 16.3056 | 0 | 30 | 0 | 0 | 0 | 0 | 0 | 4 | 15.9738 | 15.9738 | 0.1677 | 30
23.05.2025¦12:06:31.940 | 0 | 0 | 0 | 0 | 0 | 4 | 16.3056 | 16.3056 | 0 | 30 | 0 | 0 | 0 | 0 | 0 | 4 | 15.9264 | 15.9264 | 0.1677 | 30
23.05.2025¦12:06:32.941 | 0 | 0 | 0 | 0 | 0 | 4 | 16.3056 | 16.3056 | 0 | 30 | 0 | 0 | 0 | 0 | 0 | 4 | 15.9738 | 15.9738 | 0.1591 | 30
23.05.2025¦12:06:33.940 | 0 | 0 | 0 | 0 | 0 | 4 | 16.3056 | 16.3056 | 0 | 30 | 0 | 0 | 0 | 0 | 0 | 4 | 15.9738 | 15.9738 | 0.1677 | 30
23.05.2025¦12:06:34.941 | 0 | 0 | 0 | 0 | 0 | 4 | 16.3056 | 16.3056 | 0 | 30 | 0 | 0 | 0 | 0 | 0 | 4 | 15.9264 | 15.9264 | 0.1634 | 30
23.05.2025¦12:06:35.941 | 0 | 0 | 0 | 0 | 0 | 4 | 16.3056 | 16.3056 | 0 | 30 | 0 | 0 | 0 | 0 | 0 | 4 | 15.9738 | 15.9738 | 0.1548 | 30
23.05.2025¦12:06:36.940 | 0 | 0 | 0 | 0 | 0 | 4 | 16.3056 | 16.3056 | 0 | 30 | 0 | 0 | 0 | 0 | 0 | 4 | 15.9738 | 15.9738 | 0.1548 | 30
23.05.2025¦12:06:37.941 | 0 | 0 | 0 | 0 | 0 | 4 | 16.3056 | 16.3056 | 0 | 30 | 0 | 0 | 0 | 0 | 0 | 4 | 15.9738 | 15.9738 | 0.1548 | 30
23.05.2025¦12:06:38.941 | 0 | 0 | 0 | 0 | 0 | 4 | 16.3056 | 16.3056 | 0 | 30 | 0 | 0 | 0 | 0 | 0 | 4 | 15.9738 | 15.9738 | 0.1548 | 30
23.05.2025¦12:06:39.941 | 0 | 0 | 0 | 0 | 0 | 4 | 16.3056 | 16.3056 | 0 | 30 | 0 | 0 | 0 | 0 | 0 | 4 | 15.9264 | 15.9264 | 0.1591 | 30
23.05.2025¦12:06:40.940 | 0 | 0 | 0 | 0 | 0 | 4 | 16.3056 | 16.3056 | 0 | 30 | 0 | 0 | 0 | 0 | 0 | 4 | 15.9738 | 15.9738 | 0.1505 | 30
23.05.2025¦12:06:41.941 | 0 | 0 | 0 | 0 | 0 | 4 | 16.3056 | 16.3056 | 0 | 30 | 0 | 0 | 0 | 0 | 0 | 4 | 15.9738 | 15.9738 | 0.1591 | 30
23.05.2025¦12:06:42.940 | 0 | 0 | 0 | 0 | 0 | 4 | 16.3056 | 16.3056 | 0 | 30 | 0 | 0 | 0 | 0 | 0 | 4 | 15.9738 | 15.9738 | 0.1548 | 30
23.05.2025¦12:06:43.941 | 0 | 0 | 0 | 0 | 0 | 4 | 16.3056 | 16.3056 | 0 | 30 | 0 | 0 | 0 | 0 | 0 | 4 | 15.9264 | 15.9264 | 0.1548 | 30
23.05.2025¦12:06:44.940 | 0 | 0 | 0 | 0 | 0 | 4 | 16.3056 | 16.3056 | 0 | 30 | 0 | 0 | 0 | 0 | 0 | 4 | 15.9738 | 15.9738 | 0.1849 | 30
23.05.2025¦12:06:45.940 | 0 | 0 | 0 | 0 | 0 | 4 | 16.3056 | 16.3056 | 0 | 30 | 0 | 0 | 0 | 0 | 0 | 4 | 16.0212 | 16.0212 | 0.1849 | 30
23.05.2025¦12:06:46.941 | 0 | 0 | 0 | 0 | 0 | 4 | 16.3056 | 16.3056 | 0 | 30 | 0 | 0 | 0 | 0 | 0 | 4 | 15.9738 | 15.9738 | 0.1763 | 30
23.05.2025¦12:06:47.940 | 0 | 0 | 0 | 0 | 0 | 4 | 16.3056 | 16.3056 | 0 | 30 | 0 | 0 | 0 | 0 | 0 | 4 | 16.0212 | 16.0212 | 0.172 | 30
23.05.2025¦12:06:48.941 | 0 | 0 | 0 | 0 | 0 | 4 | 16.3056 | 16.3056 | 0 | 30 | 0 | 0 | 0 | 0 | 0 | 4 | 15.9738 | 15.9738 | 0.1849 | 30
23.05.2025¦12:06:49.940 | 0 | 0 | 0 | 0 | 0 | 4 | 16.3056 | 16.3056 | 0 | 30 | 0 | 0 | 0 | 0 | 0 | 4 | 15.9738 | 15.9738 | 0.1763 | 30
23.05.2025¦12:06:50.942 | 0 | 0 | 0 | 0 | 0 | 4 | 16.3056 | 16.3056 | 0 | 30 | 0 | 0 | 0 | 0 | 0 | 4 | 15.9738 | 15.9738 | 0.1763 | 30
23.05.2025¦12:06:51.941 | 0 | 0 | 0 | 0 | 0 | 4 | 16.3056 | 16.3056 | 0 | 30 | 0 | 0 | 0 | 0 | 0 | 4 | 15.9738 | 15.9738 | 0.2021 | 30
23.05.2025¦12:06:52.941 | 0 | 0 | 0 | 0 | 0 | 4 | 16.3056 | 16.3056 | 0 | 30 | 0 | 0 | 0 | 0 | 0 | 4 | 15.9738 | 15.9738 | 0.1978 | 30
23.05.2025¦12:06:53.940 | 0 | 0 | 0 | 0 | 0 | 4 | 16.3056 | 16.3056 | 0 | 30 | 0 | 0 | 0 | 0 | 0 | 4 | 15.9738 | 15.9738 | 0.2107 | 30
23.05.2025¦12:06:54.940 | 0 | 0 | 0 | 0 | 0 | 4 | 16.3056 | 16.3056 | 0 | 30 | 0 | 0 | 0 | 0 | 0 | 4 | 16.0212 | 16.0212 | 0.1978 | 30
23.05.2025¦12:06:55.941 | 0 | 0 | 0 | 0 | 0 | 4 | 16.3056 | 16.3056 | 0 | 30 | 0 | 0 | 0 | 0 | 0 | 4 | 15.9738 | 15.9738 | 0.1591 | 30
23.05.2025¦12:06:56.941 | 0 | 0 | 0 | 0 | 0 | 4 | 16.3056 | 16.3056 | 0 | 30 | 0 | 0 | 0 | 0 | 0 | 4 | 15.9738 | 15.9738 | 0.1591 | 30
23.05.2025¦12:06:57.940 | 0 | 0 | 0 | 0 | 0 | 4 | 16.3056 | 16.3056 | 0 | 30 | 0 | 0 | 0 | 0 | 0 | 4 | 15.9738 | 15.9738 | 0.1634 | 30
23.05.2025¦12:06:58.942 | 0 | 0 | 0 | 0 | 0 | 4 | 16.3056 | 16.3056 | 0 | 30 | 0 | 0 | 0 | 0 | 0 | 4 | 15.9264 | 15.9264 | 0.1634 | 30
23.05.2025¦12:06:59.941 | 0 | 0 | 0 | 0 | 0 | 4 | 16.3056 | 16.3056 | 0 | 30 | 0 | 0 | 0 | 0 | 0 | 4 | 15.9738 | 15.9738 | 0.1634 | 30
| OekoSolve | OekoSolve | OekoSolve | OekoSolve | OekoSolve | OekoSolve | OekoSolve | OekoSolve | OekoSolve | OekoSolve | OekoSolve | OekoSolve | OekoSolve | OekoSolve | OekoSolve | OekoSolve | OekoSolve | OekoSolve | OekoSolve | OekoSolve
| EnMeter_Prec1 | EnMeter_Prec1 | EnMeter_Prec1 | EnMeter_Prec1 | EnMeter_Prec1 | EnMeter_Prec1 | EnMeter_Prec1 | EnMeter_Prec1 | EnMeter_Prec1 | EnMeter_Prec1 | EnMeter_Prec2 | EnMeter_Prec2 | EnMeter_Prec2 | EnMeter_Prec2 | EnMeter_Prec2 | EnMeter_Prec2 | EnMeter_Prec2 | EnMeter_Prec2 | EnMeter_Prec2 | EnMeter_Prec2
| Prec1 P:W | Prec1 WTotal:kWh | Prec1 WDay:kWh | Prec1 WMonth:kWh | Prec1 WYear:kWh | Prec1 State:0 no info available¦1 Off¦2 Startup¦3 Ready¦4 On¦5 Charge¦6 Discharge¦7 Batt Low or Full¦8 Batt Full¦9 Batt low¦10 Finished¦11 Island¦12 Waiting¦91 Maintenance¦99 ERROR | Prec1 Spec Signal | Prec1 V:kV | Prec1 I:mA | Prec1 Info:0 Bit0¦1 Bit1¦2 Bit2¦3 Bit3¦4 HS Ein¦5 Freigabe / Abdeckung vorhanden¦6 Temp. FÃ¼hler aktiv¦7 Temp. FÃ¼hler unterbrochen¦8 Bit8¦9 Bit9¦10 Bit10¦11 Bit11¦12 Bit12¦13 Bit13¦14 Bit14¦15 Bit15¦ | Prec2 P:W | Prec2 WTotal:kWh | Prec2 WDay:kWh | Prec2 WMonth:kWh | Prec2 WYear:kWh | Prec2 State:0 no info available¦1 Off¦2 Startup¦3 Ready¦4 On¦5 Charge¦6 Discharge¦7 Batt Low or Full¦8 Batt Full¦9 Batt low¦10 Finished¦11 Island¦12 Waiting¦91 Maintenance¦99 ERROR | Prec2 Spec Signal | Prec2 V:kV | Prec2 I:mA | Prec2 Info:0 Bit0¦1 Bit1¦2 Bit2¦3 Bit3¦4 HS Ein¦5 Freigabe / Abdeckung vorhanden¦6 Temp. FÃ¼hler aktiv¦7 Temp. FÃ¼hler unterbrochen¦8 Bit8¦9 Bit9¦10 Bit10¦11 Bit11¦12 Bit12¦13 Bit13¦14 Bit14¦15 Bit15¦
23.05.2025¦12:06:48.941 | 0 | 0 | 0 | 0 | 0 | 4 | 16.3056 | 16.3056 | 0 | 30 | 0 | 0 | 0 | 0 | 0 | 4 | 15.9738 | 15.9738 | 0.1849 | 30
23.05.2025¦12:06:49.940 | 0 | 0 | 0 | 0 | 0 | 4 | 16.3056 | 16.3056 | 0 | 30 | 0 | 0 | 0 | 0 | 0 | 4 | 15.9738 | 15.9738 | 0.1763 | 30
23.05.2025¦12:06:50.942 | 0 | 0 | 0 | 0 | 0 | 4 | 16.3056 | 16.3056 | 0 | 30 | 0 | 0 | 0 | 0 | 0 | 4 | 15.9738 | 15.9738 | 0.1763 | 30
23.05.2025¦12:06:51.941 | 0 | 0 | 0 | 0 | 0 | 4 | 16.3056 | 16.3056 | 0 | 30 | 0 | 0 | 0 | 0 | 0 | 4 | 15.9738 | 15.9738 | 0.2021 | 30
23.05.2025¦12:06:52.941 | 0 | 0 | 0 | 0 | 0 | 4 | 16.3056 | 16.3056 | 0 | 30 | 0 | 0 | 0 | 0 | 0 | 4 | 15.9738 | 15.9738 | 0.1978 | 30
23.05.2025¦12:06:53.940 | 0 | 0 | 0 | 0 | 0 | 4 | 16.3056 | 16.3056 | 0 | 30 | 0 | 0 | 0 | 0 | 0 | 4 | 15.9738 | 15.9738 | 0.2107 | 30
23.05.2025¦12:06:54.940 | 0 | 0 | 0 | 0 | 0 | 4 | 16.3056 | 16.3056 | 0 | 30 | 0 | 0 | 0 | 0 | 0 | 4 | 16.0212 | 16.0212 | 0.1978 | 30
23.05.2025¦12:06:55.941 | 0 | 0 | 0 | 0 | 0 | 4 | 16.3056 | 16.3056 | 0 | 30 | 0 | 0 | 0 | 0 | 0 | 4 | 15.9738 | 15.9738 | 0.1591 | 30
23.05.2025¦12:06:56.941 | 0 | 0 | 0 | 0 | 0 | 4 | 16.3056 | 16.3056 | 0 | 30 | 0 | 0 | 0 | 0 | 0 | 4 | 15.9738 | 15.9738 | 0.1591 | 30
23.05.2025¦12:06:57.940 | 0 | 0 | 0 | 0 | 0 | 4 | 16.3056 | 16.3056 | 0 | 30 | 0 | 0 | 0 | 0 | 0 | 4 | 15.9738 | 15.9738 | 0.1634 | 30
23.05.2025¦12:06:58.942 | 0 | 0 | 0 | 0 | 0 | 4 | 16.3056 | 16.3056 | 0 | 30 | 0 | 0 | 0 | 0 | 0 | 4 | 15.9264 | 15.9264 | 0.1634 | 30
23.05.2025¦12:06:59.941 | 0 | 0 | 0 | 0 | 0 | 4 | 16.3056 | 16.3056 | 0 | 30 | 0 | 0 | 0 | 0 | 0 | 4 | 15.9738 | 15.9738 | 0.1634 | 30
23.05.2025¦12:07:00.941 | 0 | 0 | 0 | 0 | 0 | 4 | 16.3056 | 16.3056 | 0 | 30 | 0 | 0 | 0 | 0 | 0 | 4 | 15.9738 | 15.9738 | 0.1591 | 30
23.05.2025¦12:07:01.940 | 0 | 0 | 0 | 0 | 0 | 4 | 16.3056 | 16.3056 | 0 | 30 | 0 | 0 | 0 | 0 | 0 | 4 | 16.0212 | 16.0212 | 0.1634 | 30
23.05.2025¦12:07:02.940 | 0 | 0 | 0 | 0 | 0 | 4 | 16.3056 | 16.3056 | 0 | 30 | 0 | 0 | 0 | 0 | 0 | 4 | 15.9738 | 15.9738 | 0.1634 | 30
23.05.2025¦12:07:03.941 | 0 | 0 | 0 | 0 | 0 | 4 | 16.3056 | 16.3056 | 0 | 30 | 0 | 0 | 0 | 0 | 0 | 4 | 15.9264 | 15.9264 | 0.1548 | 30
23.05.2025¦12:07:04.941 | 0 | 0 | 0 | 0 | 0 | 4 | 16.3056 | 16.3056 | 0 | 30 | 0 | 0 | 0 | 0 | 0 | 4 | 15.9738 | 15.9738 | 0.1634 | 30
23.05.2025¦12:07:05.941 | 0 | 0 | 0 | 0 | 0 | 4 | 16.3056 | 16.3056 | 0 | 30 | 0 | 0 | 0 | 0 | 0 | 4 | 15.9738 | 15.9738 | 0.1548 | 30
23.05.2025¦12:07:06.940 | 0 | 0 | 0 | 0 | 0 | 4 | 16.3056 | 16.3056 | 0 | 30 | 0 | 0 | 0 | 0 | 0 | 4 | 16.0212 | 16.0212 | 0.172 | 30
23.05.2025¦12:07:07.942 | 0 | 0 | 0 | 0 | 0 | 4 | 16.3056 | 16.3056 | 0 | 30 | 0 | 0 | 0 | 0 | 0 | 4 | 15.9738 | 15.9738 | 0.1591 | 30
23.05.2025¦12:07:08.941 | 0 | 0 | 0 | 0 | 0 | 4 | 16.3056 | 16.3056 | 0 | 30 | 0 | 0 | 0 | 0 | 0 | 4 | 15.9738 | 15.9738 | 0.1677 | 30
23.05.2025¦12:07:09.940 | 0 | 0 | 0 | 0 | 0 | 4 | 16.3056 | 16.3056 | 0 | 30 | 0 | 0 | 0 | 0 | 0 | 4 | 15.9738 | 15.9738 | 0.1677 | 30
23.05.2025¦12:07:10.940 | 0 | 0 | 0 | 0 | 0 | 4 | 16.3056 | 16.3056 | 0 | 30 | 0 | 0 | 0 | 0 | 0 | 4 | 15.9738 | 15.9738 | 0.1548 | 30
23.05.2025¦12:07:11.941 | 0 | 0 | 0 | 0 | 0 | 4 | 16.3056 | 16.3056 | 0 | 30 | 0 | 0 | 0 | 0 | 0 | 4 | 15.9264 | 15.9264 | 0.1634 | 30
23.05.2025¦12:07:12.941 | 0 | 0 | 0 | 0 | 0 | 4 | 16.3056 | 16.3056 | 0 | 30 | 0 | 0 | 0 | 0 | 0 | 4 | 15.9738 | 15.9738 | 0.1591 | 30
23.05.2025¦12:07:13.941 | 0 | 0 | 0 | 0 | 0 | 4 | 16.3056 | 16.3056 | 0 | 30 | 0 | 0 | 0 | 0 | 0 | 4 | 15.9738 | 15.9738 | 0.1634 | 30
23.05.2025¦12:07:14.940 | 0 | 0 | 0 | 0 | 0 | 4 | 16.3056 | 16.3056 | 0 | 30 | 0 | 0 | 0 | 0 | 0 | 4 | 16.0212 | 16.0212 | 0.1806 | 30
23.05.2025¦12:07:15.941 | 0 | 0 | 0 | 0 | 0 | 4 | 16.3056 | 16.3056 | 0 | 30 | 0 | 0 | 0 | 0 | 0 | 4 | 15.9738 | 15.9738 | 0.172 | 30
23.05.2025¦12:07:16.940 | 0 | 0 | 0 | 0 | 0 | 4 | 16.2582 | 16.2582 | 0 | 30 | 0 | 0 | 0 | 0 | 0 | 4 | 15.9738 | 15.9738 | 0.1763 | 30
23.05.2025¦12:07:17.941 | 0 | 0 | 0 | 0 | 0 | 4 | 16.4004 | 16.4004 | 0 | 30 | 0 | 0 | 0 | 0 | 0 | 4 | 15.9264 | 15.9264 | 0.1634 | 30
23.05.2025¦12:07:18.942 | 0 | 0 | 0 | 0 | 0 | 4 | 16.3056 | 16.3056 | 0 | 30 | 0 | 0 | 0 | 0 | 0 | 4 | 15.9264 | 15.9264 | 0.1677 | 30
23.05.2025¦12:07:19.941 | 0 | 0 | 0 | 0 | 0 | 4 | 16.3056 | 16.3056 | 0 | 30 | 0 | 0 | 0 | 0 | 0 | 4 | 15.9738 | 15.9738 | 0.1634 | 30
23.05.2025¦12:07:20.941 | 0 | 0 | 0 | 0 | 0 | 4 | 16.3056 | 16.3056 | 0 | 30 | 0 | 0 | 0 | 0 | 0 | 4 | 15.9738 | 15.9738 | 0.1548 | 30
23.05.2025¦12:07:21.940 | 0 | 0 | 0 | 0 | 0 | 4 | 16.3056 | 16.3056 | 0 | 30 | 0 | 0 | 0 | 0 | 0 | 4 | 15.9738 | 15.9738 | 0.1634 | 30
23.05.2025¦12:07:22.941 | 0 | 0 | 0 | 0 | 0 | 4 | 16.3056 | 16.3056 | 0 | 30 | 0 | 0 | 0 | 0 | 0 | 4 | 15.9738 | 15.9738 | 0.1591 | 30
23.05.2025¦12:07:23.941 | 0 | 0 | 0 | 0 | 0 | 4 | 16.3056 | 16.3056 | 0 | 30 | 0 | 0 | 0 | 0 | 0 | 4 | 15.9738 | 15.9738 | 0.1591 | 30
23.05.2025¦12:07:24.941 | 0 | 0 | 0 | 0 | 0 | 4 | 16.3056 | 16.3056 | 0 | 30 | 0 | 0 | 0 | 0 | 0 | 4 | 15.9738 | 15.9738 | 0.1634 | 30
23.05.2025¦12:07:25.940 | 0 | 0 | 0 | 0 | 0 | 4 | 16.3056 | 16.3056 | 0 | 30 | 0 | 0 | 0 | 0 | 0 | 4 | 15.9738 | 15.9738 | 0.1505 | 30
23.05.2025¦12:07:26.941 | 0 | 0 | 0 | 0 | 0 | 4 | 16.3056 | 16.3056 | 0 | 30 | 0 | 0 | 0 | 0 | 0 | 4 | 15.9738 | 15.9738 | 0.1548 | 30
23.05.2025¦12:07:27.941 | 0 | 0 | 0 | 0 | 0 | 4 | 16.3056 | 16.3056 | 0 | 30 | 0 | 0 | 0 | 0 | 0 | 4 | 15.9738 | 15.9738 | 0.1548 | 30
23.05.2025¦12:07:28.942 | 0 | 0 | 0 | 0 | 0 | 4 | 16.3056 | 16.3056 | 0 | 30 | 0 | 0 | 0 | 0 | 0 | 4 | 15.9738 | 15.9738 | 0.1505 | 30
23.05.2025¦12:07:29.940 | 0 | 0 | 0 | 0 | 0 | 4 | 16.3056 | 16.3056 | 0 | 30 | 0 | 0 | 0 | 0 | 0 | 4 | 15.9738 | 15.9738 | 0.1505 | 30
| OekoSolve | OekoSolve | OekoSolve | OekoSolve | OekoSolve | OekoSolve | OekoSolve | OekoSolve | OekoSolve | OekoSolve | OekoSolve | OekoSolve | OekoSolve | OekoSolve | OekoSolve | OekoSolve | OekoSolve | OekoSolve | OekoSolve | OekoSolve
| EnMeter_Prec1 | EnMeter_Prec1 | EnMeter_Prec1 | EnMeter_Prec1 | EnMeter_Prec1 | EnMeter_Prec1 | EnMeter_Prec1 | EnMeter_Prec1 | EnMeter_Prec1 | EnMeter_Prec1 | EnMeter_Prec2 | EnMeter_Prec2 | EnMeter_Prec2 | EnMeter_Prec2 | EnMeter_Prec2 | EnMeter_Prec2 | EnMeter_Prec2 | EnMeter_Prec2 | EnMeter_Prec2 | EnMeter_Prec2
| Prec1 P:W | Prec1 WTotal:kWh | Prec1 WDay:kWh | Prec1 WMonth:kWh | Prec1 WYear:kWh | Prec1 State:0 no info available¦1 Off¦2 Startup¦3 Ready¦4 On¦5 Charge¦6 Discharge¦7 Batt Low or Full¦8 Batt Full¦9 Batt low¦10 Finished¦11 Island¦12 Waiting¦91 Maintenance¦99 ERROR | Prec1 Spec Signal | Prec1 V:kV | Prec1 I:mA | Prec1 Info:0 Bit0¦1 Bit1¦2 Bit2¦3 Bit3¦4 HS Ein¦5 Freigabe / Abdeckung vorhanden¦6 Temp. FÃ¼hler aktiv¦7 Temp. FÃ¼hler unterbrochen¦8 Bit8¦9 Bit9¦10 Bit10¦11 Bit11¦12 Bit12¦13 Bit13¦14 Bit14¦15 Bit15¦ | Prec2 P:W | Prec2 WTotal:kWh | Prec2 WDay:kWh | Prec2 WMonth:kWh | Prec2 WYear:kWh | Prec2 State:0 no info available¦1 Off¦2 Startup¦3 Ready¦4 On¦5 Charge¦6 Discharge¦7 Batt Low or Full¦8 Batt Full¦9 Batt low¦10 Finished¦11 Island¦12 Waiting¦91 Maintenance¦99 ERROR | Prec2 Spec Signal | Prec2 V:kV | Prec2 I:mA | Prec2 Info:0 Bit0¦1 Bit1¦2 Bit2¦3 Bit3¦4 HS Ein¦5 Freigabe / Abdeckung vorhanden¦6 Temp. FÃ¼hler aktiv¦7 Temp. FÃ¼hler unterbrochen¦8 Bit8¦9 Bit9¦10 Bit10¦11 Bit11¦12 Bit12¦13 Bit13¦14 Bit14¦15 Bit15¦
23.05.2025¦12:07:48.941 | 0 | 0 | 0 | 0 | 0 | 4 | 16.3056 | 16.3056 | 0 | 30 | 0 | 0 | 0 | 0 | 0 | 4 | 15.9738 | 15.9738 | 0.1419 | 30
23.05.2025¦12:07:49.941 | 0 | 0 | 0 | 0 | 0 | 4 | 16.3056 | 16.3056 | 0 | 30 | 0 | 0 | 0 | 0 | 0 | 4 | 16.0212 | 16.0212 | 0.1548 | 30
23.05.2025¦12:07:50.940 | 0 | 0 | 0 | 0 | 0 | 4 | 16.3056 | 16.3056 | 0 | 30 | 0 | 0 | 0 | 0 | 0 | 4 | 15.9738 | 15.9738 | 0.1505 | 30
23.05.2025¦12:07:51.941 | 0 | 0 | 0 | 0 | 0 | 4 | 16.3056 | 16.3056 | 0 | 30 | 0 | 0 | 0 | 0 | 0 | 4 | 15.9738 | 15.9738 | 0.1419 | 30
23.05.2025¦12:07:52.941 | 0 | 0 | 0 | 0 | 0 | 4 | 16.3056 | 16.3056 | 0 | 30 | 0 | 0 | 0 | 0 | 0 | 4 | 16.0212 | 16.0212 | 0.1419 | 30
23.05.2025¦12:07:53.941 | 0 | 0 | 0 | 0 | 0 | 4 | 16.3056 | 16.3056 | 0 | 30 | 0 | 0 | 0 | 0 | 0 | 4 | 15.9264 | 15.9264 | 0.1505 | 30
23.05.2025¦12:07:54.941 | 0 | 0 | 0 | 0 | 0 | 4 | 16.3056 | 16.3056 | 0 | 30 | 0 | 0 | 0 | 0 | 0 | 4 | 16.0212 | 16.0212 | 0.1462 | 30
23.05.2025¦12:07:55.940 | 0 | 0 | 0 | 0 | 0 | 4 | 16.3056 | 16.3056 | 0 | 30 | 0 | 0 | 0 | 0 | 0 | 4 | 16.0212 | 16.0212 | 0.1419 | 30
23.05.2025¦12:07:56.940 | 0 | 0 | 0 | 0 | 0 | 4 | 16.3056 | 16.3056 | 0 | 30 | 0 | 0 | 0 | 0 | 0 | 4 | 15.9738 | 15.9738 | 0.1462 | 30
23.05.2025¦12:07:57.941 | 0 | 0 | 0 | 0 | 0 | 4 | 16.3056 | 16.3056 | 0 | 30 | 0 | 0 | 0 | 0 | 0 | 4 | 15.9738 | 15.9738 | 0.1505 | 30
23.05.2025¦12:07:58.941 | 0 | 0 | 0 | 0 | 0 | 4 | 16.3056 | 16.3056 | 0 | 30 | 0 | 0 | 0 | 0 | 0 | 4 | 15.9738 | 15.9738 | 0.1462 | 30
23.05.2025¦12:07:59.941 | 0 | 0 | 0 | 0 | 0 | 4 | 16.3056 | 16.3056 | 0 | 30 | 0 | 0 | 0 | 0 | 0 | 4 | 15.9738 | 15.9738 | 0.1462 | 30
| OekoSolve | OekoSolve | OekoSolve | OekoSolve | OekoSolve | OekoSolve | OekoSolve | OekoSolve | OekoSolve | OekoSolve | OekoSolve | OekoSolve | OekoSolve | OekoSolve | OekoSolve | OekoSolve | OekoSolve | OekoSolve | OekoSolve | OekoSolve
| EnMeter_Prec1 | EnMeter_Prec1 | EnMeter_Prec1 | EnMeter_Prec1 | EnMeter_Prec1 | EnMeter_Prec1 | EnMeter_Prec1 | EnMeter_Prec1 | EnMeter_Prec1 | EnMeter_Prec1 | EnMeter_Prec2 | EnMeter_Prec2 | EnMeter_Prec2 | EnMeter_Prec2 | EnMeter_Prec2 | EnMeter_Prec2 | EnMeter_Prec2 | EnMeter_Prec2 | EnMeter_Prec2 | EnMeter_Prec2
| Prec1 P:W | Prec1 WTotal:kWh | Prec1 WDay:kWh | Prec1 WMonth:kWh | Prec1 WYear:kWh | Prec1 State:0 no info available¦1 Off¦2 Startup¦3 Ready¦4 On¦5 Charge¦6 Discharge¦7 Batt Low or Full¦8 Batt Full¦9 Batt low¦10 Finished¦11 Island¦12 Waiting¦91 Maintenance¦99 ERROR | Prec1 Spec Signal | Prec1 V:kV | Prec1 I:mA | Prec1 Info:0 Bit0¦1 Bit1¦2 Bit2¦3 Bit3¦4 HS Ein¦5 Freigabe / Abdeckung vorhanden¦6 Temp. FÃ¼hler aktiv¦7 Temp. FÃ¼hler unterbrochen¦8 Bit8¦9 Bit9¦10 Bit10¦11 Bit11¦12 Bit12¦13 Bit13¦14 Bit14¦15 Bit15¦ | Prec2 P:W | Prec2 WTotal:kWh | Prec2 WDay:kWh | Prec2 WMonth:kWh | Prec2 WYear:kWh | Prec2 State:0 no info available¦1 Off¦2 Startup¦3 Ready¦4 On¦5 Charge¦6 Discharge¦7 Batt Low or Full¦8 Batt Full¦9 Batt low¦10 Finished¦11 Island¦12 Waiting¦91 Maintenance¦99 ERROR | Prec2 Spec Signal | Prec2 V:kV | Prec2 I:mA | Prec2 Info:0 Bit0¦1 Bit1¦2 Bit2¦3 Bit3¦4 HS Ein¦5 Freigabe / Abdeckung vorhanden¦6 Temp. FÃ¼hler aktiv¦7 Temp. FÃ¼hler unterbrochen¦8 Bit8¦9 Bit9¦10 Bit10¦11 Bit11¦12 Bit12¦13 Bit13¦14 Bit14¦15 Bit15¦
23.05.2025¦12:08:30.941 | 0 | 0 | 0 | 0 | 0 | 4 | 16.3056 | 16.3056 | 0 | 30 | 0 | 0 | 0 | 0 | 0 | 4 | 15.9738 | 15.9738 | 0.1419 | 30
| OekoSolve | OekoSolve | OekoSolve | OekoSolve | OekoSolve | OekoSolve | OekoSolve | OekoSolve | OekoSolve | OekoSolve | OekoSolve | OekoSolve | OekoSolve | OekoSolve | OekoSolve | OekoSolve | OekoSolve | OekoSolve | OekoSolve | OekoSolve
| EnMeter_Prec1 | EnMeter_Prec1 | EnMeter_Prec1 | EnMeter_Prec1 | EnMeter_Prec1 | EnMeter_Prec1 | EnMeter_Prec1 | EnMeter_Prec1 | EnMeter_Prec1 | EnMeter_Prec1 | EnMeter_Prec2 | EnMeter_Prec2 | EnMeter_Prec2 | EnMeter_Prec2 | EnMeter_Prec2 | EnMeter_Prec2 | EnMeter_Prec2 | EnMeter_Prec2 | EnMeter_Prec2 | EnMeter_Prec2
| Prec1 P:W | Prec1 WTotal:kWh | Prec1 WDay:kWh | Prec1 WMonth:kWh | Prec1 WYear:kWh | Prec1 State:0 no info available¦1 Off¦2 Startup¦3 Ready¦4 On¦5 Charge¦6 Discharge¦7 Batt Low or Full¦8 Batt Full¦9 Batt low¦10 Finished¦11 Island¦12 Waiting¦91 Maintenance¦99 ERROR | Prec1 Spec Signal | Prec1 V:kV | Prec1 I:mA | Prec1 Info:0 Bit0¦1 Bit1¦2 Bit2¦3 Bit3¦4 HS Ein¦5 Freigabe / Abdeckung vorhanden¦6 Temp. FÃ¼hler aktiv¦7 Temp. FÃ¼hler unterbrochen¦8 Bit8¦9 Bit9¦10 Bit10¦11 Bit11¦12 Bit12¦13 Bit13¦14 Bit14¦15 Bit15¦ | Prec2 P:W | Prec2 WTotal:kWh | Prec2 WDay:kWh | Prec2 WMonth:kWh | Prec2 WYear:kWh | Prec2 State:0 no info available¦1 Off¦2 Startup¦3 Ready¦4 On¦5 Charge¦6 Discharge¦7 Batt Low or Full¦8 Batt Full¦9 Batt low¦10 Finished¦11 Island¦12 Waiting¦91 Maintenance¦99 ERROR | Prec2 Spec Signal | Prec2 V:kV | Prec2 I:mA | Prec2 Info:0 Bit0¦1 Bit1¦2 Bit2¦3 Bit3¦4 HS Ein¦5 Freigabe / Abdeckung vorhanden¦6 Temp. FÃ¼hler aktiv¦7 Temp. FÃ¼hler unterbrochen¦8 Bit8¦9 Bit9¦10 Bit10¦11 Bit11¦12 Bit12¦13 Bit13¦14 Bit14¦15 Bit15¦
23.05.2025¦12:08:42.940 | 0 | 0 | 0 | 0 | 0 | 4 | 16.3056 | 16.3056 | 0 | 30 | 0 | 0 | 0 | 0 | 0 | 4 | 15.9738 | 15.9738 | 0.1462 | 30
23.05.2025¦12:08:43.941 | 0 | 0 | 0 | 0 | 0 | 4 | 16.3056 | 16.3056 | 0 | 30 | 0 | 0 | 0 | 0 | 0 | 4 | 15.9738 | 15.9738 | 0.1419 | 30
23.05.2025¦12:08:44.941 | 0 | 0 | 0 | 0 | 0 | 4 | 16.3056 | 16.3056 | 0 | 30 | 0 | 0 | 0 | 0 | 0 | 4 | 15.9738 | 15.9738 | 0.1462 | 30
23.05.2025¦12:08:45.941 | 0 | 0 | 0 | 0 | 0 | 4 | 16.3056 | 16.3056 | 0 | 30 | 0 | 0 | 0 | 0 | 0 | 4 | 15.9738 | 15.9738 | 0.1462 | 30
23.05.2025¦12:08:46.941 | 0 | 0 | 0 | 0 | 0 | 4 | 16.3056 | 16.3056 | 0 | 30 | 0 | 0 | 0 | 0 | 0 | 4 | 16.0212 | 16.0212 | 0.1419 | 30
23.05.2025¦12:08:47.940 | 0 | 0 | 0 | 0 | 0 | 4 | 16.3056 | 16.3056 | 0 | 30 | 0 | 0 | 0 | 0 | 0 | 4 | 16.0212 | 16.0212 | 0.1419 | 30
23.05.2025¦12:08:48.941 | 0 | 0 | 0 | 0 | 0 | 4 | 16.3056 | 16.3056 | 0 | 30 | 0 | 0 | 0 | 0 | 0 | 4 | 15.9738 | 15.9738 | 0.1462 | 30
23.05.2025¦12:08:49.941 | 0 | 0 | 0 | 0 | 0 | 4 | 16.3056 | 16.3056 | 0 | 30 | 0 | 0 | 0 | 0 | 0 | 4 | 15.9738 | 15.9738 | 0.1419 | 30
23.05.2025¦12:08:50.941 | 0 | 0 | 0 | 0 | 0 | 4 | 16.3056 | 16.3056 | 0 | 30 | 0 | 0 | 0 | 0 | 0 | 4 | 15.9738 | 15.9738 | 0.129 | 30
23.05.2025¦12:08:51.940 | 0 | 0 | 0 | 0 | 0 | 4 | 16.3056 | 16.3056 | 0 | 30 | 0 | 0 | 0 | 0 | 0 | 4 | 15.9738 | 15.9738 | 0.129 | 30
23.05.2025¦12:08:52.940 | 0 | 0 | 0 | 0 | 0 | 4 | 16.3056 | 16.3056 | 0 | 30 | 0 | 0 | 0 | 0 | 0 | 4 | 15.9738 | 15.9738 | 0.129 | 30
23.05.2025¦12:08:53.941 | 0 | 0 | 0 | 0 | 0 | 4 | 16.3056 | 16.3056 | 0 | 30 | 0 | 0 | 0 | 0 | 0 | 4 | 15.9738 | 15.9738 | 0.129 | 30
23.05.2025¦12:08:54.941 | 0 | 0 | 0 | 0 | 0 | 4 | 16.3056 | 16.3056 | 0 | 30 | 0 | 0 | 0 | 0 | 0 | 4 | 15.9738 | 15.9738 | 0.1333 | 30
23.05.2025¦12:08:55.941 | 0 | 0 | 0 | 0 | 0 | 4 | 16.3056 | 16.3056 | 0 | 30 | 0 | 0 | 0 | 0 | 0 | 4 | 15.9738 | 15.9738 | 0.1333 | 30
23.05.2025¦12:08:56.941 | 0 | 0 | 0 | 0 | 0 | 4 | 16.3056 | 16.3056 | 0 | 30 | 0 | 0 | 0 | 0 | 0 | 4 | 15.9738 | 15.9738 | 0.129 | 30
23.05.2025¦12:08:57.941 | 0 | 0 | 0 | 0 | 0 | 4 | 16.3056 | 16.3056 | 0 | 30 | 0 | 0 | 0 | 0 | 0 | 4 | 15.9738 | 15.9738 | 0.1333 | 30
23.05.2025¦12:08:58.941 | 0 | 0 | 0 | 0 | 0 | 4 | 16.3056 | 16.3056 | 0 | 30 | 0 | 0 | 0 | 0 | 0 | 4 | 15.9738 | 15.9738 | 0.129 | 30
23.05.2025¦12:08:59.940 | 0 | 0 | 0 | 0 | 0 | 4 | 16.3056 | 16.3056 | 0 | 30 | 0 | 0 | 0 | 0 | 0 | 4 | 15.9264 | 15.9264 | 0.1247 | 30
23.05.2025¦12:09:00.941 | 0 | 0 | 0 | 0 | 0 | 4 | 16.3056 | 16.3056 | 0 | 30 | 0 | 0 | 0 | 0 | 0 | 4 | 16.0212 | 16.0212 | 0.1333 | 30
| OekoSolve | OekoSolve | OekoSolve | OekoSolve | OekoSolve | OekoSolve | OekoSolve | OekoSolve | OekoSolve | OekoSolve | OekoSolve | OekoSolve | OekoSolve | OekoSolve | OekoSolve | OekoSolve | OekoSolve | OekoSolve | OekoSolve | OekoSolve
| EnMeter_Prec1 | EnMeter_Prec1 | EnMeter_Prec1 | EnMeter_Prec1 | EnMeter_Prec1 | EnMeter_Prec1 | EnMeter_Prec1 | EnMeter_Prec1 | EnMeter_Prec1 | EnMeter_Prec1 | EnMeter_Prec2 | EnMeter_Prec2 | EnMeter_Prec2 | EnMeter_Prec2 | EnMeter_Prec2 | EnMeter_Prec2 | EnMeter_Prec2 | EnMeter_Prec2 | EnMeter_Prec2 | EnMeter_Prec2
| Prec1 P:W | Prec1 WTotal:kWh | Prec1 WDay:kWh | Prec1 WMonth:kWh | Prec1 WYear:kWh | Prec1 State:0 no info available¦1 Off¦2 Startup¦3 Ready¦4 On¦5 Charge¦6 Discharge¦7 Batt Low or Full¦8 Batt Full¦9 Batt low¦10 Finished¦11 Island¦12 Waiting¦91 Maintenance¦99 ERROR | Prec1 Spec Signal | Prec1 V:kV | Prec1 I:mA | Prec1 Info:0 Bit0¦1 Bit1¦2 Bit2¦3 Bit3¦4 HS Ein¦5 Freigabe / Abdeckung vorhanden¦6 Temp. FÃ¼hler aktiv¦7 Temp. FÃ¼hler unterbrochen¦8 Bit8¦9 Bit9¦10 Bit10¦11 Bit11¦12 Bit12¦13 Bit13¦14 Bit14¦15 Bit15¦ | Prec2 P:W | Prec2 WTotal:kWh | Prec2 WDay:kWh | Prec2 WMonth:kWh | Prec2 WYear:kWh | Prec2 State:0 no info available¦1 Off¦2 Startup¦3 Ready¦4 On¦5 Charge¦6 Discharge¦7 Batt Low or Full¦8 Batt Full¦9 Batt low¦10 Finished¦11 Island¦12 Waiting¦91 Maintenance¦99 ERROR | Prec2 Spec Signal | Prec2 V:kV | Prec2 I:mA | Prec2 Info:0 Bit0¦1 Bit1¦2 Bit2¦3 Bit3¦4 HS Ein¦5 Freigabe / Abdeckung vorhanden¦6 Temp. FÃ¼hler aktiv¦7 Temp. FÃ¼hler unterbrochen¦8 Bit8¦9 Bit9¦10 Bit10¦11 Bit11¦12 Bit12¦13 Bit13¦14 Bit14¦15 Bit15¦
23.05.2025¦12:08:43.941 | 0 | 0 | 0 | 0 | 0 | 4 | 16.3056 | 16.3056 | 0 | 30 | 0 | 0 | 0 | 0 | 0 | 4 | 15.9738 | 15.9738 | 0.1419 | 30
23.05.2025¦12:08:44.941 | 0 | 0 | 0 | 0 | 0 | 4 | 16.3056 | 16.3056 | 0 | 30 | 0 | 0 | 0 | 0 | 0 | 4 | 15.9738 | 15.9738 | 0.1462 | 30
23.05.2025¦12:08:45.941 | 0 | 0 | 0 | 0 | 0 | 4 | 16.3056 | 16.3056 | 0 | 30 | 0 | 0 | 0 | 0 | 0 | 4 | 15.9738 | 15.9738 | 0.1462 | 30
23.05.2025¦12:08:46.941 | 0 | 0 | 0 | 0 | 0 | 4 | 16.3056 | 16.3056 | 0 | 30 | 0 | 0 | 0 | 0 | 0 | 4 | 16.0212 | 16.0212 | 0.1419 | 30
23.05.2025¦12:08:47.940 | 0 | 0 | 0 | 0 | 0 | 4 | 16.3056 | 16.3056 | 0 | 30 | 0 | 0 | 0 | 0 | 0 | 4 | 16.0212 | 16.0212 | 0.1419 | 30
23.05.2025¦12:08:48.941 | 0 | 0 | 0 | 0 | 0 | 4 | 16.3056 | 16.3056 | 0 | 30 | 0 | 0 | 0 | 0 | 0 | 4 | 15.9738 | 15.9738 | 0.1462 | 30
23.05.2025¦12:08:49.941 | 0 | 0 | 0 | 0 | 0 | 4 | 16.3056 | 16.3056 | 0 | 30 | 0 | 0 | 0 | 0 | 0 | 4 | 15.9738 | 15.9738 | 0.1419 | 30
23.05.2025¦12:08:50.941 | 0 | 0 | 0 | 0 | 0 | 4 | 16.3056 | 16.3056 | 0 | 30 | 0 | 0 | 0 | 0 | 0 | 4 | 15.9738 | 15.9738 | 0.129 | 30
23.05.2025¦12:08:51.940 | 0 | 0 | 0 | 0 | 0 | 4 | 16.3056 | 16.3056 | 0 | 30 | 0 | 0 | 0 | 0 | 0 | 4 | 15.9738 | 15.9738 | 0.129 | 30
23.05.2025¦12:08:52.940 | 0 | 0 | 0 | 0 | 0 | 4 | 16.3056 | 16.3056 | 0 | 30 | 0 | 0 | 0 | 0 | 0 | 4 | 15.9738 | 15.9738 | 0.129 | 30
23.05.2025¦12:08:53.941 | 0 | 0 | 0 | 0 | 0 | 4 | 16.3056 | 16.3056 | 0 | 30 | 0 | 0 | 0 | 0 | 0 | 4 | 15.9738 | 15.9738 | 0.129 | 30
23.05.2025¦12:08:54.941 | 0 | 0 | 0 | 0 | 0 | 4 | 16.3056 | 16.3056 | 0 | 30 | 0 | 0 | 0 | 0 | 0 | 4 | 15.9738 | 15.9738 | 0.1333 | 30
23.05.2025¦12:08:55.941 | 0 | 0 | 0 | 0 | 0 | 4 | 16.3056 | 16.3056 | 0 | 30 | 0 | 0 | 0 | 0 | 0 | 4 | 15.9738 | 15.9738 | 0.1333 | 30
23.05.2025¦12:08:56.941 | 0 | 0 | 0 | 0 | 0 | 4 | 16.3056 | 16.3056 | 0 | 30 | 0 | 0 | 0 | 0 | 0 | 4 | 15.9738 | 15.9738 | 0.129 | 30
23.05.2025¦12:08:57.941 | 0 | 0 | 0 | 0 | 0 | 4 | 16.3056 | 16.3056 | 0 | 30 | 0 | 0 | 0 | 0 | 0 | 4 | 15.9738 | 15.9738 | 0.1333 | 30
23.05.2025¦12:08:58.941 | 0 | 0 | 0 | 0 | 0 | 4 | 16.3056 | 16.3056 | 0 | 30 | 0 | 0 | 0 | 0 | 0 | 4 | 15.9738 | 15.9738 | 0.129 | 30
23.05.2025¦12:08:59.940 | 0 | 0 | 0 | 0 | 0 | 4 | 16.3056 | 16.3056 | 0 | 30 | 0 | 0 | 0 | 0 | 0 | 4 | 15.9264 | 15.9264 | 0.1247 | 30
23.05.2025¦12:09:00.941 | 0 | 0 | 0 | 0 | 0 | 4 | 16.3056 | 16.3056 | 0 | 30 | 0 | 0 | 0 | 0 | 0 | 4 | 16.0212 | 16.0212 | 0.1333 | 30
23.05.2025¦12:09:01.941 | 0 | 0 | 0 | 0 | 0 | 4 | 16.3056 | 16.3056 | 0 | 30 | 0 | 0 | 0 | 0 | 0 | 4 | 15.9738 | 15.9738 | 0.1247 | 30
23.05.2025¦12:09:02.941 | 0 | 0 | 0 | 0 | 0 | 4 | 16.3056 | 16.3056 | 0 | 30 | 0 | 0 | 0 | 0 | 0 | 4 | 16.0212 | 16.0212 | 0.129 | 30
23.05.2025¦12:09:03.941 | 0 | 0 | 0 | 0 | 0 | 4 | 16.3056 | 16.3056 | 0 | 30 | 0 | 0 | 0 | 0 | 0 | 4 | 15.9738 | 15.9738 | 0.1333 | 30
23.05.2025¦12:09:04.940 | 0 | 0 | 0 | 0 | 0 | 4 | 16.3056 | 16.3056 | 0 | 30 | 0 | 0 | 0 | 0 | 0 | 4 | 15.9738 | 15.9738 | 0.1333 | 30
23.05.2025¦12:09:05.941 | 0 | 0 | 0 | 0 | 0 | 4 | 16.3056 | 16.3056 | 0 | 30 | 0 | 0 | 0 | 0 | 0 | 4 | 15.9738 | 15.9738 | 0.129 | 30
23.05.2025¦12:09:06.941 | 0 | 0 | 0 | 0 | 0 | 4 | 16.3056 | 16.3056 | 0 | 30 | 0 | 0 | 0 | 0 | 0 | 4 | 16.0212 | 16.0212 | 0.129 | 30
23.05.2025¦12:09:07.940 | 0 | 0 | 0 | 0 | 0 | 4 | 16.3056 | 16.3056 | 0 | 30 | 0 | 0 | 0 | 0 | 0 | 4 | 16.0212 | 16.0212 | 0.129 | 30
23.05.2025¦12:09:08.941 | 0 | 0 | 0 | 0 | 0 | 4 | 16.3056 | 16.3056 | 0 | 30 | 0 | 0 | 0 | 0 | 0 | 4 | 15.9264 | 15.9264 | 0.1204 | 30
23.05.2025¦12:09:09.940 | 0 | 0 | 0 | 0 | 0 | 4 | 16.3056 | 16.3056 | 0 | 30 | 0 | 0 | 0 | 0 | 0 | 4 | 15.9738 | 15.9738 | 0.1247 | 30
23.05.2025¦12:09:10.941 | 0 | 0 | 0 | 0 | 0 | 4 | 16.3056 | 16.3056 | 0 | 30 | 0 | 0 | 0 | 0 | 0 | 4 | 15.9738 | 15.9738 | 0.1247 | 30
23.05.2025¦12:09:11.941 | 0 | 0 | 0 | 0 | 0 | 4 | 16.3056 | 16.3056 | 0 | 30 | 0 | 0 | 0 | 0 | 0 | 4 | 15.9738 | 15.9738 | 0.1204 | 30
23.05.2025¦12:09:12.941 | 0 | 0 | 0 | 0 | 0 | 4 | 16.3056 | 16.3056 | 0 | 30 | 0 | 0 | 0 | 0 | 0 | 4 | 15.9738 | 15.9738 | 0.1247 | 30
23.05.2025¦12:09:13.941 | 0 | 0 | 0 | 0 | 0 | 4 | 16.3056 | 16.3056 | 0 | 30 | 0 | 0 | 0 | 0 | 0 | 4 | 15.9738 | 15.9738 | 0.1204 | 30
23.05.2025¦12:09:14.941 | 0 | 0 | 0 | 0 | 0 | 4 | 16.3056 | 16.3056 | 0 | 30 | 0 | 0 | 0 | 0 | 0 | 4 | 15.9738 | 15.9738 | 0.1247 | 30
23.05.2025¦12:09:15.941 | 0 | 0 | 0 | 0 | 0 | 4 | 16.3056 | 16.3056 | 0 | 30 | 0 | 0 | 0 | 0 | 0 | 4 | 15.9738 | 15.9738 | 0.1204 | 30
23.05.2025¦12:09:16.941 | 0 | 0 | 0 | 0 | 0 | 4 | 16.3056 | 16.3056 | 0 | 30 | 0 | 0 | 0 | 0 | 0 | 4 | 15.9738 | 15.9738 | 0.1247 | 30
23.05.2025¦12:09:17.940 | 0 | 0 | 0 | 0 | 0 | 4 | 16.3056 | 16.3056 | 0 | 30 | 0 | 0 | 0 | 0 | 0 | 4 | 15.9738 | 15.9738 | 0.1247 | 30
23.05.2025¦12:09:18.941 | 0 | 0 | 0 | 0 | 0 | 4 | 16.3056 | 16.3056 | 0 | 30 | 0 | 0 | 0 | 0 | 0 | 4 | 15.9738 | 15.9738 | 0.1204 | 30
23.05.2025¦12:09:19.941 | 0 | 0 | 0 | 0 | 0 | 4 | 16.3056 | 16.3056 | 0 | 30 | 0 | 0 | 0 | 0 | 0 | 4 | 15.9738 | 15.9738 | 0.1204 | 30
23.05.2025¦12:09:20.941 | 0 | 0 | 0 | 0 | 0 | 4 | 16.3056 | 16.3056 | 0 | 30 | 0 | 0 | 0 | 0 | 0 | 4 | 15.9738 | 15.9738 | 0.1204 | 30
23.05.2025¦12:09:21.940 | 0 | 0 | 0 | 0 | 0 | 4 | 16.3056 | 16.3056 | 0 | 30 | 0 | 0 | 0 | 0 | 0 | 4 | 16.0212 | 16.0212 | 0.1247 | 30
23.05.2025¦12:09:22.941 | 0 | 0 | 0 | 0 | 0 | 4 | 16.3056 | 16.3056 | 0 | 30 | 0 | 0 | 0 | 0 | 0 | 4 | 15.9264 | 15.9264 | 0.1204 | 30
23.05.2025¦12:09:23.941 | 0 | 0 | 0 | 0 | 0 | 4 | 16.3056 | 16.3056 | 0 | 30 | 0 | 0 | 0 | 0 | 0 | 4 | 15.9738 | 15.9738 | 0.1204 | 30
23.05.2025¦12:09:24.940 | 0 | 0 | 0 | 0 | 0 | 4 | 16.3056 | 16.3056 | 0 | 30 | 0 | 0 | 0 | 0 | 0 | 4 | 15.9264 | 15.9264 | 0.1204 | 30
23.05.2025¦12:09:25.941 | 0 | 0 | 0 | 0 | 0 | 4 | 16.3056 | 16.3056 | 0 | 30 | 0 | 0 | 0 | 0 | 0 | 4 | 15.9738 | 15.9738 | 0.1161 | 30
23.05.2025¦12:09:26.940 | 0 | 0 | 0 | 0 | 0 | 4 | 16.3056 | 16.3056 | 0 | 30 | 0 | 0 | 0 | 0 | 0 | 4 | 15.9738 | 15.9738 | 0.1247 | 30
23.05.2025¦12:09:27.940 | 0 | 0 | 0 | 0 | 0 | 4 | 16.3056 | 16.3056 | 0 | 30 | 0 | 0 | 0 | 0 | 0 | 4 | 16.0212 | 16.0212 | 0.1247 | 30
23.05.2025¦12:09:28.941 | 0 | 0 | 0 | 0 | 0 | 4 | 16.3056 | 16.3056 | 0 | 30 | 0 | 0 | 0 | 0 | 0 | 4 | 15.9738 | 15.9738 | 0.1161 | 30
23.05.2025¦12:09:29.941 | 0 | 0 | 0 | 0 | 0 | 4 | 16.3056 | 16.3056 | 0 | 30 | 0 | 0 | 0 | 0 | 0 | 4 | 15.9738 | 15.9738 | 0.1161 | 30
23.05.2025¦12:09:30.940 | 0 | 0 | 0 | 0 | 0 | 4 | 16.3056 | 16.3056 | 0 | 30 | 0 | 0 | 0 | 0 | 0 | 4 | 15.9738 | 15.9738 | 0.1161 | 30
| OekoSolve | OekoSolve | OekoSolve | OekoSolve | OekoSolve | OekoSolve | OekoSolve | OekoSolve | OekoSolve | OekoSolve | OekoSolve | OekoSolve | OekoSolve | OekoSolve | OekoSolve | OekoSolve | OekoSolve | OekoSolve | OekoSolve | OekoSolve
| EnMeter_Prec1 | EnMeter_Prec1 | EnMeter_Prec1 | EnMeter_Prec1 | EnMeter_Prec1 | EnMeter_Prec1 | EnMeter_Prec1 | EnMeter_Prec1 | EnMeter_Prec1 | EnMeter_Prec1 | EnMeter_Prec2 | EnMeter_Prec2 | EnMeter_Prec2 | EnMeter_Prec2 | EnMeter_Prec2 | EnMeter_Prec2 | EnMeter_Prec2 | EnMeter_Prec2 | EnMeter_Prec2 | EnMeter_Prec2
| Prec1 P:W | Prec1 WTotal:kWh | Prec1 WDay:kWh | Prec1 WMonth:kWh | Prec1 WYear:kWh | Prec1 State:0 no info available¦1 Off¦2 Startup¦3 Ready¦4 On¦5 Charge¦6 Discharge¦7 Batt Low or Full¦8 Batt Full¦9 Batt low¦10 Finished¦11 Island¦12 Waiting¦91 Maintenance¦99 ERROR | Prec1 Spec Signal | Prec1 V:kV | Prec1 I:mA | Prec1 Info:0 Bit0¦1 Bit1¦2 Bit2¦3 Bit3¦4 HS Ein¦5 Freigabe / Abdeckung vorhanden¦6 Temp. FÃ¼hler aktiv¦7 Temp. FÃ¼hler unterbrochen¦8 Bit8¦9 Bit9¦10 Bit10¦11 Bit11¦12 Bit12¦13 Bit13¦14 Bit14¦15 Bit15¦ | Prec2 P:W | Prec2 WTotal:kWh | Prec2 WDay:kWh | Prec2 WMonth:kWh | Prec2 WYear:kWh | Prec2 State:0 no info available¦1 Off¦2 Startup¦3 Ready¦4 On¦5 Charge¦6 Discharge¦7 Batt Low or Full¦8 Batt Full¦9 Batt low¦10 Finished¦11 Island¦12 Waiting¦91 Maintenance¦99 ERROR | Prec2 Spec Signal | Prec2 V:kV | Prec2 I:mA | Prec2 Info:0 Bit0¦1 Bit1¦2 Bit2¦3 Bit3¦4 HS Ein¦5 Freigabe / Abdeckung vorhanden¦6 Temp. FÃ¼hler aktiv¦7 Temp. FÃ¼hler unterbrochen¦8 Bit8¦9 Bit9¦10 Bit10¦11 Bit11¦12 Bit12¦13 Bit13¦14 Bit14¦15 Bit15¦
23.05.2025¦12:09:02.941 | 0 | 0 | 0 | 0 | 0 | 4 | 16.3056 | 16.3056 | 0 | 30 | 0 | 0 | 0 | 0 | 0 | 4 | 16.0212 | 16.0212 | 0.129 | 30
23.05.2025¦12:09:03.941 | 0 | 0 | 0 | 0 | 0 | 4 | 16.3056 | 16.3056 | 0 | 30 | 0 | 0 | 0 | 0 | 0 | 4 | 15.9738 | 15.9738 | 0.1333 | 30
23.05.2025¦12:09:04.940 | 0 | 0 | 0 | 0 | 0 | 4 | 16.3056 | 16.3056 | 0 | 30 | 0 | 0 | 0 | 0 | 0 | 4 | 15.9738 | 15.9738 | 0.1333 | 30
23.05.2025¦12:09:05.941 | 0 | 0 | 0 | 0 | 0 | 4 | 16.3056 | 16.3056 | 0 | 30 | 0 | 0 | 0 | 0 | 0 | 4 | 15.9738 | 15.9738 | 0.129 | 30
23.05.2025¦12:09:06.941 | 0 | 0 | 0 | 0 | 0 | 4 | 16.3056 | 16.3056 | 0 | 30 | 0 | 0 | 0 | 0 | 0 | 4 | 16.0212 | 16.0212 | 0.129 | 30
23.05.2025¦12:09:07.940 | 0 | 0 | 0 | 0 | 0 | 4 | 16.3056 | 16.3056 | 0 | 30 | 0 | 0 | 0 | 0 | 0 | 4 | 16.0212 | 16.0212 | 0.129 | 30
23.05.2025¦12:09:08.941 | 0 | 0 | 0 | 0 | 0 | 4 | 16.3056 | 16.3056 | 0 | 30 | 0 | 0 | 0 | 0 | 0 | 4 | 15.9264 | 15.9264 | 0.1204 | 30
23.05.2025¦12:09:09.940 | 0 | 0 | 0 | 0 | 0 | 4 | 16.3056 | 16.3056 | 0 | 30 | 0 | 0 | 0 | 0 | 0 | 4 | 15.9738 | 15.9738 | 0.1247 | 30
23.05.2025¦12:09:10.941 | 0 | 0 | 0 | 0 | 0 | 4 | 16.3056 | 16.3056 | 0 | 30 | 0 | 0 | 0 | 0 | 0 | 4 | 15.9738 | 15.9738 | 0.1247 | 30
23.05.2025¦12:09:11.941 | 0 | 0 | 0 | 0 | 0 | 4 | 16.3056 | 16.3056 | 0 | 30 | 0 | 0 | 0 | 0 | 0 | 4 | 15.9738 | 15.9738 | 0.1204 | 30
23.05.2025¦12:09:12.941 | 0 | 0 | 0 | 0 | 0 | 4 | 16.3056 | 16.3056 | 0 | 30 | 0 | 0 | 0 | 0 | 0 | 4 | 15.9738 | 15.9738 | 0.1247 | 30
23.05.2025¦12:09:13.941 | 0 | 0 | 0 | 0 | 0 | 4 | 16.3056 | 16.3056 | 0 | 30 | 0 | 0 | 0 | 0 | 0 | 4 | 15.9738 | 15.9738 | 0.1204 | 30
23.05.2025¦12:09:14.941 | 0 | 0 | 0 | 0 | 0 | 4 | 16.3056 | 16.3056 | 0 | 30 | 0 | 0 | 0 | 0 | 0 | 4 | 15.9738 | 15.9738 | 0.1247 | 30
23.05.2025¦12:09:15.941 | 0 | 0 | 0 | 0 | 0 | 4 | 16.3056 | 16.3056 | 0 | 30 | 0 | 0 | 0 | 0 | 0 | 4 | 15.9738 | 15.9738 | 0.1204 | 30
23.05.2025¦12:09:16.941 | 0 | 0 | 0 | 0 | 0 | 4 | 16.3056 | 16.3056 | 0 | 30 | 0 | 0 | 0 | 0 | 0 | 4 | 15.9738 | 15.9738 | 0.1247 | 30
23.05.2025¦12:09:17.940 | 0 | 0 | 0 | 0 | 0 | 4 | 16.3056 | 16.3056 | 0 | 30 | 0 | 0 | 0 | 0 | 0 | 4 | 15.9738 | 15.9738 | 0.1247 | 30
23.05.2025¦12:09:18.941 | 0 | 0 | 0 | 0 | 0 | 4 | 16.3056 | 16.3056 | 0 | 30 | 0 | 0 | 0 | 0 | 0 | 4 | 15.9738 | 15.9738 | 0.1204 | 30
23.05.2025¦12:09:19.941 | 0 | 0 | 0 | 0 | 0 | 4 | 16.3056 | 16.3056 | 0 | 30 | 0 | 0 | 0 | 0 | 0 | 4 | 15.9738 | 15.9738 | 0.1204 | 30
23.05.2025¦12:09:20.941 | 0 | 0 | 0 | 0 | 0 | 4 | 16.3056 | 16.3056 | 0 | 30 | 0 | 0 | 0 | 0 | 0 | 4 | 15.9738 | 15.9738 | 0.1204 | 30
23.05.2025¦12:09:21.940 | 0 | 0 | 0 | 0 | 0 | 4 | 16.3056 | 16.3056 | 0 | 30 | 0 | 0 | 0 | 0 | 0 | 4 | 16.0212 | 16.0212 | 0.1247 | 30
23.05.2025¦12:09:22.941 | 0 | 0 | 0 | 0 | 0 | 4 | 16.3056 | 16.3056 | 0 | 30 | 0 | 0 | 0 | 0 | 0 | 4 | 15.9264 | 15.9264 | 0.1204 | 30
23.05.2025¦12:09:23.941 | 0 | 0 | 0 | 0 | 0 | 4 | 16.3056 | 16.3056 | 0 | 30 | 0 | 0 | 0 | 0 | 0 | 4 | 15.9738 | 15.9738 | 0.1204 | 30
23.05.2025¦12:09:24.940 | 0 | 0 | 0 | 0 | 0 | 4 | 16.3056 | 16.3056 | 0 | 30 | 0 | 0 | 0 | 0 | 0 | 4 | 15.9264 | 15.9264 | 0.1204 | 30
23.05.2025¦12:09:25.941 | 0 | 0 | 0 | 0 | 0 | 4 | 16.3056 | 16.3056 | 0 | 30 | 0 | 0 | 0 | 0 | 0 | 4 | 15.9738 | 15.9738 | 0.1161 | 30
23.05.2025¦12:09:26.940 | 0 | 0 | 0 | 0 | 0 | 4 | 16.3056 | 16.3056 | 0 | 30 | 0 | 0 | 0 | 0 | 0 | 4 | 15.9738 | 15.9738 | 0.1247 | 30
23.05.2025¦12:09:27.940 | 0 | 0 | 0 | 0 | 0 | 4 | 16.3056 | 16.3056 | 0 | 30 | 0 | 0 | 0 | 0 | 0 | 4 | 16.0212 | 16.0212 | 0.1247 | 30
23.05.2025¦12:09:28.941 | 0 | 0 | 0 | 0 | 0 | 4 | 16.3056 | 16.3056 | 0 | 30 | 0 | 0 | 0 | 0 | 0 | 4 | 15.9738 | 15.9738 | 0.1161 | 30
23.05.2025¦12:09:29.941 | 0 | 0 | 0 | 0 | 0 | 4 | 16.3056 | 16.3056 | 0 | 30 | 0 | 0 | 0 | 0 | 0 | 4 | 15.9738 | 15.9738 | 0.1161 | 30
23.05.2025¦12:09:30.940 | 0 | 0 | 0 | 0 | 0 | 4 | 16.3056 | 16.3056 | 0 | 30 | 0 | 0 | 0 | 0 | 0 | 4 | 15.9738 | 15.9738 | 0.1161 | 30
23.05.2025¦12:09:31.941 | 0 | 0 | 0 | 0 | 0 | 4 | 16.3056 | 16.3056 | 0 | 30 | 0 | 0 | 0 | 0 | 0 | 4 | 15.9738 | 15.9738 | 0.1204 | 30
23.05.2025¦12:09:32.941 | 0 | 0 | 0 | 0 | 0 | 4 | 16.3056 | 16.3056 | 0 | 30 | 0 | 0 | 0 | 0 | 0 | 4 | 15.9738 | 15.9738 | 0.1161 | 30
23.05.2025¦12:09:33.940 | 0 | 0 | 0 | 0 | 0 | 4 | 16.3056 | 16.3056 | 0 | 30 | 0 | 0 | 0 | 0 | 0 | 4 | 15.9264 | 15.9264 | 0.1204 | 30
23.05.2025¦12:09:34.941 | 0 | 0 | 0 | 0 | 0 | 4 | 16.3056 | 16.3056 | 0 | 30 | 0 | 0 | 0 | 0 | 0 | 4 | 15.9738 | 15.9738 | 0.1204 | 30
23.05.2025¦12:09:35.941 | 0 | 0 | 0 | 0 | 0 | 4 | 16.3056 | 16.3056 | 0 | 30 | 0 | 0 | 0 | 0 | 0 | 4 | 15.9738 | 15.9738 | 0.1204 | 30
23.05.2025¦12:09:36.940 | 0 | 0 | 0 | 0 | 0 | 4 | 16.3056 | 16.3056 | 0 | 30 | 0 | 0 | 0 | 0 | 0 | 4 | 15.9264 | 15.9264 | 0.1204 | 30
23.05.2025¦12:09:37.941 | 0 | 0 | 0 | 0 | 0 | 4 | 16.353 | 16.353 | 0 | 30 | 0 | 0 | 0 | 0 | 0 | 4 | 15.9264 | 15.9264 | 0.1204 | 30
23.05.2025¦12:09:38.941 | 0 | 0 | 0 | 0 | 0 | 4 | 16.3056 | 16.3056 | 0 | 30 | 0 | 0 | 0 | 0 | 0 | 4 | 15.9738 | 15.9738 | 0.1204 | 30
23.05.2025¦12:09:39.941 | 0 | 0 | 0 | 0 | 0 | 4 | 16.3056 | 16.3056 | 0 | 30 | 0 | 0 | 0 | 0 | 0 | 4 | 15.9264 | 15.9264 | 0.1161 | 30
23.05.2025¦12:09:40.941 | 0 | 0 | 0 | 0 | 0 | 4 | 16.3056 | 16.3056 | 0 | 30 | 0 | 0 | 0 | 0 | 0 | 4 | 16.0212 | 16.0212 | 0.1204 | 30
23.05.2025¦12:09:41.940 | 0 | 0 | 0 | 0 | 0 | 4 | 16.3056 | 16.3056 | 0 | 30 | 0 | 0 | 0 | 0 | 0 | 4 | 15.9738 | 15.9738 | 0.1247 | 30
23.05.2025¦12:09:42.941 | 0 | 0 | 0 | 0 | 0 | 4 | 16.3056 | 16.3056 | 0 | 30 | 0 | 0 | 0 | 0 | 0 | 4 | 15.9738 | 15.9738 | 0.1247 | 30
23.05.2025¦12:09:43.940 | 0 | 0 | 0 | 0 | 0 | 4 | 16.3056 | 16.3056 | 0 | 30 | 0 | 0 | 0 | 0 | 0 | 4 | 15.9738 | 15.9738 | 0.1247 | 30
23.05.2025¦12:09:44.941 | 0 | 0 | 0 | 0 | 0 | 4 | 16.3056 | 16.3056 | 0 | 30 | 0 | 0 | 0 | 0 | 0 | 4 | 15.9738 | 15.9738 | 0.1247 | 30
23.05.2025¦12:09:45.940 | 0 | 0 | 0 | 0 | 0 | 4 | 16.3056 | 16.3056 | 0 | 30 | 0 | 0 | 0 | 0 | 0 | 4 | 15.9738 | 15.9738 | 0.1204 | 30
23.05.2025¦12:09:46.941 | 0 | 0 | 0 | 0 | 0 | 4 | 16.3056 | 16.3056 | 0 | 30 | 0 | 0 | 0 | 0 | 0 | 4 | 15.9264 | 15.9264 | 0.1247 | 30
23.05.2025¦12:09:47.941 | 0 | 0 | 0 | 0 | 0 | 4 | 16.3056 | 16.3056 | 0 | 30 | 0 | 0 | 0 | 0 | 0 | 4 | 15.9264 | 15.9264 | 0.1204 | 30
23.05.2025¦12:09:48.941 | 0 | 0 | 0 | 0 | 0 | 4 | 16.3056 | 16.3056 | 0 | 30 | 0 | 0 | 0 | 0 | 0 | 4 | 15.9264 | 15.9264 | 0.1247 | 30
23.05.2025¦12:09:49.940 | 0 | 0 | 0 | 0 | 0 | 4 | 16.3056 | 16.3056 | 0 | 30 | 0 | 0 | 0 | 0 | 0 | 4 | 15.9738 | 15.9738 | 0.1247 | 30
23.05.2025¦12:09:50.940 | 0 | 0 | 0 | 0 | 0 | 4 | 16.3056 | 16.3056 | 0 | 30 | 0 | 0 | 0 | 0 | 0 | 4 | 15.9264 | 15.9264 | 0.129 | 30
23.05.2025¦12:09:51.940 | 0 | 0 | 0 | 0 | 0 | 4 | 16.3056 | 16.3056 | 0 | 30 | 0 | 0 | 0 | 0 | 0 | 4 | 15.9738 | 15.9738 | 0.1247 | 30
23.05.2025¦12:09:52.940 | 0 | 0 | 0 | 0 | 0 | 4 | 16.4004 | 16.4004 | 0 | 30 | 0 | 0 | 0 | 0 | 0 | 4 | 16.0212 | 16.0212 | 0.1204 | 30
23.05.2025¦12:09:53.940 | 0 | 0 | 0 | 0 | 0 | 4 | 16.3056 | 16.3056 | 0 | 30 | 0 | 0 | 0 | 0 | 0 | 4 | 15.9738 | 15.9738 | 0.1161 | 30
23.05.2025¦12:09:54.941 | 0 | 0 | 0 | 0 | 0 | 4 | 16.3056 | 16.3056 | 0 | 30 | 0 | 0 | 0 | 0 | 0 | 4 | 15.9738 | 15.9738 | 0.1204 | 30
23.05.2025¦12:09:55.940 | 0 | 0 | 0 | 0 | 0 | 4 | 16.3056 | 16.3056 | 0 | 30 | 0 | 0 | 0 | 0 | 0 | 4 | 16.0212 | 16.0212 | 0.1247 | 30
23.05.2025¦12:09:56.941 | 0 | 0 | 0 | 0 | 0 | 4 | 16.3056 | 16.3056 | 0 | 30 | 0 | 0 | 0 | 0 | 0 | 4 | 15.9738 | 15.9738 | 0.129 | 30
23.05.2025¦12:09:57.941 | 0 | 0 | 0 | 0 | 0 | 4 | 16.3056 | 16.3056 | 0 | 30 | 0 | 0 | 0 | 0 | 0 | 4 | 15.9738 | 15.9738 | 0.1204 | 30
23.05.2025¦12:09:58.941 | 0 | 0 | 0 | 0 | 0 | 4 | 16.3056 | 16.3056 | 0 | 30 | 0 | 0 | 0 | 0 | 0 | 4 | 15.9264 | 15.9264 | 0.1204 | 30
23.05.2025¦12:09:59.940 | 0 | 0 | 0 | 0 | 0 | 4 | 16.3056 | 16.3056 | 0 | 30 | 0 | 0 | 0 | 0 | 0 | 4 | 15.9738 | 15.9738 | 0.1161 | 30
23.05.2025¦12:10:00.941 | 0 | 0 | 0 | 0 | 0 | 4 | 16.3056 | 16.3056 | 0 | 30 | 0 | 0 | 0 | 0 | 0 | 4 | 15.9738 | 15.9738 | 0.1161 | 30
| OekoSolve | OekoSolve | OekoSolve | OekoSolve | OekoSolve | OekoSolve | OekoSolve | OekoSolve | OekoSolve | OekoSolve | OekoSolve | OekoSolve | OekoSolve | OekoSolve | OekoSolve | OekoSolve | OekoSolve | OekoSolve | OekoSolve | OekoSolve
| EnMeter_Prec1 | EnMeter_Prec1 | EnMeter_Prec1 | EnMeter_Prec1 | EnMeter_Prec1 | EnMeter_Prec1 | EnMeter_Prec1 | EnMeter_Prec1 | EnMeter_Prec1 | EnMeter_Prec1 | EnMeter_Prec2 | EnMeter_Prec2 | EnMeter_Prec2 | EnMeter_Prec2 | EnMeter_Prec2 | EnMeter_Prec2 | EnMeter_Prec2 | EnMeter_Prec2 | EnMeter_Prec2 | EnMeter_Prec2
| Prec1 P:W | Prec1 WTotal:kWh | Prec1 WDay:kWh | Prec1 WMonth:kWh | Prec1 WYear:kWh | Prec1 State:0 no info available¦1 Off¦2 Startup¦3 Ready¦4 On¦5 Charge¦6 Discharge¦7 Batt Low or Full¦8 Batt Full¦9 Batt low¦10 Finished¦11 Island¦12 Waiting¦91 Maintenance¦99 ERROR | Prec1 Spec Signal | Prec1 V:kV | Prec1 I:mA | Prec1 Info:0 Bit0¦1 Bit1¦2 Bit2¦3 Bit3¦4 HS Ein¦5 Freigabe / Abdeckung vorhanden¦6 Temp. FÃ¼hler aktiv¦7 Temp. FÃ¼hler unterbrochen¦8 Bit8¦9 Bit9¦10 Bit10¦11 Bit11¦12 Bit12¦13 Bit13¦14 Bit14¦15 Bit15¦ | Prec2 P:W | Prec2 WTotal:kWh | Prec2 WDay:kWh | Prec2 WMonth:kWh | Prec2 WYear:kWh | Prec2 State:0 no info available¦1 Off¦2 Startup¦3 Ready¦4 On¦5 Charge¦6 Discharge¦7 Batt Low or Full¦8 Batt Full¦9 Batt low¦10 Finished¦11 Island¦12 Waiting¦91 Maintenance¦99 ERROR | Prec2 Spec Signal | Prec2 V:kV | Prec2 I:mA | Prec2 Info:0 Bit0¦1 Bit1¦2 Bit2¦3 Bit3¦4 HS Ein¦5 Freigabe / Abdeckung vorhanden¦6 Temp. FÃ¼hler aktiv¦7 Temp. FÃ¼hler unterbrochen¦8 Bit8¦9 Bit9¦10 Bit10¦11 Bit11¦12 Bit12¦13 Bit13¦14 Bit14¦15 Bit15¦
23.05.2025¦12:09:50.940 | 0 | 0 | 0 | 0 | 0 | 4 | 16.3056 | 16.3056 | 0 | 30 | 0 | 0 | 0 | 0 | 0 | 4 | 15.9264 | 15.9264 | 0.129 | 30
23.05.2025¦12:09:51.940 | 0 | 0 | 0 | 0 | 0 | 4 | 16.3056 | 16.3056 | 0 | 30 | 0 | 0 | 0 | 0 | 0 | 4 | 15.9738 | 15.9738 | 0.1247 | 30
23.05.2025¦12:09:52.940 | 0 | 0 | 0 | 0 | 0 | 4 | 16.4004 | 16.4004 | 0 | 30 | 0 | 0 | 0 | 0 | 0 | 4 | 16.0212 | 16.0212 | 0.1204 | 30
23.05.2025¦12:09:53.940 | 0 | 0 | 0 | 0 | 0 | 4 | 16.3056 | 16.3056 | 0 | 30 | 0 | 0 | 0 | 0 | 0 | 4 | 15.9738 | 15.9738 | 0.1161 | 30
23.05.2025¦12:09:54.941 | 0 | 0 | 0 | 0 | 0 | 4 | 16.3056 | 16.3056 | 0 | 30 | 0 | 0 | 0 | 0 | 0 | 4 | 15.9738 | 15.9738 | 0.1204 | 30
23.05.2025¦12:09:55.940 | 0 | 0 | 0 | 0 | 0 | 4 | 16.3056 | 16.3056 | 0 | 30 | 0 | 0 | 0 | 0 | 0 | 4 | 16.0212 | 16.0212 | 0.1247 | 30
23.05.2025¦12:09:56.941 | 0 | 0 | 0 | 0 | 0 | 4 | 16.3056 | 16.3056 | 0 | 30 | 0 | 0 | 0 | 0 | 0 | 4 | 15.9738 | 15.9738 | 0.129 | 30
23.05.2025¦12:09:57.941 | 0 | 0 | 0 | 0 | 0 | 4 | 16.3056 | 16.3056 | 0 | 30 | 0 | 0 | 0 | 0 | 0 | 4 | 15.9738 | 15.9738 | 0.1204 | 30
23.05.2025¦12:09:58.941 | 0 | 0 | 0 | 0 | 0 | 4 | 16.3056 | 16.3056 | 0 | 30 | 0 | 0 | 0 | 0 | 0 | 4 | 15.9264 | 15.9264 | 0.1204 | 30
23.05.2025¦12:09:59.940 | 0 | 0 | 0 | 0 | 0 | 4 | 16.3056 | 16.3056 | 0 | 30 | 0 | 0 | 0 | 0 | 0 | 4 | 15.9738 | 15.9738 | 0.1161 | 30
23.05.2025¦12:10:00.941 | 0 | 0 | 0 | 0 | 0 | 4 | 16.3056 | 16.3056 | 0 | 30 | 0 | 0 | 0 | 0 | 0 | 4 | 15.9738 | 15.9738 | 0.1161 | 30
23.05.2025¦12:10:01.941 | 0 | 0 | 0 | 0 | 0 | 4 | 16.3056 | 16.3056 | 0 | 30 | 0 | 0 | 0 | 0 | 0 | 4 | 16.0212 | 16.0212 | 0.1247 | 30
23.05.2025¦12:10:02.941 | 0 | 0 | 0 | 0 | 0 | 4 | 16.3056 | 16.3056 | 0 | 30 | 0 | 0 | 0 | 0 | 0 | 4 | 16.0212 | 16.0212 | 0.1204 | 30
23.05.2025¦12:10:03.941 | 0 | 0 | 0 | 0 | 0 | 4 | 16.3056 | 16.3056 | 0 | 30 | 0 | 0 | 0 | 0 | 0 | 4 | 15.9738 | 15.9738 | 0.129 | 30
23.05.2025¦12:10:04.941 | 0 | 0 | 0 | 0 | 0 | 1 | 0 | 0 | 0 | 20 | 0 | 0 | 0 | 0 | 0 | 4 | 15.9264 | 15.9264 | 0.1247 | 30
23.05.2025¦12:10:05.941 | 0 | 0 | 0 | 0 | 0 | 1 | 0 | 0 | 0 | 20 | 0 | 0 | 0 | 0 | 0 | 4 | 16.0212 | 16.0212 | 0.1204 | 30
23.05.2025¦12:10:06.940 | 0 | 0 | 0 | 0 | 0 | 1 | 0 | 0 | 0 | 20 | 0 | 0 | 0 | 0 | 0 | 1 | 0 | 0 | 0 | 20
23.05.2025¦12:10:07.941 | 0 | 0 | 0 | 0 | 0 | 1 | 0 | 0 | 0 | 20 | 0 | 0 | 0 | 0 | 0 | 1 | 0 | 0 | 0 | 20
23.05.2025¦12:10:08.941 | 0 | 0 | 0 | 0 | 0 | 1 | 0 | 0 | 0 | 20 | 0 | 0 | 0 | 0 | 0 | 1 | 0 | 0 | 0 | 20
23.05.2025¦12:10:09.941 | 0 | 0 | 0 | 0 | 0 | 1 | 0 | 0 | 0 | 20 | 0 | 0 | 0 | 0 | 0 | 1 | 0 | 0 | 0 | 20
23.05.2025¦12:10:10.940 | 0 | 0 | 0 | 0 | 0 | 1 | 0 | 0 | 0 | 20 | 0 | 0 | 0 | 0 | 0 | 1 | 0 | 0 | 0 | 20
23.05.2025¦12:10:11.941 | 0 | 0 | 0 | 0 | 0 | 1 | 0 | 0 | 0 | 20 | 0 | 0 | 0 | 0 | 0 | 1 | 0 | 0 | 0 | 20
23.05.2025¦12:10:12.940 | 0 | 0 | 0 | 0 | 0 | 1 | 0 | 0 | 0 | 20 | 0 | 0 | 0 | 0 | 0 | 1 | 0 | 0 | 0 | 20
23.05.2025¦12:10:13.941 | 0 | 0 | 0 | 0 | 0 | 1 | 0 | 0 | 0 | 20 | 0 | 0 | 0 | 0 | 0 | 1 | 0 | 0 | 0 | 20
23.05.2025¦12:10:14.940 | 0 | 0 | 0 | 0 | 0 | 1 | 0 | 0 | 0 | 20 | 0 | 0 | 0 | 0 | 0 | 1 | 0 | 0 | 0 | 20
23.05.2025¦12:10:15.941 | 0 | 0 | 0 | 0 | 0 | 1 | 0 | 0 | 0 | 20 | 0 | 0 | 0 | 0 | 0 | 1 | 0 | 0 | 0 | 20
23.05.2025¦12:10:16.940 | 0 | 0 | 0 | 0 | 0 | 1 | 0 | 0 | 0 | 20 | 0 | 0 | 0 | 0 | 0 | 1 | 0 | 0 | 0 | 20
23.05.2025¦12:10:17.940 | 0 | 0 | 0 | 0 | 0 | 1 | 0 | 0 | 0 | 20 | 0 | 0 | 0 | 0 | 0 | 1 | 0 | 0 | 0 | 20
23.05.2025¦12:10:18.941 | 0 | 0 | 0 | 0 | 0 | 1 | 0 | 0 | 0 | 20 | 0 | 0 | 0 | 0 | 0 | 1 | 0 | 0 | 0 | 20
23.05.2025¦12:10:19.940 | 0 | 0 | 0 | 0 | 0 | 1 | 0 | 0 | 0 | 20 | 0 | 0 | 0 | 0 | 0 | 1 | 0 | 0 | 0 | 20
23.05.2025¦12:10:20.941 | 0 | 0 | 0 | 0 | 0 | 1 | 0 | 0 | 0 | 20 | 0 | 0 | 0 | 0 | 0 | 1 | 0 | 0 | 0 | 20
23.05.2025¦12:10:21.941 | 0 | 0 | 0 | 0 | 0 | 1 | 0 | 0 | 0 | 20 | 0 | 0 | 0 | 0 | 0 | 1 | 0 | 0 | 0 | 20
23.05.2025¦12:10:22.941 | 0 | 0 | 0 | 0 | 0 | 1 | 0 | 0 | 0 | 20 | 0 | 0 | 0 | 0 | 0 | 1 | 0 | 0 | 0 | 20
23.05.2025¦12:10:23.941 | 0 | 0 | 0 | 0 | 0 | 1 | 0 | 0 | 0 | 20 | 0 | 0 | 0 | 0 | 0 | 1 | 0 | 0 | 0 | 20
23.05.2025¦12:10:24.940 | 0 | 0 | 0 | 0 | 0 | 1 | 0 | 0 | 0 | 20 | 0 | 0 | 0 | 0 | 0 | 1 | 0 | 0 | 0 | 20
23.05.2025¦12:10:25.941 | 0 | 0 | 0 | 0 | 0 | 1 | 0 | 0 | 0 | 20 | 0 | 0 | 0 | 0 | 0 | 1 | 0 | 0 | 0 | 20
23.05.2025¦12:10:26.941 | 0 | 0 | 0 | 0 | 0 | 1 | 0 | 0 | 0 | 20 | 0 | 0 | 0 | 0 | 0 | 1 | 0 | 0 | 0 | 20
23.05.2025¦12:10:27.942 | 0 | 0 | 0 | 0 | 0 | 1 | 0 | 0 | 0 | 20 | 0 | 0 | 0 | 0 | 0 | 1 | 0 | 0 | 0 | 20
23.05.2025¦12:10:28.941 | 0 | 0 | 0 | 0 | 0 | 1 | 0 | 0 | 0 | 20 | 0 | 0 | 0 | 0 | 0 | 1 | 0 | 0 | 0 | 20
23.05.2025¦12:10:29.941 | 0 | 0 | 0 | 0 | 0 | 1 | 0 | 0 | 0 | 20 | 0 | 0 | 0 | 0 | 0 | 1 | 0 | 0 | 0 | 20
23.05.2025¦12:10:30.940 | 0 | 0 | 0 | 0 | 0 | 1 | 0 | 0 | 0 | 20 | 0 | 0 | 0 | 0 | 0 | 1 | 0 | 0 | 0 | 20
| OekoSolve | OekoSolve | OekoSolve | OekoSolve | OekoSolve | OekoSolve | OekoSolve | OekoSolve | OekoSolve | OekoSolve | OekoSolve | OekoSolve | OekoSolve | OekoSolve | OekoSolve | OekoSolve | OekoSolve | OekoSolve | OekoSolve | OekoSolve
| EnMeter_Prec1 | EnMeter_Prec1 | EnMeter_Prec1 | EnMeter_Prec1 | EnMeter_Prec1 | EnMeter_Prec1 | EnMeter_Prec1 | EnMeter_Prec1 | EnMeter_Prec1 | EnMeter_Prec1 | EnMeter_Prec2 | EnMeter_Prec2 | EnMeter_Prec2 | EnMeter_Prec2 | EnMeter_Prec2 | EnMeter_Prec2 | EnMeter_Prec2 | EnMeter_Prec2 | EnMeter_Prec2 | EnMeter_Prec2
| Prec1 P:W | Prec1 WTotal:kWh | Prec1 WDay:kWh | Prec1 WMonth:kWh | Prec1 WYear:kWh | Prec1 State:0 no info available¦1 Off¦2 Startup¦3 Ready¦4 On¦5 Charge¦6 Discharge¦7 Batt Low or Full¦8 Batt Full¦9 Batt low¦10 Finished¦11 Island¦12 Waiting¦91 Maintenance¦99 ERROR | Prec1 Spec Signal | Prec1 V:kV | Prec1 I:mA | Prec1 Info:0 Bit0¦1 Bit1¦2 Bit2¦3 Bit3¦4 HS Ein¦5 Freigabe / Abdeckung vorhanden¦6 Temp. FÃ¼hler aktiv¦7 Temp. FÃ¼hler unterbrochen¦8 Bit8¦9 Bit9¦10 Bit10¦11 Bit11¦12 Bit12¦13 Bit13¦14 Bit14¦15 Bit15¦ | Prec2 P:W | Prec2 WTotal:kWh | Prec2 WDay:kWh | Prec2 WMonth:kWh | Prec2 WYear:kWh | Prec2 State:0 no info available¦1 Off¦2 Startup¦3 Ready¦4 On¦5 Charge¦6 Discharge¦7 Batt Low or Full¦8 Batt Full¦9 Batt low¦10 Finished¦11 Island¦12 Waiting¦91 Maintenance¦99 ERROR | Prec2 Spec Signal | Prec2 V:kV | Prec2 I:mA | Prec2 Info:0 Bit0¦1 Bit1¦2 Bit2¦3 Bit3¦4 HS Ein¦5 Freigabe / Abdeckung vorhanden¦6 Temp. FÃ¼hler aktiv¦7 Temp. FÃ¼hler unterbrochen¦8 Bit8¦9 Bit9¦10 Bit10¦11 Bit11¦12 Bit12¦13 Bit13¦14 Bit14¦15 Bit15¦
23.05.2025¦12:10:49.941 | 0 | 0 | 0 | 0 | 0 | 1 | 0 | 0 | 0 | 20 | 0 | 0 | 0 | 0 | 0 | 1 | 0 | 0 | 0 | 20
23.05.2025¦12:10:50.940 | 0 | 0 | 0 | 0 | 0 | 1 | 0 | 0 | 0 | 20 | 0 | 0 | 0 | 0 | 0 | 1 | 0 | 0 | 0 | 20
23.05.2025¦12:10:51.940 | 0 | 0 | 0 | 0 | 0 | 1 | 0 | 0 | 0 | 20 | 0 | 0 | 0 | 0 | 0 | 1 | 0 | 0 | 0 | 20
23.05.2025¦12:10:52.941 | 0 | 0 | 0 | 0 | 0 | 1 | 0 | 0 | 0 | 20 | 0 | 0 | 0 | 0 | 0 | 1 | 0 | 0 | 0 | 20
23.05.2025¦12:10:53.941 | 0 | 0 | 0 | 0 | 0 | 1 | 0 | 0 | 0 | 20 | 0 | 0 | 0 | 0 | 0 | 1 | 0 | 0 | 0 | 20
23.05.2025¦12:10:54.941 | 0 | 0 | 0 | 0 | 0 | 1 | 0 | 0 | 0 | 20 | 0 | 0 | 0 | 0 | 0 | 1 | 0 | 0 | 0 | 20
23.05.2025¦12:10:55.941 | 0 | 0 | 0 | 0 | 0 | 1 | 0 | 0 | 0 | 20 | 0 | 0 | 0 | 0 | 0 | 1 | 0 | 0 | 0 | 20
23.05.2025¦12:10:56.941 | 0 | 0 | 0 | 0 | 0 | 1 | 0 | 0 | 0 | 20 | 0 | 0 | 0 | 0 | 0 | 1 | 0 | 0 | 0 | 20
23.05.2025¦12:10:57.940 | 0 | 0 | 0 | 0 | 0 | 1 | 0 | 0 | 0 | 20 | 0 | 0 | 0 | 0 | 0 | 1 | 0 | 0 | 0 | 20
23.05.2025¦12:10:58.941 | 0 | 0 | 0 | 0 | 0 | 1 | 0 | 0 | 0 | 20 | 0 | 0 | 0 | 0 | 0 | 1 | 0 | 0 | 0 | 20
23.05.2025¦12:10:59.941 | 0 | 0 | 0 | 0 | 0 | 1 | 0 | 0 | 0 | 20 | 0 | 0 | 0 | 0 | 0 | 1 | 0 | 0 | 0 | 20
23.05.2025¦12:11:00.941 | 0 | 0 | 0 | 0 | 0 | 1 | 0 | 0 | 0 | 20 | 0 | 0 | 0 | 0 | 0 | 1 | 0 | 0 | 0 | 20
| OekoSolve | OekoSolve | OekoSolve | OekoSolve | OekoSolve | OekoSolve | OekoSolve | OekoSolve | OekoSolve | OekoSolve | OekoSolve | OekoSolve | OekoSolve | OekoSolve | OekoSolve | OekoSolve | OekoSolve | OekoSolve | OekoSolve | OekoSolve
| EnMeter_Prec1 | EnMeter_Prec1 | EnMeter_Prec1 | EnMeter_Prec1 | EnMeter_Prec1 | EnMeter_Prec1 | EnMeter_Prec1 | EnMeter_Prec1 | EnMeter_Prec1 | EnMeter_Prec1 | EnMeter_Prec2 | EnMeter_Prec2 | EnMeter_Prec2 | EnMeter_Prec2 | EnMeter_Prec2 | EnMeter_Prec2 | EnMeter_Prec2 | EnMeter_Prec2 | EnMeter_Prec2 | EnMeter_Prec2
| Prec1 P:W | Prec1 WTotal:kWh | Prec1 WDay:kWh | Prec1 WMonth:kWh | Prec1 WYear:kWh | Prec1 State:0 no info available¦1 Off¦2 Startup¦3 Ready¦4 On¦5 Charge¦6 Discharge¦7 Batt Low or Full¦8 Batt Full¦9 Batt low¦10 Finished¦11 Island¦12 Waiting¦91 Maintenance¦99 ERROR | Prec1 Spec Signal | Prec1 V:kV | Prec1 I:mA | Prec1 Info:0 Bit0¦1 Bit1¦2 Bit2¦3 Bit3¦4 HS Ein¦5 Freigabe / Abdeckung vorhanden¦6 Temp. FÃ¼hler aktiv¦7 Temp. FÃ¼hler unterbrochen¦8 Bit8¦9 Bit9¦10 Bit10¦11 Bit11¦12 Bit12¦13 Bit13¦14 Bit14¦15 Bit15¦ | Prec2 P:W | Prec2 WTotal:kWh | Prec2 WDay:kWh | Prec2 WMonth:kWh | Prec2 WYear:kWh | Prec2 State:0 no info available¦1 Off¦2 Startup¦3 Ready¦4 On¦5 Charge¦6 Discharge¦7 Batt Low or Full¦8 Batt Full¦9 Batt low¦10 Finished¦11 Island¦12 Waiting¦91 Maintenance¦99 ERROR | Prec2 Spec Signal | Prec2 V:kV | Prec2 I:mA | Prec2 Info:0 Bit0¦1 Bit1¦2 Bit2¦3 Bit3¦4 HS Ein¦5 Freigabe / Abdeckung vorhanden¦6 Temp. FÃ¼hler aktiv¦7 Temp. FÃ¼hler unterbrochen¦8 Bit8¦9 Bit9¦10 Bit10¦11 Bit11¦12 Bit12¦13 Bit13¦14 Bit14¦15 Bit15¦
23.05.2025¦12:11:30.940 | 0 | 0 | 0 | 0 | 0 | 1 | 0 | 0 | 0 | 20 | 0 | 0 | 0 | 0 | 0 | 1 | 0 | 0 | 0 | 20
| OekoSolve | OekoSolve | OekoSolve | OekoSolve | OekoSolve | OekoSolve | OekoSolve | OekoSolve | OekoSolve | OekoSolve | OekoSolve | OekoSolve | OekoSolve | OekoSolve | OekoSolve | OekoSolve | OekoSolve | OekoSolve | OekoSolve | OekoSolve
| EnMeter_Prec1 | EnMeter_Prec1 | EnMeter_Prec1 | EnMeter_Prec1 | EnMeter_Prec1 | EnMeter_Prec1 | EnMeter_Prec1 | EnMeter_Prec1 | EnMeter_Prec1 | EnMeter_Prec1 | EnMeter_Prec2 | EnMeter_Prec2 | EnMeter_Prec2 | EnMeter_Prec2 | EnMeter_Prec2 | EnMeter_Prec2 | EnMeter_Prec2 | EnMeter_Prec2 | EnMeter_Prec2 | EnMeter_Prec2
| Prec1 P:W | Prec1 WTotal:kWh | Prec1 WDay:kWh | Prec1 WMonth:kWh | Prec1 WYear:kWh | Prec1 State:0 no info available¦1 Off¦2 Startup¦3 Ready¦4 On¦5 Charge¦6 Discharge¦7 Batt Low or Full¦8 Batt Full¦9 Batt low¦10 Finished¦11 Island¦12 Waiting¦91 Maintenance¦99 ERROR | Prec1 Spec Signal | Prec1 V:kV | Prec1 I:mA | Prec1 Info:0 Bit0¦1 Bit1¦2 Bit2¦3 Bit3¦4 HS Ein¦5 Freigabe / Abdeckung vorhanden¦6 Temp. FÃ¼hler aktiv¦7 Temp. FÃ¼hler unterbrochen¦8 Bit8¦9 Bit9¦10 Bit10¦11 Bit11¦12 Bit12¦13 Bit13¦14 Bit14¦15 Bit15¦ | Prec2 P:W | Prec2 WTotal:kWh | Prec2 WDay:kWh | Prec2 WMonth:kWh | Prec2 WYear:kWh | Prec2 State:0 no info available¦1 Off¦2 Startup¦3 Ready¦4 On¦5 Charge¦6 Discharge¦7 Batt Low or Full¦8 Batt Full¦9 Batt low¦10 Finished¦11 Island¦12 Waiting¦91 Maintenance¦99 ERROR | Prec2 Spec Signal | Prec2 V:kV | Prec2 I:mA | Prec2 Info:0 Bit0¦1 Bit1¦2 Bit2¦3 Bit3¦4 HS Ein¦5 Freigabe / Abdeckung vorhanden¦6 Temp. FÃ¼hler aktiv¦7 Temp. FÃ¼hler unterbrochen¦8 Bit8¦9 Bit9¦10 Bit10¦11 Bit11¦12 Bit12¦13 Bit13¦14 Bit14¦15 Bit15¦
23.05.2025¦12:11:42.941 | 0 | 0 | 0 | 0 | 0 | 1 | 0 | 0 | 0 | 20 | 0 | 0 | 0 | 0 | 0 | 1 | 0 | 0 | 0 | 20
23.05.2025¦12:11:43.941 | 0 | 0 | 0 | 0 | 0 | 1 | 0 | 0 | 0 | 20 | 0 | 0 | 0 | 0 | 0 | 1 | 0 | 0 | 0 | 20
23.05.2025¦12:11:44.941 | 0 | 0 | 0 | 0 | 0 | 1 | 0 | 0 | 0 | 20 | 0 | 0 | 0 | 0 | 0 | 1 | 0 | 0 | 0 | 20
23.05.2025¦12:11:45.941 | 0 | 0 | 0 | 0 | 0 | 1 | 0 | 0 | 0 | 20 | 0 | 0 | 0 | 0 | 0 | 1 | 0 | 0 | 0 | 20
23.05.2025¦12:11:46.941 | 0 | 0 | 0 | 0 | 0 | 1 | 0 | 0 | 0 | 20 | 0 | 0 | 0 | 0 | 0 | 1 | 0 | 0 | 0 | 20
23.05.2025¦12:11:47.941 | 0 | 0 | 0 | 0 | 0 | 1 | 0 | 0 | 0 | 20 | 0 | 0 | 0 | 0 | 0 | 1 | 0 | 0 | 0 | 20
23.05.2025¦12:11:48.941 | 0 | 0 | 0 | 0 | 0 | 1 | 0 | 0 | 0 | 20 | 0 | 0 | 0 | 0 | 0 | 1 | 0 | 0 | 0 | 20
23.05.2025¦12:11:49.940 | 0 | 0 | 0 | 0 | 0 | 1 | 0 | 0 | 0 | 20 | 0 | 0 | 0 | 0 | 0 | 1 | 0 | 0 | 0 | 20
23.05.2025¦12:11:50.941 | 0 | 0 | 0 | 0 | 0 | 1 | 0 | 0 | 0 | 20 | 0 | 0 | 0 | 0 | 0 | 1 | 0 | 0 | 0 | 20
23.05.2025¦12:11:51.941 | 0 | 0 | 0 | 0 | 0 | 1 | 0 | 0 | 0 | 20 | 0 | 0 | 0 | 0 | 0 | 1 | 0 | 0 | 0 | 20
23.05.2025¦12:11:52.941 | 0 | 0 | 0 | 0 | 0 | 1 | 0 | 0 | 0 | 20 | 0 | 0 | 0 | 0 | 0 | 1 | 0 | 0 | 0 | 20
23.05.2025¦12:11:53.940 | 0 | 0 | 0 | 0 | 0 | 1 | 0 | 0 | 0 | 20 | 0 | 0 | 0 | 0 | 0 | 1 | 0 | 0 | 0 | 20
23.05.2025¦12:11:54.941 | 0 | 0 | 0 | 0 | 0 | 1 | 0 | 0 | 0 | 20 | 0 | 0 | 0 | 0 | 0 | 1 | 0 | 0 | 0 | 20
23.05.2025¦12:11:55.941 | 0 | 0 | 0 | 0 | 0 | 1 | 0 | 0 | 0 | 20 | 0 | 0 | 0 | 0 | 0 | 1 | 0 | 0 | 0 | 20
23.05.2025¦12:11:56.941 | 0 | 0 | 0 | 0 | 0 | 1 | 0 | 0 | 0 | 20 | 0 | 0 | 0 | 0 | 0 | 1 | 0 | 0 | 0 | 20
23.05.2025¦12:11:57.940 | 0 | 0 | 0 | 0 | 0 | 1 | 0 | 0 | 0 | 20 | 0 | 0 | 0 | 0 | 0 | 1 | 0 | 0 | 0 | 20
23.05.2025¦12:11:58.941 | 0 | 0 | 0 | 0 | 0 | 1 | 0 | 0 | 0 | 20 | 0 | 0 | 0 | 0 | 0 | 1 | 0 | 0 | 0 | 20
23.05.2025¦12:11:59.941 | 0 | 0 | 0 | 0 | 0 | 1 | 0 | 0 | 0 | 20 | 0 | 0 | 0 | 0 | 0 | 1 | 0 | 0 | 0 | 20
23.05.2025¦12:12:00.941 | 0 | 0 | 0 | 0 | 0 | 1 | 0 | 0 | 0 | 20 | 0 | 0 | 0 | 0 | 0 | 1 | 0 | 0 | 0 | 20

## ZSKeysight
Keysight
|  |  |  | Keysight Importmesswerte |  |  |  |  | SVERWEISE (TEXT) |  |  | Konvertierung von Text in Zahl
Messzeitpunkt | Extrahieren der Zeit | Zeit in Sekunden | Zeit in Sekunden gerundet | T1 | T2 | T3 | Messpunkt | Zeit in Sekunden | T1 | T2 | T3 | T1 | T2 | T3
2025-05-23 11:20:26.737 | 11:20:26 | 40826 | 40826 | 19,0435195 | 18,860928 | 20,1303181 | 1 | 40920 | 21,6397692 | 27,8700539 | 36,9221069 | 21.6398 | 27.8701 | 36.9221
2025-05-23 11:20:27.737 | 11:20:27 | 40827 | 40827 | 19,0560988 | 18,9099679 | 20,266415 | 2 | 40921 | 21,6186615 | 27,9815079 | 37,0917769 | 21.6187 | 27.9815 | 37.0918
2025-05-23 11:20:28.737 | 11:20:28 | 40828 | 40828 | 19,0547027 | 18,9782989 | 20,3943884 | 3 | 40922 | 21,7488948 | 28,0793858 | 37,2830095 | 21.7489 | 28.0794 | 37.283
2025-05-23 11:20:29.737 | 11:20:29 | 40829 | 40829 | 19,0683056 | 19,0403648 | 20,5287684 | 4 | 40923 | 21,8651216 | 28,1909071 | 37,4348927 | 21.8651 | 28.1909 | 37.4349
2025-05-23 11:20:30.737 | 11:20:30 | 40830 | 40830 | 19,0633318 | 19,1118428 | 20,6620064 | 5 | 40924 | 21,881667 | 28,3027813 | 37,6129423 | 21.8817 | 28.3028 | 37.6129
2025-05-23 11:20:31.737 | 11:20:31 | 40831 | 40831 | 19,0762058 | 19,1664359 | 20,8262244 | 6 | 40925 | 21,8801323 | 28,3829073 | 37,7617697 | 21.8801 | 28.3829 | 37.7618
2025-05-23 11:20:32.737 | 11:20:32 | 40832 | 40832 | 19,1040388 | 19,2474051 | 20,9726434 | 7 | 40926 | 21,8629266 | 28,4987607 | 37,9071267 | 21.8629 | 28.4988 | 37.9071
2025-05-23 11:20:33.737 | 11:20:33 | 40833 | 40833 | 19,0995336 | 19,3023507 | 21,1098723 | 8 | 40927 | 21,8423455 | 28,6012583 | 38,0399321 | 21.8423 | 28.6013 | 38.0399
2025-05-23 11:20:34.737 | 11:20:34 | 40834 | 40834 | 19,0958348 | 19,3600368 | 21,2302472 | 9 | 40928 | 21,827084 | 28,6903177 | 38,1873327 | 21.8271 | 28.6903 | 38.1873
2025-05-23 11:20:35.737 | 11:20:35 | 40835 | 40835 | 19,1332039 | 19,4482203 | 21,3872944 | 10 | 40929 | 21,8770568 | 28,7937197 | 38,3212978 | 21.8771 | 28.7937 | 38.3213
2025-05-23 11:20:36.737 | 11:20:36 | 40836 | 40836 | 19,1419965 | 19,5162656 | 21,51302 | 11 | 40930 | 21,9203809 | 28,8694516 | 38,4834846 | 21.9204 | 28.8695 | 38.4835
2025-05-23 11:20:37.737 | 11:20:37 | 40837 | 40837 | 19,1497228 | 19,5909529 | 21,6809315 | 12 | 40931 | 21,9655127 | 28,9627853 | 38,6476564 | 21.9655 | 28.9628 | 38.6477
2025-05-23 11:20:38.737 | 11:20:38 | 40838 | 40838 | 19,175469 | 19,6883475 | 21,8434177 | 13 | 40932 | 21,9423161 | 29,0612452 | 38,8367838 | 21.9423 | 29.0612 | 38.8368
2025-05-23 11:20:39.737 | 11:20:39 | 40839 | 40839 | 19,1868439 | 19,7757811 | 22,0321361 | 14 | 40933 | 21,9324908 | 29,1550512 | 38,9887474 | 21.9325 | 29.1551 | 38.9887
2025-05-23 11:20:40.737 | 11:20:40 | 40840 | 40840 | 19,2107853 | 19,8524925 | 22,2058196 | 15 | 40934 | 21,9179574 | 29,2387516 | 39,140106 | 21.918 | 29.2388 | 39.1401
2025-05-23 11:20:41.737 | 11:20:41 | 40841 | 40841 | 19,234645 | 19,9448091 | 22,374661 | 16 | 40935 | 21,9143436 | 29,3335255 | 39,2853502 | 21.9143 | 29.3335 | 39.2854
2025-05-23 11:20:42.737 | 11:20:42 | 40842 | 40842 | 19,2610544 | 20,0426544 | 22,543979 | 17 | 40936 | 21,8953328 | 29,4230216 | 39,4429477 | 21.8953 | 29.423 | 39.4429
2025-05-23 11:20:43.737 | 11:20:43 | 40843 | 40843 | 19,2594357 | 20,1239424 | 22,7117835 | 18 | 40937 | 21,9320155 | 29,5061015 | 39,5660266 | 21.932 | 29.5061 | 39.566
2025-05-23 11:20:44.737 | 11:20:44 | 40844 | 40844 | 19,278032 | 20,2224896 | 22,8914158 | 19 | 40938 | 21,9247424 | 29,6077279 | 39,6904236 | 21.9247 | 29.6077 | 39.6904
2025-05-23 11:20:45.737 | 11:20:45 | 40845 | 40845 | 19,2987448 | 20,3232356 | 23,0688979 | 20 | 40939 | 21,9261191 | 29,6977197 | 39,8356537 | 21.9261 | 29.6977 | 39.8357
2025-05-23 11:20:46.737 | 11:20:46 | 40846 | 40846 | 19,3305824 | 20,411593 | 23,2597385 | 21 | 40940 | 21,9289981 | 29,788468 | 39,9946162 | 21.929 | 29.7885 | 39.9946
2025-05-23 11:20:47.737 | 11:20:47 | 40847 | 40847 | 19,3640593 | 20,5052211 | 23,4375278 | 22 | 40941 | 21,9617914 | 29,8736243 | 40,1324063 | 21.9618 | 29.8736 | 40.1324
2025-05-23 11:20:48.737 | 11:20:48 | 40848 | 40848 | 19,4081876 | 20,5862405 | 23,6176189 | 23 | 40942 | 22,0479354 | 29,9664649 | 40,2558398 | 22.0479 | 29.9665 | 40.2558
2025-05-23 11:20:49.737 | 11:20:49 | 40849 | 40849 | 19,4088236 | 20,6652444 | 23,7628906 | 24 | 40943 | 22,0919856 | 30,0746666 | 40,4112843 | 22.092 | 30.0747 | 40.4113
2025-05-23 11:20:50.737 | 11:20:50 | 40850 | 40850 | 19,4139868 | 20,757896 | 23,9279375 | 25 | 40944 | 22,1016962 | 30,1699999 | 40,5986562 | 22.1017 | 30.17 | 40.5987
2025-05-23 11:20:51.737 | 11:20:51 | 40851 | 40851 | 19,4251515 | 20,8590664 | 24,0879183 | 26 | 40945 | 22,0881514 | 30,2644152 | 40,7619679 | 22.0882 | 30.2644 | 40.762
2025-05-23 11:20:52.737 | 11:20:52 | 40852 | 40852 | 19,439614 | 20,9245511 | 24,2464569 | 27 | 40946 | 22,0800847 | 30,3718306 | 40,9127804 | 22.0801 | 30.3718 | 40.9128
2025-05-23 11:20:53.737 | 11:20:53 | 40853 | 40853 | 19,4553861 | 21,0234411 | 24,4200892 | 28 | 40947 | 22,1024475 | 30,466125 | 41,0629367 | 22.1024 | 30.4661 | 41.0629
2025-05-23 11:20:54.737 | 11:20:54 | 40854 | 40854 | 19,4816867 | 21,1053021 | 24,5885944 | 29 | 40948 | 22,1755099 | 30,5640931 | 41,2225124 | 22.1755 | 30.5641 | 41.2225
2025-05-23 11:20:55.737 | 11:20:55 | 40855 | 40855 | 19,509979 | 21,2027715 | 24,7456362 | 30 | 40949 | 22,2243138 | 30,6722392 | 41,3420555 | 22.2243 | 30.6722 | 41.3421
2025-05-23 11:20:56.737 | 11:20:56 | 40856 | 40856 | 19,5383133 | 21,2951897 | 24,8887327 | 31 | 40950 | 22,2363687 | 30,7678708 | 41,4821398 | 22.2364 | 30.7679 | 41.4821
2025-05-23 11:20:57.737 | 11:20:57 | 40857 | 40857 | 19,5135695 | 21,3716864 | 25,0758632 | 32 | 40951 | 22,2292511 | 30,8730149 | 41,6627305 | 22.2293 | 30.873 | 41.6627
2025-05-23 11:20:58.737 | 11:20:58 | 40858 | 40858 | 19,5397513 | 21,4566719 | 25,24213 | 33 | 40952 | 22,2142948 | 30,9643087 | 41,8443019 | 22.2143 | 30.9643 | 41.8443
2025-05-23 11:20:59.737 | 11:20:59 | 40859 | 40859 | 19,551871 | 21,5597664 | 25,4211272 | 34 | 40953 | 22,1883981 | 31,0731938 | 42,009512 | 22.1884 | 31.0732 | 42.0095
2025-05-23 11:21:00.737 | 11:21:00 | 40860 | 40860 | 19,6145145 | 21,6485319 | 25,6046523 | 35 | 40954 | 22,2237505 | 31,1806359 | 42,1594405 | 22.2238 | 31.1806 | 42.1594
2025-05-23 11:21:01.737 | 11:21:01 | 40861 | 40861 | 19,6441471 | 21,7373712 | 25,7856796 | 36 | 40955 | 22,2886326 | 31,2839144 | 42,2854296 | 22.2886 | 31.2839 | 42.2854
2025-05-23 11:21:02.737 | 11:21:02 | 40862 | 40862 | 19,6899411 | 21,8225802 | 25,9490468 | 37 | 40956 | 22,3227939 | 31,3679035 | 42,4318911 | 22.3228 | 31.3679 | 42.4319
2025-05-23 11:21:03.808 | 11:21:03 | 40863 | 40863 | 19,6986061 | 21,9095307 | 26,1375969 | 38 | 40957 | 22,3128046 | 31,4672864 | 42,5840618 | 22.3128 | 31.4673 | 42.5841
2025-05-23 11:21:04.737 | 11:21:04 | 40864 | 40864 | 19,6958314 | 21,9939916 | 26,2869834 | 39 | 40958 | 22,2961516 | 31,576647 | 42,7159841 | 22.2962 | 31.5766 | 42.716
2025-05-23 11:21:05.737 | 11:21:05 | 40865 | 40865 | 19,6890775 | 22,0843097 | 26,4431662 | 40 | 40959 | 22,2555876 | 31,6710533 | 42,8820286 | 22.2556 | 31.6711 | 42.882
2025-05-23 11:21:06.737 | 11:21:06 | 40866 | 40866 | 19,7502705 | 22,177507 | 26,6447883 | 41 | 40960 | 22,2321757 | 31,7592653 | 43,0753282 | 22.2322 | 31.7593 | 43.0753
2025-05-23 11:21:07.737 | 11:21:07 | 40867 | 40867 | 19,7934424 | 22,2570824 | 26,8112176 | 42 | 40961 | 22,1972988 | 31,865965 | 43,2633648 | 22.1973 | 31.866 | 43.2634
2025-05-23 11:21:08.737 | 11:21:08 | 40868 | 40868 | 19,8171462 | 22,3585104 | 26,9802225 | 43 | 40962 | 22,2209535 | 31,970386 | 43,4835302 | 22.221 | 31.9704 | 43.4835
2025-05-23 11:21:09.737 | 11:21:09 | 40869 | 40869 | 19,8152713 | 22,4561381 | 27,143904 | 44 | 40963 | 22,2440404 | 32,0967056 | 43,6645357 | 22.244 | 32.0967 | 43.6645
2025-05-23 11:21:10.737 | 11:21:10 | 40870 | 40870 | 19,8340964 | 22,5461483 | 27,3346781 | 45 | 40964 | 22,2798143 | 32,1943536 | 43,8639977 | 22.2798 | 32.1944 | 43.864
2025-05-23 11:21:11.737 | 11:21:11 | 40871 | 40871 | 19,8483436 | 22,6338449 | 27,531795 | 46 | 40965 | 22,2998488 | 32,2988562 | 44,0298299 | 22.2998 | 32.2989 | 44.0298
2025-05-23 11:21:12.737 | 11:21:12 | 40872 | 40872 | 19,8388383 | 22,7293432 | 27,6966474 | 47 | 40966 | 22,2985072 | 32,420831 | 44,2227645 | 22.2985 | 32.4208 | 44.2228
2025-05-23 11:21:13.737 | 11:21:13 | 40873 | 40873 | 19,8913122 | 22,8201904 | 27,8775216 | 48 | 40967 | 22,3260678 | 32,5554239 | 44,4705208 | 22.3261 | 32.5554 | 44.4705
2025-05-23 11:21:14.737 | 11:21:14 | 40874 | 40874 | 19,9609402 | 22,9046408 | 28,0647247 | 49 | 40968 | 22,4072763 | 32,6588388 | 44,7133436 | 22.4073 | 32.6588 | 44.7133
2025-05-23 11:21:15.737 | 11:21:15 | 40875 | 40875 | 19,9682971 | 23,0227165 | 28,2540625 | 50 | 40969 | 22,494115 | 32,7905136 | 45,0089612 | 22.4941 | 32.7905 | 45.009
2025-05-23 11:21:16.737 | 11:21:16 | 40876 | 40876 | 19,9793838 | 23,1119895 | 28,4680701 | 51 | 40970 | 22,5094252 | 32,9291281 | 45,2465329 | 22.5094 | 32.9291 | 45.2465
2025-05-23 11:21:17.737 | 11:21:17 | 40877 | 40877 | 19,9856253 | 23,2254365 | 28,6555959 | 52 | 40971 | 22,5445253 | 33,0592848 | 45,4915495 | 22.5445 | 33.0593 | 45.4915
2025-05-23 11:21:18.737 | 11:21:18 | 40878 | 40878 | 20,0226653 | 23,3184528 | 28,8574463 | 53 | 40972 | 22,5297288 | 33,190259 | 45,6827681 | 22.5297 | 33.1903 | 45.6828
2025-05-23 11:21:19.737 | 11:21:19 | 40879 | 40879 | 20,1574163 | 23,4272923 | 29,0406389 | 54 | 40973 | 22,5099037 | 33,3163192 | 45,8990858 | 22.5099 | 33.3163 | 45.8991
2025-05-23 11:21:20.737 | 11:21:20 | 40880 | 40880 | 20,2255634 | 23,5229832 | 29,2181461 | 55 | 40974 | 22,4942129 | 33,4447675 | 46,1681073 | 22.4942 | 33.4448 | 46.1681
2025-05-23 11:21:21.737 | 11:21:21 | 40881 | 40881 | 20,2429067 | 23,6101477 | 29,4276039 | 56 | 40975 | 22,4635285 | 33,5809738 | 46,3894024 | 22.4635 | 33.581 | 46.3894
2025-05-23 11:21:22.737 | 11:21:22 | 40882 | 40882 | 20,2466854 | 23,7093101 | 29,6287597 | 57 | 40976 | 22,4456343 | 33,7153648 | 46,6373359 | 22.4456 | 33.7154 | 46.6373
2025-05-23 11:21:23.737 | 11:21:23 | 40883 | 40883 | 20,2599282 | 23,8183531 | 29,8416129 | 58 | 40977 | 22,434735 | 33,8521411 | 46,8619378 | 22.4347 | 33.8521 | 46.8619
2025-05-23 11:21:24.737 | 11:21:24 | 40884 | 40884 | 20,3161889 | 23,914632 | 30,0400186 | 59 | 40978 | 22,4203407 | 34,0040125 | 47,0892662 | 22.4203 | 34.004 | 47.0893
2025-05-23 11:21:25.737 | 11:21:25 | 40885 | 40885 | 20,416875 | 24,0197849 | 30,2476762 | 60 | 40979 | 22,4050158 | 34,1424378 | 47,3278283 | 22.405 | 34.1424 | 47.3278
2025-05-23 11:21:26.737 | 11:21:26 | 40886 | 40886 | 20,4571108 | 24,1382693 | 30,4809028 | 61 | 40980 | 22,4012902 | 34,284555 | 47,5924505 | 22.4013 | 34.2846 | 47.5925
2025-05-23 11:21:27.737 | 11:21:27 | 40887 | 40887 | 20,4689359 | 24,2225377 | 30,676859 | 62 | 40981 | 22,4064862 | 34,4404027 | 47,8730234 | 22.4065 | 34.4404 | 47.873
2025-05-23 11:21:28.737 | 11:21:28 | 40888 | 40888 | 20,477343 | 24,3388931 | 30,8775594 | 63 | 40982 | 22,394306 | 34,5745318 | 48,1632173 | 22.3943 | 34.5745 | 48.1632
2025-05-23 11:21:29.737 | 11:21:29 | 40889 | 40889 | 20,4693711 | 24,4330679 | 31,121481 | 64 | 40983 | 22,3953037 | 34,7264832 | 48,4316382 | 22.3953 | 34.7265 | 48.4316
2025-05-23 11:21:30.737 | 11:21:30 | 40890 | 40890 | 20,462148 | 24,5524146 | 31,3600249 | 65 | 40984 | 22,3982759 | 34,8967647 | 48,6682409 | 22.3983 | 34.8968 | 48.6682
2025-05-23 11:21:31.737 | 11:21:31 | 40891 | 40891 | 20,4747413 | 24,6562171 | 31,5528016 | 66 | 40985 | 22,3739213 | 35,0518906 | 48,9063935 | 22.3739 | 35.0519 | 48.9064
2025-05-23 11:21:32.737 | 11:21:32 | 40892 | 40892 | 20,5263321 | 24,7652235 | 31,7818352 | 67 | 40986 | 22,3679868 | 35,1974605 | 49,0894811 | 22.368 | 35.1975 | 49.0895
2025-05-23 11:21:33.737 | 11:21:33 | 40893 | 40893 | 20,5772911 | 24,8639651 | 31,9824001 | 68 | 40987 | 22,3493759 | 35,3295579 | 49,1849053 | 22.3494 | 35.3296 | 49.1849
2025-05-23 11:21:34.737 | 11:21:34 | 40894 | 40894 | 20,5864485 | 24,9708986 | 32,1863347 | 69 | 40988 | 22,3400059 | 35,4922579 | 49,2429817 | 22.34 | 35.4923 | 49.243
2025-05-23 11:21:35.737 | 11:21:35 | 40895 | 40895 | 20,5811806 | 25,0551348 | 32,3711045 | 70 | 40989 | 22,3283731 | 35,6493261 | 49,3334228 | 22.3284 | 35.6493 | 49.3334
2025-05-23 11:21:36.737 | 11:21:36 | 40896 | 40896 | 20,6198459 | 25,1898899 | 32,5317392 | 71 | 40990 | 22,3117029 | 35,7879103 | 49,395369 | 22.3117 | 35.7879 | 49.3954
2025-05-23 11:21:37.737 | 11:21:37 | 40897 | 40897 | 20,7269516 | 25,2926132 | 32,7048936 | 72 | 40991 | 22,2956806 | 35,9380337 | 49,4546288 | 22.2957 | 35.938 | 49.4546
2025-05-23 11:21:38.737 | 11:21:38 | 40898 | 40898 | 20,8014411 | 25,39581 | 32,885741 | 73 | 40992 | 22,2932987 | 36,091217 | 49,5232288 | 22.2933 | 36.0912 | 49.5232
2025-05-23 11:21:39.737 | 11:21:39 | 40899 | 40899 | 20,8314425 | 25,5175033 | 33,0787658 | 74 | 40993 | 22,290161 | 36,2614977 | 49,6469329 | 22.2902 | 36.2615 | 49.6469
2025-05-23 11:21:40.737 | 11:21:40 | 40900 | 40900 | 20,8478259 | 25,6410434 | 33,2924644 | 75 | 40994 | 22,2868388 | 36,4190296 | 49,8147978 | 22.2868 | 36.419 | 49.8148
2025-05-23 11:21:41.737 | 11:21:41 | 40901 | 40901 | 20,8358408 | 25,7314429 | 33,493189 | 76 | 40995 | 22,2816365 | 36,5786672 | 49,9716762 | 22.2816 | 36.5787 | 49.9717
2025-05-23 11:21:42.737 | 11:21:42 | 40902 | 40902 | 20,8467326 | 25,8712361 | 33,670427 | 77 | 40996 | 22,2747845 | 36,7657837 | 50,1185125 | 22.2748 | 36.7658 | 50.1185
2025-05-23 11:21:43.737 | 11:21:43 | 40903 | 40903 | 21,004994 | 25,9672151 | 33,8390653 | 78 | 40997 | 22,268065 | 36,9523958 | 50,2951041 | 22.2681 | 36.9524 | 50.2951
2025-05-23 11:21:44.737 | 11:21:44 | 40904 | 40904 | 21,0706553 | 26,070675 | 34,009018 | 79 | 40998 | 22,2541973 | 37,1293435 | 50,5282043 | 22.2542 | 37.1293 | 50.5282
2025-05-23 11:21:45.737 | 11:21:45 | 40905 | 40905 | 21,1133805 | 26,1948898 | 34,205444 | 80 | 40999 | 22,2377877 | 37,3085173 | 50,8168585 | 22.2378 | 37.3085 | 50.8169
2025-05-23 11:21:46.737 | 11:21:46 | 40906 | 40906 | 21,1080861 | 26,3092405 | 34,3967472 | 81 | 41000 | 22,2829668 | 37,5028227 | 51,2116431 | 22.283 | 37.5028 | 51.2116
2025-05-23 11:21:47.737 | 11:21:47 | 40907 | 40907 | 21,1146851 | 26,4381046 | 34,5848515 | 82 | 41001 | 22,3654855 | 37,6866982 | 51,6272731 | 22.3655 | 37.6867 | 51.6273
2025-05-23 11:21:48.737 | 11:21:48 | 40908 | 40908 | 21,1227625 | 26,5307236 | 34,7584022 | 83 | 41002 | 22,4078103 | 37,8901802 | 51,9906649 | 22.4078 | 37.8902 | 51.9907
2025-05-23 11:21:49.737 | 11:21:49 | 40909 | 40909 | 21,2483817 | 26,6386411 | 34,9397309 | 84 | 41003 | 22,4239694 | 38,0918062 | 52,3886358 | 22.424 | 38.0918 | 52.3886
2025-05-23 11:21:50.737 | 11:21:50 | 40910 | 40910 | 21,3374158 | 26,7557188 | 35,1150253 | 85 | 41004 | 22,417576 | 38,286863 | 52,7652526 | 22.4176 | 38.2869 | 52.7653
2025-05-23 11:21:51.737 | 11:21:51 | 40911 | 40911 | 21,3649618 | 26,8769191 | 35,2912202 | 86 | 41005 | 22,4247579 | 38,4862609 | 53,1290321 | 22.4248 | 38.4863 | 53.129
2025-05-23 11:21:52.737 | 11:21:52 | 40912 | 40912 | 21,392187 | 26,977492 | 35,4817867 | 87 | 41006 | 22,5207252 | 38,72566 | 53,5243632 | 22.5207 | 38.7257 | 53.5244
2025-05-23 11:21:53.737 | 11:21:53 | 40913 | 40913 | 21,3826283 | 27,0875901 | 35,6523452 | 88 | 41007 | 22,6019486 | 38,9232905 | 53,9213509 | 22.6019 | 38.9233 | 53.9214
2025-05-23 11:21:54.737 | 11:21:54 | 40914 | 40914 | 21,4120431 | 27,2002663 | 35,8531983 | 89 | 41008 | 22,7266379 | 39,1423501 | 54,3314357 | 22.7266 | 39.1424 | 54.3314
2025-05-23 11:21:55.737 | 11:21:55 | 40915 | 40915 | 21,5277443 | 27,3156635 | 36,0344321 | 90 | 41009 | 22,7794938 | 39,3582792 | 54,7562047 | 22.7795 | 39.3583 | 54.7562
2025-05-23 11:21:56.737 | 11:21:56 | 40916 | 40916 | 21,6147462 | 27,4312145 | 36,2194672 | 91 | 41010 | 22,7742014 | 39,5940276 | 55,2003688 | 22.7742 | 39.594 | 55.2004
2025-05-23 11:21:57.737 | 11:21:57 | 40917 | 40917 | 21,6412504 | 27,5383588 | 36,4023672 | 92 | 41011 | 22,7748182 | 39,819643 | 55,6616941 | 22.7748 | 39.8196 | 55.6617
2025-05-23 11:21:58.737 | 11:21:58 | 40918 | 40918 | 21,6451134 | 27,6409458 | 36,5698185 | 93 | 41012 | 22,7336313 | 40,0397328 | 56,0990946 | 22.7336 | 40.0397 | 56.0991
2025-05-23 11:21:59.737 | 11:21:59 | 40919 | 40919 | 21,6386442 | 27,757265 | 36,7491068 | 94 | 41013 | 22,7071911 | 40,280168 | 56,5019185 | 22.7072 | 40.2802 | 56.5019
2025-05-23 11:22:00.737 | 11:22:00 | 40920 | 40920 | 21,6397692 | 27,8700539 | 36,9221069 | 95 | 41014 | 22,6979489 | 40,5082348 | 56,9287907 | 22.6979 | 40.5082 | 56.9288
2025-05-23 11:22:01.737 | 11:22:01 | 40921 | 40921 | 21,6186615 | 27,9815079 | 37,0917769 | 96 | 41015 | 22,7172806 | 40,7381106 | 57,3904478 | 22.7173 | 40.7381 | 57.3904
2025-05-23 11:22:02.737 | 11:22:02 | 40922 | 40922 | 21,7488948 | 28,0793858 | 37,2830095 | 97 | 41016 | 22,9426733 | 41,0013078 | 57,8469138 | 22.9427 | 41.0013 | 57.8469
2025-05-23 11:22:03.737 | 11:22:03 | 40923 | 40923 | 21,8651216 | 28,1909071 | 37,4348927 | 98 | 41017 | 23,0517994 | 41,2369715 | 58,3542026 | 23.0518 | 41.237 | 58.3542
2025-05-23 11:22:04.737 | 11:22:04 | 40924 | 40924 | 21,881667 | 28,3027813 | 37,6129423 | 99 | 41018 | 23,1664858 | 41,4714691 | 58,8850927 | 23.1665 | 41.4715 | 58.8851
2025-05-23 11:22:05.737 | 11:22:05 | 40925 | 40925 | 21,8801323 | 28,3829073 | 37,7617697 | 100 | 41019 | 23,2176268 | 41,7208945 | 59,3013626 | 23.2176 | 41.7209 | 59.3014
2025-05-23 11:22:06.737 | 11:22:06 | 40926 | 40926 | 21,8629266 | 28,4987607 | 37,9071267 | 101 | 41020 | 23,237618 | 41,9648261 | 59,7294923 | 23.2376 | 41.9648 | 59.7295
2025-05-23 11:22:07.737 | 11:22:07 | 40927 | 40927 | 21,8423455 | 28,6012583 | 38,0399321 | 102 | 41021 | 23,2692457 | 42,2120297 | 60,1622671 | 23.2692 | 42.212 | 60.1623
2025-05-23 11:22:08.737 | 11:22:08 | 40928 | 40928 | 21,827084 | 28,6903177 | 38,1873327 | 103 | 41022 | 23,3989787 | 42,4685597 | 60,6056345 | 23.399 | 42.4686 | 60.6056
2025-05-23 11:22:09.737 | 11:22:09 | 40929 | 40929 | 21,8770568 | 28,7937197 | 38,3212978 | 104 | 41023 | 23,6130384 | 42,7235697 | 61,077506 | 23.613 | 42.7236 | 61.0775
2025-05-23 11:22:10.737 | 11:22:10 | 40930 | 40930 | 21,9203809 | 28,8694516 | 38,4834846 | 105 | 41024 | 23,7900884 | 42,9867867 | 61,4940874 | 23.7901 | 42.9868 | 61.4941
2025-05-23 11:22:11.737 | 11:22:11 | 40931 | 40931 | 21,9655127 | 28,9627853 | 38,6476564 | 106 | 41025 | 23,8816936 | 43,2583981 | 61,9623133 | 23.8817 | 43.2584 | 61.9623
2025-05-23 11:22:12.737 | 11:22:12 | 40932 | 40932 | 21,9423161 | 29,0612452 | 38,8367838 | 107 | 41026 | 23,9120876 | 43,5123765 | 62,3835938 | 23.9121 | 43.5124 | 62.3836
2025-05-23 11:22:13.737 | 11:22:13 | 40933 | 40933 | 21,9324908 | 29,1550512 | 38,9887474 | 108 | 41027 | 23,9546129 | 43,8049529 | 62,7844429 | 23.9546 | 43.805 | 62.7844
2025-05-23 11:22:14.737 | 11:22:14 | 40934 | 40934 | 21,9179574 | 29,2387516 | 39,140106 | 109 | 41028 | 23,9660503 | 44,1008074 | 63,1830729 | 23.9661 | 44.1008 | 63.1831
2025-05-23 11:22:15.737 | 11:22:15 | 40935 | 40935 | 21,9143436 | 29,3335255 | 39,2853502 | 110 | 41029 | 23,9761745 | 44,4044494 | 63,6668197 | 23.9762 | 44.4044 | 63.6668
2025-05-23 11:22:16.737 | 11:22:16 | 40936 | 40936 | 21,8953328 | 29,4230216 | 39,4429477 | 111 | 41030 | 24,0384093 | 44,6950583 | 64,1895369 | 24.0384 | 44.6951 | 64.1895
2025-05-23 11:22:17.737 | 11:22:17 | 40937 | 40937 | 21,9320155 | 29,5061015 | 39,5660266 | 112 | 41031 | 24,0993968 | 44,9707903 | 64,7303438 | 24.0994 | 44.9708 | 64.7303
2025-05-23 11:22:18.737 | 11:22:18 | 40938 | 40938 | 21,9247424 | 29,6077279 | 39,6904236 | 113 | 41032 | 24,173106 | 45,2474002 | 65,231504 | 24.1731 | 45.2474 | 65.2315
2025-05-23 11:22:19.737 | 11:22:19 | 40939 | 40939 | 21,9261191 | 29,6977197 | 39,8356537 | 114 | 41033 | 24,2002598 | 45,5424648 | 65,7703549 | 24.2003 | 45.5425 | 65.7704
2025-05-23 11:22:20.737 | 11:22:20 | 40940 | 40940 | 21,9289981 | 29,788468 | 39,9946162 | 115 | 41034 | 24,2286566 | 45,8261175 | 66,2764011 | 24.2287 | 45.8261 | 66.2764
2025-05-23 11:22:21.737 | 11:22:21 | 40941 | 40941 | 21,9617914 | 29,8736243 | 40,1324063 | 116 | 41035 | 24,5017891 | 46,1345128 | 66,7254942 | 24.5018 | 46.1345 | 66.7255
2025-05-23 11:22:22.737 | 11:22:22 | 40942 | 40942 | 22,0479354 | 29,9664649 | 40,2558398 | 117 | 41036 | 24,7824806 | 46,4379331 | 67,1640696 | 24.7825 | 46.4379 | 67.1641
2025-05-23 11:22:23.737 | 11:22:23 | 40943 | 40943 | 22,0919856 | 30,0746666 | 40,4112843 | 118 | 41037 | 24,9486973 | 46,7176167 | 67,617052 | 24.9487 | 46.7176 | 67.6171
2025-05-23 11:22:24.737 | 11:22:24 | 40944 | 40944 | 22,1016962 | 30,1699999 | 40,5986562 | 119 | 41038 | 25,0435867 | 46,9888996 | 68,1004949 | 25.0436 | 46.9889 | 68.1005
2025-05-23 11:22:25.737 | 11:22:25 | 40945 | 40945 | 22,0881514 | 30,2644152 | 40,7619679 | 120 | 41039 | 25,0840373 | 47,2677631 | 68,6204589 | 25.084 | 47.2678 | 68.6205
2025-05-23 11:22:26.737 | 11:22:26 | 40946 | 40946 | 22,0800847 | 30,3718306 | 40,9127804 | 121 | 41040 | 25,0691884 | 47,5625569 | 69,1130349 | 25.0692 | 47.5626 | 69.113
2025-05-23 11:22:27.737 | 11:22:27 | 40947 | 40947 | 22,1024475 | 30,466125 | 41,0629367 | 122 | 41041 | 25,0312781 | 47,8353747 | 69,5382355 | 25.0313 | 47.8354 | 69.5382
2025-05-23 11:22:28.737 | 11:22:28 | 40948 | 40948 | 22,1755099 | 30,5640931 | 41,2225124 | 123 | 41042 | 24,9900547 | 48,1009195 | 69,9285708 | 24.9901 | 48.1009 | 69.9286
2025-05-23 11:22:29.737 | 11:22:29 | 40949 | 40949 | 22,2243138 | 30,6722392 | 41,3420555 | 124 | 41043 | 24,9552623 | 48,3761864 | 70,3527791 | 24.9553 | 48.3762 | 70.3528
2025-05-23 11:22:30.737 | 11:22:30 | 40950 | 40950 | 22,2363687 | 30,7678708 | 41,4821398 | 125 | 41044 | 24,9107963 | 48,6524135 | 70,8553234 | 24.9108 | 48.6524 | 70.8553
2025-05-23 11:22:31.737 | 11:22:31 | 40951 | 40951 | 22,2292511 | 30,8730149 | 41,6627305 | 126 | 41045 | 24,8880736 | 48,9167609 | 71,2843008 | 24.8881 | 48.9168 | 71.2843
2025-05-23 11:22:32.737 | 11:22:32 | 40952 | 40952 | 22,2142948 | 30,9643087 | 41,8443019 | 127 | 41046 | 24,8838788 | 49,2011404 | 71,6808874 | 24.8839 | 49.2011 | 71.6809
2025-05-23 11:22:33.737 | 11:22:33 | 40953 | 40953 | 22,1883981 | 31,0731938 | 42,009512 | 128 | 41047 | 24,89045 | 49,4785818 | 72,0844311 | 24.8905 | 49.4786 | 72.0844
2025-05-23 11:22:34.737 | 11:22:34 | 40954 | 40954 | 22,2237505 | 31,1806359 | 42,1594405 | 129 | 41048 | 24,8931048 | 49,7588213 | 72,5416663 | 24.8931 | 49.7588 | 72.5417
2025-05-23 11:22:35.737 | 11:22:35 | 40955 | 40955 | 22,2886326 | 31,2839144 | 42,2854296 | 130 | 41049 | 24,8587178 | 50,0188285 | 72,9926941 | 24.8587 | 50.0188 | 72.9927
2025-05-23 11:22:36.737 | 11:22:36 | 40956 | 40956 | 22,3227939 | 31,3679035 | 42,4318911 | 131 | 41050 | 24,8591551 | 50,2918203 | 73,390166 | 24.8592 | 50.2918 | 73.3902
2025-05-23 11:22:37.737 | 11:22:37 | 40957 | 40957 | 22,3128046 | 31,4672864 | 42,5840618 | 132 | 41051 | 24,8629702 | 50,5525896 | 73,8010517 | 24.863 | 50.5526 | 73.8011
2025-05-23 11:22:38.737 | 11:22:38 | 40958 | 40958 | 22,2961516 | 31,576647 | 42,7159841 | 133 | 41052 | 24,9720631 | 50,8364711 | 74,2060219 | 24.9721 | 50.8365 | 74.206
2025-05-23 11:22:39.737 | 11:22:39 | 40959 | 40959 | 22,2555876 | 31,6710533 | 42,8820286 | 134 | 41053 | 25,1101632 | 51,1072706 | 74,7207474 | 25.1102 | 51.1073 | 74.7207
2025-05-23 11:22:40.737 | 11:22:40 | 40960 | 40960 | 22,2321757 | 31,7592653 | 43,0753282 | 135 | 41054 | 25,1912845 | 51,3727453 | 75,209191 | 25.1913 | 51.3727 | 75.2092
2025-05-23 11:22:41.737 | 11:22:41 | 40961 | 40961 | 22,1972988 | 31,865965 | 43,2633648 | 136 | 41055 | 25,2669446 | 51,6379305 | 75,644336 | 25.2669 | 51.6379 | 75.6443
2025-05-23 11:22:42.737 | 11:22:42 | 40962 | 40962 | 22,2209535 | 31,970386 | 43,4835302 | 137 | 41056 | 25,2815433 | 51,9241168 | 76,158972 | 25.2815 | 51.9241 | 76.159
2025-05-23 11:22:43.737 | 11:22:43 | 40963 | 40963 | 22,2440404 | 32,0967056 | 43,6645357 | 138 | 41057 | 25,2971657 | 52,2003742 | 76,6521309 | 25.2972 | 52.2004 | 76.6521
2025-05-23 11:22:44.737 | 11:22:44 | 40964 | 40964 | 22,2798143 | 32,1943536 | 43,8639977 | 139 | 41058 | 25,2669848 | 52,5038162 | 77,0598617 | 25.267 | 52.5038 | 77.0599
2025-05-23 11:22:45.737 | 11:22:45 | 40965 | 40965 | 22,2998488 | 32,2988562 | 44,0298299 | 140 | 41059 | 25,2399611 | 52,783481 | 77,5132966 | 25.24 | 52.7835 | 77.5133
2025-05-23 11:22:46.737 | 11:22:46 | 40966 | 40966 | 22,2985072 | 32,420831 | 44,2227645 | 141 | 41060 | 25,2056772 | 53,0798364 | 77,9832036 | 25.2057 | 53.0798 | 77.9832
2025-05-23 11:22:47.737 | 11:22:47 | 40967 | 40967 | 22,3260678 | 32,5554239 | 44,4705208 | 142 | 41061 | 25,176529 | 53,3777676 | 78,4413187 | 25.1765 | 53.3778 | 78.4413
2025-05-23 11:22:48.737 | 11:22:48 | 40968 | 40968 | 22,4072763 | 32,6588388 | 44,7133436 | 143 | 41062 | 25,2290431 | 53,6652672 | 78,9207528 | 25.229 | 53.6653 | 78.9208
2025-05-23 11:22:49.737 | 11:22:49 | 40969 | 40969 | 22,494115 | 32,7905136 | 45,0089612 | 144 | 41063 | 25,2597543 | 53,9701831 | 79,3685938 | 25.2598 | 53.9702 | 79.3686
2025-05-23 11:22:50.737 | 11:22:50 | 40970 | 40970 | 22,5094252 | 32,9291281 | 45,2465329 | 145 | 41064 | 25,2813246 | 54,2848768 | 79,8302948 | 25.2813 | 54.2849 | 79.8303
2025-05-23 11:22:51.737 | 11:22:51 | 40971 | 40971 | 22,5445253 | 33,0592848 | 45,4915495 | 146 | 41065 | 25,297735 | 54,604016 | 80,2305001 | 25.2977 | 54.604 | 80.2305
2025-05-23 11:22:52.737 | 11:22:52 | 40972 | 40972 | 22,5297288 | 33,190259 | 45,6827681 | 147 | 41066 | 25,3202996 | 54,905373 | 80,6561453 | 25.3203 | 54.9054 | 80.6561
2025-05-23 11:22:53.737 | 11:22:53 | 40973 | 40973 | 22,5099037 | 33,3163192 | 45,8990858 | 148 | 41067 | 25,3240498 | 55,2103028 | 81,1532038 | 25.324 | 55.2103 | 81.1532
2025-05-23 11:22:54.737 | 11:22:54 | 40974 | 40974 | 22,4942129 | 33,4447675 | 46,1681073 | 149 | 41068 | 25,5722611 | 55,5290092 | 81,6531308 | 25.5723 | 55.529 | 81.6531
2025-05-23 11:22:55.737 | 11:22:55 | 40975 | 40975 | 22,4635285 | 33,5809738 | 46,3894024 | 150 | 41069 | 26,0828745 | 55,8500898 | 82,1382184 | 26.0829 | 55.8501 | 82.1382
2025-05-23 11:22:56.737 | 11:22:56 | 40976 | 40976 | 22,4456343 | 33,7153648 | 46,6373359 | 151 | 41070 | 26,4005113 | 56,1720717 | 82,625224 | 26.4005 | 56.1721 | 82.6252
2025-05-23 11:22:57.737 | 11:22:57 | 40977 | 40977 | 22,434735 | 33,8521411 | 46,8619378 | 152 | 41071 | 26,5492223 | 56,5027574 | 83,1848803 | 26.5492 | 56.5028 | 83.1849
2025-05-23 11:22:58.737 | 11:22:58 | 40978 | 40978 | 22,4203407 | 34,0040125 | 47,0892662 | 153 | 41072 | 26,6134408 | 56,8440796 | 83,6928398 | 26.6134 | 56.8441 | 83.6928
2025-05-23 11:22:59.737 | 11:22:59 | 40979 | 40979 | 22,4050158 | 34,1424378 | 47,3278283 | 154 | 41073 | 26,5993101 | 57,1811856 | 84,2261435 | 26.5993 | 57.1812 | 84.2261
2025-05-23 11:23:00.737 | 11:23:00 | 40980 | 40980 | 22,4012902 | 34,284555 | 47,5924505 | 155 | 41074 | 26,5508481 | 57,4980188 | 84,772185 | 26.5508 | 57.498 | 84.7722
2025-05-23 11:23:01.737 | 11:23:01 | 40981 | 40981 | 22,4064862 | 34,4404027 | 47,8730234 | 156 | 41075 | 26,4979905 | 57,8482018 | 85,3380711 | 26.498 | 57.8482 | 85.3381
2025-05-23 11:23:02.737 | 11:23:02 | 40982 | 40982 | 22,394306 | 34,5745318 | 48,1632173 | 157 | 41076 | 26,4557717 | 58,2057961 | 85,8921287 | 26.4558 | 58.2058 | 85.8921
2025-05-23 11:23:03.737 | 11:23:03 | 40983 | 40983 | 22,3953037 | 34,7264832 | 48,4316382 | 158 | 41077 | 26,3972841 | 58,549509 | 86,4518495 | 26.3973 | 58.5495 | 86.4518
2025-05-23 11:23:04.737 | 11:23:04 | 40984 | 40984 | 22,3982759 | 34,8967647 | 48,6682409 | 159 | 41078 | 26,3695303 | 58,8891519 | 86,9847556 | 26.3695 | 58.8892 | 86.9848
2025-05-23 11:23:05.737 | 11:23:05 | 40985 | 40985 | 22,3739213 | 35,0518906 | 48,9063935 | 160 | 41079 | 26,3478704 | 59,2759212 | 87,5227897 | 26.3479 | 59.2759 | 87.5228
2025-05-23 11:23:06.737 | 11:23:06 | 40986 | 40986 | 22,3679868 | 35,1974605 | 49,0894811 | 161 | 41080 | 26,3331272 | 59,6282975 | 88,0904845 | 26.3331 | 59.6283 | 88.0905
2025-05-23 11:23:07.737 | 11:23:07 | 40987 | 40987 | 22,3493759 | 35,3295579 | 49,1849053 | 162 | 41081 | 26,3397701 | 59,9958534 | 88,6823644 | 26.3398 | 59.9959 | 88.6824
2025-05-23 11:23:08.737 | 11:23:08 | 40988 | 40988 | 22,3400059 | 35,4922579 | 49,2429817 | 163 | 41082 | 26,3753836 | 60,3684621 | 89,2899434 | 26.3754 | 60.3685 | 89.2899
2025-05-23 11:23:09.737 | 11:23:09 | 40989 | 40989 | 22,3283731 | 35,6493261 | 49,3334228 | 164 | 41083 | 26,5667259 | 60,7440108 | 89,9111735 | 26.5667 | 60.744 | 89.9112
2025-05-23 11:23:10.737 | 11:23:10 | 40990 | 40990 | 22,3117029 | 35,7879103 | 49,395369 | 165 | 41084 | 27,424359 | 61,1038859 | 90,5240231 | 27.4244 | 61.1039 | 90.524
2025-05-23 11:23:11.737 | 11:23:11 | 40991 | 40991 | 22,2956806 | 35,9380337 | 49,4546288 | 166 | 41085 | 27,7890445 | 61,4832827 | 91,1225432 | 27.789 | 61.4833 | 91.1225
2025-05-23 11:23:12.737 | 11:23:12 | 40992 | 40992 | 22,2932987 | 36,091217 | 49,5232288 | 167 | 41086 | 28,0045325 | 61,8578677 | 91,7526816 | 28.0045 | 61.8579 | 91.7527
2025-05-23 11:23:13.737 | 11:23:13 | 40993 | 40993 | 22,290161 | 36,2614977 | 49,6469329 | 168 | 41087 | 28,1375171 | 62,2501256 | 92,3853482 | 28.1375 | 62.2501 | 92.3853
2025-05-23 11:23:14.737 | 11:23:14 | 40994 | 40994 | 22,2868388 | 36,4190296 | 49,8147978 | 169 | 41088 | 28,1830999 | 62,6459645 | 92,9491152 | 28.1831 | 62.646 | 92.9491
2025-05-23 11:23:15.737 | 11:23:15 | 40995 | 40995 | 22,2816365 | 36,5786672 | 49,9716762 | 170 | 41089 | 28,1608538 | 63,0417329 | 93,5873945 | 28.1609 | 63.0417 | 93.5874
2025-05-23 11:23:16.737 | 11:23:16 | 40996 | 40996 | 22,2747845 | 36,7657837 | 50,1185125 | 171 | 41090 | 28,102345 | 63,4401837 | 94,2280659 | 28.1023 | 63.4402 | 94.2281
2025-05-23 11:23:17.737 | 11:23:17 | 40997 | 40997 | 22,268065 | 36,9523958 | 50,2951041 | 172 | 41091 | 28,0470459 | 63,8440627 | 94,8608441 | 28.047 | 63.8441 | 94.8608
2025-05-23 11:23:18.737 | 11:23:18 | 40998 | 40998 | 22,2541973 | 37,1293435 | 50,5282043 | 173 | 41092 | 27,9674567 | 64,2332104 | 95,5134736 | 27.9675 | 64.2332 | 95.5135
2025-05-23 11:23:19.737 | 11:23:19 | 40999 | 40999 | 22,2377877 | 37,3085173 | 50,8168585 | 174 | 41093 | 27,9252501 | 64,6455388 | 96,1812598 | 27.9253 | 64.6455 | 96.1813
2025-05-23 11:23:20.737 | 11:23:20 | 41000 | 41000 | 22,2829668 | 37,5028227 | 51,2116431 | 175 | 41094 | 27,908966 | 65,0625184 | 96,8462208 | 27.909 | 65.0625 | 96.8462
2025-05-23 11:23:21.737 | 11:23:21 | 41001 | 41001 | 22,3654855 | 37,6866982 | 51,6272731 | 176 | 41095 | 27,8899963 | 65,4580914 | 97,4443844 | 27.89 | 65.4581 | 97.4444
2025-05-23 11:23:22.737 | 11:23:22 | 41002 | 41002 | 22,4078103 | 37,8901802 | 51,9906649 | 177 | 41096 | 27,9210271 | 65,8720627 | 98,0574272 | 27.921 | 65.8721 | 98.0574
2025-05-23 11:23:23.737 | 11:23:23 | 41003 | 41003 | 22,4239694 | 38,0918062 | 52,3886358 | 178 | 41097 | 28,2976389 | 66,2853871 | 98,6845789 | 28.2976 | 66.2854 | 98.6846
2025-05-23 11:23:24.737 | 11:23:24 | 41004 | 41004 | 22,417576 | 38,286863 | 52,7652526 | 179 | 41098 | 28,9790408 | 66,6930667 | 99,376737 | 28.979 | 66.6931 | 99.3767
2025-05-23 11:23:25.737 | 11:23:25 | 41005 | 41005 | 22,4247579 | 38,4862609 | 53,1290321 | 180 | 41099 | 29,2469855 | 67,1320882 | 100,049845 | 29.247 | 67.1321 | 100.0498
2025-05-23 11:23:26.737 | 11:23:26 | 41006 | 41006 | 22,5207252 | 38,72566 | 53,5243632 | 181 | 41100 | 29,5201884 | 67,5763415 | 100,730855 | 29.5202 | 67.5763 | 100.7309
2025-05-23 11:23:27.737 | 11:23:27 | 41007 | 41007 | 22,6019486 | 38,9232905 | 53,9213509 | 182 | 41101 | 29,778919 | 67,9916527 | 101,391581 | 29.7789 | 67.9917 | 101.3916
2025-05-23 11:23:28.737 | 11:23:28 | 41008 | 41008 | 22,7266379 | 39,1423501 | 54,3314357 | 183 | 41102 | 29,8332685 | 68,4412599 | 102,073794 | 29.8333 | 68.4413 | 102.0738
2025-05-23 11:23:29.737 | 11:23:29 | 41009 | 41009 | 22,7794938 | 39,3582792 | 54,7562047 | 184 | 41103 | 29,8708629 | 68,8778354 | 102,745133 | 29.8709 | 68.8778 | 102.7451
2025-05-23 11:23:30.737 | 11:23:30 | 41010 | 41010 | 22,7742014 | 39,5940276 | 55,2003688 | 185 | 41104 | 29,8905302 | 69,3112683 | 103,425436 | 29.8905 | 69.3113 | 103.4254
2025-05-23 11:23:31.737 | 11:23:31 | 41011 | 41011 | 22,7748182 | 39,819643 | 55,6616941 | 186 | 41105 | 29,9565567 | 69,7366814 | 104,130344 | 29.9566 | 69.7367 | 104.1303
2025-05-23 11:23:32.737 | 11:23:32 | 41012 | 41012 | 22,7336313 | 40,0397328 | 56,0990946 | 187 | 41106 | 29,9937288 | 70,169974 | 104,79454 | 29.9937 | 70.17 | 104.7945
2025-05-23 11:23:33.737 | 11:23:33 | 41013 | 41013 | 22,7071911 | 40,280168 | 56,5019185 | 188 | 41107 | 30,0070889 | 70,6194256 | 105,49766 | 30.0071 | 70.6194 | 105.4977
2025-05-23 11:23:34.737 | 11:23:34 | 41014 | 41014 | 22,6979489 | 40,5082348 | 56,9287907 | 189 | 41108 | 30,0099751 | 71,033816 | 106,23121 | 30.01 | 71.0338 | 106.2312
2025-05-23 11:23:35.737 | 11:23:35 | 41015 | 41015 | 22,7172806 | 40,7381106 | 57,3904478 | 190 | 41109 | 30,0084212 | 71,4604439 | 106,92148 | 30.0084 | 71.4604 | 106.9215
2025-05-23 11:23:36.737 | 11:23:36 | 41016 | 41016 | 22,9426733 | 41,0013078 | 57,8469138 | 191 | 41110 | 30,0137813 | 71,9043828 | 107,601545 | 30.0138 | 71.9044 | 107.6015
2025-05-23 11:23:37.737 | 11:23:37 | 41017 | 41017 | 23,0517994 | 41,2369715 | 58,3542026 | 192 | 41111 | 30,0227089 | 72,3283932 | 108,29557 | 30.0227 | 72.3284 | 108.2956
2025-05-23 11:23:38.737 | 11:23:38 | 41018 | 41018 | 23,1664858 | 41,4714691 | 58,8850927 | 193 | 41112 | 30,0003297 | 72,7617503 | 109,001096 | 30.0003 | 72.7618 | 109.0011
2025-05-23 11:23:39.737 | 11:23:39 | 41019 | 41019 | 23,2176268 | 41,7208945 | 59,3013626 | 194 | 41113 | 30,0119258 | 73,2099308 | 109,670806 | 30.0119 | 73.2099 | 109.6708
2025-05-23 11:23:40.737 | 11:23:40 | 41020 | 41020 | 23,237618 | 41,9648261 | 59,7294923 | 195 | 41114 | 29,9785016 | 73,6318079 | 110,349244 | 29.9785 | 73.6318 | 110.3492
2025-05-23 11:23:41.737 | 11:23:41 | 41021 | 41021 | 23,2692457 | 42,2120297 | 60,1622671 | 196 | 41115 | 29,964708 | 74,0712144 | 110,966799 | 29.9647 | 74.0712 | 110.9668
2025-05-23 11:23:42.737 | 11:23:42 | 41022 | 41022 | 23,3989787 | 42,4685597 | 60,6056345 | 197 | 41116 | 29,9806455 | 74,5045435 | 111,687893 | 29.9806 | 74.5045 | 111.6879
2025-05-23 11:23:43.737 | 11:23:43 | 41023 | 41023 | 23,6130384 | 42,7235697 | 61,077506 | 198 | 41117 | 29,9916271 | 74,956825 | 112,44198 | 29.9916 | 74.9568 | 112.442
2025-05-23 11:23:44.737 | 11:23:44 | 41024 | 41024 | 23,7900884 | 42,9867867 | 61,4940874 | 199 | 41118 | 30,0068942 | 75,4131178 | 113,182207 | 30.0069 | 75.4131 | 113.1822
2025-05-23 11:23:45.737 | 11:23:45 | 41025 | 41025 | 23,8816936 | 43,2583981 | 61,9623133 | 200 | 41119 | 29,9674834 | 75,875316 | 113,930994 | 29.9675 | 75.8753 | 113.931
2025-05-23 11:23:46.737 | 11:23:46 | 41026 | 41026 | 23,9120876 | 43,5123765 | 62,3835938 | 201 | 41120 | 29,9396167 | 76,3412121 | 114,712388 | 29.9396 | 76.3412 | 114.7124
2025-05-23 11:23:47.737 | 11:23:47 | 41027 | 41027 | 23,9546129 | 43,8049529 | 62,7844429 | 202 | 41121 | 29,945882 | 76,8138565 | 115,484318 | 29.9459 | 76.8139 | 115.4843
2025-05-23 11:23:48.737 | 11:23:48 | 41028 | 41028 | 23,9660503 | 44,1008074 | 63,1830729 | 203 | 41122 | 29,9617566 | 77,282674 | 116,207167 | 29.9618 | 77.2827 | 116.2072
2025-05-23 11:23:49.737 | 11:23:49 | 41029 | 41029 | 23,9761745 | 44,4044494 | 63,6668197 | 204 | 41123 | 29,9701292 | 77,7775307 | 116,936467 | 29.9701 | 77.7775 | 116.9365
2025-05-23 11:23:50.737 | 11:23:50 | 41030 | 41030 | 24,0384093 | 44,6950583 | 64,1895369 | 205 | 41124 | 30,0372903 | 78,2639625 | 117,689541 | 30.0373 | 78.264 | 117.6895
2025-05-23 11:23:51.737 | 11:23:51 | 41031 | 41031 | 24,0993968 | 44,9707903 | 64,7303438 | 206 | 41125 | 30,0620508 | 78,7441538 | 118,443609 | 30.0621 | 78.7442 | 118.4436
2025-05-23 11:23:52.737 | 11:23:52 | 41032 | 41032 | 24,173106 | 45,2474002 | 65,231504 | 207 | 41126 | 30,1066725 | 79,2196403 | 119,173573 | 30.1067 | 79.2196 | 119.1736
2025-05-23 11:23:53.737 | 11:23:53 | 41033 | 41033 | 24,2002598 | 45,5424648 | 65,7703549 | 208 | 41127 | 30,1184678 | 79,6964568 | 119,941897 | 30.1185 | 79.6965 | 119.9419
2025-05-23 11:23:54.737 | 11:23:54 | 41034 | 41034 | 24,2286566 | 45,8261175 | 66,2764011 | 209 | 41128 | 30,1409304 | 80,1702609 | 120,672612 | 30.1409 | 80.1703 | 120.6726
2025-05-23 11:23:55.737 | 11:23:55 | 41035 | 41035 | 24,5017891 | 46,1345128 | 66,7254942 | 210 | 41129 | 30,177976 | 80,6408875 | 121,428984 | 30.178 | 80.6409 | 121.429
2025-05-23 11:23:56.737 | 11:23:56 | 41036 | 41036 | 24,7824806 | 46,4379331 | 67,1640696 | 211 | 41130 | 30,1769797 | 81,1055732 | 122,205742 | 30.177 | 81.1056 | 122.2057
2025-05-23 11:23:57.737 | 11:23:57 | 41037 | 41037 | 24,9486973 | 46,7176167 | 67,617052 | 212 | 41131 | 30,2488681 | 81,5608694 | 122,985296 | 30.2489 | 81.5609 | 122.9853
2025-05-23 11:23:58.737 | 11:23:58 | 41038 | 41038 | 25,0435867 | 46,9888996 | 68,1004949 | 213 | 41132 | 30,9110886 | 82,0305343 | 123,667236 | 30.9111 | 82.0305 | 123.6672
2025-05-23 11:23:59.737 | 11:23:59 | 41039 | 41039 | 25,0840373 | 47,2677631 | 68,6204589 | 214 | 41133 | 31,5519804 | 82,4901238 | 124,348895 | 31.552 | 82.4901 | 124.3489
2025-05-23 11:24:00.737 | 11:24:00 | 41040 | 41040 | 25,0691884 | 47,5625569 | 69,1130349 | 215 | 41134 | 32,006652 | 82,9541663 | 125,04655 | 32.0067 | 82.9542 | 125.0465
2025-05-23 11:24:01.737 | 11:24:01 | 41041 | 41041 | 25,0312781 | 47,8353747 | 69,5382355 | 216 | 41135 | 32,3090097 | 83,4260751 | 125,741934 | 32.309 | 83.4261 | 125.7419
2025-05-23 11:24:02.737 | 11:24:02 | 41042 | 41042 | 24,9900547 | 48,1009195 | 69,9285708 | 217 | 41136 | 32,5017582 | 83,8748512 | 126,420429 | 32.5018 | 83.8749 | 126.4204
2025-05-23 11:24:03.737 | 11:24:03 | 41043 | 41043 | 24,9552623 | 48,3761864 | 70,3527791 | 218 | 41137 | 32,5219593 | 84,3214874 | 127,106794 | 32.522 | 84.3215 | 127.1068
2025-05-23 11:24:04.742 | 11:24:04 | 41044 | 41044 | 24,9107963 | 48,6524135 | 70,8553234 | 219 | 41138 | 32,4762035 | 84,7452747 | 127,756561 | 32.4762 | 84.7453 | 127.7566
2025-05-23 11:24:05.737 | 11:24:05 | 41045 | 41045 | 24,8880736 | 48,9167609 | 71,2843008 | 220 | 41139 | 32,9663945 | 85,1681513 | 128,442675 | 32.9664 | 85.1682 | 128.4427
2025-05-23 11:24:06.737 | 11:24:06 | 41046 | 41046 | 24,8838788 | 49,2011404 | 71,6808874 | 221 | 41140 | 33,604404 | 85,5964486 | 129,125856 | 33.6044 | 85.5964 | 129.1259
2025-05-23 11:24:07.737 | 11:24:07 | 41047 | 41047 | 24,89045 | 49,4785818 | 72,0844311 | 222 | 41141 | 33,9153446 | 86,0294419 | 129,765335 | 33.9153 | 86.0294 | 129.7653
2025-05-23 11:24:08.737 | 11:24:08 | 41048 | 41048 | 24,8931048 | 49,7588213 | 72,5416663 | 223 | 41142 | 34,2100017 | 86,4552601 | 130,438842 | 34.21 | 86.4553 | 130.4388
2025-05-23 11:24:09.737 | 11:24:09 | 41049 | 41049 | 24,8587178 | 50,0188285 | 72,9926941 | 224 | 41143 | 34,4266356 | 86,9026187 | 131,114986 | 34.4266 | 86.9026 | 131.115
2025-05-23 11:24:10.737 | 11:24:10 | 41050 | 41050 | 24,8591551 | 50,2918203 | 73,390166 | 225 | 41144 | 34,5423697 | 87,3423243 | 131,832355 | 34.5424 | 87.3423 | 131.8324
2025-05-23 11:24:11.737 | 11:24:11 | 41051 | 41051 | 24,8629702 | 50,5525896 | 73,8010517 | 226 | 41145 | 34,9867868 | 87,7730672 | 132,501205 | 34.9868 | 87.7731 | 132.5012
2025-05-23 11:24:12.737 | 11:24:12 | 41052 | 41052 | 24,9720631 | 50,8364711 | 74,2060219 | 227 | 41146 | 35,5378338 | 88,2240147 | 133,135506 | 35.5378 | 88.224 | 133.1355
2025-05-23 11:24:13.737 | 11:24:13 | 41053 | 41053 | 25,1101632 | 51,1072706 | 74,7207474 | 228 | 41147 | 35,889442 | 88,6797643 | 133,78364 | 35.8894 | 88.6798 | 133.7836
2025-05-23 11:24:14.737 | 11:24:14 | 41054 | 41054 | 25,1912845 | 51,3727453 | 75,209191 | 229 | 41148 | 36,1149287 | 89,1568443 | 134,426975 | 36.1149 | 89.1568 | 134.427
2025-05-23 11:24:15.737 | 11:24:15 | 41055 | 41055 | 25,2669446 | 51,6379305 | 75,644336 | 230 | 41149 | 36,2340934 | 89,5979867 | 135,072967 | 36.2341 | 89.598 | 135.073
2025-05-23 11:24:16.737 | 11:24:16 | 41056 | 41056 | 25,2815433 | 51,9241168 | 76,158972 | 231 | 41150 | 36,2522376 | 90,0326555 | 135,692411 | 36.2522 | 90.0327 | 135.6924
2025-05-23 11:24:17.737 | 11:24:17 | 41057 | 41057 | 25,2971657 | 52,2003742 | 76,6521309 | 232 | 41151 | 36,2000023 | 90,4829314 | 136,300785 | 36.2 | 90.4829 | 136.3008
2025-05-23 11:24:18.737 | 11:24:18 | 41058 | 41058 | 25,2669848 | 52,5038162 | 77,0598617 | 233 | 41152 | 36,1636458 | 90,9156233 | 136,876955 | 36.1636 | 90.9156 | 136.877
2025-05-23 11:24:19.737 | 11:24:19 | 41059 | 41059 | 25,2399611 | 52,783481 | 77,5132966 | 234 | 41153 | 36,1139229 | 91,3497201 | 137,477326 | 36.1139 | 91.3497 | 137.4773
2025-05-23 11:24:20.737 | 11:24:20 | 41060 | 41060 | 25,2056772 | 53,0798364 | 77,9832036 | 235 | 41154 | 36,0682707 | 91,8032558 | 138,139916 | 36.0683 | 91.8033 | 138.1399
2025-05-23 11:24:21.737 | 11:24:21 | 41061 | 41061 | 25,176529 | 53,3777676 | 78,4413187 | 236 | 41155 | 36,0143013 | 92,2078494 | 138,768103 | 36.0143 | 92.2078 | 138.7681
2025-05-23 11:24:22.737 | 11:24:22 | 41062 | 41062 | 25,2290431 | 53,6652672 | 78,9207528 | 237 | 41156 | 35,9870935 | 92,6514646 | 139,405827 | 35.9871 | 92.6515 | 139.4058
2025-05-23 11:24:23.737 | 11:24:23 | 41063 | 41063 | 25,2597543 | 53,9701831 | 79,3685938 | 238 | 41157 | 35,9812397 | 93,0809357 | 140,021341 | 35.9812 | 93.0809 | 140.0213
2025-05-23 11:24:24.737 | 11:24:24 | 41064 | 41064 | 25,2813246 | 54,2848768 | 79,8302948 | 239 | 41158 | 35,9728801 | 93,5108066 | 140,686918 | 35.9729 | 93.5108 | 140.6869
2025-05-23 11:24:25.737 | 11:24:25 | 41065 | 41065 | 25,297735 | 54,604016 | 80,2305001 | 240 | 41159 | 35,9661166 | 93,935813 | 141,261972 | 35.9661 | 93.9358 | 141.262
2025-05-23 11:24:26.737 | 11:24:26 | 41066 | 41066 | 25,3202996 | 54,905373 | 80,6561453 | 241 | 41160 | 35,916191 | 94,373554 | 141,922422 | 35.9162 | 94.3736 | 141.9224
2025-05-23 11:24:27.737 | 11:24:27 | 41067 | 41067 | 25,3240498 | 55,2103028 | 81,1532038 | 242 | 41161 | 35,8967886 | 94,8220931 | 142,531524 | 35.8968 | 94.8221 | 142.5315
2025-05-23 11:24:28.737 | 11:24:28 | 41068 | 41068 | 25,5722611 | 55,5290092 | 81,6531308 | 243 | 41162 | 35,918862 | 95,2473469 | 143,122294 | 35.9189 | 95.2473 | 143.1223
2025-05-23 11:24:29.737 | 11:24:29 | 41069 | 41069 | 26,0828745 | 55,8500898 | 82,1382184 | 244 | 41163 | 35,9169865 | 95,6990262 | 143,76838 | 35.917 | 95.699 | 143.7684
2025-05-23 11:24:30.737 | 11:24:30 | 41070 | 41070 | 26,4005113 | 56,1720717 | 82,625224 | 245 | 41164 | 35,9610295 | 96,1360088 | 144,367843 | 35.961 | 96.136 | 144.3678
2025-05-23 11:24:31.737 | 11:24:31 | 41071 | 41071 | 26,5492223 | 56,5027574 | 83,1848803 | 246 | 41165 | 35,9616502 | 96,5865062 | 144,998353 | 35.9617 | 96.5865 | 144.9984
2025-05-23 11:24:32.737 | 11:24:32 | 41072 | 41072 | 26,6134408 | 56,8440796 | 83,6928398 | 247 | 41166 | 36,0244598 | 97,0200012 | 145,667062 | 36.0245 | 97.02 | 145.6671
2025-05-23 11:24:33.737 | 11:24:33 | 41073 | 41073 | 26,5993101 | 57,1811856 | 84,2261435 | 248 | 41167 | 36,0677773 | 97,4651505 | 146,252756 | 36.0678 | 97.4652 | 146.2528
2025-05-23 11:24:34.737 | 11:24:34 | 41074 | 41074 | 26,5508481 | 57,4980188 | 84,772185 | 249 | 41168 | 36,0725583 | 97,9024916 | 146,849325 | 36.0726 | 97.9025 | 146.8493
2025-05-23 11:24:35.737 | 11:24:35 | 41075 | 41075 | 26,4979905 | 57,8482018 | 85,3380711 | 250 | 41169 | 36,0563873 | 98,3239104 | 147,446487 | 36.0564 | 98.3239 | 147.4465
2025-05-23 11:24:36.737 | 11:24:36 | 41076 | 41076 | 26,4557717 | 58,2057961 | 85,8921287 | 251 | 41170 | 36,0221538 | 98,7599882 | 148,051832 | 36.0222 | 98.76 | 148.0518
2025-05-23 11:24:37.737 | 11:24:37 | 41077 | 41077 | 26,3972841 | 58,549509 | 86,4518495 | 252 | 41171 | 36,0603143 | 99,2061115 | 148,669567 | 36.0603 | 99.2061 | 148.6696
2025-05-23 11:24:38.737 | 11:24:38 | 41078 | 41078 | 26,3695303 | 58,8891519 | 86,9847556 | 253 | 41172 | 36,1315069 | 99,6178179 | 149,244422 | 36.1315 | 99.6178 | 149.2444
2025-05-23 11:24:39.737 | 11:24:39 | 41079 | 41079 | 26,3478704 | 59,2759212 | 87,5227897 | 254 | 41173 | 36,1871102 | 100,037557 | 149,868446 | 36.1871 | 100.0376 | 149.8684
2025-05-23 11:24:40.737 | 11:24:40 | 41080 | 41080 | 26,3331272 | 59,6282975 | 88,0904845 | 255 | 41174 | 36,2574502 | 100,480198 | 150,470777 | 36.2575 | 100.4802 | 150.4708
2025-05-23 11:24:41.737 | 11:24:41 | 41081 | 41081 | 26,3397701 | 59,9958534 | 88,6823644 | 256 | 41175 | 36,3061134 | 100,922119 | 151,068207 | 36.3061 | 100.9221 | 151.0682
2025-05-23 11:24:42.737 | 11:24:42 | 41082 | 41082 | 26,3753836 | 60,3684621 | 89,2899434 | 257 | 41176 | 36,3639166 | 101,386217 | 151,664679 | 36.3639 | 101.3862 | 151.6647
2025-05-23 11:24:43.737 | 11:24:43 | 41083 | 41083 | 26,5667259 | 60,7440108 | 89,9111735 | 258 | 41177 | 36,3987676 | 101,827459 | 152,243329 | 36.3988 | 101.8275 | 152.2433
2025-05-23 11:24:44.737 | 11:24:44 | 41084 | 41084 | 27,424359 | 61,1038859 | 90,5240231 | 259 | 41178 | 36,4442423 | 102,28005 | 152,878784 | 36.4442 | 102.2801 | 152.8788
2025-05-23 11:24:45.737 | 11:24:45 | 41085 | 41085 | 27,7890445 | 61,4832827 | 91,1225432 | 260 | 41179 | 36,5346857 | 102,729054 | 153,464148 | 36.5347 | 102.7291 | 153.4641
2025-05-23 11:24:46.737 | 11:24:46 | 41086 | 41086 | 28,0045325 | 61,8578677 | 91,7526816 | 261 | 41180 | 36,9420322 | 103,186163 | 154,067547 | 36.942 | 103.1862 | 154.0675
2025-05-23 11:24:47.737 | 11:24:47 | 41087 | 41087 | 28,1375171 | 62,2501256 | 92,3853482 | 262 | 41181 | 37,5698741 | 103,628172 | 154,623283 | 37.5699 | 103.6282 | 154.6233
2025-05-23 11:24:48.737 | 11:24:48 | 41088 | 41088 | 28,1830999 | 62,6459645 | 92,9491152 | 263 | 41182 | 38,0483803 | 104,074839 | 155,212919 | 38.0484 | 104.0748 | 155.2129
2025-05-23 11:24:49.737 | 11:24:49 | 41089 | 41089 | 28,1608538 | 63,0417329 | 93,5873945 | 264 | 41183 | 38,4503245 | 104,489829 | 155,759842 | 38.4503 | 104.4898 | 155.7598
2025-05-23 11:24:50.737 | 11:24:50 | 41090 | 41090 | 28,102345 | 63,4401837 | 94,2280659 | 265 | 41184 | 38,6345457 | 104,933165 | 156,302862 | 38.6345 | 104.9332 | 156.3029
2025-05-23 11:24:51.737 | 11:24:51 | 41091 | 41091 | 28,0470459 | 63,8440627 | 94,8608441 | 266 | 41185 | 38,7955363 | 105,394311 | 156,890296 | 38.7955 | 105.3943 | 156.8903
2025-05-23 11:24:52.737 | 11:24:52 | 41092 | 41092 | 27,9674567 | 64,2332104 | 95,5134736 | 267 | 41186 | 38,896488 | 105,841999 | 157,462211 | 38.8965 | 105.842 | 157.4622
2025-05-23 11:24:53.737 | 11:24:53 | 41093 | 41093 | 27,9252501 | 64,6455388 | 96,1812598 | 268 | 41187 | 38,8954487 | 106,277489 | 158,087706 | 38.8954 | 106.2775 | 158.0877
2025-05-23 11:24:54.737 | 11:24:54 | 41094 | 41094 | 27,908966 | 65,0625184 | 96,8462208 | 269 | 41188 | 38,9161163 | 106,7513 | 158,609035 | 38.9161 | 106.7513 | 158.609
2025-05-23 11:24:55.737 | 11:24:55 | 41095 | 41095 | 27,8899963 | 65,4580914 | 97,4443844 | 270 | 41189 | 38,9779461 | 107,160604 | 159,171743 | 38.9779 | 107.1606 | 159.1717
2025-05-23 11:24:56.737 | 11:24:56 | 41096 | 41096 | 27,9210271 | 65,8720627 | 98,0574272 | 271 | 41190 | 38,9735257 | 107,611046 | 159,742226 | 38.9735 | 107.611 | 159.7422
2025-05-23 11:24:57.737 | 11:24:57 | 41097 | 41097 | 28,2976389 | 66,2853871 | 98,6845789 | 272 | 41191 | 39,4722055 | 108,039753 | 160,347968 | 39.4722 | 108.0398 | 160.348
2025-05-23 11:24:58.737 | 11:24:58 | 41098 | 41098 | 28,9790408 | 66,6930667 | 99,376737 | 273 | 41192 | 40,1451951 | 108,468803 | 160,959399 | 40.1452 | 108.4688 | 160.9594
2025-05-23 11:24:59.737 | 11:24:59 | 41099 | 41099 | 29,2469855 | 67,1320882 | 100,049845 | 274 | 41193 | 40,5935675 | 108,912277 | 161,576511 | 40.5936 | 108.9123 | 161.5765
2025-05-23 11:25:00.737 | 11:25:00 | 41100 | 41100 | 29,5201884 | 67,5763415 | 100,730855 | 275 | 41194 | 40,9172711 | 109,335588 | 162,18415 | 40.9173 | 109.3356 | 162.1841
2025-05-23 11:25:01.737 | 11:25:01 | 41101 | 41101 | 29,778919 | 67,9916527 | 101,391581 | 276 | 41195 | 41,1700075 | 109,766306 | 162,751428 | 41.17 | 109.7663 | 162.7514
2025-05-23 11:25:02.737 | 11:25:02 | 41102 | 41102 | 29,8332685 | 68,4412599 | 102,073794 | 277 | 41196 | 41,2867221 | 110,197554 | 163,382941 | 41.2867 | 110.1976 | 163.3829
2025-05-23 11:25:03.737 | 11:25:03 | 41103 | 41103 | 29,8708629 | 68,8778354 | 102,745133 | 278 | 41197 | 41,3588127 | 110,639742 | 163,986266 | 41.3588 | 110.6397 | 163.9863
2025-05-23 11:25:04.737 | 11:25:04 | 41104 | 41104 | 29,8905302 | 69,3112683 | 103,425436 | 279 | 41198 | 41,4367644 | 111,087283 | 164,588038 | 41.4368 | 111.0873 | 164.588
2025-05-23 11:25:05.737 | 11:25:05 | 41105 | 41105 | 29,9565567 | 69,7366814 | 104,130344 | 280 | 41199 | 41,4315055 | 111,517986 | 165,222774 | 41.4315 | 111.518 | 165.2228
2025-05-23 11:25:06.737 | 11:25:06 | 41106 | 41106 | 29,9937288 | 70,169974 | 104,79454 | 281 | 41200 | 41,4335512 | 111,937781 | 165,793703 | 41.4336 | 111.9378 | 165.7937
2025-05-23 11:25:07.737 | 11:25:07 | 41107 | 41107 | 30,0070889 | 70,6194256 | 105,49766 | 282 | 41201 | 41,4240738 | 112,390771 | 166,40502 | 41.4241 | 112.3908 | 166.405
2025-05-23 11:25:08.737 | 11:25:08 | 41108 | 41108 | 30,0099751 | 71,033816 | 106,23121 | 283 | 41202 | 41,4031453 | 112,85259 | 166,947735 | 41.4031 | 112.8526 | 166.9477
2025-05-23 11:25:09.737 | 11:25:09 | 41109 | 41109 | 30,0084212 | 71,4604439 | 106,92148 | 284 | 41203 | 41,4186279 | 113,300512 | 167,550124 | 41.4186 | 113.3005 | 167.5501
2025-05-23 11:25:10.737 | 11:25:10 | 41110 | 41110 | 30,0137813 | 71,9043828 | 107,601545 | 285 | 41204 | 41,4317245 | 113,733432 | 168,151187 | 41.4317 | 113.7334 | 168.1512
2025-05-23 11:25:11.737 | 11:25:11 | 41111 | 41111 | 30,0227089 | 72,3283932 | 108,29557 | 286 | 41205 | 41,4282108 | 114,164196 | 168,754154 | 41.4282 | 114.1642 | 168.7542
2025-05-23 11:25:12.737 | 11:25:12 | 41112 | 41112 | 30,0003297 | 72,7617503 | 109,001096 | 287 | 41206 | 41,4798077 | 114,598599 | 169,362787 | 41.4798 | 114.5986 | 169.3628
2025-05-23 11:25:13.737 | 11:25:13 | 41113 | 41113 | 30,0119258 | 73,2099308 | 109,670806 | 288 | 41207 | 41,5111141 | 115,03939 | 169,978617 | 41.5111 | 115.0394 | 169.9786
2025-05-23 11:25:14.737 | 11:25:14 | 41114 | 41114 | 29,9785016 | 73,6318079 | 110,349244 | 289 | 41208 | 41,5120889 | 115,479015 | 170,623413 | 41.5121 | 115.479 | 170.6234
2025-05-23 11:25:15.737 | 11:25:15 | 41115 | 41115 | 29,964708 | 74,0712144 | 110,966799 | 290 | 41209 | 41,4926297 | 115,930752 | 171,218915 | 41.4926 | 115.9308 | 171.2189
2025-05-23 11:25:16.737 | 11:25:16 | 41116 | 41116 | 29,9806455 | 74,5045435 | 111,687893 | 291 | 41210 | 41,4723881 | 116,37978 | 171,831393 | 41.4724 | 116.3798 | 171.8314
2025-05-23 11:25:17.737 | 11:25:17 | 41117 | 41117 | 29,9916271 | 74,956825 | 112,44198 | 292 | 41211 | 41,4813775 | 116,81396 | 172,440451 | 41.4814 | 116.814 | 172.4405
2025-05-23 11:25:18.737 | 11:25:18 | 41118 | 41118 | 30,0068942 | 75,4131178 | 113,182207 | 293 | 41212 | 41,5476028 | 117,2522 | 173,073268 | 41.5476 | 117.2522 | 173.0733
2025-05-23 11:25:19.737 | 11:25:19 | 41119 | 41119 | 29,9674834 | 75,875316 | 113,930994 | 294 | 41213 | 41,58912 | 117,695272 | 173,739792 | 41.5891 | 117.6953 | 173.7398
2025-05-23 11:25:20.737 | 11:25:20 | 41120 | 41120 | 29,9396167 | 76,3412121 | 114,712388 | 295 | 41214 | 41,6842914 | 118,135989 | 174,419154 | 41.6843 | 118.136 | 174.4192
2025-05-23 11:25:21.737 | 11:25:21 | 41121 | 41121 | 29,945882 | 76,8138565 | 115,484318 | 296 | 41215 | 41,7682136 | 118,58869 | 175,108039 | 41.7682 | 118.5887 | 175.108
2025-05-23 11:25:22.737 | 11:25:22 | 41122 | 41122 | 29,9617566 | 77,282674 | 116,207167 | 297 | 41216 | 41,8206737 | 119,058656 | 175,867055 | 41.8207 | 119.0587 | 175.8671
2025-05-23 11:25:23.737 | 11:25:23 | 41123 | 41123 | 29,9701292 | 77,7775307 | 116,936467 | 298 | 41217 | 41,9269993 | 119,520394 | 176,617721 | 41.927 | 119.5204 | 176.6177
2025-05-23 11:25:24.737 | 11:25:24 | 41124 | 41124 | 30,0372903 | 78,2639625 | 117,689541 | 299 | 41218 | 42,0661477 | 119,994106 | 177,39708 | 42.0661 | 119.9941 | 177.3971
2025-05-23 11:25:25.737 | 11:25:25 | 41125 | 41125 | 30,0620508 | 78,7441538 | 118,443609 | 300 | 41219 | 42,168653 | 120,495597 | 178,230687 | 42.1687 | 120.4956 | 178.2307
2025-05-23 11:25:26.737 | 11:25:26 | 41126 | 41126 | 30,1066725 | 79,2196403 | 119,173573 | 301 | 41220 | 42,2607165 | 120,997555 | 178,997623 | 42.2607 | 120.9976 | 178.9976
2025-05-23 11:25:27.737 | 11:25:27 | 41127 | 41127 | 30,1184678 | 79,6964568 | 119,941897 | 302 | 41221 | 42,8962838 | 121,481325 | 179,779414 | 42.8963 | 121.4813 | 179.7794
2025-05-23 11:25:28.737 | 11:25:28 | 41128 | 41128 | 30,1409304 | 80,1702609 | 120,672612 | 303 | 41222 | 43,5900952 | 122,0013 | 180,665127 | 43.5901 | 122.0013 | 180.6651
2025-05-23 11:25:29.737 | 11:25:29 | 41129 | 41129 | 30,177976 | 80,6408875 | 121,428984 | 304 | 41223 | 44,141765 | 122,516324 | 181,473209 | 44.1418 | 122.5163 | 181.4732
2025-05-23 11:25:30.737 | 11:25:30 | 41130 | 41130 | 30,1769797 | 81,1055732 | 122,205742 | 305 | 41224 | 44,5692238 | 123,037842 | 182,339907 | 44.5692 | 123.0378 | 182.3399
2025-05-23 11:25:31.737 | 11:25:31 | 41131 | 41131 | 30,2488681 | 81,5608694 | 122,985296 | 306 | 41225 | 44,8354363 | 123,552538 | 183,267555 | 44.8354 | 123.5525 | 183.2676
2025-05-23 11:25:32.737 | 11:25:32 | 41132 | 41132 | 30,9110886 | 82,0305343 | 123,667236 | 307 | 41226 | 45,2309843 | 124,086423 | 184,124863 | 45.231 | 124.0864 | 184.1249
2025-05-23 11:25:33.737 | 11:25:33 | 41133 | 41133 | 31,5519804 | 82,4901238 | 124,348895 | 308 | 41227 | 45,9437021 | 124,609322 | 184,995389 | 45.9437 | 124.6093 | 184.9954
2025-05-23 11:25:34.737 | 11:25:34 | 41134 | 41134 | 32,006652 | 82,9541663 | 125,04655 | 309 | 41228 | 46,6054777 | 125,160596 | 185,83198 | 46.6055 | 125.1606 | 185.832
2025-05-23 11:25:35.737 | 11:25:35 | 41135 | 41135 | 32,3090097 | 83,4260751 | 125,741934 | 310 | 41229 | 47,0372726 | 125,703555 | 186,583557 | 47.0373 | 125.7036 | 186.5836
2025-05-23 11:25:36.737 | 11:25:36 | 41136 | 41136 | 32,5017582 | 83,8748512 | 126,420429 | 311 | 41230 | 47,3919508 | 126,241738 | 187,403766 | 47.392 | 126.2417 | 187.4038
2025-05-23 11:25:37.737 | 11:25:37 | 41137 | 41137 | 32,5219593 | 84,3214874 | 127,106794 | 312 | 41231 | 47,5864146 | 126,78649 | 188,243167 | 47.5864 | 126.7865 | 188.2432
2025-05-23 11:25:38.737 | 11:25:38 | 41138 | 41138 | 32,4762035 | 84,7452747 | 127,756561 | 313 | 41232 | 47,7135495 | 127,307862 | 189,046204 | 47.7135 | 127.3079 | 189.0462
2025-05-23 11:25:39.737 | 11:25:39 | 41139 | 41139 | 32,9663945 | 85,1681513 | 128,442675 | 314 | 41233 | 47,8787794 | 127,832994 | 189,837492 | 47.8788 | 127.833 | 189.8375
2025-05-23 11:25:40.737 | 11:25:40 | 41140 | 41140 | 33,604404 | 85,5964486 | 129,125856 | 315 | 41234 | 48,4951252 | 128,339584 | 190,613254 | 48.4951 | 128.3396 | 190.6133
2025-05-23 11:25:41.737 | 11:25:41 | 41141 | 41141 | 33,9153446 | 86,0294419 | 129,765335 | 316 | 41235 | 48,9948166 | 128,86007 | 191,419764 | 48.9948 | 128.8601 | 191.4198
2025-05-23 11:25:42.737 | 11:25:42 | 41142 | 41142 | 34,2100017 | 86,4552601 | 130,438842 | 317 | 41236 | 49,3741533 | 129,363732 | 192,225029 | 49.3742 | 129.3637 | 192.225
2025-05-23 11:25:43.737 | 11:25:43 | 41143 | 41143 | 34,4266356 | 86,9026187 | 131,114986 | 318 | 41237 | 49,6196666 | 129,875157 | 192,952545 | 49.6197 | 129.8752 | 192.9525
2025-05-23 11:25:44.737 | 11:25:44 | 41144 | 41144 | 34,5423697 | 87,3423243 | 131,832355 | 319 | 41238 | 49,7257829 | 130,375873 | 193,594049 | 49.7258 | 130.3759 | 193.594
2025-05-23 11:25:45.737 | 11:25:45 | 41145 | 41145 | 34,9867868 | 87,7730672 | 132,501205 | 320 | 41239 | 50,0530817 | 130,842038 | 194,3421 | 50.0531 | 130.842 | 194.3421
2025-05-23 11:25:46.737 | 11:25:46 | 41146 | 41146 | 35,5378338 | 88,2240147 | 133,135506 | 321 | 41240 | 50,622717 | 131,334587 | 194,999389 | 50.6227 | 131.3346 | 194.9994
2025-05-23 11:25:47.737 | 11:25:47 | 41147 | 41147 | 35,889442 | 88,6797643 | 133,78364 | 322 | 41241 | 51,0615688 | 131,81763 | 195,72088 | 51.0616 | 131.8176 | 195.7209
2025-05-23 11:25:48.737 | 11:25:48 | 41148 | 41148 | 36,1149287 | 89,1568443 | 134,426975 | 323 | 41242 | 51,3868267 | 132,298301 | 196,360081 | 51.3868 | 132.2983 | 196.3601
2025-05-23 11:25:49.737 | 11:25:49 | 41149 | 41149 | 36,2340934 | 89,5979867 | 135,072967 | 324 | 41243 | 51,5357983 | 132,80019 | 196,987903 | 51.5358 | 132.8002 | 196.9879
2025-05-23 11:25:50.737 | 11:25:50 | 41150 | 41150 | 36,2522376 | 90,0326555 | 135,692411 | 325 | 41244 | 51,6425674 | 133,282216 | 197,638286 | 51.6426 | 133.2822 | 197.6383
2025-05-23 11:25:51.737 | 11:25:51 | 41151 | 41151 | 36,2000023 | 90,4829314 | 136,300785 | 326 | 41245 | 51,6239136 | 133,74139 | 198,273619 | 51.6239 | 133.7414 | 198.2736
2025-05-23 11:25:52.737 | 11:25:52 | 41152 | 41152 | 36,1636458 | 90,9156233 | 136,876955 | 327 | 41246 | 51,5747219 | 134,201613 | 198,940912 | 51.5747 | 134.2016 | 198.9409
2025-05-23 11:25:53.737 | 11:25:53 | 41153 | 41153 | 36,1139229 | 91,3497201 | 137,477326 | 328 | 41247 | 51,5348084 | 134,654562 | 199,596748 | 51.5348 | 134.6546 | 199.5967
2025-05-23 11:25:54.737 | 11:25:54 | 41154 | 41154 | 36,0682707 | 91,8032558 | 138,139916 | 329 | 41248 | 51,461165 | 135,108629 | 200,19649 | 51.4612 | 135.1086 | 200.1965
2025-05-23 11:25:55.737 | 11:25:55 | 41155 | 41155 | 36,0143013 | 92,2078494 | 138,768103 | 330 | 41249 | 51,4171825 | 135,559702 | 200,788282 | 51.4172 | 135.5597 | 200.7883
2025-05-23 11:25:56.737 | 11:25:56 | 41156 | 41156 | 35,9870935 | 92,6514646 | 139,405827 | 331 | 41250 | 51,3322786 | 136,00491 | 201,392588 | 51.3323 | 136.0049 | 201.3926
2025-05-23 11:25:57.737 | 11:25:57 | 41157 | 41157 | 35,9812397 | 93,0809357 | 140,021341 | 332 | 41251 | 51,2543673 | 136,421855 | 201,970834 | 51.2544 | 136.4219 | 201.9708
2025-05-23 11:25:58.737 | 11:25:58 | 41158 | 41158 | 35,9728801 | 93,5108066 | 140,686918 | 333 | 41252 | 51,1877556 | 136,866727 | 202,553143 | 51.1878 | 136.8667 | 202.5531
2025-05-23 11:25:59.737 | 11:25:59 | 41159 | 41159 | 35,9661166 | 93,935813 | 141,261972 | 334 | 41253 | 51,145391 | 137,283165 | 203,169538 | 51.1454 | 137.2832 | 203.1695
2025-05-23 11:26:00.737 | 11:26:00 | 41160 | 41160 | 35,916191 | 94,373554 | 141,922422 | 335 | 41254 | 51,100184 | 137,702521 | 203,750984 | 51.1002 | 137.7025 | 203.751
2025-05-23 11:26:01.737 | 11:26:01 | 41161 | 41161 | 35,8967886 | 94,8220931 | 142,531524 | 336 | 41255 | 51,0965591 | 138,141079 | 204,316632 | 51.0966 | 138.1411 | 204.3166
2025-05-23 11:26:02.737 | 11:26:02 | 41162 | 41162 | 35,918862 | 95,2473469 | 143,122294 | 337 | 41256 | 51,0776512 | 138,599296 | 204,901087 | 51.0777 | 138.5993 | 204.9011
2025-05-23 11:26:03.737 | 11:26:03 | 41163 | 41163 | 35,9169865 | 95,6990262 | 143,76838 | 338 | 41257 | 51,0943539 | 139,032326 | 205,507644 | 51.0944 | 139.0323 | 205.5076
2025-05-23 11:26:04.737 | 11:26:04 | 41164 | 41164 | 35,9610295 | 96,1360088 | 144,367843 | 339 | 41258 | 51,0948072 | 139,455774 | 206,075788 | 51.0948 | 139.4558 | 206.0758
2025-05-23 11:26:05.737 | 11:26:05 | 41165 | 41165 | 35,9616502 | 96,5865062 | 144,998353 | 340 | 41259 | 51,4307801 | 139,898763 | 206,560267 | 51.4308 | 139.8988 | 206.5603
2025-05-23 11:26:06.737 | 11:26:06 | 41166 | 41166 | 36,0244598 | 97,0200012 | 145,667062 | 341 | 41260 | 52,1517524 | 140,339594 | 207,075847 | 52.1518 | 140.3396 | 207.0758
2025-05-23 11:26:07.737 | 11:26:07 | 41167 | 41167 | 36,0677773 | 97,4651505 | 146,252756 | 342 | 41261 | 52,6117188 | 140,793667 | 207,650238 | 52.6117 | 140.7937 | 207.6502
2025-05-23 11:26:08.737 | 11:26:08 | 41168 | 41168 | 36,0725583 | 97,9024916 | 146,849325 | 343 | 41262 | 52,9675501 | 141,207956 | 208,218417 | 52.9676 | 141.208 | 208.2184
2025-05-23 11:26:09.737 | 11:26:09 | 41169 | 41169 | 36,0563873 | 98,3239104 | 147,446487 | 344 | 41263 | 53,0949477 | 141,643198 | 208,742636 | 53.0949 | 141.6432 | 208.7426
2025-05-23 11:26:10.737 | 11:26:10 | 41170 | 41170 | 36,0221538 | 98,7599882 | 148,051832 | 345 | 41264 | 53,2644473 | 142,094049 | 209,270334 | 53.2644 | 142.094 | 209.2703
2025-05-23 11:26:11.737 | 11:26:11 | 41171 | 41171 | 36,0603143 | 99,2061115 | 148,669567 | 346 | 41265 | 53,7536583 | 142,51799 | 209,807291 | 53.7537 | 142.518 | 209.8073
2025-05-23 11:26:12.737 | 11:26:12 | 41172 | 41172 | 36,1315069 | 99,6178179 | 149,244422 | 347 | 41266 | 54,2032847 | 142,961267 | 210,393397 | 54.2033 | 142.9613 | 210.3934
2025-05-23 11:26:13.737 | 11:26:13 | 41173 | 41173 | 36,1871102 | 100,037557 | 149,868446 | 348 | 41267 | 54,5712177 | 143,398598 | 210,925341 | 54.5712 | 143.3986 | 210.9253
2025-05-23 11:26:14.737 | 11:26:14 | 41174 | 41174 | 36,2574502 | 100,480198 | 150,470777 | 349 | 41268 | 54,8174275 | 143,84095 | 211,485614 | 54.8174 | 143.8409 | 211.4856
2025-05-23 11:26:15.737 | 11:26:15 | 41175 | 41175 | 36,3061134 | 100,922119 | 151,068207 | 350 | 41269 | 54,8833963 | 144,283844 | 212,053622 | 54.8834 | 144.2838 | 212.0536
2025-05-23 11:26:16.737 | 11:26:16 | 41176 | 41176 | 36,3639166 | 101,386217 | 151,664679 | 351 | 41270 | 55,0844644 | 144,730369 | 212,67578 | 55.0845 | 144.7304 | 212.6758
2025-05-23 11:26:17.737 | 11:26:17 | 41177 | 41177 | 36,3987676 | 101,827459 | 152,243329 | 352 | 41271 | 55,6733027 | 145,168511 | 213,256884 | 55.6733 | 145.1685 | 213.2569
2025-05-23 11:26:18.737 | 11:26:18 | 41178 | 41178 | 36,4442423 | 102,28005 | 152,878784 | 353 | 41272 | 56,0903847 | 145,627772 | 213,830052 | 56.0904 | 145.6278 | 213.8301
2025-05-23 11:26:19.737 | 11:26:19 | 41179 | 41179 | 36,5346857 | 102,729054 | 153,464148 | 354 | 41273 | 56,391843 | 146,055219 | 214,385439 | 56.3918 | 146.0552 | 214.3854
2025-05-23 11:26:20.737 | 11:26:20 | 41180 | 41180 | 36,9420322 | 103,186163 | 154,067547 | 355 | 41274 | 56,5684962 | 146,498579 | 214,932869 | 56.5685 | 146.4986 | 214.9329
2025-05-23 11:26:21.737 | 11:26:21 | 41181 | 41181 | 37,5698741 | 103,628172 | 154,623283 | 356 | 41275 | 56,6020305 | 146,940563 | 215,513236 | 56.602 | 146.9406 | 215.5132
2025-05-23 11:26:22.737 | 11:26:22 | 41182 | 41182 | 38,0483803 | 104,074839 | 155,212919 | 357 | 41276 | 56,8596477 | 147,39061 | 216,121096 | 56.8596 | 147.3906 | 216.1211
2025-05-23 11:26:23.737 | 11:26:23 | 41183 | 41183 | 38,4503245 | 104,489829 | 155,759842 | 358 | 41277 | 57,4330907 | 147,824957 | 216,718673 | 57.4331 | 147.825 | 216.7187
2025-05-23 11:26:24.737 | 11:26:24 | 41184 | 41184 | 38,6345457 | 104,933165 | 156,302862 | 359 | 41278 | 57,8083474 | 148,272888 | 217,287305 | 57.8083 | 148.2729 | 217.2873
2025-05-23 11:26:25.737 | 11:26:25 | 41185 | 41185 | 38,7955363 | 105,394311 | 156,890296 | 360 | 41279 | 57,9931649 | 148,705197 | 217,778568 | 57.9932 | 148.7052 | 217.7786
2025-05-23 11:26:26.737 | 11:26:26 | 41186 | 41186 | 38,896488 | 105,841999 | 157,462211 | 361 | 41280 | 58,1303599 | 149,134022 | 218,268505 | 58.1304 | 149.134 | 218.2685
2025-05-23 11:26:27.737 | 11:26:27 | 41187 | 41187 | 38,8954487 | 106,277489 | 158,087706 | 362 | 41281 | 58,1381994 | 149,549397 | 218,779818 | 58.1382 | 149.5494 | 218.7798
2025-05-23 11:26:28.737 | 11:26:28 | 41188 | 41188 | 38,9161163 | 106,7513 | 158,609035 | 363 | 41282 | 58,1654042 | 149,969114 | 219,333989 | 58.1654 | 149.9691 | 219.334
2025-05-23 11:26:29.737 | 11:26:29 | 41189 | 41189 | 38,9779461 | 107,160604 | 159,171743 | 364 | 41283 | 58,6447958 | 150,373502 | 219,955044 | 58.6448 | 150.3735 | 219.955
2025-05-23 11:26:30.737 | 11:26:30 | 41190 | 41190 | 38,9735257 | 107,611046 | 159,742226 | 365 | 41284 | 59,1304518 | 150,80256 | 220,532887 | 59.1305 | 150.8026 | 220.5329
2025-05-23 11:26:31.737 | 11:26:31 | 41191 | 41191 | 39,4722055 | 108,039753 | 160,347968 | 366 | 41285 | 59,4540636 | 151,235439 | 221,039711 | 59.4541 | 151.2354 | 221.0397
2025-05-23 11:26:32.737 | 11:26:32 | 41192 | 41192 | 40,1451951 | 108,468803 | 160,959399 | 367 | 41286 | 59,5626856 | 151,678586 | 221,58931 | 59.5627 | 151.6786 | 221.5893
2025-05-23 11:26:33.737 | 11:26:33 | 41193 | 41193 | 40,5935675 | 108,912277 | 161,576511 | 368 | 41287 | 59,6482227 | 152,13111 | 222,148568 | 59.6482 | 152.1311 | 222.1486
2025-05-23 11:26:34.737 | 11:26:34 | 41194 | 41194 | 40,9172711 | 109,335588 | 162,18415 | 369 | 41288 | 59,6812381 | 152,580544 | 222,642189 | 59.6812 | 152.5805 | 222.6422
2025-05-23 11:26:35.737 | 11:26:35 | 41195 | 41195 | 41,1700075 | 109,766306 | 162,751428 | 370 | 41289 | 59,7303409 | 153,048234 | 223,238397 | 59.7303 | 153.0482 | 223.2384
2025-05-23 11:26:36.737 | 11:26:36 | 41196 | 41196 | 41,2867221 | 110,197554 | 163,382941 | 371 | 41290 | 60,2130251 | 153,493295 | 223,86631 | 60.213 | 153.4933 | 223.8663
2025-05-23 11:26:37.737 | 11:26:37 | 41197 | 41197 | 41,3588127 | 110,639742 | 163,986266 | 372 | 41291 | 60,6896699 | 153,960159 | 224,506077 | 60.6897 | 153.9602 | 224.5061
2025-05-23 11:26:38.737 | 11:26:38 | 41198 | 41198 | 41,4367644 | 111,087283 | 164,588038 | 373 | 41292 | 61,0656746 | 154,418539 | 225,064997 | 61.0657 | 154.4185 | 225.065
2025-05-23 11:26:39.737 | 11:26:39 | 41199 | 41199 | 41,4315055 | 111,517986 | 165,222774 | 374 | 41293 | 61,3373195 | 154,88125 | 225,632646 | 61.3373 | 154.8812 | 225.6326
2025-05-23 11:26:40.737 | 11:26:40 | 41200 | 41200 | 41,4335512 | 111,937781 | 165,793703 | 375 | 41294 | 61,4073117 | 155,324896 | 226,189079 | 61.4073 | 155.3249 | 226.1891
2025-05-23 11:26:41.737 | 11:26:41 | 41201 | 41201 | 41,4240738 | 112,390771 | 166,40502 | 376 | 41295 | 61,477862 | 155,756267 | 226,801734 | 61.4779 | 155.7563 | 226.8017
2025-05-23 11:26:42.737 | 11:26:42 | 41202 | 41202 | 41,4031453 | 112,85259 | 166,947735 | 377 | 41296 | 61,9305095 | 156,189018 | 227,450841 | 61.9305 | 156.189 | 227.4508
2025-05-23 11:26:43.737 | 11:26:43 | 41203 | 41203 | 41,4186279 | 113,300512 | 167,550124 | 378 | 41297 | 62,3865541 | 156,652644 | 228,117392 | 62.3866 | 156.6526 | 228.1174
2025-05-23 11:26:44.737 | 11:26:44 | 41204 | 41204 | 41,4317245 | 113,733432 | 168,151187 | 379 | 41298 | 62,7365266 | 157,136456 | 228,821347 | 62.7365 | 157.1365 | 228.8213
2025-05-23 11:26:45.737 | 11:26:45 | 41205 | 41205 | 41,4282108 | 114,164196 | 168,754154 | 380 | 41299 | 62,9337542 | 157,611936 | 229,590726 | 62.9338 | 157.6119 | 229.5907
2025-05-23 11:26:46.737 | 11:26:46 | 41206 | 41206 | 41,4798077 | 114,598599 | 169,362787 | 381 | 41300 | 63,0016264 | 158,102497 | 230,292611 | 63.0016 | 158.1025 | 230.2926
2025-05-23 11:26:47.737 | 11:26:47 | 41207 | 41207 | 41,5111141 | 115,03939 | 169,978617 | 382 | 41301 | 63,0119557 | 158,579725 | 230,897727 | 63.012 | 158.5797 | 230.8977
2025-05-23 11:26:48.737 | 11:26:48 | 41208 | 41208 | 41,5120889 | 115,479015 | 170,623413 | 383 | 41302 | 62,9763365 | 159,07502 | 231,56478 | 62.9763 | 159.075 | 231.5648
2025-05-23 11:26:49.737 | 11:26:49 | 41209 | 41209 | 41,4926297 | 115,930752 | 171,218915 | 384 | 41303 | 62,9739615 | 159,562835 | 232,225802 | 62.974 | 159.5628 | 232.2258
2025-05-23 11:26:50.737 | 11:26:50 | 41210 | 41210 | 41,4723881 | 116,37978 | 171,831393 | 385 | 41304 | 62,978238 | 160,055563 | 232,991502 | 62.9782 | 160.0556 | 232.9915
2025-05-23 11:26:51.737 | 11:26:51 | 41211 | 41211 | 41,4813775 | 116,81396 | 172,440451 | 386 | 41305 | 62,9847252 | 160,53943 | 233,73836 | 62.9847 | 160.5394 | 233.7384
2025-05-23 11:26:52.737 | 11:26:52 | 41212 | 41212 | 41,5476028 | 117,2522 | 173,073268 | 387 | 41306 | 63,0472946 | 161,034685 | 234,341759 | 63.0473 | 161.0347 | 234.3418
2025-05-23 11:26:53.737 | 11:26:53 | 41213 | 41213 | 41,58912 | 117,695272 | 173,739792 | 388 | 41307 | 63,159044 | 161,522084 | 234,923144 | 63.159 | 161.5221 | 234.9231
2025-05-23 11:26:54.737 | 11:26:54 | 41214 | 41214 | 41,6842914 | 118,135989 | 174,419154 | 389 | 41308 | 63,2851756 | 162,018472 | 235,566734 | 63.2852 | 162.0185 | 235.5667
2025-05-23 11:26:55.737 | 11:26:55 | 41215 | 41215 | 41,7682136 | 118,58869 | 175,108039 | 390 | 41309 | 63,3728239 | 162,471411 | 236,223936 | 63.3728 | 162.4714 | 236.2239
2025-05-23 11:26:56.737 | 11:26:56 | 41216 | 41216 | 41,8206737 | 119,058656 | 175,867055 | 391 | 41310 | 63,4792526 | 162,946708 | 236,910411 | 63.4793 | 162.9467 | 236.9104
2025-05-23 11:26:57.737 | 11:26:57 | 41217 | 41217 | 41,9269993 | 119,520394 | 176,617721 | 392 | 41311 | 63,5747857 | 163,390947 | 237,495921 | 63.5748 | 163.3909 | 237.4959
2025-05-23 11:26:58.737 | 11:26:58 | 41218 | 41218 | 42,0661477 | 119,994106 | 177,39708 | 393 | 41312 | 63,6316229 | 163,870471 | 238,124924 | 63.6316 | 163.8705 | 238.1249
2025-05-23 11:26:59.737 | 11:26:59 | 41219 | 41219 | 42,168653 | 120,495597 | 178,230687 | 394 | 41313 | 63,6627723 | 164,330796 | 238,746685 | 63.6628 | 164.3308 | 238.7467
2025-05-23 11:27:00.737 | 11:27:00 | 41220 | 41220 | 42,2607165 | 120,997555 | 178,997623 | 395 | 41314 | 63,7792388 | 164,810332 | 239,387323 | 63.7792 | 164.8103 | 239.3873
2025-05-23 11:27:01.737 | 11:27:01 | 41221 | 41221 | 42,8962838 | 121,481325 | 179,779414 | 396 | 41315 | 63,9318015 | 165,250675 | 239,983196 | 63.9318 | 165.2507 | 239.9832
2025-05-23 11:27:02.737 | 11:27:02 | 41222 | 41222 | 43,5900952 | 122,0013 | 180,665127 | 397 | 41316 | 64,048243 | 165,728903 | 240,545701 | 64.0482 | 165.7289 | 240.5457
2025-05-23 11:27:03.737 | 11:27:03 | 41223 | 41223 | 44,141765 | 122,516324 | 181,473209 | 398 | 41317 | 64,2592559 | 166,191159 | 241,18675 | 64.2593 | 166.1912 | 241.1867
2025-05-23 11:27:04.737 | 11:27:04 | 41224 | 41224 | 44,5692238 | 123,037842 | 182,339907 | 399 | 41318 | 64,7958523 | 166,654436 | 241,899805 | 64.7959 | 166.6544 | 241.8998
2025-05-23 11:27:05.737 | 11:27:05 | 41225 | 41225 | 44,8354363 | 123,552538 | 183,267555 | 400 | 41319 | 65,0520705 | 167,12658 | 242,528868 | 65.0521 | 167.1266 | 242.5289
2025-05-23 11:27:06.737 | 11:27:06 | 41226 | 41226 | 45,2309843 | 124,086423 | 184,124863 | 401 | 41320 | 65,2173247 | 167,629594 | 243,247832 | 65.2173 | 167.6296 | 243.2478
2025-05-23 11:27:07.737 | 11:27:07 | 41227 | 41227 | 45,9437021 | 124,609322 | 184,995389 | 402 | 41321 | 65,34012 | 168,102279 | 243,874878 | 65.3401 | 168.1023 | 243.8749
2025-05-23 11:27:08.737 | 11:27:08 | 41228 | 41228 | 46,6054777 | 125,160596 | 185,83198 | 403 | 41322 | 65,4836673 | 168,606424 | 244,489472 | 65.4837 | 168.6064 | 244.4895
2025-05-23 11:27:09.737 | 11:27:09 | 41229 | 41229 | 47,0372726 | 125,703555 | 186,583557 | 404 | 41323 | 65,6008493 | 169,117319 | 245,169233 | 65.6008 | 169.1173 | 245.1692
2025-05-23 11:27:10.737 | 11:27:10 | 41230 | 41230 | 47,3919508 | 126,241738 | 187,403766 | 405 | 41324 | 65,7695439 | 169,622403 | 245,805883 | 65.7695 | 169.6224 | 245.8059
2025-05-23 11:27:11.737 | 11:27:11 | 41231 | 41231 | 47,5864146 | 126,78649 | 188,243167 | 406 | 41325 | 65,9395 | 170,124837 | 246,578878 | 65.9395 | 170.1248 | 246.5789
2025-05-23 11:27:12.737 | 11:27:12 | 41232 | 41232 | 47,7135495 | 127,307862 | 189,046204 | 407 | 41326 | 66,5744319 | 170,649719 | 247,336768 | 66.5744 | 170.6497 | 247.3368
2025-05-23 11:27:13.737 | 11:27:13 | 41233 | 41233 | 47,8787794 | 127,832994 | 189,837492 | 408 | 41327 | 67,0834891 | 171,162578 | 248,05956 | 67.0835 | 171.1626 | 248.0596
2025-05-23 11:27:14.737 | 11:27:14 | 41234 | 41234 | 48,4951252 | 128,339584 | 190,613254 | 409 | 41328 | 67,4937765 | 171,680136 | 248,703003 | 67.4938 | 171.6801 | 248.703
2025-05-23 11:27:15.737 | 11:27:15 | 41235 | 41235 | 48,9948166 | 128,86007 | 191,419764 | 410 | 41329 | 67,7488725 | 172,205293 | 249,369901 | 67.7489 | 172.2053 | 249.3699
2025-05-23 11:27:16.737 | 11:27:16 | 41236 | 41236 | 49,3741533 | 129,363732 | 192,225029 | 411 | 41330 | 67,8538449 | 172,740422 | 250,066841 | 67.8538 | 172.7404 | 250.0668
2025-05-23 11:27:17.737 | 11:27:17 | 41237 | 41237 | 49,6196666 | 129,875157 | 192,952545 | 412 | 41331 | 67,9123007 | 173,279951 | 250,780886 | 67.9123 | 173.28 | 250.7809
2025-05-23 11:27:18.737 | 11:27:18 | 41238 | 41238 | 49,7257829 | 130,375873 | 193,594049 | 413 | 41332 | 68,0099923 | 173,839104 | 251,484962 | 68.01 | 173.8391 | 251.485
2025-05-23 11:27:19.737 | 11:27:19 | 41239 | 41239 | 50,0530817 | 130,842038 | 194,3421 | 414 | 41333 | 68,1257107 | 174,398935 | 252,195204 | 68.1257 | 174.3989 | 252.1952
2025-05-23 11:27:20.737 | 11:27:20 | 41240 | 41240 | 50,622717 | 131,334587 | 194,999389 | 415 | 41334 | 68,2187515 | 174,958733 | 252,878824 | 68.2188 | 174.9587 | 252.8788
2025-05-23 11:27:21.737 | 11:27:21 | 41241 | 41241 | 51,0615688 | 131,81763 | 195,72088 | 416 | 41335 | 68,362356 | 175,493416 | 253,707044 | 68.3624 | 175.4934 | 253.707
2025-05-23 11:27:22.737 | 11:27:22 | 41242 | 41242 | 51,3868267 | 132,298301 | 196,360081 | 417 | 41336 | 68,3598819 | 176,061361 | 254,457138 | 68.3599 | 176.0614 | 254.4571
2025-05-23 11:27:23.737 | 11:27:23 | 41243 | 41243 | 51,5357983 | 132,80019 | 196,987903 | 418 | 41337 | 68,421041 | 176,653724 | 255,215048 | 68.421 | 176.6537 | 255.215
2025-05-23 11:27:24.737 | 11:27:24 | 41244 | 41244 | 51,6425674 | 133,282216 | 197,638286 | 419 | 41338 | 68,4893611 | 177,223721 | 255,973771 | 68.4894 | 177.2237 | 255.9738
2025-05-23 11:27:25.737 | 11:27:25 | 41245 | 41245 | 51,6239136 | 133,74139 | 198,273619 | 420 | 41339 | 68,5855005 | 177,771452 | 256,768321 | 68.5855 | 177.7715 | 256.7683
2025-05-23 11:27:26.737 | 11:27:26 | 41246 | 41246 | 51,5747219 | 134,201613 | 198,940912 | 421 | 41340 | 68,6774836 | 178,335917 | 257,493249 | 68.6775 | 178.3359 | 257.4932
2025-05-23 11:27:27.737 | 11:27:27 | 41247 | 41247 | 51,5348084 | 134,654562 | 199,596748 | 422 | 41341 | 68,7468518 | 178,892939 | 258,207615 | 68.7469 | 178.8929 | 258.2076
2025-05-23 11:27:28.737 | 11:27:28 | 41248 | 41248 | 51,461165 | 135,108629 | 200,19649 | 423 | 41342 | 68,9383743 | 179,467627 | 258,922867 | 68.9384 | 179.4676 | 258.9229
2025-05-23 11:27:29.737 | 11:27:29 | 41249 | 41249 | 51,4171825 | 135,559702 | 200,788282 | 424 | 41343 | 69,1027222 | 180,024612 | 259,573675 | 69.1027 | 180.0246 | 259.5737
2025-05-23 11:27:30.737 | 11:27:30 | 41250 | 41250 | 51,3322786 | 136,00491 | 201,392588 | 425 | 41344 | 69,2722531 | 180,577354 | 260,362263 | 69.2723 | 180.5774 | 260.3623
2025-05-23 11:27:31.737 | 11:27:31 | 41251 | 41251 | 51,2543673 | 136,421855 | 201,970834 | 426 | 41345 | 69,4460215 | 181,142479 | 261,155859 | 69.446 | 181.1425 | 261.1559
2025-05-23 11:27:32.737 | 11:27:32 | 41252 | 41252 | 51,1877556 | 136,866727 | 202,553143 | 427 | 41346 | 69,5494493 | 181,723442 | 261,917017 | 69.5494 | 181.7234 | 261.917
2025-05-23 11:27:33.737 | 11:27:33 | 41253 | 41253 | 51,145391 | 137,283165 | 203,169538 | 428 | 41347 | 69,7291811 | 182,293121 | 262,626498 | 69.7292 | 182.2931 | 262.6265
2025-05-23 11:27:34.737 | 11:27:34 | 41254 | 41254 | 51,100184 | 137,702521 | 203,750984 | 429 | 41348 | 69,8572999 | 182,866795 | 263,405117 | 69.8573 | 182.8668 | 263.4051
2025-05-23 11:27:35.737 | 11:27:35 | 41255 | 41255 | 51,0965591 | 138,141079 | 204,316632 | 430 | 41349 | 70,4896707 | 183,445932 | 264,163036 | 70.4897 | 183.4459 | 264.163
2025-05-23 11:27:36.737 | 11:27:36 | 41256 | 41256 | 51,0776512 | 138,599296 | 204,901087 | 431 | 41350 | 71,0528373 | 184,038265 | 264,889706 | 71.0528 | 184.0383 | 264.8897
2025-05-23 11:27:37.737 | 11:27:37 | 41257 | 41257 | 51,0943539 | 139,032326 | 205,507644 | 432 | 41351 | 71,479794 | 184,611921 | 265,594734 | 71.4798 | 184.6119 | 265.5947
2025-05-23 11:27:38.737 | 11:27:38 | 41258 | 41258 | 51,0948072 | 139,455774 | 206,075788 | 433 | 41352 | 71,7825592 | 185,189847 | 266,353639 | 71.7826 | 185.1898 | 266.3536
2025-05-23 11:27:39.737 | 11:27:39 | 41259 | 41259 | 51,4307801 | 139,898763 | 206,560267 | 434 | 41353 | 71,9651752 | 185,763692 | 267,045032 | 71.9652 | 185.7637 | 267.045
2025-05-23 11:27:40.737 | 11:27:40 | 41260 | 41260 | 52,1517524 | 140,339594 | 207,075847 | 435 | 41354 | 72,1091158 | 186,354173 | 267,729133 | 72.1091 | 186.3542 | 267.7291
2025-05-23 11:27:41.737 | 11:27:41 | 41261 | 41261 | 52,6117188 | 140,793667 | 207,650238 | 436 | 41355 | 72,5715055 | 186,930443 | 268,473244 | 72.5715 | 186.9304 | 268.4732
2025-05-23 11:27:42.737 | 11:27:42 | 41262 | 41262 | 52,9675501 | 141,207956 | 208,218417 | 437 | 41356 | 73,1534838 | 187,500262 | 269,318793 | 73.1535 | 187.5003 | 269.3188
2025-05-23 11:27:43.737 | 11:27:43 | 41263 | 41263 | 53,0949477 | 141,643198 | 208,742636 | 438 | 41357 | 73,6874455 | 188,06412 | 270,063282 | 73.6874 | 188.0641 | 270.0633
2025-05-23 11:27:44.737 | 11:27:44 | 41264 | 41264 | 53,2644473 | 142,094049 | 209,270334 | 439 | 41358 | 73,8773826 | 188,632625 | 270,77079 | 73.8774 | 188.6326 | 270.7708
2025-05-23 11:27:45.737 | 11:27:45 | 41265 | 41265 | 53,7536583 | 142,51799 | 209,807291 | 440 | 41359 | 73,9761961 | 189,199044 | 271,56797 | 73.9762 | 189.199 | 271.568
2025-05-23 11:27:46.737 | 11:27:46 | 41266 | 41266 | 54,2032847 | 142,961267 | 210,393397 | 441 | 41360 | 73,9556118 | 189,775636 | 272,352119 | 73.9556 | 189.7756 | 272.3521
2025-05-23 11:27:47.737 | 11:27:47 | 41267 | 41267 | 54,5712177 | 143,398598 | 210,925341 | 442 | 41361 | 73,950388 | 190,348092 | 273,001302 | 73.9504 | 190.3481 | 273.0013
2025-05-23 11:27:48.737 | 11:27:48 | 41268 | 41268 | 54,8174275 | 143,84095 | 211,485614 | 443 | 41362 | 74,0177274 | 190,90371 | 273,646416 | 74.0177 | 190.9037 | 273.6464
2025-05-23 11:27:49.737 | 11:27:49 | 41269 | 41269 | 54,8833963 | 144,283844 | 212,053622 | 444 | 41363 | 74,0486316 | 191,462886 | 274,283101 | 74.0486 | 191.4629 | 274.2831
2025-05-23 11:27:50.737 | 11:27:50 | 41270 | 41270 | 55,0844644 | 144,730369 | 212,67578 | 445 | 41364 | 74,1746758 | 192,032273 | 274,922178 | 74.1747 | 192.0323 | 274.9222
2025-05-23 11:27:51.737 | 11:27:51 | 41271 | 41271 | 55,6733027 | 145,168511 | 213,256884 | 446 | 41365 | 74,263107 | 192,586474 | 275,566799 | 74.2631 | 192.5865 | 275.5668
2025-05-23 11:27:52.737 | 11:27:52 | 41272 | 41272 | 56,0903847 | 145,627772 | 213,830052 | 447 | 41366 | 74,3810633 | 193,118499 | 276,316502 | 74.3811 | 193.1185 | 276.3165
2025-05-23 11:27:53.737 | 11:27:53 | 41273 | 41273 | 56,391843 | 146,055219 | 214,385439 | 448 | 41367 | 74,444283 | 193,645643 | 277,048378 | 74.4443 | 193.6456 | 277.0484
2025-05-23 11:27:54.737 | 11:27:54 | 41274 | 41274 | 56,5684962 | 146,498579 | 214,932869 | 449 | 41368 | 74,5737754 | 194,154691 | 277,650733 | 74.5738 | 194.1547 | 277.6507
2025-05-23 11:27:55.737 | 11:27:55 | 41275 | 41275 | 56,6020305 | 146,940563 | 215,513236 | 450 | 41369 | 74,6494358 | 194,673268 | 278,256689 | 74.6494 | 194.6733 | 278.2567
2025-05-23 11:27:56.737 | 11:27:56 | 41276 | 41276 | 56,8596477 | 147,39061 | 216,121096 | 451 | 41370 | 74,5991928 | 195,17454 | 278,851438 | 74.5992 | 195.1745 | 278.8514
2025-05-23 11:27:57.737 | 11:27:57 | 41277 | 41277 | 57,4330907 | 147,824957 | 216,718673 | 452 | 41371 | 74,6521951 | 195,703654 | 279,53831 | 74.6522 | 195.7037 | 279.5383
2025-05-23 11:27:58.737 | 11:27:58 | 41278 | 41278 | 57,8083474 | 148,272888 | 217,287305 | 453 | 41372 | 74,7270684 | 196,23833 | 280,215812 | 74.7271 | 196.2383 | 280.2158
2025-05-23 11:27:59.737 | 11:27:59 | 41279 | 41279 | 57,9931649 | 148,705197 | 217,778568 | 454 | 41373 | 74,8738662 | 196,767991 | 280,954154 | 74.8739 | 196.768 | 280.9542
2025-05-23 11:28:00.737 | 11:28:00 | 41280 | 41280 | 58,1303599 | 149,134022 | 218,268505 | 455 | 41374 | 75,0043234 | 197,312937 | 281,639645 | 75.0043 | 197.3129 | 281.6396
2025-05-23 11:28:01.737 | 11:28:01 | 41281 | 41281 | 58,1381994 | 149,549397 | 218,779818 | 456 | 41375 | 75,0948784 | 197,853966 | 282,311862 | 75.0949 | 197.854 | 282.3119
2025-05-23 11:28:02.737 | 11:28:02 | 41282 | 41282 | 58,1654042 | 149,969114 | 219,333989 | 457 | 41376 | 75,2550017 | 198,380451 | 283,068906 | 75.255 | 198.3805 | 283.0689
2025-05-23 11:28:03.737 | 11:28:03 | 41283 | 41283 | 58,6447958 | 150,373502 | 219,955044 | 458 | 41377 | 75,4148051 | 198,903556 | 283,816613 | 75.4148 | 198.9036 | 283.8166
2025-05-23 11:28:04.737 | 11:28:04 | 41284 | 41284 | 59,1304518 | 150,80256 | 220,532887 | 459 | 41378 | 75,5113833 | 199,443501 | 284,497429 | 75.5114 | 199.4435 | 284.4974
2025-05-23 11:28:05.737 | 11:28:05 | 41285 | 41285 | 59,4540636 | 151,235439 | 221,039711 | 460 | 41379 | 75,5669504 | 199,969798 | 285,144957 | 75.567 | 199.9698 | 285.145
2025-05-23 11:28:06.737 | 11:28:06 | 41286 | 41286 | 59,5626856 | 151,678586 | 221,58931 | 461 | 41380 | 75,641096 | 200,504575 | 285,8853 | 75.6411 | 200.5046 | 285.8853
2025-05-23 11:28:07.737 | 11:28:07 | 41287 | 41287 | 59,6482227 | 152,13111 | 222,148568 | 462 | 41381 | 75,7292306 | 201,06905 | 286,541454 | 75.7292 | 201.0691 | 286.5415
2025-05-23 11:28:08.737 | 11:28:08 | 41288 | 41288 | 59,6812381 | 152,580544 | 222,642189 | 463 | 41382 | 75,8232308 | 201,600868 | 287,175199 | 75.8232 | 201.6009 | 287.1752
2025-05-23 11:28:09.737 | 11:28:09 | 41289 | 41289 | 59,7303409 | 153,048234 | 223,238397 | 464 | 41383 | 75,8164102 | 202,104705 | 287,799222 | 75.8164 | 202.1047 | 287.7992
2025-05-23 11:28:10.737 | 11:28:10 | 41290 | 41290 | 60,2130251 | 153,493295 | 223,86631 | 465 | 41384 | 75,7852777 | 202,626407 | 288,450155 | 75.7853 | 202.6264 | 288.4502
2025-05-23 11:28:11.737 | 11:28:11 | 41291 | 41291 | 60,6896699 | 153,960159 | 224,506077 | 466 | 41385 | 75,8808076 | 203,138223 | 289,158735 | 75.8808 | 203.1382 | 289.1587
2025-05-23 11:28:12.737 | 11:28:12 | 41292 | 41292 | 61,0656746 | 154,418539 | 225,064997 | 467 | 41386 | 76,122542 | 203,674757 | 289,839705 | 76.1225 | 203.6748 | 289.8397
2025-05-23 11:28:13.737 | 11:28:13 | 41293 | 41293 | 61,3373195 | 154,88125 | 225,632646 | 468 | 41387 | 76,3614683 | 204,205645 | 290,550635 | 76.3615 | 204.2056 | 290.5506
2025-05-23 11:28:14.737 | 11:28:14 | 41294 | 41294 | 61,4073117 | 155,324896 | 226,189079 | 469 | 41388 | 76,5071013 | 204,739146 | 291,130495 | 76.5071 | 204.7391 | 291.1305
2025-05-23 11:28:15.737 | 11:28:15 | 41295 | 41295 | 61,477862 | 155,756267 | 226,801734 | 470 | 41389 | 76,5906436 | 205,250863 | 291,761557 | 76.5906 | 205.2509 | 291.7616
2025-05-23 11:28:16.737 | 11:28:16 | 41296 | 41296 | 61,9305095 | 156,189018 | 227,450841 | 471 | 41390 | 76,7362196 | 205,752238 | 292,285692 | 76.7362 | 205.7522 | 292.2857
2025-05-23 11:28:17.737 | 11:28:17 | 41297 | 41297 | 62,3865541 | 156,652644 | 228,117392 | 472 | 41391 | 76,9902038 | 206,264534 | 292,899377 | 76.9902 | 206.2645 | 292.8994
2025-05-23 11:28:18.737 | 11:28:18 | 41298 | 41298 | 62,7365266 | 157,136456 | 228,821347 | 473 | 41392 | 77,1502869 | 206,731577 | 293,486297 | 77.1503 | 206.7316 | 293.4863
2025-05-23 11:28:19.737 | 11:28:19 | 41299 | 41299 | 62,9337542 | 157,611936 | 229,590726 | 474 | 41393 | 77,2986278 | 207,197598 | 294,06273 | 77.2986 | 207.1976 | 294.0627
2025-05-23 11:28:20.737 | 11:28:20 | 41300 | 41300 | 63,0016264 | 158,102497 | 230,292611 | 475 | 41394 | 77,5116546 | 207,678714 | 294,588705 | 77.5117 | 207.6787 | 294.5887
2025-05-23 11:28:21.737 | 11:28:21 | 41301 | 41301 | 63,0119557 | 158,579725 | 230,897727 | 476 | 41395 | 78,1317052 | 208,158466 | 295,233304 | 78.1317 | 208.1585 | 295.2333
2025-05-23 11:28:22.737 | 11:28:22 | 41302 | 41302 | 62,9763365 | 159,07502 | 231,56478 | 477 | 41396 | 78,5809841 | 208,61155 | 295,9424 | 78.581 | 208.6115 | 295.9424
2025-05-23 11:28:23.737 | 11:28:23 | 41303 | 41303 | 62,9739615 | 159,562835 | 232,225802 | 478 | 41397 | 78,962455 | 209,084483 | 296,48734 | 78.9625 | 209.0845 | 296.4873
2025-05-23 11:28:24.737 | 11:28:24 | 41304 | 41304 | 62,978238 | 160,055563 | 232,991502 | 479 | 41398 | 79,2088066 | 209,564603 | 297,129135 | 79.2088 | 209.5646 | 297.1291
2025-05-23 11:28:25.737 | 11:28:25 | 41305 | 41305 | 62,9847252 | 160,53943 | 233,73836 | 480 | 41399 | 79,5368156 | 210,03043 | 297,718989 | 79.5368 | 210.0304 | 297.719
2025-05-23 11:28:26.737 | 11:28:26 | 41306 | 41306 | 63,0472946 | 161,034685 | 234,341759 | 481 | 41400 | 79,9872138 | 210,480527 | 298,171444 | 79.9872 | 210.4805 | 298.1714
2025-05-23 11:28:27.737 | 11:28:27 | 41307 | 41307 | 63,159044 | 161,522084 | 234,923144 | 482 | 41401 | 80,4506999 | 210,910521 | 298,565065 | 80.4507 | 210.9105 | 298.5651
2025-05-23 11:28:28.737 | 11:28:28 | 41308 | 41308 | 63,2851756 | 162,018472 | 235,566734 | 483 | 41402 | 80,8672282 | 211,298516 | 299,118543 | 80.8672 | 211.2985 | 299.1185
2025-05-23 11:28:29.737 | 11:28:29 | 41309 | 41309 | 63,3728239 | 162,471411 | 236,223936 | 484 | 41403 | 81,2003373 | 211,700747 | 299,510855 | 81.2003 | 211.7007 | 299.5109
2025-05-23 11:28:30.737 | 11:28:30 | 41310 | 41310 | 63,4792526 | 162,946708 | 236,910411 | 485 | 41404 | 81,4408114 | 212,085719 | 299,840533 | 81.4408 | 212.0857 | 299.8405
2025-05-23 11:28:31.737 | 11:28:31 | 41311 | 41311 | 63,5747857 | 163,390947 | 237,495921 | 486 | 41405 | 81,4620634 | 212,453243 | 300,210591 | 81.4621 | 212.4532 | 300.2106
2025-05-23 11:28:32.737 | 11:28:32 | 41312 | 41312 | 63,6316229 | 163,870471 | 238,124924 | 487 | 41406 | 81,3956657 | 212,829182 | 300,584994 | 81.3957 | 212.8292 | 300.585
2025-05-23 11:28:33.737 | 11:28:33 | 41313 | 41313 | 63,6627723 | 164,330796 | 238,746685 | 488 | 41407 | 81,3440099 | 213,207157 | 300,919781 | 81.344 | 213.2072 | 300.9198
2025-05-23 11:28:34.737 | 11:28:34 | 41314 | 41314 | 63,7792388 | 164,810332 | 239,387323 | 489 | 41408 | 81,3097869 | 213,555054 | 301,212999 | 81.3098 | 213.5551 | 301.213
2025-05-23 11:28:35.737 | 11:28:35 | 41315 | 41315 | 63,9318015 | 165,250675 | 239,983196 | 490 | 41409 | 81,3949572 | 213,917288 | 301,55764 | 81.395 | 213.9173 | 301.5576
2025-05-23 11:28:36.737 | 11:28:36 | 41316 | 41316 | 64,048243 | 165,728903 | 240,545701 | 491 | 41410 | 81,8288409 | 214,267804 | 301,867034 | 81.8288 | 214.2678 | 301.867
2025-05-23 11:28:37.737 | 11:28:37 | 41317 | 41317 | 64,2592559 | 166,191159 | 241,18675 | 492 | 41411 | 82,2722975 | 214,639696 | 302,222769 | 82.2723 | 214.6397 | 302.2228
2025-05-23 11:28:38.737 | 11:28:38 | 41318 | 41318 | 64,7958523 | 166,654436 | 241,899805 | 493 | 41412 | 82,6580164 | 214,961363 | 302,672177 | 82.658 | 214.9614 | 302.6722
2025-05-23 11:28:39.737 | 11:28:39 | 41319 | 41319 | 65,0520705 | 167,12658 | 242,528868 | 494 | 41413 | 83,0615303 | 215,34027 | 303,103731 | 83.0615 | 215.3403 | 303.1037
2025-05-23 11:28:40.758 | 11:28:40 | 41320 | 41320 | 65,2173247 | 167,629594 | 243,247832 | 495 | 41414 | 83,3305957 | 215,703782 | 303,503757 | 83.3306 | 215.7038 | 303.5038
2025-05-23 11:28:41.737 | 11:28:41 | 41321 | 41321 | 65,34012 | 168,102279 | 243,874878 | 496 | 41415 | 83,7089319 | 216,105868 | 303,944311 | 83.7089 | 216.1059 | 303.9443
2025-05-23 11:28:42.737 | 11:28:42 | 41322 | 41322 | 65,4836673 | 168,606424 | 244,489472 | 497 | 41416 | 84,2519881 | 216,528895 | 304,300514 | 84.252 | 216.5289 | 304.3005
2025-05-23 11:28:43.737 | 11:28:43 | 41323 | 41323 | 65,6008493 | 169,117319 | 245,169233 | 498 | 41417 | 84,7348481 | 216,937606 | 304,688984 | 84.7348 | 216.9376 | 304.689
2025-05-23 11:28:44.737 | 11:28:44 | 41324 | 41324 | 65,7695439 | 169,622403 | 245,805883 | 499 | 41418 | 85,1431585 | 217,353864 | 305,123931 | 85.1432 | 217.3539 | 305.1239
2025-05-23 11:28:45.737 | 11:28:45 | 41325 | 41325 | 65,9395 | 170,124837 | 246,578878 | 500 | 41419 | 85,4156499 | 217,793815 | 305,644063 | 85.4156 | 217.7938 | 305.6441
2025-05-23 11:28:46.737 | 11:28:46 | 41326 | 41326 | 66,5744319 | 170,649719 | 247,336768 | 501 | 41420 | 85,6667696 | 218,227333 | 306,180115 | 85.6668 | 218.2273 | 306.1801
2025-05-23 11:28:47.737 | 11:28:47 | 41327 | 41327 | 67,0834891 | 171,162578 | 248,05956 | 502 | 41421 | 85,9411055 | 218,661709 | 306,669159 | 85.9411 | 218.6617 | 306.6692
2025-05-23 11:28:48.737 | 11:28:48 | 41328 | 41328 | 67,4937765 | 171,680136 | 248,703003 | 503 | 41422 | 86,3897414 | 219,117301 | 307,244288 | 86.3897 | 219.1173 | 307.2443
2025-05-23 11:28:49.737 | 11:28:49 | 41329 | 41329 | 67,7488725 | 172,205293 | 249,369901 | 504 | 41423 | 86,8045581 | 219,603094 | 307,934223 | 86.8046 | 219.6031 | 307.9342
2025-05-23 11:28:50.737 | 11:28:50 | 41330 | 41330 | 67,8538449 | 172,740422 | 250,066841 | 505 | 41424 | 87,154686 | 220,090118 | 308,530529 | 87.1547 | 220.0901 | 308.5305
2025-05-23 11:28:51.737 | 11:28:51 | 41331 | 41331 | 67,9123007 | 173,279951 | 250,780886 | 506 | 41425 | 87,400703 | 220,609865 | 309,175359 | 87.4007 | 220.6099 | 309.1754
2025-05-23 11:28:52.737 | 11:28:52 | 41332 | 41332 | 68,0099923 | 173,839104 | 251,484962 | 507 | 41426 | 87,5038689 | 221,108828 | 309,789868 | 87.5039 | 221.1088 | 309.7899
2025-05-23 11:28:53.737 | 11:28:53 | 41333 | 41333 | 68,1257107 | 174,398935 | 252,195204 | 508 | 41427 | 87,9932539 | 221,610829 | 310,388392 | 87.9933 | 221.6108 | 310.3884
2025-05-23 11:28:54.737 | 11:28:54 | 41334 | 41334 | 68,2187515 | 174,958733 | 252,878824 | 509 | 41428 | 88,4797492 | 222,12843 | 310,963206 | 88.4797 | 222.1284 | 310.9632
2025-05-23 11:28:55.737 | 11:28:55 | 41335 | 41335 | 68,362356 | 175,493416 | 253,707044 | 510 | 41429 | 88,9919548 | 222,650262 | 311,590192 | 88.992 | 222.6503 | 311.5902
2025-05-23 11:28:56.737 | 11:28:56 | 41336 | 41336 | 68,3598819 | 176,061361 | 254,457138 | 511 | 41430 | 89,3264008 | 223,175551 | 312,231798 | 89.3264 | 223.1756 | 312.2318
2025-05-23 11:28:57.737 | 11:28:57 | 41337 | 41337 | 68,421041 | 176,653724 | 255,215048 | 512 | 41431 | 89,5312786 | 223,698479 | 312,769319 | 89.5313 | 223.6985 | 312.7693
2025-05-23 11:28:58.737 | 11:28:58 | 41338 | 41338 | 68,4893611 | 177,223721 | 255,973771 | 513 | 41432 | 89,9646174 | 224,215361 | 313,31402 | 89.9646 | 224.2154 | 313.314
2025-05-23 11:28:59.737 | 11:28:59 | 41339 | 41339 | 68,5855005 | 177,771452 | 256,768321 | 514 | 41433 | 90,4212445 | 224,73695 | 313,862728 | 90.4212 | 224.737 | 313.8627
2025-05-23 11:29:00.737 | 11:29:00 | 41340 | 41340 | 68,6774836 | 178,335917 | 257,493249 | 515 | 41434 | 90,8579889 | 225,247496 | 314,404415 | 90.858 | 225.2475 | 314.4044
2025-05-23 11:29:01.737 | 11:29:01 | 41341 | 41341 | 68,7468518 | 178,892939 | 258,207615 | 516 | 41435 | 91,097121 | 225,776872 | 315,08572 | 91.0971 | 225.7769 | 315.0857
2025-05-23 11:29:02.737 | 11:29:02 | 41342 | 41342 | 68,9383743 | 179,467627 | 258,922867 | 517 | 41436 | 91,262953 | 226,311936 | 315,682371 | 91.263 | 226.3119 | 315.6824
2025-05-23 11:29:03.737 | 11:29:03 | 41343 | 41343 | 69,1027222 | 180,024612 | 259,573675 | 518 | 41437 | 91,6123569 | 226,811215 | 316,241514 | 91.6124 | 226.8112 | 316.2415
2025-05-23 11:29:04.737 | 11:29:04 | 41344 | 41344 | 69,2722531 | 180,577354 | 260,362263 | 519 | 41438 | 92,0053734 | 227,354721 | 316,811292 | 92.0054 | 227.3547 | 316.8113
2025-05-23 11:29:05.737 | 11:29:05 | 41345 | 41345 | 69,4460215 | 181,142479 | 261,155859 | 520 | 41439 | 92,4016749 | 227,860216 | 317,466079 | 92.4017 | 227.8602 | 317.4661
2025-05-23 11:29:06.737 | 11:29:06 | 41346 | 41346 | 69,5494493 | 181,723442 | 261,917017 | 521 | 41440 | 92,5852638 | 228,377063 | 318,138939 | 92.5853 | 228.3771 | 318.1389
2025-05-23 11:29:07.737 | 11:29:07 | 41347 | 41347 | 69,7291811 | 182,293121 | 262,626498 | 522 | 41441 | 92,750732 | 228,887569 | 318,73039 | 92.7507 | 228.8876 | 318.7304
2025-05-23 11:29:08.737 | 11:29:08 | 41348 | 41348 | 69,8572999 | 182,866795 | 263,405117 | 523 | 41442 | 93,2058917 | 229,397528 | 319,371883 | 93.2059 | 229.3975 | 319.3719
2025-05-23 11:29:09.737 | 11:29:09 | 41349 | 41349 | 70,4896707 | 183,445932 | 264,163036 | 524 | 41443 | 93,5287826 | 229,911859 | 320,002894 | 93.5288 | 229.9119 | 320.0029
2025-05-23 11:29:10.737 | 11:29:10 | 41350 | 41350 | 71,0528373 | 184,038265 | 264,889706 | 525 | 41444 | 93,7905907 | 230,404676 | 320,650931 | 93.7906 | 230.4047 | 320.6509
2025-05-23 11:29:11.737 | 11:29:11 | 41351 | 41351 | 71,479794 | 184,611921 | 265,594734 | 526 | 41445 | 93,8874051 | 230,901594 | 321,210099 | 93.8874 | 230.9016 | 321.2101
2025-05-23 11:29:12.737 | 11:29:12 | 41352 | 41352 | 71,7825592 | 185,189847 | 266,353639 | 527 | 41446 | 93,8896456 | 231,411235 | 321,766354 | 93.8896 | 231.4112 | 321.7664
2025-05-23 11:29:13.737 | 11:29:13 | 41353 | 41353 | 71,9651752 | 185,763692 | 267,045032 | 528 | 41447 | 93,9479294 | 231,900601 | 322,352605 | 93.9479 | 231.9006 | 322.3526
2025-05-23 11:29:14.737 | 11:29:14 | 41354 | 41354 | 72,1091158 | 186,354173 | 267,729133 | 529 | 41448 | 94,0304861 | 232,39305 | 322,927886 | 94.0305 | 232.393 | 322.9279
2025-05-23 11:29:15.737 | 11:29:15 | 41355 | 41355 | 72,5715055 | 186,930443 | 268,473244 | 530 | 41449 | 94,1071695 | 232,887662 | 323,59015 | 94.1072 | 232.8877 | 323.5901
2025-05-23 11:29:16.737 | 11:29:16 | 41356 | 41356 | 73,1534838 | 187,500262 | 269,318793 | 531 | 41450 | 94,2217871 | 233,370596 | 324,066765 | 94.2218 | 233.3706 | 324.0668
2025-05-23 11:29:17.737 | 11:29:17 | 41357 | 41357 | 73,6874455 | 188,06412 | 270,063282 | 532 | 41451 | 94,6602682 | 233,834163 | 324,485799 | 94.6603 | 233.8342 | 324.4858
2025-05-23 11:29:18.737 | 11:29:18 | 41358 | 41358 | 73,8773826 | 188,632625 | 270,77079 | 533 | 41452 | 94,9432863 | 234,317636 | 324,907189 | 94.9433 | 234.3176 | 324.9072
2025-05-23 11:29:19.737 | 11:29:19 | 41359 | 41359 | 73,9761961 | 189,199044 | 271,56797 | 534 | 41453 | 95,2882942 | 234,795298 | 325,377485 | 95.2883 | 234.7953 | 325.3775
2025-05-23 11:29:20.737 | 11:29:20 | 41360 | 41360 | 73,9556118 | 189,775636 | 272,352119 | 535 | 41454 | 95,3607834 | 235,252397 | 325,771799 | 95.3608 | 235.2524 | 325.7718
2025-05-23 11:29:21.737 | 11:29:21 | 41361 | 41361 | 73,950388 | 190,348092 | 273,001302 | 536 | 41455 | 95,2820022 | 235,696039 | 326,19924 | 95.282 | 235.696 | 326.1992
2025-05-23 11:29:22.737 | 11:29:22 | 41362 | 41362 | 74,0177274 | 190,90371 | 273,646416 | 537 | 41456 | 95,2980247 | 236,138041 | 326,555673 | 95.298 | 236.138 | 326.5557
2025-05-23 11:29:23.737 | 11:29:23 | 41363 | 41363 | 74,0486316 | 191,462886 | 274,283101 | 538 | 41457 | 95,3388678 | 236,583328 | 326,977586 | 95.3389 | 236.5833 | 326.9776
2025-05-23 11:29:24.737 | 11:29:24 | 41364 | 41364 | 74,1746758 | 192,032273 | 274,922178 | 539 | 41458 | 95,4365206 | 237,029332 | 327,412667 | 95.4365 | 237.0293 | 327.4127
2025-05-23 11:29:25.737 | 11:29:25 | 41365 | 41365 | 74,263107 | 192,586474 | 275,566799 | 540 | 41459 | 95,5334373 | 237,479827 | 327,852479 | 95.5334 | 237.4798 | 327.8525
2025-05-23 11:29:26.737 | 11:29:26 | 41366 | 41366 | 74,3810633 | 193,118499 | 276,316502 | 541 | 41460 | 95,6565538 | 237,891157 | 328,314145 | 95.6566 | 237.8912 | 328.3141
2025-05-23 11:29:27.737 | 11:29:27 | 41367 | 41367 | 74,444283 | 193,645643 | 277,048378 | 542 | 41461 | 95,7453655 | 238,340789 | 328,960938 | 95.7454 | 238.3408 | 328.9609
2025-05-23 11:29:28.737 | 11:29:28 | 41368 | 41368 | 74,5737754 | 194,154691 | 277,650733 | 543 | 41462 | 95,883157 | 238,772575 | 329,480508 | 95.8832 | 238.7726 | 329.4805
2025-05-23 11:29:29.737 | 11:29:29 | 41369 | 41369 | 74,6494358 | 194,673268 | 278,256689 | 544 | 41463 | 96,0424288 | 239,227112 | 329,980645 | 96.0424 | 239.2271 | 329.9806
2025-05-23 11:29:30.737 | 11:29:30 | 41370 | 41370 | 74,5991928 | 195,17454 | 278,851438 | 545 | 41464 | 96,1591272 | 239,696149 | 330,442074 | 96.1591 | 239.6961 | 330.4421
2025-05-23 11:29:31.737 | 11:29:31 | 41371 | 41371 | 74,6521951 | 195,703654 | 279,53831 | 546 | 41465 | 96,2970563 | 240,142939 | 330,865571 | 96.2971 | 240.1429 | 330.8656
2025-05-23 11:29:32.737 | 11:29:32 | 41372 | 41372 | 74,7270684 | 196,23833 | 280,215812 | 547 | 41466 | 96,467843 | 240,602428 | 331,375949 | 96.4678 | 240.6024 | 331.3759
2025-05-23 11:29:33.737 | 11:29:33 | 41373 | 41373 | 74,8738662 | 196,767991 | 280,954154 | 548 | 41467 | 96,6026642 | 241,053194 | 331,900305 | 96.6027 | 241.0532 | 331.9003
2025-05-23 11:29:34.737 | 11:29:34 | 41374 | 41374 | 75,0043234 | 197,312937 | 281,639645 | 549 | 41468 | 96,7499557 | 241,514389 | 332,342504 | 96.75 | 241.5144 | 332.3425
2025-05-23 11:29:35.737 | 11:29:35 | 41375 | 41375 | 75,0948784 | 197,853966 | 282,311862 | 550 | 41469 | 96,9006229 | 241,977617 | 332,800136 | 96.9006 | 241.9776 | 332.8001
2025-05-23 11:29:36.737 | 11:29:36 | 41376 | 41376 | 75,2550017 | 198,380451 | 283,068906 | 551 | 41470 | 96,9919067 | 242,411656 | 333,33377 | 96.9919 | 242.4117 | 333.3338
2025-05-23 11:29:37.737 | 11:29:37 | 41377 | 41377 | 75,4148051 | 198,903556 | 283,816613 | 552 | 41471 | 97,1055542 | 242,900414 | 333,732114 | 97.1056 | 242.9004 | 333.7321
2025-05-23 11:29:38.737 | 11:29:38 | 41378 | 41378 | 75,5113833 | 199,443501 | 284,497429 | 553 | 41472 | 97,2803785 | 243,346051 | 334,205358 | 97.2804 | 243.3461 | 334.2054
2025-05-23 11:29:39.737 | 11:29:39 | 41379 | 41379 | 75,5669504 | 199,969798 | 285,144957 | 554 | 41473 | 97,5119219 | 243,795038 | 334,6777 | 97.5119 | 243.795 | 334.6777
2025-05-23 11:29:40.737 | 11:29:40 | 41380 | 41380 | 75,641096 | 200,504575 | 285,8853 | 555 | 41474 | 97,6742516 | 244,201681 | 334,978307 | 97.6743 | 244.2017 | 334.9783
2025-05-23 11:29:41.737 | 11:29:41 | 41381 | 41381 | 75,7292306 | 201,06905 | 286,541454 | 556 | 41475 | 97,8280455 | 244,589434 | 335,243238 | 97.828 | 244.5894 | 335.2432
2025-05-23 11:29:42.737 | 11:29:42 | 41382 | 41382 | 75,8232308 | 201,600868 | 287,175199 | 557 | 41476 | 97,98176 | 244,990457 | 335,689679 | 97.9818 | 244.9905 | 335.6897
2025-05-23 11:29:43.737 | 11:29:43 | 41383 | 41383 | 75,8164102 | 202,104705 | 287,799222 | 558 | 41477 | 98,0848146 | 245,428882 | 336,078495 | 98.0848 | 245.4289 | 336.0785
2025-05-23 11:29:44.737 | 11:29:44 | 41384 | 41384 | 75,7852777 | 202,626407 | 288,450155 | 559 | 41478 | 98,2743037 | 245,870468 | 336,561205 | 98.2743 | 245.8705 | 336.5612
2025-05-23 11:29:45.737 | 11:29:45 | 41385 | 41385 | 75,8808076 | 203,138223 | 289,158735 | 560 | 41479 | 98,254752 | 246,296298 | 336,999738 | 98.2548 | 246.2963 | 336.9997
2025-05-23 11:29:46.737 | 11:29:46 | 41386 | 41386 | 76,122542 | 203,674757 | 289,839705 | 561 | 41480 | 98,2178614 | 246,706981 | 337,301405 | 98.2179 | 246.707 | 337.3014
2025-05-23 11:29:47.737 | 11:29:47 | 41387 | 41387 | 76,3614683 | 204,205645 | 290,550635 | 562 | 41481 | 98,276405 | 247,132929 | 337,778079 | 98.2764 | 247.1329 | 337.7781
2025-05-23 11:29:48.737 | 11:29:48 | 41388 | 41388 | 76,5071013 | 204,739146 | 291,130495 | 563 | 41482 | 98,2887771 | 247,579295 | 338,201628 | 98.2888 | 247.5793 | 338.2016
2025-05-23 11:29:49.737 | 11:29:49 | 41389 | 41389 | 76,5906436 | 205,250863 | 291,761557 | 564 | 41483 | 98,2208555 | 248,009699 | 338,755012 | 98.2209 | 248.0097 | 338.755
2025-05-23 11:29:50.737 | 11:29:50 | 41390 | 41390 | 76,7362196 | 205,752238 | 292,285692 | 565 | 41484 | 98,3366999 | 248,462409 | 339,215773 | 98.3367 | 248.4624 | 339.2158
2025-05-23 11:29:51.737 | 11:29:51 | 41391 | 41391 | 76,9902038 | 206,264534 | 292,899377 | 566 | 41485 | 98,3577733 | 248,896069 | 339,606327 | 98.3578 | 248.8961 | 339.6063
2025-05-23 11:29:52.737 | 11:29:52 | 41392 | 41392 | 77,1502869 | 206,731577 | 293,486297 | 567 | 41486 | 98,4905633 | 249,36888 | 340,121376 | 98.4906 | 249.3689 | 340.1214
2025-05-23 11:29:53.737 | 11:29:53 | 41393 | 41393 | 77,2986278 | 207,197598 | 294,06273 | 568 | 41487 | 98,6477855 | 249,848767 | 340,623622 | 98.6478 | 249.8488 | 340.6236
2025-05-23 11:29:54.737 | 11:29:54 | 41394 | 41394 | 77,5116546 | 207,678714 | 294,588705 | 569 | 41488 | 98,7379146 | 250,320568 | 341,095928 | 98.7379 | 250.3206 | 341.0959
2025-05-23 11:29:55.737 | 11:29:55 | 41395 | 41395 | 78,1317052 | 208,158466 | 295,233304 | 570 | 41489 | 98,6941494 | 250,810033 | 341,478559 | 98.6941 | 250.81 | 341.4786
2025-05-23 11:29:56.737 | 11:29:56 | 41396 | 41396 | 78,5809841 | 208,61155 | 295,9424 | 571 | 41490 | 98,6853971 | 251,289392 | 341,90141 | 98.6854 | 251.2894 | 341.9014
2025-05-23 11:29:57.737 | 11:29:57 | 41397 | 41397 | 78,962455 | 209,084483 | 296,48734 | 572 | 41491 | 98,7315377 | 251,767893 | 342,292475 | 98.7315 | 251.7679 | 342.2925
2025-05-23 11:29:58.737 | 11:29:58 | 41398 | 41398 | 79,2088066 | 209,564603 | 297,129135 | 573 | 41492 | 98,873174 | 252,265497 | 342,740581 | 98.8732 | 252.2655 | 342.7406
2025-05-23 11:29:59.737 | 11:29:59 | 41399 | 41399 | 79,5368156 | 210,03043 | 297,718989 | 574 | 41493 | 98,9436776 | 252,794755 | 343,355455 | 98.9437 | 252.7948 | 343.3555
2025-05-23 11:30:00.737 | 11:30:00 | 41400 | 41400 | 79,9872138 | 210,480527 | 298,171444 | 575 | 41494 | 99,096212 | 253,332571 | 344,055109 | 99.0962 | 253.3326 | 344.0551
2025-05-23 11:30:01.737 | 11:30:01 | 41401 | 41401 | 80,4506999 | 210,910521 | 298,565065 | 576 | 41495 | 99,6927634 | 253,893242 | 344,768502 | 99.6928 | 253.8932 | 344.7685
2025-05-23 11:30:02.737 | 11:30:02 | 41402 | 41402 | 80,8672282 | 211,298516 | 299,118543 | 577 | 41496 | 100,305325 | 254,506397 | 345,518933 | 100.3053 | 254.5064 | 345.5189
2025-05-23 11:30:03.737 | 11:30:03 | 41403 | 41403 | 81,2003373 | 211,700747 | 299,510855 | 578 | 41497 | 100,713312 | 255,129727 | 346,304308 | 100.7133 | 255.1297 | 346.3043
2025-05-23 11:30:04.737 | 11:30:04 | 41404 | 41404 | 81,4408114 | 212,085719 | 299,840533 | 579 | 41498 | 100,786287 | 255,758439 | 347,021076 | 100.7863 | 255.7584 | 347.0211
2025-05-23 11:30:05.737 | 11:30:05 | 41405 | 41405 | 81,4620634 | 212,453243 | 300,210591 | 580 | 41499 | 101,025998 | 256,386108 | 347,791866 | 101.026 | 256.3861 | 347.7919
2025-05-23 11:30:06.737 | 11:30:06 | 41406 | 41406 | 81,3956657 | 212,829182 | 300,584994 | 581 | 41500 | 101,582452 | 257,015941 | 348,525195 | 101.5825 | 257.0159 | 348.5252
2025-05-23 11:30:07.737 | 11:30:07 | 41407 | 41407 | 81,3440099 | 213,207157 | 300,919781 | 582 | 41501 | 101,988895 | 257,633481 | 349,211227 | 101.9889 | 257.6335 | 349.2112
2025-05-23 11:30:08.737 | 11:30:08 | 41408 | 41408 | 81,3097869 | 213,555054 | 301,212999 | 583 | 41502 | 102,235462 | 258,241887 | 349,934121 | 102.2355 | 258.2419 | 349.9341
2025-05-23 11:30:09.737 | 11:30:09 | 41409 | 41409 | 81,3949572 | 213,917288 | 301,55764 | 584 | 41503 | 102,272074 | 258,833442 | 350,646666 | 102.2721 | 258.8334 | 350.6467
2025-05-23 11:30:10.737 | 11:30:10 | 41410 | 41410 | 81,8288409 | 214,267804 | 301,867034 | 585 | 41504 | 102,257861 | 259,464777 | 351,367144 | 102.2579 | 259.4648 | 351.3671
2025-05-23 11:30:11.784 | 11:30:11 | 41411 | 41411 | 82,2722975 | 214,639696 | 302,222769 | 586 | 41505 | 102,266489 | 260,083606 | 352,105371 | 102.2665 | 260.0836 | 352.1054
2025-05-23 11:30:12.737 | 11:30:12 | 41412 | 41412 | 82,6580164 | 214,961363 | 302,672177 | 587 | 41506 | 102,778989 | 260,671144 | 352,726107 | 102.779 | 260.6711 | 352.7261
2025-05-23 11:30:13.737 | 11:30:13 | 41413 | 41413 | 83,0615303 | 215,34027 | 303,103731 | 588 | 41507 | 103,297547 | 261,219185 | 353,329624 | 103.2975 | 261.2192 | 353.3296
2025-05-23 11:30:14.737 | 11:30:14 | 41414 | 41414 | 83,3305957 | 215,703782 | 303,503757 | 589 | 41508 | 103,668217 | 261,744644 | 353,863208 | 103.6682 | 261.7446 | 353.8632
2025-05-23 11:30:15.737 | 11:30:15 | 41415 | 41415 | 83,7089319 | 216,105868 | 303,944311 | 590 | 41509 | 103,609316 | 262,258962 | 354,363617 | 103.6093 | 262.259 | 354.3636
2025-05-23 11:30:16.737 | 11:30:16 | 41416 | 41416 | 84,2519881 | 216,528895 | 304,300514 | 591 | 41510 | 103,554502 | 262,774354 | 354,89658 | 103.5545 | 262.7744 | 354.8966
2025-05-23 11:30:17.737 | 11:30:17 | 41417 | 41417 | 84,7348481 | 216,937606 | 304,688984 | 592 | 41511 | 103,452469 | 263,270962 | 355,427934 | 103.4525 | 263.271 | 355.4279
2025-05-23 11:30:18.737 | 11:30:18 | 41418 | 41418 | 85,1431585 | 217,353864 | 305,123931 | 593 | 41512 | 103,338057 | 263,774984 | 355,941739 | 103.3381 | 263.775 | 355.9417
2025-05-23 11:30:19.737 | 11:30:19 | 41419 | 41419 | 85,4156499 | 217,793815 | 305,644063 | 594 | 41513 | 103,19115 | 264,226527 | 356,444087 | 103.1911 | 264.2265 | 356.4441
2025-05-23 11:30:20.737 | 11:30:20 | 41420 | 41420 | 85,6667696 | 218,227333 | 306,180115 | 595 | 41514 | 103,015858 | 264,68493 | 357,00368 | 103.0159 | 264.6849 | 357.0037
2025-05-23 11:30:21.737 | 11:30:21 | 41421 | 41421 | 85,9411055 | 218,661709 | 306,669159 | 596 | 41515 | 102,81434 | 265,146986 | 357,516578 | 102.8143 | 265.147 | 357.5166
2025-05-23 11:30:22.737 | 11:30:22 | 41422 | 41422 | 86,3897414 | 219,117301 | 307,244288 | 597 | 41516 | 102,665577 | 265,618546 | 357,952018 | 102.6656 | 265.6185 | 357.952
2025-05-23 11:30:23.737 | 11:30:23 | 41423 | 41423 | 86,8045581 | 219,603094 | 307,934223 | 598 | 41517 | 102,552072 | 266,084954 | 358,434224 | 102.5521 | 266.085 | 358.4342
2025-05-23 11:30:24.737 | 11:30:24 | 41424 | 41424 | 87,154686 | 220,090118 | 308,530529 | 599 | 41518 | 102,433406 | 266,571226 | 358,87144 | 102.4334 | 266.5712 | 358.8714
2025-05-23 11:30:25.737 | 11:30:25 | 41425 | 41425 | 87,400703 | 220,609865 | 309,175359 | 600 | 41519 | 102,334046 | 267,055824 | 359,276251 | 102.334 | 267.0558 | 359.2763
2025-05-23 11:30:26.737 | 11:30:26 | 41426 | 41426 | 87,5038689 | 221,108828 | 309,789868 | 601 | 41520 | 102,078008 | 267,488507 | 359,652531 | 102.078 | 267.4885 | 359.6525
2025-05-23 11:30:27.737 | 11:30:27 | 41427 | 41427 | 87,9932539 | 221,610829 | 310,388392 | 602 | 41521 | 102,110147 | 267,899071 | 360,024081 | 102.1101 | 267.8991 | 360.0241
2025-05-23 11:30:28.737 | 11:30:28 | 41428 | 41428 | 88,4797492 | 222,12843 | 310,963206 | 603 | 41522 | 102,112762 | 268,334022 | 360,342562 | 102.1128 | 268.334 | 360.3426
2025-05-23 11:30:29.737 | 11:30:29 | 41429 | 41429 | 88,9919548 | 222,650262 | 311,590192 | 604 | 41523 | 102,650935 | 268,789062 | 360,748159 | 102.6509 | 268.7891 | 360.7482
2025-05-23 11:30:30.737 | 11:30:30 | 41430 | 41430 | 89,3264008 | 223,175551 | 312,231798 | 605 | 41524 | 103,158092 | 269,223069 | 361,223212 | 103.1581 | 269.2231 | 361.2232
2025-05-23 11:30:31.737 | 11:30:31 | 41431 | 41431 | 89,5312786 | 223,698479 | 312,769319 | 606 | 41525 | 103,448201 | 269,694865 | 361,677701 | 103.4482 | 269.6949 | 361.6777
2025-05-23 11:30:32.737 | 11:30:32 | 41432 | 41432 | 89,9646174 | 224,215361 | 313,31402 | 607 | 41526 | 103,632673 | 270,182181 | 362,179195 | 103.6327 | 270.1822 | 362.1792
2025-05-23 11:30:33.737 | 11:30:33 | 41433 | 41433 | 90,4212445 | 224,73695 | 313,862728 | 608 | 41527 | 103,576041 | 270,675805 | 362,560815 | 103.576 | 270.6758 | 362.5608
2025-05-23 11:30:34.737 | 11:30:34 | 41434 | 41434 | 90,8579889 | 225,247496 | 314,404415 | 609 | 41528 | 103,484007 | 271,099395 | 362,969111 | 103.484 | 271.0994 | 362.9691
2025-05-23 11:30:35.737 | 11:30:35 | 41435 | 41435 | 91,097121 | 225,776872 | 315,08572 | 610 | 41529 | 103,351664 | 271,526523 | 363,324723 | 103.3517 | 271.5265 | 363.3247
2025-05-23 11:30:36.737 | 11:30:36 | 41436 | 41436 | 91,262953 | 226,311936 | 315,682371 | 611 | 41530 | 103,108521 | 271,943227 | 363,711864 | 103.1085 | 271.9432 | 363.7119
2025-05-23 11:30:37.737 | 11:30:37 | 41437 | 41437 | 91,6123569 | 226,811215 | 316,241514 | 612 | 41531 | 102,872141 | 272,345666 | 364,114057 | 102.8721 | 272.3457 | 364.1141
2025-05-23 11:30:38.737 | 11:30:38 | 41438 | 41438 | 92,0053734 | 227,354721 | 316,811292 | 613 | 41532 | 102,679058 | 272,800863 | 364,603786 | 102.6791 | 272.8009 | 364.6038
2025-05-23 11:30:39.737 | 11:30:39 | 41439 | 41439 | 92,4016749 | 227,860216 | 317,466079 | 614 | 41533 | 102,498627 | 273,262135 | 365,020078 | 102.4986 | 273.2621 | 365.0201
2025-05-23 11:30:40.737 | 11:30:40 | 41440 | 41440 | 92,5852638 | 228,377063 | 318,138939 | 615 | 41534 | 102,326109 | 273,708505 | 365,359149 | 102.3261 | 273.7085 | 365.3591
2025-05-23 11:30:41.737 | 11:30:41 | 41441 | 41441 | 92,750732 | 228,887569 | 318,73039 | 616 | 41535 | 102,304276 | 274,165225 | 365,659082 | 102.3043 | 274.1652 | 365.6591
2025-05-23 11:30:42.737 | 11:30:42 | 41442 | 41442 | 93,2058917 | 229,397528 | 319,371883 | 617 | 41536 | 102,272933 | 274,594267 | 365,971373 | 102.2729 | 274.5943 | 365.9714
2025-05-23 11:30:43.737 | 11:30:43 | 41443 | 41443 | 93,5287826 | 229,911859 | 320,002894 | 618 | 41537 | 102,1252 | 275,009205 | 366,221438 | 102.1252 | 275.0092 | 366.2214
2025-05-23 11:30:44.737 | 11:30:44 | 41444 | 41444 | 93,7905907 | 230,404676 | 320,650931 | 619 | 41538 | 102,082987 | 275,412083 | 366,59097 | 102.083 | 275.4121 | 366.591
2025-05-23 11:30:45.737 | 11:30:45 | 41445 | 41445 | 93,8874051 | 230,901594 | 321,210099 | 620 | 41539 | 102,163144 | 275,836513 | 367,04097 | 102.1631 | 275.8365 | 367.041
2025-05-23 11:30:46.737 | 11:30:46 | 41446 | 41446 | 93,8896456 | 231,411235 | 321,766354 | 621 | 41540 | 102,156525 | 276,279121 | 367,484577 | 102.1565 | 276.2791 | 367.4846
2025-05-23 11:30:47.737 | 11:30:47 | 41447 | 41447 | 93,9479294 | 231,900601 | 322,352605 | 622 | 41541 | 102,110777 | 276,724413 | 367,84137 | 102.1108 | 276.7244 | 367.8414
2025-05-23 11:30:48.737 | 11:30:48 | 41448 | 41448 | 94,0304861 | 232,39305 | 322,927886 | 623 | 41542 | 102,061402 | 277,196045 | 368,16401 | 102.0614 | 277.196 | 368.164
2025-05-23 11:30:49.737 | 11:30:49 | 41449 | 41449 | 94,1071695 | 232,887662 | 323,59015 | 624 | 41543 | 102,097185 | 277,655512 | 368,525756 | 102.0972 | 277.6555 | 368.5258
2025-05-23 11:30:50.737 | 11:30:50 | 41450 | 41450 | 94,2217871 | 233,370596 | 324,066765 | 625 | 41544 | 102,234866 | 278,102058 | 368,80832 | 102.2349 | 278.1021 | 368.8083
2025-05-23 11:30:51.737 | 11:30:51 | 41451 | 41451 | 94,6602682 | 233,834163 | 324,485799 | 626 | 41545 | 102,37827 | 278,530334 | 369,157495 | 102.3783 | 278.5303 | 369.1575
2025-05-23 11:30:52.737 | 11:30:52 | 41452 | 41452 | 94,9432863 | 234,317636 | 324,907189 | 627 | 41546 | 102,429088 | 278,945581 | 369,547143 | 102.4291 | 278.9456 | 369.5471
2025-05-23 11:30:53.737 | 11:30:53 | 41453 | 41453 | 95,2882942 | 234,795298 | 325,377485 | 628 | 41547 | 102,440724 | 279,337575 | 369,85596 | 102.4407 | 279.3376 | 369.856
2025-05-23 11:30:54.737 | 11:30:54 | 41454 | 41454 | 95,3607834 | 235,252397 | 325,771799 | 629 | 41548 | 102,465627 | 279,723245 | 370,186065 | 102.4656 | 279.7232 | 370.1861
2025-05-23 11:30:55.737 | 11:30:55 | 41455 | 41455 | 95,2820022 | 235,696039 | 326,19924 | 630 | 41549 | 102,462309 | 280,092529 | 370,446022 | 102.4623 | 280.0925 | 370.446
2025-05-23 11:30:56.737 | 11:30:56 | 41456 | 41456 | 95,2980247 | 236,138041 | 326,555673 | 631 | 41550 | 102,466341 | 280,457965 | 370,69296 | 102.4663 | 280.458 | 370.693
2025-05-23 11:30:57.737 | 11:30:57 | 41457 | 41457 | 95,3388678 | 236,583328 | 326,977586 | 632 | 41551 | 102,567774 | 280,819303 | 370,962423 | 102.5678 | 280.8193 | 370.9624
2025-05-23 11:30:58.737 | 11:30:58 | 41458 | 41458 | 95,4365206 | 237,029332 | 327,412667 | 633 | 41552 | 102,553616 | 281,212385 | 371,300569 | 102.5536 | 281.2124 | 371.3006
2025-05-23 11:30:59.737 | 11:30:59 | 41459 | 41459 | 95,5334373 | 237,479827 | 327,852479 | 634 | 41553 | 102,622956 | 281,597853 | 371,639488 | 102.623 | 281.5979 | 371.6395
2025-05-23 11:31:00.737 | 11:31:00 | 41460 | 41460 | 95,6565538 | 237,891157 | 328,314145 | 635 | 41554 | 102,9004 | 282,013251 | 371,984555 | 102.9004 | 282.0133 | 371.9846
2025-05-23 11:31:01.737 | 11:31:01 | 41461 | 41461 | 95,7453655 | 238,340789 | 328,960938 | 636 | 41555 | 103,071084 | 282,43057 | 372,342526 | 103.0711 | 282.4306 | 372.3425
2025-05-23 11:31:02.737 | 11:31:02 | 41462 | 41462 | 95,883157 | 238,772575 | 329,480508 | 637 | 41556 | 103,270929 | 282,823869 | 372,7271 | 103.2709 | 282.8239 | 372.7271
2025-05-23 11:31:03.737 | 11:31:03 | 41463 | 41463 | 96,0424288 | 239,227112 | 329,980645 | 638 | 41557 | 103,550971 | 283,237007 | 373,14333 | 103.551 | 283.237 | 373.1433
2025-05-23 11:31:04.737 | 11:31:04 | 41464 | 41464 | 96,1591272 | 239,696149 | 330,442074 | 639 | 41558 | 104,173421 | 283,650106 | 373,60934 | 104.1734 | 283.6501 | 373.6093
2025-05-23 11:31:05.737 | 11:31:05 | 41465 | 41465 | 96,2970563 | 240,142939 | 330,865571 | 640 | 41559 | 104,69438 | 284,071972 | 374,00995 | 104.6944 | 284.072 | 374.01
2025-05-23 11:31:06.737 | 11:31:06 | 41466 | 41466 | 96,467843 | 240,602428 | 331,375949 | 641 | 41560 | 105,032408 | 284,52166 | 374,388081 | 105.0324 | 284.5217 | 374.3881
2025-05-23 11:31:07.737 | 11:31:07 | 41467 | 41467 | 96,6026642 | 241,053194 | 331,900305 | 642 | 41561 | 105,162275 | 284,931955 | 374,820892 | 105.1623 | 284.932 | 374.8209
2025-05-23 11:31:08.737 | 11:31:08 | 41468 | 41468 | 96,7499557 | 241,514389 | 332,342504 | 643 | 41562 | 105,437559 | 285,367601 | 375,233582 | 105.4376 | 285.3676 | 375.2336
2025-05-23 11:31:09.737 | 11:31:09 | 41469 | 41469 | 96,9006229 | 241,977617 | 332,800136 | 644 | 41563 | 105,67313 | 285,779772 | 375,640652 | 105.6731 | 285.7798 | 375.6407
2025-05-23 11:31:10.737 | 11:31:10 | 41470 | 41470 | 96,9919067 | 242,411656 | 333,33377 | 645 | 41564 | 106,026282 | 286,149 | 375,925249 | 106.0263 | 286.149 | 375.9252
2025-05-23 11:31:11.737 | 11:31:11 | 41471 | 41471 | 97,1055542 | 242,900414 | 333,732114 | 646 | 41565 | 106,240556 | 286,529952 | 376,191821 | 106.2406 | 286.53 | 376.1918
2025-05-23 11:31:12.737 | 11:31:12 | 41472 | 41472 | 97,2803785 | 243,346051 | 334,205358 | 647 | 41566 | 106,284391 | 286,901157 | 376,538685 | 106.2844 | 286.9012 | 376.5387
2025-05-23 11:31:13.737 | 11:31:13 | 41473 | 41473 | 97,5119219 | 243,795038 | 334,6777 | 648 | 41567 | 106,402654 | 287,25899 | 376,860379 | 106.4027 | 287.259 | 376.8604
2025-05-23 11:31:14.737 | 11:31:14 | 41474 | 41474 | 97,6742516 | 244,201681 | 334,978307 | 649 | 41568 | 106,277166 | 287,602156 | 377,170969 | 106.2772 | 287.6022 | 377.171
2025-05-23 11:31:15.737 | 11:31:15 | 41475 | 41475 | 97,8280455 | 244,589434 | 335,243238 | 650 | 41569 | 106,24087 | 287,944507 | 377,41152 | 106.2409 | 287.9445 | 377.4115
2025-05-23 11:31:16.737 | 11:31:16 | 41476 | 41476 | 97,98176 | 244,990457 | 335,689679 | 651 | 41570 | 106,219911 | 288,273501 | 377,63762 | 106.2199 | 288.2735 | 377.6376
2025-05-23 11:31:17.737 | 11:31:17 | 41477 | 41477 | 98,0848146 | 245,428882 | 336,078495 | 652 | 41571 | 106,265469 | 288,606984 | 377,900219 | 106.2655 | 288.607 | 377.9002
2025-05-23 11:31:18.737 | 11:31:18 | 41478 | 41478 | 98,2743037 | 245,870468 | 336,561205 | 653 | 41572 | 106,224301 | 288,954412 | 378,131334 | 106.2243 | 288.9544 | 378.1313
2025-05-23 11:31:19.737 | 11:31:19 | 41479 | 41479 | 98,254752 | 246,296298 | 336,999738 | 654 | 41573 | 106,344488 | 289,301663 | 378,311314 | 106.3445 | 289.3017 | 378.3113
2025-05-23 11:31:20.737 | 11:31:20 | 41480 | 41480 | 98,2178614 | 246,706981 | 337,301405 | 655 | 41574 | 106,576651 | 289,640006 | 378,579945 | 106.5767 | 289.64 | 378.5799
2025-05-23 11:31:21.737 | 11:31:21 | 41481 | 41481 | 98,276405 | 247,132929 | 337,778079 | 656 | 41575 | 107,107176 | 290,005133 | 378,832383 | 107.1072 | 290.0051 | 378.8324
2025-05-23 11:31:22.737 | 11:31:22 | 41482 | 41482 | 98,2887771 | 247,579295 | 338,201628 | 657 | 41576 | 107,52734 | 290,361168 | 379,155787 | 107.5273 | 290.3612 | 379.1558
2025-05-23 11:31:23.737 | 11:31:23 | 41483 | 41483 | 98,2208555 | 248,009699 | 338,755012 | 658 | 41577 | 107,700852 | 290,71979 | 379,402214 | 107.7009 | 290.7198 | 379.4022
2025-05-23 11:31:24.737 | 11:31:24 | 41484 | 41484 | 98,3366999 | 248,462409 | 339,215773 | 659 | 41578 | 107,722066 | 291,061951 | 379,644023 | 107.7221 | 291.062 | 379.644
2025-05-23 11:31:25.737 | 11:31:25 | 41485 | 41485 | 98,3577733 | 248,896069 | 339,606327 | 660 | 41579 | 107,864189 | 291,404441 | 379,953049 | 107.8642 | 291.4044 | 379.953
2025-05-23 11:31:26.737 | 11:31:26 | 41486 | 41486 | 98,4905633 | 249,36888 | 340,121376 | 661 | 41580 | 107,930494 | 291,750204 | 380,230047 | 107.9305 | 291.7502 | 380.23
2025-05-23 11:31:27.737 | 11:31:27 | 41487 | 41487 | 98,6477855 | 249,848767 | 340,623622 | 662 | 41581 | 108,07389 | 292,088204 | 380,436482 | 108.0739 | 292.0882 | 380.4365
2025-05-23 11:31:28.737 | 11:31:28 | 41488 | 41488 | 98,7379146 | 250,320568 | 341,095928 | 663 | 41582 | 108,250257 | 292,388434 | 380,641613 | 108.2503 | 292.3884 | 380.6416
2025-05-23 11:31:29.737 | 11:31:29 | 41489 | 41489 | 98,6941494 | 250,810033 | 341,478559 | 664 | 41583 | 108,397032 | 292,689067 | 380,857953 | 108.397 | 292.6891 | 380.858
2025-05-23 11:31:30.737 | 11:31:30 | 41490 | 41490 | 98,6853971 | 251,289392 | 341,90141 | 665 | 41584 | 108,647247 | 292,99331 | 381,035107 | 108.6472 | 292.9933 | 381.0351
2025-05-23 11:31:31.737 | 11:31:31 | 41491 | 41491 | 98,7315377 | 251,767893 | 342,292475 | 666 | 41585 | 108,872622 | 293,296964 | 381,17047 | 108.8726 | 293.297 | 381.1705
2025-05-23 11:31:32.737 | 11:31:32 | 41492 | 41492 | 98,873174 | 252,265497 | 342,740581 | 667 | 41586 | 109,039314 | 293,577761 | 381,333076 | 109.0393 | 293.5778 | 381.3331
2025-05-23 11:31:33.737 | 11:31:33 | 41493 | 41493 | 98,9436776 | 252,794755 | 343,355455 | 668 | 41587 | 109,202092 | 293,89319 | 381,626482 | 109.2021 | 293.8932 | 381.6265
2025-05-23 11:31:34.737 | 11:31:34 | 41494 | 41494 | 99,096212 | 253,332571 | 344,055109 | 669 | 41588 | 109,2769 | 294,184364 | 381,939464 | 109.2769 | 294.1844 | 381.9395
2025-05-23 11:31:35.737 | 11:31:35 | 41495 | 41495 | 99,6927634 | 253,893242 | 344,768502 | 670 | 41589 | 109,460893 | 294,475377 | 382,074756 | 109.4609 | 294.4754 | 382.0748
2025-05-23 11:31:36.737 | 11:31:36 | 41496 | 41496 | 100,305325 | 254,506397 | 345,518933 | 671 | 41590 | 109,611259 | 294,769846 | 382,294236 | 109.6113 | 294.7698 | 382.2942
2025-05-23 11:31:37.737 | 11:31:37 | 41497 | 41497 | 100,713312 | 255,129727 | 346,304308 | 672 | 41591 | 109,820932 | 295,089496 | 382,56862 | 109.8209 | 295.0895 | 382.5686
2025-05-23 11:31:38.737 | 11:31:38 | 41498 | 41498 | 100,786287 | 255,758439 | 347,021076 | 673 | 41592 | 110,005978 | 295,425168 | 382,781981 | 110.006 | 295.4252 | 382.782
2025-05-23 11:31:39.737 | 11:31:39 | 41499 | 41499 | 101,025998 | 256,386108 | 347,791866 | 674 | 41593 | 110,082116 | 295,745268 | 382,957756 | 110.0821 | 295.7453 | 382.9578
2025-05-23 11:31:40.737 | 11:31:40 | 41500 | 41500 | 101,582452 | 257,015941 | 348,525195 | 675 | 41594 | 110,138771 | 296,062234 | 383,196258 | 110.1388 | 296.0622 | 383.1963
2025-05-23 11:31:41.737 | 11:31:41 | 41501 | 41501 | 101,988895 | 257,633481 | 349,211227 | 676 | 41595 | 110,323374 | 296,357886 | 383,390203 | 110.3234 | 296.3579 | 383.3902
2025-05-23 11:31:42.737 | 11:31:42 | 41502 | 41502 | 102,235462 | 258,241887 | 349,934121 | 677 | 41596 | 110,523878 | 296,640108 | 383,558145 | 110.5239 | 296.6401 | 383.5581
2025-05-23 11:31:43.737 | 11:31:43 | 41503 | 41503 | 102,272074 | 258,833442 | 350,646666 | 678 | 41597 | 110,695598 | 296,935116 | 383,809573 | 110.6956 | 296.9351 | 383.8096
2025-05-23 11:31:44.737 | 11:31:44 | 41504 | 41504 | 102,257861 | 259,464777 | 351,367144 | 679 | 41598 | 110,820949 | 297,184562 | 383,933843 | 110.8209 | 297.1846 | 383.9338
2025-05-23 11:31:45.737 | 11:31:45 | 41505 | 41505 | 102,266489 | 260,083606 | 352,105371 | 680 | 41599 | 110,952174 | 297,43498 | 384,132215 | 110.9522 | 297.435 | 384.1322
2025-05-23 11:31:46.737 | 11:31:46 | 41506 | 41506 | 102,778989 | 260,671144 | 352,726107 | 681 | 41600 | 111,093527 | 297,680012 | 384,261924 | 111.0935 | 297.68 | 384.2619
2025-05-23 11:31:47.737 | 11:31:47 | 41507 | 41507 | 103,297547 | 261,219185 | 353,329624 | 682 | 41601 | 111,192952 | 297,914185 | 384,277594 | 111.193 | 297.9142 | 384.2776
2025-05-23 11:31:48.737 | 11:31:48 | 41508 | 41508 | 103,668217 | 261,744644 | 353,863208 | 683 | 41602 | 111,314947 | 298,130914 | 384,319067 | 111.3149 | 298.1309 | 384.3191
2025-05-23 11:31:49.737 | 11:31:49 | 41509 | 41509 | 103,609316 | 262,258962 | 354,363617 | 684 | 41603 | 111,474196 | 298,361336 | 384,359063 | 111.4742 | 298.3613 | 384.3591
2025-05-23 11:31:50.737 | 11:31:50 | 41510 | 41510 | 103,554502 | 262,774354 | 354,89658 | 685 | 41604 | 111,660328 | 298,601848 | 384,412755 | 111.6603 | 298.6018 | 384.4128
2025-05-23 11:31:51.737 | 11:31:51 | 41511 | 41511 | 103,452469 | 263,270962 | 355,427934 | 686 | 41605 | 111,891403 | 298,852662 | 384,46058 | 111.8914 | 298.8527 | 384.4606
2025-05-23 11:31:52.737 | 11:31:52 | 41512 | 41512 | 103,338057 | 263,774984 | 355,941739 | 687 | 41606 | 112,105699 | 299,080946 | 384,563694 | 112.1057 | 299.0809 | 384.5637
2025-05-23 11:31:53.737 | 11:31:53 | 41513 | 41513 | 103,19115 | 264,226527 | 356,444087 | 688 | 41607 | 112,380332 | 299,324145 | 384,6906 | 112.3803 | 299.3241 | 384.6906
2025-05-23 11:31:54.737 | 11:31:54 | 41514 | 41514 | 103,015858 | 264,68493 | 357,00368 | 689 | 41608 | 112,616581 | 299,586686 | 384,826617 | 112.6166 | 299.5867 | 384.8266
2025-05-23 11:31:55.737 | 11:31:55 | 41515 | 41515 | 102,81434 | 265,146986 | 357,516578 | 690 | 41609 | 112,869878 | 299,866241 | 384,98975 | 112.8699 | 299.8662 | 384.9898
2025-05-23 11:31:56.737 | 11:31:56 | 41516 | 41516 | 102,665577 | 265,618546 | 357,952018 | 691 | 41610 | 113,089813 | 300,171338 | 385,287599 | 113.0898 | 300.1713 | 385.2876
2025-05-23 11:31:57.737 | 11:31:57 | 41517 | 41517 | 102,552072 | 266,084954 | 358,434224 | 692 | 41611 | 113,268462 | 300,493747 | 385,516713 | 113.2685 | 300.4937 | 385.5167
2025-05-23 11:31:58.737 | 11:31:58 | 41518 | 41518 | 102,433406 | 266,571226 | 358,87144 | 693 | 41612 | 113,45085 | 300,797628 | 385,832252 | 113.4509 | 300.7976 | 385.8323
2025-05-23 11:31:59.737 | 11:31:59 | 41519 | 41519 | 102,334046 | 267,055824 | 359,276251 | 694 | 41613 | 113,697154 | 301,139534 | 386,076125 | 113.6972 | 301.1395 | 386.0761
2025-05-23 11:32:00.737 | 11:32:00 | 41520 | 41520 | 102,078008 | 267,488507 | 359,652531 | 695 | 41614 | 113,895025 | 301,501536 | 386,256301 | 113.895 | 301.5015 | 386.2563
2025-05-23 11:32:01.737 | 11:32:01 | 41521 | 41521 | 102,110147 | 267,899071 | 360,024081 | 696 | 41615 | 114,441554 | 301,814383 | 386,512238 | 114.4416 | 301.8144 | 386.5122
2025-05-23 11:32:02.737 | 11:32:02 | 41522 | 41522 | 102,112762 | 268,334022 | 360,342562 | 697 | 41616 | 114,835289 | 302,137839 | 386,865146 | 114.8353 | 302.1378 | 386.8651
2025-05-23 11:32:03.737 | 11:32:03 | 41523 | 41523 | 102,650935 | 268,789062 | 360,748159 | 698 | 41617 | 115,086111 | 302,479317 | 387,120777 | 115.0861 | 302.4793 | 387.1208
2025-05-23 11:32:04.737 | 11:32:04 | 41524 | 41524 | 103,158092 | 269,223069 | 361,223212 | 699 | 41618 | 115,151751 | 302,812504 | 387,386782 | 115.1518 | 302.8125 | 387.3868
2025-05-23 11:32:05.737 | 11:32:05 | 41525 | 41525 | 103,448201 | 269,694865 | 361,677701 | 700 | 41619 | 115,07194 | 303,14145 | 387,640708 | 115.0719 | 303.1415 | 387.6407
2025-05-23 11:32:06.737 | 11:32:06 | 41526 | 41526 | 103,632673 | 270,182181 | 362,179195 | 701 | 41620 | 115,054699 | 303,458247 | 387,896699 | 115.0547 | 303.4582 | 387.8967
2025-05-23 11:32:07.737 | 11:32:07 | 41527 | 41527 | 103,576041 | 270,675805 | 362,560815 | 702 | 41621 | 114,939116 | 303,753038 | 388,158656 | 114.9391 | 303.753 | 388.1587
2025-05-23 11:32:08.737 | 11:32:08 | 41528 | 41528 | 103,484007 | 271,099395 | 362,969111 | 703 | 41622 | 114,867328 | 304,05126 | 388,388873 | 114.8673 | 304.0513 | 388.3889
2025-05-23 11:32:09.737 | 11:32:09 | 41529 | 41529 | 103,351664 | 271,526523 | 363,324723 | 704 | 41623 | 114,834008 | 304,341808 | 388,537527 | 114.834 | 304.3418 | 388.5375
2025-05-23 11:32:10.737 | 11:32:10 | 41530 | 41530 | 103,108521 | 271,943227 | 363,711864 | 705 | 41624 | 114,831687 | 304,600701 | 388,637354 | 114.8317 | 304.6007 | 388.6374
2025-05-23 11:32:11.737 | 11:32:11 | 41531 | 41531 | 102,872141 | 272,345666 | 364,114057 | 706 | 41625 | 114,820641 | 304,868408 | 388,751411 | 114.8206 | 304.8684 | 388.7514
2025-05-23 11:32:12.737 | 11:32:12 | 41532 | 41532 | 102,679058 | 272,800863 | 364,603786 | 707 | 41626 | 114,886196 | 305,139197 | 388,945811 | 114.8862 | 305.1392 | 388.9458
2025-05-23 11:32:13.737 | 11:32:13 | 41533 | 41533 | 102,498627 | 273,262135 | 365,020078 | 708 | 41627 | 114,940696 | 305,40863 | 389,085424 | 114.9407 | 305.4086 | 389.0854
2025-05-23 11:32:14.737 | 11:32:14 | 41534 | 41534 | 102,326109 | 273,708505 | 365,359149 | 709 | 41628 | 114,916373 | 305,672825 | 389,251472 | 114.9164 | 305.6728 | 389.2515
2025-05-23 11:32:15.737 | 11:32:15 | 41535 | 41535 | 102,304276 | 274,165225 | 365,659082 | 710 | 41629 | 114,982647 | 305,944695 | 389,415558 | 114.9826 | 305.9447 | 389.4156
2025-05-23 11:32:16.737 | 11:32:16 | 41536 | 41536 | 102,272933 | 274,594267 | 365,971373 | 711 | 41630 | 114,983238 | 306,207941 | 389,60992 | 114.9832 | 306.2079 | 389.6099
2025-05-23 11:32:17.737 | 11:32:17 | 41537 | 41537 | 102,1252 | 275,009205 | 366,221438 | 712 | 41631 | 114,987854 | 306,478439 | 389,789912 | 114.9879 | 306.4784 | 389.7899
2025-05-23 11:32:18.737 | 11:32:18 | 41538 | 41538 | 102,082987 | 275,412083 | 366,59097 | 713 | 41632 | 115,053174 | 306,748812 | 389,99219 | 115.0532 | 306.7488 | 389.9922
2025-05-23 11:32:19.737 | 11:32:19 | 41539 | 41539 | 102,163144 | 275,836513 | 367,04097 | 714 | 41633 | 115,098333 | 307,036439 | 390,229116 | 115.0983 | 307.0364 | 390.2291
2025-05-23 11:32:20.737 | 11:32:20 | 41540 | 41540 | 102,156525 | 276,279121 | 367,484577 | 715 | 41634 | 115,145005 | 307,347706 | 390,424529 | 115.145 | 307.3477 | 390.4245
2025-05-23 11:32:21.737 | 11:32:21 | 41541 | 41541 | 102,110777 | 276,724413 | 367,84137 | 716 | 41635 | 115,250823 | 307,641934 | 390,615921 | 115.2508 | 307.6419 | 390.6159
2025-05-23 11:32:22.737 | 11:32:22 | 41542 | 41542 | 102,061402 | 277,196045 | 368,16401 | 717 | 41636 | 115,745134 | 307,933136 | 390,870835 | 115.7451 | 307.9331 | 390.8708
2025-05-23 11:32:23.737 | 11:32:23 | 41543 | 41543 | 102,097185 | 277,655512 | 368,525756 | 718 | 41637 | 116,193343 | 308,2413 | 391,188306 | 116.1933 | 308.2413 | 391.1883
2025-05-23 11:32:24.737 | 11:32:24 | 41544 | 41544 | 102,234866 | 278,102058 | 368,80832 | 719 | 41638 | 116,529704 | 308,549079 | 391,457398 | 116.5297 | 308.5491 | 391.4574
2025-05-23 11:32:25.737 | 11:32:25 | 41545 | 41545 | 102,37827 | 278,530334 | 369,157495 | 720 | 41639 | 116,6088 | 308,8775 | 391,691075 | 116.6088 | 308.8775 | 391.6911
2025-05-23 11:32:26.737 | 11:32:26 | 41546 | 41546 | 102,429088 | 278,945581 | 369,547143 | 721 | 41640 | 116,564605 | 309,164574 | 391,847282 | 116.5646 | 309.1646 | 391.8473
2025-05-23 11:32:27.737 | 11:32:27 | 41547 | 41547 | 102,440724 | 279,337575 | 369,85596 | 722 | 41641 | 116,88378 | 309,451985 | 392,070242 | 116.8838 | 309.452 | 392.0702
2025-05-23 11:32:28.737 | 11:32:28 | 41548 | 41548 | 102,465627 | 279,723245 | 370,186065 | 723 | 41642 | 117,244093 | 309,738912 | 392,267536 | 117.2441 | 309.7389 | 392.2675
2025-05-23 11:32:29.737 | 11:32:29 | 41549 | 41549 | 102,462309 | 280,092529 | 370,446022 | 724 | 41643 | 117,564593 | 310,060809 | 392,542729 | 117.5646 | 310.0608 | 392.5427
2025-05-23 11:32:30.737 | 11:32:30 | 41550 | 41550 | 102,466341 | 280,457965 | 370,69296 | 725 | 41644 | 117,668182 | 310,377981 | 392,787598 | 117.6682 | 310.378 | 392.7876
2025-05-23 11:32:31.737 | 11:32:31 | 41551 | 41551 | 102,567774 | 280,819303 | 370,962423 | 726 | 41645 | 117,564904 | 310,678534 | 393,005211 | 117.5649 | 310.6785 | 393.0052
2025-05-23 11:32:32.737 | 11:32:32 | 41552 | 41552 | 102,553616 | 281,212385 | 371,300569 | 727 | 41646 | 117,510356 | 310,942059 | 393,150196 | 117.5104 | 310.9421 | 393.1502
2025-05-23 11:32:33.737 | 11:32:33 | 41553 | 41553 | 102,622956 | 281,597853 | 371,639488 | 728 | 41647 | 117,473964 | 311,201556 | 393,32677 | 117.474 | 311.2016 | 393.3268
2025-05-23 11:32:34.737 | 11:32:34 | 41554 | 41554 | 102,9004 | 282,013251 | 371,984555 | 729 | 41648 | 117,450042 | 311,477793 | 393,455697 | 117.45 | 311.4778 | 393.4557
2025-05-23 11:32:35.737 | 11:32:35 | 41555 | 41555 | 103,071084 | 282,43057 | 372,342526 | 730 | 41649 | 117,423297 | 311,731344 | 393,554103 | 117.4233 | 311.7313 | 393.5541
2025-05-23 11:32:36.737 | 11:32:36 | 41556 | 41556 | 103,270929 | 282,823869 | 372,7271 | 731 | 41650 | 117,42773 | 311,987193 | 393,763126 | 117.4277 | 311.9872 | 393.7631
2025-05-23 11:32:37.737 | 11:32:37 | 41557 | 41557 | 103,550971 | 283,237007 | 373,14333 | 732 | 41651 | 117,335111 | 312,22449 | 393,862702 | 117.3351 | 312.2245 | 393.8627
2025-05-23 11:32:38.737 | 11:32:38 | 41558 | 41558 | 104,173421 | 283,650106 | 373,60934 | 733 | 41652 | 117,234718 | 312,461676 | 393,995385 | 117.2347 | 312.4617 | 393.9954
2025-05-23 11:32:39.737 | 11:32:39 | 41559 | 41559 | 104,69438 | 284,071972 | 374,00995 | 734 | 41653 | 117,221596 | 312,690431 | 394,141943 | 117.2216 | 312.6904 | 394.1419
2025-05-23 11:32:40.737 | 11:32:40 | 41560 | 41560 | 105,032408 | 284,52166 | 374,388081 | 735 | 41654 | 117,211367 | 312,898194 | 394,278353 | 117.2114 | 312.8982 | 394.2784
2025-05-23 11:32:41.737 | 11:32:41 | 41561 | 41561 | 105,162275 | 284,931955 | 374,820892 | 736 | 41655 | 117,212347 | 313,129591 | 394,351543 | 117.2123 | 313.1296 | 394.3515
2025-05-23 11:32:42.737 | 11:32:42 | 41562 | 41562 | 105,437559 | 285,367601 | 375,233582 | 737 | 41656 | 117,182764 | 313,319448 | 394,374434 | 117.1828 | 313.3194 | 394.3744
2025-05-23 11:32:43.737 | 11:32:43 | 41563 | 41563 | 105,67313 | 285,779772 | 375,640652 | 738 | 41657 | 117,242068 | 313,497599 | 394,489509 | 117.2421 | 313.4976 | 394.4895
2025-05-23 11:32:44.737 | 11:32:44 | 41564 | 41564 | 106,026282 | 286,149 | 375,925249 | 739 | 41658 | 117,311567 | 313,672689 | 394,577823 | 117.3116 | 313.6727 | 394.5778
2025-05-23 11:32:45.737 | 11:32:45 | 41565 | 41565 | 106,240556 | 286,529952 | 376,191821 | 740 | 41659 | 117,359741 | 313,849957 | 394,642753 | 117.3597 | 313.85 | 394.6428
2025-05-23 11:32:46.737 | 11:32:46 | 41566 | 41566 | 106,284391 | 286,901157 | 376,538685 | 741 | 41660 | 117,451428 | 314,047546 | 394,697961 | 117.4514 | 314.0475 | 394.698
2025-05-23 11:32:47.737 | 11:32:47 | 41567 | 41567 | 106,402654 | 287,25899 | 376,860379 | 742 | 41661 | 117,64267 | 314,241158 | 394,7449 | 117.6427 | 314.2412 | 394.7449
2025-05-23 11:32:48.737 | 11:32:48 | 41568 | 41568 | 106,277166 | 287,602156 | 377,170969 | 743 | 41662 | 118,148886 | 314,440997 | 394,833404 | 118.1489 | 314.441 | 394.8334
2025-05-23 11:32:49.737 | 11:32:49 | 41569 | 41569 | 106,24087 | 287,944507 | 377,41152 | 744 | 41663 | 118,371087 | 314,626659 | 394,911477 | 118.3711 | 314.6267 | 394.9115
2025-05-23 11:32:50.737 | 11:32:50 | 41570 | 41570 | 106,219911 | 288,273501 | 377,63762 | 745 | 41664 | 118,542714 | 314,826902 | 395,07333 | 118.5427 | 314.8269 | 395.0733
2025-05-23 11:32:51.737 | 11:32:51 | 41571 | 41571 | 106,265469 | 288,606984 | 377,900219 | 746 | 41665 | 118,530563 | 315,065939 | 395,191483 | 118.5306 | 315.0659 | 395.1915
2025-05-23 11:32:52.737 | 11:32:52 | 41572 | 41572 | 106,224301 | 288,954412 | 378,131334 | 747 | 41666 | 118,493864 | 315,273766 | 395,214506 | 118.4939 | 315.2738 | 395.2145
2025-05-23 11:32:53.737 | 11:32:53 | 41573 | 41573 | 106,344488 | 289,301663 | 378,311314 | 748 | 41667 | 118,48079 | 315,465482 | 395,244473 | 118.4808 | 315.4655 | 395.2445
2025-05-23 11:32:54.737 | 11:32:54 | 41574 | 41574 | 106,576651 | 289,640006 | 378,579945 | 749 | 41668 | 118,670101 | 315,660241 | 395,313667 | 118.6701 | 315.6602 | 395.3137
2025-05-23 11:32:55.737 | 11:32:55 | 41575 | 41575 | 107,107176 | 290,005133 | 378,832383 | 750 | 41669 | 119,137752 | 315,825395 | 395,397444 | 119.1378 | 315.8254 | 395.3974
2025-05-23 11:32:56.737 | 11:32:56 | 41576 | 41576 | 107,52734 | 290,361168 | 379,155787 | 751 | 41670 | 119,427038 | 316,016806 | 395,454896 | 119.427 | 316.0168 | 395.4549
2025-05-23 11:32:57.737 | 11:32:57 | 41577 | 41577 | 107,700852 | 290,71979 | 379,402214 | 752 | 41671 | 119,632972 | 316,174392 | 395,43072 | 119.633 | 316.1744 | 395.4307
2025-05-23 11:32:58.737 | 11:32:58 | 41578 | 41578 | 107,722066 | 291,061951 | 379,644023 | 753 | 41672 | 119,594353 | 316,330706 | 395,440261 | 119.5944 | 316.3307 | 395.4403
2025-05-23 11:32:59.737 | 11:32:59 | 41579 | 41579 | 107,864189 | 291,404441 | 379,953049 | 754 | 41673 | 119,52974 | 316,465613 | 395,500923 | 119.5297 | 316.4656 | 395.5009
2025-05-23 11:33:00.737 | 11:33:00 | 41580 | 41580 | 107,930494 | 291,750204 | 380,230047 | 755 | 41674 | 119,634796 | 316,610273 | 395,522381 | 119.6348 | 316.6103 | 395.5224
2025-05-23 11:33:01.737 | 11:33:01 | 41581 | 41581 | 108,07389 | 292,088204 | 380,436482 | 756 | 41675 | 119,689659 | 316,721048 | 395,549003 | 119.6897 | 316.721 | 395.549
2025-05-23 11:33:02.737 | 11:33:02 | 41582 | 41582 | 108,250257 | 292,388434 | 380,641613 | 757 | 41676 | 119,832784 | 316,836748 | 395,429716 | 119.8328 | 316.8367 | 395.4297
2025-05-23 11:33:03.737 | 11:33:03 | 41583 | 41583 | 108,397032 | 292,689067 | 380,857953 | 758 | 41677 | 119,930468 | 316,921019 | 395,346798 | 119.9305 | 316.921 | 395.3468
2025-05-23 11:33:04.737 | 11:33:04 | 41584 | 41584 | 108,647247 | 292,99331 | 381,035107 | 759 | 41678 | 120,043259 | 317,014474 | 395,21502 | 120.0433 | 317.0145 | 395.215
2025-05-23 11:33:05.737 | 11:33:05 | 41585 | 41585 | 108,872622 | 293,296964 | 381,17047 | 760 | 41679 | 120,169722 | 317,091473 | 395,179807 | 120.1697 | 317.0915 | 395.1798
2025-05-23 11:33:06.737 | 11:33:06 | 41586 | 41586 | 109,039314 | 293,577761 | 381,333076 | 761 | 41680 | 120,230559 | 317,189708 | 395,135011 | 120.2306 | 317.1897 | 395.135
2025-05-23 11:33:07.737 | 11:33:07 | 41587 | 41587 | 109,202092 | 293,89319 | 381,626482 | 762 | 41681 | 120,359806 | 317,295264 | 395,091484 | 120.3598 | 317.2953 | 395.0915
2025-05-23 11:33:08.737 | 11:33:08 | 41588 | 41588 | 109,2769 | 294,184364 | 381,939464 | 763 | 41682 | 120,399519 | 317,396928 | 395,09482 | 120.3995 | 317.3969 | 395.0948
2025-05-23 11:33:09.737 | 11:33:09 | 41589 | 41589 | 109,460893 | 294,475377 | 382,074756 | 764 | 41683 | 120,427202 | 317,521904 | 395,115467 | 120.4272 | 317.5219 | 395.1155
2025-05-23 11:33:10.737 | 11:33:10 | 41590 | 41590 | 109,611259 | 294,769846 | 382,294236 | 765 | 41684 | 120,452924 | 317,635551 | 395,159002 | 120.4529 | 317.6356 | 395.159
2025-05-23 11:33:11.737 | 11:33:11 | 41591 | 41591 | 109,820932 | 295,089496 | 382,56862 | 766 | 41685 | 120,552446 | 317,754551 | 395,196108 | 120.5524 | 317.7546 | 395.1961
2025-05-23 11:33:12.737 | 11:33:12 | 41592 | 41592 | 110,005978 | 295,425168 | 382,781981 | 767 | 41686 | 120,566162 | 317,866861 | 395,189237 | 120.5662 | 317.8669 | 395.1892
2025-05-23 11:33:13.737 | 11:33:13 | 41593 | 41593 | 110,082116 | 295,745268 | 382,957756 | 768 | 41687 | 120,530908 | 317,987325 | 395,188565 | 120.5309 | 317.9873 | 395.1886
2025-05-23 11:33:14.764 | 11:33:14 | 41594 | 41594 | 110,138771 | 296,062234 | 383,196258 | 769 | 41688 | 120,56827 | 318,102997 | 395,126293 | 120.5683 | 318.103 | 395.1263
2025-05-23 11:33:15.737 | 11:33:15 | 41595 | 41595 | 110,323374 | 296,357886 | 383,390203 | 770 | 41689 | 120,697684 | 318,221058 | 395,045762 | 120.6977 | 318.2211 | 395.0458
2025-05-23 11:33:16.737 | 11:33:16 | 41596 | 41596 | 110,523878 | 296,640108 | 383,558145 | 771 | 41690 | 120,759932 | 318,330379 | 394,973191 | 120.7599 | 318.3304 | 394.9732
2025-05-23 11:33:17.737 | 11:33:17 | 41597 | 41597 | 110,695598 | 296,935116 | 383,809573 | 772 | 41691 | 121,078358 | 318,467415 | 394,895091 | 121.0784 | 318.4674 | 394.8951
2025-05-23 11:33:18.737 | 11:33:18 | 41598 | 41598 | 110,820949 | 297,184562 | 383,933843 | 773 | 41692 | 121,451788 | 318,589931 | 394,868187 | 121.4518 | 318.5899 | 394.8682
2025-05-23 11:33:19.737 | 11:33:19 | 41599 | 41599 | 110,952174 | 297,43498 | 384,132215 | 774 | 41693 | 121,750665 | 318,695713 | 394,826394 | 121.7507 | 318.6957 | 394.8264
2025-05-23 11:33:20.737 | 11:33:20 | 41600 | 41600 | 111,093527 | 297,680012 | 384,261924 | 775 | 41694 | 121,815025 | 318,798412 | 394,755451 | 121.815 | 318.7984 | 394.7555
2025-05-23 11:33:21.737 | 11:33:21 | 41601 | 41601 | 111,192952 | 297,914185 | 384,277594 | 776 | 41695 | 121,684726 | 318,880344 | 394,664 | 121.6847 | 318.8803 | 394.664
2025-05-23 11:33:22.737 | 11:33:22 | 41602 | 41602 | 111,314947 | 298,130914 | 384,319067 | 777 | 41696 | 121,633229 | 318,972016 | 394,593753 | 121.6332 | 318.972 | 394.5938
2025-05-23 11:33:23.737 | 11:33:23 | 41603 | 41603 | 111,474196 | 298,361336 | 384,359063 | 778 | 41697 | 121,65503 | 319,054434 | 394,567001 | 121.655 | 319.0544 | 394.567
2025-05-23 11:33:24.737 | 11:33:24 | 41604 | 41604 | 111,660328 | 298,601848 | 384,412755 | 779 | 41698 | 121,770142 | 319,14867 | 394,524795 | 121.7701 | 319.1487 | 394.5248
2025-05-23 11:33:25.737 | 11:33:25 | 41605 | 41605 | 111,891403 | 298,852662 | 384,46058 | 780 | 41699 | 121,741898 | 319,27722 | 394,485416 | 121.7419 | 319.2772 | 394.4854
2025-05-23 11:33:26.737 | 11:33:26 | 41606 | 41606 | 112,105699 | 299,080946 | 384,563694 | 781 | 41700 | 121,931916 | 319,372435 | 394,488164 | 121.9319 | 319.3724 | 394.4882
2025-05-23 11:33:27.737 | 11:33:27 | 41607 | 41607 | 112,380332 | 299,324145 | 384,6906 | 782 | 41701 | 122,220952 | 319,500493 | 394,482889 | 122.221 | 319.5005 | 394.4829
2025-05-23 11:33:28.737 | 11:33:28 | 41608 | 41608 | 112,616581 | 299,586686 | 384,826617 | 783 | 41702 | 122,458396 | 319,610451 | 394,477954 | 122.4584 | 319.6105 | 394.478
2025-05-23 11:33:29.737 | 11:33:29 | 41609 | 41609 | 112,869878 | 299,866241 | 384,98975 | 784 | 41703 | 122,518728 | 319,702923 | 394,452706 | 122.5187 | 319.7029 | 394.4527
2025-05-23 11:33:30.737 | 11:33:30 | 41610 | 41610 | 113,089813 | 300,171338 | 385,287599 | 785 | 41704 | 122,435907 | 319,79686 | 394,412001 | 122.4359 | 319.7969 | 394.412
2025-05-23 11:33:31.737 | 11:33:31 | 41611 | 41611 | 113,268462 | 300,493747 | 385,516713 | 786 | 41705 | 122,333764 | 319,892834 | 394,405713 | 122.3338 | 319.8928 | 394.4057
2025-05-23 11:33:32.737 | 11:33:32 | 41612 | 41612 | 113,45085 | 300,797628 | 385,832252 | 787 | 41706 | 122,36116 | 319,991335 | 394,378845 | 122.3612 | 319.9913 | 394.3788
2025-05-23 11:33:33.737 | 11:33:33 | 41613 | 41613 | 113,697154 | 301,139534 | 386,076125 | 788 | 41707 | 122,434235 | 320,08552 | 394,47353 | 122.4342 | 320.0855 | 394.4735
2025-05-23 11:33:34.737 | 11:33:34 | 41614 | 41614 | 113,895025 | 301,501536 | 386,256301 | 789 | 41708 | 122,416987 | 320,201638 | 394,438855 | 122.417 | 320.2016 | 394.4389
2025-05-23 11:33:35.737 | 11:33:35 | 41615 | 41615 | 114,441554 | 301,814383 | 386,512238 | 790 | 41709 | 122,446963 | 320,305468 | 394,443223 | 122.447 | 320.3055 | 394.4432
2025-05-23 11:33:36.737 | 11:33:36 | 41616 | 41616 | 114,835289 | 302,137839 | 386,865146 | 791 | 41710 | 122,471399 | 320,405968 | 394,465383 | 122.4714 | 320.406 | 394.4654
2025-05-23 11:33:37.737 | 11:33:37 | 41617 | 41617 | 115,086111 | 302,479317 | 387,120777 | 792 | 41711 | 122,560906 | 320,515921 | 394,461231 | 122.5609 | 320.5159 | 394.4612
2025-05-23 11:33:38.737 | 11:33:38 | 41618 | 41618 | 115,151751 | 302,812504 | 387,386782 | 793 | 41712 | 122,63238 | 320,625939 | 394,448208 | 122.6324 | 320.6259 | 394.4482
2025-05-23 11:33:39.737 | 11:33:39 | 41619 | 41619 | 115,07194 | 303,14145 | 387,640708 | 794 | 41713 | 122,68674 | 320,745945 | 394,405857 | 122.6867 | 320.7459 | 394.4059
2025-05-23 11:33:40.737 | 11:33:40 | 41620 | 41620 | 115,054699 | 303,458247 | 387,896699 | 795 | 41714 | 122,892366 | 320,821673 | 394,380801 | 122.8924 | 320.8217 | 394.3808
2025-05-23 11:33:41.737 | 11:33:41 | 41621 | 41621 | 114,939116 | 303,753038 | 388,158656 | 796 | 41715 | 123,145176 | 320,910621 | 394,372893 | 123.1452 | 320.9106 | 394.3729
2025-05-23 11:33:42.737 | 11:33:42 | 41622 | 41622 | 114,867328 | 304,05126 | 388,388873 | 797 | 41716 | 123,385076 | 321,016444 | 394,355938 | 123.3851 | 321.0164 | 394.3559
2025-05-23 11:33:43.737 | 11:33:43 | 41623 | 41623 | 114,834008 | 304,341808 | 388,537527 | 798 | 41717 | 123,478637 | 321,105796 | 394,305507 | 123.4786 | 321.1058 | 394.3055
2025-05-23 11:33:44.737 | 11:33:44 | 41624 | 41624 | 114,831687 | 304,600701 | 388,637354 | 799 | 41718 | 123,401732 | 321,207496 | 394,328881 | 123.4017 | 321.2075 | 394.3289
2025-05-23 11:33:45.737 | 11:33:45 | 41625 | 41625 | 114,820641 | 304,868408 | 388,751411 | 800 | 41719 | 123,269403 | 321,319517 | 394,369288 | 123.2694 | 321.3195 | 394.3693
2025-05-23 11:33:46.737 | 11:33:46 | 41626 | 41626 | 114,886196 | 305,139197 | 388,945811 | 801 | 41720 | 123,277023 | 321,410991 | 394,381177 | 123.277 | 321.411 | 394.3812
2025-05-23 11:33:47.737 | 11:33:47 | 41627 | 41627 | 114,940696 | 305,40863 | 389,085424 | 802 | 41721 | 123,18996 | 321,510611 | 394,376064 | 123.19 | 321.5106 | 394.3761
2025-05-23 11:33:48.737 | 11:33:48 | 41628 | 41628 | 114,916373 | 305,672825 | 389,251472 | 803 | 41722 | 123,283712 | 321,597262 | 394,438123 | 123.2837 | 321.5973 | 394.4381
2025-05-23 11:33:49.737 | 11:33:49 | 41629 | 41629 | 114,982647 | 305,944695 | 389,415558 | 804 | 41723 | 123,288137 | 321,714756 | 394,408783 | 123.2881 | 321.7148 | 394.4088
2025-05-23 11:33:50.737 | 11:33:50 | 41630 | 41630 | 114,983238 | 306,207941 | 389,60992 | 805 | 41724 | 123,326031 | 321,819369 | 394,380524 | 123.326 | 321.8194 | 394.3805
2025-05-23 11:33:51.737 | 11:33:51 | 41631 | 41631 | 114,987854 | 306,478439 | 389,789912 | 806 | 41725 | 123,397328 | 321,916427 | 394,390899 | 123.3973 | 321.9164 | 394.3909
2025-05-23 11:33:52.737 | 11:33:52 | 41632 | 41632 | 115,053174 | 306,748812 | 389,99219 | 807 | 41726 | 123,717063 | 322,024857 | 394,375701 | 123.7171 | 322.0249 | 394.3757
2025-05-23 11:33:53.737 | 11:33:53 | 41633 | 41633 | 115,098333 | 307,036439 | 390,229116 | 808 | 41727 | 123,870356 | 322,138632 | 394,368712 | 123.8704 | 322.1386 | 394.3687
2025-05-23 11:33:54.737 | 11:33:54 | 41634 | 41634 | 115,145005 | 307,347706 | 390,424529 | 809 | 41728 | 123,84585 | 322,278071 | 394,35847 | 123.8458 | 322.2781 | 394.3585
2025-05-23 11:33:55.737 | 11:33:55 | 41635 | 41635 | 115,250823 | 307,641934 | 390,615921 | 810 | 41729 | 123,736645 | 322,389362 | 394,331482 | 123.7366 | 322.3894 | 394.3315
2025-05-23 11:33:56.737 | 11:33:56 | 41636 | 41636 | 115,745134 | 307,933136 | 390,870835 | 811 | 41730 | 123,74253 | 322,494828 | 394,336509 | 123.7425 | 322.4948 | 394.3365
2025-05-23 11:33:57.737 | 11:33:57 | 41637 | 41637 | 116,193343 | 308,2413 | 391,188306 | 812 | 41731 | 123,770672 | 322,625607 | 394,303762 | 123.7707 | 322.6256 | 394.3038
2025-05-23 11:33:58.737 | 11:33:58 | 41638 | 41638 | 116,529704 | 308,549079 | 391,457398 | 813 | 41732 | 123,767684 | 322,700293 | 394,265264 | 123.7677 | 322.7003 | 394.2653
2025-05-23 11:33:59.737 | 11:33:59 | 41639 | 41639 | 116,6088 | 308,8775 | 391,691075 | 814 | 41733 | 123,984764 | 322,787033 | 394,25087 | 123.9848 | 322.787 | 394.2509
2025-05-23 11:34:00.737 | 11:34:00 | 41640 | 41640 | 116,564605 | 309,164574 | 391,847282 | 815 | 41734 | 124,207448 | 322,850424 | 394,206328 | 124.2074 | 322.8504 | 394.2063
2025-05-23 11:34:01.737 | 11:34:01 | 41641 | 41641 | 116,88378 | 309,451985 | 392,070242 | 816 | 41735 | 124,472382 | 322,935597 | 394,190177 | 124.4724 | 322.9356 | 394.1902
2025-05-23 11:34:02.737 | 11:34:02 | 41642 | 41642 | 117,244093 | 309,738912 | 392,267536 | 817 | 41736 | 124,532352 | 323,025652 | 394,213713 | 124.5324 | 323.0257 | 394.2137
2025-05-23 11:34:03.737 | 11:34:03 | 41643 | 41643 | 117,564593 | 310,060809 | 392,542729 | 818 | 41737 | 124,424925 | 323,126633 | 394,22645 | 124.4249 | 323.1266 | 394.2264
2025-05-23 11:34:04.737 | 11:34:04 | 41644 | 41644 | 117,668182 | 310,377981 | 392,787598 | 819 | 41738 | 124,276052 | 323,22506 | 394,201173 | 124.2761 | 323.2251 | 394.2012
2025-05-23 11:34:05.737 | 11:34:05 | 41645 | 41645 | 117,564904 | 310,678534 | 393,005211 | 820 | 41739 | 124,297001 | 323,318693 | 394,194572 | 124.297 | 323.3187 | 394.1946
2025-05-23 11:34:06.737 | 11:34:06 | 41646 | 41646 | 117,510356 | 310,942059 | 393,150196 | 821 | 41740 | 124,327544 | 323,42708 | 394,224954 | 124.3275 | 323.4271 | 394.225
2025-05-23 11:34:07.737 | 11:34:07 | 41647 | 41647 | 117,473964 | 311,201556 | 393,32677 | 822 | 41741 | 124,35343 | 323,542069 | 394,254185 | 124.3534 | 323.5421 | 394.2542
2025-05-23 11:34:08.737 | 11:34:08 | 41648 | 41648 | 117,450042 | 311,477793 | 393,455697 | 823 | 41742 | 124,37326 | 323,625529 | 394,26665 | 124.3733 | 323.6255 | 394.2667
2025-05-23 11:34:09.737 | 11:34:09 | 41649 | 41649 | 117,423297 | 311,731344 | 393,554103 | 824 | 41743 | 124,380134 | 323,713318 | 394,261794 | 124.3801 | 323.7133 | 394.2618
2025-05-23 11:34:10.737 | 11:34:10 | 41650 | 41650 | 117,42773 | 311,987193 | 393,763126 | 825 | 41744 | 124,403668 | 323,803904 | 394,255763 | 124.4037 | 323.8039 | 394.2558
2025-05-23 11:34:11.737 | 11:34:11 | 41651 | 41651 | 117,335111 | 312,22449 | 393,862702 | 826 | 41745 | 124,403223 | 323,886086 | 394,273104 | 124.4032 | 323.8861 | 394.2731
2025-05-23 11:34:12.737 | 11:34:12 | 41652 | 41652 | 117,234718 | 312,461676 | 393,995385 | 827 | 41746 | 124,428643 | 323,993174 | 394,276022 | 124.4286 | 323.9932 | 394.276
2025-05-23 11:34:13.737 | 11:34:13 | 41653 | 41653 | 117,221596 | 312,690431 | 394,141943 | 828 | 41747 | 124,490455 | 324,072507 | 394,319537 | 124.4905 | 324.0725 | 394.3195
2025-05-23 11:34:14.737 | 11:34:14 | 41654 | 41654 | 117,211367 | 312,898194 | 394,278353 | 829 | 41748 | 124,518741 | 324,157374 | 394,35962 | 124.5187 | 324.1574 | 394.3596
2025-05-23 11:34:15.737 | 11:34:15 | 41655 | 41655 | 117,212347 | 313,129591 | 394,351543 | 830 | 41749 | 124,710376 | 324,251177 | 394,368293 | 124.7104 | 324.2512 | 394.3683
2025-05-23 11:34:16.737 | 11:34:16 | 41656 | 41656 | 117,182764 | 313,319448 | 394,374434 | 831 | 41750 | 124,921724 | 324,345616 | 394,377979 | 124.9217 | 324.3456 | 394.378
2025-05-23 11:34:17.737 | 11:34:17 | 41657 | 41657 | 117,242068 | 313,497599 | 394,489509 | 832 | 41751 | 125,117403 | 324,424755 | 394,396994 | 125.1174 | 324.4248 | 394.397
2025-05-23 11:34:18.737 | 11:34:18 | 41658 | 41658 | 117,311567 | 313,672689 | 394,577823 | 833 | 41752 | 125,033009 | 324,540255 | 394,388321 | 125.033 | 324.5403 | 394.3883
2025-05-23 11:34:19.737 | 11:34:19 | 41659 | 41659 | 117,359741 | 313,849957 | 394,642753 | 834 | 41753 | 124,862753 | 324,615904 | 394,391976 | 124.8628 | 324.6159 | 394.392
2025-05-23 11:34:20.737 | 11:34:20 | 41660 | 41660 | 117,451428 | 314,047546 | 394,697961 | 835 | 41754 | 124,778275 | 324,710572 | 394,423921 | 124.7783 | 324.7106 | 394.4239
2025-05-23 11:34:21.737 | 11:34:21 | 41661 | 41661 | 117,64267 | 314,241158 | 394,7449 | 836 | 41755 | 124,755579 | 324,778326 | 394,449119 | 124.7556 | 324.7783 | 394.4491
2025-05-23 11:34:22.737 | 11:34:22 | 41662 | 41662 | 118,148886 | 314,440997 | 394,833404 | 837 | 41756 | 124,815006 | 324,883295 | 394,414978 | 124.815 | 324.8833 | 394.415
2025-05-23 11:34:23.737 | 11:34:23 | 41663 | 41663 | 118,371087 | 314,626659 | 394,911477 | 838 | 41757 | 124,843177 | 324,9449 | 394,388546 | 124.8432 | 324.9449 | 394.3885
2025-05-23 11:34:24.737 | 11:34:24 | 41664 | 41664 | 118,542714 | 314,826902 | 395,07333 | 839 | 41758 | 124,830125 | 325,010827 | 394,404149 | 124.8301 | 325.0108 | 394.4041
2025-05-23 11:34:25.737 | 11:34:25 | 41665 | 41665 | 118,530563 | 315,065939 | 395,191483 | 840 | 41759 | 124,860073 | 325,113475 | 394,398421 | 124.8601 | 325.1135 | 394.3984
2025-05-23 11:34:26.737 | 11:34:26 | 41666 | 41666 | 118,493864 | 315,273766 | 395,214506 | 841 | 41760 | 124,854479 | 325,215414 | 394,369048 | 124.8545 | 325.2154 | 394.369
2025-05-23 11:34:27.737 | 11:34:27 | 41667 | 41667 | 118,48079 | 315,465482 | 395,244473 | 842 | 41761 | 124,853594 | 325,298022 | 394,32274 | 124.8536 | 325.298 | 394.3227
2025-05-23 11:34:28.737 | 11:34:28 | 41668 | 41668 | 118,670101 | 315,660241 | 395,313667 | 843 | 41762 | 124,846907 | 325,381354 | 394,297596 | 124.8469 | 325.3814 | 394.2976
2025-05-23 11:34:29.737 | 11:34:29 | 41669 | 41669 | 119,137752 | 315,825395 | 395,397444 | 844 | 41763 | 124,902966 | 325,452082 | 394,229989 | 124.903 | 325.4521 | 394.23
2025-05-23 11:34:30.737 | 11:34:30 | 41670 | 41670 | 119,427038 | 316,016806 | 395,454896 | 845 | 41764 | 124,921749 | 325,525568 | 394,229106 | 124.9217 | 325.5256 | 394.2291
2025-05-23 11:34:31.737 | 11:34:31 | 41671 | 41671 | 119,632972 | 316,174392 | 395,43072 | 846 | 41765 | 125,003892 | 325,587783 | 394,177963 | 125.0039 | 325.5878 | 394.178
2025-05-23 11:34:32.737 | 11:34:32 | 41672 | 41672 | 119,594353 | 316,330706 | 395,440261 | 847 | 41766 | 124,996464 | 325,648155 | 394,139591 | 124.9965 | 325.6482 | 394.1396
2025-05-23 11:34:33.737 | 11:34:33 | 41673 | 41673 | 119,52974 | 316,465613 | 395,500923 | 848 | 41767 | 125,070288 | 325,725814 | 394,098712 | 125.0703 | 325.7258 | 394.0987
2025-05-23 11:34:34.737 | 11:34:34 | 41674 | 41674 | 119,634796 | 316,610273 | 395,522381 | 849 | 41768 | 125,120731 | 325,784626 | 394,056357 | 125.1207 | 325.7846 | 394.0564
2025-05-23 11:34:35.737 | 11:34:35 | 41675 | 41675 | 119,689659 | 316,721048 | 395,549003 | 850 | 41769 | 125,122006 | 325,846552 | 394,007228 | 125.122 | 325.8466 | 394.0072
2025-05-23 11:34:36.737 | 11:34:36 | 41676 | 41676 | 119,832784 | 316,836748 | 395,429716 | 851 | 41770 | 125,12568 | 325,93008 | 393,991632 | 125.1257 | 325.9301 | 393.9916
2025-05-23 11:34:37.737 | 11:34:37 | 41677 | 41677 | 119,930468 | 316,921019 | 395,346798 | 852 | 41771 | 125,111137 | 326,015746 | 393,952493 | 125.1111 | 326.0157 | 393.9525
2025-05-23 11:34:38.737 | 11:34:38 | 41678 | 41678 | 120,043259 | 317,014474 | 395,21502 | 853 | 41772 | 125,107684 | 326,093812 | 393,91543 | 125.1077 | 326.0938 | 393.9154
2025-05-23 11:34:39.737 | 11:34:39 | 41679 | 41679 | 120,169722 | 317,091473 | 395,179807 | 854 | 41773 | 125,107103 | 326,155736 | 393,906393 | 125.1071 | 326.1557 | 393.9064
2025-05-23 11:34:40.737 | 11:34:40 | 41680 | 41680 | 120,230559 | 317,189708 | 395,135011 | 855 | 41774 | 125,105686 | 326,231145 | 393,889223 | 125.1057 | 326.2311 | 393.8892
2025-05-23 11:34:41.737 | 11:34:41 | 41681 | 41681 | 120,359806 | 317,295264 | 395,091484 | 856 | 41775 | 125,082141 | 326,289906 | 393,824832 | 125.0821 | 326.2899 | 393.8248
2025-05-23 11:34:42.737 | 11:34:42 | 41682 | 41682 | 120,399519 | 317,396928 | 395,09482 | 857 | 41776 | 125,047865 | 326,344721 | 393,759153 | 125.0479 | 326.3447 | 393.7592
2025-05-23 11:34:43.737 | 11:34:43 | 41683 | 41683 | 120,427202 | 317,521904 | 395,115467 | 858 | 41777 | 124,98462 | 326,423912 | 393,705396 | 124.9846 | 326.4239 | 393.7054
2025-05-23 11:34:44.776 | 11:34:44 | 41684 | 41684 | 120,452924 | 317,635551 | 395,159002 | 859 | 41778 | 124,99567 | 326,473193 | 393,739591 | 124.9957 | 326.4732 | 393.7396
2025-05-23 11:34:45.737 | 11:34:45 | 41685 | 41685 | 120,552446 | 317,754551 | 395,196108 | 860 | 41779 | 125,022208 | 326,549859 | 393,727726 | 125.0222 | 326.5499 | 393.7277
2025-05-23 11:34:46.737 | 11:34:46 | 41686 | 41686 | 120,566162 | 317,866861 | 395,189237 | 861 | 41780 | 125,072581 | 326,626559 | 393,708396 | 125.0726 | 326.6266 | 393.7084
2025-05-23 11:34:47.737 | 11:34:47 | 41687 | 41687 | 120,530908 | 317,987325 | 395,188565 | 862 | 41781 | 125,086179 | 326,683062 | 393,702112 | 125.0862 | 326.6831 | 393.7021
2025-05-23 11:34:48.737 | 11:34:48 | 41688 | 41688 | 120,56827 | 318,102997 | 395,126293 | 863 | 41782 | 125,109266 | 326,750098 | 393,69569 | 125.1093 | 326.7501 | 393.6957
2025-05-23 11:34:49.737 | 11:34:49 | 41689 | 41689 | 120,697684 | 318,221058 | 395,045762 | 864 | 41783 | 125,15168 | 326,805327 | 393,673943 | 125.1517 | 326.8053 | 393.6739
2025-05-23 11:34:50.737 | 11:34:50 | 41690 | 41690 | 120,759932 | 318,330379 | 394,973191 | 865 | 41784 | 125,16227 | 326,838126 | 393,582733 | 125.1623 | 326.8381 | 393.5827
2025-05-23 11:34:51.737 | 11:34:51 | 41691 | 41691 | 121,078358 | 318,467415 | 394,895091 | 866 | 41785 | 125,217973 | 326,850959 | 393,511886 | 125.218 | 326.851 | 393.5119
2025-05-23 11:34:52.737 | 11:34:52 | 41692 | 41692 | 121,451788 | 318,589931 | 394,868187 | 867 | 41786 | 125,258291 | 326,90171 | 393,447432 | 125.2583 | 326.9017 | 393.4474
2025-05-23 11:34:53.737 | 11:34:53 | 41693 | 41693 | 121,750665 | 318,695713 | 394,826394 | 868 | 41787 | 125,299232 | 326,947593 | 393,352057 | 125.2992 | 326.9476 | 393.3521
2025-05-23 11:34:54.737 | 11:34:54 | 41694 | 41694 | 121,815025 | 318,798412 | 394,755451 | 869 | 41788 | 125,297016 | 326,99091 | 393,27891 | 125.297 | 326.9909 | 393.2789
2025-05-23 11:34:55.737 | 11:34:55 | 41695 | 41695 | 121,684726 | 318,880344 | 394,664 | 870 | 41789 | 125,290891 | 327,036964 | 393,187354 | 125.2909 | 327.037 | 393.1874
2025-05-23 11:34:56.737 | 11:34:56 | 41696 | 41696 | 121,633229 | 318,972016 | 394,593753 | 871 | 41790 | 125,319438 | 327,068814 | 393,135139 | 125.3194 | 327.0688 | 393.1351
2025-05-23 11:34:57.737 | 11:34:57 | 41697 | 41697 | 121,65503 | 319,054434 | 394,567001 | 872 | 41791 | 125,412199 | 327,106838 | 393,134831 | 125.4122 | 327.1068 | 393.1348
2025-05-23 11:34:58.737 | 11:34:58 | 41698 | 41698 | 121,770142 | 319,14867 | 394,524795 | 873 | 41792 | 125,46402 | 327,154956 | 393,094392 | 125.464 | 327.155 | 393.0944
2025-05-23 11:34:59.737 | 11:34:59 | 41699 | 41699 | 121,741898 | 319,27722 | 394,485416 | 874 | 41793 | 125,484976 | 327,201648 | 393,034257 | 125.485 | 327.2016 | 393.0343
2025-05-23 11:35:00.737 | 11:35:00 | 41700 | 41700 | 121,931916 | 319,372435 | 394,488164 | 875 | 41794 | 125,50949 | 327,266247 | 392,967022 | 125.5095 | 327.2662 | 392.967
2025-05-23 11:35:01.737 | 11:35:01 | 41701 | 41701 | 122,220952 | 319,500493 | 394,482889 | 876 | 41795 | 125,525002 | 327,318984 | 392,907642 | 125.525 | 327.319 | 392.9076
2025-05-23 11:35:02.737 | 11:35:02 | 41702 | 41702 | 122,458396 | 319,610451 | 394,477954 | 877 | 41796 | 125,531212 | 327,365418 | 392,903434 | 125.5312 | 327.3654 | 392.9034
2025-05-23 11:35:03.737 | 11:35:03 | 41703 | 41703 | 122,518728 | 319,702923 | 394,452706 | 878 | 41797 | 125,52337 | 327,405102 | 392,863698 | 125.5234 | 327.4051 | 392.8637
2025-05-23 11:35:04.737 | 11:35:04 | 41704 | 41704 | 122,435907 | 319,79686 | 394,412001 | 879 | 41798 | 125,521718 | 327,444002 | 392,778955 | 125.5217 | 327.444 | 392.779
2025-05-23 11:35:05.737 | 11:35:05 | 41705 | 41705 | 122,333764 | 319,892834 | 394,405713 | 880 | 41799 | 125,486653 | 327,469425 | 392,691964 | 125.4867 | 327.4694 | 392.692
2025-05-23 11:35:06.737 | 11:35:06 | 41706 | 41706 | 122,36116 | 319,991335 | 394,378845 | 881 | 41800 | 125,492892 | 327,491342 | 392,579771 | 125.4929 | 327.4913 | 392.5798
2025-05-23 11:35:07.737 | 11:35:07 | 41707 | 41707 | 122,434235 | 320,08552 | 394,47353 | 882 | 41801 | 125,55696 | 327,495849 | 392,482338 | 125.557 | 327.4958 | 392.4823
2025-05-23 11:35:08.737 | 11:35:08 | 41708 | 41708 | 122,416987 | 320,201638 | 394,438855 | 883 | 41802 | 125,517969 | 327,498543 | 392,386926 | 125.518 | 327.4985 | 392.3869
2025-05-23 11:35:09.737 | 11:35:09 | 41709 | 41709 | 122,446963 | 320,305468 | 394,443223 | 884 | 41803 | 125,545708 | 327,512627 | 392,242394 | 125.5457 | 327.5126 | 392.2424
2025-05-23 11:35:10.737 | 11:35:10 | 41710 | 41710 | 122,471399 | 320,405968 | 394,465383 | 885 | 41804 | 125,564312 | 327,519349 | 392,120277 | 125.5643 | 327.5193 | 392.1203
2025-05-23 11:35:11.737 | 11:35:11 | 41711 | 41711 | 122,560906 | 320,515921 | 394,461231 | 886 | 41805 | 125,578723 | 327,522653 | 392,010607 | 125.5787 | 327.5227 | 392.0106
2025-05-23 11:35:12.737 | 11:35:12 | 41712 | 41712 | 122,63238 | 320,625939 | 394,448208 | 887 | 41806 | 125,605396 | 327,514969 | 391,950879 | 125.6054 | 327.515 | 391.9509
2025-05-23 11:35:13.737 | 11:35:13 | 41713 | 41713 | 122,68674 | 320,745945 | 394,405857 | 888 | 41807 | 125,634216 | 327,52263 | 391,893717 | 125.6342 | 327.5226 | 391.8937
2025-05-23 11:35:14.737 | 11:35:14 | 41714 | 41714 | 122,892366 | 320,821673 | 394,380801 | 889 | 41808 | 125,622648 | 327,542904 | 391,814293 | 125.6226 | 327.5429 | 391.8143
2025-05-23 11:35:15.737 | 11:35:15 | 41715 | 41715 | 123,145176 | 320,910621 | 394,372893 | 890 | 41809 | 125,597832 | 327,569267 | 391,741099 | 125.5978 | 327.5693 | 391.7411
2025-05-23 11:35:16.737 | 11:35:16 | 41716 | 41716 | 123,385076 | 321,016444 | 394,355938 | 891 | 41810 | 125,553601 | 327,583521 | 391,651436 | 125.5536 | 327.5835 | 391.6514
2025-05-23 11:35:17.737 | 11:35:17 | 41717 | 41717 | 123,478637 | 321,105796 | 394,305507 | 892 | 41811 | 125,582171 | 327,597921 | 391,557575 | 125.5822 | 327.5979 | 391.5576
2025-05-23 11:35:18.737 | 11:35:18 | 41718 | 41718 | 123,401732 | 321,207496 | 394,328881 | 893 | 41812 | 125,568878 | 327,623254 | 391,429897 | 125.5689 | 327.6233 | 391.4299
2025-05-23 11:35:19.737 | 11:35:19 | 41719 | 41719 | 123,269403 | 321,319517 | 394,369288 | 894 | 41813 | 125,594805 | 327,621041 | 391,341053 | 125.5948 | 327.621 | 391.3411
2025-05-23 11:35:20.737 | 11:35:20 | 41720 | 41720 | 123,277023 | 321,410991 | 394,381177 | 895 | 41814 | 125,575895 | 327,613303 | 391,213878 | 125.5759 | 327.6133 | 391.2139
2025-05-23 11:35:21.737 | 11:35:21 | 41721 | 41721 | 123,18996 | 321,510611 | 394,376064 | 896 | 41815 | 125,542424 | 327,627005 | 391,108124 | 125.5424 | 327.627 | 391.1081
2025-05-23 11:35:22.737 | 11:35:22 | 41722 | 41722 | 123,283712 | 321,597262 | 394,438123 | 897 | 41816 | 125,505738 | 327,641766 | 391,031854 | 125.5057 | 327.6418 | 391.0319
2025-05-23 11:35:23.737 | 11:35:23 | 41723 | 41723 | 123,288137 | 321,714756 | 394,408783 | 898 | 41817 | 125,510599 | 327,670511 | 391,003119 | 125.5106 | 327.6705 | 391.0031
2025-05-23 11:35:24.737 | 11:35:24 | 41724 | 41724 | 123,326031 | 321,819369 | 394,380524 | 899 | 41818 | 125,486313 | 327,710353 | 390,969063 | 125.4863 | 327.7104 | 390.9691
2025-05-23 11:35:25.737 | 11:35:25 | 41725 | 41725 | 123,397328 | 321,916427 | 394,390899 | 900 | 41819 | 125,468008 | 327,716792 | 390,859645 | 125.468 | 327.7168 | 390.8596
2025-05-23 11:35:26.737 | 11:35:26 | 41726 | 41726 | 123,717063 | 322,024857 | 394,375701 | 901 | 41820 | 125,5135 | 327,73706 | 390,783132 | 125.5135 | 327.7371 | 390.7831
2025-05-23 11:35:27.737 | 11:35:27 | 41727 | 41727 | 123,870356 | 322,138632 | 394,368712 | 902 | 41821 | 125,434065 | 327,758031 | 390,699986 | 125.4341 | 327.758 | 390.7
2025-05-23 11:35:28.737 | 11:35:28 | 41728 | 41728 | 123,84585 | 322,278071 | 394,35847 | 903 | 41822 | 125,313894 | 327,777927 | 390,62916 | 125.3139 | 327.7779 | 390.6292
2025-05-23 11:35:29.737 | 11:35:29 | 41729 | 41729 | 123,736645 | 322,389362 | 394,331482 | 904 | 41823 | 125,272995 | 327,763662 | 390,541825 | 125.273 | 327.7637 | 390.5418
2025-05-23 11:35:30.737 | 11:35:30 | 41730 | 41730 | 123,74253 | 322,494828 | 394,336509 | 905 | 41824 | 125,281877 | 327,769116 | 390,453734 | 125.2819 | 327.7691 | 390.4537
2025-05-23 11:35:31.737 | 11:35:31 | 41731 | 41731 | 123,770672 | 322,625607 | 394,303762 | 906 | 41825 | 125,24558 | 327,800651 | 390,363651 | 125.2456 | 327.8007 | 390.3637
2025-05-23 11:35:32.737 | 11:35:32 | 41732 | 41732 | 123,767684 | 322,700293 | 394,265264 | 907 | 41826 | 125,246389 | 327,80513 | 390,242148 | 125.2464 | 327.8051 | 390.2421
2025-05-23 11:35:33.737 | 11:35:33 | 41733 | 41733 | 123,984764 | 322,787033 | 394,25087 | 908 | 41827 | 125,190383 | 327,80305 | 390,124769 | 125.1904 | 327.803 | 390.1248
2025-05-23 11:35:34.737 | 11:35:34 | 41734 | 41734 | 124,207448 | 322,850424 | 394,206328 | 909 | 41828 | 125,144092 | 327,800831 | 390,055684 | 125.1441 | 327.8008 | 390.0557
2025-05-23 11:35:35.737 | 11:35:35 | 41735 | 41735 | 124,472382 | 322,935597 | 394,190177 | 910 | 41829 | 125,162663 | 327,794566 | 390,004583 | 125.1627 | 327.7946 | 390.0046
2025-05-23 11:35:36.737 | 11:35:36 | 41736 | 41736 | 124,532352 | 323,025652 | 394,213713 | 911 | 41830 | 125,158715 | 327,806189 | 389,941144 | 125.1587 | 327.8062 | 389.9411
2025-05-23 11:35:37.737 | 11:35:37 | 41737 | 41737 | 124,424925 | 323,126633 | 394,22645 | 912 | 41831 | 125,158372 | 327,805147 | 389,852123 | 125.1584 | 327.8051 | 389.8521
2025-05-23 11:35:38.737 | 11:35:38 | 41738 | 41738 | 124,276052 | 323,22506 | 394,201173 | 913 | 41832 | 125,127086 | 327,790297 | 389,764495 | 125.1271 | 327.7903 | 389.7645
2025-05-23 11:35:39.737 | 11:35:39 | 41739 | 41739 | 124,297001 | 323,318693 | 394,194572 | 914 | 41833 | 125,073743 | 327,771306 | 389,756365 | 125.0737 | 327.7713 | 389.7564
2025-05-23 11:35:40.737 | 11:35:40 | 41740 | 41740 | 124,327544 | 323,42708 | 394,224954 | 915 | 41834 | 125,090854 | 327,75472 | 389,659611 | 125.0909 | 327.7547 | 389.6596
2025-05-23 11:35:41.737 | 11:35:41 | 41741 | 41741 | 124,35343 | 323,542069 | 394,254185 | 916 | 41835 | 125,070907 | 327,757552 | 389,540257 | 125.0709 | 327.7576 | 389.5403
2025-05-23 11:35:42.737 | 11:35:42 | 41742 | 41742 | 124,37326 | 323,625529 | 394,26665 | 917 | 41836 | 125,059484 | 327,74638 | 389,393364 | 125.0595 | 327.7464 | 389.3934
2025-05-23 11:35:43.737 | 11:35:43 | 41743 | 41743 | 124,380134 | 323,713318 | 394,261794 | 918 | 41837 | 125,173455 | 327,71097 | 389,334878 | 125.1735 | 327.711 | 389.3349
2025-05-23 11:35:44.737 | 11:35:44 | 41744 | 41744 | 124,403668 | 323,803904 | 394,255763 | 919 | 41838 | 125,189475 | 327,693371 | 389,28451 | 125.1895 | 327.6934 | 389.2845
2025-05-23 11:35:45.737 | 11:35:45 | 41745 | 41745 | 124,403223 | 323,886086 | 394,273104 | 920 | 41839 | 125,198829 | 327,680613 | 389,196373 | 125.1988 | 327.6806 | 389.1964
2025-05-23 11:35:46.737 | 11:35:46 | 41746 | 41746 | 124,428643 | 323,993174 | 394,276022 | 921 | 41840 | 125,174623 | 327,677108 | 389,115819 | 125.1746 | 327.6771 | 389.1158
2025-05-23 11:35:47.737 | 11:35:47 | 41747 | 41747 | 124,490455 | 324,072507 | 394,319537 | 922 | 41841 | 125,170864 | 327,662764 | 389,074406 | 125.1709 | 327.6628 | 389.0744
2025-05-23 11:35:48.737 | 11:35:48 | 41748 | 41748 | 124,518741 | 324,157374 | 394,35962 | 923 | 41842 | 125,169331 | 327,672796 | 388,975926 | 125.1693 | 327.6728 | 388.9759
2025-05-23 11:35:49.737 | 11:35:49 | 41749 | 41749 | 124,710376 | 324,251177 | 394,368293 | 924 | 41843 | 125,150332 | 327,672334 | 388,877653 | 125.1503 | 327.6723 | 388.8777
2025-05-23 11:35:50.737 | 11:35:50 | 41750 | 41750 | 124,921724 | 324,345616 | 394,377979 | 925 | 41844 | 125,170356 | 327,670153 | 388,815884 | 125.1704 | 327.6702 | 388.8159
2025-05-23 11:35:51.737 | 11:35:51 | 41751 | 41751 | 125,117403 | 324,424755 | 394,396994 | 926 | 41845 | 125,162689 | 327,667371 | 388,766372 | 125.1627 | 327.6674 | 388.7664
2025-05-23 11:35:52.737 | 11:35:52 | 41752 | 41752 | 125,033009 | 324,540255 | 394,388321 | 927 | 41846 | 125,120379 | 327,700504 | 388,722536 | 125.1204 | 327.7005 | 388.7225
2025-05-23 11:35:53.737 | 11:35:53 | 41753 | 41753 | 124,862753 | 324,615904 | 394,391976 | 928 | 41847 | 125,110074 | 327,710085 | 388,658037 | 125.1101 | 327.7101 | 388.658
2025-05-23 11:35:54.737 | 11:35:54 | 41754 | 41754 | 124,778275 | 324,710572 | 394,423921 | 929 | 41848 | 125,161772 | 327,707304 | 388,601999 | 125.1618 | 327.7073 | 388.602
2025-05-23 11:35:55.737 | 11:35:55 | 41755 | 41755 | 124,755579 | 324,778326 | 394,449119 | 930 | 41849 | 125,164382 | 327,740444 | 388,571469 | 125.1644 | 327.7404 | 388.5715
2025-05-23 11:35:56.737 | 11:35:56 | 41756 | 41756 | 124,815006 | 324,883295 | 394,414978 | 931 | 41850 | 125,147451 | 327,740016 | 388,528812 | 125.1475 | 327.74 | 388.5288
2025-05-23 11:35:57.737 | 11:35:57 | 41757 | 41757 | 124,843177 | 324,9449 | 394,388546 | 932 | 41851 | 125,121345 | 327,76525 | 388,526002 | 125.1213 | 327.7652 | 388.526
2025-05-23 11:35:58.737 | 11:35:58 | 41758 | 41758 | 124,830125 | 325,010827 | 394,404149 | 933 | 41852 | 125,09338 | 327,758867 | 388,494832 | 125.0934 | 327.7589 | 388.4948
2025-05-23 11:35:59.737 | 11:35:59 | 41759 | 41759 | 124,860073 | 325,113475 | 394,398421 | 934 | 41853 | 125,070924 | 327,772393 | 388,439204 | 125.0709 | 327.7724 | 388.4392
2025-05-23 11:36:00.737 | 11:36:00 | 41760 | 41760 | 124,854479 | 325,215414 | 394,369048 | 935 | 41854 | 125,045438 | 327,786364 | 388,399181 | 125.0454 | 327.7864 | 388.3992
2025-05-23 11:36:01.737 | 11:36:01 | 41761 | 41761 | 124,853594 | 325,298022 | 394,32274 | 936 | 41855 | 125,013356 | 327,802594 | 388,353722 | 125.0134 | 327.8026 | 388.3537
2025-05-23 11:36:02.737 | 11:36:02 | 41762 | 41762 | 124,846907 | 325,381354 | 394,297596 | 937 | 41856 | 125,013009 | 327,851801 | 388,345714 | 125.013 | 327.8518 | 388.3457
2025-05-23 11:36:03.737 | 11:36:03 | 41763 | 41763 | 124,902966 | 325,452082 | 394,229989 | 938 | 41857 | 125,038904 | 327,890263 | 388,31716 | 125.0389 | 327.8903 | 388.3172
2025-05-23 11:36:04.737 | 11:36:04 | 41764 | 41764 | 124,921749 | 325,525568 | 394,229106 | 939 | 41858 | 125,050166 | 327,91826 | 388,308324 | 125.0502 | 327.9183 | 388.3083
2025-05-23 11:36:05.737 | 11:36:05 | 41765 | 41765 | 125,003892 | 325,587783 | 394,177963 | 940 | 41859 | 125,036762 | 327,935379 | 388,278437 | 125.0368 | 327.9354 | 388.2784
2025-05-23 11:36:06.737 | 11:36:06 | 41766 | 41766 | 124,996464 | 325,648155 | 394,139591 | 941 | 41860 | 124,978135 | 327,94315 | 388,243979 | 124.9781 | 327.9432 | 388.244
2025-05-23 11:36:07.737 | 11:36:07 | 41767 | 41767 | 125,070288 | 325,725814 | 394,098712 | 942 | 41861 | 124,999454 | 327,968887 | 388,175918 | 124.9995 | 327.9689 | 388.1759
2025-05-23 11:36:08.737 | 11:36:08 | 41768 | 41768 | 125,120731 | 325,784626 | 394,056357 | 943 | 41862 | 124,97627 | 327,99414 | 388,136185 | 124.9763 | 327.9941 | 388.1362
2025-05-23 11:36:09.737 | 11:36:09 | 41769 | 41769 | 125,122006 | 325,846552 | 394,007228 | 944 | 41863 | 124,901225 | 328,038154 | 388,09164 | 124.9012 | 328.0382 | 388.0916
2025-05-23 11:36:10.737 | 11:36:10 | 41770 | 41770 | 125,12568 | 325,93008 | 393,991632 | 945 | 41864 | 124,895973 | 328,072293 | 388,060132 | 124.896 | 328.0723 | 388.0601
2025-05-23 11:36:11.737 | 11:36:11 | 41771 | 41771 | 125,111137 | 326,015746 | 393,952493 | 946 | 41865 | 124,93654 | 328,092661 | 387,985884 | 124.9365 | 328.0927 | 387.9859
2025-05-23 11:36:12.737 | 11:36:12 | 41772 | 41772 | 125,107684 | 326,093812 | 393,91543 | 947 | 41866 | 124,89533 | 328,11936 | 387,896069 | 124.8953 | 328.1194 | 387.8961
2025-05-23 11:36:13.737 | 11:36:13 | 41773 | 41773 | 125,107103 | 326,155736 | 393,906393 | 948 | 41867 | 124,885464 | 328,138565 | 387,819119 | 124.8855 | 328.1386 | 387.8191
2025-05-23 11:36:14.737 | 11:36:14 | 41774 | 41774 | 125,105686 | 326,231145 | 393,889223 | 949 | 41868 | 124,853977 | 328,15194 | 387,738237 | 124.854 | 328.1519 | 387.7382
2025-05-23 11:36:15.779 | 11:36:15 | 41775 | 41775 | 125,082141 | 326,289906 | 393,824832 | 950 | 41869 | 124,894252 | 328,185077 | 387,696332 | 124.8943 | 328.1851 | 387.6963
2025-05-23 11:36:16.737 | 11:36:16 | 41776 | 41776 | 125,047865 | 326,344721 | 393,759153 | 951 | 41870 | 124,844473 | 328,225691 | 387,657263 | 124.8445 | 328.2257 | 387.6573
2025-05-23 11:36:17.737 | 11:36:17 | 41777 | 41777 | 124,98462 | 326,423912 | 393,705396 | 952 | 41871 | 124,902483 | 328,248577 | 387,60537 | 124.9025 | 328.2486 | 387.6054
2025-05-23 11:36:18.737 | 11:36:18 | 41778 | 41778 | 124,99567 | 326,473193 | 393,739591 | 953 | 41872 | 125,037602 | 328,271699 | 387,55366 | 125.0376 | 328.2717 | 387.5537
2025-05-23 11:36:19.737 | 11:36:19 | 41779 | 41779 | 125,022208 | 326,549859 | 393,727726 | 954 | 41873 | 125,222584 | 328,285563 | 387,490725 | 125.2226 | 328.2856 | 387.4907
2025-05-23 11:36:20.737 | 11:36:20 | 41780 | 41780 | 125,072581 | 326,626559 | 393,708396 | 955 | 41874 | 125,315248 | 328,301102 | 387,42671 | 125.3152 | 328.3011 | 387.4267
2025-05-23 11:36:21.737 | 11:36:21 | 41781 | 41781 | 125,086179 | 326,683062 | 393,702112 | 956 | 41875 | 125,273738 | 328,311249 | 387,373069 | 125.2737 | 328.3112 | 387.3731
2025-05-23 11:36:22.737 | 11:36:22 | 41782 | 41782 | 125,109266 | 326,750098 | 393,69569 | 957 | 41876 | 125,200862 | 328,313347 | 387,336672 | 125.2009 | 328.3133 | 387.3367
2025-05-23 11:36:23.737 | 11:36:23 | 41783 | 41783 | 125,15168 | 326,805327 | 393,673943 | 958 | 41877 | 125,189337 | 328,338765 | 387,313727 | 125.1893 | 328.3388 | 387.3137
2025-05-23 11:36:24.737 | 11:36:24 | 41784 | 41784 | 125,16227 | 326,838126 | 393,582733 | 959 | 41878 | 125,153481 | 328,333608 | 387,288339 | 125.1535 | 328.3336 | 387.2883
2025-05-23 11:36:25.737 | 11:36:25 | 41785 | 41785 | 125,217973 | 326,850959 | 393,511886 | 960 | 41879 | 125,145196 | 328,336488 | 387,235456 | 125.1452 | 328.3365 | 387.2355
2025-05-23 11:36:26.737 | 11:36:26 | 41786 | 41786 | 125,258291 | 326,90171 | 393,447432 | 961 | 41880 | 125,152249 | 328,348322 | 387,168604 | 125.1522 | 328.3483 | 387.1686
2025-05-23 11:36:27.737 | 11:36:27 | 41787 | 41787 | 125,299232 | 326,947593 | 393,352057 | 962 | 41881 | 125,179799 | 328,344667 | 387,090269 | 125.1798 | 328.3447 | 387.0903
2025-05-23 11:36:28.737 | 11:36:28 | 41788 | 41788 | 125,297016 | 326,99091 | 393,27891 | 963 | 41882 | 125,128063 | 328,354026 | 387,039547 | 125.1281 | 328.354 | 387.0395
2025-05-23 11:36:29.737 | 11:36:29 | 41789 | 41789 | 125,290891 | 327,036964 | 393,187354 | 964 | 41883 | 125,110891 | 328,372588 | 386,977939 | 125.1109 | 328.3726 | 386.9779
2025-05-23 11:36:30.737 | 11:36:30 | 41790 | 41790 | 125,319438 | 327,068814 | 393,135139 | 965 | 41884 | 125,095459 | 328,368171 | 386,92704 | 125.0955 | 328.3682 | 386.927
2025-05-23 11:36:31.737 | 11:36:31 | 41791 | 41791 | 125,412199 | 327,106838 | 393,134831 | 966 | 41885 | 125,069942 | 328,376147 | 386,875476 | 125.0699 | 328.3761 | 386.8755
2025-05-23 11:36:32.737 | 11:36:32 | 41792 | 41792 | 125,46402 | 327,154956 | 393,094392 | 967 | 41886 | 125,07148 | 328,362483 | 386,808488 | 125.0715 | 328.3625 | 386.8085
2025-05-23 11:36:33.737 | 11:36:33 | 41793 | 41793 | 125,484976 | 327,201648 | 393,034257 | 968 | 41887 | 125,056909 | 328,373882 | 386,755734 | 125.0569 | 328.3739 | 386.7557
2025-05-23 11:36:34.737 | 11:36:34 | 41794 | 41794 | 125,50949 | 327,266247 | 392,967022 | 969 | 41888 | 125,173039 | 328,384135 | 386,680485 | 125.173 | 328.3841 | 386.6805
2025-05-23 11:36:35.737 | 11:36:35 | 41795 | 41795 | 125,525002 | 327,318984 | 392,907642 | 970 | 41889 | 125,364862 | 328,393031 | 386,617959 | 125.3649 | 328.393 | 386.618
2025-05-23 11:36:36.737 | 11:36:36 | 41796 | 41796 | 125,531212 | 327,365418 | 392,903434 | 971 | 41890 | 125,53463 | 328,381508 | 386,613212 | 125.5346 | 328.3815 | 386.6132
2025-05-23 11:36:37.737 | 11:36:37 | 41797 | 41797 | 125,52337 | 327,405102 | 392,863698 | 972 | 41891 | 125,488853 | 328,395872 | 386,544848 | 125.4889 | 328.3959 | 386.5448
2025-05-23 11:36:38.737 | 11:36:38 | 41798 | 41798 | 125,521718 | 327,444002 | 392,778955 | 973 | 41892 | 125,44012 | 328,39932 | 386,471452 | 125.4401 | 328.3993 | 386.4715
2025-05-23 11:36:39.737 | 11:36:39 | 41799 | 41799 | 125,486653 | 327,469425 | 392,691964 | 974 | 41893 | 125,437035 | 328,393934 | 386,42156 | 125.437 | 328.3939 | 386.4216
2025-05-23 11:36:40.737 | 11:36:40 | 41800 | 41800 | 125,492892 | 327,491342 | 392,579771 | 975 | 41894 | 125,405129 | 328,413757 | 386,40838 | 125.4051 | 328.4138 | 386.4084
2025-05-23 11:36:41.737 | 11:36:41 | 41801 | 41801 | 125,55696 | 327,495849 | 392,482338 | 976 | 41895 | 125,380362 | 328,434813 | 386,370578 | 125.3804 | 328.4348 | 386.3706
2025-05-23 11:36:42.737 | 11:36:42 | 41802 | 41802 | 125,517969 | 327,498543 | 392,386926 | 977 | 41896 | 125,348013 | 328,446236 | 386,316411 | 125.348 | 328.4462 | 386.3164
2025-05-23 11:36:43.737 | 11:36:43 | 41803 | 41803 | 125,545708 | 327,512627 | 392,242394 | 978 | 41897 | 125,292721 | 328,469196 | 386,305763 | 125.2927 | 328.4692 | 386.3058
2025-05-23 11:36:44.737 | 11:36:44 | 41804 | 41804 | 125,564312 | 327,519349 | 392,120277 | 979 | 41898 | 125,298221 | 328,504034 | 386,30045 | 125.2982 | 328.504 | 386.3005
2025-05-23 11:36:45.737 | 11:36:45 | 41805 | 41805 | 125,578723 | 327,522653 | 392,010607 | 980 | 41899 | 125,242674 | 328,530987 | 386,270006 | 125.2427 | 328.531 | 386.27
2025-05-23 11:36:46.737 | 11:36:46 | 41806 | 41806 | 125,605396 | 327,514969 | 391,950879 | 981 | 41900 | 125,305478 | 328,533045 | 386,205173 | 125.3055 | 328.533 | 386.2052
2025-05-23 11:36:47.737 | 11:36:47 | 41807 | 41807 | 125,634216 | 327,52263 | 391,893717 | 982 | 41901 | 125,47926 | 328,547371 | 386,175476 | 125.4793 | 328.5474 | 386.1755
2025-05-23 11:36:48.737 | 11:36:48 | 41808 | 41808 | 125,622648 | 327,542904 | 391,814293 | 983 | 41902 | 125,731731 | 328,560269 | 386,140034 | 125.7317 | 328.5603 | 386.14
2025-05-23 11:36:49.737 | 11:36:49 | 41809 | 41809 | 125,597832 | 327,569267 | 391,741099 | 984 | 41903 | 125,752119 | 328,586148 | 386,121126 | 125.7521 | 328.5861 | 386.1211
2025-05-23 11:36:50.737 | 11:36:50 | 41810 | 41810 | 125,553601 | 327,583521 | 391,651436 | 985 | 41904 | 125,6664 | 328,610992 | 386,131939 | 125.6664 | 328.611 | 386.1319
2025-05-23 11:36:51.737 | 11:36:51 | 41811 | 41811 | 125,582171 | 327,597921 | 391,557575 | 986 | 41905 | 125,593274 | 328,669021 | 386,164164 | 125.5933 | 328.669 | 386.1642
2025-05-23 11:36:52.737 | 11:36:52 | 41812 | 41812 | 125,568878 | 327,623254 | 391,429897 | 987 | 41906 | 125,553627 | 328,693175 | 386,123344 | 125.5536 | 328.6932 | 386.1233
2025-05-23 11:36:53.737 | 11:36:53 | 41813 | 41813 | 125,594805 | 327,621041 | 391,341053 | 988 | 41907 | 125,664692 | 328,720461 | 386,105985 | 125.6647 | 328.7205 | 386.106
2025-05-23 11:36:54.737 | 11:36:54 | 41814 | 41814 | 125,575895 | 327,613303 | 391,213878 | 989 | 41908 | 125,838041 | 328,744977 | 386,101287 | 125.838 | 328.745 | 386.1013
2025-05-23 11:36:55.737 | 11:36:55 | 41815 | 41815 | 125,542424 | 327,627005 | 391,108124 | 990 | 41909 | 125,931763 | 328,77131 | 386,105824 | 125.9318 | 328.7713 | 386.1058
2025-05-23 11:36:56.737 | 11:36:56 | 41816 | 41816 | 125,505738 | 327,641766 | 391,031854 | 991 | 41910 | 125,856448 | 328,796221 | 386,122901 | 125.8564 | 328.7962 | 386.1229
2025-05-23 11:36:57.737 | 11:36:57 | 41817 | 41817 | 125,510599 | 327,670511 | 391,003119 | 992 | 41911 | 125,826355 | 328,847091 | 386,154005 | 125.8264 | 328.8471 | 386.154
2025-05-23 11:36:58.737 | 11:36:58 | 41818 | 41818 | 125,486313 | 327,710353 | 390,969063 | 993 | 41912 | 125,946302 | 328,877994 | 386,18316 | 125.9463 | 328.878 | 386.1832
2025-05-23 11:36:59.737 | 11:36:59 | 41819 | 41819 | 125,468008 | 327,716792 | 390,859645 | 994 | 41913 | 126,152032 | 328,910136 | 386,168829 | 126.152 | 328.9101 | 386.1688
2025-05-23 11:37:00.737 | 11:37:00 | 41820 | 41820 | 125,5135 | 327,73706 | 390,783132 | 995 | 41914 | 126,219467 | 328,940404 | 386,159357 | 126.2195 | 328.9404 | 386.1594
2025-05-23 11:37:01.737 | 11:37:01 | 41821 | 41821 | 125,434065 | 327,758031 | 390,699986 | 996 | 41915 | 126,147861 | 328,958032 | 386,176798 | 126.1479 | 328.958 | 386.1768
2025-05-23 11:37:02.737 | 11:37:02 | 41822 | 41822 | 125,313894 | 327,777927 | 390,62916 | 997 | 41916 | 126,058909 | 328,987308 | 386,171124 | 126.0589 | 328.9873 | 386.1711
2025-05-23 11:37:03.737 | 11:37:03 | 41823 | 41823 | 125,272995 | 327,763662 | 390,541825 | 998 | 41917 | 126,062779 | 328,990362 | 386,141287 | 126.0628 | 328.9904 | 386.1413
2025-05-23 11:37:04.737 | 11:37:04 | 41824 | 41824 | 125,281877 | 327,769116 | 390,453734 | 999 | 41918 | 126,213549 | 329,001409 | 386,130336 | 126.2135 | 329.0014 | 386.1303
2025-05-23 11:37:05.737 | 11:37:05 | 41825 | 41825 | 125,24558 | 327,800651 | 390,363651 | 1000 | 41919 | 126,402328 | 329,028866 | 386,13966 | 126.4023 | 329.0289 | 386.1397
2025-05-23 11:37:06.737 | 11:37:06 | 41826 | 41826 | 125,246389 | 327,80513 | 390,242148 | 1001 | 41920 | 126,406323 | 329,080807 | 386,113119 | 126.4063 | 329.0808 | 386.1131
2025-05-23 11:37:07.737 | 11:37:07 | 41827 | 41827 | 125,190383 | 327,80305 | 390,124769 | 1002 | 41921 | 126,286261 | 329,127576 | 386,080398 | 126.2863 | 329.1276 | 386.0804
2025-05-23 11:37:08.737 | 11:37:08 | 41828 | 41828 | 125,144092 | 327,800831 | 390,055684 | 1003 | 41922 | 126,139006 | 329,153385 | 386,114701 | 126.139 | 329.1534 | 386.1147
2025-05-23 11:37:09.737 | 11:37:09 | 41829 | 41829 | 125,162663 | 327,794566 | 390,004583 | 1004 | 41923 | 126,236826 | 329,176525 | 386,065426 | 126.2368 | 329.1765 | 386.0654
2025-05-23 11:37:10.737 | 11:37:10 | 41830 | 41830 | 125,158715 | 327,806189 | 389,941144 | 1005 | 41924 | 126,40102 | 329,19206 | 386,063347 | 126.401 | 329.1921 | 386.0633
2025-05-23 11:37:11.737 | 11:37:11 | 41831 | 41831 | 125,158372 | 327,805147 | 389,852123 | 1006 | 41925 | 126,566352 | 329,22747 | 386,081384 | 126.5664 | 329.2275 | 386.0814
2025-05-23 11:37:12.737 | 11:37:12 | 41832 | 41832 | 125,127086 | 327,790297 | 389,764495 | 1007 | 41926 | 126,533529 | 329,260738 | 386,138796 | 126.5335 | 329.2607 | 386.1388
2025-05-23 11:37:13.737 | 11:37:13 | 41833 | 41833 | 125,073743 | 327,771306 | 389,756365 | 1008 | 41927 | 126,447387 | 329,302358 | 386,158743 | 126.4474 | 329.3024 | 386.1587
2025-05-23 11:37:14.737 | 11:37:14 | 41834 | 41834 | 125,090854 | 327,75472 | 389,659611 | 1009 | 41928 | 126,436298 | 329,357096 | 386,131807 | 126.4363 | 329.3571 | 386.1318
2025-05-23 11:37:15.737 | 11:37:15 | 41835 | 41835 | 125,070907 | 327,757552 | 389,540257 | 1010 | 41929 | 126,375214 | 329,405873 | 386,125115 | 126.3752 | 329.4059 | 386.1251
2025-05-23 11:37:16.737 | 11:37:16 | 41836 | 41836 | 125,059484 | 327,74638 | 389,393364 | 1011 | 41930 | 126,327518 | 329,423388 | 386,102055 | 126.3275 | 329.4234 | 386.1021
2025-05-23 11:37:17.737 | 11:37:17 | 41837 | 41837 | 125,173455 | 327,71097 | 389,334878 | 1012 | 41931 | 126,453592 | 329,435519 | 386,048165 | 126.4536 | 329.4355 | 386.0482
2025-05-23 11:37:18.737 | 11:37:18 | 41838 | 41838 | 125,189475 | 327,693371 | 389,28451 | 1013 | 41932 | 126,652956 | 329,465266 | 386,010498 | 126.653 | 329.4653 | 386.0105
2025-05-23 11:37:19.737 | 11:37:19 | 41839 | 41839 | 125,198829 | 327,680613 | 389,196373 | 1014 | 41933 | 126,834547 | 329,476042 | 385,985191 | 126.8345 | 329.476 | 385.9852
2025-05-23 11:37:20.737 | 11:37:20 | 41840 | 41840 | 125,174623 | 327,677108 | 389,115819 | 1015 | 41934 | 126,828044 | 329,512631 | 385,902992 | 126.828 | 329.5126 | 385.903
2025-05-23 11:37:21.737 | 11:37:21 | 41841 | 41841 | 125,170864 | 327,662764 | 389,074406 | 1016 | 41935 | 126,678984 | 329,517954 | 385,83543 | 126.679 | 329.518 | 385.8354
2025-05-23 11:37:22.737 | 11:37:22 | 41842 | 41842 | 125,169331 | 327,672796 | 388,975926 | 1017 | 41936 | 126,613945 | 329,525151 | 385,800453 | 126.6139 | 329.5252 | 385.8005
2025-05-23 11:37:23.737 | 11:37:23 | 41843 | 41843 | 125,150332 | 327,672334 | 388,877653 | 1018 | 41937 | 126,642525 | 329,533204 | 385,742302 | 126.6425 | 329.5332 | 385.7423
2025-05-23 11:37:24.737 | 11:37:24 | 41844 | 41844 | 125,170356 | 327,670153 | 388,815884 | 1019 | 41938 | 126,742854 | 329,537626 | 385,709546 | 126.7429 | 329.5376 | 385.7095
2025-05-23 11:37:25.737 | 11:37:25 | 41845 | 41845 | 125,162689 | 327,667371 | 388,766372 | 1020 | 41939 | 126,949797 | 329,547087 | 385,639513 | 126.9498 | 329.5471 | 385.6395
2025-05-23 11:37:26.737 | 11:37:26 | 41846 | 41846 | 125,120379 | 327,700504 | 388,722536 | 1021 | 41940 | 127,023496 | 329,560844 | 385,606858 | 127.0235 | 329.5608 | 385.6069
2025-05-23 11:37:27.737 | 11:37:27 | 41847 | 41847 | 125,110074 | 327,710085 | 388,658037 | 1022 | 41941 | 126,901048 | 329,549881 | 385,610426 | 126.901 | 329.5499 | 385.6104
2025-05-23 11:37:28.737 | 11:37:28 | 41848 | 41848 | 125,161772 | 327,707304 | 388,601999 | 1023 | 41942 | 126,796929 | 329,551066 | 385,580896 | 126.7969 | 329.5511 | 385.5809
2025-05-23 11:37:29.737 | 11:37:29 | 41849 | 41849 | 125,164382 | 327,740444 | 388,571469 | 1024 | 41943 | 126,752111 | 329,568486 | 385,53926 | 126.7521 | 329.5685 | 385.5393
2025-05-23 11:37:30.737 | 11:37:30 | 41850 | 41850 | 125,147451 | 327,740016 | 388,528812 | 1025 | 41944 | 126,876208 | 329,560989 | 385,478104 | 126.8762 | 329.561 | 385.4781
2025-05-23 11:37:31.737 | 11:37:31 | 41851 | 41851 | 125,121345 | 327,76525 | 388,526002 | 1026 | 41945 | 127,065367 | 329,579549 | 385,414815 | 127.0654 | 329.5795 | 385.4148
2025-05-23 11:37:32.737 | 11:37:32 | 41852 | 41852 | 125,09338 | 327,758867 | 388,494832 | 1027 | 41946 | 127,13618 | 329,59571 | 385,320866 | 127.1362 | 329.5957 | 385.3209
2025-05-23 11:37:33.737 | 11:37:33 | 41853 | 41853 | 125,070924 | 327,772393 | 388,439204 | 1028 | 41947 | 127,017055 | 329,586527 | 385,25133 | 127.0171 | 329.5865 | 385.2513
2025-05-23 11:37:34.737 | 11:37:34 | 41854 | 41854 | 125,045438 | 327,786364 | 388,399181 | 1029 | 41948 | 126,900646 | 329,550791 | 385,196231 | 126.9006 | 329.5508 | 385.1962
2025-05-23 11:37:35.737 | 11:37:35 | 41855 | 41855 | 125,013356 | 327,802594 | 388,353722 | 1030 | 41949 | 126,823186 | 329,531831 | 385,139632 | 126.8232 | 329.5318 | 385.1396
2025-05-23 11:37:36.737 | 11:37:36 | 41856 | 41856 | 125,013009 | 327,851801 | 388,345714 | 1031 | 41950 | 126,795502 | 329,510106 | 385,082602 | 126.7955 | 329.5101 | 385.0826
2025-05-23 11:37:37.737 | 11:37:37 | 41857 | 41857 | 125,038904 | 327,890263 | 388,31716 | 1032 | 41951 | 126,715372 | 329,466944 | 385,016069 | 126.7154 | 329.4669 | 385.0161
2025-05-23 11:37:38.737 | 11:37:38 | 41858 | 41858 | 125,050166 | 327,91826 | 388,308324 | 1033 | 41952 | 126,771405 | 329,462678 | 384,989238 | 126.7714 | 329.4627 | 384.9892
2025-05-23 11:37:39.737 | 11:37:39 | 41859 | 41859 | 125,036762 | 327,935379 | 388,278437 | 1034 | 41953 | 126,948669 | 329,445368 | 384,926702 | 126.9487 | 329.4454 | 384.9267
2025-05-23 11:37:40.737 | 11:37:40 | 41860 | 41860 | 124,978135 | 327,94315 | 388,243979 | 1035 | 41954 | 127,13398 | 329,435078 | 384,857211 | 127.134 | 329.4351 | 384.8572
2025-05-23 11:37:41.737 | 11:37:41 | 41861 | 41861 | 124,999454 | 327,968887 | 388,175918 | 1036 | 41955 | 127,236709 | 329,382976 | 384,758675 | 127.2367 | 329.383 | 384.7587
2025-05-23 11:37:42.737 | 11:37:42 | 41862 | 41862 | 124,97627 | 327,99414 | 388,136185 | 1037 | 41956 | 127,160322 | 329,37678 | 384,647492 | 127.1603 | 329.3768 | 384.6475
2025-05-23 11:37:43.737 | 11:37:43 | 41863 | 41863 | 124,901225 | 328,038154 | 388,09164 | 1038 | 41957 | 127,046477 | 329,342229 | 384,566908 | 127.0465 | 329.3422 | 384.5669
2025-05-23 11:37:44.737 | 11:37:44 | 41864 | 41864 | 124,895973 | 328,072293 | 388,060132 | 1039 | 41958 | 126,948395 | 329,326109 | 384,490557 | 126.9484 | 329.3261 | 384.4906
2025-05-23 11:37:45.737 | 11:37:45 | 41865 | 41865 | 124,93654 | 328,092661 | 387,985884 | 1040 | 41959 | 126,878904 | 329,325659 | 384,455099 | 126.8789 | 329.3257 | 384.4551
2025-05-23 11:37:46.773 | 11:37:46 | 41866 | 41866 | 124,89533 | 328,11936 | 387,896069 | 1041 | 41960 | 126,868629 | 329,346635 | 384,44981 | 126.8686 | 329.3466 | 384.4498
2025-05-23 11:37:47.737 | 11:37:47 | 41867 | 41867 | 124,885464 | 328,138565 | 387,819119 | 1042 | 41961 | 126,830382 | 329,356495 | 384,39067 | 126.8304 | 329.3565 | 384.3907
2025-05-23 11:37:48.737 | 11:37:48 | 41868 | 41868 | 124,853977 | 328,15194 | 387,738237 | 1043 | 41962 | 126,79056 | 329,337007 | 384,330397 | 126.7906 | 329.337 | 384.3304
2025-05-23 11:37:49.737 | 11:37:49 | 41869 | 41869 | 124,894252 | 328,185077 | 387,696332 | 1044 | 41963 | 126,743161 | 329,335012 | 384,277775 | 126.7432 | 329.335 | 384.2778
2025-05-23 11:37:50.737 | 11:37:50 | 41870 | 41870 | 124,844473 | 328,225691 | 387,657263 | 1045 | 41964 | 126,724282 | 329,334784 | 384,210242 | 126.7243 | 329.3348 | 384.2102
2025-05-23 11:37:51.737 | 11:37:51 | 41871 | 41871 | 124,902483 | 328,248577 | 387,60537 | 1046 | 41965 | 126,719814 | 329,336672 | 384,142723 | 126.7198 | 329.3367 | 384.1427
2025-05-23 11:37:52.737 | 11:37:52 | 41872 | 41872 | 125,037602 | 328,271699 | 387,55366 | 1047 | 41966 | 126,70545 | 329,338106 | 384,068563 | 126.7054 | 329.3381 | 384.0686
2025-05-23 11:37:53.737 | 11:37:53 | 41873 | 41873 | 125,222584 | 328,285563 | 387,490725 | 1048 | 41967 | 126,676666 | 329,330462 | 383,996408 | 126.6767 | 329.3305 | 383.9964
2025-05-23 11:37:54.737 | 11:37:54 | 41874 | 41874 | 125,315248 | 328,301102 | 387,42671 | 1049 | 41968 | 126,651115 | 329,298155 | 383,941468 | 126.6511 | 329.2982 | 383.9415
2025-05-23 11:37:55.737 | 11:37:55 | 41875 | 41875 | 125,273738 | 328,311249 | 387,373069 | 1050 | 41969 | 126,639246 | 329,298212 | 383,869386 | 126.6392 | 329.2982 | 383.8694
2025-05-23 11:37:56.737 | 11:37:56 | 41876 | 41876 | 125,200862 | 328,313347 | 387,336672 | 1051 | 41970 | 126,621531 | 329,279974 | 383,812224 | 126.6215 | 329.28 | 383.8122
2025-05-23 11:37:57.737 | 11:37:57 | 41877 | 41877 | 125,189337 | 328,338765 | 387,313727 | 1052 | 41971 | 126,547857 | 329,310299 | 383,766169 | 126.5479 | 329.3103 | 383.7662
2025-05-23 11:37:58.737 | 11:37:58 | 41878 | 41878 | 125,153481 | 328,333608 | 387,288339 | 1053 | 41972 | 126,510759 | 329,306506 | 383,731065 | 126.5108 | 329.3065 | 383.7311
2025-05-23 11:37:59.737 | 11:37:59 | 41879 | 41879 | 125,145196 | 328,336488 | 387,235456 | 1054 | 41973 | 126,454392 | 329,283284 | 383,674949 | 126.4544 | 329.2833 | 383.6749
2025-05-23 11:38:00.737 | 11:38:00 | 41880 | 41880 | 125,152249 | 328,348322 | 387,168604 | 1055 | 41974 | 126,43779 | 329,282905 | 383,659178 | 126.4378 | 329.2829 | 383.6592
2025-05-23 11:38:01.737 | 11:38:01 | 41881 | 41881 | 125,179799 | 328,344667 | 387,090269 | 1056 | 41975 | 126,380194 | 329,27316 | 383,61171 | 126.3802 | 329.2732 | 383.6117
2025-05-23 11:38:02.737 | 11:38:02 | 41882 | 41882 | 125,128063 | 328,354026 | 387,039547 | 1057 | 41976 | 126,347119 | 329,270834 | 383,58808 | 126.3471 | 329.2708 | 383.5881
2025-05-23 11:38:03.737 | 11:38:03 | 41883 | 41883 | 125,110891 | 328,372588 | 386,977939 | 1058 | 41977 | 126,357552 | 329,273739 | 383,545814 | 126.3576 | 329.2737 | 383.5458
2025-05-23 11:38:04.737 | 11:38:04 | 41884 | 41884 | 125,095459 | 328,368171 | 386,92704 | 1059 | 41978 | 126,341789 | 329,266341 | 383,455263 | 126.3418 | 329.2663 | 383.4553
2025-05-23 11:38:05.737 | 11:38:05 | 41885 | 41885 | 125,069942 | 328,376147 | 386,875476 | 1060 | 41979 | 126,383405 | 329,265045 | 383,406724 | 126.3834 | 329.265 | 383.4067
2025-05-23 11:38:06.737 | 11:38:06 | 41886 | 41886 | 125,07148 | 328,362483 | 386,808488 | 1061 | 41980 | 126,395793 | 329,282789 | 383,37795 | 126.3958 | 329.2828 | 383.3779
2025-05-23 11:38:07.737 | 11:38:07 | 41887 | 41887 | 125,056909 | 328,373882 | 386,755734 | 1062 | 41981 | 126,550572 | 329,292578 | 383,33549 | 126.5506 | 329.2926 | 383.3355
2025-05-23 11:38:08.737 | 11:38:08 | 41888 | 41888 | 125,173039 | 328,384135 | 386,680485 | 1063 | 41982 | 126,798603 | 329,298697 | 383,248645 | 126.7986 | 329.2987 | 383.2486
2025-05-23 11:38:09.737 | 11:38:09 | 41889 | 41889 | 125,364862 | 328,393031 | 386,617959 | 1064 | 41983 | 126,837026 | 329,291868 | 383,206652 | 126.837 | 329.2919 | 383.2067
2025-05-23 11:38:10.737 | 11:38:10 | 41890 | 41890 | 125,53463 | 328,381508 | 386,613212 | 1065 | 41984 | 126,713278 | 329,267982 | 383,144908 | 126.7133 | 329.268 | 383.1449
2025-05-23 11:38:11.737 | 11:38:11 | 41891 | 41891 | 125,488853 | 328,395872 | 386,544848 | 1066 | 41985 | 126,589859 | 329,246272 | 383,056768 | 126.5899 | 329.2463 | 383.0568
2025-05-23 11:38:12.737 | 11:38:12 | 41892 | 41892 | 125,44012 | 328,39932 | 386,471452 | 1067 | 41986 | 126,49101 | 329,227093 | 383,003736 | 126.491 | 329.2271 | 383.0037
2025-05-23 11:38:13.737 | 11:38:13 | 41893 | 41893 | 125,437035 | 328,393934 | 386,42156 | 1068 | 41987 | 126,38206 | 329,227327 | 382,968296 | 126.3821 | 329.2273 | 382.9683
2025-05-23 11:38:14.737 | 11:38:14 | 41894 | 41894 | 125,405129 | 328,413757 | 386,40838 | 1069 | 41988 | 126,381383 | 329,24055 | 382,956542 | 126.3814 | 329.2405 | 382.9565
2025-05-23 11:38:15.737 | 11:38:15 | 41895 | 41895 | 125,380362 | 328,434813 | 386,370578 | 1070 | 41989 | 126,410115 | 329,237233 | 382,90765 | 126.4101 | 329.2372 | 382.9076
2025-05-23 11:38:16.737 | 11:38:16 | 41896 | 41896 | 125,348013 | 328,446236 | 386,316411 | 1071 | 41990 | 126,530708 | 329,237595 | 382,862796 | 126.5307 | 329.2376 | 382.8628
2025-05-23 11:38:17.737 | 11:38:17 | 41897 | 41897 | 125,292721 | 328,469196 | 386,305763 | 1072 | 41991 | 126,660597 | 329,242977 | 382,84304 | 126.6606 | 329.243 | 382.843
2025-05-23 11:38:18.737 | 11:38:18 | 41898 | 41898 | 125,298221 | 328,504034 | 386,30045 | 1073 | 41992 | 126,649958 | 329,237576 | 382,809894 | 126.65 | 329.2376 | 382.8099
2025-05-23 11:38:19.737 | 11:38:19 | 41899 | 41899 | 125,242674 | 328,530987 | 386,270006 | 1074 | 41993 | 126,557167 | 329,239512 | 382,772318 | 126.5572 | 329.2395 | 382.7723
2025-05-23 11:38:20.737 | 11:38:20 | 41900 | 41900 | 125,305478 | 328,533045 | 386,205173 | 1075 | 41994 | 126,561842 | 329,242116 | 382,761466 | 126.5618 | 329.2421 | 382.7615
2025-05-23 11:38:21.737 | 11:38:21 | 41901 | 41901 | 125,47926 | 328,547371 | 386,175476 | 1076 | 41995 | 126,725341 | 329,239751 | 382,780808 | 126.7253 | 329.2398 | 382.7808
2025-05-23 11:38:22.737 | 11:38:22 | 41902 | 41902 | 125,731731 | 328,560269 | 386,140034 | 1077 | 41996 | 126,799931 | 329,244664 | 382,830716 | 126.7999 | 329.2447 | 382.8307
2025-05-23 11:38:23.737 | 11:38:23 | 41903 | 41903 | 125,752119 | 328,586148 | 386,121126 | 1078 | 41997 | 126,711442 | 329,247012 | 382,781621 | 126.7114 | 329.247 | 382.7816
2025-05-23 11:38:24.737 | 11:38:24 | 41904 | 41904 | 125,6664 | 328,610992 | 386,131939 | 1079 | 41998 | 126,637576 | 329,240915 | 382,681162 | 126.6376 | 329.2409 | 382.6812
2025-05-23 11:38:25.737 | 11:38:25 | 41905 | 41905 | 125,593274 | 328,669021 | 386,164164 | 1080 | 41999 | 126,597032 | 329,225841 | 382,620424 | 126.597 | 329.2258 | 382.6204
2025-05-23 11:38:26.737 | 11:38:26 | 41906 | 41906 | 125,553627 | 328,693175 | 386,123344 | 1081 | 42000 | 126,578616 | 329,207736 | 382,58234 | 126.5786 | 329.2077 | 382.5823
2025-05-23 11:38:27.737 | 11:38:27 | 41907 | 41907 | 125,664692 | 328,720461 | 386,105985 | 1082 | 42001 | 126,474595 | 329,202633 | 382,49856 | 126.4746 | 329.2026 | 382.4986
2025-05-23 11:38:28.737 | 11:38:28 | 41908 | 41908 | 125,838041 | 328,744977 | 386,101287 | 1083 | 42002 | 126,477001 | 329,202811 | 382,460452 | 126.477 | 329.2028 | 382.4605
2025-05-23 11:38:29.737 | 11:38:29 | 41909 | 41909 | 125,931763 | 328,77131 | 386,105824 | 1084 | 42003 | 126,471254 | 329,179722 | 382,428601 | 126.4713 | 329.1797 | 382.4286
2025-05-23 11:38:30.737 | 11:38:30 | 41910 | 41910 | 125,856448 | 328,796221 | 386,122901 | 1085 | 42004 | 126,489864 | 329,169021 | 382,375218 | 126.4899 | 329.169 | 382.3752
2025-05-23 11:38:31.737 | 11:38:31 | 41911 | 41911 | 125,826355 | 328,847091 | 386,154005 | 1086 | 42005 | 126,453303 | 329,147033 | 382,316105 | 126.4533 | 329.147 | 382.3161
2025-05-23 11:38:32.737 | 11:38:32 | 41912 | 41912 | 125,946302 | 328,877994 | 386,18316 | 1087 | 42006 | 126,505577 | 329,137788 | 382,2606 | 126.5056 | 329.1378 | 382.2606
2025-05-23 11:38:33.737 | 11:38:33 | 41913 | 41913 | 126,152032 | 328,910136 | 386,168829 | 1088 | 42007 | 126,460646 | 329,10636 | 382,190379 | 126.4606 | 329.1064 | 382.1904
2025-05-23 11:38:34.737 | 11:38:34 | 41914 | 41914 | 126,219467 | 328,940404 | 386,159357 | 1089 | 42008 | 126,486182 | 329,107528 | 382,145859 | 126.4862 | 329.1075 | 382.1459
2025-05-23 11:38:35.737 | 11:38:35 | 41915 | 41915 | 126,147861 | 328,958032 | 386,176798 | 1090 | 42009 | 126,46497 | 329,096528 | 382,127256 | 126.465 | 329.0965 | 382.1273
2025-05-23 11:38:36.737 | 11:38:36 | 41916 | 41916 | 126,058909 | 328,987308 | 386,171124 | 1091 | 42010 | 126,440748 | 329,107799 | 382,096022 | 126.4407 | 329.1078 | 382.096
2025-05-23 11:38:37.737 | 11:38:37 | 41917 | 41917 | 126,062779 | 328,990362 | 386,141287 | 1092 | 42011 | 126,442584 | 329,093242 | 382,045945 | 126.4426 | 329.0932 | 382.0459
2025-05-23 11:38:38.737 | 11:38:38 | 41918 | 41918 | 126,213549 | 329,001409 | 386,130336 | 1093 | 42012 | 126,445133 | 329,095496 | 382,002611 | 126.4451 | 329.0955 | 382.0026
2025-05-23 11:38:39.737 | 11:38:39 | 41919 | 41919 | 126,402328 | 329,028866 | 386,13966 | 1094 | 42013 | 126,442345 | 329,098166 | 382,006849 | 126.4423 | 329.0982 | 382.0068
2025-05-23 11:38:40.737 | 11:38:40 | 41920 | 41920 | 126,406323 | 329,080807 | 386,113119 | 1095 | 42014 | 126,468297 | 329,097966 | 381,95229 | 126.4683 | 329.098 | 381.9523
2025-05-23 11:38:41.737 | 11:38:41 | 41921 | 41921 | 126,286261 | 329,127576 | 386,080398 | 1096 | 42015 | 126,434666 | 329,10349 | 381,883192 | 126.4347 | 329.1035 | 381.8832
2025-05-23 11:38:42.737 | 11:38:42 | 41922 | 41922 | 126,139006 | 329,153385 | 386,114701 | 1097 | 42016 | 126,371147 | 329,10067 | 381,83265 | 126.3711 | 329.1007 | 381.8327
2025-05-23 11:38:43.737 | 11:38:43 | 41923 | 41923 | 126,236826 | 329,176525 | 386,065426 | 1098 | 42017 | 126,363823 | 329,100704 | 381,836452 | 126.3638 | 329.1007 | 381.8365
2025-05-23 11:38:44.737 | 11:38:44 | 41924 | 41924 | 126,40102 | 329,19206 | 386,063347 | 1099 | 42018 | 126,480036 | 329,086252 | 381,811876 | 126.48 | 329.0863 | 381.8119
2025-05-23 11:38:45.737 | 11:38:45 | 41925 | 41925 | 126,566352 | 329,22747 | 386,081384 | 1100 | 42019 | 126,668473 | 329,081479 | 381,75934 | 126.6685 | 329.0815 | 381.7593
2025-05-23 11:38:46.737 | 11:38:46 | 41926 | 41926 | 126,533529 | 329,260738 | 386,138796 | 1101 | 42020 | 126,768752 | 329,088621 | 381,7041 | 126.7688 | 329.0886 | 381.7041
2025-05-23 11:38:47.737 | 11:38:47 | 41927 | 41927 | 126,447387 | 329,302358 | 386,158743 | 1102 | 42021 | 126,712553 | 329,061782 | 381,627607 | 126.7126 | 329.0618 | 381.6276
2025-05-23 11:38:48.737 | 11:38:48 | 41928 | 41928 | 126,436298 | 329,357096 | 386,131807 | 1103 | 42022 | 126,724226 | 329,047737 | 381,540776 | 126.7242 | 329.0477 | 381.5408
2025-05-23 11:38:49.737 | 11:38:49 | 41929 | 41929 | 126,375214 | 329,405873 | 386,125115 | 1104 | 42023 | 126,674033 | 329,029954 | 381,486743 | 126.674 | 329.03 | 381.4867
2025-05-23 11:38:50.737 | 11:38:50 | 41930 | 41930 | 126,327518 | 329,423388 | 386,102055 | 1105 | 42024 | 126,577214 | 328,982359 | 381,427599 | 126.5772 | 328.9824 | 381.4276
2025-05-23 11:38:51.737 | 11:38:51 | 41931 | 41931 | 126,453592 | 329,435519 | 386,048165 | 1106 | 42025 | 126,542822 | 328,979099 | 381,372218 | 126.5428 | 328.9791 | 381.3722
2025-05-23 11:38:52.737 | 11:38:52 | 41932 | 41932 | 126,652956 | 329,465266 | 386,010498 | 1107 | 42026 | 126,527628 | 328,984595 | 381,290462 | 126.5276 | 328.9846 | 381.2905
2025-05-23 11:38:53.737 | 11:38:53 | 41933 | 41933 | 126,834547 | 329,476042 | 385,985191 | 1108 | 42027 | 126,506615 | 328,962585 | 381,274437 | 126.5066 | 328.9626 | 381.2744
2025-05-23 11:38:54.737 | 11:38:54 | 41934 | 41934 | 126,828044 | 329,512631 | 385,902992 | 1109 | 42028 | 126,469144 | 328,94368 | 381,207255 | 126.4691 | 328.9437 | 381.2073
2025-05-23 11:38:55.737 | 11:38:55 | 41935 | 41935 | 126,678984 | 329,517954 | 385,83543 | 1110 | 42029 | 126,4376 | 328,89997 | 381,107931 | 126.4376 | 328.9 | 381.1079
2025-05-23 11:38:56.737 | 11:38:56 | 41936 | 41936 | 126,613945 | 329,525151 | 385,800453 | 1111 | 42030 | 126,436444 | 328,870582 | 381,013216 | 126.4364 | 328.8706 | 381.0132
2025-05-23 11:38:57.737 | 11:38:57 | 41937 | 41937 | 126,642525 | 329,533204 | 385,742302 | 1112 | 42031 | 126,432486 | 328,835762 | 380,933407 | 126.4325 | 328.8358 | 380.9334
2025-05-23 11:38:58.737 | 11:38:58 | 41938 | 41938 | 126,742854 | 329,537626 | 385,709546 | 1113 | 42032 | 126,425503 | 328,806214 | 380,852181 | 126.4255 | 328.8062 | 380.8522
2025-05-23 11:38:59.737 | 11:38:59 | 41939 | 41939 | 126,949797 | 329,547087 | 385,639513 | 1114 | 42033 | 126,37298 | 328,766644 | 380,766067 | 126.373 | 328.7666 | 380.7661
2025-05-23 11:39:00.737 | 11:39:00 | 41940 | 41940 | 127,023496 | 329,560844 | 385,606858 | 1115 | 42034 | 126,381668 | 328,72238 | 380,719848 | 126.3817 | 328.7224 | 380.7198
2025-05-23 11:39:01.737 | 11:39:01 | 41941 | 41941 | 126,901048 | 329,549881 | 385,610426 | 1116 | 42035 | 126,382069 | 328,680955 | 380,602007 | 126.3821 | 328.681 | 380.602
2025-05-23 11:39:02.737 | 11:39:02 | 41942 | 41942 | 126,796929 | 329,551066 | 385,580896 | 1117 | 42036 | 126,368449 | 328,639455 | 380,481811 | 126.3684 | 328.6395 | 380.4818
2025-05-23 11:39:03.737 | 11:39:03 | 41943 | 41943 | 126,752111 | 329,568486 | 385,53926 | 1118 | 42037 | 126,386594 | 328,59317 | 380,345669 | 126.3866 | 328.5932 | 380.3457
2025-05-23 11:39:04.737 | 11:39:04 | 41944 | 41944 | 126,876208 | 329,560989 | 385,478104 | 1119 | 42038 | 126,404826 | 328,540026 | 380,24372 | 126.4048 | 328.54 | 380.2437
2025-05-23 11:39:05.737 | 11:39:05 | 41945 | 41945 | 127,065367 | 329,579549 | 385,414815 | 1120 | 42039 | 126,434106 | 328,490276 | 380,14027 | 126.4341 | 328.4903 | 380.1403
2025-05-23 11:39:06.737 | 11:39:06 | 41946 | 41946 | 127,13618 | 329,59571 | 385,320866 | 1121 | 42040 | 126,446774 | 328,431752 | 380,040874 | 126.4468 | 328.4318 | 380.0409
2025-05-23 11:39:07.737 | 11:39:07 | 41947 | 41947 | 127,017055 | 329,586527 | 385,25133 | 1122 | 42041 | 126,433349 | 328,383975 | 379,901997 | 126.4333 | 328.384 | 379.902
2025-05-23 11:39:08.737 | 11:39:08 | 41948 | 41948 | 126,900646 | 329,550791 | 385,196231 | 1123 | 42042 | 126,42551 | 328,342568 | 379,832938 | 126.4255 | 328.3426 | 379.8329
2025-05-23 11:39:09.737 | 11:39:09 | 41949 | 41949 | 126,823186 | 329,531831 | 385,139632 | 1124 | 42043 | 126,41335 | 328,288314 | 379,695992 | 126.4133 | 328.2883 | 379.696
2025-05-23 11:39:10.737 | 11:39:10 | 41950 | 41950 | 126,795502 | 329,510106 | 385,082602 | 1125 | 42044 | 126,415961 | 328,218276 | 379,552189 | 126.416 | 328.2183 | 379.5522
2025-05-23 11:39:11.737 | 11:39:11 | 41951 | 41951 | 126,715372 | 329,466944 | 385,016069 | 1126 | 42045 | 126,403447 | 328,147247 | 379,447352 | 126.4034 | 328.1472 | 379.4474
2025-05-23 11:39:12.737 | 11:39:12 | 41952 | 41952 | 126,771405 | 329,462678 | 384,989238 | 1127 | 42046 | 126,379601 | 328,090109 | 379,318586 | 126.3796 | 328.0901 | 379.3186
2025-05-23 11:39:13.737 | 11:39:13 | 41953 | 41953 | 126,948669 | 329,445368 | 384,926702 | 1128 | 42047 | 126,339662 | 328,033033 | 379,147727 | 126.3397 | 328.033 | 379.1477
2025-05-23 11:39:14.737 | 11:39:14 | 41954 | 41954 | 127,13398 | 329,435078 | 384,857211 | 1129 | 42048 | 126,304723 | 327,952732 | 378,986048 | 126.3047 | 327.9527 | 378.986
2025-05-23 11:39:15.737 | 11:39:15 | 41955 | 41955 | 127,236709 | 329,382976 | 384,758675 | 1130 | 42049 | 126,316769 | 327,875179 | 378,793943 | 126.3168 | 327.8752 | 378.7939
2025-05-23 11:39:16.737 | 11:39:16 | 41956 | 41956 | 127,160322 | 329,37678 | 384,647492 | 1131 | 42050 | 126,257204 | 327,807094 | 378,67329 | 126.2572 | 327.8071 | 378.6733
2025-05-23 11:39:17.748 | 11:39:17 | 41957 | 41957 | 127,046477 | 329,342229 | 384,566908 | 1132 | 42051 | 126,191663 | 327,731786 | 378,539726 | 126.1917 | 327.7318 | 378.5397
2025-05-23 11:39:18.737 | 11:39:18 | 41958 | 41958 | 126,948395 | 329,326109 | 384,490557 | 1133 | 42052 | 126,110744 | 327,685721 | 378,425742 | 126.1107 | 327.6857 | 378.4257
2025-05-23 11:39:19.737 | 11:39:19 | 41959 | 41959 | 126,878904 | 329,325659 | 384,455099 | 1134 | 42053 | 126,064695 | 327,623236 | 378,289447 | 126.0647 | 327.6232 | 378.2894
2025-05-23 11:39:20.737 | 11:39:20 | 41960 | 41960 | 126,868629 | 329,346635 | 384,44981 | 1135 | 42054 | 125,97337 | 327,563088 | 378,170501 | 125.9734 | 327.5631 | 378.1705
2025-05-23 11:39:21.737 | 11:39:21 | 41961 | 41961 | 126,830382 | 329,356495 | 384,39067 | 1136 | 42055 | 125,905307 | 327,495427 | 378,037976 | 125.9053 | 327.4954 | 378.038
2025-05-23 11:39:22.737 | 11:39:22 | 41962 | 41962 | 126,79056 | 329,337007 | 384,330397 | 1137 | 42056 | 125,877497 | 327,442924 | 377,906903 | 125.8775 | 327.4429 | 377.9069
2025-05-23 11:39:23.737 | 11:39:23 | 41963 | 41963 | 126,743161 | 329,335012 | 384,277775 | 1138 | 42057 | 125,788001 | 327,361285 | 377,742286 | 125.788 | 327.3613 | 377.7423
2025-05-23 11:39:24.737 | 11:39:24 | 41964 | 41964 | 126,724282 | 329,334784 | 384,210242 | 1139 | 42058 | 125,70288 | 327,296044 | 377,633065 | 125.7029 | 327.296 | 377.6331
2025-05-23 11:39:25.737 | 11:39:25 | 41965 | 41965 | 126,719814 | 329,336672 | 384,142723 | 1140 | 42059 | 125,655235 | 327,205258 | 377,518248 | 125.6552 | 327.2053 | 377.5182
2025-05-23 11:39:26.737 | 11:39:26 | 41966 | 41966 | 126,70545 | 329,338106 | 384,068563 | 1141 | 42060 | 125,599443 | 327,116809 | 377,372343 | 125.5994 | 327.1168 | 377.3723
2025-05-23 11:39:27.737 | 11:39:27 | 41967 | 41967 | 126,676666 | 329,330462 | 383,996408 | 1142 | 42061 | 125,559082 | 327,028236 | 377,196557 | 125.5591 | 327.0282 | 377.1966
2025-05-23 11:39:28.737 | 11:39:28 | 41968 | 41968 | 126,651115 | 329,298155 | 383,941468 | 1143 | 42062 | 125,478114 | 326,976713 | 377,014071 | 125.4781 | 326.9767 | 377.0141
2025-05-23 11:39:29.737 | 11:39:29 | 41969 | 41969 | 126,639246 | 329,298212 | 383,869386 | 1144 | 42063 | 125,384622 | 326,871269 | 376,867342 | 125.3846 | 326.8713 | 376.8673
2025-05-23 11:39:30.737 | 11:39:30 | 41970 | 41970 | 126,621531 | 329,279974 | 383,812224 | 1145 | 42064 | 125,337396 | 326,78867 | 376,758919 | 125.3374 | 326.7887 | 376.7589
2025-05-23 11:39:31.737 | 11:39:31 | 41971 | 41971 | 126,547857 | 329,310299 | 383,766169 | 1146 | 42065 | 125,310409 | 326,696067 | 376,644927 | 125.3104 | 326.6961 | 376.6449
2025-05-23 11:39:32.737 | 11:39:32 | 41972 | 41972 | 126,510759 | 329,306506 | 383,731065 | 1147 | 42066 | 125,31072 | 326,64776 | 376,529567 | 125.3107 | 326.6478 | 376.5296
2025-05-23 11:39:33.737 | 11:39:33 | 41973 | 41973 | 126,454392 | 329,283284 | 383,674949 | 1148 | 42067 | 125,326491 | 326,546886 | 376,377159 | 125.3265 | 326.5469 | 376.3772
2025-05-23 11:39:34.737 | 11:39:34 | 41974 | 41974 | 126,43779 | 329,282905 | 383,659178 | 1149 | 42068 | 125,319615 | 326,472601 | 376,24032 | 125.3196 | 326.4726 | 376.2403
2025-05-23 11:39:35.737 | 11:39:35 | 41975 | 41975 | 126,380194 | 329,27316 | 383,61171 | 1150 | 42069 | 125,219254 | 326,395938 | 376,10685 | 125.2193 | 326.3959 | 376.1069
2025-05-23 11:39:36.737 | 11:39:36 | 41976 | 41976 | 126,347119 | 329,270834 | 383,58808 | 1151 | 42070 | 125,076538 | 326,302837 | 375,983227 | 125.0765 | 326.3028 | 375.9832
2025-05-23 11:39:37.737 | 11:39:37 | 41977 | 41977 | 126,357552 | 329,273739 | 383,545814 | 1152 | 42071 | 124,964703 | 326,218191 | 375,857674 | 124.9647 | 326.2182 | 375.8577
2025-05-23 11:39:38.737 | 11:39:38 | 41978 | 41978 | 126,341789 | 329,266341 | 383,455263 | 1153 | 42072 | 124,839986 | 326,136994 | 375,710243 | 124.84 | 326.137 | 375.7102
2025-05-23 11:39:39.737 | 11:39:39 | 41979 | 41979 | 126,383405 | 329,265045 | 383,406724 | 1154 | 42073 | 124,783434 | 326,057901 | 375,544434 | 124.7834 | 326.0579 | 375.5444
2025-05-23 11:39:40.737 | 11:39:40 | 41980 | 41980 | 126,395793 | 329,282789 | 383,37795 | 1155 | 42074 | 124,731419 | 325,981287 | 375,359394 | 124.7314 | 325.9813 | 375.3594
2025-05-23 11:39:41.737 | 11:39:41 | 41981 | 41981 | 126,550572 | 329,292578 | 383,33549 | 1156 | 42075 | 124,621337 | 325,888536 | 375,210194 | 124.6213 | 325.8885 | 375.2102
2025-05-23 11:39:42.737 | 11:39:42 | 41982 | 41982 | 126,798603 | 329,298697 | 383,248645 | 1157 | 42076 | 124,547918 | 325,805812 | 375,099797 | 124.5479 | 325.8058 | 375.0998
2025-05-23 11:39:43.737 | 11:39:43 | 41983 | 41983 | 126,837026 | 329,291868 | 383,206652 | 1158 | 42077 | 124,452863 | 325,724887 | 374,94782 | 124.4529 | 325.7249 | 374.9478
2025-05-23 11:39:44.737 | 11:39:44 | 41984 | 41984 | 126,713278 | 329,267982 | 383,144908 | 1159 | 42078 | 124,434493 | 325,644126 | 374,76288 | 124.4345 | 325.6441 | 374.7629
2025-05-23 11:39:45.737 | 11:39:45 | 41985 | 41985 | 126,589859 | 329,246272 | 383,056768 | 1160 | 42079 | 124,403804 | 325,557217 | 374,698023 | 124.4038 | 325.5572 | 374.698
2025-05-23 11:39:46.737 | 11:39:46 | 41986 | 41986 | 126,49101 | 329,227093 | 383,003736 | 1161 | 42080 | 124,383618 | 325,488873 | 374,595701 | 124.3836 | 325.4889 | 374.5957
2025-05-23 11:39:47.737 | 11:39:47 | 41987 | 41987 | 126,38206 | 329,227327 | 382,968296 | 1162 | 42081 | 124,382661 | 325,42124 | 374,474193 | 124.3827 | 325.4212 | 374.4742
2025-05-23 11:39:48.737 | 11:39:48 | 41988 | 41988 | 126,381383 | 329,24055 | 382,956542 | 1163 | 42082 | 124,346701 | 325,346819 | 374,336524 | 124.3467 | 325.3468 | 374.3365
2025-05-23 11:39:49.737 | 11:39:49 | 41989 | 41989 | 126,410115 | 329,237233 | 382,90765 | 1164 | 42083 | 124,281472 | 325,258768 | 374,193772 | 124.2815 | 325.2588 | 374.1938
2025-05-23 11:39:50.737 | 11:39:50 | 41990 | 41990 | 126,530708 | 329,237595 | 382,862796 | 1165 | 42084 | 124,141289 | 325,143998 | 374,067357 | 124.1413 | 325.144 | 374.0674
2025-05-23 11:39:51.737 | 11:39:51 | 41991 | 41991 | 126,660597 | 329,242977 | 382,84304 | 1166 | 42085 | 124,002628 | 325,068629 | 373,91665 | 124.0026 | 325.0686 | 373.9167
2025-05-23 11:39:52.737 | 11:39:52 | 41992 | 41992 | 126,649958 | 329,237576 | 382,809894 | 1167 | 42086 | 123,932389 | 324,975164 | 373,716322 | 123.9324 | 324.9752 | 373.7163
2025-05-23 11:39:53.737 | 11:39:53 | 41993 | 41993 | 126,557167 | 329,239512 | 382,772318 | 1168 | 42087 | 123,834175 | 324,879584 | 373,53369 | 123.8342 | 324.8796 | 373.5337
2025-05-23 11:39:54.737 | 11:39:54 | 41994 | 41994 | 126,561842 | 329,242116 | 382,761466 | 1169 | 42088 | 123,783446 | 324,777711 | 373,364922 | 123.7834 | 324.7777 | 373.3649
2025-05-23 11:39:55.737 | 11:39:55 | 41995 | 41995 | 126,725341 | 329,239751 | 382,780808 | 1170 | 42089 | 123,638706 | 324,683881 | 373,190713 | 123.6387 | 324.6839 | 373.1907
2025-05-23 11:39:56.737 | 11:39:56 | 41996 | 41996 | 126,799931 | 329,244664 | 382,830716 | 1171 | 42090 | 123,526229 | 324,578028 | 373,000354 | 123.5262 | 324.578 | 373.0004
2025-05-23 11:39:57.737 | 11:39:57 | 41997 | 41997 | 126,711442 | 329,247012 | 382,781621 | 1172 | 42091 | 123,445749 | 324,488686 | 372,884404 | 123.4457 | 324.4887 | 372.8844
2025-05-23 11:39:58.737 | 11:39:58 | 41998 | 41998 | 126,637576 | 329,240915 | 382,681162 | 1173 | 42092 | 123,319606 | 324,387551 | 372,763322 | 123.3196 | 324.3876 | 372.7633
2025-05-23 11:39:59.737 | 11:39:59 | 41999 | 41999 | 126,597032 | 329,225841 | 382,620424 | 1174 | 42093 | 123,21261 | 324,279434 | 372,619005 | 123.2126 | 324.2794 | 372.619
2025-05-23 11:40:00.737 | 11:40:00 | 42000 | 42000 | 126,578616 | 329,207736 | 382,58234 | 1175 | 42094 | 123,182162 | 324,168701 | 372,474509 | 123.1822 | 324.1687 | 372.4745
2025-05-23 11:40:01.737 | 11:40:01 | 42001 | 42001 | 126,474595 | 329,202633 | 382,49856 | 1176 | 42095 | 123,090371 | 324,09236 | 372,316413 | 123.0904 | 324.0924 | 372.3164
2025-05-23 11:40:02.737 | 11:40:02 | 42002 | 42002 | 126,477001 | 329,202811 | 382,460452 | 1177 | 42096 | 123,090218 | 323,991684 | 372,163898 | 123.0902 | 323.9917 | 372.1639
2025-05-23 11:40:03.737 | 11:40:03 | 42003 | 42003 | 126,471254 | 329,179722 | 382,428601 | 1178 | 42097 | 122,985225 | 323,901892 | 372,03881 | 122.9852 | 323.9019 | 372.0388
2025-05-23 11:40:04.737 | 11:40:04 | 42004 | 42004 | 126,489864 | 329,169021 | 382,375218 | 1179 | 42098 | 122,914657 | 323,819708 | 371,939978 | 122.9147 | 323.8197 | 371.94
2025-05-23 11:40:05.737 | 11:40:05 | 42005 | 42005 | 126,453303 | 329,147033 | 382,316105 | 1180 | 42099 | 122,839156 | 323,735486 | 371,830232 | 122.8392 | 323.7355 | 371.8302
2025-05-23 11:40:06.737 | 11:40:06 | 42006 | 42006 | 126,505577 | 329,137788 | 382,2606 | 1181 | 42100 | 122,782212 | 323,654969 | 371,695 | 122.7822 | 323.655 | 371.695
2025-05-23 11:40:07.737 | 11:40:07 | 42007 | 42007 | 126,460646 | 329,10636 | 382,190379 | 1182 | 42101 | 122,754359 | 323,562852 | 371,537546 | 122.7544 | 323.5629 | 371.5375
2025-05-23 11:40:08.737 | 11:40:08 | 42008 | 42008 | 126,486182 | 329,107528 | 382,145859 | 1183 | 42102 | 122,717972 | 323,47749 | 371,407898 | 122.718 | 323.4775 | 371.4079
2025-05-23 11:40:09.737 | 11:40:09 | 42009 | 42009 | 126,46497 | 329,096528 | 382,127256 | 1184 | 42103 | 122,672409 | 323,361344 | 371,25247 | 122.6724 | 323.3613 | 371.2525
2025-05-23 11:40:10.737 | 11:40:10 | 42010 | 42010 | 126,440748 | 329,107799 | 382,096022 | 1185 | 42104 | 122,647226 | 323,260541 | 371,089514 | 122.6472 | 323.2605 | 371.0895
2025-05-23 11:40:11.737 | 11:40:11 | 42011 | 42011 | 126,442584 | 329,093242 | 382,045945 | 1186 | 42105 | 122,576259 | 323,158884 | 370,907563 | 122.5763 | 323.1589 | 370.9076
2025-05-23 11:40:12.737 | 11:40:12 | 42012 | 42012 | 126,445133 | 329,095496 | 382,002611 | 1187 | 42106 | 122,556806 | 323,100086 | 370,779955 | 122.5568 | 323.1001 | 370.78
2025-05-23 11:40:13.737 | 11:40:13 | 42013 | 42013 | 126,442345 | 329,098166 | 382,006849 | 1188 | 42107 | 122,543791 | 323,024695 | 370,639825 | 122.5438 | 323.0247 | 370.6398
2025-05-23 11:40:14.737 | 11:40:14 | 42014 | 42014 | 126,468297 | 329,097966 | 381,95229 | 1189 | 42108 | 122,479807 | 322,939206 | 370,503959 | 122.4798 | 322.9392 | 370.504
2025-05-23 11:40:15.737 | 11:40:15 | 42015 | 42015 | 126,434666 | 329,10349 | 381,883192 | 1190 | 42109 | 122,411899 | 322,866614 | 370,36306 | 122.4119 | 322.8666 | 370.3631
2025-05-23 11:40:16.737 | 11:40:16 | 42016 | 42016 | 126,371147 | 329,10067 | 381,83265 | 1191 | 42110 | 122,325101 | 322,782648 | 370,172899 | 122.3251 | 322.7826 | 370.1729
2025-05-23 11:40:17.737 | 11:40:17 | 42017 | 42017 | 126,363823 | 329,100704 | 381,836452 | 1192 | 42111 | 122,305884 | 322,707915 | 370,024729 | 122.3059 | 322.7079 | 370.0247
2025-05-23 11:40:18.737 | 11:40:18 | 42018 | 42018 | 126,480036 | 329,086252 | 381,811876 | 1193 | 42112 | 122,231215 | 322,634456 | 369,872042 | 122.2312 | 322.6345 | 369.872
2025-05-23 11:40:19.737 | 11:40:19 | 42019 | 42019 | 126,668473 | 329,081479 | 381,75934 | 1194 | 42113 | 122,253069 | 322,557018 | 369,700152 | 122.2531 | 322.557 | 369.7002
2025-05-23 11:40:20.737 | 11:40:20 | 42020 | 42020 | 126,768752 | 329,088621 | 381,7041 | 1195 | 42114 | 122,293386 | 322,48495 | 369,554496 | 122.2934 | 322.485 | 369.5545
2025-05-23 11:40:21.737 | 11:40:21 | 42021 | 42021 | 126,712553 | 329,061782 | 381,627607 | 1196 | 42115 | 122,369258 | 322,405964 | 369,438813 | 122.3693 | 322.406 | 369.4388
2025-05-23 11:40:22.737 | 11:40:22 | 42022 | 42022 | 126,724226 | 329,047737 | 381,540776 | 1197 | 42116 | 122,450722 | 322,335937 | 369,291129 | 122.4507 | 322.3359 | 369.2911
2025-05-23 11:40:23.737 | 11:40:23 | 42023 | 42023 | 126,674033 | 329,029954 | 381,486743 | 1198 | 42117 | 122,493411 | 322,279286 | 369,174978 | 122.4934 | 322.2793 | 369.175
2025-05-23 11:40:24.737 | 11:40:24 | 42024 | 42024 | 126,577214 | 328,982359 | 381,427599 | 1199 | 42118 | 122,546066 | 322,174221 | 369,008561 | 122.5461 | 322.1742 | 369.0086
2025-05-23 11:40:25.737 | 11:40:25 | 42025 | 42025 | 126,542822 | 328,979099 | 381,372218 | 1200 | 42119 | 122,605594 | 322,088568 | 368,87795 | 122.6056 | 322.0886 | 368.8779
2025-05-23 11:40:26.737 | 11:40:26 | 42026 | 42026 | 126,527628 | 328,984595 | 381,290462 | 1201 | 42120 | 122,626345 | 321,98615 | 368,742144 | 122.6263 | 321.9862 | 368.7421
2025-05-23 11:40:27.737 | 11:40:27 | 42027 | 42027 | 126,506615 | 328,962585 | 381,274437 | 1202 | 42121 | 122,654424 | 321,912501 | 368,592899 | 122.6544 | 321.9125 | 368.5929
2025-05-23 11:40:28.737 | 11:40:28 | 42028 | 42028 | 126,469144 | 328,94368 | 381,207255 | 1203 | 42122 | 122,701216 | 321,818223 | 368,446272 | 122.7012 | 321.8182 | 368.4463
2025-05-23 11:40:29.737 | 11:40:29 | 42029 | 42029 | 126,4376 | 328,89997 | 381,107931 | 1204 | 42123 | 122,755701 | 321,708817 | 368,30507 | 122.7557 | 321.7088 | 368.3051
2025-05-23 11:40:30.737 | 11:40:30 | 42030 | 42030 | 126,436444 | 328,870582 | 381,013216 | 1205 | 42124 | 122,736417 | 321,638614 | 368,197501 | 122.7364 | 321.6386 | 368.1975
2025-05-23 11:40:31.737 | 11:40:31 | 42031 | 42031 | 126,432486 | 328,835762 | 380,933407 | 1206 | 42125 | 122,803943 | 321,5264 | 368,066598 | 122.8039 | 321.5264 | 368.0666
2025-05-23 11:40:32.737 | 11:40:32 | 42032 | 42032 | 126,425503 | 328,806214 | 380,852181 | 1207 | 42126 | 122,810311 | 321,441897 | 367,953843 | 122.8103 | 321.4419 | 367.9538
2025-05-23 11:40:33.737 | 11:40:33 | 42033 | 42033 | 126,37298 | 328,766644 | 380,766067 | 1208 | 42127 | 122,802436 | 321,362858 | 367,857203 | 122.8024 | 321.3629 | 367.8572
2025-05-23 11:40:34.737 | 11:40:34 | 42034 | 42034 | 126,381668 | 328,72238 | 380,719848 | 1209 | 42128 | 122,8262 | 321,253032 | 367,744811 | 122.8262 | 321.253 | 367.7448
2025-05-23 11:40:35.737 | 11:40:35 | 42035 | 42035 | 126,382069 | 328,680955 | 380,602007 | 1210 | 42129 | 122,81453 | 321,177727 | 367,589882 | 122.8145 | 321.1777 | 367.5899
2025-05-23 11:40:36.737 | 11:40:36 | 42036 | 42036 | 126,368449 | 328,639455 | 380,481811 | 1211 | 42130 | 122,830943 | 321,107615 | 367,465032 | 122.8309 | 321.1076 | 367.465
2025-05-23 11:40:37.737 | 11:40:37 | 42037 | 42037 | 126,386594 | 328,59317 | 380,345669 | 1212 | 42131 | 122,814942 | 321,029364 | 367,366735 | 122.8149 | 321.0294 | 367.3667
2025-05-23 11:40:38.737 | 11:40:38 | 42038 | 42038 | 126,404826 | 328,540026 | 380,24372 | 1213 | 42132 | 122,774396 | 320,946475 | 367,224031 | 122.7744 | 320.9465 | 367.224
2025-05-23 11:40:39.737 | 11:40:39 | 42039 | 42039 | 126,434106 | 328,490276 | 380,14027 | 1214 | 42133 | 122,810908 | 320,849537 | 367,103477 | 122.8109 | 320.8495 | 367.1035
2025-05-23 11:40:40.737 | 11:40:40 | 42040 | 42040 | 126,446774 | 328,431752 | 380,040874 | 1215 | 42134 | 122,850151 | 320,768583 | 367,009044 | 122.8502 | 320.7686 | 367.009
2025-05-23 11:40:41.737 | 11:40:41 | 42041 | 42041 | 126,433349 | 328,383975 | 379,901997 | 1216 | 42135 | 122,869227 | 320,670025 | 366,869878 | 122.8692 | 320.67 | 366.8699
2025-05-23 11:40:42.737 | 11:40:42 | 42042 | 42042 | 126,42551 | 328,342568 | 379,832938 | 1217 | 42136 | 122,88931 | 320,573594 | 366,782033 | 122.8893 | 320.5736 | 366.782
2025-05-23 11:40:43.737 | 11:40:43 | 42043 | 42043 | 126,41335 | 328,288314 | 379,695992 | 1218 | 42137 | 122,900706 | 320,49055 | 366,732168 | 122.9007 | 320.4905 | 366.7322
2025-05-23 11:40:44.737 | 11:40:44 | 42044 | 42044 | 126,415961 | 328,218276 | 379,552189 | 1219 | 42138 | 122,891649 | 320,395198 | 366,651391 | 122.8916 | 320.3952 | 366.6514
2025-05-23 11:40:45.737 | 11:40:45 | 42045 | 42045 | 126,403447 | 328,147247 | 379,447352 | 1220 | 42139 | 122,946694 | 320,319423 | 366,550697 | 122.9467 | 320.3194 | 366.5507
2025-05-23 11:40:46.737 | 11:40:46 | 42046 | 42046 | 126,379601 | 328,090109 | 379,318586 | 1221 | 42140 | 122,96779 | 320,270552 | 366,471105 | 122.9678 | 320.2706 | 366.4711
2025-05-23 11:40:47.737 | 11:40:47 | 42047 | 42047 | 126,339662 | 328,033033 | 379,147727 | 1222 | 42141 | 122,964399 | 320,195684 | 366,343641 | 122.9644 | 320.1957 | 366.3436
2025-05-23 11:40:48.737 | 11:40:48 | 42048 | 42048 | 126,304723 | 327,952732 | 378,986048 | 1223 | 42142 | 123,01647 | 320,111168 | 366,279604 | 123.0165 | 320.1112 | 366.2796
2025-05-23 11:40:49.737 | 11:40:49 | 42049 | 42049 | 126,316769 | 327,875179 | 378,793943 | 1224 | 42143 | 123,069373 | 320,050865 | 366,17682 | 123.0694 | 320.0509 | 366.1768
2025-05-23 11:40:50.749 | 11:40:50 | 42050 | 42050 | 126,257204 | 327,807094 | 378,67329 | 1225 | 42144 | 123,046904 | 319,961621 | 366,049239 | 123.0469 | 319.9616 | 366.0492
2025-05-23 11:40:51.737 | 11:40:51 | 42051 | 42051 | 126,191663 | 327,731786 | 378,539726 | 1226 | 42145 | 123,077008 | 319,857098 | 365,943017 | 123.077 | 319.8571 | 365.943
2025-05-23 11:40:52.737 | 11:40:52 | 42052 | 42052 | 126,110744 | 327,685721 | 378,425742 | 1227 | 42146 | 123,105293 | 319,780736 | 365,833751 | 123.1053 | 319.7807 | 365.8338
2025-05-23 11:40:53.737 | 11:40:53 | 42053 | 42053 | 126,064695 | 327,623236 | 378,289447 | 1228 | 42147 | 123,101669 | 319,690444 | 365,756907 | 123.1017 | 319.6904 | 365.7569
2025-05-23 11:40:54.737 | 11:40:54 | 42054 | 42054 | 125,97337 | 327,563088 | 378,170501 | 1229 | 42148 | 123,112918 | 319,612301 | 365,670856 | 123.1129 | 319.6123 | 365.6709
2025-05-23 11:40:55.737 | 11:40:55 | 42055 | 42055 | 125,905307 | 327,495427 | 378,037976 | 1230 | 42149 | 123,147303 | 319,537143 | 365,564313 | 123.1473 | 319.5371 | 365.5643
2025-05-23 11:40:56.737 | 11:40:56 | 42056 | 42056 | 125,877497 | 327,442924 | 377,906903 | 1231 | 42150 | 123,156691 | 319,43896 | 365,445777 | 123.1567 | 319.439 | 365.4458
2025-05-23 11:40:57.737 | 11:40:57 | 42057 | 42057 | 125,788001 | 327,361285 | 377,742286 | 1232 | 42151 | 123,191528 | 319,366983 | 365,322853 | 123.1915 | 319.367 | 365.3229
2025-05-23 11:40:58.737 | 11:40:58 | 42058 | 42058 | 125,70288 | 327,296044 | 377,633065 | 1233 | 42152 | 123,214306 | 319,29341 | 365,219404 | 123.2143 | 319.2934 | 365.2194
2025-05-23 11:40:59.737 | 11:40:59 | 42059 | 42059 | 125,655235 | 327,205258 | 377,518248 | 1234 | 42153 | 123,227094 | 319,223142 | 365,092967 | 123.2271 | 319.2231 | 365.093
2025-05-23 11:41:00.737 | 11:41:00 | 42060 | 42060 | 125,599443 | 327,116809 | 377,372343 | 1235 | 42154 | 123,257793 | 319,135002 | 364,968128 | 123.2578 | 319.135 | 364.9681
2025-05-23 11:41:01.737 | 11:41:01 | 42061 | 42061 | 125,559082 | 327,028236 | 377,196557 | 1236 | 42155 | 123,293604 | 319,062596 | 364,86163 | 123.2936 | 319.0626 | 364.8616
2025-05-23 11:41:02.737 | 11:41:02 | 42062 | 42062 | 125,478114 | 326,976713 | 377,014071 | 1237 | 42156 | 123,306298 | 318,983994 | 364,755256 | 123.3063 | 318.984 | 364.7553
2025-05-23 11:41:03.737 | 11:41:03 | 42063 | 42063 | 125,384622 | 326,871269 | 376,867342 | 1238 | 42157 | 123,302372 | 318,933894 | 364,646133 | 123.3024 | 318.9339 | 364.6461
2025-05-23 11:41:04.737 | 11:41:04 | 42064 | 42064 | 125,337396 | 326,78867 | 376,758919 | 1239 | 42158 | 123,321243 | 318,855737 | 364,512693 | 123.3212 | 318.8557 | 364.5127
2025-05-23 11:41:05.737 | 11:41:05 | 42065 | 42065 | 125,310409 | 326,696067 | 376,644927 | 1240 | 42159 | 123,356786 | 318,753742 | 364,359664 | 123.3568 | 318.7537 | 364.3597
2025-05-23 11:41:06.737 | 11:41:06 | 42066 | 42066 | 125,31072 | 326,64776 | 376,529567 | 1241 | 42160 | 123,355285 | 318,67759 | 364,245496 | 123.3553 | 318.6776 | 364.2455
2025-05-23 11:41:07.737 | 11:41:07 | 42067 | 42067 | 125,326491 | 326,546886 | 376,377159 | 1242 | 42161 | 123,375322 | 318,575686 | 364,123203 | 123.3753 | 318.5757 | 364.1232
2025-05-23 11:41:08.737 | 11:41:08 | 42068 | 42068 | 125,319615 | 326,472601 | 376,24032 | 1243 | 42162 | 123,415125 | 318,490861 | 364,03502 | 123.4151 | 318.4909 | 364.035
2025-05-23 11:41:09.737 | 11:41:09 | 42069 | 42069 | 125,219254 | 326,395938 | 376,10685 | 1244 | 42163 | 123,43292 | 318,426043 | 363,919125 | 123.4329 | 318.426 | 363.9191
2025-05-23 11:41:10.737 | 11:41:10 | 42070 | 42070 | 125,076538 | 326,302837 | 375,983227 | 1245 | 42164 | 123,461427 | 318,351685 | 363,794916 | 123.4614 | 318.3517 | 363.7949
2025-05-23 11:41:11.737 | 11:41:11 | 42071 | 42071 | 124,964703 | 326,218191 | 375,857674 | 1246 | 42165 | 123,465273 | 318,282487 | 363,699028 | 123.4653 | 318.2825 | 363.699
2025-05-23 11:41:12.737 | 11:41:12 | 42072 | 42072 | 124,839986 | 326,136994 | 375,710243 | 1247 | 42166 | 123,472472 | 318,21161 | 363,577859 | 123.4725 | 318.2116 | 363.5779
2025-05-23 11:41:13.737 | 11:41:13 | 42073 | 42073 | 124,783434 | 326,057901 | 375,544434 | 1248 | 42167 | 123,556698 | 318,13756 | 363,451564 | 123.5567 | 318.1376 | 363.4516
2025-05-23 11:41:14.737 | 11:41:14 | 42074 | 42074 | 124,731419 | 325,981287 | 375,359394 | 1249 | 42168 | 123,609406 | 318,060476 | 363,326757 | 123.6094 | 318.0605 | 363.3268
2025-05-23 11:41:15.737 | 11:41:15 | 42075 | 42075 | 124,621337 | 325,888536 | 375,210194 | 1250 | 42169 | 123,636841 | 317,989202 | 363,251014 | 123.6368 | 317.9892 | 363.251
2025-05-23 11:41:16.737 | 11:41:16 | 42076 | 42076 | 124,547918 | 325,805812 | 375,099797 | 1251 | 42170 | 123,672045 | 317,9314 | 363,184386 | 123.672 | 317.9314 | 363.1844
2025-05-23 11:41:17.737 | 11:41:17 | 42077 | 42077 | 124,452863 | 325,724887 | 374,94782 | 1252 | 42171 | 123,668088 | 317,868279 | 363,093923 | 123.6681 | 317.8683 | 363.0939
2025-05-23 11:41:18.737 | 11:41:18 | 42078 | 42078 | 124,434493 | 325,644126 | 374,76288 | 1253 | 42172 | 123,649 | 317,812482 | 362,978075 | 123.649 | 317.8125 | 362.9781
2025-05-23 11:41:19.737 | 11:41:19 | 42079 | 42079 | 124,403804 | 325,557217 | 374,698023 | 1254 | 42173 | 123,638008 | 317,73606 | 362,867174 | 123.638 | 317.7361 | 362.8672
2025-05-23 11:41:20.737 | 11:41:20 | 42080 | 42080 | 124,383618 | 325,488873 | 374,595701 | 1255 | 42174 | 123,578007 | 317,661941 | 362,802536 | 123.578 | 317.6619 | 362.8025
2025-05-23 11:41:21.737 | 11:41:21 | 42081 | 42081 | 124,382661 | 325,42124 | 374,474193 | 1256 | 42175 | 123,562725 | 317,597663 | 362,682509 | 123.5627 | 317.5977 | 362.6825
2025-05-23 11:41:22.737 | 11:41:22 | 42082 | 42082 | 124,346701 | 325,346819 | 374,336524 | 1257 | 42176 | 123,548377 | 317,5046 | 362,608174 | 123.5484 | 317.5046 | 362.6082
2025-05-23 11:41:23.737 | 11:41:23 | 42083 | 42083 | 124,281472 | 325,258768 | 374,193772 | 1258 | 42177 | 123,498765 | 317,443408 | 362,485891 | 123.4988 | 317.4434 | 362.4859
2025-05-23 11:41:24.737 | 11:41:24 | 42084 | 42084 | 124,141289 | 325,143998 | 374,067357 | 1259 | 42178 | 123,527027 | 317,371156 | 362,378906 | 123.527 | 317.3712 | 362.3789
2025-05-23 11:41:25.737 | 11:41:25 | 42085 | 42085 | 124,002628 | 325,068629 | 373,91665 | 1260 | 42179 | 123,524107 | 317,302021 | 362,268107 | 123.5241 | 317.302 | 362.2681
2025-05-23 11:41:26.737 | 11:41:26 | 42086 | 42086 | 123,932389 | 324,975164 | 373,716322 | 1261 | 42180 | 123,527988 | 317,259526 | 362,228903 | 123.528 | 317.2595 | 362.2289
2025-05-23 11:41:27.737 | 11:41:27 | 42087 | 42087 | 123,834175 | 324,879584 | 373,53369 | 1262 | 42181 | 123,527807 | 317,191967 | 362,195667 | 123.5278 | 317.192 | 362.1957
2025-05-23 11:41:28.737 | 11:41:28 | 42088 | 42088 | 123,783446 | 324,777711 | 373,364922 | 1263 | 42182 | 123,587072 | 317,140747 | 362,114814 | 123.5871 | 317.1407 | 362.1148
2025-05-23 11:41:29.737 | 11:41:29 | 42089 | 42089 | 123,638706 | 324,683881 | 373,190713 | 1264 | 42183 | 123,599337 | 317,071308 | 362,059864 | 123.5993 | 317.0713 | 362.0599
2025-05-23 11:41:30.737 | 11:41:30 | 42090 | 42090 | 123,526229 | 324,578028 | 373,000354 | 1265 | 42184 | 123,610432 | 317,029607 | 361,993775 | 123.6104 | 317.0296 | 361.9938
2025-05-23 11:41:31.737 | 11:41:31 | 42091 | 42091 | 123,445749 | 324,488686 | 372,884404 | 1266 | 42185 | 123,637201 | 316,984198 | 361,926961 | 123.6372 | 316.9842 | 361.927
2025-05-23 11:41:32.737 | 11:41:32 | 42092 | 42092 | 123,319606 | 324,387551 | 372,763322 | 1267 | 42186 | 123,651499 | 316,92263 | 361,860658 | 123.6515 | 316.9226 | 361.8607
2025-05-23 11:41:33.737 | 11:41:33 | 42093 | 42093 | 123,21261 | 324,279434 | 372,619005 | 1268 | 42187 | 123,663604 | 316,873163 | 361,759446 | 123.6636 | 316.8732 | 361.7594
2025-05-23 11:41:34.737 | 11:41:34 | 42094 | 42094 | 123,182162 | 324,168701 | 372,474509 | 1269 | 42188 | 123,727353 | 316,825536 | 361,661689 | 123.7274 | 316.8255 | 361.6617
2025-05-23 11:41:35.737 | 11:41:35 | 42095 | 42095 | 123,090371 | 324,09236 | 372,316413 | 1270 | 42189 | 123,752668 | 316,778497 | 361,572091 | 123.7527 | 316.7785 | 361.5721
2025-05-23 11:41:36.737 | 11:41:36 | 42096 | 42096 | 123,090218 | 323,991684 | 372,163898 | 1271 | 42190 | 123,782255 | 316,711778 | 361,489433 | 123.7823 | 316.7118 | 361.4894
2025-05-23 11:41:37.737 | 11:41:37 | 42097 | 42097 | 122,985225 | 323,901892 | 372,03881 | 1272 | 42191 | 123,764616 | 316,646404 | 361,398837 | 123.7646 | 316.6464 | 361.3988
2025-05-23 11:41:38.737 | 11:41:38 | 42098 | 42098 | 122,914657 | 323,819708 | 371,939978 | 1273 | 42192 | 123,870924 | 316,581723 | 361,320774 | 123.8709 | 316.5817 | 361.3208
2025-05-23 11:41:39.737 | 11:41:39 | 42099 | 42099 | 122,839156 | 323,735486 | 371,830232 | 1274 | 42193 | 124,028955 | 316,500379 | 361,22116 | 124.029 | 316.5004 | 361.2212
2025-05-23 11:41:40.737 | 11:41:40 | 42100 | 42100 | 122,782212 | 323,654969 | 371,695 | 1275 | 42194 | 124,137285 | 316,42798 | 361,102287 | 124.1373 | 316.428 | 361.1023
2025-05-23 11:41:41.737 | 11:41:41 | 42101 | 42101 | 122,754359 | 323,562852 | 371,537546 | 1276 | 42195 | 124,120247 | 316,348139 | 361,029619 | 124.1202 | 316.3481 | 361.0296
2025-05-23 11:41:42.737 | 11:41:42 | 42102 | 42102 | 122,717972 | 323,47749 | 371,407898 | 1277 | 42196 | 124,074029 | 316,279305 | 360,933359 | 124.074 | 316.2793 | 360.9334
2025-05-23 11:41:43.737 | 11:41:43 | 42103 | 42103 | 122,672409 | 323,361344 | 371,25247 | 1278 | 42197 | 124,056072 | 316,21543 | 360,839972 | 124.0561 | 316.2154 | 360.84
2025-05-23 11:41:44.737 | 11:41:44 | 42104 | 42104 | 122,647226 | 323,260541 | 371,089514 | 1279 | 42198 | 124,021332 | 316,174087 | 360,779582 | 124.0213 | 316.1741 | 360.7796
2025-05-23 11:41:45.737 | 11:41:45 | 42105 | 42105 | 122,576259 | 323,158884 | 370,907563 | 1280 | 42199 | 123,969208 | 316,083302 | 360,683907 | 123.9692 | 316.0833 | 360.6839
2025-05-23 11:41:46.737 | 11:41:46 | 42106 | 42106 | 122,556806 | 323,100086 | 370,779955 | 1281 | 42200 | 123,913612 | 316,017567 | 360,635128 | 123.9136 | 316.0176 | 360.6351
2025-05-23 11:41:47.737 | 11:41:47 | 42107 | 42107 | 122,543791 | 323,024695 | 370,639825 | 1282 | 42201 | 123,895436 | 315,932959 | 360,534963 | 123.8954 | 315.933 | 360.535
2025-05-23 11:41:48.737 | 11:41:48 | 42108 | 42108 | 122,479807 | 322,939206 | 370,503959 | 1283 | 42202 | 123,860922 | 315,855312 | 360,459958 | 123.8609 | 315.8553 | 360.46
2025-05-23 11:41:49.737 | 11:41:49 | 42109 | 42109 | 122,411899 | 322,866614 | 370,36306 | 1284 | 42203 | 123,845433 | 315,789885 | 360,383762 | 123.8454 | 315.7899 | 360.3838
2025-05-23 11:41:50.737 | 11:41:50 | 42110 | 42110 | 122,325101 | 322,782648 | 370,172899 | 1285 | 42204 | 123,821075 | 315,70616 | 360,289643 | 123.8211 | 315.7062 | 360.2896
2025-05-23 11:41:51.737 | 11:41:51 | 42111 | 42111 | 122,305884 | 322,707915 | 370,024729 | 1286 | 42205 | 123,830884 | 315,648999 | 360,190769 | 123.8309 | 315.649 | 360.1908
2025-05-23 11:41:52.737 | 11:41:52 | 42112 | 42112 | 122,231215 | 322,634456 | 369,872042 | 1287 | 42206 | 123,818475 | 315,596628 | 360,077924 | 123.8185 | 315.5966 | 360.0779
2025-05-23 11:41:53.737 | 11:41:53 | 42113 | 42113 | 122,253069 | 322,557018 | 369,700152 | 1288 | 42207 | 123,817641 | 315,522709 | 359,9779 | 123.8176 | 315.5227 | 359.9779
2025-05-23 11:41:54.737 | 11:41:54 | 42114 | 42114 | 122,293386 | 322,48495 | 369,554496 | 1289 | 42208 | 123,835646 | 315,461947 | 359,903759 | 123.8356 | 315.4619 | 359.9038
2025-05-23 11:41:55.737 | 11:41:55 | 42115 | 42115 | 122,369258 | 322,405964 | 369,438813 | 1290 | 42209 | 123,809077 | 315,383836 | 359,792475 | 123.8091 | 315.3838 | 359.7925
2025-05-23 11:41:56.737 | 11:41:56 | 42116 | 42116 | 122,450722 | 322,335937 | 369,291129 | 1291 | 42210 | 123,824765 | 315,315679 | 359,705329 | 123.8248 | 315.3157 | 359.7053
2025-05-23 11:41:57.737 | 11:41:57 | 42117 | 42117 | 122,493411 | 322,279286 | 369,174978 | 1292 | 42211 | 123,847962 | 315,260403 | 359,641508 | 123.848 | 315.2604 | 359.6415
2025-05-23 11:41:58.737 | 11:41:58 | 42118 | 42118 | 122,546066 | 322,174221 | 369,008561 | 1293 | 42212 | 123,857502 | 315,209035 | 359,572393 | 123.8575 | 315.209 | 359.5724
2025-05-23 11:41:59.737 | 11:41:59 | 42119 | 42119 | 122,605594 | 322,088568 | 368,87795 | 1294 | 42213 | 123,825253 | 315,14844 | 359,47958 | 123.8253 | 315.1484 | 359.4796
2025-05-23 11:42:00.737 | 11:42:00 | 42120 | 42120 | 122,626345 | 321,98615 | 368,742144 | 1295 | 42214 | 123,836672 | 315,088276 | 359,40978 | 123.8367 | 315.0883 | 359.4098
2025-05-23 11:42:01.737 | 11:42:01 | 42121 | 42121 | 122,654424 | 321,912501 | 368,592899 | 1296 | 42215 | 123,85664 | 315,04566 | 359,3069 | 123.8566 | 315.0457 | 359.3069
2025-05-23 11:42:02.737 | 11:42:02 | 42122 | 42122 | 122,701216 | 321,818223 | 368,446272 | 1297 | 42216 | 123,871805 | 314,98171 | 359,259551 | 123.8718 | 314.9817 | 359.2596
2025-05-23 11:42:03.737 | 11:42:03 | 42123 | 42123 | 122,755701 | 321,708817 | 368,30507 | 1298 | 42217 | 124,004074 | 314,930686 | 359,181182 | 124.0041 | 314.9307 | 359.1812
2025-05-23 11:42:04.737 | 11:42:04 | 42124 | 42124 | 122,736417 | 321,638614 | 368,197501 | 1299 | 42218 | 124,129426 | 314,864056 | 359,084439 | 124.1294 | 314.8641 | 359.0844
2025-05-23 11:42:05.737 | 11:42:05 | 42125 | 42125 | 122,803943 | 321,5264 | 368,066598 | 1300 | 42219 | 124,183919 | 314,81644 | 359,003402 | 124.1839 | 314.8164 | 359.0034
2025-05-23 11:42:06.737 | 11:42:06 | 42126 | 42126 | 122,810311 | 321,441897 | 367,953843 | 1301 | 42220 | 124,14024 | 314,75741 | 358,929927 | 124.1402 | 314.7574 | 358.9299
2025-05-23 11:42:07.737 | 11:42:07 | 42127 | 42127 | 122,802436 | 321,362858 | 367,857203 | 1302 | 42221 | 124,138436 | 314,684025 | 358,828955 | 124.1384 | 314.684 | 358.829
2025-05-23 11:42:08.737 | 11:42:08 | 42128 | 42128 | 122,8262 | 321,253032 | 367,744811 | 1303 | 42222 | 124,102173 | 314,631519 | 358,752122 | 124.1022 | 314.6315 | 358.7521
2025-05-23 11:42:09.737 | 11:42:09 | 42129 | 42129 | 122,81453 | 321,177727 | 367,589882 | 1304 | 42223 | 124,135629 | 314,580939 | 358,673484 | 124.1356 | 314.5809 | 358.6735
2025-05-23 11:42:10.737 | 11:42:10 | 42130 | 42130 | 122,830943 | 321,107615 | 367,465032 | 1305 | 42224 | 124,11614 | 314,502433 | 358,573893 | 124.1161 | 314.5024 | 358.5739
2025-05-23 11:42:11.737 | 11:42:11 | 42131 | 42131 | 122,814942 | 321,029364 | 367,366735 | 1306 | 42225 | 124,116133 | 314,452978 | 358,466617 | 124.1161 | 314.453 | 358.4666
2025-05-23 11:42:12.737 | 11:42:12 | 42132 | 42132 | 122,774396 | 320,946475 | 367,224031 | 1307 | 42226 | 124,124389 | 314,395135 | 358,444869 | 124.1244 | 314.3951 | 358.4449
2025-05-23 11:42:13.737 | 11:42:13 | 42133 | 42133 | 122,810908 | 320,849537 | 367,103477 | 1308 | 42227 | 124,205686 | 314,360147 | 358,357213 | 124.2057 | 314.3601 | 358.3572
2025-05-23 11:42:14.737 | 11:42:14 | 42134 | 42134 | 122,850151 | 320,768583 | 367,009044 | 1309 | 42228 | 124,346236 | 314,315313 | 358,30682 | 124.3462 | 314.3153 | 358.3068
2025-05-23 11:42:15.737 | 11:42:15 | 42135 | 42135 | 122,869227 | 320,670025 | 366,869878 | 1310 | 42229 | 124,507272 | 314,2636 | 358,277797 | 124.5073 | 314.2636 | 358.2778
2025-05-23 11:42:16.737 | 11:42:16 | 42136 | 42136 | 122,88931 | 320,573594 | 366,782033 | 1311 | 42230 | 124,563568 | 314,224855 | 358,215607 | 124.5636 | 314.2249 | 358.2156
2025-05-23 11:42:17.737 | 11:42:17 | 42137 | 42137 | 122,900706 | 320,49055 | 366,732168 | 1312 | 42231 | 124,563455 | 314,16967 | 358,155754 | 124.5635 | 314.1697 | 358.1558
2025-05-23 11:42:18.737 | 11:42:18 | 42138 | 42138 | 122,891649 | 320,395198 | 366,651391 | 1313 | 42232 | 124,497533 | 314,116929 | 358,08935 | 124.4975 | 314.1169 | 358.0894
2025-05-23 11:42:19.737 | 11:42:19 | 42139 | 42139 | 122,946694 | 320,319423 | 366,550697 | 1314 | 42233 | 124,494401 | 314,058348 | 358,020414 | 124.4944 | 314.0583 | 358.0204
2025-05-23 11:42:20.737 | 11:42:20 | 42140 | 42140 | 122,96779 | 320,270552 | 366,471105 | 1315 | 42234 | 124,470923 | 314,005736 | 357,965932 | 124.4709 | 314.0057 | 357.9659
2025-05-23 11:42:21.756 | 11:42:21 | 42141 | 42141 | 122,964399 | 320,195684 | 366,343641 | 1316 | 42235 | 124,456766 | 313,954076 | 357,905091 | 124.4568 | 313.9541 | 357.9051
2025-05-23 11:42:22.737 | 11:42:22 | 42142 | 42142 | 123,01647 | 320,111168 | 366,279604 | 1317 | 42236 | 124,493433 | 313,90324 | 357,841681 | 124.4934 | 313.9032 | 357.8417
2025-05-23 11:42:23.737 | 11:42:23 | 42143 | 42143 | 123,069373 | 320,050865 | 366,17682 | 1318 | 42237 | 124,519515 | 313,874868 | 357,797251 | 124.5195 | 313.8749 | 357.7973
2025-05-23 11:42:24.737 | 11:42:24 | 42144 | 42144 | 123,046904 | 319,961621 | 366,049239 | 1319 | 42238 | 124,553723 | 313,821699 | 357,763518 | 124.5537 | 313.8217 | 357.7635
2025-05-23 11:42:25.737 | 11:42:25 | 42145 | 42145 | 123,077008 | 319,857098 | 365,943017 | 1320 | 42239 | 124,553448 | 313,777027 | 357,70597 | 124.5534 | 313.777 | 357.706
2025-05-23 11:42:26.737 | 11:42:26 | 42146 | 42146 | 123,105293 | 319,780736 | 365,833751 | 1321 | 42240 | 124,601039 | 313,741107 | 357,609355 | 124.601 | 313.7411 | 357.6094
2025-05-23 11:42:27.737 | 11:42:27 | 42147 | 42147 | 123,101669 | 319,690444 | 365,756907 | 1322 | 42241 | 124,610709 | 313,678247 | 357,562726 | 124.6107 | 313.6782 | 357.5627
2025-05-23 11:42:28.737 | 11:42:28 | 42148 | 42148 | 123,112918 | 319,612301 | 365,670856 | 1323 | 42242 | 124,538697 | 313,620722 | 357,525377 | 124.5387 | 313.6207 | 357.5254
2025-05-23 11:42:29.737 | 11:42:29 | 42149 | 42149 | 123,147303 | 319,537143 | 365,564313 | 1324 | 42243 | 124,499826 | 313,568577 | 357,455777 | 124.4998 | 313.5686 | 357.4558
2025-05-23 11:42:30.737 | 11:42:30 | 42150 | 42150 | 123,156691 | 319,43896 | 365,445777 | 1325 | 42244 | 124,542462 | 313,518156 | 357,368043 | 124.5425 | 313.5182 | 357.368
2025-05-23 11:42:31.737 | 11:42:31 | 42151 | 42151 | 123,191528 | 319,366983 | 365,322853 | 1326 | 42245 | 124,574275 | 313,456176 | 357,313816 | 124.5743 | 313.4562 | 357.3138
2025-05-23 11:42:32.737 | 11:42:32 | 42152 | 42152 | 123,214306 | 319,29341 | 365,219404 | 1327 | 42246 | 124,57317 | 313,386892 | 357,226759 | 124.5732 | 313.3869 | 357.2268
2025-05-23 11:42:33.737 | 11:42:33 | 42153 | 42153 | 123,227094 | 319,223142 | 365,092967 | 1328 | 42247 | 124,604205 | 313,322811 | 357,180909 | 124.6042 | 313.3228 | 357.1809
2025-05-23 11:42:34.737 | 11:42:34 | 42154 | 42154 | 123,257793 | 319,135002 | 364,968128 | 1329 | 42248 | 124,658965 | 313,28192 | 357,14435 | 124.659 | 313.2819 | 357.1443
2025-05-23 11:42:35.737 | 11:42:35 | 42155 | 42155 | 123,293604 | 319,062596 | 364,86163 | 1330 | 42249 | 124,672848 | 313,225332 | 357,117159 | 124.6728 | 313.2253 | 357.1172
2025-05-23 11:42:36.737 | 11:42:36 | 42156 | 42156 | 123,306298 | 318,983994 | 364,755256 | 1331 | 42250 | 124,713125 | 313,181756 | 357,071003 | 124.7131 | 313.1818 | 357.071
2025-05-23 11:42:37.737 | 11:42:37 | 42157 | 42157 | 123,302372 | 318,933894 | 364,646133 | 1332 | 42251 | 124,728327 | 313,124286 | 357,012514 | 124.7283 | 313.1243 | 357.0125
2025-05-23 11:42:38.737 | 11:42:38 | 42158 | 42158 | 123,321243 | 318,855737 | 364,512693 | 1333 | 42252 | 124,750442 | 313,068065 | 356,950054 | 124.7504 | 313.0681 | 356.9501
2025-05-23 11:42:39.737 | 11:42:39 | 42159 | 42159 | 123,356786 | 318,753742 | 364,359664 | 1334 | 42253 | 124,765027 | 313,037882 | 356,870563 | 124.765 | 313.0379 | 356.8706
2025-05-23 11:42:40.737 | 11:42:40 | 42160 | 42160 | 123,355285 | 318,67759 | 364,245496 | 1335 | 42254 | 124,742865 | 312,967067 | 356,791697 | 124.7429 | 312.9671 | 356.7917
2025-05-23 11:42:41.737 | 11:42:41 | 42161 | 42161 | 123,375322 | 318,575686 | 364,123203 | 1336 | 42255 | 124,763466 | 312,921591 | 356,743346 | 124.7635 | 312.9216 | 356.7433
2025-05-23 11:42:42.737 | 11:42:42 | 42162 | 42162 | 123,415125 | 318,490861 | 364,03502 | 1337 | 42256 | 124,773639 | 312,872689 | 356,694323 | 124.7736 | 312.8727 | 356.6943
2025-05-23 11:42:43.737 | 11:42:43 | 42163 | 42163 | 123,43292 | 318,426043 | 363,919125 | 1338 | 42257 | 124,801454 | 312,813394 | 356,62291 | 124.8015 | 312.8134 | 356.6229
2025-05-23 11:42:44.737 | 11:42:44 | 42164 | 42164 | 123,461427 | 318,351685 | 363,794916 | 1339 | 42258 | 124,843592 | 312,752118 | 356,545151 | 124.8436 | 312.7521 | 356.5452
2025-05-23 11:42:45.737 | 11:42:45 | 42165 | 42165 | 123,465273 | 318,282487 | 363,699028 | 1340 | 42259 | 124,84624 | 312,685642 | 356,494084 | 124.8462 | 312.6856 | 356.4941
2025-05-23 11:42:46.737 | 11:42:46 | 42166 | 42166 | 123,472472 | 318,21161 | 363,577859 | 1341 | 42260 | 124,838927 | 312,64671 | 356,418748 | 124.8389 | 312.6467 | 356.4187
2025-05-23 11:42:47.737 | 11:42:47 | 42167 | 42167 | 123,556698 | 318,13756 | 363,451564 | 1342 | 42261 | 124,832685 | 312,591565 | 356,347676 | 124.8327 | 312.5916 | 356.3477
2025-05-23 11:42:48.737 | 11:42:48 | 42168 | 42168 | 123,609406 | 318,060476 | 363,326757 | 1343 | 42262 | 124,864312 | 312,538166 | 356,264522 | 124.8643 | 312.5382 | 356.2645
2025-05-23 11:42:49.737 | 11:42:49 | 42169 | 42169 | 123,636841 | 317,989202 | 363,251014 | 1344 | 42263 | 124,885346 | 312,475845 | 356,204005 | 124.8853 | 312.4758 | 356.204
2025-05-23 11:42:50.737 | 11:42:50 | 42170 | 42170 | 123,672045 | 317,9314 | 363,184386 | 1345 | 42264 | 124,923892 | 312,408004 | 356,162075 | 124.9239 | 312.408 | 356.1621
2025-05-23 11:42:51.737 | 11:42:51 | 42171 | 42171 | 123,668088 | 317,868279 | 363,093923 | 1346 | 42265 | 124,924792 | 312,349121 | 356,111403 | 124.9248 | 312.3491 | 356.1114
2025-05-23 11:42:52.737 | 11:42:52 | 42172 | 42172 | 123,649 | 317,812482 | 362,978075 | 1347 | 42266 | 124,958694 | 312,296585 | 356,108496 | 124.9587 | 312.2966 | 356.1085
2025-05-23 11:42:53.737 | 11:42:53 | 42173 | 42173 | 123,638008 | 317,73606 | 362,867174 | 1348 | 42267 | 124,988374 | 312,248512 | 356,032726 | 124.9884 | 312.2485 | 356.0327
2025-05-23 11:42:54.737 | 11:42:54 | 42174 | 42174 | 123,578007 | 317,661941 | 362,802536 | 1349 | 42268 | 124,991915 | 312,195051 | 355,979848 | 124.9919 | 312.1951 | 355.9798
2025-05-23 11:42:55.737 | 11:42:55 | 42175 | 42175 | 123,562725 | 317,597663 | 362,682509 | 1350 | 42269 | 125,019416 | 312,155628 | 355,929713 | 125.0194 | 312.1556 | 355.9297
2025-05-23 11:42:56.737 | 11:42:56 | 42176 | 42176 | 123,548377 | 317,5046 | 362,608174 | 1351 | 42270 | 125,013242 | 312,09376 | 355,866312 | 125.0132 | 312.0938 | 355.8663
2025-05-23 11:42:57.737 | 11:42:57 | 42177 | 42177 | 123,498765 | 317,443408 | 362,485891 | 1352 | 42271 | 125,036923 | 312,033981 | 355,846829 | 125.0369 | 312.034 | 355.8468
2025-05-23 11:42:58.737 | 11:42:58 | 42178 | 42178 | 123,527027 | 317,371156 | 362,378906 | 1353 | 42272 | 125,039361 | 312,005198 | 355,819612 | 125.0394 | 312.0052 | 355.8196
2025-05-23 11:42:59.737 | 11:42:59 | 42179 | 42179 | 123,524107 | 317,302021 | 362,268107 | 1354 | 42273 | 125,038752 | 311,973909 | 355,758343 | 125.0388 | 311.9739 | 355.7583
2025-05-23 11:43:00.737 | 11:43:00 | 42180 | 42180 | 123,527988 | 317,259526 | 362,228903 | 1355 | 42274 | 125,01204 | 311,929792 | 355,743248 | 125.012 | 311.9298 | 355.7432
2025-05-23 11:43:01.737 | 11:43:01 | 42181 | 42181 | 123,527807 | 317,191967 | 362,195667 | 1356 | 42275 | 125,032707 | 311,910038 | 355,739106 | 125.0327 | 311.91 | 355.7391
2025-05-23 11:43:02.737 | 11:43:02 | 42182 | 42182 | 123,587072 | 317,140747 | 362,114814 | 1357 | 42276 | 125,043177 | 311,882846 | 355,712437 | 125.0432 | 311.8828 | 355.7124
2025-05-23 11:43:03.737 | 11:43:03 | 42183 | 42183 | 123,599337 | 317,071308 | 362,059864 | 1358 | 42277 | 125,062704 | 311,878032 | 355,675709 | 125.0627 | 311.878 | 355.6757
2025-05-23 11:43:04.737 | 11:43:04 | 42184 | 42184 | 123,610432 | 317,029607 | 361,993775 | 1359 | 42278 | 125,101127 | 311,836814 | 355,639397 | 125.1011 | 311.8368 | 355.6394
2025-05-23 11:43:05.737 | 11:43:05 | 42185 | 42185 | 123,637201 | 316,984198 | 361,926961 | 1360 | 42279 | 125,127127 | 311,793853 | 355,577938 | 125.1271 | 311.7939 | 355.5779
2025-05-23 11:43:06.737 | 11:43:06 | 42186 | 42186 | 123,651499 | 316,92263 | 361,860658 | 1361 | 42280 | 125,127711 | 311,733205 | 355,503858 | 125.1277 | 311.7332 | 355.5039
2025-05-23 11:43:07.737 | 11:43:07 | 42187 | 42187 | 123,663604 | 316,873163 | 361,759446 | 1362 | 42281 | 125,147769 | 311,694319 | 355,429383 | 125.1478 | 311.6943 | 355.4294
2025-05-23 11:43:08.737 | 11:43:08 | 42188 | 42188 | 123,727353 | 316,825536 | 361,661689 | 1363 | 42282 | 125,131815 | 311,647131 | 355,375489 | 125.1318 | 311.6471 | 355.3755
2025-05-23 11:43:09.737 | 11:43:09 | 42189 | 42189 | 123,752668 | 316,778497 | 361,572091 | 1364 | 42283 | 125,092126 | 311,591319 | 355,358306 | 125.0921 | 311.5913 | 355.3583
2025-05-23 11:43:10.737 | 11:43:10 | 42190 | 42190 | 123,782255 | 316,711778 | 361,489433 | 1365 | 42284 | 125,105849 | 311,553905 | 355,343548 | 125.1058 | 311.5539 | 355.3435
2025-05-23 11:43:11.737 | 11:43:11 | 42191 | 42191 | 123,764616 | 316,646404 | 361,398837 | 1366 | 42285 | 125,112216 | 311,520293 | 355,318185 | 125.1122 | 311.5203 | 355.3182
2025-05-23 11:43:12.737 | 11:43:12 | 42192 | 42192 | 123,870924 | 316,581723 | 361,320774 | 1367 | 42286 | 125,11538 | 311,509558 | 355,261284 | 125.1154 | 311.5096 | 355.2613
2025-05-23 11:43:13.737 | 11:43:13 | 42193 | 42193 | 124,028955 | 316,500379 | 361,22116 | 1368 | 42287 | 125,114013 | 311,471489 | 355,202657 | 125.114 | 311.4715 | 355.2027
2025-05-23 11:43:14.737 | 11:43:14 | 42194 | 42194 | 124,137285 | 316,42798 | 361,102287 | 1369 | 42288 | 125,057816 | 311,446455 | 355,128724 | 125.0578 | 311.4465 | 355.1287
2025-05-23 11:43:15.737 | 11:43:15 | 42195 | 42195 | 124,120247 | 316,348139 | 361,029619 | 1370 | 42289 | 125,051736 | 311,410837 | 355,100895 | 125.0517 | 311.4108 | 355.1009
2025-05-23 11:43:16.737 | 11:43:16 | 42196 | 42196 | 124,074029 | 316,279305 | 360,933359 | 1371 | 42290 | 125,065361 | 311,354011 | 355,067515 | 125.0654 | 311.354 | 355.0675
2025-05-23 11:43:17.737 | 11:43:17 | 42197 | 42197 | 124,056072 | 316,21543 | 360,839972 | 1372 | 42291 | 125,02609 | 311,317969 | 355,027748 | 125.0261 | 311.318 | 355.0277
2025-05-23 11:43:18.737 | 11:43:18 | 42198 | 42198 | 124,021332 | 316,174087 | 360,779582 | 1373 | 42292 | 125,047503 | 311,278018 | 354,984339 | 125.0475 | 311.278 | 354.9843
2025-05-23 11:43:19.737 | 11:43:19 | 42199 | 42199 | 123,969208 | 316,083302 | 360,683907 | 1374 | 42293 | 125,053744 | 311,234484 | 354,940201 | 125.0537 | 311.2345 | 354.9402
2025-05-23 11:43:20.737 | 11:43:20 | 42200 | 42200 | 123,913612 | 316,017567 | 360,635128 | 1375 | 42294 | 125,021632 | 311,192459 | 354,868044 | 125.0216 | 311.1925 | 354.868
2025-05-23 11:43:21.737 | 11:43:21 | 42201 | 42201 | 123,895436 | 315,932959 | 360,534963 | 1376 | 42295 | 124,998824 | 311,168015 | 354,825689 | 124.9988 | 311.168 | 354.8257
2025-05-23 11:43:22.737 | 11:43:22 | 42202 | 42202 | 123,860922 | 315,855312 | 360,459958 | 1377 | 42296 | 124,967335 | 311,113093 | 354,755591 | 124.9673 | 311.1131 | 354.7556
2025-05-23 11:43:23.737 | 11:43:23 | 42203 | 42203 | 123,845433 | 315,789885 | 360,383762 | 1378 | 42297 | 124,935897 | 311,076441 | 354,752539 | 124.9359 | 311.0764 | 354.7525
2025-05-23 11:43:24.737 | 11:43:24 | 42204 | 42204 | 123,821075 | 315,70616 | 360,289643 | 1379 | 42298 | 124,925643 | 311,049957 | 354,734257 | 124.9256 | 311.05 | 354.7343
2025-05-23 11:43:25.737 | 11:43:25 | 42205 | 42205 | 123,830884 | 315,648999 | 360,190769 | 1380 | 42299 | 124,897868 | 311,016703 | 354,686255 | 124.8979 | 311.0167 | 354.6863
2025-05-23 11:43:26.737 | 11:43:26 | 42206 | 42206 | 123,818475 | 315,596628 | 360,077924 | 1381 | 42300 | 124,844589 | 310,973487 | 354,665313 | 124.8446 | 310.9735 | 354.6653
2025-05-23 11:43:27.737 | 11:43:27 | 42207 | 42207 | 123,817641 | 315,522709 | 359,9779 | 1382 | 42301 | 124,853074 | 310,975769 | 354,616371 | 124.8531 | 310.9758 | 354.6164
2025-05-23 11:43:28.737 | 11:43:28 | 42208 | 42208 | 123,835646 | 315,461947 | 359,903759 | 1383 | 42302 | 124,872343 | 310,931235 | 354,585637 | 124.8723 | 310.9312 | 354.5856
2025-05-23 11:43:29.737 | 11:43:29 | 42209 | 42209 | 123,809077 | 315,383836 | 359,792475 | 1384 | 42303 | 124,857996 | 310,897949 | 354,539265 | 124.858 | 310.8979 | 354.5393
2025-05-23 11:43:30.737 | 11:43:30 | 42210 | 42210 | 123,824765 | 315,315679 | 359,705329 | 1385 | 42304 | 124,838613 | 310,863897 | 354,502803 | 124.8386 | 310.8639 | 354.5028
2025-05-23 11:43:31.737 | 11:43:31 | 42211 | 42211 | 123,847962 | 315,260403 | 359,641508 | 1386 | 42305 | 124,860935 | 310,820132 | 354,443139 | 124.8609 | 310.8201 | 354.4431
2025-05-23 11:43:32.737 | 11:43:32 | 42212 | 42212 | 123,857502 | 315,209035 | 359,572393 | 1387 | 42306 | 124,85402 | 310,790257 | 354,415263 | 124.854 | 310.7903 | 354.4153
2025-05-23 11:43:33.737 | 11:43:33 | 42213 | 42213 | 123,825253 | 315,14844 | 359,47958 | 1388 | 42307 | 124,850556 | 310,753366 | 354,404143 | 124.8506 | 310.7534 | 354.4041
2025-05-23 11:43:34.737 | 11:43:34 | 42214 | 42214 | 123,836672 | 315,088276 | 359,40978 | 1389 | 42308 | 124,852794 | 310,737487 | 354,361021 | 124.8528 | 310.7375 | 354.361
2025-05-23 11:43:35.737 | 11:43:35 | 42215 | 42215 | 123,85664 | 315,04566 | 359,3069 | 1390 | 42309 | 124,851017 | 310,694055 | 354,344335 | 124.851 | 310.6941 | 354.3443
2025-05-23 11:43:36.737 | 11:43:36 | 42216 | 42216 | 123,871805 | 314,98171 | 359,259551 | 1391 | 42310 | 124,866964 | 310,664123 | 354,356578 | 124.867 | 310.6641 | 354.3566
2025-05-23 11:43:37.737 | 11:43:37 | 42217 | 42217 | 124,004074 | 314,930686 | 359,181182 | 1392 | 42311 | 124,881103 | 310,634076 | 354,324387 | 124.8811 | 310.6341 | 354.3244
2025-05-23 11:43:38.737 | 11:43:38 | 42218 | 42218 | 124,129426 | 314,864056 | 359,084439 | 1393 | 42312 | 124,897291 | 310,578813 | 354,306553 | 124.8973 | 310.5788 | 354.3066
2025-05-23 11:43:39.737 | 11:43:39 | 42219 | 42219 | 124,183919 | 314,81644 | 359,003402 | 1394 | 42313 | 124,891856 | 310,519242 | 354,301191 | 124.8919 | 310.5192 | 354.3012
2025-05-23 11:43:40.737 | 11:43:40 | 42220 | 42220 | 124,14024 | 314,75741 | 358,929927 | 1395 | 42314 | 124,845833 | 310,468614 | 354,278045 | 124.8458 | 310.4686 | 354.278
2025-05-23 11:43:41.737 | 11:43:41 | 42221 | 42221 | 124,138436 | 314,684025 | 358,828955 | 1396 | 42315 | 124,861178 | 310,411953 | 354,227433 | 124.8612 | 310.412 | 354.2274
2025-05-23 11:43:42.737 | 11:43:42 | 42222 | 42222 | 124,102173 | 314,631519 | 358,752122 | 1397 | 42316 | 124,851222 | 310,37311 | 354,188232 | 124.8512 | 310.3731 | 354.1882
2025-05-23 11:43:43.737 | 11:43:43 | 42223 | 42223 | 124,135629 | 314,580939 | 358,673484 | 1398 | 42317 | 124,891539 | 310,331045 | 354,202765 | 124.8915 | 310.331 | 354.2028
2025-05-23 11:43:44.737 | 11:43:44 | 42224 | 42224 | 124,11614 | 314,502433 | 358,573893 | 1399 | 42318 | 124,869314 | 310,311216 | 354,188433 | 124.8693 | 310.3112 | 354.1884
2025-05-23 11:43:45.737 | 11:43:45 | 42225 | 42225 | 124,116133 | 314,452978 | 358,466617 | 1400 | 42319 | 124,860594 | 310,292352 | 354,144235 | 124.8606 | 310.2924 | 354.1442
2025-05-23 11:43:46.737 | 11:43:46 | 42226 | 42226 | 124,124389 | 314,395135 | 358,444869 | 1401 | 42320 | 124,892579 | 310,264633 | 354,059875 | 124.8926 | 310.2646 | 354.0599
2025-05-23 11:43:47.737 | 11:43:47 | 42227 | 42227 | 124,205686 | 314,360147 | 358,357213 | 1402 | 42321 | 124,925394 | 310,246033 | 354,006669 | 124.9254 | 310.246 | 354.0067
2025-05-23 11:43:48.737 | 11:43:48 | 42228 | 42228 | 124,346236 | 314,315313 | 358,30682 | 1403 | 42322 | 124,91856 | 310,224722 | 353,977761 | 124.9186 | 310.2247 | 353.9778
2025-05-23 11:43:49.737 | 11:43:49 | 42229 | 42229 | 124,507272 | 314,2636 | 358,277797 | 1404 | 42323 | 124,939893 | 310,17212 | 353,973025 | 124.9399 | 310.1721 | 353.973
2025-05-23 11:43:50.737 | 11:43:50 | 42230 | 42230 | 124,563568 | 314,224855 | 358,215607 | 1405 | 42324 | 124,945322 | 310,146313 | 353,910526 | 124.9453 | 310.1463 | 353.9105
2025-05-23 11:43:51.737 | 11:43:51 | 42231 | 42231 | 124,563455 | 314,16967 | 358,155754 | 1406 | 42325 | 124,919677 | 310,097835 | 353,847595 | 124.9197 | 310.0978 | 353.8476
2025-05-23 11:43:52.737 | 11:43:52 | 42232 | 42232 | 124,497533 | 314,116929 | 358,08935 | 1407 | 42326 | 124,909625 | 310,061051 | 353,810592 | 124.9096 | 310.0611 | 353.8106
2025-05-23 11:43:53.737 | 11:43:53 | 42233 | 42233 | 124,494401 | 314,058348 | 358,020414 | 1408 | 42327 | 124,935381 | 310,028683 | 353,75798 | 124.9354 | 310.0287 | 353.758
2025-05-23 11:43:54.738 | 11:43:54 | 42234 | 42234 | 124,470923 | 314,005736 | 357,965932 | 1409 | 42328 | 124,936252 | 309,977887 | 353,742545 | 124.9363 | 309.9779 | 353.7425
2025-05-23 11:43:55.737 | 11:43:55 | 42235 | 42235 | 124,456766 | 313,954076 | 357,905091 | 1410 | 42329 | 124,923431 | 309,933603 | 353,716101 | 124.9234 | 309.9336 | 353.7161
2025-05-23 11:43:56.737 | 11:43:56 | 42236 | 42236 | 124,493433 | 313,90324 | 357,841681 | 1411 | 42330 | 124,941466 | 309,883662 | 353,68609 | 124.9415 | 309.8837 | 353.6861
2025-05-23 11:43:57.737 | 11:43:57 | 42237 | 42237 | 124,519515 | 313,874868 | 357,797251 | 1412 | 42331 | 124,967901 | 309,858806 | 353,656642 | 124.9679 | 309.8588 | 353.6566
2025-05-23 11:43:58.737 | 11:43:58 | 42238 | 42238 | 124,553723 | 313,821699 | 357,763518 | 1413 | 42332 | 124,998808 | 309,8037 | 353,577024 | 124.9988 | 309.8037 | 353.577
2025-05-23 11:43:59.737 | 11:43:59 | 42239 | 42239 | 124,553448 | 313,777027 | 357,70597 | 1414 | 42333 | 125,019637 | 309,755698 | 353,519641 | 125.0196 | 309.7557 | 353.5196
2025-05-23 11:44:00.737 | 11:44:00 | 42240 | 42240 | 124,601039 | 313,741107 | 357,609355 | 1415 | 42334 | 125,07018 | 309,706512 | 353,465736 | 125.0702 | 309.7065 | 353.4657
2025-05-23 11:44:01.737 | 11:44:01 | 42241 | 42241 | 124,610709 | 313,678247 | 357,562726 | 1416 | 42335 | 125,109993 | 309,67341 | 353,44143 | 125.11 | 309.6734 | 353.4414
2025-05-23 11:44:02.737 | 11:44:02 | 42242 | 42242 | 124,538697 | 313,620722 | 357,525377 | 1417 | 42336 | 125,112574 | 309,631632 | 353,37691 | 125.1126 | 309.6316 | 353.3769
2025-05-23 11:44:03.737 | 11:44:03 | 42243 | 42243 | 124,499826 | 313,568577 | 357,455777 | 1418 | 42337 | 125,120685 | 309,590914 | 353,324483 | 125.1207 | 309.5909 | 353.3245
2025-05-23 11:44:04.737 | 11:44:04 | 42244 | 42244 | 124,542462 | 313,518156 | 357,368043 | 1419 | 42338 | 125,111153 | 309,573543 | 353,260958 | 125.1112 | 309.5735 | 353.261
2025-05-23 11:44:05.737 | 11:44:05 | 42245 | 42245 | 124,574275 | 313,456176 | 357,313816 | 1420 | 42339 | 125,145715 | 309,551005 | 353,239468 | 125.1457 | 309.551 | 353.2395
2025-05-23 11:44:06.737 | 11:44:06 | 42246 | 42246 | 124,57317 | 313,386892 | 357,226759 | 1421 | 42340 | 125,14378 | 309,512512 | 353,216324 | 125.1438 | 309.5125 | 353.2163
2025-05-23 11:44:07.737 | 11:44:07 | 42247 | 42247 | 124,604205 | 313,322811 | 357,180909 | 1422 | 42341 | 125,172304 | 309,491276 | 353,206799 | 125.1723 | 309.4913 | 353.2068
2025-05-23 11:44:08.737 | 11:44:08 | 42248 | 42248 | 124,658965 | 313,28192 | 357,14435 | 1423 | 42342 | 125,18113 | 309,456141 | 353,203643 | 125.1811 | 309.4561 | 353.2036
2025-05-23 11:44:09.737 | 11:44:09 | 42249 | 42249 | 124,672848 | 313,225332 | 357,117159 | 1424 | 42343 | 125,209915 | 309,438747 | 353,18815 | 125.2099 | 309.4387 | 353.1882
2025-05-23 11:44:10.737 | 11:44:10 | 42250 | 42250 | 124,713125 | 313,181756 | 357,071003 | 1425 | 42344 | 125,202834 | 309,398685 | 353,195634 | 125.2028 | 309.3987 | 353.1956
2025-05-23 11:44:11.737 | 11:44:11 | 42251 | 42251 | 124,728327 | 313,124286 | 357,012514 | 1426 | 42345 | 125,214408 | 309,384985 | 353,16035 | 125.2144 | 309.385 | 353.1603
2025-05-23 11:44:12.737 | 11:44:12 | 42252 | 42252 | 124,750442 | 313,068065 | 356,950054 | 1427 | 42346 | 125,248966 | 309,362563 | 353,185982 | 125.249 | 309.3626 | 353.186
2025-05-23 11:44:13.737 | 11:44:13 | 42253 | 42253 | 124,765027 | 313,037882 | 356,870563 | 1428 | 42347 | 125,282471 | 309,339957 | 353,189373 | 125.2825 | 309.34 | 353.1894
2025-05-23 11:44:14.737 | 11:44:14 | 42254 | 42254 | 124,742865 | 312,967067 | 356,791697 | 1429 | 42348 | 125,289199 | 309,34079 | 353,187594 | 125.2892 | 309.3408 | 353.1876
2025-05-23 11:44:15.737 | 11:44:15 | 42255 | 42255 | 124,763466 | 312,921591 | 356,743346 | 1430 | 42349 | 125,29455 | 309,314229 | 353,148372 | 125.2946 | 309.3142 | 353.1484
2025-05-23 11:44:16.737 | 11:44:16 | 42256 | 42256 | 124,773639 | 312,872689 | 356,694323 | 1431 | 42350 | 125,269305 | 309,300159 | 353,109502 | 125.2693 | 309.3002 | 353.1095
2025-05-23 11:44:17.737 | 11:44:17 | 42257 | 42257 | 124,801454 | 312,813394 | 356,62291 | 1432 | 42351 | 125,299381 | 309,268473 | 353,093838 | 125.2994 | 309.2685 | 353.0938
2025-05-23 11:44:18.737 | 11:44:18 | 42258 | 42258 | 124,843592 | 312,752118 | 356,545151 | 1433 | 42352 | 125,337064 | 309,242275 | 353,050765 | 125.3371 | 309.2423 | 353.0508
2025-05-23 11:44:19.737 | 11:44:19 | 42259 | 42259 | 124,84624 | 312,685642 | 356,494084 | 1434 | 42353 | 125,344146 | 309,19315 | 353,028574 | 125.3441 | 309.1932 | 353.0286
2025-05-23 11:44:20.737 | 11:44:20 | 42260 | 42260 | 124,838927 | 312,64671 | 356,418748 | 1435 | 42354 | 125,339178 | 309,169594 | 353,024939 | 125.3392 | 309.1696 | 353.0249
2025-05-23 11:44:21.737 | 11:44:21 | 42261 | 42261 | 124,832685 | 312,591565 | 356,347676 | 1436 | 42355 | 125,331168 | 309,155905 | 352,990858 | 125.3312 | 309.1559 | 352.9909
2025-05-23 11:44:22.737 | 11:44:22 | 42262 | 42262 | 124,864312 | 312,538166 | 356,264522 | 1437 | 42356 | 125,355348 | 309,122513 | 353,01557 | 125.3553 | 309.1225 | 353.0156
2025-05-23 11:44:23.737 | 11:44:23 | 42263 | 42263 | 124,885346 | 312,475845 | 356,204005 | 1438 | 42357 | 125,350499 | 309,098223 | 353,004216 | 125.3505 | 309.0982 | 353.0042
2025-05-23 11:44:24.737 | 11:44:24 | 42264 | 42264 | 124,923892 | 312,408004 | 356,162075 | 1439 | 42358 | 125,358829 | 309,074202 | 352,950392 | 125.3588 | 309.0742 | 352.9504
2025-05-23 11:44:25.737 | 11:44:25 | 42265 | 42265 | 124,924792 | 312,349121 | 356,111403 | 1440 | 42359 | 125,310789 | 309,021017 | 352,901381 | 125.3108 | 309.021 | 352.9014
2025-05-23 11:44:26.737 | 11:44:26 | 42266 | 42266 | 124,958694 | 312,296585 | 356,108496 | 1441 | 42360 | 125,327772 | 308,991565 | 352,870751 | 125.3278 | 308.9916 | 352.8708
2025-05-23 11:44:27.737 | 11:44:27 | 42267 | 42267 | 124,988374 | 312,248512 | 356,032726 | 1442 | 42361 | 125,320252 | 308,958138 | 352,888454 | 125.3203 | 308.9581 | 352.8885
2025-05-23 11:44:28.737 | 11:44:28 | 42268 | 42268 | 124,991915 | 312,195051 | 355,979848 | 1443 | 42362 | 125,270838 | 308,916669 | 352,890486 | 125.2708 | 308.9167 | 352.8905
2025-05-23 11:44:29.737 | 11:44:29 | 42269 | 42269 | 125,019416 | 312,155628 | 355,929713 | 1444 | 42363 | 125,274906 | 308,912036 | 352,877503 | 125.2749 | 308.912 | 352.8775
2025-05-23 11:44:30.737 | 11:44:30 | 42270 | 42270 | 125,013242 | 312,09376 | 355,866312 | 1445 | 42364 | 125,253791 | 308,904179 | 352,836067 | 125.2538 | 308.9042 | 352.8361
2025-05-23 11:44:31.737 | 11:44:31 | 42271 | 42271 | 125,036923 | 312,033981 | 355,846829 | 1446 | 42365 | 125,25858 | 308,886289 | 352,833659 | 125.2586 | 308.8863 | 352.8337
2025-05-23 11:44:32.737 | 11:44:32 | 42272 | 42272 | 125,039361 | 312,005198 | 355,819612 | 1447 | 42366 | 125,258956 | 308,858484 | 352,798059 | 125.259 | 308.8585 | 352.7981
2025-05-23 11:44:33.737 | 11:44:33 | 42273 | 42273 | 125,038752 | 311,973909 | 355,758343 | 1448 | 42367 | 125,261287 | 308,849907 | 352,779651 | 125.2613 | 308.8499 | 352.7797
2025-05-23 11:44:34.737 | 11:44:34 | 42274 | 42274 | 125,01204 | 311,929792 | 355,743248 | 1449 | 42368 | 125,239467 | 308,82937 | 352,76807 | 125.2395 | 308.8294 | 352.7681
2025-05-23 11:44:35.737 | 11:44:35 | 42275 | 42275 | 125,032707 | 311,910038 | 355,739106 | 1450 | 42369 | 125,249716 | 308,805443 | 352,768131 | 125.2497 | 308.8054 | 352.7681
2025-05-23 11:44:36.737 | 11:44:36 | 42276 | 42276 | 125,043177 | 311,882846 | 355,712437 | 1451 | 42370 | 125,187682 | 308,78998 | 352,729914 | 125.1877 | 308.79 | 352.7299
2025-05-23 11:44:37.737 | 11:44:37 | 42277 | 42277 | 125,062704 | 311,878032 | 355,675709 | 1452 | 42371 | 125,208813 | 308,768847 | 352,733478 | 125.2088 | 308.7688 | 352.7335
2025-05-23 11:44:38.737 | 11:44:38 | 42278 | 42278 | 125,101127 | 311,836814 | 355,639397 | 1453 | 42372 | 125,195862 | 308,748141 | 352,713551 | 125.1959 | 308.7481 | 352.7136
2025-05-23 11:44:39.737 | 11:44:39 | 42279 | 42279 | 125,127127 | 311,793853 | 355,577938 | 1454 | 42373 | 125,172442 | 308,728952 | 352,682919 | 125.1724 | 308.729 | 352.6829
2025-05-23 11:44:40.737 | 11:44:40 | 42280 | 42280 | 125,127711 | 311,733205 | 355,503858 | 1455 | 42374 | 125,179814 | 308,697322 | 352,656216 | 125.1798 | 308.6973 | 352.6562
2025-05-23 11:44:41.737 | 11:44:41 | 42281 | 42281 | 125,147769 | 311,694319 | 355,429383 | 1456 | 42375 | 125,174265 | 308,669073 | 352,645427 | 125.1743 | 308.6691 | 352.6454
2025-05-23 11:44:42.737 | 11:44:42 | 42282 | 42282 | 125,131815 | 311,647131 | 355,375489 | 1457 | 42376 | 125,168921 | 308,647808 | 352,614338 | 125.1689 | 308.6478 | 352.6143
2025-05-23 11:44:43.737 | 11:44:43 | 42283 | 42283 | 125,092126 | 311,591319 | 355,358306 | 1458 | 42377 | 125,187981 | 308,632373 | 352,601521 | 125.188 | 308.6324 | 352.6015
2025-05-23 11:44:44.737 | 11:44:44 | 42284 | 42284 | 125,105849 | 311,553905 | 355,343548 | 1459 | 42378 | 125,151294 | 308,633762 | 352,570815 | 125.1513 | 308.6338 | 352.5708
2025-05-23 11:44:45.737 | 11:44:45 | 42285 | 42285 | 125,112216 | 311,520293 | 355,318185 | 1460 | 42379 | 125,152562 | 308,601411 | 352,55238 | 125.1526 | 308.6014 | 352.5524
2025-05-23 11:44:46.737 | 11:44:46 | 42286 | 42286 | 125,11538 | 311,509558 | 355,261284 | 1461 | 42380 | 125,142812 | 308,56628 | 352,521944 | 125.1428 | 308.5663 | 352.5219
2025-05-23 11:44:47.737 | 11:44:47 | 42287 | 42287 | 125,114013 | 311,471489 | 355,202657 | 1462 | 42381 | 125,174686 | 308,540579 | 352,503348 | 125.1747 | 308.5406 | 352.5033
2025-05-23 11:44:48.737 | 11:44:48 | 42288 | 42288 | 125,057816 | 311,446455 | 355,128724 | 1463 | 42382 | 125,184496 | 308,516188 | 352,516168 | 125.1845 | 308.5162 | 352.5162
2025-05-23 11:44:49.737 | 11:44:49 | 42289 | 42289 | 125,051736 | 311,410837 | 355,100895 | 1464 | 42383 | 125,292257 | 308,495918 | 352,507385 | 125.2923 | 308.4959 | 352.5074
2025-05-23 11:44:50.737 | 11:44:50 | 42290 | 42290 | 125,065361 | 311,354011 | 355,067515 | 1465 | 42384 | 125,40059 | 308,477277 | 352,483326 | 125.4006 | 308.4773 | 352.4833
2025-05-23 11:44:51.737 | 11:44:51 | 42291 | 42291 | 125,02609 | 311,317969 | 355,027748 | 1466 | 42385 | 125,505582 | 308,455777 | 352,478529 | 125.5056 | 308.4558 | 352.4785
2025-05-23 11:44:52.737 | 11:44:52 | 42292 | 42292 | 125,047503 | 311,278018 | 354,984339 | 1467 | 42386 | 125,42141 | 308,422174 | 352,465031 | 125.4214 | 308.4222 | 352.465
2025-05-23 11:44:53.737 | 11:44:53 | 42293 | 42293 | 125,053744 | 311,234484 | 354,940201 | 1468 | 42387 | 125,346016 | 308,387652 | 352,43243 | 125.346 | 308.3877 | 352.4324
2025-05-23 11:44:54.737 | 11:44:54 | 42294 | 42294 | 125,021632 | 311,192459 | 354,868044 | 1469 | 42388 | 125,32061 | 308,35346 | 352,401453 | 125.3206 | 308.3535 | 352.4015
2025-05-23 11:44:55.737 | 11:44:55 | 42295 | 42295 | 124,998824 | 311,168015 | 354,825689 | 1470 | 42389 | 125,299751 | 308,316238 | 352,399679 | 125.2998 | 308.3162 | 352.3997
2025-05-23 11:44:56.737 | 11:44:56 | 42296 | 42296 | 124,967335 | 311,113093 | 354,755591 | 1471 | 42390 | 125,310229 | 308,284661 | 352,374388 | 125.3102 | 308.2847 | 352.3744
2025-05-23 11:44:57.737 | 11:44:57 | 42297 | 42297 | 124,935897 | 311,076441 | 354,752539 | 1472 | 42391 | 125,320068 | 308,245623 | 352,360185 | 125.3201 | 308.2456 | 352.3602
2025-05-23 11:44:58.737 | 11:44:58 | 42298 | 42298 | 124,925643 | 311,049957 | 354,734257 | 1473 | 42392 | 125,320374 | 308,210428 | 352,368491 | 125.3204 | 308.2104 | 352.3685
2025-05-23 11:44:59.737 | 11:44:59 | 42299 | 42299 | 124,897868 | 311,016703 | 354,686255 | 1474 | 42393 | 125,331268 | 308,206892 | 352,388536 | 125.3313 | 308.2069 | 352.3885
2025-05-23 11:45:00.737 | 11:45:00 | 42300 | 42300 | 124,844589 | 310,973487 | 354,665313 | 1475 | 42394 | 125,349022 | 308,186755 | 352,417556 | 125.349 | 308.1868 | 352.4176
2025-05-23 11:45:01.737 | 11:45:01 | 42301 | 42301 | 124,853074 | 310,975769 | 354,616371 | 1476 | 42395 | 125,349609 | 308,180601 | 352,369052 | 125.3496 | 308.1806 | 352.3691
2025-05-23 11:45:02.737 | 11:45:02 | 42302 | 42302 | 124,872343 | 310,931235 | 354,585637 | 1477 | 42396 | 125,365014 | 308,16409 | 352,332334 | 125.365 | 308.1641 | 352.3323
2025-05-23 11:45:03.737 | 11:45:03 | 42303 | 42303 | 124,857996 | 310,897949 | 354,539265 | 1478 | 42397 | 125,354445 | 308,103298 | 352,28061 | 125.3544 | 308.1033 | 352.2806
2025-05-23 11:45:04.737 | 11:45:04 | 42304 | 42304 | 124,838613 | 310,863897 | 354,502803 | 1479 | 42398 | 125,366342 | 308,05133 | 352,248279 | 125.3663 | 308.0513 | 352.2483
2025-05-23 11:45:05.737 | 11:45:05 | 42305 | 42305 | 124,860935 | 310,820132 | 354,443139 | 1480 | 42399 | 125,388526 | 308,033152 | 352,210086 | 125.3885 | 308.0332 | 352.2101
2025-05-23 11:45:06.737 | 11:45:06 | 42306 | 42306 | 124,85402 | 310,790257 | 354,415263 | 1481 | 42400 | 125,386321 | 308,007838 | 352,15963 | 125.3863 | 308.0078 | 352.1596
2025-05-23 11:45:07.737 | 11:45:07 | 42307 | 42307 | 124,850556 | 310,753366 | 354,404143 | 1482 | 42401 | 125,375011 | 307,973402 | 352,147067 | 125.375 | 307.9734 | 352.1471
2025-05-23 11:45:08.737 | 11:45:08 | 42308 | 42308 | 124,852794 | 310,737487 | 354,361021 | 1483 | 42402 | 125,323163 | 307,93987 | 352,143003 | 125.3232 | 307.9399 | 352.143
2025-05-23 11:45:09.737 | 11:45:09 | 42309 | 42309 | 124,851017 | 310,694055 | 354,344335 | 1484 | 42403 | 125,339679 | 307,914695 | 352,166211 | 125.3397 | 307.9147 | 352.1662
2025-05-23 11:45:10.737 | 11:45:10 | 42310 | 42310 | 124,866964 | 310,664123 | 354,356578 | 1485 | 42404 | 125,346408 | 307,903958 | 352,163186 | 125.3464 | 307.904 | 352.1632
2025-05-23 11:45:11.737 | 11:45:11 | 42311 | 42311 | 124,881103 | 310,634076 | 354,324387 | 1486 | 42405 | 125,335093 | 307,884026 | 352,102826 | 125.3351 | 307.884 | 352.1028
2025-05-23 11:45:12.737 | 11:45:12 | 42312 | 42312 | 124,897291 | 310,578813 | 354,306553 | 1487 | 42406 | 125,344042 | 307,840661 | 352,064665 | 125.344 | 307.8407 | 352.0647
2025-05-23 11:45:13.737 | 11:45:13 | 42313 | 42313 | 124,891856 | 310,519242 | 354,301191 | 1488 | 42407 | 125,361288 | 307,789567 | 352,030285 | 125.3613 | 307.7896 | 352.0303
2025-05-23 11:45:14.737 | 11:45:14 | 42314 | 42314 | 124,845833 | 310,468614 | 354,278045 | 1489 | 42408 | 125,325269 | 307,760797 | 351,994673 | 125.3253 | 307.7608 | 351.9947
2025-05-23 11:45:15.737 | 11:45:15 | 42315 | 42315 | 124,861178 | 310,411953 | 354,227433 | 1490 | 42409 | 125,322369 | 307,746149 | 351,993822 | 125.3224 | 307.7461 | 351.9938
2025-05-23 11:45:16.737 | 11:45:16 | 42316 | 42316 | 124,851222 | 310,37311 | 354,188232 | 1491 | 42410 | 125,347526 | 307,710743 | 351,991339 | 125.3475 | 307.7107 | 351.9913
2025-05-23 11:45:17.737 | 11:45:17 | 42317 | 42317 | 124,891539 | 310,331045 | 354,202765 | 1492 | 42411 | 125,35006 | 307,68195 | 351,9714 | 125.3501 | 307.6819 | 351.9714
2025-05-23 11:45:18.737 | 11:45:18 | 42318 | 42318 | 124,869314 | 310,311216 | 354,188433 | 1493 | 42412 | 125,377229 | 307,682513 | 351,944481 | 125.3772 | 307.6825 | 351.9445
2025-05-23 11:45:19.737 | 11:45:19 | 42319 | 42319 | 124,860594 | 310,292352 | 354,144235 | 1494 | 42413 | 125,384778 | 307,648543 | 351,906115 | 125.3848 | 307.6485 | 351.9061
2025-05-23 11:45:20.737 | 11:45:20 | 42320 | 42320 | 124,892579 | 310,264633 | 354,059875 | 1495 | 42414 | 125,384898 | 307,611975 | 351,844795 | 125.3849 | 307.612 | 351.8448
2025-05-23 11:45:21.737 | 11:45:21 | 42321 | 42321 | 124,925394 | 310,246033 | 354,006669 | 1496 | 42415 | 125,401872 | 307,564455 | 351,809367 | 125.4019 | 307.5645 | 351.8094
2025-05-23 11:45:22.737 | 11:45:22 | 42322 | 42322 | 124,91856 | 310,224722 | 353,977761 | 1497 | 42416 | 125,415341 | 307,550816 | 351,758769 | 125.4153 | 307.5508 | 351.7588
2025-05-23 11:45:23.737 | 11:45:23 | 42323 | 42323 | 124,939893 | 310,17212 | 353,973025 | 1498 | 42417 | 125,427489 | 307,505376 | 351,703284 | 125.4275 | 307.5054 | 351.7033
2025-05-23 11:45:24.737 | 11:45:24 | 42324 | 42324 | 124,945322 | 310,146313 | 353,910526 | 1499 | 42418 | 125,433175 | 307,472025 | 351,708022 | 125.4332 | 307.472 | 351.708
2025-05-23 11:45:25.737 | 11:45:25 | 42325 | 42325 | 124,919677 | 310,097835 | 353,847595 | 1500 | 42419 | 125,428241 | 307,466922 | 351,717571 | 125.4282 | 307.4669 | 351.7176
2025-05-23 11:45:26.737 | 11:45:26 | 42326 | 42326 | 124,909625 | 310,061051 | 353,810592 | 1501 | 42420 | 125,509497 | 307,452895 | 351,716889 | 125.5095 | 307.4529 | 351.7169
2025-05-23 11:45:27.737 | 11:45:27 | 42327 | 42327 | 124,935381 | 310,028683 | 353,75798 | 1502 | 42421 | 125,646566 | 307,436103 | 351,712572 | 125.6466 | 307.4361 | 351.7126
2025-05-23 11:45:28.801 | 11:45:28 | 42328 | 42328 | 124,936252 | 309,977887 | 353,742545 | 1503 | 42422 | 125,773046 | 307,411629 | 351,703959 | 125.773 | 307.4116 | 351.704
2025-05-23 11:45:29.737 | 11:45:29 | 42329 | 42329 | 124,923431 | 309,933603 | 353,716101 | 1504 | 42423 | 125,847359 | 307,392639 | 351,709546 | 125.8474 | 307.3926 | 351.7095
2025-05-23 11:45:30.737 | 11:45:30 | 42330 | 42330 | 124,941466 | 309,883662 | 353,68609 | 1505 | 42424 | 125,812358 | 307,372672 | 351,69035 | 125.8124 | 307.3727 | 351.6904
2025-05-23 11:45:31.737 | 11:45:31 | 42331 | 42331 | 124,967901 | 309,858806 | 353,656642 | 1506 | 42425 | 125,772842 | 307,348823 | 351,656271 | 125.7728 | 307.3488 | 351.6563
2025-05-23 11:45:32.737 | 11:45:32 | 42332 | 42332 | 124,998808 | 309,8037 | 353,577024 | 1507 | 42426 | 125,787401 | 307,307349 | 351,594838 | 125.7874 | 307.3073 | 351.5948
2025-05-23 11:45:33.737 | 11:45:33 | 42333 | 42333 | 125,019637 | 309,755698 | 353,519641 | 1508 | 42427 | 125,742438 | 307,2747 | 351,523538 | 125.7424 | 307.2747 | 351.5235
2025-05-23 11:45:34.737 | 11:45:34 | 42334 | 42334 | 125,07018 | 309,706512 | 353,465736 | 1509 | 42428 | 125,731918 | 307,239783 | 351,427946 | 125.7319 | 307.2398 | 351.4279
2025-05-23 11:45:35.737 | 11:45:35 | 42335 | 42335 | 125,109993 | 309,67341 | 353,44143 | 1510 | 42429 | 125,767266 | 307,217682 | 351,423315 | 125.7673 | 307.2177 | 351.4233
2025-05-23 11:45:36.737 | 11:45:36 | 42336 | 42336 | 125,112574 | 309,631632 | 353,37691 | 1511 | 42430 | 125,7873 | 307,19728 | 351,400049 | 125.7873 | 307.1973 | 351.4
2025-05-23 11:45:37.737 | 11:45:37 | 42337 | 42337 | 125,120685 | 309,590914 | 353,324483 | 1512 | 42431 | 125,747414 | 307,169461 | 351,355212 | 125.7474 | 307.1695 | 351.3552
2025-05-23 11:45:38.737 | 11:45:38 | 42338 | 42338 | 125,111153 | 309,573543 | 353,260958 | 1513 | 42432 | 125,772118 | 307,142006 | 351,343585 | 125.7721 | 307.142 | 351.3436
2025-05-23 11:45:39.737 | 11:45:39 | 42339 | 42339 | 125,145715 | 309,551005 | 353,239468 | 1514 | 42433 | 125,778997 | 307,09299 | 351,265735 | 125.779 | 307.093 | 351.2657
2025-05-23 11:45:40.737 | 11:45:40 | 42340 | 42340 | 125,14378 | 309,512512 | 353,216324 | 1515 | 42434 | 125,783416 | 307,062968 | 351,213689 | 125.7834 | 307.063 | 351.2137
2025-05-23 11:45:41.737 | 11:45:41 | 42341 | 42341 | 125,172304 | 309,491276 | 353,206799 | 1516 | 42435 | 125,788319 | 307,003339 | 351,180706 | 125.7883 | 307.0033 | 351.1807
2025-05-23 11:45:42.737 | 11:45:42 | 42342 | 42342 | 125,18113 | 309,456141 | 353,203643 | 1517 | 42436 | 125,856815 | 306,95017 | 351,174704 | 125.8568 | 306.9502 | 351.1747
2025-05-23 11:45:43.737 | 11:45:43 | 42343 | 42343 | 125,209915 | 309,438747 | 353,18815 | 1518 | 42437 | 125,892987 | 306,924899 | 351,165609 | 125.893 | 306.9249 | 351.1656
2025-05-23 11:45:44.737 | 11:45:44 | 42344 | 42344 | 125,202834 | 309,398685 | 353,195634 | 1519 | 42438 | 125,928277 | 306,865018 | 351,101376 | 125.9283 | 306.865 | 351.1014
2025-05-23 11:45:45.737 | 11:45:45 | 42345 | 42345 | 125,214408 | 309,384985 | 353,16035 | 1520 | 42439 | 125,908572 | 306,838863 | 351,052835 | 125.9086 | 306.8389 | 351.0528
2025-05-23 11:45:46.737 | 11:45:46 | 42346 | 42346 | 125,248966 | 309,362563 | 353,185982 | 1521 | 42440 | 125,925095 | 306,781806 | 351,054786 | 125.9251 | 306.7818 | 351.0548
2025-05-23 11:45:47.737 | 11:45:47 | 42347 | 42347 | 125,282471 | 309,339957 | 353,189373 | 1522 | 42441 | 125,93883 | 306,762332 | 351,05049 | 125.9388 | 306.7623 | 351.0505
2025-05-23 11:45:48.737 | 11:45:48 | 42348 | 42348 | 125,289199 | 309,34079 | 353,187594 | 1523 | 42442 | 125,938106 | 306,729372 | 351,062434 | 125.9381 | 306.7294 | 351.0624
2025-05-23 11:45:49.737 | 11:45:49 | 42349 | 42349 | 125,29455 | 309,314229 | 353,148372 | 1524 | 42443 | 125,93622 | 306,70404 | 351,065545 | 125.9362 | 306.704 | 351.0655
2025-05-23 11:45:50.737 | 11:45:50 | 42350 | 42350 | 125,269305 | 309,300159 | 353,109502 | 1525 | 42444 | 125,989306 | 306,675205 | 351,055741 | 125.9893 | 306.6752 | 351.0557
2025-05-23 11:45:51.737 | 11:45:51 | 42351 | 42351 | 125,299381 | 309,268473 | 353,093838 | 1526 | 42445 | 125,981155 | 306,651928 | 351,027246 | 125.9812 | 306.6519 | 351.0272
2025-05-23 11:45:52.737 | 11:45:52 | 42352 | 42352 | 125,337064 | 309,242275 | 353,050765 | 1527 | 42446 | 125,995933 | 306,6115 | 351,026585 | 125.9959 | 306.6115 | 351.0266
2025-05-23 11:45:53.737 | 11:45:53 | 42353 | 42353 | 125,344146 | 309,19315 | 353,028574 | 1528 | 42447 | 126,025227 | 306,592836 | 351,002724 | 126.0252 | 306.5928 | 351.0027
2025-05-23 11:45:54.737 | 11:45:54 | 42354 | 42354 | 125,339178 | 309,169594 | 353,024939 | 1529 | 42448 | 126,045843 | 306,554245 | 351,002575 | 126.0458 | 306.5542 | 351.0026
2025-05-23 11:45:55.737 | 11:45:55 | 42355 | 42355 | 125,331168 | 309,155905 | 352,990858 | 1530 | 42449 | 126,037004 | 306,538583 | 350,970273 | 126.037 | 306.5386 | 350.9703
2025-05-23 11:45:56.737 | 11:45:56 | 42356 | 42356 | 125,355348 | 309,122513 | 353,01557 | 1531 | 42450 | 126,057279 | 306,532154 | 350,940428 | 126.0573 | 306.5322 | 350.9404
2025-05-23 11:45:57.737 | 11:45:57 | 42357 | 42357 | 125,350499 | 309,098223 | 353,004216 | 1532 | 42451 | 126,048606 | 306,490856 | 350,942508 | 126.0486 | 306.4909 | 350.9425
2025-05-23 11:45:58.737 | 11:45:58 | 42358 | 42358 | 125,358829 | 309,074202 | 352,950392 | 1533 | 42452 | 126,056021 | 306,491863 | 350,918764 | 126.056 | 306.4919 | 350.9188
2025-05-23 11:45:59.737 | 11:45:59 | 42359 | 42359 | 125,310789 | 309,021017 | 352,901381 | 1534 | 42453 | 126,068846 | 306,451016 | 350,927061 | 126.0688 | 306.451 | 350.9271
2025-05-23 11:46:00.737 | 11:46:00 | 42360 | 42360 | 125,327772 | 308,991565 | 352,870751 | 1535 | 42454 | 126,037193 | 306,437879 | 350,935561 | 126.0372 | 306.4379 | 350.9356
2025-05-23 11:46:01.737 | 11:46:01 | 42361 | 42361 | 125,320252 | 308,958138 | 352,888454 | 1536 | 42455 | 126,054269 | 306,429464 | 350,984536 | 126.0543 | 306.4295 | 350.9845
2025-05-23 11:46:02.737 | 11:46:02 | 42362 | 42362 | 125,270838 | 308,916669 | 352,890486 | 1537 | 42456 | 126,083418 | 306,41015 | 350,990461 | 126.0834 | 306.4101 | 350.9905
2025-05-23 11:46:03.737 | 11:46:03 | 42363 | 42363 | 125,274906 | 308,912036 | 352,877503 | 1538 | 42457 | 126,089393 | 306,413557 | 351,023562 | 126.0894 | 306.4136 | 351.0236
2025-05-23 11:46:04.737 | 11:46:04 | 42364 | 42364 | 125,253791 | 308,904179 | 352,836067 | 1539 | 42458 | 126,046572 | 306,420408 | 351,05219 | 126.0466 | 306.4204 | 351.0522
2025-05-23 11:46:05.737 | 11:46:05 | 42365 | 42365 | 125,25858 | 308,886289 | 352,833659 | 1540 | 42459 | 126,035743 | 306,394191 | 351,05298 | 126.0357 | 306.3942 | 351.053
2025-05-23 11:46:06.737 | 11:46:06 | 42366 | 42366 | 125,258956 | 308,858484 | 352,798059 | 1541 | 42460 | 126,000122 | 306,381883 | 351,010258 | 126.0001 | 306.3819 | 351.0103
2025-05-23 11:46:07.737 | 11:46:07 | 42367 | 42367 | 125,261287 | 308,849907 | 352,779651 | 1542 | 42461 | 125,979746 | 306,378142 | 350,969486 | 125.9797 | 306.3781 | 350.9695
2025-05-23 11:46:08.737 | 11:46:08 | 42368 | 42368 | 125,239467 | 308,82937 | 352,76807 | 1543 | 42462 | 125,96662 | 306,39022 | 350,960019 | 125.9666 | 306.3902 | 350.96
2025-05-23 11:46:09.737 | 11:46:09 | 42369 | 42369 | 125,249716 | 308,805443 | 352,768131 | 1544 | 42463 | 125,942078 | 306,389342 | 350,988009 | 125.9421 | 306.3893 | 350.988
2025-05-23 11:46:10.737 | 11:46:10 | 42370 | 42370 | 125,187682 | 308,78998 | 352,729914 | 1545 | 42464 | 125,961103 | 306,383185 | 351,000402 | 125.9611 | 306.3832 | 351.0004
2025-05-23 11:46:11.737 | 11:46:11 | 42371 | 42371 | 125,208813 | 308,768847 | 352,733478 | 1546 | 42465 | 125,962471 | 306,382844 | 350,965218 | 125.9625 | 306.3828 | 350.9652
2025-05-23 11:46:12.737 | 11:46:12 | 42372 | 42372 | 125,195862 | 308,748141 | 352,713551 | 1547 | 42466 | 125,931637 | 306,386085 | 351,003165 | 125.9316 | 306.3861 | 351.0032
2025-05-23 11:46:13.737 | 11:46:13 | 42373 | 42373 | 125,172442 | 308,728952 | 352,682919 | 1548 | 42467 | 125,942862 | 306,377423 | 351,019172 | 125.9429 | 306.3774 | 351.0192
2025-05-23 11:46:14.737 | 11:46:14 | 42374 | 42374 | 125,179814 | 308,697322 | 352,656216 | 1549 | 42468 | 125,95352 | 306,368336 | 351,028406 | 125.9535 | 306.3683 | 351.0284
2025-05-23 11:46:15.737 | 11:46:15 | 42375 | 42375 | 125,174265 | 308,669073 | 352,645427 | 1550 | 42469 | 125,942486 | 306,358562 | 351,041935 | 125.9425 | 306.3586 | 351.0419
2025-05-23 11:46:16.737 | 11:46:16 | 42376 | 42376 | 125,168921 | 308,647808 | 352,614338 | 1551 | 42470 | 125,954522 | 306,344005 | 351,021122 | 125.9545 | 306.344 | 351.0211
2025-05-23 11:46:17.737 | 11:46:17 | 42377 | 42377 | 125,187981 | 308,632373 | 352,601521 | 1552 | 42471 | 125,953217 | 306,33517 | 351,039623 | 125.9532 | 306.3352 | 351.0396
2025-05-23 11:46:18.737 | 11:46:18 | 42378 | 42378 | 125,151294 | 308,633762 | 352,570815 | 1553 | 42472 | 125,937595 | 306,330355 | 351,094348 | 125.9376 | 306.3304 | 351.0943
2025-05-23 11:46:19.737 | 11:46:19 | 42379 | 42379 | 125,152562 | 308,601411 | 352,55238 | 1554 | 42473 | 125,953375 | 306,325137 | 351,101996 | 125.9534 | 306.3251 | 351.102
2025-05-23 11:46:20.737 | 11:46:20 | 42380 | 42380 | 125,142812 | 308,56628 | 352,521944 | 1555 | 42474 | 125,928503 | 306,304162 | 351,096415 | 125.9285 | 306.3042 | 351.0964
2025-05-23 11:46:21.737 | 11:46:21 | 42381 | 42381 | 125,174686 | 308,540579 | 352,503348 | 1556 | 42475 | 125,988784 | 306,275094 | 351,097706 | 125.9888 | 306.2751 | 351.0977
2025-05-23 11:46:22.737 | 11:46:22 | 42382 | 42382 | 125,184496 | 308,516188 | 352,516168 | 1557 | 42476 | 126,003364 | 306,263956 | 351,095695 | 126.0034 | 306.264 | 351.0957
2025-05-23 11:46:23.737 | 11:46:23 | 42383 | 42383 | 125,292257 | 308,495918 | 352,507385 | 1558 | 42477 | 126,029269 | 306,251989 | 351,059814 | 126.0293 | 306.252 | 351.0598
2025-05-23 11:46:24.737 | 11:46:24 | 42384 | 42384 | 125,40059 | 308,477277 | 352,483326 | 1559 | 42478 | 126,00776 | 306,260411 | 351,04905 | 126.0078 | 306.2604 | 351.0491
2025-05-23 11:46:25.737 | 11:46:25 | 42385 | 42385 | 125,505582 | 308,455777 | 352,478529 | 1560 | 42479 | 126,012021 | 306,252251 | 351,017522 | 126.012 | 306.2523 | 351.0175
2025-05-23 11:46:26.737 | 11:46:26 | 42386 | 42386 | 125,42141 | 308,422174 | 352,465031 | 1561 | 42480 | 126,012631 | 306,242496 | 351,034608 | 126.0126 | 306.2425 | 351.0346
2025-05-23 11:46:27.737 | 11:46:27 | 42387 | 42387 | 125,346016 | 308,387652 | 352,43243 | 1562 | 42481 | 126,047647 | 306,219502 | 351,027266 | 126.0476 | 306.2195 | 351.0273
2025-05-23 11:46:28.737 | 11:46:28 | 42388 | 42388 | 125,32061 | 308,35346 | 352,401453 | 1563 | 42482 | 126,062372 | 306,210204 | 351,025487 | 126.0624 | 306.2102 | 351.0255
2025-05-23 11:46:29.737 | 11:46:29 | 42389 | 42389 | 125,299751 | 308,316238 | 352,399679 | 1564 | 42483 | 126,193269 | 306,207759 | 351,054145 | 126.1933 | 306.2078 | 351.0541
2025-05-23 11:46:30.737 | 11:46:30 | 42390 | 42390 | 125,310229 | 308,284661 | 352,374388 | 1565 | 42484 | 126,327537 | 306,184743 | 351,109277 | 126.3275 | 306.1847 | 351.1093
2025-05-23 11:46:31.737 | 11:46:31 | 42391 | 42391 | 125,320068 | 308,245623 | 352,360185 | 1566 | 42485 | 126,457972 | 306,191302 | 351,124762 | 126.458 | 306.1913 | 351.1248
2025-05-23 11:46:32.737 | 11:46:32 | 42392 | 42392 | 125,320374 | 308,210428 | 352,368491 | 1567 | 42486 | 126,486128 | 306,186906 | 351,104543 | 126.4861 | 306.1869 | 351.1045
2025-05-23 11:46:33.737 | 11:46:33 | 42393 | 42393 | 125,331268 | 308,206892 | 352,388536 | 1568 | 42487 | 126,410037 | 306,195283 | 351,100336 | 126.41 | 306.1953 | 351.1003
2025-05-23 11:46:34.737 | 11:46:34 | 42394 | 42394 | 125,349022 | 308,186755 | 352,417556 | 1569 | 42488 | 126,430133 | 306,182292 | 351,068708 | 126.4301 | 306.1823 | 351.0687
2025-05-23 11:46:35.737 | 11:46:35 | 42395 | 42395 | 125,349609 | 308,180601 | 352,369052 | 1570 | 42489 | 126,409772 | 306,153636 | 351,065604 | 126.4098 | 306.1536 | 351.0656
2025-05-23 11:46:36.737 | 11:46:36 | 42396 | 42396 | 125,365014 | 308,16409 | 352,332334 | 1571 | 42490 | 126,39515 | 306,1379 | 351,03016 | 126.3952 | 306.1379 | 351.0302
2025-05-23 11:46:37.737 | 11:46:37 | 42397 | 42397 | 125,354445 | 308,103298 | 352,28061 | 1572 | 42491 | 126,39922 | 306,124149 | 351,026358 | 126.3992 | 306.1241 | 351.0264
2025-05-23 11:46:38.737 | 11:46:38 | 42398 | 42398 | 125,366342 | 308,05133 | 352,248279 | 1573 | 42492 | 126,411608 | 306,09791 | 351,03062 | 126.4116 | 306.0979 | 351.0306
2025-05-23 11:46:39.737 | 11:46:39 | 42399 | 42399 | 125,388526 | 308,033152 | 352,210086 | 1574 | 42493 | 126,414681 | 306,054402 | 350,989478 | 126.4147 | 306.0544 | 350.9895
2025-05-23 11:46:40.737 | 11:46:40 | 42400 | 42400 | 125,386321 | 308,007838 | 352,15963 | 1575 | 42494 | 126,472209 | 306,027912 | 350,96401 | 126.4722 | 306.0279 | 350.964
2025-05-23 11:46:41.737 | 11:46:41 | 42401 | 42401 | 125,375011 | 307,973402 | 352,147067 | 1576 | 42495 | 126,500361 | 305,998792 | 350,938032 | 126.5004 | 305.9988 | 350.938
2025-05-23 11:46:42.737 | 11:46:42 | 42402 | 42402 | 125,323163 | 307,93987 | 352,143003 | 1577 | 42496 | 126,525139 | 305,970982 | 350,905164 | 126.5251 | 305.971 | 350.9052
2025-05-23 11:46:43.737 | 11:46:43 | 42403 | 42403 | 125,339679 | 307,914695 | 352,166211 | 1578 | 42497 | 126,570185 | 305,951088 | 350,883741 | 126.5702 | 305.9511 | 350.8837
2025-05-23 11:46:44.737 | 11:46:44 | 42404 | 42404 | 125,346408 | 307,903958 | 352,163186 | 1579 | 42498 | 126,591638 | 305,917103 | 350,870865 | 126.5916 | 305.9171 | 350.8709
2025-05-23 11:46:45.737 | 11:46:45 | 42405 | 42405 | 125,335093 | 307,884026 | 352,102826 | 1580 | 42499 | 126,5637 | 305,906241 | 350,868646 | 126.5637 | 305.9062 | 350.8686
2025-05-23 11:46:46.737 | 11:46:46 | 42406 | 42406 | 125,344042 | 307,840661 | 352,064665 | 1581 | 42500 | 126,58931 | 305,915014 | 350,895256 | 126.5893 | 305.915 | 350.8953
2025-05-23 11:46:47.737 | 11:46:47 | 42407 | 42407 | 125,361288 | 307,789567 | 352,030285 | 1582 | 42501 | 126,597235 | 305,930315 | 350,943826 | 126.5972 | 305.9303 | 350.9438
2025-05-23 11:46:48.737 | 11:46:48 | 42408 | 42408 | 125,325269 | 307,760797 | 351,994673 | 1583 | 42502 | 126,707772 | 305,94769 | 350,971632 | 126.7078 | 305.9477 | 350.9716
2025-05-23 11:46:49.737 | 11:46:49 | 42409 | 42409 | 125,322369 | 307,746149 | 351,993822 | 1584 | 42503 | 126,878286 | 305,986673 | 350,987931 | 126.8783 | 305.9867 | 350.9879
2025-05-23 11:46:50.737 | 11:46:50 | 42410 | 42410 | 125,347526 | 307,710743 | 351,991339 | 1585 | 42504 | 126,982843 | 306,036512 | 351,051295 | 126.9828 | 306.0365 | 351.0513
2025-05-23 11:46:51.737 | 11:46:51 | 42411 | 42411 | 125,35006 | 307,68195 | 351,9714 | 1586 | 42505 | 127,013761 | 306,067507 | 351,1011 | 127.0138 | 306.0675 | 351.1011
2025-05-23 11:46:52.737 | 11:46:52 | 42412 | 42412 | 125,377229 | 307,682513 | 351,944481 | 1587 | 42506 | 126,954541 | 306,08994 | 351,153961 | 126.9545 | 306.0899 | 351.154
2025-05-23 11:46:53.737 | 11:46:53 | 42413 | 42413 | 125,384778 | 307,648543 | 351,906115 | 1588 | 42507 | 127,132062 | 306,129611 | 351,204331 | 127.1321 | 306.1296 | 351.2043
2025-05-23 11:46:54.737 | 11:46:54 | 42414 | 42414 | 125,384898 | 307,611975 | 351,844795 | 1589 | 42508 | 127,423415 | 306,175692 | 351,202431 | 127.4234 | 306.1757 | 351.2024
2025-05-23 11:46:55.737 | 11:46:55 | 42415 | 42415 | 125,401872 | 307,564455 | 351,809367 | 1590 | 42509 | 127,536043 | 306,200845 | 351,254191 | 127.536 | 306.2008 | 351.2542
2025-05-23 11:46:56.737 | 11:46:56 | 42416 | 42416 | 125,415341 | 307,550816 | 351,758769 | 1591 | 42510 | 127,534103 | 306,217235 | 351,274105 | 127.5341 | 306.2172 | 351.2741
2025-05-23 11:46:57.737 | 11:46:57 | 42417 | 42417 | 125,427489 | 307,505376 | 351,703284 | 1592 | 42511 | 127,644274 | 306,228292 | 351,296834 | 127.6443 | 306.2283 | 351.2968
2025-05-23 11:46:58.737 | 11:46:58 | 42418 | 42418 | 125,433175 | 307,472025 | 351,708022 | 1593 | 42512 | 127,911889 | 306,24528 | 351,268795 | 127.9119 | 306.2453 | 351.2688
2025-05-23 11:46:59.737 | 11:46:59 | 42419 | 42419 | 125,428241 | 307,466922 | 351,717571 | 1594 | 42513 | 128,046835 | 306,261464 | 351,315413 | 128.0468 | 306.2615 | 351.3154
2025-05-23 11:47:00.737 | 11:47:00 | 42420 | 42420 | 125,509497 | 307,452895 | 351,716889 | 1595 | 42514 | 128,101366 | 306,286124 | 351,348594 | 128.1014 | 306.2861 | 351.3486
2025-05-23 11:47:01.737 | 11:47:01 | 42421 | 42421 | 125,646566 | 307,436103 | 351,712572 | 1596 | 42515 | 128,065364 | 306,318316 | 351,395121 | 128.0654 | 306.3183 | 351.3951
2025-05-23 11:47:02.737 | 11:47:02 | 42422 | 42422 | 125,773046 | 307,411629 | 351,703959 | 1597 | 42516 | 128,2443 | 306,343738 | 351,466583 | 128.2443 | 306.3437 | 351.4666
2025-05-23 11:47:03.737 | 11:47:03 | 42423 | 42423 | 125,847359 | 307,392639 | 351,709546 | 1598 | 42517 | 128,584912 | 306,370549 | 351,508391 | 128.5849 | 306.3705 | 351.5084
2025-05-23 11:47:04.737 | 11:47:04 | 42424 | 42424 | 125,812358 | 307,372672 | 351,69035 | 1599 | 42518 | 128,659277 | 306,38143 | 351,544897 | 128.6593 | 306.3814 | 351.5449
2025-05-23 11:47:05.737 | 11:47:05 | 42425 | 42425 | 125,772842 | 307,348823 | 351,656271 | 1600 | 42519 | 128,669662 | 306,40612 | 351,616502 | 128.6697 | 306.4061 | 351.6165
2025-05-23 11:47:06.737 | 11:47:06 | 42426 | 42426 | 125,787401 | 307,307349 | 351,594838 | 1601 | 42520 | 128,673994 | 306,418511 | 351,642816 | 128.674 | 306.4185 | 351.6428
2025-05-23 11:47:07.737 | 11:47:07 | 42427 | 42427 | 125,742438 | 307,2747 | 351,523538 | 1602 | 42521 | 128,729166 | 306,417001 | 351,700098 | 128.7292 | 306.417 | 351.7001
2025-05-23 11:47:08.737 | 11:47:08 | 42428 | 42428 | 125,731918 | 307,239783 | 351,427946 | 1603 | 42522 | 128,866584 | 306,427855 | 351,719611 | 128.8666 | 306.4279 | 351.7196
2025-05-23 11:47:09.737 | 11:47:09 | 42429 | 42429 | 125,767266 | 307,217682 | 351,423315 | 1604 | 42523 | 128,988125 | 306,43022 | 351,712412 | 128.9881 | 306.4302 | 351.7124
2025-05-23 11:47:10.737 | 11:47:10 | 42430 | 42430 | 125,7873 | 307,19728 | 351,400049 | 1605 | 42524 | 128,941854 | 306,427404 | 351,758491 | 128.9419 | 306.4274 | 351.7585
2025-05-23 11:47:11.737 | 11:47:11 | 42431 | 42431 | 125,747414 | 307,169461 | 351,355212 | 1606 | 42525 | 129,005998 | 306,417949 | 351,766144 | 129.006 | 306.4179 | 351.7661
2025-05-23 11:47:12.737 | 11:47:12 | 42432 | 42432 | 125,772118 | 307,142006 | 351,343585 | 1607 | 42526 | 129,126412 | 306,397438 | 351,791388 | 129.1264 | 306.3974 | 351.7914
2025-05-23 11:47:13.737 | 11:47:13 | 42433 | 42433 | 125,778997 | 307,09299 | 351,265735 | 1608 | 42527 | 129,317452 | 306,396756 | 351,783498 | 129.3175 | 306.3968 | 351.7835
2025-05-23 11:47:14.737 | 11:47:14 | 42434 | 42434 | 125,783416 | 307,062968 | 351,213689 | 1609 | 42528 | 129,349999 | 306,383702 | 351,772465 | 129.35 | 306.3837 | 351.7725
2025-05-23 11:47:15.737 | 11:47:15 | 42435 | 42435 | 125,788319 | 307,003339 | 351,180706 | 1610 | 42529 | 129,277209 | 306,383781 | 351,720115 | 129.2772 | 306.3838 | 351.7201
2025-05-23 11:47:16.737 | 11:47:16 | 42436 | 42436 | 125,856815 | 306,95017 | 351,174704 | 1611 | 42530 | 129,301095 | 306,380878 | 351,682369 | 129.3011 | 306.3809 | 351.6824
2025-05-23 11:47:17.737 | 11:47:17 | 42437 | 42437 | 125,892987 | 306,924899 | 351,165609 | 1612 | 42531 | 129,287742 | 306,341968 | 351,637676 | 129.2877 | 306.342 | 351.6377
2025-05-23 11:47:18.737 | 11:47:18 | 42438 | 42438 | 125,928277 | 306,865018 | 351,101376 | 1613 | 42532 | 129,280118 | 306,330851 | 351,603636 | 129.2801 | 306.3309 | 351.6036
2025-05-23 11:47:19.737 | 11:47:19 | 42439 | 42439 | 125,908572 | 306,838863 | 351,052835 | 1614 | 42533 | 129,410863 | 306,286205 | 351,584821 | 129.4109 | 306.2862 | 351.5848
2025-05-23 11:47:20.737 | 11:47:20 | 42440 | 42440 | 125,925095 | 306,781806 | 351,054786 | 1615 | 42534 | 129,58194 | 306,294736 | 351,571462 | 129.5819 | 306.2947 | 351.5715
2025-05-23 11:47:21.737 | 11:47:21 | 42441 | 42441 | 125,93883 | 306,762332 | 351,05049 | 1616 | 42535 | 129,570036 | 306,281285 | 351,589482 | 129.57 | 306.2813 | 351.5895
2025-05-23 11:47:22.737 | 11:47:22 | 42442 | 42442 | 125,938106 | 306,729372 | 351,062434 | 1617 | 42536 | 129,593717 | 306,262194 | 351,582848 | 129.5937 | 306.2622 | 351.5828
2025-05-23 11:47:23.737 | 11:47:23 | 42443 | 42443 | 125,93622 | 306,70404 | 351,065545 | 1618 | 42537 | 129,598897 | 306,254796 | 351,583723 | 129.5989 | 306.2548 | 351.5837
2025-05-23 11:47:24.737 | 11:47:24 | 42444 | 42444 | 125,989306 | 306,675205 | 351,055741 | 1619 | 42538 | 129,58032 | 306,252885 | 351,584435 | 129.5803 | 306.2529 | 351.5844
2025-05-23 11:47:25.737 | 11:47:25 | 42445 | 42445 | 125,981155 | 306,651928 | 351,027246 | 1620 | 42539 | 129,663883 | 306,2648 | 351,636323 | 129.6639 | 306.2648 | 351.6363
2025-05-23 11:47:26.737 | 11:47:26 | 42446 | 42446 | 125,995933 | 306,6115 | 351,026585 | 1621 | 42540 | 129,806027 | 306,271112 | 351,655382 | 129.806 | 306.2711 | 351.6554
2025-05-23 11:47:27.737 | 11:47:27 | 42447 | 42447 | 126,025227 | 306,592836 | 351,002724 | 1622 | 42541 | 129,966401 | 306,265979 | 351,707506 | 129.9664 | 306.266 | 351.7075
2025-05-23 11:47:28.737 | 11:47:28 | 42448 | 42448 | 126,045843 | 306,554245 | 351,002575 | 1623 | 42542 | 130,048361 | 306,27831 | 351,733824 | 130.0484 | 306.2783 | 351.7338
2025-05-23 11:47:29.737 | 11:47:29 | 42449 | 42449 | 126,037004 | 306,538583 | 350,970273 | 1624 | 42543 | 130,009674 | 306,270526 | 351,714061 | 130.0097 | 306.2705 | 351.7141
2025-05-23 11:47:30.737 | 11:47:30 | 42450 | 42450 | 126,057279 | 306,532154 | 350,940428 | 1625 | 42544 | 130,034707 | 306,225142 | 351,671881 | 130.0347 | 306.2251 | 351.6719
2025-05-23 11:47:31.737 | 11:47:31 | 42451 | 42451 | 126,048606 | 306,490856 | 350,942508 | 1626 | 42545 | 130,053388 | 306,197098 | 351,659063 | 130.0534 | 306.1971 | 351.6591
2025-05-23 11:47:32.737 | 11:47:32 | 42452 | 42452 | 126,056021 | 306,491863 | 350,918764 | 1627 | 42546 | 130,061495 | 306,168433 | 351,655705 | 130.0615 | 306.1684 | 351.6557
2025-05-23 11:47:33.737 | 11:47:33 | 42453 | 42453 | 126,068846 | 306,451016 | 350,927061 | 1628 | 42547 | 130,044208 | 306,133678 | 351,669898 | 130.0442 | 306.1337 | 351.6699
2025-05-23 11:47:34.737 | 11:47:34 | 42454 | 42454 | 126,037193 | 306,437879 | 350,935561 | 1629 | 42548 | 130,075183 | 306,099203 | 351,67575 | 130.0752 | 306.0992 | 351.6757
2025-05-23 11:47:35.737 | 11:47:35 | 42455 | 42455 | 126,054269 | 306,429464 | 350,984536 | 1630 | 42549 | 130,076637 | 306,081344 | 351,657115 | 130.0766 | 306.0813 | 351.6571
2025-05-23 11:47:36.737 | 11:47:36 | 42456 | 42456 | 126,083418 | 306,41015 | 350,990461 | 1631 | 42550 | 130,052448 | 306,060333 | 351,586414 | 130.0524 | 306.0603 | 351.5864
2025-05-23 11:47:37.737 | 11:47:37 | 42457 | 42457 | 126,089393 | 306,413557 | 351,023562 | 1632 | 42551 | 130,090021 | 306,025918 | 351,581604 | 130.09 | 306.0259 | 351.5816
2025-05-23 11:47:38.737 | 11:47:38 | 42458 | 42458 | 126,046572 | 306,420408 | 351,05219 | 1633 | 42552 | 130,084616 | 306,00215 | 351,622609 | 130.0846 | 306.0021 | 351.6226
2025-05-23 11:47:39.737 | 11:47:39 | 42459 | 42459 | 126,035743 | 306,394191 | 351,05298 | 1634 | 42553 | 130,097772 | 305,98125 | 351,726027 | 130.0978 | 305.9812 | 351.726
2025-05-23 11:47:40.737 | 11:47:40 | 42460 | 42460 | 126,000122 | 306,381883 | 351,010258 | 1635 | 42554 | 130,135214 | 305,985696 | 351,743872 | 130.1352 | 305.9857 | 351.7439
2025-05-23 11:47:41.737 | 11:47:41 | 42461 | 42461 | 125,979746 | 306,378142 | 350,969486 | 1636 | 42555 | 130,106627 | 306,001182 | 351,777473 | 130.1066 | 306.0012 | 351.7775
2025-05-23 11:47:42.737 | 11:47:42 | 42462 | 42462 | 125,96662 | 306,39022 | 350,960019 | 1637 | 42556 | 130,170091 | 306,01161 | 351,787769 | 130.1701 | 306.0116 | 351.7878
2025-05-23 11:47:43.737 | 11:47:43 | 42463 | 42463 | 125,942078 | 306,389342 | 350,988009 | 1638 | 42557 | 130,290069 | 306,038357 | 351,897801 | 130.2901 | 306.0384 | 351.8978
2025-05-23 11:47:44.737 | 11:47:44 | 42464 | 42464 | 125,961103 | 306,383185 | 351,000402 | 1639 | 42558 | 130,430534 | 306,056758 | 351,938031 | 130.4305 | 306.0568 | 351.938
2025-05-23 11:47:45.737 | 11:47:45 | 42465 | 42465 | 125,962471 | 306,382844 | 350,965218 | 1640 | 42559 | 130,480025 | 306,077242 | 351,861206 | 130.48 | 306.0772 | 351.8612
2025-05-23 11:47:46.737 | 11:47:46 | 42466 | 42466 | 125,931637 | 306,386085 | 351,003165 | 1641 | 42560 | 130,444845 | 306,07485 | 351,869142 | 130.4448 | 306.0749 | 351.8691
2025-05-23 11:47:47.737 | 11:47:47 | 42467 | 42467 | 125,942862 | 306,377423 | 351,019172 | 1642 | 42561 | 130,388882 | 306,051143 | 351,905423 | 130.3889 | 306.0511 | 351.9054
2025-05-23 11:47:48.737 | 11:47:48 | 42468 | 42468 | 125,95352 | 306,368336 | 351,028406 | 1643 | 42562 | 130,357536 | 306,040943 | 351,91025 | 130.3575 | 306.0409 | 351.9103
2025-05-23 11:47:49.737 | 11:47:49 | 42469 | 42469 | 125,942486 | 306,358562 | 351,041935 | 1644 | 42563 | 130,358582 | 306,056417 | 351,959433 | 130.3586 | 306.0564 | 351.9594
2025-05-23 11:47:50.737 | 11:47:50 | 42470 | 42470 | 125,954522 | 306,344005 | 351,021122 | 1645 | 42564 | 130,375146 | 306,062792 | 351,991797 | 130.3751 | 306.0628 | 351.9918
2025-05-23 11:47:51.737 | 11:47:51 | 42471 | 42471 | 125,953217 | 306,33517 | 351,039623 | 1646 | 42565 | 130,358936 | 306,068244 | 351,995405 | 130.3589 | 306.0682 | 351.9954
2025-05-23 11:47:52.737 | 11:47:52 | 42472 | 42472 | 125,937595 | 306,330355 | 351,094348 | 1647 | 42566 | 130,3434 | 306,051763 | 351,97409 | 130.3434 | 306.0518 | 351.9741
2025-05-23 11:47:53.737 | 11:47:53 | 42473 | 42473 | 125,953375 | 306,325137 | 351,101996 | 1648 | 42567 | 130,339526 | 306,026687 | 351,972533 | 130.3395 | 306.0267 | 351.9725
2025-05-23 11:47:54.737 | 11:47:54 | 42474 | 42474 | 125,928503 | 306,304162 | 351,096415 | 1649 | 42568 | 130,357049 | 306,007538 | 351,979537 | 130.357 | 306.0075 | 351.9795
2025-05-23 11:47:55.737 | 11:47:55 | 42475 | 42475 | 125,988784 | 306,275094 | 351,097706 | 1650 | 42569 | 130,34605 | 306,00303 | 351,995314 | 130.346 | 306.003 | 351.9953
2025-05-23 11:47:56.737 | 11:47:56 | 42476 | 42476 | 126,003364 | 306,263956 | 351,095695 | 1651 | 42570 | 130,336591 | 305,998778 | 351,999346 | 130.3366 | 305.9988 | 351.9993
2025-05-23 11:47:57.737 | 11:47:57 | 42477 | 42477 | 126,029269 | 306,251989 | 351,059814 | 1652 | 42571 | 130,327393 | 306,00016 | 352,011101 | 130.3274 | 306.0002 | 352.0111
2025-05-23 11:47:58.737 | 11:47:58 | 42478 | 42478 | 126,00776 | 306,260411 | 351,04905 | 1653 | 42572 | 130,273332 | 305,991894 | 352,03447 | 130.2733 | 305.9919 | 352.0345
2025-05-23 11:47:59.737 | 11:47:59 | 42479 | 42479 | 126,012021 | 306,252251 | 351,017522 | 1654 | 42573 | 130,288496 | 306,006306 | 352,082234 | 130.2885 | 306.0063 | 352.0822
2025-05-23 11:48:00.737 | 11:48:00 | 42480 | 42480 | 126,012631 | 306,242496 | 351,034608 | 1655 | 42574 | 130,283079 | 306,033009 | 352,142566 | 130.2831 | 306.033 | 352.1426
2025-05-23 11:48:01.737 | 11:48:01 | 42481 | 42481 | 126,047647 | 306,219502 | 351,027266 | 1656 | 42575 | 130,286833 | 306,038853 | 352,194402 | 130.2868 | 306.0389 | 352.1944
2025-05-23 11:48:02.737 | 11:48:02 | 42482 | 42482 | 126,062372 | 306,210204 | 351,025487 | 1657 | 42576 | 130,231988 | 306,056243 | 352,226957 | 130.232 | 306.0562 | 352.227
2025-05-23 11:48:03.737 | 11:48:03 | 42483 | 42483 | 126,193269 | 306,207759 | 351,054145 | 1658 | 42577 | 130,240763 | 306,058256 | 352,238477 | 130.2408 | 306.0583 | 352.2385
2025-05-23 11:48:04.737 | 11:48:04 | 42484 | 42484 | 126,327537 | 306,184743 | 351,109277 | 1659 | 42578 | 130,239455 | 306,083957 | 352,291249 | 130.2395 | 306.084 | 352.2912
2025-05-23 11:48:05.737 | 11:48:05 | 42485 | 42485 | 126,457972 | 306,191302 | 351,124762 | 1660 | 42579 | 130,216316 | 306,084634 | 352,318551 | 130.2163 | 306.0846 | 352.3186
2025-05-23 11:48:06.737 | 11:48:06 | 42486 | 42486 | 126,486128 | 306,186906 | 351,104543 | 1661 | 42580 | 130,200266 | 306,081837 | 352,367304 | 130.2003 | 306.0818 | 352.3673
2025-05-23 11:48:07.737 | 11:48:07 | 42487 | 42487 | 126,410037 | 306,195283 | 351,100336 | 1662 | 42581 | 130,176706 | 306,099 | 352,370552 | 130.1767 | 306.099 | 352.3706
2025-05-23 11:48:08.737 | 11:48:08 | 42488 | 42488 | 126,430133 | 306,182292 | 351,068708 | 1663 | 42582 | 130,158659 | 306,093742 | 352,384044 | 130.1587 | 306.0937 | 352.384
2025-05-23 11:48:09.737 | 11:48:09 | 42489 | 42489 | 126,409772 | 306,153636 | 351,065604 | 1664 | 42583 | 130,140848 | 306,074297 | 352,356574 | 130.1408 | 306.0743 | 352.3566
2025-05-23 11:48:10.737 | 11:48:10 | 42490 | 42490 | 126,39515 | 306,1379 | 351,03016 | 1665 | 42584 | 130,123212 | 306,050749 | 352,378564 | 130.1232 | 306.0507 | 352.3786
2025-05-23 11:48:11.737 | 11:48:11 | 42491 | 42491 | 126,39922 | 306,124149 | 351,026358 | 1666 | 42585 | 130,0975 | 306,033217 | 352,428726 | 130.0975 | 306.0332 | 352.4287
2025-05-23 11:48:12.737 | 11:48:12 | 42492 | 42492 | 126,411608 | 306,09791 | 351,03062 | 1667 | 42586 | 130,07657 | 306,032442 | 352,462601 | 130.0766 | 306.0324 | 352.4626
2025-05-23 11:48:13.737 | 11:48:13 | 42493 | 42493 | 126,414681 | 306,054402 | 350,989478 | 1668 | 42587 | 130,218933 | 306,040332 | 352,476432 | 130.2189 | 306.0403 | 352.4764
2025-05-23 11:48:14.737 | 11:48:14 | 42494 | 42494 | 126,472209 | 306,027912 | 350,96401 | 1669 | 42588 | 130,385042 | 306,051026 | 352,499695 | 130.385 | 306.051 | 352.4997
2025-05-23 11:48:15.737 | 11:48:15 | 42495 | 42495 | 126,500361 | 305,998792 | 350,938032 | 1670 | 42589 | 130,471756 | 306,069943 | 352,533978 | 130.4718 | 306.0699 | 352.534
2025-05-23 11:48:16.737 | 11:48:16 | 42496 | 42496 | 126,525139 | 305,970982 | 350,905164 | 1671 | 42590 | 130,400457 | 306,08951 | 352,560942 | 130.4005 | 306.0895 | 352.5609
2025-05-23 11:48:17.737 | 11:48:17 | 42497 | 42497 | 126,570185 | 305,951088 | 350,883741 | 1672 | 42591 | 130,32445 | 306,101267 | 352,58041 | 130.3245 | 306.1013 | 352.5804
2025-05-23 11:48:18.737 | 11:48:18 | 42498 | 42498 | 126,591638 | 305,917103 | 350,870865 | 1673 | 42592 | 130,30263 | 306,110958 | 352,61573 | 130.3026 | 306.111 | 352.6157
2025-05-23 11:48:19.737 | 11:48:19 | 42499 | 42499 | 126,5637 | 305,906241 | 350,868646 | 1674 | 42593 | 130,239525 | 306,118614 | 352,665075 | 130.2395 | 306.1186 | 352.6651
2025-05-23 11:48:20.737 | 11:48:20 | 42500 | 42500 | 126,58931 | 305,915014 | 350,895256 | 1675 | 42594 | 130,245644 | 306,150931 | 352,69359 | 130.2456 | 306.1509 | 352.6936
2025-05-23 11:48:21.737 | 11:48:21 | 42501 | 42501 | 126,597235 | 305,930315 | 350,943826 | 1676 | 42595 | 130,207379 | 306,160065 | 352,722971 | 130.2074 | 306.1601 | 352.723
2025-05-23 11:48:22.737 | 11:48:22 | 42502 | 42502 | 126,707772 | 305,94769 | 350,971632 | 1677 | 42596 | 130,198558 | 306,167665 | 352,763737 | 130.1986 | 306.1677 | 352.7637
2025-05-23 11:48:23.737 | 11:48:23 | 42503 | 42503 | 126,878286 | 305,986673 | 350,987931 | 1678 | 42597 | 130,208722 | 306,162169 | 352,772615 | 130.2087 | 306.1622 | 352.7726
2025-05-23 11:48:24.737 | 11:48:24 | 42504 | 42504 | 126,982843 | 306,036512 | 351,051295 | 1679 | 42598 | 130,195125 | 306,174102 | 352,843988 | 130.1951 | 306.1741 | 352.844
2025-05-23 11:48:25.753 | 11:48:25 | 42505 | 42505 | 127,013761 | 306,067507 | 351,1011 | 1680 | 42599 | 130,194275 | 306,180607 | 352,872877 | 130.1943 | 306.1806 | 352.8729
2025-05-23 11:48:26.737 | 11:48:26 | 42506 | 42506 | 126,954541 | 306,08994 | 351,153961 | 1681 | 42600 | 130,161122 | 306,188073 | 352,885211 | 130.1611 | 306.1881 | 352.8852
2025-05-23 11:48:27.737 | 11:48:27 | 42507 | 42507 | 127,132062 | 306,129611 | 351,204331 | 1682 | 42601 | 130,284043 | 306,209233 | 352,909968 | 130.284 | 306.2092 | 352.91
2025-05-23 11:48:28.737 | 11:48:28 | 42508 | 42508 | 127,423415 | 306,175692 | 351,202431 | 1683 | 42602 | 130,445598 | 306,248076 | 352,953211 | 130.4456 | 306.2481 | 352.9532
2025-05-23 11:48:29.737 | 11:48:29 | 42509 | 42509 | 127,536043 | 306,200845 | 351,254191 | 1684 | 42603 | 130,511928 | 306,252007 | 352,971956 | 130.5119 | 306.252 | 352.972
2025-05-23 11:48:30.737 | 11:48:30 | 42510 | 42510 | 127,534103 | 306,217235 | 351,274105 | 1685 | 42604 | 130,507049 | 306,271323 | 353,005685 | 130.507 | 306.2713 | 353.0057
2025-05-23 11:48:31.737 | 11:48:31 | 42511 | 42511 | 127,644274 | 306,228292 | 351,296834 | 1686 | 42605 | 130,483894 | 306,280118 | 353,033549 | 130.4839 | 306.2801 | 353.0335
2025-05-23 11:48:32.737 | 11:48:32 | 42512 | 42512 | 127,911889 | 306,24528 | 351,268795 | 1687 | 42606 | 130,487248 | 306,27286 | 353,105248 | 130.4872 | 306.2729 | 353.1052
2025-05-23 11:48:33.737 | 11:48:33 | 42513 | 42513 | 128,046835 | 306,261464 | 351,315413 | 1688 | 42607 | 130,461449 | 306,284144 | 353,186216 | 130.4614 | 306.2841 | 353.1862
2025-05-23 11:48:34.737 | 11:48:34 | 42514 | 42514 | 128,101366 | 306,286124 | 351,348594 | 1689 | 42608 | 130,430577 | 306,280789 | 353,241285 | 130.4306 | 306.2808 | 353.2413
2025-05-23 11:48:35.737 | 11:48:35 | 42515 | 42515 | 128,065364 | 306,318316 | 351,395121 | 1690 | 42609 | 130,42064 | 306,287365 | 353,201741 | 130.4206 | 306.2874 | 353.2017
2025-05-23 11:48:36.737 | 11:48:36 | 42516 | 42516 | 128,2443 | 306,343738 | 351,466583 | 1691 | 42610 | 130,423411 | 306,276545 | 353,264634 | 130.4234 | 306.2765 | 353.2646
2025-05-23 11:48:37.737 | 11:48:37 | 42517 | 42517 | 128,584912 | 306,370549 | 351,508391 | 1692 | 42611 | 130,498196 | 306,268668 | 353,298335 | 130.4982 | 306.2687 | 353.2983
2025-05-23 11:48:38.737 | 11:48:38 | 42518 | 42518 | 128,659277 | 306,38143 | 351,544897 | 1693 | 42612 | 130,626354 | 306,274226 | 353,303753 | 130.6264 | 306.2742 | 353.3038
2025-05-23 11:48:39.737 | 11:48:39 | 42519 | 42519 | 128,669662 | 306,40612 | 351,616502 | 1694 | 42613 | 130,774635 | 306,269663 | 353,28809 | 130.7746 | 306.2697 | 353.2881
2025-05-23 11:48:40.737 | 11:48:40 | 42520 | 42520 | 128,673994 | 306,418511 | 351,642816 | 1695 | 42614 | 130,779011 | 306,267643 | 353,315259 | 130.779 | 306.2676 | 353.3153
2025-05-23 11:48:41.737 | 11:48:41 | 42521 | 42521 | 128,729166 | 306,417001 | 351,700098 | 1696 | 42615 | 130,750648 | 306,262738 | 353,378456 | 130.7506 | 306.2627 | 353.3785
2025-05-23 11:48:42.737 | 11:48:42 | 42522 | 42522 | 128,866584 | 306,427855 | 351,719611 | 1697 | 42616 | 130,728228 | 306,263823 | 353,409562 | 130.7282 | 306.2638 | 353.4096
2025-05-23 11:48:43.737 | 11:48:43 | 42523 | 42523 | 128,988125 | 306,43022 | 351,712412 | 1698 | 42617 | 130,707284 | 306,288187 | 353,439042 | 130.7073 | 306.2882 | 353.439
2025-05-23 11:48:44.737 | 11:48:44 | 42524 | 42524 | 128,941854 | 306,427404 | 351,758491 | 1699 | 42618 | 130,656005 | 306,313742 | 353,46018 | 130.656 | 306.3137 | 353.4602
2025-05-23 11:48:45.737 | 11:48:45 | 42525 | 42525 | 129,005998 | 306,417949 | 351,766144 | 1700 | 42619 | 130,688365 | 306,336969 | 353,48203 | 130.6884 | 306.337 | 353.482
2025-05-23 11:48:46.737 | 11:48:46 | 42526 | 42526 | 129,126412 | 306,397438 | 351,791388 | 1701 | 42620 | 130,780055 | 306,349562 | 353,517634 | 130.7801 | 306.3496 | 353.5176
2025-05-23 11:48:47.737 | 11:48:47 | 42527 | 42527 | 129,317452 | 306,396756 | 351,783498 | 1702 | 42621 | 130,922869 | 306,373988 | 353,525729 | 130.9229 | 306.374 | 353.5257
2025-05-23 11:48:48.737 | 11:48:48 | 42528 | 42528 | 129,349999 | 306,383702 | 351,772465 | 1703 | 42622 | 130,968331 | 306,384277 | 353,525442 | 130.9683 | 306.3843 | 353.5254
2025-05-23 11:48:49.737 | 11:48:49 | 42529 | 42529 | 129,277209 | 306,383781 | 351,720115 | 1704 | 42623 | 130,880549 | 306,392728 | 353,555694 | 130.8805 | 306.3927 | 353.5557
2025-05-23 11:48:50.737 | 11:48:50 | 42530 | 42530 | 129,301095 | 306,380878 | 351,682369 | 1705 | 42624 | 130,846458 | 306,389706 | 353,594398 | 130.8465 | 306.3897 | 353.5944
2025-05-23 11:48:51.737 | 11:48:51 | 42531 | 42531 | 129,287742 | 306,341968 | 351,637676 | 1706 | 42625 | 130,821033 | 306,413745 | 353,582145 | 130.821 | 306.4137 | 353.5821
2025-05-23 11:48:52.737 | 11:48:52 | 42532 | 42532 | 129,280118 | 306,330851 | 351,603636 | 1707 | 42626 | 130,798593 | 306,417254 | 353,603204 | 130.7986 | 306.4173 | 353.6032
2025-05-23 11:48:53.737 | 11:48:53 | 42533 | 42533 | 129,410863 | 306,286205 | 351,584821 | 1708 | 42627 | 130,833663 | 306,408902 | 353,619185 | 130.8337 | 306.4089 | 353.6192
2025-05-23 11:48:54.737 | 11:48:54 | 42534 | 42534 | 129,58194 | 306,294736 | 351,571462 | 1709 | 42628 | 131,027806 | 306,409957 | 353,635493 | 131.0278 | 306.41 | 353.6355
2025-05-23 11:48:55.737 | 11:48:55 | 42535 | 42535 | 129,570036 | 306,281285 | 351,589482 | 1710 | 42629 | 131,132666 | 306,426368 | 353,634172 | 131.1327 | 306.4264 | 353.6342
2025-05-23 11:48:56.737 | 11:48:56 | 42536 | 42536 | 129,593717 | 306,262194 | 351,582848 | 1711 | 42630 | 131,096091 | 306,437224 | 353,617745 | 131.0961 | 306.4372 | 353.6177
2025-05-23 11:48:57.737 | 11:48:57 | 42537 | 42537 | 129,598897 | 306,254796 | 351,583723 | 1712 | 42631 | 131,04295 | 306,424559 | 353,634089 | 131.0429 | 306.4246 | 353.6341
2025-05-23 11:48:58.737 | 11:48:58 | 42538 | 42538 | 129,58032 | 306,252885 | 351,584435 | 1713 | 42632 | 130,980756 | 306,43487 | 353,656644 | 130.9808 | 306.4349 | 353.6566
2025-05-23 11:48:59.737 | 11:48:59 | 42539 | 42539 | 129,663883 | 306,2648 | 351,636323 | 1714 | 42633 | 130,895247 | 306,434189 | 353,694065 | 130.8952 | 306.4342 | 353.6941
2025-05-23 11:49:00.737 | 11:49:00 | 42540 | 42540 | 129,806027 | 306,271112 | 351,655382 | 1715 | 42634 | 130,863281 | 306,45872 | 353,727036 | 130.8633 | 306.4587 | 353.727
2025-05-23 11:49:01.737 | 11:49:01 | 42541 | 42541 | 129,966401 | 306,265979 | 351,707506 | 1716 | 42635 | 130,771713 | 306,497938 | 353,734259 | 130.7717 | 306.4979 | 353.7343
2025-05-23 11:49:02.737 | 11:49:02 | 42542 | 42542 | 130,048361 | 306,27831 | 351,733824 | 1717 | 42636 | 130,708774 | 306,512521 | 353,774144 | 130.7088 | 306.5125 | 353.7741
2025-05-23 11:49:03.737 | 11:49:03 | 42543 | 42543 | 130,009674 | 306,270526 | 351,714061 | 1718 | 42637 | 130,639512 | 306,537269 | 353,806261 | 130.6395 | 306.5373 | 353.8063
2025-05-23 11:49:04.737 | 11:49:04 | 42544 | 42544 | 130,034707 | 306,225142 | 351,671881 | 1719 | 42638 | 130,603367 | 306,572831 | 353,866445 | 130.6034 | 306.5728 | 353.8664
2025-05-23 11:49:05.737 | 11:49:05 | 42545 | 42545 | 130,053388 | 306,197098 | 351,659063 | 1720 | 42639 | 130,748898 | 306,59158 | 353,935505 | 130.7489 | 306.5916 | 353.9355
2025-05-23 11:49:06.737 | 11:49:06 | 42546 | 42546 | 130,061495 | 306,168433 | 351,655705 | 1721 | 42640 | 130,964142 | 306,629088 | 353,974541 | 130.9641 | 306.6291 | 353.9745
2025-05-23 11:49:07.737 | 11:49:07 | 42547 | 42547 | 130,044208 | 306,133678 | 351,669898 | 1722 | 42641 | 131,021562 | 306,6492 | 353,965444 | 131.0216 | 306.6492 | 353.9654
2025-05-23 11:49:08.737 | 11:49:08 | 42548 | 42548 | 130,075183 | 306,099203 | 351,67575 | 1723 | 42642 | 130,974647 | 306,671444 | 354,00344 | 130.9746 | 306.6714 | 354.0034
2025-05-23 11:49:09.737 | 11:49:09 | 42549 | 42549 | 130,076637 | 306,081344 | 351,657115 | 1724 | 42643 | 131,029904 | 306,704539 | 354,008886 | 131.0299 | 306.7045 | 354.0089
2025-05-23 11:49:10.737 | 11:49:10 | 42550 | 42550 | 130,052448 | 306,060333 | 351,586414 | 1725 | 42644 | 131,028151 | 306,712979 | 354,032966 | 131.0282 | 306.713 | 354.033
2025-05-23 11:49:11.737 | 11:49:11 | 42551 | 42551 | 130,090021 | 306,025918 | 351,581604 | 1726 | 42645 | 131,192335 | 306,734651 | 354,048822 | 131.1923 | 306.7347 | 354.0488
2025-05-23 11:49:12.737 | 11:49:12 | 42552 | 42552 | 130,084616 | 306,00215 | 351,622609 | 1727 | 42646 | 131,24737 | 306,739988 | 354,087013 | 131.2474 | 306.74 | 354.087
2025-05-23 11:49:13.737 | 11:49:13 | 42553 | 42553 | 130,097772 | 305,98125 | 351,726027 | 1728 | 42647 | 131,285096 | 306,768919 | 354,091358 | 131.2851 | 306.7689 | 354.0914
2025-05-23 11:49:14.737 | 11:49:14 | 42554 | 42554 | 130,135214 | 305,985696 | 351,743872 | 1729 | 42648 | 131,425822 | 306,793783 | 354,125708 | 131.4258 | 306.7938 | 354.1257
2025-05-23 11:49:15.737 | 11:49:15 | 42555 | 42555 | 130,106627 | 306,001182 | 351,777473 | 1730 | 42649 | 131,577841 | 306,797904 | 354,093501 | 131.5778 | 306.7979 | 354.0935
2025-05-23 11:49:16.737 | 11:49:16 | 42556 | 42556 | 130,170091 | 306,01161 | 351,787769 | 1731 | 42650 | 131,670809 | 306,788179 | 354,059407 | 131.6708 | 306.7882 | 354.0594
2025-05-23 11:49:17.737 | 11:49:17 | 42557 | 42557 | 130,290069 | 306,038357 | 351,897801 | 1732 | 42651 | 131,686304 | 306,786669 | 354,040127 | 131.6863 | 306.7867 | 354.0401
2025-05-23 11:49:18.737 | 11:49:18 | 42558 | 42558 | 130,430534 | 306,056758 | 351,938031 | 1733 | 42652 | 131,680689 | 306,784564 | 354,042867 | 131.6807 | 306.7846 | 354.0429
2025-05-23 11:49:19.737 | 11:49:19 | 42559 | 42559 | 130,480025 | 306,077242 | 351,861206 | 1734 | 42653 | 131,690796 | 306,782456 | 353,990624 | 131.6908 | 306.7825 | 353.9906
2025-05-23 11:49:20.737 | 11:49:20 | 42560 | 42560 | 130,444845 | 306,07485 | 351,869142 | 1735 | 42654 | 131,717276 | 306,760891 | 353,962169 | 131.7173 | 306.7609 | 353.9622
2025-05-23 11:49:21.737 | 11:49:21 | 42561 | 42561 | 130,388882 | 306,051143 | 351,905423 | 1736 | 42655 | 131,731905 | 306,764449 | 353,983684 | 131.7319 | 306.7644 | 353.9837
2025-05-23 11:49:22.737 | 11:49:22 | 42562 | 42562 | 130,357536 | 306,040943 | 351,91025 | 1737 | 42656 | 131,788423 | 306,775412 | 353,945068 | 131.7884 | 306.7754 | 353.9451
2025-05-23 11:49:23.737 | 11:49:23 | 42563 | 42563 | 130,358582 | 306,056417 | 351,959433 | 1738 | 42657 | 131,799126 | 306,761792 | 353,920663 | 131.7991 | 306.7618 | 353.9207
2025-05-23 11:49:24.737 | 11:49:24 | 42564 | 42564 | 130,375146 | 306,062792 | 351,991797 | 1739 | 42658 | 131,796585 | 306,723574 | 353,940844 | 131.7966 | 306.7236 | 353.9408
2025-05-23 11:49:25.737 | 11:49:25 | 42565 | 42565 | 130,358936 | 306,068244 | 351,995405 | 1740 | 42659 | 131,768006 | 306,741854 | 353,986685 | 131.768 | 306.7419 | 353.9867
2025-05-23 11:49:26.737 | 11:49:26 | 42566 | 42566 | 130,3434 | 306,051763 | 351,97409 | 1741 | 42660 | 131,825316 | 306,740713 | 353,96678 | 131.8253 | 306.7407 | 353.9668
2025-05-23 11:49:27.737 | 11:49:27 | 42567 | 42567 | 130,339526 | 306,026687 | 351,972533 | 1742 | 42661 | 131,915761 | 306,74219 | 353,93652 | 131.9158 | 306.7422 | 353.9365
2025-05-23 11:49:28.737 | 11:49:28 | 42568 | 42568 | 130,357049 | 306,007538 | 351,979537 | 1743 | 42662 | 132,075981 | 306,727921 | 353,941262 | 132.076 | 306.7279 | 353.9413
2025-05-23 11:49:29.737 | 11:49:29 | 42569 | 42569 | 130,34605 | 306,00303 | 351,995314 | 1744 | 42663 | 132,166283 | 306,74731 | 353,952075 | 132.1663 | 306.7473 | 353.9521
2025-05-23 11:49:30.737 | 11:49:30 | 42570 | 42570 | 130,336591 | 305,998778 | 351,999346 | 1745 | 42664 | 132,122294 | 306,743038 | 353,96037 | 132.1223 | 306.743 | 353.9604
2025-05-23 11:49:31.737 | 11:49:31 | 42571 | 42571 | 130,327393 | 306,00016 | 352,011101 | 1746 | 42665 | 132,066693 | 306,743895 | 353,934182 | 132.0667 | 306.7439 | 353.9342
2025-05-23 11:49:32.737 | 11:49:32 | 42572 | 42572 | 130,273332 | 305,991894 | 352,03447 | 1747 | 42666 | 132,015653 | 306,749019 | 353,911147 | 132.0157 | 306.749 | 353.9111
2025-05-23 11:49:33.737 | 11:49:33 | 42573 | 42573 | 130,288496 | 306,006306 | 352,082234 | 1748 | 42667 | 131,984579 | 306,730307 | 353,914707 | 131.9846 | 306.7303 | 353.9147
2025-05-23 11:49:34.737 | 11:49:34 | 42574 | 42574 | 130,283079 | 306,033009 | 352,142566 | 1749 | 42668 | 131,951501 | 306,721076 | 353,939904 | 131.9515 | 306.7211 | 353.9399
2025-05-23 11:49:35.737 | 11:49:35 | 42575 | 42575 | 130,286833 | 306,038853 | 352,194402 | 1750 | 42669 | 131,974005 | 306,712673 | 353,931437 | 131.974 | 306.7127 | 353.9314
2025-05-23 11:49:36.737 | 11:49:36 | 42576 | 42576 | 130,231988 | 306,056243 | 352,226957 | 1751 | 42670 | 131,939124 | 306,698643 | 353,932174 | 131.9391 | 306.6986 | 353.9322
2025-05-23 11:49:37.737 | 11:49:37 | 42577 | 42577 | 130,240763 | 306,058256 | 352,238477 | 1752 | 42671 | 132,063578 | 306,717155 | 353,957636 | 132.0636 | 306.7172 | 353.9576
2025-05-23 11:49:38.737 | 11:49:38 | 42578 | 42578 | 130,239455 | 306,083957 | 352,291249 | 1753 | 42672 | 132,178973 | 306,73133 | 353,962208 | 132.179 | 306.7313 | 353.9622
2025-05-23 11:49:39.737 | 11:49:39 | 42579 | 42579 | 130,216316 | 306,084634 | 352,318551 | 1754 | 42673 | 132,220391 | 306,755246 | 353,984559 | 132.2204 | 306.7552 | 353.9846
2025-05-23 11:49:40.737 | 11:49:40 | 42580 | 42580 | 130,200266 | 306,081837 | 352,367304 | 1755 | 42674 | 132,182853 | 306,765826 | 354,015608 | 132.1829 | 306.7658 | 354.0156
2025-05-23 11:49:41.737 | 11:49:41 | 42581 | 42581 | 130,176706 | 306,099 | 352,370552 | 1756 | 42675 | 132,174871 | 306,776601 | 354,017556 | 132.1749 | 306.7766 | 354.0176
2025-05-23 11:49:42.737 | 11:49:42 | 42582 | 42582 | 130,158659 | 306,093742 | 352,384044 | 1757 | 42676 | 132,24379 | 306,788547 | 354,04242 | 132.2438 | 306.7885 | 354.0424
2025-05-23 11:49:43.737 | 11:49:43 | 42583 | 42583 | 130,140848 | 306,074297 | 352,356574 | 1758 | 42677 | 132,350225 | 306,790454 | 354,017783 | 132.3502 | 306.7905 | 354.0178
2025-05-23 11:49:44.737 | 11:49:44 | 42584 | 42584 | 130,123212 | 306,050749 | 352,378564 | 1759 | 42678 | 132,372556 | 306,782418 | 353,962497 | 132.3726 | 306.7824 | 353.9625
2025-05-23 11:49:45.737 | 11:49:45 | 42585 | 42585 | 130,0975 | 306,033217 | 352,428726 | 1760 | 42679 | 132,314262 | 306,712322 | 353,88775 | 132.3143 | 306.7123 | 353.8877
2025-05-23 11:49:46.737 | 11:49:46 | 42586 | 42586 | 130,07657 | 306,032442 | 352,462601 | 1761 | 42680 | 132,353613 | 306,606498 | 353,815547 | 132.3536 | 306.6065 | 353.8155
2025-05-23 11:49:47.737 | 11:49:47 | 42587 | 42587 | 130,218933 | 306,040332 | 352,476432 | 1762 | 42681 | 132,415328 | 306,477708 | 353,752858 | 132.4153 | 306.4777 | 353.7529
2025-05-23 11:49:48.737 | 11:49:48 | 42588 | 42588 | 130,385042 | 306,051026 | 352,499695 | 1763 | 42682 | 132,557792 | 306,366368 | 353,770329 | 132.5578 | 306.3664 | 353.7703
2025-05-23 11:49:49.737 | 11:49:49 | 42589 | 42589 | 130,471756 | 306,069943 | 352,533978 | 1764 | 42683 | 132,515619 | 306,282411 | 353,738992 | 132.5156 | 306.2824 | 353.739
2025-05-23 11:49:50.737 | 11:49:50 | 42590 | 42590 | 130,400457 | 306,08951 | 352,560942 | 1765 | 42684 | 132,430533 | 306,156512 | 353,662963 | 132.4305 | 306.1565 | 353.663
2025-05-23 11:49:51.737 | 11:49:51 | 42591 | 42591 | 130,32445 | 306,101267 | 352,58041 | 1766 | 42685 | 132,367594 | 306,020202 | 353,614987 | 132.3676 | 306.0202 | 353.615
2025-05-23 11:49:52.737 | 11:49:52 | 42592 | 42592 | 130,30263 | 306,110958 | 352,61573 | 1767 | 42686 | 132,29868 | 305,860879 | 353,538468 | 132.2987 | 305.8609 | 353.5385
2025-05-23 11:49:53.737 | 11:49:53 | 42593 | 42593 | 130,239525 | 306,118614 | 352,665075 | 1768 | 42687 | 132,288386 | 305,701482 | 353,475046 | 132.2884 | 305.7015 | 353.475
2025-05-23 11:49:54.737 | 11:49:54 | 42594 | 42594 | 130,245644 | 306,150931 | 352,69359 | 1769 | 42688 | 132,267504 | 305,522318 | 353,411015 | 132.2675 | 305.5223 | 353.411
2025-05-23 11:49:55.737 | 11:49:55 | 42595 | 42595 | 130,207379 | 306,160065 | 352,722971 | 1770 | 42689 | 132,174434 | 305,339121 | 353,383199 | 132.1744 | 305.3391 | 353.3832
2025-05-23 11:49:56.737 | 11:49:56 | 42596 | 42596 | 130,198558 | 306,167665 | 352,763737 | 1771 | 42690 | 132,103512 | 305,145081 | 353,326912 | 132.1035 | 305.1451 | 353.3269
2025-05-23 11:49:57.737 | 11:49:57 | 42597 | 42597 | 130,208722 | 306,162169 | 352,772615 | 1772 | 42691 | 132,071433 | 304,959678 | 353,297336 | 132.0714 | 304.9597 | 353.2973
2025-05-23 11:49:58.737 | 11:49:58 | 42598 | 42598 | 130,195125 | 306,174102 | 352,843988 | 1773 | 42692 | 132,026247 | 304,766109 | 353,230065 | 132.0262 | 304.7661 | 353.2301
2025-05-23 11:49:59.737 | 11:49:59 | 42599 | 42599 | 130,194275 | 306,180607 | 352,872877 | 1774 | 42693 | 131,915747 | 304,574051 | 353,170873 | 131.9157 | 304.5741 | 353.1709
2025-05-23 11:50:00.737 | 11:50:00 | 42600 | 42600 | 130,161122 | 306,188073 | 352,885211 | 1775 | 42694 | 131,865241 | 304,404917 | 353,099109 | 131.8652 | 304.4049 | 353.0991
2025-05-23 11:50:01.737 | 11:50:01 | 42601 | 42601 | 130,284043 | 306,209233 | 352,909968 | 1776 | 42695 | 131,823525 | 304,263224 | 353,043673 | 131.8235 | 304.2632 | 353.0437
2025-05-23 11:50:02.737 | 11:50:02 | 42602 | 42602 | 130,445598 | 306,248076 | 352,953211 | 1777 | 42696 | 131,79093 | 304,101107 | 352,995676 | 131.7909 | 304.1011 | 352.9957
2025-05-23 11:50:03.737 | 11:50:03 | 42603 | 42603 | 130,511928 | 306,252007 | 352,971956 | 1778 | 42697 | 131,750605 | 303,923483 | 352,9847 | 131.7506 | 303.9235 | 352.9847
2025-05-23 11:50:04.737 | 11:50:04 | 42604 | 42604 | 130,507049 | 306,271323 | 353,005685 | 1779 | 42698 | 131,761465 | 303,792593 | 352,96088 | 131.7615 | 303.7926 | 352.9609
2025-05-23 11:50:05.737 | 11:50:05 | 42605 | 42605 | 130,483894 | 306,280118 | 353,033549 | 1780 | 42699 | 131,698452 | 303,631574 | 352,918768 | 131.6985 | 303.6316 | 352.9188
2025-05-23 11:50:06.737 | 11:50:06 | 42606 | 42606 | 130,487248 | 306,27286 | 353,105248 | 1781 | 42700 | 131,661342 | 303,454696 | 352,893449 | 131.6613 | 303.4547 | 352.8934
2025-05-23 11:50:07.737 | 11:50:07 | 42607 | 42607 | 130,461449 | 306,284144 | 353,186216 | 1782 | 42701 | 131,587529 | 303,288395 | 352,847071 | 131.5875 | 303.2884 | 352.8471
2025-05-23 11:50:08.737 | 11:50:08 | 42608 | 42608 | 130,430577 | 306,280789 | 353,241285 | 1783 | 42702 | 131,516913 | 303,127521 | 352,765141 | 131.5169 | 303.1275 | 352.7651
2025-05-23 11:50:09.737 | 11:50:09 | 42609 | 42609 | 130,42064 | 306,287365 | 353,201741 | 1784 | 42703 | 131,654193 | 302,956866 | 352,732708 | 131.6542 | 302.9569 | 352.7327
2025-05-23 11:50:10.737 | 11:50:10 | 42610 | 42610 | 130,423411 | 306,276545 | 353,264634 | 1785 | 42704 | 131,778933 | 302,824278 | 352,720447 | 131.7789 | 302.8243 | 352.7204
2025-05-23 11:50:11.737 | 11:50:11 | 42611 | 42611 | 130,498196 | 306,268668 | 353,298335 | 1786 | 42705 | 131,814817 | 302,675631 | 352,702944 | 131.8148 | 302.6756 | 352.7029
2025-05-23 11:50:12.737 | 11:50:12 | 42612 | 42612 | 130,626354 | 306,274226 | 353,303753 | 1787 | 42706 | 131,788421 | 302,529131 | 352,63599 | 131.7884 | 302.5291 | 352.636
2025-05-23 11:50:13.737 | 11:50:13 | 42613 | 42613 | 130,774635 | 306,269663 | 353,28809 | 1788 | 42707 | 131,746132 | 302,385409 | 352,606834 | 131.7461 | 302.3854 | 352.6068
2025-05-23 11:50:14.737 | 11:50:14 | 42614 | 42614 | 130,779011 | 306,267643 | 353,315259 | 1789 | 42708 | 131,69929 | 302,229877 | 352,565556 | 131.6993 | 302.2299 | 352.5656
2025-05-23 11:50:15.737 | 11:50:15 | 42615 | 42615 | 130,750648 | 306,262738 | 353,378456 | 1790 | 42709 | 131,653363 | 302,079651 | 352,492804 | 131.6534 | 302.0797 | 352.4928
2025-05-23 11:50:16.737 | 11:50:16 | 42616 | 42616 | 130,728228 | 306,263823 | 353,409562 | 1791 | 42710 | 131,621839 | 301,941013 | 352,434813 | 131.6218 | 301.941 | 352.4348
2025-05-23 11:50:17.737 | 11:50:17 | 42617 | 42617 | 130,707284 | 306,288187 | 353,439042 | 1792 | 42711 | 131,581197 | 301,801418 | 352,389622 | 131.5812 | 301.8014 | 352.3896
2025-05-23 11:50:18.737 | 11:50:18 | 42618 | 42618 | 130,656005 | 306,313742 | 353,46018 | 1793 | 42712 | 131,512044 | 301,656851 | 352,357827 | 131.512 | 301.6569 | 352.3578
2025-05-23 11:50:19.737 | 11:50:19 | 42619 | 42619 | 130,688365 | 306,336969 | 353,48203 | 1794 | 42713 | 131,448207 | 301,508792 | 352,300091 | 131.4482 | 301.5088 | 352.3001
2025-05-23 11:50:20.737 | 11:50:20 | 42620 | 42620 | 130,780055 | 306,349562 | 353,517634 | 1795 | 42714 | 131,415169 | 301,389345 | 352,243091 | 131.4152 | 301.3893 | 352.2431
2025-05-23 11:50:21.737 | 11:50:21 | 42621 | 42621 | 130,922869 | 306,373988 | 353,525729 | 1796 | 42715 | 131,39743 | 301,2554 | 352,164434 | 131.3974 | 301.2554 | 352.1644
2025-05-23 11:50:22.737 | 11:50:22 | 42622 | 42622 | 130,968331 | 306,384277 | 353,525442 | 1797 | 42716 | 131,390287 | 301,081653 | 352,143269 | 131.3903 | 301.0817 | 352.1433
2025-05-23 11:50:23.737 | 11:50:23 | 42623 | 42623 | 130,880549 | 306,392728 | 353,555694 | 1798 | 42717 | 131,318466 | 300,921653 | 352,069017 | 131.3185 | 300.9217 | 352.069
2025-05-23 11:50:24.737 | 11:50:24 | 42624 | 42624 | 130,846458 | 306,389706 | 353,594398 | 1799 | 42718 | 131,293295 | 300,781412 | 351,971931 | 131.2933 | 300.7814 | 351.9719
2025-05-23 11:50:25.737 | 11:50:25 | 42625 | 42625 | 130,821033 | 306,413745 | 353,582145 | 1800 | 42719 | 131,303814 | 300,611921 | 351,955777 | 131.3038 | 300.6119 | 351.9558
2025-05-23 11:50:26.737 | 11:50:26 | 42626 | 42626 | 130,798593 | 306,417254 | 353,603204 | 1801 | 42720 | 131,252467 | 300,483137 | 351,930845 | 131.2525 | 300.4831 | 351.9308
2025-05-23 11:50:27.737 | 11:50:27 | 42627 | 42627 | 130,833663 | 306,408902 | 353,619185 | 1802 | 42721 | 131,287624 | 300,366705 | 351,906094 | 131.2876 | 300.3667 | 351.9061
2025-05-23 11:50:28.737 | 11:50:28 | 42628 | 42628 | 131,027806 | 306,409957 | 353,635493 | 1803 | 42722 | 131,243143 | 300,210491 | 351,833108 | 131.2431 | 300.2105 | 351.8331
2025-05-23 11:50:29.737 | 11:50:29 | 42629 | 42629 | 131,132666 | 306,426368 | 353,634172 | 1804 | 42723 | 131,204077 | 300,085077 | 351,784124 | 131.2041 | 300.0851 | 351.7841
2025-05-23 11:50:30.737 | 11:50:30 | 42630 | 42630 | 131,096091 | 306,437224 | 353,617745 | 1805 | 42724 | 131,191376 | 299,958609 | 351,761935 | 131.1914 | 299.9586 | 351.7619
2025-05-23 11:50:31.737 | 11:50:31 | 42631 | 42631 | 131,04295 | 306,424559 | 353,634089 | 1806 | 42725 | 131,19077 | 299,82115 | 351,731919 | 131.1908 | 299.8211 | 351.7319
2025-05-23 11:50:32.737 | 11:50:32 | 42632 | 42632 | 130,980756 | 306,43487 | 353,656644 | 1807 | 42726 | 131,138757 | 299,688912 | 351,677941 | 131.1388 | 299.6889 | 351.6779
2025-05-23 11:50:33.737 | 11:50:33 | 42633 | 42633 | 130,895247 | 306,434189 | 353,694065 | 1808 | 42727 | 131,134042 | 299,55984 | 351,626245 | 131.134 | 299.5598 | 351.6262
2025-05-23 11:50:34.737 | 11:50:34 | 42634 | 42634 | 130,863281 | 306,45872 | 353,727036 | 1809 | 42728 | 131,111091 | 299,430338 | 351,564129 | 131.1111 | 299.4303 | 351.5641
2025-05-23 11:50:35.737 | 11:50:35 | 42635 | 42635 | 130,771713 | 306,497938 | 353,734259 | 1810 | 42729 | 131,127901 | 299,297814 | 351,509323 | 131.1279 | 299.2978 | 351.5093
2025-05-23 11:50:36.737 | 11:50:36 | 42636 | 42636 | 130,708774 | 306,512521 | 353,774144 | 1811 | 42730 | 131,109147 | 299,170184 | 351,480557 | 131.1091 | 299.1702 | 351.4806
2025-05-23 11:50:37.737 | 11:50:37 | 42637 | 42637 | 130,639512 | 306,537269 | 353,806261 | 1812 | 42731 | 131,097289 | 299,042093 | 351,473436 | 131.0973 | 299.0421 | 351.4734
2025-05-23 11:50:38.737 | 11:50:38 | 42638 | 42638 | 130,603367 | 306,572831 | 353,866445 | 1813 | 42732 | 131,034513 | 298,926856 | 351,427077 | 131.0345 | 298.9269 | 351.4271
2025-05-23 11:50:39.737 | 11:50:39 | 42639 | 42639 | 130,748898 | 306,59158 | 353,935505 | 1814 | 42733 | 130,986232 | 298,83579 | 351,375379 | 130.9862 | 298.8358 | 351.3754
2025-05-23 11:50:40.737 | 11:50:40 | 42640 | 42640 | 130,964142 | 306,629088 | 353,974541 | 1815 | 42734 | 130,93062 | 298,723463 | 351,340933 | 130.9306 | 298.7235 | 351.3409
2025-05-23 11:50:41.737 | 11:50:41 | 42641 | 42641 | 131,021562 | 306,6492 | 353,965444 | 1816 | 42735 | 130,885711 | 298,618586 | 351,33942 | 130.8857 | 298.6186 | 351.3394
2025-05-23 11:50:42.737 | 11:50:42 | 42642 | 42642 | 130,974647 | 306,671444 | 354,00344 | 1817 | 42736 | 130,844958 | 298,533196 | 351,316172 | 130.845 | 298.5332 | 351.3162
2025-05-23 11:50:43.737 | 11:50:43 | 42643 | 42643 | 131,029904 | 306,704539 | 354,008886 | 1818 | 42737 | 130,812004 | 298,417698 | 351,273341 | 130.812 | 298.4177 | 351.2733
2025-05-23 11:50:44.737 | 11:50:44 | 42644 | 42644 | 131,028151 | 306,712979 | 354,032966 | 1819 | 42738 | 130,812496 | 298,296221 | 351,242786 | 130.8125 | 298.2962 | 351.2428
2025-05-23 11:50:45.737 | 11:50:45 | 42645 | 42645 | 131,192335 | 306,734651 | 354,048822 | 1820 | 42739 | 130,80758 | 298,166925 | 351,208174 | 130.8076 | 298.1669 | 351.2082
2025-05-23 11:50:46.737 | 11:50:46 | 42646 | 42646 | 131,24737 | 306,739988 | 354,087013 | 1821 | 42740 | 130,802746 | 298,036273 | 351,145179 | 130.8027 | 298.0363 | 351.1452
2025-05-23 11:50:47.737 | 11:50:47 | 42647 | 42647 | 131,285096 | 306,768919 | 354,091358 | 1822 | 42741 | 130,749059 | 297,911558 | 351,082489 | 130.7491 | 297.9116 | 351.0825
2025-05-23 11:50:48.737 | 11:50:48 | 42648 | 42648 | 131,425822 | 306,793783 | 354,125708 | 1823 | 42742 | 130,733578 | 297,80138 | 351,047449 | 130.7336 | 297.8014 | 351.0474
2025-05-23 11:50:49.737 | 11:50:49 | 42649 | 42649 | 131,577841 | 306,797904 | 354,093501 | 1824 | 42743 | 130,711312 | 297,688171 | 351,006456 | 130.7113 | 297.6882 | 351.0065
2025-05-23 11:50:50.737 | 11:50:50 | 42650 | 42650 | 131,670809 | 306,788179 | 354,059407 | 1825 | 42744 | 130,656298 | 297,584183 | 350,960482 | 130.6563 | 297.5842 | 350.9605
2025-05-23 11:50:51.737 | 11:50:51 | 42651 | 42651 | 131,686304 | 306,786669 | 354,040127 | 1826 | 42745 | 130,663509 | 297,483731 | 350,908082 | 130.6635 | 297.4837 | 350.9081
2025-05-23 11:50:52.737 | 11:50:52 | 42652 | 42652 | 131,680689 | 306,784564 | 354,042867 | 1827 | 42746 | 130,663909 | 297,397249 | 350,868425 | 130.6639 | 297.3972 | 350.8684
2025-05-23 11:50:53.737 | 11:50:53 | 42653 | 42653 | 131,690796 | 306,782456 | 353,990624 | 1828 | 42747 | 130,631346 | 297,312889 | 350,843748 | 130.6313 | 297.3129 | 350.8437
2025-05-23 11:50:54.737 | 11:50:54 | 42654 | 42654 | 131,717276 | 306,760891 | 353,962169 | 1829 | 42748 | 130,620397 | 297,221821 | 350,83003 | 130.6204 | 297.2218 | 350.83
2025-05-23 11:50:55.737 | 11:50:55 | 42655 | 42655 | 131,731905 | 306,764449 | 353,983684 | 1830 | 42749 | 130,571407 | 297,133156 | 350,81665 | 130.5714 | 297.1332 | 350.8166
2025-05-23 11:50:56.737 | 11:50:56 | 42656 | 42656 | 131,788423 | 306,775412 | 353,945068 | 1831 | 42750 | 130,560984 | 297,042936 | 350,797505 | 130.561 | 297.0429 | 350.7975
2025-05-23 11:50:57.737 | 11:50:57 | 42657 | 42657 | 131,799126 | 306,761792 | 353,920663 | 1832 | 42751 | 130,540024 | 296,964556 | 350,752638 | 130.54 | 296.9646 | 350.7526
2025-05-23 11:50:58.737 | 11:50:58 | 42658 | 42658 | 131,796585 | 306,723574 | 353,940844 | 1833 | 42752 | 130,553082 | 296,873944 | 350,719681 | 130.5531 | 296.8739 | 350.7197
2025-05-23 11:50:59.737 | 11:50:59 | 42659 | 42659 | 131,768006 | 306,741854 | 353,986685 | 1834 | 42753 | 130,537209 | 296,806244 | 350,671193 | 130.5372 | 296.8062 | 350.6712
2025-05-23 11:51:00.737 | 11:51:00 | 42660 | 42660 | 131,825316 | 306,740713 | 353,96678 | 1835 | 42754 | 130,491559 | 296,733504 | 350,64666 | 130.4916 | 296.7335 | 350.6467
2025-05-23 11:51:01.737 | 11:51:01 | 42661 | 42661 | 131,915761 | 306,74219 | 353,93652 | 1836 | 42755 | 130,504849 | 296,656367 | 350,648888 | 130.5048 | 296.6564 | 350.6489
2025-05-23 11:51:02.737 | 11:51:02 | 42662 | 42662 | 132,075981 | 306,727921 | 353,941262 | 1837 | 42756 | 130,471859 | 296,548555 | 350,616727 | 130.4719 | 296.5486 | 350.6167
2025-05-23 11:51:03.737 | 11:51:03 | 42663 | 42663 | 132,166283 | 306,74731 | 353,952075 | 1838 | 42757 | 130,456142 | 296,473972 | 350,583859 | 130.4561 | 296.474 | 350.5839
2025-05-23 11:51:04.737 | 11:51:04 | 42664 | 42664 | 132,122294 | 306,743038 | 353,96037 | 1839 | 42758 | 130,394872 | 296,386279 | 350,555081 | 130.3949 | 296.3863 | 350.5551
2025-05-23 11:51:05.737 | 11:51:05 | 42665 | 42665 | 132,066693 | 306,743895 | 353,934182 | 1840 | 42759 | 130,359469 | 296,296732 | 350,491514 | 130.3595 | 296.2967 | 350.4915
2025-05-23 11:51:06.737 | 11:51:06 | 42666 | 42666 | 132,015653 | 306,749019 | 353,911147 | 1841 | 42760 | 130,351569 | 296,194896 | 350,414812 | 130.3516 | 296.1949 | 350.4148
2025-05-23 11:51:07.737 | 11:51:07 | 42667 | 42667 | 131,984579 | 306,730307 | 353,914707 | 1842 | 42761 | 130,32696 | 296,112159 | 350,361876 | 130.327 | 296.1122 | 350.3619
2025-05-23 11:51:08.737 | 11:51:08 | 42668 | 42668 | 131,951501 | 306,721076 | 353,939904 | 1843 | 42762 | 130,306003 | 296,017392 | 350,292487 | 130.306 | 296.0174 | 350.2925
2025-05-23 11:51:09.737 | 11:51:09 | 42669 | 42669 | 131,974005 | 306,712673 | 353,931437 | 1844 | 42763 | 130,278221 | 295,925068 | 350,254791 | 130.2782 | 295.9251 | 350.2548
2025-05-23 11:51:10.737 | 11:51:10 | 42670 | 42670 | 131,939124 | 306,698643 | 353,932174 | 1845 | 42764 | 130,240912 | 295,836966 | 350,22314 | 130.2409 | 295.837 | 350.2231
2025-05-23 11:51:11.737 | 11:51:11 | 42671 | 42671 | 132,063578 | 306,717155 | 353,957636 | 1846 | 42765 | 130,236633 | 295,766578 | 350,17747 | 130.2366 | 295.7666 | 350.1775
2025-05-23 11:51:12.737 | 11:51:12 | 42672 | 42672 | 132,178973 | 306,73133 | 353,962208 | 1847 | 42766 | 130,201074 | 295,675645 | 350,120857 | 130.2011 | 295.6756 | 350.1209
2025-05-23 11:51:13.737 | 11:51:13 | 42673 | 42673 | 132,220391 | 306,755246 | 353,984559 | 1848 | 42767 | 130,190453 | 295,602338 | 350,087467 | 130.1905 | 295.6023 | 350.0875
2025-05-23 11:51:14.737 | 11:51:14 | 42674 | 42674 | 132,182853 | 306,765826 | 354,015608 | 1849 | 42768 | 130,163462 | 295,496702 | 350,057677 | 130.1635 | 295.4967 | 350.0577
2025-05-23 11:51:15.737 | 11:51:15 | 42675 | 42675 | 132,174871 | 306,776601 | 354,017556 | 1850 | 42769 | 130,137679 | 295,414427 | 350,031407 | 130.1377 | 295.4144 | 350.0314
2025-05-23 11:51:16.737 | 11:51:16 | 42676 | 42676 | 132,24379 | 306,788547 | 354,04242 | 1851 | 42770 | 130,090621 | 295,301592 | 350,005403 | 130.0906 | 295.3016 | 350.0054
2025-05-23 11:51:17.737 | 11:51:17 | 42677 | 42677 | 132,350225 | 306,790454 | 354,017783 | 1852 | 42771 | 130,06381 | 295,211492 | 349,960124 | 130.0638 | 295.2115 | 349.9601
2025-05-23 11:51:18.737 | 11:51:18 | 42678 | 42678 | 132,372556 | 306,782418 | 353,962497 | 1853 | 42772 | 130,062643 | 295,113235 | 349,914661 | 130.0626 | 295.1132 | 349.9147
2025-05-23 11:51:19.737 | 11:51:19 | 42679 | 42679 | 132,314262 | 306,712322 | 353,88775 | 1854 | 42773 | 130,060255 | 295,00538 | 349,905362 | 130.0603 | 295.0054 | 349.9054
2025-05-23 11:51:20.737 | 11:51:20 | 42680 | 42680 | 132,353613 | 306,606498 | 353,815547 | 1855 | 42774 | 130,015957 | 294,904638 | 349,889973 | 130.016 | 294.9046 | 349.89
2025-05-23 11:51:21.737 | 11:51:21 | 42681 | 42681 | 132,415328 | 306,477708 | 353,752858 | 1856 | 42775 | 129,947775 | 294,805568 | 349,881112 | 129.9478 | 294.8056 | 349.8811
2025-05-23 11:51:22.737 | 11:51:22 | 42682 | 42682 | 132,557792 | 306,366368 | 353,770329 | 1857 | 42776 | 129,897981 | 294,731588 | 349,871761 | 129.898 | 294.7316 | 349.8718
2025-05-23 11:51:23.737 | 11:51:23 | 42683 | 42683 | 132,515619 | 306,282411 | 353,738992 | 1858 | 42777 | 129,837708 | 294,664125 | 349,882471 | 129.8377 | 294.6641 | 349.8825
2025-05-23 11:51:24.737 | 11:51:24 | 42684 | 42684 | 132,430533 | 306,156512 | 353,662963 | 1859 | 42778 | 129,826454 | 294,582839 | 349,898563 | 129.8265 | 294.5828 | 349.8986
2025-05-23 11:51:25.737 | 11:51:25 | 42685 | 42685 | 132,367594 | 306,020202 | 353,614987 | 1860 | 42779 | 129,824301 | 294,507814 | 349,885968 | 129.8243 | 294.5078 | 349.886
2025-05-23 11:51:26.737 | 11:51:26 | 42686 | 42686 | 132,29868 | 305,860879 | 353,538468 | 1861 | 42780 | 129,82622 | 294,425269 | 349,860637 | 129.8262 | 294.4253 | 349.8606
2025-05-23 11:51:27.737 | 11:51:27 | 42687 | 42687 | 132,288386 | 305,701482 | 353,475046 | 1862 | 42781 | 129,849453 | 294,334158 | 349,817732 | 129.8495 | 294.3342 | 349.8177
2025-05-23 11:51:28.737 | 11:51:28 | 42688 | 42688 | 132,267504 | 305,522318 | 353,411015 | 1863 | 42782 | 129,824779 | 294,234943 | 349,809405 | 129.8248 | 294.2349 | 349.8094
2025-05-23 11:51:29.737 | 11:51:29 | 42689 | 42689 | 132,174434 | 305,339121 | 353,383199 | 1864 | 42783 | 129,809209 | 294,150963 | 349,768533 | 129.8092 | 294.151 | 349.7685
2025-05-23 11:51:30.749 | 11:51:30 | 42690 | 42690 | 132,103512 | 305,145081 | 353,326912 | 1865 | 42784 | 129,765302 | 294,095034 | 349,745126 | 129.7653 | 294.095 | 349.7451
2025-05-23 11:51:31.737 | 11:51:31 | 42691 | 42691 | 132,071433 | 304,959678 | 353,297336 | 1866 | 42785 | 129,782138 | 294,024563 | 349,748913 | 129.7821 | 294.0246 | 349.7489
2025-05-23 11:51:32.737 | 11:51:32 | 42692 | 42692 | 132,026247 | 304,766109 | 353,230065 | 1867 | 42786 | 129,738352 | 293,975984 | 349,757045 | 129.7384 | 293.976 | 349.757
2025-05-23 11:51:33.737 | 11:51:33 | 42693 | 42693 | 131,915747 | 304,574051 | 353,170873 | 1868 | 42787 | 129,738095 | 293,902814 | 349,752871 | 129.7381 | 293.9028 | 349.7529
2025-05-23 11:51:34.737 | 11:51:34 | 42694 | 42694 | 131,865241 | 304,404917 | 353,099109 | 1869 | 42788 | 129,736055 | 293,832234 | 349,721544 | 129.7361 | 293.8322 | 349.7215
2025-05-23 11:51:35.737 | 11:51:35 | 42695 | 42695 | 131,823525 | 304,263224 | 353,043673 | 1870 | 42789 | 129,687575 | 293,752077 | 349,656335 | 129.6876 | 293.7521 | 349.6563
2025-05-23 11:51:36.737 | 11:51:36 | 42696 | 42696 | 131,79093 | 304,101107 | 352,995676 | 1871 | 42790 | 129,656634 | 293,677063 | 349,587952 | 129.6566 | 293.6771 | 349.588
2025-05-23 11:51:37.737 | 11:51:37 | 42697 | 42697 | 131,750605 | 303,923483 | 352,9847 | 1872 | 42791 | 129,612716 | 293,612976 | 349,568723 | 129.6127 | 293.613 | 349.5687
2025-05-23 11:51:38.737 | 11:51:38 | 42698 | 42698 | 131,761465 | 303,792593 | 352,96088 | 1873 | 42792 | 129,588089 | 293,550799 | 349,580675 | 129.5881 | 293.5508 | 349.5807
2025-05-23 11:51:39.737 | 11:51:39 | 42699 | 42699 | 131,698452 | 303,631574 | 352,918768 | 1874 | 42793 | 129,612505 | 293,513221 | 349,554464 | 129.6125 | 293.5132 | 349.5545
2025-05-23 11:51:40.737 | 11:51:40 | 42700 | 42700 | 131,661342 | 303,454696 | 352,893449 | 1875 | 42794 | 129,610842 | 293,468164 | 349,506644 | 129.6108 | 293.4682 | 349.5066
2025-05-23 11:51:41.737 | 11:51:41 | 42701 | 42701 | 131,587529 | 303,288395 | 352,847071 | 1876 | 42795 | 129,588382 | 293,413746 | 349,517468 | 129.5884 | 293.4137 | 349.5175
2025-05-23 11:51:42.737 | 11:51:42 | 42702 | 42702 | 131,516913 | 303,127521 | 352,765141 | 1877 | 42796 | 129,596093 | 293,323427 | 349,534101 | 129.5961 | 293.3234 | 349.5341
2025-05-23 11:51:43.737 | 11:51:43 | 42703 | 42703 | 131,654193 | 302,956866 | 352,732708 | 1878 | 42797 | 129,593308 | 293,271161 | 349,536114 | 129.5933 | 293.2712 | 349.5361
2025-05-23 11:51:44.737 | 11:51:44 | 42704 | 42704 | 131,778933 | 302,824278 | 352,720447 | 1879 | 42798 | 129,618218 | 293,2331 | 349,500071 | 129.6182 | 293.2331 | 349.5001
2025-05-23 11:51:45.737 | 11:51:45 | 42705 | 42705 | 131,814817 | 302,675631 | 352,702944 | 1880 | 42799 | 129,589473 | 293,192515 | 349,47798 | 129.5895 | 293.1925 | 349.478
2025-05-23 11:51:46.737 | 11:51:46 | 42706 | 42706 | 131,788421 | 302,529131 | 352,63599 | 1881 | 42800 | 129,570548 | 293,136573 | 349,419438 | 129.5705 | 293.1366 | 349.4194
2025-05-23 11:51:47.737 | 11:51:47 | 42707 | 42707 | 131,746132 | 302,385409 | 352,606834 | 1882 | 42801 | 129,563231 | 293,061595 | 349,373539 | 129.5632 | 293.0616 | 349.3735
2025-05-23 11:51:48.737 | 11:51:48 | 42708 | 42708 | 131,69929 | 302,229877 | 352,565556 | 1883 | 42802 | 129,578325 | 293,029769 | 349,359478 | 129.5783 | 293.0298 | 349.3595
2025-05-23 11:51:49.737 | 11:51:49 | 42709 | 42709 | 131,653363 | 302,079651 | 352,492804 | 1884 | 42803 | 129,569191 | 292,964414 | 349,393739 | 129.5692 | 292.9644 | 349.3937
2025-05-23 11:51:50.737 | 11:51:50 | 42710 | 42710 | 131,621839 | 301,941013 | 352,434813 | 1885 | 42804 | 129,60318 | 292,930525 | 349,389527 | 129.6032 | 292.9305 | 349.3895
2025-05-23 11:51:51.737 | 11:51:51 | 42711 | 42711 | 131,581197 | 301,801418 | 352,389622 | 1886 | 42805 | 129,592409 | 292,851433 | 349,39557 | 129.5924 | 292.8514 | 349.3956
2025-05-23 11:51:52.737 | 11:51:52 | 42712 | 42712 | 131,512044 | 301,656851 | 352,357827 | 1887 | 42806 | 129,581854 | 292,780278 | 349,409856 | 129.5819 | 292.7803 | 349.4099
2025-05-23 11:51:53.737 | 11:51:53 | 42713 | 42713 | 131,448207 | 301,508792 | 352,300091 | 1888 | 42807 | 129,595756 | 292,736463 | 349,393364 | 129.5958 | 292.7365 | 349.3934
2025-05-23 11:51:54.737 | 11:51:54 | 42714 | 42714 | 131,415169 | 301,389345 | 352,243091 | 1889 | 42808 | 129,619737 | 292,70257 | 349,39074 | 129.6197 | 292.7026 | 349.3907
2025-05-23 11:51:55.737 | 11:51:55 | 42715 | 42715 | 131,39743 | 301,2554 | 352,164434 | 1890 | 42809 | 129,604269 | 292,644645 | 349,359057 | 129.6043 | 292.6446 | 349.3591
2025-05-23 11:51:56.737 | 11:51:56 | 42716 | 42716 | 131,390287 | 301,081653 | 352,143269 | 1891 | 42810 | 129,615908 | 292,56714 | 349,321059 | 129.6159 | 292.5671 | 349.3211
2025-05-23 11:51:57.737 | 11:51:57 | 42717 | 42717 | 131,318466 | 300,921653 | 352,069017 | 1892 | 42811 | 129,616145 | 292,486553 | 349,268788 | 129.6161 | 292.4866 | 349.2688
2025-05-23 11:51:58.737 | 11:51:58 | 42718 | 42718 | 131,293295 | 300,781412 | 351,971931 | 1893 | 42812 | 129,619438 | 292,424396 | 349,229451 | 129.6194 | 292.4244 | 349.2295
2025-05-23 11:51:59.737 | 11:51:59 | 42719 | 42719 | 131,303814 | 300,611921 | 351,955777 | 1894 | 42813 | 129,646363 | 292,34182 | 349,167337 | 129.6464 | 292.3418 | 349.1673
2025-05-23 11:52:00.737 | 11:52:00 | 42720 | 42720 | 131,252467 | 300,483137 | 351,930845 | 1895 | 42814 | 129,626607 | 292,285396 | 349,144704 | 129.6266 | 292.2854 | 349.1447
2025-05-23 11:52:01.737 | 11:52:01 | 42721 | 42721 | 131,287624 | 300,366705 | 351,906094 | 1896 | 42815 | 129,588716 | 292,223403 | 349,106378 | 129.5887 | 292.2234 | 349.1064
2025-05-23 11:52:02.737 | 11:52:02 | 42722 | 42722 | 131,243143 | 300,210491 | 351,833108 | 1897 | 42816 | 129,605891 | 292,194722 | 349,07144 | 129.6059 | 292.1947 | 349.0714
2025-05-23 11:52:03.737 | 11:52:03 | 42723 | 42723 | 131,204077 | 300,085077 | 351,784124 | 1898 | 42817 | 129,595714 | 292,140474 | 349,021986 | 129.5957 | 292.1405 | 349.022
2025-05-23 11:52:04.737 | 11:52:04 | 42724 | 42724 | 131,191376 | 299,958609 | 351,761935 | 1899 | 42818 | 129,603218 | 292,09756 | 348,999677 | 129.6032 | 292.0976 | 348.9997
2025-05-23 11:52:05.737 | 11:52:05 | 42725 | 42725 | 131,19077 | 299,82115 | 351,731919 | 1900 | 42819 | 129,647984 | 292,031088 | 348,981009 | 129.648 | 292.0311 | 348.981
2025-05-23 11:52:06.737 | 11:52:06 | 42726 | 42726 | 131,138757 | 299,688912 | 351,677941 | 1901 | 42820 | 129,660869 | 291,979702 | 348,968247 | 129.6609 | 291.9797 | 348.9682
2025-05-23 11:52:07.737 | 11:52:07 | 42727 | 42727 | 131,134042 | 299,55984 | 351,626245 | 1902 | 42821 | 129,662497 | 291,941447 | 348,938153 | 129.6625 | 291.9414 | 348.9382
2025-05-23 11:52:08.737 | 11:52:08 | 42728 | 42728 | 131,111091 | 299,430338 | 351,564129 | 1903 | 42822 | 129,669818 | 291,86981 | 348,916458 | 129.6698 | 291.8698 | 348.9165
2025-05-23 11:52:09.737 | 11:52:09 | 42729 | 42729 | 131,127901 | 299,297814 | 351,509323 | 1904 | 42823 | 129,708047 | 291,812619 | 348,904345 | 129.708 | 291.8126 | 348.9043
2025-05-23 11:52:10.737 | 11:52:10 | 42730 | 42730 | 131,109147 | 299,170184 | 351,480557 | 1905 | 42824 | 129,700719 | 291,755213 | 348,879404 | 129.7007 | 291.7552 | 348.8794
2025-05-23 11:52:11.737 | 11:52:11 | 42731 | 42731 | 131,097289 | 299,042093 | 351,473436 | 1906 | 42825 | 129,71596 | 291,712952 | 348,855426 | 129.716 | 291.713 | 348.8554
2025-05-23 11:52:12.737 | 11:52:12 | 42732 | 42732 | 131,034513 | 298,926856 | 351,427077 | 1907 | 42826 | 129,749717 | 291,68257 | 348,809164 | 129.7497 | 291.6826 | 348.8092
2025-05-23 11:52:13.737 | 11:52:13 | 42733 | 42733 | 130,986232 | 298,83579 | 351,375379 | 1908 | 42827 | 129,745166 | 291,644863 | 348,793225 | 129.7452 | 291.6449 | 348.7932
2025-05-23 11:52:14.737 | 11:52:14 | 42734 | 42734 | 130,93062 | 298,723463 | 351,340933 | 1909 | 42828 | 129,76647 | 291,614033 | 348,772533 | 129.7665 | 291.614 | 348.7725
2025-05-23 11:52:15.737 | 11:52:15 | 42735 | 42735 | 130,885711 | 298,618586 | 351,33942 | 1910 | 42829 | 129,77811 | 291,545729 | 348,769476 | 129.7781 | 291.5457 | 348.7695
2025-05-23 11:52:16.737 | 11:52:16 | 42736 | 42736 | 130,844958 | 298,533196 | 351,316172 | 1911 | 42830 | 129,808746 | 291,501918 | 348,760184 | 129.8087 | 291.5019 | 348.7602
2025-05-23 11:52:17.737 | 11:52:17 | 42737 | 42737 | 130,812004 | 298,417698 | 351,273341 | 1912 | 42831 | 129,81037 | 291,474482 | 348,730561 | 129.8104 | 291.4745 | 348.7306
2025-05-23 11:52:18.737 | 11:52:18 | 42738 | 42738 | 130,812496 | 298,296221 | 351,242786 | 1913 | 42832 | 129,798986 | 291,438625 | 348,686749 | 129.799 | 291.4386 | 348.6867
2025-05-23 11:52:19.737 | 11:52:19 | 42739 | 42739 | 130,80758 | 298,166925 | 351,208174 | 1914 | 42833 | 129,817466 | 291,406757 | 348,665765 | 129.8175 | 291.4068 | 348.6658
2025-05-23 11:52:20.737 | 11:52:20 | 42740 | 42740 | 130,802746 | 298,036273 | 351,145179 | 1915 | 42834 | 129,774015 | 291,353688 | 348,613272 | 129.774 | 291.3537 | 348.6133
2025-05-23 11:52:21.737 | 11:52:21 | 42741 | 42741 | 130,749059 | 297,911558 | 351,082489 | 1916 | 42835 | 129,737521 | 291,303341 | 348,570907 | 129.7375 | 291.3033 | 348.5709
2025-05-23 11:52:22.737 | 11:52:22 | 42742 | 42742 | 130,733578 | 297,80138 | 351,047449 | 1917 | 42836 | 129,653746 | 291,240286 | 348,527152 | 129.6537 | 291.2403 | 348.5272
2025-05-23 11:52:23.737 | 11:52:23 | 42743 | 42743 | 130,711312 | 297,688171 | 351,006456 | 1918 | 42837 | 129,647 | 291,186223 | 348,511217 | 129.647 | 291.1862 | 348.5112
2025-05-23 11:52:24.737 | 11:52:24 | 42744 | 42744 | 130,656298 | 297,584183 | 350,960482 | 1919 | 42838 | 129,603183 | 291,11518 | 348,460262 | 129.6032 | 291.1152 | 348.4603
2025-05-23 11:52:25.737 | 11:52:25 | 42745 | 42745 | 130,663509 | 297,483731 | 350,908082 | 1920 | 42839 | 129,578214 | 291,061856 | 348,443589 | 129.5782 | 291.0619 | 348.4436
2025-05-23 11:52:26.737 | 11:52:26 | 42746 | 42746 | 130,663909 | 297,397249 | 350,868425 | 1921 | 42840 | 129,563421 | 291,007738 | 348,422551 | 129.5634 | 291.0077 | 348.4226
2025-05-23 11:52:27.737 | 11:52:27 | 42747 | 42747 | 130,631346 | 297,312889 | 350,843748 | 1922 | 42841 | 129,574832 | 290,976965 | 348,377698 | 129.5748 | 290.977 | 348.3777
2025-05-23 11:52:28.737 | 11:52:28 | 42748 | 42748 | 130,620397 | 297,221821 | 350,83003 | 1923 | 42842 | 129,556108 | 290,925974 | 348,308456 | 129.5561 | 290.926 | 348.3085
2025-05-23 11:52:29.737 | 11:52:29 | 42749 | 42749 | 130,571407 | 297,133156 | 350,81665 | 1924 | 42843 | 129,551902 | 290,880335 | 348,245974 | 129.5519 | 290.8803 | 348.246
2025-05-23 11:52:30.737 | 11:52:30 | 42750 | 42750 | 130,560984 | 297,042936 | 350,797505 | 1925 | 42844 | 129,514655 | 290,831278 | 348,227189 | 129.5147 | 290.8313 | 348.2272
2025-05-23 11:52:31.737 | 11:52:31 | 42751 | 42751 | 130,540024 | 296,964556 | 350,752638 | 1926 | 42845 | 129,490001 | 290,765913 | 348,19122 | 129.49 | 290.7659 | 348.1912
2025-05-23 11:52:32.737 | 11:52:32 | 42752 | 42752 | 130,553082 | 296,873944 | 350,719681 | 1927 | 42846 | 129,513947 | 290,721669 | 348,168536 | 129.5139 | 290.7217 | 348.1685
2025-05-23 11:52:33.737 | 11:52:33 | 42753 | 42753 | 130,537209 | 296,806244 | 350,671193 | 1928 | 42847 | 129,510678 | 290,638542 | 348,147242 | 129.5107 | 290.6385 | 348.1472
2025-05-23 11:52:34.737 | 11:52:34 | 42754 | 42754 | 130,491559 | 296,733504 | 350,64666 | 1929 | 42848 | 129,50873 | 290,571913 | 348,117376 | 129.5087 | 290.5719 | 348.1174
2025-05-23 11:52:35.737 | 11:52:35 | 42755 | 42755 | 130,504849 | 296,656367 | 350,648888 | 1930 | 42849 | 129,489792 | 290,536932 | 348,089446 | 129.4898 | 290.5369 | 348.0894
2025-05-23 11:52:36.737 | 11:52:36 | 42756 | 42756 | 130,471859 | 296,548555 | 350,616727 | 1931 | 42850 | 129,472294 | 290,467279 | 348,047638 | 129.4723 | 290.4673 | 348.0476
2025-05-23 11:52:37.737 | 11:52:37 | 42757 | 42757 | 130,456142 | 296,473972 | 350,583859 | 1932 | 42851 | 129,426665 | 290,382902 | 348,023958 | 129.4267 | 290.3829 | 348.024
2025-05-23 11:52:38.737 | 11:52:38 | 42758 | 42758 | 130,394872 | 296,386279 | 350,555081 | 1933 | 42852 | 129,454246 | 290,306636 | 347,967892 | 129.4542 | 290.3066 | 347.9679
2025-05-23 11:52:39.737 | 11:52:39 | 42759 | 42759 | 130,359469 | 296,296732 | 350,491514 | 1934 | 42853 | 129,457641 | 290,256993 | 347,930433 | 129.4576 | 290.257 | 347.9304
2025-05-23 11:52:40.737 | 11:52:40 | 42760 | 42760 | 130,351569 | 296,194896 | 350,414812 | 1935 | 42854 | 129,527705 | 290,211209 | 347,918447 | 129.5277 | 290.2112 | 347.9184
2025-05-23 11:52:41.737 | 11:52:41 | 42761 | 42761 | 130,32696 | 296,112159 | 350,361876 | 1936 | 42855 | 129,619969 | 290,160673 | 347,854356 | 129.62 | 290.1607 | 347.8544
2025-05-23 11:52:42.737 | 11:52:42 | 42762 | 42762 | 130,306003 | 296,017392 | 350,292487 | 1937 | 42856 | 129,600087 | 290,110449 | 347,838065 | 129.6001 | 290.1104 | 347.8381
2025-05-23 11:52:43.737 | 11:52:43 | 42763 | 42763 | 130,278221 | 295,925068 | 350,254791 | 1938 | 42857 | 129,554285 | 290,063876 | 347,840212 | 129.5543 | 290.0639 | 347.8402
2025-05-23 11:52:44.737 | 11:52:44 | 42764 | 42764 | 130,240912 | 295,836966 | 350,22314 | 1939 | 42858 | 129,56436 | 290,025248 | 347,835556 | 129.5644 | 290.0252 | 347.8356
2025-05-23 11:52:45.737 | 11:52:45 | 42765 | 42765 | 130,236633 | 295,766578 | 350,17747 | 1940 | 42859 | 129,676273 | 289,985297 | 347,830813 | 129.6763 | 289.9853 | 347.8308
2025-05-23 11:52:46.737 | 11:52:46 | 42766 | 42766 | 130,201074 | 295,675645 | 350,120857 | 1941 | 42860 | 129,778487 | 289,927636 | 347,771675 | 129.7785 | 289.9276 | 347.7717
2025-05-23 11:52:47.737 | 11:52:47 | 42767 | 42767 | 130,190453 | 295,602338 | 350,087467 | 1942 | 42861 | 129,771092 | 289,866927 | 347,750682 | 129.7711 | 289.8669 | 347.7507
2025-05-23 11:52:48.737 | 11:52:48 | 42768 | 42768 | 130,163462 | 295,496702 | 350,057677 | 1943 | 42862 | 129,701159 | 289,796173 | 347,68684 | 129.7012 | 289.7962 | 347.6868
2025-05-23 11:52:49.737 | 11:52:49 | 42769 | 42769 | 130,137679 | 295,414427 | 350,031407 | 1944 | 42863 | 129,790476 | 289,728611 | 347,658638 | 129.7905 | 289.7286 | 347.6586
2025-05-23 11:52:50.737 | 11:52:50 | 42770 | 42770 | 130,090621 | 295,301592 | 350,005403 | 1945 | 42864 | 129,863509 | 289,676592 | 347,645933 | 129.8635 | 289.6766 | 347.6459
2025-05-23 11:52:51.737 | 11:52:51 | 42771 | 42771 | 130,06381 | 295,211492 | 349,960124 | 1946 | 42865 | 130,012531 | 289,591391 | 347,621726 | 130.0125 | 289.5914 | 347.6217
2025-05-23 11:52:52.737 | 11:52:52 | 42772 | 42772 | 130,062643 | 295,113235 | 349,914661 | 1947 | 42866 | 129,931366 | 289,522269 | 347,605287 | 129.9314 | 289.5223 | 347.6053
2025-05-23 11:52:53.737 | 11:52:53 | 42773 | 42773 | 130,060255 | 295,00538 | 349,905362 | 1948 | 42867 | 129,90904 | 289,487301 | 347,593192 | 129.909 | 289.4873 | 347.5932
2025-05-23 11:52:54.737 | 11:52:54 | 42774 | 42774 | 130,015957 | 294,904638 | 349,889973 | 1949 | 42868 | 129,982956 | 289,432726 | 347,639516 | 129.983 | 289.4327 | 347.6395
2025-05-23 11:52:55.737 | 11:52:55 | 42775 | 42775 | 129,947775 | 294,805568 | 349,881112 | 1950 | 42869 | 130,080629 | 289,390331 | 347,637862 | 130.0806 | 289.3903 | 347.6379
2025-05-23 11:52:56.737 | 11:52:56 | 42776 | 42776 | 129,897981 | 294,731588 | 349,871761 | 1951 | 42870 | 130,144134 | 289,353987 | 347,625513 | 130.1441 | 289.354 | 347.6255
2025-05-23 11:52:57.737 | 11:52:57 | 42777 | 42777 | 129,837708 | 294,664125 | 349,882471 | 1952 | 42871 | 130,079875 | 289,29037 | 347,613363 | 130.0799 | 289.2904 | 347.6134
2025-05-23 11:52:58.737 | 11:52:58 | 42778 | 42778 | 129,826454 | 294,582839 | 349,898563 | 1953 | 42872 | 130,115849 | 289,237383 | 347,603049 | 130.1158 | 289.2374 | 347.603
2025-05-23 11:52:59.737 | 11:52:59 | 42779 | 42779 | 129,824301 | 294,507814 | 349,885968 | 1954 | 42873 | 130,256431 | 289,175624 | 347,599859 | 130.2564 | 289.1756 | 347.5999
2025-05-23 11:53:00.737 | 11:53:00 | 42780 | 42780 | 129,82622 | 294,425269 | 349,860637 | 1955 | 42874 | 130,363554 | 289,11201 | 347,554111 | 130.3636 | 289.112 | 347.5541
2025-05-23 11:53:01.737 | 11:53:01 | 42781 | 42781 | 129,849453 | 294,334158 | 349,817732 | 1956 | 42875 | 130,347962 | 289,079159 | 347,533599 | 130.348 | 289.0792 | 347.5336
2025-05-23 11:53:02.737 | 11:53:02 | 42782 | 42782 | 129,824779 | 294,234943 | 349,809405 | 1957 | 42876 | 130,236625 | 289,043633 | 347,527905 | 130.2366 | 289.0436 | 347.5279
2025-05-23 11:53:03.773 | 11:53:03 | 42783 | 42783 | 129,809209 | 294,150963 | 349,768533 | 1958 | 42877 | 130,235288 | 288,99302 | 347,478379 | 130.2353 | 288.993 | 347.4784
2025-05-23 11:53:04.737 | 11:53:04 | 42784 | 42784 | 129,765302 | 294,095034 | 349,745126 | 1959 | 42878 | 130,338267 | 288,966696 | 347,451339 | 130.3383 | 288.9667 | 347.4513
2025-05-23 11:53:05.737 | 11:53:05 | 42785 | 42785 | 129,782138 | 294,024563 | 349,748913 | 1960 | 42879 | 130,43523 | 288,93562 | 347,464936 | 130.4352 | 288.9356 | 347.4649
2025-05-23 11:53:06.737 | 11:53:06 | 42786 | 42786 | 129,738352 | 293,975984 | 349,757045 | 1961 | 42880 | 130,441944 | 288,865713 | 347,442039 | 130.4419 | 288.8657 | 347.442
2025-05-23 11:53:07.737 | 11:53:07 | 42787 | 42787 | 129,738095 | 293,902814 | 349,752871 | 1962 | 42881 | 130,350751 | 288,830284 | 347,417051 | 130.3508 | 288.8303 | 347.4171
2025-05-23 11:53:08.737 | 11:53:08 | 42788 | 42788 | 129,736055 | 293,832234 | 349,721544 | 1963 | 42882 | 130,469387 | 288,793038 | 347,379607 | 130.4694 | 288.793 | 347.3796
2025-05-23 11:53:09.737 | 11:53:09 | 42789 | 42789 | 129,687575 | 293,752077 | 349,656335 | 1964 | 42883 | 130,646788 | 288,756691 | 347,341526 | 130.6468 | 288.7567 | 347.3415
2025-05-23 11:53:10.737 | 11:53:10 | 42790 | 42790 | 129,656634 | 293,677063 | 349,587952 | 1965 | 42884 | 130,658149 | 288,725838 | 347,300084 | 130.6581 | 288.7258 | 347.3001
2025-05-23 11:53:11.737 | 11:53:11 | 42791 | 42791 | 129,612716 | 293,612976 | 349,568723 | 1966 | 42885 | 130,565878 | 288,710167 | 347,246514 | 130.5659 | 288.7102 | 347.2465
2025-05-23 11:53:12.737 | 11:53:12 | 42792 | 42792 | 129,588089 | 293,550799 | 349,580675 | 1967 | 42886 | 130,557017 | 288,675036 | 347,177018 | 130.557 | 288.675 | 347.177
2025-05-23 11:53:13.737 | 11:53:13 | 42793 | 42793 | 129,612505 | 293,513221 | 349,554464 | 1968 | 42887 | 130,68101 | 288,627113 | 347,145433 | 130.681 | 288.6271 | 347.1454
2025-05-23 11:53:14.737 | 11:53:14 | 42794 | 42794 | 129,610842 | 293,468164 | 349,506644 | 1969 | 42888 | 130,732561 | 288,603085 | 347,121498 | 130.7326 | 288.6031 | 347.1215
2025-05-23 11:53:15.737 | 11:53:15 | 42795 | 42795 | 129,588382 | 293,413746 | 349,517468 | 1970 | 42889 | 130,720796 | 288,584997 | 347,07299 | 130.7208 | 288.585 | 347.073
2025-05-23 11:53:16.737 | 11:53:16 | 42796 | 42796 | 129,596093 | 293,323427 | 349,534101 | 1971 | 42890 | 130,599614 | 288,524555 | 347,033669 | 130.5996 | 288.5246 | 347.0337
2025-05-23 11:53:17.737 | 11:53:17 | 42797 | 42797 | 129,593308 | 293,271161 | 349,536114 | 1972 | 42891 | 130,662503 | 288,510077 | 347,010894 | 130.6625 | 288.5101 | 347.0109
2025-05-23 11:53:18.737 | 11:53:18 | 42798 | 42798 | 129,618218 | 293,2331 | 349,500071 | 1973 | 42892 | 130,79289 | 288,472764 | 346,997977 | 130.7929 | 288.4728 | 346.998
2025-05-23 11:53:19.737 | 11:53:19 | 42799 | 42799 | 129,589473 | 293,192515 | 349,47798 | 1974 | 42893 | 130,834523 | 288,425408 | 346,994279 | 130.8345 | 288.4254 | 346.9943
2025-05-23 11:53:20.737 | 11:53:20 | 42800 | 42800 | 129,570548 | 293,136573 | 349,419438 | 1975 | 42894 | 130,782551 | 288,419859 | 346,978656 | 130.7826 | 288.4199 | 346.9787
2025-05-23 11:53:21.737 | 11:53:21 | 42801 | 42801 | 129,563231 | 293,061595 | 349,373539 | 1976 | 42895 | 130,766942 | 288,412513 | 346,971257 | 130.7669 | 288.4125 | 346.9713
2025-05-23 11:53:22.737 | 11:53:22 | 42802 | 42802 | 129,578325 | 293,029769 | 349,359478 | 1977 | 42896 | 130,909639 | 288,359886 | 346,933323 | 130.9096 | 288.3599 | 346.9333
2025-05-23 11:53:23.737 | 11:53:23 | 42803 | 42803 | 129,569191 | 292,964414 | 349,393739 | 1978 | 42897 | 131,000645 | 288,340476 | 346,910709 | 131.0006 | 288.3405 | 346.9107
2025-05-23 11:53:24.737 | 11:53:24 | 42804 | 42804 | 129,60318 | 292,930525 | 349,389527 | 1979 | 42898 | 130,952194 | 288,31888 | 346,866746 | 130.9522 | 288.3189 | 346.8667
2025-05-23 11:53:25.737 | 11:53:25 | 42805 | 42805 | 129,592409 | 292,851433 | 349,39557 | 1980 | 42899 | 130,884665 | 288,288045 | 346,861777 | 130.8847 | 288.288 | 346.8618
2025-05-23 11:53:26.737 | 11:53:26 | 42806 | 42806 | 129,581854 | 292,780278 | 349,409856 | 1981 | 42900 | 130,962025 | 288,261844 | 346,864862 | 130.962 | 288.2618 | 346.8649
2025-05-23 11:53:27.737 | 11:53:27 | 42807 | 42807 | 129,595756 | 292,736463 | 349,393364 | 1982 | 42901 | 131,070403 | 288,232211 | 346,890084 | 131.0704 | 288.2322 | 346.8901
2025-05-23 11:53:28.737 | 11:53:28 | 42808 | 42808 | 129,619737 | 292,70257 | 349,39074 | 1983 | 42902 | 131,169395 | 288,221498 | 346,904271 | 131.1694 | 288.2215 | 346.9043
2025-05-23 11:53:29.737 | 11:53:29 | 42809 | 42809 | 129,604269 | 292,644645 | 349,359057 | 1984 | 42903 | 131,102945 | 288,229726 | 346,904976 | 131.1029 | 288.2297 | 346.905
2025-05-23 11:53:30.737 | 11:53:30 | 42810 | 42810 | 129,615908 | 292,56714 | 349,321059 | 1985 | 42904 | 131,143952 | 288,231616 | 346,847392 | 131.144 | 288.2316 | 346.8474
2025-05-23 11:53:31.737 | 11:53:31 | 42811 | 42811 | 129,616145 | 292,486553 | 349,268788 | 1986 | 42905 | 131,317771 | 288,207289 | 346,832055 | 131.3178 | 288.2073 | 346.8321
2025-05-23 11:53:32.737 | 11:53:32 | 42812 | 42812 | 129,619438 | 292,424396 | 349,229451 | 1987 | 42906 | 131,418537 | 288,20234 | 346,806682 | 131.4185 | 288.2023 | 346.8067
2025-05-23 11:53:33.737 | 11:53:33 | 42813 | 42813 | 129,646363 | 292,34182 | 349,167337 | 1988 | 42907 | 131,437357 | 288,154506 | 346,783454 | 131.4374 | 288.1545 | 346.7835
2025-05-23 11:53:34.737 | 11:53:34 | 42814 | 42814 | 129,626607 | 292,285396 | 349,144704 | 1989 | 42908 | 131,333118 | 288,126998 | 346,74843 | 131.3331 | 288.127 | 346.7484
2025-05-23 11:53:35.737 | 11:53:35 | 42815 | 42815 | 129,588716 | 292,223403 | 349,106378 | 1990 | 42909 | 131,277053 | 288,065715 | 346,757841 | 131.2771 | 288.0657 | 346.7578
2025-05-23 11:53:36.737 | 11:53:36 | 42816 | 42816 | 129,605891 | 292,194722 | 349,07144 | 1991 | 42910 | 131,415286 | 288,040214 | 346,745384 | 131.4153 | 288.0402 | 346.7454
2025-05-23 11:53:37.737 | 11:53:37 | 42817 | 42817 | 129,595714 | 292,140474 | 349,021986 | 1992 | 42911 | 131,472921 | 288,021012 | 346,703085 | 131.4729 | 288.021 | 346.7031
2025-05-23 11:53:38.737 | 11:53:38 | 42818 | 42818 | 129,603218 | 292,09756 | 348,999677 | 1993 | 42912 | 131,437774 | 287,98701 | 346,672207 | 131.4378 | 287.987 | 346.6722
2025-05-23 11:53:39.737 | 11:53:39 | 42819 | 42819 | 129,647984 | 292,031088 | 348,981009 | 1994 | 42913 | 131,376474 | 287,948807 | 346,642457 | 131.3765 | 287.9488 | 346.6425
2025-05-23 11:53:40.737 | 11:53:40 | 42820 | 42820 | 129,660869 | 291,979702 | 348,968247 | 1995 | 42914 | 131,448183 | 287,936399 | 346,590894 | 131.4482 | 287.9364 | 346.5909
2025-05-23 11:53:41.737 | 11:53:41 | 42821 | 42821 | 129,662497 | 291,941447 | 348,938153 | 1996 | 42915 | 131,527259 | 287,912416 | 346,55303 | 131.5273 | 287.9124 | 346.553
2025-05-23 11:53:42.737 | 11:53:42 | 42822 | 42822 | 129,669818 | 291,86981 | 348,916458 | 1997 | 42916 | 131,56417 | 287,910075 | 346,528366 | 131.5642 | 287.9101 | 346.5284
2025-05-23 11:53:43.737 | 11:53:43 | 42823 | 42823 | 129,708047 | 291,812619 | 348,904345 | 1998 | 42917 | 131,46185 | 287,879649 | 346,532434 | 131.4618 | 287.8796 | 346.5324
2025-05-23 11:53:44.737 | 11:53:44 | 42824 | 42824 | 129,700719 | 291,755213 | 348,879404 | 1999 | 42918 | 131,49517 | 287,856694 | 346,492218 | 131.4952 | 287.8567 | 346.4922
2025-05-23 11:53:45.737 | 11:53:45 | 42825 | 42825 | 129,71596 | 291,712952 | 348,855426 | 2000 | 42919 | 131,61704 | 287,833606 | 346,493306 | 131.617 | 287.8336 | 346.4933
2025-05-23 11:53:46.737 | 11:53:46 | 42826 | 42826 | 129,749717 | 291,68257 | 348,809164 | 2001 | 42920 | 131,674318 | 287,827658 | 346,484314 | 131.6743 | 287.8277 | 346.4843
2025-05-23 11:53:47.737 | 11:53:47 | 42827 | 42827 | 129,745166 | 291,644863 | 348,793225 | 2002 | 42921 | 131,64347 | 287,815871 | 346,522574 | 131.6435 | 287.8159 | 346.5226
2025-05-23 11:53:48.737 | 11:53:48 | 42828 | 42828 | 129,76647 | 291,614033 | 348,772533 | 2003 | 42922 | 131,595833 | 287,812091 | 346,51198 | 131.5958 | 287.8121 | 346.512
2025-05-23 11:53:49.737 | 11:53:49 | 42829 | 42829 | 129,77811 | 291,545729 | 348,769476 | 2004 | 42923 | 131,634079 | 287,808795 | 346,496689 | 131.6341 | 287.8088 | 346.4967
2025-05-23 11:53:50.737 | 11:53:50 | 42830 | 42830 | 129,808746 | 291,501918 | 348,760184 | 2005 | 42924 | 131,729734 | 287,78355 | 346,525313 | 131.7297 | 287.7835 | 346.5253
2025-05-23 11:53:51.737 | 11:53:51 | 42831 | 42831 | 129,81037 | 291,474482 | 348,730561 | 2006 | 42925 | 131,720739 | 287,757901 | 346,515874 | 131.7207 | 287.7579 | 346.5159
2025-05-23 11:53:52.737 | 11:53:52 | 42832 | 42832 | 129,798986 | 291,438625 | 348,686749 | 2007 | 42926 | 131,680073 | 287,738298 | 346,562693 | 131.6801 | 287.7383 | 346.5627
2025-05-23 11:53:53.737 | 11:53:53 | 42833 | 42833 | 129,817466 | 291,406757 | 348,665765 | 2008 | 42927 | 131,778438 | 287,725302 | 346,609397 | 131.7784 | 287.7253 | 346.6094
2025-05-23 11:53:54.737 | 11:53:54 | 42834 | 42834 | 129,774015 | 291,353688 | 348,613272 | 2009 | 42928 | 131,906573 | 287,726986 | 346,607985 | 131.9066 | 287.727 | 346.608
2025-05-23 11:53:55.737 | 11:53:55 | 42835 | 42835 | 129,737521 | 291,303341 | 348,570907 | 2010 | 42929 | 131,862758 | 287,71271 | 346,574475 | 131.8628 | 287.7127 | 346.5745
2025-05-23 11:53:56.737 | 11:53:56 | 42836 | 42836 | 129,653746 | 291,240286 | 348,527152 | 2011 | 42930 | 131,800879 | 287,672193 | 346,578779 | 131.8009 | 287.6722 | 346.5788
2025-05-23 11:53:57.737 | 11:53:57 | 42837 | 42837 | 129,647 | 291,186223 | 348,511217 | 2012 | 42931 | 131,8231 | 287,655632 | 346,570716 | 131.8231 | 287.6556 | 346.5707
2025-05-23 11:53:58.737 | 11:53:58 | 42838 | 42838 | 129,603183 | 291,11518 | 348,460262 | 2013 | 42932 | 131,911309 | 287,629757 | 346,5531 | 131.9113 | 287.6298 | 346.5531
2025-05-23 11:53:59.737 | 11:53:59 | 42839 | 42839 | 129,578214 | 291,061856 | 348,443589 | 2014 | 42933 | 131,90273 | 287,596456 | 346,553916 | 131.9027 | 287.5965 | 346.5539
2025-05-23 11:54:00.737 | 11:54:00 | 42840 | 42840 | 129,563421 | 291,007738 | 348,422551 | 2015 | 42934 | 131,827799 | 287,549871 | 346,561468 | 131.8278 | 287.5499 | 346.5615
2025-05-23 11:54:01.737 | 11:54:01 | 42841 | 42841 | 129,574832 | 290,976965 | 348,377698 | 2016 | 42935 | 131,926515 | 287,523006 | 346,548154 | 131.9265 | 287.523 | 346.5482
2025-05-23 11:54:02.737 | 11:54:02 | 42842 | 42842 | 129,556108 | 290,925974 | 348,308456 | 2017 | 42936 | 132,017473 | 287,493063 | 346,523967 | 132.0175 | 287.4931 | 346.524
2025-05-23 11:54:03.737 | 11:54:03 | 42843 | 42843 | 129,551902 | 290,880335 | 348,245974 | 2018 | 42937 | 132,045771 | 287,447929 | 346,507095 | 132.0458 | 287.4479 | 346.5071
2025-05-23 11:54:04.737 | 11:54:04 | 42844 | 42844 | 129,514655 | 290,831278 | 348,227189 | 2019 | 42938 | 131,960731 | 287,42316 | 346,49359 | 131.9607 | 287.4232 | 346.4936
2025-05-23 11:54:05.737 | 11:54:05 | 42845 | 42845 | 129,490001 | 290,765913 | 348,19122 | 2020 | 42939 | 131,937113 | 287,43885 | 346,513713 | 131.9371 | 287.4389 | 346.5137
2025-05-23 11:54:06.737 | 11:54:06 | 42846 | 42846 | 129,513947 | 290,721669 | 348,168536 | 2021 | 42940 | 131,927671 | 287,400066 | 346,503263 | 131.9277 | 287.4001 | 346.5033
2025-05-23 11:54:07.737 | 11:54:07 | 42847 | 42847 | 129,510678 | 290,638542 | 348,147242 | 2022 | 42941 | 131,943036 | 287,385759 | 346,510356 | 131.943 | 287.3858 | 346.5104
2025-05-23 11:54:08.737 | 11:54:08 | 42848 | 42848 | 129,50873 | 290,571913 | 348,117376 | 2023 | 42942 | 131,888217 | 287,397359 | 346,550283 | 131.8882 | 287.3974 | 346.5503
2025-05-23 11:54:09.737 | 11:54:09 | 42849 | 42849 | 129,489792 | 290,536932 | 348,089446 | 2024 | 42943 | 131,911362 | 287,36151 | 346,57729 | 131.9114 | 287.3615 | 346.5773
2025-05-23 11:54:10.737 | 11:54:10 | 42850 | 42850 | 129,472294 | 290,467279 | 348,047638 | 2025 | 42944 | 131,924206 | 287,349763 | 346,595826 | 131.9242 | 287.3498 | 346.5958
2025-05-23 11:54:11.737 | 11:54:11 | 42851 | 42851 | 129,426665 | 290,382902 | 348,023958 | 2026 | 42945 | 131,930731 | 287,343198 | 346,599608 | 131.9307 | 287.3432 | 346.5996
2025-05-23 11:54:12.737 | 11:54:12 | 42852 | 42852 | 129,454246 | 290,306636 | 347,967892 | 2027 | 42946 | 132,023111 | 287,34894 | 346,608735 | 132.0231 | 287.3489 | 346.6087
2025-05-23 11:54:13.737 | 11:54:13 | 42853 | 42853 | 129,457641 | 290,256993 | 347,930433 | 2028 | 42947 | 132,109278 | 287,336205 | 346,637361 | 132.1093 | 287.3362 | 346.6374
2025-05-23 11:54:14.737 | 11:54:14 | 42854 | 42854 | 129,527705 | 290,211209 | 347,918447 | 2029 | 42948 | 132,019974 | 287,319953 | 346,639108 | 132.02 | 287.32 | 346.6391
2025-05-23 11:54:15.737 | 11:54:15 | 42855 | 42855 | 129,619969 | 290,160673 | 347,854356 | 2030 | 42949 | 131,99496 | 287,310096 | 346,622659 | 131.995 | 287.3101 | 346.6227
2025-05-23 11:54:16.737 | 11:54:16 | 42856 | 42856 | 129,600087 | 290,110449 | 347,838065 | 2031 | 42950 | 132,07048 | 287,312499 | 346,63633 | 132.0705 | 287.3125 | 346.6363
2025-05-23 11:54:17.737 | 11:54:17 | 42857 | 42857 | 129,554285 | 290,063876 | 347,840212 | 2032 | 42951 | 132,129313 | 287,297405 | 346,64826 | 132.1293 | 287.2974 | 346.6483
2025-05-23 11:54:18.737 | 11:54:18 | 42858 | 42858 | 129,56436 | 290,025248 | 347,835556 | 2033 | 42952 | 132,15663 | 287,271752 | 346,624218 | 132.1566 | 287.2718 | 346.6242
2025-05-23 11:54:19.737 | 11:54:19 | 42859 | 42859 | 129,676273 | 289,985297 | 347,830813 | 2034 | 42953 | 132,055903 | 287,277147 | 346,640174 | 132.0559 | 287.2771 | 346.6402
2025-05-23 11:54:20.737 | 11:54:20 | 42860 | 42860 | 129,778487 | 289,927636 | 347,771675 | 2035 | 42954 | 132,121931 | 287,263694 | 346,65639 | 132.1219 | 287.2637 | 346.6564
2025-05-23 11:54:21.737 | 11:54:21 | 42861 | 42861 | 129,771092 | 289,866927 | 347,750682 | 2036 | 42955 | 132,242336 | 287,270715 | 346,681103 | 132.2423 | 287.2707 | 346.6811
2025-05-23 11:54:22.737 | 11:54:22 | 42862 | 42862 | 129,701159 | 289,796173 | 347,68684 | 2037 | 42956 | 132,250246 | 287,27229 | 346,712233 | 132.2502 | 287.2723 | 346.7122
2025-05-23 11:54:23.737 | 11:54:23 | 42863 | 42863 | 129,790476 | 289,728611 | 347,658638 | 2038 | 42957 | 132,179588 | 287,276686 | 346,740337 | 132.1796 | 287.2767 | 346.7403
2025-05-23 11:54:24.737 | 11:54:24 | 42864 | 42864 | 129,863509 | 289,676592 | 347,645933 | 2039 | 42958 | 132,170043 | 287,290368 | 346,7814 | 132.17 | 287.2904 | 346.7814
2025-05-23 11:54:25.737 | 11:54:25 | 42865 | 42865 | 130,012531 | 289,591391 | 347,621726 | 2040 | 42959 | 132,230704 | 287,290621 | 346,779193 | 132.2307 | 287.2906 | 346.7792
2025-05-23 11:54:26.737 | 11:54:26 | 42866 | 42866 | 129,931366 | 289,522269 | 347,605287 | 2041 | 42960 | 132,299805 | 287,288186 | 346,766676 | 132.2998 | 287.2882 | 346.7667
2025-05-23 11:54:27.737 | 11:54:27 | 42867 | 42867 | 129,90904 | 289,487301 | 347,593192 | 2042 | 42961 | 132,375778 | 287,275691 | 346,754131 | 132.3758 | 287.2757 | 346.7541
2025-05-23 11:54:28.737 | 11:54:28 | 42868 | 42868 | 129,982956 | 289,432726 | 347,639516 | 2043 | 42962 | 132,293657 | 287,258757 | 346,727566 | 132.2937 | 287.2588 | 346.7276
2025-05-23 11:54:29.737 | 11:54:29 | 42869 | 42869 | 130,080629 | 289,390331 | 347,637862 | 2044 | 42963 | 132,341986 | 287,233886 | 346,749318 | 132.342 | 287.2339 | 346.7493
2025-05-23 11:54:30.737 | 11:54:30 | 42870 | 42870 | 130,144134 | 289,353987 | 347,625513 | 2045 | 42964 | 132,421695 | 287,215967 | 346,742879 | 132.4217 | 287.216 | 346.7429
2025-05-23 11:54:31.737 | 11:54:31 | 42871 | 42871 | 130,079875 | 289,29037 | 347,613363 | 2046 | 42965 | 132,408436 | 287,203855 | 346,781419 | 132.4084 | 287.2039 | 346.7814
2025-05-23 11:54:32.737 | 11:54:32 | 42872 | 42872 | 130,115849 | 289,237383 | 347,603049 | 2047 | 42966 | 132,380271 | 287,200395 | 346,770627 | 132.3803 | 287.2004 | 346.7706
2025-05-23 11:54:33.737 | 11:54:33 | 42873 | 42873 | 130,256431 | 289,175624 | 347,599859 | 2048 | 42967 | 132,345076 | 287,183808 | 346,769721 | 132.3451 | 287.1838 | 346.7697
2025-05-23 11:54:34.737 | 11:54:34 | 42874 | 42874 | 130,363554 | 289,11201 | 347,554111 | 2049 | 42968 | 132,417364 | 287,143311 | 346,758147 | 132.4174 | 287.1433 | 346.7581
2025-05-23 11:54:35.737 | 11:54:35 | 42875 | 42875 | 130,347962 | 289,079159 | 347,533599 | 2050 | 42969 | 132,493571 | 287,128261 | 346,739495 | 132.4936 | 287.1283 | 346.7395
2025-05-23 11:54:36.737 | 11:54:36 | 42876 | 42876 | 130,236625 | 289,043633 | 347,527905 | 2051 | 42970 | 132,5049 | 287,108747 | 346,704969 | 132.5049 | 287.1087 | 346.705
2025-05-23 11:54:37.737 | 11:54:37 | 42877 | 42877 | 130,235288 | 288,99302 | 347,478379 | 2052 | 42971 | 132,466425 | 287,076587 | 346,676235 | 132.4664 | 287.0766 | 346.6762
2025-05-23 11:54:38.737 | 11:54:38 | 42878 | 42878 | 130,338267 | 288,966696 | 347,451339 | 2053 | 42972 | 132,536432 | 287,057855 | 346,6596 | 132.5364 | 287.0579 | 346.6596
2025-05-23 11:54:39.737 | 11:54:39 | 42879 | 42879 | 130,43523 | 288,93562 | 347,464936 | 2054 | 42973 | 132,588596 | 287,039822 | 346,658801 | 132.5886 | 287.0398 | 346.6588
2025-05-23 11:54:40.737 | 11:54:40 | 42880 | 42880 | 130,441944 | 288,865713 | 347,442039 | 2055 | 42974 | 132,575224 | 287,055494 | 346,650723 | 132.5752 | 287.0555 | 346.6507
2025-05-23 11:54:41.737 | 11:54:41 | 42881 | 42881 | 130,350751 | 288,830284 | 347,417051 | 2056 | 42975 | 132,514345 | 287,064509 | 346,650857 | 132.5143 | 287.0645 | 346.6509
2025-05-23 11:54:42.737 | 11:54:42 | 42882 | 42882 | 130,469387 | 288,793038 | 347,379607 | 2057 | 42976 | 132,493175 | 287,050662 | 346,670529 | 132.4932 | 287.0507 | 346.6705
2025-05-23 11:54:43.737 | 11:54:43 | 42883 | 42883 | 130,646788 | 288,756691 | 347,341526 | 2058 | 42977 | 132,535667 | 287,052811 | 346,67217 | 132.5357 | 287.0528 | 346.6722
2025-05-23 11:54:44.737 | 11:54:44 | 42884 | 42884 | 130,658149 | 288,725838 | 347,300084 | 2059 | 42978 | 132,616626 | 287,031516 | 346,637413 | 132.6166 | 287.0315 | 346.6374
2025-05-23 11:54:45.737 | 11:54:45 | 42885 | 42885 | 130,565878 | 288,710167 | 347,246514 | 2060 | 42979 | 132,549696 | 287,025571 | 346,643776 | 132.5497 | 287.0256 | 346.6438
2025-05-23 11:54:46.737 | 11:54:46 | 42886 | 42886 | 130,557017 | 288,675036 | 347,177018 | 2061 | 42980 | 132,464135 | 287,020181 | 346,637525 | 132.4641 | 287.0202 | 346.6375
2025-05-23 11:54:47.737 | 11:54:47 | 42887 | 42887 | 130,68101 | 288,627113 | 347,145433 | 2062 | 42981 | 132,403292 | 286,988334 | 346,637952 | 132.4033 | 286.9883 | 346.638
2025-05-23 11:54:48.737 | 11:54:48 | 42888 | 42888 | 130,732561 | 288,603085 | 347,121498 | 2063 | 42982 | 132,510076 | 286,978591 | 346,65371 | 132.5101 | 286.9786 | 346.6537
2025-05-23 11:54:49.737 | 11:54:49 | 42889 | 42889 | 130,720796 | 288,584997 | 347,07299 | 2064 | 42983 | 132,526745 | 286,945331 | 346,686231 | 132.5267 | 286.9453 | 346.6862
2025-05-23 11:54:50.737 | 11:54:50 | 42890 | 42890 | 130,599614 | 288,524555 | 347,033669 | 2065 | 42984 | 132,475426 | 286,933358 | 346,682254 | 132.4754 | 286.9334 | 346.6823
2025-05-23 11:54:51.737 | 11:54:51 | 42891 | 42891 | 130,662503 | 288,510077 | 347,010894 | 2066 | 42985 | 132,372747 | 286,926324 | 346,660467 | 132.3727 | 286.9263 | 346.6605
2025-05-23 11:54:52.737 | 11:54:52 | 42892 | 42892 | 130,79289 | 288,472764 | 346,997977 | 2067 | 42986 | 132,253261 | 286,906786 | 346,633966 | 132.2533 | 286.9068 | 346.634
2025-05-23 11:54:53.737 | 11:54:53 | 42893 | 42893 | 130,834523 | 288,425408 | 346,994279 | 2068 | 42987 | 132,179882 | 286,879252 | 346,641569 | 132.1799 | 286.8793 | 346.6416
2025-05-23 11:54:54.737 | 11:54:54 | 42894 | 42894 | 130,782551 | 288,419859 | 346,978656 | 2069 | 42988 | 132,103552 | 286,869872 | 346,648297 | 132.1036 | 286.8699 | 346.6483
2025-05-23 11:54:55.737 | 11:54:55 | 42895 | 42895 | 130,766942 | 288,412513 | 346,971257 | 2070 | 42989 | 132,067285 | 286,852107 | 346,63611 | 132.0673 | 286.8521 | 346.6361
2025-05-23 11:54:56.737 | 11:54:56 | 42896 | 42896 | 130,909639 | 288,359886 | 346,933323 | 2071 | 42990 | 132,046016 | 286,822612 | 346,615762 | 132.046 | 286.8226 | 346.6158
2025-05-23 11:54:57.737 | 11:54:57 | 42897 | 42897 | 131,000645 | 288,340476 | 346,910709 | 2072 | 42991 | 132,091713 | 286,80504 | 346,595735 | 132.0917 | 286.805 | 346.5957
2025-05-23 11:54:58.737 | 11:54:58 | 42898 | 42898 | 130,952194 | 288,31888 | 346,866746 | 2073 | 42992 | 132,236465 | 286,77394 | 346,59005 | 132.2365 | 286.7739 | 346.5901
2025-05-23 11:54:59.737 | 11:54:59 | 42899 | 42899 | 130,884665 | 288,288045 | 346,861777 | 2074 | 42993 | 132,277669 | 286,743683 | 346,57782 | 132.2777 | 286.7437 | 346.5778
2025-05-23 11:55:00.737 | 11:55:00 | 42900 | 42900 | 130,962025 | 288,261844 | 346,864862 | 2075 | 42994 | 132,22467 | 286,738866 | 346,569912 | 132.2247 | 286.7389 | 346.5699
2025-05-23 11:55:01.737 | 11:55:01 | 42901 | 42901 | 131,070403 | 288,232211 | 346,890084 | 2076 | 42995 | 132,144479 | 286,746362 | 346,542031 | 132.1445 | 286.7464 | 346.542
2025-05-23 11:55:02.737 | 11:55:02 | 42902 | 42902 | 131,169395 | 288,221498 | 346,904271 | 2077 | 42996 | 132,129285 | 286,722597 | 346,563637 | 132.1293 | 286.7226 | 346.5636
2025-05-23 11:55:03.737 | 11:55:03 | 42903 | 42903 | 131,102945 | 288,229726 | 346,904976 | 2078 | 42997 | 132,267844 | 286,710383 | 346,575535 | 132.2678 | 286.7104 | 346.5755
2025-05-23 11:55:04.737 | 11:55:04 | 42904 | 42904 | 131,143952 | 288,231616 | 346,847392 | 2079 | 42998 | 132,276914 | 286,721636 | 346,570277 | 132.2769 | 286.7216 | 346.5703
2025-05-23 11:55:05.737 | 11:55:05 | 42905 | 42905 | 131,317771 | 288,207289 | 346,832055 | 2080 | 42999 | 132,19681 | 286,728593 | 346,605984 | 132.1968 | 286.7286 | 346.606
2025-05-23 11:55:06.737 | 11:55:06 | 42906 | 42906 | 131,418537 | 288,20234 | 346,806682 | 2081 | 43000 | 132,084496 | 286,751315 | 346,635057 | 132.0845 | 286.7513 | 346.6351
2025-05-23 11:55:07.737 | 11:55:07 | 42907 | 42907 | 131,437357 | 288,154506 | 346,783454 | 2082 | 43001 | 132,020046 | 286,761863 | 346,661959 | 132.02 | 286.7619 | 346.662
2025-05-23 11:55:08.737 | 11:55:08 | 42908 | 42908 | 131,333118 | 288,126998 | 346,74843 | 2083 | 43002 | 132,062876 | 286,753082 | 346,657558 | 132.0629 | 286.7531 | 346.6576
2025-05-23 11:55:09.737 | 11:55:09 | 42909 | 42909 | 131,277053 | 288,065715 | 346,757841 | 2084 | 43003 | 132,180798 | 286,750961 | 346,658718 | 132.1808 | 286.751 | 346.6587
2025-05-23 11:55:10.737 | 11:55:10 | 42910 | 42910 | 131,415286 | 288,040214 | 346,745384 | 2085 | 43004 | 132,15456 | 286,747621 | 346,658714 | 132.1546 | 286.7476 | 346.6587
2025-05-23 11:55:11.737 | 11:55:11 | 42911 | 42911 | 131,472921 | 288,021012 | 346,703085 | 2086 | 43005 | 132,033743 | 286,76255 | 346,663358 | 132.0337 | 286.7625 | 346.6634
2025-05-23 11:55:12.737 | 11:55:12 | 42912 | 42912 | 131,437774 | 287,98701 | 346,672207 | 2087 | 43006 | 131,975038 | 286,768571 | 346,645139 | 131.975 | 286.7686 | 346.6451
2025-05-23 11:55:13.737 | 11:55:13 | 42913 | 42913 | 131,376474 | 287,948807 | 346,642457 | 2088 | 43007 | 131,952197 | 286,770749 | 346,623348 | 131.9522 | 286.7707 | 346.6233
2025-05-23 11:55:14.737 | 11:55:14 | 42914 | 42914 | 131,448183 | 287,936399 | 346,590894 | 2089 | 43008 | 131,978217 | 286,781152 | 346,617524 | 131.9782 | 286.7812 | 346.6175
2025-05-23 11:55:15.737 | 11:55:15 | 42915 | 42915 | 131,527259 | 287,912416 | 346,55303 | 2090 | 43009 | 131,968809 | 286,773334 | 346,64228 | 131.9688 | 286.7733 | 346.6423
2025-05-23 11:55:16.737 | 11:55:16 | 42916 | 42916 | 131,56417 | 287,910075 | 346,528366 | 2091 | 43010 | 131,904125 | 286,78181 | 346,655537 | 131.9041 | 286.7818 | 346.6555
2025-05-23 11:55:17.737 | 11:55:17 | 42917 | 42917 | 131,46185 | 287,879649 | 346,532434 | 2092 | 43011 | 131,894911 | 286,798831 | 346,667289 | 131.8949 | 286.7988 | 346.6673
2025-05-23 11:55:18.737 | 11:55:18 | 42918 | 42918 | 131,49517 | 287,856694 | 346,492218 | 2093 | 43012 | 131,83222 | 286,804221 | 346,630836 | 131.8322 | 286.8042 | 346.6308
2025-05-23 11:55:19.737 | 11:55:19 | 42919 | 42919 | 131,61704 | 287,833606 | 346,493306 | 2094 | 43013 | 131,828196 | 286,76892 | 346,633126 | 131.8282 | 286.7689 | 346.6331
2025-05-23 11:55:20.737 | 11:55:20 | 42920 | 42920 | 131,674318 | 287,827658 | 346,484314 | 2095 | 43014 | 131,820586 | 286,756688 | 346,615546 | 131.8206 | 286.7567 | 346.6155
2025-05-23 11:55:21.737 | 11:55:21 | 42921 | 42921 | 131,64347 | 287,815871 | 346,522574 | 2096 | 43015 | 131,796901 | 286,725695 | 346,605435 | 131.7969 | 286.7257 | 346.6054
2025-05-23 11:55:22.737 | 11:55:22 | 42922 | 42922 | 131,595833 | 287,812091 | 346,51198 | 2097 | 43016 | 131,772013 | 286,715159 | 346,604585 | 131.772 | 286.7152 | 346.6046
2025-05-23 11:55:23.737 | 11:55:23 | 42923 | 42923 | 131,634079 | 287,808795 | 346,496689 | 2098 | 43017 | 131,761511 | 286,698765 | 346,622475 | 131.7615 | 286.6988 | 346.6225
2025-05-23 11:55:24.737 | 11:55:24 | 42924 | 42924 | 131,729734 | 287,78355 | 346,525313 | 2099 | 43018 | 131,745032 | 286,689852 | 346,622476 | 131.745 | 286.6899 | 346.6225
2025-05-23 11:55:25.737 | 11:55:25 | 42925 | 42925 | 131,720739 | 287,757901 | 346,515874 | 2100 | 43019 | 131,692381 | 286,67745 | 346,625299 | 131.6924 | 286.6775 | 346.6253
2025-05-23 11:55:26.737 | 11:55:26 | 42926 | 42926 | 131,680073 | 287,738298 | 346,562693 | 2101 | 43020 | 131,707326 | 286,665778 | 346,652034 | 131.7073 | 286.6658 | 346.652
2025-05-23 11:55:27.737 | 11:55:27 | 42927 | 42927 | 131,778438 | 287,725302 | 346,609397 | 2102 | 43021 | 131,683338 | 286,660808 | 346,650702 | 131.6833 | 286.6608 | 346.6507
2025-05-23 11:55:28.737 | 11:55:28 | 42928 | 42928 | 131,906573 | 287,726986 | 346,607985 | 2103 | 43022 | 131,690583 | 286,663755 | 346,652565 | 131.6906 | 286.6638 | 346.6526
2025-05-23 11:55:29.737 | 11:55:29 | 42929 | 42929 | 131,862758 | 287,71271 | 346,574475 | 2104 | 43023 | 131,69272 | 286,655641 | 346,666829 | 131.6927 | 286.6556 | 346.6668
2025-05-23 11:55:30.737 | 11:55:30 | 42930 | 42930 | 131,800879 | 287,672193 | 346,578779 | 2105 | 43024 | 131,730242 | 286,635749 | 346,684854 | 131.7302 | 286.6357 | 346.6849
2025-05-23 11:55:31.737 | 11:55:31 | 42931 | 42931 | 131,8231 | 287,655632 | 346,570716 | 2106 | 43025 | 131,835278 | 286,648695 | 346,685894 | 131.8353 | 286.6487 | 346.6859
2025-05-23 11:55:32.737 | 11:55:32 | 42932 | 42932 | 131,911309 | 287,629757 | 346,5531 | 2107 | 43026 | 131,92541 | 286,682359 | 346,698215 | 131.9254 | 286.6824 | 346.6982
2025-05-23 11:55:33.737 | 11:55:33 | 42933 | 42933 | 131,90273 | 287,596456 | 346,553916 | 2108 | 43027 | 131,901079 | 286,698781 | 346,703136 | 131.9011 | 286.6988 | 346.7031
2025-05-23 11:55:34.737 | 11:55:34 | 42934 | 42934 | 131,827799 | 287,549871 | 346,561468 | 2109 | 43028 | 131,794802 | 286,697807 | 346,696725 | 131.7948 | 286.6978 | 346.6967
2025-05-23 11:55:35.737 | 11:55:35 | 42935 | 42935 | 131,926515 | 287,523006 | 346,548154 | 2110 | 43029 | 131,800452 | 286,686278 | 346,745347 | 131.8005 | 286.6863 | 346.7453
2025-05-23 11:55:36.737 | 11:55:36 | 42936 | 42936 | 132,017473 | 287,493063 | 346,523967 | 2111 | 43030 | 131,94158 | 286,693824 | 346,834555 | 131.9416 | 286.6938 | 346.8346
2025-05-23 11:55:37.737 | 11:55:37 | 42937 | 42937 | 132,045771 | 287,447929 | 346,507095 | 2112 | 43031 | 132,031498 | 286,709298 | 346,881961 | 132.0315 | 286.7093 | 346.882
2025-05-23 11:55:38.737 | 11:55:38 | 42938 | 42938 | 131,960731 | 287,42316 | 346,49359 | 2113 | 43032 | 132,00579 | 286,698117 | 346,925413 | 132.0058 | 286.6981 | 346.9254
2025-05-23 11:55:39.737 | 11:55:39 | 42939 | 42939 | 131,937113 | 287,43885 | 346,513713 | 2114 | 43033 | 131,962613 | 286,705657 | 346,982852 | 131.9626 | 286.7057 | 346.9829
2025-05-23 11:55:40.737 | 11:55:40 | 42940 | 42940 | 131,927671 | 287,400066 | 346,503263 | 2115 | 43034 | 131,938042 | 286,670924 | 346,999521 | 131.938 | 286.6709 | 346.9995
2025-05-23 11:55:41.737 | 11:55:41 | 42941 | 42941 | 131,943036 | 287,385759 | 346,510356 | 2116 | 43035 | 131,937196 | 286,67829 | 347,054676 | 131.9372 | 286.6783 | 347.0547
2025-05-23 11:55:42.737 | 11:55:42 | 42942 | 42942 | 131,888217 | 287,397359 | 346,550283 | 2117 | 43036 | 131,973095 | 286,679486 | 347,075101 | 131.9731 | 286.6795 | 347.0751
2025-05-23 11:55:43.737 | 11:55:43 | 42943 | 42943 | 131,911362 | 287,36151 | 346,57729 | 2118 | 43037 | 132,107098 | 286,666498 | 347,095726 | 132.1071 | 286.6665 | 347.0957
2025-05-23 11:55:44.737 | 11:55:44 | 42944 | 42944 | 131,924206 | 287,349763 | 346,595826 | 2119 | 43038 | 132,180437 | 286,670285 | 347,119286 | 132.1804 | 286.6703 | 347.1193
2025-05-23 11:55:45.737 | 11:55:45 | 42945 | 42945 | 131,930731 | 287,343198 | 346,599608 | 2120 | 43039 | 132,184141 | 286,645905 | 347,123495 | 132.1841 | 286.6459 | 347.1235
2025-05-23 11:55:46.737 | 11:55:46 | 42946 | 42946 | 132,023111 | 287,34894 | 346,608735 | 2121 | 43040 | 132,112951 | 286,63604 | 347,160629 | 132.113 | 286.636 | 347.1606
2025-05-23 11:55:47.737 | 11:55:47 | 42947 | 42947 | 132,109278 | 287,336205 | 346,637361 | 2122 | 43041 | 132,05887 | 286,623942 | 347,198687 | 132.0589 | 286.6239 | 347.1987
2025-05-23 11:55:48.737 | 11:55:48 | 42948 | 42948 | 132,019974 | 287,319953 | 346,639108 | 2123 | 43042 | 132,022643 | 286,611829 | 347,190096 | 132.0226 | 286.6118 | 347.1901
2025-05-23 11:55:49.737 | 11:55:49 | 42949 | 42949 | 131,99496 | 287,310096 | 346,622659 | 2124 | 43043 | 131,984218 | 286,585477 | 347,209251 | 131.9842 | 286.5855 | 347.2093
2025-05-23 11:55:50.737 | 11:55:50 | 42950 | 42950 | 132,07048 | 287,312499 | 346,63633 | 2125 | 43044 | 131,99307 | 286,564211 | 347,275216 | 131.9931 | 286.5642 | 347.2752
2025-05-23 11:55:51.737 | 11:55:51 | 42951 | 42951 | 132,129313 | 287,297405 | 346,64826 | 2126 | 43045 | 132,02294 | 286,569519 | 347,293357 | 132.0229 | 286.5695 | 347.2934
2025-05-23 11:55:52.737 | 11:55:52 | 42952 | 42952 | 132,15663 | 287,271752 | 346,624218 | 2127 | 43046 | 132,117445 | 286,580408 | 347,305424 | 132.1174 | 286.5804 | 347.3054
2025-05-23 11:55:53.737 | 11:55:53 | 42953 | 42953 | 132,055903 | 287,277147 | 346,640174 | 2128 | 43047 | 132,216168 | 286,572474 | 347,306578 | 132.2162 | 286.5725 | 347.3066
2025-05-23 11:55:54.737 | 11:55:54 | 42954 | 42954 | 132,121931 | 287,263694 | 346,65639 | 2129 | 43048 | 132,150108 | 286,554359 | 347,34904 | 132.1501 | 286.5544 | 347.349
2025-05-23 11:55:55.737 | 11:55:55 | 42955 | 42955 | 132,242336 | 287,270715 | 346,681103 | 2130 | 43049 | 132,071869 | 286,532908 | 347,368592 | 132.0719 | 286.5329 | 347.3686
2025-05-23 11:55:56.737 | 11:55:56 | 42956 | 42956 | 132,250246 | 287,27229 | 346,712233 | 2131 | 43050 | 132,048487 | 286,517763 | 347,377038 | 132.0485 | 286.5178 | 347.377
2025-05-23 11:55:57.737 | 11:55:57 | 42957 | 42957 | 132,179588 | 287,276686 | 346,740337 | 2132 | 43051 | 132,102586 | 286,528839 | 347,421476 | 132.1026 | 286.5288 | 347.4215
2025-05-23 11:55:58.737 | 11:55:58 | 42958 | 42958 | 132,170043 | 287,290368 | 346,7814 | 2133 | 43052 | 132,194487 | 286,510068 | 347,454768 | 132.1945 | 286.5101 | 347.4548
2025-05-23 11:55:59.737 | 11:55:59 | 42959 | 42959 | 132,230704 | 287,290621 | 346,779193 | 2134 | 43053 | 132,276461 | 286,497829 | 347,515529 | 132.2765 | 286.4978 | 347.5155
2025-05-23 11:56:00.737 | 11:56:00 | 42960 | 42960 | 132,299805 | 287,288186 | 346,766676 | 2135 | 43054 | 132,286964 | 286,50012 | 347,574488 | 132.287 | 286.5001 | 347.5745
2025-05-23 11:56:01.737 | 11:56:01 | 42961 | 42961 | 132,375778 | 287,275691 | 346,754131 | 2136 | 43055 | 132,188877 | 286,497514 | 347,621978 | 132.1889 | 286.4975 | 347.622
2025-05-23 11:56:02.737 | 11:56:02 | 42962 | 42962 | 132,293657 | 287,258757 | 346,727566 | 2137 | 43056 | 132,137078 | 286,503402 | 347,684797 | 132.1371 | 286.5034 | 347.6848
2025-05-23 11:56:03.737 | 11:56:03 | 42963 | 42963 | 132,341986 | 287,233886 | 346,749318 | 2138 | 43057 | 132,101221 | 286,511936 | 347,729183 | 132.1012 | 286.5119 | 347.7292
2025-05-23 11:56:04.737 | 11:56:04 | 42964 | 42964 | 132,421695 | 287,215967 | 346,742879 | 2139 | 43058 | 132,090526 | 286,506494 | 347,73802 | 132.0905 | 286.5065 | 347.738
2025-05-23 11:56:05.737 | 11:56:05 | 42965 | 42965 | 132,408436 | 287,203855 | 346,781419 | 2140 | 43059 | 132,036066 | 286,493858 | 347,764581 | 132.0361 | 286.4939 | 347.7646
2025-05-23 11:56:06.737 | 11:56:06 | 42966 | 42966 | 132,380271 | 287,200395 | 346,770627 | 2141 | 43060 | 132,007316 | 286,5085 | 347,768678 | 132.0073 | 286.5085 | 347.7687
2025-05-23 11:56:07.737 | 11:56:07 | 42967 | 42967 | 132,345076 | 287,183808 | 346,769721 | 2142 | 43061 | 131,967604 | 286,492647 | 347,780517 | 131.9676 | 286.4926 | 347.7805
2025-05-23 11:56:08.737 | 11:56:08 | 42968 | 42968 | 132,417364 | 287,143311 | 346,758147 | 2143 | 43062 | 131,925716 | 286,491248 | 347,795381 | 131.9257 | 286.4912 | 347.7954
2025-05-23 11:56:09.737 | 11:56:09 | 42969 | 42969 | 132,493571 | 287,128261 | 346,739495 | 2144 | 43063 | 131,905567 | 286,49075 | 347,796537 | 131.9056 | 286.4907 | 347.7965
2025-05-23 11:56:10.737 | 11:56:10 | 42970 | 42970 | 132,5049 | 287,108747 | 346,704969 | 2145 | 43064 | 132,042321 | 286,50025 | 347,806985 | 132.0423 | 286.5002 | 347.807
2025-05-23 11:56:11.737 | 11:56:11 | 42971 | 42971 | 132,466425 | 287,076587 | 346,676235 | 2146 | 43065 | 132,186717 | 286,483908 | 347,822421 | 132.1867 | 286.4839 | 347.8224
2025-05-23 11:56:12.737 | 11:56:12 | 42972 | 42972 | 132,536432 | 287,057855 | 346,6596 | 2147 | 43066 | 132,168447 | 286,456945 | 347,870786 | 132.1684 | 286.4569 | 347.8708
2025-05-23 11:56:13.737 | 11:56:13 | 42973 | 42973 | 132,588596 | 287,039822 | 346,658801 | 2148 | 43067 | 132,093574 | 286,459217 | 347,920833 | 132.0936 | 286.4592 | 347.9208
2025-05-23 11:56:14.737 | 11:56:14 | 42974 | 42974 | 132,575224 | 287,055494 | 346,650723 | 2149 | 43068 | 132,038036 | 286,452057 | 347,960213 | 132.038 | 286.4521 | 347.9602
2025-05-23 11:56:15.737 | 11:56:15 | 42975 | 42975 | 132,514345 | 287,064509 | 346,650857 | 2150 | 43069 | 131,963408 | 286,453982 | 348,004712 | 131.9634 | 286.454 | 348.0047
2025-05-23 11:56:16.737 | 11:56:16 | 42976 | 42976 | 132,493175 | 287,050662 | 346,670529 | 2151 | 43070 | 131,901549 | 286,456993 | 348,057439 | 131.9015 | 286.457 | 348.0574
2025-05-23 11:56:17.737 | 11:56:17 | 42977 | 42977 | 132,535667 | 287,052811 | 346,67217 | 2152 | 43071 | 131,936305 | 286,44641 | 348,079328 | 131.9363 | 286.4464 | 348.0793
2025-05-23 11:56:18.737 | 11:56:18 | 42978 | 42978 | 132,616626 | 287,031516 | 346,637413 | 2153 | 43072 | 131,987957 | 286,457874 | 348,095355 | 131.988 | 286.4579 | 348.0954
2025-05-23 11:56:19.737 | 11:56:19 | 42979 | 42979 | 132,549696 | 287,025571 | 346,643776 | 2154 | 43073 | 132,057685 | 286,439418 | 348,070703 | 132.0577 | 286.4394 | 348.0707
2025-05-23 11:56:20.737 | 11:56:20 | 42980 | 42980 | 132,464135 | 287,020181 | 346,637525 | 2155 | 43074 | 132,07001 | 286,429187 | 348,047791 | 132.07 | 286.4292 | 348.0478
2025-05-23 11:56:21.737 | 11:56:21 | 42981 | 42981 | 132,403292 | 286,988334 | 346,637952 | 2156 | 43075 | 132,058338 | 286,429536 | 348,05856 | 132.0583 | 286.4295 | 348.0586
2025-05-23 11:56:22.737 | 11:56:22 | 42982 | 42982 | 132,510076 | 286,978591 | 346,65371 | 2157 | 43076 | 132,138641 | 286,410351 | 348,068668 | 132.1386 | 286.4104 | 348.0687
2025-05-23 11:56:23.737 | 11:56:23 | 42983 | 42983 | 132,526745 | 286,945331 | 346,686231 | 2158 | 43077 | 132,254713 | 286,418691 | 348,07296 | 132.2547 | 286.4187 | 348.073
2025-05-23 11:56:24.737 | 11:56:24 | 42984 | 42984 | 132,475426 | 286,933358 | 346,682254 | 2159 | 43078 | 132,35044 | 286,414589 | 348,05231 | 132.3504 | 286.4146 | 348.0523
2025-05-23 11:56:25.737 | 11:56:25 | 42985 | 42985 | 132,372747 | 286,926324 | 346,660467 | 2160 | 43079 | 132,332137 | 286,390649 | 348,044619 | 132.3321 | 286.3906 | 348.0446
2025-05-23 11:56:26.737 | 11:56:26 | 42986 | 42986 | 132,253261 | 286,906786 | 346,633966 | 2161 | 43080 | 132,328001 | 286,366961 | 348,03807 | 132.328 | 286.367 | 348.0381
2025-05-23 11:56:27.737 | 11:56:27 | 42987 | 42987 | 132,179882 | 286,879252 | 346,641569 | 2162 | 43081 | 132,390463 | 286,357101 | 348,047369 | 132.3905 | 286.3571 | 348.0474
2025-05-23 11:56:28.737 | 11:56:28 | 42988 | 42988 | 132,103552 | 286,869872 | 346,648297 | 2163 | 43082 | 132,459352 | 286,357298 | 348,022871 | 132.4594 | 286.3573 | 348.0229
2025-05-23 11:56:29.737 | 11:56:29 | 42989 | 42989 | 132,067285 | 286,852107 | 346,63611 | 2164 | 43083 | 132,444725 | 286,337386 | 348,024339 | 132.4447 | 286.3374 | 348.0243
2025-05-23 11:56:30.737 | 11:56:30 | 42990 | 42990 | 132,046016 | 286,822612 | 346,615762 | 2165 | 43084 | 132,337957 | 286,30717 | 348,004366 | 132.338 | 286.3072 | 348.0044
2025-05-23 11:56:31.737 | 11:56:31 | 42991 | 42991 | 132,091713 | 286,80504 | 346,595735 | 2166 | 43085 | 132,347243 | 286,295737 | 347,998298 | 132.3472 | 286.2957 | 347.9983
2025-05-23 11:56:32.737 | 11:56:32 | 42992 | 42992 | 132,236465 | 286,77394 | 346,59005 | 2167 | 43086 | 132,426542 | 286,295219 | 347,971993 | 132.4265 | 286.2952 | 347.972
2025-05-23 11:56:33.737 | 11:56:33 | 42993 | 42993 | 132,277669 | 286,743683 | 346,57782 | 2168 | 43087 | 132,482195 | 286,278471 | 347,944511 | 132.4822 | 286.2785 | 347.9445
2025-05-23 11:56:34.737 | 11:56:34 | 42994 | 42994 | 132,22467 | 286,738866 | 346,569912 | 2169 | 43088 | 132,45494 | 286,259322 | 347,948723 | 132.4549 | 286.2593 | 347.9487
2025-05-23 11:56:35.737 | 11:56:35 | 42995 | 42995 | 132,144479 | 286,746362 | 346,542031 | 2170 | 43089 | 132,373879 | 286,251408 | 347,963056 | 132.3739 | 286.2514 | 347.9631
2025-05-23 11:56:36.737 | 11:56:36 | 42996 | 42996 | 132,129285 | 286,722597 | 346,563637 | 2171 | 43090 | 132,398595 | 286,249979 | 347,974379 | 132.3986 | 286.25 | 347.9744
2025-05-23 11:56:37.737 | 11:56:37 | 42997 | 42997 | 132,267844 | 286,710383 | 346,575535 | 2172 | 43091 | 132,513508 | 286,249789 | 347,951635 | 132.5135 | 286.2498 | 347.9516
2025-05-23 11:56:38.737 | 11:56:38 | 42998 | 42998 | 132,276914 | 286,721636 | 346,570277 | 2173 | 43092 | 132,638299 | 286,2364 | 347,959969 | 132.6383 | 286.2364 | 347.96
2025-05-23 11:56:39.737 | 11:56:39 | 42999 | 42999 | 132,19681 | 286,728593 | 346,605984 | 2174 | 43093 | 132,649759 | 286,212143 | 347,951574 | 132.6498 | 286.2121 | 347.9516
2025-05-23 11:56:40.737 | 11:56:40 | 43000 | 43000 | 132,084496 | 286,751315 | 346,635057 | 2175 | 43094 | 132,570193 | 286,18631 | 347,94706 | 132.5702 | 286.1863 | 347.9471
2025-05-23 11:56:41.737 | 11:56:41 | 43001 | 43001 | 132,020046 | 286,761863 | 346,661959 | 2176 | 43095 | 132,560092 | 286,176361 | 347,942964 | 132.5601 | 286.1764 | 347.943
2025-05-23 11:56:42.737 | 11:56:42 | 43002 | 43002 | 132,062876 | 286,753082 | 346,657558 | 2177 | 43096 | 132,6227 | 286,167649 | 347,9005 | 132.6227 | 286.1676 | 347.9005
2025-05-23 11:56:43.737 | 11:56:43 | 43003 | 43003 | 132,180798 | 286,750961 | 346,658718 | 2178 | 43097 | 132,677143 | 286,174208 | 347,887631 | 132.6771 | 286.1742 | 347.8876
2025-05-23 11:56:44.737 | 11:56:44 | 43004 | 43004 | 132,15456 | 286,747621 | 346,658714 | 2179 | 43098 | 132,633715 | 286,162507 | 347,852736 | 132.6337 | 286.1625 | 347.8527
2025-05-23 11:56:45.737 | 11:56:45 | 43005 | 43005 | 132,033743 | 286,76255 | 346,663358 | 2180 | 43099 | 132,566465 | 286,157164 | 347,813303 | 132.5665 | 286.1572 | 347.8133
2025-05-23 11:56:46.737 | 11:56:46 | 43006 | 43006 | 131,975038 | 286,768571 | 346,645139 | 2181 | 43100 | 132,512061 | 286,124806 | 347,793805 | 132.5121 | 286.1248 | 347.7938
2025-05-23 11:56:47.737 | 11:56:47 | 43007 | 43007 | 131,952197 | 286,770749 | 346,623348 | 2182 | 43101 | 132,453535 | 286,112019 | 347,781865 | 132.4535 | 286.112 | 347.7819
2025-05-23 11:56:48.737 | 11:56:48 | 43008 | 43008 | 131,978217 | 286,781152 | 346,617524 | 2183 | 43102 | 132,453178 | 286,081382 | 347,741036 | 132.4532 | 286.0814 | 347.741
2025-05-23 11:56:49.737 | 11:56:49 | 43009 | 43009 | 131,968809 | 286,773334 | 346,64228 | 2184 | 43103 | 132,601071 | 286,061496 | 347,669695 | 132.6011 | 286.0615 | 347.6697
2025-05-23 11:56:50.737 | 11:56:50 | 43010 | 43010 | 131,904125 | 286,78181 | 346,655537 | 2185 | 43104 | 132,613571 | 286,021298 | 347,599153 | 132.6136 | 286.0213 | 347.5992
2025-05-23 11:56:51.737 | 11:56:51 | 43011 | 43011 | 131,894911 | 286,798831 | 346,667289 | 2186 | 43105 | 132,605741 | 285,98369 | 347,549568 | 132.6057 | 285.9837 | 347.5496
2025-05-23 11:56:52.737 | 11:56:52 | 43012 | 43012 | 131,83222 | 286,804221 | 346,630836 | 2187 | 43106 | 132,559163 | 285,933037 | 347,518097 | 132.5592 | 285.933 | 347.5181
2025-05-23 11:56:53.737 | 11:56:53 | 43013 | 43013 | 131,828196 | 286,76892 | 346,633126 | 2188 | 43107 | 132,477341 | 285,907258 | 347,485551 | 132.4773 | 285.9073 | 347.4856
2025-05-23 11:56:54.737 | 11:56:54 | 43014 | 43014 | 131,820586 | 286,756688 | 346,615546 | 2189 | 43108 | 132,439076 | 285,893128 | 347,44942 | 132.4391 | 285.8931 | 347.4494
2025-05-23 11:56:55.737 | 11:56:55 | 43015 | 43015 | 131,796901 | 286,725695 | 346,605435 | 2190 | 43109 | 132,400007 | 285,857453 | 347,470736 | 132.4 | 285.8575 | 347.4707
2025-05-23 11:56:56.737 | 11:56:56 | 43016 | 43016 | 131,772013 | 286,715159 | 346,604585 | 2191 | 43110 | 132,394846 | 285,85372 | 347,43997 | 132.3948 | 285.8537 | 347.44
2025-05-23 11:56:57.737 | 11:56:57 | 43017 | 43017 | 131,761511 | 286,698765 | 346,622475 | 2192 | 43111 | 132,404804 | 285,827884 | 347,401662 | 132.4048 | 285.8279 | 347.4017
2025-05-23 11:56:58.737 | 11:56:58 | 43018 | 43018 | 131,745032 | 286,689852 | 346,622476 | 2193 | 43112 | 132,525542 | 285,783469 | 347,354223 | 132.5255 | 285.7835 | 347.3542
2025-05-23 11:56:59.737 | 11:56:59 | 43019 | 43019 | 131,692381 | 286,67745 | 346,625299 | 2194 | 43113 | 132,603555 | 285,758892 | 347,319585 | 132.6036 | 285.7589 | 347.3196
2025-05-23 11:57:00.737 | 11:57:00 | 43020 | 43020 | 131,707326 | 286,665778 | 346,652034 | 2195 | 43114 | 132,5644 | 285,713978 | 347,269825 | 132.5644 | 285.714 | 347.2698
2025-05-23 11:57:01.737 | 11:57:01 | 43021 | 43021 | 131,683338 | 286,660808 | 346,650702 | 2196 | 43115 | 132,474182 | 285,674518 | 347,231721 | 132.4742 | 285.6745 | 347.2317
2025-05-23 11:57:02.737 | 11:57:02 | 43022 | 43022 | 131,690583 | 286,663755 | 346,652565 | 2197 | 43116 | 132,451902 | 285,648889 | 347,197627 | 132.4519 | 285.6489 | 347.1976
2025-05-23 11:57:03.737 | 11:57:03 | 43023 | 43023 | 131,69272 | 286,655641 | 346,666829 | 2198 | 43117 | 132,409784 | 285,626792 | 347,206408 | 132.4098 | 285.6268 | 347.2064
2025-05-23 11:57:04.737 | 11:57:04 | 43024 | 43024 | 131,730242 | 286,635749 | 346,684854 | 2199 | 43118 | 132,355388 | 285,602389 | 347,180504 | 132.3554 | 285.6024 | 347.1805
2025-05-23 11:57:05.737 | 11:57:05 | 43025 | 43025 | 131,835278 | 286,648695 | 346,685894 | 2200 | 43119 | 132,308262 | 285,584977 | 347,151772 | 132.3083 | 285.585 | 347.1518
2025-05-23 11:57:06.737 | 11:57:06 | 43026 | 43026 | 131,92541 | 286,682359 | 346,698215 | 2201 | 43120 | 132,243457 | 285,551649 | 347,100282 | 132.2435 | 285.5516 | 347.1003
2025-05-23 11:57:07.737 | 11:57:07 | 43027 | 43027 | 131,901079 | 286,698781 | 346,703136 | 2202 | 43121 | 132,237741 | 285,534873 | 347,028548 | 132.2377 | 285.5349 | 347.0285
2025-05-23 11:57:08.737 | 11:57:08 | 43028 | 43028 | 131,794802 | 286,697807 | 346,696725 | 2203 | 43122 | 132,174745 | 285,512507 | 346,994197 | 132.1747 | 285.5125 | 346.9942
2025-05-23 11:57:09.737 | 11:57:09 | 43029 | 43029 | 131,800452 | 286,686278 | 346,745347 | 2204 | 43123 | 132,171216 | 285,480588 | 346,951644 | 132.1712 | 285.4806 | 346.9516
2025-05-23 11:57:10.737 | 11:57:10 | 43030 | 43030 | 131,94158 | 286,693824 | 346,834555 | 2205 | 43124 | 132,176638 | 285,456979 | 346,914217 | 132.1766 | 285.457 | 346.9142
2025-05-23 11:57:11.737 | 11:57:11 | 43031 | 43031 | 132,031498 | 286,709298 | 346,881961 | 2206 | 43125 | 132,221732 | 285,441221 | 346,883647 | 132.2217 | 285.4412 | 346.8836
2025-05-23 11:57:12.737 | 11:57:12 | 43032 | 43032 | 132,00579 | 286,698117 | 346,925413 | 2207 | 43126 | 132,114578 | 285,417458 | 346,808954 | 132.1146 | 285.4175 | 346.809
2025-05-23 11:57:13.737 | 11:57:13 | 43033 | 43033 | 131,962613 | 286,705657 | 346,982852 | 2208 | 43127 | 132,049368 | 285,393959 | 346,750655 | 132.0494 | 285.394 | 346.7507
2025-05-23 11:57:14.737 | 11:57:14 | 43034 | 43034 | 131,938042 | 286,670924 | 346,999521 | 2209 | 43128 | 131,990377 | 285,372848 | 346,701943 | 131.9904 | 285.3728 | 346.7019
2025-05-23 11:57:15.737 | 11:57:15 | 43035 | 43035 | 131,937196 | 286,67829 | 347,054676 | 2210 | 43129 | 131,995586 | 285,339953 | 346,629096 | 131.9956 | 285.34 | 346.6291
2025-05-23 11:57:16.737 | 11:57:16 | 43036 | 43036 | 131,973095 | 286,679486 | 347,075101 | 2211 | 43130 | 132,101916 | 285,325824 | 346,601865 | 132.1019 | 285.3258 | 346.6019
2025-05-23 11:57:17.737 | 11:57:17 | 43037 | 43037 | 132,107098 | 286,666498 | 347,095726 | 2212 | 43131 | 132,207771 | 285,295381 | 346,586435 | 132.2078 | 285.2954 | 346.5864
2025-05-23 11:57:18.737 | 11:57:18 | 43038 | 43038 | 132,180437 | 286,670285 | 347,119286 | 2213 | 43132 | 132,250262 | 285,264951 | 346,549137 | 132.2503 | 285.265 | 346.5491
2025-05-23 11:57:19.737 | 11:57:19 | 43039 | 43039 | 132,184141 | 286,645905 | 347,123495 | 2214 | 43133 | 132,183503 | 285,207502 | 346,477002 | 132.1835 | 285.2075 | 346.477
2025-05-23 11:57:20.737 | 11:57:20 | 43040 | 43040 | 132,112951 | 286,63604 | 347,160629 | 2215 | 43134 | 132,13719 | 285,161175 | 346,436162 | 132.1372 | 285.1612 | 346.4362
2025-05-23 11:57:21.737 | 11:57:21 | 43041 | 43041 | 132,05887 | 286,623942 | 347,198687 | 2216 | 43135 | 132,123052 | 285,129183 | 346,413766 | 132.1231 | 285.1292 | 346.4138
2025-05-23 11:57:22.737 | 11:57:22 | 43042 | 43042 | 132,022643 | 286,611829 | 347,190096 | 2217 | 43136 | 132,216759 | 285,09004 | 346,393985 | 132.2168 | 285.09 | 346.394
2025-05-23 11:57:23.737 | 11:57:23 | 43043 | 43043 | 131,984218 | 286,585477 | 347,209251 | 2218 | 43137 | 132,289828 | 285,047096 | 346,328511 | 132.2898 | 285.0471 | 346.3285
2025-05-23 11:57:24.737 | 11:57:24 | 43044 | 43044 | 131,99307 | 286,564211 | 347,275216 | 2219 | 43138 | 132,280817 | 285,005868 | 346,257815 | 132.2808 | 285.0059 | 346.2578
2025-05-23 11:57:25.737 | 11:57:25 | 43045 | 43045 | 132,02294 | 286,569519 | 347,293357 | 2220 | 43139 | 132,236466 | 284,954692 | 346,197463 | 132.2365 | 284.9547 | 346.1975
2025-05-23 11:57:26.737 | 11:57:26 | 43046 | 43046 | 132,117445 | 286,580408 | 347,305424 | 2221 | 43140 | 132,187341 | 284,920356 | 346,140861 | 132.1873 | 284.9204 | 346.1409
2025-05-23 11:57:27.737 | 11:57:27 | 43047 | 43047 | 132,216168 | 286,572474 | 347,306578 | 2222 | 43141 | 132,154414 | 284,862781 | 346,082034 | 132.1544 | 284.8628 | 346.082
2025-05-23 11:57:28.737 | 11:57:28 | 43048 | 43048 | 132,150108 | 286,554359 | 347,34904 | 2223 | 43142 | 132,123429 | 284,805653 | 346,030293 | 132.1234 | 284.8057 | 346.0303
2025-05-23 11:57:29.737 | 11:57:29 | 43049 | 43049 | 132,071869 | 286,532908 | 347,368592 | 2224 | 43143 | 132,127067 | 284,773742 | 345,984183 | 132.1271 | 284.7737 | 345.9842
2025-05-23 11:57:30.737 | 11:57:30 | 43050 | 43050 | 132,048487 | 286,517763 | 347,377038 | 2225 | 43144 | 132,206028 | 284,737224 | 345,948379 | 132.206 | 284.7372 | 345.9484
2025-05-23 11:57:31.737 | 11:57:31 | 43051 | 43051 | 132,102586 | 286,528839 | 347,421476 | 2226 | 43145 | 132,246266 | 284,709514 | 345,887593 | 132.2463 | 284.7095 | 345.8876
2025-05-23 11:57:32.737 | 11:57:32 | 43052 | 43052 | 132,194487 | 286,510068 | 347,454768 | 2227 | 43146 | 132,196008 | 284,69101 | 345,846758 | 132.196 | 284.691 | 345.8468
2025-05-23 11:57:33.737 | 11:57:33 | 43053 | 43053 | 132,276461 | 286,497829 | 347,515529 | 2228 | 43147 | 132,125722 | 284,669172 | 345,790701 | 132.1257 | 284.6692 | 345.7907
2025-05-23 11:57:34.737 | 11:57:34 | 43054 | 43054 | 132,286964 | 286,50012 | 347,574488 | 2229 | 43148 | 132,16661 | 284,629759 | 345,738639 | 132.1666 | 284.6298 | 345.7386
2025-05-23 11:57:35.737 | 11:57:35 | 43055 | 43055 | 132,188877 | 286,497514 | 347,621978 | 2230 | 43149 | 132,256739 | 284,57304 | 345,718897 | 132.2567 | 284.573 | 345.7189
2025-05-23 11:57:36.737 | 11:57:36 | 43056 | 43056 | 132,137078 | 286,503402 | 347,684797 | 2231 | 43150 | 132,245969 | 284,549517 | 345,696163 | 132.246 | 284.5495 | 345.6962
2025-05-23 11:57:37.737 | 11:57:37 | 43057 | 43057 | 132,101221 | 286,511936 | 347,729183 | 2232 | 43151 | 132,162675 | 284,554366 | 345,656433 | 132.1627 | 284.5544 | 345.6564
2025-05-23 11:57:38.737 | 11:57:38 | 43058 | 43058 | 132,090526 | 286,506494 | 347,73802 | 2233 | 43152 | 132,096623 | 284,519991 | 345,655818 | 132.0966 | 284.52 | 345.6558
2025-05-23 11:57:39.737 | 11:57:39 | 43059 | 43059 | 132,036066 | 286,493858 | 347,764581 | 2234 | 43153 | 132,172639 | 284,5293 | 345,642587 | 132.1726 | 284.5293 | 345.6426
2025-05-23 11:57:40.737 | 11:57:40 | 43060 | 43060 | 132,007316 | 286,5085 | 347,768678 | 2235 | 43154 | 132,270599 | 284,505084 | 345,614697 | 132.2706 | 284.5051 | 345.6147
2025-05-23 11:57:41.737 | 11:57:41 | 43061 | 43061 | 131,967604 | 286,492647 | 347,780517 | 2236 | 43155 | 132,291243 | 284,489971 | 345,600006 | 132.2912 | 284.49 | 345.6
2025-05-23 11:57:42.737 | 11:57:42 | 43062 | 43062 | 131,925716 | 286,491248 | 347,795381 | 2237 | 43156 | 132,219211 | 284,479842 | 345,576722 | 132.2192 | 284.4798 | 345.5767
2025-05-23 11:57:43.737 | 11:57:43 | 43063 | 43063 | 131,905567 | 286,49075 | 347,796537 | 2238 | 43157 | 132,172328 | 284,476068 | 345,551366 | 132.1723 | 284.4761 | 345.5514
2025-05-23 11:57:44.737 | 11:57:44 | 43064 | 43064 | 132,042321 | 286,50025 | 347,806985 | 2239 | 43158 | 132,308856 | 284,478315 | 345,516269 | 132.3089 | 284.4783 | 345.5163
2025-05-23 11:57:45.737 | 11:57:45 | 43065 | 43065 | 132,186717 | 286,483908 | 347,822421 | 2240 | 43159 | 132,427592 | 284,479508 | 345,483574 | 132.4276 | 284.4795 | 345.4836
2025-05-23 11:57:46.737 | 11:57:46 | 43066 | 43066 | 132,168447 | 286,456945 | 347,870786 | 2241 | 43160 | 132,374177 | 284,467378 | 345,455401 | 132.3742 | 284.4674 | 345.4554
2025-05-23 11:57:47.737 | 11:57:47 | 43067 | 43067 | 132,093574 | 286,459217 | 347,920833 | 2242 | 43161 | 132,341229 | 284,46647 | 345,395329 | 132.3412 | 284.4665 | 345.3953
2025-05-23 11:57:48.737 | 11:57:48 | 43068 | 43068 | 132,038036 | 286,452057 | 347,960213 | 2243 | 43162 | 132,27505 | 284,459126 | 345,354379 | 132.275 | 284.4591 | 345.3544
2025-05-23 11:57:49.737 | 11:57:49 | 43069 | 43069 | 131,963408 | 286,453982 | 348,004712 | 2244 | 43163 | 132,19832 | 284,452548 | 345,285133 | 132.1983 | 284.4525 | 345.2851
2025-05-23 11:57:50.737 | 11:57:50 | 43070 | 43070 | 131,901549 | 286,456993 | 348,057439 | 2245 | 43164 | 132,215136 | 284,418183 | 345,243983 | 132.2151 | 284.4182 | 345.244
2025-05-23 11:57:51.737 | 11:57:51 | 43071 | 43071 | 131,936305 | 286,44641 | 348,079328 | 2246 | 43165 | 132,302173 | 284,396146 | 345,193741 | 132.3022 | 284.3961 | 345.1937
2025-05-23 11:57:52.737 | 11:57:52 | 43072 | 43072 | 131,987957 | 286,457874 | 348,095355 | 2247 | 43166 | 132,357656 | 284,379875 | 345,140363 | 132.3577 | 284.3799 | 345.1404
2025-05-23 11:57:53.737 | 11:57:53 | 43073 | 43073 | 132,057685 | 286,439418 | 348,070703 | 2248 | 43167 | 132,399468 | 284,352311 | 345,113169 | 132.3995 | 284.3523 | 345.1132
2025-05-23 11:57:54.737 | 11:57:54 | 43074 | 43074 | 132,07001 | 286,429187 | 348,047791 | 2249 | 43168 | 132,399588 | 284,307588 | 345,025641 | 132.3996 | 284.3076 | 345.0256
2025-05-23 11:57:55.737 | 11:57:55 | 43075 | 43075 | 132,058338 | 286,429536 | 348,05856 | 2250 | 43169 | 132,441346 | 284,25485 | 344,967315 | 132.4413 | 284.2548 | 344.9673
2025-05-23 11:57:56.737 | 11:57:56 | 43076 | 43076 | 132,138641 | 286,410351 | 348,068668 | 2251 | 43170 | 132,483818 | 284,215502 | 344,885659 | 132.4838 | 284.2155 | 344.8857
2025-05-23 11:57:57.737 | 11:57:57 | 43077 | 43077 | 132,254713 | 286,418691 | 348,07296 | 2252 | 43171 | 132,420751 | 284,186721 | 344,831408 | 132.4208 | 284.1867 | 344.8314
2025-05-23 11:57:58.737 | 11:57:58 | 43078 | 43078 | 132,35044 | 286,414589 | 348,05231 | 2253 | 43172 | 132,364133 | 284,144631 | 344,758989 | 132.3641 | 284.1446 | 344.759
2025-05-23 11:57:59.737 | 11:57:59 | 43079 | 43079 | 132,332137 | 286,390649 | 348,044619 | 2254 | 43173 | 132,407114 | 284,112597 | 344,69173 | 132.4071 | 284.1126 | 344.6917
2025-05-23 11:58:00.737 | 11:58:00 | 43080 | 43080 | 132,328001 | 286,366961 | 348,03807 | 2255 | 43174 | 132,501984 | 284,052713 | 344,633417 | 132.502 | 284.0527 | 344.6334
2025-05-23 11:58:01.737 | 11:58:01 | 43081 | 43081 | 132,390463 | 286,357101 | 348,047369 | 2256 | 43175 | 132,569166 | 284,018709 | 344,552779 | 132.5692 | 284.0187 | 344.5528
2025-05-23 11:58:02.737 | 11:58:02 | 43082 | 43082 | 132,459352 | 286,357298 | 348,022871 | 2257 | 43176 | 132,505868 | 283,937356 | 344,500085 | 132.5059 | 283.9374 | 344.5001
2025-05-23 11:58:03.737 | 11:58:03 | 43083 | 43083 | 132,444725 | 286,337386 | 348,024339 | 2258 | 43177 | 132,446594 | 283,895826 | 344,394069 | 132.4466 | 283.8958 | 344.3941
2025-05-23 11:58:04.737 | 11:58:04 | 43084 | 43084 | 132,337957 | 286,30717 | 348,004366 | 2259 | 43178 | 132,34651 | 283,828142 | 344,3145 | 132.3465 | 283.8281 | 344.3145
2025-05-23 11:58:05.737 | 11:58:05 | 43085 | 43085 | 132,347243 | 286,295737 | 347,998298 | 2260 | 43179 | 132,279432 | 283,774476 | 344,241409 | 132.2794 | 283.7745 | 344.2414
2025-05-23 11:58:06.737 | 11:58:06 | 43086 | 43086 | 132,426542 | 286,295219 | 347,971993 | 2261 | 43180 | 132,220108 | 283,702878 | 344,167835 | 132.2201 | 283.7029 | 344.1678
2025-05-23 11:58:07.737 | 11:58:07 | 43087 | 43087 | 132,482195 | 286,278471 | 347,944511 | 2262 | 43181 | 132,196785 | 283,641361 | 344,106341 | 132.1968 | 283.6414 | 344.1063
2025-05-23 11:58:08.737 | 11:58:08 | 43088 | 43088 | 132,45494 | 286,259322 | 347,948723 | 2263 | 43182 | 132,125666 | 283,575443 | 344,04076 | 132.1257 | 283.5754 | 344.0408
2025-05-23 11:58:09.737 | 11:58:09 | 43089 | 43089 | 132,373879 | 286,251408 | 347,963056 | 2264 | 43183 | 132,072347 | 283,520191 | 343,972945 | 132.0723 | 283.5202 | 343.9729
2025-05-23 11:58:10.737 | 11:58:10 | 43090 | 43090 | 132,398595 | 286,249979 | 347,974379 | 2265 | 43184 | 132,053931 | 283,440575 | 343,930572 | 132.0539 | 283.4406 | 343.9306
2025-05-23 11:58:11.737 | 11:58:11 | 43091 | 43091 | 132,513508 | 286,249789 | 347,951635 | 2266 | 43185 | 132,025199 | 283,378896 | 343,876613 | 132.0252 | 283.3789 | 343.8766
2025-05-23 11:58:12.737 | 11:58:12 | 43092 | 43092 | 132,638299 | 286,2364 | 347,959969 | 2267 | 43186 | 131,998098 | 283,331661 | 343,799761 | 131.9981 | 283.3317 | 343.7998
2025-05-23 11:58:13.737 | 11:58:13 | 43093 | 43093 | 132,649759 | 286,212143 | 347,951574 | 2268 | 43187 | #N/A | #N/A | #N/A | #N/A | #N/A | #N/A
2025-05-23 11:58:14.737 | 11:58:14 | 43094 | 43094 | 132,570193 | 286,18631 | 347,94706 | 2269 | 43188 | #N/A | #N/A | #N/A | #N/A | #N/A | #N/A
2025-05-23 11:58:15.737 | 11:58:15 | 43095 | 43095 | 132,560092 | 286,176361 | 347,942964 | 2270 | 43189 | #N/A | #N/A | #N/A | #N/A | #N/A | #N/A
2025-05-23 11:58:16.737 | 11:58:16 | 43096 | 43096 | 132,6227 | 286,167649 | 347,9005 | 2271 | 43190 | #N/A | #N/A | #N/A | #N/A | #N/A | #N/A
2025-05-23 11:58:17.737 | 11:58:17 | 43097 | 43097 | 132,677143 | 286,174208 | 347,887631 | 2272 | 43191 | #N/A | #N/A | #N/A | #N/A | #N/A | #N/A
2025-05-23 11:58:18.737 | 11:58:18 | 43098 | 43098 | 132,633715 | 286,162507 | 347,852736 | 2273 | 43192 | #N/A | #N/A | #N/A | #N/A | #N/A | #N/A
2025-05-23 11:58:19.737 | 11:58:19 | 43099 | 43099 | 132,566465 | 286,157164 | 347,813303 | 2274 | 43193 | #N/A | #N/A | #N/A | #N/A | #N/A | #N/A
2025-05-23 11:58:20.737 | 11:58:20 | 43100 | 43100 | 132,512061 | 286,124806 | 347,793805 | 2275 | 43194 | #N/A | #N/A | #N/A | #N/A | #N/A | #N/A
2025-05-23 11:58:21.737 | 11:58:21 | 43101 | 43101 | 132,453535 | 286,112019 | 347,781865 | 2276 | 43195 | #N/A | #N/A | #N/A | #N/A | #N/A | #N/A
2025-05-23 11:58:22.737 | 11:58:22 | 43102 | 43102 | 132,453178 | 286,081382 | 347,741036 | 2277 | 43196 | #N/A | #N/A | #N/A | #N/A | #N/A | #N/A
2025-05-23 11:58:23.737 | 11:58:23 | 43103 | 43103 | 132,601071 | 286,061496 | 347,669695 | 2278 | 43197 | #N/A | #N/A | #N/A | #N/A | #N/A | #N/A
2025-05-23 11:58:24.737 | 11:58:24 | 43104 | 43104 | 132,613571 | 286,021298 | 347,599153 | 2279 | 43198 | #N/A | #N/A | #N/A | #N/A | #N/A | #N/A
2025-05-23 11:58:25.737 | 11:58:25 | 43105 | 43105 | 132,605741 | 285,98369 | 347,549568 | 2280 | 43199 | #N/A | #N/A | #N/A | #N/A | #N/A | #N/A
2025-05-23 11:58:26.737 | 11:58:26 | 43106 | 43106 | 132,559163 | 285,933037 | 347,518097 | 2281 | 43200 | #N/A | #N/A | #N/A | #N/A | #N/A | #N/A
2025-05-23 11:58:27.737 | 11:58:27 | 43107 | 43107 | 132,477341 | 285,907258 | 347,485551 | 2282 | 43201 | #N/A | #N/A | #N/A | #N/A | #N/A | #N/A
2025-05-23 11:58:28.737 | 11:58:28 | 43108 | 43108 | 132,439076 | 285,893128 | 347,44942 | 2283 | 43202 | #N/A | #N/A | #N/A | #N/A | #N/A | #N/A
2025-05-23 11:58:29.737 | 11:58:29 | 43109 | 43109 | 132,400007 | 285,857453 | 347,470736 | 2284 | 43203 | #N/A | #N/A | #N/A | #N/A | #N/A | #N/A
2025-05-23 11:58:30.737 | 11:58:30 | 43110 | 43110 | 132,394846 | 285,85372 | 347,43997 | 2285 | 43204 | #N/A | #N/A | #N/A | #N/A | #N/A | #N/A
2025-05-23 11:58:31.737 | 11:58:31 | 43111 | 43111 | 132,404804 | 285,827884 | 347,401662 | 2286 | 43205 | #N/A | #N/A | #N/A | #N/A | #N/A | #N/A
2025-05-23 11:58:32.737 | 11:58:32 | 43112 | 43112 | 132,525542 | 285,783469 | 347,354223 | 2287 | 43206 | #N/A | #N/A | #N/A | #N/A | #N/A | #N/A
2025-05-23 11:58:33.737 | 11:58:33 | 43113 | 43113 | 132,603555 | 285,758892 | 347,319585 | 2288 | 43207 | #N/A | #N/A | #N/A | #N/A | #N/A | #N/A
2025-05-23 11:58:34.737 | 11:58:34 | 43114 | 43114 | 132,5644 | 285,713978 | 347,269825 | 2289 | 43208 | #N/A | #N/A | #N/A | #N/A | #N/A | #N/A
2025-05-23 11:58:35.737 | 11:58:35 | 43115 | 43115 | 132,474182 | 285,674518 | 347,231721 | 2290 | 43209 | #N/A | #N/A | #N/A | #N/A | #N/A | #N/A
2025-05-23 11:58:36.737 | 11:58:36 | 43116 | 43116 | 132,451902 | 285,648889 | 347,197627 | 2291 | 43210 | #N/A | #N/A | #N/A | #N/A | #N/A | #N/A
2025-05-23 11:58:37.737 | 11:58:37 | 43117 | 43117 | 132,409784 | 285,626792 | 347,206408 | 2292 | 43211 | #N/A | #N/A | #N/A | #N/A | #N/A | #N/A
2025-05-23 11:58:38.737 | 11:58:38 | 43118 | 43118 | 132,355388 | 285,602389 | 347,180504 | 2293 | 43212 | #N/A | #N/A | #N/A | #N/A | #N/A | #N/A
2025-05-23 11:58:39.737 | 11:58:39 | 43119 | 43119 | 132,308262 | 285,584977 | 347,151772 | 2294 | 43213 | #N/A | #N/A | #N/A | #N/A | #N/A | #N/A
2025-05-23 11:58:40.737 | 11:58:40 | 43120 | 43120 | 132,243457 | 285,551649 | 347,100282 | 2295 | 43214 | #N/A | #N/A | #N/A | #N/A | #N/A | #N/A
2025-05-23 11:58:41.737 | 11:58:41 | 43121 | 43121 | 132,237741 | 285,534873 | 347,028548 | 2296 | 43215 | #N/A | #N/A | #N/A | #N/A | #N/A | #N/A
2025-05-23 11:58:42.737 | 11:58:42 | 43122 | 43122 | 132,174745 | 285,512507 | 346,994197 | 2297 | 43216 | #N/A | #N/A | #N/A | #N/A | #N/A | #N/A
2025-05-23 11:58:43.737 | 11:58:43 | 43123 | 43123 | 132,171216 | 285,480588 | 346,951644 | 2298 | 43217 | #N/A | #N/A | #N/A | #N/A | #N/A | #N/A
2025-05-23 11:58:44.737 | 11:58:44 | 43124 | 43124 | 132,176638 | 285,456979 | 346,914217 | 2299 | 43218 | #N/A | #N/A | #N/A | #N/A | #N/A | #N/A
2025-05-23 11:58:45.737 | 11:58:45 | 43125 | 43125 | 132,221732 | 285,441221 | 346,883647 | 2300 | 43219 | #N/A | #N/A | #N/A | #N/A | #N/A | #N/A
2025-05-23 11:58:46.737 | 11:58:46 | 43126 | 43126 | 132,114578 | 285,417458 | 346,808954 | 2301 | 43220 | #N/A | #N/A | #N/A | #N/A | #N/A | #N/A
2025-05-23 11:58:47.737 | 11:58:47 | 43127 | 43127 | 132,049368 | 285,393959 | 346,750655 | 2302 | 43221 | #N/A | #N/A | #N/A | #N/A | #N/A | #N/A
2025-05-23 11:58:48.737 | 11:58:48 | 43128 | 43128 | 131,990377 | 285,372848 | 346,701943 | 2303 | 43222 | #N/A | #N/A | #N/A | #N/A | #N/A | #N/A
2025-05-23 11:58:49.737 | 11:58:49 | 43129 | 43129 | 131,995586 | 285,339953 | 346,629096 | 2304 | 43223 | #N/A | #N/A | #N/A | #N/A | #N/A | #N/A
2025-05-23 11:58:50.737 | 11:58:50 | 43130 | 43130 | 132,101916 | 285,325824 | 346,601865 | 2305 | 43224 | #N/A | #N/A | #N/A | #N/A | #N/A | #N/A
2025-05-23 11:58:51.737 | 11:58:51 | 43131 | 43131 | 132,207771 | 285,295381 | 346,586435 | 2306 | 43225 | #N/A | #N/A | #N/A | #N/A | #N/A | #N/A
2025-05-23 11:58:52.737 | 11:58:52 | 43132 | 43132 | 132,250262 | 285,264951 | 346,549137 | 2307 | 43226 | #N/A | #N/A | #N/A | #N/A | #N/A | #N/A
2025-05-23 11:58:53.737 | 11:58:53 | 43133 | 43133 | 132,183503 | 285,207502 | 346,477002 | 2308 | 43227 | #N/A | #N/A | #N/A | #N/A | #N/A | #N/A
2025-05-23 11:58:54.737 | 11:58:54 | 43134 | 43134 | 132,13719 | 285,161175 | 346,436162 | 2309 | 43228 | #N/A | #N/A | #N/A | #N/A | #N/A | #N/A
2025-05-23 11:58:55.737 | 11:58:55 | 43135 | 43135 | 132,123052 | 285,129183 | 346,413766 | 2310 | 43229 | #N/A | #N/A | #N/A | #N/A | #N/A | #N/A
2025-05-23 11:58:56.737 | 11:58:56 | 43136 | 43136 | 132,216759 | 285,09004 | 346,393985 | 2311 | 43230 | #N/A | #N/A | #N/A | #N/A | #N/A | #N/A
2025-05-23 11:58:57.737 | 11:58:57 | 43137 | 43137 | 132,289828 | 285,047096 | 346,328511 | 2312 | 43231 | #N/A | #N/A | #N/A | #N/A | #N/A | #N/A
2025-05-23 11:58:58.737 | 11:58:58 | 43138 | 43138 | 132,280817 | 285,005868 | 346,257815 | 2313 | 43232 | #N/A | #N/A | #N/A | #N/A | #N/A | #N/A
2025-05-23 11:58:59.737 | 11:58:59 | 43139 | 43139 | 132,236466 | 284,954692 | 346,197463 | 2314 | 43233 | #N/A | #N/A | #N/A | #N/A | #N/A | #N/A
2025-05-23 11:59:00.737 | 11:59:00 | 43140 | 43140 | 132,187341 | 284,920356 | 346,140861 | 2315 | 43234 | #N/A | #N/A | #N/A | #N/A | #N/A | #N/A
2025-05-23 11:59:01.737 | 11:59:01 | 43141 | 43141 | 132,154414 | 284,862781 | 346,082034 | 2316 | 43235 | #N/A | #N/A | #N/A | #N/A | #N/A | #N/A
2025-05-23 11:59:02.737 | 11:59:02 | 43142 | 43142 | 132,123429 | 284,805653 | 346,030293 | 2317 | 43236 | #N/A | #N/A | #N/A | #N/A | #N/A | #N/A
2025-05-23 11:59:03.737 | 11:59:03 | 43143 | 43143 | 132,127067 | 284,773742 | 345,984183 | 2318 | 43237 | #N/A | #N/A | #N/A | #N/A | #N/A | #N/A
2025-05-23 11:59:04.737 | 11:59:04 | 43144 | 43144 | 132,206028 | 284,737224 | 345,948379 | 2319 | 43238 | #N/A | #N/A | #N/A | #N/A | #N/A | #N/A
2025-05-23 11:59:05.737 | 11:59:05 | 43145 | 43145 | 132,246266 | 284,709514 | 345,887593 | 2320 | 43239 | #N/A | #N/A | #N/A | #N/A | #N/A | #N/A
2025-05-23 11:59:06.737 | 11:59:06 | 43146 | 43146 | 132,196008 | 284,69101 | 345,846758 | 2321 | 43240 | #N/A | #N/A | #N/A | #N/A | #N/A | #N/A
2025-05-23 11:59:07.737 | 11:59:07 | 43147 | 43147 | 132,125722 | 284,669172 | 345,790701 | 2322 | 43241 | #N/A | #N/A | #N/A | #N/A | #N/A | #N/A
2025-05-23 11:59:08.740 | 11:59:08 | 43148 | 43148 | 132,16661 | 284,629759 | 345,738639 | 2323 | 43242 | #N/A | #N/A | #N/A | #N/A | #N/A | #N/A
2025-05-23 11:59:09.737 | 11:59:09 | 43149 | 43149 | 132,256739 | 284,57304 | 345,718897 | 2324 | 43243 | #N/A | #N/A | #N/A | #N/A | #N/A | #N/A
2025-05-23 11:59:10.737 | 11:59:10 | 43150 | 43150 | 132,245969 | 284,549517 | 345,696163 | 2325 | 43244 | #N/A | #N/A | #N/A | #N/A | #N/A | #N/A
2025-05-23 11:59:11.737 | 11:59:11 | 43151 | 43151 | 132,162675 | 284,554366 | 345,656433 | 2326 | 43245 | #N/A | #N/A | #N/A | #N/A | #N/A | #N/A
2025-05-23 11:59:12.737 | 11:59:12 | 43152 | 43152 | 132,096623 | 284,519991 | 345,655818 | 2327 | 43246 | #N/A | #N/A | #N/A | #N/A | #N/A | #N/A
2025-05-23 11:59:13.737 | 11:59:13 | 43153 | 43153 | 132,172639 | 284,5293 | 345,642587 | 2328 | 43247 | #N/A | #N/A | #N/A | #N/A | #N/A | #N/A
2025-05-23 11:59:14.737 | 11:59:14 | 43154 | 43154 | 132,270599 | 284,505084 | 345,614697 | 2329 | 43248 | #N/A | #N/A | #N/A | #N/A | #N/A | #N/A
2025-05-23 11:59:15.737 | 11:59:15 | 43155 | 43155 | 132,291243 | 284,489971 | 345,600006 | 2330 | 43249 | #N/A | #N/A | #N/A | #N/A | #N/A | #N/A
2025-05-23 11:59:16.737 | 11:59:16 | 43156 | 43156 | 132,219211 | 284,479842 | 345,576722 | 2331 | 43250 | #N/A | #N/A | #N/A | #N/A | #N/A | #N/A
2025-05-23 11:59:17.737 | 11:59:17 | 43157 | 43157 | 132,172328 | 284,476068 | 345,551366 | 2332 | 43251 | #N/A | #N/A | #N/A | #N/A | #N/A | #N/A
2025-05-23 11:59:18.737 | 11:59:18 | 43158 | 43158 | 132,308856 | 284,478315 | 345,516269 | 2333 | 43252 | #N/A | #N/A | #N/A | #N/A | #N/A | #N/A
2025-05-23 11:59:19.737 | 11:59:19 | 43159 | 43159 | 132,427592 | 284,479508 | 345,483574 | 2334 | 43253 | #N/A | #N/A | #N/A | #N/A | #N/A | #N/A
2025-05-23 11:59:20.737 | 11:59:20 | 43160 | 43160 | 132,374177 | 284,467378 | 345,455401 | 2335 | 43254 | #N/A | #N/A | #N/A | #N/A | #N/A | #N/A
2025-05-23 11:59:21.737 | 11:59:21 | 43161 | 43161 | 132,341229 | 284,46647 | 345,395329 | 2336 | 43255 | #N/A | #N/A | #N/A | #N/A | #N/A | #N/A
2025-05-23 11:59:22.737 | 11:59:22 | 43162 | 43162 | 132,27505 | 284,459126 | 345,354379 | 2337 | 43256 | #N/A | #N/A | #N/A | #N/A | #N/A | #N/A
2025-05-23 11:59:23.737 | 11:59:23 | 43163 | 43163 | 132,19832 | 284,452548 | 345,285133 | 2338 | 43257 | #N/A | #N/A | #N/A | #N/A | #N/A | #N/A
2025-05-23 11:59:24.737 | 11:59:24 | 43164 | 43164 | 132,215136 | 284,418183 | 345,243983 | 2339 | 43258 | #N/A | #N/A | #N/A | #N/A | #N/A | #N/A
2025-05-23 11:59:25.737 | 11:59:25 | 43165 | 43165 | 132,302173 | 284,396146 | 345,193741 | 2340 | 43259 | #N/A | #N/A | #N/A | #N/A | #N/A | #N/A
2025-05-23 11:59:26.737 | 11:59:26 | 43166 | 43166 | 132,357656 | 284,379875 | 345,140363 | 2341 | 43260 | #N/A | #N/A | #N/A | #N/A | #N/A | #N/A
2025-05-23 11:59:27.737 | 11:59:27 | 43167 | 43167 | 132,399468 | 284,352311 | 345,113169 | 2342 | 43261 | #N/A | #N/A | #N/A | #N/A | #N/A | #N/A
2025-05-23 11:59:28.737 | 11:59:28 | 43168 | 43168 | 132,399588 | 284,307588 | 345,025641 | 2343 | 43262 | #N/A | #N/A | #N/A | #N/A | #N/A | #N/A
2025-05-23 11:59:29.737 | 11:59:29 | 43169 | 43169 | 132,441346 | 284,25485 | 344,967315 | 2344 | 43263 | #N/A | #N/A | #N/A | #N/A | #N/A | #N/A
2025-05-23 11:59:30.737 | 11:59:30 | 43170 | 43170 | 132,483818 | 284,215502 | 344,885659 | 2345 | 43264 | #N/A | #N/A | #N/A | #N/A | #N/A | #N/A
2025-05-23 11:59:31.737 | 11:59:31 | 43171 | 43171 | 132,420751 | 284,186721 | 344,831408 | 2346 | 43265 | #N/A | #N/A | #N/A | #N/A | #N/A | #N/A
2025-05-23 11:59:32.737 | 11:59:32 | 43172 | 43172 | 132,364133 | 284,144631 | 344,758989 | 2347 | 43266 | #N/A | #N/A | #N/A | #N/A | #N/A | #N/A
2025-05-23 11:59:33.737 | 11:59:33 | 43173 | 43173 | 132,407114 | 284,112597 | 344,69173 | 2348 | 43267 | #N/A | #N/A | #N/A | #N/A | #N/A | #N/A
2025-05-23 11:59:34.737 | 11:59:34 | 43174 | 43174 | 132,501984 | 284,052713 | 344,633417 | 2349 | 43268 | #N/A | #N/A | #N/A | #N/A | #N/A | #N/A
2025-05-23 11:59:35.737 | 11:59:35 | 43175 | 43175 | 132,569166 | 284,018709 | 344,552779 | 2350 | 43269 | #N/A | #N/A | #N/A | #N/A | #N/A | #N/A
2025-05-23 11:59:36.737 | 11:59:36 | 43176 | 43176 | 132,505868 | 283,937356 | 344,500085 | 2351 | 43270 | #N/A | #N/A | #N/A | #N/A | #N/A | #N/A
2025-05-23 11:59:37.737 | 11:59:37 | 43177 | 43177 | 132,446594 | 283,895826 | 344,394069 | 2352 | 43271 | #N/A | #N/A | #N/A | #N/A | #N/A | #N/A
2025-05-23 11:59:38.737 | 11:59:38 | 43178 | 43178 | 132,34651 | 283,828142 | 344,3145 | 2353 | 43272 | #N/A | #N/A | #N/A | #N/A | #N/A | #N/A
2025-05-23 11:59:39.737 | 11:59:39 | 43179 | 43179 | 132,279432 | 283,774476 | 344,241409 | 2354 | 43273 | #N/A | #N/A | #N/A | #N/A | #N/A | #N/A
2025-05-23 11:59:40.737 | 11:59:40 | 43180 | 43180 | 132,220108 | 283,702878 | 344,167835 | 2355 | 43274 | #N/A | #N/A | #N/A | #N/A | #N/A | #N/A
2025-05-23 11:59:41.737 | 11:59:41 | 43181 | 43181 | 132,196785 | 283,641361 | 344,106341 | 2356 | 43275 | #N/A | #N/A | #N/A | #N/A | #N/A | #N/A
2025-05-23 11:59:42.737 | 11:59:42 | 43182 | 43182 | 132,125666 | 283,575443 | 344,04076 | 2357 | 43276 | #N/A | #N/A | #N/A | #N/A | #N/A | #N/A
2025-05-23 11:59:43.737 | 11:59:43 | 43183 | 43183 | 132,072347 | 283,520191 | 343,972945 | 2358 | 43277 | #N/A | #N/A | #N/A | #N/A | #N/A | #N/A
2025-05-23 11:59:44.737 | 11:59:44 | 43184 | 43184 | 132,053931 | 283,440575 | 343,930572 | 2359 | 43278 | #N/A | #N/A | #N/A | #N/A | #N/A | #N/A
2025-05-23 11:59:45.737 | 11:59:45 | 43185 | 43185 | 132,025199 | 283,378896 | 343,876613 | 2360 | 43279 | #N/A | #N/A | #N/A | #N/A | #N/A | #N/A
2025-05-23 11:59:46.737 | 11:59:46 | 43186 | 43186 | 131,998098 | 283,331661 | 343,799761 | 2361 | 43280 | #N/A | #N/A | #N/A | #N/A | #N/A | #N/A
0 |  | #VALUE! | #VALUE! | 0 | 0 | 0 | 2362 | 43281 | #N/A | #N/A | #N/A | #N/A | #N/A | #N/A
0 |  | #VALUE! | #VALUE! | 0 | 0 | 0 | 2363 | 43282 | #N/A | #N/A | #N/A | #N/A | #N/A | #N/A
0 |  | #VALUE! | #VALUE! | 0 | 0 | 0 | 2364 | 43283 | #N/A | #N/A | #N/A | #N/A | #N/A | #N/A
0 |  | #VALUE! | #VALUE! | 0 | 0 | 0 | 2365 | 43284 | #N/A | #N/A | #N/A | #N/A | #N/A | #N/A
0 |  | #VALUE! | #VALUE! | 0 | 0 | 0 | 2366 | 43285 | #N/A | #N/A | #N/A | #N/A | #N/A | #N/A
0 |  | #VALUE! | #VALUE! | 0 | 0 | 0 | 2367 | 43286 | #N/A | #N/A | #N/A | #N/A | #N/A | #N/A
0 |  | #VALUE! | #VALUE! | 0 | 0 | 0 | 2368 | 43287 | #N/A | #N/A | #N/A | #N/A | #N/A | #N/A
0 |  | #VALUE! | #VALUE! | 0 | 0 | 0 | 2369 | 43288 | #N/A | #N/A | #N/A | #N/A | #N/A | #N/A
0 |  | #VALUE! | #VALUE! | 0 | 0 | 0 | 2370 | 43289 | #N/A | #N/A | #N/A | #N/A | #N/A | #N/A
0 |  | #VALUE! | #VALUE! | 0 | 0 | 0 | 2371 | 43290 | #N/A | #N/A | #N/A | #N/A | #N/A | #N/A
0 |  | #VALUE! | #VALUE! | 0 | 0 | 0 | 2372 | 43291 | #N/A | #N/A | #N/A | #N/A | #N/A | #N/A
0 |  | #VALUE! | #VALUE! | 0 | 0 | 0 | 2373 | 43292 | #N/A | #N/A | #N/A | #N/A | #N/A | #N/A
0 |  | #VALUE! | #VALUE! | 0 | 0 | 0 | 2374 | 43293 | #N/A | #N/A | #N/A | #N/A | #N/A | #N/A
0 |  | #VALUE! | #VALUE! | 0 | 0 | 0 | 2375 | 43294 | #N/A | #N/A | #N/A | #N/A | #N/A | #N/A
0 |  | #VALUE! | #VALUE! | 0 | 0 | 0 | 2376 | 43295 | #N/A | #N/A | #N/A | #N/A | #N/A | #N/A
0 |  | #VALUE! | #VALUE! | 0 | 0 | 0 | 2377 | 43296 | #N/A | #N/A | #N/A | #N/A | #N/A | #N/A
0 |  | #VALUE! | #VALUE! | 0 | 0 | 0 | 2378 | 43297 | #N/A | #N/A | #N/A | #N/A | #N/A | #N/A
0 |  | #VALUE! | #VALUE! | 0 | 0 | 0 | 2379 | 43298 | #N/A | #N/A | #N/A | #N/A | #N/A | #N/A
0 |  | #VALUE! | #VALUE! | 0 | 0 | 0 | 2380 | 43299 | #N/A | #N/A | #N/A | #N/A | #N/A | #N/A
0 |  | #VALUE! | #VALUE! | 0 | 0 | 0 | 2381 | 43300 | #N/A | #N/A | #N/A | #N/A | #N/A | #N/A
0 |  | #VALUE! | #VALUE! | 0 | 0 | 0 | 2382 | 43301 | #N/A | #N/A | #N/A | #N/A | #N/A | #N/A
0 |  | #VALUE! | #VALUE! | 0 | 0 | 0 | 2383 | 43302 | #N/A | #N/A | #N/A | #N/A | #N/A | #N/A
0 |  | #VALUE! | #VALUE! | 0 | 0 | 0 | 2384 | 43303 | #N/A | #N/A | #N/A | #N/A | #N/A | #N/A
0 |  | #VALUE! | #VALUE! | 0 | 0 | 0 | 2385 | 43304 | #N/A | #N/A | #N/A | #N/A | #N/A | #N/A
0 |  | #VALUE! | #VALUE! | 0 | 0 | 0 | 2386 | 43305 | #N/A | #N/A | #N/A | #N/A | #N/A | #N/A
0 |  | #VALUE! | #VALUE! | 0 | 0 | 0 | 2387 | 43306 | #N/A | #N/A | #N/A | #N/A | #N/A | #N/A
0 |  | #VALUE! | #VALUE! | 0 | 0 | 0 | 2388 | 43307 | #N/A | #N/A | #N/A | #N/A | #N/A | #N/A
0 |  | #VALUE! | #VALUE! | 0 | 0 | 0 | 2389 | 43308 | #N/A | #N/A | #N/A | #N/A | #N/A | #N/A
0 |  | #VALUE! | #VALUE! | 0 | 0 | 0 | 2390 | 43309 | #N/A | #N/A | #N/A | #N/A | #N/A | #N/A
0 |  | #VALUE! | #VALUE! | 0 | 0 | 0 | 2391 | 43310 | #N/A | #N/A | #N/A | #N/A | #N/A | #N/A
0 |  | #VALUE! | #VALUE! | 0 | 0 | 0 | 2392 | 43311 | #N/A | #N/A | #N/A | #N/A | #N/A | #N/A
0 |  | #VALUE! | #VALUE! | 0 | 0 | 0 | 2393 | 43312 | #N/A | #N/A | #N/A | #N/A | #N/A | #N/A
0 |  | #VALUE! | #VALUE! | 0 | 0 | 0 | 2394 | 43313 | #N/A | #N/A | #N/A | #N/A | #N/A | #N/A
0 |  | #VALUE! | #VALUE! | 0 | 0 | 0 | 2395 | 43314 | #N/A | #N/A | #N/A | #N/A | #N/A | #N/A
0 |  | #VALUE! | #VALUE! | 0 | 0 | 0 | 2396 | 43315 | #N/A | #N/A | #N/A | #N/A | #N/A | #N/A
0 |  | #VALUE! | #VALUE! | 0 | 0 | 0 | 2397 | 43316 | #N/A | #N/A | #N/A | #N/A | #N/A | #N/A
0 |  | #VALUE! | #VALUE! | 0 | 0 | 0 | 2398 | 43317 | #N/A | #N/A | #N/A | #N/A | #N/A | #N/A
0 |  | #VALUE! | #VALUE! | 0 | 0 | 0 | 2399 | 43318 | #N/A | #N/A | #N/A | #N/A | #N/A | #N/A
0 |  | #VALUE! | #VALUE! | 0 | 0 | 0 | 2400 | 43319 | #N/A | #N/A | #N/A | #N/A | #N/A | #N/A
0 |  | #VALUE! | #VALUE! | 0 | 0 | 0 | 2401 | 43320 | #N/A | #N/A | #N/A | #N/A | #N/A | #N/A
0 |  | #VALUE! | #VALUE! | 0 | 0 | 0 | 2402 | 43321 | #N/A | #N/A | #N/A | #N/A | #N/A | #N/A
0 |  | #VALUE! | #VALUE! | 0 | 0 | 0 | 2403 | 43322 | #N/A | #N/A | #N/A | #N/A | #N/A | #N/A
0 |  | #VALUE! | #VALUE! | 0 | 0 | 0 | 2404 | 43323 | #N/A | #N/A | #N/A | #N/A | #N/A | #N/A
0 |  | #VALUE! | #VALUE! | 0 | 0 | 0 | 2405 | 43324 | #N/A | #N/A | #N/A | #N/A | #N/A | #N/A
0 |  | #VALUE! | #VALUE! | 0 | 0 | 0 | 2406 | 43325 | #N/A | #N/A | #N/A | #N/A | #N/A | #N/A
0 |  | #VALUE! | #VALUE! | 0 | 0 | 0 | 2407 | 43326 | #N/A | #N/A | #N/A | #N/A | #N/A | #N/A
0 |  | #VALUE! | #VALUE! | 0 | 0 | 0 | 2408 | 43327 | #N/A | #N/A | #N/A | #N/A | #N/A | #N/A
0 |  | #VALUE! | #VALUE! | 0 | 0 | 0 | 2409 | 43328 | #N/A | #N/A | #N/A | #N/A | #N/A | #N/A
0 |  | #VALUE! | #VALUE! | 0 | 0 | 0 | 2410 | 43329 | #N/A | #N/A | #N/A | #N/A | #N/A | #N/A
0 |  | #VALUE! | #VALUE! | 0 | 0 | 0 | 2411 | 43330 | #N/A | #N/A | #N/A | #N/A | #N/A | #N/A
0 |  | #VALUE! | #VALUE! | 0 | 0 | 0 | 2412 | 43331 | #N/A | #N/A | #N/A | #N/A | #N/A | #N/A
0 |  | #VALUE! | #VALUE! | 0 | 0 | 0 | 2413 | 43332 | #N/A | #N/A | #N/A | #N/A | #N/A | #N/A
0 |  | #VALUE! | #VALUE! | 0 | 0 | 0 | 2414 | 43333 | #N/A | #N/A | #N/A | #N/A | #N/A | #N/A
0 |  | #VALUE! | #VALUE! | 0 | 0 | 0 | 2415 | 43334 | #N/A | #N/A | #N/A | #N/A | #N/A | #N/A
0 |  | #VALUE! | #VALUE! | 0 | 0 | 0 | 2416 | 43335 | #N/A | #N/A | #N/A | #N/A | #N/A | #N/A
0 |  | #VALUE! | #VALUE! | 0 | 0 | 0 | 2417 | 43336 | #N/A | #N/A | #N/A | #N/A | #N/A | #N/A
0 |  | #VALUE! | #VALUE! | 0 | 0 | 0 | 2418 | 43337 | #N/A | #N/A | #N/A | #N/A | #N/A | #N/A
0 |  | #VALUE! | #VALUE! | 0 | 0 | 0 | 2419 | 43338 | #N/A | #N/A | #N/A | #N/A | #N/A | #N/A
0 |  | #VALUE! | #VALUE! | 0 | 0 | 0 | 2420 | 43339 | #N/A | #N/A | #N/A | #N/A | #N/A | #N/A
0 |  | #VALUE! | #VALUE! | 0 | 0 | 0 | 2421 | 43340 | #N/A | #N/A | #N/A | #N/A | #N/A | #N/A
0 |  | #VALUE! | #VALUE! | 0 | 0 | 0 | 2422 | 43341 | #N/A | #N/A | #N/A | #N/A | #N/A | #N/A
0 |  | #VALUE! | #VALUE! | 0 | 0 | 0 | 2423 | 43342 | #N/A | #N/A | #N/A | #N/A | #N/A | #N/A
0 |  | #VALUE! | #VALUE! | 0 | 0 | 0 | 2424 | 43343 | #N/A | #N/A | #N/A | #N/A | #N/A | #N/A
0 |  | #VALUE! | #VALUE! | 0 | 0 | 0 | 2425 | 43344 | #N/A | #N/A | #N/A | #N/A | #N/A | #N/A
0 |  | #VALUE! | #VALUE! | 0 | 0 | 0 | 2426 | 43345 | #N/A | #N/A | #N/A | #N/A | #N/A | #N/A
0 |  | #VALUE! | #VALUE! | 0 | 0 | 0 | 2427 | 43346 | #N/A | #N/A | #N/A | #N/A | #N/A | #N/A
0 |  | #VALUE! | #VALUE! | 0 | 0 | 0 | 2428 | 43347 | #N/A | #N/A | #N/A | #N/A | #N/A | #N/A
0 |  | #VALUE! | #VALUE! | 0 | 0 | 0 | 2429 | 43348 | #N/A | #N/A | #N/A | #N/A | #N/A | #N/A
0 |  | #VALUE! | #VALUE! | 0 | 0 | 0 | 2430 | 43349 | #N/A | #N/A | #N/A | #N/A | #N/A | #N/A
0 |  | #VALUE! | #VALUE! | 0 | 0 | 0 | 2431 | 43350 | #N/A | #N/A | #N/A | #N/A | #N/A | #N/A
0 |  | #VALUE! | #VALUE! | 0 | 0 | 0 | 2432 | 43351 | #N/A | #N/A | #N/A | #N/A | #N/A | #N/A
0 |  | #VALUE! | #VALUE! | 0 | 0 | 0 | 2433 | 43352 | #N/A | #N/A | #N/A | #N/A | #N/A | #N/A
0 |  | #VALUE! | #VALUE! | 0 | 0 | 0 | 2434 | 43353 | #N/A | #N/A | #N/A | #N/A | #N/A | #N/A
0 |  | #VALUE! | #VALUE! | 0 | 0 | 0 | 2435 | 43354 | #N/A | #N/A | #N/A | #N/A | #N/A | #N/A
0 |  | #VALUE! | #VALUE! | 0 | 0 | 0 | 2436 | 43355 | #N/A | #N/A | #N/A | #N/A | #N/A | #N/A
0 |  | #VALUE! | #VALUE! | 0 | 0 | 0 | 2437 | 43356 | #N/A | #N/A | #N/A | #N/A | #N/A | #N/A
0 |  | #VALUE! | #VALUE! | 0 | 0 | 0 | 2438 | 43357 | #N/A | #N/A | #N/A | #N/A | #N/A | #N/A
0 |  | #VALUE! | #VALUE! | 0 | 0 | 0 | 2439 | 43358 | #N/A | #N/A | #N/A | #N/A | #N/A | #N/A
0 |  | #VALUE! | #VALUE! | 0 | 0 | 0 | 2440 | 43359 | #N/A | #N/A | #N/A | #N/A | #N/A | #N/A
0 |  | #VALUE! | #VALUE! | 0 | 0 | 0 | 2441 | 43360 | #N/A | #N/A | #N/A | #N/A | #N/A | #N/A
0 |  | #VALUE! | #VALUE! | 0 | 0 | 0 | 2442 | 43361 | #N/A | #N/A | #N/A | #N/A | #N/A | #N/A
0 |  | #VALUE! | #VALUE! | 0 | 0 | 0 | 2443 | 43362 | #N/A | #N/A | #N/A | #N/A | #N/A | #N/A
0 |  | #VALUE! | #VALUE! | 0 | 0 | 0 | 2444 | 43363 | #N/A | #N/A | #N/A | #N/A | #N/A | #N/A
0 |  | #VALUE! | #VALUE! | 0 | 0 | 0 | 2445 | 43364 | #N/A | #N/A | #N/A | #N/A | #N/A | #N/A
0 |  | #VALUE! | #VALUE! | 0 | 0 | 0 | 2446 | 43365 | #N/A | #N/A | #N/A | #N/A | #N/A | #N/A
0 |  | #VALUE! | #VALUE! | 0 | 0 | 0 | 2447 | 43366 | #N/A | #N/A | #N/A | #N/A | #N/A | #N/A
0 |  | #VALUE! | #VALUE! | 0 | 0 | 0 | 2448 | 43367 | #N/A | #N/A | #N/A | #N/A | #N/A | #N/A
0 |  | #VALUE! | #VALUE! | 0 | 0 | 0 | 2449 | 43368 | #N/A | #N/A | #N/A | #N/A | #N/A | #N/A
0 |  | #VALUE! | #VALUE! | 0 | 0 | 0 | 2450 | 43369 | #N/A | #N/A | #N/A | #N/A | #N/A | #N/A
0 |  | #VALUE! | #VALUE! | 0 | 0 | 0 | 2451 | 43370 | #N/A | #N/A | #N/A | #N/A | #N/A | #N/A
0 |  | #VALUE! | #VALUE! | 0 | 0 | 0 | 2452 | 43371 | #N/A | #N/A | #N/A | #N/A | #N/A | #N/A
0 |  | #VALUE! | #VALUE! | 0 | 0 | 0 | 2453 | 43372 | #N/A | #N/A | #N/A | #N/A | #N/A | #N/A
0 |  | #VALUE! | #VALUE! | 0 | 0 | 0 | 2454 | 43373 | #N/A | #N/A | #N/A | #N/A | #N/A | #N/A
0 |  | #VALUE! | #VALUE! | 0 | 0 | 0 | 2455 | 43374 | #N/A | #N/A | #N/A | #N/A | #N/A | #N/A
0 |  | #VALUE! | #VALUE! | 0 | 0 | 0 | 2456 | 43375 | #N/A | #N/A | #N/A | #N/A | #N/A | #N/A
0 |  | #VALUE! | #VALUE! | 0 | 0 | 0 | 2457 | 43376 | #N/A | #N/A | #N/A | #N/A | #N/A | #N/A
0 |  | #VALUE! | #VALUE! | 0 | 0 | 0 | 2458 | 43377 | #N/A | #N/A | #N/A | #N/A | #N/A | #N/A
0 |  | #VALUE! | #VALUE! | 0 | 0 | 0 | 2459 | 43378 | #N/A | #N/A | #N/A | #N/A | #N/A | #N/A
0 |  | #VALUE! | #VALUE! | 0 | 0 | 0 | 2460 | 43379 | #N/A | #N/A | #N/A | #N/A | #N/A | #N/A
0 |  | #VALUE! | #VALUE! | 0 | 0 | 0 | 2461 | 43380 | #N/A | #N/A | #N/A | #N/A | #N/A | #N/A
0 |  | #VALUE! | #VALUE! | 0 | 0 | 0 | 2462 | 43381 | #N/A | #N/A | #N/A | #N/A | #N/A | #N/A
0 |  | #VALUE! | #VALUE! | 0 | 0 | 0 | 2463 | 43382 | #N/A | #N/A | #N/A | #N/A | #N/A | #N/A
0 |  | #VALUE! | #VALUE! | 0 | 0 | 0 | 2464 | 43383 | #N/A | #N/A | #N/A | #N/A | #N/A | #N/A
0 |  | #VALUE! | #VALUE! | 0 | 0 | 0 | 2465 | 43384 | #N/A | #N/A | #N/A | #N/A | #N/A | #N/A
0 |  | #VALUE! | #VALUE! | 0 | 0 | 0 | 2466 | 43385 | #N/A | #N/A | #N/A | #N/A | #N/A | #N/A
0 |  | #VALUE! | #VALUE! | 0 | 0 | 0 | 2467 | 43386 | #N/A | #N/A | #N/A | #N/A | #N/A | #N/A
0 |  | #VALUE! | #VALUE! | 0 | 0 | 0 | 2468 | 43387 | #N/A | #N/A | #N/A | #N/A | #N/A | #N/A
0 |  | #VALUE! | #VALUE! | 0 | 0 | 0 | 2469 | 43388 | #N/A | #N/A | #N/A | #N/A | #N/A | #N/A
0 |  | #VALUE! | #VALUE! | 0 | 0 | 0 | 2470 | 43389 | #N/A | #N/A | #N/A | #N/A | #N/A | #N/A
0 |  | #VALUE! | #VALUE! | 0 | 0 | 0 | 2471 | 43390 | #N/A | #N/A | #N/A | #N/A | #N/A | #N/A
0 |  | #VALUE! | #VALUE! | 0 | 0 | 0 | 2472 | 43391 | #N/A | #N/A | #N/A | #N/A | #N/A | #N/A
0 |  | #VALUE! | #VALUE! | 0 | 0 | 0 | 2473 | 43392 | #N/A | #N/A | #N/A | #N/A | #N/A | #N/A
0 |  | #VALUE! | #VALUE! | 0 | 0 | 0 | 2474 | 43393 | #N/A | #N/A | #N/A | #N/A | #N/A | #N/A
0 |  | #VALUE! | #VALUE! | 0 | 0 | 0 | 2475 | 43394 | #N/A | #N/A | #N/A | #N/A | #N/A | #N/A
0 |  | #VALUE! | #VALUE! | 0 | 0 | 0 | 2476 | 43395 | #N/A | #N/A | #N/A | #N/A | #N/A | #N/A
0 |  | #VALUE! | #VALUE! | 0 | 0 | 0 | 2477 | 43396 | #N/A | #N/A | #N/A | #N/A | #N/A | #N/A
0 |  | #VALUE! | #VALUE! | 0 | 0 | 0 | 2478 | 43397 | #N/A | #N/A | #N/A | #N/A | #N/A | #N/A
0 |  | #VALUE! | #VALUE! | 0 | 0 | 0 | 2479 | 43398 | #N/A | #N/A | #N/A | #N/A | #N/A | #N/A
0 |  | #VALUE! | #VALUE! | 0 | 0 | 0 | 2480 | 43399 | #N/A | #N/A | #N/A | #N/A | #N/A | #N/A
0 |  | #VALUE! | #VALUE! | 0 | 0 | 0 | 2481 | 43400 | #N/A | #N/A | #N/A | #N/A | #N/A | #N/A
0 |  | #VALUE! | #VALUE! | 0 | 0 | 0 | 2482 | 43401 | #N/A | #N/A | #N/A | #N/A | #N/A | #N/A
0 |  | #VALUE! | #VALUE! | 0 | 0 | 0 | 2483 | 43402 | #N/A | #N/A | #N/A | #N/A | #N/A | #N/A
0 |  | #VALUE! | #VALUE! | 0 | 0 | 0 | 2484 | 43403 | #N/A | #N/A | #N/A | #N/A | #N/A | #N/A
0 |  | #VALUE! | #VALUE! | 0 | 0 | 0 | 2485 | 43404 | #N/A | #N/A | #N/A | #N/A | #N/A | #N/A
0 |  | #VALUE! | #VALUE! | 0 | 0 | 0 | 2486 | 43405 | #N/A | #N/A | #N/A | #N/A | #N/A | #N/A
0 |  | #VALUE! | #VALUE! | 0 | 0 | 0 | 2487 | 43406 | #N/A | #N/A | #N/A | #N/A | #N/A | #N/A
0 |  | #VALUE! | #VALUE! | 0 | 0 | 0 | 2488 | 43407 | #N/A | #N/A | #N/A | #N/A | #N/A | #N/A
0 |  | #VALUE! | #VALUE! | 0 | 0 | 0 | 2489 | 43408 | #N/A | #N/A | #N/A | #N/A | #N/A | #N/A
0 |  | #VALUE! | #VALUE! | 0 | 0 | 0 | 2490 | 43409 | #N/A | #N/A | #N/A | #N/A | #N/A | #N/A
0 |  | #VALUE! | #VALUE! | 0 | 0 | 0 | 2491 | 43410 | #N/A | #N/A | #N/A | #N/A | #N/A | #N/A
0 |  | #VALUE! | #VALUE! | 0 | 0 | 0 | 2492 | 43411 | #N/A | #N/A | #N/A | #N/A | #N/A | #N/A
0 |  | #VALUE! | #VALUE! | 0 | 0 | 0 | 2493 | 43412 | #N/A | #N/A | #N/A | #N/A | #N/A | #N/A
0 |  | #VALUE! | #VALUE! | 0 | 0 | 0 | 2494 | 43413 | #N/A | #N/A | #N/A | #N/A | #N/A | #N/A
0 |  | #VALUE! | #VALUE! | 0 | 0 | 0 | 2495 | 43414 | #N/A | #N/A | #N/A | #N/A | #N/A | #N/A
0 |  | #VALUE! | #VALUE! | 0 | 0 | 0 | 2496 | 43415 | #N/A | #N/A | #N/A | #N/A | #N/A | #N/A
0 |  | #VALUE! | #VALUE! | 0 | 0 | 0 | 2497 | 43416 | #N/A | #N/A | #N/A | #N/A | #N/A | #N/A
0 |  | #VALUE! | #VALUE! | 0 | 0 | 0 | 2498 | 43417 | #N/A | #N/A | #N/A | #N/A | #N/A | #N/A
0 |  | #VALUE! | #VALUE! | 0 | 0 | 0 | 2499 | 43418 | #N/A | #N/A | #N/A | #N/A | #N/A | #N/A
0 |  | #VALUE! | #VALUE! | 0 | 0 | 0 | 2500 | 43419 | #N/A | #N/A | #N/A | #N/A | #N/A | #N/A
0 |  | #VALUE! | #VALUE! | 0 | 0 | 0 | 2501 | 43420 | #N/A | #N/A | #N/A | #N/A | #N/A | #N/A
0 |  | #VALUE! | #VALUE! | 0 | 0 | 0 | 2502 | 43421 | #N/A | #N/A | #N/A | #N/A | #N/A | #N/A
0 |  | #VALUE! | #VALUE! | 0 | 0 | 0 | 2503 | 43422 | #N/A | #N/A | #N/A | #N/A | #N/A | #N/A
0 |  | #VALUE! | #VALUE! | 0 | 0 | 0 | 2504 | 43423 | #N/A | #N/A | #N/A | #N/A | #N/A | #N/A
0 |  | #VALUE! | #VALUE! | 0 | 0 | 0 | 2505 | 43424 | #N/A | #N/A | #N/A | #N/A | #N/A | #N/A
0 |  | #VALUE! | #VALUE! | 0 | 0 | 0 | 2506 | 43425 | #N/A | #N/A | #N/A | #N/A | #N/A | #N/A
0 |  | #VALUE! | #VALUE! | 0 | 0 | 0 | 2507 | 43426 | #N/A | #N/A | #N/A | #N/A | #N/A | #N/A
0 |  | #VALUE! | #VALUE! | 0 | 0 | 0 | 2508 | 43427 | #N/A | #N/A | #N/A | #N/A | #N/A | #N/A
0 |  | #VALUE! | #VALUE! | 0 | 0 | 0 | 2509 | 43428 | #N/A | #N/A | #N/A | #N/A | #N/A | #N/A
0 |  | #VALUE! | #VALUE! | 0 | 0 | 0 | 2510 | 43429 | #N/A | #N/A | #N/A | #N/A | #N/A | #N/A
0 |  | #VALUE! | #VALUE! | 0 | 0 | 0 | 2511 | 43430 | #N/A | #N/A | #N/A | #N/A | #N/A | #N/A
0 |  | #VALUE! | #VALUE! | 0 | 0 | 0 | 2512 | 43431 | #N/A | #N/A | #N/A | #N/A | #N/A | #N/A
0 |  | #VALUE! | #VALUE! | 0 | 0 | 0 | 2513 | 43432 | #N/A | #N/A | #N/A | #N/A | #N/A | #N/A
0 |  | #VALUE! | #VALUE! | 0 | 0 | 0 | 2514 | 43433 | #N/A | #N/A | #N/A | #N/A | #N/A | #N/A
0 |  | #VALUE! | #VALUE! | 0 | 0 | 0 | 2515 | 43434 | #N/A | #N/A | #N/A | #N/A | #N/A | #N/A
0 |  | #VALUE! | #VALUE! | 0 | 0 | 0 | 2516 | 43435 | #N/A | #N/A | #N/A | #N/A | #N/A | #N/A
0 |  | #VALUE! | #VALUE! | 0 | 0 | 0 | 2517 | 43436 | #N/A | #N/A | #N/A | #N/A | #N/A | #N/A
0 |  | #VALUE! | #VALUE! | 0 | 0 | 0 | 2518 | 43437 | #N/A | #N/A | #N/A | #N/A | #N/A | #N/A
0 |  | #VALUE! | #VALUE! | 0 | 0 | 0 | 2519 | 43438 | #N/A | #N/A | #N/A | #N/A | #N/A | #N/A
0 |  | #VALUE! | #VALUE! | 0 | 0 | 0 | 2520 | 43439 | #N/A | #N/A | #N/A | #N/A | #N/A | #N/A
0 |  | #VALUE! | #VALUE! | 0 | 0 | 0 | 2521 | 43440 | #N/A | #N/A | #N/A | #N/A | #N/A | #N/A
0 |  | #VALUE! | #VALUE! | 0 | 0 | 0 | 2522 | 43441 | #N/A | #N/A | #N/A | #N/A | #N/A | #N/A
0 |  | #VALUE! | #VALUE! | 0 | 0 | 0 | 2523 | 43442 | #N/A | #N/A | #N/A | #N/A | #N/A | #N/A
0 |  | #VALUE! | #VALUE! | 0 | 0 | 0 | 2524 | 43443 | #N/A | #N/A | #N/A | #N/A | #N/A | #N/A
0 |  | #VALUE! | #VALUE! | 0 | 0 | 0 | 2525 | 43444 | #N/A | #N/A | #N/A | #N/A | #N/A | #N/A
0 |  | #VALUE! | #VALUE! | 0 | 0 | 0 | 2526 | 43445 | #N/A | #N/A | #N/A | #N/A | #N/A | #N/A
0 |  | #VALUE! | #VALUE! | 0 | 0 | 0 | 2527 | 43446 | #N/A | #N/A | #N/A | #N/A | #N/A | #N/A
0 |  | #VALUE! | #VALUE! | 0 | 0 | 0 | 2528 | 43447 | #N/A | #N/A | #N/A | #N/A | #N/A | #N/A
0 |  | #VALUE! | #VALUE! | 0 | 0 | 0 | 2529 | 43448 | #N/A | #N/A | #N/A | #N/A | #N/A | #N/A
0 |  | #VALUE! | #VALUE! | 0 | 0 | 0 | 2530 | 43449 | #N/A | #N/A | #N/A | #N/A | #N/A | #N/A
0 |  | #VALUE! | #VALUE! | 0 | 0 | 0 | 2531 | 43450 | #N/A | #N/A | #N/A | #N/A | #N/A | #N/A
0 |  | #VALUE! | #VALUE! | 0 | 0 | 0 | 2532 | 43451 | #N/A | #N/A | #N/A | #N/A | #N/A | #N/A
0 |  | #VALUE! | #VALUE! | 0 | 0 | 0 | 2533 | 43452 | #N/A | #N/A | #N/A | #N/A | #N/A | #N/A
0 |  | #VALUE! | #VALUE! | 0 | 0 | 0 | 2534 | 43453 | #N/A | #N/A | #N/A | #N/A | #N/A | #N/A
0 |  | #VALUE! | #VALUE! | 0 | 0 | 0 | 2535 | 43454 | #N/A | #N/A | #N/A | #N/A | #N/A | #N/A
0 |  | #VALUE! | #VALUE! | 0 | 0 | 0 | 2536 | 43455 | #N/A | #N/A | #N/A | #N/A | #N/A | #N/A
0 |  | #VALUE! | #VALUE! | 0 | 0 | 0 | 2537 | 43456 | #N/A | #N/A | #N/A | #N/A | #N/A | #N/A
0 |  | #VALUE! | #VALUE! | 0 | 0 | 0 | 2538 | 43457 | #N/A | #N/A | #N/A | #N/A | #N/A | #N/A
0 |  | #VALUE! | #VALUE! | 0 | 0 | 0 | 2539 | 43458 | #N/A | #N/A | #N/A | #N/A | #N/A | #N/A
0 |  | #VALUE! | #VALUE! | 0 | 0 | 0 | 2540 | 43459 | #N/A | #N/A | #N/A | #N/A | #N/A | #N/A
0 |  | #VALUE! | #VALUE! | 0 | 0 | 0 | 2541 | 43460 | #N/A | #N/A | #N/A | #N/A | #N/A | #N/A
0 |  | #VALUE! | #VALUE! | 0 | 0 | 0 | 2542 | 43461 | #N/A | #N/A | #N/A | #N/A | #N/A | #N/A
0 |  | #VALUE! | #VALUE! | 0 | 0 | 0 | 2543 | 43462 | #N/A | #N/A | #N/A | #N/A | #N/A | #N/A
0 |  | #VALUE! | #VALUE! | 0 | 0 | 0 | 2544 | 43463 | #N/A | #N/A | #N/A | #N/A | #N/A | #N/A
0 |  | #VALUE! | #VALUE! | 0 | 0 | 0 | 2545 | 43464 | #N/A | #N/A | #N/A | #N/A | #N/A | #N/A
0 |  | #VALUE! | #VALUE! | 0 | 0 | 0 | 2546 | 43465 | #N/A | #N/A | #N/A | #N/A | #N/A | #N/A
0 |  | #VALUE! | #VALUE! | 0 | 0 | 0 | 2547 | 43466 | #N/A | #N/A | #N/A | #N/A | #N/A | #N/A
0 |  | #VALUE! | #VALUE! | 0 | 0 | 0 | 2548 | 43467 | #N/A | #N/A | #N/A | #N/A | #N/A | #N/A
0 |  | #VALUE! | #VALUE! | 0 | 0 | 0 | 2549 | 43468 | #N/A | #N/A | #N/A | #N/A | #N/A | #N/A
0 |  | #VALUE! | #VALUE! | 0 | 0 | 0 | 2550 | 43469 | #N/A | #N/A | #N/A | #N/A | #N/A | #N/A
0 |  | #VALUE! | #VALUE! | 0 | 0 | 0 | 2551 | 43470 | #N/A | #N/A | #N/A | #N/A | #N/A | #N/A
0 |  | #VALUE! | #VALUE! | 0 | 0 | 0 | 2552 | 43471 | #N/A | #N/A | #N/A | #N/A | #N/A | #N/A
0 |  | #VALUE! | #VALUE! | 0 | 0 | 0 | 2553 | 43472 | #N/A | #N/A | #N/A | #N/A | #N/A | #N/A
0 |  | #VALUE! | #VALUE! | 0 | 0 | 0 | 2554 | 43473 | #N/A | #N/A | #N/A | #N/A | #N/A | #N/A
0 |  | #VALUE! | #VALUE! | 0 | 0 | 0 | 2555 | 43474 | #N/A | #N/A | #N/A | #N/A | #N/A | #N/A
0 |  | #VALUE! | #VALUE! | 0 | 0 | 0 | 2556 | 43475 | #N/A | #N/A | #N/A | #N/A | #N/A | #N/A
0 |  | #VALUE! | #VALUE! | 0 | 0 | 0 | 2557 | 43476 | #N/A | #N/A | #N/A | #N/A | #N/A | #N/A
0 |  | #VALUE! | #VALUE! | 0 | 0 | 0 | 2558 | 43477 | #N/A | #N/A | #N/A | #N/A | #N/A | #N/A
0 |  | #VALUE! | #VALUE! | 0 | 0 | 0 | 2559 | 43478 | #N/A | #N/A | #N/A | #N/A | #N/A | #N/A
0 |  | #VALUE! | #VALUE! | 0 | 0 | 0 | 2560 | 43479 | #N/A | #N/A | #N/A | #N/A | #N/A | #N/A
0 |  | #VALUE! | #VALUE! | 0 | 0 | 0 | 2561 | 43480 | #N/A | #N/A | #N/A | #N/A | #N/A | #N/A
0 |  | #VALUE! | #VALUE! | 0 | 0 | 0 | 2562 | 43481 | #N/A | #N/A | #N/A | #N/A | #N/A | #N/A
0 |  | #VALUE! | #VALUE! | 0 | 0 | 0 | 2563 | 43482 | #N/A | #N/A | #N/A | #N/A | #N/A | #N/A
0 |  | #VALUE! | #VALUE! | 0 | 0 | 0 | 2564 | 43483 | #N/A | #N/A | #N/A | #N/A | #N/A | #N/A
0 |  | #VALUE! | #VALUE! | 0 | 0 | 0 | 2565 | 43484 | #N/A | #N/A | #N/A | #N/A | #N/A | #N/A
0 |  | #VALUE! | #VALUE! | 0 | 0 | 0 | 2566 | 43485 | #N/A | #N/A | #N/A | #N/A | #N/A | #N/A
0 |  | #VALUE! | #VALUE! | 0 | 0 | 0 | 2567 | 43486 | #N/A | #N/A | #N/A | #N/A | #N/A | #N/A
0 |  | #VALUE! | #VALUE! | 0 | 0 | 0 | 2568 | 43487 | #N/A | #N/A | #N/A | #N/A | #N/A | #N/A
0 |  | #VALUE! | #VALUE! | 0 | 0 | 0 | 2569 | 43488 | #N/A | #N/A | #N/A | #N/A | #N/A | #N/A
0 |  | #VALUE! | #VALUE! | 0 | 0 | 0 | 2570 | 43489 | #N/A | #N/A | #N/A | #N/A | #N/A | #N/A
0 |  | #VALUE! | #VALUE! | 0 | 0 | 0 | 2571 | 43490 | #N/A | #N/A | #N/A | #N/A | #N/A | #N/A
0 |  | #VALUE! | #VALUE! | 0 | 0 | 0 | 2572 | 43491 | #N/A | #N/A | #N/A | #N/A | #N/A | #N/A
0 |  | #VALUE! | #VALUE! | 0 | 0 | 0 | 2573 | 43492 | #N/A | #N/A | #N/A | #N/A | #N/A | #N/A
0 |  | #VALUE! | #VALUE! | 0 | 0 | 0 | 2574 | 43493 | #N/A | #N/A | #N/A | #N/A | #N/A | #N/A
0 |  | #VALUE! | #VALUE! | 0 | 0 | 0 | 2575 | 43494 | #N/A | #N/A | #N/A | #N/A | #N/A | #N/A
0 |  | #VALUE! | #VALUE! | 0 | 0 | 0 | 2576 | 43495 | #N/A | #N/A | #N/A | #N/A | #N/A | #N/A
0 |  | #VALUE! | #VALUE! | 0 | 0 | 0 | 2577 | 43496 | #N/A | #N/A | #N/A | #N/A | #N/A | #N/A
0 |  | #VALUE! | #VALUE! | 0 | 0 | 0 | 2578 | 43497 | #N/A | #N/A | #N/A | #N/A | #N/A | #N/A
0 |  | #VALUE! | #VALUE! | 0 | 0 | 0 | 2579 | 43498 | #N/A | #N/A | #N/A | #N/A | #N/A | #N/A
0 |  | #VALUE! | #VALUE! | 0 | 0 | 0 | 2580 | 43499 | #N/A | #N/A | #N/A | #N/A | #N/A | #N/A
0 |  | #VALUE! | #VALUE! | 0 | 0 | 0 | 2581 | 43500 | #N/A | #N/A | #N/A | #N/A | #N/A | #N/A
0 |  | #VALUE! | #VALUE! | 0 | 0 | 0 | 2582 | 43501 | #N/A | #N/A | #N/A | #N/A | #N/A | #N/A
0 |  | #VALUE! | #VALUE! | 0 | 0 | 0 | 2583 | 43502 | #N/A | #N/A | #N/A | #N/A | #N/A | #N/A
0 |  | #VALUE! | #VALUE! | 0 | 0 | 0 | 2584 | 43503 | #N/A | #N/A | #N/A | #N/A | #N/A | #N/A
0 |  | #VALUE! | #VALUE! | 0 | 0 | 0 | 2585 | 43504 | #N/A | #N/A | #N/A | #N/A | #N/A | #N/A
0 |  | #VALUE! | #VALUE! | 0 | 0 | 0 | 2586 | 43505 | #N/A | #N/A | #N/A | #N/A | #N/A | #N/A
0 |  | #VALUE! | #VALUE! | 0 | 0 | 0 | 2587 | 43506 | #N/A | #N/A | #N/A | #N/A | #N/A | #N/A
0 |  | #VALUE! | #VALUE! | 0 | 0 | 0 | 2588 | 43507 | #N/A | #N/A | #N/A | #N/A | #N/A | #N/A
0 |  | #VALUE! | #VALUE! | 0 | 0 | 0 | 2589 | 43508 | #N/A | #N/A | #N/A | #N/A | #N/A | #N/A
0 |  | #VALUE! | #VALUE! | 0 | 0 | 0 | 2590 | 43509 | #N/A | #N/A | #N/A | #N/A | #N/A | #N/A
0 |  | #VALUE! | #VALUE! | 0 | 0 | 0 | 2591 | 43510 | #N/A | #N/A | #N/A | #N/A | #N/A | #N/A
0 |  | #VALUE! | #VALUE! | 0 | 0 | 0 | 2592 | 43511 | #N/A | #N/A | #N/A | #N/A | #N/A | #N/A
0 |  | #VALUE! | #VALUE! | 0 | 0 | 0 | 2593 | 43512 | #N/A | #N/A | #N/A | #N/A | #N/A | #N/A
0 |  | #VALUE! | #VALUE! | 0 | 0 | 0 | 2594 | 43513 | #N/A | #N/A | #N/A | #N/A | #N/A | #N/A
0 |  | #VALUE! | #VALUE! | 0 | 0 | 0 | 2595 | 43514 | #N/A | #N/A | #N/A | #N/A | #N/A | #N/A
0 |  | #VALUE! | #VALUE! | 0 | 0 | 0 | 2596 | 43515 | #N/A | #N/A | #N/A | #N/A | #N/A | #N/A
0 |  | #VALUE! | #VALUE! | 0 | 0 | 0 | 2597 | 43516 | #N/A | #N/A | #N/A | #N/A | #N/A | #N/A
0 |  | #VALUE! | #VALUE! | 0 | 0 | 0 | 2598 | 43517 | #N/A | #N/A | #N/A | #N/A | #N/A | #N/A
0 |  | #VALUE! | #VALUE! | 0 | 0 | 0 | 2599 | 43518 | #N/A | #N/A | #N/A | #N/A | #N/A | #N/A
0 |  | #VALUE! | #VALUE! | 0 | 0 | 0 | 2600 | 43519 | #N/A | #N/A | #N/A | #N/A | #N/A | #N/A
0 |  | #VALUE! | #VALUE! | 0 | 0 | 0 | 2601 | 43520 | #N/A | #N/A | #N/A | #N/A | #N/A | #N/A
0 |  | #VALUE! | #VALUE! | 0 | 0 | 0 | 2602 | 43521 | #N/A | #N/A | #N/A | #N/A | #N/A | #N/A
0 |  | #VALUE! | #VALUE! | 0 | 0 | 0 | 2603 | 43522 | #N/A | #N/A | #N/A | #N/A | #N/A | #N/A
0 |  | #VALUE! | #VALUE! | 0 | 0 | 0 | 2604 | 43523 | #N/A | #N/A | #N/A | #N/A | #N/A | #N/A
0 |  | #VALUE! | #VALUE! | 0 | 0 | 0 | 2605 | 43524 | #N/A | #N/A | #N/A | #N/A | #N/A | #N/A
0 |  | #VALUE! | #VALUE! | 0 | 0 | 0 | 2606 | 43525 | #N/A | #N/A | #N/A | #N/A | #N/A | #N/A
0 |  | #VALUE! | #VALUE! | 0 | 0 | 0 | 2607 | 43526 | #N/A | #N/A | #N/A | #N/A | #N/A | #N/A
0 |  | #VALUE! | #VALUE! | 0 | 0 | 0 | 2608 | 43527 | #N/A | #N/A | #N/A | #N/A | #N/A | #N/A
0 |  | #VALUE! | #VALUE! | 0 | 0 | 0 | 2609 | 43528 | #N/A | #N/A | #N/A | #N/A | #N/A | #N/A
0 |  | #VALUE! | #VALUE! | 0 | 0 | 0 | 2610 | 43529 | #N/A | #N/A | #N/A | #N/A | #N/A | #N/A
0 |  | #VALUE! | #VALUE! | 0 | 0 | 0 | 2611 | 43530 | #N/A | #N/A | #N/A | #N/A | #N/A | #N/A
0 |  | #VALUE! | #VALUE! | 0 | 0 | 0 | 2612 | 43531 | #N/A | #N/A | #N/A | #N/A | #N/A | #N/A
0 |  | #VALUE! | #VALUE! | 0 | 0 | 0 | 2613 | 43532 | #N/A | #N/A | #N/A | #N/A | #N/A | #N/A
0 |  | #VALUE! | #VALUE! | 0 | 0 | 0 | 2614 | 43533 | #N/A | #N/A | #N/A | #N/A | #N/A | #N/A
0 |  | #VALUE! | #VALUE! | 0 | 0 | 0 | 2615 | 43534 | #N/A | #N/A | #N/A | #N/A | #N/A | #N/A
0 |  | #VALUE! | #VALUE! | 0 | 0 | 0 | 2616 | 43535 | #N/A | #N/A | #N/A | #N/A | #N/A | #N/A
0 |  | #VALUE! | #VALUE! | 0 | 0 | 0 | 2617 | 43536 | #N/A | #N/A | #N/A | #N/A | #N/A | #N/A
0 |  | #VALUE! | #VALUE! | 0 | 0 | 0 | 2618 | 43537 | #N/A | #N/A | #N/A | #N/A | #N/A | #N/A
0 |  | #VALUE! | #VALUE! | 0 | 0 | 0 | 2619 | 43538 | #N/A | #N/A | #N/A | #N/A | #N/A | #N/A
0 |  | #VALUE! | #VALUE! | 0 | 0 | 0 | 2620 | 43539 | #N/A | #N/A | #N/A | #N/A | #N/A | #N/A
0 |  | #VALUE! | #VALUE! | 0 | 0 | 0 | 2621 | 43540 | #N/A | #N/A | #N/A | #N/A | #N/A | #N/A
0 |  | #VALUE! | #VALUE! | 0 | 0 | 0 | 2622 | 43541 | #N/A | #N/A | #N/A | #N/A | #N/A | #N/A
0 |  | #VALUE! | #VALUE! | 0 | 0 | 0 | 2623 | 43542 | #N/A | #N/A | #N/A | #N/A | #N/A | #N/A
0 |  | #VALUE! | #VALUE! | 0 | 0 | 0 | 2624 | 43543 | #N/A | #N/A | #N/A | #N/A | #N/A | #N/A
0 |  | #VALUE! | #VALUE! | 0 | 0 | 0 | 2625 | 43544 | #N/A | #N/A | #N/A | #N/A | #N/A | #N/A
0 |  | #VALUE! | #VALUE! | 0 | 0 | 0 | 2626 | 43545 | #N/A | #N/A | #N/A | #N/A | #N/A | #N/A
0 |  | #VALUE! | #VALUE! | 0 | 0 | 0 | 2627 | 43546 | #N/A | #N/A | #N/A | #N/A | #N/A | #N/A
0 |  | #VALUE! | #VALUE! | 0 | 0 | 0 | 2628 | 43547 | #N/A | #N/A | #N/A | #N/A | #N/A | #N/A
0 |  | #VALUE! | #VALUE! | 0 | 0 | 0 | 2629 | 43548 | #N/A | #N/A | #N/A | #N/A | #N/A | #N/A
0 |  | #VALUE! | #VALUE! | 0 | 0 | 0 | 2630 | 43549 | #N/A | #N/A | #N/A | #N/A | #N/A | #N/A
0 |  | #VALUE! | #VALUE! | 0 | 0 | 0 | 2631 | 43550 | #N/A | #N/A | #N/A | #N/A | #N/A | #N/A
0 |  | #VALUE! | #VALUE! | 0 | 0 | 0 | 2632 | 43551 | #N/A | #N/A | #N/A | #N/A | #N/A | #N/A
0 |  | #VALUE! | #VALUE! | 0 | 0 | 0 | 2633 | 43552 | #N/A | #N/A | #N/A | #N/A | #N/A | #N/A
0 |  | #VALUE! | #VALUE! | 0 | 0 | 0 | 2634 | 43553 | #N/A | #N/A | #N/A | #N/A | #N/A | #N/A
0 |  | #VALUE! | #VALUE! | 0 | 0 | 0 | 2635 | 43554 | #N/A | #N/A | #N/A | #N/A | #N/A | #N/A
0 |  | #VALUE! | #VALUE! | 0 | 0 | 0 | 2636 | 43555 | #N/A | #N/A | #N/A | #N/A | #N/A | #N/A
0 |  | #VALUE! | #VALUE! | 0 | 0 | 0 | 2637 | 43556 | #N/A | #N/A | #N/A | #N/A | #N/A | #N/A
0 |  | #VALUE! | #VALUE! | 0 | 0 | 0 | 2638 | 43557 | #N/A | #N/A | #N/A | #N/A | #N/A | #N/A
0 |  | #VALUE! | #VALUE! | 0 | 0 | 0 | 2639 | 43558 | #N/A | #N/A | #N/A | #N/A | #N/A | #N/A
0 |  | #VALUE! | #VALUE! | 0 | 0 | 0 | 2640 | 43559 | #N/A | #N/A | #N/A | #N/A | #N/A | #N/A
0 |  | #VALUE! | #VALUE! | 0 | 0 | 0 | 2641 | 43560 | #N/A | #N/A | #N/A | #N/A | #N/A | #N/A
0 |  | #VALUE! | #VALUE! | 0 | 0 | 0 | 2642 | 43561 | #N/A | #N/A | #N/A | #N/A | #N/A | #N/A
0 |  | #VALUE! | #VALUE! | 0 | 0 | 0 | 2643 | 43562 | #N/A | #N/A | #N/A | #N/A | #N/A | #N/A
0 |  | #VALUE! | #VALUE! | 0 | 0 | 0 | 2644 | 43563 | #N/A | #N/A | #N/A | #N/A | #N/A | #N/A
0 |  | #VALUE! | #VALUE! | 0 | 0 | 0 | 2645 | 43564 | #N/A | #N/A | #N/A | #N/A | #N/A | #N/A
0 |  | #VALUE! | #VALUE! | 0 | 0 | 0 | 2646 | 43565 | #N/A | #N/A | #N/A | #N/A | #N/A | #N/A
0 |  | #VALUE! | #VALUE! | 0 | 0 | 0 | 2647 | 43566 | #N/A | #N/A | #N/A | #N/A | #N/A | #N/A
0 |  | #VALUE! | #VALUE! | 0 | 0 | 0 | 2648 | 43567 | #N/A | #N/A | #N/A | #N/A | #N/A | #N/A
0 |  | #VALUE! | #VALUE! | 0 | 0 | 0 | 2649 | 43568 | #N/A | #N/A | #N/A | #N/A | #N/A | #N/A
0 |  | #VALUE! | #VALUE! | 0 | 0 | 0 | 2650 | 43569 | #N/A | #N/A | #N/A | #N/A | #N/A | #N/A
0 |  | #VALUE! | #VALUE! | 0 | 0 | 0 | 2651 | 43570 | #N/A | #N/A | #N/A | #N/A | #N/A | #N/A
0 |  | #VALUE! | #VALUE! | 0 | 0 | 0 | 2652 | 43571 | #N/A | #N/A | #N/A | #N/A | #N/A | #N/A
0 |  | #VALUE! | #VALUE! | 0 | 0 | 0 | 2653 | 43572 | #N/A | #N/A | #N/A | #N/A | #N/A | #N/A
0 |  | #VALUE! | #VALUE! | 0 | 0 | 0 | 2654 | 43573 | #N/A | #N/A | #N/A | #N/A | #N/A | #N/A
0 |  | #VALUE! | #VALUE! | 0 | 0 | 0 | 2655 | 43574 | #N/A | #N/A | #N/A | #N/A | #N/A | #N/A
0 |  | #VALUE! | #VALUE! | 0 | 0 | 0 | 2656 | 43575 | #N/A | #N/A | #N/A | #N/A | #N/A | #N/A
0 |  | #VALUE! | #VALUE! | 0 | 0 | 0 | 2657 | 43576 | #N/A | #N/A | #N/A | #N/A | #N/A | #N/A
0 |  | #VALUE! | #VALUE! | 0 | 0 | 0 | 2658 | 43577 | #N/A | #N/A | #N/A | #N/A | #N/A | #N/A
0 |  | #VALUE! | #VALUE! | 0 | 0 | 0 | 2659 | 43578 | #N/A | #N/A | #N/A | #N/A | #N/A | #N/A
0 |  | #VALUE! | #VALUE! | 0 | 0 | 0 | 2660 | 43579 | #N/A | #N/A | #N/A | #N/A | #N/A | #N/A
0 |  | #VALUE! | #VALUE! | 0 | 0 | 0 | 2661 | 43580 | #N/A | #N/A | #N/A | #N/A | #N/A | #N/A
0 |  | #VALUE! | #VALUE! | 0 | 0 | 0 | 2662 | 43581 | #N/A | #N/A | #N/A | #N/A | #N/A | #N/A
0 |  | #VALUE! | #VALUE! | 0 | 0 | 0 | 2663 | 43582 | #N/A | #N/A | #N/A | #N/A | #N/A | #N/A
0 |  | #VALUE! | #VALUE! | 0 | 0 | 0 | 2664 | 43583 | #N/A | #N/A | #N/A | #N/A | #N/A | #N/A
0 |  | #VALUE! | #VALUE! | 0 | 0 | 0 | 2665 | 43584 | #N/A | #N/A | #N/A | #N/A | #N/A | #N/A
0 |  | #VALUE! | #VALUE! | 0 | 0 | 0 | 2666 | 43585 | #N/A | #N/A | #N/A | #N/A | #N/A | #N/A
0 |  | #VALUE! | #VALUE! | 0 | 0 | 0 | 2667 | 43586 | #N/A | #N/A | #N/A | #N/A | #N/A | #N/A
0 |  | #VALUE! | #VALUE! | 0 | 0 | 0 | 2668 | 43587 | #N/A | #N/A | #N/A | #N/A | #N/A | #N/A
0 |  | #VALUE! | #VALUE! | 0 | 0 | 0 | 2669 | 43588 | #N/A | #N/A | #N/A | #N/A | #N/A | #N/A
0 |  | #VALUE! | #VALUE! | 0 | 0 | 0 | 2670 | 43589 | #N/A | #N/A | #N/A | #N/A | #N/A | #N/A
0 |  | #VALUE! | #VALUE! | 0 | 0 | 0 | 2671 | 43590 | #N/A | #N/A | #N/A | #N/A | #N/A | #N/A
0 |  | #VALUE! | #VALUE! | 0 | 0 | 0 | 2672 | 43591 | #N/A | #N/A | #N/A | #N/A | #N/A | #N/A
0 |  | #VALUE! | #VALUE! | 0 | 0 | 0 | 2673 | 43592 | #N/A | #N/A | #N/A | #N/A | #N/A | #N/A
0 |  | #VALUE! | #VALUE! | 0 | 0 | 0 | 2674 | 43593 | #N/A | #N/A | #N/A | #N/A | #N/A | #N/A
0 |  | #VALUE! | #VALUE! | 0 | 0 | 0 | 2675 | 43594 | #N/A | #N/A | #N/A | #N/A | #N/A | #N/A
0 |  | #VALUE! | #VALUE! | 0 | 0 | 0 | 2676 | 43595 | #N/A | #N/A | #N/A | #N/A | #N/A | #N/A
0 |  | #VALUE! | #VALUE! | 0 | 0 | 0 | 2677 | 43596 | #N/A | #N/A | #N/A | #N/A | #N/A | #N/A
0 |  | #VALUE! | #VALUE! | 0 | 0 | 0 | 2678 | 43597 | #N/A | #N/A | #N/A | #N/A | #N/A | #N/A
0 |  | #VALUE! | #VALUE! | 0 | 0 | 0 | 2679 | 43598 | #N/A | #N/A | #N/A | #N/A | #N/A | #N/A
0 |  | #VALUE! | #VALUE! | 0 | 0 | 0 | 2680 | 43599 | #N/A | #N/A | #N/A | #N/A | #N/A | #N/A
0 |  | #VALUE! | #VALUE! | 0 | 0 | 0 | 2681 | 43600 | #N/A | #N/A | #N/A | #N/A | #N/A | #N/A
0 |  | #VALUE! | #VALUE! | 0 | 0 | 0 | 2682 | 43601 | #N/A | #N/A | #N/A | #N/A | #N/A | #N/A
0 |  | #VALUE! | #VALUE! | 0 | 0 | 0 | 2683 | 43602 | #N/A | #N/A | #N/A | #N/A | #N/A | #N/A
0 |  | #VALUE! | #VALUE! | 0 | 0 | 0 | 2684 | 43603 | #N/A | #N/A | #N/A | #N/A | #N/A | #N/A
0 |  | #VALUE! | #VALUE! | 0 | 0 | 0 | 2685 | 43604 | #N/A | #N/A | #N/A | #N/A | #N/A | #N/A
0 |  | #VALUE! | #VALUE! | 0 | 0 | 0 | 2686 | 43605 | #N/A | #N/A | #N/A | #N/A | #N/A | #N/A
0 |  | #VALUE! | #VALUE! | 0 | 0 | 0 | 2687 | 43606 | #N/A | #N/A | #N/A | #N/A | #N/A | #N/A
0 |  | #VALUE! | #VALUE! | 0 | 0 | 0 | 2688 | 43607 | #N/A | #N/A | #N/A | #N/A | #N/A | #N/A
0 |  | #VALUE! | #VALUE! | 0 | 0 | 0 | 2689 | 43608 | #N/A | #N/A | #N/A | #N/A | #N/A | #N/A
0 |  | #VALUE! | #VALUE! | 0 | 0 | 0 | 2690 | 43609 | #N/A | #N/A | #N/A | #N/A | #N/A | #N/A
0 |  | #VALUE! | #VALUE! | 0 | 0 | 0 | 2691 | 43610 | #N/A | #N/A | #N/A | #N/A | #N/A | #N/A
0 |  | #VALUE! | #VALUE! | 0 | 0 | 0 | 2692 | 43611 | #N/A | #N/A | #N/A | #N/A | #N/A | #N/A
0 |  | #VALUE! | #VALUE! | 0 | 0 | 0 | 2693 | 43612 | #N/A | #N/A | #N/A | #N/A | #N/A | #N/A
0 |  | #VALUE! | #VALUE! | 0 | 0 | 0 | 2694 | 43613 | #N/A | #N/A | #N/A | #N/A | #N/A | #N/A
0 |  | #VALUE! | #VALUE! | 0 | 0 | 0 | 2695 | 43614 | #N/A | #N/A | #N/A | #N/A | #N/A | #N/A
0 |  | #VALUE! | #VALUE! | 0 | 0 | 0 | 2696 | 43615 | #N/A | #N/A | #N/A | #N/A | #N/A | #N/A
0 |  | #VALUE! | #VALUE! | 0 | 0 | 0 | 2697 | 43616 | #N/A | #N/A | #N/A | #N/A | #N/A | #N/A
0 |  | #VALUE! | #VALUE! | 0 | 0 | 0 | 2698 | 43617 | #N/A | #N/A | #N/A | #N/A | #N/A | #N/A
0 |  | #VALUE! | #VALUE! | 0 | 0 | 0 | 2699 | 43618 | #N/A | #N/A | #N/A | #N/A | #N/A | #N/A
0 |  | #VALUE! | #VALUE! | 0 | 0 | 0 | 2700 | 43619 | #N/A | #N/A | #N/A | #N/A | #N/A | #N/A
0 |  | #VALUE! | #VALUE! | 0 | 0 | 0 | 2701 | 43620 | #N/A | #N/A | #N/A | #N/A | #N/A | #N/A
0 |  | #VALUE! | #VALUE! | 0 | 0 | 0 | 2702 | 43621 | #N/A | #N/A | #N/A | #N/A | #N/A | #N/A
0 |  | #VALUE! | #VALUE! | 0 | 0 | 0 | 2703 | 43622 | #N/A | #N/A | #N/A | #N/A | #N/A | #N/A
0 |  | #VALUE! | #VALUE! | 0 | 0 | 0 | 2704 | 43623 | #N/A | #N/A | #N/A | #N/A | #N/A | #N/A
0 |  | #VALUE! | #VALUE! | 0 | 0 | 0 | 2705 | 43624 | #N/A | #N/A | #N/A | #N/A | #N/A | #N/A
0 |  | #VALUE! | #VALUE! | 0 | 0 | 0 | 2706 | 43625 | #N/A | #N/A | #N/A | #N/A | #N/A | #N/A
0 |  | #VALUE! | #VALUE! | 0 | 0 | 0 | 2707 | 43626 | #N/A | #N/A | #N/A | #N/A | #N/A | #N/A
0 |  | #VALUE! | #VALUE! | 0 | 0 | 0 | 2708 | 43627 | #N/A | #N/A | #N/A | #N/A | #N/A | #N/A
0 |  | #VALUE! | #VALUE! | 0 | 0 | 0 | 2709 | 43628 | #N/A | #N/A | #N/A | #N/A | #N/A | #N/A
0 |  | #VALUE! | #VALUE! | 0 | 0 | 0 | 2710 | 43629 | #N/A | #N/A | #N/A | #N/A | #N/A | #N/A
0 |  | #VALUE! | #VALUE! | 0 | 0 | 0 | 2711 | 43630 | #N/A | #N/A | #N/A | #N/A | #N/A | #N/A
0 |  | #VALUE! | #VALUE! | 0 | 0 | 0 | 2712 | 43631 | #N/A | #N/A | #N/A | #N/A | #N/A | #N/A
0 |  | #VALUE! | #VALUE! | 0 | 0 | 0 | 2713 | 43632 | #N/A | #N/A | #N/A | #N/A | #N/A | #N/A
0 |  | #VALUE! | #VALUE! | 0 | 0 | 0 | 2714 | 43633 | #N/A | #N/A | #N/A | #N/A | #N/A | #N/A
0 |  | #VALUE! | #VALUE! | 0 | 0 | 0 | 2715 | 43634 | #N/A | #N/A | #N/A | #N/A | #N/A | #N/A
0 |  | #VALUE! | #VALUE! | 0 | 0 | 0 | 2716 | 43635 | #N/A | #N/A | #N/A | #N/A | #N/A | #N/A
0 |  | #VALUE! | #VALUE! | 0 | 0 | 0 | 2717 | 43636 | #N/A | #N/A | #N/A | #N/A | #N/A | #N/A
0 |  | #VALUE! | #VALUE! | 0 | 0 | 0 | 2718 | 43637 | #N/A | #N/A | #N/A | #N/A | #N/A | #N/A
0 |  | #VALUE! | #VALUE! | 0 | 0 | 0 | 2719 | 43638 | #N/A | #N/A | #N/A | #N/A | #N/A | #N/A
0 |  | #VALUE! | #VALUE! | 0 | 0 | 0 | 2720 | 43639 | #N/A | #N/A | #N/A | #N/A | #N/A | #N/A
0 |  | #VALUE! | #VALUE! | 0 | 0 | 0 | 2721 | 43640 | #N/A | #N/A | #N/A | #N/A | #N/A | #N/A
0 |  | #VALUE! | #VALUE! | 0 | 0 | 0 | 2722 | 43641 | #N/A | #N/A | #N/A | #N/A | #N/A | #N/A
0 |  | #VALUE! | #VALUE! | 0 | 0 | 0 | 2723 | 43642 | #N/A | #N/A | #N/A | #N/A | #N/A | #N/A
0 |  | #VALUE! | #VALUE! | 0 | 0 | 0 | 2724 | 43643 | #N/A | #N/A | #N/A | #N/A | #N/A | #N/A
0 |  | #VALUE! | #VALUE! | 0 | 0 | 0 | 2725 | 43644 | #N/A | #N/A | #N/A | #N/A | #N/A | #N/A
0 |  | #VALUE! | #VALUE! | 0 | 0 | 0 | 2726 | 43645 | #N/A | #N/A | #N/A | #N/A | #N/A | #N/A
0 |  | #VALUE! | #VALUE! | 0 | 0 | 0 | 2727 | 43646 | #N/A | #N/A | #N/A | #N/A | #N/A | #N/A
0 |  | #VALUE! | #VALUE! | 0 | 0 | 0 | 2728 | 43647 | #N/A | #N/A | #N/A | #N/A | #N/A | #N/A
0 |  | #VALUE! | #VALUE! | 0 | 0 | 0 | 2729 | 43648 | #N/A | #N/A | #N/A | #N/A | #N/A | #N/A
0 |  | #VALUE! | #VALUE! | 0 | 0 | 0 | 2730 | 43649 | #N/A | #N/A | #N/A | #N/A | #N/A | #N/A
0 |  | #VALUE! | #VALUE! | 0 | 0 | 0 | 2731 | 43650 | #N/A | #N/A | #N/A | #N/A | #N/A | #N/A
0 |  | #VALUE! | #VALUE! | 0 | 0 | 0 | 2732 | 43651 | #N/A | #N/A | #N/A | #N/A | #N/A | #N/A
0 |  | #VALUE! | #VALUE! | 0 | 0 | 0 | 2733 | 43652 | #N/A | #N/A | #N/A | #N/A | #N/A | #N/A
0 |  | #VALUE! | #VALUE! | 0 | 0 | 0 | 2734 | 43653 | #N/A | #N/A | #N/A | #N/A | #N/A | #N/A
0 |  | #VALUE! | #VALUE! | 0 | 0 | 0 | 2735 | 43654 | #N/A | #N/A | #N/A | #N/A | #N/A | #N/A
0 |  | #VALUE! | #VALUE! | 0 | 0 | 0 | 2736 | 43655 | #N/A | #N/A | #N/A | #N/A | #N/A | #N/A
0 |  | #VALUE! | #VALUE! | 0 | 0 | 0 | 2737 | 43656 | #N/A | #N/A | #N/A | #N/A | #N/A | #N/A
0 |  | #VALUE! | #VALUE! | 0 | 0 | 0 | 2738 | 43657 | #N/A | #N/A | #N/A | #N/A | #N/A | #N/A
0 |  | #VALUE! | #VALUE! | 0 | 0 | 0 | 2739 | 43658 | #N/A | #N/A | #N/A | #N/A | #N/A | #N/A
0 |  | #VALUE! | #VALUE! | 0 | 0 | 0 | 2740 | 43659 | #N/A | #N/A | #N/A | #N/A | #N/A | #N/A
0 |  | #VALUE! | #VALUE! | 0 | 0 | 0 | 2741 | 43660 | #N/A | #N/A | #N/A | #N/A | #N/A | #N/A
0 |  | #VALUE! | #VALUE! | 0 | 0 | 0 | 2742 | 43661 | #N/A | #N/A | #N/A | #N/A | #N/A | #N/A
0 |  | #VALUE! | #VALUE! | 0 | 0 | 0 | 2743 | 43662 | #N/A | #N/A | #N/A | #N/A | #N/A | #N/A
0 |  | #VALUE! | #VALUE! | 0 | 0 | 0 | 2744 | 43663 | #N/A | #N/A | #N/A | #N/A | #N/A | #N/A
0 |  | #VALUE! | #VALUE! | 0 | 0 | 0 | 2745 | 43664 | #N/A | #N/A | #N/A | #N/A | #N/A | #N/A
0 |  | #VALUE! | #VALUE! | 0 | 0 | 0 | 2746 | 43665 | #N/A | #N/A | #N/A | #N/A | #N/A | #N/A
0 |  | #VALUE! | #VALUE! | 0 | 0 | 0 | 2747 | 43666 | #N/A | #N/A | #N/A | #N/A | #N/A | #N/A
0 |  | #VALUE! | #VALUE! | 0 | 0 | 0 | 2748 | 43667 | #N/A | #N/A | #N/A | #N/A | #N/A | #N/A
0 |  | #VALUE! | #VALUE! | 0 | 0 | 0 | 2749 | 43668 | #N/A | #N/A | #N/A | #N/A | #N/A | #N/A
0 |  | #VALUE! | #VALUE! | 0 | 0 | 0 | 2750 | 43669 | #N/A | #N/A | #N/A | #N/A | #N/A | #N/A
0 |  | #VALUE! | #VALUE! | 0 | 0 | 0 | 2751 | 43670 | #N/A | #N/A | #N/A | #N/A | #N/A | #N/A
0 |  | #VALUE! | #VALUE! | 0 | 0 | 0 | 2752 | 43671 | #N/A | #N/A | #N/A | #N/A | #N/A | #N/A
0 |  | #VALUE! | #VALUE! | 0 | 0 | 0 | 2753 | 43672 | #N/A | #N/A | #N/A | #N/A | #N/A | #N/A
0 |  | #VALUE! | #VALUE! | 0 | 0 | 0 | 2754 | 43673 | #N/A | #N/A | #N/A | #N/A | #N/A | #N/A
0 |  | #VALUE! | #VALUE! | 0 | 0 | 0 | 2755 | 43674 | #N/A | #N/A | #N/A | #N/A | #N/A | #N/A
0 |  | #VALUE! | #VALUE! | 0 | 0 | 0 | 2756 | 43675 | #N/A | #N/A | #N/A | #N/A | #N/A | #N/A
0 |  | #VALUE! | #VALUE! | 0 | 0 | 0 | 2757 | 43676 | #N/A | #N/A | #N/A | #N/A | #N/A | #N/A
0 |  | #VALUE! | #VALUE! | 0 | 0 | 0 | 2758 | 43677 | #N/A | #N/A | #N/A | #N/A | #N/A | #N/A
0 |  | #VALUE! | #VALUE! | 0 | 0 | 0 | 2759 | 43678 | #N/A | #N/A | #N/A | #N/A | #N/A | #N/A
0 |  | #VALUE! | #VALUE! | 0 | 0 | 0 | 2760 | 43679 | #N/A | #N/A | #N/A | #N/A | #N/A | #N/A
0 |  | #VALUE! | #VALUE! | 0 | 0 | 0 | 2761 | 43680 | #N/A | #N/A | #N/A | #N/A | #N/A | #N/A
0 |  | #VALUE! | #VALUE! | 0 | 0 | 0 | 2762 | 43681 | #N/A | #N/A | #N/A | #N/A | #N/A | #N/A
0 |  | #VALUE! | #VALUE! | 0 | 0 | 0 | 2763 | 43682 | #N/A | #N/A | #N/A | #N/A | #N/A | #N/A
0 |  | #VALUE! | #VALUE! | 0 | 0 | 0 | 2764 | 43683 | #N/A | #N/A | #N/A | #N/A | #N/A | #N/A
0 |  | #VALUE! | #VALUE! | 0 | 0 | 0 | 2765 | 43684 | #N/A | #N/A | #N/A | #N/A | #N/A | #N/A
0 |  | #VALUE! | #VALUE! | 0 | 0 | 0 | 2766 | 43685 | #N/A | #N/A | #N/A | #N/A | #N/A | #N/A
0 |  | #VALUE! | #VALUE! | 0 | 0 | 0 | 2767 | 43686 | #N/A | #N/A | #N/A | #N/A | #N/A | #N/A
0 |  | #VALUE! | #VALUE! | 0 | 0 | 0 | 2768 | 43687 | #N/A | #N/A | #N/A | #N/A | #N/A | #N/A
0 |  | #VALUE! | #VALUE! | 0 | 0 | 0 | 2769 | 43688 | #N/A | #N/A | #N/A | #N/A | #N/A | #N/A
0 |  | #VALUE! | #VALUE! | 0 | 0 | 0 | 2770 | 43689 | #N/A | #N/A | #N/A | #N/A | #N/A | #N/A
0 |  | #VALUE! | #VALUE! | 0 | 0 | 0 | 2771 | 43690 | #N/A | #N/A | #N/A | #N/A | #N/A | #N/A
0 |  | #VALUE! | #VALUE! | 0 | 0 | 0 | 2772 | 43691 | #N/A | #N/A | #N/A | #N/A | #N/A | #N/A
0 |  | #VALUE! | #VALUE! | 0 | 0 | 0 | 2773 | 43692 | #N/A | #N/A | #N/A | #N/A | #N/A | #N/A
0 |  | #VALUE! | #VALUE! | 0 | 0 | 0 | 2774 | 43693 | #N/A | #N/A | #N/A | #N/A | #N/A | #N/A
0 |  | #VALUE! | #VALUE! | 0 | 0 | 0 | 2775 | 43694 | #N/A | #N/A | #N/A | #N/A | #N/A | #N/A
0 |  | #VALUE! | #VALUE! | 0 | 0 | 0 | 2776 | 43695 | #N/A | #N/A | #N/A | #N/A | #N/A | #N/A
0 |  | #VALUE! | #VALUE! | 0 | 0 | 0 | 2777 | 43696 | #N/A | #N/A | #N/A | #N/A | #N/A | #N/A
0 |  | #VALUE! | #VALUE! | 0 | 0 | 0 | 2778 | 43697 | #N/A | #N/A | #N/A | #N/A | #N/A | #N/A
0 |  | #VALUE! | #VALUE! | 0 | 0 | 0 | 2779 | 43698 | #N/A | #N/A | #N/A | #N/A | #N/A | #N/A
0 |  | #VALUE! | #VALUE! | 0 | 0 | 0 | 2780 | 43699 | #N/A | #N/A | #N/A | #N/A | #N/A | #N/A
0 |  | #VALUE! | #VALUE! | 0 | 0 | 0 | 2781 | 43700 | #N/A | #N/A | #N/A | #N/A | #N/A | #N/A
0 |  | #VALUE! | #VALUE! | 0 | 0 | 0 | 2782 | 43701 | #N/A | #N/A | #N/A | #N/A | #N/A | #N/A
0 |  | #VALUE! | #VALUE! | 0 | 0 | 0 | 2783 | 43702 | #N/A | #N/A | #N/A | #N/A | #N/A | #N/A
0 |  | #VALUE! | #VALUE! | 0 | 0 | 0 | 2784 | 43703 | #N/A | #N/A | #N/A | #N/A | #N/A | #N/A
0 |  | #VALUE! | #VALUE! | 0 | 0 | 0 | 2785 | 43704 | #N/A | #N/A | #N/A | #N/A | #N/A | #N/A
0 |  | #VALUE! | #VALUE! | 0 | 0 | 0 | 2786 | 43705 | #N/A | #N/A | #N/A | #N/A | #N/A | #N/A
0 |  | #VALUE! | #VALUE! | 0 | 0 | 0 | 2787 | 43706 | #N/A | #N/A | #N/A | #N/A | #N/A | #N/A
0 |  | #VALUE! | #VALUE! | 0 | 0 | 0 | 2788 | 43707 | #N/A | #N/A | #N/A | #N/A | #N/A | #N/A
0 |  | #VALUE! | #VALUE! | 0 | 0 | 0 | 2789 | 43708 | #N/A | #N/A | #N/A | #N/A | #N/A | #N/A
0 |  | #VALUE! | #VALUE! | 0 | 0 | 0 | 2790 | 43709 | #N/A | #N/A | #N/A | #N/A | #N/A | #N/A
0 |  | #VALUE! | #VALUE! | 0 | 0 | 0 | 2791 | 43710 | #N/A | #N/A | #N/A | #N/A | #N/A | #N/A
0 |  | #VALUE! | #VALUE! | 0 | 0 | 0 | 2792 | 43711 | #N/A | #N/A | #N/A | #N/A | #N/A | #N/A
0 |  | #VALUE! | #VALUE! | 0 | 0 | 0 | 2793 | 43712 | #N/A | #N/A | #N/A | #N/A | #N/A | #N/A
0 |  | #VALUE! | #VALUE! | 0 | 0 | 0 | 2794 | 43713 | #N/A | #N/A | #N/A | #N/A | #N/A | #N/A
0 |  | #VALUE! | #VALUE! | 0 | 0 | 0 | 2795 | 43714 | #N/A | #N/A | #N/A | #N/A | #N/A | #N/A
0 |  | #VALUE! | #VALUE! | 0 | 0 | 0 | 2796 | 43715 | #N/A | #N/A | #N/A | #N/A | #N/A | #N/A
0 |  | #VALUE! | #VALUE! | 0 | 0 | 0 | 2797 | 43716 | #N/A | #N/A | #N/A | #N/A | #N/A | #N/A
0 |  | #VALUE! | #VALUE! | 0 | 0 | 0 | 2798 | 43717 | #N/A | #N/A | #N/A | #N/A | #N/A | #N/A
0 |  | #VALUE! | #VALUE! | 0 | 0 | 0 | 2799 | 43718 | #N/A | #N/A | #N/A | #N/A | #N/A | #N/A
0 |  | #VALUE! | #VALUE! | 0 | 0 | 0 | 2800 | 43719 | #N/A | #N/A | #N/A | #N/A | #N/A | #N/A
0 |  | #VALUE! | #VALUE! | 0 | 0 | 0 | 2801 | 43720 | #N/A | #N/A | #N/A | #N/A | #N/A | #N/A
0 |  | #VALUE! | #VALUE! | 0 | 0 | 0 | 2802 | 43721 | #N/A | #N/A | #N/A | #N/A | #N/A | #N/A
0 |  | #VALUE! | #VALUE! | 0 | 0 | 0 | 2803 | 43722 | #N/A | #N/A | #N/A | #N/A | #N/A | #N/A
0 |  | #VALUE! | #VALUE! | 0 | 0 | 0 | 2804 | 43723 | #N/A | #N/A | #N/A | #N/A | #N/A | #N/A
0 |  | #VALUE! | #VALUE! | 0 | 0 | 0 | 2805 | 43724 | #N/A | #N/A | #N/A | #N/A | #N/A | #N/A
0 |  | #VALUE! | #VALUE! | 0 | 0 | 0 | 2806 | 43725 | #N/A | #N/A | #N/A | #N/A | #N/A | #N/A
0 |  | #VALUE! | #VALUE! | 0 | 0 | 0 | 2807 | 43726 | #N/A | #N/A | #N/A | #N/A | #N/A | #N/A
0 |  | #VALUE! | #VALUE! | 0 | 0 | 0 | 2808 | 43727 | #N/A | #N/A | #N/A | #N/A | #N/A | #N/A
0 |  | #VALUE! | #VALUE! | 0 | 0 | 0 | 2809 | 43728 | #N/A | #N/A | #N/A | #N/A | #N/A | #N/A
0 |  | #VALUE! | #VALUE! | 0 | 0 | 0 | 2810 | 43729 | #N/A | #N/A | #N/A | #N/A | #N/A | #N/A
0 |  | #VALUE! | #VALUE! | 0 | 0 | 0 | 2811 | 43730 | #N/A | #N/A | #N/A | #N/A | #N/A | #N/A
0 |  | #VALUE! | #VALUE! | 0 | 0 | 0 | 2812 | 43731 | #N/A | #N/A | #N/A | #N/A | #N/A | #N/A
0 |  | #VALUE! | #VALUE! | 0 | 0 | 0 | 2813 | 43732 | #N/A | #N/A | #N/A | #N/A | #N/A | #N/A
0 |  | #VALUE! | #VALUE! | 0 | 0 | 0 | 2814 | 43733 | #N/A | #N/A | #N/A | #N/A | #N/A | #N/A
0 |  | #VALUE! | #VALUE! | 0 | 0 | 0 | 2815 | 43734 | #N/A | #N/A | #N/A | #N/A | #N/A | #N/A
0 |  | #VALUE! | #VALUE! | 0 | 0 | 0 | 2816 | 43735 | #N/A | #N/A | #N/A | #N/A | #N/A | #N/A
0 |  | #VALUE! | #VALUE! | 0 | 0 | 0 | 2817 | 43736 | #N/A | #N/A | #N/A | #N/A | #N/A | #N/A
0 |  | #VALUE! | #VALUE! | 0 | 0 | 0 | 2818 | 43737 | #N/A | #N/A | #N/A | #N/A | #N/A | #N/A
0 |  | #VALUE! | #VALUE! | 0 | 0 | 0 | 2819 | 43738 | #N/A | #N/A | #N/A | #N/A | #N/A | #N/A
0 |  | #VALUE! | #VALUE! | 0 | 0 | 0 | 2820 | 43739 | #N/A | #N/A | #N/A | #N/A | #N/A | #N/A
0 |  | #VALUE! | #VALUE! | 0 | 0 | 0 | 2821 | 43740 | #N/A | #N/A | #N/A | #N/A | #N/A | #N/A
0 |  | #VALUE! | #VALUE! | 0 | 0 | 0 | 2822 | 43741 | #N/A | #N/A | #N/A | #N/A | #N/A | #N/A
0 |  | #VALUE! | #VALUE! | 0 | 0 | 0 | 2823 | 43742 | #N/A | #N/A | #N/A | #N/A | #N/A | #N/A
0 |  | #VALUE! | #VALUE! | 0 | 0 | 0 | 2824 | 43743 | #N/A | #N/A | #N/A | #N/A | #N/A | #N/A
0 |  | #VALUE! | #VALUE! | 0 | 0 | 0 | 2825 | 43744 | #N/A | #N/A | #N/A | #N/A | #N/A | #N/A
0 |  | #VALUE! | #VALUE! | 0 | 0 | 0 | 2826 | 43745 | #N/A | #N/A | #N/A | #N/A | #N/A | #N/A
0 |  | #VALUE! | #VALUE! | 0 | 0 | 0 | 2827 | 43746 | #N/A | #N/A | #N/A | #N/A | #N/A | #N/A
0 |  | #VALUE! | #VALUE! | 0 | 0 | 0 | 2828 | 43747 | #N/A | #N/A | #N/A | #N/A | #N/A | #N/A
0 |  | #VALUE! | #VALUE! | 0 | 0 | 0 | 2829 | 43748 | #N/A | #N/A | #N/A | #N/A | #N/A | #N/A
0 |  | #VALUE! | #VALUE! | 0 | 0 | 0 | 2830 | 43749 | #N/A | #N/A | #N/A | #N/A | #N/A | #N/A
0 |  | #VALUE! | #VALUE! | 0 | 0 | 0 | 2831 | 43750 | #N/A | #N/A | #N/A | #N/A | #N/A | #N/A
0 |  | #VALUE! | #VALUE! | 0 | 0 | 0 | 2832 | 43751 | #N/A | #N/A | #N/A | #N/A | #N/A | #N/A
0 |  | #VALUE! | #VALUE! | 0 | 0 | 0 | 2833 | 43752 | #N/A | #N/A | #N/A | #N/A | #N/A | #N/A
0 |  | #VALUE! | #VALUE! | 0 | 0 | 0 | 2834 | 43753 | #N/A | #N/A | #N/A | #N/A | #N/A | #N/A
0 |  | #VALUE! | #VALUE! | 0 | 0 | 0 | 2835 | 43754 | #N/A | #N/A | #N/A | #N/A | #N/A | #N/A
0 |  | #VALUE! | #VALUE! | 0 | 0 | 0 | 2836 | 43755 | #N/A | #N/A | #N/A | #N/A | #N/A | #N/A
0 |  | #VALUE! | #VALUE! | 0 | 0 | 0 | 2837 | 43756 | #N/A | #N/A | #N/A | #N/A | #N/A | #N/A
0 |  | #VALUE! | #VALUE! | 0 | 0 | 0 | 2838 | 43757 | #N/A | #N/A | #N/A | #N/A | #N/A | #N/A
0 |  | #VALUE! | #VALUE! | 0 | 0 | 0 | 2839 | 43758 | #N/A | #N/A | #N/A | #N/A | #N/A | #N/A
0 |  | #VALUE! | #VALUE! | 0 | 0 | 0 | 2840 | 43759 | #N/A | #N/A | #N/A | #N/A | #N/A | #N/A
0 |  | #VALUE! | #VALUE! | 0 | 0 | 0 | 2841 | 43760 | #N/A | #N/A | #N/A | #N/A | #N/A | #N/A
0 |  | #VALUE! | #VALUE! | 0 | 0 | 0 | 2842 | 43761 | #N/A | #N/A | #N/A | #N/A | #N/A | #N/A
0 |  | #VALUE! | #VALUE! | 0 | 0 | 0 | 2843 | 43762 | #N/A | #N/A | #N/A | #N/A | #N/A | #N/A
0 |  | #VALUE! | #VALUE! | 0 | 0 | 0 | 2844 | 43763 | #N/A | #N/A | #N/A | #N/A | #N/A | #N/A
0 |  | #VALUE! | #VALUE! | 0 | 0 | 0 | 2845 | 43764 | #N/A | #N/A | #N/A | #N/A | #N/A | #N/A
0 |  | #VALUE! | #VALUE! | 0 | 0 | 0 | 2846 | 43765 | #N/A | #N/A | #N/A | #N/A | #N/A | #N/A
0 |  | #VALUE! | #VALUE! | 0 | 0 | 0 | 2847 | 43766 | #N/A | #N/A | #N/A | #N/A | #N/A | #N/A
0 |  | #VALUE! | #VALUE! | 0 | 0 | 0 | 2848 | 43767 | #N/A | #N/A | #N/A | #N/A | #N/A | #N/A
0 |  | #VALUE! | #VALUE! | 0 | 0 | 0 | 2849 | 43768 | #N/A | #N/A | #N/A | #N/A | #N/A | #N/A
0 |  | #VALUE! | #VALUE! | 0 | 0 | 0 | 2850 | 43769 | #N/A | #N/A | #N/A | #N/A | #N/A | #N/A
0 |  | #VALUE! | #VALUE! | 0 | 0 | 0 | 2851 | 43770 | #N/A | #N/A | #N/A | #N/A | #N/A | #N/A
0 |  | #VALUE! | #VALUE! | 0 | 0 | 0 | 2852 | 43771 | #N/A | #N/A | #N/A | #N/A | #N/A | #N/A
0 |  | #VALUE! | #VALUE! | 0 | 0 | 0 | 2853 | 43772 | #N/A | #N/A | #N/A | #N/A | #N/A | #N/A
0 |  | #VALUE! | #VALUE! | 0 | 0 | 0 | 2854 | 43773 | #N/A | #N/A | #N/A | #N/A | #N/A | #N/A
0 |  | #VALUE! | #VALUE! | 0 | 0 | 0 | 2855 | 43774 | #N/A | #N/A | #N/A | #N/A | #N/A | #N/A
0 |  | #VALUE! | #VALUE! | 0 | 0 | 0 | 2856 | 43775 | #N/A | #N/A | #N/A | #N/A | #N/A | #N/A
0 |  | #VALUE! | #VALUE! | 0 | 0 | 0 | 2857 | 43776 | #N/A | #N/A | #N/A | #N/A | #N/A | #N/A
0 |  | #VALUE! | #VALUE! | 0 | 0 | 0 | 2858 | 43777 | #N/A | #N/A | #N/A | #N/A | #N/A | #N/A
0 |  | #VALUE! | #VALUE! | 0 | 0 | 0 | 2859 | 43778 | #N/A | #N/A | #N/A | #N/A | #N/A | #N/A
0 |  | #VALUE! | #VALUE! | 0 | 0 | 0 | 2860 | 43779 | #N/A | #N/A | #N/A | #N/A | #N/A | #N/A
0 |  | #VALUE! | #VALUE! | 0 | 0 | 0 | 2861 | 43780 | #N/A | #N/A | #N/A | #N/A | #N/A | #N/A
0 |  | #VALUE! | #VALUE! | 0 | 0 | 0 | 2862 | 43781 | #N/A | #N/A | #N/A | #N/A | #N/A | #N/A
0 |  | #VALUE! | #VALUE! | 0 | 0 | 0 | 2863 | 43782 | #N/A | #N/A | #N/A | #N/A | #N/A | #N/A
0 |  | #VALUE! | #VALUE! | 0 | 0 | 0 | 2864 | 43783 | #N/A | #N/A | #N/A | #N/A | #N/A | #N/A
0 |  | #VALUE! | #VALUE! | 0 | 0 | 0 | 2865 | 43784 | #N/A | #N/A | #N/A | #N/A | #N/A | #N/A
0 |  | #VALUE! | #VALUE! | 0 | 0 | 0 | 2866 | 43785 | #N/A | #N/A | #N/A | #N/A | #N/A | #N/A
0 |  | #VALUE! | #VALUE! | 0 | 0 | 0 | 2867 | 43786 | #N/A | #N/A | #N/A | #N/A | #N/A | #N/A
0 |  | #VALUE! | #VALUE! | 0 | 0 | 0 | 2868 | 43787 | #N/A | #N/A | #N/A | #N/A | #N/A | #N/A
0 |  | #VALUE! | #VALUE! | 0 | 0 | 0 | 2869 | 43788 | #N/A | #N/A | #N/A | #N/A | #N/A | #N/A
0 |  | #VALUE! | #VALUE! | 0 | 0 | 0 | 2870 | 43789 | #N/A | #N/A | #N/A | #N/A | #N/A | #N/A
0 |  | #VALUE! | #VALUE! | 0 | 0 | 0 | 2871 | 43790 | #N/A | #N/A | #N/A | #N/A | #N/A | #N/A
0 |  | #VALUE! | #VALUE! | 0 | 0 | 0 | 2872 | 43791 | #N/A | #N/A | #N/A | #N/A | #N/A | #N/A
0 |  | #VALUE! | #VALUE! | 0 | 0 | 0 | 2873 | 43792 | #N/A | #N/A | #N/A | #N/A | #N/A | #N/A
0 |  | #VALUE! | #VALUE! | 0 | 0 | 0 | 2874 | 43793 | #N/A | #N/A | #N/A | #N/A | #N/A | #N/A
0 |  | #VALUE! | #VALUE! | 0 | 0 | 0 | 2875 | 43794 | #N/A | #N/A | #N/A | #N/A | #N/A | #N/A
0 |  | #VALUE! | #VALUE! | 0 | 0 | 0 | 2876 | 43795 | #N/A | #N/A | #N/A | #N/A | #N/A | #N/A
0 |  | #VALUE! | #VALUE! | 0 | 0 | 0 | 2877 | 43796 | #N/A | #N/A | #N/A | #N/A | #N/A | #N/A
0 |  | #VALUE! | #VALUE! | 0 | 0 | 0 | 2878 | 43797 | #N/A | #N/A | #N/A | #N/A | #N/A | #N/A
0 |  | #VALUE! | #VALUE! | 0 | 0 | 0 | 2879 | 43798 | #N/A | #N/A | #N/A | #N/A | #N/A | #N/A
0 |  | #VALUE! | #VALUE! | 0 | 0 | 0 | 2880 | 43799 | #N/A | #N/A | #N/A | #N/A | #N/A | #N/A
0 |  | #VALUE! | #VALUE! | 0 | 0 | 0 | 2881 | 43800 | #N/A | #N/A | #N/A | #N/A | #N/A | #N/A
0 |  | #VALUE! | #VALUE! | 0 | 0 | 0 | 2882 | 43801 | #N/A | #N/A | #N/A | #N/A | #N/A | #N/A
0 |  | #VALUE! | #VALUE! | 0 | 0 | 0 | 2883 | 43802 | #N/A | #N/A | #N/A | #N/A | #N/A | #N/A
0 |  | #VALUE! | #VALUE! | 0 | 0 | 0 | 2884 | 43803 | #N/A | #N/A | #N/A | #N/A | #N/A | #N/A
0 |  | #VALUE! | #VALUE! | 0 | 0 | 0 | 2885 | 43804 | #N/A | #N/A | #N/A | #N/A | #N/A | #N/A
0 |  | #VALUE! | #VALUE! | 0 | 0 | 0 | 2886 | 43805 | #N/A | #N/A | #N/A | #N/A | #N/A | #N/A
0 |  | #VALUE! | #VALUE! | 0 | 0 | 0 | 2887 | 43806 | #N/A | #N/A | #N/A | #N/A | #N/A | #N/A
0 |  | #VALUE! | #VALUE! | 0 | 0 | 0 | 2888 | 43807 | #N/A | #N/A | #N/A | #N/A | #N/A | #N/A
0 |  | #VALUE! | #VALUE! | 0 | 0 | 0 | 2889 | 43808 | #N/A | #N/A | #N/A | #N/A | #N/A | #N/A
0 |  | #VALUE! | #VALUE! | 0 | 0 | 0 | 2890 | 43809 | #N/A | #N/A | #N/A | #N/A | #N/A | #N/A
0 |  | #VALUE! | #VALUE! | 0 | 0 | 0 | 2891 | 43810 | #N/A | #N/A | #N/A | #N/A | #N/A | #N/A
0 |  | #VALUE! | #VALUE! | 0 | 0 | 0 | 2892 | 43811 | #N/A | #N/A | #N/A | #N/A | #N/A | #N/A
0 |  | #VALUE! | #VALUE! | 0 | 0 | 0 | 2893 | 43812 | #N/A | #N/A | #N/A | #N/A | #N/A | #N/A
0 |  | #VALUE! | #VALUE! | 0 | 0 | 0 | 2894 | 43813 | #N/A | #N/A | #N/A | #N/A | #N/A | #N/A
0 |  | #VALUE! | #VALUE! | 0 | 0 | 0 | 2895 | 43814 | #N/A | #N/A | #N/A | #N/A | #N/A | #N/A
0 |  | #VALUE! | #VALUE! | 0 | 0 | 0 | 2896 | 43815 | #N/A | #N/A | #N/A | #N/A | #N/A | #N/A
0 |  | #VALUE! | #VALUE! | 0 | 0 | 0 | 2897 | 43816 | #N/A | #N/A | #N/A | #N/A | #N/A | #N/A
0 |  | #VALUE! | #VALUE! | 0 | 0 | 0 | 2898 | 43817 | #N/A | #N/A | #N/A | #N/A | #N/A | #N/A
0 |  | #VALUE! | #VALUE! | 0 | 0 | 0 | 2899 | 43818 | #N/A | #N/A | #N/A | #N/A | #N/A | #N/A
0 |  | #VALUE! | #VALUE! | 0 | 0 | 0 | 2900 | 43819 | #N/A | #N/A | #N/A | #N/A | #N/A | #N/A
0 |  | #VALUE! | #VALUE! | 0 | 0 | 0 | 2901 | 43820 | #N/A | #N/A | #N/A | #N/A | #N/A | #N/A
0 |  | #VALUE! | #VALUE! | 0 | 0 | 0 | 2902 | 43821 | #N/A | #N/A | #N/A | #N/A | #N/A | #N/A
0 |  | #VALUE! | #VALUE! | 0 | 0 | 0 | 2903 | 43822 | #N/A | #N/A | #N/A | #N/A | #N/A | #N/A
0 |  | #VALUE! | #VALUE! | 0 | 0 | 0 | 2904 | 43823 | #N/A | #N/A | #N/A | #N/A | #N/A | #N/A
0 |  | #VALUE! | #VALUE! | 0 | 0 | 0 | 2905 | 43824 | #N/A | #N/A | #N/A | #N/A | #N/A | #N/A
0 |  | #VALUE! | #VALUE! | 0 | 0 | 0 | 2906 | 43825 | #N/A | #N/A | #N/A | #N/A | #N/A | #N/A
0 |  | #VALUE! | #VALUE! | 0 | 0 | 0 | 2907 | 43826 | #N/A | #N/A | #N/A | #N/A | #N/A | #N/A
0 |  | #VALUE! | #VALUE! | 0 | 0 | 0 | 2908 | 43827 | #N/A | #N/A | #N/A | #N/A | #N/A | #N/A
0 |  | #VALUE! | #VALUE! | 0 | 0 | 0 | 2909 | 43828 | #N/A | #N/A | #N/A | #N/A | #N/A | #N/A
0 |  | #VALUE! | #VALUE! | 0 | 0 | 0 | 2910 | 43829 | #N/A | #N/A | #N/A | #N/A | #N/A | #N/A
0 |  | #VALUE! | #VALUE! | 0 | 0 | 0 | 2911 | 43830 | #N/A | #N/A | #N/A | #N/A | #N/A | #N/A
0 |  | #VALUE! | #VALUE! | 0 | 0 | 0 | 2912 | 43831 | #N/A | #N/A | #N/A | #N/A | #N/A | #N/A
0 |  | #VALUE! | #VALUE! | 0 | 0 | 0 | 2913 | 43832 | #N/A | #N/A | #N/A | #N/A | #N/A | #N/A
0 |  | #VALUE! | #VALUE! | 0 | 0 | 0 | 2914 | 43833 | #N/A | #N/A | #N/A | #N/A | #N/A | #N/A
0 |  | #VALUE! | #VALUE! | 0 | 0 | 0 | 2915 | 43834 | #N/A | #N/A | #N/A | #N/A | #N/A | #N/A
0 |  | #VALUE! | #VALUE! | 0 | 0 | 0 | 2916 | 43835 | #N/A | #N/A | #N/A | #N/A | #N/A | #N/A
0 |  | #VALUE! | #VALUE! | 0 | 0 | 0 | 2917 | 43836 | #N/A | #N/A | #N/A | #N/A | #N/A | #N/A
0 |  | #VALUE! | #VALUE! | 0 | 0 | 0 | 2918 | 43837 | #N/A | #N/A | #N/A | #N/A | #N/A | #N/A
0 |  | #VALUE! | #VALUE! | 0 | 0 | 0 | 2919 | 43838 | #N/A | #N/A | #N/A | #N/A | #N/A | #N/A
0 |  | #VALUE! | #VALUE! | 0 | 0 | 0 | 2920 | 43839 | #N/A | #N/A | #N/A | #N/A | #N/A | #N/A
0 |  | #VALUE! | #VALUE! | 0 | 0 | 0 | 2921 | 43840 | #N/A | #N/A | #N/A | #N/A | #N/A | #N/A
0 |  | #VALUE! | #VALUE! | 0 | 0 | 0 | 2922 | 43841 | #N/A | #N/A | #N/A | #N/A | #N/A | #N/A
0 |  | #VALUE! | #VALUE! | 0 | 0 | 0 | 2923 | 43842 | #N/A | #N/A | #N/A | #N/A | #N/A | #N/A
0 |  | #VALUE! | #VALUE! | 0 | 0 | 0 | 2924 | 43843 | #N/A | #N/A | #N/A | #N/A | #N/A | #N/A
0 |  | #VALUE! | #VALUE! | 0 | 0 | 0 | 2925 | 43844 | #N/A | #N/A | #N/A | #N/A | #N/A | #N/A
0 |  | #VALUE! | #VALUE! | 0 | 0 | 0 | 2926 | 43845 | #N/A | #N/A | #N/A | #N/A | #N/A | #N/A
0 |  | #VALUE! | #VALUE! | 0 | 0 | 0 | 2927 | 43846 | #N/A | #N/A | #N/A | #N/A | #N/A | #N/A
0 |  | #VALUE! | #VALUE! | 0 | 0 | 0 | 2928 | 43847 | #N/A | #N/A | #N/A | #N/A | #N/A | #N/A
0 |  | #VALUE! | #VALUE! | 0 | 0 | 0 | 2929 | 43848 | #N/A | #N/A | #N/A | #N/A | #N/A | #N/A
0 |  | #VALUE! | #VALUE! | 0 | 0 | 0 | 2930 | 43849 | #N/A | #N/A | #N/A | #N/A | #N/A | #N/A
0 |  | #VALUE! | #VALUE! | 0 | 0 | 0 | 2931 | 43850 | #N/A | #N/A | #N/A | #N/A | #N/A | #N/A
0 |  | #VALUE! | #VALUE! | 0 | 0 | 0 | 2932 | 43851 | #N/A | #N/A | #N/A | #N/A | #N/A | #N/A
0 |  | #VALUE! | #VALUE! | 0 | 0 | 0 | 2933 | 43852 | #N/A | #N/A | #N/A | #N/A | #N/A | #N/A
0 |  | #VALUE! | #VALUE! | 0 | 0 | 0 | 2934 | 43853 | #N/A | #N/A | #N/A | #N/A | #N/A | #N/A
0 |  | #VALUE! | #VALUE! | 0 | 0 | 0 | 2935 | 43854 | #N/A | #N/A | #N/A | #N/A | #N/A | #N/A
0 |  | #VALUE! | #VALUE! | 0 | 0 | 0 | 2936 | 43855 | #N/A | #N/A | #N/A | #N/A | #N/A | #N/A
0 |  | #VALUE! | #VALUE! | 0 | 0 | 0 | 2937 | 43856 | #N/A | #N/A | #N/A | #N/A | #N/A | #N/A
0 |  | #VALUE! | #VALUE! | 0 | 0 | 0 | 2938 | 43857 | #N/A | #N/A | #N/A | #N/A | #N/A | #N/A
0 |  | #VALUE! | #VALUE! | 0 | 0 | 0 | 2939 | 43858 | #N/A | #N/A | #N/A | #N/A | #N/A | #N/A
0 |  | #VALUE! | #VALUE! | 0 | 0 | 0 | 2940 | 43859 | #N/A | #N/A | #N/A | #N/A | #N/A | #N/A
0 |  | #VALUE! | #VALUE! | 0 | 0 | 0 | 2941 | 43860 | #N/A | #N/A | #N/A | #N/A | #N/A | #N/A
0 |  | #VALUE! | #VALUE! | 0 | 0 | 0 | 2942 | 43861 | #N/A | #N/A | #N/A | #N/A | #N/A | #N/A
0 |  | #VALUE! | #VALUE! | 0 | 0 | 0 | 2943 | 43862 | #N/A | #N/A | #N/A | #N/A | #N/A | #N/A
0 |  | #VALUE! | #VALUE! | 0 | 0 | 0 | 2944 | 43863 | #N/A | #N/A | #N/A | #N/A | #N/A | #N/A
0 |  | #VALUE! | #VALUE! | 0 | 0 | 0 | 2945 | 43864 | #N/A | #N/A | #N/A | #N/A | #N/A | #N/A
0 |  | #VALUE! | #VALUE! | 0 | 0 | 0 | 2946 | 43865 | #N/A | #N/A | #N/A | #N/A | #N/A | #N/A
0 |  | #VALUE! | #VALUE! | 0 | 0 | 0 | 2947 | 43866 | #N/A | #N/A | #N/A | #N/A | #N/A | #N/A
0 |  | #VALUE! | #VALUE! | 0 | 0 | 0 | 2948 | 43867 | #N/A | #N/A | #N/A | #N/A | #N/A | #N/A
0 |  | #VALUE! | #VALUE! | 0 | 0 | 0 | 2949 | 43868 | #N/A | #N/A | #N/A | #N/A | #N/A | #N/A
0 |  | #VALUE! | #VALUE! | 0 | 0 | 0 | 2950 | 43869 | #N/A | #N/A | #N/A | #N/A | #N/A | #N/A
0 |  | #VALUE! | #VALUE! | 0 | 0 | 0 | 2951 | 43870 | #N/A | #N/A | #N/A | #N/A | #N/A | #N/A
0 |  | #VALUE! | #VALUE! | 0 | 0 | 0 | 2952 | 43871 | #N/A | #N/A | #N/A | #N/A | #N/A | #N/A
0 |  | #VALUE! | #VALUE! | 0 | 0 | 0 | 2953 | 43872 | #N/A | #N/A | #N/A | #N/A | #N/A | #N/A
0 |  | #VALUE! | #VALUE! | 0 | 0 | 0 | 2954 | 43873 | #N/A | #N/A | #N/A | #N/A | #N/A | #N/A
0 |  | #VALUE! | #VALUE! | 0 | 0 | 0 | 2955 | 43874 | #N/A | #N/A | #N/A | #N/A | #N/A | #N/A
0 |  | #VALUE! | #VALUE! | 0 | 0 | 0 | 2956 | 43875 | #N/A | #N/A | #N/A | #N/A | #N/A | #N/A
0 |  | #VALUE! | #VALUE! | 0 | 0 | 0 | 2957 | 43876 | #N/A | #N/A | #N/A | #N/A | #N/A | #N/A
0 |  | #VALUE! | #VALUE! | 0 | 0 | 0 | 2958 | 43877 | #N/A | #N/A | #N/A | #N/A | #N/A | #N/A
0 |  | #VALUE! | #VALUE! | 0 | 0 | 0 | 2959 | 43878 | #N/A | #N/A | #N/A | #N/A | #N/A | #N/A
0 |  | #VALUE! | #VALUE! | 0 | 0 | 0 | 2960 | 43879 | #N/A | #N/A | #N/A | #N/A | #N/A | #N/A
0 |  | #VALUE! | #VALUE! | 0 | 0 | 0 | 2961 | 43880 | #N/A | #N/A | #N/A | #N/A | #N/A | #N/A
0 |  | #VALUE! | #VALUE! | 0 | 0 | 0 | 2962 | 43881 | #N/A | #N/A | #N/A | #N/A | #N/A | #N/A
0 |  | #VALUE! | #VALUE! | 0 | 0 | 0 | 2963 | 43882 | #N/A | #N/A | #N/A | #N/A | #N/A | #N/A
0 |  | #VALUE! | #VALUE! | 0 | 0 | 0 | 2964 | 43883 | #N/A | #N/A | #N/A | #N/A | #N/A | #N/A
0 |  | #VALUE! | #VALUE! | 0 | 0 | 0 | 2965 | 43884 | #N/A | #N/A | #N/A | #N/A | #N/A | #N/A
0 |  | #VALUE! | #VALUE! | 0 | 0 | 0 | 2966 | 43885 | #N/A | #N/A | #N/A | #N/A | #N/A | #N/A
0 |  | #VALUE! | #VALUE! | 0 | 0 | 0 | 2967 | 43886 | #N/A | #N/A | #N/A | #N/A | #N/A | #N/A
0 |  | #VALUE! | #VALUE! | 0 | 0 | 0 | 2968 | 43887 | #N/A | #N/A | #N/A | #N/A | #N/A | #N/A
0 |  | #VALUE! | #VALUE! | 0 | 0 | 0 | 2969 | 43888 | #N/A | #N/A | #N/A | #N/A | #N/A | #N/A
0 |  | #VALUE! | #VALUE! | 0 | 0 | 0 | 2970 | 43889 | #N/A | #N/A | #N/A | #N/A | #N/A | #N/A
0 |  | #VALUE! | #VALUE! | 0 | 0 | 0 | 2971 | 43890 | #N/A | #N/A | #N/A | #N/A | #N/A | #N/A
0 |  | #VALUE! | #VALUE! | 0 | 0 | 0 | 2972 | 43891 | #N/A | #N/A | #N/A | #N/A | #N/A | #N/A
0 |  | #VALUE! | #VALUE! | 0 | 0 | 0 | 2973 | 43892 | #N/A | #N/A | #N/A | #N/A | #N/A | #N/A
0 |  | #VALUE! | #VALUE! | 0 | 0 | 0 | 2974 | 43893 | #N/A | #N/A | #N/A | #N/A | #N/A | #N/A
0 |  | #VALUE! | #VALUE! | 0 | 0 | 0 | 2975 | 43894 | #N/A | #N/A | #N/A | #N/A | #N/A | #N/A
0 |  | #VALUE! | #VALUE! | 0 | 0 | 0 | 2976 | 43895 | #N/A | #N/A | #N/A | #N/A | #N/A | #N/A
0 |  | #VALUE! | #VALUE! | 0 | 0 | 0 | 2977 | 43896 | #N/A | #N/A | #N/A | #N/A | #N/A | #N/A
0 |  | #VALUE! | #VALUE! | 0 | 0 | 0 | 2978 | 43897 | #N/A | #N/A | #N/A | #N/A | #N/A | #N/A
0 |  | #VALUE! | #VALUE! | 0 | 0 | 0 | 2979 | 43898 | #N/A | #N/A | #N/A | #N/A | #N/A | #N/A
0 |  | #VALUE! | #VALUE! | 0 | 0 | 0 | 2980 | 43899 | #N/A | #N/A | #N/A | #N/A | #N/A | #N/A
0 |  | #VALUE! | #VALUE! | 0 | 0 | 0 | 2981 | 43900 | #N/A | #N/A | #N/A | #N/A | #N/A | #N/A
0 |  | #VALUE! | #VALUE! | 0 | 0 | 0 | 2982 | 43901 | #N/A | #N/A | #N/A | #N/A | #N/A | #N/A
0 |  | #VALUE! | #VALUE! | 0 | 0 | 0 | 2983 | 43902 | #N/A | #N/A | #N/A | #N/A | #N/A | #N/A
0 |  | #VALUE! | #VALUE! | 0 | 0 | 0 | 2984 | 43903 | #N/A | #N/A | #N/A | #N/A | #N/A | #N/A
0 |  | #VALUE! | #VALUE! | 0 | 0 | 0 | 2985 | 43904 | #N/A | #N/A | #N/A | #N/A | #N/A | #N/A
0 |  | #VALUE! | #VALUE! | 0 | 0 | 0 | 2986 | 43905 | #N/A | #N/A | #N/A | #N/A | #N/A | #N/A
0 |  | #VALUE! | #VALUE! | 0 | 0 | 0 | 2987 | 43906 | #N/A | #N/A | #N/A | #N/A | #N/A | #N/A
0 |  | #VALUE! | #VALUE! | 0 | 0 | 0 | 2988 | 43907 | #N/A | #N/A | #N/A | #N/A | #N/A | #N/A
0 |  | #VALUE! | #VALUE! | 0 | 0 | 0 | 2989 | 43908 | #N/A | #N/A | #N/A | #N/A | #N/A | #N/A
0 |  | #VALUE! | #VALUE! | 0 | 0 | 0 | 2990 | 43909 | #N/A | #N/A | #N/A | #N/A | #N/A | #N/A
0 |  | #VALUE! | #VALUE! | 0 | 0 | 0 | 2991 | 43910 | #N/A | #N/A | #N/A | #N/A | #N/A | #N/A
0 |  | #VALUE! | #VALUE! | 0 | 0 | 0 | 2992 | 43911 | #N/A | #N/A | #N/A | #N/A | #N/A | #N/A
0 |  | #VALUE! | #VALUE! | 0 | 0 | 0 | 2993 | 43912 | #N/A | #N/A | #N/A | #N/A | #N/A | #N/A
0 |  | #VALUE! | #VALUE! | 0 | 0 | 0 | 2994 | 43913 | #N/A | #N/A | #N/A | #N/A | #N/A | #N/A
0 |  | #VALUE! | #VALUE! | 0 | 0 | 0 | 2995 | 43914 | #N/A | #N/A | #N/A | #N/A | #N/A | #N/A
0 |  | #VALUE! | #VALUE! | 0 | 0 | 0 | 2996 | 43915 | #N/A | #N/A | #N/A | #N/A | #N/A | #N/A
0 |  | #VALUE! | #VALUE! | 0 | 0 | 0 | 2997 | 43916 | #N/A | #N/A | #N/A | #N/A | #N/A | #N/A
0 |  | #VALUE! | #VALUE! | 0 | 0 | 0 | 2998 | 43917 | #N/A | #N/A | #N/A | #N/A | #N/A | #N/A
0 |  | #VALUE! | #VALUE! | 0 | 0 | 0 | 2999 | 43918 | #N/A | #N/A | #N/A | #N/A | #N/A | #N/A
0 |  | #VALUE! | #VALUE! | 0 | 0 | 0 | 3000 | 43919 | #N/A | #N/A | #N/A | #N/A | #N/A | #N/A
0 |  | #VALUE! | #VALUE! | 0 | 0 | 0 | 3001 | 43920 | #N/A | #N/A | #N/A | #N/A | #N/A | #N/A
0 |  | #VALUE! | #VALUE! | 0 | 0 | 0 | 3002 | 43921 | #N/A | #N/A | #N/A | #N/A | #N/A | #N/A
0 |  | #VALUE! | #VALUE! | 0 | 0 | 0 | 3003 | 43922 | #N/A | #N/A | #N/A | #N/A | #N/A | #N/A
0 |  | #VALUE! | #VALUE! | 0 | 0 | 0 | 3004 | 43923 | #N/A | #N/A | #N/A | #N/A | #N/A | #N/A
0 |  | #VALUE! | #VALUE! | 0 | 0 | 0 | 3005 | 43924 | #N/A | #N/A | #N/A | #N/A | #N/A | #N/A
0 |  | #VALUE! | #VALUE! | 0 | 0 | 0 | 3006 | 43925 | #N/A | #N/A | #N/A | #N/A | #N/A | #N/A
0 |  | #VALUE! | #VALUE! | 0 | 0 | 0 | 3007 | 43926 | #N/A | #N/A | #N/A | #N/A | #N/A | #N/A
0 |  | #VALUE! | #VALUE! | 0 | 0 | 0 | 3008 | 43927 | #N/A | #N/A | #N/A | #N/A | #N/A | #N/A
0 |  | #VALUE! | #VALUE! | 0 | 0 | 0 | 3009 | 43928 | #N/A | #N/A | #N/A | #N/A | #N/A | #N/A
0 |  | #VALUE! | #VALUE! | 0 | 0 | 0 | 3010 | 43929 | #N/A | #N/A | #N/A | #N/A | #N/A | #N/A
0 |  | #VALUE! | #VALUE! | 0 | 0 | 0 | 3011 | 43930 | #N/A | #N/A | #N/A | #N/A | #N/A | #N/A
0 |  | #VALUE! | #VALUE! | 0 | 0 | 0 | 3012 | 43931 | #N/A | #N/A | #N/A | #N/A | #N/A | #N/A
0 |  | #VALUE! | #VALUE! | 0 | 0 | 0 | 3013 | 43932 | #N/A | #N/A | #N/A | #N/A | #N/A | #N/A
0 |  | #VALUE! | #VALUE! | 0 | 0 | 0 | 3014 | 43933 | #N/A | #N/A | #N/A | #N/A | #N/A | #N/A
0 |  | #VALUE! | #VALUE! | 0 | 0 | 0 | 3015 | 43934 | #N/A | #N/A | #N/A | #N/A | #N/A | #N/A
0 |  | #VALUE! | #VALUE! | 0 | 0 | 0 | 3016 | 43935 | #N/A | #N/A | #N/A | #N/A | #N/A | #N/A
0 |  | #VALUE! | #VALUE! | 0 | 0 | 0 | 3017 | 43936 | #N/A | #N/A | #N/A | #N/A | #N/A | #N/A
0 |  | #VALUE! | #VALUE! | 0 | 0 | 0 | 3018 | 43937 | #N/A | #N/A | #N/A | #N/A | #N/A | #N/A
0 |  | #VALUE! | #VALUE! | 0 | 0 | 0 | 3019 | 43938 | #N/A | #N/A | #N/A | #N/A | #N/A | #N/A
0 |  | #VALUE! | #VALUE! | 0 | 0 | 0 | 3020 | 43939 | #N/A | #N/A | #N/A | #N/A | #N/A | #N/A
0 |  | #VALUE! | #VALUE! | 0 | 0 | 0 | 3021 | 43940 | #N/A | #N/A | #N/A | #N/A | #N/A | #N/A
0 |  | #VALUE! | #VALUE! | 0 | 0 | 0 | 3022 | 43941 | #N/A | #N/A | #N/A | #N/A | #N/A | #N/A
0 |  | #VALUE! | #VALUE! | 0 | 0 | 0 | 3023 | 43942 | #N/A | #N/A | #N/A | #N/A | #N/A | #N/A
0 |  | #VALUE! | #VALUE! | 0 | 0 | 0 | 3024 | 43943 | #N/A | #N/A | #N/A | #N/A | #N/A | #N/A
0 |  | #VALUE! | #VALUE! | 0 | 0 | 0 | 3025 | 43944 | #N/A | #N/A | #N/A | #N/A | #N/A | #N/A
0 |  | #VALUE! | #VALUE! | 0 | 0 | 0 | 3026 | 43945 | #N/A | #N/A | #N/A | #N/A | #N/A | #N/A
0 |  | #VALUE! | #VALUE! | 0 | 0 | 0 | 3027 | 43946 | #N/A | #N/A | #N/A | #N/A | #N/A | #N/A
0 |  | #VALUE! | #VALUE! | 0 | 0 | 0 | 3028 | 43947 | #N/A | #N/A | #N/A | #N/A | #N/A | #N/A
0 |  | #VALUE! | #VALUE! | 0 | 0 | 0 | 3029 | 43948 | #N/A | #N/A | #N/A | #N/A | #N/A | #N/A
0 |  | #VALUE! | #VALUE! | 0 | 0 | 0 | 3030 | 43949 | #N/A | #N/A | #N/A | #N/A | #N/A | #N/A
0 |  | #VALUE! | #VALUE! | 0 | 0 | 0 | 3031 | 43950 | #N/A | #N/A | #N/A | #N/A | #N/A | #N/A
0 |  | #VALUE! | #VALUE! | 0 | 0 | 0 | 3032 | 43951 | #N/A | #N/A | #N/A | #N/A | #N/A | #N/A
0 |  | #VALUE! | #VALUE! | 0 | 0 | 0 | 3033 | 43952 | #N/A | #N/A | #N/A | #N/A | #N/A | #N/A
0 |  | #VALUE! | #VALUE! | 0 | 0 | 0 | 3034 | 43953 | #N/A | #N/A | #N/A | #N/A | #N/A | #N/A
0 |  | #VALUE! | #VALUE! | 0 | 0 | 0 | 3035 | 43954 | #N/A | #N/A | #N/A | #N/A | #N/A | #N/A
0 |  | #VALUE! | #VALUE! | 0 | 0 | 0 | 3036 | 43955 | #N/A | #N/A | #N/A | #N/A | #N/A | #N/A
0 |  | #VALUE! | #VALUE! | 0 | 0 | 0 | 3037 | 43956 | #N/A | #N/A | #N/A | #N/A | #N/A | #N/A
0 |  | #VALUE! | #VALUE! | 0 | 0 | 0 | 3038 | 43957 | #N/A | #N/A | #N/A | #N/A | #N/A | #N/A
0 |  | #VALUE! | #VALUE! | 0 | 0 | 0 | 3039 | 43958 | #N/A | #N/A | #N/A | #N/A | #N/A | #N/A
0 |  | #VALUE! | #VALUE! | 0 | 0 | 0 | 3040 | 43959 | #N/A | #N/A | #N/A | #N/A | #N/A | #N/A
0 |  | #VALUE! | #VALUE! | 0 | 0 | 0 | 3041 | 43960 | #N/A | #N/A | #N/A | #N/A | #N/A | #N/A
0 |  | #VALUE! | #VALUE! | 0 | 0 | 0 | 3042 | 43961 | #N/A | #N/A | #N/A | #N/A | #N/A | #N/A
0 |  | #VALUE! | #VALUE! | 0 | 0 | 0 | 3043 | 43962 | #N/A | #N/A | #N/A | #N/A | #N/A | #N/A
0 |  | #VALUE! | #VALUE! | 0 | 0 | 0 | 3044 | 43963 | #N/A | #N/A | #N/A | #N/A | #N/A | #N/A
0 |  | #VALUE! | #VALUE! | 0 | 0 | 0 | 3045 | 43964 | #N/A | #N/A | #N/A | #N/A | #N/A | #N/A
0 |  | #VALUE! | #VALUE! | 0 | 0 | 0 | 3046 | 43965 | #N/A | #N/A | #N/A | #N/A | #N/A | #N/A
0 |  | #VALUE! | #VALUE! | 0 | 0 | 0 | 3047 | 43966 | #N/A | #N/A | #N/A | #N/A | #N/A | #N/A
0 |  | #VALUE! | #VALUE! | 0 | 0 | 0 | 3048 | 43967 | #N/A | #N/A | #N/A | #N/A | #N/A | #N/A
0 |  | #VALUE! | #VALUE! | 0 | 0 | 0 | 3049 | 43968 | #N/A | #N/A | #N/A | #N/A | #N/A | #N/A
0 |  | #VALUE! | #VALUE! | 0 | 0 | 0 | 3050 | 43969 | #N/A | #N/A | #N/A | #N/A | #N/A | #N/A
0 |  | #VALUE! | #VALUE! | 0 | 0 | 0 | 3051 | 43970 | #N/A | #N/A | #N/A | #N/A | #N/A | #N/A
0 |  | #VALUE! | #VALUE! | 0 | 0 | 0 | 3052 | 43971 | #N/A | #N/A | #N/A | #N/A | #N/A | #N/A
0 |  | #VALUE! | #VALUE! | 0 | 0 | 0 | 3053 | 43972 | #N/A | #N/A | #N/A | #N/A | #N/A | #N/A
0 |  | #VALUE! | #VALUE! | 0 | 0 | 0 | 3054 | 43973 | #N/A | #N/A | #N/A | #N/A | #N/A | #N/A
0 |  | #VALUE! | #VALUE! | 0 | 0 | 0 | 3055 | 43974 | #N/A | #N/A | #N/A | #N/A | #N/A | #N/A
0 |  | #VALUE! | #VALUE! | 0 | 0 | 0 | 3056 | 43975 | #N/A | #N/A | #N/A | #N/A | #N/A | #N/A
0 |  | #VALUE! | #VALUE! | 0 | 0 | 0 | 3057 | 43976 | #N/A | #N/A | #N/A | #N/A | #N/A | #N/A
0 |  | #VALUE! | #VALUE! | 0 | 0 | 0 | 3058 | 43977 | #N/A | #N/A | #N/A | #N/A | #N/A | #N/A
0 |  | #VALUE! | #VALUE! | 0 | 0 | 0 | 3059 | 43978 | #N/A | #N/A | #N/A | #N/A | #N/A | #N/A
0 |  | #VALUE! | #VALUE! | 0 | 0 | 0 | 3060 | 43979 | #N/A | #N/A | #N/A | #N/A | #N/A | #N/A
0 |  | #VALUE! | #VALUE! | 0 | 0 | 0 | 3061 | 43980 | #N/A | #N/A | #N/A | #N/A | #N/A | #N/A
0 |  | #VALUE! | #VALUE! | 0 | 0 | 0 | 3062 | 43981 | #N/A | #N/A | #N/A | #N/A | #N/A | #N/A
0 |  | #VALUE! | #VALUE! | 0 | 0 | 0 | 3063 | 43982 | #N/A | #N/A | #N/A | #N/A | #N/A | #N/A
0 |  | #VALUE! | #VALUE! | 0 | 0 | 0 | 3064 | 43983 | #N/A | #N/A | #N/A | #N/A | #N/A | #N/A
0 |  | #VALUE! | #VALUE! | 0 | 0 | 0 | 3065 | 43984 | #N/A | #N/A | #N/A | #N/A | #N/A | #N/A
0 |  | #VALUE! | #VALUE! | 0 | 0 | 0 | 3066 | 43985 | #N/A | #N/A | #N/A | #N/A | #N/A | #N/A
0 |  | #VALUE! | #VALUE! | 0 | 0 | 0 | 3067 | 43986 | #N/A | #N/A | #N/A | #N/A | #N/A | #N/A
0 |  | #VALUE! | #VALUE! | 0 | 0 | 0 | 3068 | 43987 | #N/A | #N/A | #N/A | #N/A | #N/A | #N/A
0 |  | #VALUE! | #VALUE! | 0 | 0 | 0 | 3069 | 43988 | #N/A | #N/A | #N/A | #N/A | #N/A | #N/A
0 |  | #VALUE! | #VALUE! | 0 | 0 | 0 | 3070 | 43989 | #N/A | #N/A | #N/A | #N/A | #N/A | #N/A
0 |  | #VALUE! | #VALUE! | 0 | 0 | 0 | 3071 | 43990 | #N/A | #N/A | #N/A | #N/A | #N/A | #N/A
0 |  | #VALUE! | #VALUE! | 0 | 0 | 0 | 3072 | 43991 | #N/A | #N/A | #N/A | #N/A | #N/A | #N/A
0 |  | #VALUE! | #VALUE! | 0 | 0 | 0 | 3073 | 43992 | #N/A | #N/A | #N/A | #N/A | #N/A | #N/A
0 |  | #VALUE! | #VALUE! | 0 | 0 | 0 | 3074 | 43993 | #N/A | #N/A | #N/A | #N/A | #N/A | #N/A
0 |  | #VALUE! | #VALUE! | 0 | 0 | 0 | 3075 | 43994 | #N/A | #N/A | #N/A | #N/A | #N/A | #N/A
0 |  | #VALUE! | #VALUE! | 0 | 0 | 0 | 3076 | 43995 | #N/A | #N/A | #N/A | #N/A | #N/A | #N/A
0 |  | #VALUE! | #VALUE! | 0 | 0 | 0 | 3077 | 43996 | #N/A | #N/A | #N/A | #N/A | #N/A | #N/A
0 |  | #VALUE! | #VALUE! | 0 | 0 | 0 | 3078 | 43997 | #N/A | #N/A | #N/A | #N/A | #N/A | #N/A
0 |  | #VALUE! | #VALUE! | 0 | 0 | 0 | 3079 | 43998 | #N/A | #N/A | #N/A | #N/A | #N/A | #N/A
0 |  | #VALUE! | #VALUE! | 0 | 0 | 0 | 3080 | 43999 | #N/A | #N/A | #N/A | #N/A | #N/A | #N/A
0 |  | #VALUE! | #VALUE! | 0 | 0 | 0 | 3081 | 44000 | #N/A | #N/A | #N/A | #N/A | #N/A | #N/A
0 |  | #VALUE! | #VALUE! | 0 | 0 | 0 | 3082 | 44001 | #N/A | #N/A | #N/A | #N/A | #N/A | #N/A
0 |  | #VALUE! | #VALUE! | 0 | 0 | 0 | 3083 | 44002 | #N/A | #N/A | #N/A | #N/A | #N/A | #N/A
0 |  | #VALUE! | #VALUE! | 0 | 0 | 0 | 3084 | 44003 | #N/A | #N/A | #N/A | #N/A | #N/A | #N/A
0 |  | #VALUE! | #VALUE! | 0 | 0 | 0 | 3085 | 44004 | #N/A | #N/A | #N/A | #N/A | #N/A | #N/A
0 |  | #VALUE! | #VALUE! | 0 | 0 | 0 | 3086 | 44005 | #N/A | #N/A | #N/A | #N/A | #N/A | #N/A
0 |  | #VALUE! | #VALUE! | 0 | 0 | 0 | 3087 | 44006 | #N/A | #N/A | #N/A | #N/A | #N/A | #N/A
0 |  | #VALUE! | #VALUE! | 0 | 0 | 0 | 3088 | 44007 | #N/A | #N/A | #N/A | #N/A | #N/A | #N/A
0 |  | #VALUE! | #VALUE! | 0 | 0 | 0 | 3089 | 44008 | #N/A | #N/A | #N/A | #N/A | #N/A | #N/A
0 |  | #VALUE! | #VALUE! | 0 | 0 | 0 | 3090 | 44009 | #N/A | #N/A | #N/A | #N/A | #N/A | #N/A
0 |  | #VALUE! | #VALUE! | 0 | 0 | 0 | 3091 | 44010 | #N/A | #N/A | #N/A | #N/A | #N/A | #N/A
0 |  | #VALUE! | #VALUE! | 0 | 0 | 0 | 3092 | 44011 | #N/A | #N/A | #N/A | #N/A | #N/A | #N/A
0 |  | #VALUE! | #VALUE! | 0 | 0 | 0 | 3093 | 44012 | #N/A | #N/A | #N/A | #N/A | #N/A | #N/A
0 |  | #VALUE! | #VALUE! | 0 | 0 | 0 | 3094 | 44013 | #N/A | #N/A | #N/A | #N/A | #N/A | #N/A
0 |  | #VALUE! | #VALUE! | 0 | 0 | 0 | 3095 | 44014 | #N/A | #N/A | #N/A | #N/A | #N/A | #N/A
0 |  | #VALUE! | #VALUE! | 0 | 0 | 0 | 3096 | 44015 | #N/A | #N/A | #N/A | #N/A | #N/A | #N/A
0 |  | #VALUE! | #VALUE! | 0 | 0 | 0 | 3097 | 44016 | #N/A | #N/A | #N/A | #N/A | #N/A | #N/A
0 |  | #VALUE! | #VALUE! | 0 | 0 | 0 | 3098 | 44017 | #N/A | #N/A | #N/A | #N/A | #N/A | #N/A
0 |  | #VALUE! | #VALUE! | 0 | 0 | 0 | 3099 | 44018 | #N/A | #N/A | #N/A | #N/A | #N/A | #N/A
0 |  | #VALUE! | #VALUE! | 0 | 0 | 0 | 3100 | 44019 | #N/A | #N/A | #N/A | #N/A | #N/A | #N/A
0 |  | #VALUE! | #VALUE! | 0 | 0 | 0 | 3101 | 44020 | #N/A | #N/A | #N/A | #N/A | #N/A | #N/A
0 |  | #VALUE! | #VALUE! | 0 | 0 | 0 | 3102 | 44021 | #N/A | #N/A | #N/A | #N/A | #N/A | #N/A
0 |  | #VALUE! | #VALUE! | 0 | 0 | 0 | 3103 | 44022 | #N/A | #N/A | #N/A | #N/A | #N/A | #N/A
0 |  | #VALUE! | #VALUE! | 0 | 0 | 0 | 3104 | 44023 | #N/A | #N/A | #N/A | #N/A | #N/A | #N/A
0 |  | #VALUE! | #VALUE! | 0 | 0 | 0 | 3105 | 44024 | #N/A | #N/A | #N/A | #N/A | #N/A | #N/A
0 |  | #VALUE! | #VALUE! | 0 | 0 | 0 | 3106 | 44025 | #N/A | #N/A | #N/A | #N/A | #N/A | #N/A
0 |  | #VALUE! | #VALUE! | 0 | 0 | 0 | 3107 | 44026 | #N/A | #N/A | #N/A | #N/A | #N/A | #N/A
0 |  | #VALUE! | #VALUE! | 0 | 0 | 0 | 3108 | 44027 | #N/A | #N/A | #N/A | #N/A | #N/A | #N/A
0 |  | #VALUE! | #VALUE! | 0 | 0 | 0 | 3109 | 44028 | #N/A | #N/A | #N/A | #N/A | #N/A | #N/A
0 |  | #VALUE! | #VALUE! | 0 | 0 | 0 | 3110 | 44029 | #N/A | #N/A | #N/A | #N/A | #N/A | #N/A
0 |  | #VALUE! | #VALUE! | 0 | 0 | 0 | 3111 | 44030 | #N/A | #N/A | #N/A | #N/A | #N/A | #N/A
0 |  | #VALUE! | #VALUE! | 0 | 0 | 0 | 3112 | 44031 | #N/A | #N/A | #N/A | #N/A | #N/A | #N/A
0 |  | #VALUE! | #VALUE! | 0 | 0 | 0 | 3113 | 44032 | #N/A | #N/A | #N/A | #N/A | #N/A | #N/A
0 |  | #VALUE! | #VALUE! | 0 | 0 | 0 | 3114 | 44033 | #N/A | #N/A | #N/A | #N/A | #N/A | #N/A
0 |  | #VALUE! | #VALUE! | 0 | 0 | 0 | 3115 | 44034 | #N/A | #N/A | #N/A | #N/A | #N/A | #N/A
0 |  | #VALUE! | #VALUE! | 0 | 0 | 0 | 3116 | 44035 | #N/A | #N/A | #N/A | #N/A | #N/A | #N/A
0 |  | #VALUE! | #VALUE! | 0 | 0 | 0 | 3117 | 44036 | #N/A | #N/A | #N/A | #N/A | #N/A | #N/A
0 |  | #VALUE! | #VALUE! | 0 | 0 | 0 | 3118 | 44037 | #N/A | #N/A | #N/A | #N/A | #N/A | #N/A
0 |  | #VALUE! | #VALUE! | 0 | 0 | 0 | 3119 | 44038 | #N/A | #N/A | #N/A | #N/A | #N/A | #N/A
0 |  | #VALUE! | #VALUE! | 0 | 0 | 0 | 3120 | 44039 | #N/A | #N/A | #N/A | #N/A | #N/A | #N/A
0 |  | #VALUE! | #VALUE! | 0 | 0 | 0 | 3121 | 44040 | #N/A | #N/A | #N/A | #N/A | #N/A | #N/A
0 |  | #VALUE! | #VALUE! | 0 | 0 | 0 | 3122 | 44041 | #N/A | #N/A | #N/A | #N/A | #N/A | #N/A
0 |  | #VALUE! | #VALUE! | 0 | 0 | 0 | 3123 | 44042 | #N/A | #N/A | #N/A | #N/A | #N/A | #N/A
0 |  | #VALUE! | #VALUE! | 0 | 0 | 0 | 3124 | 44043 | #N/A | #N/A | #N/A | #N/A | #N/A | #N/A
0 |  | #VALUE! | #VALUE! | 0 | 0 | 0 | 3125 | 44044 | #N/A | #N/A | #N/A | #N/A | #N/A | #N/A
0 |  | #VALUE! | #VALUE! | 0 | 0 | 0 | 3126 | 44045 | #N/A | #N/A | #N/A | #N/A | #N/A | #N/A
0 |  | #VALUE! | #VALUE! | 0 | 0 | 0 | 3127 | 44046 | #N/A | #N/A | #N/A | #N/A | #N/A | #N/A
0 |  | #VALUE! | #VALUE! | 0 | 0 | 0 | 3128 | 44047 | #N/A | #N/A | #N/A | #N/A | #N/A | #N/A
0 |  | #VALUE! | #VALUE! | 0 | 0 | 0 | 3129 | 44048 | #N/A | #N/A | #N/A | #N/A | #N/A | #N/A
0 |  | #VALUE! | #VALUE! | 0 | 0 | 0 | 3130 | 44049 | #N/A | #N/A | #N/A | #N/A | #N/A | #N/A
0 |  | #VALUE! | #VALUE! | 0 | 0 | 0 | 3131 | 44050 | #N/A | #N/A | #N/A | #N/A | #N/A | #N/A
0 |  | #VALUE! | #VALUE! | 0 | 0 | 0 | 3132 | 44051 | #N/A | #N/A | #N/A | #N/A | #N/A | #N/A
0 |  | #VALUE! | #VALUE! | 0 | 0 | 0 | 3133 | 44052 | #N/A | #N/A | #N/A | #N/A | #N/A | #N/A
0 |  | #VALUE! | #VALUE! | 0 | 0 | 0 | 3134 | 44053 | #N/A | #N/A | #N/A | #N/A | #N/A | #N/A
0 |  | #VALUE! | #VALUE! | 0 | 0 | 0 | 3135 | 44054 | #N/A | #N/A | #N/A | #N/A | #N/A | #N/A
0 |  | #VALUE! | #VALUE! | 0 | 0 | 0 | 3136 | 44055 | #N/A | #N/A | #N/A | #N/A | #N/A | #N/A
0 |  | #VALUE! | #VALUE! | 0 | 0 | 0 | 3137 | 44056 | #N/A | #N/A | #N/A | #N/A | #N/A | #N/A
0 |  | #VALUE! | #VALUE! | 0 | 0 | 0 | 3138 | 44057 | #N/A | #N/A | #N/A | #N/A | #N/A | #N/A
0 |  | #VALUE! | #VALUE! | 0 | 0 | 0 | 3139 | 44058 | #N/A | #N/A | #N/A | #N/A | #N/A | #N/A
0 |  | #VALUE! | #VALUE! | 0 | 0 | 0 | 3140 | 44059 | #N/A | #N/A | #N/A | #N/A | #N/A | #N/A
0 |  | #VALUE! | #VALUE! | 0 | 0 | 0 | 3141 | 44060 | #N/A | #N/A | #N/A | #N/A | #N/A | #N/A
0 |  | #VALUE! | #VALUE! | 0 | 0 | 0 | 3142 | 44061 | #N/A | #N/A | #N/A | #N/A | #N/A | #N/A
0 |  | #VALUE! | #VALUE! | 0 | 0 | 0 | 3143 | 44062 | #N/A | #N/A | #N/A | #N/A | #N/A | #N/A
0 |  | #VALUE! | #VALUE! | 0 | 0 | 0 | 3144 | 44063 | #N/A | #N/A | #N/A | #N/A | #N/A | #N/A
0 |  | #VALUE! | #VALUE! | 0 | 0 | 0 | 3145 | 44064 | #N/A | #N/A | #N/A | #N/A | #N/A | #N/A
0 |  | #VALUE! | #VALUE! | 0 | 0 | 0 | 3146 | 44065 | #N/A | #N/A | #N/A | #N/A | #N/A | #N/A
0 |  | #VALUE! | #VALUE! | 0 | 0 | 0 | 3147 | 44066 | #N/A | #N/A | #N/A | #N/A | #N/A | #N/A
0 |  | #VALUE! | #VALUE! | 0 | 0 | 0 | 3148 | 44067 | #N/A | #N/A | #N/A | #N/A | #N/A | #N/A
0 |  | #VALUE! | #VALUE! | 0 | 0 | 0 | 3149 | 44068 | #N/A | #N/A | #N/A | #N/A | #N/A | #N/A
0 |  | #VALUE! | #VALUE! | 0 | 0 | 0 | 3150 | 44069 | #N/A | #N/A | #N/A | #N/A | #N/A | #N/A
0 |  | #VALUE! | #VALUE! | 0 | 0 | 0 | 3151 | 44070 | #N/A | #N/A | #N/A | #N/A | #N/A | #N/A
0 |  | #VALUE! | #VALUE! | 0 | 0 | 0 | 3152 | 44071 | #N/A | #N/A | #N/A | #N/A | #N/A | #N/A
0 |  | #VALUE! | #VALUE! | 0 | 0 | 0 | 3153 | 44072 | #N/A | #N/A | #N/A | #N/A | #N/A | #N/A
0 |  | #VALUE! | #VALUE! | 0 | 0 | 0 | 3154 | 44073 | #N/A | #N/A | #N/A | #N/A | #N/A | #N/A
0 |  | #VALUE! | #VALUE! | 0 | 0 | 0 | 3155 | 44074 | #N/A | #N/A | #N/A | #N/A | #N/A | #N/A
0 |  | #VALUE! | #VALUE! | 0 | 0 | 0 | 3156 | 44075 | #N/A | #N/A | #N/A | #N/A | #N/A | #N/A
0 |  | #VALUE! | #VALUE! | 0 | 0 | 0 | 3157 | 44076 | #N/A | #N/A | #N/A | #N/A | #N/A | #N/A
0 |  | #VALUE! | #VALUE! | 0 | 0 | 0 | 3158 | 44077 | #N/A | #N/A | #N/A | #N/A | #N/A | #N/A
0 |  | #VALUE! | #VALUE! | 0 | 0 | 0 | 3159 | 44078 | #N/A | #N/A | #N/A | #N/A | #N/A | #N/A
0 |  | #VALUE! | #VALUE! | 0 | 0 | 0 | 3160 | 44079 | #N/A | #N/A | #N/A | #N/A | #N/A | #N/A
0 |  | #VALUE! | #VALUE! | 0 | 0 | 0 | 3161 | 44080 | #N/A | #N/A | #N/A | #N/A | #N/A | #N/A
0 |  | #VALUE! | #VALUE! | 0 | 0 | 0 | 3162 | 44081 | #N/A | #N/A | #N/A | #N/A | #N/A | #N/A
0 |  | #VALUE! | #VALUE! | 0 | 0 | 0 | 3163 | 44082 | #N/A | #N/A | #N/A | #N/A | #N/A | #N/A
0 |  | #VALUE! | #VALUE! | 0 | 0 | 0 | 3164 | 44083 | #N/A | #N/A | #N/A | #N/A | #N/A | #N/A
0 |  | #VALUE! | #VALUE! | 0 | 0 | 0 | 3165 | 44084 | #N/A | #N/A | #N/A | #N/A | #N/A | #N/A
0 |  | #VALUE! | #VALUE! | 0 | 0 | 0 | 3166 | 44085 | #N/A | #N/A | #N/A | #N/A | #N/A | #N/A
0 |  | #VALUE! | #VALUE! | 0 | 0 | 0 | 3167 | 44086 | #N/A | #N/A | #N/A | #N/A | #N/A | #N/A
0 |  | #VALUE! | #VALUE! | 0 | 0 | 0 | 3168 | 44087 | #N/A | #N/A | #N/A | #N/A | #N/A | #N/A
0 |  | #VALUE! | #VALUE! | 0 | 0 | 0 | 3169 | 44088 | #N/A | #N/A | #N/A | #N/A | #N/A | #N/A
0 |  | #VALUE! | #VALUE! | 0 | 0 | 0 | 3170 | 44089 | #N/A | #N/A | #N/A | #N/A | #N/A | #N/A
0 |  | #VALUE! | #VALUE! | 0 | 0 | 0 | 3171 | 44090 | #N/A | #N/A | #N/A | #N/A | #N/A | #N/A
0 |  | #VALUE! | #VALUE! | 0 | 0 | 0 | 3172 | 44091 | #N/A | #N/A | #N/A | #N/A | #N/A | #N/A
0 |  | #VALUE! | #VALUE! | 0 | 0 | 0 | 3173 | 44092 | #N/A | #N/A | #N/A | #N/A | #N/A | #N/A
0 |  | #VALUE! | #VALUE! | 0 | 0 | 0 | 3174 | 44093 | #N/A | #N/A | #N/A | #N/A | #N/A | #N/A
0 |  | #VALUE! | #VALUE! | 0 | 0 | 0 | 3175 | 44094 | #N/A | #N/A | #N/A | #N/A | #N/A | #N/A
0 |  | #VALUE! | #VALUE! | 0 | 0 | 0 | 3176 | 44095 | #N/A | #N/A | #N/A | #N/A | #N/A | #N/A
0 |  | #VALUE! | #VALUE! | 0 | 0 | 0 | 3177 | 44096 | #N/A | #N/A | #N/A | #N/A | #N/A | #N/A
0 |  | #VALUE! | #VALUE! | 0 | 0 | 0 | 3178 | 44097 | #N/A | #N/A | #N/A | #N/A | #N/A | #N/A
0 |  | #VALUE! | #VALUE! | 0 | 0 | 0 | 3179 | 44098 | #N/A | #N/A | #N/A | #N/A | #N/A | #N/A
0 |  | #VALUE! | #VALUE! | 0 | 0 | 0 | 3180 | 44099 | #N/A | #N/A | #N/A | #N/A | #N/A | #N/A
0 |  | #VALUE! | #VALUE! | 0 | 0 | 0 | 3181 | 44100 | #N/A | #N/A | #N/A | #N/A | #N/A | #N/A
0 |  | #VALUE! | #VALUE! | 0 | 0 | 0 | 3182 | 44101 | #N/A | #N/A | #N/A | #N/A | #N/A | #N/A
0 |  | #VALUE! | #VALUE! | 0 | 0 | 0 | 3183 | 44102 | #N/A | #N/A | #N/A | #N/A | #N/A | #N/A
0 |  | #VALUE! | #VALUE! | 0 | 0 | 0 | 3184 | 44103 | #N/A | #N/A | #N/A | #N/A | #N/A | #N/A
0 |  | #VALUE! | #VALUE! | 0 | 0 | 0 | 3185 | 44104 | #N/A | #N/A | #N/A | #N/A | #N/A | #N/A
0 |  | #VALUE! | #VALUE! | 0 | 0 | 0 | 3186 | 44105 | #N/A | #N/A | #N/A | #N/A | #N/A | #N/A
0 |  | #VALUE! | #VALUE! | 0 | 0 | 0 | 3187 | 44106 | #N/A | #N/A | #N/A | #N/A | #N/A | #N/A
0 |  | #VALUE! | #VALUE! | 0 | 0 | 0 | 3188 | 44107 | #N/A | #N/A | #N/A | #N/A | #N/A | #N/A
0 |  | #VALUE! | #VALUE! | 0 | 0 | 0 | 3189 | 44108 | #N/A | #N/A | #N/A | #N/A | #N/A | #N/A
0 |  | #VALUE! | #VALUE! | 0 | 0 | 0 | 3190 | 44109 | #N/A | #N/A | #N/A | #N/A | #N/A | #N/A
0 |  | #VALUE! | #VALUE! | 0 | 0 | 0 | 3191 | 44110 | #N/A | #N/A | #N/A | #N/A | #N/A | #N/A
0 |  | #VALUE! | #VALUE! | 0 | 0 | 0 | 3192 | 44111 | #N/A | #N/A | #N/A | #N/A | #N/A | #N/A
0 |  | #VALUE! | #VALUE! | 0 | 0 | 0 | 3193 | 44112 | #N/A | #N/A | #N/A | #N/A | #N/A | #N/A
0 |  | #VALUE! | #VALUE! | 0 | 0 | 0 | 3194 | 44113 | #N/A | #N/A | #N/A | #N/A | #N/A | #N/A
0 |  | #VALUE! | #VALUE! | 0 | 0 | 0 | 3195 | 44114 | #N/A | #N/A | #N/A | #N/A | #N/A | #N/A
0 |  | #VALUE! | #VALUE! | 0 | 0 | 0 | 3196 | 44115 | #N/A | #N/A | #N/A | #N/A | #N/A | #N/A
0 |  | #VALUE! | #VALUE! | 0 | 0 | 0 | 3197 | 44116 | #N/A | #N/A | #N/A | #N/A | #N/A | #N/A
0 |  | #VALUE! | #VALUE! | 0 | 0 | 0 | 3198 | 44117 | #N/A | #N/A | #N/A | #N/A | #N/A | #N/A
0 |  | #VALUE! | #VALUE! | 0 | 0 | 0 | 3199 | 44118 | #N/A | #N/A | #N/A | #N/A | #N/A | #N/A
0 |  | #VALUE! | #VALUE! | 0 | 0 | 0 | 3200 | 44119 | #N/A | #N/A | #N/A | #N/A | #N/A | #N/A
0 |  | #VALUE! | #VALUE! | 0 | 0 | 0 | 3201 | 44120 | #N/A | #N/A | #N/A | #N/A | #N/A | #N/A
0 |  | #VALUE! | #VALUE! | 0 | 0 | 0 | 3202 | 44121 | #N/A | #N/A | #N/A | #N/A | #N/A | #N/A
0 |  | #VALUE! | #VALUE! | 0 | 0 | 0 | 3203 | 44122 | #N/A | #N/A | #N/A | #N/A | #N/A | #N/A
0 |  | #VALUE! | #VALUE! | 0 | 0 | 0 | 3204 | 44123 | #N/A | #N/A | #N/A | #N/A | #N/A | #N/A
0 |  | #VALUE! | #VALUE! | 0 | 0 | 0 | 3205 | 44124 | #N/A | #N/A | #N/A | #N/A | #N/A | #N/A
0 |  | #VALUE! | #VALUE! | 0 | 0 | 0 | 3206 | 44125 | #N/A | #N/A | #N/A | #N/A | #N/A | #N/A
0 |  | #VALUE! | #VALUE! | 0 | 0 | 0 | 3207 | 44126 | #N/A | #N/A | #N/A | #N/A | #N/A | #N/A
0 |  | #VALUE! | #VALUE! | 0 | 0 | 0 | 3208 | 44127 | #N/A | #N/A | #N/A | #N/A | #N/A | #N/A
0 |  | #VALUE! | #VALUE! | 0 | 0 | 0 | 3209 | 44128 | #N/A | #N/A | #N/A | #N/A | #N/A | #N/A
0 |  | #VALUE! | #VALUE! | 0 | 0 | 0 | 3210 | 44129 | #N/A | #N/A | #N/A | #N/A | #N/A | #N/A
0 |  | #VALUE! | #VALUE! | 0 | 0 | 0 | 3211 | 44130 | #N/A | #N/A | #N/A | #N/A | #N/A | #N/A
0 |  | #VALUE! | #VALUE! | 0 | 0 | 0 | 3212 | 44131 | #N/A | #N/A | #N/A | #N/A | #N/A | #N/A
0 |  | #VALUE! | #VALUE! | 0 | 0 | 0 | 3213 | 44132 | #N/A | #N/A | #N/A | #N/A | #N/A | #N/A
0 |  | #VALUE! | #VALUE! | 0 | 0 | 0 | 3214 | 44133 | #N/A | #N/A | #N/A | #N/A | #N/A | #N/A
0 |  | #VALUE! | #VALUE! | 0 | 0 | 0 | 3215 | 44134 | #N/A | #N/A | #N/A | #N/A | #N/A | #N/A
0 |  | #VALUE! | #VALUE! | 0 | 0 | 0 | 3216 | 44135 | #N/A | #N/A | #N/A | #N/A | #N/A | #N/A
0 |  | #VALUE! | #VALUE! | 0 | 0 | 0 | 3217 | 44136 | #N/A | #N/A | #N/A | #N/A | #N/A | #N/A
0 |  | #VALUE! | #VALUE! | 0 | 0 | 0 | 3218 | 44137 | #N/A | #N/A | #N/A | #N/A | #N/A | #N/A
0 |  | #VALUE! | #VALUE! | 0 | 0 | 0 | 3219 | 44138 | #N/A | #N/A | #N/A | #N/A | #N/A | #N/A
0 |  | #VALUE! | #VALUE! | 0 | 0 | 0 | 3220 | 44139 | #N/A | #N/A | #N/A | #N/A | #N/A | #N/A
0 |  | #VALUE! | #VALUE! | 0 | 0 | 0 | 3221 | 44140 | #N/A | #N/A | #N/A | #N/A | #N/A | #N/A
0 |  | #VALUE! | #VALUE! | 0 | 0 | 0 | 3222 | 44141 | #N/A | #N/A | #N/A | #N/A | #N/A | #N/A
0 |  | #VALUE! | #VALUE! | 0 | 0 | 0 | 3223 | 44142 | #N/A | #N/A | #N/A | #N/A | #N/A | #N/A
0 |  | #VALUE! | #VALUE! | 0 | 0 | 0 | 3224 | 44143 | #N/A | #N/A | #N/A | #N/A | #N/A | #N/A
0 |  | #VALUE! | #VALUE! | 0 | 0 | 0 | 3225 | 44144 | #N/A | #N/A | #N/A | #N/A | #N/A | #N/A
0 |  | #VALUE! | #VALUE! | 0 | 0 | 0 | 3226 | 44145 | #N/A | #N/A | #N/A | #N/A | #N/A | #N/A
0 |  | #VALUE! | #VALUE! | 0 | 0 | 0 | 3227 | 44146 | #N/A | #N/A | #N/A | #N/A | #N/A | #N/A
0 |  | #VALUE! | #VALUE! | 0 | 0 | 0 | 3228 | 44147 | #N/A | #N/A | #N/A | #N/A | #N/A | #N/A
0 |  | #VALUE! | #VALUE! | 0 | 0 | 0 | 3229 | 44148 | #N/A | #N/A | #N/A | #N/A | #N/A | #N/A
0 |  | #VALUE! | #VALUE! | 0 | 0 | 0 | 3230 | 44149 | #N/A | #N/A | #N/A | #N/A | #N/A | #N/A
0 |  | #VALUE! | #VALUE! | 0 | 0 | 0 | 3231 | 44150 | #N/A | #N/A | #N/A | #N/A | #N/A | #N/A
0 |  | #VALUE! | #VALUE! | 0 | 0 | 0 | 3232 | 44151 | #N/A | #N/A | #N/A | #N/A | #N/A | #N/A
0 |  | #VALUE! | #VALUE! | 0 | 0 | 0 | 3233 | 44152 | #N/A | #N/A | #N/A | #N/A | #N/A | #N/A
0 |  | #VALUE! | #VALUE! | 0 | 0 | 0 | 3234 | 44153 | #N/A | #N/A | #N/A | #N/A | #N/A | #N/A
0 |  | #VALUE! | #VALUE! | 0 | 0 | 0 | 3235 | 44154 | #N/A | #N/A | #N/A | #N/A | #N/A | #N/A
0 |  | #VALUE! | #VALUE! | 0 | 0 | 0 | 3236 | 44155 | #N/A | #N/A | #N/A | #N/A | #N/A | #N/A
0 |  | #VALUE! | #VALUE! | 0 | 0 | 0 | 3237 | 44156 | #N/A | #N/A | #N/A | #N/A | #N/A | #N/A
0 |  | #VALUE! | #VALUE! | 0 | 0 | 0 | 3238 | 44157 | #N/A | #N/A | #N/A | #N/A | #N/A | #N/A
0 |  | #VALUE! | #VALUE! | 0 | 0 | 0 | 3239 | 44158 | #N/A | #N/A | #N/A | #N/A | #N/A | #N/A
0 |  | #VALUE! | #VALUE! | 0 | 0 | 0 | 3240 | 44159 | #N/A | #N/A | #N/A | #N/A | #N/A | #N/A
0 |  | #VALUE! | #VALUE! | 0 | 0 | 0 | 3241 | 44160 | #N/A | #N/A | #N/A | #N/A | #N/A | #N/A
0 |  | #VALUE! | #VALUE! | 0 | 0 | 0 | 3242 | 44161 | #N/A | #N/A | #N/A | #N/A | #N/A | #N/A
0 |  | #VALUE! | #VALUE! | 0 | 0 | 0 | 3243 | 44162 | #N/A | #N/A | #N/A | #N/A | #N/A | #N/A
0 |  | #VALUE! | #VALUE! | 0 | 0 | 0 | 3244 | 44163 | #N/A | #N/A | #N/A | #N/A | #N/A | #N/A
0 |  | #VALUE! | #VALUE! | 0 | 0 | 0 | 3245 | 44164 | #N/A | #N/A | #N/A | #N/A | #N/A | #N/A
0 |  | #VALUE! | #VALUE! | 0 | 0 | 0 | 3246 | 44165 | #N/A | #N/A | #N/A | #N/A | #N/A | #N/A
0 |  | #VALUE! | #VALUE! | 0 | 0 | 0 | 3247 | 44166 | #N/A | #N/A | #N/A | #N/A | #N/A | #N/A
0 |  | #VALUE! | #VALUE! | 0 | 0 | 0 | 3248 | 44167 | #N/A | #N/A | #N/A | #N/A | #N/A | #N/A
0 |  | #VALUE! | #VALUE! | 0 | 0 | 0 | 3249 | 44168 | #N/A | #N/A | #N/A | #N/A | #N/A | #N/A
0 |  | #VALUE! | #VALUE! | 0 | 0 | 0 | 3250 | 44169 | #N/A | #N/A | #N/A | #N/A | #N/A | #N/A
0 |  | #VALUE! | #VALUE! | 0 | 0 | 0 | 3251 | 44170 | #N/A | #N/A | #N/A | #N/A | #N/A | #N/A
0 |  | #VALUE! | #VALUE! | 0 | 0 | 0 | 3252 | 44171 | #N/A | #N/A | #N/A | #N/A | #N/A | #N/A
0 |  | #VALUE! | #VALUE! | 0 | 0 | 0 | 3253 | 44172 | #N/A | #N/A | #N/A | #N/A | #N/A | #N/A
0 |  | #VALUE! | #VALUE! | 0 | 0 | 0 | 3254 | 44173 | #N/A | #N/A | #N/A | #N/A | #N/A | #N/A
0 |  | #VALUE! | #VALUE! | 0 | 0 | 0 | 3255 | 44174 | #N/A | #N/A | #N/A | #N/A | #N/A | #N/A
0 |  | #VALUE! | #VALUE! | 0 | 0 | 0 | 3256 | 44175 | #N/A | #N/A | #N/A | #N/A | #N/A | #N/A
0 |  | #VALUE! | #VALUE! | 0 | 0 | 0 | 3257 | 44176 | #N/A | #N/A | #N/A | #N/A | #N/A | #N/A
0 |  | #VALUE! | #VALUE! | 0 | 0 | 0 | 3258 | 44177 | #N/A | #N/A | #N/A | #N/A | #N/A | #N/A
0 |  | #VALUE! | #VALUE! | 0 | 0 | 0 | 3259 | 44178 | #N/A | #N/A | #N/A | #N/A | #N/A | #N/A
0 |  | #VALUE! | #VALUE! | 0 | 0 | 0 | 3260 | 44179 | #N/A | #N/A | #N/A | #N/A | #N/A | #N/A
0 |  | #VALUE! | #VALUE! | 0 | 0 | 0 | 3261 | 44180 | #N/A | #N/A | #N/A | #N/A | #N/A | #N/A
0 |  | #VALUE! | #VALUE! | 0 | 0 | 0 | 3262 | 44181 | #N/A | #N/A | #N/A | #N/A | #N/A | #N/A
0 |  | #VALUE! | #VALUE! | 0 | 0 | 0 | 3263 | 44182 | #N/A | #N/A | #N/A | #N/A | #N/A | #N/A
0 |  | #VALUE! | #VALUE! | 0 | 0 | 0 | 3264 | 44183 | #N/A | #N/A | #N/A | #N/A | #N/A | #N/A
0 |  | #VALUE! | #VALUE! | 0 | 0 | 0 | 3265 | 44184 | #N/A | #N/A | #N/A | #N/A | #N/A | #N/A
0 |  | #VALUE! | #VALUE! | 0 | 0 | 0 | 3266 | 44185 | #N/A | #N/A | #N/A | #N/A | #N/A | #N/A
0 |  | #VALUE! | #VALUE! | 0 | 0 | 0 | 3267 | 44186 | #N/A | #N/A | #N/A | #N/A | #N/A | #N/A
0 |  | #VALUE! | #VALUE! | 0 | 0 | 0 | 3268 | 44187 | #N/A | #N/A | #N/A | #N/A | #N/A | #N/A
0 |  | #VALUE! | #VALUE! | 0 | 0 | 0 | 3269 | 44188 | #N/A | #N/A | #N/A | #N/A | #N/A | #N/A
0 |  | #VALUE! | #VALUE! | 0 | 0 | 0 | 3270 | 44189 | #N/A | #N/A | #N/A | #N/A | #N/A | #N/A
0 |  | #VALUE! | #VALUE! | 0 | 0 | 0 | 3271 | 44190 | #N/A | #N/A | #N/A | #N/A | #N/A | #N/A
0 |  | #VALUE! | #VALUE! | 0 | 0 | 0 | 3272 | 44191 | #N/A | #N/A | #N/A | #N/A | #N/A | #N/A
0 |  | #VALUE! | #VALUE! | 0 | 0 | 0 | 3273 | 44192 | #N/A | #N/A | #N/A | #N/A | #N/A | #N/A
0 |  | #VALUE! | #VALUE! | 0 | 0 | 0 | 3274 | 44193 | #N/A | #N/A | #N/A | #N/A | #N/A | #N/A
0 |  | #VALUE! | #VALUE! | 0 | 0 | 0 | 3275 | 44194 | #N/A | #N/A | #N/A | #N/A | #N/A | #N/A
0 |  | #VALUE! | #VALUE! | 0 | 0 | 0 | 3276 | 44195 | #N/A | #N/A | #N/A | #N/A | #N/A | #N/A
0 |  | #VALUE! | #VALUE! | 0 | 0 | 0 | 3277 | 44196 | #N/A | #N/A | #N/A | #N/A | #N/A | #N/A
0 |  | #VALUE! | #VALUE! | 0 | 0 | 0 | 3278 | 44197 | #N/A | #N/A | #N/A | #N/A | #N/A | #N/A
0 |  | #VALUE! | #VALUE! | 0 | 0 | 0 | 3279 | 44198 | #N/A | #N/A | #N/A | #N/A | #N/A | #N/A
0 |  | #VALUE! | #VALUE! | 0 | 0 | 0 | 3280 | 44199 | #N/A | #N/A | #N/A | #N/A | #N/A | #N/A
0 |  | #VALUE! | #VALUE! | 0 | 0 | 0 | 3281 | 44200 | #N/A | #N/A | #N/A | #N/A | #N/A | #N/A
0 |  | #VALUE! | #VALUE! | 0 | 0 | 0 | 3282 | 44201 | #N/A | #N/A | #N/A | #N/A | #N/A | #N/A
0 |  | #VALUE! | #VALUE! | 0 | 0 | 0 | 3283 | 44202 | #N/A | #N/A | #N/A | #N/A | #N/A | #N/A
0 |  | #VALUE! | #VALUE! | 0 | 0 | 0 | 3284 | 44203 | #N/A | #N/A | #N/A | #N/A | #N/A | #N/A
0 |  | #VALUE! | #VALUE! | 0 | 0 | 0 | 3285 | 44204 | #N/A | #N/A | #N/A | #N/A | #N/A | #N/A
0 |  | #VALUE! | #VALUE! | 0 | 0 | 0 | 3286 | 44205 | #N/A | #N/A | #N/A | #N/A | #N/A | #N/A
0 |  | #VALUE! | #VALUE! | 0 | 0 | 0 | 3287 | 44206 | #N/A | #N/A | #N/A | #N/A | #N/A | #N/A
0 |  | #VALUE! | #VALUE! | 0 | 0 | 0 | 3288 | 44207 | #N/A | #N/A | #N/A | #N/A | #N/A | #N/A
0 |  | #VALUE! | #VALUE! | 0 | 0 | 0 | 3289 | 44208 | #N/A | #N/A | #N/A | #N/A | #N/A | #N/A
0 |  | #VALUE! | #VALUE! | 0 | 0 | 0 | 3290 | 44209 | #N/A | #N/A | #N/A | #N/A | #N/A | #N/A
0 |  | #VALUE! | #VALUE! | 0 | 0 | 0 | 3291 | 44210 | #N/A | #N/A | #N/A | #N/A | #N/A | #N/A
0 |  | #VALUE! | #VALUE! | 0 | 0 | 0 | 3292 | 44211 | #N/A | #N/A | #N/A | #N/A | #N/A | #N/A
0 |  | #VALUE! | #VALUE! | 0 | 0 | 0 | 3293 | 44212 | #N/A | #N/A | #N/A | #N/A | #N/A | #N/A
0 |  | #VALUE! | #VALUE! | 0 | 0 | 0 | 3294 | 44213 | #N/A | #N/A | #N/A | #N/A | #N/A | #N/A
0 |  | #VALUE! | #VALUE! | 0 | 0 | 0 | 3295 | 44214 | #N/A | #N/A | #N/A | #N/A | #N/A | #N/A
0 |  | #VALUE! | #VALUE! | 0 | 0 | 0 | 3296 | 44215 | #N/A | #N/A | #N/A | #N/A | #N/A | #N/A
0 |  | #VALUE! | #VALUE! | 0 | 0 | 0 | 3297 | 44216 | #N/A | #N/A | #N/A | #N/A | #N/A | #N/A
0 |  | #VALUE! | #VALUE! | 0 | 0 | 0 | 3298 | 44217 | #N/A | #N/A | #N/A | #N/A | #N/A | #N/A
0 |  | #VALUE! | #VALUE! | 0 | 0 | 0 | 3299 | 44218 | #N/A | #N/A | #N/A | #N/A | #N/A | #N/A
0 |  | #VALUE! | #VALUE! | 0 | 0 | 0 | 3300 | 44219 | #N/A | #N/A | #N/A | #N/A | #N/A | #N/A
0 |  | #VALUE! | #VALUE! | 0 | 0 | 0 | 3301 | 44220 | #N/A | #N/A | #N/A | #N/A | #N/A | #N/A
0 |  | #VALUE! | #VALUE! | 0 | 0 | 0 | 3302 | 44221 | #N/A | #N/A | #N/A | #N/A | #N/A | #N/A
0 |  | #VALUE! | #VALUE! | 0 | 0 | 0 | 3303 | 44222 | #N/A | #N/A | #N/A | #N/A | #N/A | #N/A
0 |  | #VALUE! | #VALUE! | 0 | 0 | 0 | 3304 | 44223 | #N/A | #N/A | #N/A | #N/A | #N/A | #N/A
0 |  | #VALUE! | #VALUE! | 0 | 0 | 0 | 3305 | 44224 | #N/A | #N/A | #N/A | #N/A | #N/A | #N/A
0 |  | #VALUE! | #VALUE! | 0 | 0 | 0 | 3306 | 44225 | #N/A | #N/A | #N/A | #N/A | #N/A | #N/A
0 |  | #VALUE! | #VALUE! | 0 | 0 | 0 | 3307 | 44226 | #N/A | #N/A | #N/A | #N/A | #N/A | #N/A
0 |  | #VALUE! | #VALUE! | 0 | 0 | 0 | 3308 | 44227 | #N/A | #N/A | #N/A | #N/A | #N/A | #N/A
0 |  | #VALUE! | #VALUE! | 0 | 0 | 0 | 3309 | 44228 | #N/A | #N/A | #N/A | #N/A | #N/A | #N/A
0 |  | #VALUE! | #VALUE! | 0 | 0 | 0 | 3310 | 44229 | #N/A | #N/A | #N/A | #N/A | #N/A | #N/A
0 |  | #VALUE! | #VALUE! | 0 | 0 | 0 | 3311 | 44230 | #N/A | #N/A | #N/A | #N/A | #N/A | #N/A
0 |  | #VALUE! | #VALUE! | 0 | 0 | 0 | 3312 | 44231 | #N/A | #N/A | #N/A | #N/A | #N/A | #N/A
0 |  | #VALUE! | #VALUE! | 0 | 0 | 0 | 3313 | 44232 | #N/A | #N/A | #N/A | #N/A | #N/A | #N/A
0 |  | #VALUE! | #VALUE! | 0 | 0 | 0 | 3314 | 44233 | #N/A | #N/A | #N/A | #N/A | #N/A | #N/A
0 |  | #VALUE! | #VALUE! | 0 | 0 | 0 | 3315 | 44234 | #N/A | #N/A | #N/A | #N/A | #N/A | #N/A
0 |  | #VALUE! | #VALUE! | 0 | 0 | 0 | 3316 | 44235 | #N/A | #N/A | #N/A | #N/A | #N/A | #N/A
0 |  | #VALUE! | #VALUE! | 0 | 0 | 0 | 3317 | 44236 | #N/A | #N/A | #N/A | #N/A | #N/A | #N/A
0 |  | #VALUE! | #VALUE! | 0 | 0 | 0 | 3318 | 44237 | #N/A | #N/A | #N/A | #N/A | #N/A | #N/A
0 |  | #VALUE! | #VALUE! | 0 | 0 | 0 | 3319 | 44238 | #N/A | #N/A | #N/A | #N/A | #N/A | #N/A
0 |  | #VALUE! | #VALUE! | 0 | 0 | 0 | 3320 | 44239 | #N/A | #N/A | #N/A | #N/A | #N/A | #N/A
0 |  | #VALUE! | #VALUE! | 0 | 0 | 0 | 3321 | 44240 | #N/A | #N/A | #N/A | #N/A | #N/A | #N/A
0 |  | #VALUE! | #VALUE! | 0 | 0 | 0 | 3322 | 44241 | #N/A | #N/A | #N/A | #N/A | #N/A | #N/A
0 |  | #VALUE! | #VALUE! | 0 | 0 | 0 | 3323 | 44242 | #N/A | #N/A | #N/A | #N/A | #N/A | #N/A
0 |  | #VALUE! | #VALUE! | 0 | 0 | 0 | 3324 | 44243 | #N/A | #N/A | #N/A | #N/A | #N/A | #N/A
0 |  | #VALUE! | #VALUE! | 0 | 0 | 0 | 3325 | 44244 | #N/A | #N/A | #N/A | #N/A | #N/A | #N/A
0 |  | #VALUE! | #VALUE! | 0 | 0 | 0 | 3326 | 44245 | #N/A | #N/A | #N/A | #N/A | #N/A | #N/A
0 |  | #VALUE! | #VALUE! | 0 | 0 | 0 | 3327 | 44246 | #N/A | #N/A | #N/A | #N/A | #N/A | #N/A
0 |  | #VALUE! | #VALUE! | 0 | 0 | 0 | 3328 | 44247 | #N/A | #N/A | #N/A | #N/A | #N/A | #N/A
0 |  | #VALUE! | #VALUE! | 0 | 0 | 0 | 3329 | 44248 | #N/A | #N/A | #N/A | #N/A | #N/A | #N/A
0 |  | #VALUE! | #VALUE! | 0 | 0 | 0 | 3330 | 44249 | #N/A | #N/A | #N/A | #N/A | #N/A | #N/A
0 |  | #VALUE! | #VALUE! | 0 | 0 | 0 | 3331 | 44250 | #N/A | #N/A | #N/A | #N/A | #N/A | #N/A
0 |  | #VALUE! | #VALUE! | 0 | 0 | 0 | 3332 | 44251 | #N/A | #N/A | #N/A | #N/A | #N/A | #N/A
0 |  | #VALUE! | #VALUE! | 0 | 0 | 0 | 3333 | 44252 | #N/A | #N/A | #N/A | #N/A | #N/A | #N/A
0 |  | #VALUE! | #VALUE! | 0 | 0 | 0 | 3334 | 44253 | #N/A | #N/A | #N/A | #N/A | #N/A | #N/A
0 |  | #VALUE! | #VALUE! | 0 | 0 | 0 | 3335 | 44254 | #N/A | #N/A | #N/A | #N/A | #N/A | #N/A
0 |  | #VALUE! | #VALUE! | 0 | 0 | 0 | 3336 | 44255 | #N/A | #N/A | #N/A | #N/A | #N/A | #N/A
0 |  | #VALUE! | #VALUE! | 0 | 0 | 0 | 3337 | 44256 | #N/A | #N/A | #N/A | #N/A | #N/A | #N/A
0 |  | #VALUE! | #VALUE! | 0 | 0 | 0 | 3338 | 44257 | #N/A | #N/A | #N/A | #N/A | #N/A | #N/A
0 |  | #VALUE! | #VALUE! | 0 | 0 | 0 | 3339 | 44258 | #N/A | #N/A | #N/A | #N/A | #N/A | #N/A
0 |  | #VALUE! | #VALUE! | 0 | 0 | 0 | 3340 | 44259 | #N/A | #N/A | #N/A | #N/A | #N/A | #N/A
0 |  | #VALUE! | #VALUE! | 0 | 0 | 0 | 3341 | 44260 | #N/A | #N/A | #N/A | #N/A | #N/A | #N/A
0 |  | #VALUE! | #VALUE! | 0 | 0 | 0 | 3342 | 44261 | #N/A | #N/A | #N/A | #N/A | #N/A | #N/A
0 |  | #VALUE! | #VALUE! | 0 | 0 | 0 | 3343 | 44262 | #N/A | #N/A | #N/A | #N/A | #N/A | #N/A
0 |  | #VALUE! | #VALUE! | 0 | 0 | 0 | 3344 | 44263 | #N/A | #N/A | #N/A | #N/A | #N/A | #N/A
0 |  | #VALUE! | #VALUE! | 0 | 0 | 0 | 3345 | 44264 | #N/A | #N/A | #N/A | #N/A | #N/A | #N/A
0 |  | #VALUE! | #VALUE! | 0 | 0 | 0 | 3346 | 44265 | #N/A | #N/A | #N/A | #N/A | #N/A | #N/A
0 |  | #VALUE! | #VALUE! | 0 | 0 | 0 | 3347 | 44266 | #N/A | #N/A | #N/A | #N/A | #N/A | #N/A
0 |  | #VALUE! | #VALUE! | 0 | 0 | 0 | 3348 | 44267 | #N/A | #N/A | #N/A | #N/A | #N/A | #N/A
0 |  | #VALUE! | #VALUE! | 0 | 0 | 0 | 3349 | 44268 | #N/A | #N/A | #N/A | #N/A | #N/A | #N/A
0 |  | #VALUE! | #VALUE! | 0 | 0 | 0 | 3350 | 44269 | #N/A | #N/A | #N/A | #N/A | #N/A | #N/A
0 |  | #VALUE! | #VALUE! | 0 | 0 | 0 | 3351 | 44270 | #N/A | #N/A | #N/A | #N/A | #N/A | #N/A
0 |  | #VALUE! | #VALUE! | 0 | 0 | 0 | 3352 | 44271 | #N/A | #N/A | #N/A | #N/A | #N/A | #N/A
0 |  | #VALUE! | #VALUE! | 0 | 0 | 0 | 3353 | 44272 | #N/A | #N/A | #N/A | #N/A | #N/A | #N/A
0 |  | #VALUE! | #VALUE! | 0 | 0 | 0 | 3354 | 44273 | #N/A | #N/A | #N/A | #N/A | #N/A | #N/A
0 |  | #VALUE! | #VALUE! | 0 | 0 | 0 | 3355 | 44274 | #N/A | #N/A | #N/A | #N/A | #N/A | #N/A
0 |  | #VALUE! | #VALUE! | 0 | 0 | 0 | 3356 | 44275 | #N/A | #N/A | #N/A | #N/A | #N/A | #N/A
0 |  | #VALUE! | #VALUE! | 0 | 0 | 0 | 3357 | 44276 | #N/A | #N/A | #N/A | #N/A | #N/A | #N/A
0 |  | #VALUE! | #VALUE! | 0 | 0 | 0 | 3358 | 44277 | #N/A | #N/A | #N/A | #N/A | #N/A | #N/A
0 |  | #VALUE! | #VALUE! | 0 | 0 | 0 | 3359 | 44278 | #N/A | #N/A | #N/A | #N/A | #N/A | #N/A
0 |  | #VALUE! | #VALUE! | 0 | 0 | 0 | 3360 | 44279 | #N/A | #N/A | #N/A | #N/A | #N/A | #N/A
0 |  | #VALUE! | #VALUE! | 0 | 0 | 0 | 3361 | 44280 | #N/A | #N/A | #N/A | #N/A | #N/A | #N/A
0 |  | #VALUE! | #VALUE! | 0 | 0 | 0 | 3362 | 44281 | #N/A | #N/A | #N/A | #N/A | #N/A | #N/A
0 |  | #VALUE! | #VALUE! | 0 | 0 | 0 | 3363 | 44282 | #N/A | #N/A | #N/A | #N/A | #N/A | #N/A
0 |  | #VALUE! | #VALUE! | 0 | 0 | 0 | 3364 | 44283 | #N/A | #N/A | #N/A | #N/A | #N/A | #N/A
0 |  | #VALUE! | #VALUE! | 0 | 0 | 0 | 3365 | 44284 | #N/A | #N/A | #N/A | #N/A | #N/A | #N/A
0 |  | #VALUE! | #VALUE! | 0 | 0 | 0 | 3366 | 44285 | #N/A | #N/A | #N/A | #N/A | #N/A | #N/A
0 |  | #VALUE! | #VALUE! | 0 | 0 | 0 | 3367 | 44286 | #N/A | #N/A | #N/A | #N/A | #N/A | #N/A
0 |  | #VALUE! | #VALUE! | 0 | 0 | 0 | 3368 | 44287 | #N/A | #N/A | #N/A | #N/A | #N/A | #N/A
0 |  | #VALUE! | #VALUE! | 0 | 0 | 0 | 3369 | 44288 | #N/A | #N/A | #N/A | #N/A | #N/A | #N/A
0 |  | #VALUE! | #VALUE! | 0 | 0 | 0 | 3370 | 44289 | #N/A | #N/A | #N/A | #N/A | #N/A | #N/A
0 |  | #VALUE! | #VALUE! | 0 | 0 | 0 | 3371 | 44290 | #N/A | #N/A | #N/A | #N/A | #N/A | #N/A
0 |  | #VALUE! | #VALUE! | 0 | 0 | 0 | 3372 | 44291 | #N/A | #N/A | #N/A | #N/A | #N/A | #N/A
0 |  | #VALUE! | #VALUE! | 0 | 0 | 0 | 3373 | 44292 | #N/A | #N/A | #N/A | #N/A | #N/A | #N/A
0 |  | #VALUE! | #VALUE! | 0 | 0 | 0 | 3374 | 44293 | #N/A | #N/A | #N/A | #N/A | #N/A | #N/A
0 |  | #VALUE! | #VALUE! | 0 | 0 | 0 | 3375 | 44294 | #N/A | #N/A | #N/A | #N/A | #N/A | #N/A
0 |  | #VALUE! | #VALUE! | 0 | 0 | 0 | 3376 | 44295 | #N/A | #N/A | #N/A | #N/A | #N/A | #N/A
0 |  | #VALUE! | #VALUE! | 0 | 0 | 0 | 3377 | 44296 | #N/A | #N/A | #N/A | #N/A | #N/A | #N/A
0 |  | #VALUE! | #VALUE! | 0 | 0 | 0 | 3378 | 44297 | #N/A | #N/A | #N/A | #N/A | #N/A | #N/A
0 |  | #VALUE! | #VALUE! | 0 | 0 | 0 | 3379 | 44298 | #N/A | #N/A | #N/A | #N/A | #N/A | #N/A
0 |  | #VALUE! | #VALUE! | 0 | 0 | 0 | 3380 | 44299 | #N/A | #N/A | #N/A | #N/A | #N/A | #N/A
0 |  | #VALUE! | #VALUE! | 0 | 0 | 0 | 3381 | 44300 | #N/A | #N/A | #N/A | #N/A | #N/A | #N/A
0 |  | #VALUE! | #VALUE! | 0 | 0 | 0 | 3382 | 44301 | #N/A | #N/A | #N/A | #N/A | #N/A | #N/A
0 |  | #VALUE! | #VALUE! | 0 | 0 | 0 | 3383 | 44302 | #N/A | #N/A | #N/A | #N/A | #N/A | #N/A
0 |  | #VALUE! | #VALUE! | 0 | 0 | 0 | 3384 | 44303 | #N/A | #N/A | #N/A | #N/A | #N/A | #N/A
0 |  | #VALUE! | #VALUE! | 0 | 0 | 0 | 3385 | 44304 | #N/A | #N/A | #N/A | #N/A | #N/A | #N/A
0 |  | #VALUE! | #VALUE! | 0 | 0 | 0 | 3386 | 44305 | #N/A | #N/A | #N/A | #N/A | #N/A | #N/A
0 |  | #VALUE! | #VALUE! | 0 | 0 | 0 | 3387 | 44306 | #N/A | #N/A | #N/A | #N/A | #N/A | #N/A
0 |  | #VALUE! | #VALUE! | 0 | 0 | 0 | 3388 | 44307 | #N/A | #N/A | #N/A | #N/A | #N/A | #N/A
0 |  | #VALUE! | #VALUE! | 0 | 0 | 0 | 3389 | 44308 | #N/A | #N/A | #N/A | #N/A | #N/A | #N/A
0 |  | #VALUE! | #VALUE! | 0 | 0 | 0 | 3390 | 44309 | #N/A | #N/A | #N/A | #N/A | #N/A | #N/A
0 |  | #VALUE! | #VALUE! | 0 | 0 | 0 | 3391 | 44310 | #N/A | #N/A | #N/A | #N/A | #N/A | #N/A
0 |  | #VALUE! | #VALUE! | 0 | 0 | 0 | 3392 | 44311 | #N/A | #N/A | #N/A | #N/A | #N/A | #N/A
0 |  | #VALUE! | #VALUE! | 0 | 0 | 0 | 3393 | 44312 | #N/A | #N/A | #N/A | #N/A | #N/A | #N/A
0 |  | #VALUE! | #VALUE! | 0 | 0 | 0 | 3394 | 44313 | #N/A | #N/A | #N/A | #N/A | #N/A | #N/A
0 |  | #VALUE! | #VALUE! | 0 | 0 | 0 | 3395 | 44314 | #N/A | #N/A | #N/A | #N/A | #N/A | #N/A
0 |  | #VALUE! | #VALUE! | 0 | 0 | 0 | 3396 | 44315 | #N/A | #N/A | #N/A | #N/A | #N/A | #N/A
0 |  | #VALUE! | #VALUE! | 0 | 0 | 0 | 3397 | 44316 | #N/A | #N/A | #N/A | #N/A | #N/A | #N/A
0 |  | #VALUE! | #VALUE! | 0 | 0 | 0 | 3398 | 44317 | #N/A | #N/A | #N/A | #N/A | #N/A | #N/A
0 |  | #VALUE! | #VALUE! | 0 | 0 | 0 | 3399 | 44318 | #N/A | #N/A | #N/A | #N/A | #N/A | #N/A
0 |  | #VALUE! | #VALUE! | 0 | 0 | 0 | 3400 | 44319 | #N/A | #N/A | #N/A | #N/A | #N/A | #N/A
0 |  | #VALUE! | #VALUE! | 0 | 0 | 0 | 3401 | 44320 | #N/A | #N/A | #N/A | #N/A | #N/A | #N/A
0 |  | #VALUE! | #VALUE! | 0 | 0 | 0 | 3402 | 44321 | #N/A | #N/A | #N/A | #N/A | #N/A | #N/A
0 |  | #VALUE! | #VALUE! | 0 | 0 | 0 | 3403 | 44322 | #N/A | #N/A | #N/A | #N/A | #N/A | #N/A
0 |  | #VALUE! | #VALUE! | 0 | 0 | 0 | 3404 | 44323 | #N/A | #N/A | #N/A | #N/A | #N/A | #N/A
0 |  | #VALUE! | #VALUE! | 0 | 0 | 0 | 3405 | 44324 | #N/A | #N/A | #N/A | #N/A | #N/A | #N/A
0 |  | #VALUE! | #VALUE! | 0 | 0 | 0 | 3406 | 44325 | #N/A | #N/A | #N/A | #N/A | #N/A | #N/A
0 |  | #VALUE! | #VALUE! | 0 | 0 | 0 | 3407 | 44326 | #N/A | #N/A | #N/A | #N/A | #N/A | #N/A
0 |  | #VALUE! | #VALUE! | 0 | 0 | 0 | 3408 | 44327 | #N/A | #N/A | #N/A | #N/A | #N/A | #N/A
0 |  | #VALUE! | #VALUE! | 0 | 0 | 0 | 3409 | 44328 | #N/A | #N/A | #N/A | #N/A | #N/A | #N/A
0 |  | #VALUE! | #VALUE! | 0 | 0 | 0 | 3410 | 44329 | #N/A | #N/A | #N/A | #N/A | #N/A | #N/A
0 |  | #VALUE! | #VALUE! | 0 | 0 | 0 | 3411 | 44330 | #N/A | #N/A | #N/A | #N/A | #N/A | #N/A
0 |  | #VALUE! | #VALUE! | 0 | 0 | 0 | 3412 | 44331 | #N/A | #N/A | #N/A | #N/A | #N/A | #N/A
0 |  | #VALUE! | #VALUE! | 0 | 0 | 0 | 3413 | 44332 | #N/A | #N/A | #N/A | #N/A | #N/A | #N/A
0 |  | #VALUE! | #VALUE! | 0 | 0 | 0 | 3414 | 44333 | #N/A | #N/A | #N/A | #N/A | #N/A | #N/A
0 |  | #VALUE! | #VALUE! | 0 | 0 | 0 | 3415 | 44334 | #N/A | #N/A | #N/A | #N/A | #N/A | #N/A
0 |  | #VALUE! | #VALUE! | 0 | 0 | 0 | 3416 | 44335 | #N/A | #N/A | #N/A | #N/A | #N/A | #N/A
0 |  | #VALUE! | #VALUE! | 0 | 0 | 0 | 3417 | 44336 | #N/A | #N/A | #N/A | #N/A | #N/A | #N/A
0 |  | #VALUE! | #VALUE! | 0 | 0 | 0 | 3418 | 44337 | #N/A | #N/A | #N/A | #N/A | #N/A | #N/A
0 |  | #VALUE! | #VALUE! | 0 | 0 | 0 | 3419 | 44338 | #N/A | #N/A | #N/A | #N/A | #N/A | #N/A
0 |  | #VALUE! | #VALUE! | 0 | 0 | 0 | 3420 | 44339 | #N/A | #N/A | #N/A | #N/A | #N/A | #N/A
0 |  | #VALUE! | #VALUE! | 0 | 0 | 0 | 3421 | 44340 | #N/A | #N/A | #N/A | #N/A | #N/A | #N/A
0 |  | #VALUE! | #VALUE! | 0 | 0 | 0 | 3422 | 44341 | #N/A | #N/A | #N/A | #N/A | #N/A | #N/A
0 |  | #VALUE! | #VALUE! | 0 | 0 | 0 | 3423 | 44342 | #N/A | #N/A | #N/A | #N/A | #N/A | #N/A
0 |  | #VALUE! | #VALUE! | 0 | 0 | 0 | 3424 | 44343 | #N/A | #N/A | #N/A | #N/A | #N/A | #N/A
0 |  | #VALUE! | #VALUE! | 0 | 0 | 0 | 3425 | 44344 | #N/A | #N/A | #N/A | #N/A | #N/A | #N/A
0 |  | #VALUE! | #VALUE! | 0 | 0 | 0 | 3426 | 44345 | #N/A | #N/A | #N/A | #N/A | #N/A | #N/A
0 |  | #VALUE! | #VALUE! | 0 | 0 | 0 | 3427 | 44346 | #N/A | #N/A | #N/A | #N/A | #N/A | #N/A
0 |  | #VALUE! | #VALUE! | 0 | 0 | 0 | 3428 | 44347 | #N/A | #N/A | #N/A | #N/A | #N/A | #N/A
0 |  | #VALUE! | #VALUE! | 0 | 0 | 0 | 3429 | 44348 | #N/A | #N/A | #N/A | #N/A | #N/A | #N/A
0 |  | #VALUE! | #VALUE! | 0 | 0 | 0 | 3430 | 44349 | #N/A | #N/A | #N/A | #N/A | #N/A | #N/A
0 |  | #VALUE! | #VALUE! | 0 | 0 | 0 | 3431 | 44350 | #N/A | #N/A | #N/A | #N/A | #N/A | #N/A
0 |  | #VALUE! | #VALUE! | 0 | 0 | 0 | 3432 | 44351 | #N/A | #N/A | #N/A | #N/A | #N/A | #N/A
0 |  | #VALUE! | #VALUE! | 0 | 0 | 0 | 3433 | 44352 | #N/A | #N/A | #N/A | #N/A | #N/A | #N/A
0 |  | #VALUE! | #VALUE! | 0 | 0 | 0 | 3434 | 44353 | #N/A | #N/A | #N/A | #N/A | #N/A | #N/A
0 |  | #VALUE! | #VALUE! | 0 | 0 | 0 | 3435 | 44354 | #N/A | #N/A | #N/A | #N/A | #N/A | #N/A
0 |  | #VALUE! | #VALUE! | 0 | 0 | 0 | 3436 | 44355 | #N/A | #N/A | #N/A | #N/A | #N/A | #N/A
0 |  | #VALUE! | #VALUE! | 0 | 0 | 0 | 3437 | 44356 | #N/A | #N/A | #N/A | #N/A | #N/A | #N/A
0 |  | #VALUE! | #VALUE! | 0 | 0 | 0 | 3438 | 44357 | #N/A | #N/A | #N/A | #N/A | #N/A | #N/A
0 |  | #VALUE! | #VALUE! | 0 | 0 | 0 | 3439 | 44358 | #N/A | #N/A | #N/A | #N/A | #N/A | #N/A
0 |  | #VALUE! | #VALUE! | 0 | 0 | 0 | 3440 | 44359 | #N/A | #N/A | #N/A | #N/A | #N/A | #N/A
0 |  | #VALUE! | #VALUE! | 0 | 0 | 0 | 3441 | 44360 | #N/A | #N/A | #N/A | #N/A | #N/A | #N/A
0 |  | #VALUE! | #VALUE! | 0 | 0 | 0 | 3442 | 44361 | #N/A | #N/A | #N/A | #N/A | #N/A | #N/A
0 |  | #VALUE! | #VALUE! | 0 | 0 | 0 | 3443 | 44362 | #N/A | #N/A | #N/A | #N/A | #N/A | #N/A
0 |  | #VALUE! | #VALUE! | 0 | 0 | 0 | 3444 | 44363 | #N/A | #N/A | #N/A | #N/A | #N/A | #N/A
0 |  | #VALUE! | #VALUE! | 0 | 0 | 0 | 3445 | 44364 | #N/A | #N/A | #N/A | #N/A | #N/A | #N/A
0 |  | #VALUE! | #VALUE! | 0 | 0 | 0 | 3446 | 44365 | #N/A | #N/A | #N/A | #N/A | #N/A | #N/A
0 |  | #VALUE! | #VALUE! | 0 | 0 | 0 | 3447 | 44366 | #N/A | #N/A | #N/A | #N/A | #N/A | #N/A
0 |  | #VALUE! | #VALUE! | 0 | 0 | 0 | 3448 | 44367 | #N/A | #N/A | #N/A | #N/A | #N/A | #N/A
0 |  | #VALUE! | #VALUE! | 0 | 0 | 0 | 3449 | 44368 | #N/A | #N/A | #N/A | #N/A | #N/A | #N/A
0 |  | #VALUE! | #VALUE! | 0 | 0 | 0 | 3450 | 44369 | #N/A | #N/A | #N/A | #N/A | #N/A | #N/A
0 |  | #VALUE! | #VALUE! | 0 | 0 | 0 | 3451 | 44370 | #N/A | #N/A | #N/A | #N/A | #N/A | #N/A
0 |  | #VALUE! | #VALUE! | 0 | 0 | 0 | 3452 | 44371 | #N/A | #N/A | #N/A | #N/A | #N/A | #N/A
0 |  | #VALUE! | #VALUE! | 0 | 0 | 0 | 3453 | 44372 | #N/A | #N/A | #N/A | #N/A | #N/A | #N/A
0 |  | #VALUE! | #VALUE! | 0 | 0 | 0 | 3454 | 44373 | #N/A | #N/A | #N/A | #N/A | #N/A | #N/A
0 |  | #VALUE! | #VALUE! | 0 | 0 | 0 | 3455 | 44374 | #N/A | #N/A | #N/A | #N/A | #N/A | #N/A
0 |  | #VALUE! | #VALUE! | 0 | 0 | 0 | 3456 | 44375 | #N/A | #N/A | #N/A | #N/A | #N/A | #N/A
0 |  | #VALUE! | #VALUE! | 0 | 0 | 0 | 3457 | 44376 | #N/A | #N/A | #N/A | #N/A | #N/A | #N/A
0 |  | #VALUE! | #VALUE! | 0 | 0 | 0 | 3458 | 44377 | #N/A | #N/A | #N/A | #N/A | #N/A | #N/A
0 |  | #VALUE! | #VALUE! | 0 | 0 | 0 | 3459 | 44378 | #N/A | #N/A | #N/A | #N/A | #N/A | #N/A
0 |  | #VALUE! | #VALUE! | 0 | 0 | 0 | 3460 | 44379 | #N/A | #N/A | #N/A | #N/A | #N/A | #N/A
0 |  | #VALUE! | #VALUE! | 0 | 0 | 0 | 3461 | 44380 | #N/A | #N/A | #N/A | #N/A | #N/A | #N/A
0 |  | #VALUE! | #VALUE! | 0 | 0 | 0 | 3462 | 44381 | #N/A | #N/A | #N/A | #N/A | #N/A | #N/A
0 |  | #VALUE! | #VALUE! | 0 | 0 | 0 | 3463 | 44382 | #N/A | #N/A | #N/A | #N/A | #N/A | #N/A
0 |  | #VALUE! | #VALUE! | 0 | 0 | 0 | 3464 | 44383 | #N/A | #N/A | #N/A | #N/A | #N/A | #N/A
0 |  | #VALUE! | #VALUE! | 0 | 0 | 0 | 3465 | 44384 | #N/A | #N/A | #N/A | #N/A | #N/A | #N/A
0 |  | #VALUE! | #VALUE! | 0 | 0 | 0 | 3466 | 44385 | #N/A | #N/A | #N/A | #N/A | #N/A | #N/A
0 |  | #VALUE! | #VALUE! | 0 | 0 | 0 | 3467 | 44386 | #N/A | #N/A | #N/A | #N/A | #N/A | #N/A
0 |  | #VALUE! | #VALUE! | 0 | 0 | 0 | 3468 | 44387 | #N/A | #N/A | #N/A | #N/A | #N/A | #N/A
0 |  | #VALUE! | #VALUE! | 0 | 0 | 0 | 3469 | 44388 | #N/A | #N/A | #N/A | #N/A | #N/A | #N/A
0 |  | #VALUE! | #VALUE! | 0 | 0 | 0 | 3470 | 44389 | #N/A | #N/A | #N/A | #N/A | #N/A | #N/A
0 |  | #VALUE! | #VALUE! | 0 | 0 | 0 | 3471 | 44390 | #N/A | #N/A | #N/A | #N/A | #N/A | #N/A
0 |  | #VALUE! | #VALUE! | 0 | 0 | 0 | 3472 | 44391 | #N/A | #N/A | #N/A | #N/A | #N/A | #N/A
0 |  | #VALUE! | #VALUE! | 0 | 0 | 0 | 3473 | 44392 | #N/A | #N/A | #N/A | #N/A | #N/A | #N/A
0 |  | #VALUE! | #VALUE! | 0 | 0 | 0 | 3474 | 44393 | #N/A | #N/A | #N/A | #N/A | #N/A | #N/A
0 |  | #VALUE! | #VALUE! | 0 | 0 | 0 | 3475 | 44394 | #N/A | #N/A | #N/A | #N/A | #N/A | #N/A
0 |  | #VALUE! | #VALUE! | 0 | 0 | 0 | 3476 | 44395 | #N/A | #N/A | #N/A | #N/A | #N/A | #N/A
0 |  | #VALUE! | #VALUE! | 0 | 0 | 0 | 3477 | 44396 | #N/A | #N/A | #N/A | #N/A | #N/A | #N/A
0 |  | #VALUE! | #VALUE! | 0 | 0 | 0 | 3478 | 44397 | #N/A | #N/A | #N/A | #N/A | #N/A | #N/A
0 |  | #VALUE! | #VALUE! | 0 | 0 | 0 | 3479 | 44398 | #N/A | #N/A | #N/A | #N/A | #N/A | #N/A
0 |  | #VALUE! | #VALUE! | 0 | 0 | 0 | 3480 | 44399 | #N/A | #N/A | #N/A | #N/A | #N/A | #N/A
0 |  | #VALUE! | #VALUE! | 0 | 0 | 0 | 3481 | 44400 | #N/A | #N/A | #N/A | #N/A | #N/A | #N/A
0 |  | #VALUE! | #VALUE! | 0 | 0 | 0 | 3482 | 44401 | #N/A | #N/A | #N/A | #N/A | #N/A | #N/A
0 |  | #VALUE! | #VALUE! | 0 | 0 | 0 | 3483 | 44402 | #N/A | #N/A | #N/A | #N/A | #N/A | #N/A
0 |  | #VALUE! | #VALUE! | 0 | 0 | 0 | 3484 | 44403 | #N/A | #N/A | #N/A | #N/A | #N/A | #N/A
0 |  | #VALUE! | #VALUE! | 0 | 0 | 0 | 3485 | 44404 | #N/A | #N/A | #N/A | #N/A | #N/A | #N/A
0 |  | #VALUE! | #VALUE! | 0 | 0 | 0 | 3486 | 44405 | #N/A | #N/A | #N/A | #N/A | #N/A | #N/A
0 |  | #VALUE! | #VALUE! | 0 | 0 | 0 | 3487 | 44406 | #N/A | #N/A | #N/A | #N/A | #N/A | #N/A
0 |  | #VALUE! | #VALUE! | 0 | 0 | 0 | 3488 | 44407 | #N/A | #N/A | #N/A | #N/A | #N/A | #N/A
0 |  | #VALUE! | #VALUE! | 0 | 0 | 0 | 3489 | 44408 | #N/A | #N/A | #N/A | #N/A | #N/A | #N/A
0 |  | #VALUE! | #VALUE! | 0 | 0 | 0 | 3490 | 44409 | #N/A | #N/A | #N/A | #N/A | #N/A | #N/A
0 |  | #VALUE! | #VALUE! | 0 | 0 | 0 | 3491 | 44410 | #N/A | #N/A | #N/A | #N/A | #N/A | #N/A
0 |  | #VALUE! | #VALUE! | 0 | 0 | 0 | 3492 | 44411 | #N/A | #N/A | #N/A | #N/A | #N/A | #N/A
0 |  | #VALUE! | #VALUE! | 0 | 0 | 0 | 3493 | 44412 | #N/A | #N/A | #N/A | #N/A | #N/A | #N/A
0 |  | #VALUE! | #VALUE! | 0 | 0 | 0 | 3494 | 44413 | #N/A | #N/A | #N/A | #N/A | #N/A | #N/A
0 |  | #VALUE! | #VALUE! | 0 | 0 | 0 | 3495 | 44414 | #N/A | #N/A | #N/A | #N/A | #N/A | #N/A
0 |  | #VALUE! | #VALUE! | 0 | 0 | 0 | 3496 | 44415 | #N/A | #N/A | #N/A | #N/A | #N/A | #N/A
0 |  | #VALUE! | #VALUE! | 0 | 0 | 0 | 3497 | 44416 | #N/A | #N/A | #N/A | #N/A | #N/A | #N/A
0 |  | #VALUE! | #VALUE! | 0 | 0 | 0 | 3498 | 44417 | #N/A | #N/A | #N/A | #N/A | #N/A | #N/A
0 |  | #VALUE! | #VALUE! | 0 | 0 | 0 | 3499 | 44418 | #N/A | #N/A | #N/A | #N/A | #N/A | #N/A
0 |  | #VALUE! | #VALUE! | 0 | 0 | 0 | 3500 | 44419 | #N/A | #N/A | #N/A | #N/A | #N/A | #N/A
0 |  | #VALUE! | #VALUE! | 0 | 0 | 0 | 3501 | 44420 | #N/A | #N/A | #N/A | #N/A | #N/A | #N/A
0 |  | #VALUE! | #VALUE! | 0 | 0 | 0 | 3502 | 44421 | #N/A | #N/A | #N/A | #N/A | #N/A | #N/A
0 |  | #VALUE! | #VALUE! | 0 | 0 | 0 | 3503 | 44422 | #N/A | #N/A | #N/A | #N/A | #N/A | #N/A
0 |  | #VALUE! | #VALUE! | 0 | 0 | 0 | 3504 | 44423 | #N/A | #N/A | #N/A | #N/A | #N/A | #N/A
0 |  | #VALUE! | #VALUE! | 0 | 0 | 0 | 3505 | 44424 | #N/A | #N/A | #N/A | #N/A | #N/A | #N/A
0 |  | #VALUE! | #VALUE! | 0 | 0 | 0 | 3506 | 44425 | #N/A | #N/A | #N/A | #N/A | #N/A | #N/A
0 |  | #VALUE! | #VALUE! | 0 | 0 | 0 | 3507 | 44426 | #N/A | #N/A | #N/A | #N/A | #N/A | #N/A
0 |  | #VALUE! | #VALUE! | 0 | 0 | 0 | 3508 | 44427 | #N/A | #N/A | #N/A | #N/A | #N/A | #N/A
0 |  | #VALUE! | #VALUE! | 0 | 0 | 0 | 3509 | 44428 | #N/A | #N/A | #N/A | #N/A | #N/A | #N/A
0 |  | #VALUE! | #VALUE! | 0 | 0 | 0 | 3510 | 44429 | #N/A | #N/A | #N/A | #N/A | #N/A | #N/A
0 |  | #VALUE! | #VALUE! | 0 | 0 | 0 | 3511 | 44430 | #N/A | #N/A | #N/A | #N/A | #N/A | #N/A
0 |  | #VALUE! | #VALUE! | 0 | 0 | 0 | 3512 | 44431 | #N/A | #N/A | #N/A | #N/A | #N/A | #N/A
0 |  | #VALUE! | #VALUE! | 0 | 0 | 0 | 3513 | 44432 | #N/A | #N/A | #N/A | #N/A | #N/A | #N/A
0 |  | #VALUE! | #VALUE! | 0 | 0 | 0 | 3514 | 44433 | #N/A | #N/A | #N/A | #N/A | #N/A | #N/A
0 |  | #VALUE! | #VALUE! | 0 | 0 | 0 | 3515 | 44434 | #N/A | #N/A | #N/A | #N/A | #N/A | #N/A
0 |  | #VALUE! | #VALUE! | 0 | 0 | 0 | 3516 | 44435 | #N/A | #N/A | #N/A | #N/A | #N/A | #N/A
0 |  | #VALUE! | #VALUE! | 0 | 0 | 0 | 3517 | 44436 | #N/A | #N/A | #N/A | #N/A | #N/A | #N/A
0 |  | #VALUE! | #VALUE! | 0 | 0 | 0 | 3518 | 44437 | #N/A | #N/A | #N/A | #N/A | #N/A | #N/A
0 |  | #VALUE! | #VALUE! | 0 | 0 | 0 | 3519 | 44438 | #N/A | #N/A | #N/A | #N/A | #N/A | #N/A
0 |  | #VALUE! | #VALUE! | 0 | 0 | 0 | 3520 | 44439 | #N/A | #N/A | #N/A | #N/A | #N/A | #N/A
0 |  | #VALUE! | #VALUE! | 0 | 0 | 0 | 3521 | 44440 | #N/A | #N/A | #N/A | #N/A | #N/A | #N/A
0 |  | #VALUE! | #VALUE! | 0 | 0 | 0 | 3522 | 44441 | #N/A | #N/A | #N/A | #N/A | #N/A | #N/A
0 |  | #VALUE! | #VALUE! | 0 | 0 | 0 | 3523 | 44442 | #N/A | #N/A | #N/A | #N/A | #N/A | #N/A
0 |  | #VALUE! | #VALUE! | 0 | 0 | 0 | 3524 | 44443 | #N/A | #N/A | #N/A | #N/A | #N/A | #N/A
0 |  | #VALUE! | #VALUE! | 0 | 0 | 0 | 3525 | 44444 | #N/A | #N/A | #N/A | #N/A | #N/A | #N/A
0 |  | #VALUE! | #VALUE! | 0 | 0 | 0 | 3526 | 44445 | #N/A | #N/A | #N/A | #N/A | #N/A | #N/A
0 |  | #VALUE! | #VALUE! | 0 | 0 | 0 | 3527 | 44446 | #N/A | #N/A | #N/A | #N/A | #N/A | #N/A
0 |  | #VALUE! | #VALUE! | 0 | 0 | 0 | 3528 | 44447 | #N/A | #N/A | #N/A | #N/A | #N/A | #N/A
0 |  | #VALUE! | #VALUE! | 0 | 0 | 0 | 3529 | 44448 | #N/A | #N/A | #N/A | #N/A | #N/A | #N/A
0 |  | #VALUE! | #VALUE! | 0 | 0 | 0 | 3530 | 44449 | #N/A | #N/A | #N/A | #N/A | #N/A | #N/A
0 |  | #VALUE! | #VALUE! | 0 | 0 | 0 | 3531 | 44450 | #N/A | #N/A | #N/A | #N/A | #N/A | #N/A
0 |  | #VALUE! | #VALUE! | 0 | 0 | 0 | 3532 | 44451 | #N/A | #N/A | #N/A | #N/A | #N/A | #N/A
0 |  | #VALUE! | #VALUE! | 0 | 0 | 0 | 3533 | 44452 | #N/A | #N/A | #N/A | #N/A | #N/A | #N/A
0 |  | #VALUE! | #VALUE! | 0 | 0 | 0 | 3534 | 44453 | #N/A | #N/A | #N/A | #N/A | #N/A | #N/A
0 |  | #VALUE! | #VALUE! | 0 | 0 | 0 | 3535 | 44454 | #N/A | #N/A | #N/A | #N/A | #N/A | #N/A
0 |  | #VALUE! | #VALUE! | 0 | 0 | 0 | 3536 | 44455 | #N/A | #N/A | #N/A | #N/A | #N/A | #N/A
0 |  | #VALUE! | #VALUE! | 0 | 0 | 0 | 3537 | 44456 | #N/A | #N/A | #N/A | #N/A | #N/A | #N/A
0 |  | #VALUE! | #VALUE! | 0 | 0 | 0 | 3538 | 44457 | #N/A | #N/A | #N/A | #N/A | #N/A | #N/A
0 |  | #VALUE! | #VALUE! | 0 | 0 | 0 | 3539 | 44458 | #N/A | #N/A | #N/A | #N/A | #N/A | #N/A
0 |  | #VALUE! | #VALUE! | 0 | 0 | 0 | 3540 | 44459 | #N/A | #N/A | #N/A | #N/A | #N/A | #N/A
0 |  | #VALUE! | #VALUE! | 0 | 0 | 0 | 3541 | 44460 | #N/A | #N/A | #N/A | #N/A | #N/A | #N/A
0 |  | #VALUE! | #VALUE! | 0 | 0 | 0 | 3542 | 44461 | #N/A | #N/A | #N/A | #N/A | #N/A | #N/A
0 |  | #VALUE! | #VALUE! | 0 | 0 | 0 | 3543 | 44462 | #N/A | #N/A | #N/A | #N/A | #N/A | #N/A
0 |  | #VALUE! | #VALUE! | 0 | 0 | 0 | 3544 | 44463 | #N/A | #N/A | #N/A | #N/A | #N/A | #N/A
0 |  | #VALUE! | #VALUE! | 0 | 0 | 0 | 3545 | 44464 | #N/A | #N/A | #N/A | #N/A | #N/A | #N/A
0 |  | #VALUE! | #VALUE! | 0 | 0 | 0 | 3546 | 44465 | #N/A | #N/A | #N/A | #N/A | #N/A | #N/A
0 |  | #VALUE! | #VALUE! | 0 | 0 | 0 | 3547 | 44466 | #N/A | #N/A | #N/A | #N/A | #N/A | #N/A
0 |  | #VALUE! | #VALUE! | 0 | 0 | 0 | 3548 | 44467 | #N/A | #N/A | #N/A | #N/A | #N/A | #N/A
0 |  | #VALUE! | #VALUE! | 0 | 0 | 0 | 3549 | 44468 | #N/A | #N/A | #N/A | #N/A | #N/A | #N/A
0 |  | #VALUE! | #VALUE! | 0 | 0 | 0 | 3550 | 44469 | #N/A | #N/A | #N/A | #N/A | #N/A | #N/A
0 |  | #VALUE! | #VALUE! | 0 | 0 | 0 | 3551 | 44470 | #N/A | #N/A | #N/A | #N/A | #N/A | #N/A
0 |  | #VALUE! | #VALUE! | 0 | 0 | 0 | 3552 | 44471 | #N/A | #N/A | #N/A | #N/A | #N/A | #N/A
0 |  | #VALUE! | #VALUE! | 0 | 0 | 0 | 3553 | 44472 | #N/A | #N/A | #N/A | #N/A | #N/A | #N/A
0 |  | #VALUE! | #VALUE! | 0 | 0 | 0 | 3554 | 44473 | #N/A | #N/A | #N/A | #N/A | #N/A | #N/A
0 |  | #VALUE! | #VALUE! | 0 | 0 | 0 | 3555 | 44474 | #N/A | #N/A | #N/A | #N/A | #N/A | #N/A
0 |  | #VALUE! | #VALUE! | 0 | 0 | 0 | 3556 | 44475 | #N/A | #N/A | #N/A | #N/A | #N/A | #N/A
0 |  | #VALUE! | #VALUE! | 0 | 0 | 0 | 3557 | 44476 | #N/A | #N/A | #N/A | #N/A | #N/A | #N/A
0 |  | #VALUE! | #VALUE! | 0 | 0 | 0 | 3558 | 44477 | #N/A | #N/A | #N/A | #N/A | #N/A | #N/A
0 |  | #VALUE! | #VALUE! | 0 | 0 | 0 | 3559 | 44478 | #N/A | #N/A | #N/A | #N/A | #N/A | #N/A
0 |  | #VALUE! | #VALUE! | 0 | 0 | 0 | 3560 | 44479 | #N/A | #N/A | #N/A | #N/A | #N/A | #N/A
0 |  | #VALUE! | #VALUE! | 0 | 0 | 0 | 3561 | 44480 | #N/A | #N/A | #N/A | #N/A | #N/A | #N/A
0 |  | #VALUE! | #VALUE! | 0 | 0 | 0 | 3562 | 44481 | #N/A | #N/A | #N/A | #N/A | #N/A | #N/A
0 |  | #VALUE! | #VALUE! | 0 | 0 | 0 | 3563 | 44482 | #N/A | #N/A | #N/A | #N/A | #N/A | #N/A
0 |  | #VALUE! | #VALUE! | 0 | 0 | 0 | 3564 | 44483 | #N/A | #N/A | #N/A | #N/A | #N/A | #N/A
0 |  | #VALUE! | #VALUE! | 0 | 0 | 0 | 3565 | 44484 | #N/A | #N/A | #N/A | #N/A | #N/A | #N/A
0 |  | #VALUE! | #VALUE! | 0 | 0 | 0 | 3566 | 44485 | #N/A | #N/A | #N/A | #N/A | #N/A | #N/A
0 |  | #VALUE! | #VALUE! | 0 | 0 | 0 | 3567 | 44486 | #N/A | #N/A | #N/A | #N/A | #N/A | #N/A
0 |  | #VALUE! | #VALUE! | 0 | 0 | 0 | 3568 | 44487 | #N/A | #N/A | #N/A | #N/A | #N/A | #N/A
0 |  | #VALUE! | #VALUE! | 0 | 0 | 0 | 3569 | 44488 | #N/A | #N/A | #N/A | #N/A | #N/A | #N/A
0 |  | #VALUE! | #VALUE! | 0 | 0 | 0 | 3570 | 44489 | #N/A | #N/A | #N/A | #N/A | #N/A | #N/A
0 |  | #VALUE! | #VALUE! | 0 | 0 | 0 | 3571 | 44490 | #N/A | #N/A | #N/A | #N/A | #N/A | #N/A
0 |  | #VALUE! | #VALUE! | 0 | 0 | 0 | 3572 | 44491 | #N/A | #N/A | #N/A | #N/A | #N/A | #N/A
0 |  | #VALUE! | #VALUE! | 0 | 0 | 0 | 3573 | 44492 | #N/A | #N/A | #N/A | #N/A | #N/A | #N/A
0 |  | #VALUE! | #VALUE! | 0 | 0 | 0 | 3574 | 44493 | #N/A | #N/A | #N/A | #N/A | #N/A | #N/A
0 |  | #VALUE! | #VALUE! | 0 | 0 | 0 | 3575 | 44494 | #N/A | #N/A | #N/A | #N/A | #N/A | #N/A
0 |  | #VALUE! | #VALUE! | 0 | 0 | 0 | 3576 | 44495 | #N/A | #N/A | #N/A | #N/A | #N/A | #N/A
0 |  | #VALUE! | #VALUE! | 0 | 0 | 0 | 3577 | 44496 | #N/A | #N/A | #N/A | #N/A | #N/A | #N/A
0 |  | #VALUE! | #VALUE! | 0 | 0 | 0 | 3578 | 44497 | #N/A | #N/A | #N/A | #N/A | #N/A | #N/A
0 |  | #VALUE! | #VALUE! | 0 | 0 | 0 | 3579 | 44498 | #N/A | #N/A | #N/A | #N/A | #N/A | #N/A
0 |  | #VALUE! | #VALUE! | 0 | 0 | 0 | 3580 | 44499 | #N/A | #N/A | #N/A | #N/A | #N/A | #N/A
0 |  | #VALUE! | #VALUE! | 0 | 0 | 0 | 3581 | 44500 | #N/A | #N/A | #N/A | #N/A | #N/A | #N/A
0 |  | #VALUE! | #VALUE! | 0 | 0 | 0 | 3582 | 44501 | #N/A | #N/A | #N/A | #N/A | #N/A | #N/A
0 |  | #VALUE! | #VALUE! | 0 | 0 | 0 | 3583 | 44502 | #N/A | #N/A | #N/A | #N/A | #N/A | #N/A
0 |  | #VALUE! | #VALUE! | 0 | 0 | 0 | 3584 | 44503 | #N/A | #N/A | #N/A | #N/A | #N/A | #N/A
0 |  | #VALUE! | #VALUE! | 0 | 0 | 0 | 3585 | 44504 | #N/A | #N/A | #N/A | #N/A | #N/A | #N/A
0 |  | #VALUE! | #VALUE! | 0 | 0 | 0 | 3586 | 44505 | #N/A | #N/A | #N/A | #N/A | #N/A | #N/A
0 |  | #VALUE! | #VALUE! | 0 | 0 | 0 | 3587 | 44506 | #N/A | #N/A | #N/A | #N/A | #N/A | #N/A
0 |  | #VALUE! | #VALUE! | 0 | 0 | 0 | 3588 | 44507 | #N/A | #N/A | #N/A | #N/A | #N/A | #N/A
0 |  | #VALUE! | #VALUE! | 0 | 0 | 0 | 3589 | 44508 | #N/A | #N/A | #N/A | #N/A | #N/A | #N/A
0 |  | #VALUE! | #VALUE! | 0 | 0 | 0 | 3590 | 44509 | #N/A | #N/A | #N/A | #N/A | #N/A | #N/A
0 |  | #VALUE! | #VALUE! | 0 | 0 | 0 | 3591 | 44510 | #N/A | #N/A | #N/A | #N/A | #N/A | #N/A
0 |  | #VALUE! | #VALUE! | 0 | 0 | 0 | 3592 | 44511 | #N/A | #N/A | #N/A | #N/A | #N/A | #N/A
0 |  | #VALUE! | #VALUE! | 0 | 0 | 0 | 3593 | 44512 | #N/A | #N/A | #N/A | #N/A | #N/A | #N/A
0 |  | #VALUE! | #VALUE! | 0 | 0 | 0 | 3594 | 44513 | #N/A | #N/A | #N/A | #N/A | #N/A | #N/A
0 |  | #VALUE! | #VALUE! | 0 | 0 | 0 | 3595 | 44514 | #N/A | #N/A | #N/A | #N/A | #N/A | #N/A
0 |  | #VALUE! | #VALUE! | 0 | 0 | 0 | 3596 | 44515 | #N/A | #N/A | #N/A | #N/A | #N/A | #N/A
0 |  | #VALUE! | #VALUE! | 0 | 0 | 0 | 3597 | 44516 | #N/A | #N/A | #N/A | #N/A | #N/A | #N/A
0 |  | #VALUE! | #VALUE! | 0 | 0 | 0 | 3598 | 44517 | #N/A | #N/A | #N/A | #N/A | #N/A | #N/A
0 |  | #VALUE! | #VALUE! | 0 | 0 | 0 | 3599 | 44518 | #N/A | #N/A | #N/A | #N/A | #N/A | #N/A
0 |  | #VALUE! | #VALUE! | 0 | 0 | 0 | 3600 | 44519 | #N/A | #N/A | #N/A | #N/A | #N/A | #N/A
0 |  | #VALUE! | #VALUE! | 0 | 0 | 0 | 3601 | 44520 | #N/A | #N/A | #N/A | #N/A | #N/A | #N/A
0 |  | #VALUE! | #VALUE! | 0 | 0 | 0 | 3602 | 44521 | #N/A | #N/A | #N/A | #N/A | #N/A | #N/A
0 |  | #VALUE! | #VALUE! | 0 | 0 | 0 | 3603 | 44522 | #N/A | #N/A | #N/A | #N/A | #N/A | #N/A
0 |  | #VALUE! | #VALUE! | 0 | 0 | 0 | 3604 | 44523 | #N/A | #N/A | #N/A | #N/A | #N/A | #N/A
0 |  | #VALUE! | #VALUE! | 0 | 0 | 0 | 3605 | 44524 | #N/A | #N/A | #N/A | #N/A | #N/A | #N/A
0 |  | #VALUE! | #VALUE! | 0 | 0 | 0 | 3606 | 44525 | #N/A | #N/A | #N/A | #N/A | #N/A | #N/A
0 |  | #VALUE! | #VALUE! | 0 | 0 | 0 | 3607 | 44526 | #N/A | #N/A | #N/A | #N/A | #N/A | #N/A
0 |  | #VALUE! | #VALUE! | 0 | 0 | 0 | 3608 | 44527 | #N/A | #N/A | #N/A | #N/A | #N/A | #N/A
0 |  | #VALUE! | #VALUE! | 0 | 0 | 0 | 3609 | 44528 | #N/A | #N/A | #N/A | #N/A | #N/A | #N/A
0 |  | #VALUE! | #VALUE! | 0 | 0 | 0 | 3610 | 44529 | #N/A | #N/A | #N/A | #N/A | #N/A | #N/A
0 |  | #VALUE! | #VALUE! | 0 | 0 | 0 | 3611 | 44530 | #N/A | #N/A | #N/A | #N/A | #N/A | #N/A
0 |  | #VALUE! | #VALUE! | 0 | 0 | 0 | 3612 | 44531 | #N/A | #N/A | #N/A | #N/A | #N/A | #N/A
0 |  | #VALUE! | #VALUE! | 0 | 0 | 0 | 3613 | 44532 | #N/A | #N/A | #N/A | #N/A | #N/A | #N/A
0 |  | #VALUE! | #VALUE! | 0 | 0 | 0 | 3614 | 44533 | #N/A | #N/A | #N/A | #N/A | #N/A | #N/A
0 |  | #VALUE! | #VALUE! | 0 | 0 | 0 | 3615 | 44534 | #N/A | #N/A | #N/A | #N/A | #N/A | #N/A
0 |  | #VALUE! | #VALUE! | 0 | 0 | 0 | 3616 | 44535 | #N/A | #N/A | #N/A | #N/A | #N/A | #N/A
0 |  | #VALUE! | #VALUE! | 0 | 0 | 0 | 3617 | 44536 | #N/A | #N/A | #N/A | #N/A | #N/A | #N/A
0 |  | #VALUE! | #VALUE! | 0 | 0 | 0 | 3618 | 44537 | #N/A | #N/A | #N/A | #N/A | #N/A | #N/A
0 |  | #VALUE! | #VALUE! | 0 | 0 | 0 | 3619 | 44538 | #N/A | #N/A | #N/A | #N/A | #N/A | #N/A
0 |  | #VALUE! | #VALUE! | 0 | 0 | 0 | 3620 | 44539 | #N/A | #N/A | #N/A | #N/A | #N/A | #N/A
0 |  | #VALUE! | #VALUE! | 0 | 0 | 0 | 3621 | 44540 | #N/A | #N/A | #N/A | #N/A | #N/A | #N/A
0 |  | #VALUE! | #VALUE! | 0 | 0 | 0 | 3622 | 44541 | #N/A | #N/A | #N/A | #N/A | #N/A | #N/A
0 |  | #VALUE! | #VALUE! | 0 | 0 | 0 | 3623 | 44542 | #N/A | #N/A | #N/A | #N/A | #N/A | #N/A
0 |  | #VALUE! | #VALUE! | 0 | 0 | 0 | 3624 | 44543 | #N/A | #N/A | #N/A | #N/A | #N/A | #N/A
0 |  | #VALUE! | #VALUE! | 0 | 0 | 0 | 3625 | 44544 | #N/A | #N/A | #N/A | #N/A | #N/A | #N/A
0 |  | #VALUE! | #VALUE! | 0 | 0 | 0 | 3626 | 44545 | #N/A | #N/A | #N/A | #N/A | #N/A | #N/A
0 |  | #VALUE! | #VALUE! | 0 | 0 | 0 | 3627 | 44546 | #N/A | #N/A | #N/A | #N/A | #N/A | #N/A
0 |  | #VALUE! | #VALUE! | 0 | 0 | 0 | 3628 | 44547 | #N/A | #N/A | #N/A | #N/A | #N/A | #N/A
0 |  | #VALUE! | #VALUE! | 0 | 0 | 0 | 3629 | 44548 | #N/A | #N/A | #N/A | #N/A | #N/A | #N/A
0 |  | #VALUE! | #VALUE! | 0 | 0 | 0 | 3630 | 44549 | #N/A | #N/A | #N/A | #N/A | #N/A | #N/A
0 |  | #VALUE! | #VALUE! | 0 | 0 | 0 | 3631 | 44550 | #N/A | #N/A | #N/A | #N/A | #N/A | #N/A
0 |  | #VALUE! | #VALUE! | 0 | 0 | 0 | 3632 | 44551 | #N/A | #N/A | #N/A | #N/A | #N/A | #N/A
0 |  | #VALUE! | #VALUE! | 0 | 0 | 0 | 3633 | 44552 | #N/A | #N/A | #N/A | #N/A | #N/A | #N/A
0 |  | #VALUE! | #VALUE! | 0 | 0 | 0 | 3634 | 44553 | #N/A | #N/A | #N/A | #N/A | #N/A | #N/A
0 |  | #VALUE! | #VALUE! | 0 | 0 | 0 | 3635 | 44554 | #N/A | #N/A | #N/A | #N/A | #N/A | #N/A
0 |  | #VALUE! | #VALUE! | 0 | 0 | 0 | 3636 | 44555 | #N/A | #N/A | #N/A | #N/A | #N/A | #N/A
0 |  | #VALUE! | #VALUE! | 0 | 0 | 0 | 3637 | 44556 | #N/A | #N/A | #N/A | #N/A | #N/A | #N/A
0 |  | #VALUE! | #VALUE! | 0 | 0 | 0 | 3638 | 44557 | #N/A | #N/A | #N/A | #N/A | #N/A | #N/A
0 |  | #VALUE! | #VALUE! | 0 | 0 | 0 | 3639 | 44558 | #N/A | #N/A | #N/A | #N/A | #N/A | #N/A
0 |  | #VALUE! | #VALUE! | 0 | 0 | 0 | 3640 | 44559 | #N/A | #N/A | #N/A | #N/A | #N/A | #N/A
0 |  | #VALUE! | #VALUE! | 0 | 0 | 0 | 3641 | 44560 | #N/A | #N/A | #N/A | #N/A | #N/A | #N/A
0 |  | #VALUE! | #VALUE! | 0 | 0 | 0 | 3642 | 44561 | #N/A | #N/A | #N/A | #N/A | #N/A | #N/A
0 |  | #VALUE! | #VALUE! | 0 | 0 | 0 | 3643 | 44562 | #N/A | #N/A | #N/A | #N/A | #N/A | #N/A
0 |  | #VALUE! | #VALUE! | 0 | 0 | 0 | 3644 | 44563 | #N/A | #N/A | #N/A | #N/A | #N/A | #N/A
0 |  | #VALUE! | #VALUE! | 0 | 0 | 0 | 3645 | 44564 | #N/A | #N/A | #N/A | #N/A | #N/A | #N/A
0 |  | #VALUE! | #VALUE! | 0 | 0 | 0 | 3646 | 44565 | #N/A | #N/A | #N/A | #N/A | #N/A | #N/A
0 |  | #VALUE! | #VALUE! | 0 | 0 | 0 | 3647 | 44566 | #N/A | #N/A | #N/A | #N/A | #N/A | #N/A
0 |  | #VALUE! | #VALUE! | 0 | 0 | 0 | 3648 | 44567 | #N/A | #N/A | #N/A | #N/A | #N/A | #N/A
0 |  | #VALUE! | #VALUE! | 0 | 0 | 0 | 3649 | 44568 | #N/A | #N/A | #N/A | #N/A | #N/A | #N/A
0 |  | #VALUE! | #VALUE! | 0 | 0 | 0 | 3650 | 44569 | #N/A | #N/A | #N/A | #N/A | #N/A | #N/A
0 |  | #VALUE! | #VALUE! | 0 | 0 | 0 | 3651 | 44570 | #N/A | #N/A | #N/A | #N/A | #N/A | #N/A
0 |  | #VALUE! | #VALUE! | 0 | 0 | 0 | 3652 | 44571 | #N/A | #N/A | #N/A | #N/A | #N/A | #N/A
0 |  | #VALUE! | #VALUE! | 0 | 0 | 0 | 3653 | 44572 | #N/A | #N/A | #N/A | #N/A | #N/A | #N/A
0 |  | #VALUE! | #VALUE! | 0 | 0 | 0 | 3654 | 44573 | #N/A | #N/A | #N/A | #N/A | #N/A | #N/A
0 |  | #VALUE! | #VALUE! | 0 | 0 | 0 | 3655 | 44574 | #N/A | #N/A | #N/A | #N/A | #N/A | #N/A
0 |  | #VALUE! | #VALUE! | 0 | 0 | 0 | 3656 | 44575 | #N/A | #N/A | #N/A | #N/A | #N/A | #N/A
0 |  | #VALUE! | #VALUE! | 0 | 0 | 0 | 3657 | 44576 | #N/A | #N/A | #N/A | #N/A | #N/A | #N/A
0 |  | #VALUE! | #VALUE! | 0 | 0 | 0 | 3658 | 44577 | #N/A | #N/A | #N/A | #N/A | #N/A | #N/A
0 |  | #VALUE! | #VALUE! | 0 | 0 | 0 | 3659 | 44578 | #N/A | #N/A | #N/A | #N/A | #N/A | #N/A
0 |  | #VALUE! | #VALUE! | 0 | 0 | 0 | 3660 | 44579 | #N/A | #N/A | #N/A | #N/A | #N/A | #N/A
0 |  | #VALUE! | #VALUE! | 0 | 0 | 0 | 3661 | 44580 | #N/A | #N/A | #N/A | #N/A | #N/A | #N/A
0 |  | #VALUE! | #VALUE! | 0 | 0 | 0 | 3662 | 44581 | #N/A | #N/A | #N/A | #N/A | #N/A | #N/A
0 |  | #VALUE! | #VALUE! | 0 | 0 | 0 | 3663 | 44582 | #N/A | #N/A | #N/A | #N/A | #N/A | #N/A
0 |  | #VALUE! | #VALUE! | 0 | 0 | 0 | 3664 | 44583 | #N/A | #N/A | #N/A | #N/A | #N/A | #N/A
0 |  | #VALUE! | #VALUE! | 0 | 0 | 0 | 3665 | 44584 | #N/A | #N/A | #N/A | #N/A | #N/A | #N/A
0 |  | #VALUE! | #VALUE! | 0 | 0 | 0 | 3666 | 44585 | #N/A | #N/A | #N/A | #N/A | #N/A | #N/A
0 |  | #VALUE! | #VALUE! | 0 | 0 | 0 | 3667 | 44586 | #N/A | #N/A | #N/A | #N/A | #N/A | #N/A
0 |  | #VALUE! | #VALUE! | 0 | 0 | 0 | 3668 | 44587 | #N/A | #N/A | #N/A | #N/A | #N/A | #N/A
0 |  | #VALUE! | #VALUE! | 0 | 0 | 0 | 3669 | 44588 | #N/A | #N/A | #N/A | #N/A | #N/A | #N/A
0 |  | #VALUE! | #VALUE! | 0 | 0 | 0 | 3670 | 44589 | #N/A | #N/A | #N/A | #N/A | #N/A | #N/A
0 |  | #VALUE! | #VALUE! | 0 | 0 | 0 | 3671 | 44590 | #N/A | #N/A | #N/A | #N/A | #N/A | #N/A
0 |  | #VALUE! | #VALUE! | 0 | 0 | 0 | 3672 | 44591 | #N/A | #N/A | #N/A | #N/A | #N/A | #N/A
0 |  | #VALUE! | #VALUE! | 0 | 0 | 0 | 3673 | 44592 | #N/A | #N/A | #N/A | #N/A | #N/A | #N/A
0 |  | #VALUE! | #VALUE! | 0 | 0 | 0 | 3674 | 44593 | #N/A | #N/A | #N/A | #N/A | #N/A | #N/A
0 |  | #VALUE! | #VALUE! | 0 | 0 | 0 | 3675 | 44594 | #N/A | #N/A | #N/A | #N/A | #N/A | #N/A
0 |  | #VALUE! | #VALUE! | 0 | 0 | 0 | 3676 | 44595 | #N/A | #N/A | #N/A | #N/A | #N/A | #N/A
0 |  | #VALUE! | #VALUE! | 0 | 0 | 0 | 3677 | 44596 | #N/A | #N/A | #N/A | #N/A | #N/A | #N/A
0 |  | #VALUE! | #VALUE! | 0 | 0 | 0 | 3678 | 44597 | #N/A | #N/A | #N/A | #N/A | #N/A | #N/A
0 |  | #VALUE! | #VALUE! | 0 | 0 | 0 | 3679 | 44598 | #N/A | #N/A | #N/A | #N/A | #N/A | #N/A
0 |  | #VALUE! | #VALUE! | 0 | 0 | 0 | 3680 | 44599 | #N/A | #N/A | #N/A | #N/A | #N/A | #N/A
0 |  | #VALUE! | #VALUE! | 0 | 0 | 0 | 3681 | 44600 | #N/A | #N/A | #N/A | #N/A | #N/A | #N/A
0 |  | #VALUE! | #VALUE! | 0 | 0 | 0 | 3682 | 44601 | #N/A | #N/A | #N/A | #N/A | #N/A | #N/A
0 |  | #VALUE! | #VALUE! | 0 | 0 | 0 | 3683 | 44602 | #N/A | #N/A | #N/A | #N/A | #N/A | #N/A
0 |  | #VALUE! | #VALUE! | 0 | 0 | 0 | 3684 | 44603 | #N/A | #N/A | #N/A | #N/A | #N/A | #N/A
0 |  | #VALUE! | #VALUE! | 0 | 0 | 0 | 3685 | 44604 | #N/A | #N/A | #N/A | #N/A | #N/A | #N/A
0 |  | #VALUE! | #VALUE! | 0 | 0 | 0 | 3686 | 44605 | #N/A | #N/A | #N/A | #N/A | #N/A | #N/A
0 |  | #VALUE! | #VALUE! | 0 | 0 | 0 | 3687 | 44606 | #N/A | #N/A | #N/A | #N/A | #N/A | #N/A
0 |  | #VALUE! | #VALUE! | 0 | 0 | 0 | 3688 | 44607 | #N/A | #N/A | #N/A | #N/A | #N/A | #N/A
0 |  | #VALUE! | #VALUE! | 0 | 0 | 0 | 3689 | 44608 | #N/A | #N/A | #N/A | #N/A | #N/A | #N/A
0 |  | #VALUE! | #VALUE! | 0 | 0 | 0 | 3690 | 44609 | #N/A | #N/A | #N/A | #N/A | #N/A | #N/A
0 |  | #VALUE! | #VALUE! | 0 | 0 | 0 | 3691 | 44610 | #N/A | #N/A | #N/A | #N/A | #N/A | #N/A
0 |  | #VALUE! | #VALUE! | 0 | 0 | 0 | 3692 | 44611 | #N/A | #N/A | #N/A | #N/A | #N/A | #N/A
0 |  | #VALUE! | #VALUE! | 0 | 0 | 0 | 3693 | 44612 | #N/A | #N/A | #N/A | #N/A | #N/A | #N/A
0 |  | #VALUE! | #VALUE! | 0 | 0 | 0 | 3694 | 44613 | #N/A | #N/A | #N/A | #N/A | #N/A | #N/A
0 |  | #VALUE! | #VALUE! | 0 | 0 | 0 | 3695 | 44614 | #N/A | #N/A | #N/A | #N/A | #N/A | #N/A
0 |  | #VALUE! | #VALUE! | 0 | 0 | 0 | 3696 | 44615 | #N/A | #N/A | #N/A | #N/A | #N/A | #N/A
0 |  | #VALUE! | #VALUE! | 0 | 0 | 0 | 3697 | 44616 | #N/A | #N/A | #N/A | #N/A | #N/A | #N/A
0 |  | #VALUE! | #VALUE! | 0 | 0 | 0 | 3698 | 44617 | #N/A | #N/A | #N/A | #N/A | #N/A | #N/A
0 |  | #VALUE! | #VALUE! | 0 | 0 | 0 | 3699 | 44618 | #N/A | #N/A | #N/A | #N/A | #N/A | #N/A
0 |  | #VALUE! | #VALUE! | 0 | 0 | 0 | 3700 | 44619 | #N/A | #N/A | #N/A | #N/A | #N/A | #N/A
0 |  | #VALUE! | #VALUE! | 0 | 0 | 0 | 3701 | 44620 | #N/A | #N/A | #N/A | #N/A | #N/A | #N/A
0 |  | #VALUE! | #VALUE! | 0 | 0 | 0 | 3702 | 44621 | #N/A | #N/A | #N/A | #N/A | #N/A | #N/A
0 |  | #VALUE! | #VALUE! | 0 | 0 | 0 | 3703 | 44622 | #N/A | #N/A | #N/A | #N/A | #N/A | #N/A
0 |  | #VALUE! | #VALUE! | 0 | 0 | 0 | 3704 | 44623 | #N/A | #N/A | #N/A | #N/A | #N/A | #N/A
0 |  | #VALUE! | #VALUE! | 0 | 0 | 0 | 3705 | 44624 | #N/A | #N/A | #N/A | #N/A | #N/A | #N/A
0 |  | #VALUE! | #VALUE! | 0 | 0 | 0 | 3706 | 44625 | #N/A | #N/A | #N/A | #N/A | #N/A | #N/A
0 |  | #VALUE! | #VALUE! | 0 | 0 | 0 | 3707 | 44626 | #N/A | #N/A | #N/A | #N/A | #N/A | #N/A
0 |  | #VALUE! | #VALUE! | 0 | 0 | 0 | 3708 | 44627 | #N/A | #N/A | #N/A | #N/A | #N/A | #N/A
0 |  | #VALUE! | #VALUE! | 0 | 0 | 0 | 3709 | 44628 | #N/A | #N/A | #N/A | #N/A | #N/A | #N/A
0 |  | #VALUE! | #VALUE! | 0 | 0 | 0 | 3710 | 44629 | #N/A | #N/A | #N/A | #N/A | #N/A | #N/A
0 |  | #VALUE! | #VALUE! | 0 | 0 | 0 | 3711 | 44630 | #N/A | #N/A | #N/A | #N/A | #N/A | #N/A
0 |  | #VALUE! | #VALUE! | 0 | 0 | 0 | 3712 | 44631 | #N/A | #N/A | #N/A | #N/A | #N/A | #N/A
0 |  | #VALUE! | #VALUE! | 0 | 0 | 0 | 3713 | 44632 | #N/A | #N/A | #N/A | #N/A | #N/A | #N/A
0 |  | #VALUE! | #VALUE! | 0 | 0 | 0 | 3714 | 44633 | #N/A | #N/A | #N/A | #N/A | #N/A | #N/A
0 |  | #VALUE! | #VALUE! | 0 | 0 | 0 | 3715 | 44634 | #N/A | #N/A | #N/A | #N/A | #N/A | #N/A
0 |  | #VALUE! | #VALUE! | 0 | 0 | 0 | 3716 | 44635 | #N/A | #N/A | #N/A | #N/A | #N/A | #N/A
0 |  | #VALUE! | #VALUE! | 0 | 0 | 0 | 3717 | 44636 | #N/A | #N/A | #N/A | #N/A | #N/A | #N/A
0 |  | #VALUE! | #VALUE! | 0 | 0 | 0 | 3718 | 44637 | #N/A | #N/A | #N/A | #N/A | #N/A | #N/A
0 |  | #VALUE! | #VALUE! | 0 | 0 | 0 | 3719 | 44638 | #N/A | #N/A | #N/A | #N/A | #N/A | #N/A
0 |  | #VALUE! | #VALUE! | 0 | 0 | 0 | 3720 | 44639 | #N/A | #N/A | #N/A | #N/A | #N/A | #N/A
0 |  | #VALUE! | #VALUE! | 0 | 0 | 0 | 3721 | 44640 | #N/A | #N/A | #N/A | #N/A | #N/A | #N/A
0 |  | #VALUE! | #VALUE! | 0 | 0 | 0 | 3722 | 44641 | #N/A | #N/A | #N/A | #N/A | #N/A | #N/A
0 |  | #VALUE! | #VALUE! | 0 | 0 | 0 | 3723 | 44642 | #N/A | #N/A | #N/A | #N/A | #N/A | #N/A
0 |  | #VALUE! | #VALUE! | 0 | 0 | 0 | 3724 | 44643 | #N/A | #N/A | #N/A | #N/A | #N/A | #N/A
0 |  | #VALUE! | #VALUE! | 0 | 0 | 0 | 3725 | 44644 | #N/A | #N/A | #N/A | #N/A | #N/A | #N/A
0 |  | #VALUE! | #VALUE! | 0 | 0 | 0 | 3726 | 44645 | #N/A | #N/A | #N/A | #N/A | #N/A | #N/A
0 |  | #VALUE! | #VALUE! | 0 | 0 | 0 | 3727 | 44646 | #N/A | #N/A | #N/A | #N/A | #N/A | #N/A
0 |  | #VALUE! | #VALUE! | 0 | 0 | 0 | 3728 | 44647 | #N/A | #N/A | #N/A | #N/A | #N/A | #N/A
0 |  | #VALUE! | #VALUE! | 0 | 0 | 0 | 3729 | 44648 | #N/A | #N/A | #N/A | #N/A | #N/A | #N/A
0 |  | #VALUE! | #VALUE! | 0 | 0 | 0 | 3730 | 44649 | #N/A | #N/A | #N/A | #N/A | #N/A | #N/A
0 |  | #VALUE! | #VALUE! | 0 | 0 | 0 | 3731 | 44650 | #N/A | #N/A | #N/A | #N/A | #N/A | #N/A
0 |  | #VALUE! | #VALUE! | 0 | 0 | 0 | 3732 | 44651 | #N/A | #N/A | #N/A | #N/A | #N/A | #N/A
0 |  | #VALUE! | #VALUE! | 0 | 0 | 0 | 3733 | 44652 | #N/A | #N/A | #N/A | #N/A | #N/A | #N/A
0 |  | #VALUE! | #VALUE! | 0 | 0 | 0 | 3734 | 44653 | #N/A | #N/A | #N/A | #N/A | #N/A | #N/A
0 |  | #VALUE! | #VALUE! | 0 | 0 | 0 | 3735 | 44654 | #N/A | #N/A | #N/A | #N/A | #N/A | #N/A
0 |  | #VALUE! | #VALUE! | 0 | 0 | 0 | 3736 | 44655 | #N/A | #N/A | #N/A | #N/A | #N/A | #N/A
0 |  | #VALUE! | #VALUE! | 0 | 0 | 0 | 3737 | 44656 | #N/A | #N/A | #N/A | #N/A | #N/A | #N/A
0 |  | #VALUE! | #VALUE! | 0 | 0 | 0 | 3738 | 44657 | #N/A | #N/A | #N/A | #N/A | #N/A | #N/A
0 |  | #VALUE! | #VALUE! | 0 | 0 | 0 | 3739 | 44658 | #N/A | #N/A | #N/A | #N/A | #N/A | #N/A
0 |  | #VALUE! | #VALUE! | 0 | 0 | 0 | 3740 | 44659 | #N/A | #N/A | #N/A | #N/A | #N/A | #N/A
0 |  | #VALUE! | #VALUE! | 0 | 0 | 0 | 3741 | 44660 | #N/A | #N/A | #N/A | #N/A | #N/A | #N/A
0 |  | #VALUE! | #VALUE! | 0 | 0 | 0 | 3742 | 44661 | #N/A | #N/A | #N/A | #N/A | #N/A | #N/A
0 |  | #VALUE! | #VALUE! | 0 | 0 | 0 | 3743 | 44662 | #N/A | #N/A | #N/A | #N/A | #N/A | #N/A
0 |  | #VALUE! | #VALUE! | 0 | 0 | 0 | 3744 | 44663 | #N/A | #N/A | #N/A | #N/A | #N/A | #N/A
0 |  | #VALUE! | #VALUE! | 0 | 0 | 0 | 3745 | 44664 | #N/A | #N/A | #N/A | #N/A | #N/A | #N/A
0 |  | #VALUE! | #VALUE! | 0 | 0 | 0 | 3746 | 44665 | #N/A | #N/A | #N/A | #N/A | #N/A | #N/A
0 |  | #VALUE! | #VALUE! | 0 | 0 | 0 | 3747 | 44666 | #N/A | #N/A | #N/A | #N/A | #N/A | #N/A
0 |  | #VALUE! | #VALUE! | 0 | 0 | 0 | 3748 | 44667 | #N/A | #N/A | #N/A | #N/A | #N/A | #N/A
0 |  | #VALUE! | #VALUE! | 0 | 0 | 0 | 3749 | 44668 | #N/A | #N/A | #N/A | #N/A | #N/A | #N/A
0 |  | #VALUE! | #VALUE! | 0 | 0 | 0 | 3750 | 44669 | #N/A | #N/A | #N/A | #N/A | #N/A | #N/A
0 |  | #VALUE! | #VALUE! | 0 | 0 | 0 | 3751 | 44670 | #N/A | #N/A | #N/A | #N/A | #N/A | #N/A
0 |  | #VALUE! | #VALUE! | 0 | 0 | 0 | 3752 | 44671 | #N/A | #N/A | #N/A | #N/A | #N/A | #N/A
0 |  | #VALUE! | #VALUE! | 0 | 0 | 0 | 3753 | 44672 | #N/A | #N/A | #N/A | #N/A | #N/A | #N/A
0 |  | #VALUE! | #VALUE! | 0 | 0 | 0 | 3754 | 44673 | #N/A | #N/A | #N/A | #N/A | #N/A | #N/A
0 |  | #VALUE! | #VALUE! | 0 | 0 | 0 | 3755 | 44674 | #N/A | #N/A | #N/A | #N/A | #N/A | #N/A
0 |  | #VALUE! | #VALUE! | 0 | 0 | 0 | 3756 | 44675 | #N/A | #N/A | #N/A | #N/A | #N/A | #N/A
0 |  | #VALUE! | #VALUE! | 0 | 0 | 0 | 3757 | 44676 | #N/A | #N/A | #N/A | #N/A | #N/A | #N/A
0 |  | #VALUE! | #VALUE! | 0 | 0 | 0 | 3758 | 44677 | #N/A | #N/A | #N/A | #N/A | #N/A | #N/A
0 |  | #VALUE! | #VALUE! | 0 | 0 | 0 | 3759 | 44678 | #N/A | #N/A | #N/A | #N/A | #N/A | #N/A
0 |  | #VALUE! | #VALUE! | 0 | 0 | 0 | 3760 | 44679 | #N/A | #N/A | #N/A | #N/A | #N/A | #N/A
0 |  | #VALUE! | #VALUE! | 0 | 0 | 0 | 3761 | 44680 | #N/A | #N/A | #N/A | #N/A | #N/A | #N/A
0 |  | #VALUE! | #VALUE! | 0 | 0 | 0 | 3762 | 44681 | #N/A | #N/A | #N/A | #N/A | #N/A | #N/A
0 |  | #VALUE! | #VALUE! | 0 | 0 | 0 | 3763 | 44682 | #N/A | #N/A | #N/A | #N/A | #N/A | #N/A
0 |  | #VALUE! | #VALUE! | 0 | 0 | 0 | 3764 | 44683 | #N/A | #N/A | #N/A | #N/A | #N/A | #N/A
0 |  | #VALUE! | #VALUE! | 0 | 0 | 0 | 3765 | 44684 | #N/A | #N/A | #N/A | #N/A | #N/A | #N/A
0 |  | #VALUE! | #VALUE! | 0 | 0 | 0 | 3766 | 44685 | #N/A | #N/A | #N/A | #N/A | #N/A | #N/A
0 |  | #VALUE! | #VALUE! | 0 | 0 | 0 | 3767 | 44686 | #N/A | #N/A | #N/A | #N/A | #N/A | #N/A
0 |  | #VALUE! | #VALUE! | 0 | 0 | 0 | 3768 | 44687 | #N/A | #N/A | #N/A | #N/A | #N/A | #N/A
0 |  | #VALUE! | #VALUE! | 0 | 0 | 0 | 3769 | 44688 | #N/A | #N/A | #N/A | #N/A | #N/A | #N/A
0 |  | #VALUE! | #VALUE! | 0 | 0 | 0 | 3770 | 44689 | #N/A | #N/A | #N/A | #N/A | #N/A | #N/A
0 |  | #VALUE! | #VALUE! | 0 | 0 | 0 | 3771 | 44690 | #N/A | #N/A | #N/A | #N/A | #N/A | #N/A
0 |  | #VALUE! | #VALUE! | 0 | 0 | 0 | 3772 | 44691 | #N/A | #N/A | #N/A | #N/A | #N/A | #N/A
0 |  | #VALUE! | #VALUE! | 0 | 0 | 0 | 3773 | 44692 | #N/A | #N/A | #N/A | #N/A | #N/A | #N/A
0 |  | #VALUE! | #VALUE! | 0 | 0 | 0 | 3774 | 44693 | #N/A | #N/A | #N/A | #N/A | #N/A | #N/A
0 |  | #VALUE! | #VALUE! | 0 | 0 | 0 | 3775 | 44694 | #N/A | #N/A | #N/A | #N/A | #N/A | #N/A
0 |  | #VALUE! | #VALUE! | 0 | 0 | 0 | 3776 | 44695 | #N/A | #N/A | #N/A | #N/A | #N/A | #N/A
0 |  | #VALUE! | #VALUE! | 0 | 0 | 0 | 3777 | 44696 | #N/A | #N/A | #N/A | #N/A | #N/A | #N/A
0 |  | #VALUE! | #VALUE! | 0 | 0 | 0 | 3778 | 44697 | #N/A | #N/A | #N/A | #N/A | #N/A | #N/A
0 |  | #VALUE! | #VALUE! | 0 | 0 | 0 | 3779 | 44698 | #N/A | #N/A | #N/A | #N/A | #N/A | #N/A
0 |  | #VALUE! | #VALUE! | 0 | 0 | 0 | 3780 | 44699 | #N/A | #N/A | #N/A | #N/A | #N/A | #N/A
0 |  | #VALUE! | #VALUE! | 0 | 0 | 0 | 3781 | 44700 | #N/A | #N/A | #N/A | #N/A | #N/A | #N/A
0 |  | #VALUE! | #VALUE! | 0 | 0 | 0 | 3782 | 44701 | #N/A | #N/A | #N/A | #N/A | #N/A | #N/A
0 |  | #VALUE! | #VALUE! | 0 | 0 | 0 | 3783 | 44702 | #N/A | #N/A | #N/A | #N/A | #N/A | #N/A
0 |  | #VALUE! | #VALUE! | 0 | 0 | 0 | 3784 | 44703 | #N/A | #N/A | #N/A | #N/A | #N/A | #N/A
0 |  | #VALUE! | #VALUE! | 0 | 0 | 0 | 3785 | 44704 | #N/A | #N/A | #N/A | #N/A | #N/A | #N/A
0 |  | #VALUE! | #VALUE! | 0 | 0 | 0 | 3786 | 44705 | #N/A | #N/A | #N/A | #N/A | #N/A | #N/A
0 |  | #VALUE! | #VALUE! | 0 | 0 | 0 | 3787 | 44706 | #N/A | #N/A | #N/A | #N/A | #N/A | #N/A
0 |  | #VALUE! | #VALUE! | 0 | 0 | 0 | 3788 | 44707 | #N/A | #N/A | #N/A | #N/A | #N/A | #N/A
0 |  | #VALUE! | #VALUE! | 0 | 0 | 0 | 3789 | 44708 | #N/A | #N/A | #N/A | #N/A | #N/A | #N/A
0 |  | #VALUE! | #VALUE! | 0 | 0 | 0 | 3790 | 44709 | #N/A | #N/A | #N/A | #N/A | #N/A | #N/A
0 |  | #VALUE! | #VALUE! | 0 | 0 | 0 | 3791 | 44710 | #N/A | #N/A | #N/A | #N/A | #N/A | #N/A
0 |  | #VALUE! | #VALUE! | 0 | 0 | 0 | 3792 | 44711 | #N/A | #N/A | #N/A | #N/A | #N/A | #N/A
0 |  | #VALUE! | #VALUE! | 0 | 0 | 0 | 3793 | 44712 | #N/A | #N/A | #N/A | #N/A | #N/A | #N/A
0 |  | #VALUE! | #VALUE! | 0 | 0 | 0 | 3794 | 44713 | #N/A | #N/A | #N/A | #N/A | #N/A | #N/A
0 |  | #VALUE! | #VALUE! | 0 | 0 | 0 | 3795 | 44714 | #N/A | #N/A | #N/A | #N/A | #N/A | #N/A
0 |  | #VALUE! | #VALUE! | 0 | 0 | 0 | 3796 | 44715 | #N/A | #N/A | #N/A | #N/A | #N/A | #N/A
0 |  | #VALUE! | #VALUE! | 0 | 0 | 0 | 3797 | 44716 | #N/A | #N/A | #N/A | #N/A | #N/A | #N/A
0 |  | #VALUE! | #VALUE! | 0 | 0 | 0 | 3798 | 44717 | #N/A | #N/A | #N/A | #N/A | #N/A | #N/A
0 |  | #VALUE! | #VALUE! | 0 | 0 | 0 | 3799 | 44718 | #N/A | #N/A | #N/A | #N/A | #N/A | #N/A
0 |  | #VALUE! | #VALUE! | 0 | 0 | 0 | 3800 | 44719 | #N/A | #N/A | #N/A | #N/A | #N/A | #N/A
0 |  | #VALUE! | #VALUE! | 0 | 0 | 0 | 3801 | 44720 | #N/A | #N/A | #N/A | #N/A | #N/A | #N/A
0 |  | #VALUE! | #VALUE! | 0 | 0 | 0 | 3802 | 44721 | #N/A | #N/A | #N/A | #N/A | #N/A | #N/A
0 |  | #VALUE! | #VALUE! | 0 | 0 | 0 | 3803 | 44722 | #N/A | #N/A | #N/A | #N/A | #N/A | #N/A
0 |  | #VALUE! | #VALUE! | 0 | 0 | 0 | 3804 | 44723 | #N/A | #N/A | #N/A | #N/A | #N/A | #N/A
0 |  | #VALUE! | #VALUE! | 0 | 0 | 0 | 3805 | 44724 | #N/A | #N/A | #N/A | #N/A | #N/A | #N/A
0 |  | #VALUE! | #VALUE! | 0 | 0 | 0 | 3806 | 44725 | #N/A | #N/A | #N/A | #N/A | #N/A | #N/A
0 |  | #VALUE! | #VALUE! | 0 | 0 | 0 | 3807 | 44726 | #N/A | #N/A | #N/A | #N/A | #N/A | #N/A
0 |  | #VALUE! | #VALUE! | 0 | 0 | 0 | 3808 | 44727 | #N/A | #N/A | #N/A | #N/A | #N/A | #N/A
0 |  | #VALUE! | #VALUE! | 0 | 0 | 0 | 3809 | 44728 | #N/A | #N/A | #N/A | #N/A | #N/A | #N/A
0 |  | #VALUE! | #VALUE! | 0 | 0 | 0 | 3810 | 44729 | #N/A | #N/A | #N/A | #N/A | #N/A | #N/A
0 |  | #VALUE! | #VALUE! | 0 | 0 | 0 | 3811 | 44730 | #N/A | #N/A | #N/A | #N/A | #N/A | #N/A
0 |  | #VALUE! | #VALUE! | 0 | 0 | 0 | 3812 | 44731 | #N/A | #N/A | #N/A | #N/A | #N/A | #N/A
0 |  | #VALUE! | #VALUE! | 0 | 0 | 0 | 3813 | 44732 | #N/A | #N/A | #N/A | #N/A | #N/A | #N/A
0 |  | #VALUE! | #VALUE! | 0 | 0 | 0 | 3814 | 44733 | #N/A | #N/A | #N/A | #N/A | #N/A | #N/A
0 |  | #VALUE! | #VALUE! | 0 | 0 | 0 | 3815 | 44734 | #N/A | #N/A | #N/A | #N/A | #N/A | #N/A
0 |  | #VALUE! | #VALUE! | 0 | 0 | 0 | 3816 | 44735 | #N/A | #N/A | #N/A | #N/A | #N/A | #N/A
0 |  | #VALUE! | #VALUE! | 0 | 0 | 0 | 3817 | 44736 | #N/A | #N/A | #N/A | #N/A | #N/A | #N/A
0 |  | #VALUE! | #VALUE! | 0 | 0 | 0 | 3818 | 44737 | #N/A | #N/A | #N/A | #N/A | #N/A | #N/A
0 |  | #VALUE! | #VALUE! | 0 | 0 | 0 | 3819 | 44738 | #N/A | #N/A | #N/A | #N/A | #N/A | #N/A
0 |  | #VALUE! | #VALUE! | 0 | 0 | 0 | 3820 | 44739 | #N/A | #N/A | #N/A | #N/A | #N/A | #N/A
0 |  | #VALUE! | #VALUE! | 0 | 0 | 0 | 3821 | 44740 | #N/A | #N/A | #N/A | #N/A | #N/A | #N/A
0 |  | #VALUE! | #VALUE! | 0 | 0 | 0 | 3822 | 44741 | #N/A | #N/A | #N/A | #N/A | #N/A | #N/A
0 |  | #VALUE! | #VALUE! | 0 | 0 | 0 | 3823 | 44742 | #N/A | #N/A | #N/A | #N/A | #N/A | #N/A
0 |  | #VALUE! | #VALUE! | 0 | 0 | 0 | 3824 | 44743 | #N/A | #N/A | #N/A | #N/A | #N/A | #N/A
0 |  | #VALUE! | #VALUE! | 0 | 0 | 0 | 3825 | 44744 | #N/A | #N/A | #N/A | #N/A | #N/A | #N/A
0 |  | #VALUE! | #VALUE! | 0 | 0 | 0 | 3826 | 44745 | #N/A | #N/A | #N/A | #N/A | #N/A | #N/A
0 |  | #VALUE! | #VALUE! | 0 | 0 | 0 | 3827 | 44746 | #N/A | #N/A | #N/A | #N/A | #N/A | #N/A
0 |  | #VALUE! | #VALUE! | 0 | 0 | 0 | 3828 | 44747 | #N/A | #N/A | #N/A | #N/A | #N/A | #N/A
0 |  | #VALUE! | #VALUE! | 0 | 0 | 0 | 3829 | 44748 | #N/A | #N/A | #N/A | #N/A | #N/A | #N/A
0 |  | #VALUE! | #VALUE! | 0 | 0 | 0 | 3830 | 44749 | #N/A | #N/A | #N/A | #N/A | #N/A | #N/A
0 |  | #VALUE! | #VALUE! | 0 | 0 | 0 | 3831 | 44750 | #N/A | #N/A | #N/A | #N/A | #N/A | #N/A
0 |  | #VALUE! | #VALUE! | 0 | 0 | 0 | 3832 | 44751 | #N/A | #N/A | #N/A | #N/A | #N/A | #N/A
0 |  | #VALUE! | #VALUE! | 0 | 0 | 0 | 3833 | 44752 | #N/A | #N/A | #N/A | #N/A | #N/A | #N/A
0 |  | #VALUE! | #VALUE! | 0 | 0 | 0 | 3834 | 44753 | #N/A | #N/A | #N/A | #N/A | #N/A | #N/A
0 |  | #VALUE! | #VALUE! | 0 | 0 | 0 | 3835 | 44754 | #N/A | #N/A | #N/A | #N/A | #N/A | #N/A
0 |  | #VALUE! | #VALUE! | 0 | 0 | 0 | 3836 | 44755 | #N/A | #N/A | #N/A | #N/A | #N/A | #N/A
0 |  | #VALUE! | #VALUE! | 0 | 0 | 0 | 3837 | 44756 | #N/A | #N/A | #N/A | #N/A | #N/A | #N/A
0 |  | #VALUE! | #VALUE! | 0 | 0 | 0 | 3838 | 44757 | #N/A | #N/A | #N/A | #N/A | #N/A | #N/A
0 |  | #VALUE! | #VALUE! | 0 | 0 | 0 | 3839 | 44758 | #N/A | #N/A | #N/A | #N/A | #N/A | #N/A
0 |  | #VALUE! | #VALUE! | 0 | 0 | 0 | 3840 | 44759 | #N/A | #N/A | #N/A | #N/A | #N/A | #N/A
0 |  | #VALUE! | #VALUE! | 0 | 0 | 0 | 3841 | 44760 | #N/A | #N/A | #N/A | #N/A | #N/A | #N/A
0 |  | #VALUE! | #VALUE! | 0 | 0 | 0 | 3842 | 44761 | #N/A | #N/A | #N/A | #N/A | #N/A | #N/A
0 |  | #VALUE! | #VALUE! | 0 | 0 | 0 | 3843 | 44762 | #N/A | #N/A | #N/A | #N/A | #N/A | #N/A
0 |  | #VALUE! | #VALUE! | 0 | 0 | 0 | 3844 | 44763 | #N/A | #N/A | #N/A | #N/A | #N/A | #N/A
0 |  | #VALUE! | #VALUE! | 0 | 0 | 0 | 3845 | 44764 | #N/A | #N/A | #N/A | #N/A | #N/A | #N/A
0 |  | #VALUE! | #VALUE! | 0 | 0 | 0 | 3846 | 44765 | #N/A | #N/A | #N/A | #N/A | #N/A | #N/A
0 |  | #VALUE! | #VALUE! | 0 | 0 | 0 | 3847 | 44766 | #N/A | #N/A | #N/A | #N/A | #N/A | #N/A
0 |  | #VALUE! | #VALUE! | 0 | 0 | 0 | 3848 | 44767 | #N/A | #N/A | #N/A | #N/A | #N/A | #N/A
0 |  | #VALUE! | #VALUE! | 0 | 0 | 0 | 3849 | 44768 | #N/A | #N/A | #N/A | #N/A | #N/A | #N/A
0 |  | #VALUE! | #VALUE! | 0 | 0 | 0 | 3850 | 44769 | #N/A | #N/A | #N/A | #N/A | #N/A | #N/A
0 |  | #VALUE! | #VALUE! | 0 | 0 | 0 | 3851 | 44770 | #N/A | #N/A | #N/A | #N/A | #N/A | #N/A
0 |  | #VALUE! | #VALUE! | 0 | 0 | 0 | 3852 | 44771 | #N/A | #N/A | #N/A | #N/A | #N/A | #N/A
0 |  | #VALUE! | #VALUE! | 0 | 0 | 0 | 3853 | 44772 | #N/A | #N/A | #N/A | #N/A | #N/A | #N/A
0 |  | #VALUE! | #VALUE! | 0 | 0 | 0 | 3854 | 44773 | #N/A | #N/A | #N/A | #N/A | #N/A | #N/A
0 |  | #VALUE! | #VALUE! | 0 | 0 | 0 | 3855 | 44774 | #N/A | #N/A | #N/A | #N/A | #N/A | #N/A
0 |  | #VALUE! | #VALUE! | 0 | 0 | 0 | 3856 | 44775 | #N/A | #N/A | #N/A | #N/A | #N/A | #N/A
0 |  | #VALUE! | #VALUE! | 0 | 0 | 0 | 3857 | 44776 | #N/A | #N/A | #N/A | #N/A | #N/A | #N/A
0 |  | #VALUE! | #VALUE! | 0 | 0 | 0 | 3858 | 44777 | #N/A | #N/A | #N/A | #N/A | #N/A | #N/A
0 |  | #VALUE! | #VALUE! | 0 | 0 | 0 | 3859 | 44778 | #N/A | #N/A | #N/A | #N/A | #N/A | #N/A
0 |  | #VALUE! | #VALUE! | 0 | 0 | 0 | 3860 | 44779 | #N/A | #N/A | #N/A | #N/A | #N/A | #N/A
0 |  | #VALUE! | #VALUE! | 0 | 0 | 0 | 3861 | 44780 | #N/A | #N/A | #N/A | #N/A | #N/A | #N/A
0 |  | #VALUE! | #VALUE! | 0 | 0 | 0 | 3862 | 44781 | #N/A | #N/A | #N/A | #N/A | #N/A | #N/A
0 |  | #VALUE! | #VALUE! | 0 | 0 | 0 | 3863 | 44782 | #N/A | #N/A | #N/A | #N/A | #N/A | #N/A
0 |  | #VALUE! | #VALUE! | 0 | 0 | 0 | 3864 | 44783 | #N/A | #N/A | #N/A | #N/A | #N/A | #N/A
0 |  | #VALUE! | #VALUE! | 0 | 0 | 0 | 3865 | 44784 | #N/A | #N/A | #N/A | #N/A | #N/A | #N/A
0 |  | #VALUE! | #VALUE! | 0 | 0 | 0 | 3866 | 44785 | #N/A | #N/A | #N/A | #N/A | #N/A | #N/A
0 |  | #VALUE! | #VALUE! | 0 | 0 | 0 | 3867 | 44786 | #N/A | #N/A | #N/A | #N/A | #N/A | #N/A
0 |  | #VALUE! | #VALUE! | 0 | 0 | 0 | 3868 | 44787 | #N/A | #N/A | #N/A | #N/A | #N/A | #N/A
0 |  | #VALUE! | #VALUE! | 0 | 0 | 0 | 3869 | 44788 | #N/A | #N/A | #N/A | #N/A | #N/A | #N/A
0 |  | #VALUE! | #VALUE! | 0 | 0 | 0 | 3870 | 44789 | #N/A | #N/A | #N/A | #N/A | #N/A | #N/A
0 |  | #VALUE! | #VALUE! | 0 | 0 | 0 | 3871 | 44790 | #N/A | #N/A | #N/A | #N/A | #N/A | #N/A
0 |  | #VALUE! | #VALUE! | 0 | 0 | 0 | 3872 | 44791 | #N/A | #N/A | #N/A | #N/A | #N/A | #N/A
0 |  | #VALUE! | #VALUE! | 0 | 0 | 0 | 3873 | 44792 | #N/A | #N/A | #N/A | #N/A | #N/A | #N/A
0 |  | #VALUE! | #VALUE! | 0 | 0 | 0 | 3874 | 44793 | #N/A | #N/A | #N/A | #N/A | #N/A | #N/A
0 |  | #VALUE! | #VALUE! | 0 | 0 | 0 | 3875 | 44794 | #N/A | #N/A | #N/A | #N/A | #N/A | #N/A
0 |  | #VALUE! | #VALUE! | 0 | 0 | 0 | 3876 | 44795 | #N/A | #N/A | #N/A | #N/A | #N/A | #N/A
0 |  | #VALUE! | #VALUE! | 0 | 0 | 0 | 3877 | 44796 | #N/A | #N/A | #N/A | #N/A | #N/A | #N/A
0 |  | #VALUE! | #VALUE! | 0 | 0 | 0 | 3878 | 44797 | #N/A | #N/A | #N/A | #N/A | #N/A | #N/A
0 |  | #VALUE! | #VALUE! | 0 | 0 | 0 | 3879 | 44798 | #N/A | #N/A | #N/A | #N/A | #N/A | #N/A
0 |  | #VALUE! | #VALUE! | 0 | 0 | 0 | 3880 | 44799 | #N/A | #N/A | #N/A | #N/A | #N/A | #N/A
0 |  | #VALUE! | #VALUE! | 0 | 0 | 0 | 3881 | 44800 | #N/A | #N/A | #N/A | #N/A | #N/A | #N/A
0 |  | #VALUE! | #VALUE! | 0 | 0 | 0 | 3882 | 44801 | #N/A | #N/A | #N/A | #N/A | #N/A | #N/A
0 |  | #VALUE! | #VALUE! | 0 | 0 | 0 | 3883 | 44802 | #N/A | #N/A | #N/A | #N/A | #N/A | #N/A
0 |  | #VALUE! | #VALUE! | 0 | 0 | 0 | 3884 | 44803 | #N/A | #N/A | #N/A | #N/A | #N/A | #N/A
0 |  | #VALUE! | #VALUE! | 0 | 0 | 0 | 3885 | 44804 | #N/A | #N/A | #N/A | #N/A | #N/A | #N/A
0 |  | #VALUE! | #VALUE! | 0 | 0 | 0 | 3886 | 44805 | #N/A | #N/A | #N/A | #N/A | #N/A | #N/A
0 |  | #VALUE! | #VALUE! | 0 | 0 | 0 | 3887 | 44806 | #N/A | #N/A | #N/A | #N/A | #N/A | #N/A
0 |  | #VALUE! | #VALUE! | 0 | 0 | 0 | 3888 | 44807 | #N/A | #N/A | #N/A | #N/A | #N/A | #N/A
0 |  | #VALUE! | #VALUE! | 0 | 0 | 0 | 3889 | 44808 | #N/A | #N/A | #N/A | #N/A | #N/A | #N/A
0 |  | #VALUE! | #VALUE! | 0 | 0 | 0 | 3890 | 44809 | #N/A | #N/A | #N/A | #N/A | #N/A | #N/A
0 |  | #VALUE! | #VALUE! | 0 | 0 | 0 | 3891 | 44810 | #N/A | #N/A | #N/A | #N/A | #N/A | #N/A
0 |  | #VALUE! | #VALUE! | 0 | 0 | 0 | 3892 | 44811 | #N/A | #N/A | #N/A | #N/A | #N/A | #N/A
0 |  | #VALUE! | #VALUE! | 0 | 0 | 0 | 3893 | 44812 | #N/A | #N/A | #N/A | #N/A | #N/A | #N/A
0 |  | #VALUE! | #VALUE! | 0 | 0 | 0 | 3894 | 44813 | #N/A | #N/A | #N/A | #N/A | #N/A | #N/A
0 |  | #VALUE! | #VALUE! | 0 | 0 | 0 | 3895 | 44814 | #N/A | #N/A | #N/A | #N/A | #N/A | #N/A
0 |  | #VALUE! | #VALUE! | 0 | 0 | 0 | 3896 | 44815 | #N/A | #N/A | #N/A | #N/A | #N/A | #N/A
0 |  | #VALUE! | #VALUE! | 0 | 0 | 0 | 3897 | 44816 | #N/A | #N/A | #N/A | #N/A | #N/A | #N/A
0 |  | #VALUE! | #VALUE! | 0 | 0 | 0 | 3898 | 44817 | #N/A | #N/A | #N/A | #N/A | #N/A | #N/A
0 |  | #VALUE! | #VALUE! | 0 | 0 | 0 | 3899 | 44818 | #N/A | #N/A | #N/A | #N/A | #N/A | #N/A
0 |  | #VALUE! | #VALUE! | 0 | 0 | 0 | 3900 | 44819 | #N/A | #N/A | #N/A | #N/A | #N/A | #N/A
0 |  | #VALUE! | #VALUE! | 0 | 0 | 0 | 3901 | 44820 | #N/A | #N/A | #N/A | #N/A | #N/A | #N/A
0 |  | #VALUE! | #VALUE! | 0 | 0 | 0 | 3902 | 44821 | #N/A | #N/A | #N/A | #N/A | #N/A | #N/A
0 |  | #VALUE! | #VALUE! | 0 | 0 | 0 | 3903 | 44822 | #N/A | #N/A | #N/A | #N/A | #N/A | #N/A
0 |  | #VALUE! | #VALUE! | 0 | 0 | 0 | 3904 | 44823 | #N/A | #N/A | #N/A | #N/A | #N/A | #N/A
0 |  | #VALUE! | #VALUE! | 0 | 0 | 0 | 3905 | 44824 | #N/A | #N/A | #N/A | #N/A | #N/A | #N/A
0 |  | #VALUE! | #VALUE! | 0 | 0 | 0 | 3906 | 44825 | #N/A | #N/A | #N/A | #N/A | #N/A | #N/A
0 |  | #VALUE! | #VALUE! | 0 | 0 | 0 | 3907 | 44826 | #N/A | #N/A | #N/A | #N/A | #N/A | #N/A
0 |  | #VALUE! | #VALUE! | 0 | 0 | 0 | 3908 | 44827 | #N/A | #N/A | #N/A | #N/A | #N/A | #N/A
0 |  | #VALUE! | #VALUE! | 0 | 0 | 0 | 3909 | 44828 | #N/A | #N/A | #N/A | #N/A | #N/A | #N/A
0 |  | #VALUE! | #VALUE! | 0 | 0 | 0 | 3910 | 44829 | #N/A | #N/A | #N/A | #N/A | #N/A | #N/A
0 |  | #VALUE! | #VALUE! | 0 | 0 | 0 | 3911 | 44830 | #N/A | #N/A | #N/A | #N/A | #N/A | #N/A
0 |  | #VALUE! | #VALUE! | 0 | 0 | 0 | 3912 | 44831 | #N/A | #N/A | #N/A | #N/A | #N/A | #N/A
0 |  | #VALUE! | #VALUE! | 0 | 0 | 0 | 3913 | 44832 | #N/A | #N/A | #N/A | #N/A | #N/A | #N/A
0 |  | #VALUE! | #VALUE! | 0 | 0 | 0 | 3914 | 44833 | #N/A | #N/A | #N/A | #N/A | #N/A | #N/A
0 |  | #VALUE! | #VALUE! | 0 | 0 | 0 | 3915 | 44834 | #N/A | #N/A | #N/A | #N/A | #N/A | #N/A
0 |  | #VALUE! | #VALUE! | 0 | 0 | 0 | 3916 | 44835 | #N/A | #N/A | #N/A | #N/A | #N/A | #N/A
0 |  | #VALUE! | #VALUE! | 0 | 0 | 0 | 3917 | 44836 | #N/A | #N/A | #N/A | #N/A | #N/A | #N/A
0 |  | #VALUE! | #VALUE! | 0 | 0 | 0 | 3918 | 44837 | #N/A | #N/A | #N/A | #N/A | #N/A | #N/A
0 |  | #VALUE! | #VALUE! | 0 | 0 | 0 | 3919 | 44838 | #N/A | #N/A | #N/A | #N/A | #N/A | #N/A
0 |  | #VALUE! | #VALUE! | 0 | 0 | 0 | 3920 | 44839 | #N/A | #N/A | #N/A | #N/A | #N/A | #N/A
0 |  | #VALUE! | #VALUE! | 0 | 0 | 0 | 3921 | 44840 | #N/A | #N/A | #N/A | #N/A | #N/A | #N/A
0 |  | #VALUE! | #VALUE! | 0 | 0 | 0 | 3922 | 44841 | #N/A | #N/A | #N/A | #N/A | #N/A | #N/A
0 |  | #VALUE! | #VALUE! | 0 | 0 | 0 | 3923 | 44842 | #N/A | #N/A | #N/A | #N/A | #N/A | #N/A
0 |  | #VALUE! | #VALUE! | 0 | 0 | 0 | 3924 | 44843 | #N/A | #N/A | #N/A | #N/A | #N/A | #N/A
0 |  | #VALUE! | #VALUE! | 0 | 0 | 0 | 3925 | 44844 | #N/A | #N/A | #N/A | #N/A | #N/A | #N/A
0 |  | #VALUE! | #VALUE! | 0 | 0 | 0 | 3926 | 44845 | #N/A | #N/A | #N/A | #N/A | #N/A | #N/A
0 |  | #VALUE! | #VALUE! | 0 | 0 | 0 | 3927 | 44846 | #N/A | #N/A | #N/A | #N/A | #N/A | #N/A
0 |  | #VALUE! | #VALUE! | 0 | 0 | 0 | 3928 | 44847 | #N/A | #N/A | #N/A | #N/A | #N/A | #N/A
0 |  | #VALUE! | #VALUE! | 0 | 0 | 0 | 3929 | 44848 | #N/A | #N/A | #N/A | #N/A | #N/A | #N/A
0 |  | #VALUE! | #VALUE! | 0 | 0 | 0 | 3930 | 44849 | #N/A | #N/A | #N/A | #N/A | #N/A | #N/A
0 |  | #VALUE! | #VALUE! | 0 | 0 | 0 | 3931 | 44850 | #N/A | #N/A | #N/A | #N/A | #N/A | #N/A
0 |  | #VALUE! | #VALUE! | 0 | 0 | 0 | 3932 | 44851 | #N/A | #N/A | #N/A | #N/A | #N/A | #N/A
0 |  | #VALUE! | #VALUE! | 0 | 0 | 0 | 3933 | 44852 | #N/A | #N/A | #N/A | #N/A | #N/A | #N/A
0 |  | #VALUE! | #VALUE! | 0 | 0 | 0 | 3934 | 44853 | #N/A | #N/A | #N/A | #N/A | #N/A | #N/A
0 |  | #VALUE! | #VALUE! | 0 | 0 | 0 | 3935 | 44854 | #N/A | #N/A | #N/A | #N/A | #N/A | #N/A
0 |  | #VALUE! | #VALUE! | 0 | 0 | 0 | 3936 | 44855 | #N/A | #N/A | #N/A | #N/A | #N/A | #N/A
0 |  | #VALUE! | #VALUE! | 0 | 0 | 0 | 3937 | 44856 | #N/A | #N/A | #N/A | #N/A | #N/A | #N/A
0 |  | #VALUE! | #VALUE! | 0 | 0 | 0 | 3938 | 44857 | #N/A | #N/A | #N/A | #N/A | #N/A | #N/A
0 |  | #VALUE! | #VALUE! | 0 | 0 | 0 | 3939 | 44858 | #N/A | #N/A | #N/A | #N/A | #N/A | #N/A
0 |  | #VALUE! | #VALUE! | 0 | 0 | 0 | 3940 | 44859 | #N/A | #N/A | #N/A | #N/A | #N/A | #N/A
0 |  | #VALUE! | #VALUE! | 0 | 0 | 0 | 3941 | 44860 | #N/A | #N/A | #N/A | #N/A | #N/A | #N/A
0 |  | #VALUE! | #VALUE! | 0 | 0 | 0 | 3942 | 44861 | #N/A | #N/A | #N/A | #N/A | #N/A | #N/A
0 |  | #VALUE! | #VALUE! | 0 | 0 | 0 | 3943 | 44862 | #N/A | #N/A | #N/A | #N/A | #N/A | #N/A
0 |  | #VALUE! | #VALUE! | 0 | 0 | 0 | 3944 | 44863 | #N/A | #N/A | #N/A | #N/A | #N/A | #N/A
0 |  | #VALUE! | #VALUE! | 0 | 0 | 0 | 3945 | 44864 | #N/A | #N/A | #N/A | #N/A | #N/A | #N/A
0 |  | #VALUE! | #VALUE! | 0 | 0 | 0 | 3946 | 44865 | #N/A | #N/A | #N/A | #N/A | #N/A | #N/A
0 |  | #VALUE! | #VALUE! | 0 | 0 | 0 | 3947 | 44866 | #N/A | #N/A | #N/A | #N/A | #N/A | #N/A
0 |  | #VALUE! | #VALUE! | 0 | 0 | 0 | 3948 | 44867 | #N/A | #N/A | #N/A | #N/A | #N/A | #N/A
0 |  | #VALUE! | #VALUE! | 0 | 0 | 0 | 3949 | 44868 | #N/A | #N/A | #N/A | #N/A | #N/A | #N/A
0 |  | #VALUE! | #VALUE! | 0 | 0 | 0 | 3950 | 44869 | #N/A | #N/A | #N/A | #N/A | #N/A | #N/A
0 |  | #VALUE! | #VALUE! | 0 | 0 | 0 | 3951 | 44870 | #N/A | #N/A | #N/A | #N/A | #N/A | #N/A
0 |  | #VALUE! | #VALUE! | 0 | 0 | 0 | 3952 | 44871 | #N/A | #N/A | #N/A | #N/A | #N/A | #N/A
0 |  | #VALUE! | #VALUE! | 0 | 0 | 0 | 3953 | 44872 | #N/A | #N/A | #N/A | #N/A | #N/A | #N/A
0 |  | #VALUE! | #VALUE! | 0 | 0 | 0 | 3954 | 44873 | #N/A | #N/A | #N/A | #N/A | #N/A | #N/A
0 |  | #VALUE! | #VALUE! | 0 | 0 | 0 | 3955 | 44874 | #N/A | #N/A | #N/A | #N/A | #N/A | #N/A
0 |  | #VALUE! | #VALUE! | 0 | 0 | 0 | 3956 | 44875 | #N/A | #N/A | #N/A | #N/A | #N/A | #N/A
0 |  | #VALUE! | #VALUE! | 0 | 0 | 0 | 3957 | 44876 | #N/A | #N/A | #N/A | #N/A | #N/A | #N/A
0 |  | #VALUE! | #VALUE! | 0 | 0 | 0 | 3958 | 44877 | #N/A | #N/A | #N/A | #N/A | #N/A | #N/A
0 |  | #VALUE! | #VALUE! | 0 | 0 | 0 | 3959 | 44878 | #N/A | #N/A | #N/A | #N/A | #N/A | #N/A
0 |  | #VALUE! | #VALUE! | 0 | 0 | 0 | 3960 | 44879 | #N/A | #N/A | #N/A | #N/A | #N/A | #N/A
0 |  | #VALUE! | #VALUE! | 0 | 0 | 0 | 3961 | 44880 | #N/A | #N/A | #N/A | #N/A | #N/A | #N/A
0 |  | #VALUE! | #VALUE! | 0 | 0 | 0 | 3962 | 44881 | #N/A | #N/A | #N/A | #N/A | #N/A | #N/A
0 |  | #VALUE! | #VALUE! | 0 | 0 | 0 | 3963 | 44882 | #N/A | #N/A | #N/A | #N/A | #N/A | #N/A
0 |  | #VALUE! | #VALUE! | 0 | 0 | 0 | 3964 | 44883 | #N/A | #N/A | #N/A | #N/A | #N/A | #N/A
0 |  | #VALUE! | #VALUE! | 0 | 0 | 0 | 3965 | 44884 | #N/A | #N/A | #N/A | #N/A | #N/A | #N/A
0 |  | #VALUE! | #VALUE! | 0 | 0 | 0 | 3966 | 44885 | #N/A | #N/A | #N/A | #N/A | #N/A | #N/A
0 |  | #VALUE! | #VALUE! | 0 | 0 | 0 | 3967 | 44886 | #N/A | #N/A | #N/A | #N/A | #N/A | #N/A
0 |  | #VALUE! | #VALUE! | 0 | 0 | 0 | 3968 | 44887 | #N/A | #N/A | #N/A | #N/A | #N/A | #N/A
0 |  | #VALUE! | #VALUE! | 0 | 0 | 0 | 3969 | 44888 | #N/A | #N/A | #N/A | #N/A | #N/A | #N/A
0 |  | #VALUE! | #VALUE! | 0 | 0 | 0 | 3970 | 44889 | #N/A | #N/A | #N/A | #N/A | #N/A | #N/A
0 |  | #VALUE! | #VALUE! | 0 | 0 | 0 | 3971 | 44890 | #N/A | #N/A | #N/A | #N/A | #N/A | #N/A
0 |  | #VALUE! | #VALUE! | 0 | 0 | 0 | 3972 | 44891 | #N/A | #N/A | #N/A | #N/A | #N/A | #N/A
0 |  | #VALUE! | #VALUE! | 0 | 0 | 0 | 3973 | 44892 | #N/A | #N/A | #N/A | #N/A | #N/A | #N/A
0 |  | #VALUE! | #VALUE! | 0 | 0 | 0 | 3974 | 44893 | #N/A | #N/A | #N/A | #N/A | #N/A | #N/A
0 |  | #VALUE! | #VALUE! | 0 | 0 | 0 | 3975 | 44894 | #N/A | #N/A | #N/A | #N/A | #N/A | #N/A
0 |  | #VALUE! | #VALUE! | 0 | 0 | 0 | 3976 | 44895 | #N/A | #N/A | #N/A | #N/A | #N/A | #N/A
0 |  | #VALUE! | #VALUE! | 0 | 0 | 0 | 3977 | 44896 | #N/A | #N/A | #N/A | #N/A | #N/A | #N/A
0 |  | #VALUE! | #VALUE! | 0 | 0 | 0 | 3978 | 44897 | #N/A | #N/A | #N/A | #N/A | #N/A | #N/A
0 |  | #VALUE! | #VALUE! | 0 | 0 | 0 | 3979 | 44898 | #N/A | #N/A | #N/A | #N/A | #N/A | #N/A
0 |  | #VALUE! | #VALUE! | 0 | 0 | 0 | 3980 | 44899 | #N/A | #N/A | #N/A | #N/A | #N/A | #N/A
0 |  | #VALUE! | #VALUE! | 0 | 0 | 0 | 3981 | 44900 | #N/A | #N/A | #N/A | #N/A | #N/A | #N/A
0 |  | #VALUE! | #VALUE! | 0 | 0 | 0 | 3982 | 44901 | #N/A | #N/A | #N/A | #N/A | #N/A | #N/A
0 |  | #VALUE! | #VALUE! | 0 | 0 | 0 | 3983 | 44902 | #N/A | #N/A | #N/A | #N/A | #N/A | #N/A
0 |  | #VALUE! | #VALUE! | 0 | 0 | 0 | 3984 | 44903 | #N/A | #N/A | #N/A | #N/A | #N/A | #N/A
0 |  | #VALUE! | #VALUE! | 0 | 0 | 0 | 3985 | 44904 | #N/A | #N/A | #N/A | #N/A | #N/A | #N/A
0 |  | #VALUE! | #VALUE! | 0 | 0 | 0 | 3986 | 44905 | #N/A | #N/A | #N/A | #N/A | #N/A | #N/A
0 |  | #VALUE! | #VALUE! | 0 | 0 | 0 | 3987 | 44906 | #N/A | #N/A | #N/A | #N/A | #N/A | #N/A
0 |  | #VALUE! | #VALUE! | 0 | 0 | 0 | 3988 | 44907 | #N/A | #N/A | #N/A | #N/A | #N/A | #N/A
0 |  | #VALUE! | #VALUE! | 0 | 0 | 0 | 3989 | 44908 | #N/A | #N/A | #N/A | #N/A | #N/A | #N/A
0 |  | #VALUE! | #VALUE! | 0 | 0 | 0 | 3990 | 44909 | #N/A | #N/A | #N/A | #N/A | #N/A | #N/A
0 |  | #VALUE! | #VALUE! | 0 | 0 | 0 | 3991 | 44910 | #N/A | #N/A | #N/A | #N/A | #N/A | #N/A
0 |  | #VALUE! | #VALUE! | 0 | 0 | 0 | 3992 | 44911 | #N/A | #N/A | #N/A | #N/A | #N/A | #N/A
0 |  | #VALUE! | #VALUE! | 0 | 0 | 0 | 3993 | 44912 | #N/A | #N/A | #N/A | #N/A | #N/A | #N/A
0 |  | #VALUE! | #VALUE! | 0 | 0 | 0 | 3994 | 44913 | #N/A | #N/A | #N/A | #N/A | #N/A | #N/A
0 |  | #VALUE! | #VALUE! | 0 | 0 | 0 | 3995 | 44914 | #N/A | #N/A | #N/A | #N/A | #N/A | #N/A
0 |  | #VALUE! | #VALUE! | 0 | 0 | 0 | 3996 | 44915 | #N/A | #N/A | #N/A | #N/A | #N/A | #N/A
0 |  | #VALUE! | #VALUE! | 0 | 0 | 0 | 3997 | 44916 | #N/A | #N/A | #N/A | #N/A | #N/A | #N/A
0 |  | #VALUE! | #VALUE! | 0 | 0 | 0 | 3998 | 44917 | #N/A | #N/A | #N/A | #N/A | #N/A | #N/A
0 |  | #VALUE! | #VALUE! | 0 | 0 | 0 | 3999 | 44918 | #N/A | #N/A | #N/A | #N/A | #N/A | #N/A
0 |  | #VALUE! | #VALUE! | 0 | 0 | 0 | 4000 | 44919 | #N/A | #N/A | #N/A | #N/A | #N/A | #N/A
0 |  | #VALUE! | #VALUE! | 0 | 0 | 0 | 4001 | 44920 | #N/A | #N/A | #N/A | #N/A | #N/A | #N/A
0 |  | #VALUE! | #VALUE! | 0 | 0 | 0 | 4002 | 44921 | #N/A | #N/A | #N/A | #N/A | #N/A | #N/A
0 |  | #VALUE! | #VALUE! | 0 | 0 | 0 | 4003 | 44922 | #N/A | #N/A | #N/A | #N/A | #N/A | #N/A
0 |  | #VALUE! | #VALUE! | 0 | 0 | 0 | 4004 | 44923 | #N/A | #N/A | #N/A | #N/A | #N/A | #N/A
0 |  | #VALUE! | #VALUE! | 0 | 0 | 0 | 4005 | 44924 | #N/A | #N/A | #N/A | #N/A | #N/A | #N/A
0 |  | #VALUE! | #VALUE! | 0 | 0 | 0 | 4006 | 44925 | #N/A | #N/A | #N/A | #N/A | #N/A | #N/A
0 |  | #VALUE! | #VALUE! | 0 | 0 | 0 | 4007 | 44926 | #N/A | #N/A | #N/A | #N/A | #N/A | #N/A
0 |  | #VALUE! | #VALUE! | 0 | 0 | 0 | 4008 | 44927 | #N/A | #N/A | #N/A | #N/A | #N/A | #N/A
0 |  | #VALUE! | #VALUE! | 0 | 0 | 0 | 4009 | 44928 | #N/A | #N/A | #N/A | #N/A | #N/A | #N/A
0 |  | #VALUE! | #VALUE! | 0 | 0 | 0 | 4010 | 44929 | #N/A | #N/A | #N/A | #N/A | #N/A | #N/A
0 |  | #VALUE! | #VALUE! | 0 | 0 | 0 | 4011 | 44930 | #N/A | #N/A | #N/A | #N/A | #N/A | #N/A
0 |  | #VALUE! | #VALUE! | 0 | 0 | 0 | 4012 | 44931 | #N/A | #N/A | #N/A | #N/A | #N/A | #N/A
0 |  | #VALUE! | #VALUE! | 0 | 0 | 0 | 4013 | 44932 | #N/A | #N/A | #N/A | #N/A | #N/A | #N/A
0 |  | #VALUE! | #VALUE! | 0 | 0 | 0 | 4014 | 44933 | #N/A | #N/A | #N/A | #N/A | #N/A | #N/A
0 |  | #VALUE! | #VALUE! | 0 | 0 | 0 | 4015 | 44934 | #N/A | #N/A | #N/A | #N/A | #N/A | #N/A
0 |  | #VALUE! | #VALUE! | 0 | 0 | 0 | 4016 | 44935 | #N/A | #N/A | #N/A | #N/A | #N/A | #N/A
0 |  | #VALUE! | #VALUE! | 0 | 0 | 0 | 4017 | 44936 | #N/A | #N/A | #N/A | #N/A | #N/A | #N/A
0 |  | #VALUE! | #VALUE! | 0 | 0 | 0 | 4018 | 44937 | #N/A | #N/A | #N/A | #N/A | #N/A | #N/A
0 |  | #VALUE! | #VALUE! | 0 | 0 | 0 | 4019 | 44938 | #N/A | #N/A | #N/A | #N/A | #N/A | #N/A
0 |  | #VALUE! | #VALUE! | 0 | 0 | 0 | 4020 | 44939 | #N/A | #N/A | #N/A | #N/A | #N/A | #N/A
0 |  | #VALUE! | #VALUE! | 0 | 0 | 0 | 4021 | 44940 | #N/A | #N/A | #N/A | #N/A | #N/A | #N/A
0 |  | #VALUE! | #VALUE! | 0 | 0 | 0 | 4022 | 44941 | #N/A | #N/A | #N/A | #N/A | #N/A | #N/A
0 |  | #VALUE! | #VALUE! | 0 | 0 | 0 | 4023 | 44942 | #N/A | #N/A | #N/A | #N/A | #N/A | #N/A
0 |  | #VALUE! | #VALUE! | 0 | 0 | 0 | 4024 | 44943 | #N/A | #N/A | #N/A | #N/A | #N/A | #N/A
0 |  | #VALUE! | #VALUE! | 0 | 0 | 0 | 4025 | 44944 | #N/A | #N/A | #N/A | #N/A | #N/A | #N/A
0 |  | #VALUE! | #VALUE! | 0 | 0 | 0 | 4026 | 44945 | #N/A | #N/A | #N/A | #N/A | #N/A | #N/A
0 |  | #VALUE! | #VALUE! | 0 | 0 | 0 | 4027 | 44946 | #N/A | #N/A | #N/A | #N/A | #N/A | #N/A
0 |  | #VALUE! | #VALUE! | 0 | 0 | 0 | 4028 | 44947 | #N/A | #N/A | #N/A | #N/A | #N/A | #N/A
0 |  | #VALUE! | #VALUE! | 0 | 0 | 0 | 4029 | 44948 | #N/A | #N/A | #N/A | #N/A | #N/A | #N/A
0 |  | #VALUE! | #VALUE! | 0 | 0 | 0 | 4030 | 44949 | #N/A | #N/A | #N/A | #N/A | #N/A | #N/A
0 |  | #VALUE! | #VALUE! | 0 | 0 | 0 | 4031 | 44950 | #N/A | #N/A | #N/A | #N/A | #N/A | #N/A
0 |  | #VALUE! | #VALUE! | 0 | 0 | 0 | 4032 | 44951 | #N/A | #N/A | #N/A | #N/A | #N/A | #N/A
0 |  | #VALUE! | #VALUE! | 0 | 0 | 0 | 4033 | 44952 | #N/A | #N/A | #N/A | #N/A | #N/A | #N/A
0 |  | #VALUE! | #VALUE! | 0 | 0 | 0 | 4034 | 44953 | #N/A | #N/A | #N/A | #N/A | #N/A | #N/A
0 |  | #VALUE! | #VALUE! | 0 | 0 | 0 | 4035 | 44954 | #N/A | #N/A | #N/A | #N/A | #N/A | #N/A
0 |  | #VALUE! | #VALUE! | 0 | 0 | 0 | 4036 | 44955 | #N/A | #N/A | #N/A | #N/A | #N/A | #N/A
0 |  | #VALUE! | #VALUE! | 0 | 0 | 0 | 4037 | 44956 | #N/A | #N/A | #N/A | #N/A | #N/A | #N/A
0 |  | #VALUE! | #VALUE! | 0 | 0 | 0 | 4038 | 44957 | #N/A | #N/A | #N/A | #N/A | #N/A | #N/A
0 |  | #VALUE! | #VALUE! | 0 | 0 | 0 | 4039 | 44958 | #N/A | #N/A | #N/A | #N/A | #N/A | #N/A
0 |  | #VALUE! | #VALUE! | 0 | 0 | 0 | 4040 | 44959 | #N/A | #N/A | #N/A | #N/A | #N/A | #N/A
0 |  | #VALUE! | #VALUE! | 0 | 0 | 0 | 4041 | 44960 | #N/A | #N/A | #N/A | #N/A | #N/A | #N/A
0 |  | #VALUE! | #VALUE! | 0 | 0 | 0 | 4042 | 44961 | #N/A | #N/A | #N/A | #N/A | #N/A | #N/A
0 |  | #VALUE! | #VALUE! | 0 | 0 | 0 | 4043 | 44962 | #N/A | #N/A | #N/A | #N/A | #N/A | #N/A
0 |  | #VALUE! | #VALUE! | 0 | 0 | 0 | 4044 | 44963 | #N/A | #N/A | #N/A | #N/A | #N/A | #N/A
0 |  | #VALUE! | #VALUE! | 0 | 0 | 0 | 4045 | 44964 | #N/A | #N/A | #N/A | #N/A | #N/A | #N/A
0 |  | #VALUE! | #VALUE! | 0 | 0 | 0 | 4046 | 44965 | #N/A | #N/A | #N/A | #N/A | #N/A | #N/A
0 |  | #VALUE! | #VALUE! | 0 | 0 | 0 | 4047 | 44966 | #N/A | #N/A | #N/A | #N/A | #N/A | #N/A
0 |  | #VALUE! | #VALUE! | 0 | 0 | 0 | 4048 | 44967 | #N/A | #N/A | #N/A | #N/A | #N/A | #N/A
0 |  | #VALUE! | #VALUE! | 0 | 0 | 0 | 4049 | 44968 | #N/A | #N/A | #N/A | #N/A | #N/A | #N/A
0 |  | #VALUE! | #VALUE! | 0 | 0 | 0 | 4050 | 44969 | #N/A | #N/A | #N/A | #N/A | #N/A | #N/A
0 |  | #VALUE! | #VALUE! | 0 | 0 | 0 | 4051 | 44970 | #N/A | #N/A | #N/A | #N/A | #N/A | #N/A
0 |  | #VALUE! | #VALUE! | 0 | 0 | 0 | 4052 | 44971 | #N/A | #N/A | #N/A | #N/A | #N/A | #N/A
0 |  | #VALUE! | #VALUE! | 0 | 0 | 0 | 4053 | 44972 | #N/A | #N/A | #N/A | #N/A | #N/A | #N/A
0 |  | #VALUE! | #VALUE! | 0 | 0 | 0 | 4054 | 44973 | #N/A | #N/A | #N/A | #N/A | #N/A | #N/A
0 |  | #VALUE! | #VALUE! | 0 | 0 | 0 | 4055 | 44974 | #N/A | #N/A | #N/A | #N/A | #N/A | #N/A
0 |  | #VALUE! | #VALUE! | 0 | 0 | 0 | 4056 | 44975 | #N/A | #N/A | #N/A | #N/A | #N/A | #N/A
0 |  | #VALUE! | #VALUE! | 0 | 0 | 0 | 4057 | 44976 | #N/A | #N/A | #N/A | #N/A | #N/A | #N/A
0 |  | #VALUE! | #VALUE! | 0 | 0 | 0 | 4058 | 44977 | #N/A | #N/A | #N/A | #N/A | #N/A | #N/A
0 |  | #VALUE! | #VALUE! | 0 | 0 | 0 | 4059 | 44978 | #N/A | #N/A | #N/A | #N/A | #N/A | #N/A
0 |  | #VALUE! | #VALUE! | 0 | 0 | 0 | 4060 | 44979 | #N/A | #N/A | #N/A | #N/A | #N/A | #N/A
0 |  | #VALUE! | #VALUE! | 0 | 0 | 0 | 4061 | 44980 | #N/A | #N/A | #N/A | #N/A | #N/A | #N/A
0 |  | #VALUE! | #VALUE! | 0 | 0 | 0 | 4062 | 44981 | #N/A | #N/A | #N/A | #N/A | #N/A | #N/A
0 |  | #VALUE! | #VALUE! | 0 | 0 | 0 | 4063 | 44982 | #N/A | #N/A | #N/A | #N/A | #N/A | #N/A
0 |  | #VALUE! | #VALUE! | 0 | 0 | 0 | 4064 | 44983 | #N/A | #N/A | #N/A | #N/A | #N/A | #N/A
0 |  | #VALUE! | #VALUE! | 0 | 0 | 0 | 4065 | 44984 | #N/A | #N/A | #N/A | #N/A | #N/A | #N/A
0 |  | #VALUE! | #VALUE! | 0 | 0 | 0 | 4066 | 44985 | #N/A | #N/A | #N/A | #N/A | #N/A | #N/A
0 |  | #VALUE! | #VALUE! | 0 | 0 | 0 | 4067 | 44986 | #N/A | #N/A | #N/A | #N/A | #N/A | #N/A
0 |  | #VALUE! | #VALUE! | 0 | 0 | 0 | 4068 | 44987 | #N/A | #N/A | #N/A | #N/A | #N/A | #N/A
0 |  | #VALUE! | #VALUE! | 0 | 0 | 0 | 4069 | 44988 | #N/A | #N/A | #N/A | #N/A | #N/A | #N/A
0 |  | #VALUE! | #VALUE! | 0 | 0 | 0 | 4070 | 44989 | #N/A | #N/A | #N/A | #N/A | #N/A | #N/A
0 |  | #VALUE! | #VALUE! | 0 | 0 | 0 | 4071 | 44990 | #N/A | #N/A | #N/A | #N/A | #N/A | #N/A
0 |  | #VALUE! | #VALUE! | 0 | 0 | 0 | 4072 | 44991 | #N/A | #N/A | #N/A | #N/A | #N/A | #N/A
0 |  | #VALUE! | #VALUE! | 0 | 0 | 0 | 4073 | 44992 | #N/A | #N/A | #N/A | #N/A | #N/A | #N/A
0 |  | #VALUE! | #VALUE! | 0 | 0 | 0 | 4074 | 44993 | #N/A | #N/A | #N/A | #N/A | #N/A | #N/A
0 |  | #VALUE! | #VALUE! | 0 | 0 | 0 | 4075 | 44994 | #N/A | #N/A | #N/A | #N/A | #N/A | #N/A
0 |  | #VALUE! | #VALUE! | 0 | 0 | 0 | 4076 | 44995 | #N/A | #N/A | #N/A | #N/A | #N/A | #N/A
0 |  | #VALUE! | #VALUE! | 0 | 0 | 0 | 4077 | 44996 | #N/A | #N/A | #N/A | #N/A | #N/A | #N/A
0 |  | #VALUE! | #VALUE! | 0 | 0 | 0 | 4078 | 44997 | #N/A | #N/A | #N/A | #N/A | #N/A | #N/A
0 |  | #VALUE! | #VALUE! | 0 | 0 | 0 | 4079 | 44998 | #N/A | #N/A | #N/A | #N/A | #N/A | #N/A
0 |  | #VALUE! | #VALUE! | 0 | 0 | 0 | 4080 | 44999 | #N/A | #N/A | #N/A | #N/A | #N/A | #N/A
0 |  | #VALUE! | #VALUE! | 0 | 0 | 0 | 4081 | 45000 | #N/A | #N/A | #N/A | #N/A | #N/A | #N/A
0 |  | #VALUE! | #VALUE! | 0 | 0 | 0 | 4082 | 45001 | #N/A | #N/A | #N/A | #N/A | #N/A | #N/A
0 |  | #VALUE! | #VALUE! | 0 | 0 | 0 | 4083 | 45002 | #N/A | #N/A | #N/A | #N/A | #N/A | #N/A
0 |  | #VALUE! | #VALUE! | 0 | 0 | 0 | 4084 | 45003 | #N/A | #N/A | #N/A | #N/A | #N/A | #N/A
0 |  | #VALUE! | #VALUE! | 0 | 0 | 0 | 4085 | 45004 | #N/A | #N/A | #N/A | #N/A | #N/A | #N/A
0 |  | #VALUE! | #VALUE! | 0 | 0 | 0 | 4086 | 45005 | #N/A | #N/A | #N/A | #N/A | #N/A | #N/A
0 |  | #VALUE! | #VALUE! | 0 | 0 | 0 | 4087 | 45006 | #N/A | #N/A | #N/A | #N/A | #N/A | #N/A
0 |  | #VALUE! | #VALUE! | 0 | 0 | 0 | 4088 | 45007 | #N/A | #N/A | #N/A | #N/A | #N/A | #N/A
0 |  | #VALUE! | #VALUE! | 0 | 0 | 0 | 4089 | 45008 | #N/A | #N/A | #N/A | #N/A | #N/A | #N/A
0 |  | #VALUE! | #VALUE! | 0 | 0 | 0 | 4090 | 45009 | #N/A | #N/A | #N/A | #N/A | #N/A | #N/A
0 |  | #VALUE! | #VALUE! | 0 | 0 | 0 | 4091 | 45010 | #N/A | #N/A | #N/A | #N/A | #N/A | #N/A
0 |  | #VALUE! | #VALUE! | 0 | 0 | 0 | 4092 | 45011 | #N/A | #N/A | #N/A | #N/A | #N/A | #N/A
0 |  | #VALUE! | #VALUE! | 0 | 0 | 0 | 4093 | 45012 | #N/A | #N/A | #N/A | #N/A | #N/A | #N/A
0 |  | #VALUE! | #VALUE! | 0 | 0 | 0 | 4094 | 45013 | #N/A | #N/A | #N/A | #N/A | #N/A | #N/A
0 |  | #VALUE! | #VALUE! | 0 | 0 | 0 | 4095 | 45014 | #N/A | #N/A | #N/A | #N/A | #N/A | #N/A
0 |  | #VALUE! | #VALUE! | 0 | 0 | 0 | 4096 | 45015 | #N/A | #N/A | #N/A | #N/A | #N/A | #N/A
0 |  | #VALUE! | #VALUE! | 0 | 0 | 0 | 4097 | 45016 | #N/A | #N/A | #N/A | #N/A | #N/A | #N/A
0 |  | #VALUE! | #VALUE! | 0 | 0 | 0 | 4098 | 45017 | #N/A | #N/A | #N/A | #N/A | #N/A | #N/A
0 |  | #VALUE! | #VALUE! | 0 | 0 | 0 | 4099 | 45018 | #N/A | #N/A | #N/A | #N/A | #N/A | #N/A
0 |  | #VALUE! | #VALUE! | 0 | 0 | 0 | 4100 | 45019 | #N/A | #N/A | #N/A | #N/A | #N/A | #N/A
0 |  | #VALUE! | #VALUE! | 0 | 0 | 0 | 4101 | 45020 | #N/A | #N/A | #N/A | #N/A | #N/A | #N/A
0 |  | #VALUE! | #VALUE! | 0 | 0 | 0 | 4102 | 45021 | #N/A | #N/A | #N/A | #N/A | #N/A | #N/A
0 |  | #VALUE! | #VALUE! | 0 | 0 | 0 | 4103 | 45022 | #N/A | #N/A | #N/A | #N/A | #N/A | #N/A
0 |  | #VALUE! | #VALUE! | 0 | 0 | 0 | 4104 | 45023 | #N/A | #N/A | #N/A | #N/A | #N/A | #N/A
0 |  | #VALUE! | #VALUE! | 0 | 0 | 0 | 4105 | 45024 | #N/A | #N/A | #N/A | #N/A | #N/A | #N/A
0 |  | #VALUE! | #VALUE! | 0 | 0 | 0 | 4106 | 45025 | #N/A | #N/A | #N/A | #N/A | #N/A | #N/A
0 |  | #VALUE! | #VALUE! | 0 | 0 | 0 | 4107 | 45026 | #N/A | #N/A | #N/A | #N/A | #N/A | #N/A
0 |  | #VALUE! | #VALUE! | 0 | 0 | 0 | 4108 | 45027 | #N/A | #N/A | #N/A | #N/A | #N/A | #N/A
0 |  | #VALUE! | #VALUE! | 0 | 0 | 0 | 4109 | 45028 | #N/A | #N/A | #N/A | #N/A | #N/A | #N/A
0 |  | #VALUE! | #VALUE! | 0 | 0 | 0 | 4110 | 45029 | #N/A | #N/A | #N/A | #N/A | #N/A | #N/A
0 |  | #VALUE! | #VALUE! | 0 | 0 | 0 | 4111 | 45030 | #N/A | #N/A | #N/A | #N/A | #N/A | #N/A
0 |  | #VALUE! | #VALUE! | 0 | 0 | 0 | 4112 | 45031 | #N/A | #N/A | #N/A | #N/A | #N/A | #N/A
0 |  | #VALUE! | #VALUE! | 0 | 0 | 0 | 4113 | 45032 | #N/A | #N/A | #N/A | #N/A | #N/A | #N/A
0 |  | #VALUE! | #VALUE! | 0 | 0 | 0 | 4114 | 45033 | #N/A | #N/A | #N/A | #N/A | #N/A | #N/A
0 |  | #VALUE! | #VALUE! | 0 | 0 | 0 | 4115 | 45034 | #N/A | #N/A | #N/A | #N/A | #N/A | #N/A
0 |  | #VALUE! | #VALUE! | 0 | 0 | 0 | 4116 | 45035 | #N/A | #N/A | #N/A | #N/A | #N/A | #N/A
0 |  | #VALUE! | #VALUE! | 0 | 0 | 0 | 4117 | 45036 | #N/A | #N/A | #N/A | #N/A | #N/A | #N/A
0 |  | #VALUE! | #VALUE! | 0 | 0 | 0 | 4118 | 45037 | #N/A | #N/A | #N/A | #N/A | #N/A | #N/A
0 |  | #VALUE! | #VALUE! | 0 | 0 | 0 | 4119 | 45038 | #N/A | #N/A | #N/A | #N/A | #N/A | #N/A
0 |  | #VALUE! | #VALUE! | 0 | 0 | 0 | 4120 | 45039 | #N/A | #N/A | #N/A | #N/A | #N/A | #N/A
0 |  | #VALUE! | #VALUE! | 0 | 0 | 0 | 4121 | 45040 | #N/A | #N/A | #N/A | #N/A | #N/A | #N/A
0 |  | #VALUE! | #VALUE! | 0 | 0 | 0 | 4122 | 45041 | #N/A | #N/A | #N/A | #N/A | #N/A | #N/A
0 |  | #VALUE! | #VALUE! | 0 | 0 | 0 | 4123 | 45042 | #N/A | #N/A | #N/A | #N/A | #N/A | #N/A
0 |  | #VALUE! | #VALUE! | 0 | 0 | 0 | 4124 | 45043 | #N/A | #N/A | #N/A | #N/A | #N/A | #N/A
0 |  | #VALUE! | #VALUE! | 0 | 0 | 0 | 4125 | 45044 | #N/A | #N/A | #N/A | #N/A | #N/A | #N/A
0 |  | #VALUE! | #VALUE! | 0 | 0 | 0 | 4126 | 45045 | #N/A | #N/A | #N/A | #N/A | #N/A | #N/A
0 |  | #VALUE! | #VALUE! | 0 | 0 | 0 | 4127 | 45046 | #N/A | #N/A | #N/A | #N/A | #N/A | #N/A
0 |  | #VALUE! | #VALUE! | 0 | 0 | 0 | 4128 | 45047 | #N/A | #N/A | #N/A | #N/A | #N/A | #N/A
0 |  | #VALUE! | #VALUE! | 0 | 0 | 0 | 4129 | 45048 | #N/A | #N/A | #N/A | #N/A | #N/A | #N/A
0 |  | #VALUE! | #VALUE! | 0 | 0 | 0 | 4130 | 45049 | #N/A | #N/A | #N/A | #N/A | #N/A | #N/A
0 |  | #VALUE! | #VALUE! | 0 | 0 | 0 | 4131 | 45050 | #N/A | #N/A | #N/A | #N/A | #N/A | #N/A
0 |  | #VALUE! | #VALUE! | 0 | 0 | 0 | 4132 | 45051 | #N/A | #N/A | #N/A | #N/A | #N/A | #N/A
0 |  | #VALUE! | #VALUE! | 0 | 0 | 0 | 4133 | 45052 | #N/A | #N/A | #N/A | #N/A | #N/A | #N/A
0 |  | #VALUE! | #VALUE! | 0 | 0 | 0 | 4134 | 45053 | #N/A | #N/A | #N/A | #N/A | #N/A | #N/A
0 |  | #VALUE! | #VALUE! | 0 | 0 | 0 | 4135 | 45054 | #N/A | #N/A | #N/A | #N/A | #N/A | #N/A
0 |  | #VALUE! | #VALUE! | 0 | 0 | 0 | 4136 | 45055 | #N/A | #N/A | #N/A | #N/A | #N/A | #N/A
0 |  | #VALUE! | #VALUE! | 0 | 0 | 0 | 4137 | 45056 | #N/A | #N/A | #N/A | #N/A | #N/A | #N/A
0 |  | #VALUE! | #VALUE! | 0 | 0 | 0 | 4138 | 45057 | #N/A | #N/A | #N/A | #N/A | #N/A | #N/A
0 |  | #VALUE! | #VALUE! | 0 | 0 | 0 | 4139 | 45058 | #N/A | #N/A | #N/A | #N/A | #N/A | #N/A
0 |  | #VALUE! | #VALUE! | 0 | 0 | 0 | 4140 | 45059 | #N/A | #N/A | #N/A | #N/A | #N/A | #N/A
0 |  | #VALUE! | #VALUE! | 0 | 0 | 0 | 4141 | 45060 | #N/A | #N/A | #N/A | #N/A | #N/A | #N/A
0 |  | #VALUE! | #VALUE! | 0 | 0 | 0 | 4142 | 45061 | #N/A | #N/A | #N/A | #N/A | #N/A | #N/A
0 |  | #VALUE! | #VALUE! | 0 | 0 | 0 | 4143 | 45062 | #N/A | #N/A | #N/A | #N/A | #N/A | #N/A
0 |  | #VALUE! | #VALUE! | 0 | 0 | 0 | 4144 | 45063 | #N/A | #N/A | #N/A | #N/A | #N/A | #N/A
0 |  | #VALUE! | #VALUE! | 0 | 0 | 0 | 4145 | 45064 | #N/A | #N/A | #N/A | #N/A | #N/A | #N/A
0 |  | #VALUE! | #VALUE! | 0 | 0 | 0 | 4146 | 45065 | #N/A | #N/A | #N/A | #N/A | #N/A | #N/A
0 |  | #VALUE! | #VALUE! | 0 | 0 | 0 | 4147 | 45066 | #N/A | #N/A | #N/A | #N/A | #N/A | #N/A
0 |  | #VALUE! | #VALUE! | 0 | 0 | 0 | 4148 | 45067 | #N/A | #N/A | #N/A | #N/A | #N/A | #N/A
0 |  | #VALUE! | #VALUE! | 0 | 0 | 0 | 4149 | 45068 | #N/A | #N/A | #N/A | #N/A | #N/A | #N/A
0 |  | #VALUE! | #VALUE! | 0 | 0 | 0 | 4150 | 45069 | #N/A | #N/A | #N/A | #N/A | #N/A | #N/A
0 |  | #VALUE! | #VALUE! | 0 | 0 | 0 | 4151 | 45070 | #N/A | #N/A | #N/A | #N/A | #N/A | #N/A
0 |  | #VALUE! | #VALUE! | 0 | 0 | 0 | 4152 | 45071 | #N/A | #N/A | #N/A | #N/A | #N/A | #N/A
0 |  | #VALUE! | #VALUE! | 0 | 0 | 0 | 4153 | 45072 | #N/A | #N/A | #N/A | #N/A | #N/A | #N/A
0 |  | #VALUE! | #VALUE! | 0 | 0 | 0 | 4154 | 45073 | #N/A | #N/A | #N/A | #N/A | #N/A | #N/A
0 |  | #VALUE! | #VALUE! | 0 | 0 | 0 | 4155 | 45074 | #N/A | #N/A | #N/A | #N/A | #N/A | #N/A
0 |  | #VALUE! | #VALUE! | 0 | 0 | 0 | 4156 | 45075 | #N/A | #N/A | #N/A | #N/A | #N/A | #N/A
0 |  | #VALUE! | #VALUE! | 0 | 0 | 0 | 4157 | 45076 | #N/A | #N/A | #N/A | #N/A | #N/A | #N/A
0 |  | #VALUE! | #VALUE! | 0 | 0 | 0 | 4158 | 45077 | #N/A | #N/A | #N/A | #N/A | #N/A | #N/A
0 |  | #VALUE! | #VALUE! | 0 | 0 | 0 | 4159 | 45078 | #N/A | #N/A | #N/A | #N/A | #N/A | #N/A
0 |  | #VALUE! | #VALUE! | 0 | 0 | 0 | 4160 | 45079 | #N/A | #N/A | #N/A | #N/A | #N/A | #N/A
0 |  | #VALUE! | #VALUE! | 0 | 0 | 0 | 4161 | 45080 | #N/A | #N/A | #N/A | #N/A | #N/A | #N/A
0 |  | #VALUE! | #VALUE! | 0 | 0 | 0 | 4162 | 45081 | #N/A | #N/A | #N/A | #N/A | #N/A | #N/A
0 |  | #VALUE! | #VALUE! | 0 | 0 | 0 | 4163 | 45082 | #N/A | #N/A | #N/A | #N/A | #N/A | #N/A
0 |  | #VALUE! | #VALUE! | 0 | 0 | 0 | 4164 | 45083 | #N/A | #N/A | #N/A | #N/A | #N/A | #N/A
0 |  | #VALUE! | #VALUE! | 0 | 0 | 0 | 4165 | 45084 | #N/A | #N/A | #N/A | #N/A | #N/A | #N/A
0 |  | #VALUE! | #VALUE! | 0 | 0 | 0 | 4166 | 45085 | #N/A | #N/A | #N/A | #N/A | #N/A | #N/A
0 |  | #VALUE! | #VALUE! | 0 | 0 | 0 | 4167 | 45086 | #N/A | #N/A | #N/A | #N/A | #N/A | #N/A
0 |  | #VALUE! | #VALUE! | 0 | 0 | 0 | 4168 | 45087 | #N/A | #N/A | #N/A | #N/A | #N/A | #N/A
0 |  | #VALUE! | #VALUE! | 0 | 0 | 0 | 4169 | 45088 | #N/A | #N/A | #N/A | #N/A | #N/A | #N/A
0 |  | #VALUE! | #VALUE! | 0 | 0 | 0 | 4170 | 45089 | #N/A | #N/A | #N/A | #N/A | #N/A | #N/A
0 |  | #VALUE! | #VALUE! | 0 | 0 | 0 | 4171 | 45090 | #N/A | #N/A | #N/A | #N/A | #N/A | #N/A
0 |  | #VALUE! | #VALUE! | 0 | 0 | 0 | 4172 | 45091 | #N/A | #N/A | #N/A | #N/A | #N/A | #N/A
0 |  | #VALUE! | #VALUE! | 0 | 0 | 0 | 4173 | 45092 | #N/A | #N/A | #N/A | #N/A | #N/A | #N/A
0 |  | #VALUE! | #VALUE! | 0 | 0 | 0 | 4174 | 45093 | #N/A | #N/A | #N/A | #N/A | #N/A | #N/A
0 |  | #VALUE! | #VALUE! | 0 | 0 | 0 | 4175 | 45094 | #N/A | #N/A | #N/A | #N/A | #N/A | #N/A
0 |  | #VALUE! | #VALUE! | 0 | 0 | 0 | 4176 | 45095 | #N/A | #N/A | #N/A | #N/A | #N/A | #N/A
0 |  | #VALUE! | #VALUE! | 0 | 0 | 0 | 4177 | 45096 | #N/A | #N/A | #N/A | #N/A | #N/A | #N/A
0 |  | #VALUE! | #VALUE! | 0 | 0 | 0 | 4178 | 45097 | #N/A | #N/A | #N/A | #N/A | #N/A | #N/A
0 |  | #VALUE! | #VALUE! | 0 | 0 | 0 | 4179 | 45098 | #N/A | #N/A | #N/A | #N/A | #N/A | #N/A
0 |  | #VALUE! | #VALUE! | 0 | 0 | 0 | 4180 | 45099 | #N/A | #N/A | #N/A | #N/A | #N/A | #N/A
0 |  | #VALUE! | #VALUE! | 0 | 0 | 0 | 4181 | 45100 | #N/A | #N/A | #N/A | #N/A | #N/A | #N/A
0 |  | #VALUE! | #VALUE! | 0 | 0 | 0 | 4182 | 45101 | #N/A | #N/A | #N/A | #N/A | #N/A | #N/A
0 |  | #VALUE! | #VALUE! | 0 | 0 | 0 | 4183 | 45102 | #N/A | #N/A | #N/A | #N/A | #N/A | #N/A
0 |  | #VALUE! | #VALUE! | 0 | 0 | 0 | 4184 | 45103 | #N/A | #N/A | #N/A | #N/A | #N/A | #N/A
0 |  | #VALUE! | #VALUE! | 0 | 0 | 0 | 4185 | 45104 | #N/A | #N/A | #N/A | #N/A | #N/A | #N/A
0 |  | #VALUE! | #VALUE! | 0 | 0 | 0 | 4186 | 45105 | #N/A | #N/A | #N/A | #N/A | #N/A | #N/A
0 |  | #VALUE! | #VALUE! | 0 | 0 | 0 | 4187 | 45106 | #N/A | #N/A | #N/A | #N/A | #N/A | #N/A
0 |  | #VALUE! | #VALUE! | 0 | 0 | 0 | 4188 | 45107 | #N/A | #N/A | #N/A | #N/A | #N/A | #N/A
0 |  | #VALUE! | #VALUE! | 0 | 0 | 0 | 4189 | 45108 | #N/A | #N/A | #N/A | #N/A | #N/A | #N/A
0 |  | #VALUE! | #VALUE! | 0 | 0 | 0 | 4190 | 45109 | #N/A | #N/A | #N/A | #N/A | #N/A | #N/A
0 |  | #VALUE! | #VALUE! | 0 | 0 | 0 | 4191 | 45110 | #N/A | #N/A | #N/A | #N/A | #N/A | #N/A
0 |  | #VALUE! | #VALUE! | 0 | 0 | 0 | 4192 | 45111 | #N/A | #N/A | #N/A | #N/A | #N/A | #N/A
0 |  | #VALUE! | #VALUE! | 0 | 0 | 0 | 4193 | 45112 | #N/A | #N/A | #N/A | #N/A | #N/A | #N/A
0 |  | #VALUE! | #VALUE! | 0 | 0 | 0 | 4194 | 45113 | #N/A | #N/A | #N/A | #N/A | #N/A | #N/A
0 |  | #VALUE! | #VALUE! | 0 | 0 | 0 | 4195 | 45114 | #N/A | #N/A | #N/A | #N/A | #N/A | #N/A
0 |  | #VALUE! | #VALUE! | 0 | 0 | 0 | 4196 | 45115 | #N/A | #N/A | #N/A | #N/A | #N/A | #N/A
0 |  | #VALUE! | #VALUE! | 0 | 0 | 0 | 4197 | 45116 | #N/A | #N/A | #N/A | #N/A | #N/A | #N/A
0 |  | #VALUE! | #VALUE! | 0 | 0 | 0 | 4198 | 45117 | #N/A | #N/A | #N/A | #N/A | #N/A | #N/A
0 |  | #VALUE! | #VALUE! | 0 | 0 | 0 | 4199 | 45118 | #N/A | #N/A | #N/A | #N/A | #N/A | #N/A
0 |  | #VALUE! | #VALUE! | 0 | 0 | 0 | 4200 | 45119 | #N/A | #N/A | #N/A | #N/A | #N/A | #N/A
0 |  | #VALUE! | #VALUE! | 0 | 0 | 0 | 4201 | 45120 | #N/A | #N/A | #N/A | #N/A | #N/A | #N/A
0 |  | #VALUE! | #VALUE! | 0 | 0 | 0 | 4202 | 45121 | #N/A | #N/A | #N/A | #N/A | #N/A | #N/A
0 |  | #VALUE! | #VALUE! | 0 | 0 | 0 | 4203 | 45122 | #N/A | #N/A | #N/A | #N/A | #N/A | #N/A
0 |  | #VALUE! | #VALUE! | 0 | 0 | 0 | 4204 | 45123 | #N/A | #N/A | #N/A | #N/A | #N/A | #N/A
0 |  | #VALUE! | #VALUE! | 0 | 0 | 0 | 4205 | 45124 | #N/A | #N/A | #N/A | #N/A | #N/A | #N/A
0 |  | #VALUE! | #VALUE! | 0 | 0 | 0 | 4206 | 45125 | #N/A | #N/A | #N/A | #N/A | #N/A | #N/A
0 |  | #VALUE! | #VALUE! | 0 | 0 | 0 | 4207 | 45126 | #N/A | #N/A | #N/A | #N/A | #N/A | #N/A
0 |  | #VALUE! | #VALUE! | 0 | 0 | 0 | 4208 | 45127 | #N/A | #N/A | #N/A | #N/A | #N/A | #N/A
0 |  | #VALUE! | #VALUE! | 0 | 0 | 0 | 4209 | 45128 | #N/A | #N/A | #N/A | #N/A | #N/A | #N/A
0 |  | #VALUE! | #VALUE! | 0 | 0 | 0 | 4210 | 45129 | #N/A | #N/A | #N/A | #N/A | #N/A | #N/A
0 |  | #VALUE! | #VALUE! | 0 | 0 | 0 | 4211 | 45130 | #N/A | #N/A | #N/A | #N/A | #N/A | #N/A
0 |  | #VALUE! | #VALUE! | 0 | 0 | 0 | 4212 | 45131 | #N/A | #N/A | #N/A | #N/A | #N/A | #N/A
0 |  | #VALUE! | #VALUE! | 0 | 0 | 0 | 4213 | 45132 | #N/A | #N/A | #N/A | #N/A | #N/A | #N/A
0 |  | #VALUE! | #VALUE! | 0 | 0 | 0 | 4214 | 45133 | #N/A | #N/A | #N/A | #N/A | #N/A | #N/A
0 |  | #VALUE! | #VALUE! | 0 | 0 | 0 | 4215 | 45134 | #N/A | #N/A | #N/A | #N/A | #N/A | #N/A
0 |  | #VALUE! | #VALUE! | 0 | 0 | 0 | 4216 | 45135 | #N/A | #N/A | #N/A | #N/A | #N/A | #N/A
0 |  | #VALUE! | #VALUE! | 0 | 0 | 0 | 4217 | 45136 | #N/A | #N/A | #N/A | #N/A | #N/A | #N/A
0 |  | #VALUE! | #VALUE! | 0 | 0 | 0 | 4218 | 45137 | #N/A | #N/A | #N/A | #N/A | #N/A | #N/A
0 |  | #VALUE! | #VALUE! | 0 | 0 | 0 | 4219 | 45138 | #N/A | #N/A | #N/A | #N/A | #N/A | #N/A
0 |  | #VALUE! | #VALUE! | 0 | 0 | 0 | 4220 | 45139 | #N/A | #N/A | #N/A | #N/A | #N/A | #N/A
0 |  | #VALUE! | #VALUE! | 0 | 0 | 0 | 4221 | 45140 | #N/A | #N/A | #N/A | #N/A | #N/A | #N/A
0 |  | #VALUE! | #VALUE! | 0 | 0 | 0 | 4222 | 45141 | #N/A | #N/A | #N/A | #N/A | #N/A | #N/A
0 |  | #VALUE! | #VALUE! | 0 | 0 | 0 | 4223 | 45142 | #N/A | #N/A | #N/A | #N/A | #N/A | #N/A
0 |  | #VALUE! | #VALUE! | 0 | 0 | 0 | 4224 | 45143 | #N/A | #N/A | #N/A | #N/A | #N/A | #N/A
0 |  | #VALUE! | #VALUE! | 0 | 0 | 0 | 4225 | 45144 | #N/A | #N/A | #N/A | #N/A | #N/A | #N/A
0 |  | #VALUE! | #VALUE! | 0 | 0 | 0 | 4226 | 45145 | #N/A | #N/A | #N/A | #N/A | #N/A | #N/A
0 |  | #VALUE! | #VALUE! | 0 | 0 | 0 | 4227 | 45146 | #N/A | #N/A | #N/A | #N/A | #N/A | #N/A
0 |  | #VALUE! | #VALUE! | 0 | 0 | 0 | 4228 | 45147 | #N/A | #N/A | #N/A | #N/A | #N/A | #N/A
0 |  | #VALUE! | #VALUE! | 0 | 0 | 0 | 4229 | 45148 | #N/A | #N/A | #N/A | #N/A | #N/A | #N/A
0 |  | #VALUE! | #VALUE! | 0 | 0 | 0 | 4230 | 45149 | #N/A | #N/A | #N/A | #N/A | #N/A | #N/A
0 |  | #VALUE! | #VALUE! | 0 | 0 | 0 | 4231 | 45150 | #N/A | #N/A | #N/A | #N/A | #N/A | #N/A
0 |  | #VALUE! | #VALUE! | 0 | 0 | 0 | 4232 | 45151 | #N/A | #N/A | #N/A | #N/A | #N/A | #N/A
0 |  | #VALUE! | #VALUE! | 0 | 0 | 0 | 4233 | 45152 | #N/A | #N/A | #N/A | #N/A | #N/A | #N/A
0 |  | #VALUE! | #VALUE! | 0 | 0 | 0 | 4234 | 45153 | #N/A | #N/A | #N/A | #N/A | #N/A | #N/A
0 |  | #VALUE! | #VALUE! | 0 | 0 | 0 | 4235 | 45154 | #N/A | #N/A | #N/A | #N/A | #N/A | #N/A
0 |  | #VALUE! | #VALUE! | 0 | 0 | 0 | 4236 | 45155 | #N/A | #N/A | #N/A | #N/A | #N/A | #N/A
0 |  | #VALUE! | #VALUE! | 0 | 0 | 0 | 4237 | 45156 | #N/A | #N/A | #N/A | #N/A | #N/A | #N/A
0 |  | #VALUE! | #VALUE! | 0 | 0 | 0 | 4238 | 45157 | #N/A | #N/A | #N/A | #N/A | #N/A | #N/A
0 |  | #VALUE! | #VALUE! | 0 | 0 | 0 | 4239 | 45158 | #N/A | #N/A | #N/A | #N/A | #N/A | #N/A
0 |  | #VALUE! | #VALUE! | 0 | 0 | 0 | 4240 | 45159 | #N/A | #N/A | #N/A | #N/A | #N/A | #N/A
0 |  | #VALUE! | #VALUE! | 0 | 0 | 0 | 4241 | 45160 | #N/A | #N/A | #N/A | #N/A | #N/A | #N/A
0 |  | #VALUE! | #VALUE! | 0 | 0 | 0 | 4242 | 45161 | #N/A | #N/A | #N/A | #N/A | #N/A | #N/A
0 |  | #VALUE! | #VALUE! | 0 | 0 | 0 | 4243 | 45162 | #N/A | #N/A | #N/A | #N/A | #N/A | #N/A
0 |  | #VALUE! | #VALUE! | 0 | 0 | 0 | 4244 | 45163 | #N/A | #N/A | #N/A | #N/A | #N/A | #N/A
0 |  | #VALUE! | #VALUE! | 0 | 0 | 0 | 4245 | 45164 | #N/A | #N/A | #N/A | #N/A | #N/A | #N/A
0 |  | #VALUE! | #VALUE! | 0 | 0 | 0 | 4246 | 45165 | #N/A | #N/A | #N/A | #N/A | #N/A | #N/A
0 |  | #VALUE! | #VALUE! | 0 | 0 | 0 | 4247 | 45166 | #N/A | #N/A | #N/A | #N/A | #N/A | #N/A
0 |  | #VALUE! | #VALUE! | 0 | 0 | 0 | 4248 | 45167 | #N/A | #N/A | #N/A | #N/A | #N/A | #N/A
0 |  | #VALUE! | #VALUE! | 0 | 0 | 0 | 4249 | 45168 | #N/A | #N/A | #N/A | #N/A | #N/A | #N/A
0 |  | #VALUE! | #VALUE! | 0 | 0 | 0 | 4250 | 45169 | #N/A | #N/A | #N/A | #N/A | #N/A | #N/A
0 |  | #VALUE! | #VALUE! | 0 | 0 | 0 | 4251 | 45170 | #N/A | #N/A | #N/A | #N/A | #N/A | #N/A
0 |  | #VALUE! | #VALUE! | 0 | 0 | 0 | 4252 | 45171 | #N/A | #N/A | #N/A | #N/A | #N/A | #N/A
0 |  | #VALUE! | #VALUE! | 0 | 0 | 0 | 4253 | 45172 | #N/A | #N/A | #N/A | #N/A | #N/A | #N/A
0 |  | #VALUE! | #VALUE! | 0 | 0 | 0 | 4254 | 45173 | #N/A | #N/A | #N/A | #N/A | #N/A | #N/A
0 |  | #VALUE! | #VALUE! | 0 | 0 | 0 | 4255 | 45174 | #N/A | #N/A | #N/A | #N/A | #N/A | #N/A
0 |  | #VALUE! | #VALUE! | 0 | 0 | 0 | 4256 | 45175 | #N/A | #N/A | #N/A | #N/A | #N/A | #N/A
0 |  | #VALUE! | #VALUE! | 0 | 0 | 0 | 4257 | 45176 | #N/A | #N/A | #N/A | #N/A | #N/A | #N/A
0 |  | #VALUE! | #VALUE! | 0 | 0 | 0 | 4258 | 45177 | #N/A | #N/A | #N/A | #N/A | #N/A | #N/A
0 |  | #VALUE! | #VALUE! | 0 | 0 | 0 | 4259 | 45178 | #N/A | #N/A | #N/A | #N/A | #N/A | #N/A
0 |  | #VALUE! | #VALUE! | 0 | 0 | 0 | 4260 | 45179 | #N/A | #N/A | #N/A | #N/A | #N/A | #N/A
0 |  | #VALUE! | #VALUE! | 0 | 0 | 0 | 4261 | 45180 | #N/A | #N/A | #N/A | #N/A | #N/A | #N/A
0 |  | #VALUE! | #VALUE! | 0 | 0 | 0 | 4262 | 45181 | #N/A | #N/A | #N/A | #N/A | #N/A | #N/A
0 |  | #VALUE! | #VALUE! | 0 | 0 | 0 | 4263 | 45182 | #N/A | #N/A | #N/A | #N/A | #N/A | #N/A
0 |  | #VALUE! | #VALUE! | 0 | 0 | 0 | 4264 | 45183 | #N/A | #N/A | #N/A | #N/A | #N/A | #N/A
0 |  | #VALUE! | #VALUE! | 0 | 0 | 0 | 4265 | 45184 | #N/A | #N/A | #N/A | #N/A | #N/A | #N/A
0 |  | #VALUE! | #VALUE! | 0 | 0 | 0 | 4266 | 45185 | #N/A | #N/A | #N/A | #N/A | #N/A | #N/A
0 |  | #VALUE! | #VALUE! | 0 | 0 | 0 | 4267 | 45186 | #N/A | #N/A | #N/A | #N/A | #N/A | #N/A
0 |  | #VALUE! | #VALUE! | 0 | 0 | 0 | 4268 | 45187 | #N/A | #N/A | #N/A | #N/A | #N/A | #N/A
0 |  | #VALUE! | #VALUE! | 0 | 0 | 0 | 4269 | 45188 | #N/A | #N/A | #N/A | #N/A | #N/A | #N/A
0 |  | #VALUE! | #VALUE! | 0 | 0 | 0 | 4270 | 45189 | #N/A | #N/A | #N/A | #N/A | #N/A | #N/A
0 |  | #VALUE! | #VALUE! | 0 | 0 | 0 | 4271 | 45190 | #N/A | #N/A | #N/A | #N/A | #N/A | #N/A
0 |  | #VALUE! | #VALUE! | 0 | 0 | 0 | 4272 | 45191 | #N/A | #N/A | #N/A | #N/A | #N/A | #N/A
0 |  | #VALUE! | #VALUE! | 0 | 0 | 0 | 4273 | 45192 | #N/A | #N/A | #N/A | #N/A | #N/A | #N/A
0 |  | #VALUE! | #VALUE! | 0 | 0 | 0 | 4274 | 45193 | #N/A | #N/A | #N/A | #N/A | #N/A | #N/A
0 |  | #VALUE! | #VALUE! | 0 | 0 | 0 | 4275 | 45194 | #N/A | #N/A | #N/A | #N/A | #N/A | #N/A
0 |  | #VALUE! | #VALUE! | 0 | 0 | 0 | 4276 | 45195 | #N/A | #N/A | #N/A | #N/A | #N/A | #N/A
0 |  | #VALUE! | #VALUE! | 0 | 0 | 0 | 4277 | 45196 | #N/A | #N/A | #N/A | #N/A | #N/A | #N/A
0 |  | #VALUE! | #VALUE! | 0 | 0 | 0 | 4278 | 45197 | #N/A | #N/A | #N/A | #N/A | #N/A | #N/A
0 |  | #VALUE! | #VALUE! | 0 | 0 | 0 | 4279 | 45198 | #N/A | #N/A | #N/A | #N/A | #N/A | #N/A
0 |  | #VALUE! | #VALUE! | 0 | 0 | 0 | 4280 | 45199 | #N/A | #N/A | #N/A | #N/A | #N/A | #N/A
0 |  | #VALUE! | #VALUE! | 0 | 0 | 0 | 4281 | 45200 | #N/A | #N/A | #N/A | #N/A | #N/A | #N/A
0 |  | #VALUE! | #VALUE! | 0 | 0 | 0 | 4282 | 45201 | #N/A | #N/A | #N/A | #N/A | #N/A | #N/A
0 |  | #VALUE! | #VALUE! | 0 | 0 | 0 | 4283 | 45202 | #N/A | #N/A | #N/A | #N/A | #N/A | #N/A
0 |  | #VALUE! | #VALUE! | 0 | 0 | 0 | 4284 | 45203 | #N/A | #N/A | #N/A | #N/A | #N/A | #N/A
0 |  | #VALUE! | #VALUE! | 0 | 0 | 0 | 4285 | 45204 | #N/A | #N/A | #N/A | #N/A | #N/A | #N/A
0 |  | #VALUE! | #VALUE! | 0 | 0 | 0 | 4286 | 45205 | #N/A | #N/A | #N/A | #N/A | #N/A | #N/A
0 |  | #VALUE! | #VALUE! | 0 | 0 | 0 | 4287 | 45206 | #N/A | #N/A | #N/A | #N/A | #N/A | #N/A
0 |  | #VALUE! | #VALUE! | 0 | 0 | 0 | 4288 | 45207 | #N/A | #N/A | #N/A | #N/A | #N/A | #N/A
0 |  | #VALUE! | #VALUE! | 0 | 0 | 0 | 4289 | 45208 | #N/A | #N/A | #N/A | #N/A | #N/A | #N/A
0 |  | #VALUE! | #VALUE! | 0 | 0 | 0 | 4290 | 45209 | #N/A | #N/A | #N/A | #N/A | #N/A | #N/A
0 |  | #VALUE! | #VALUE! | 0 | 0 | 0 | 4291 | 45210 | #N/A | #N/A | #N/A | #N/A | #N/A | #N/A
0 |  | #VALUE! | #VALUE! | 0 | 0 | 0 | 4292 | 45211 | #N/A | #N/A | #N/A | #N/A | #N/A | #N/A
0 |  | #VALUE! | #VALUE! | 0 | 0 | 0 | 4293 | 45212 | #N/A | #N/A | #N/A | #N/A | #N/A | #N/A
0 |  | #VALUE! | #VALUE! | 0 | 0 | 0 | 4294 | 45213 | #N/A | #N/A | #N/A | #N/A | #N/A | #N/A
0 |  | #VALUE! | #VALUE! | 0 | 0 | 0 | 4295 | 45214 | #N/A | #N/A | #N/A | #N/A | #N/A | #N/A
0 |  | #VALUE! | #VALUE! | 0 | 0 | 0 | 4296 | 45215 | #N/A | #N/A | #N/A | #N/A | #N/A | #N/A
0 |  | #VALUE! | #VALUE! | 0 | 0 | 0 | 4297 | 45216 | #N/A | #N/A | #N/A | #N/A | #N/A | #N/A
0 |  | #VALUE! | #VALUE! | 0 | 0 | 0 | 4298 | 45217 | #N/A | #N/A | #N/A | #N/A | #N/A | #N/A
0 |  | #VALUE! | #VALUE! | 0 | 0 | 0 | 4299 | 45218 | #N/A | #N/A | #N/A | #N/A | #N/A | #N/A
0 |  | #VALUE! | #VALUE! | 0 | 0 | 0 | 4300 | 45219 | #N/A | #N/A | #N/A | #N/A | #N/A | #N/A
0 |  | #VALUE! | #VALUE! | 0 | 0 | 0 | 4301 | 45220 | #N/A | #N/A | #N/A | #N/A | #N/A | #N/A
0 |  | #VALUE! | #VALUE! | 0 | 0 | 0 | 4302 | 45221 | #N/A | #N/A | #N/A | #N/A | #N/A | #N/A
0 |  | #VALUE! | #VALUE! | 0 | 0 | 0 | 4303 | 45222 | #N/A | #N/A | #N/A | #N/A | #N/A | #N/A
0 |  | #VALUE! | #VALUE! | 0 | 0 | 0 | 4304 | 45223 | #N/A | #N/A | #N/A | #N/A | #N/A | #N/A
0 |  | #VALUE! | #VALUE! | 0 | 0 | 0 | 4305 | 45224 | #N/A | #N/A | #N/A | #N/A | #N/A | #N/A
0 |  | #VALUE! | #VALUE! | 0 | 0 | 0 | 4306 | 45225 | #N/A | #N/A | #N/A | #N/A | #N/A | #N/A
0 |  | #VALUE! | #VALUE! | 0 | 0 | 0 | 4307 | 45226 | #N/A | #N/A | #N/A | #N/A | #N/A | #N/A
0 |  | #VALUE! | #VALUE! | 0 | 0 | 0 | 4308 | 45227 | #N/A | #N/A | #N/A | #N/A | #N/A | #N/A
0 |  | #VALUE! | #VALUE! | 0 | 0 | 0 | 4309 | 45228 | #N/A | #N/A | #N/A | #N/A | #N/A | #N/A
0 |  | #VALUE! | #VALUE! | 0 | 0 | 0 | 4310 | 45229 | #N/A | #N/A | #N/A | #N/A | #N/A | #N/A
0 |  | #VALUE! | #VALUE! | 0 | 0 | 0 | 4311 | 45230 | #N/A | #N/A | #N/A | #N/A | #N/A | #N/A
0 |  | #VALUE! | #VALUE! | 0 | 0 | 0 | 4312 | 45231 | #N/A | #N/A | #N/A | #N/A | #N/A | #N/A
0 |  | #VALUE! | #VALUE! | 0 | 0 | 0 | 4313 | 45232 | #N/A | #N/A | #N/A | #N/A | #N/A | #N/A
0 |  | #VALUE! | #VALUE! | 0 | 0 | 0 | 4314 | 45233 | #N/A | #N/A | #N/A | #N/A | #N/A | #N/A
0 |  | #VALUE! | #VALUE! | 0 | 0 | 0 | 4315 | 45234 | #N/A | #N/A | #N/A | #N/A | #N/A | #N/A
0 |  | #VALUE! | #VALUE! | 0 | 0 | 0 | 4316 | 45235 | #N/A | #N/A | #N/A | #N/A | #N/A | #N/A
0 |  | #VALUE! | #VALUE! | 0 | 0 | 0 | 4317 | 45236 | #N/A | #N/A | #N/A | #N/A | #N/A | #N/A
0 |  | #VALUE! | #VALUE! | 0 | 0 | 0 | 4318 | 45237 | #N/A | #N/A | #N/A | #N/A | #N/A | #N/A
0 |  | #VALUE! | #VALUE! | 0 | 0 | 0 | 4319 | 45238 | #N/A | #N/A | #N/A | #N/A | #N/A | #N/A
0 |  | #VALUE! | #VALUE! | 0 | 0 | 0 | 4320 | 45239 | #N/A | #N/A | #N/A | #N/A | #N/A | #N/A
0 |  | #VALUE! | #VALUE! | 0 | 0 | 0 | 4321 | 45240 | #N/A | #N/A | #N/A | #N/A | #N/A | #N/A
0 |  | #VALUE! | #VALUE! | 0 | 0 | 0 | 4322 | 45241 | #N/A | #N/A | #N/A | #N/A | #N/A | #N/A
0 |  | #VALUE! | #VALUE! | 0 | 0 | 0 | 4323 | 45242 | #N/A | #N/A | #N/A | #N/A | #N/A | #N/A
0 |  | #VALUE! | #VALUE! | 0 | 0 | 0 | 4324 | 45243 | #N/A | #N/A | #N/A | #N/A | #N/A | #N/A
0 |  | #VALUE! | #VALUE! | 0 | 0 | 0 | 4325 | 45244 | #N/A | #N/A | #N/A | #N/A | #N/A | #N/A
0 |  | #VALUE! | #VALUE! | 0 | 0 | 0 | 4326 | 45245 | #N/A | #N/A | #N/A | #N/A | #N/A | #N/A
0 |  | #VALUE! | #VALUE! | 0 | 0 | 0 | 4327 | 45246 | #N/A | #N/A | #N/A | #N/A | #N/A | #N/A
0 |  | #VALUE! | #VALUE! | 0 | 0 | 0 | 4328 | 45247 | #N/A | #N/A | #N/A | #N/A | #N/A | #N/A
0 |  | #VALUE! | #VALUE! | 0 | 0 | 0 | 4329 | 45248 | #N/A | #N/A | #N/A | #N/A | #N/A | #N/A
0 |  | #VALUE! | #VALUE! | 0 | 0 | 0 | 4330 | 45249 | #N/A | #N/A | #N/A | #N/A | #N/A | #N/A
0 |  | #VALUE! | #VALUE! | 0 | 0 | 0 | 4331 | 45250 | #N/A | #N/A | #N/A | #N/A | #N/A | #N/A
0 |  | #VALUE! | #VALUE! | 0 | 0 | 0 | 4332 | 45251 | #N/A | #N/A | #N/A | #N/A | #N/A | #N/A
0 |  | #VALUE! | #VALUE! | 0 | 0 | 0 | 4333 | 45252 | #N/A | #N/A | #N/A | #N/A | #N/A | #N/A
0 |  | #VALUE! | #VALUE! | 0 | 0 | 0 | 4334 | 45253 | #N/A | #N/A | #N/A | #N/A | #N/A | #N/A
0 |  | #VALUE! | #VALUE! | 0 | 0 | 0 | 4335 | 45254 | #N/A | #N/A | #N/A | #N/A | #N/A | #N/A
0 |  | #VALUE! | #VALUE! | 0 | 0 | 0 | 4336 | 45255 | #N/A | #N/A | #N/A | #N/A | #N/A | #N/A
0 |  | #VALUE! | #VALUE! | 0 | 0 | 0 | 4337 | 45256 | #N/A | #N/A | #N/A | #N/A | #N/A | #N/A
0 |  | #VALUE! | #VALUE! | 0 | 0 | 0 | 4338 | 45257 | #N/A | #N/A | #N/A | #N/A | #N/A | #N/A
0 |  | #VALUE! | #VALUE! | 0 | 0 | 0 | 4339 | 45258 | #N/A | #N/A | #N/A | #N/A | #N/A | #N/A
0 |  | #VALUE! | #VALUE! | 0 | 0 | 0 | 4340 | 45259 | #N/A | #N/A | #N/A | #N/A | #N/A | #N/A
0 |  | #VALUE! | #VALUE! | 0 | 0 | 0 | 4341 | 45260 | #N/A | #N/A | #N/A | #N/A | #N/A | #N/A
0 |  | #VALUE! | #VALUE! | 0 | 0 | 0 | 4342 | 45261 | #N/A | #N/A | #N/A | #N/A | #N/A | #N/A
0 |  | #VALUE! | #VALUE! | 0 | 0 | 0 | 4343 | 45262 | #N/A | #N/A | #N/A | #N/A | #N/A | #N/A
0 |  | #VALUE! | #VALUE! | 0 | 0 | 0 | 4344 | 45263 | #N/A | #N/A | #N/A | #N/A | #N/A | #N/A
0 |  | #VALUE! | #VALUE! | 0 | 0 | 0 | 4345 | 45264 | #N/A | #N/A | #N/A | #N/A | #N/A | #N/A
0 |  | #VALUE! | #VALUE! | 0 | 0 | 0 | 4346 | 45265 | #N/A | #N/A | #N/A | #N/A | #N/A | #N/A
0 |  | #VALUE! | #VALUE! | 0 | 0 | 0 | 4347 | 45266 | #N/A | #N/A | #N/A | #N/A | #N/A | #N/A
0 |  | #VALUE! | #VALUE! | 0 | 0 | 0 | 4348 | 45267 | #N/A | #N/A | #N/A | #N/A | #N/A | #N/A
0 |  | #VALUE! | #VALUE! | 0 | 0 | 0 | 4349 | 45268 | #N/A | #N/A | #N/A | #N/A | #N/A | #N/A
0 |  | #VALUE! | #VALUE! | 0 | 0 | 0 | 4350 | 45269 | #N/A | #N/A | #N/A | #N/A | #N/A | #N/A
0 |  | #VALUE! | #VALUE! | 0 | 0 | 0 | 4351 | 45270 | #N/A | #N/A | #N/A | #N/A | #N/A | #N/A
0 |  | #VALUE! | #VALUE! | 0 | 0 | 0 | 4352 | 45271 | #N/A | #N/A | #N/A | #N/A | #N/A | #N/A
0 |  | #VALUE! | #VALUE! | 0 | 0 | 0 | 4353 | 45272 | #N/A | #N/A | #N/A | #N/A | #N/A | #N/A
0 |  | #VALUE! | #VALUE! | 0 | 0 | 0 | 4354 | 45273 | #N/A | #N/A | #N/A | #N/A | #N/A | #N/A
0 |  | #VALUE! | #VALUE! | 0 | 0 | 0 | 4355 | 45274 | #N/A | #N/A | #N/A | #N/A | #N/A | #N/A
0 |  | #VALUE! | #VALUE! | 0 | 0 | 0 | 4356 | 45275 | #N/A | #N/A | #N/A | #N/A | #N/A | #N/A
0 |  | #VALUE! | #VALUE! | 0 | 0 | 0 | 4357 | 45276 | #N/A | #N/A | #N/A | #N/A | #N/A | #N/A
0 |  | #VALUE! | #VALUE! | 0 | 0 | 0 | 4358 | 45277 | #N/A | #N/A | #N/A | #N/A | #N/A | #N/A
0 |  | #VALUE! | #VALUE! | 0 | 0 | 0 | 4359 | 45278 | #N/A | #N/A | #N/A | #N/A | #N/A | #N/A
0 |  | #VALUE! | #VALUE! | 0 | 0 | 0 | 4360 | 45279 | #N/A | #N/A | #N/A | #N/A | #N/A | #N/A
0 |  | #VALUE! | #VALUE! | 0 | 0 | 0 | 4361 | 45280 | #N/A | #N/A | #N/A | #N/A | #N/A | #N/A
0 |  | #VALUE! | #VALUE! | 0 | 0 | 0 | 4362 | 45281 | #N/A | #N/A | #N/A | #N/A | #N/A | #N/A
0 |  | #VALUE! | #VALUE! | 0 | 0 | 0 | 4363 | 45282 | #N/A | #N/A | #N/A | #N/A | #N/A | #N/A
0 |  | #VALUE! | #VALUE! | 0 | 0 | 0 | 4364 | 45283 | #N/A | #N/A | #N/A | #N/A | #N/A | #N/A
0 |  | #VALUE! | #VALUE! | 0 | 0 | 0 | 4365 | 45284 | #N/A | #N/A | #N/A | #N/A | #N/A | #N/A
0 |  | #VALUE! | #VALUE! | 0 | 0 | 0 | 4366 | 45285 | #N/A | #N/A | #N/A | #N/A | #N/A | #N/A
0 |  | #VALUE! | #VALUE! | 0 | 0 | 0 | 4367 | 45286 | #N/A | #N/A | #N/A | #N/A | #N/A | #N/A
0 |  | #VALUE! | #VALUE! | 0 | 0 | 0 | 4368 | 45287 | #N/A | #N/A | #N/A | #N/A | #N/A | #N/A
0 |  | #VALUE! | #VALUE! | 0 | 0 | 0 | 4369 | 45288 | #N/A | #N/A | #N/A | #N/A | #N/A | #N/A
0 |  | #VALUE! | #VALUE! | 0 | 0 | 0 | 4370 | 45289 | #N/A | #N/A | #N/A | #N/A | #N/A | #N/A
0 |  | #VALUE! | #VALUE! | 0 | 0 | 0 | 4371 | 45290 | #N/A | #N/A | #N/A | #N/A | #N/A | #N/A
0 |  | #VALUE! | #VALUE! | 0 | 0 | 0 | 4372 | 45291 | #N/A | #N/A | #N/A | #N/A | #N/A | #N/A
0 |  | #VALUE! | #VALUE! | 0 | 0 | 0 | 4373 | 45292 | #N/A | #N/A | #N/A | #N/A | #N/A | #N/A
0 |  | #VALUE! | #VALUE! | 0 | 0 | 0 | 4374 | 45293 | #N/A | #N/A | #N/A | #N/A | #N/A | #N/A
0 |  | #VALUE! | #VALUE! | 0 | 0 | 0 | 4375 | 45294 | #N/A | #N/A | #N/A | #N/A | #N/A | #N/A
0 |  | #VALUE! | #VALUE! | 0 | 0 | 0 | 4376 | 45295 | #N/A | #N/A | #N/A | #N/A | #N/A | #N/A
0 |  | #VALUE! | #VALUE! | 0 | 0 | 0 | 4377 | 45296 | #N/A | #N/A | #N/A | #N/A | #N/A | #N/A
0 |  | #VALUE! | #VALUE! | 0 | 0 | 0 | 4378 | 45297 | #N/A | #N/A | #N/A | #N/A | #N/A | #N/A
0 |  | #VALUE! | #VALUE! | 0 | 0 | 0 | 4379 | 45298 | #N/A | #N/A | #N/A | #N/A | #N/A | #N/A
0 |  | #VALUE! | #VALUE! | 0 | 0 | 0 | 4380 | 45299 | #N/A | #N/A | #N/A | #N/A | #N/A | #N/A
0 |  | #VALUE! | #VALUE! | 0 | 0 | 0 | 4381 | 45300 | #N/A | #N/A | #N/A | #N/A | #N/A | #N/A
0 |  | #VALUE! | #VALUE! | 0 | 0 | 0 | 4382 | 45301 | #N/A | #N/A | #N/A | #N/A | #N/A | #N/A
0 |  | #VALUE! | #VALUE! | 0 | 0 | 0 | 4383 | 45302 | #N/A | #N/A | #N/A | #N/A | #N/A | #N/A
0 |  | #VALUE! | #VALUE! | 0 | 0 | 0 | 4384 | 45303 | #N/A | #N/A | #N/A | #N/A | #N/A | #N/A
0 |  | #VALUE! | #VALUE! | 0 | 0 | 0 | 4385 | 45304 | #N/A | #N/A | #N/A | #N/A | #N/A | #N/A
0 |  | #VALUE! | #VALUE! | 0 | 0 | 0 | 4386 | 45305 | #N/A | #N/A | #N/A | #N/A | #N/A | #N/A
0 |  | #VALUE! | #VALUE! | 0 | 0 | 0 | 4387 | 45306 | #N/A | #N/A | #N/A | #N/A | #N/A | #N/A
0 |  | #VALUE! | #VALUE! | 0 | 0 | 0 | 4388 | 45307 | #N/A | #N/A | #N/A | #N/A | #N/A | #N/A
0 |  | #VALUE! | #VALUE! | 0 | 0 | 0 | 4389 | 45308 | #N/A | #N/A | #N/A | #N/A | #N/A | #N/A
0 |  | #VALUE! | #VALUE! | 0 | 0 | 0 | 4390 | 45309 | #N/A | #N/A | #N/A | #N/A | #N/A | #N/A
0 |  | #VALUE! | #VALUE! | 0 | 0 | 0 | 4391 | 45310 | #N/A | #N/A | #N/A | #N/A | #N/A | #N/A
0 |  | #VALUE! | #VALUE! | 0 | 0 | 0 | 4392 | 45311 | #N/A | #N/A | #N/A | #N/A | #N/A | #N/A
0 |  | #VALUE! | #VALUE! | 0 | 0 | 0 | 4393 | 45312 | #N/A | #N/A | #N/A | #N/A | #N/A | #N/A
0 |  | #VALUE! | #VALUE! | 0 | 0 | 0 | 4394 | 45313 | #N/A | #N/A | #N/A | #N/A | #N/A | #N/A
0 |  | #VALUE! | #VALUE! | 0 | 0 | 0 | 4395 | 45314 | #N/A | #N/A | #N/A | #N/A | #N/A | #N/A
0 |  | #VALUE! | #VALUE! | 0 | 0 | 0 | 4396 | 45315 | #N/A | #N/A | #N/A | #N/A | #N/A | #N/A
0 |  | #VALUE! | #VALUE! | 0 | 0 | 0 | 4397 | 45316 | #N/A | #N/A | #N/A | #N/A | #N/A | #N/A
0 |  | #VALUE! | #VALUE! | 0 | 0 | 0 | 4398 | 45317 | #N/A | #N/A | #N/A | #N/A | #N/A | #N/A
0 |  | #VALUE! | #VALUE! | 0 | 0 | 0 | 4399 | 45318 | #N/A | #N/A | #N/A | #N/A | #N/A | #N/A
0 |  | #VALUE! | #VALUE! | 0 | 0 | 0 | 4400 | 45319 | #N/A | #N/A | #N/A | #N/A | #N/A | #N/A
0 |  | #VALUE! | #VALUE! | 0 | 0 | 0 | 4401 | 45320 | #N/A | #N/A | #N/A | #N/A | #N/A | #N/A
0 |  | #VALUE! | #VALUE! | 0 | 0 | 0 | 4402 | 45321 | #N/A | #N/A | #N/A | #N/A | #N/A | #N/A
0 |  | #VALUE! | #VALUE! | 0 | 0 | 0 | 4403 | 45322 | #N/A | #N/A | #N/A | #N/A | #N/A | #N/A
0 |  | #VALUE! | #VALUE! | 0 | 0 | 0 | 4404 | 45323 | #N/A | #N/A | #N/A | #N/A | #N/A | #N/A
0 |  | #VALUE! | #VALUE! | 0 | 0 | 0 | 4405 | 45324 | #N/A | #N/A | #N/A | #N/A | #N/A | #N/A
0 |  | #VALUE! | #VALUE! | 0 | 0 | 0 | 4406 | 45325 | #N/A | #N/A | #N/A | #N/A | #N/A | #N/A
0 |  | #VALUE! | #VALUE! | 0 | 0 | 0 | 4407 | 45326 | #N/A | #N/A | #N/A | #N/A | #N/A | #N/A
0 |  | #VALUE! | #VALUE! | 0 | 0 | 0 | 4408 | 45327 | #N/A | #N/A | #N/A | #N/A | #N/A | #N/A
0 |  | #VALUE! | #VALUE! | 0 | 0 | 0 | 4409 | 45328 | #N/A | #N/A | #N/A | #N/A | #N/A | #N/A
0 |  | #VALUE! | #VALUE! | 0 | 0 | 0 | 4410 | 45329 | #N/A | #N/A | #N/A | #N/A | #N/A | #N/A
0 |  | #VALUE! | #VALUE! | 0 | 0 | 0 | 4411 | 45330 | #N/A | #N/A | #N/A | #N/A | #N/A | #N/A
0 |  | #VALUE! | #VALUE! | 0 | 0 | 0 | 4412 | 45331 | #N/A | #N/A | #N/A | #N/A | #N/A | #N/A
0 |  | #VALUE! | #VALUE! | 0 | 0 | 0 | 4413 | 45332 | #N/A | #N/A | #N/A | #N/A | #N/A | #N/A
0 |  | #VALUE! | #VALUE! | 0 | 0 | 0 | 4414 | 45333 | #N/A | #N/A | #N/A | #N/A | #N/A | #N/A
0 |  | #VALUE! | #VALUE! | 0 | 0 | 0 | 4415 | 45334 | #N/A | #N/A | #N/A | #N/A | #N/A | #N/A
0 |  | #VALUE! | #VALUE! | 0 | 0 | 0 | 4416 | 45335 | #N/A | #N/A | #N/A | #N/A | #N/A | #N/A
0 |  | #VALUE! | #VALUE! | 0 | 0 | 0 | 4417 | 45336 | #N/A | #N/A | #N/A | #N/A | #N/A | #N/A
0 |  | #VALUE! | #VALUE! | 0 | 0 | 0 | 4418 | 45337 | #N/A | #N/A | #N/A | #N/A | #N/A | #N/A
0 |  | #VALUE! | #VALUE! | 0 | 0 | 0 | 4419 | 45338 | #N/A | #N/A | #N/A | #N/A | #N/A | #N/A
0 |  | #VALUE! | #VALUE! | 0 | 0 | 0 | 4420 | 45339 | #N/A | #N/A | #N/A | #N/A | #N/A | #N/A
0 |  | #VALUE! | #VALUE! | 0 | 0 | 0 | 4421 | 45340 | #N/A | #N/A | #N/A | #N/A | #N/A | #N/A
0 |  | #VALUE! | #VALUE! | 0 | 0 | 0 | 4422 | 45341 | #N/A | #N/A | #N/A | #N/A | #N/A | #N/A
0 |  | #VALUE! | #VALUE! | 0 | 0 | 0 | 4423 | 45342 | #N/A | #N/A | #N/A | #N/A | #N/A | #N/A
0 |  | #VALUE! | #VALUE! | 0 | 0 | 0 | 4424 | 45343 | #N/A | #N/A | #N/A | #N/A | #N/A | #N/A
0 |  | #VALUE! | #VALUE! | 0 | 0 | 0 | 4425 | 45344 | #N/A | #N/A | #N/A | #N/A | #N/A | #N/A
0 |  | #VALUE! | #VALUE! | 0 | 0 | 0 | 4426 | 45345 | #N/A | #N/A | #N/A | #N/A | #N/A | #N/A
0 |  | #VALUE! | #VALUE! | 0 | 0 | 0 | 4427 | 45346 | #N/A | #N/A | #N/A | #N/A | #N/A | #N/A
0 |  | #VALUE! | #VALUE! | 0 | 0 | 0 | 4428 | 45347 | #N/A | #N/A | #N/A | #N/A | #N/A | #N/A
0 |  | #VALUE! | #VALUE! | 0 | 0 | 0 | 4429 | 45348 | #N/A | #N/A | #N/A | #N/A | #N/A | #N/A
0 |  | #VALUE! | #VALUE! | 0 | 0 | 0 | 4430 | 45349 | #N/A | #N/A | #N/A | #N/A | #N/A | #N/A
0 |  | #VALUE! | #VALUE! | 0 | 0 | 0 | 4431 | 45350 | #N/A | #N/A | #N/A | #N/A | #N/A | #N/A
0 |  | #VALUE! | #VALUE! | 0 | 0 | 0 | 4432 | 45351 | #N/A | #N/A | #N/A | #N/A | #N/A | #N/A
0 |  | #VALUE! | #VALUE! | 0 | 0 | 0 | 4433 | 45352 | #N/A | #N/A | #N/A | #N/A | #N/A | #N/A
0 |  | #VALUE! | #VALUE! | 0 | 0 | 0 | 4434 | 45353 | #N/A | #N/A | #N/A | #N/A | #N/A | #N/A
0 |  | #VALUE! | #VALUE! | 0 | 0 | 0 | 4435 | 45354 | #N/A | #N/A | #N/A | #N/A | #N/A | #N/A
0 |  | #VALUE! | #VALUE! | 0 | 0 | 0 | 4436 | 45355 | #N/A | #N/A | #N/A | #N/A | #N/A | #N/A
0 |  | #VALUE! | #VALUE! | 0 | 0 | 0 | 4437 | 45356 | #N/A | #N/A | #N/A | #N/A | #N/A | #N/A
0 |  | #VALUE! | #VALUE! | 0 | 0 | 0 | 4438 | 45357 | #N/A | #N/A | #N/A | #N/A | #N/A | #N/A
0 |  | #VALUE! | #VALUE! | 0 | 0 | 0 | 4439 | 45358 | #N/A | #N/A | #N/A | #N/A | #N/A | #N/A
0 |  | #VALUE! | #VALUE! | 0 | 0 | 0 | 4440 | 45359 | #N/A | #N/A | #N/A | #N/A | #N/A | #N/A
0 |  | #VALUE! | #VALUE! | 0 | 0 | 0 | 4441 | 45360 | #N/A | #N/A | #N/A | #N/A | #N/A | #N/A
0 |  | #VALUE! | #VALUE! | 0 | 0 | 0 | 4442 | 45361 | #N/A | #N/A | #N/A | #N/A | #N/A | #N/A
0 |  | #VALUE! | #VALUE! | 0 | 0 | 0 | 4443 | 45362 | #N/A | #N/A | #N/A | #N/A | #N/A | #N/A
0 |  | #VALUE! | #VALUE! | 0 | 0 | 0 | 4444 | 45363 | #N/A | #N/A | #N/A | #N/A | #N/A | #N/A
0 |  | #VALUE! | #VALUE! | 0 | 0 | 0 | 4445 | 45364 | #N/A | #N/A | #N/A | #N/A | #N/A | #N/A
0 |  | #VALUE! | #VALUE! | 0 | 0 | 0 | 4446 | 45365 | #N/A | #N/A | #N/A | #N/A | #N/A | #N/A
0 |  | #VALUE! | #VALUE! | 0 | 0 | 0 | 4447 | 45366 | #N/A | #N/A | #N/A | #N/A | #N/A | #N/A
0 |  | #VALUE! | #VALUE! | 0 | 0 | 0 | 4448 | 45367 | #N/A | #N/A | #N/A | #N/A | #N/A | #N/A
0 |  | #VALUE! | #VALUE! | 0 | 0 | 0 | 4449 | 45368 | #N/A | #N/A | #N/A | #N/A | #N/A | #N/A
0 |  | #VALUE! | #VALUE! | 0 | 0 | 0 | 4450 | 45369 | #N/A | #N/A | #N/A | #N/A | #N/A | #N/A
0 |  | #VALUE! | #VALUE! | 0 | 0 | 0 | 4451 | 45370 | #N/A | #N/A | #N/A | #N/A | #N/A | #N/A
0 |  | #VALUE! | #VALUE! | 0 | 0 | 0 | 4452 | 45371 | #N/A | #N/A | #N/A | #N/A | #N/A | #N/A
0 |  | #VALUE! | #VALUE! | 0 | 0 | 0 | 4453 | 45372 | #N/A | #N/A | #N/A | #N/A | #N/A | #N/A
0 |  | #VALUE! | #VALUE! | 0 | 0 | 0 | 4454 | 45373 | #N/A | #N/A | #N/A | #N/A | #N/A | #N/A
0 |  | #VALUE! | #VALUE! | 0 | 0 | 0 | 4455 | 45374 | #N/A | #N/A | #N/A | #N/A | #N/A | #N/A
0 |  | #VALUE! | #VALUE! | 0 | 0 | 0 | 4456 | 45375 | #N/A | #N/A | #N/A | #N/A | #N/A | #N/A
0 |  | #VALUE! | #VALUE! | 0 | 0 | 0 | 4457 | 45376 | #N/A | #N/A | #N/A | #N/A | #N/A | #N/A
0 |  | #VALUE! | #VALUE! | 0 | 0 | 0 | 4458 | 45377 | #N/A | #N/A | #N/A | #N/A | #N/A | #N/A
0 |  | #VALUE! | #VALUE! | 0 | 0 | 0 | 4459 | 45378 | #N/A | #N/A | #N/A | #N/A | #N/A | #N/A
0 |  | #VALUE! | #VALUE! | 0 | 0 | 0 | 4460 | 45379 | #N/A | #N/A | #N/A | #N/A | #N/A | #N/A
0 |  | #VALUE! | #VALUE! | 0 | 0 | 0 | 4461 | 45380 | #N/A | #N/A | #N/A | #N/A | #N/A | #N/A
0 |  | #VALUE! | #VALUE! | 0 | 0 | 0 | 4462 | 45381 | #N/A | #N/A | #N/A | #N/A | #N/A | #N/A
0 |  | #VALUE! | #VALUE! | 0 | 0 | 0 | 4463 | 45382 | #N/A | #N/A | #N/A | #N/A | #N/A | #N/A
0 |  | #VALUE! | #VALUE! | 0 | 0 | 0 | 4464 | 45383 | #N/A | #N/A | #N/A | #N/A | #N/A | #N/A
0 |  | #VALUE! | #VALUE! | 0 | 0 | 0 | 4465 | 45384 | #N/A | #N/A | #N/A | #N/A | #N/A | #N/A
0 |  | #VALUE! | #VALUE! | 0 | 0 | 0 | 4466 | 45385 | #N/A | #N/A | #N/A | #N/A | #N/A | #N/A
0 |  | #VALUE! | #VALUE! | 0 | 0 | 0 | 4467 | 45386 | #N/A | #N/A | #N/A | #N/A | #N/A | #N/A
0 |  | #VALUE! | #VALUE! | 0 | 0 | 0 | 4468 | 45387 | #N/A | #N/A | #N/A | #N/A | #N/A | #N/A
0 |  | #VALUE! | #VALUE! | 0 | 0 | 0 | 4469 | 45388 | #N/A | #N/A | #N/A | #N/A | #N/A | #N/A
0 |  | #VALUE! | #VALUE! | 0 | 0 | 0 | 4470 | 45389 | #N/A | #N/A | #N/A | #N/A | #N/A | #N/A
0 |  | #VALUE! | #VALUE! | 0 | 0 | 0 | 4471 | 45390 | #N/A | #N/A | #N/A | #N/A | #N/A | #N/A
0 |  | #VALUE! | #VALUE! | 0 | 0 | 0 | 4472 | 45391 | #N/A | #N/A | #N/A | #N/A | #N/A | #N/A
0 |  | #VALUE! | #VALUE! | 0 | 0 | 0 | 4473 | 45392 | #N/A | #N/A | #N/A | #N/A | #N/A | #N/A
0 |  | #VALUE! | #VALUE! | 0 | 0 | 0 | 4474 | 45393 | #N/A | #N/A | #N/A | #N/A | #N/A | #N/A
0 |  | #VALUE! | #VALUE! | 0 | 0 | 0 | 4475 | 45394 | #N/A | #N/A | #N/A | #N/A | #N/A | #N/A
0 |  | #VALUE! | #VALUE! | 0 | 0 | 0 | 4476 | 45395 | #N/A | #N/A | #N/A | #N/A | #N/A | #N/A
0 |  | #VALUE! | #VALUE! | 0 | 0 | 0 | 4477 | 45396 | #N/A | #N/A | #N/A | #N/A | #N/A | #N/A
0 |  | #VALUE! | #VALUE! | 0 | 0 | 0 | 4478 | 45397 | #N/A | #N/A | #N/A | #N/A | #N/A | #N/A
0 |  | #VALUE! | #VALUE! | 0 | 0 | 0 | 4479 | 45398 | #N/A | #N/A | #N/A | #N/A | #N/A | #N/A
0 |  | #VALUE! | #VALUE! | 0 | 0 | 0 | 4480 | 45399 | #N/A | #N/A | #N/A | #N/A | #N/A | #N/A
0 |  | #VALUE! | #VALUE! | 0 | 0 | 0 | 4481 | 45400 | #N/A | #N/A | #N/A | #N/A | #N/A | #N/A
0 |  | #VALUE! | #VALUE! | 0 | 0 | 0 | 4482 | 45401 | #N/A | #N/A | #N/A | #N/A | #N/A | #N/A
0 |  | #VALUE! | #VALUE! | 0 | 0 | 0 | 4483 | 45402 | #N/A | #N/A | #N/A | #N/A | #N/A | #N/A
0 |  | #VALUE! | #VALUE! | 0 | 0 | 0 | 4484 | 45403 | #N/A | #N/A | #N/A | #N/A | #N/A | #N/A
0 |  | #VALUE! | #VALUE! | 0 | 0 | 0 | 4485 | 45404 | #N/A | #N/A | #N/A | #N/A | #N/A | #N/A
0 |  | #VALUE! | #VALUE! | 0 | 0 | 0 | 4486 | 45405 | #N/A | #N/A | #N/A | #N/A | #N/A | #N/A
0 |  | #VALUE! | #VALUE! | 0 | 0 | 0 | 4487 | 45406 | #N/A | #N/A | #N/A | #N/A | #N/A | #N/A
0 |  | #VALUE! | #VALUE! | 0 | 0 | 0 | 4488 | 45407 | #N/A | #N/A | #N/A | #N/A | #N/A | #N/A
0 |  | #VALUE! | #VALUE! | 0 | 0 | 0 | 4489 | 45408 | #N/A | #N/A | #N/A | #N/A | #N/A | #N/A
0 |  | #VALUE! | #VALUE! | 0 | 0 | 0 | 4490 | 45409 | #N/A | #N/A | #N/A | #N/A | #N/A | #N/A
0 |  | #VALUE! | #VALUE! | 0 | 0 | 0 | 4491 | 45410 | #N/A | #N/A | #N/A | #N/A | #N/A | #N/A
0 |  | #VALUE! | #VALUE! | 0 | 0 | 0 | 4492 | 45411 | #N/A | #N/A | #N/A | #N/A | #N/A | #N/A
0 |  | #VALUE! | #VALUE! | 0 | 0 | 0 | 4493 | 45412 | #N/A | #N/A | #N/A | #N/A | #N/A | #N/A
0 |  | #VALUE! | #VALUE! | 0 | 0 | 0 | 4494 | 45413 | #N/A | #N/A | #N/A | #N/A | #N/A | #N/A
0 |  | #VALUE! | #VALUE! | 0 | 0 | 0 | 4495 | 45414 | #N/A | #N/A | #N/A | #N/A | #N/A | #N/A
0 |  | #VALUE! | #VALUE! | 0 | 0 | 0 | 4496 | 45415 | #N/A | #N/A | #N/A | #N/A | #N/A | #N/A
0 |  | #VALUE! | #VALUE! | 0 | 0 | 0 | 4497 | 45416 | #N/A | #N/A | #N/A | #N/A | #N/A | #N/A
0 |  | #VALUE! | #VALUE! | 0 | 0 | 0 | 4498 | 45417 | #N/A | #N/A | #N/A | #N/A | #N/A | #N/A
0 |  | #VALUE! | #VALUE! | 0 | 0 | 0 | 4499 | 45418 | #N/A | #N/A | #N/A | #N/A | #N/A | #N/A
0 |  | #VALUE! | #VALUE! | 0 | 0 | 0 | 4500 | 45419 | #N/A | #N/A | #N/A | #N/A | #N/A | #N/A
0 |  | #VALUE! | #VALUE! | 0 | 0 | 0 | 4501 | 45420 | #N/A | #N/A | #N/A | #N/A | #N/A | #N/A
0 |  | #VALUE! | #VALUE! | 0 | 0 | 0 | 4502 | 45421 | #N/A | #N/A | #N/A | #N/A | #N/A | #N/A
0 |  | #VALUE! | #VALUE! | 0 | 0 | 0 | 4503 | 45422 | #N/A | #N/A | #N/A | #N/A | #N/A | #N/A
0 |  | #VALUE! | #VALUE! | 0 | 0 | 0 | 4504 | 45423 | #N/A | #N/A | #N/A | #N/A | #N/A | #N/A
0 |  | #VALUE! | #VALUE! | 0 | 0 | 0 | 4505 | 45424 | #N/A | #N/A | #N/A | #N/A | #N/A | #N/A
0 |  | #VALUE! | #VALUE! | 0 | 0 | 0 | 4506 | 45425 | #N/A | #N/A | #N/A | #N/A | #N/A | #N/A
0 |  | #VALUE! | #VALUE! | 0 | 0 | 0 | 4507 | 45426 | #N/A | #N/A | #N/A | #N/A | #N/A | #N/A
0 |  | #VALUE! | #VALUE! | 0 | 0 | 0 | 4508 | 45427 | #N/A | #N/A | #N/A | #N/A | #N/A | #N/A
0 |  | #VALUE! | #VALUE! | 0 | 0 | 0 | 4509 | 45428 | #N/A | #N/A | #N/A | #N/A | #N/A | #N/A
0 |  | #VALUE! | #VALUE! | 0 | 0 | 0 | 4510 | 45429 | #N/A | #N/A | #N/A | #N/A | #N/A | #N/A
0 |  | #VALUE! | #VALUE! | 0 | 0 | 0 | 4511 | 45430 | #N/A | #N/A | #N/A | #N/A | #N/A | #N/A
0 |  | #VALUE! | #VALUE! | 0 | 0 | 0 | 4512 | 45431 | #N/A | #N/A | #N/A | #N/A | #N/A | #N/A
0 |  | #VALUE! | #VALUE! | 0 | 0 | 0 | 4513 | 45432 | #N/A | #N/A | #N/A | #N/A | #N/A | #N/A
0 |  | #VALUE! | #VALUE! | 0 | 0 | 0 | 4514 | 45433 | #N/A | #N/A | #N/A | #N/A | #N/A | #N/A
0 |  | #VALUE! | #VALUE! | 0 | 0 | 0 | 4515 | 45434 | #N/A | #N/A | #N/A | #N/A | #N/A | #N/A
0 |  | #VALUE! | #VALUE! | 0 | 0 | 0 | 4516 | 45435 | #N/A | #N/A | #N/A | #N/A | #N/A | #N/A
0 |  | #VALUE! | #VALUE! | 0 | 0 | 0 | 4517 | 45436 | #N/A | #N/A | #N/A | #N/A | #N/A | #N/A
0 |  | #VALUE! | #VALUE! | 0 | 0 | 0 | 4518 | 45437 | #N/A | #N/A | #N/A | #N/A | #N/A | #N/A
0 |  | #VALUE! | #VALUE! | 0 | 0 | 0 | 4519 | 45438 | #N/A | #N/A | #N/A | #N/A | #N/A | #N/A
0 |  | #VALUE! | #VALUE! | 0 | 0 | 0 | 4520 | 45439 | #N/A | #N/A | #N/A | #N/A | #N/A | #N/A
0 |  | #VALUE! | #VALUE! | 0 | 0 | 0 | 4521 | 45440 | #N/A | #N/A | #N/A | #N/A | #N/A | #N/A
0 |  | #VALUE! | #VALUE! | 0 | 0 | 0 | 4522 | 45441 | #N/A | #N/A | #N/A | #N/A | #N/A | #N/A
0 |  | #VALUE! | #VALUE! | 0 | 0 | 0 | 4523 | 45442 | #N/A | #N/A | #N/A | #N/A | #N/A | #N/A
0 |  | #VALUE! | #VALUE! | 0 | 0 | 0 | 4524 | 45443 | #N/A | #N/A | #N/A | #N/A | #N/A | #N/A
0 |  | #VALUE! | #VALUE! | 0 | 0 | 0 | 4525 | 45444 | #N/A | #N/A | #N/A | #N/A | #N/A | #N/A
0 |  | #VALUE! | #VALUE! | 0 | 0 | 0 | 4526 | 45445 | #N/A | #N/A | #N/A | #N/A | #N/A | #N/A
0 |  | #VALUE! | #VALUE! | 0 | 0 | 0 | 4527 | 45446 | #N/A | #N/A | #N/A | #N/A | #N/A | #N/A
0 |  | #VALUE! | #VALUE! | 0 | 0 | 0 | 4528 | 45447 | #N/A | #N/A | #N/A | #N/A | #N/A | #N/A
0 |  | #VALUE! | #VALUE! | 0 | 0 | 0 | 4529 | 45448 | #N/A | #N/A | #N/A | #N/A | #N/A | #N/A
0 |  | #VALUE! | #VALUE! | 0 | 0 | 0 | 4530 | 45449 | #N/A | #N/A | #N/A | #N/A | #N/A | #N/A
0 |  | #VALUE! | #VALUE! | 0 | 0 | 0 | 4531 | 45450 | #N/A | #N/A | #N/A | #N/A | #N/A | #N/A
0 |  | #VALUE! | #VALUE! | 0 | 0 | 0 | 4532 | 45451 | #N/A | #N/A | #N/A | #N/A | #N/A | #N/A
0 |  | #VALUE! | #VALUE! | 0 | 0 | 0 | 4533 | 45452 | #N/A | #N/A | #N/A | #N/A | #N/A | #N/A
0 |  | #VALUE! | #VALUE! | 0 | 0 | 0 | 4534 | 45453 | #N/A | #N/A | #N/A | #N/A | #N/A | #N/A
0 |  | #VALUE! | #VALUE! | 0 | 0 | 0 | 4535 | 45454 | #N/A | #N/A | #N/A | #N/A | #N/A | #N/A
0 |  | #VALUE! | #VALUE! | 0 | 0 | 0 | 4536 | 45455 | #N/A | #N/A | #N/A | #N/A | #N/A | #N/A
0 |  | #VALUE! | #VALUE! | 0 | 0 | 0 | 4537 | 45456 | #N/A | #N/A | #N/A | #N/A | #N/A | #N/A
0 |  | #VALUE! | #VALUE! | 0 | 0 | 0 | 4538 | 45457 | #N/A | #N/A | #N/A | #N/A | #N/A | #N/A
0 |  | #VALUE! | #VALUE! | 0 | 0 | 0 | 4539 | 45458 | #N/A | #N/A | #N/A | #N/A | #N/A | #N/A
0 |  | #VALUE! | #VALUE! | 0 | 0 | 0 | 4540 | 45459 | #N/A | #N/A | #N/A | #N/A | #N/A | #N/A
0 |  | #VALUE! | #VALUE! | 0 | 0 | 0 | 4541 | 45460 | #N/A | #N/A | #N/A | #N/A | #N/A | #N/A
0 |  | #VALUE! | #VALUE! | 0 | 0 | 0 | 4542 | 45461 | #N/A | #N/A | #N/A | #N/A | #N/A | #N/A
0 |  | #VALUE! | #VALUE! | 0 | 0 | 0 | 4543 | 45462 | #N/A | #N/A | #N/A | #N/A | #N/A | #N/A
0 |  | #VALUE! | #VALUE! | 0 | 0 | 0 | 4544 | 45463 | #N/A | #N/A | #N/A | #N/A | #N/A | #N/A
0 |  | #VALUE! | #VALUE! | 0 | 0 | 0 | 4545 | 45464 | #N/A | #N/A | #N/A | #N/A | #N/A | #N/A
0 |  | #VALUE! | #VALUE! | 0 | 0 | 0 | 4546 | 45465 | #N/A | #N/A | #N/A | #N/A | #N/A | #N/A
0 |  | #VALUE! | #VALUE! | 0 | 0 | 0 | 4547 | 45466 | #N/A | #N/A | #N/A | #N/A | #N/A | #N/A
0 |  | #VALUE! | #VALUE! | 0 | 0 | 0 | 4548 | 45467 | #N/A | #N/A | #N/A | #N/A | #N/A | #N/A
0 |  | #VALUE! | #VALUE! | 0 | 0 | 0 | 4549 | 45468 | #N/A | #N/A | #N/A | #N/A | #N/A | #N/A
0 |  | #VALUE! | #VALUE! | 0 | 0 | 0 | 4550 | 45469 | #N/A | #N/A | #N/A | #N/A | #N/A | #N/A
0 |  | #VALUE! | #VALUE! | 0 | 0 | 0 | 4551 | 45470 | #N/A | #N/A | #N/A | #N/A | #N/A | #N/A
0 |  | #VALUE! | #VALUE! | 0 | 0 | 0 | 4552 | 45471 | #N/A | #N/A | #N/A | #N/A | #N/A | #N/A
0 |  | #VALUE! | #VALUE! | 0 | 0 | 0 | 4553 | 45472 | #N/A | #N/A | #N/A | #N/A | #N/A | #N/A
0 |  | #VALUE! | #VALUE! | 0 | 0 | 0 | 4554 | 45473 | #N/A | #N/A | #N/A | #N/A | #N/A | #N/A
0 |  | #VALUE! | #VALUE! | 0 | 0 | 0 | 4555 | 45474 | #N/A | #N/A | #N/A | #N/A | #N/A | #N/A
0 |  | #VALUE! | #VALUE! | 0 | 0 | 0 | 4556 | 45475 | #N/A | #N/A | #N/A | #N/A | #N/A | #N/A
0 |  | #VALUE! | #VALUE! | 0 | 0 | 0 | 4557 | 45476 | #N/A | #N/A | #N/A | #N/A | #N/A | #N/A
0 |  | #VALUE! | #VALUE! | 0 | 0 | 0 | 4558 | 45477 | #N/A | #N/A | #N/A | #N/A | #N/A | #N/A
0 |  | #VALUE! | #VALUE! | 0 | 0 | 0 | 4559 | 45478 | #N/A | #N/A | #N/A | #N/A | #N/A | #N/A
0 |  | #VALUE! | #VALUE! | 0 | 0 | 0 | 4560 | 45479 | #N/A | #N/A | #N/A | #N/A | #N/A | #N/A
0 |  | #VALUE! | #VALUE! | 0 | 0 | 0 | 4561 | 45480 | #N/A | #N/A | #N/A | #N/A | #N/A | #N/A
0 |  | #VALUE! | #VALUE! | 0 | 0 | 0 | 4562 | 45481 | #N/A | #N/A | #N/A | #N/A | #N/A | #N/A
0 |  | #VALUE! | #VALUE! | 0 | 0 | 0 | 4563 | 45482 | #N/A | #N/A | #N/A | #N/A | #N/A | #N/A
0 |  | #VALUE! | #VALUE! | 0 | 0 | 0 | 4564 | 45483 | #N/A | #N/A | #N/A | #N/A | #N/A | #N/A
0 |  | #VALUE! | #VALUE! | 0 | 0 | 0 | 4565 | 45484 | #N/A | #N/A | #N/A | #N/A | #N/A | #N/A
0 |  | #VALUE! | #VALUE! | 0 | 0 | 0 | 4566 | 45485 | #N/A | #N/A | #N/A | #N/A | #N/A | #N/A
0 |  | #VALUE! | #VALUE! | 0 | 0 | 0 | 4567 | 45486 | #N/A | #N/A | #N/A | #N/A | #N/A | #N/A
0 |  | #VALUE! | #VALUE! | 0 | 0 | 0 | 4568 | 45487 | #N/A | #N/A | #N/A | #N/A | #N/A | #N/A
0 |  | #VALUE! | #VALUE! | 0 | 0 | 0 | 4569 | 45488 | #N/A | #N/A | #N/A | #N/A | #N/A | #N/A
0 |  | #VALUE! | #VALUE! | 0 | 0 | 0 | 4570 | 45489 | #N/A | #N/A | #N/A | #N/A | #N/A | #N/A
0 |  | #VALUE! | #VALUE! | 0 | 0 | 0 | 4571 | 45490 | #N/A | #N/A | #N/A | #N/A | #N/A | #N/A
0 |  | #VALUE! | #VALUE! | 0 | 0 | 0 | 4572 | 45491 | #N/A | #N/A | #N/A | #N/A | #N/A | #N/A
0 |  | #VALUE! | #VALUE! | 0 | 0 | 0 | 4573 | 45492 | #N/A | #N/A | #N/A | #N/A | #N/A | #N/A
0 |  | #VALUE! | #VALUE! | 0 | 0 | 0 | 4574 | 45493 | #N/A | #N/A | #N/A | #N/A | #N/A | #N/A
0 |  | #VALUE! | #VALUE! | 0 | 0 | 0 | 4575 | 45494 | #N/A | #N/A | #N/A | #N/A | #N/A | #N/A
0 |  | #VALUE! | #VALUE! | 0 | 0 | 0 | 4576 | 45495 | #N/A | #N/A | #N/A | #N/A | #N/A | #N/A
0 |  | #VALUE! | #VALUE! | 0 | 0 | 0 | 4577 | 45496 | #N/A | #N/A | #N/A | #N/A | #N/A | #N/A
0 |  | #VALUE! | #VALUE! | 0 | 0 | 0 | 4578 | 45497 | #N/A | #N/A | #N/A | #N/A | #N/A | #N/A
0 |  | #VALUE! | #VALUE! | 0 | 0 | 0 | 4579 | 45498 | #N/A | #N/A | #N/A | #N/A | #N/A | #N/A
0 |  | #VALUE! | #VALUE! | 0 | 0 | 0 | 4580 | 45499 | #N/A | #N/A | #N/A | #N/A | #N/A | #N/A
0 |  | #VALUE! | #VALUE! | 0 | 0 | 0 | 4581 | 45500 | #N/A | #N/A | #N/A | #N/A | #N/A | #N/A
0 |  | #VALUE! | #VALUE! | 0 | 0 | 0 | 4582 | 45501 | #N/A | #N/A | #N/A | #N/A | #N/A | #N/A
0 |  | #VALUE! | #VALUE! | 0 | 0 | 0 | 4583 | 45502 | #N/A | #N/A | #N/A | #N/A | #N/A | #N/A
0 |  | #VALUE! | #VALUE! | 0 | 0 | 0 | 4584 | 45503 | #N/A | #N/A | #N/A | #N/A | #N/A | #N/A
0 |  | #VALUE! | #VALUE! | 0 | 0 | 0 | 4585 | 45504 | #N/A | #N/A | #N/A | #N/A | #N/A | #N/A
0 |  | #VALUE! | #VALUE! | 0 | 0 | 0 | 4586 | 45505 | #N/A | #N/A | #N/A | #N/A | #N/A | #N/A
0 |  | #VALUE! | #VALUE! | 0 | 0 | 0 | 4587 | 45506 | #N/A | #N/A | #N/A | #N/A | #N/A | #N/A
0 |  | #VALUE! | #VALUE! | 0 | 0 | 0 | 4588 | 45507 | #N/A | #N/A | #N/A | #N/A | #N/A | #N/A
0 |  | #VALUE! | #VALUE! | 0 | 0 | 0 | 4589 | 45508 | #N/A | #N/A | #N/A | #N/A | #N/A | #N/A
0 |  | #VALUE! | #VALUE! | 0 | 0 | 0 | 4590 | 45509 | #N/A | #N/A | #N/A | #N/A | #N/A | #N/A
0 |  | #VALUE! | #VALUE! | 0 | 0 | 0 | 4591 | 45510 | #N/A | #N/A | #N/A | #N/A | #N/A | #N/A
0 |  | #VALUE! | #VALUE! | 0 | 0 | 0 | 4592 | 45511 | #N/A | #N/A | #N/A | #N/A | #N/A | #N/A
0 |  | #VALUE! | #VALUE! | 0 | 0 | 0 | 4593 | 45512 | #N/A | #N/A | #N/A | #N/A | #N/A | #N/A
0 |  | #VALUE! | #VALUE! | 0 | 0 | 0 | 4594 | 45513 | #N/A | #N/A | #N/A | #N/A | #N/A | #N/A
0 |  | #VALUE! | #VALUE! | 0 | 0 | 0 | 4595 | 45514 | #N/A | #N/A | #N/A | #N/A | #N/A | #N/A
0 |  | #VALUE! | #VALUE! | 0 | 0 | 0 | 4596 | 45515 | #N/A | #N/A | #N/A | #N/A | #N/A | #N/A
0 |  | #VALUE! | #VALUE! | 0 | 0 | 0 | 4597 | 45516 | #N/A | #N/A | #N/A | #N/A | #N/A | #N/A
0 |  | #VALUE! | #VALUE! | 0 | 0 | 0 | 4598 | 45517 | #N/A | #N/A | #N/A | #N/A | #N/A | #N/A
0 |  | #VALUE! | #VALUE! | 0 | 0 | 0 | 4599 | 45518 | #N/A | #N/A | #N/A | #N/A | #N/A | #N/A
0 |  | #VALUE! | #VALUE! | 0 | 0 | 0 | 4600 | 45519 | #N/A | #N/A | #N/A | #N/A | #N/A | #N/A
0 |  | #VALUE! | #VALUE! | 0 | 0 | 0 | 4601 | 45520 | #N/A | #N/A | #N/A | #N/A | #N/A | #N/A
0 |  | #VALUE! | #VALUE! | 0 | 0 | 0 | 4602 | 45521 | #N/A | #N/A | #N/A | #N/A | #N/A | #N/A
0 |  | #VALUE! | #VALUE! | 0 | 0 | 0 | 4603 | 45522 | #N/A | #N/A | #N/A | #N/A | #N/A | #N/A
0 |  | #VALUE! | #VALUE! | 0 | 0 | 0 | 4604 | 45523 | #N/A | #N/A | #N/A | #N/A | #N/A | #N/A
0 |  | #VALUE! | #VALUE! | 0 | 0 | 0 | 4605 | 45524 | #N/A | #N/A | #N/A | #N/A | #N/A | #N/A
0 |  | #VALUE! | #VALUE! | 0 | 0 | 0 | 4606 | 45525 | #N/A | #N/A | #N/A | #N/A | #N/A | #N/A
0 |  | #VALUE! | #VALUE! | 0 | 0 | 0 | 4607 | 45526 | #N/A | #N/A | #N/A | #N/A | #N/A | #N/A
0 |  | #VALUE! | #VALUE! | 0 | 0 | 0 | 4608 | 45527 | #N/A | #N/A | #N/A | #N/A | #N/A | #N/A
0 |  | #VALUE! | #VALUE! | 0 | 0 | 0 | 4609 | 45528 | #N/A | #N/A | #N/A | #N/A | #N/A | #N/A
0 |  | #VALUE! | #VALUE! | 0 | 0 | 0 | 4610 | 45529 | #N/A | #N/A | #N/A | #N/A | #N/A | #N/A
0 |  | #VALUE! | #VALUE! | 0 | 0 | 0 | 4611 | 45530 | #N/A | #N/A | #N/A | #N/A | #N/A | #N/A
0 |  | #VALUE! | #VALUE! | 0 | 0 | 0 | 4612 | 45531 | #N/A | #N/A | #N/A | #N/A | #N/A | #N/A
0 |  | #VALUE! | #VALUE! | 0 | 0 | 0 | 4613 | 45532 | #N/A | #N/A | #N/A | #N/A | #N/A | #N/A
0 |  | #VALUE! | #VALUE! | 0 | 0 | 0 | 4614 | 45533 | #N/A | #N/A | #N/A | #N/A | #N/A | #N/A
0 |  | #VALUE! | #VALUE! | 0 | 0 | 0 | 4615 | 45534 | #N/A | #N/A | #N/A | #N/A | #N/A | #N/A
0 |  | #VALUE! | #VALUE! | 0 | 0 | 0 | 4616 | 45535 | #N/A | #N/A | #N/A | #N/A | #N/A | #N/A
0 |  | #VALUE! | #VALUE! | 0 | 0 | 0 | 4617 | 45536 | #N/A | #N/A | #N/A | #N/A | #N/A | #N/A
0 |  | #VALUE! | #VALUE! | 0 | 0 | 0 | 4618 | 45537 | #N/A | #N/A | #N/A | #N/A | #N/A | #N/A
0 |  | #VALUE! | #VALUE! | 0 | 0 | 0 | 4619 | 45538 | #N/A | #N/A | #N/A | #N/A | #N/A | #N/A
0 |  | #VALUE! | #VALUE! | 0 | 0 | 0 | 4620 | 45539 | #N/A | #N/A | #N/A | #N/A | #N/A | #N/A
0 |  | #VALUE! | #VALUE! | 0 | 0 | 0 | 4621 | 45540 | #N/A | #N/A | #N/A | #N/A | #N/A | #N/A
0 |  | #VALUE! | #VALUE! | 0 | 0 | 0 | 4622 | 45541 | #N/A | #N/A | #N/A | #N/A | #N/A | #N/A
0 |  | #VALUE! | #VALUE! | 0 | 0 | 0 | 4623 | 45542 | #N/A | #N/A | #N/A | #N/A | #N/A | #N/A
0 |  | #VALUE! | #VALUE! | 0 | 0 | 0 | 4624 | 45543 | #N/A | #N/A | #N/A | #N/A | #N/A | #N/A
0 |  | #VALUE! | #VALUE! | 0 | 0 | 0 | 4625 | 45544 | #N/A | #N/A | #N/A | #N/A | #N/A | #N/A
0 |  | #VALUE! | #VALUE! | 0 | 0 | 0 | 4626 | 45545 | #N/A | #N/A | #N/A | #N/A | #N/A | #N/A
0 |  | #VALUE! | #VALUE! | 0 | 0 | 0 | 4627 | 45546 | #N/A | #N/A | #N/A | #N/A | #N/A | #N/A
0 |  | #VALUE! | #VALUE! | 0 | 0 | 0 | 4628 | 45547 | #N/A | #N/A | #N/A | #N/A | #N/A | #N/A
0 |  | #VALUE! | #VALUE! | 0 | 0 | 0 | 4629 | 45548 | #N/A | #N/A | #N/A | #N/A | #N/A | #N/A
0 |  | #VALUE! | #VALUE! | 0 | 0 | 0 | 4630 | 45549 | #N/A | #N/A | #N/A | #N/A | #N/A | #N/A
0 |  | #VALUE! | #VALUE! | 0 | 0 | 0 | 4631 | 45550 | #N/A | #N/A | #N/A | #N/A | #N/A | #N/A
0 |  | #VALUE! | #VALUE! | 0 | 0 | 0 | 4632 | 45551 | #N/A | #N/A | #N/A | #N/A | #N/A | #N/A
0 |  | #VALUE! | #VALUE! | 0 | 0 | 0 | 4633 | 45552 | #N/A | #N/A | #N/A | #N/A | #N/A | #N/A
0 |  | #VALUE! | #VALUE! | 0 | 0 | 0 | 4634 | 45553 | #N/A | #N/A | #N/A | #N/A | #N/A | #N/A
0 |  | #VALUE! | #VALUE! | 0 | 0 | 0 | 4635 | 45554 | #N/A | #N/A | #N/A | #N/A | #N/A | #N/A
0 |  | #VALUE! | #VALUE! | 0 | 0 | 0 | 4636 | 45555 | #N/A | #N/A | #N/A | #N/A | #N/A | #N/A
0 |  | #VALUE! | #VALUE! | 0 | 0 | 0 | 4637 | 45556 | #N/A | #N/A | #N/A | #N/A | #N/A | #N/A
0 |  | #VALUE! | #VALUE! | 0 | 0 | 0 | 4638 | 45557 | #N/A | #N/A | #N/A | #N/A | #N/A | #N/A
0 |  | #VALUE! | #VALUE! | 0 | 0 | 0 | 4639 | 45558 | #N/A | #N/A | #N/A | #N/A | #N/A | #N/A
0 |  | #VALUE! | #VALUE! | 0 | 0 | 0 | 4640 | 45559 | #N/A | #N/A | #N/A | #N/A | #N/A | #N/A
0 |  | #VALUE! | #VALUE! | 0 | 0 | 0 | 4641 | 45560 | #N/A | #N/A | #N/A | #N/A | #N/A | #N/A
0 |  | #VALUE! | #VALUE! | 0 | 0 | 0 | 4642 | 45561 | #N/A | #N/A | #N/A | #N/A | #N/A | #N/A
0 |  | #VALUE! | #VALUE! | 0 | 0 | 0 | 4643 | 45562 | #N/A | #N/A | #N/A | #N/A | #N/A | #N/A
0 |  | #VALUE! | #VALUE! | 0 | 0 | 0 | 4644 | 45563 | #N/A | #N/A | #N/A | #N/A | #N/A | #N/A
0 |  | #VALUE! | #VALUE! | 0 | 0 | 0 | 4645 | 45564 | #N/A | #N/A | #N/A | #N/A | #N/A | #N/A
0 |  | #VALUE! | #VALUE! | 0 | 0 | 0 | 4646 | 45565 | #N/A | #N/A | #N/A | #N/A | #N/A | #N/A
0 |  | #VALUE! | #VALUE! | 0 | 0 | 0 | 4647 | 45566 | #N/A | #N/A | #N/A | #N/A | #N/A | #N/A
0 |  | #VALUE! | #VALUE! | 0 | 0 | 0 | 4648 | 45567 | #N/A | #N/A | #N/A | #N/A | #N/A | #N/A
0 |  | #VALUE! | #VALUE! | 0 | 0 | 0 | 4649 | 45568 | #N/A | #N/A | #N/A | #N/A | #N/A | #N/A
0 |  | #VALUE! | #VALUE! | 0 | 0 | 0 | 4650 | 45569 | #N/A | #N/A | #N/A | #N/A | #N/A | #N/A
0 |  | #VALUE! | #VALUE! | 0 | 0 | 0 | 4651 | 45570 | #N/A | #N/A | #N/A | #N/A | #N/A | #N/A
0 |  | #VALUE! | #VALUE! | 0 | 0 | 0 | 4652 | 45571 | #N/A | #N/A | #N/A | #N/A | #N/A | #N/A
0 |  | #VALUE! | #VALUE! | 0 | 0 | 0 | 4653 | 45572 | #N/A | #N/A | #N/A | #N/A | #N/A | #N/A
0 |  | #VALUE! | #VALUE! | 0 | 0 | 0 | 4654 | 45573 | #N/A | #N/A | #N/A | #N/A | #N/A | #N/A
0 |  | #VALUE! | #VALUE! | 0 | 0 | 0 | 4655 | 45574 | #N/A | #N/A | #N/A | #N/A | #N/A | #N/A
0 |  | #VALUE! | #VALUE! | 0 | 0 | 0 | 4656 | 45575 | #N/A | #N/A | #N/A | #N/A | #N/A | #N/A
0 |  | #VALUE! | #VALUE! | 0 | 0 | 0 | 4657 | 45576 | #N/A | #N/A | #N/A | #N/A | #N/A | #N/A
0 |  | #VALUE! | #VALUE! | 0 | 0 | 0 | 4658 | 45577 | #N/A | #N/A | #N/A | #N/A | #N/A | #N/A
0 |  | #VALUE! | #VALUE! | 0 | 0 | 0 | 4659 | 45578 | #N/A | #N/A | #N/A | #N/A | #N/A | #N/A
0 |  | #VALUE! | #VALUE! | 0 | 0 | 0 | 4660 | 45579 | #N/A | #N/A | #N/A | #N/A | #N/A | #N/A
0 |  | #VALUE! | #VALUE! | 0 | 0 | 0 | 4661 | 45580 | #N/A | #N/A | #N/A | #N/A | #N/A | #N/A
0 |  | #VALUE! | #VALUE! | 0 | 0 | 0 | 4662 | 45581 | #N/A | #N/A | #N/A | #N/A | #N/A | #N/A
0 |  | #VALUE! | #VALUE! | 0 | 0 | 0 | 4663 | 45582 | #N/A | #N/A | #N/A | #N/A | #N/A | #N/A
0 |  | #VALUE! | #VALUE! | 0 | 0 | 0 | 4664 | 45583 | #N/A | #N/A | #N/A | #N/A | #N/A | #N/A
0 |  | #VALUE! | #VALUE! | 0 | 0 | 0 | 4665 | 45584 | #N/A | #N/A | #N/A | #N/A | #N/A | #N/A
0 |  | #VALUE! | #VALUE! | 0 | 0 | 0 | 4666 | 45585 | #N/A | #N/A | #N/A | #N/A | #N/A | #N/A
0 |  | #VALUE! | #VALUE! | 0 | 0 | 0 | 4667 | 45586 | #N/A | #N/A | #N/A | #N/A | #N/A | #N/A
0 |  | #VALUE! | #VALUE! | 0 | 0 | 0 | 4668 | 45587 | #N/A | #N/A | #N/A | #N/A | #N/A | #N/A
0 |  | #VALUE! | #VALUE! | 0 | 0 | 0 | 4669 | 45588 | #N/A | #N/A | #N/A | #N/A | #N/A | #N/A
0 |  | #VALUE! | #VALUE! | 0 | 0 | 0 | 4670 | 45589 | #N/A | #N/A | #N/A | #N/A | #N/A | #N/A
0 |  | #VALUE! | #VALUE! | 0 | 0 | 0 | 4671 | 45590 | #N/A | #N/A | #N/A | #N/A | #N/A | #N/A
0 |  | #VALUE! | #VALUE! | 0 | 0 | 0 | 4672 | 45591 | #N/A | #N/A | #N/A | #N/A | #N/A | #N/A
0 |  | #VALUE! | #VALUE! | 0 | 0 | 0 | 4673 | 45592 | #N/A | #N/A | #N/A | #N/A | #N/A | #N/A
0 |  | #VALUE! | #VALUE! | 0 | 0 | 0 | 4674 | 45593 | #N/A | #N/A | #N/A | #N/A | #N/A | #N/A
0 |  | #VALUE! | #VALUE! | 0 | 0 | 0 | 4675 | 45594 | #N/A | #N/A | #N/A | #N/A | #N/A | #N/A
0 |  | #VALUE! | #VALUE! | 0 | 0 | 0 | 4676 | 45595 | #N/A | #N/A | #N/A | #N/A | #N/A | #N/A
0 |  | #VALUE! | #VALUE! | 0 | 0 | 0 | 4677 | 45596 | #N/A | #N/A | #N/A | #N/A | #N/A | #N/A
0 |  | #VALUE! | #VALUE! | 0 | 0 | 0 | 4678 | 45597 | #N/A | #N/A | #N/A | #N/A | #N/A | #N/A
0 |  | #VALUE! | #VALUE! | 0 | 0 | 0 | 4679 | 45598 | #N/A | #N/A | #N/A | #N/A | #N/A | #N/A
0 |  | #VALUE! | #VALUE! | 0 | 0 | 0 | 4680 | 45599 | #N/A | #N/A | #N/A | #N/A | #N/A | #N/A
0 |  | #VALUE! | #VALUE! | 0 | 0 | 0 | 4681 | 45600 | #N/A | #N/A | #N/A | #N/A | #N/A | #N/A
0 |  | #VALUE! | #VALUE! | 0 | 0 | 0 | 4682 | 45601 | #N/A | #N/A | #N/A | #N/A | #N/A | #N/A
0 |  | #VALUE! | #VALUE! | 0 | 0 | 0 | 4683 | 45602 | #N/A | #N/A | #N/A | #N/A | #N/A | #N/A
0 |  | #VALUE! | #VALUE! | 0 | 0 | 0 | 4684 | 45603 | #N/A | #N/A | #N/A | #N/A | #N/A | #N/A
0 |  | #VALUE! | #VALUE! | 0 | 0 | 0 | 4685 | 45604 | #N/A | #N/A | #N/A | #N/A | #N/A | #N/A
0 |  | #VALUE! | #VALUE! | 0 | 0 | 0 | 4686 | 45605 | #N/A | #N/A | #N/A | #N/A | #N/A | #N/A
0 |  | #VALUE! | #VALUE! | 0 | 0 | 0 | 4687 | 45606 | #N/A | #N/A | #N/A | #N/A | #N/A | #N/A
0 |  | #VALUE! | #VALUE! | 0 | 0 | 0 | 4688 | 45607 | #N/A | #N/A | #N/A | #N/A | #N/A | #N/A
0 |  | #VALUE! | #VALUE! | 0 | 0 | 0 | 4689 | 45608 | #N/A | #N/A | #N/A | #N/A | #N/A | #N/A
0 |  | #VALUE! | #VALUE! | 0 | 0 | 0 | 4690 | 45609 | #N/A | #N/A | #N/A | #N/A | #N/A | #N/A
0 |  | #VALUE! | #VALUE! | 0 | 0 | 0 | 4691 | 45610 | #N/A | #N/A | #N/A | #N/A | #N/A | #N/A
0 |  | #VALUE! | #VALUE! | 0 | 0 | 0 | 4692 | 45611 | #N/A | #N/A | #N/A | #N/A | #N/A | #N/A
0 |  | #VALUE! | #VALUE! | 0 | 0 | 0 | 4693 | 45612 | #N/A | #N/A | #N/A | #N/A | #N/A | #N/A
0 |  | #VALUE! | #VALUE! | 0 | 0 | 0 | 4694 | 45613 | #N/A | #N/A | #N/A | #N/A | #N/A | #N/A
0 |  | #VALUE! | #VALUE! | 0 | 0 | 0 | 4695 | 45614 | #N/A | #N/A | #N/A | #N/A | #N/A | #N/A
0 |  | #VALUE! | #VALUE! | 0 | 0 | 0 | 4696 | 45615 | #N/A | #N/A | #N/A | #N/A | #N/A | #N/A
0 |  | #VALUE! | #VALUE! | 0 | 0 | 0 | 4697 | 45616 | #N/A | #N/A | #N/A | #N/A | #N/A | #N/A
0 |  | #VALUE! | #VALUE! | 0 | 0 | 0 | 4698 | 45617 | #N/A | #N/A | #N/A | #N/A | #N/A | #N/A
0 |  | #VALUE! | #VALUE! | 0 | 0 | 0 | 4699 | 45618 | #N/A | #N/A | #N/A | #N/A | #N/A | #N/A
0 |  | #VALUE! | #VALUE! | 0 | 0 | 0 | 4700 | 45619 | #N/A | #N/A | #N/A | #N/A | #N/A | #N/A
0 |  | #VALUE! | #VALUE! | 0 | 0 | 0 | 4701 | 45620 | #N/A | #N/A | #N/A | #N/A | #N/A | #N/A
0 |  | #VALUE! | #VALUE! | 0 | 0 | 0 | 4702 | 45621 | #N/A | #N/A | #N/A | #N/A | #N/A | #N/A
0 |  | #VALUE! | #VALUE! | 0 | 0 | 0 | 4703 | 45622 | #N/A | #N/A | #N/A | #N/A | #N/A | #N/A
0 |  | #VALUE! | #VALUE! | 0 | 0 | 0 | 4704 | 45623 | #N/A | #N/A | #N/A | #N/A | #N/A | #N/A
0 |  | #VALUE! | #VALUE! | 0 | 0 | 0 | 4705 | 45624 | #N/A | #N/A | #N/A | #N/A | #N/A | #N/A
0 |  | #VALUE! | #VALUE! | 0 | 0 | 0 | 4706 | 45625 | #N/A | #N/A | #N/A | #N/A | #N/A | #N/A
0 |  | #VALUE! | #VALUE! | 0 | 0 | 0 | 4707 | 45626 | #N/A | #N/A | #N/A | #N/A | #N/A | #N/A
0 |  | #VALUE! | #VALUE! | 0 | 0 | 0 | 4708 | 45627 | #N/A | #N/A | #N/A | #N/A | #N/A | #N/A
0 |  | #VALUE! | #VALUE! | 0 | 0 | 0 | 4709 | 45628 | #N/A | #N/A | #N/A | #N/A | #N/A | #N/A
0 |  | #VALUE! | #VALUE! | 0 | 0 | 0 | 4710 | 45629 | #N/A | #N/A | #N/A | #N/A | #N/A | #N/A
0 |  | #VALUE! | #VALUE! | 0 | 0 | 0 | 4711 | 45630 | #N/A | #N/A | #N/A | #N/A | #N/A | #N/A
0 |  | #VALUE! | #VALUE! | 0 | 0 | 0 | 4712 | 45631 | #N/A | #N/A | #N/A | #N/A | #N/A | #N/A
0 |  | #VALUE! | #VALUE! | 0 | 0 | 0 | 4713 | 45632 | #N/A | #N/A | #N/A | #N/A | #N/A | #N/A
0 |  | #VALUE! | #VALUE! | 0 | 0 | 0 | 4714 | 45633 | #N/A | #N/A | #N/A | #N/A | #N/A | #N/A
0 |  | #VALUE! | #VALUE! | 0 | 0 | 0 | 4715 | 45634 | #N/A | #N/A | #N/A | #N/A | #N/A | #N/A
0 |  | #VALUE! | #VALUE! | 0 | 0 | 0 | 4716 | 45635 | #N/A | #N/A | #N/A | #N/A | #N/A | #N/A
0 |  | #VALUE! | #VALUE! | 0 | 0 | 0 | 4717 | 45636 | #N/A | #N/A | #N/A | #N/A | #N/A | #N/A
0 |  | #VALUE! | #VALUE! | 0 | 0 | 0 | 4718 | 45637 | #N/A | #N/A | #N/A | #N/A | #N/A | #N/A
0 |  | #VALUE! | #VALUE! | 0 | 0 | 0 | 4719 | 45638 | #N/A | #N/A | #N/A | #N/A | #N/A | #N/A
0 |  | #VALUE! | #VALUE! | 0 | 0 | 0 | 4720 | 45639 | #N/A | #N/A | #N/A | #N/A | #N/A | #N/A
0 |  | #VALUE! | #VALUE! | 0 | 0 | 0 | 4721 | 45640 | #N/A | #N/A | #N/A | #N/A | #N/A | #N/A
0 |  | #VALUE! | #VALUE! | 0 | 0 | 0 | 4722 | 45641 | #N/A | #N/A | #N/A | #N/A | #N/A | #N/A
0 |  | #VALUE! | #VALUE! | 0 | 0 | 0 | 4723 | 45642 | #N/A | #N/A | #N/A | #N/A | #N/A | #N/A
0 |  | #VALUE! | #VALUE! | 0 | 0 | 0 | 4724 | 45643 | #N/A | #N/A | #N/A | #N/A | #N/A | #N/A
0 |  | #VALUE! | #VALUE! | 0 | 0 | 0 | 4725 | 45644 | #N/A | #N/A | #N/A | #N/A | #N/A | #N/A
0 |  | #VALUE! | #VALUE! | 0 | 0 | 0 | 4726 | 45645 | #N/A | #N/A | #N/A | #N/A | #N/A | #N/A
0 |  | #VALUE! | #VALUE! | 0 | 0 | 0 | 4727 | 45646 | #N/A | #N/A | #N/A | #N/A | #N/A | #N/A
0 |  | #VALUE! | #VALUE! | 0 | 0 | 0 | 4728 | 45647 | #N/A | #N/A | #N/A | #N/A | #N/A | #N/A
0 |  | #VALUE! | #VALUE! | 0 | 0 | 0 | 4729 | 45648 | #N/A | #N/A | #N/A | #N/A | #N/A | #N/A
0 |  | #VALUE! | #VALUE! | 0 | 0 | 0 | 4730 | 45649 | #N/A | #N/A | #N/A | #N/A | #N/A | #N/A
0 |  | #VALUE! | #VALUE! | 0 | 0 | 0 | 4731 | 45650 | #N/A | #N/A | #N/A | #N/A | #N/A | #N/A
0 |  | #VALUE! | #VALUE! | 0 | 0 | 0 | 4732 | 45651 | #N/A | #N/A | #N/A | #N/A | #N/A | #N/A
0 |  | #VALUE! | #VALUE! | 0 | 0 | 0 | 4733 | 45652 | #N/A | #N/A | #N/A | #N/A | #N/A | #N/A
0 |  | #VALUE! | #VALUE! | 0 | 0 | 0 | 4734 | 45653 | #N/A | #N/A | #N/A | #N/A | #N/A | #N/A
0 |  | #VALUE! | #VALUE! | 0 | 0 | 0 | 4735 | 45654 | #N/A | #N/A | #N/A | #N/A | #N/A | #N/A
0 |  | #VALUE! | #VALUE! | 0 | 0 | 0 | 4736 | 45655 | #N/A | #N/A | #N/A | #N/A | #N/A | #N/A
0 |  | #VALUE! | #VALUE! | 0 | 0 | 0 | 4737 | 45656 | #N/A | #N/A | #N/A | #N/A | #N/A | #N/A
0 |  | #VALUE! | #VALUE! | 0 | 0 | 0 | 4738 | 45657 | #N/A | #N/A | #N/A | #N/A | #N/A | #N/A
0 |  | #VALUE! | #VALUE! | 0 | 0 | 0 | 4739 | 45658 | #N/A | #N/A | #N/A | #N/A | #N/A | #N/A
0 |  | #VALUE! | #VALUE! | 0 | 0 | 0 | 4740 | 45659 | #N/A | #N/A | #N/A | #N/A | #N/A | #N/A
0 |  | #VALUE! | #VALUE! | 0 | 0 | 0 | 4741 | 45660 | #N/A | #N/A | #N/A | #N/A | #N/A | #N/A
0 |  | #VALUE! | #VALUE! | 0 | 0 | 0 | 4742 | 45661 | #N/A | #N/A | #N/A | #N/A | #N/A | #N/A
0 |  | #VALUE! | #VALUE! | 0 | 0 | 0 | 4743 | 45662 | #N/A | #N/A | #N/A | #N/A | #N/A | #N/A
0 |  | #VALUE! | #VALUE! | 0 | 0 | 0 | 4744 | 45663 | #N/A | #N/A | #N/A | #N/A | #N/A | #N/A
0 |  | #VALUE! | #VALUE! | 0 | 0 | 0 | 4745 | 45664 | #N/A | #N/A | #N/A | #N/A | #N/A | #N/A
0 |  | #VALUE! | #VALUE! | 0 | 0 | 0 | 4746 | 45665 | #N/A | #N/A | #N/A | #N/A | #N/A | #N/A
0 |  | #VALUE! | #VALUE! | 0 | 0 | 0 | 4747 | 45666 | #N/A | #N/A | #N/A | #N/A | #N/A | #N/A
0 |  | #VALUE! | #VALUE! | 0 | 0 | 0 | 4748 | 45667 | #N/A | #N/A | #N/A | #N/A | #N/A | #N/A
0 |  | #VALUE! | #VALUE! | 0 | 0 | 0 | 4749 | 45668 | #N/A | #N/A | #N/A | #N/A | #N/A | #N/A
0 |  | #VALUE! | #VALUE! | 0 | 0 | 0 | 4750 | 45669 | #N/A | #N/A | #N/A | #N/A | #N/A | #N/A
0 |  | #VALUE! | #VALUE! | 0 | 0 | 0 | 4751 | 45670 | #N/A | #N/A | #N/A | #N/A | #N/A | #N/A
0 |  | #VALUE! | #VALUE! | 0 | 0 | 0 | 4752 | 45671 | #N/A | #N/A | #N/A | #N/A | #N/A | #N/A
0 |  | #VALUE! | #VALUE! | 0 | 0 | 0 | 4753 | 45672 | #N/A | #N/A | #N/A | #N/A | #N/A | #N/A
0 |  | #VALUE! | #VALUE! | 0 | 0 | 0 | 4754 | 45673 | #N/A | #N/A | #N/A | #N/A | #N/A | #N/A
0 |  | #VALUE! | #VALUE! | 0 | 0 | 0 | 4755 | 45674 | #N/A | #N/A | #N/A | #N/A | #N/A | #N/A
0 |  | #VALUE! | #VALUE! | 0 | 0 | 0 | 4756 | 45675 | #N/A | #N/A | #N/A | #N/A | #N/A | #N/A
0 |  | #VALUE! | #VALUE! | 0 | 0 | 0 | 4757 | 45676 | #N/A | #N/A | #N/A | #N/A | #N/A | #N/A
0 |  | #VALUE! | #VALUE! | 0 | 0 | 0 | 4758 | 45677 | #N/A | #N/A | #N/A | #N/A | #N/A | #N/A
0 |  | #VALUE! | #VALUE! | 0 | 0 | 0 | 4759 | 45678 | #N/A | #N/A | #N/A | #N/A | #N/A | #N/A
0 |  | #VALUE! | #VALUE! | 0 | 0 | 0 | 4760 | 45679 | #N/A | #N/A | #N/A | #N/A | #N/A | #N/A
0 |  | #VALUE! | #VALUE! | 0 | 0 | 0 | 4761 | 45680 | #N/A | #N/A | #N/A | #N/A | #N/A | #N/A
0 |  | #VALUE! | #VALUE! | 0 | 0 | 0 | 4762 | 45681 | #N/A | #N/A | #N/A | #N/A | #N/A | #N/A
0 |  | #VALUE! | #VALUE! | 0 | 0 | 0 | 4763 | 45682 | #N/A | #N/A | #N/A | #N/A | #N/A | #N/A
0 |  | #VALUE! | #VALUE! | 0 | 0 | 0 | 4764 | 45683 | #N/A | #N/A | #N/A | #N/A | #N/A | #N/A
0 |  | #VALUE! | #VALUE! | 0 | 0 | 0 | 4765 | 45684 | #N/A | #N/A | #N/A | #N/A | #N/A | #N/A
0 |  | #VALUE! | #VALUE! | 0 | 0 | 0 | 4766 | 45685 | #N/A | #N/A | #N/A | #N/A | #N/A | #N/A
0 |  | #VALUE! | #VALUE! | 0 | 0 | 0 | 4767 | 45686 | #N/A | #N/A | #N/A | #N/A | #N/A | #N/A
0 |  | #VALUE! | #VALUE! | 0 | 0 | 0 | 4768 | 45687 | #N/A | #N/A | #N/A | #N/A | #N/A | #N/A
0 |  | #VALUE! | #VALUE! | 0 | 0 | 0 | 4769 | 45688 | #N/A | #N/A | #N/A | #N/A | #N/A | #N/A
0 |  | #VALUE! | #VALUE! | 0 | 0 | 0 | 4770 | 45689 | #N/A | #N/A | #N/A | #N/A | #N/A | #N/A
0 |  | #VALUE! | #VALUE! | 0 | 0 | 0 | 4771 | 45690 | #N/A | #N/A | #N/A | #N/A | #N/A | #N/A
0 |  | #VALUE! | #VALUE! | 0 | 0 | 0 | 4772 | 45691 | #N/A | #N/A | #N/A | #N/A | #N/A | #N/A
0 |  | #VALUE! | #VALUE! | 0 | 0 | 0 | 4773 | 45692 | #N/A | #N/A | #N/A | #N/A | #N/A | #N/A
0 |  | #VALUE! | #VALUE! | 0 | 0 | 0 | 4774 | 45693 | #N/A | #N/A | #N/A | #N/A | #N/A | #N/A
0 |  | #VALUE! | #VALUE! | 0 | 0 | 0 | 4775 | 45694 | #N/A | #N/A | #N/A | #N/A | #N/A | #N/A
0 |  | #VALUE! | #VALUE! | 0 | 0 | 0 | 4776 | 45695 | #N/A | #N/A | #N/A | #N/A | #N/A | #N/A
0 |  | #VALUE! | #VALUE! | 0 | 0 | 0 | 4777 | 45696 | #N/A | #N/A | #N/A | #N/A | #N/A | #N/A
0 |  | #VALUE! | #VALUE! | 0 | 0 | 0 | 4778 | 45697 | #N/A | #N/A | #N/A | #N/A | #N/A | #N/A
0 |  | #VALUE! | #VALUE! | 0 | 0 | 0 | 4779 | 45698 | #N/A | #N/A | #N/A | #N/A | #N/A | #N/A
0 |  | #VALUE! | #VALUE! | 0 | 0 | 0 | 4780 | 45699 | #N/A | #N/A | #N/A | #N/A | #N/A | #N/A
0 |  | #VALUE! | #VALUE! | 0 | 0 | 0 | 4781 | 45700 | #N/A | #N/A | #N/A | #N/A | #N/A | #N/A
0 |  | #VALUE! | #VALUE! | 0 | 0 | 0 | 4782 | 45701 | #N/A | #N/A | #N/A | #N/A | #N/A | #N/A
0 |  | #VALUE! | #VALUE! | 0 | 0 | 0 | 4783 | 45702 | #N/A | #N/A | #N/A | #N/A | #N/A | #N/A
0 |  | #VALUE! | #VALUE! | 0 | 0 | 0 | 4784 | 45703 | #N/A | #N/A | #N/A | #N/A | #N/A | #N/A
0 |  | #VALUE! | #VALUE! | 0 | 0 | 0 | 4785 | 45704 | #N/A | #N/A | #N/A | #N/A | #N/A | #N/A
0 |  | #VALUE! | #VALUE! | 0 | 0 | 0 | 4786 | 45705 | #N/A | #N/A | #N/A | #N/A | #N/A | #N/A
0 |  | #VALUE! | #VALUE! | 0 | 0 | 0 | 4787 | 45706 | #N/A | #N/A | #N/A | #N/A | #N/A | #N/A
0 |  | #VALUE! | #VALUE! | 0 | 0 | 0 | 4788 | 45707 | #N/A | #N/A | #N/A | #N/A | #N/A | #N/A
0 |  | #VALUE! | #VALUE! | 0 | 0 | 0 | 4789 | 45708 | #N/A | #N/A | #N/A | #N/A | #N/A | #N/A
0 |  | #VALUE! | #VALUE! | 0 | 0 | 0 | 4790 | 45709 | #N/A | #N/A | #N/A | #N/A | #N/A | #N/A
0 |  | #VALUE! | #VALUE! | 0 | 0 | 0 | 4791 | 45710 | #N/A | #N/A | #N/A | #N/A | #N/A | #N/A
0 |  | #VALUE! | #VALUE! | 0 | 0 | 0 | 4792 | 45711 | #N/A | #N/A | #N/A | #N/A | #N/A | #N/A
0 |  | #VALUE! | #VALUE! | 0 | 0 | 0 | 4793 | 45712 | #N/A | #N/A | #N/A | #N/A | #N/A | #N/A
0 |  | #VALUE! | #VALUE! | 0 | 0 | 0 | 4794 | 45713 | #N/A | #N/A | #N/A | #N/A | #N/A | #N/A
0 |  | #VALUE! | #VALUE! | 0 | 0 | 0 | 4795 | 45714 | #N/A | #N/A | #N/A | #N/A | #N/A | #N/A
0 |  | #VALUE! | #VALUE! | 0 | 0 | 0 | 4796 | 45715 | #N/A | #N/A | #N/A | #N/A | #N/A | #N/A
0 |  | #VALUE! | #VALUE! | 0 | 0 | 0 | 4797 | 45716 | #N/A | #N/A | #N/A | #N/A | #N/A | #N/A
0 |  | #VALUE! | #VALUE! | 0 | 0 | 0 | 4798 | 45717 | #N/A | #N/A | #N/A | #N/A | #N/A | #N/A
0 |  | #VALUE! | #VALUE! | 0 | 0 | 0 | 4799 | 45718 | #N/A | #N/A | #N/A | #N/A | #N/A | #N/A
0 |  | #VALUE! | #VALUE! | 0 | 0 | 0 | 4800 | 45719 | #N/A | #N/A | #N/A | #N/A | #N/A | #N/A
0 |  | #VALUE! | #VALUE! | 0 | 0 | 0 | 4801 | 45720 | #N/A | #N/A | #N/A | #N/A | #N/A | #N/A
0 |  | #VALUE! | #VALUE! | 0 | 0 | 0 | 4802 | 45721 | #N/A | #N/A | #N/A | #N/A | #N/A | #N/A
0 |  | #VALUE! | #VALUE! | 0 | 0 | 0 | 4803 | 45722 | #N/A | #N/A | #N/A | #N/A | #N/A | #N/A
0 |  | #VALUE! | #VALUE! | 0 | 0 | 0 | 4804 | 45723 | #N/A | #N/A | #N/A | #N/A | #N/A | #N/A
0 |  | #VALUE! | #VALUE! | 0 | 0 | 0 | 4805 | 45724 | #N/A | #N/A | #N/A | #N/A | #N/A | #N/A
0 |  | #VALUE! | #VALUE! | 0 | 0 | 0 | 4806 | 45725 | #N/A | #N/A | #N/A | #N/A | #N/A | #N/A
0 |  | #VALUE! | #VALUE! | 0 | 0 | 0 | 4807 | 45726 | #N/A | #N/A | #N/A | #N/A | #N/A | #N/A
0 |  | #VALUE! | #VALUE! | 0 | 0 | 0 | 4808 | 45727 | #N/A | #N/A | #N/A | #N/A | #N/A | #N/A
0 |  | #VALUE! | #VALUE! | 0 | 0 | 0 | 4809 | 45728 | #N/A | #N/A | #N/A | #N/A | #N/A | #N/A
0 |  | #VALUE! | #VALUE! | 0 | 0 | 0 | 4810 | 45729 | #N/A | #N/A | #N/A | #N/A | #N/A | #N/A
0 |  | #VALUE! | #VALUE! | 0 | 0 | 0 | 4811 | 45730 | #N/A | #N/A | #N/A | #N/A | #N/A | #N/A
0 |  | #VALUE! | #VALUE! | 0 | 0 | 0 | 4812 | 45731 | #N/A | #N/A | #N/A | #N/A | #N/A | #N/A
0 |  | #VALUE! | #VALUE! | 0 | 0 | 0 | 4813 | 45732 | #N/A | #N/A | #N/A | #N/A | #N/A | #N/A
0 |  | #VALUE! | #VALUE! | 0 | 0 | 0 | 4814 | 45733 | #N/A | #N/A | #N/A | #N/A | #N/A | #N/A
0 |  | #VALUE! | #VALUE! | 0 | 0 | 0 | 4815 | 45734 | #N/A | #N/A | #N/A | #N/A | #N/A | #N/A
0 |  | #VALUE! | #VALUE! | 0 | 0 | 0 | 4816 | 45735 | #N/A | #N/A | #N/A | #N/A | #N/A | #N/A
0 |  | #VALUE! | #VALUE! | 0 | 0 | 0 | 4817 | 45736 | #N/A | #N/A | #N/A | #N/A | #N/A | #N/A
0 |  | #VALUE! | #VALUE! | 0 | 0 | 0 | 4818 | 45737 | #N/A | #N/A | #N/A | #N/A | #N/A | #N/A
0 |  | #VALUE! | #VALUE! | 0 | 0 | 0 | 4819 | 45738 | #N/A | #N/A | #N/A | #N/A | #N/A | #N/A
0 |  | #VALUE! | #VALUE! | 0 | 0 | 0 | 4820 | 45739 | #N/A | #N/A | #N/A | #N/A | #N/A | #N/A
0 |  | #VALUE! | #VALUE! | 0 | 0 | 0 | 4821 | 45740 | #N/A | #N/A | #N/A | #N/A | #N/A | #N/A
0 |  | #VALUE! | #VALUE! | 0 | 0 | 0 | 4822 | 45741 | #N/A | #N/A | #N/A | #N/A | #N/A | #N/A
0 |  | #VALUE! | #VALUE! | 0 | 0 | 0 | 4823 | 45742 | #N/A | #N/A | #N/A | #N/A | #N/A | #N/A
0 |  | #VALUE! | #VALUE! | 0 | 0 | 0 | 4824 | 45743 | #N/A | #N/A | #N/A | #N/A | #N/A | #N/A
0 |  | #VALUE! | #VALUE! | 0 | 0 | 0 | 4825 | 45744 | #N/A | #N/A | #N/A | #N/A | #N/A | #N/A
0 |  | #VALUE! | #VALUE! | 0 | 0 | 0 | 4826 | 45745 | #N/A | #N/A | #N/A | #N/A | #N/A | #N/A
0 |  | #VALUE! | #VALUE! | 0 | 0 | 0 | 4827 | 45746 | #N/A | #N/A | #N/A | #N/A | #N/A | #N/A
0 |  | #VALUE! | #VALUE! | 0 | 0 | 0 | 4828 | 45747 | #N/A | #N/A | #N/A | #N/A | #N/A | #N/A
0 |  | #VALUE! | #VALUE! | 0 | 0 | 0 | 4829 | 45748 | #N/A | #N/A | #N/A | #N/A | #N/A | #N/A
0 |  | #VALUE! | #VALUE! | 0 | 0 | 0 | 4830 | 45749 | #N/A | #N/A | #N/A | #N/A | #N/A | #N/A
0 |  | #VALUE! | #VALUE! | 0 | 0 | 0 | 4831 | 45750 | #N/A | #N/A | #N/A | #N/A | #N/A | #N/A
0 |  | #VALUE! | #VALUE! | 0 | 0 | 0 | 4832 | 45751 | #N/A | #N/A | #N/A | #N/A | #N/A | #N/A
0 |  | #VALUE! | #VALUE! | 0 | 0 | 0 | 4833 | 45752 | #N/A | #N/A | #N/A | #N/A | #N/A | #N/A
0 |  | #VALUE! | #VALUE! | 0 | 0 | 0 | 4834 | 45753 | #N/A | #N/A | #N/A | #N/A | #N/A | #N/A
0 |  | #VALUE! | #VALUE! | 0 | 0 | 0 | 4835 | 45754 | #N/A | #N/A | #N/A | #N/A | #N/A | #N/A
0 |  | #VALUE! | #VALUE! | 0 | 0 | 0 | 4836 | 45755 | #N/A | #N/A | #N/A | #N/A | #N/A | #N/A
0 |  | #VALUE! | #VALUE! | 0 | 0 | 0 | 4837 | 45756 | #N/A | #N/A | #N/A | #N/A | #N/A | #N/A
0 |  | #VALUE! | #VALUE! | 0 | 0 | 0 | 4838 | 45757 | #N/A | #N/A | #N/A | #N/A | #N/A | #N/A
0 |  | #VALUE! | #VALUE! | 0 | 0 | 0 | 4839 | 45758 | #N/A | #N/A | #N/A | #N/A | #N/A | #N/A
0 |  | #VALUE! | #VALUE! | 0 | 0 | 0 | 4840 | 45759 | #N/A | #N/A | #N/A | #N/A | #N/A | #N/A
0 |  | #VALUE! | #VALUE! | 0 | 0 | 0 | 4841 | 45760 | #N/A | #N/A | #N/A | #N/A | #N/A | #N/A
0 |  | #VALUE! | #VALUE! | 0 | 0 | 0 | 4842 | 45761 | #N/A | #N/A | #N/A | #N/A | #N/A | #N/A
0 |  | #VALUE! | #VALUE! | 0 | 0 | 0 | 4843 | 45762 | #N/A | #N/A | #N/A | #N/A | #N/A | #N/A
0 |  | #VALUE! | #VALUE! | 0 | 0 | 0 | 4844 | 45763 | #N/A | #N/A | #N/A | #N/A | #N/A | #N/A
0 |  | #VALUE! | #VALUE! | 0 | 0 | 0 | 4845 | 45764 | #N/A | #N/A | #N/A | #N/A | #N/A | #N/A
0 |  | #VALUE! | #VALUE! | 0 | 0 | 0 | 4846 | 45765 | #N/A | #N/A | #N/A | #N/A | #N/A | #N/A
0 |  | #VALUE! | #VALUE! | 0 | 0 | 0 | 4847 | 45766 | #N/A | #N/A | #N/A | #N/A | #N/A | #N/A
0 |  | #VALUE! | #VALUE! | 0 | 0 | 0 | 4848 | 45767 | #N/A | #N/A | #N/A | #N/A | #N/A | #N/A
0 |  | #VALUE! | #VALUE! | 0 | 0 | 0 | 4849 | 45768 | #N/A | #N/A | #N/A | #N/A | #N/A | #N/A
0 |  | #VALUE! | #VALUE! | 0 | 0 | 0 | 4850 | 45769 | #N/A | #N/A | #N/A | #N/A | #N/A | #N/A
0 |  | #VALUE! | #VALUE! | 0 | 0 | 0 | 4851 | 45770 | #N/A | #N/A | #N/A | #N/A | #N/A | #N/A
0 |  | #VALUE! | #VALUE! | 0 | 0 | 0 | 4852 | 45771 | #N/A | #N/A | #N/A | #N/A | #N/A | #N/A
0 |  | #VALUE! | #VALUE! | 0 | 0 | 0 | 4853 | 45772 | #N/A | #N/A | #N/A | #N/A | #N/A | #N/A
0 |  | #VALUE! | #VALUE! | 0 | 0 | 0 | 4854 | 45773 | #N/A | #N/A | #N/A | #N/A | #N/A | #N/A
0 |  | #VALUE! | #VALUE! | 0 | 0 | 0 | 4855 | 45774 | #N/A | #N/A | #N/A | #N/A | #N/A | #N/A
0 |  | #VALUE! | #VALUE! | 0 | 0 | 0 | 4856 | 45775 | #N/A | #N/A | #N/A | #N/A | #N/A | #N/A
0 |  | #VALUE! | #VALUE! | 0 | 0 | 0 | 4857 | 45776 | #N/A | #N/A | #N/A | #N/A | #N/A | #N/A
0 |  | #VALUE! | #VALUE! | 0 | 0 | 0 | 4858 | 45777 | #N/A | #N/A | #N/A | #N/A | #N/A | #N/A
0 |  | #VALUE! | #VALUE! | 0 | 0 | 0 | 4859 | 45778 | #N/A | #N/A | #N/A | #N/A | #N/A | #N/A
0 |  | #VALUE! | #VALUE! | 0 | 0 | 0 | 4860 | 45779 | #N/A | #N/A | #N/A | #N/A | #N/A | #N/A
0 |  | #VALUE! | #VALUE! | 0 | 0 | 0 | 4861 | 45780 | #N/A | #N/A | #N/A | #N/A | #N/A | #N/A
0 |  | #VALUE! | #VALUE! | 0 | 0 | 0 | 4862 | 45781 | #N/A | #N/A | #N/A | #N/A | #N/A | #N/A
0 |  | #VALUE! | #VALUE! | 0 | 0 | 0 | 4863 | 45782 | #N/A | #N/A | #N/A | #N/A | #N/A | #N/A
0 |  | #VALUE! | #VALUE! | 0 | 0 | 0 | 4864 | 45783 | #N/A | #N/A | #N/A | #N/A | #N/A | #N/A
0 |  | #VALUE! | #VALUE! | 0 | 0 | 0 | 4865 | 45784 | #N/A | #N/A | #N/A | #N/A | #N/A | #N/A
0 |  | #VALUE! | #VALUE! | 0 | 0 | 0 | 4866 | 45785 | #N/A | #N/A | #N/A | #N/A | #N/A | #N/A
0 |  | #VALUE! | #VALUE! | 0 | 0 | 0 | 4867 | 45786 | #N/A | #N/A | #N/A | #N/A | #N/A | #N/A
0 |  | #VALUE! | #VALUE! | 0 | 0 | 0 | 4868 | 45787 | #N/A | #N/A | #N/A | #N/A | #N/A | #N/A
0 |  | #VALUE! | #VALUE! | 0 | 0 | 0 | 4869 | 45788 | #N/A | #N/A | #N/A | #N/A | #N/A | #N/A
0 |  | #VALUE! | #VALUE! | 0 | 0 | 0 | 4870 | 45789 | #N/A | #N/A | #N/A | #N/A | #N/A | #N/A
0 |  | #VALUE! | #VALUE! | 0 | 0 | 0 | 4871 | 45790 | #N/A | #N/A | #N/A | #N/A | #N/A | #N/A
0 |  | #VALUE! | #VALUE! | 0 | 0 | 0 | 4872 | 45791 | #N/A | #N/A | #N/A | #N/A | #N/A | #N/A
0 |  | #VALUE! | #VALUE! | 0 | 0 | 0 | 4873 | 45792 | #N/A | #N/A | #N/A | #N/A | #N/A | #N/A
0 |  | #VALUE! | #VALUE! | 0 | 0 | 0 | 4874 | 45793 | #N/A | #N/A | #N/A | #N/A | #N/A | #N/A
0 |  | #VALUE! | #VALUE! | 0 | 0 | 0 | 4875 | 45794 | #N/A | #N/A | #N/A | #N/A | #N/A | #N/A
0 |  | #VALUE! | #VALUE! | 0 | 0 | 0 | 4876 | 45795 | #N/A | #N/A | #N/A | #N/A | #N/A | #N/A
0 |  | #VALUE! | #VALUE! | 0 | 0 | 0 | 4877 | 45796 | #N/A | #N/A | #N/A | #N/A | #N/A | #N/A
0 |  | #VALUE! | #VALUE! | 0 | 0 | 0 | 4878 | 45797 | #N/A | #N/A | #N/A | #N/A | #N/A | #N/A
0 |  | #VALUE! | #VALUE! | 0 | 0 | 0 | 4879 | 45798 | #N/A | #N/A | #N/A | #N/A | #N/A | #N/A
0 |  | #VALUE! | #VALUE! | 0 | 0 | 0 | 4880 | 45799 | #N/A | #N/A | #N/A | #N/A | #N/A | #N/A
0 |  | #VALUE! | #VALUE! | 0 | 0 | 0 | 4881 | 45800 | #N/A | #N/A | #N/A | #N/A | #N/A | #N/A
0 |  | #VALUE! | #VALUE! | 0 | 0 | 0 | 4882 | 45801 | #N/A | #N/A | #N/A | #N/A | #N/A | #N/A
0 |  | #VALUE! | #VALUE! | 0 | 0 | 0 | 4883 | 45802 | #N/A | #N/A | #N/A | #N/A | #N/A | #N/A
0 |  | #VALUE! | #VALUE! | 0 | 0 | 0 | 4884 | 45803 | #N/A | #N/A | #N/A | #N/A | #N/A | #N/A
0 |  | #VALUE! | #VALUE! | 0 | 0 | 0 | 4885 | 45804 | #N/A | #N/A | #N/A | #N/A | #N/A | #N/A
0 |  | #VALUE! | #VALUE! | 0 | 0 | 0 | 4886 | 45805 | #N/A | #N/A | #N/A | #N/A | #N/A | #N/A
0 |  | #VALUE! | #VALUE! | 0 | 0 | 0 | 4887 | 45806 | #N/A | #N/A | #N/A | #N/A | #N/A | #N/A
0 |  | #VALUE! | #VALUE! | 0 | 0 | 0 | 4888 | 45807 | #N/A | #N/A | #N/A | #N/A | #N/A | #N/A
0 |  | #VALUE! | #VALUE! | 0 | 0 | 0 | 4889 | 45808 | #N/A | #N/A | #N/A | #N/A | #N/A | #N/A
0 |  | #VALUE! | #VALUE! | 0 | 0 | 0 | 4890 | 45809 | #N/A | #N/A | #N/A | #N/A | #N/A | #N/A
0 |  | #VALUE! | #VALUE! | 0 | 0 | 0 | 4891 | 45810 | #N/A | #N/A | #N/A | #N/A | #N/A | #N/A
0 |  | #VALUE! | #VALUE! | 0 | 0 | 0 | 4892 | 45811 | #N/A | #N/A | #N/A | #N/A | #N/A | #N/A
0 |  | #VALUE! | #VALUE! | 0 | 0 | 0 | 4893 | 45812 | #N/A | #N/A | #N/A | #N/A | #N/A | #N/A
0 |  | #VALUE! | #VALUE! | 0 | 0 | 0 | 4894 | 45813 | #N/A | #N/A | #N/A | #N/A | #N/A | #N/A
0 |  | #VALUE! | #VALUE! | 0 | 0 | 0 | 4895 | 45814 | #N/A | #N/A | #N/A | #N/A | #N/A | #N/A
0 |  | #VALUE! | #VALUE! | 0 | 0 | 0 | 4896 | 45815 | #N/A | #N/A | #N/A | #N/A | #N/A | #N/A
0 |  | #VALUE! | #VALUE! | 0 | 0 | 0 | 4897 | 45816 | #N/A | #N/A | #N/A | #N/A | #N/A | #N/A
0 |  | #VALUE! | #VALUE! | 0 | 0 | 0 | 4898 | 45817 | #N/A | #N/A | #N/A | #N/A | #N/A | #N/A
0 |  | #VALUE! | #VALUE! | 0 | 0 | 0 | 4899 | 45818 | #N/A | #N/A | #N/A | #N/A | #N/A | #N/A
0 |  | #VALUE! | #VALUE! | 0 | 0 | 0 | 4900 | 45819 | #N/A | #N/A | #N/A | #N/A | #N/A | #N/A
0 |  | #VALUE! | #VALUE! | 0 | 0 | 0 | 4901 | 45820 | #N/A | #N/A | #N/A | #N/A | #N/A | #N/A
0 |  | #VALUE! | #VALUE! | 0 | 0 | 0 | 4902 | 45821 | #N/A | #N/A | #N/A | #N/A | #N/A | #N/A
0 |  | #VALUE! | #VALUE! | 0 | 0 | 0 | 4903 | 45822 | #N/A | #N/A | #N/A | #N/A | #N/A | #N/A
0 |  | #VALUE! | #VALUE! | 0 | 0 | 0 | 4904 | 45823 | #N/A | #N/A | #N/A | #N/A | #N/A | #N/A
0 |  | #VALUE! | #VALUE! | 0 | 0 | 0 | 4905 | 45824 | #N/A | #N/A | #N/A | #N/A | #N/A | #N/A
0 |  | #VALUE! | #VALUE! | 0 | 0 | 0 | 4906 | 45825 | #N/A | #N/A | #N/A | #N/A | #N/A | #N/A
0 |  | #VALUE! | #VALUE! | 0 | 0 | 0 | 4907 | 45826 | #N/A | #N/A | #N/A | #N/A | #N/A | #N/A
0 |  | #VALUE! | #VALUE! | 0 | 0 | 0 | 4908 | 45827 | #N/A | #N/A | #N/A | #N/A | #N/A | #N/A
0 |  | #VALUE! | #VALUE! | 0 | 0 | 0 | 4909 | 45828 | #N/A | #N/A | #N/A | #N/A | #N/A | #N/A
0 |  | #VALUE! | #VALUE! | 0 | 0 | 0 | 4910 | 45829 | #N/A | #N/A | #N/A | #N/A | #N/A | #N/A
0 |  | #VALUE! | #VALUE! | 0 | 0 | 0 | 4911 | 45830 | #N/A | #N/A | #N/A | #N/A | #N/A | #N/A
0 |  | #VALUE! | #VALUE! | 0 | 0 | 0 | 4912 | 45831 | #N/A | #N/A | #N/A | #N/A | #N/A | #N/A
0 |  | #VALUE! | #VALUE! | 0 | 0 | 0 | 4913 | 45832 | #N/A | #N/A | #N/A | #N/A | #N/A | #N/A
0 |  | #VALUE! | #VALUE! | 0 | 0 | 0 | 4914 | 45833 | #N/A | #N/A | #N/A | #N/A | #N/A | #N/A
0 |  | #VALUE! | #VALUE! | 0 | 0 | 0 | 4915 | 45834 | #N/A | #N/A | #N/A | #N/A | #N/A | #N/A
0 |  | #VALUE! | #VALUE! | 0 | 0 | 0 | 4916 | 45835 | #N/A | #N/A | #N/A | #N/A | #N/A | #N/A
0 |  | #VALUE! | #VALUE! | 0 | 0 | 0 | 4917 | 45836 | #N/A | #N/A | #N/A | #N/A | #N/A | #N/A
0 |  | #VALUE! | #VALUE! | 0 | 0 | 0 | 4918 | 45837 | #N/A | #N/A | #N/A | #N/A | #N/A | #N/A
0 |  | #VALUE! | #VALUE! | 0 | 0 | 0 | 4919 | 45838 | #N/A | #N/A | #N/A | #N/A | #N/A | #N/A
0 |  | #VALUE! | #VALUE! | 0 | 0 | 0 | 4920 | 45839 | #N/A | #N/A | #N/A | #N/A | #N/A | #N/A
0 |  | #VALUE! | #VALUE! | 0 | 0 | 0 | 4921 | 45840 | #N/A | #N/A | #N/A | #N/A | #N/A | #N/A
0 |  | #VALUE! | #VALUE! | 0 | 0 | 0 | 4922 | 45841 | #N/A | #N/A | #N/A | #N/A | #N/A | #N/A
0 |  | #VALUE! | #VALUE! | 0 | 0 | 0 | 4923 | 45842 | #N/A | #N/A | #N/A | #N/A | #N/A | #N/A
0 |  | #VALUE! | #VALUE! | 0 | 0 | 0 | 4924 | 45843 | #N/A | #N/A | #N/A | #N/A | #N/A | #N/A
0 |  | #VALUE! | #VALUE! | 0 | 0 | 0 | 4925 | 45844 | #N/A | #N/A | #N/A | #N/A | #N/A | #N/A
0 |  | #VALUE! | #VALUE! | 0 | 0 | 0 | 4926 | 45845 | #N/A | #N/A | #N/A | #N/A | #N/A | #N/A
0 |  | #VALUE! | #VALUE! | 0 | 0 | 0 | 4927 | 45846 | #N/A | #N/A | #N/A | #N/A | #N/A | #N/A
0 |  | #VALUE! | #VALUE! | 0 | 0 | 0 | 4928 | 45847 | #N/A | #N/A | #N/A | #N/A | #N/A | #N/A
0 |  | #VALUE! | #VALUE! | 0 | 0 | 0 | 4929 | 45848 | #N/A | #N/A | #N/A | #N/A | #N/A | #N/A
0 |  | #VALUE! | #VALUE! | 0 | 0 | 0 | 4930 | 45849 | #N/A | #N/A | #N/A | #N/A | #N/A | #N/A
0 |  | #VALUE! | #VALUE! | 0 | 0 | 0 | 4931 | 45850 | #N/A | #N/A | #N/A | #N/A | #N/A | #N/A
0 |  | #VALUE! | #VALUE! | 0 | 0 | 0 | 4932 | 45851 | #N/A | #N/A | #N/A | #N/A | #N/A | #N/A
0 |  | #VALUE! | #VALUE! | 0 | 0 | 0 | 4933 | 45852 | #N/A | #N/A | #N/A | #N/A | #N/A | #N/A
0 |  | #VALUE! | #VALUE! | 0 | 0 | 0 | 4934 | 45853 | #N/A | #N/A | #N/A | #N/A | #N/A | #N/A
0 |  | #VALUE! | #VALUE! | 0 | 0 | 0 | 4935 | 45854 | #N/A | #N/A | #N/A | #N/A | #N/A | #N/A
0 |  | #VALUE! | #VALUE! | 0 | 0 | 0 | 4936 | 45855 | #N/A | #N/A | #N/A | #N/A | #N/A | #N/A
0 |  | #VALUE! | #VALUE! | 0 | 0 | 0 | 4937 | 45856 | #N/A | #N/A | #N/A | #N/A | #N/A | #N/A
0 |  | #VALUE! | #VALUE! | 0 | 0 | 0 | 4938 | 45857 | #N/A | #N/A | #N/A | #N/A | #N/A | #N/A
0 |  | #VALUE! | #VALUE! | 0 | 0 | 0 | 4939 | 45858 | #N/A | #N/A | #N/A | #N/A | #N/A | #N/A
0 |  | #VALUE! | #VALUE! | 0 | 0 | 0 | 4940 | 45859 | #N/A | #N/A | #N/A | #N/A | #N/A | #N/A
0 |  | #VALUE! | #VALUE! | 0 | 0 | 0 | 4941 | 45860 | #N/A | #N/A | #N/A | #N/A | #N/A | #N/A
0 |  | #VALUE! | #VALUE! | 0 | 0 | 0 | 4942 | 45861 | #N/A | #N/A | #N/A | #N/A | #N/A | #N/A
0 |  | #VALUE! | #VALUE! | 0 | 0 | 0 | 4943 | 45862 | #N/A | #N/A | #N/A | #N/A | #N/A | #N/A
0 |  | #VALUE! | #VALUE! | 0 | 0 | 0 | 4944 | 45863 | #N/A | #N/A | #N/A | #N/A | #N/A | #N/A
0 |  | #VALUE! | #VALUE! | 0 | 0 | 0 | 4945 | 45864 | #N/A | #N/A | #N/A | #N/A | #N/A | #N/A
0 |  | #VALUE! | #VALUE! | 0 | 0 | 0 | 4946 | 45865 | #N/A | #N/A | #N/A | #N/A | #N/A | #N/A
0 |  | #VALUE! | #VALUE! | 0 | 0 | 0 | 4947 | 45866 | #N/A | #N/A | #N/A | #N/A | #N/A | #N/A
0 |  | #VALUE! | #VALUE! | 0 | 0 | 0 | 4948 | 45867 | #N/A | #N/A | #N/A | #N/A | #N/A | #N/A
0 |  | #VALUE! | #VALUE! | 0 | 0 | 0 | 4949 | 45868 | #N/A | #N/A | #N/A | #N/A | #N/A | #N/A
0 |  | #VALUE! | #VALUE! | 0 | 0 | 0 | 4950 | 45869 | #N/A | #N/A | #N/A | #N/A | #N/A | #N/A
0 |  | #VALUE! | #VALUE! | 0 | 0 | 0 | 4951 | 45870 | #N/A | #N/A | #N/A | #N/A | #N/A | #N/A
0 |  | #VALUE! | #VALUE! | 0 | 0 | 0 | 4952 | 45871 | #N/A | #N/A | #N/A | #N/A | #N/A | #N/A
0 |  | #VALUE! | #VALUE! | 0 | 0 | 0 | 4953 | 45872 | #N/A | #N/A | #N/A | #N/A | #N/A | #N/A
0 |  | #VALUE! | #VALUE! | 0 | 0 | 0 | 4954 | 45873 | #N/A | #N/A | #N/A | #N/A | #N/A | #N/A
0 |  | #VALUE! | #VALUE! | 0 | 0 | 0 | 4955 | 45874 | #N/A | #N/A | #N/A | #N/A | #N/A | #N/A
0 |  | #VALUE! | #VALUE! | 0 | 0 | 0 | 4956 | 45875 | #N/A | #N/A | #N/A | #N/A | #N/A | #N/A
0 |  | #VALUE! | #VALUE! | 0 | 0 | 0 | 4957 | 45876 | #N/A | #N/A | #N/A | #N/A | #N/A | #N/A
0 |  | #VALUE! | #VALUE! | 0 | 0 | 0 | 4958 | 45877 | #N/A | #N/A | #N/A | #N/A | #N/A | #N/A
0 |  | #VALUE! | #VALUE! | 0 | 0 | 0 | 4959 | 45878 | #N/A | #N/A | #N/A | #N/A | #N/A | #N/A
0 |  | #VALUE! | #VALUE! | 0 | 0 | 0 | 4960 | 45879 | #N/A | #N/A | #N/A | #N/A | #N/A | #N/A
0 |  | #VALUE! | #VALUE! | 0 | 0 | 0 | 4961 | 45880 | #N/A | #N/A | #N/A | #N/A | #N/A | #N/A
0 |  | #VALUE! | #VALUE! | 0 | 0 | 0 | 4962 | 45881 | #N/A | #N/A | #N/A | #N/A | #N/A | #N/A
0 |  | #VALUE! | #VALUE! | 0 | 0 | 0 | 4963 | 45882 | #N/A | #N/A | #N/A | #N/A | #N/A | #N/A
0 |  | #VALUE! | #VALUE! | 0 | 0 | 0 | 4964 | 45883 | #N/A | #N/A | #N/A | #N/A | #N/A | #N/A
0 |  | #VALUE! | #VALUE! | 0 | 0 | 0 | 4965 | 45884 | #N/A | #N/A | #N/A | #N/A | #N/A | #N/A
0 |  | #VALUE! | #VALUE! | 0 | 0 | 0 | 4966 | 45885 | #N/A | #N/A | #N/A | #N/A | #N/A | #N/A
0 |  | #VALUE! | #VALUE! | 0 | 0 | 0 | 4967 | 45886 | #N/A | #N/A | #N/A | #N/A | #N/A | #N/A
0 |  | #VALUE! | #VALUE! | 0 | 0 | 0 | 4968 | 45887 | #N/A | #N/A | #N/A | #N/A | #N/A | #N/A
0 |  | #VALUE! | #VALUE! | 0 | 0 | 0 | 4969 | 45888 | #N/A | #N/A | #N/A | #N/A | #N/A | #N/A
0 |  | #VALUE! | #VALUE! | 0 | 0 | 0 | 4970 | 45889 | #N/A | #N/A | #N/A | #N/A | #N/A | #N/A
0 |  | #VALUE! | #VALUE! | 0 | 0 | 0 | 4971 | 45890 | #N/A | #N/A | #N/A | #N/A | #N/A | #N/A
0 |  | #VALUE! | #VALUE! | 0 | 0 | 0 | 4972 | 45891 | #N/A | #N/A | #N/A | #N/A | #N/A | #N/A
0 |  | #VALUE! | #VALUE! | 0 | 0 | 0 | 4973 | 45892 | #N/A | #N/A | #N/A | #N/A | #N/A | #N/A
0 |  | #VALUE! | #VALUE! | 0 | 0 | 0 | 4974 | 45893 | #N/A | #N/A | #N/A | #N/A | #N/A | #N/A
0 |  | #VALUE! | #VALUE! | 0 | 0 | 0 | 4975 | 45894 | #N/A | #N/A | #N/A | #N/A | #N/A | #N/A
0 |  | #VALUE! | #VALUE! | 0 | 0 | 0 | 4976 | 45895 | #N/A | #N/A | #N/A | #N/A | #N/A | #N/A
0 |  | #VALUE! | #VALUE! | 0 | 0 | 0 | 4977 | 45896 | #N/A | #N/A | #N/A | #N/A | #N/A | #N/A
0 |  | #VALUE! | #VALUE! | 0 | 0 | 0 | 4978 | 45897 | #N/A | #N/A | #N/A | #N/A | #N/A | #N/A
0 |  | #VALUE! | #VALUE! | 0 | 0 | 0 | 4979 | 45898 | #N/A | #N/A | #N/A | #N/A | #N/A | #N/A
0 |  | #VALUE! | #VALUE! | 0 | 0 | 0 | 4980 | 45899 | #N/A | #N/A | #N/A | #N/A | #N/A | #N/A
0 |  | #VALUE! | #VALUE! | 0 | 0 | 0 | 4981 | 45900 | #N/A | #N/A | #N/A | #N/A | #N/A | #N/A
0 |  | #VALUE! | #VALUE! | 0 | 0 | 0 | 4982 | 45901 | #N/A | #N/A | #N/A | #N/A | #N/A | #N/A
0 |  | #VALUE! | #VALUE! | 0 | 0 | 0 | 4983 | 45902 | #N/A | #N/A | #N/A | #N/A | #N/A | #N/A
0 |  | #VALUE! | #VALUE! | 0 | 0 | 0 | 4984 | 45903 | #N/A | #N/A | #N/A | #N/A | #N/A | #N/A
0 |  | #VALUE! | #VALUE! | 0 | 0 | 0 | 4985 | 45904 | #N/A | #N/A | #N/A | #N/A | #N/A | #N/A
0 |  | #VALUE! | #VALUE! | 0 | 0 | 0 | 4986 | 45905 | #N/A | #N/A | #N/A | #N/A | #N/A | #N/A
0 |  | #VALUE! | #VALUE! | 0 | 0 | 0 | 4987 | 45906 | #N/A | #N/A | #N/A | #N/A | #N/A | #N/A
0 |  | #VALUE! | #VALUE! | 0 | 0 | 0 | 4988 | 45907 | #N/A | #N/A | #N/A | #N/A | #N/A | #N/A
0 |  | #VALUE! | #VALUE! | 0 | 0 | 0 | 4989 | 45908 | #N/A | #N/A | #N/A | #N/A | #N/A | #N/A
0 |  | #VALUE! | #VALUE! | 0 | 0 | 0 | 4990 | 45909 | #N/A | #N/A | #N/A | #N/A | #N/A | #N/A
0 |  | #VALUE! | #VALUE! | 0 | 0 | 0 | 4991 | 45910 | #N/A | #N/A | #N/A | #N/A | #N/A | #N/A
0 |  | #VALUE! | #VALUE! | 0 | 0 | 0 | 4992 | 45911 | #N/A | #N/A | #N/A | #N/A | #N/A | #N/A
0 |  | #VALUE! | #VALUE! | 0 | 0 | 0 | 4993 | 45912 | #N/A | #N/A | #N/A | #N/A | #N/A | #N/A
0 |  | #VALUE! | #VALUE! | 0 | 0 | 0 | 4994 | 45913 | #N/A | #N/A | #N/A | #N/A | #N/A | #N/A
0 |  | #VALUE! | #VALUE! | 0 | 0 | 0 | 4995 | 45914 | #N/A | #N/A | #N/A | #N/A | #N/A | #N/A
0 |  | #VALUE! | #VALUE! | 0 | 0 | 0 | 4996 | 45915 | #N/A | #N/A | #N/A | #N/A | #N/A | #N/A
0 |  | #VALUE! | #VALUE! | 0 | 0 | 0 | 4997 | 45916 | #N/A | #N/A | #N/A | #N/A | #N/A | #N/A
0 |  | #VALUE! | #VALUE! | 0 | 0 | 0 | 4998 | 45917 | #N/A | #N/A | #N/A | #N/A | #N/A | #N/A
0 |  | #VALUE! | #VALUE! | 0 | 0 | 0 | 4999 | 45918 | #N/A | #N/A | #N/A | #N/A | #N/A | #N/A
0 |  | #VALUE! | #VALUE! | 0 | 0 | 0 | 5000 | 45919 | #N/A | #N/A | #N/A | #N/A | #N/A | #N/A
0 |  | #VALUE! | #VALUE! | 0 | 0 | 0 | 5001 | 45920 | #N/A | #N/A | #N/A | #N/A | #N/A | #N/A
0 |  | #VALUE! | #VALUE! | 0 | 0 | 0 | 5002 | 45921 | #N/A | #N/A | #N/A | #N/A | #N/A | #N/A
0 |  | #VALUE! | #VALUE! | 0 | 0 | 0 | 5003 | 45922 | #N/A | #N/A | #N/A | #N/A | #N/A | #N/A
0 |  | #VALUE! | #VALUE! | 0 | 0 | 0 | 5004 | 45923 | #N/A | #N/A | #N/A | #N/A | #N/A | #N/A
0 |  | #VALUE! | #VALUE! | 0 | 0 | 0 | 5005 | 45924 | #N/A | #N/A | #N/A | #N/A | #N/A | #N/A
0 |  | #VALUE! | #VALUE! | 0 | 0 | 0 | 5006 | 45925 | #N/A | #N/A | #N/A | #N/A | #N/A | #N/A
0 |  | #VALUE! | #VALUE! | 0 | 0 | 0 | 5007 | 45926 | #N/A | #N/A | #N/A | #N/A | #N/A | #N/A
0 |  | #VALUE! | #VALUE! | 0 | 0 | 0 | 5008 | 45927 | #N/A | #N/A | #N/A | #N/A | #N/A | #N/A
0 |  | #VALUE! | #VALUE! | 0 | 0 | 0 | 5009 | 45928 | #N/A | #N/A | #N/A | #N/A | #N/A | #N/A
0 |  | #VALUE! | #VALUE! | 0 | 0 | 0 | 5010 | 45929 | #N/A | #N/A | #N/A | #N/A | #N/A | #N/A
0 |  | #VALUE! | #VALUE! | 0 | 0 | 0 | 5011 | 45930 | #N/A | #N/A | #N/A | #N/A | #N/A | #N/A
0 |  | #VALUE! | #VALUE! | 0 | 0 | 0 | 5012 | 45931 | #N/A | #N/A | #N/A | #N/A | #N/A | #N/A
0 |  | #VALUE! | #VALUE! | 0 | 0 | 0 | 5013 | 45932 | #N/A | #N/A | #N/A | #N/A | #N/A | #N/A
0 |  | #VALUE! | #VALUE! | 0 | 0 | 0 | 5014 | 45933 | #N/A | #N/A | #N/A | #N/A | #N/A | #N/A
0 |  | #VALUE! | #VALUE! | 0 | 0 | 0 | 5015 | 45934 | #N/A | #N/A | #N/A | #N/A | #N/A | #N/A
0 |  | #VALUE! | #VALUE! | 0 | 0 | 0 | 5016 | 45935 | #N/A | #N/A | #N/A | #N/A | #N/A | #N/A
0 |  | #VALUE! | #VALUE! | 0 | 0 | 0 | 5017 | 45936 | #N/A | #N/A | #N/A | #N/A | #N/A | #N/A
0 |  | #VALUE! | #VALUE! | 0 | 0 | 0 | 5018 | 45937 | #N/A | #N/A | #N/A | #N/A | #N/A | #N/A
0 |  | #VALUE! | #VALUE! | 0 | 0 | 0 | 5019 | 45938 | #N/A | #N/A | #N/A | #N/A | #N/A | #N/A
0 |  | #VALUE! | #VALUE! | 0 | 0 | 0 | 5020 | 45939 | #N/A | #N/A | #N/A | #N/A | #N/A | #N/A
0 |  | #VALUE! | #VALUE! | 0 | 0 | 0 | 5021 | 45940 | #N/A | #N/A | #N/A | #N/A | #N/A | #N/A
0 |  | #VALUE! | #VALUE! | 0 | 0 | 0 | 5022 | 45941 | #N/A | #N/A | #N/A | #N/A | #N/A | #N/A
0 |  | #VALUE! | #VALUE! | 0 | 0 | 0 | 5023 | 45942 | #N/A | #N/A | #N/A | #N/A | #N/A | #N/A
0 |  | #VALUE! | #VALUE! | 0 | 0 | 0 | 5024 | 45943 | #N/A | #N/A | #N/A | #N/A | #N/A | #N/A
0 |  | #VALUE! | #VALUE! | 0 | 0 | 0 | 5025 | 45944 | #N/A | #N/A | #N/A | #N/A | #N/A | #N/A
0 |  | #VALUE! | #VALUE! | 0 | 0 | 0 | 5026 | 45945 | #N/A | #N/A | #N/A | #N/A | #N/A | #N/A
0 |  | #VALUE! | #VALUE! | 0 | 0 | 0 | 5027 | 45946 | #N/A | #N/A | #N/A | #N/A | #N/A | #N/A
0 |  | #VALUE! | #VALUE! | 0 | 0 | 0 | 5028 | 45947 | #N/A | #N/A | #N/A | #N/A | #N/A | #N/A
0 |  | #VALUE! | #VALUE! | 0 | 0 | 0 | 5029 | 45948 | #N/A | #N/A | #N/A | #N/A | #N/A | #N/A
0 |  | #VALUE! | #VALUE! | 0 | 0 | 0 | 5030 | 45949 | #N/A | #N/A | #N/A | #N/A | #N/A | #N/A
0 |  | #VALUE! | #VALUE! | 0 | 0 | 0 | 5031 | 45950 | #N/A | #N/A | #N/A | #N/A | #N/A | #N/A
0 |  | #VALUE! | #VALUE! | 0 | 0 | 0 | 5032 | 45951 | #N/A | #N/A | #N/A | #N/A | #N/A | #N/A
0 |  | #VALUE! | #VALUE! | 0 | 0 | 0 | 5033 | 45952 | #N/A | #N/A | #N/A | #N/A | #N/A | #N/A
0 |  | #VALUE! | #VALUE! | 0 | 0 | 0 | 5034 | 45953 | #N/A | #N/A | #N/A | #N/A | #N/A | #N/A
0 |  | #VALUE! | #VALUE! | 0 | 0 | 0 | 5035 | 45954 | #N/A | #N/A | #N/A | #N/A | #N/A | #N/A
0 |  | #VALUE! | #VALUE! | 0 | 0 | 0 | 5036 | 45955 | #N/A | #N/A | #N/A | #N/A | #N/A | #N/A
0 |  | #VALUE! | #VALUE! | 0 | 0 | 0 | 5037 | 45956 | #N/A | #N/A | #N/A | #N/A | #N/A | #N/A
0 |  | #VALUE! | #VALUE! | 0 | 0 | 0 | 5038 | 45957 | #N/A | #N/A | #N/A | #N/A | #N/A | #N/A
0 |  | #VALUE! | #VALUE! | 0 | 0 | 0 | 5039 | 45958 | #N/A | #N/A | #N/A | #N/A | #N/A | #N/A
0 |  | #VALUE! | #VALUE! | 0 | 0 | 0 | 5040 | 45959 | #N/A | #N/A | #N/A | #N/A | #N/A | #N/A
0 |  | #VALUE! | #VALUE! | 0 | 0 | 0 | 5041 | 45960 | #N/A | #N/A | #N/A | #N/A | #N/A | #N/A
0 |  | #VALUE! | #VALUE! | 0 | 0 | 0 | 5042 | 45961 | #N/A | #N/A | #N/A | #N/A | #N/A | #N/A
0 |  | #VALUE! | #VALUE! | 0 | 0 | 0 | 5043 | 45962 | #N/A | #N/A | #N/A | #N/A | #N/A | #N/A
0 |  | #VALUE! | #VALUE! | 0 | 0 | 0 | 5044 | 45963 | #N/A | #N/A | #N/A | #N/A | #N/A | #N/A
0 |  | #VALUE! | #VALUE! | 0 | 0 | 0 | 5045 | 45964 | #N/A | #N/A | #N/A | #N/A | #N/A | #N/A
0 |  | #VALUE! | #VALUE! | 0 | 0 | 0 | 5046 | 45965 | #N/A | #N/A | #N/A | #N/A | #N/A | #N/A
0 |  | #VALUE! | #VALUE! | 0 | 0 | 0 | 5047 | 45966 | #N/A | #N/A | #N/A | #N/A | #N/A | #N/A
0 |  | #VALUE! | #VALUE! | 0 | 0 | 0 | 5048 | 45967 | #N/A | #N/A | #N/A | #N/A | #N/A | #N/A
0 |  | #VALUE! | #VALUE! | 0 | 0 | 0 | 5049 | 45968 | #N/A | #N/A | #N/A | #N/A | #N/A | #N/A
0 |  | #VALUE! | #VALUE! | 0 | 0 | 0 | 5050 | 45969 | #N/A | #N/A | #N/A | #N/A | #N/A | #N/A
0 |  | #VALUE! | #VALUE! | 0 | 0 | 0 | 5051 | 45970 | #N/A | #N/A | #N/A | #N/A | #N/A | #N/A
0 |  | #VALUE! | #VALUE! | 0 | 0 | 0 | 5052 | 45971 | #N/A | #N/A | #N/A | #N/A | #N/A | #N/A
0 |  | #VALUE! | #VALUE! | 0 | 0 | 0 | 5053 | 45972 | #N/A | #N/A | #N/A | #N/A | #N/A | #N/A
0 |  | #VALUE! | #VALUE! | 0 | 0 | 0 | 5054 | 45973 | #N/A | #N/A | #N/A | #N/A | #N/A | #N/A
0 |  | #VALUE! | #VALUE! | 0 | 0 | 0 | 5055 | 45974 | #N/A | #N/A | #N/A | #N/A | #N/A | #N/A
0 |  | #VALUE! | #VALUE! | 0 | 0 | 0 | 5056 | 45975 | #N/A | #N/A | #N/A | #N/A | #N/A | #N/A
0 |  | #VALUE! | #VALUE! | 0 | 0 | 0 | 5057 | 45976 | #N/A | #N/A | #N/A | #N/A | #N/A | #N/A
0 |  | #VALUE! | #VALUE! | 0 | 0 | 0 | 5058 | 45977 | #N/A | #N/A | #N/A | #N/A | #N/A | #N/A
0 |  | #VALUE! | #VALUE! | 0 | 0 | 0 | 5059 | 45978 | #N/A | #N/A | #N/A | #N/A | #N/A | #N/A
0 |  | #VALUE! | #VALUE! | 0 | 0 | 0 | 5060 | 45979 | #N/A | #N/A | #N/A | #N/A | #N/A | #N/A
0 |  | #VALUE! | #VALUE! | 0 | 0 | 0 | 5061 | 45980 | #N/A | #N/A | #N/A | #N/A | #N/A | #N/A
0 |  | #VALUE! | #VALUE! | 0 | 0 | 0 | 5062 | 45981 | #N/A | #N/A | #N/A | #N/A | #N/A | #N/A
0 |  | #VALUE! | #VALUE! | 0 | 0 | 0 | 5063 | 45982 | #N/A | #N/A | #N/A | #N/A | #N/A | #N/A
0 |  | #VALUE! | #VALUE! | 0 | 0 | 0 | 5064 | 45983 | #N/A | #N/A | #N/A | #N/A | #N/A | #N/A
0 |  | #VALUE! | #VALUE! | 0 | 0 | 0 | 5065 | 45984 | #N/A | #N/A | #N/A | #N/A | #N/A | #N/A
0 |  | #VALUE! | #VALUE! | 0 | 0 | 0 | 5066 | 45985 | #N/A | #N/A | #N/A | #N/A | #N/A | #N/A
0 |  | #VALUE! | #VALUE! | 0 | 0 | 0 | 5067 | 45986 | #N/A | #N/A | #N/A | #N/A | #N/A | #N/A
0 |  | #VALUE! | #VALUE! | 0 | 0 | 0 | 5068 | 45987 | #N/A | #N/A | #N/A | #N/A | #N/A | #N/A
0 |  | #VALUE! | #VALUE! | 0 | 0 | 0 | 5069 | 45988 | #N/A | #N/A | #N/A | #N/A | #N/A | #N/A
0 |  | #VALUE! | #VALUE! | 0 | 0 | 0 | 5070 | 45989 | #N/A | #N/A | #N/A | #N/A | #N/A | #N/A
0 |  | #VALUE! | #VALUE! | 0 | 0 | 0 | 5071 | 45990 | #N/A | #N/A | #N/A | #N/A | #N/A | #N/A
0 |  | #VALUE! | #VALUE! | 0 | 0 | 0 | 5072 | 45991 | #N/A | #N/A | #N/A | #N/A | #N/A | #N/A
0 |  | #VALUE! | #VALUE! | 0 | 0 | 0 | 5073 | 45992 | #N/A | #N/A | #N/A | #N/A | #N/A | #N/A
0 |  | #VALUE! | #VALUE! | 0 | 0 | 0 | 5074 | 45993 | #N/A | #N/A | #N/A | #N/A | #N/A | #N/A
0 |  | #VALUE! | #VALUE! | 0 | 0 | 0 | 5075 | 45994 | #N/A | #N/A | #N/A | #N/A | #N/A | #N/A
0 |  | #VALUE! | #VALUE! | 0 | 0 | 0 | 5076 | 45995 | #N/A | #N/A | #N/A | #N/A | #N/A | #N/A
0 |  | #VALUE! | #VALUE! | 0 | 0 | 0 | 5077 | 45996 | #N/A | #N/A | #N/A | #N/A | #N/A | #N/A
0 |  | #VALUE! | #VALUE! | 0 | 0 | 0 | 5078 | 45997 | #N/A | #N/A | #N/A | #N/A | #N/A | #N/A
0 |  | #VALUE! | #VALUE! | 0 | 0 | 0 | 5079 | 45998 | #N/A | #N/A | #N/A | #N/A | #N/A | #N/A
0 |  | #VALUE! | #VALUE! | 0 | 0 | 0 | 5080 | 45999 | #N/A | #N/A | #N/A | #N/A | #N/A | #N/A
0 |  | #VALUE! | #VALUE! | 0 | 0 | 0 | 5081 | 46000 | #N/A | #N/A | #N/A | #N/A | #N/A | #N/A
0 |  | #VALUE! | #VALUE! | 0 | 0 | 0 | 5082 | 46001 | #N/A | #N/A | #N/A | #N/A | #N/A | #N/A
0 |  | #VALUE! | #VALUE! | 0 | 0 | 0 | 5083 | 46002 | #N/A | #N/A | #N/A | #N/A | #N/A | #N/A
0 |  | #VALUE! | #VALUE! | 0 | 0 | 0 | 5084 | 46003 | #N/A | #N/A | #N/A | #N/A | #N/A | #N/A
0 |  | #VALUE! | #VALUE! | 0 | 0 | 0 | 5085 | 46004 | #N/A | #N/A | #N/A | #N/A | #N/A | #N/A
0 |  | #VALUE! | #VALUE! | 0 | 0 | 0 | 5086 | 46005 | #N/A | #N/A | #N/A | #N/A | #N/A | #N/A
0 |  | #VALUE! | #VALUE! | 0 | 0 | 0 | 5087 | 46006 | #N/A | #N/A | #N/A | #N/A | #N/A | #N/A
0 |  | #VALUE! | #VALUE! | 0 | 0 | 0 | 5088 | 46007 | #N/A | #N/A | #N/A | #N/A | #N/A | #N/A
0 |  | #VALUE! | #VALUE! | 0 | 0 | 0 | 5089 | 46008 | #N/A | #N/A | #N/A | #N/A | #N/A | #N/A
0 |  | #VALUE! | #VALUE! | 0 | 0 | 0 | 5090 | 46009 | #N/A | #N/A | #N/A | #N/A | #N/A | #N/A
0 |  | #VALUE! | #VALUE! | 0 | 0 | 0 | 5091 | 46010 | #N/A | #N/A | #N/A | #N/A | #N/A | #N/A
0 |  | #VALUE! | #VALUE! | 0 | 0 | 0 | 5092 | 46011 | #N/A | #N/A | #N/A | #N/A | #N/A | #N/A
0 |  | #VALUE! | #VALUE! | 0 | 0 | 0 | 5093 | 46012 | #N/A | #N/A | #N/A | #N/A | #N/A | #N/A
0 |  | #VALUE! | #VALUE! | 0 | 0 | 0 | 5094 | 46013 | #N/A | #N/A | #N/A | #N/A | #N/A | #N/A
0 |  | #VALUE! | #VALUE! | 0 | 0 | 0 | 5095 | 46014 | #N/A | #N/A | #N/A | #N/A | #N/A | #N/A
0 |  | #VALUE! | #VALUE! | 0 | 0 | 0 | 5096 | 46015 | #N/A | #N/A | #N/A | #N/A | #N/A | #N/A
0 |  | #VALUE! | #VALUE! | 0 | 0 | 0 | 5097 | 46016 | #N/A | #N/A | #N/A | #N/A | #N/A | #N/A
0 |  | #VALUE! | #VALUE! | 0 | 0 | 0 | 5098 | 46017 | #N/A | #N/A | #N/A | #N/A | #N/A | #N/A
0 |  | #VALUE! | #VALUE! | 0 | 0 | 0 | 5099 | 46018 | #N/A | #N/A | #N/A | #N/A | #N/A | #N/A
0 |  | #VALUE! | #VALUE! | 0 | 0 | 0 | 5100 | 46019 | #N/A | #N/A | #N/A | #N/A | #N/A | #N/A
0 |  | #VALUE! | #VALUE! | 0 | 0 | 0 | 5101 | 46020 | #N/A | #N/A | #N/A | #N/A | #N/A | #N/A
0 |  | #VALUE! | #VALUE! | 0 | 0 | 0 | 5102 | 46021 | #N/A | #N/A | #N/A | #N/A | #N/A | #N/A
0 |  | #VALUE! | #VALUE! | 0 | 0 | 0 | 5103 | 46022 | #N/A | #N/A | #N/A | #N/A | #N/A | #N/A
0 |  | #VALUE! | #VALUE! | 0 | 0 | 0 | 5104 | 46023 | #N/A | #N/A | #N/A | #N/A | #N/A | #N/A
0 |  | #VALUE! | #VALUE! | 0 | 0 | 0 | 5105 | 46024 | #N/A | #N/A | #N/A | #N/A | #N/A | #N/A
0 |  | #VALUE! | #VALUE! | 0 | 0 | 0 | 5106 | 46025 | #N/A | #N/A | #N/A | #N/A | #N/A | #N/A
0 |  | #VALUE! | #VALUE! | 0 | 0 | 0 | 5107 | 46026 | #N/A | #N/A | #N/A | #N/A | #N/A | #N/A
0 |  | #VALUE! | #VALUE! | 0 | 0 | 0 | 5108 | 46027 | #N/A | #N/A | #N/A | #N/A | #N/A | #N/A
0 |  | #VALUE! | #VALUE! | 0 | 0 | 0 | 5109 | 46028 | #N/A | #N/A | #N/A | #N/A | #N/A | #N/A
0 |  | #VALUE! | #VALUE! | 0 | 0 | 0 | 5110 | 46029 | #N/A | #N/A | #N/A | #N/A | #N/A | #N/A
0 |  | #VALUE! | #VALUE! | 0 | 0 | 0 | 5111 | 46030 | #N/A | #N/A | #N/A | #N/A | #N/A | #N/A
0 |  | #VALUE! | #VALUE! | 0 | 0 | 0 | 5112 | 46031 | #N/A | #N/A | #N/A | #N/A | #N/A | #N/A
0 |  | #VALUE! | #VALUE! | 0 | 0 | 0 | 5113 | 46032 | #N/A | #N/A | #N/A | #N/A | #N/A | #N/A
0 |  | #VALUE! | #VALUE! | 0 | 0 | 0 | 5114 | 46033 | #N/A | #N/A | #N/A | #N/A | #N/A | #N/A
0 |  | #VALUE! | #VALUE! | 0 | 0 | 0 | 5115 | 46034 | #N/A | #N/A | #N/A | #N/A | #N/A | #N/A
0 |  | #VALUE! | #VALUE! | 0 | 0 | 0 | 5116 | 46035 | #N/A | #N/A | #N/A | #N/A | #N/A | #N/A
0 |  | #VALUE! | #VALUE! | 0 | 0 | 0 | 5117 | 46036 | #N/A | #N/A | #N/A | #N/A | #N/A | #N/A
0 |  | #VALUE! | #VALUE! | 0 | 0 | 0 | 5118 | 46037 | #N/A | #N/A | #N/A | #N/A | #N/A | #N/A
0 |  | #VALUE! | #VALUE! | 0 | 0 | 0 | 5119 | 46038 | #N/A | #N/A | #N/A | #N/A | #N/A | #N/A
0 |  | #VALUE! | #VALUE! | 0 | 0 | 0 | 5120 | 46039 | #N/A | #N/A | #N/A | #N/A | #N/A | #N/A
0 |  | #VALUE! | #VALUE! | 0 | 0 | 0 | 5121 | 46040 | #N/A | #N/A | #N/A | #N/A | #N/A | #N/A
0 |  | #VALUE! | #VALUE! | 0 | 0 | 0 | 5122 | 46041 | #N/A | #N/A | #N/A | #N/A | #N/A | #N/A
0 |  | #VALUE! | #VALUE! | 0 | 0 | 0 | 5123 | 46042 | #N/A | #N/A | #N/A | #N/A | #N/A | #N/A
0 |  | #VALUE! | #VALUE! | 0 | 0 | 0 | 5124 | 46043 | #N/A | #N/A | #N/A | #N/A | #N/A | #N/A
0 |  | #VALUE! | #VALUE! | 0 | 0 | 0 | 5125 | 46044 | #N/A | #N/A | #N/A | #N/A | #N/A | #N/A
0 |  | #VALUE! | #VALUE! | 0 | 0 | 0 | 5126 | 46045 | #N/A | #N/A | #N/A | #N/A | #N/A | #N/A
0 |  | #VALUE! | #VALUE! | 0 | 0 | 0 | 5127 | 46046 | #N/A | #N/A | #N/A | #N/A | #N/A | #N/A
0 |  | #VALUE! | #VALUE! | 0 | 0 | 0 | 5128 | 46047 | #N/A | #N/A | #N/A | #N/A | #N/A | #N/A
0 |  | #VALUE! | #VALUE! | 0 | 0 | 0 | 5129 | 46048 | #N/A | #N/A | #N/A | #N/A | #N/A | #N/A
0 |  | #VALUE! | #VALUE! | 0 | 0 | 0 | 5130 | 46049 | #N/A | #N/A | #N/A | #N/A | #N/A | #N/A
0 |  | #VALUE! | #VALUE! | 0 | 0 | 0 | 5131 | 46050 | #N/A | #N/A | #N/A | #N/A | #N/A | #N/A
0 |  | #VALUE! | #VALUE! | 0 | 0 | 0 | 5132 | 46051 | #N/A | #N/A | #N/A | #N/A | #N/A | #N/A
0 |  | #VALUE! | #VALUE! | 0 | 0 | 0 | 5133 | 46052 | #N/A | #N/A | #N/A | #N/A | #N/A | #N/A
0 |  | #VALUE! | #VALUE! | 0 | 0 | 0 | 5134 | 46053 | #N/A | #N/A | #N/A | #N/A | #N/A | #N/A
0 |  | #VALUE! | #VALUE! | 0 | 0 | 0 | 5135 | 46054 | #N/A | #N/A | #N/A | #N/A | #N/A | #N/A
0 |  | #VALUE! | #VALUE! | 0 | 0 | 0 | 5136 | 46055 | #N/A | #N/A | #N/A | #N/A | #N/A | #N/A
0 |  | #VALUE! | #VALUE! | 0 | 0 | 0 | 5137 | 46056 | #N/A | #N/A | #N/A | #N/A | #N/A | #N/A
0 |  | #VALUE! | #VALUE! | 0 | 0 | 0 | 5138 | 46057 | #N/A | #N/A | #N/A | #N/A | #N/A | #N/A
0 |  | #VALUE! | #VALUE! | 0 | 0 | 0 | 5139 | 46058 | #N/A | #N/A | #N/A | #N/A | #N/A | #N/A
0 |  | #VALUE! | #VALUE! | 0 | 0 | 0 | 5140 | 46059 | #N/A | #N/A | #N/A | #N/A | #N/A | #N/A
0 |  | #VALUE! | #VALUE! | 0 | 0 | 0 | 5141 | 46060 | #N/A | #N/A | #N/A | #N/A | #N/A | #N/A
0 |  | #VALUE! | #VALUE! | 0 | 0 | 0 | 5142 | 46061 | #N/A | #N/A | #N/A | #N/A | #N/A | #N/A
0 |  | #VALUE! | #VALUE! | 0 | 0 | 0 | 5143 | 46062 | #N/A | #N/A | #N/A | #N/A | #N/A | #N/A
0 |  | #VALUE! | #VALUE! | 0 | 0 | 0 | 5144 | 46063 | #N/A | #N/A | #N/A | #N/A | #N/A | #N/A
0 |  | #VALUE! | #VALUE! | 0 | 0 | 0 | 5145 | 46064 | #N/A | #N/A | #N/A | #N/A | #N/A | #N/A
0 |  | #VALUE! | #VALUE! | 0 | 0 | 0 | 5146 | 46065 | #N/A | #N/A | #N/A | #N/A | #N/A | #N/A
0 |  | #VALUE! | #VALUE! | 0 | 0 | 0 | 5147 | 46066 | #N/A | #N/A | #N/A | #N/A | #N/A | #N/A
0 |  | #VALUE! | #VALUE! | 0 | 0 | 0 | 5148 | 46067 | #N/A | #N/A | #N/A | #N/A | #N/A | #N/A
0 |  | #VALUE! | #VALUE! | 0 | 0 | 0 | 5149 | 46068 | #N/A | #N/A | #N/A | #N/A | #N/A | #N/A
0 |  | #VALUE! | #VALUE! | 0 | 0 | 0 | 5150 | 46069 | #N/A | #N/A | #N/A | #N/A | #N/A | #N/A
0 |  | #VALUE! | #VALUE! | 0 | 0 | 0 | 5151 | 46070 | #N/A | #N/A | #N/A | #N/A | #N/A | #N/A
0 |  | #VALUE! | #VALUE! | 0 | 0 | 0 | 5152 | 46071 | #N/A | #N/A | #N/A | #N/A | #N/A | #N/A
0 |  | #VALUE! | #VALUE! | 0 | 0 | 0 | 5153 | 46072 | #N/A | #N/A | #N/A | #N/A | #N/A | #N/A
0 |  | #VALUE! | #VALUE! | 0 | 0 | 0 | 5154 | 46073 | #N/A | #N/A | #N/A | #N/A | #N/A | #N/A
0 |  | #VALUE! | #VALUE! | 0 | 0 | 0 | 5155 | 46074 | #N/A | #N/A | #N/A | #N/A | #N/A | #N/A
0 |  | #VALUE! | #VALUE! | 0 | 0 | 0 | 5156 | 46075 | #N/A | #N/A | #N/A | #N/A | #N/A | #N/A
0 |  | #VALUE! | #VALUE! | 0 | 0 | 0 | 5157 | 46076 | #N/A | #N/A | #N/A | #N/A | #N/A | #N/A
0 |  | #VALUE! | #VALUE! | 0 | 0 | 0 | 5158 | 46077 | #N/A | #N/A | #N/A | #N/A | #N/A | #N/A
0 |  | #VALUE! | #VALUE! | 0 | 0 | 0 | 5159 | 46078 | #N/A | #N/A | #N/A | #N/A | #N/A | #N/A
0 |  | #VALUE! | #VALUE! | 0 | 0 | 0 | 5160 | 46079 | #N/A | #N/A | #N/A | #N/A | #N/A | #N/A
0 |  | #VALUE! | #VALUE! | 0 | 0 | 0 | 5161 | 46080 | #N/A | #N/A | #N/A | #N/A | #N/A | #N/A
0 |  | #VALUE! | #VALUE! | 0 | 0 | 0 | 5162 | 46081 | #N/A | #N/A | #N/A | #N/A | #N/A | #N/A
0 |  | #VALUE! | #VALUE! | 0 | 0 | 0 | 5163 | 46082 | #N/A | #N/A | #N/A | #N/A | #N/A | #N/A
0 |  | #VALUE! | #VALUE! | 0 | 0 | 0 | 5164 | 46083 | #N/A | #N/A | #N/A | #N/A | #N/A | #N/A
0 |  | #VALUE! | #VALUE! | 0 | 0 | 0 | 5165 | 46084 | #N/A | #N/A | #N/A | #N/A | #N/A | #N/A
0 |  | #VALUE! | #VALUE! | 0 | 0 | 0 | 5166 | 46085 | #N/A | #N/A | #N/A | #N/A | #N/A | #N/A
0 |  | #VALUE! | #VALUE! | 0 | 0 | 0 | 5167 | 46086 | #N/A | #N/A | #N/A | #N/A | #N/A | #N/A
0 |  | #VALUE! | #VALUE! | 0 | 0 | 0 | 5168 | 46087 | #N/A | #N/A | #N/A | #N/A | #N/A | #N/A
0 |  | #VALUE! | #VALUE! | 0 | 0 | 0 | 5169 | 46088 | #N/A | #N/A | #N/A | #N/A | #N/A | #N/A
0 |  | #VALUE! | #VALUE! | 0 | 0 | 0 | 5170 | 46089 | #N/A | #N/A | #N/A | #N/A | #N/A | #N/A
0 |  | #VALUE! | #VALUE! | 0 | 0 | 0 | 5171 | 46090 | #N/A | #N/A | #N/A | #N/A | #N/A | #N/A
0 |  | #VALUE! | #VALUE! | 0 | 0 | 0 | 5172 | 46091 | #N/A | #N/A | #N/A | #N/A | #N/A | #N/A
0 |  | #VALUE! | #VALUE! | 0 | 0 | 0 | 5173 | 46092 | #N/A | #N/A | #N/A | #N/A | #N/A | #N/A
0 |  | #VALUE! | #VALUE! | 0 | 0 | 0 | 5174 | 46093 | #N/A | #N/A | #N/A | #N/A | #N/A | #N/A
0 |  | #VALUE! | #VALUE! | 0 | 0 | 0 | 5175 | 46094 | #N/A | #N/A | #N/A | #N/A | #N/A | #N/A
0 |  | #VALUE! | #VALUE! | 0 | 0 | 0 | 5176 | 46095 | #N/A | #N/A | #N/A | #N/A | #N/A | #N/A
0 |  | #VALUE! | #VALUE! | 0 | 0 | 0 | 5177 | 46096 | #N/A | #N/A | #N/A | #N/A | #N/A | #N/A
0 |  | #VALUE! | #VALUE! | 0 | 0 | 0 | 5178 | 46097 | #N/A | #N/A | #N/A | #N/A | #N/A | #N/A
0 |  | #VALUE! | #VALUE! | 0 | 0 | 0 | 5179 | 46098 | #N/A | #N/A | #N/A | #N/A | #N/A | #N/A
0 |  | #VALUE! | #VALUE! | 0 | 0 | 0 | 5180 | 46099 | #N/A | #N/A | #N/A | #N/A | #N/A | #N/A
0 |  | #VALUE! | #VALUE! | 0 | 0 | 0 | 5181 | 46100 | #N/A | #N/A | #N/A | #N/A | #N/A | #N/A
0 |  | #VALUE! | #VALUE! | 0 | 0 | 0 | 5182 | 46101 | #N/A | #N/A | #N/A | #N/A | #N/A | #N/A
0 |  | #VALUE! | #VALUE! | 0 | 0 | 0 | 5183 | 46102 | #N/A | #N/A | #N/A | #N/A | #N/A | #N/A
0 |  | #VALUE! | #VALUE! | 0 | 0 | 0 | 5184 | 46103 | #N/A | #N/A | #N/A | #N/A | #N/A | #N/A
0 |  | #VALUE! | #VALUE! | 0 | 0 | 0 | 5185 | 46104 | #N/A | #N/A | #N/A | #N/A | #N/A | #N/A
0 |  | #VALUE! | #VALUE! | 0 | 0 | 0 | 5186 | 46105 | #N/A | #N/A | #N/A | #N/A | #N/A | #N/A
0 |  | #VALUE! | #VALUE! | 0 | 0 | 0 | 5187 | 46106 | #N/A | #N/A | #N/A | #N/A | #N/A | #N/A
0 |  | #VALUE! | #VALUE! | 0 | 0 | 0 | 5188 | 46107 | #N/A | #N/A | #N/A | #N/A | #N/A | #N/A
0 |  | #VALUE! | #VALUE! | 0 | 0 | 0 | 5189 | 46108 | #N/A | #N/A | #N/A | #N/A | #N/A | #N/A
0 |  | #VALUE! | #VALUE! | 0 | 0 | 0 | 5190 | 46109 | #N/A | #N/A | #N/A | #N/A | #N/A | #N/A
0 |  | #VALUE! | #VALUE! | 0 | 0 | 0 | 5191 | 46110 | #N/A | #N/A | #N/A | #N/A | #N/A | #N/A
0 |  | #VALUE! | #VALUE! | 0 | 0 | 0 | 5192 | 46111 | #N/A | #N/A | #N/A | #N/A | #N/A | #N/A
0 |  | #VALUE! | #VALUE! | 0 | 0 | 0 | 5193 | 46112 | #N/A | #N/A | #N/A | #N/A | #N/A | #N/A
0 |  | #VALUE! | #VALUE! | 0 | 0 | 0 | 5194 | 46113 | #N/A | #N/A | #N/A | #N/A | #N/A | #N/A
0 |  | #VALUE! | #VALUE! | 0 | 0 | 0 | 5195 | 46114 | #N/A | #N/A | #N/A | #N/A | #N/A | #N/A
0 |  | #VALUE! | #VALUE! | 0 | 0 | 0 | 5196 | 46115 | #N/A | #N/A | #N/A | #N/A | #N/A | #N/A
0 |  | #VALUE! | #VALUE! | 0 | 0 | 0 | 5197 | 46116 | #N/A | #N/A | #N/A | #N/A | #N/A | #N/A
0 |  | #VALUE! | #VALUE! | 0 | 0 | 0 | 5198 | 46117 | #N/A | #N/A | #N/A | #N/A | #N/A | #N/A
0 |  | #VALUE! | #VALUE! | 0 | 0 | 0 | 5199 | 46118 | #N/A | #N/A | #N/A | #N/A | #N/A | #N/A
0 |  | #VALUE! | #VALUE! | 0 | 0 | 0 | 5200 | 46119 | #N/A | #N/A | #N/A | #N/A | #N/A | #N/A
0 |  | #VALUE! | #VALUE! | 0 | 0 | 0 | 5201 | 46120 | #N/A | #N/A | #N/A | #N/A | #N/A | #N/A
0 |  | #VALUE! | #VALUE! | 0 | 0 | 0 | 5202 | 46121 | #N/A | #N/A | #N/A | #N/A | #N/A | #N/A
0 |  | #VALUE! | #VALUE! | 0 | 0 | 0 | 5203 | 46122 | #N/A | #N/A | #N/A | #N/A | #N/A | #N/A
0 |  | #VALUE! | #VALUE! | 0 | 0 | 0 | 5204 | 46123 | #N/A | #N/A | #N/A | #N/A | #N/A | #N/A
0 |  | #VALUE! | #VALUE! | 0 | 0 | 0 | 5205 | 46124 | #N/A | #N/A | #N/A | #N/A | #N/A | #N/A
0 |  | #VALUE! | #VALUE! | 0 | 0 | 0 | 5206 | 46125 | #N/A | #N/A | #N/A | #N/A | #N/A | #N/A
0 |  | #VALUE! | #VALUE! | 0 | 0 | 0 | 5207 | 46126 | #N/A | #N/A | #N/A | #N/A | #N/A | #N/A
0 |  | #VALUE! | #VALUE! | 0 | 0 | 0 | 5208 | 46127 | #N/A | #N/A | #N/A | #N/A | #N/A | #N/A
0 |  | #VALUE! | #VALUE! | 0 | 0 | 0 | 5209 | 46128 | #N/A | #N/A | #N/A | #N/A | #N/A | #N/A
0 |  | #VALUE! | #VALUE! | 0 | 0 | 0 | 5210 | 46129 | #N/A | #N/A | #N/A | #N/A | #N/A | #N/A
0 |  | #VALUE! | #VALUE! | 0 | 0 | 0 | 5211 | 46130 | #N/A | #N/A | #N/A | #N/A | #N/A | #N/A
0 |  | #VALUE! | #VALUE! | 0 | 0 | 0 | 5212 | 46131 | #N/A | #N/A | #N/A | #N/A | #N/A | #N/A
0 |  | #VALUE! | #VALUE! | 0 | 0 | 0 | 5213 | 46132 | #N/A | #N/A | #N/A | #N/A | #N/A | #N/A
0 |  | #VALUE! | #VALUE! | 0 | 0 | 0 | 5214 | 46133 | #N/A | #N/A | #N/A | #N/A | #N/A | #N/A
0 |  | #VALUE! | #VALUE! | 0 | 0 | 0 | 5215 | 46134 | #N/A | #N/A | #N/A | #N/A | #N/A | #N/A
0 |  | #VALUE! | #VALUE! | 0 | 0 | 0 | 5216 | 46135 | #N/A | #N/A | #N/A | #N/A | #N/A | #N/A
0 |  | #VALUE! | #VALUE! | 0 | 0 | 0 | 5217 | 46136 | #N/A | #N/A | #N/A | #N/A | #N/A | #N/A
0 |  | #VALUE! | #VALUE! | 0 | 0 | 0 | 5218 | 46137 | #N/A | #N/A | #N/A | #N/A | #N/A | #N/A
0 |  | #VALUE! | #VALUE! | 0 | 0 | 0 | 5219 | 46138 | #N/A | #N/A | #N/A | #N/A | #N/A | #N/A
0 |  | #VALUE! | #VALUE! | 0 | 0 | 0 | 5220 | 46139 | #N/A | #N/A | #N/A | #N/A | #N/A | #N/A
0 |  | #VALUE! | #VALUE! | 0 | 0 | 0 | 5221 | 46140 | #N/A | #N/A | #N/A | #N/A | #N/A | #N/A
0 |  | #VALUE! | #VALUE! | 0 | 0 | 0 | 5222 | 46141 | #N/A | #N/A | #N/A | #N/A | #N/A | #N/A
0 |  | #VALUE! | #VALUE! | 0 | 0 | 0 | 5223 | 46142 | #N/A | #N/A | #N/A | #N/A | #N/A | #N/A
0 |  | #VALUE! | #VALUE! | 0 | 0 | 0 | 5224 | 46143 | #N/A | #N/A | #N/A | #N/A | #N/A | #N/A
0 |  | #VALUE! | #VALUE! | 0 | 0 | 0 | 5225 | 46144 | #N/A | #N/A | #N/A | #N/A | #N/A | #N/A
0 |  | #VALUE! | #VALUE! | 0 | 0 | 0 | 5226 | 46145 | #N/A | #N/A | #N/A | #N/A | #N/A | #N/A
0 |  | #VALUE! | #VALUE! | 0 | 0 | 0 | 5227 | 46146 | #N/A | #N/A | #N/A | #N/A | #N/A | #N/A
0 |  | #VALUE! | #VALUE! | 0 | 0 | 0 | 5228 | 46147 | #N/A | #N/A | #N/A | #N/A | #N/A | #N/A
0 |  | #VALUE! | #VALUE! | 0 | 0 | 0 | 5229 | 46148 | #N/A | #N/A | #N/A | #N/A | #N/A | #N/A
0 |  | #VALUE! | #VALUE! | 0 | 0 | 0 | 5230 | 46149 | #N/A | #N/A | #N/A | #N/A | #N/A | #N/A
0 |  | #VALUE! | #VALUE! | 0 | 0 | 0 | 5231 | 46150 | #N/A | #N/A | #N/A | #N/A | #N/A | #N/A
0 |  | #VALUE! | #VALUE! | 0 | 0 | 0 | 5232 | 46151 | #N/A | #N/A | #N/A | #N/A | #N/A | #N/A
0 |  | #VALUE! | #VALUE! | 0 | 0 | 0 | 5233 | 46152 | #N/A | #N/A | #N/A | #N/A | #N/A | #N/A
0 |  | #VALUE! | #VALUE! | 0 | 0 | 0 | 5234 | 46153 | #N/A | #N/A | #N/A | #N/A | #N/A | #N/A
0 |  | #VALUE! | #VALUE! | 0 | 0 | 0 | 5235 | 46154 | #N/A | #N/A | #N/A | #N/A | #N/A | #N/A
0 |  | #VALUE! | #VALUE! | 0 | 0 | 0 | 5236 | 46155 | #N/A | #N/A | #N/A | #N/A | #N/A | #N/A
0 |  | #VALUE! | #VALUE! | 0 | 0 | 0 | 5237 | 46156 | #N/A | #N/A | #N/A | #N/A | #N/A | #N/A
0 |  | #VALUE! | #VALUE! | 0 | 0 | 0 | 5238 | 46157 | #N/A | #N/A | #N/A | #N/A | #N/A | #N/A
0 |  | #VALUE! | #VALUE! | 0 | 0 | 0 | 5239 | 46158 | #N/A | #N/A | #N/A | #N/A | #N/A | #N/A
0 |  | #VALUE! | #VALUE! | 0 | 0 | 0 | 5240 | 46159 | #N/A | #N/A | #N/A | #N/A | #N/A | #N/A
0 |  | #VALUE! | #VALUE! | 0 | 0 | 0 | 5241 | 46160 | #N/A | #N/A | #N/A | #N/A | #N/A | #N/A
0 |  | #VALUE! | #VALUE! | 0 | 0 | 0 | 5242 | 46161 | #N/A | #N/A | #N/A | #N/A | #N/A | #N/A
0 |  | #VALUE! | #VALUE! | 0 | 0 | 0 | 5243 | 46162 | #N/A | #N/A | #N/A | #N/A | #N/A | #N/A
0 |  | #VALUE! | #VALUE! | 0 | 0 | 0 | 5244 | 46163 | #N/A | #N/A | #N/A | #N/A | #N/A | #N/A
0 |  | #VALUE! | #VALUE! | 0 | 0 | 0 | 5245 | 46164 | #N/A | #N/A | #N/A | #N/A | #N/A | #N/A
0 |  | #VALUE! | #VALUE! | 0 | 0 | 0 | 5246 | 46165 | #N/A | #N/A | #N/A | #N/A | #N/A | #N/A
0 |  | #VALUE! | #VALUE! | 0 | 0 | 0 | 5247 | 46166 | #N/A | #N/A | #N/A | #N/A | #N/A | #N/A
0 |  | #VALUE! | #VALUE! | 0 | 0 | 0 | 5248 | 46167 | #N/A | #N/A | #N/A | #N/A | #N/A | #N/A
0 |  | #VALUE! | #VALUE! | 0 | 0 | 0 | 5249 | 46168 | #N/A | #N/A | #N/A | #N/A | #N/A | #N/A
0 |  | #VALUE! | #VALUE! | 0 | 0 | 0 | 5250 | 46169 | #N/A | #N/A | #N/A | #N/A | #N/A | #N/A
0 |  | #VALUE! | #VALUE! | 0 | 0 | 0 | 5251 | 46170 | #N/A | #N/A | #N/A | #N/A | #N/A | #N/A
0 |  | #VALUE! | #VALUE! | 0 | 0 | 0 | 5252 | 46171 | #N/A | #N/A | #N/A | #N/A | #N/A | #N/A
0 |  | #VALUE! | #VALUE! | 0 | 0 | 0 | 5253 | 46172 | #N/A | #N/A | #N/A | #N/A | #N/A | #N/A
0 |  | #VALUE! | #VALUE! | 0 | 0 | 0 | 5254 | 46173 | #N/A | #N/A | #N/A | #N/A | #N/A | #N/A
0 |  | #VALUE! | #VALUE! | 0 | 0 | 0 | 5255 | 46174 | #N/A | #N/A | #N/A | #N/A | #N/A | #N/A
0 |  | #VALUE! | #VALUE! | 0 | 0 | 0 | 5256 | 46175 | #N/A | #N/A | #N/A | #N/A | #N/A | #N/A
0 |  | #VALUE! | #VALUE! | 0 | 0 | 0 | 5257 | 46176 | #N/A | #N/A | #N/A | #N/A | #N/A | #N/A
0 |  | #VALUE! | #VALUE! | 0 | 0 | 0 | 5258 | 46177 | #N/A | #N/A | #N/A | #N/A | #N/A | #N/A
0 |  | #VALUE! | #VALUE! | 0 | 0 | 0 | 5259 | 46178 | #N/A | #N/A | #N/A | #N/A | #N/A | #N/A
0 |  | #VALUE! | #VALUE! | 0 | 0 | 0 | 5260 | 46179 | #N/A | #N/A | #N/A | #N/A | #N/A | #N/A
0 |  | #VALUE! | #VALUE! | 0 | 0 | 0 | 5261 | 46180 | #N/A | #N/A | #N/A | #N/A | #N/A | #N/A
0 |  | #VALUE! | #VALUE! | 0 | 0 | 0 | 5262 | 46181 | #N/A | #N/A | #N/A | #N/A | #N/A | #N/A
0 |  | #VALUE! | #VALUE! | 0 | 0 | 0 | 5263 | 46182 | #N/A | #N/A | #N/A | #N/A | #N/A | #N/A
0 |  | #VALUE! | #VALUE! | 0 | 0 | 0 | 5264 | 46183 | #N/A | #N/A | #N/A | #N/A | #N/A | #N/A
0 |  | #VALUE! | #VALUE! | 0 | 0 | 0 | 5265 | 46184 | #N/A | #N/A | #N/A | #N/A | #N/A | #N/A
0 |  | #VALUE! | #VALUE! | 0 | 0 | 0 | 5266 | 46185 | #N/A | #N/A | #N/A | #N/A | #N/A | #N/A
0 |  | #VALUE! | #VALUE! | 0 | 0 | 0 | 5267 | 46186 | #N/A | #N/A | #N/A | #N/A | #N/A | #N/A
0 |  | #VALUE! | #VALUE! | 0 | 0 | 0 | 5268 | 46187 | #N/A | #N/A | #N/A | #N/A | #N/A | #N/A
0 |  | #VALUE! | #VALUE! | 0 | 0 | 0 | 5269 | 46188 | #N/A | #N/A | #N/A | #N/A | #N/A | #N/A
0 |  | #VALUE! | #VALUE! | 0 | 0 | 0 | 5270 | 46189 | #N/A | #N/A | #N/A | #N/A | #N/A | #N/A
0 |  | #VALUE! | #VALUE! | 0 | 0 | 0 | 5271 | 46190 | #N/A | #N/A | #N/A | #N/A | #N/A | #N/A
0 |  | #VALUE! | #VALUE! | 0 | 0 | 0 | 5272 | 46191 | #N/A | #N/A | #N/A | #N/A | #N/A | #N/A
0 |  | #VALUE! | #VALUE! | 0 | 0 | 0 | 5273 | 46192 | #N/A | #N/A | #N/A | #N/A | #N/A | #N/A
0 |  | #VALUE! | #VALUE! | 0 | 0 | 0 | 5274 | 46193 | #N/A | #N/A | #N/A | #N/A | #N/A | #N/A
0 |  | #VALUE! | #VALUE! | 0 | 0 | 0 | 5275 | 46194 | #N/A | #N/A | #N/A | #N/A | #N/A | #N/A
0 |  | #VALUE! | #VALUE! | 0 | 0 | 0 | 5276 | 46195 | #N/A | #N/A | #N/A | #N/A | #N/A | #N/A
0 |  | #VALUE! | #VALUE! | 0 | 0 | 0 | 5277 | 46196 | #N/A | #N/A | #N/A | #N/A | #N/A | #N/A
0 |  | #VALUE! | #VALUE! | 0 | 0 | 0 | 5278 | 46197 | #N/A | #N/A | #N/A | #N/A | #N/A | #N/A
0 |  | #VALUE! | #VALUE! | 0 | 0 | 0 | 5279 | 46198 | #N/A | #N/A | #N/A | #N/A | #N/A | #N/A
0 |  | #VALUE! | #VALUE! | 0 | 0 | 0 | 5280 | 46199 | #N/A | #N/A | #N/A | #N/A | #N/A | #N/A
0 |  | #VALUE! | #VALUE! | 0 | 0 | 0 | 5281 | 46200 | #N/A | #N/A | #N/A | #N/A | #N/A | #N/A
0 |  | #VALUE! | #VALUE! | 0 | 0 | 0 | 5282 | 46201 | #N/A | #N/A | #N/A | #N/A | #N/A | #N/A
0 |  | #VALUE! | #VALUE! | 0 | 0 | 0 | 5283 | 46202 | #N/A | #N/A | #N/A | #N/A | #N/A | #N/A
0 |  | #VALUE! | #VALUE! | 0 | 0 | 0 | 5284 | 46203 | #N/A | #N/A | #N/A | #N/A | #N/A | #N/A
0 |  | #VALUE! | #VALUE! | 0 | 0 | 0 | 5285 | 46204 | #N/A | #N/A | #N/A | #N/A | #N/A | #N/A
0 |  | #VALUE! | #VALUE! | 0 | 0 | 0 | 5286 | 46205 | #N/A | #N/A | #N/A | #N/A | #N/A | #N/A
0 |  | #VALUE! | #VALUE! | 0 | 0 | 0 | 5287 | 46206 | #N/A | #N/A | #N/A | #N/A | #N/A | #N/A
0 |  | #VALUE! | #VALUE! | 0 | 0 | 0 | 5288 | 46207 | #N/A | #N/A | #N/A | #N/A | #N/A | #N/A
0 |  | #VALUE! | #VALUE! | 0 | 0 | 0 | 5289 | 46208 | #N/A | #N/A | #N/A | #N/A | #N/A | #N/A
0 |  | #VALUE! | #VALUE! | 0 | 0 | 0 | 5290 | 46209 | #N/A | #N/A | #N/A | #N/A | #N/A | #N/A
0 |  | #VALUE! | #VALUE! | 0 | 0 | 0 | 5291 | 46210 | #N/A | #N/A | #N/A | #N/A | #N/A | #N/A
0 |  | #VALUE! | #VALUE! | 0 | 0 | 0 | 5292 | 46211 | #N/A | #N/A | #N/A | #N/A | #N/A | #N/A
0 |  | #VALUE! | #VALUE! | 0 | 0 | 0 | 5293 | 46212 | #N/A | #N/A | #N/A | #N/A | #N/A | #N/A
0 |  | #VALUE! | #VALUE! | 0 | 0 | 0 | 5294 | 46213 | #N/A | #N/A | #N/A | #N/A | #N/A | #N/A
0 |  | #VALUE! | #VALUE! | 0 | 0 | 0 | 5295 | 46214 | #N/A | #N/A | #N/A | #N/A | #N/A | #N/A
0 |  | #VALUE! | #VALUE! | 0 | 0 | 0 | 5296 | 46215 | #N/A | #N/A | #N/A | #N/A | #N/A | #N/A
0 |  | #VALUE! | #VALUE! | 0 | 0 | 0 | 5297 | 46216 | #N/A | #N/A | #N/A | #N/A | #N/A | #N/A
0 |  | #VALUE! | #VALUE! | 0 | 0 | 0 | 5298 | 46217 | #N/A | #N/A | #N/A | #N/A | #N/A | #N/A
0 |  | #VALUE! | #VALUE! | 0 | 0 | 0 | 5299 | 46218 | #N/A | #N/A | #N/A | #N/A | #N/A | #N/A
0 |  | #VALUE! | #VALUE! | 0 | 0 | 0 | 5300 | 46219 | #N/A | #N/A | #N/A | #N/A | #N/A | #N/A
0 |  | #VALUE! | #VALUE! | 0 | 0 | 0 | 5301 | 46220 | #N/A | #N/A | #N/A | #N/A | #N/A | #N/A
0 |  | #VALUE! | #VALUE! | 0 | 0 | 0 | 5302 | 46221 | #N/A | #N/A | #N/A | #N/A | #N/A | #N/A
0 |  | #VALUE! | #VALUE! | 0 | 0 | 0 | 5303 | 46222 | #N/A | #N/A | #N/A | #N/A | #N/A | #N/A
0 |  | #VALUE! | #VALUE! | 0 | 0 | 0 | 5304 | 46223 | #N/A | #N/A | #N/A | #N/A | #N/A | #N/A
0 |  | #VALUE! | #VALUE! | 0 | 0 | 0 | 5305 | 46224 | #N/A | #N/A | #N/A | #N/A | #N/A | #N/A
0 |  | #VALUE! | #VALUE! | 0 | 0 | 0 | 5306 | 46225 | #N/A | #N/A | #N/A | #N/A | #N/A | #N/A
0 |  | #VALUE! | #VALUE! | 0 | 0 | 0 | 5307 | 46226 | #N/A | #N/A | #N/A | #N/A | #N/A | #N/A
0 |  | #VALUE! | #VALUE! | 0 | 0 | 0 | 5308 | 46227 | #N/A | #N/A | #N/A | #N/A | #N/A | #N/A
0 |  | #VALUE! | #VALUE! | 0 | 0 | 0 | 5309 | 46228 | #N/A | #N/A | #N/A | #N/A | #N/A | #N/A
0 |  | #VALUE! | #VALUE! | 0 | 0 | 0 | 5310 | 46229 | #N/A | #N/A | #N/A | #N/A | #N/A | #N/A
0 |  | #VALUE! | #VALUE! | 0 | 0 | 0 | 5311 | 46230 | #N/A | #N/A | #N/A | #N/A | #N/A | #N/A
0 |  | #VALUE! | #VALUE! | 0 | 0 | 0 | 5312 | 46231 | #N/A | #N/A | #N/A | #N/A | #N/A | #N/A
0 |  | #VALUE! | #VALUE! | 0 | 0 | 0 | 5313 | 46232 | #N/A | #N/A | #N/A | #N/A | #N/A | #N/A
0 |  | #VALUE! | #VALUE! | 0 | 0 | 0 | 5314 | 46233 | #N/A | #N/A | #N/A | #N/A | #N/A | #N/A
0 |  | #VALUE! | #VALUE! | 0 | 0 | 0 | 5315 | 46234 | #N/A | #N/A | #N/A | #N/A | #N/A | #N/A
0 |  | #VALUE! | #VALUE! | 0 | 0 | 0 | 5316 | 46235 | #N/A | #N/A | #N/A | #N/A | #N/A | #N/A
0 |  | #VALUE! | #VALUE! | 0 | 0 | 0 | 5317 | 46236 | #N/A | #N/A | #N/A | #N/A | #N/A | #N/A
0 |  | #VALUE! | #VALUE! | 0 | 0 | 0 | 5318 | 46237 | #N/A | #N/A | #N/A | #N/A | #N/A | #N/A
0 |  | #VALUE! | #VALUE! | 0 | 0 | 0 | 5319 | 46238 | #N/A | #N/A | #N/A | #N/A | #N/A | #N/A
0 |  | #VALUE! | #VALUE! | 0 | 0 | 0 | 5320 | 46239 | #N/A | #N/A | #N/A | #N/A | #N/A | #N/A
0 |  | #VALUE! | #VALUE! | 0 | 0 | 0 | 5321 | 46240 | #N/A | #N/A | #N/A | #N/A | #N/A | #N/A
0 |  | #VALUE! | #VALUE! | 0 | 0 | 0 | 5322 | 46241 | #N/A | #N/A | #N/A | #N/A | #N/A | #N/A
0 |  | #VALUE! | #VALUE! | 0 | 0 | 0 | 5323 | 46242 | #N/A | #N/A | #N/A | #N/A | #N/A | #N/A
0 |  | #VALUE! | #VALUE! | 0 | 0 | 0 | 5324 | 46243 | #N/A | #N/A | #N/A | #N/A | #N/A | #N/A
0 |  | #VALUE! | #VALUE! | 0 | 0 | 0 | 5325 | 46244 | #N/A | #N/A | #N/A | #N/A | #N/A | #N/A
0 |  | #VALUE! | #VALUE! | 0 | 0 | 0 | 5326 | 46245 | #N/A | #N/A | #N/A | #N/A | #N/A | #N/A
0 |  | #VALUE! | #VALUE! | 0 | 0 | 0 | 5327 | 46246 | #N/A | #N/A | #N/A | #N/A | #N/A | #N/A
0 |  | #VALUE! | #VALUE! | 0 | 0 | 0 | 5328 | 46247 | #N/A | #N/A | #N/A | #N/A | #N/A | #N/A
0 |  | #VALUE! | #VALUE! | 0 | 0 | 0 | 5329 | 46248 | #N/A | #N/A | #N/A | #N/A | #N/A | #N/A
0 |  | #VALUE! | #VALUE! | 0 | 0 | 0 | 5330 | 46249 | #N/A | #N/A | #N/A | #N/A | #N/A | #N/A
0 |  | #VALUE! | #VALUE! | 0 | 0 | 0 | 5331 | 46250 | #N/A | #N/A | #N/A | #N/A | #N/A | #N/A
0 |  | #VALUE! | #VALUE! | 0 | 0 | 0 | 5332 | 46251 | #N/A | #N/A | #N/A | #N/A | #N/A | #N/A
0 |  | #VALUE! | #VALUE! | 0 | 0 | 0 | 5333 | 46252 | #N/A | #N/A | #N/A | #N/A | #N/A | #N/A
0 |  | #VALUE! | #VALUE! | 0 | 0 | 0 | 5334 | 46253 | #N/A | #N/A | #N/A | #N/A | #N/A | #N/A
0 |  | #VALUE! | #VALUE! | 0 | 0 | 0 | 5335 | 46254 | #N/A | #N/A | #N/A | #N/A | #N/A | #N/A
0 |  | #VALUE! | #VALUE! | 0 | 0 | 0 | 5336 | 46255 | #N/A | #N/A | #N/A | #N/A | #N/A | #N/A
0 |  | #VALUE! | #VALUE! | 0 | 0 | 0 | 5337 | 46256 | #N/A | #N/A | #N/A | #N/A | #N/A | #N/A
0 |  | #VALUE! | #VALUE! | 0 | 0 | 0 | 5338 | 46257 | #N/A | #N/A | #N/A | #N/A | #N/A | #N/A
0 |  | #VALUE! | #VALUE! | 0 | 0 | 0 | 5339 | 46258 | #N/A | #N/A | #N/A | #N/A | #N/A | #N/A
0 |  | #VALUE! | #VALUE! | 0 | 0 | 0 | 5340 | 46259 | #N/A | #N/A | #N/A | #N/A | #N/A | #N/A
0 |  | #VALUE! | #VALUE! | 0 | 0 | 0 | 5341 | 46260 | #N/A | #N/A | #N/A | #N/A | #N/A | #N/A
0 |  | #VALUE! | #VALUE! | 0 | 0 | 0 | 5342 | 46261 | #N/A | #N/A | #N/A | #N/A | #N/A | #N/A
0 |  | #VALUE! | #VALUE! | 0 | 0 | 0 | 5343 | 46262 | #N/A | #N/A | #N/A | #N/A | #N/A | #N/A
0 |  | #VALUE! | #VALUE! | 0 | 0 | 0 | 5344 | 46263 | #N/A | #N/A | #N/A | #N/A | #N/A | #N/A
0 |  | #VALUE! | #VALUE! | 0 | 0 | 0 | 5345 | 46264 | #N/A | #N/A | #N/A | #N/A | #N/A | #N/A
0 |  | #VALUE! | #VALUE! | 0 | 0 | 0 | 5346 | 46265 | #N/A | #N/A | #N/A | #N/A | #N/A | #N/A
0 |  | #VALUE! | #VALUE! | 0 | 0 | 0 | 5347 | 46266 | #N/A | #N/A | #N/A | #N/A | #N/A | #N/A
0 |  | #VALUE! | #VALUE! | 0 | 0 | 0 | 5348 | 46267 | #N/A | #N/A | #N/A | #N/A | #N/A | #N/A
0 |  | #VALUE! | #VALUE! | 0 | 0 | 0 | 5349 | 46268 | #N/A | #N/A | #N/A | #N/A | #N/A | #N/A
0 |  | #VALUE! | #VALUE! | 0 | 0 | 0 | 5350 | 46269 | #N/A | #N/A | #N/A | #N/A | #N/A | #N/A
0 |  | #VALUE! | #VALUE! | 0 | 0 | 0 | 5351 | 46270 | #N/A | #N/A | #N/A | #N/A | #N/A | #N/A
0 |  | #VALUE! | #VALUE! | 0 | 0 | 0 | 5352 | 46271 | #N/A | #N/A | #N/A | #N/A | #N/A | #N/A
0 |  | #VALUE! | #VALUE! | 0 | 0 | 0 | 5353 | 46272 | #N/A | #N/A | #N/A | #N/A | #N/A | #N/A
0 |  | #VALUE! | #VALUE! | 0 | 0 | 0 | 5354 | 46273 | #N/A | #N/A | #N/A | #N/A | #N/A | #N/A
0 |  | #VALUE! | #VALUE! | 0 | 0 | 0 | 5355 | 46274 | #N/A | #N/A | #N/A | #N/A | #N/A | #N/A
0 |  | #VALUE! | #VALUE! | 0 | 0 | 0 | 5356 | 46275 | #N/A | #N/A | #N/A | #N/A | #N/A | #N/A
0 |  | #VALUE! | #VALUE! | 0 | 0 | 0 | 5357 | 46276 | #N/A | #N/A | #N/A | #N/A | #N/A | #N/A
0 |  | #VALUE! | #VALUE! | 0 | 0 | 0 | 5358 | 46277 | #N/A | #N/A | #N/A | #N/A | #N/A | #N/A
0 |  | #VALUE! | #VALUE! | 0 | 0 | 0 | 5359 | 46278 | #N/A | #N/A | #N/A | #N/A | #N/A | #N/A
0 |  | #VALUE! | #VALUE! | 0 | 0 | 0 | 5360 | 46279 | #N/A | #N/A | #N/A | #N/A | #N/A | #N/A
0 |  | #VALUE! | #VALUE! | 0 | 0 | 0 | 5361 | 46280 | #N/A | #N/A | #N/A | #N/A | #N/A | #N/A
0 |  | #VALUE! | #VALUE! | 0 | 0 | 0 | 5362 | 46281 | #N/A | #N/A | #N/A | #N/A | #N/A | #N/A
0 |  | #VALUE! | #VALUE! | 0 | 0 | 0 | 5363 | 46282 | #N/A | #N/A | #N/A | #N/A | #N/A | #N/A
0 |  | #VALUE! | #VALUE! | 0 | 0 | 0 | 5364 | 46283 | #N/A | #N/A | #N/A | #N/A | #N/A | #N/A
0 |  | #VALUE! | #VALUE! | 0 | 0 | 0 | 5365 | 46284 | #N/A | #N/A | #N/A | #N/A | #N/A | #N/A
0 |  | #VALUE! | #VALUE! | 0 | 0 | 0 | 5366 | 46285 | #N/A | #N/A | #N/A | #N/A | #N/A | #N/A
0 |  | #VALUE! | #VALUE! | 0 | 0 | 0 | 5367 | 46286 | #N/A | #N/A | #N/A | #N/A | #N/A | #N/A
0 |  | #VALUE! | #VALUE! | 0 | 0 | 0 | 5368 | 46287 | #N/A | #N/A | #N/A | #N/A | #N/A | #N/A
0 |  | #VALUE! | #VALUE! | 0 | 0 | 0 | 5369 | 46288 | #N/A | #N/A | #N/A | #N/A | #N/A | #N/A
0 |  | #VALUE! | #VALUE! | 0 | 0 | 0 | 5370 | 46289 | #N/A | #N/A | #N/A | #N/A | #N/A | #N/A
0 |  | #VALUE! | #VALUE! | 0 | 0 | 0 | 5371 | 46290 | #N/A | #N/A | #N/A | #N/A | #N/A | #N/A
0 |  | #VALUE! | #VALUE! | 0 | 0 | 0 | 5372 | 46291 | #N/A | #N/A | #N/A | #N/A | #N/A | #N/A
0 |  | #VALUE! | #VALUE! | 0 | 0 | 0 | 5373 | 46292 | #N/A | #N/A | #N/A | #N/A | #N/A | #N/A
0 |  | #VALUE! | #VALUE! | 0 | 0 | 0 | 5374 | 46293 | #N/A | #N/A | #N/A | #N/A | #N/A | #N/A
0 |  | #VALUE! | #VALUE! | 0 | 0 | 0 | 5375 | 46294 | #N/A | #N/A | #N/A | #N/A | #N/A | #N/A
0 |  | #VALUE! | #VALUE! | 0 | 0 | 0 | 5376 | 46295 | #N/A | #N/A | #N/A | #N/A | #N/A | #N/A
0 |  | #VALUE! | #VALUE! | 0 | 0 | 0 | 5377 | 46296 | #N/A | #N/A | #N/A | #N/A | #N/A | #N/A
0 |  | #VALUE! | #VALUE! | 0 | 0 | 0 | 5378 | 46297 | #N/A | #N/A | #N/A | #N/A | #N/A | #N/A
0 |  | #VALUE! | #VALUE! | 0 | 0 | 0 | 5379 | 46298 | #N/A | #N/A | #N/A | #N/A | #N/A | #N/A
0 |  | #VALUE! | #VALUE! | 0 | 0 | 0 | 5380 | 46299 | #N/A | #N/A | #N/A | #N/A | #N/A | #N/A
0 |  | #VALUE! | #VALUE! | 0 | 0 | 0 | 5381 | 46300 | #N/A | #N/A | #N/A | #N/A | #N/A | #N/A
0 |  | #VALUE! | #VALUE! | 0 | 0 | 0 | 5382 | 46301 | #N/A | #N/A | #N/A | #N/A | #N/A | #N/A
0 |  | #VALUE! | #VALUE! | 0 | 0 | 0 | 5383 | 46302 | #N/A | #N/A | #N/A | #N/A | #N/A | #N/A
0 |  | #VALUE! | #VALUE! | 0 | 0 | 0 | 5384 | 46303 | #N/A | #N/A | #N/A | #N/A | #N/A | #N/A
0 |  | #VALUE! | #VALUE! | 0 | 0 | 0 | 5385 | 46304 | #N/A | #N/A | #N/A | #N/A | #N/A | #N/A
0 |  | #VALUE! | #VALUE! | 0 | 0 | 0 | 5386 | 46305 | #N/A | #N/A | #N/A | #N/A | #N/A | #N/A
0 |  | #VALUE! | #VALUE! | 0 | 0 | 0 | 5387 | 46306 | #N/A | #N/A | #N/A | #N/A | #N/A | #N/A
0 |  | #VALUE! | #VALUE! | 0 | 0 | 0 | 5388 | 46307 | #N/A | #N/A | #N/A | #N/A | #N/A | #N/A
0 |  | #VALUE! | #VALUE! | 0 | 0 | 0 | 5389 | 46308 | #N/A | #N/A | #N/A | #N/A | #N/A | #N/A
0 |  | #VALUE! | #VALUE! | 0 | 0 | 0 | 5390 | 46309 | #N/A | #N/A | #N/A | #N/A | #N/A | #N/A
0 |  | #VALUE! | #VALUE! | 0 | 0 | 0 | 5391 | 46310 | #N/A | #N/A | #N/A | #N/A | #N/A | #N/A
0 |  | #VALUE! | #VALUE! | 0 | 0 | 0 | 5392 | 46311 | #N/A | #N/A | #N/A | #N/A | #N/A | #N/A
0 |  | #VALUE! | #VALUE! | 0 | 0 | 0 | 5393 | 46312 | #N/A | #N/A | #N/A | #N/A | #N/A | #N/A
0 |  | #VALUE! | #VALUE! | 0 | 0 | 0 | 5394 | 46313 | #N/A | #N/A | #N/A | #N/A | #N/A | #N/A
0 |  | #VALUE! | #VALUE! | 0 | 0 | 0 | 5395 | 46314 | #N/A | #N/A | #N/A | #N/A | #N/A | #N/A
0 |  | #VALUE! | #VALUE! | 0 | 0 | 0 | 5396 | 46315 | #N/A | #N/A | #N/A | #N/A | #N/A | #N/A
0 |  | #VALUE! | #VALUE! | 0 | 0 | 0 | 5397 | 46316 | #N/A | #N/A | #N/A | #N/A | #N/A | #N/A
0 |  | #VALUE! | #VALUE! | 0 | 0 | 0 | 5398 | 46317 | #N/A | #N/A | #N/A | #N/A | #N/A | #N/A
0 |  | #VALUE! | #VALUE! | 0 | 0 | 0 | 5399 | 46318 | #N/A | #N/A | #N/A | #N/A | #N/A | #N/A
0 |  | #VALUE! | #VALUE! | 0 | 0 | 0 | 5400 | 46319 | #N/A | #N/A | #N/A | #N/A | #N/A | #N/A
0 |  | #VALUE! | #VALUE! | 0 | 0 | 0 | 5401 | 46320 | #N/A | #N/A | #N/A | #N/A | #N/A | #N/A
0 |  | #VALUE! | #VALUE! | 0 | 0 | 0 | 5402 | 46321 | #N/A | #N/A | #N/A | #N/A | #N/A | #N/A
0 |  | #VALUE! | #VALUE! | 0 | 0 | 0 | 5403 | 46322 | #N/A | #N/A | #N/A | #N/A | #N/A | #N/A
0 |  | #VALUE! | #VALUE! | 0 | 0 | 0 | 5404 | 46323 | #N/A | #N/A | #N/A | #N/A | #N/A | #N/A
0 |  | #VALUE! | #VALUE! | 0 | 0 | 0 | 5405 | 46324 | #N/A | #N/A | #N/A | #N/A | #N/A | #N/A
0 |  | #VALUE! | #VALUE! | 0 | 0 | 0 | 5406 | 46325 | #N/A | #N/A | #N/A | #N/A | #N/A | #N/A
0 |  | #VALUE! | #VALUE! | 0 | 0 | 0 | 5407 | 46326 | #N/A | #N/A | #N/A | #N/A | #N/A | #N/A
0 |  | #VALUE! | #VALUE! | 0 | 0 | 0 | 5408 | 46327 | #N/A | #N/A | #N/A | #N/A | #N/A | #N/A
0 |  | #VALUE! | #VALUE! | 0 | 0 | 0 | 5409 | 46328 | #N/A | #N/A | #N/A | #N/A | #N/A | #N/A
0 |  | #VALUE! | #VALUE! | 0 | 0 | 0 | 5410 | 46329 | #N/A | #N/A | #N/A | #N/A | #N/A | #N/A
0 |  | #VALUE! | #VALUE! | 0 | 0 | 0 | 5411 | 46330 | #N/A | #N/A | #N/A | #N/A | #N/A | #N/A
0 |  | #VALUE! | #VALUE! | 0 | 0 | 0 | 5412 | 46331 | #N/A | #N/A | #N/A | #N/A | #N/A | #N/A
0 |  | #VALUE! | #VALUE! | 0 | 0 | 0 | 5413 | 46332 | #N/A | #N/A | #N/A | #N/A | #N/A | #N/A
0 |  | #VALUE! | #VALUE! | 0 | 0 | 0 | 5414 | 46333 | #N/A | #N/A | #N/A | #N/A | #N/A | #N/A
0 |  | #VALUE! | #VALUE! | 0 | 0 | 0 | 5415 | 46334 | #N/A | #N/A | #N/A | #N/A | #N/A | #N/A
0 |  | #VALUE! | #VALUE! | 0 | 0 | 0 | 5416 | 46335 | #N/A | #N/A | #N/A | #N/A | #N/A | #N/A
0 |  | #VALUE! | #VALUE! | 0 | 0 | 0 | 5417 | 46336 | #N/A | #N/A | #N/A | #N/A | #N/A | #N/A
0 |  | #VALUE! | #VALUE! | 0 | 0 | 0 | 5418 | 46337 | #N/A | #N/A | #N/A | #N/A | #N/A | #N/A
0 |  | #VALUE! | #VALUE! | 0 | 0 | 0 | 5419 | 46338 | #N/A | #N/A | #N/A | #N/A | #N/A | #N/A
0 |  | #VALUE! | #VALUE! | 0 | 0 | 0 | 5420 | 46339 | #N/A | #N/A | #N/A | #N/A | #N/A | #N/A
0 |  | #VALUE! | #VALUE! | 0 | 0 | 0 | 5421 | 46340 | #N/A | #N/A | #N/A | #N/A | #N/A | #N/A
0 |  | #VALUE! | #VALUE! | 0 | 0 | 0 | 5422 | 46341 | #N/A | #N/A | #N/A | #N/A | #N/A | #N/A
0 |  | #VALUE! | #VALUE! | 0 | 0 | 0 | 5423 | 46342 | #N/A | #N/A | #N/A | #N/A | #N/A | #N/A
0 |  | #VALUE! | #VALUE! | 0 | 0 | 0 | 5424 | 46343 | #N/A | #N/A | #N/A | #N/A | #N/A | #N/A
0 |  | #VALUE! | #VALUE! | 0 | 0 | 0 | 5425 | 46344 | #N/A | #N/A | #N/A | #N/A | #N/A | #N/A
0 |  | #VALUE! | #VALUE! | 0 | 0 | 0 | 5426 | 46345 | #N/A | #N/A | #N/A | #N/A | #N/A | #N/A
0 |  | #VALUE! | #VALUE! | 0 | 0 | 0 | 5427 | 46346 | #N/A | #N/A | #N/A | #N/A | #N/A | #N/A
0 |  | #VALUE! | #VALUE! | 0 | 0 | 0 | 5428 | 46347 | #N/A | #N/A | #N/A | #N/A | #N/A | #N/A
0 |  | #VALUE! | #VALUE! | 0 | 0 | 0 | 5429 | 46348 | #N/A | #N/A | #N/A | #N/A | #N/A | #N/A
0 |  | #VALUE! | #VALUE! | 0 | 0 | 0 | 5430 | 46349 | #N/A | #N/A | #N/A | #N/A | #N/A | #N/A
0 |  | #VALUE! | #VALUE! | 0 | 0 | 0 | 5431 | 46350 | #N/A | #N/A | #N/A | #N/A | #N/A | #N/A
0 |  | #VALUE! | #VALUE! | 0 | 0 | 0 | 5432 | 46351 | #N/A | #N/A | #N/A | #N/A | #N/A | #N/A
0 |  | #VALUE! | #VALUE! | 0 | 0 | 0 | 5433 | 46352 | #N/A | #N/A | #N/A | #N/A | #N/A | #N/A
0 |  | #VALUE! | #VALUE! | 0 | 0 | 0 | 5434 | 46353 | #N/A | #N/A | #N/A | #N/A | #N/A | #N/A
0 |  | #VALUE! | #VALUE! | 0 | 0 | 0 | 5435 | 46354 | #N/A | #N/A | #N/A | #N/A | #N/A | #N/A
0 |  | #VALUE! | #VALUE! | 0 | 0 | 0 | 5436 | 46355 | #N/A | #N/A | #N/A | #N/A | #N/A | #N/A
0 |  | #VALUE! | #VALUE! | 0 | 0 | 0 | 5437 | 46356 | #N/A | #N/A | #N/A | #N/A | #N/A | #N/A
0 |  | #VALUE! | #VALUE! | 0 | 0 | 0 | 5438 | 46357 | #N/A | #N/A | #N/A | #N/A | #N/A | #N/A
0 |  | #VALUE! | #VALUE! | 0 | 0 | 0 | 5439 | 46358 | #N/A | #N/A | #N/A | #N/A | #N/A | #N/A
0 |  | #VALUE! | #VALUE! | 0 | 0 | 0 | 5440 | 46359 | #N/A | #N/A | #N/A | #N/A | #N/A | #N/A
0 |  | #VALUE! | #VALUE! | 0 | 0 | 0 | 5441 | 46360 | #N/A | #N/A | #N/A | #N/A | #N/A | #N/A
0 |  | #VALUE! | #VALUE! | 0 | 0 | 0 | 5442 | 46361 | #N/A | #N/A | #N/A | #N/A | #N/A | #N/A
0 |  | #VALUE! | #VALUE! | 0 | 0 | 0 | 5443 | 46362 | #N/A | #N/A | #N/A | #N/A | #N/A | #N/A
0 |  | #VALUE! | #VALUE! | 0 | 0 | 0 | 5444 | 46363 | #N/A | #N/A | #N/A | #N/A | #N/A | #N/A
0 |  | #VALUE! | #VALUE! | 0 | 0 | 0 | 5445 | 46364 | #N/A | #N/A | #N/A | #N/A | #N/A | #N/A
0 |  | #VALUE! | #VALUE! | 0 | 0 | 0 | 5446 | 46365 | #N/A | #N/A | #N/A | #N/A | #N/A | #N/A
0 |  | #VALUE! | #VALUE! | 0 | 0 | 0 | 5447 | 46366 | #N/A | #N/A | #N/A | #N/A | #N/A | #N/A
0 |  | #VALUE! | #VALUE! | 0 | 0 | 0 | 5448 | 46367 | #N/A | #N/A | #N/A | #N/A | #N/A | #N/A
0 |  | #VALUE! | #VALUE! | 0 | 0 | 0 | 5449 | 46368 | #N/A | #N/A | #N/A | #N/A | #N/A | #N/A
0 |  | #VALUE! | #VALUE! | 0 | 0 | 0 | 5450 | 46369 | #N/A | #N/A | #N/A | #N/A | #N/A | #N/A
0 |  | #VALUE! | #VALUE! | 0 | 0 | 0 | 5451 | 46370 | #N/A | #N/A | #N/A | #N/A | #N/A | #N/A
0 |  | #VALUE! | #VALUE! | 0 | 0 | 0 | 5452 | 46371 | #N/A | #N/A | #N/A | #N/A | #N/A | #N/A
0 |  | #VALUE! | #VALUE! | 0 | 0 | 0 | 5453 | 46372 | #N/A | #N/A | #N/A | #N/A | #N/A | #N/A
0 |  | #VALUE! | #VALUE! | 0 | 0 | 0 | 5454 | 46373 | #N/A | #N/A | #N/A | #N/A | #N/A | #N/A
0 |  | #VALUE! | #VALUE! | 0 | 0 | 0 | 5455 | 46374 | #N/A | #N/A | #N/A | #N/A | #N/A | #N/A
0 |  | #VALUE! | #VALUE! | 0 | 0 | 0 | 5456 | 46375 | #N/A | #N/A | #N/A | #N/A | #N/A | #N/A
0 |  | #VALUE! | #VALUE! | 0 | 0 | 0 | 5457 | 46376 | #N/A | #N/A | #N/A | #N/A | #N/A | #N/A
0 |  | #VALUE! | #VALUE! | 0 | 0 | 0 | 5458 | 46377 | #N/A | #N/A | #N/A | #N/A | #N/A | #N/A
0 |  | #VALUE! | #VALUE! | 0 | 0 | 0 | 5459 | 46378 | #N/A | #N/A | #N/A | #N/A | #N/A | #N/A
0 |  | #VALUE! | #VALUE! | 0 | 0 | 0 | 5460 | 46379 | #N/A | #N/A | #N/A | #N/A | #N/A | #N/A
0 |  | #VALUE! | #VALUE! | 0 | 0 | 0 | 5461 | 46380 | #N/A | #N/A | #N/A | #N/A | #N/A | #N/A
0 |  | #VALUE! | #VALUE! | 0 | 0 | 0 | 5462 | 46381 | #N/A | #N/A | #N/A | #N/A | #N/A | #N/A
0 |  | #VALUE! | #VALUE! | 0 | 0 | 0 | 5463 | 46382 | #N/A | #N/A | #N/A | #N/A | #N/A | #N/A
0 |  | #VALUE! | #VALUE! | 0 | 0 | 0 | 5464 | 46383 | #N/A | #N/A | #N/A | #N/A | #N/A | #N/A
0 |  | #VALUE! | #VALUE! | 0 | 0 | 0 | 5465 | 46384 | #N/A | #N/A | #N/A | #N/A | #N/A | #N/A
0 |  | #VALUE! | #VALUE! | 0 | 0 | 0 | 5466 | 46385 | #N/A | #N/A | #N/A | #N/A | #N/A | #N/A
0 |  | #VALUE! | #VALUE! | 0 | 0 | 0 | 5467 | 46386 | #N/A | #N/A | #N/A | #N/A | #N/A | #N/A
0 |  | #VALUE! | #VALUE! | 0 | 0 | 0 | 5468 | 46387 | #N/A | #N/A | #N/A | #N/A | #N/A | #N/A
0 |  | #VALUE! | #VALUE! | 0 | 0 | 0 | 5469 | 46388 | #N/A | #N/A | #N/A | #N/A | #N/A | #N/A
0 |  | #VALUE! | #VALUE! | 0 | 0 | 0 | 5470 | 46389 | #N/A | #N/A | #N/A | #N/A | #N/A | #N/A
0 |  | #VALUE! | #VALUE! | 0 | 0 | 0 | 5471 | 46390 | #N/A | #N/A | #N/A | #N/A | #N/A | #N/A
0 |  | #VALUE! | #VALUE! | 0 | 0 | 0 | 5472 | 46391 | #N/A | #N/A | #N/A | #N/A | #N/A | #N/A
0 |  | #VALUE! | #VALUE! | 0 | 0 | 0 | 5473 | 46392 | #N/A | #N/A | #N/A | #N/A | #N/A | #N/A
0 |  | #VALUE! | #VALUE! | 0 | 0 | 0 | 5474 | 46393 | #N/A | #N/A | #N/A | #N/A | #N/A | #N/A
0 |  | #VALUE! | #VALUE! | 0 | 0 | 0 | 5475 | 46394 | #N/A | #N/A | #N/A | #N/A | #N/A | #N/A
0 |  | #VALUE! | #VALUE! | 0 | 0 | 0 | 5476 | 46395 | #N/A | #N/A | #N/A | #N/A | #N/A | #N/A
0 |  | #VALUE! | #VALUE! | 0 | 0 | 0 | 5477 | 46396 | #N/A | #N/A | #N/A | #N/A | #N/A | #N/A
0 |  | #VALUE! | #VALUE! | 0 | 0 | 0 | 5478 | 46397 | #N/A | #N/A | #N/A | #N/A | #N/A | #N/A
0 |  | #VALUE! | #VALUE! | 0 | 0 | 0 | 5479 | 46398 | #N/A | #N/A | #N/A | #N/A | #N/A | #N/A
0 |  | #VALUE! | #VALUE! | 0 | 0 | 0 | 5480 | 46399 | #N/A | #N/A | #N/A | #N/A | #N/A | #N/A
0 |  | #VALUE! | #VALUE! | 0 | 0 | 0 | 5481 | 46400 | #N/A | #N/A | #N/A | #N/A | #N/A | #N/A
0 |  | #VALUE! | #VALUE! | 0 | 0 | 0 | 5482 | 46401 | #N/A | #N/A | #N/A | #N/A | #N/A | #N/A
0 |  | #VALUE! | #VALUE! | 0 | 0 | 0 | 5483 | 46402 | #N/A | #N/A | #N/A | #N/A | #N/A | #N/A
0 |  | #VALUE! | #VALUE! | 0 | 0 | 0 | 5484 | 46403 | #N/A | #N/A | #N/A | #N/A | #N/A | #N/A
0 |  | #VALUE! | #VALUE! | 0 | 0 | 0 | 5485 | 46404 | #N/A | #N/A | #N/A | #N/A | #N/A | #N/A
0 |  | #VALUE! | #VALUE! | 0 | 0 | 0 | 5486 | 46405 | #N/A | #N/A | #N/A | #N/A | #N/A | #N/A
0 |  | #VALUE! | #VALUE! | 0 | 0 | 0 | 5487 | 46406 | #N/A | #N/A | #N/A | #N/A | #N/A | #N/A
0 |  | #VALUE! | #VALUE! | 0 | 0 | 0 | 5488 | 46407 | #N/A | #N/A | #N/A | #N/A | #N/A | #N/A
0 |  | #VALUE! | #VALUE! | 0 | 0 | 0 | 5489 | 46408 | #N/A | #N/A | #N/A | #N/A | #N/A | #N/A
0 |  | #VALUE! | #VALUE! | 0 | 0 | 0 | 5490 | 46409 | #N/A | #N/A | #N/A | #N/A | #N/A | #N/A
0 |  | #VALUE! | #VALUE! | 0 | 0 | 0 | 5491 | 46410 | #N/A | #N/A | #N/A | #N/A | #N/A | #N/A
0 |  | #VALUE! | #VALUE! | 0 | 0 | 0 | 5492 | 46411 | #N/A | #N/A | #N/A | #N/A | #N/A | #N/A
0 |  | #VALUE! | #VALUE! | 0 | 0 | 0 | 5493 | 46412 | #N/A | #N/A | #N/A | #N/A | #N/A | #N/A
0 |  | #VALUE! | #VALUE! | 0 | 0 | 0 | 5494 | 46413 | #N/A | #N/A | #N/A | #N/A | #N/A | #N/A
0 |  | #VALUE! | #VALUE! | 0 | 0 | 0 | 5495 | 46414 | #N/A | #N/A | #N/A | #N/A | #N/A | #N/A
0 |  | #VALUE! | #VALUE! | 0 | 0 | 0 | 5496 | 46415 | #N/A | #N/A | #N/A | #N/A | #N/A | #N/A
0 |  | #VALUE! | #VALUE! | 0 | 0 | 0 | 5497 | 46416 | #N/A | #N/A | #N/A | #N/A | #N/A | #N/A
0 |  | #VALUE! | #VALUE! | 0 | 0 | 0 | 5498 | 46417 | #N/A | #N/A | #N/A | #N/A | #N/A | #N/A
0 |  | #VALUE! | #VALUE! | 0 | 0 | 0 | 5499 | 46418 | #N/A | #N/A | #N/A | #N/A | #N/A | #N/A
0 |  | #VALUE! | #VALUE! | 0 | 0 | 0 | 5500 | 46419 | #N/A | #N/A | #N/A | #N/A | #N/A | #N/A
0 |  | #VALUE! | #VALUE! | 0 | 0 | 0 | 5501 | 46420 | #N/A | #N/A | #N/A | #N/A | #N/A | #N/A
0 |  | #VALUE! | #VALUE! | 0 | 0 | 0 | 5502 | 46421 | #N/A | #N/A | #N/A | #N/A | #N/A | #N/A
0 |  | #VALUE! | #VALUE! | 0 | 0 | 0 | 5503 | 46422 | #N/A | #N/A | #N/A | #N/A | #N/A | #N/A
0 |  | #VALUE! | #VALUE! | 0 | 0 | 0 | 5504 | 46423 | #N/A | #N/A | #N/A | #N/A | #N/A | #N/A
0 |  | #VALUE! | #VALUE! | 0 | 0 | 0 | 5505 | 46424 | #N/A | #N/A | #N/A | #N/A | #N/A | #N/A
0 |  | #VALUE! | #VALUE! | 0 | 0 | 0 | 5506 | 46425 | #N/A | #N/A | #N/A | #N/A | #N/A | #N/A
0 |  | #VALUE! | #VALUE! | 0 | 0 | 0 | 5507 | 46426 | #N/A | #N/A | #N/A | #N/A | #N/A | #N/A
0 |  | #VALUE! | #VALUE! | 0 | 0 | 0 | 5508 | 46427 | #N/A | #N/A | #N/A | #N/A | #N/A | #N/A
0 |  | #VALUE! | #VALUE! | 0 | 0 | 0 | 5509 | 46428 | #N/A | #N/A | #N/A | #N/A | #N/A | #N/A
0 |  | #VALUE! | #VALUE! | 0 | 0 | 0 | 5510 | 46429 | #N/A | #N/A | #N/A | #N/A | #N/A | #N/A
0 |  | #VALUE! | #VALUE! | 0 | 0 | 0 | 5511 | 46430 | #N/A | #N/A | #N/A | #N/A | #N/A | #N/A
0 |  | #VALUE! | #VALUE! | 0 | 0 | 0 | 5512 | 46431 | #N/A | #N/A | #N/A | #N/A | #N/A | #N/A
0 |  | #VALUE! | #VALUE! | 0 | 0 | 0 | 5513 | 46432 | #N/A | #N/A | #N/A | #N/A | #N/A | #N/A
0 |  | #VALUE! | #VALUE! | 0 | 0 | 0 | 5514 | 46433 | #N/A | #N/A | #N/A | #N/A | #N/A | #N/A
0 |  | #VALUE! | #VALUE! | 0 | 0 | 0 | 5515 | 46434 | #N/A | #N/A | #N/A | #N/A | #N/A | #N/A
0 |  | #VALUE! | #VALUE! | 0 | 0 | 0 | 5516 | 46435 | #N/A | #N/A | #N/A | #N/A | #N/A | #N/A
0 |  | #VALUE! | #VALUE! | 0 | 0 | 0 | 5517 | 46436 | #N/A | #N/A | #N/A | #N/A | #N/A | #N/A
0 |  | #VALUE! | #VALUE! | 0 | 0 | 0 | 5518 | 46437 | #N/A | #N/A | #N/A | #N/A | #N/A | #N/A
0 |  | #VALUE! | #VALUE! | 0 | 0 | 0 | 5519 | 46438 | #N/A | #N/A | #N/A | #N/A | #N/A | #N/A
0 |  | #VALUE! | #VALUE! | 0 | 0 | 0 | 5520 | 46439 | #N/A | #N/A | #N/A | #N/A | #N/A | #N/A
0 |  | #VALUE! | #VALUE! | 0 | 0 | 0 | 5521 | 46440 | #N/A | #N/A | #N/A | #N/A | #N/A | #N/A
0 |  | #VALUE! | #VALUE! | 0 | 0 | 0 | 5522 | 46441 | #N/A | #N/A | #N/A | #N/A | #N/A | #N/A
0 |  | #VALUE! | #VALUE! | 0 | 0 | 0 | 5523 | 46442 | #N/A | #N/A | #N/A | #N/A | #N/A | #N/A
0 |  | #VALUE! | #VALUE! | 0 | 0 | 0 | 5524 | 46443 | #N/A | #N/A | #N/A | #N/A | #N/A | #N/A
0 |  | #VALUE! | #VALUE! | 0 | 0 | 0 | 5525 | 46444 | #N/A | #N/A | #N/A | #N/A | #N/A | #N/A
0 |  | #VALUE! | #VALUE! | 0 | 0 | 0 | 5526 | 46445 | #N/A | #N/A | #N/A | #N/A | #N/A | #N/A
0 |  | #VALUE! | #VALUE! | 0 | 0 | 0 | 5527 | 46446 | #N/A | #N/A | #N/A | #N/A | #N/A | #N/A
0 |  | #VALUE! | #VALUE! | 0 | 0 | 0 | 5528 | 46447 | #N/A | #N/A | #N/A | #N/A | #N/A | #N/A
0 |  | #VALUE! | #VALUE! | 0 | 0 | 0 | 5529 | 46448 | #N/A | #N/A | #N/A | #N/A | #N/A | #N/A
0 |  | #VALUE! | #VALUE! | 0 | 0 | 0 | 5530 | 46449 | #N/A | #N/A | #N/A | #N/A | #N/A | #N/A
0 |  | #VALUE! | #VALUE! | 0 | 0 | 0 | 5531 | 46450 | #N/A | #N/A | #N/A | #N/A | #N/A | #N/A
0 |  | #VALUE! | #VALUE! | 0 | 0 | 0 | 5532 | 46451 | #N/A | #N/A | #N/A | #N/A | #N/A | #N/A
0 |  | #VALUE! | #VALUE! | 0 | 0 | 0 | 5533 | 46452 | #N/A | #N/A | #N/A | #N/A | #N/A | #N/A
0 |  | #VALUE! | #VALUE! | 0 | 0 | 0 | 5534 | 46453 | #N/A | #N/A | #N/A | #N/A | #N/A | #N/A
0 |  | #VALUE! | #VALUE! | 0 | 0 | 0 | 5535 | 46454 | #N/A | #N/A | #N/A | #N/A | #N/A | #N/A
0 |  | #VALUE! | #VALUE! | 0 | 0 | 0 | 5536 | 46455 | #N/A | #N/A | #N/A | #N/A | #N/A | #N/A
0 |  | #VALUE! | #VALUE! | 0 | 0 | 0 | 5537 | 46456 | #N/A | #N/A | #N/A | #N/A | #N/A | #N/A
0 |  | #VALUE! | #VALUE! | 0 | 0 | 0 | 5538 | 46457 | #N/A | #N/A | #N/A | #N/A | #N/A | #N/A
0 |  | #VALUE! | #VALUE! | 0 | 0 | 0 | 5539 | 46458 | #N/A | #N/A | #N/A | #N/A | #N/A | #N/A
0 |  | #VALUE! | #VALUE! | 0 | 0 | 0 | 5540 | 46459 | #N/A | #N/A | #N/A | #N/A | #N/A | #N/A
0 |  | #VALUE! | #VALUE! | 0 | 0 | 0 | 5541 | 46460 | #N/A | #N/A | #N/A | #N/A | #N/A | #N/A
0 |  | #VALUE! | #VALUE! | 0 | 0 | 0 | 5542 | 46461 | #N/A | #N/A | #N/A | #N/A | #N/A | #N/A
0 |  | #VALUE! | #VALUE! | 0 | 0 | 0 | 5543 | 46462 | #N/A | #N/A | #N/A | #N/A | #N/A | #N/A
0 |  | #VALUE! | #VALUE! | 0 | 0 | 0 | 5544 | 46463 | #N/A | #N/A | #N/A | #N/A | #N/A | #N/A
0 |  | #VALUE! | #VALUE! | 0 | 0 | 0 | 5545 | 46464 | #N/A | #N/A | #N/A | #N/A | #N/A | #N/A
0 |  | #VALUE! | #VALUE! | 0 | 0 | 0 | 5546 | 46465 | #N/A | #N/A | #N/A | #N/A | #N/A | #N/A
0 |  | #VALUE! | #VALUE! | 0 | 0 | 0 | 5547 | 46466 | #N/A | #N/A | #N/A | #N/A | #N/A | #N/A
0 |  | #VALUE! | #VALUE! | 0 | 0 | 0 | 5548 | 46467 | #N/A | #N/A | #N/A | #N/A | #N/A | #N/A
0 |  | #VALUE! | #VALUE! | 0 | 0 | 0 | 5549 | 46468 | #N/A | #N/A | #N/A | #N/A | #N/A | #N/A
0 |  | #VALUE! | #VALUE! | 0 | 0 | 0 | 5550 | 46469 | #N/A | #N/A | #N/A | #N/A | #N/A | #N/A
0 |  | #VALUE! | #VALUE! | 0 | 0 | 0 | 5551 | 46470 | #N/A | #N/A | #N/A | #N/A | #N/A | #N/A
0 |  | #VALUE! | #VALUE! | 0 | 0 | 0 | 5552 | 46471 | #N/A | #N/A | #N/A | #N/A | #N/A | #N/A
0 |  | #VALUE! | #VALUE! | 0 | 0 | 0 | 5553 | 46472 | #N/A | #N/A | #N/A | #N/A | #N/A | #N/A
0 |  | #VALUE! | #VALUE! | 0 | 0 | 0 | 5554 | 46473 | #N/A | #N/A | #N/A | #N/A | #N/A | #N/A
0 |  | #VALUE! | #VALUE! | 0 | 0 | 0 | 5555 | 46474 | #N/A | #N/A | #N/A | #N/A | #N/A | #N/A
0 |  | #VALUE! | #VALUE! | 0 | 0 | 0 | 5556 | 46475 | #N/A | #N/A | #N/A | #N/A | #N/A | #N/A
0 |  | #VALUE! | #VALUE! | 0 | 0 | 0 | 5557 | 46476 | #N/A | #N/A | #N/A | #N/A | #N/A | #N/A
0 |  | #VALUE! | #VALUE! | 0 | 0 | 0 | 5558 | 46477 | #N/A | #N/A | #N/A | #N/A | #N/A | #N/A
0 |  | #VALUE! | #VALUE! | 0 | 0 | 0 | 5559 | 46478 | #N/A | #N/A | #N/A | #N/A | #N/A | #N/A
0 |  | #VALUE! | #VALUE! | 0 | 0 | 0 | 5560 | 46479 | #N/A | #N/A | #N/A | #N/A | #N/A | #N/A
0 |  | #VALUE! | #VALUE! | 0 | 0 | 0 | 5561 | 46480 | #N/A | #N/A | #N/A | #N/A | #N/A | #N/A
0 |  | #VALUE! | #VALUE! | 0 | 0 | 0 | 5562 | 46481 | #N/A | #N/A | #N/A | #N/A | #N/A | #N/A
0 |  | #VALUE! | #VALUE! | 0 | 0 | 0 | 5563 | 46482 | #N/A | #N/A | #N/A | #N/A | #N/A | #N/A
0 |  | #VALUE! | #VALUE! | 0 | 0 | 0 | 5564 | 46483 | #N/A | #N/A | #N/A | #N/A | #N/A | #N/A
0 |  | #VALUE! | #VALUE! | 0 | 0 | 0 | 5565 | 46484 | #N/A | #N/A | #N/A | #N/A | #N/A | #N/A
0 |  | #VALUE! | #VALUE! | 0 | 0 | 0 | 5566 | 46485 | #N/A | #N/A | #N/A | #N/A | #N/A | #N/A
0 |  | #VALUE! | #VALUE! | 0 | 0 | 0 | 5567 | 46486 | #N/A | #N/A | #N/A | #N/A | #N/A | #N/A
0 |  | #VALUE! | #VALUE! | 0 | 0 | 0 | 5568 | 46487 | #N/A | #N/A | #N/A | #N/A | #N/A | #N/A
0 |  | #VALUE! | #VALUE! | 0 | 0 | 0 | 5569 | 46488 | #N/A | #N/A | #N/A | #N/A | #N/A | #N/A
0 |  | #VALUE! | #VALUE! | 0 | 0 | 0 | 5570 | 46489 | #N/A | #N/A | #N/A | #N/A | #N/A | #N/A
0 |  | #VALUE! | #VALUE! | 0 | 0 | 0 | 5571 | 46490 | #N/A | #N/A | #N/A | #N/A | #N/A | #N/A
0 |  | #VALUE! | #VALUE! | 0 | 0 | 0 | 5572 | 46491 | #N/A | #N/A | #N/A | #N/A | #N/A | #N/A
0 |  | #VALUE! | #VALUE! | 0 | 0 | 0 | 5573 | 46492 | #N/A | #N/A | #N/A | #N/A | #N/A | #N/A
0 |  | #VALUE! | #VALUE! | 0 | 0 | 0 | 5574 | 46493 | #N/A | #N/A | #N/A | #N/A | #N/A | #N/A
0 |  | #VALUE! | #VALUE! | 0 | 0 | 0 | 5575 | 46494 | #N/A | #N/A | #N/A | #N/A | #N/A | #N/A
0 |  | #VALUE! | #VALUE! | 0 | 0 | 0 | 5576 | 46495 | #N/A | #N/A | #N/A | #N/A | #N/A | #N/A
0 |  | #VALUE! | #VALUE! | 0 | 0 | 0 | 5577 | 46496 | #N/A | #N/A | #N/A | #N/A | #N/A | #N/A
0 |  | #VALUE! | #VALUE! | 0 | 0 | 0 | 5578 | 46497 | #N/A | #N/A | #N/A | #N/A | #N/A | #N/A
0 |  | #VALUE! | #VALUE! | 0 | 0 | 0 | 5579 | 46498 | #N/A | #N/A | #N/A | #N/A | #N/A | #N/A
0 |  | #VALUE! | #VALUE! | 0 | 0 | 0 | 5580 | 46499 | #N/A | #N/A | #N/A | #N/A | #N/A | #N/A
0 |  | #VALUE! | #VALUE! | 0 | 0 | 0 | 5581 | 46500 | #N/A | #N/A | #N/A | #N/A | #N/A | #N/A
0 |  | #VALUE! | #VALUE! | 0 | 0 | 0 | 5582 | 46501 | #N/A | #N/A | #N/A | #N/A | #N/A | #N/A
0 |  | #VALUE! | #VALUE! | 0 | 0 | 0 | 5583 | 46502 | #N/A | #N/A | #N/A | #N/A | #N/A | #N/A
0 |  | #VALUE! | #VALUE! | 0 | 0 | 0 | 5584 | 46503 | #N/A | #N/A | #N/A | #N/A | #N/A | #N/A
0 |  | #VALUE! | #VALUE! | 0 | 0 | 0 | 5585 | 46504 | #N/A | #N/A | #N/A | #N/A | #N/A | #N/A
0 |  | #VALUE! | #VALUE! | 0 | 0 | 0 | 5586 | 46505 | #N/A | #N/A | #N/A | #N/A | #N/A | #N/A
0 |  | #VALUE! | #VALUE! | 0 | 0 | 0 | 5587 | 46506 | #N/A | #N/A | #N/A | #N/A | #N/A | #N/A
0 |  | #VALUE! | #VALUE! | 0 | 0 | 0 | 5588 | 46507 | #N/A | #N/A | #N/A | #N/A | #N/A | #N/A
0 |  | #VALUE! | #VALUE! | 0 | 0 | 0 | 5589 | 46508 | #N/A | #N/A | #N/A | #N/A | #N/A | #N/A
0 |  | #VALUE! | #VALUE! | 0 | 0 | 0 | 5590 | 46509 | #N/A | #N/A | #N/A | #N/A | #N/A | #N/A
0 |  | #VALUE! | #VALUE! | 0 | 0 | 0 | 5591 | 46510 | #N/A | #N/A | #N/A | #N/A | #N/A | #N/A
0 |  | #VALUE! | #VALUE! | 0 | 0 | 0 | 5592 | 46511 | #N/A | #N/A | #N/A | #N/A | #N/A | #N/A
0 |  | #VALUE! | #VALUE! | 0 | 0 | 0 | 5593 | 46512 | #N/A | #N/A | #N/A | #N/A | #N/A | #N/A
0 |  | #VALUE! | #VALUE! | 0 | 0 | 0 | 5594 | 46513 | #N/A | #N/A | #N/A | #N/A | #N/A | #N/A
0 |  | #VALUE! | #VALUE! | 0 | 0 | 0 | 5595 | 46514 | #N/A | #N/A | #N/A | #N/A | #N/A | #N/A
0 |  | #VALUE! | #VALUE! | 0 | 0 | 0 | 5596 | 46515 | #N/A | #N/A | #N/A | #N/A | #N/A | #N/A
0 |  | #VALUE! | #VALUE! | 0 | 0 | 0 | 5597 | 46516 | #N/A | #N/A | #N/A | #N/A | #N/A | #N/A
0 |  | #VALUE! | #VALUE! | 0 | 0 | 0 | 5598 | 46517 | #N/A | #N/A | #N/A | #N/A | #N/A | #N/A
0 |  | #VALUE! | #VALUE! | 0 | 0 | 0 | 5599 | 46518 | #N/A | #N/A | #N/A | #N/A | #N/A | #N/A
0 |  | #VALUE! | #VALUE! | 0 | 0 | 0 | 5600 | 46519 | #N/A | #N/A | #N/A | #N/A | #N/A | #N/A
0 |  | #VALUE! | #VALUE! | 0 | 0 | 0 | 5601 | 46520 | #N/A | #N/A | #N/A | #N/A | #N/A | #N/A
0 |  | #VALUE! | #VALUE! | 0 | 0 | 0 | 5602 | 46521 | #N/A | #N/A | #N/A | #N/A | #N/A | #N/A
0 |  | #VALUE! | #VALUE! | 0 | 0 | 0 | 5603 | 46522 | #N/A | #N/A | #N/A | #N/A | #N/A | #N/A
0 |  | #VALUE! | #VALUE! | 0 | 0 | 0 | 5604 | 46523 | #N/A | #N/A | #N/A | #N/A | #N/A | #N/A
0 |  | #VALUE! | #VALUE! | 0 | 0 | 0 | 5605 | 46524 | #N/A | #N/A | #N/A | #N/A | #N/A | #N/A
0 |  | #VALUE! | #VALUE! | 0 | 0 | 0 | 5606 | 46525 | #N/A | #N/A | #N/A | #N/A | #N/A | #N/A
0 |  | #VALUE! | #VALUE! | 0 | 0 | 0 | 5607 | 46526 | #N/A | #N/A | #N/A | #N/A | #N/A | #N/A
0 |  | #VALUE! | #VALUE! | 0 | 0 | 0 | 5608 | 46527 | #N/A | #N/A | #N/A | #N/A | #N/A | #N/A
0 |  | #VALUE! | #VALUE! | 0 | 0 | 0 | 5609 | 46528 | #N/A | #N/A | #N/A | #N/A | #N/A | #N/A
0 |  | #VALUE! | #VALUE! | 0 | 0 | 0 | 5610 | 46529 | #N/A | #N/A | #N/A | #N/A | #N/A | #N/A
0 |  | #VALUE! | #VALUE! | 0 | 0 | 0 | 5611 | 46530 | #N/A | #N/A | #N/A | #N/A | #N/A | #N/A
0 |  | #VALUE! | #VALUE! | 0 | 0 | 0 | 5612 | 46531 | #N/A | #N/A | #N/A | #N/A | #N/A | #N/A
0 |  | #VALUE! | #VALUE! | 0 | 0 | 0 | 5613 | 46532 | #N/A | #N/A | #N/A | #N/A | #N/A | #N/A
0 |  | #VALUE! | #VALUE! | 0 | 0 | 0 | 5614 | 46533 | #N/A | #N/A | #N/A | #N/A | #N/A | #N/A
0 |  | #VALUE! | #VALUE! | 0 | 0 | 0 | 5615 | 46534 | #N/A | #N/A | #N/A | #N/A | #N/A | #N/A
0 |  | #VALUE! | #VALUE! | 0 | 0 | 0 | 5616 | 46535 | #N/A | #N/A | #N/A | #N/A | #N/A | #N/A
0 |  | #VALUE! | #VALUE! | 0 | 0 | 0 | 5617 | 46536 | #N/A | #N/A | #N/A | #N/A | #N/A | #N/A
0 |  | #VALUE! | #VALUE! | 0 | 0 | 0 | 5618 | 46537 | #N/A | #N/A | #N/A | #N/A | #N/A | #N/A
0 |  | #VALUE! | #VALUE! | 0 | 0 | 0 | 5619 | 46538 | #N/A | #N/A | #N/A | #N/A | #N/A | #N/A
0 |  | #VALUE! | #VALUE! | 0 | 0 | 0 | 5620 | 46539 | #N/A | #N/A | #N/A | #N/A | #N/A | #N/A
0 |  | #VALUE! | #VALUE! | 0 | 0 | 0 | 5621 | 46540 | #N/A | #N/A | #N/A | #N/A | #N/A | #N/A
0 |  | #VALUE! | #VALUE! | 0 | 0 | 0 | 5622 | 46541 | #N/A | #N/A | #N/A | #N/A | #N/A | #N/A
0 |  | #VALUE! | #VALUE! | 0 | 0 | 0 | 5623 | 46542 | #N/A | #N/A | #N/A | #N/A | #N/A | #N/A
0 |  | #VALUE! | #VALUE! | 0 | 0 | 0 | 5624 | 46543 | #N/A | #N/A | #N/A | #N/A | #N/A | #N/A
0 |  | #VALUE! | #VALUE! | 0 | 0 | 0 | 5625 | 46544 | #N/A | #N/A | #N/A | #N/A | #N/A | #N/A
0 |  | #VALUE! | #VALUE! | 0 | 0 | 0 | 5626 | 46545 | #N/A | #N/A | #N/A | #N/A | #N/A | #N/A
0 |  | #VALUE! | #VALUE! | 0 | 0 | 0 | 5627 | 46546 | #N/A | #N/A | #N/A | #N/A | #N/A | #N/A
0 |  | #VALUE! | #VALUE! | 0 | 0 | 0 | 5628 | 46547 | #N/A | #N/A | #N/A | #N/A | #N/A | #N/A
0 |  | #VALUE! | #VALUE! | 0 | 0 | 0 | 5629 | 46548 | #N/A | #N/A | #N/A | #N/A | #N/A | #N/A
0 |  | #VALUE! | #VALUE! | 0 | 0 | 0 | 5630 | 46549 | #N/A | #N/A | #N/A | #N/A | #N/A | #N/A
0 |  | #VALUE! | #VALUE! | 0 | 0 | 0 | 5631 | 46550 | #N/A | #N/A | #N/A | #N/A | #N/A | #N/A
0 |  | #VALUE! | #VALUE! | 0 | 0 | 0 | 5632 | 46551 | #N/A | #N/A | #N/A | #N/A | #N/A | #N/A
0 |  | #VALUE! | #VALUE! | 0 | 0 | 0 | 5633 | 46552 | #N/A | #N/A | #N/A | #N/A | #N/A | #N/A
0 |  | #VALUE! | #VALUE! | 0 | 0 | 0 | 5634 | 46553 | #N/A | #N/A | #N/A | #N/A | #N/A | #N/A
0 |  | #VALUE! | #VALUE! | 0 | 0 | 0 | 5635 | 46554 | #N/A | #N/A | #N/A | #N/A | #N/A | #N/A
0 |  | #VALUE! | #VALUE! | 0 | 0 | 0 | 5636 | 46555 | #N/A | #N/A | #N/A | #N/A | #N/A | #N/A
0 |  | #VALUE! | #VALUE! | 0 | 0 | 0 | 5637 | 46556 | #N/A | #N/A | #N/A | #N/A | #N/A | #N/A
0 |  | #VALUE! | #VALUE! | 0 | 0 | 0 | 5638 | 46557 | #N/A | #N/A | #N/A | #N/A | #N/A | #N/A
0 |  | #VALUE! | #VALUE! | 0 | 0 | 0 | 5639 | 46558 | #N/A | #N/A | #N/A | #N/A | #N/A | #N/A
0 |  | #VALUE! | #VALUE! | 0 | 0 | 0 | 5640 | 46559 | #N/A | #N/A | #N/A | #N/A | #N/A | #N/A
0 |  | #VALUE! | #VALUE! | 0 | 0 | 0 | 5641 | 46560 | #N/A | #N/A | #N/A | #N/A | #N/A | #N/A
0 |  | #VALUE! | #VALUE! | 0 | 0 | 0 | 5642 | 46561 | #N/A | #N/A | #N/A | #N/A | #N/A | #N/A
0 |  | #VALUE! | #VALUE! | 0 | 0 | 0 | 5643 | 46562 | #N/A | #N/A | #N/A | #N/A | #N/A | #N/A
0 |  | #VALUE! | #VALUE! | 0 | 0 | 0 | 5644 | 46563 | #N/A | #N/A | #N/A | #N/A | #N/A | #N/A
0 |  | #VALUE! | #VALUE! | 0 | 0 | 0 | 5645 | 46564 | #N/A | #N/A | #N/A | #N/A | #N/A | #N/A
0 |  | #VALUE! | #VALUE! | 0 | 0 | 0 | 5646 | 46565 | #N/A | #N/A | #N/A | #N/A | #N/A | #N/A
0 |  | #VALUE! | #VALUE! | 0 | 0 | 0 | 5647 | 46566 | #N/A | #N/A | #N/A | #N/A | #N/A | #N/A
0 |  | #VALUE! | #VALUE! | 0 | 0 | 0 | 5648 | 46567 | #N/A | #N/A | #N/A | #N/A | #N/A | #N/A
0 |  | #VALUE! | #VALUE! | 0 | 0 | 0 | 5649 | 46568 | #N/A | #N/A | #N/A | #N/A | #N/A | #N/A
0 |  | #VALUE! | #VALUE! | 0 | 0 | 0 | 5650 | 46569 | #N/A | #N/A | #N/A | #N/A | #N/A | #N/A
0 |  | #VALUE! | #VALUE! | 0 | 0 | 0 | 5651 | 46570 | #N/A | #N/A | #N/A | #N/A | #N/A | #N/A
0 |  | #VALUE! | #VALUE! | 0 | 0 | 0 | 5652 | 46571 | #N/A | #N/A | #N/A | #N/A | #N/A | #N/A
0 |  | #VALUE! | #VALUE! | 0 | 0 | 0 | 5653 | 46572 | #N/A | #N/A | #N/A | #N/A | #N/A | #N/A
0 |  | #VALUE! | #VALUE! | 0 | 0 | 0 | 5654 | 46573 | #N/A | #N/A | #N/A | #N/A | #N/A | #N/A
0 |  | #VALUE! | #VALUE! | 0 | 0 | 0 | 5655 | 46574 | #N/A | #N/A | #N/A | #N/A | #N/A | #N/A
0 |  | #VALUE! | #VALUE! | 0 | 0 | 0 | 5656 | 46575 | #N/A | #N/A | #N/A | #N/A | #N/A | #N/A
0 |  | #VALUE! | #VALUE! | 0 | 0 | 0 | 5657 | 46576 | #N/A | #N/A | #N/A | #N/A | #N/A | #N/A
0 |  | #VALUE! | #VALUE! | 0 | 0 | 0 | 5658 | 46577 | #N/A | #N/A | #N/A | #N/A | #N/A | #N/A
0 |  | #VALUE! | #VALUE! | 0 | 0 | 0 | 5659 | 46578 | #N/A | #N/A | #N/A | #N/A | #N/A | #N/A
0 |  | #VALUE! | #VALUE! | 0 | 0 | 0 | 5660 | 46579 | #N/A | #N/A | #N/A | #N/A | #N/A | #N/A
0 |  | #VALUE! | #VALUE! | 0 | 0 | 0 | 5661 | 46580 | #N/A | #N/A | #N/A | #N/A | #N/A | #N/A
0 |  | #VALUE! | #VALUE! | 0 | 0 | 0 | 5662 | 46581 | #N/A | #N/A | #N/A | #N/A | #N/A | #N/A
0 |  | #VALUE! | #VALUE! | 0 | 0 | 0 | 5663 | 46582 | #N/A | #N/A | #N/A | #N/A | #N/A | #N/A
0 |  | #VALUE! | #VALUE! | 0 | 0 | 0 | 5664 | 46583 | #N/A | #N/A | #N/A | #N/A | #N/A | #N/A
0 |  | #VALUE! | #VALUE! | 0 | 0 | 0 | 5665 | 46584 | #N/A | #N/A | #N/A | #N/A | #N/A | #N/A
0 |  | #VALUE! | #VALUE! | 0 | 0 | 0 | 5666 | 46585 | #N/A | #N/A | #N/A | #N/A | #N/A | #N/A
0 |  | #VALUE! | #VALUE! | 0 | 0 | 0 | 5667 | 46586 | #N/A | #N/A | #N/A | #N/A | #N/A | #N/A
0 |  | #VALUE! | #VALUE! | 0 | 0 | 0 | 5668 | 46587 | #N/A | #N/A | #N/A | #N/A | #N/A | #N/A
0 |  | #VALUE! | #VALUE! | 0 | 0 | 0 | 5669 | 46588 | #N/A | #N/A | #N/A | #N/A | #N/A | #N/A
0 |  | #VALUE! | #VALUE! | 0 | 0 | 0 | 5670 | 46589 | #N/A | #N/A | #N/A | #N/A | #N/A | #N/A
0 |  | #VALUE! | #VALUE! | 0 | 0 | 0 | 5671 | 46590 | #N/A | #N/A | #N/A | #N/A | #N/A | #N/A
0 |  | #VALUE! | #VALUE! | 0 | 0 | 0 | 5672 | 46591 | #N/A | #N/A | #N/A | #N/A | #N/A | #N/A
0 |  | #VALUE! | #VALUE! | 0 | 0 | 0 | 5673 | 46592 | #N/A | #N/A | #N/A | #N/A | #N/A | #N/A
0 |  | #VALUE! | #VALUE! | 0 | 0 | 0 | 5674 | 46593 | #N/A | #N/A | #N/A | #N/A | #N/A | #N/A
0 |  | #VALUE! | #VALUE! | 0 | 0 | 0 | 5675 | 46594 | #N/A | #N/A | #N/A | #N/A | #N/A | #N/A
0 |  | #VALUE! | #VALUE! | 0 | 0 | 0 | 5676 | 46595 | #N/A | #N/A | #N/A | #N/A | #N/A | #N/A
0 |  | #VALUE! | #VALUE! | 0 | 0 | 0 | 5677 | 46596 | #N/A | #N/A | #N/A | #N/A | #N/A | #N/A
0 |  | #VALUE! | #VALUE! | 0 | 0 | 0 | 5678 | 46597 | #N/A | #N/A | #N/A | #N/A | #N/A | #N/A
0 |  | #VALUE! | #VALUE! | 0 | 0 | 0 | 5679 | 46598 | #N/A | #N/A | #N/A | #N/A | #N/A | #N/A
0 |  | #VALUE! | #VALUE! | 0 | 0 | 0 | 5680 | 46599 | #N/A | #N/A | #N/A | #N/A | #N/A | #N/A
0 |  | #VALUE! | #VALUE! | 0 | 0 | 0 | 5681 | 46600 | #N/A | #N/A | #N/A | #N/A | #N/A | #N/A
0 |  | #VALUE! | #VALUE! | 0 | 0 | 0 | 5682 | 46601 | #N/A | #N/A | #N/A | #N/A | #N/A | #N/A
0 |  | #VALUE! | #VALUE! | 0 | 0 | 0 | 5683 | 46602 | #N/A | #N/A | #N/A | #N/A | #N/A | #N/A
0 |  | #VALUE! | #VALUE! | 0 | 0 | 0 | 5684 | 46603 | #N/A | #N/A | #N/A | #N/A | #N/A | #N/A
0 |  | #VALUE! | #VALUE! | 0 | 0 | 0 | 5685 | 46604 | #N/A | #N/A | #N/A | #N/A | #N/A | #N/A
0 |  | #VALUE! | #VALUE! | 0 | 0 | 0 | 5686 | 46605 | #N/A | #N/A | #N/A | #N/A | #N/A | #N/A
0 |  | #VALUE! | #VALUE! | 0 | 0 | 0 | 5687 | 46606 | #N/A | #N/A | #N/A | #N/A | #N/A | #N/A
0 |  | #VALUE! | #VALUE! | 0 | 0 | 0 | 5688 | 46607 | #N/A | #N/A | #N/A | #N/A | #N/A | #N/A
0 |  | #VALUE! | #VALUE! | 0 | 0 | 0 | 5689 | 46608 | #N/A | #N/A | #N/A | #N/A | #N/A | #N/A
0 |  | #VALUE! | #VALUE! | 0 | 0 | 0 | 5690 | 46609 | #N/A | #N/A | #N/A | #N/A | #N/A | #N/A
0 |  | #VALUE! | #VALUE! | 0 | 0 | 0 | 5691 | 46610 | #N/A | #N/A | #N/A | #N/A | #N/A | #N/A
0 |  | #VALUE! | #VALUE! | 0 | 0 | 0 | 5692 | 46611 | #N/A | #N/A | #N/A | #N/A | #N/A | #N/A
0 |  | #VALUE! | #VALUE! | 0 | 0 | 0 | 5693 | 46612 | #N/A | #N/A | #N/A | #N/A | #N/A | #N/A
0 |  | #VALUE! | #VALUE! | 0 | 0 | 0 | 5694 | 46613 | #N/A | #N/A | #N/A | #N/A | #N/A | #N/A
0 |  | #VALUE! | #VALUE! | 0 | 0 | 0 | 5695 | 46614 | #N/A | #N/A | #N/A | #N/A | #N/A | #N/A
0 |  | #VALUE! | #VALUE! | 0 | 0 | 0 | 5696 | 46615 | #N/A | #N/A | #N/A | #N/A | #N/A | #N/A
0 |  | #VALUE! | #VALUE! | 0 | 0 | 0 | 5697 | 46616 | #N/A | #N/A | #N/A | #N/A | #N/A | #N/A
0 |  | #VALUE! | #VALUE! | 0 | 0 | 0 | 5698 | 46617 | #N/A | #N/A | #N/A | #N/A | #N/A | #N/A
0 |  | #VALUE! | #VALUE! | 0 | 0 | 0 | 5699 | 46618 | #N/A | #N/A | #N/A | #N/A | #N/A | #N/A
0 |  | #VALUE! | #VALUE! | 0 | 0 | 0 | 5700 | 46619 | #N/A | #N/A | #N/A | #N/A | #N/A | #N/A
0 |  | #VALUE! | #VALUE! | 0 | 0 | 0 | 5701 | 46620 | #N/A | #N/A | #N/A | #N/A | #N/A | #N/A
0 |  | #VALUE! | #VALUE! | 0 | 0 | 0 | 5702 | 46621 | #N/A | #N/A | #N/A | #N/A | #N/A | #N/A
0 |  | #VALUE! | #VALUE! | 0 | 0 | 0 | 5703 | 46622 | #N/A | #N/A | #N/A | #N/A | #N/A | #N/A
0 |  | #VALUE! | #VALUE! | 0 | 0 | 0 | 5704 | 46623 | #N/A | #N/A | #N/A | #N/A | #N/A | #N/A
0 |  | #VALUE! | #VALUE! | 0 | 0 | 0 | 5705 | 46624 | #N/A | #N/A | #N/A | #N/A | #N/A | #N/A
0 |  | #VALUE! | #VALUE! | 0 | 0 | 0 | 5706 | 46625 | #N/A | #N/A | #N/A | #N/A | #N/A | #N/A
0 |  | #VALUE! | #VALUE! | 0 | 0 | 0 | 5707 | 46626 | #N/A | #N/A | #N/A | #N/A | #N/A | #N/A
0 |  | #VALUE! | #VALUE! | 0 | 0 | 0 | 5708 | 46627 | #N/A | #N/A | #N/A | #N/A | #N/A | #N/A
0 |  | #VALUE! | #VALUE! | 0 | 0 | 0 | 5709 | 46628 | #N/A | #N/A | #N/A | #N/A | #N/A | #N/A
0 |  | #VALUE! | #VALUE! | 0 | 0 | 0 | 5710 | 46629 | #N/A | #N/A | #N/A | #N/A | #N/A | #N/A
0 |  | #VALUE! | #VALUE! | 0 | 0 | 0 | 5711 | 46630 | #N/A | #N/A | #N/A | #N/A | #N/A | #N/A
0 |  | #VALUE! | #VALUE! | 0 | 0 | 0 | 5712 | 46631 | #N/A | #N/A | #N/A | #N/A | #N/A | #N/A
0 |  | #VALUE! | #VALUE! | 0 | 0 | 0 | 5713 | 46632 | #N/A | #N/A | #N/A | #N/A | #N/A | #N/A
0 |  | #VALUE! | #VALUE! | 0 | 0 | 0 | 5714 | 46633 | #N/A | #N/A | #N/A | #N/A | #N/A | #N/A
0 |  | #VALUE! | #VALUE! | 0 | 0 | 0 | 5715 | 46634 | #N/A | #N/A | #N/A | #N/A | #N/A | #N/A
0 |  | #VALUE! | #VALUE! | 0 | 0 | 0 | 5716 | 46635 | #N/A | #N/A | #N/A | #N/A | #N/A | #N/A
0 |  | #VALUE! | #VALUE! | 0 | 0 | 0 | 5717 | 46636 | #N/A | #N/A | #N/A | #N/A | #N/A | #N/A
0 |  | #VALUE! | #VALUE! | 0 | 0 | 0 | 5718 | 46637 | #N/A | #N/A | #N/A | #N/A | #N/A | #N/A
0 |  | #VALUE! | #VALUE! | 0 | 0 | 0 | 5719 | 46638 | #N/A | #N/A | #N/A | #N/A | #N/A | #N/A
0 |  | #VALUE! | #VALUE! | 0 | 0 | 0 | 5720 | 46639 | #N/A | #N/A | #N/A | #N/A | #N/A | #N/A
0 |  | #VALUE! | #VALUE! | 0 | 0 | 0 | 5721 | 46640 | #N/A | #N/A | #N/A | #N/A | #N/A | #N/A
0 |  | #VALUE! | #VALUE! | 0 | 0 | 0 | 5722 | 46641 | #N/A | #N/A | #N/A | #N/A | #N/A | #N/A
0 |  | #VALUE! | #VALUE! | 0 | 0 | 0 | 5723 | 46642 | #N/A | #N/A | #N/A | #N/A | #N/A | #N/A
0 |  | #VALUE! | #VALUE! | 0 | 0 | 0 | 5724 | 46643 | #N/A | #N/A | #N/A | #N/A | #N/A | #N/A
0 |  | #VALUE! | #VALUE! | 0 | 0 | 0 | 5725 | 46644 | #N/A | #N/A | #N/A | #N/A | #N/A | #N/A
0 |  | #VALUE! | #VALUE! | 0 | 0 | 0 | 5726 | 46645 | #N/A | #N/A | #N/A | #N/A | #N/A | #N/A
0 |  | #VALUE! | #VALUE! | 0 | 0 | 0 | 5727 | 46646 | #N/A | #N/A | #N/A | #N/A | #N/A | #N/A
0 |  | #VALUE! | #VALUE! | 0 | 0 | 0 | 5728 | 46647 | #N/A | #N/A | #N/A | #N/A | #N/A | #N/A
0 |  | #VALUE! | #VALUE! | 0 | 0 | 0 | 5729 | 46648 | #N/A | #N/A | #N/A | #N/A | #N/A | #N/A
0 |  | #VALUE! | #VALUE! | 0 | 0 | 0 | 5730 | 46649 | #N/A | #N/A | #N/A | #N/A | #N/A | #N/A
0 |  | #VALUE! | #VALUE! | 0 | 0 | 0 | 5731 | 46650 | #N/A | #N/A | #N/A | #N/A | #N/A | #N/A
0 |  | #VALUE! | #VALUE! | 0 | 0 | 0 | 5732 | 46651 | #N/A | #N/A | #N/A | #N/A | #N/A | #N/A
0 |  | #VALUE! | #VALUE! | 0 | 0 | 0 | 5733 | 46652 | #N/A | #N/A | #N/A | #N/A | #N/A | #N/A
0 |  | #VALUE! | #VALUE! | 0 | 0 | 0 | 5734 | 46653 | #N/A | #N/A | #N/A | #N/A | #N/A | #N/A
0 |  | #VALUE! | #VALUE! | 0 | 0 | 0 | 5735 | 46654 | #N/A | #N/A | #N/A | #N/A | #N/A | #N/A
0 |  | #VALUE! | #VALUE! | 0 | 0 | 0 | 5736 | 46655 | #N/A | #N/A | #N/A | #N/A | #N/A | #N/A
0 |  | #VALUE! | #VALUE! | 0 | 0 | 0 | 5737 | 46656 | #N/A | #N/A | #N/A | #N/A | #N/A | #N/A
0 |  | #VALUE! | #VALUE! | 0 | 0 | 0 | 5738 | 46657 | #N/A | #N/A | #N/A | #N/A | #N/A | #N/A
0 |  | #VALUE! | #VALUE! | 0 | 0 | 0 | 5739 | 46658 | #N/A | #N/A | #N/A | #N/A | #N/A | #N/A
0 |  | #VALUE! | #VALUE! | 0 | 0 | 0 | 5740 | 46659 | #N/A | #N/A | #N/A | #N/A | #N/A | #N/A
0 |  | #VALUE! | #VALUE! | 0 | 0 | 0 | 5741 | 46660 | #N/A | #N/A | #N/A | #N/A | #N/A | #N/A
0 |  | #VALUE! | #VALUE! | 0 | 0 | 0 | 5742 | 46661 | #N/A | #N/A | #N/A | #N/A | #N/A | #N/A
0 |  | #VALUE! | #VALUE! | 0 | 0 | 0 | 5743 | 46662 | #N/A | #N/A | #N/A | #N/A | #N/A | #N/A
0 |  | #VALUE! | #VALUE! | 0 | 0 | 0 | 5744 | 46663 | #N/A | #N/A | #N/A | #N/A | #N/A | #N/A
0 |  | #VALUE! | #VALUE! | 0 | 0 | 0 | 5745 | 46664 | #N/A | #N/A | #N/A | #N/A | #N/A | #N/A
0 |  | #VALUE! | #VALUE! | 0 | 0 | 0 | 5746 | 46665 | #N/A | #N/A | #N/A | #N/A | #N/A | #N/A
0 |  | #VALUE! | #VALUE! | 0 | 0 | 0 | 5747 | 46666 | #N/A | #N/A | #N/A | #N/A | #N/A | #N/A
0 |  | #VALUE! | #VALUE! | 0 | 0 | 0 | 5748 | 46667 | #N/A | #N/A | #N/A | #N/A | #N/A | #N/A
0 |  | #VALUE! | #VALUE! | 0 | 0 | 0 | 5749 | 46668 | #N/A | #N/A | #N/A | #N/A | #N/A | #N/A
0 |  | #VALUE! | #VALUE! | 0 | 0 | 0 | 5750 | 46669 | #N/A | #N/A | #N/A | #N/A | #N/A | #N/A
0 |  | #VALUE! | #VALUE! | 0 | 0 | 0 | 5751 | 46670 | #N/A | #N/A | #N/A | #N/A | #N/A | #N/A
0 |  | #VALUE! | #VALUE! | 0 | 0 | 0 | 5752 | 46671 | #N/A | #N/A | #N/A | #N/A | #N/A | #N/A
0 |  | #VALUE! | #VALUE! | 0 | 0 | 0 | 5753 | 46672 | #N/A | #N/A | #N/A | #N/A | #N/A | #N/A
0 |  | #VALUE! | #VALUE! | 0 | 0 | 0 | 5754 | 46673 | #N/A | #N/A | #N/A | #N/A | #N/A | #N/A
0 |  | #VALUE! | #VALUE! | 0 | 0 | 0 | 5755 | 46674 | #N/A | #N/A | #N/A | #N/A | #N/A | #N/A
0 |  | #VALUE! | #VALUE! | 0 | 0 | 0 | 5756 | 46675 | #N/A | #N/A | #N/A | #N/A | #N/A | #N/A
0 |  | #VALUE! | #VALUE! | 0 | 0 | 0 | 5757 | 46676 | #N/A | #N/A | #N/A | #N/A | #N/A | #N/A
0 |  | #VALUE! | #VALUE! | 0 | 0 | 0 | 5758 | 46677 | #N/A | #N/A | #N/A | #N/A | #N/A | #N/A
0 |  | #VALUE! | #VALUE! | 0 | 0 | 0 | 5759 | 46678 | #N/A | #N/A | #N/A | #N/A | #N/A | #N/A
0 |  | #VALUE! | #VALUE! | 0 | 0 | 0 | 5760 | 46679 | #N/A | #N/A | #N/A | #N/A | #N/A | #N/A
0 |  | #VALUE! | #VALUE! | 0 | 0 | 0 | 5761 | 46680 | #N/A | #N/A | #N/A | #N/A | #N/A | #N/A
0 |  | #VALUE! | #VALUE! | 0 | 0 | 0 | 5762 | 46681 | #N/A | #N/A | #N/A | #N/A | #N/A | #N/A
0 |  | #VALUE! | #VALUE! | 0 | 0 | 0 | 5763 | 46682 | #N/A | #N/A | #N/A | #N/A | #N/A | #N/A
0 |  | #VALUE! | #VALUE! | 0 | 0 | 0 | 5764 | 46683 | #N/A | #N/A | #N/A | #N/A | #N/A | #N/A
0 |  | #VALUE! | #VALUE! | 0 | 0 | 0 | 5765 | 46684 | #N/A | #N/A | #N/A | #N/A | #N/A | #N/A
0 |  | #VALUE! | #VALUE! | 0 | 0 | 0 | 5766 | 46685 | #N/A | #N/A | #N/A | #N/A | #N/A | #N/A
0 |  | #VALUE! | #VALUE! | 0 | 0 | 0 | 5767 | 46686 | #N/A | #N/A | #N/A | #N/A | #N/A | #N/A
0 |  | #VALUE! | #VALUE! | 0 | 0 | 0 | 5768 | 46687 | #N/A | #N/A | #N/A | #N/A | #N/A | #N/A
0 |  | #VALUE! | #VALUE! | 0 | 0 | 0 | 5769 | 46688 | #N/A | #N/A | #N/A | #N/A | #N/A | #N/A
0 |  | #VALUE! | #VALUE! | 0 | 0 | 0 | 5770 | 46689 | #N/A | #N/A | #N/A | #N/A | #N/A | #N/A
0 |  | #VALUE! | #VALUE! | 0 | 0 | 0 | 5771 | 46690 | #N/A | #N/A | #N/A | #N/A | #N/A | #N/A
0 |  | #VALUE! | #VALUE! | 0 | 0 | 0 | 5772 | 46691 | #N/A | #N/A | #N/A | #N/A | #N/A | #N/A
0 |  | #VALUE! | #VALUE! | 0 | 0 | 0 | 5773 | 46692 | #N/A | #N/A | #N/A | #N/A | #N/A | #N/A
0 |  | #VALUE! | #VALUE! | 0 | 0 | 0 | 5774 | 46693 | #N/A | #N/A | #N/A | #N/A | #N/A | #N/A
0 |  | #VALUE! | #VALUE! | 0 | 0 | 0 | 5775 | 46694 | #N/A | #N/A | #N/A | #N/A | #N/A | #N/A
0 |  | #VALUE! | #VALUE! | 0 | 0 | 0 | 5776 | 46695 | #N/A | #N/A | #N/A | #N/A | #N/A | #N/A
0 |  | #VALUE! | #VALUE! | 0 | 0 | 0 | 5777 | 46696 | #N/A | #N/A | #N/A | #N/A | #N/A | #N/A
0 |  | #VALUE! | #VALUE! | 0 | 0 | 0 | 5778 | 46697 | #N/A | #N/A | #N/A | #N/A | #N/A | #N/A
0 |  | #VALUE! | #VALUE! | 0 | 0 | 0 | 5779 | 46698 | #N/A | #N/A | #N/A | #N/A | #N/A | #N/A
0 |  | #VALUE! | #VALUE! | 0 | 0 | 0 | 5780 | 46699 | #N/A | #N/A | #N/A | #N/A | #N/A | #N/A
0 |  | #VALUE! | #VALUE! | 0 | 0 | 0 | 5781 | 46700 | #N/A | #N/A | #N/A | #N/A | #N/A | #N/A
0 |  | #VALUE! | #VALUE! | 0 | 0 | 0 | 5782 | 46701 | #N/A | #N/A | #N/A | #N/A | #N/A | #N/A
0 |  | #VALUE! | #VALUE! | 0 | 0 | 0 | 5783 | 46702 | #N/A | #N/A | #N/A | #N/A | #N/A | #N/A
0 |  | #VALUE! | #VALUE! | 0 | 0 | 0 | 5784 | 46703 | #N/A | #N/A | #N/A | #N/A | #N/A | #N/A
0 |  | #VALUE! | #VALUE! | 0 | 0 | 0 | 5785 | 46704 | #N/A | #N/A | #N/A | #N/A | #N/A | #N/A
0 |  | #VALUE! | #VALUE! | 0 | 0 | 0 | 5786 | 46705 | #N/A | #N/A | #N/A | #N/A | #N/A | #N/A
0 |  | #VALUE! | #VALUE! | 0 | 0 | 0 | 5787 | 46706 | #N/A | #N/A | #N/A | #N/A | #N/A | #N/A
0 |  | #VALUE! | #VALUE! | 0 | 0 | 0 | 5788 | 46707 | #N/A | #N/A | #N/A | #N/A | #N/A | #N/A
0 |  | #VALUE! | #VALUE! | 0 | 0 | 0 | 5789 | 46708 | #N/A | #N/A | #N/A | #N/A | #N/A | #N/A
0 |  | #VALUE! | #VALUE! | 0 | 0 | 0 | 5790 | 46709 | #N/A | #N/A | #N/A | #N/A | #N/A | #N/A
0 |  | #VALUE! | #VALUE! | 0 | 0 | 0 | 5791 | 46710 | #N/A | #N/A | #N/A | #N/A | #N/A | #N/A
0 |  | #VALUE! | #VALUE! | 0 | 0 | 0 | 5792 | 46711 | #N/A | #N/A | #N/A | #N/A | #N/A | #N/A
0 |  | #VALUE! | #VALUE! | 0 | 0 | 0 | 5793 | 46712 | #N/A | #N/A | #N/A | #N/A | #N/A | #N/A
0 |  | #VALUE! | #VALUE! | 0 | 0 | 0 | 5794 | 46713 | #N/A | #N/A | #N/A | #N/A | #N/A | #N/A
0 |  | #VALUE! | #VALUE! | 0 | 0 | 0 | 5795 | 46714 | #N/A | #N/A | #N/A | #N/A | #N/A | #N/A
0 |  | #VALUE! | #VALUE! | 0 | 0 | 0 | 5796 | 46715 | #N/A | #N/A | #N/A | #N/A | #N/A | #N/A
0 |  | #VALUE! | #VALUE! | 0 | 0 | 0 | 5797 | 46716 | #N/A | #N/A | #N/A | #N/A | #N/A | #N/A
0 |  | #VALUE! | #VALUE! | 0 | 0 | 0 | 5798 | 46717 | #N/A | #N/A | #N/A | #N/A | #N/A | #N/A
0 |  | #VALUE! | #VALUE! | 0 | 0 | 0 | 5799 | 46718 | #N/A | #N/A | #N/A | #N/A | #N/A | #N/A
0 |  | #VALUE! | #VALUE! | 0 | 0 | 0 | 5800 | 46719 | #N/A | #N/A | #N/A | #N/A | #N/A | #N/A
0 |  | #VALUE! | #VALUE! | 0 | 0 | 0 | 5801 | 46720 | #N/A | #N/A | #N/A | #N/A | #N/A | #N/A
0 |  | #VALUE! | #VALUE! | 0 | 0 | 0 | 5802 | 46721 | #N/A | #N/A | #N/A | #N/A | #N/A | #N/A
0 |  | #VALUE! | #VALUE! | 0 | 0 | 0 | 5803 | 46722 | #N/A | #N/A | #N/A | #N/A | #N/A | #N/A
0 |  | #VALUE! | #VALUE! | 0 | 0 | 0 | 5804 | 46723 | #N/A | #N/A | #N/A | #N/A | #N/A | #N/A
0 |  | #VALUE! | #VALUE! | 0 | 0 | 0 | 5805 | 46724 | #N/A | #N/A | #N/A | #N/A | #N/A | #N/A
0 |  | #VALUE! | #VALUE! | 0 | 0 | 0 | 5806 | 46725 | #N/A | #N/A | #N/A | #N/A | #N/A | #N/A
0 |  | #VALUE! | #VALUE! | 0 | 0 | 0 | 5807 | 46726 | #N/A | #N/A | #N/A | #N/A | #N/A | #N/A
0 |  | #VALUE! | #VALUE! | 0 | 0 | 0 | 5808 | 46727 | #N/A | #N/A | #N/A | #N/A | #N/A | #N/A
0 |  | #VALUE! | #VALUE! | 0 | 0 | 0 | 5809 | 46728 | #N/A | #N/A | #N/A | #N/A | #N/A | #N/A
0 |  | #VALUE! | #VALUE! | 0 | 0 | 0 | 5810 | 46729 | #N/A | #N/A | #N/A | #N/A | #N/A | #N/A
0 |  | #VALUE! | #VALUE! | 0 | 0 | 0 | 5811 | 46730 | #N/A | #N/A | #N/A | #N/A | #N/A | #N/A
0 |  | #VALUE! | #VALUE! | 0 | 0 | 0 | 5812 | 46731 | #N/A | #N/A | #N/A | #N/A | #N/A | #N/A
0 |  | #VALUE! | #VALUE! | 0 | 0 | 0 | 5813 | 46732 | #N/A | #N/A | #N/A | #N/A | #N/A | #N/A
0 |  | #VALUE! | #VALUE! | 0 | 0 | 0 | 5814 | 46733 | #N/A | #N/A | #N/A | #N/A | #N/A | #N/A
0 |  | #VALUE! | #VALUE! | 0 | 0 | 0 | 5815 | 46734 | #N/A | #N/A | #N/A | #N/A | #N/A | #N/A
0 |  | #VALUE! | #VALUE! | 0 | 0 | 0 | 5816 | 46735 | #N/A | #N/A | #N/A | #N/A | #N/A | #N/A
0 |  | #VALUE! | #VALUE! | 0 | 0 | 0 | 5817 | 46736 | #N/A | #N/A | #N/A | #N/A | #N/A | #N/A
0 |  | #VALUE! | #VALUE! | 0 | 0 | 0 | 5818 | 46737 | #N/A | #N/A | #N/A | #N/A | #N/A | #N/A
0 |  | #VALUE! | #VALUE! | 0 | 0 | 0 | 5819 | 46738 | #N/A | #N/A | #N/A | #N/A | #N/A | #N/A
0 |  | #VALUE! | #VALUE! | 0 | 0 | 0 | 5820 | 46739 | #N/A | #N/A | #N/A | #N/A | #N/A | #N/A
0 |  | #VALUE! | #VALUE! | 0 | 0 | 0 | 5821 | 46740 | #N/A | #N/A | #N/A | #N/A | #N/A | #N/A
0 |  | #VALUE! | #VALUE! | 0 | 0 | 0 | 5822 | 46741 | #N/A | #N/A | #N/A | #N/A | #N/A | #N/A
0 |  | #VALUE! | #VALUE! | 0 | 0 | 0 | 5823 | 46742 | #N/A | #N/A | #N/A | #N/A | #N/A | #N/A
0 |  | #VALUE! | #VALUE! | 0 | 0 | 0 | 5824 | 46743 | #N/A | #N/A | #N/A | #N/A | #N/A | #N/A
0 |  | #VALUE! | #VALUE! | 0 | 0 | 0 | 5825 | 46744 | #N/A | #N/A | #N/A | #N/A | #N/A | #N/A
0 |  | #VALUE! | #VALUE! | 0 | 0 | 0 | 5826 | 46745 | #N/A | #N/A | #N/A | #N/A | #N/A | #N/A
0 |  | #VALUE! | #VALUE! | 0 | 0 | 0 | 5827 | 46746 | #N/A | #N/A | #N/A | #N/A | #N/A | #N/A
0 |  | #VALUE! | #VALUE! | 0 | 0 | 0 | 5828 | 46747 | #N/A | #N/A | #N/A | #N/A | #N/A | #N/A
0 |  | #VALUE! | #VALUE! | 0 | 0 | 0 | 5829 | 46748 | #N/A | #N/A | #N/A | #N/A | #N/A | #N/A
0 |  | #VALUE! | #VALUE! | 0 | 0 | 0 | 5830 | 46749 | #N/A | #N/A | #N/A | #N/A | #N/A | #N/A
0 |  | #VALUE! | #VALUE! | 0 | 0 | 0 | 5831 | 46750 | #N/A | #N/A | #N/A | #N/A | #N/A | #N/A
0 |  | #VALUE! | #VALUE! | 0 | 0 | 0 | 5832 | 46751 | #N/A | #N/A | #N/A | #N/A | #N/A | #N/A
0 |  | #VALUE! | #VALUE! | 0 | 0 | 0 | 5833 | 46752 | #N/A | #N/A | #N/A | #N/A | #N/A | #N/A
0 |  | #VALUE! | #VALUE! | 0 | 0 | 0 | 5834 | 46753 | #N/A | #N/A | #N/A | #N/A | #N/A | #N/A
0 |  | #VALUE! | #VALUE! | 0 | 0 | 0 | 5835 | 46754 | #N/A | #N/A | #N/A | #N/A | #N/A | #N/A
0 |  | #VALUE! | #VALUE! | 0 | 0 | 0 | 5836 | 46755 | #N/A | #N/A | #N/A | #N/A | #N/A | #N/A
0 |  | #VALUE! | #VALUE! | 0 | 0 | 0 | 5837 | 46756 | #N/A | #N/A | #N/A | #N/A | #N/A | #N/A
0 |  | #VALUE! | #VALUE! | 0 | 0 | 0 | 5838 | 46757 | #N/A | #N/A | #N/A | #N/A | #N/A | #N/A
0 |  | #VALUE! | #VALUE! | 0 | 0 | 0 | 5839 | 46758 | #N/A | #N/A | #N/A | #N/A | #N/A | #N/A
0 |  | #VALUE! | #VALUE! | 0 | 0 | 0 | 5840 | 46759 | #N/A | #N/A | #N/A | #N/A | #N/A | #N/A
0 |  | #VALUE! | #VALUE! | 0 | 0 | 0 | 5841 | 46760 | #N/A | #N/A | #N/A | #N/A | #N/A | #N/A
0 |  | #VALUE! | #VALUE! | 0 | 0 | 0 | 5842 | 46761 | #N/A | #N/A | #N/A | #N/A | #N/A | #N/A
0 |  | #VALUE! | #VALUE! | 0 | 0 | 0 | 5843 | 46762 | #N/A | #N/A | #N/A | #N/A | #N/A | #N/A
0 |  | #VALUE! | #VALUE! | 0 | 0 | 0 | 5844 | 46763 | #N/A | #N/A | #N/A | #N/A | #N/A | #N/A
0 |  | #VALUE! | #VALUE! | 0 | 0 | 0 | 5845 | 46764 | #N/A | #N/A | #N/A | #N/A | #N/A | #N/A
0 |  | #VALUE! | #VALUE! | 0 | 0 | 0 | 5846 | 46765 | #N/A | #N/A | #N/A | #N/A | #N/A | #N/A
0 |  | #VALUE! | #VALUE! | 0 | 0 | 0 | 5847 | 46766 | #N/A | #N/A | #N/A | #N/A | #N/A | #N/A
0 |  | #VALUE! | #VALUE! | 0 | 0 | 0 | 5848 | 46767 | #N/A | #N/A | #N/A | #N/A | #N/A | #N/A
0 |  | #VALUE! | #VALUE! | 0 | 0 | 0 | 5849 | 46768 | #N/A | #N/A | #N/A | #N/A | #N/A | #N/A
0 |  | #VALUE! | #VALUE! | 0 | 0 | 0 | 5850 | 46769 | #N/A | #N/A | #N/A | #N/A | #N/A | #N/A
0 |  | #VALUE! | #VALUE! | 0 | 0 | 0 | 5851 | 46770 | #N/A | #N/A | #N/A | #N/A | #N/A | #N/A
0 |  | #VALUE! | #VALUE! | 0 | 0 | 0 | 5852 | 46771 | #N/A | #N/A | #N/A | #N/A | #N/A | #N/A
0 |  | #VALUE! | #VALUE! | 0 | 0 | 0 | 5853 | 46772 | #N/A | #N/A | #N/A | #N/A | #N/A | #N/A
0 |  | #VALUE! | #VALUE! | 0 | 0 | 0 | 5854 | 46773 | #N/A | #N/A | #N/A | #N/A | #N/A | #N/A
0 |  | #VALUE! | #VALUE! | 0 | 0 | 0 | 5855 | 46774 | #N/A | #N/A | #N/A | #N/A | #N/A | #N/A
0 |  | #VALUE! | #VALUE! | 0 | 0 | 0 | 5856 | 46775 | #N/A | #N/A | #N/A | #N/A | #N/A | #N/A
0 |  | #VALUE! | #VALUE! | 0 | 0 | 0 | 5857 | 46776 | #N/A | #N/A | #N/A | #N/A | #N/A | #N/A
0 |  | #VALUE! | #VALUE! | 0 | 0 | 0 | 5858 | 46777 | #N/A | #N/A | #N/A | #N/A | #N/A | #N/A
0 |  | #VALUE! | #VALUE! | 0 | 0 | 0 | 5859 | 46778 | #N/A | #N/A | #N/A | #N/A | #N/A | #N/A
0 |  | #VALUE! | #VALUE! | 0 | 0 | 0 | 5860 | 46779 | #N/A | #N/A | #N/A | #N/A | #N/A | #N/A
0 |  | #VALUE! | #VALUE! | 0 | 0 | 0 | 5861 | 46780 | #N/A | #N/A | #N/A | #N/A | #N/A | #N/A
0 |  | #VALUE! | #VALUE! | 0 | 0 | 0 | 5862 | 46781 | #N/A | #N/A | #N/A | #N/A | #N/A | #N/A
0 |  | #VALUE! | #VALUE! | 0 | 0 | 0 | 5863 | 46782 | #N/A | #N/A | #N/A | #N/A | #N/A | #N/A
0 |  | #VALUE! | #VALUE! | 0 | 0 | 0 | 5864 | 46783 | #N/A | #N/A | #N/A | #N/A | #N/A | #N/A
0 |  | #VALUE! | #VALUE! | 0 | 0 | 0 | 5865 | 46784 | #N/A | #N/A | #N/A | #N/A | #N/A | #N/A
0 |  | #VALUE! | #VALUE! | 0 | 0 | 0 | 5866 | 46785 | #N/A | #N/A | #N/A | #N/A | #N/A | #N/A
0 |  | #VALUE! | #VALUE! | 0 | 0 | 0 | 5867 | 46786 | #N/A | #N/A | #N/A | #N/A | #N/A | #N/A
0 |  | #VALUE! | #VALUE! | 0 | 0 | 0 | 5868 | 46787 | #N/A | #N/A | #N/A | #N/A | #N/A | #N/A
0 |  | #VALUE! | #VALUE! | 0 | 0 | 0 | 5869 | 46788 | #N/A | #N/A | #N/A | #N/A | #N/A | #N/A
0 |  | #VALUE! | #VALUE! | 0 | 0 | 0 | 5870 | 46789 | #N/A | #N/A | #N/A | #N/A | #N/A | #N/A
0 |  | #VALUE! | #VALUE! | 0 | 0 | 0 | 5871 | 46790 | #N/A | #N/A | #N/A | #N/A | #N/A | #N/A
0 |  | #VALUE! | #VALUE! | 0 | 0 | 0 | 5872 | 46791 | #N/A | #N/A | #N/A | #N/A | #N/A | #N/A
0 |  | #VALUE! | #VALUE! | 0 | 0 | 0 | 5873 | 46792 | #N/A | #N/A | #N/A | #N/A | #N/A | #N/A
0 |  | #VALUE! | #VALUE! | 0 | 0 | 0 | 5874 | 46793 | #N/A | #N/A | #N/A | #N/A | #N/A | #N/A
0 |  | #VALUE! | #VALUE! | 0 | 0 | 0 | 5875 | 46794 | #N/A | #N/A | #N/A | #N/A | #N/A | #N/A
0 |  | #VALUE! | #VALUE! | 0 | 0 | 0 | 5876 | 46795 | #N/A | #N/A | #N/A | #N/A | #N/A | #N/A
0 |  | #VALUE! | #VALUE! | 0 | 0 | 0 | 5877 | 46796 | #N/A | #N/A | #N/A | #N/A | #N/A | #N/A
0 |  | #VALUE! | #VALUE! | 0 | 0 | 0 | 5878 | 46797 | #N/A | #N/A | #N/A | #N/A | #N/A | #N/A
0 |  | #VALUE! | #VALUE! | 0 | 0 | 0 | 5879 | 46798 | #N/A | #N/A | #N/A | #N/A | #N/A | #N/A
0 |  | #VALUE! | #VALUE! | 0 | 0 | 0 | 5880 | 46799 | #N/A | #N/A | #N/A | #N/A | #N/A | #N/A
0 |  | #VALUE! | #VALUE! | 0 | 0 | 0 | 5881 | 46800 | #N/A | #N/A | #N/A | #N/A | #N/A | #N/A
0 |  | #VALUE! | #VALUE! | 0 | 0 | 0 | 5882 | 46801 | #N/A | #N/A | #N/A | #N/A | #N/A | #N/A
0 |  | #VALUE! | #VALUE! | 0 | 0 | 0 | 5883 | 46802 | #N/A | #N/A | #N/A | #N/A | #N/A | #N/A
0 |  | #VALUE! | #VALUE! | 0 | 0 | 0 | 5884 | 46803 | #N/A | #N/A | #N/A | #N/A | #N/A | #N/A
0 |  | #VALUE! | #VALUE! | 0 | 0 | 0 | 5885 | 46804 | #N/A | #N/A | #N/A | #N/A | #N/A | #N/A
0 |  | #VALUE! | #VALUE! | 0 | 0 | 0 | 5886 | 46805 | #N/A | #N/A | #N/A | #N/A | #N/A | #N/A
0 |  | #VALUE! | #VALUE! | 0 | 0 | 0 | 5887 | 46806 | #N/A | #N/A | #N/A | #N/A | #N/A | #N/A
0 |  | #VALUE! | #VALUE! | 0 | 0 | 0 | 5888 | 46807 | #N/A | #N/A | #N/A | #N/A | #N/A | #N/A
0 |  | #VALUE! | #VALUE! | 0 | 0 | 0 | 5889 | 46808 | #N/A | #N/A | #N/A | #N/A | #N/A | #N/A
0 |  | #VALUE! | #VALUE! | 0 | 0 | 0 | 5890 | 46809 | #N/A | #N/A | #N/A | #N/A | #N/A | #N/A
0 |  | #VALUE! | #VALUE! | 0 | 0 | 0 | 5891 | 46810 | #N/A | #N/A | #N/A | #N/A | #N/A | #N/A
0 |  | #VALUE! | #VALUE! | 0 | 0 | 0 | 5892 | 46811 | #N/A | #N/A | #N/A | #N/A | #N/A | #N/A
0 |  | #VALUE! | #VALUE! | 0 | 0 | 0 | 5893 | 46812 | #N/A | #N/A | #N/A | #N/A | #N/A | #N/A
0 |  | #VALUE! | #VALUE! | 0 | 0 | 0 | 5894 | 46813 | #N/A | #N/A | #N/A | #N/A | #N/A | #N/A
0 |  | #VALUE! | #VALUE! | 0 | 0 | 0 | 5895 | 46814 | #N/A | #N/A | #N/A | #N/A | #N/A | #N/A
0 |  | #VALUE! | #VALUE! | 0 | 0 | 0 | 5896 | 46815 | #N/A | #N/A | #N/A | #N/A | #N/A | #N/A
0 |  | #VALUE! | #VALUE! | 0 | 0 | 0 | 5897 | 46816 | #N/A | #N/A | #N/A | #N/A | #N/A | #N/A
0 |  | #VALUE! | #VALUE! | 0 | 0 | 0 | 5898 | 46817 | #N/A | #N/A | #N/A | #N/A | #N/A | #N/A
0 |  | #VALUE! | #VALUE! | 0 | 0 | 0 | 5899 | 46818 | #N/A | #N/A | #N/A | #N/A | #N/A | #N/A
0 |  | #VALUE! | #VALUE! | 0 | 0 | 0 | 5900 | 46819 | #N/A | #N/A | #N/A | #N/A | #N/A | #N/A
0 |  | #VALUE! | #VALUE! | 0 | 0 | 0 | 5901 | 46820 | #N/A | #N/A | #N/A | #N/A | #N/A | #N/A
0 |  | #VALUE! | #VALUE! | 0 | 0 | 0 | 5902 | 46821 | #N/A | #N/A | #N/A | #N/A | #N/A | #N/A
0 |  | #VALUE! | #VALUE! | 0 | 0 | 0 | 5903 | 46822 | #N/A | #N/A | #N/A | #N/A | #N/A | #N/A
0 |  | #VALUE! | #VALUE! | 0 | 0 | 0 | 5904 | 46823 | #N/A | #N/A | #N/A | #N/A | #N/A | #N/A
0 |  | #VALUE! | #VALUE! | 0 | 0 | 0 | 5905 | 46824 | #N/A | #N/A | #N/A | #N/A | #N/A | #N/A
0 |  | #VALUE! | #VALUE! | 0 | 0 | 0 | 5906 | 46825 | #N/A | #N/A | #N/A | #N/A | #N/A | #N/A
0 |  | #VALUE! | #VALUE! | 0 | 0 | 0 | 5907 | 46826 | #N/A | #N/A | #N/A | #N/A | #N/A | #N/A
0 |  | #VALUE! | #VALUE! | 0 | 0 | 0 | 5908 | 46827 | #N/A | #N/A | #N/A | #N/A | #N/A | #N/A
0 |  | #VALUE! | #VALUE! | 0 | 0 | 0 | 5909 | 46828 | #N/A | #N/A | #N/A | #N/A | #N/A | #N/A
0 |  | #VALUE! | #VALUE! | 0 | 0 | 0 | 5910 | 46829 | #N/A | #N/A | #N/A | #N/A | #N/A | #N/A
0 |  | #VALUE! | #VALUE! | 0 | 0 | 0 | 5911 | 46830 | #N/A | #N/A | #N/A | #N/A | #N/A | #N/A
0 |  | #VALUE! | #VALUE! | 0 | 0 | 0 | 5912 | 46831 | #N/A | #N/A | #N/A | #N/A | #N/A | #N/A
0 |  | #VALUE! | #VALUE! | 0 | 0 | 0 | 5913 | 46832 | #N/A | #N/A | #N/A | #N/A | #N/A | #N/A
0 |  | #VALUE! | #VALUE! | 0 | 0 | 0 | 5914 | 46833 | #N/A | #N/A | #N/A | #N/A | #N/A | #N/A
0 |  | #VALUE! | #VALUE! | 0 | 0 | 0 | 5915 | 46834 | #N/A | #N/A | #N/A | #N/A | #N/A | #N/A
0 |  | #VALUE! | #VALUE! | 0 | 0 | 0 | 5916 | 46835 | #N/A | #N/A | #N/A | #N/A | #N/A | #N/A
0 |  | #VALUE! | #VALUE! | 0 | 0 | 0 | 5917 | 46836 | #N/A | #N/A | #N/A | #N/A | #N/A | #N/A
0 |  | #VALUE! | #VALUE! | 0 | 0 | 0 | 5918 | 46837 | #N/A | #N/A | #N/A | #N/A | #N/A | #N/A
0 |  | #VALUE! | #VALUE! | 0 | 0 | 0 | 5919 | 46838 | #N/A | #N/A | #N/A | #N/A | #N/A | #N/A
0 |  | #VALUE! | #VALUE! | 0 | 0 | 0 | 5920 | 46839 | #N/A | #N/A | #N/A | #N/A | #N/A | #N/A
0 |  | #VALUE! | #VALUE! | 0 | 0 | 0 | 5921 | 46840 | #N/A | #N/A | #N/A | #N/A | #N/A | #N/A
0 |  | #VALUE! | #VALUE! | 0 | 0 | 0 | 5922 | 46841 | #N/A | #N/A | #N/A | #N/A | #N/A | #N/A
0 |  | #VALUE! | #VALUE! | 0 | 0 | 0 | 5923 | 46842 | #N/A | #N/A | #N/A | #N/A | #N/A | #N/A
0 |  | #VALUE! | #VALUE! | 0 | 0 | 0 | 5924 | 46843 | #N/A | #N/A | #N/A | #N/A | #N/A | #N/A
0 |  | #VALUE! | #VALUE! | 0 | 0 | 0 | 5925 | 46844 | #N/A | #N/A | #N/A | #N/A | #N/A | #N/A
0 |  | #VALUE! | #VALUE! | 0 | 0 | 0 | 5926 | 46845 | #N/A | #N/A | #N/A | #N/A | #N/A | #N/A
0 |  | #VALUE! | #VALUE! | 0 | 0 | 0 | 5927 | 46846 | #N/A | #N/A | #N/A | #N/A | #N/A | #N/A
0 |  | #VALUE! | #VALUE! | 0 | 0 | 0 | 5928 | 46847 | #N/A | #N/A | #N/A | #N/A | #N/A | #N/A
0 |  | #VALUE! | #VALUE! | 0 | 0 | 0 | 5929 | 46848 | #N/A | #N/A | #N/A | #N/A | #N/A | #N/A
0 |  | #VALUE! | #VALUE! | 0 | 0 | 0 | 5930 | 46849 | #N/A | #N/A | #N/A | #N/A | #N/A | #N/A
0 |  | #VALUE! | #VALUE! | 0 | 0 | 0 | 5931 | 46850 | #N/A | #N/A | #N/A | #N/A | #N/A | #N/A
0 |  | #VALUE! | #VALUE! | 0 | 0 | 0 | 5932 | 46851 | #N/A | #N/A | #N/A | #N/A | #N/A | #N/A
0 |  | #VALUE! | #VALUE! | 0 | 0 | 0 | 5933 | 46852 | #N/A | #N/A | #N/A | #N/A | #N/A | #N/A
0 |  | #VALUE! | #VALUE! | 0 | 0 | 0 | 5934 | 46853 | #N/A | #N/A | #N/A | #N/A | #N/A | #N/A
0 |  | #VALUE! | #VALUE! | 0 | 0 | 0 | 5935 | 46854 | #N/A | #N/A | #N/A | #N/A | #N/A | #N/A
0 |  | #VALUE! | #VALUE! | 0 | 0 | 0 | 5936 | 46855 | #N/A | #N/A | #N/A | #N/A | #N/A | #N/A
0 |  | #VALUE! | #VALUE! | 0 | 0 | 0 | 5937 | 46856 | #N/A | #N/A | #N/A | #N/A | #N/A | #N/A
0 |  | #VALUE! | #VALUE! | 0 | 0 | 0 | 5938 | 46857 | #N/A | #N/A | #N/A | #N/A | #N/A | #N/A
0 |  | #VALUE! | #VALUE! | 0 | 0 | 0 | 5939 | 46858 | #N/A | #N/A | #N/A | #N/A | #N/A | #N/A
0 |  | #VALUE! | #VALUE! | 0 | 0 | 0 | 5940 | 46859 | #N/A | #N/A | #N/A | #N/A | #N/A | #N/A
0 |  | #VALUE! | #VALUE! | 0 | 0 | 0 | 5941 | 46860 | #N/A | #N/A | #N/A | #N/A | #N/A | #N/A
0 |  | #VALUE! | #VALUE! | 0 | 0 | 0 | 5942 | 46861 | #N/A | #N/A | #N/A | #N/A | #N/A | #N/A
0 |  | #VALUE! | #VALUE! | 0 | 0 | 0 | 5943 | 46862 | #N/A | #N/A | #N/A | #N/A | #N/A | #N/A
0 |  | #VALUE! | #VALUE! | 0 | 0 | 0 | 5944 | 46863 | #N/A | #N/A | #N/A | #N/A | #N/A | #N/A
0 |  | #VALUE! | #VALUE! | 0 | 0 | 0 | 5945 | 46864 | #N/A | #N/A | #N/A | #N/A | #N/A | #N/A
0 |  | #VALUE! | #VALUE! | 0 | 0 | 0 | 5946 | 46865 | #N/A | #N/A | #N/A | #N/A | #N/A | #N/A
0 |  | #VALUE! | #VALUE! | 0 | 0 | 0 | 5947 | 46866 | #N/A | #N/A | #N/A | #N/A | #N/A | #N/A
0 |  | #VALUE! | #VALUE! | 0 | 0 | 0 | 5948 | 46867 | #N/A | #N/A | #N/A | #N/A | #N/A | #N/A
0 |  | #VALUE! | #VALUE! | 0 | 0 | 0 | 5949 | 46868 | #N/A | #N/A | #N/A | #N/A | #N/A | #N/A
0 |  | #VALUE! | #VALUE! | 0 | 0 | 0 | 5950 | 46869 | #N/A | #N/A | #N/A | #N/A | #N/A | #N/A
0 |  | #VALUE! | #VALUE! | 0 | 0 | 0 | 5951 | 46870 | #N/A | #N/A | #N/A | #N/A | #N/A | #N/A
0 |  | #VALUE! | #VALUE! | 0 | 0 | 0 | 5952 | 46871 | #N/A | #N/A | #N/A | #N/A | #N/A | #N/A
0 |  | #VALUE! | #VALUE! | 0 | 0 | 0 | 5953 | 46872 | #N/A | #N/A | #N/A | #N/A | #N/A | #N/A
0 |  | #VALUE! | #VALUE! | 0 | 0 | 0 | 5954 | 46873 | #N/A | #N/A | #N/A | #N/A | #N/A | #N/A
0 |  | #VALUE! | #VALUE! | 0 | 0 | 0 | 5955 | 46874 | #N/A | #N/A | #N/A | #N/A | #N/A | #N/A
0 |  | #VALUE! | #VALUE! | 0 | 0 | 0 | 5956 | 46875 | #N/A | #N/A | #N/A | #N/A | #N/A | #N/A
0 |  | #VALUE! | #VALUE! | 0 | 0 | 0 | 5957 | 46876 | #N/A | #N/A | #N/A | #N/A | #N/A | #N/A
0 |  | #VALUE! | #VALUE! | 0 | 0 | 0 | 5958 | 46877 | #N/A | #N/A | #N/A | #N/A | #N/A | #N/A
0 |  | #VALUE! | #VALUE! | 0 | 0 | 0 | 5959 | 46878 | #N/A | #N/A | #N/A | #N/A | #N/A | #N/A
0 |  | #VALUE! | #VALUE! | 0 | 0 | 0 | 5960 | 46879 | #N/A | #N/A | #N/A | #N/A | #N/A | #N/A
0 |  | #VALUE! | #VALUE! | 0 | 0 | 0 | 5961 | 46880 | #N/A | #N/A | #N/A | #N/A | #N/A | #N/A
0 |  | #VALUE! | #VALUE! | 0 | 0 | 0 | 5962 | 46881 | #N/A | #N/A | #N/A | #N/A | #N/A | #N/A
0 |  | #VALUE! | #VALUE! | 0 | 0 | 0 | 5963 | 46882 | #N/A | #N/A | #N/A | #N/A | #N/A | #N/A
0 |  | #VALUE! | #VALUE! | 0 | 0 | 0 | 5964 | 46883 | #N/A | #N/A | #N/A | #N/A | #N/A | #N/A
0 |  | #VALUE! | #VALUE! | 0 | 0 | 0 | 5965 | 46884 | #N/A | #N/A | #N/A | #N/A | #N/A | #N/A
0 |  | #VALUE! | #VALUE! | 0 | 0 | 0 | 5966 | 46885 | #N/A | #N/A | #N/A | #N/A | #N/A | #N/A
0 |  | #VALUE! | #VALUE! | 0 | 0 | 0 | 5967 | 46886 | #N/A | #N/A | #N/A | #N/A | #N/A | #N/A
0 |  | #VALUE! | #VALUE! | 0 | 0 | 0 | 5968 | 46887 | #N/A | #N/A | #N/A | #N/A | #N/A | #N/A
0 |  | #VALUE! | #VALUE! | 0 | 0 | 0 | 5969 | 46888 | #N/A | #N/A | #N/A | #N/A | #N/A | #N/A
0 |  | #VALUE! | #VALUE! | 0 | 0 | 0 | 5970 | 46889 | #N/A | #N/A | #N/A | #N/A | #N/A | #N/A
0 |  | #VALUE! | #VALUE! | 0 | 0 | 0 | 5971 | 46890 | #N/A | #N/A | #N/A | #N/A | #N/A | #N/A
0 |  | #VALUE! | #VALUE! | 0 | 0 | 0 | 5972 | 46891 | #N/A | #N/A | #N/A | #N/A | #N/A | #N/A
0 |  | #VALUE! | #VALUE! | 0 | 0 | 0 | 5973 | 46892 | #N/A | #N/A | #N/A | #N/A | #N/A | #N/A
0 |  | #VALUE! | #VALUE! | 0 | 0 | 0 | 5974 | 46893 | #N/A | #N/A | #N/A | #N/A | #N/A | #N/A
0 |  | #VALUE! | #VALUE! | 0 | 0 | 0 | 5975 | 46894 | #N/A | #N/A | #N/A | #N/A | #N/A | #N/A
0 |  | #VALUE! | #VALUE! | 0 | 0 | 0 | 5976 | 46895 | #N/A | #N/A | #N/A | #N/A | #N/A | #N/A
0 |  | #VALUE! | #VALUE! | 0 | 0 | 0 | 5977 | 46896 | #N/A | #N/A | #N/A | #N/A | #N/A | #N/A
0 |  | #VALUE! | #VALUE! | 0 | 0 | 0 | 5978 | 46897 | #N/A | #N/A | #N/A | #N/A | #N/A | #N/A
0 |  | #VALUE! | #VALUE! | 0 | 0 | 0 | 5979 | 46898 | #N/A | #N/A | #N/A | #N/A | #N/A | #N/A
0 |  | #VALUE! | #VALUE! | 0 | 0 | 0 | 5980 | 46899 | #N/A | #N/A | #N/A | #N/A | #N/A | #N/A
0 |  | #VALUE! | #VALUE! | 0 | 0 | 0 | 5981 | 46900 | #N/A | #N/A | #N/A | #N/A | #N/A | #N/A
0 |  | #VALUE! | #VALUE! | 0 | 0 | 0 | 5982 | 46901 | #N/A | #N/A | #N/A | #N/A | #N/A | #N/A
0 |  | #VALUE! | #VALUE! | 0 | 0 | 0 | 5983 | 46902 | #N/A | #N/A | #N/A | #N/A | #N/A | #N/A
0 |  | #VALUE! | #VALUE! | 0 | 0 | 0 | 5984 | 46903 | #N/A | #N/A | #N/A | #N/A | #N/A | #N/A
0 |  | #VALUE! | #VALUE! | 0 | 0 | 0 | 5985 | 46904 | #N/A | #N/A | #N/A | #N/A | #N/A | #N/A
0 |  | #VALUE! | #VALUE! | 0 | 0 | 0 | 5986 | 46905 | #N/A | #N/A | #N/A | #N/A | #N/A | #N/A
0 |  | #VALUE! | #VALUE! | 0 | 0 | 0 | 5987 | 46906 | #N/A | #N/A | #N/A | #N/A | #N/A | #N/A
0 |  | #VALUE! | #VALUE! | 0 | 0 | 0 | 5988 | 46907 | #N/A | #N/A | #N/A | #N/A | #N/A | #N/A
0 |  | #VALUE! | #VALUE! | 0 | 0 | 0 | 5989 | 46908 | #N/A | #N/A | #N/A | #N/A | #N/A | #N/A
0 |  | #VALUE! | #VALUE! | 0 | 0 | 0 | 5990 | 46909 | #N/A | #N/A | #N/A | #N/A | #N/A | #N/A
0 |  | #VALUE! | #VALUE! | 0 | 0 | 0 | 5991 | 46910 | #N/A | #N/A | #N/A | #N/A | #N/A | #N/A
0 |  | #VALUE! | #VALUE! | 0 | 0 | 0 | 5992 | 46911 | #N/A | #N/A | #N/A | #N/A | #N/A | #N/A
0 |  | #VALUE! | #VALUE! | 0 | 0 | 0 | 5993 | 46912 | #N/A | #N/A | #N/A | #N/A | #N/A | #N/A
0 |  | #VALUE! | #VALUE! | 0 | 0 | 0 | 5994 | 46913 | #N/A | #N/A | #N/A | #N/A | #N/A | #N/A
0 |  | #VALUE! | #VALUE! | 0 | 0 | 0 | 5995 | 46914 | #N/A | #N/A | #N/A | #N/A | #N/A | #N/A
0 |  | #VALUE! | #VALUE! | 0 | 0 | 0 | 5996 | 46915 | #N/A | #N/A | #N/A | #N/A | #N/A | #N/A
0 |  | #VALUE! | #VALUE! | 0 | 0 | 0 | 5997 | 46916 | #N/A | #N/A | #N/A | #N/A | #N/A | #N/A
0 |  | #VALUE! | #VALUE! | 0 | 0 | 0 | 5998 | 46917 | #N/A | #N/A | #N/A | #N/A | #N/A | #N/A
0 |  | #VALUE! | #VALUE! | 0 | 0 | 0 | 5999 | 46918 | #N/A | #N/A | #N/A | #N/A | #N/A | #N/A
0 |  | #VALUE! | #VALUE! | 0 | 0 | 0 | 6000 | 46919 | #N/A | #N/A | #N/A | #N/A | #N/A | #N/A
0 |  | #VALUE! | #VALUE! | 0 | 0 | 0 | 6001 | 46920 | #N/A | #N/A | #N/A | #N/A | #N/A | #N/A
0 |  | #VALUE! | #VALUE! | 0 | 0 | 0 | 6002 | 46921 | #N/A | #N/A | #N/A | #N/A | #N/A | #N/A
0 |  | #VALUE! | #VALUE! | 0 | 0 | 0 | 6003 | 46922 | #N/A | #N/A | #N/A | #N/A | #N/A | #N/A
0 |  | #VALUE! | #VALUE! | 0 | 0 | 0 | 6004 | 46923 | #N/A | #N/A | #N/A | #N/A | #N/A | #N/A
0 |  | #VALUE! | #VALUE! | 0 | 0 | 0 | 6005 | 46924 | #N/A | #N/A | #N/A | #N/A | #N/A | #N/A
0 |  | #VALUE! | #VALUE! | 0 | 0 | 0 | 6006 | 46925 | #N/A | #N/A | #N/A | #N/A | #N/A | #N/A
0 |  | #VALUE! | #VALUE! | 0 | 0 | 0 | 6007 | 46926 | #N/A | #N/A | #N/A | #N/A | #N/A | #N/A
0 |  | #VALUE! | #VALUE! | 0 | 0 | 0 | 6008 | 46927 | #N/A | #N/A | #N/A | #N/A | #N/A | #N/A
0 |  | #VALUE! | #VALUE! | 0 | 0 | 0 | 6009 | 46928 | #N/A | #N/A | #N/A | #N/A | #N/A | #N/A
0 |  | #VALUE! | #VALUE! | 0 | 0 | 0 | 6010 | 46929 | #N/A | #N/A | #N/A | #N/A | #N/A | #N/A
0 |  | #VALUE! | #VALUE! | 0 | 0 | 0 | 6011 | 46930 | #N/A | #N/A | #N/A | #N/A | #N/A | #N/A
0 |  | #VALUE! | #VALUE! | 0 | 0 | 0 | 6012 | 46931 | #N/A | #N/A | #N/A | #N/A | #N/A | #N/A
0 |  | #VALUE! | #VALUE! | 0 | 0 | 0 | 6013 | 46932 | #N/A | #N/A | #N/A | #N/A | #N/A | #N/A
0 |  | #VALUE! | #VALUE! | 0 | 0 | 0 | 6014 | 46933 | #N/A | #N/A | #N/A | #N/A | #N/A | #N/A
0 |  | #VALUE! | #VALUE! | 0 | 0 | 0 | 6015 | 46934 | #N/A | #N/A | #N/A | #N/A | #N/A | #N/A
0 |  | #VALUE! | #VALUE! | 0 | 0 | 0 | 6016 | 46935 | #N/A | #N/A | #N/A | #N/A | #N/A | #N/A
0 |  | #VALUE! | #VALUE! | 0 | 0 | 0 | 6017 | 46936 | #N/A | #N/A | #N/A | #N/A | #N/A | #N/A
0 |  | #VALUE! | #VALUE! | 0 | 0 | 0 | 6018 | 46937 | #N/A | #N/A | #N/A | #N/A | #N/A | #N/A
0 |  | #VALUE! | #VALUE! | 0 | 0 | 0 | 6019 | 46938 | #N/A | #N/A | #N/A | #N/A | #N/A | #N/A
0 |  | #VALUE! | #VALUE! | 0 | 0 | 0 | 6020 | 46939 | #N/A | #N/A | #N/A | #N/A | #N/A | #N/A
0 |  | #VALUE! | #VALUE! | 0 | 0 | 0 | 6021 | 46940 | #N/A | #N/A | #N/A | #N/A | #N/A | #N/A
0 |  | #VALUE! | #VALUE! | 0 | 0 | 0 | 6022 | 46941 | #N/A | #N/A | #N/A | #N/A | #N/A | #N/A
0 |  | #VALUE! | #VALUE! | 0 | 0 | 0 | 6023 | 46942 | #N/A | #N/A | #N/A | #N/A | #N/A | #N/A
0 |  | #VALUE! | #VALUE! | 0 | 0 | 0 | 6024 | 46943 | #N/A | #N/A | #N/A | #N/A | #N/A | #N/A
0 |  | #VALUE! | #VALUE! | 0 | 0 | 0 | 6025 | 46944 | #N/A | #N/A | #N/A | #N/A | #N/A | #N/A
0 |  | #VALUE! | #VALUE! | 0 | 0 | 0 | 6026 | 46945 | #N/A | #N/A | #N/A | #N/A | #N/A | #N/A
0 |  | #VALUE! | #VALUE! | 0 | 0 | 0 | 6027 | 46946 | #N/A | #N/A | #N/A | #N/A | #N/A | #N/A
0 |  | #VALUE! | #VALUE! | 0 | 0 | 0 | 6028 | 46947 | #N/A | #N/A | #N/A | #N/A | #N/A | #N/A
0 |  | #VALUE! | #VALUE! | 0 | 0 | 0 | 6029 | 46948 | #N/A | #N/A | #N/A | #N/A | #N/A | #N/A
0 |  | #VALUE! | #VALUE! | 0 | 0 | 0 | 6030 | 46949 | #N/A | #N/A | #N/A | #N/A | #N/A | #N/A
0 |  | #VALUE! | #VALUE! | 0 | 0 | 0 | 6031 | 46950 | #N/A | #N/A | #N/A | #N/A | #N/A | #N/A
0 |  | #VALUE! | #VALUE! | 0 | 0 | 0 | 6032 | 46951 | #N/A | #N/A | #N/A | #N/A | #N/A | #N/A
0 |  | #VALUE! | #VALUE! | 0 | 0 | 0 | 6033 | 46952 | #N/A | #N/A | #N/A | #N/A | #N/A | #N/A
0 |  | #VALUE! | #VALUE! | 0 | 0 | 0 | 6034 | 46953 | #N/A | #N/A | #N/A | #N/A | #N/A | #N/A
0 |  | #VALUE! | #VALUE! | 0 | 0 | 0 | 6035 | 46954 | #N/A | #N/A | #N/A | #N/A | #N/A | #N/A
0 |  | #VALUE! | #VALUE! | 0 | 0 | 0 | 6036 | 46955 | #N/A | #N/A | #N/A | #N/A | #N/A | #N/A
0 |  | #VALUE! | #VALUE! | 0 | 0 | 0 | 6037 | 46956 | #N/A | #N/A | #N/A | #N/A | #N/A | #N/A
0 |  | #VALUE! | #VALUE! | 0 | 0 | 0 | 6038 | 46957 | #N/A | #N/A | #N/A | #N/A | #N/A | #N/A
0 |  | #VALUE! | #VALUE! | 0 | 0 | 0 | 6039 | 46958 | #N/A | #N/A | #N/A | #N/A | #N/A | #N/A
0 |  | #VALUE! | #VALUE! | 0 | 0 | 0 | 6040 | 46959 | #N/A | #N/A | #N/A | #N/A | #N/A | #N/A
0 |  | #VALUE! | #VALUE! | 0 | 0 | 0 | 6041 | 46960 | #N/A | #N/A | #N/A | #N/A | #N/A | #N/A
0 |  | #VALUE! | #VALUE! | 0 | 0 | 0 | 6042 | 46961 | #N/A | #N/A | #N/A | #N/A | #N/A | #N/A
0 |  | #VALUE! | #VALUE! | 0 | 0 | 0 | 6043 | 46962 | #N/A | #N/A | #N/A | #N/A | #N/A | #N/A
0 |  | #VALUE! | #VALUE! | 0 | 0 | 0 | 6044 | 46963 | #N/A | #N/A | #N/A | #N/A | #N/A | #N/A
0 |  | #VALUE! | #VALUE! | 0 | 0 | 0 | 6045 | 46964 | #N/A | #N/A | #N/A | #N/A | #N/A | #N/A
0 |  | #VALUE! | #VALUE! | 0 | 0 | 0 | 6046 | 46965 | #N/A | #N/A | #N/A | #N/A | #N/A | #N/A
0 |  | #VALUE! | #VALUE! | 0 | 0 | 0 | 6047 | 46966 | #N/A | #N/A | #N/A | #N/A | #N/A | #N/A
0 |  | #VALUE! | #VALUE! | 0 | 0 | 0 | 6048 | 46967 | #N/A | #N/A | #N/A | #N/A | #N/A | #N/A
0 |  | #VALUE! | #VALUE! | 0 | 0 | 0 | 6049 | 46968 | #N/A | #N/A | #N/A | #N/A | #N/A | #N/A
0 |  | #VALUE! | #VALUE! | 0 | 0 | 0 | 6050 | 46969 | #N/A | #N/A | #N/A | #N/A | #N/A | #N/A
0 |  | #VALUE! | #VALUE! | 0 | 0 | 0 | 6051 | 46970 | #N/A | #N/A | #N/A | #N/A | #N/A | #N/A
0 |  | #VALUE! | #VALUE! | 0 | 0 | 0 | 6052 | 46971 | #N/A | #N/A | #N/A | #N/A | #N/A | #N/A
0 |  | #VALUE! | #VALUE! | 0 | 0 | 0 | 6053 | 46972 | #N/A | #N/A | #N/A | #N/A | #N/A | #N/A
0 |  | #VALUE! | #VALUE! | 0 | 0 | 0 | 6054 | 46973 | #N/A | #N/A | #N/A | #N/A | #N/A | #N/A
0 |  | #VALUE! | #VALUE! | 0 | 0 | 0 | 6055 | 46974 | #N/A | #N/A | #N/A | #N/A | #N/A | #N/A
0 |  | #VALUE! | #VALUE! | 0 | 0 | 0 | 6056 | 46975 | #N/A | #N/A | #N/A | #N/A | #N/A | #N/A
0 |  | #VALUE! | #VALUE! | 0 | 0 | 0 | 6057 | 46976 | #N/A | #N/A | #N/A | #N/A | #N/A | #N/A
0 |  | #VALUE! | #VALUE! | 0 | 0 | 0 | 6058 | 46977 | #N/A | #N/A | #N/A | #N/A | #N/A | #N/A
0 |  | #VALUE! | #VALUE! | 0 | 0 | 0 | 6059 | 46978 | #N/A | #N/A | #N/A | #N/A | #N/A | #N/A
0 |  | #VALUE! | #VALUE! | 0 | 0 | 0 | 6060 | 46979 | #N/A | #N/A | #N/A | #N/A | #N/A | #N/A
0 |  | #VALUE! | #VALUE! | 0 | 0 | 0 | 6061 | 46980 | #N/A | #N/A | #N/A | #N/A | #N/A | #N/A
0 |  | #VALUE! | #VALUE! | 0 | 0 | 0 | 6062 | 46981 | #N/A | #N/A | #N/A | #N/A | #N/A | #N/A
0 |  | #VALUE! | #VALUE! | 0 | 0 | 0 | 6063 | 46982 | #N/A | #N/A | #N/A | #N/A | #N/A | #N/A
0 |  | #VALUE! | #VALUE! | 0 | 0 | 0 | 6064 | 46983 | #N/A | #N/A | #N/A | #N/A | #N/A | #N/A
0 |  | #VALUE! | #VALUE! | 0 | 0 | 0 | 6065 | 46984 | #N/A | #N/A | #N/A | #N/A | #N/A | #N/A
0 |  | #VALUE! | #VALUE! | 0 | 0 | 0 | 6066 | 46985 | #N/A | #N/A | #N/A | #N/A | #N/A | #N/A
0 |  | #VALUE! | #VALUE! | 0 | 0 | 0 | 6067 | 46986 | #N/A | #N/A | #N/A | #N/A | #N/A | #N/A
0 |  | #VALUE! | #VALUE! | 0 | 0 | 0 | 6068 | 46987 | #N/A | #N/A | #N/A | #N/A | #N/A | #N/A
0 |  | #VALUE! | #VALUE! | 0 | 0 | 0 | 6069 | 46988 | #N/A | #N/A | #N/A | #N/A | #N/A | #N/A
0 |  | #VALUE! | #VALUE! | 0 | 0 | 0 | 6070 | 46989 | #N/A | #N/A | #N/A | #N/A | #N/A | #N/A
0 |  | #VALUE! | #VALUE! | 0 | 0 | 0 | 6071 | 46990 | #N/A | #N/A | #N/A | #N/A | #N/A | #N/A
0 |  | #VALUE! | #VALUE! | 0 | 0 | 0 | 6072 | 46991 | #N/A | #N/A | #N/A | #N/A | #N/A | #N/A
0 |  | #VALUE! | #VALUE! | 0 | 0 | 0 | 6073 | 46992 | #N/A | #N/A | #N/A | #N/A | #N/A | #N/A
0 |  | #VALUE! | #VALUE! | 0 | 0 | 0 | 6074 | 46993 | #N/A | #N/A | #N/A | #N/A | #N/A | #N/A
0 |  | #VALUE! | #VALUE! | 0 | 0 | 0 | 6075 | 46994 | #N/A | #N/A | #N/A | #N/A | #N/A | #N/A
0 |  | #VALUE! | #VALUE! | 0 | 0 | 0 | 6076 | 46995 | #N/A | #N/A | #N/A | #N/A | #N/A | #N/A
0 |  | #VALUE! | #VALUE! | 0 | 0 | 0 | 6077 | 46996 | #N/A | #N/A | #N/A | #N/A | #N/A | #N/A
0 |  | #VALUE! | #VALUE! | 0 | 0 | 0 | 6078 | 46997 | #N/A | #N/A | #N/A | #N/A | #N/A | #N/A
0 |  | #VALUE! | #VALUE! | 0 | 0 | 0 | 6079 | 46998 | #N/A | #N/A | #N/A | #N/A | #N/A | #N/A
0 |  | #VALUE! | #VALUE! | 0 | 0 | 0 | 6080 | 46999 | #N/A | #N/A | #N/A | #N/A | #N/A | #N/A
0 |  | #VALUE! | #VALUE! | 0 | 0 | 0 | 6081 | 47000 | #N/A | #N/A | #N/A | #N/A | #N/A | #N/A
0 |  | #VALUE! | #VALUE! | 0 | 0 | 0 | 6082 | 47001 | #N/A | #N/A | #N/A | #N/A | #N/A | #N/A
0 |  | #VALUE! | #VALUE! | 0 | 0 | 0 | 6083 | 47002 | #N/A | #N/A | #N/A | #N/A | #N/A | #N/A
0 |  | #VALUE! | #VALUE! | 0 | 0 | 0 | 6084 | 47003 | #N/A | #N/A | #N/A | #N/A | #N/A | #N/A
0 |  | #VALUE! | #VALUE! | 0 | 0 | 0 | 6085 | 47004 | #N/A | #N/A | #N/A | #N/A | #N/A | #N/A
0 |  | #VALUE! | #VALUE! | 0 | 0 | 0 | 6086 | 47005 | #N/A | #N/A | #N/A | #N/A | #N/A | #N/A
0 |  | #VALUE! | #VALUE! | 0 | 0 | 0 | 6087 | 47006 | #N/A | #N/A | #N/A | #N/A | #N/A | #N/A
0 |  | #VALUE! | #VALUE! | 0 | 0 | 0 | 6088 | 47007 | #N/A | #N/A | #N/A | #N/A | #N/A | #N/A
0 |  | #VALUE! | #VALUE! | 0 | 0 | 0 | 6089 | 47008 | #N/A | #N/A | #N/A | #N/A | #N/A | #N/A
0 |  | #VALUE! | #VALUE! | 0 | 0 | 0 | 6090 | 47009 | #N/A | #N/A | #N/A | #N/A | #N/A | #N/A
0 |  | #VALUE! | #VALUE! | 0 | 0 | 0 | 6091 | 47010 | #N/A | #N/A | #N/A | #N/A | #N/A | #N/A
0 |  | #VALUE! | #VALUE! | 0 | 0 | 0 | 6092 | 47011 | #N/A | #N/A | #N/A | #N/A | #N/A | #N/A
0 |  | #VALUE! | #VALUE! | 0 | 0 | 0 | 6093 | 47012 | #N/A | #N/A | #N/A | #N/A | #N/A | #N/A
0 |  | #VALUE! | #VALUE! | 0 | 0 | 0 | 6094 | 47013 | #N/A | #N/A | #N/A | #N/A | #N/A | #N/A
0 |  | #VALUE! | #VALUE! | 0 | 0 | 0 | 6095 | 47014 | #N/A | #N/A | #N/A | #N/A | #N/A | #N/A
0 |  | #VALUE! | #VALUE! | 0 | 0 | 0 | 6096 | 47015 | #N/A | #N/A | #N/A | #N/A | #N/A | #N/A
0 |  | #VALUE! | #VALUE! | 0 | 0 | 0 | 6097 | 47016 | #N/A | #N/A | #N/A | #N/A | #N/A | #N/A
0 |  | #VALUE! | #VALUE! | 0 | 0 | 0 | 6098 | 47017 | #N/A | #N/A | #N/A | #N/A | #N/A | #N/A
0 |  | #VALUE! | #VALUE! | 0 | 0 | 0 | 6099 | 47018 | #N/A | #N/A | #N/A | #N/A | #N/A | #N/A
0 |  | #VALUE! | #VALUE! | 0 | 0 | 0 | 6100 | 47019 | #N/A | #N/A | #N/A | #N/A | #N/A | #N/A
0 |  | #VALUE! | #VALUE! | 0 | 0 | 0 | 6101 | 47020 | #N/A | #N/A | #N/A | #N/A | #N/A | #N/A
0 |  | #VALUE! | #VALUE! | 0 | 0 | 0 | 6102 | 47021 | #N/A | #N/A | #N/A | #N/A | #N/A | #N/A
0 |  | #VALUE! | #VALUE! | 0 | 0 | 0 | 6103 | 47022 | #N/A | #N/A | #N/A | #N/A | #N/A | #N/A
0 |  | #VALUE! | #VALUE! | 0 | 0 | 0 | 6104 | 47023 | #N/A | #N/A | #N/A | #N/A | #N/A | #N/A
0 |  | #VALUE! | #VALUE! | 0 | 0 | 0 | 6105 | 47024 | #N/A | #N/A | #N/A | #N/A | #N/A | #N/A
0 |  | #VALUE! | #VALUE! | 0 | 0 | 0 | 6106 | 47025 | #N/A | #N/A | #N/A | #N/A | #N/A | #N/A
0 |  | #VALUE! | #VALUE! | 0 | 0 | 0 | 6107 | 47026 | #N/A | #N/A | #N/A | #N/A | #N/A | #N/A
0 |  | #VALUE! | #VALUE! | 0 | 0 | 0 | 6108 | 47027 | #N/A | #N/A | #N/A | #N/A | #N/A | #N/A
0 |  | #VALUE! | #VALUE! | 0 | 0 | 0 | 6109 | 47028 | #N/A | #N/A | #N/A | #N/A | #N/A | #N/A
0 |  | #VALUE! | #VALUE! | 0 | 0 | 0 | 6110 | 47029 | #N/A | #N/A | #N/A | #N/A | #N/A | #N/A
0 |  | #VALUE! | #VALUE! | 0 | 0 | 0 | 6111 | 47030 | #N/A | #N/A | #N/A | #N/A | #N/A | #N/A
0 |  | #VALUE! | #VALUE! | 0 | 0 | 0 | 6112 | 47031 | #N/A | #N/A | #N/A | #N/A | #N/A | #N/A
0 |  | #VALUE! | #VALUE! | 0 | 0 | 0 | 6113 | 47032 | #N/A | #N/A | #N/A | #N/A | #N/A | #N/A
0 |  | #VALUE! | #VALUE! | 0 | 0 | 0 | 6114 | 47033 | #N/A | #N/A | #N/A | #N/A | #N/A | #N/A
0 |  | #VALUE! | #VALUE! | 0 | 0 | 0 | 6115 | 47034 | #N/A | #N/A | #N/A | #N/A | #N/A | #N/A
0 |  | #VALUE! | #VALUE! | 0 | 0 | 0 | 6116 | 47035 | #N/A | #N/A | #N/A | #N/A | #N/A | #N/A
0 |  | #VALUE! | #VALUE! | 0 | 0 | 0 | 6117 | 47036 | #N/A | #N/A | #N/A | #N/A | #N/A | #N/A
0 |  | #VALUE! | #VALUE! | 0 | 0 | 0 | 6118 | 47037 | #N/A | #N/A | #N/A | #N/A | #N/A | #N/A
0 |  | #VALUE! | #VALUE! | 0 | 0 | 0 | 6119 | 47038 | #N/A | #N/A | #N/A | #N/A | #N/A | #N/A
0 |  | #VALUE! | #VALUE! | 0 | 0 | 0 | 6120 | 47039 | #N/A | #N/A | #N/A | #N/A | #N/A | #N/A
0 |  | #VALUE! | #VALUE! | 0 | 0 | 0 | 6121 | 47040 | #N/A | #N/A | #N/A | #N/A | #N/A | #N/A
0 |  | #VALUE! | #VALUE! | 0 | 0 | 0 | 6122 | 47041 | #N/A | #N/A | #N/A | #N/A | #N/A | #N/A
0 |  | #VALUE! | #VALUE! | 0 | 0 | 0 | 6123 | 47042 | #N/A | #N/A | #N/A | #N/A | #N/A | #N/A
0 |  | #VALUE! | #VALUE! | 0 | 0 | 0 | 6124 | 47043 | #N/A | #N/A | #N/A | #N/A | #N/A | #N/A
0 |  | #VALUE! | #VALUE! | 0 | 0 | 0 | 6125 | 47044 | #N/A | #N/A | #N/A | #N/A | #N/A | #N/A
0 |  | #VALUE! | #VALUE! | 0 | 0 | 0 | 6126 | 47045 | #N/A | #N/A | #N/A | #N/A | #N/A | #N/A
0 |  | #VALUE! | #VALUE! | 0 | 0 | 0 | 6127 | 47046 | #N/A | #N/A | #N/A | #N/A | #N/A | #N/A
0 |  | #VALUE! | #VALUE! | 0 | 0 | 0 | 6128 | 47047 | #N/A | #N/A | #N/A | #N/A | #N/A | #N/A
0 |  | #VALUE! | #VALUE! | 0 | 0 | 0 | 6129 | 47048 | #N/A | #N/A | #N/A | #N/A | #N/A | #N/A
0 |  | #VALUE! | #VALUE! | 0 | 0 | 0 | 6130 | 47049 | #N/A | #N/A | #N/A | #N/A | #N/A | #N/A
0 |  | #VALUE! | #VALUE! | 0 | 0 | 0 | 6131 | 47050 | #N/A | #N/A | #N/A | #N/A | #N/A | #N/A
0 |  | #VALUE! | #VALUE! | 0 | 0 | 0 | 6132 | 47051 | #N/A | #N/A | #N/A | #N/A | #N/A | #N/A
0 |  | #VALUE! | #VALUE! | 0 | 0 | 0 | 6133 | 47052 | #N/A | #N/A | #N/A | #N/A | #N/A | #N/A
0 |  | #VALUE! | #VALUE! | 0 | 0 | 0 | 6134 | 47053 | #N/A | #N/A | #N/A | #N/A | #N/A | #N/A
0 |  | #VALUE! | #VALUE! | 0 | 0 | 0 | 6135 | 47054 | #N/A | #N/A | #N/A | #N/A | #N/A | #N/A
0 |  | #VALUE! | #VALUE! | 0 | 0 | 0 | 6136 | 47055 | #N/A | #N/A | #N/A | #N/A | #N/A | #N/A
0 |  | #VALUE! | #VALUE! | 0 | 0 | 0 | 6137 | 47056 | #N/A | #N/A | #N/A | #N/A | #N/A | #N/A
0 |  | #VALUE! | #VALUE! | 0 | 0 | 0 | 6138 | 47057 | #N/A | #N/A | #N/A | #N/A | #N/A | #N/A
0 |  | #VALUE! | #VALUE! | 0 | 0 | 0 | 6139 | 47058 | #N/A | #N/A | #N/A | #N/A | #N/A | #N/A
0 |  | #VALUE! | #VALUE! | 0 | 0 | 0 | 6140 | 47059 | #N/A | #N/A | #N/A | #N/A | #N/A | #N/A
0 |  | #VALUE! | #VALUE! | 0 | 0 | 0 | 6141 | 47060 | #N/A | #N/A | #N/A | #N/A | #N/A | #N/A
0 |  | #VALUE! | #VALUE! | 0 | 0 | 0 | 6142 | 47061 | #N/A | #N/A | #N/A | #N/A | #N/A | #N/A
0 |  | #VALUE! | #VALUE! | 0 | 0 | 0 | 6143 | 47062 | #N/A | #N/A | #N/A | #N/A | #N/A | #N/A
0 |  | #VALUE! | #VALUE! | 0 | 0 | 0 | 6144 | 47063 | #N/A | #N/A | #N/A | #N/A | #N/A | #N/A
0 |  | #VALUE! | #VALUE! | 0 | 0 | 0 | 6145 | 47064 | #N/A | #N/A | #N/A | #N/A | #N/A | #N/A
0 |  | #VALUE! | #VALUE! | 0 | 0 | 0 | 6146 | 47065 | #N/A | #N/A | #N/A | #N/A | #N/A | #N/A
0 |  | #VALUE! | #VALUE! | 0 | 0 | 0 | 6147 | 47066 | #N/A | #N/A | #N/A | #N/A | #N/A | #N/A
0 |  | #VALUE! | #VALUE! | 0 | 0 | 0 | 6148 | 47067 | #N/A | #N/A | #N/A | #N/A | #N/A | #N/A
0 |  | #VALUE! | #VALUE! | 0 | 0 | 0 | 6149 | 47068 | #N/A | #N/A | #N/A | #N/A | #N/A | #N/A
0 |  | #VALUE! | #VALUE! | 0 | 0 | 0 | 6150 | 47069 | #N/A | #N/A | #N/A | #N/A | #N/A | #N/A
0 |  | #VALUE! | #VALUE! | 0 | 0 | 0 | 6151 | 47070 | #N/A | #N/A | #N/A | #N/A | #N/A | #N/A
0 |  | #VALUE! | #VALUE! | 0 | 0 | 0 | 6152 | 47071 | #N/A | #N/A | #N/A | #N/A | #N/A | #N/A
0 |  | #VALUE! | #VALUE! | 0 | 0 | 0 | 6153 | 47072 | #N/A | #N/A | #N/A | #N/A | #N/A | #N/A
0 |  | #VALUE! | #VALUE! | 0 | 0 | 0 | 6154 | 47073 | #N/A | #N/A | #N/A | #N/A | #N/A | #N/A
0 |  | #VALUE! | #VALUE! | 0 | 0 | 0 | 6155 | 47074 | #N/A | #N/A | #N/A | #N/A | #N/A | #N/A
0 |  | #VALUE! | #VALUE! | 0 | 0 | 0 | 6156 | 47075 | #N/A | #N/A | #N/A | #N/A | #N/A | #N/A
0 |  | #VALUE! | #VALUE! | 0 | 0 | 0 | 6157 | 47076 | #N/A | #N/A | #N/A | #N/A | #N/A | #N/A
0 |  | #VALUE! | #VALUE! | 0 | 0 | 0 | 6158 | 47077 | #N/A | #N/A | #N/A | #N/A | #N/A | #N/A
0 |  | #VALUE! | #VALUE! | 0 | 0 | 0 | 6159 | 47078 | #N/A | #N/A | #N/A | #N/A | #N/A | #N/A
0 |  | #VALUE! | #VALUE! | 0 | 0 | 0 | 6160 | 47079 | #N/A | #N/A | #N/A | #N/A | #N/A | #N/A
0 |  | #VALUE! | #VALUE! | 0 | 0 | 0 | 6161 | 47080 | #N/A | #N/A | #N/A | #N/A | #N/A | #N/A
0 |  | #VALUE! | #VALUE! | 0 | 0 | 0 | 6162 | 47081 | #N/A | #N/A | #N/A | #N/A | #N/A | #N/A
0 |  | #VALUE! | #VALUE! | 0 | 0 | 0 | 6163 | 47082 | #N/A | #N/A | #N/A | #N/A | #N/A | #N/A
0 |  | #VALUE! | #VALUE! | 0 | 0 | 0 | 6164 | 47083 | #N/A | #N/A | #N/A | #N/A | #N/A | #N/A
0 |  | #VALUE! | #VALUE! | 0 | 0 | 0 | 6165 | 47084 | #N/A | #N/A | #N/A | #N/A | #N/A | #N/A
0 |  | #VALUE! | #VALUE! | 0 | 0 | 0 | 6166 | 47085 | #N/A | #N/A | #N/A | #N/A | #N/A | #N/A
0 |  | #VALUE! | #VALUE! | 0 | 0 | 0 | 6167 | 47086 | #N/A | #N/A | #N/A | #N/A | #N/A | #N/A
0 |  | #VALUE! | #VALUE! | 0 | 0 | 0 | 6168 | 47087 | #N/A | #N/A | #N/A | #N/A | #N/A | #N/A
0 |  | #VALUE! | #VALUE! | 0 | 0 | 0 | 6169 | 47088 | #N/A | #N/A | #N/A | #N/A | #N/A | #N/A
0 |  | #VALUE! | #VALUE! | 0 | 0 | 0 | 6170 | 47089 | #N/A | #N/A | #N/A | #N/A | #N/A | #N/A
0 |  | #VALUE! | #VALUE! | 0 | 0 | 0 | 6171 | 47090 | #N/A | #N/A | #N/A | #N/A | #N/A | #N/A
0 |  | #VALUE! | #VALUE! | 0 | 0 | 0 | 6172 | 47091 | #N/A | #N/A | #N/A | #N/A | #N/A | #N/A
0 |  | #VALUE! | #VALUE! | 0 | 0 | 0 | 6173 | 47092 | #N/A | #N/A | #N/A | #N/A | #N/A | #N/A
0 |  | #VALUE! | #VALUE! | 0 | 0 | 0 | 6174 | 47093 | #N/A | #N/A | #N/A | #N/A | #N/A | #N/A
0 |  | #VALUE! | #VALUE! | 0 | 0 | 0 | 6175 | 47094 | #N/A | #N/A | #N/A | #N/A | #N/A | #N/A
0 |  | #VALUE! | #VALUE! | 0 | 0 | 0 | 6176 | 47095 | #N/A | #N/A | #N/A | #N/A | #N/A | #N/A
0 |  | #VALUE! | #VALUE! | 0 | 0 | 0 | 6177 | 47096 | #N/A | #N/A | #N/A | #N/A | #N/A | #N/A
0 |  | #VALUE! | #VALUE! | 0 | 0 | 0 | 6178 | 47097 | #N/A | #N/A | #N/A | #N/A | #N/A | #N/A
0 |  | #VALUE! | #VALUE! | 0 | 0 | 0 | 6179 | 47098 | #N/A | #N/A | #N/A | #N/A | #N/A | #N/A
0 |  | #VALUE! | #VALUE! | 0 | 0 | 0 | 6180 | 47099 | #N/A | #N/A | #N/A | #N/A | #N/A | #N/A
0 |  | #VALUE! | #VALUE! | 0 | 0 | 0 | 6181 | 47100 | #N/A | #N/A | #N/A | #N/A | #N/A | #N/A
0 |  | #VALUE! | #VALUE! | 0 | 0 | 0 | 6182 | 47101 | #N/A | #N/A | #N/A | #N/A | #N/A | #N/A
0 |  | #VALUE! | #VALUE! | 0 | 0 | 0 | 6183 | 47102 | #N/A | #N/A | #N/A | #N/A | #N/A | #N/A
0 |  | #VALUE! | #VALUE! | 0 | 0 | 0 | 6184 | 47103 | #N/A | #N/A | #N/A | #N/A | #N/A | #N/A
0 |  | #VALUE! | #VALUE! | 0 | 0 | 0 | 6185 | 47104 | #N/A | #N/A | #N/A | #N/A | #N/A | #N/A
0 |  | #VALUE! | #VALUE! | 0 | 0 | 0 | 6186 | 47105 | #N/A | #N/A | #N/A | #N/A | #N/A | #N/A
0 |  | #VALUE! | #VALUE! | 0 | 0 | 0 | 6187 | 47106 | #N/A | #N/A | #N/A | #N/A | #N/A | #N/A
0 |  | #VALUE! | #VALUE! | 0 | 0 | 0 | 6188 | 47107 | #N/A | #N/A | #N/A | #N/A | #N/A | #N/A
0 |  | #VALUE! | #VALUE! | 0 | 0 | 0 | 6189 | 47108 | #N/A | #N/A | #N/A | #N/A | #N/A | #N/A
0 |  | #VALUE! | #VALUE! | 0 | 0 | 0 | 6190 | 47109 | #N/A | #N/A | #N/A | #N/A | #N/A | #N/A
0 |  | #VALUE! | #VALUE! | 0 | 0 | 0 | 6191 | 47110 | #N/A | #N/A | #N/A | #N/A | #N/A | #N/A
0 |  | #VALUE! | #VALUE! | 0 | 0 | 0 | 6192 | 47111 | #N/A | #N/A | #N/A | #N/A | #N/A | #N/A
0 |  | #VALUE! | #VALUE! | 0 | 0 | 0 | 6193 | 47112 | #N/A | #N/A | #N/A | #N/A | #N/A | #N/A
0 |  | #VALUE! | #VALUE! | 0 | 0 | 0 | 6194 | 47113 | #N/A | #N/A | #N/A | #N/A | #N/A | #N/A
0 |  | #VALUE! | #VALUE! | 0 | 0 | 0 | 6195 | 47114 | #N/A | #N/A | #N/A | #N/A | #N/A | #N/A
0 |  | #VALUE! | #VALUE! | 0 | 0 | 0 | 6196 | 47115 | #N/A | #N/A | #N/A | #N/A | #N/A | #N/A
0 |  | #VALUE! | #VALUE! | 0 | 0 | 0 | 6197 | 47116 | #N/A | #N/A | #N/A | #N/A | #N/A | #N/A
0 |  | #VALUE! | #VALUE! | 0 | 0 | 0 | 6198 | 47117 | #N/A | #N/A | #N/A | #N/A | #N/A | #N/A
0 |  | #VALUE! | #VALUE! | 0 | 0 | 0 | 6199 | 47118 | #N/A | #N/A | #N/A | #N/A | #N/A | #N/A
0 |  | #VALUE! | #VALUE! | 0 | 0 | 0 | 6200 | 47119 | #N/A | #N/A | #N/A | #N/A | #N/A | #N/A
0 |  | #VALUE! | #VALUE! | 0 | 0 | 0 | 6201 | 47120 | #N/A | #N/A | #N/A | #N/A | #N/A | #N/A
0 |  | #VALUE! | #VALUE! | 0 | 0 | 0 | 6202 | 47121 | #N/A | #N/A | #N/A | #N/A | #N/A | #N/A
0 |  | #VALUE! | #VALUE! | 0 | 0 | 0 | 6203 | 47122 | #N/A | #N/A | #N/A | #N/A | #N/A | #N/A
0 |  | #VALUE! | #VALUE! | 0 | 0 | 0 | 6204 | 47123 | #N/A | #N/A | #N/A | #N/A | #N/A | #N/A
0 |  | #VALUE! | #VALUE! | 0 | 0 | 0 | 6205 | 47124 | #N/A | #N/A | #N/A | #N/A | #N/A | #N/A
0 |  | #VALUE! | #VALUE! | 0 | 0 | 0 | 6206 | 47125 | #N/A | #N/A | #N/A | #N/A | #N/A | #N/A
0 |  | #VALUE! | #VALUE! | 0 | 0 | 0 | 6207 | 47126 | #N/A | #N/A | #N/A | #N/A | #N/A | #N/A
0 |  | #VALUE! | #VALUE! | 0 | 0 | 0 | 6208 | 47127 | #N/A | #N/A | #N/A | #N/A | #N/A | #N/A
0 |  | #VALUE! | #VALUE! | 0 | 0 | 0 | 6209 | 47128 | #N/A | #N/A | #N/A | #N/A | #N/A | #N/A
0 |  | #VALUE! | #VALUE! | 0 | 0 | 0 | 6210 | 47129 | #N/A | #N/A | #N/A | #N/A | #N/A | #N/A
0 |  | #VALUE! | #VALUE! | 0 | 0 | 0 | 6211 | 47130 | #N/A | #N/A | #N/A | #N/A | #N/A | #N/A
0 |  | #VALUE! | #VALUE! | 0 | 0 | 0 | 6212 | 47131 | #N/A | #N/A | #N/A | #N/A | #N/A | #N/A
0 |  | #VALUE! | #VALUE! | 0 | 0 | 0 | 6213 | 47132 | #N/A | #N/A | #N/A | #N/A | #N/A | #N/A
0 |  | #VALUE! | #VALUE! | 0 | 0 | 0 | 6214 | 47133 | #N/A | #N/A | #N/A | #N/A | #N/A | #N/A
0 |  | #VALUE! | #VALUE! | 0 | 0 | 0 | 6215 | 47134 | #N/A | #N/A | #N/A | #N/A | #N/A | #N/A
0 |  | #VALUE! | #VALUE! | 0 | 0 | 0 | 6216 | 47135 | #N/A | #N/A | #N/A | #N/A | #N/A | #N/A
0 |  | #VALUE! | #VALUE! | 0 | 0 | 0 | 6217 | 47136 | #N/A | #N/A | #N/A | #N/A | #N/A | #N/A
0 |  | #VALUE! | #VALUE! | 0 | 0 | 0 | 6218 | 47137 | #N/A | #N/A | #N/A | #N/A | #N/A | #N/A
0 |  | #VALUE! | #VALUE! | 0 | 0 | 0 | 6219 | 47138 | #N/A | #N/A | #N/A | #N/A | #N/A | #N/A
0 |  | #VALUE! | #VALUE! | 0 | 0 | 0 | 6220 | 47139 | #N/A | #N/A | #N/A | #N/A | #N/A | #N/A
0 |  | #VALUE! | #VALUE! | 0 | 0 | 0 | 6221 | 47140 | #N/A | #N/A | #N/A | #N/A | #N/A | #N/A
0 |  | #VALUE! | #VALUE! | 0 | 0 | 0 | 6222 | 47141 | #N/A | #N/A | #N/A | #N/A | #N/A | #N/A
0 |  | #VALUE! | #VALUE! | 0 | 0 | 0 | 6223 | 47142 | #N/A | #N/A | #N/A | #N/A | #N/A | #N/A
0 |  | #VALUE! | #VALUE! | 0 | 0 | 0 | 6224 | 47143 | #N/A | #N/A | #N/A | #N/A | #N/A | #N/A
0 |  | #VALUE! | #VALUE! | 0 | 0 | 0 | 6225 | 47144 | #N/A | #N/A | #N/A | #N/A | #N/A | #N/A
0 |  | #VALUE! | #VALUE! | 0 | 0 | 0 | 6226 | 47145 | #N/A | #N/A | #N/A | #N/A | #N/A | #N/A
0 |  | #VALUE! | #VALUE! | 0 | 0 | 0 | 6227 | 47146 | #N/A | #N/A | #N/A | #N/A | #N/A | #N/A
0 |  | #VALUE! | #VALUE! | 0 | 0 | 0 | 6228 | 47147 | #N/A | #N/A | #N/A | #N/A | #N/A | #N/A
0 |  | #VALUE! | #VALUE! | 0 | 0 | 0 | 6229 | 47148 | #N/A | #N/A | #N/A | #N/A | #N/A | #N/A
0 |  | #VALUE! | #VALUE! | 0 | 0 | 0 | 6230 | 47149 | #N/A | #N/A | #N/A | #N/A | #N/A | #N/A
0 |  | #VALUE! | #VALUE! | 0 | 0 | 0 | 6231 | 47150 | #N/A | #N/A | #N/A | #N/A | #N/A | #N/A
0 |  | #VALUE! | #VALUE! | 0 | 0 | 0 | 6232 | 47151 | #N/A | #N/A | #N/A | #N/A | #N/A | #N/A
0 |  | #VALUE! | #VALUE! | 0 | 0 | 0 | 6233 | 47152 | #N/A | #N/A | #N/A | #N/A | #N/A | #N/A
0 |  | #VALUE! | #VALUE! | 0 | 0 | 0 | 6234 | 47153 | #N/A | #N/A | #N/A | #N/A | #N/A | #N/A
0 |  | #VALUE! | #VALUE! | 0 | 0 | 0 | 6235 | 47154 | #N/A | #N/A | #N/A | #N/A | #N/A | #N/A
0 |  | #VALUE! | #VALUE! | 0 | 0 | 0 | 6236 | 47155 | #N/A | #N/A | #N/A | #N/A | #N/A | #N/A
0 |  | #VALUE! | #VALUE! | 0 | 0 | 0 | 6237 | 47156 | #N/A | #N/A | #N/A | #N/A | #N/A | #N/A
0 |  | #VALUE! | #VALUE! | 0 | 0 | 0 | 6238 | 47157 | #N/A | #N/A | #N/A | #N/A | #N/A | #N/A
0 |  | #VALUE! | #VALUE! | 0 | 0 | 0 | 6239 | 47158 | #N/A | #N/A | #N/A | #N/A | #N/A | #N/A
0 |  | #VALUE! | #VALUE! | 0 | 0 | 0 | 6240 | 47159 | #N/A | #N/A | #N/A | #N/A | #N/A | #N/A
0 |  | #VALUE! | #VALUE! | 0 | 0 | 0 | 6241 | 47160 | #N/A | #N/A | #N/A | #N/A | #N/A | #N/A
0 |  | #VALUE! | #VALUE! | 0 | 0 | 0 | 6242 | 47161 | #N/A | #N/A | #N/A | #N/A | #N/A | #N/A
0 |  | #VALUE! | #VALUE! | 0 | 0 | 0 | 6243 | 47162 | #N/A | #N/A | #N/A | #N/A | #N/A | #N/A
0 |  | #VALUE! | #VALUE! | 0 | 0 | 0 | 6244 | 47163 | #N/A | #N/A | #N/A | #N/A | #N/A | #N/A
0 |  | #VALUE! | #VALUE! | 0 | 0 | 0 | 6245 | 47164 | #N/A | #N/A | #N/A | #N/A | #N/A | #N/A
0 |  | #VALUE! | #VALUE! | 0 | 0 | 0 | 6246 | 47165 | #N/A | #N/A | #N/A | #N/A | #N/A | #N/A
0 |  | #VALUE! | #VALUE! | 0 | 0 | 0 | 6247 | 47166 | #N/A | #N/A | #N/A | #N/A | #N/A | #N/A
0 |  | #VALUE! | #VALUE! | 0 | 0 | 0 | 6248 | 47167 | #N/A | #N/A | #N/A | #N/A | #N/A | #N/A
0 |  | #VALUE! | #VALUE! | 0 | 0 | 0 | 6249 | 47168 | #N/A | #N/A | #N/A | #N/A | #N/A | #N/A
0 |  | #VALUE! | #VALUE! | 0 | 0 | 0 | 6250 | 47169 | #N/A | #N/A | #N/A | #N/A | #N/A | #N/A
0 |  | #VALUE! | #VALUE! | 0 | 0 | 0 | 6251 | 47170 | #N/A | #N/A | #N/A | #N/A | #N/A | #N/A
0 |  | #VALUE! | #VALUE! | 0 | 0 | 0 | 6252 | 47171 | #N/A | #N/A | #N/A | #N/A | #N/A | #N/A
0 |  | #VALUE! | #VALUE! | 0 | 0 | 0 | 6253 | 47172 | #N/A | #N/A | #N/A | #N/A | #N/A | #N/A
0 |  | #VALUE! | #VALUE! | 0 | 0 | 0 | 6254 | 47173 | #N/A | #N/A | #N/A | #N/A | #N/A | #N/A
0 |  | #VALUE! | #VALUE! | 0 | 0 | 0 | 6255 | 47174 | #N/A | #N/A | #N/A | #N/A | #N/A | #N/A
0 |  | #VALUE! | #VALUE! | 0 | 0 | 0 | 6256 | 47175 | #N/A | #N/A | #N/A | #N/A | #N/A | #N/A
0 |  | #VALUE! | #VALUE! | 0 | 0 | 0 | 6257 | 47176 | #N/A | #N/A | #N/A | #N/A | #N/A | #N/A
0 |  | #VALUE! | #VALUE! | 0 | 0 | 0 | 6258 | 47177 | #N/A | #N/A | #N/A | #N/A | #N/A | #N/A
0 |  | #VALUE! | #VALUE! | 0 | 0 | 0 | 6259 | 47178 | #N/A | #N/A | #N/A | #N/A | #N/A | #N/A
0 |  | #VALUE! | #VALUE! | 0 | 0 | 0 | 6260 | 47179 | #N/A | #N/A | #N/A | #N/A | #N/A | #N/A
0 |  | #VALUE! | #VALUE! | 0 | 0 | 0 | 6261 | 47180 | #N/A | #N/A | #N/A | #N/A | #N/A | #N/A
0 |  | #VALUE! | #VALUE! | 0 | 0 | 0 | 6262 | 47181 | #N/A | #N/A | #N/A | #N/A | #N/A | #N/A
0 |  | #VALUE! | #VALUE! | 0 | 0 | 0 | 6263 | 47182 | #N/A | #N/A | #N/A | #N/A | #N/A | #N/A
0 |  | #VALUE! | #VALUE! | 0 | 0 | 0 | 6264 | 47183 | #N/A | #N/A | #N/A | #N/A | #N/A | #N/A
0 |  | #VALUE! | #VALUE! | 0 | 0 | 0 | 6265 | 47184 | #N/A | #N/A | #N/A | #N/A | #N/A | #N/A
0 |  | #VALUE! | #VALUE! | 0 | 0 | 0 | 6266 | 47185 | #N/A | #N/A | #N/A | #N/A | #N/A | #N/A
0 |  | #VALUE! | #VALUE! | 0 | 0 | 0 | 6267 | 47186 | #N/A | #N/A | #N/A | #N/A | #N/A | #N/A
0 |  | #VALUE! | #VALUE! | 0 | 0 | 0 | 6268 | 47187 | #N/A | #N/A | #N/A | #N/A | #N/A | #N/A
0 |  | #VALUE! | #VALUE! | 0 | 0 | 0 | 6269 | 47188 | #N/A | #N/A | #N/A | #N/A | #N/A | #N/A
0 |  | #VALUE! | #VALUE! | 0 | 0 | 0 | 6270 | 47189 | #N/A | #N/A | #N/A | #N/A | #N/A | #N/A
0 |  | #VALUE! | #VALUE! | 0 | 0 | 0 | 6271 | 47190 | #N/A | #N/A | #N/A | #N/A | #N/A | #N/A
0 |  | #VALUE! | #VALUE! | 0 | 0 | 0 | 6272 | 47191 | #N/A | #N/A | #N/A | #N/A | #N/A | #N/A
0 |  | #VALUE! | #VALUE! | 0 | 0 | 0 | 6273 | 47192 | #N/A | #N/A | #N/A | #N/A | #N/A | #N/A
0 |  | #VALUE! | #VALUE! | 0 | 0 | 0 | 6274 | 47193 | #N/A | #N/A | #N/A | #N/A | #N/A | #N/A
0 |  | #VALUE! | #VALUE! | 0 | 0 | 0 | 6275 | 47194 | #N/A | #N/A | #N/A | #N/A | #N/A | #N/A
0 |  | #VALUE! | #VALUE! | 0 | 0 | 0 | 6276 | 47195 | #N/A | #N/A | #N/A | #N/A | #N/A | #N/A
0 |  | #VALUE! | #VALUE! | 0 | 0 | 0 | 6277 | 47196 | #N/A | #N/A | #N/A | #N/A | #N/A | #N/A
0 |  | #VALUE! | #VALUE! | 0 | 0 | 0 | 6278 | 47197 | #N/A | #N/A | #N/A | #N/A | #N/A | #N/A
0 |  | #VALUE! | #VALUE! | 0 | 0 | 0 | 6279 | 47198 | #N/A | #N/A | #N/A | #N/A | #N/A | #N/A
0 |  | #VALUE! | #VALUE! | 0 | 0 | 0 | 6280 | 47199 | #N/A | #N/A | #N/A | #N/A | #N/A | #N/A
0 |  | #VALUE! | #VALUE! | 0 | 0 | 0 | 6281 | 47200 | #N/A | #N/A | #N/A | #N/A | #N/A | #N/A
0 |  | #VALUE! | #VALUE! | 0 | 0 | 0 | 6282 | 47201 | #N/A | #N/A | #N/A | #N/A | #N/A | #N/A
0 |  | #VALUE! | #VALUE! | 0 | 0 | 0 | 6283 | 47202 | #N/A | #N/A | #N/A | #N/A | #N/A | #N/A
0 |  | #VALUE! | #VALUE! | 0 | 0 | 0 | 6284 | 47203 | #N/A | #N/A | #N/A | #N/A | #N/A | #N/A
0 |  | #VALUE! | #VALUE! | 0 | 0 | 0 | 6285 | 47204 | #N/A | #N/A | #N/A | #N/A | #N/A | #N/A
0 |  | #VALUE! | #VALUE! | 0 | 0 | 0 | 6286 | 47205 | #N/A | #N/A | #N/A | #N/A | #N/A | #N/A
0 |  | #VALUE! | #VALUE! | 0 | 0 | 0 | 6287 | 47206 | #N/A | #N/A | #N/A | #N/A | #N/A | #N/A
0 |  | #VALUE! | #VALUE! | 0 | 0 | 0 | 6288 | 47207 | #N/A | #N/A | #N/A | #N/A | #N/A | #N/A
0 |  | #VALUE! | #VALUE! | 0 | 0 | 0 | 6289 | 47208 | #N/A | #N/A | #N/A | #N/A | #N/A | #N/A
0 |  | #VALUE! | #VALUE! | 0 | 0 | 0 | 6290 | 47209 | #N/A | #N/A | #N/A | #N/A | #N/A | #N/A
0 |  | #VALUE! | #VALUE! | 0 | 0 | 0 | 6291 | 47210 | #N/A | #N/A | #N/A | #N/A | #N/A | #N/A
0 |  | #VALUE! | #VALUE! | 0 | 0 | 0 | 6292 | 47211 | #N/A | #N/A | #N/A | #N/A | #N/A | #N/A
0 |  | #VALUE! | #VALUE! | 0 | 0 | 0 | 6293 | 47212 | #N/A | #N/A | #N/A | #N/A | #N/A | #N/A
0 |  | #VALUE! | #VALUE! | 0 | 0 | 0 | 6294 | 47213 | #N/A | #N/A | #N/A | #N/A | #N/A | #N/A
0 |  | #VALUE! | #VALUE! | 0 | 0 | 0 | 6295 | 47214 | #N/A | #N/A | #N/A | #N/A | #N/A | #N/A
0 |  | #VALUE! | #VALUE! | 0 | 0 | 0 | 6296 | 47215 | #N/A | #N/A | #N/A | #N/A | #N/A | #N/A
0 |  | #VALUE! | #VALUE! | 0 | 0 | 0 | 6297 | 47216 | #N/A | #N/A | #N/A | #N/A | #N/A | #N/A
0 |  | #VALUE! | #VALUE! | 0 | 0 | 0 | 6298 | 47217 | #N/A | #N/A | #N/A | #N/A | #N/A | #N/A
0 |  | #VALUE! | #VALUE! | 0 | 0 | 0 | 6299 | 47218 | #N/A | #N/A | #N/A | #N/A | #N/A | #N/A
0 |  | #VALUE! | #VALUE! | 0 | 0 | 0 | 6300 | 47219 | #N/A | #N/A | #N/A | #N/A | #N/A | #N/A
0 |  | #VALUE! | #VALUE! | 0 | 0 | 0 | 6301 | 47220 | #N/A | #N/A | #N/A | #N/A | #N/A | #N/A
0 |  | #VALUE! | #VALUE! | 0 | 0 | 0 | 6302 | 47221 | #N/A | #N/A | #N/A | #N/A | #N/A | #N/A
0 |  | #VALUE! | #VALUE! | 0 | 0 | 0 | 6303 | 47222 | #N/A | #N/A | #N/A | #N/A | #N/A | #N/A
0 |  | #VALUE! | #VALUE! | 0 | 0 | 0 | 6304 | 47223 | #N/A | #N/A | #N/A | #N/A | #N/A | #N/A
0 |  | #VALUE! | #VALUE! | 0 | 0 | 0 | 6305 | 47224 | #N/A | #N/A | #N/A | #N/A | #N/A | #N/A
0 |  | #VALUE! | #VALUE! | 0 | 0 | 0 | 6306 | 47225 | #N/A | #N/A | #N/A | #N/A | #N/A | #N/A
0 |  | #VALUE! | #VALUE! | 0 | 0 | 0 | 6307 | 47226 | #N/A | #N/A | #N/A | #N/A | #N/A | #N/A
0 |  | #VALUE! | #VALUE! | 0 | 0 | 0 | 6308 | 47227 | #N/A | #N/A | #N/A | #N/A | #N/A | #N/A
0 |  | #VALUE! | #VALUE! | 0 | 0 | 0 | 6309 | 47228 | #N/A | #N/A | #N/A | #N/A | #N/A | #N/A
0 |  | #VALUE! | #VALUE! | 0 | 0 | 0 | 6310 | 47229 | #N/A | #N/A | #N/A | #N/A | #N/A | #N/A
0 |  | #VALUE! | #VALUE! | 0 | 0 | 0 | 6311 | 47230 | #N/A | #N/A | #N/A | #N/A | #N/A | #N/A
0 |  | #VALUE! | #VALUE! | 0 | 0 | 0 | 6312 | 47231 | #N/A | #N/A | #N/A | #N/A | #N/A | #N/A
0 |  | #VALUE! | #VALUE! | 0 | 0 | 0 | 6313 | 47232 | #N/A | #N/A | #N/A | #N/A | #N/A | #N/A
0 |  | #VALUE! | #VALUE! | 0 | 0 | 0 | 6314 | 47233 | #N/A | #N/A | #N/A | #N/A | #N/A | #N/A
0 |  | #VALUE! | #VALUE! | 0 | 0 | 0 | 6315 | 47234 | #N/A | #N/A | #N/A | #N/A | #N/A | #N/A
0 |  | #VALUE! | #VALUE! | 0 | 0 | 0 | 6316 | 47235 | #N/A | #N/A | #N/A | #N/A | #N/A | #N/A
0 |  | #VALUE! | #VALUE! | 0 | 0 | 0 | 6317 | 47236 | #N/A | #N/A | #N/A | #N/A | #N/A | #N/A
0 |  | #VALUE! | #VALUE! | 0 | 0 | 0 | 6318 | 47237 | #N/A | #N/A | #N/A | #N/A | #N/A | #N/A
0 |  | #VALUE! | #VALUE! | 0 | 0 | 0 | 6319 | 47238 | #N/A | #N/A | #N/A | #N/A | #N/A | #N/A
0 |  | #VALUE! | #VALUE! | 0 | 0 | 0 | 6320 | 47239 | #N/A | #N/A | #N/A | #N/A | #N/A | #N/A
0 |  | #VALUE! | #VALUE! | 0 | 0 | 0 | 6321 | 47240 | #N/A | #N/A | #N/A | #N/A | #N/A | #N/A
0 |  | #VALUE! | #VALUE! | 0 | 0 | 0 | 6322 | 47241 | #N/A | #N/A | #N/A | #N/A | #N/A | #N/A
0 |  | #VALUE! | #VALUE! | 0 | 0 | 0 | 6323 | 47242 | #N/A | #N/A | #N/A | #N/A | #N/A | #N/A
0 |  | #VALUE! | #VALUE! | 0 | 0 | 0 | 6324 | 47243 | #N/A | #N/A | #N/A | #N/A | #N/A | #N/A
0 |  | #VALUE! | #VALUE! | 0 | 0 | 0 | 6325 | 47244 | #N/A | #N/A | #N/A | #N/A | #N/A | #N/A
0 |  | #VALUE! | #VALUE! | 0 | 0 | 0 | 6326 | 47245 | #N/A | #N/A | #N/A | #N/A | #N/A | #N/A
0 |  | #VALUE! | #VALUE! | 0 | 0 | 0 | 6327 | 47246 | #N/A | #N/A | #N/A | #N/A | #N/A | #N/A
0 |  | #VALUE! | #VALUE! | 0 | 0 | 0 | 6328 | 47247 | #N/A | #N/A | #N/A | #N/A | #N/A | #N/A
0 |  | #VALUE! | #VALUE! | 0 | 0 | 0 | 6329 | 47248 | #N/A | #N/A | #N/A | #N/A | #N/A | #N/A
0 |  | #VALUE! | #VALUE! | 0 | 0 | 0 | 6330 | 47249 | #N/A | #N/A | #N/A | #N/A | #N/A | #N/A
0 |  | #VALUE! | #VALUE! | 0 | 0 | 0 | 6331 | 47250 | #N/A | #N/A | #N/A | #N/A | #N/A | #N/A
0 |  | #VALUE! | #VALUE! | 0 | 0 | 0 | 6332 | 47251 | #N/A | #N/A | #N/A | #N/A | #N/A | #N/A
0 |  | #VALUE! | #VALUE! | 0 | 0 | 0 | 6333 | 47252 | #N/A | #N/A | #N/A | #N/A | #N/A | #N/A
0 |  | #VALUE! | #VALUE! | 0 | 0 | 0 | 6334 | 47253 | #N/A | #N/A | #N/A | #N/A | #N/A | #N/A
0 |  | #VALUE! | #VALUE! | 0 | 0 | 0 | 6335 | 47254 | #N/A | #N/A | #N/A | #N/A | #N/A | #N/A
0 |  | #VALUE! | #VALUE! | 0 | 0 | 0 | 6336 | 47255 | #N/A | #N/A | #N/A | #N/A | #N/A | #N/A
0 |  | #VALUE! | #VALUE! | 0 | 0 | 0 | 6337 | 47256 | #N/A | #N/A | #N/A | #N/A | #N/A | #N/A
0 |  | #VALUE! | #VALUE! | 0 | 0 | 0 | 6338 | 47257 | #N/A | #N/A | #N/A | #N/A | #N/A | #N/A
0 |  | #VALUE! | #VALUE! | 0 | 0 | 0 | 6339 | 47258 | #N/A | #N/A | #N/A | #N/A | #N/A | #N/A
0 |  | #VALUE! | #VALUE! | 0 | 0 | 0 | 6340 | 47259 | #N/A | #N/A | #N/A | #N/A | #N/A | #N/A
0 |  | #VALUE! | #VALUE! | 0 | 0 | 0 | 6341 | 47260 | #N/A | #N/A | #N/A | #N/A | #N/A | #N/A
0 |  | #VALUE! | #VALUE! | 0 | 0 | 0 | 6342 | 47261 | #N/A | #N/A | #N/A | #N/A | #N/A | #N/A
0 |  | #VALUE! | #VALUE! | 0 | 0 | 0 | 6343 | 47262 | #N/A | #N/A | #N/A | #N/A | #N/A | #N/A
0 |  | #VALUE! | #VALUE! | 0 | 0 | 0 | 6344 | 47263 | #N/A | #N/A | #N/A | #N/A | #N/A | #N/A
0 |  | #VALUE! | #VALUE! | 0 | 0 | 0 | 6345 | 47264 | #N/A | #N/A | #N/A | #N/A | #N/A | #N/A
0 |  | #VALUE! | #VALUE! | 0 | 0 | 0 | 6346 | 47265 | #N/A | #N/A | #N/A | #N/A | #N/A | #N/A
0 |  | #VALUE! | #VALUE! | 0 | 0 | 0 | 6347 | 47266 | #N/A | #N/A | #N/A | #N/A | #N/A | #N/A
0 |  | #VALUE! | #VALUE! | 0 | 0 | 0 | 6348 | 47267 | #N/A | #N/A | #N/A | #N/A | #N/A | #N/A
0 |  | #VALUE! | #VALUE! | 0 | 0 | 0 | 6349 | 47268 | #N/A | #N/A | #N/A | #N/A | #N/A | #N/A
0 |  | #VALUE! | #VALUE! | 0 | 0 | 0 | 6350 | 47269 | #N/A | #N/A | #N/A | #N/A | #N/A | #N/A
0 |  | #VALUE! | #VALUE! | 0 | 0 | 0 | 6351 | 47270 | #N/A | #N/A | #N/A | #N/A | #N/A | #N/A
0 |  | #VALUE! | #VALUE! | 0 | 0 | 0 | 6352 | 47271 | #N/A | #N/A | #N/A | #N/A | #N/A | #N/A
0 |  | #VALUE! | #VALUE! | 0 | 0 | 0 | 6353 | 47272 | #N/A | #N/A | #N/A | #N/A | #N/A | #N/A
0 |  | #VALUE! | #VALUE! | 0 | 0 | 0 | 6354 | 47273 | #N/A | #N/A | #N/A | #N/A | #N/A | #N/A
0 |  | #VALUE! | #VALUE! | 0 | 0 | 0 | 6355 | 47274 | #N/A | #N/A | #N/A | #N/A | #N/A | #N/A
0 |  | #VALUE! | #VALUE! | 0 | 0 | 0 | 6356 | 47275 | #N/A | #N/A | #N/A | #N/A | #N/A | #N/A
0 |  | #VALUE! | #VALUE! | 0 | 0 | 0 | 6357 | 47276 | #N/A | #N/A | #N/A | #N/A | #N/A | #N/A
0 |  | #VALUE! | #VALUE! | 0 | 0 | 0 | 6358 | 47277 | #N/A | #N/A | #N/A | #N/A | #N/A | #N/A
0 |  | #VALUE! | #VALUE! | 0 | 0 | 0 | 6359 | 47278 | #N/A | #N/A | #N/A | #N/A | #N/A | #N/A
0 |  | #VALUE! | #VALUE! | 0 | 0 | 0 | 6360 | 47279 | #N/A | #N/A | #N/A | #N/A | #N/A | #N/A
0 |  | #VALUE! | #VALUE! | 0 | 0 | 0 | 6361 | 47280 | #N/A | #N/A | #N/A | #N/A | #N/A | #N/A
0 |  | #VALUE! | #VALUE! | 0 | 0 | 0 | 6362 | 47281 | #N/A | #N/A | #N/A | #N/A | #N/A | #N/A
0 |  | #VALUE! | #VALUE! | 0 | 0 | 0 | 6363 | 47282 | #N/A | #N/A | #N/A | #N/A | #N/A | #N/A
0 |  | #VALUE! | #VALUE! | 0 | 0 | 0 | 6364 | 47283 | #N/A | #N/A | #N/A | #N/A | #N/A | #N/A
0 |  | #VALUE! | #VALUE! | 0 | 0 | 0 | 6365 | 47284 | #N/A | #N/A | #N/A | #N/A | #N/A | #N/A
0 |  | #VALUE! | #VALUE! | 0 | 0 | 0 | 6366 | 47285 | #N/A | #N/A | #N/A | #N/A | #N/A | #N/A
0 |  | #VALUE! | #VALUE! | 0 | 0 | 0 | 6367 | 47286 | #N/A | #N/A | #N/A | #N/A | #N/A | #N/A
0 |  | #VALUE! | #VALUE! | 0 | 0 | 0 | 6368 | 47287 | #N/A | #N/A | #N/A | #N/A | #N/A | #N/A
0 |  | #VALUE! | #VALUE! | 0 | 0 | 0 | 6369 | 47288 | #N/A | #N/A | #N/A | #N/A | #N/A | #N/A
0 |  | #VALUE! | #VALUE! | 0 | 0 | 0 | 6370 | 47289 | #N/A | #N/A | #N/A | #N/A | #N/A | #N/A
0 |  | #VALUE! | #VALUE! | 0 | 0 | 0 | 6371 | 47290 | #N/A | #N/A | #N/A | #N/A | #N/A | #N/A
0 |  | #VALUE! | #VALUE! | 0 | 0 | 0 | 6372 | 47291 | #N/A | #N/A | #N/A | #N/A | #N/A | #N/A
0 |  | #VALUE! | #VALUE! | 0 | 0 | 0 | 6373 | 47292 | #N/A | #N/A | #N/A | #N/A | #N/A | #N/A
0 |  | #VALUE! | #VALUE! | 0 | 0 | 0 | 6374 | 47293 | #N/A | #N/A | #N/A | #N/A | #N/A | #N/A
0 |  | #VALUE! | #VALUE! | 0 | 0 | 0 | 6375 | 47294 | #N/A | #N/A | #N/A | #N/A | #N/A | #N/A
0 |  | #VALUE! | #VALUE! | 0 | 0 | 0 | 6376 | 47295 | #N/A | #N/A | #N/A | #N/A | #N/A | #N/A
0 |  | #VALUE! | #VALUE! | 0 | 0 | 0 | 6377 | 47296 | #N/A | #N/A | #N/A | #N/A | #N/A | #N/A
0 |  | #VALUE! | #VALUE! | 0 | 0 | 0 | 6378 | 47297 | #N/A | #N/A | #N/A | #N/A | #N/A | #N/A
0 |  | #VALUE! | #VALUE! | 0 | 0 | 0 | 6379 | 47298 | #N/A | #N/A | #N/A | #N/A | #N/A | #N/A
0 |  | #VALUE! | #VALUE! | 0 | 0 | 0 | 6380 | 47299 | #N/A | #N/A | #N/A | #N/A | #N/A | #N/A
0 |  | #VALUE! | #VALUE! | 0 | 0 | 0 | 6381 | 47300 | #N/A | #N/A | #N/A | #N/A | #N/A | #N/A
0 |  | #VALUE! | #VALUE! | 0 | 0 | 0 | 6382 | 47301 | #N/A | #N/A | #N/A | #N/A | #N/A | #N/A
0 |  | #VALUE! | #VALUE! | 0 | 0 | 0 | 6383 | 47302 | #N/A | #N/A | #N/A | #N/A | #N/A | #N/A
0 |  | #VALUE! | #VALUE! | 0 | 0 | 0 | 6384 | 47303 | #N/A | #N/A | #N/A | #N/A | #N/A | #N/A
0 |  | #VALUE! | #VALUE! | 0 | 0 | 0 | 6385 | 47304 | #N/A | #N/A | #N/A | #N/A | #N/A | #N/A
0 |  | #VALUE! | #VALUE! | 0 | 0 | 0 | 6386 | 47305 | #N/A | #N/A | #N/A | #N/A | #N/A | #N/A
0 |  | #VALUE! | #VALUE! | 0 | 0 | 0 | 6387 | 47306 | #N/A | #N/A | #N/A | #N/A | #N/A | #N/A
0 |  | #VALUE! | #VALUE! | 0 | 0 | 0 | 6388 | 47307 | #N/A | #N/A | #N/A | #N/A | #N/A | #N/A
0 |  | #VALUE! | #VALUE! | 0 | 0 | 0 | 6389 | 47308 | #N/A | #N/A | #N/A | #N/A | #N/A | #N/A
0 |  | #VALUE! | #VALUE! | 0 | 0 | 0 | 6390 | 47309 | #N/A | #N/A | #N/A | #N/A | #N/A | #N/A
0 |  | #VALUE! | #VALUE! | 0 | 0 | 0 | 6391 | 47310 | #N/A | #N/A | #N/A | #N/A | #N/A | #N/A
0 |  | #VALUE! | #VALUE! | 0 | 0 | 0 | 6392 | 47311 | #N/A | #N/A | #N/A | #N/A | #N/A | #N/A
0 |  | #VALUE! | #VALUE! | 0 | 0 | 0 | 6393 | 47312 | #N/A | #N/A | #N/A | #N/A | #N/A | #N/A
0 |  | #VALUE! | #VALUE! | 0 | 0 | 0 | 6394 | 47313 | #N/A | #N/A | #N/A | #N/A | #N/A | #N/A
0 |  | #VALUE! | #VALUE! | 0 | 0 | 0 | 6395 | 47314 | #N/A | #N/A | #N/A | #N/A | #N/A | #N/A
0 |  | #VALUE! | #VALUE! | 0 | 0 | 0 | 6396 | 47315 | #N/A | #N/A | #N/A | #N/A | #N/A | #N/A
0 |  | #VALUE! | #VALUE! | 0 | 0 | 0 | 6397 | 47316 | #N/A | #N/A | #N/A | #N/A | #N/A | #N/A
0 |  | #VALUE! | #VALUE! | 0 | 0 | 0 | 6398 | 47317 | #N/A | #N/A | #N/A | #N/A | #N/A | #N/A
0 |  | #VALUE! | #VALUE! | 0 | 0 | 0 | 6399 | 47318 | #N/A | #N/A | #N/A | #N/A | #N/A | #N/A
0 |  | #VALUE! | #VALUE! | 0 | 0 | 0 | 6400 | 47319 | #N/A | #N/A | #N/A | #N/A | #N/A | #N/A
0 |  | #VALUE! | #VALUE! | 0 | 0 | 0 | 6401 | 47320 | #N/A | #N/A | #N/A | #N/A | #N/A | #N/A
0 |  | #VALUE! | #VALUE! | 0 | 0 | 0 | 6402 | 47321 | #N/A | #N/A | #N/A | #N/A | #N/A | #N/A
0 |  | #VALUE! | #VALUE! | 0 | 0 | 0 | 6403 | 47322 | #N/A | #N/A | #N/A | #N/A | #N/A | #N/A
0 |  | #VALUE! | #VALUE! | 0 | 0 | 0 | 6404 | 47323 | #N/A | #N/A | #N/A | #N/A | #N/A | #N/A
0 |  | #VALUE! | #VALUE! | 0 | 0 | 0 | 6405 | 47324 | #N/A | #N/A | #N/A | #N/A | #N/A | #N/A
0 |  | #VALUE! | #VALUE! | 0 | 0 | 0 | 6406 | 47325 | #N/A | #N/A | #N/A | #N/A | #N/A | #N/A
0 |  | #VALUE! | #VALUE! | 0 | 0 | 0 | 6407 | 47326 | #N/A | #N/A | #N/A | #N/A | #N/A | #N/A
0 |  | #VALUE! | #VALUE! | 0 | 0 | 0 | 6408 | 47327 | #N/A | #N/A | #N/A | #N/A | #N/A | #N/A
0 |  | #VALUE! | #VALUE! | 0 | 0 | 0 | 6409 | 47328 | #N/A | #N/A | #N/A | #N/A | #N/A | #N/A
0 |  | #VALUE! | #VALUE! | 0 | 0 | 0 | 6410 | 47329 | #N/A | #N/A | #N/A | #N/A | #N/A | #N/A
0 |  | #VALUE! | #VALUE! | 0 | 0 | 0 | 6411 | 47330 | #N/A | #N/A | #N/A | #N/A | #N/A | #N/A
0 |  | #VALUE! | #VALUE! | 0 | 0 | 0 | 6412 | 47331 | #N/A | #N/A | #N/A | #N/A | #N/A | #N/A
0 |  | #VALUE! | #VALUE! | 0 | 0 | 0 | 6413 | 47332 | #N/A | #N/A | #N/A | #N/A | #N/A | #N/A
0 |  | #VALUE! | #VALUE! | 0 | 0 | 0 | 6414 | 47333 | #N/A | #N/A | #N/A | #N/A | #N/A | #N/A
0 |  | #VALUE! | #VALUE! | 0 | 0 | 0 | 6415 | 47334 | #N/A | #N/A | #N/A | #N/A | #N/A | #N/A
0 |  | #VALUE! | #VALUE! | 0 | 0 | 0 | 6416 | 47335 | #N/A | #N/A | #N/A | #N/A | #N/A | #N/A
0 |  | #VALUE! | #VALUE! | 0 | 0 | 0 | 6417 | 47336 | #N/A | #N/A | #N/A | #N/A | #N/A | #N/A
0 |  | #VALUE! | #VALUE! | 0 | 0 | 0 | 6418 | 47337 | #N/A | #N/A | #N/A | #N/A | #N/A | #N/A
0 |  | #VALUE! | #VALUE! | 0 | 0 | 0 | 6419 | 47338 | #N/A | #N/A | #N/A | #N/A | #N/A | #N/A
0 |  | #VALUE! | #VALUE! | 0 | 0 | 0 | 6420 | 47339 | #N/A | #N/A | #N/A | #N/A | #N/A | #N/A
0 |  | #VALUE! | #VALUE! | 0 | 0 | 0 | 6421 | 47340 | #N/A | #N/A | #N/A | #N/A | #N/A | #N/A
0 |  | #VALUE! | #VALUE! | 0 | 0 | 0 | 6422 | 47341 | #N/A | #N/A | #N/A | #N/A | #N/A | #N/A
0 |  | #VALUE! | #VALUE! | 0 | 0 | 0 | 6423 | 47342 | #N/A | #N/A | #N/A | #N/A | #N/A | #N/A
0 |  | #VALUE! | #VALUE! | 0 | 0 | 0 | 6424 | 47343 | #N/A | #N/A | #N/A | #N/A | #N/A | #N/A
0 |  | #VALUE! | #VALUE! | 0 | 0 | 0 | 6425 | 47344 | #N/A | #N/A | #N/A | #N/A | #N/A | #N/A
0 |  | #VALUE! | #VALUE! | 0 | 0 | 0 | 6426 | 47345 | #N/A | #N/A | #N/A | #N/A | #N/A | #N/A
0 |  | #VALUE! | #VALUE! | 0 | 0 | 0 | 6427 | 47346 | #N/A | #N/A | #N/A | #N/A | #N/A | #N/A
0 |  | #VALUE! | #VALUE! | 0 | 0 | 0 | 6428 | 47347 | #N/A | #N/A | #N/A | #N/A | #N/A | #N/A
0 |  | #VALUE! | #VALUE! | 0 | 0 | 0 | 6429 | 47348 | #N/A | #N/A | #N/A | #N/A | #N/A | #N/A
0 |  | #VALUE! | #VALUE! | 0 | 0 | 0 | 6430 | 47349 | #N/A | #N/A | #N/A | #N/A | #N/A | #N/A
0 |  | #VALUE! | #VALUE! | 0 | 0 | 0 | 6431 | 47350 | #N/A | #N/A | #N/A | #N/A | #N/A | #N/A
0 |  | #VALUE! | #VALUE! | 0 | 0 | 0 | 6432 | 47351 | #N/A | #N/A | #N/A | #N/A | #N/A | #N/A
0 |  | #VALUE! | #VALUE! | 0 | 0 | 0 | 6433 | 47352 | #N/A | #N/A | #N/A | #N/A | #N/A | #N/A
0 |  | #VALUE! | #VALUE! | 0 | 0 | 0 | 6434 | 47353 | #N/A | #N/A | #N/A | #N/A | #N/A | #N/A
0 |  | #VALUE! | #VALUE! | 0 | 0 | 0 | 6435 | 47354 | #N/A | #N/A | #N/A | #N/A | #N/A | #N/A
0 |  | #VALUE! | #VALUE! | 0 | 0 | 0 | 6436 | 47355 | #N/A | #N/A | #N/A | #N/A | #N/A | #N/A
0 |  | #VALUE! | #VALUE! | 0 | 0 | 0 | 6437 | 47356 | #N/A | #N/A | #N/A | #N/A | #N/A | #N/A
0 |  | #VALUE! | #VALUE! | 0 | 0 | 0 | 6438 | 47357 | #N/A | #N/A | #N/A | #N/A | #N/A | #N/A
0 |  | #VALUE! | #VALUE! | 0 | 0 | 0 | 6439 | 47358 | #N/A | #N/A | #N/A | #N/A | #N/A | #N/A
0 |  | #VALUE! | #VALUE! | 0 | 0 | 0 | 6440 | 47359 | #N/A | #N/A | #N/A | #N/A | #N/A | #N/A
0 |  | #VALUE! | #VALUE! | 0 | 0 | 0 | 6441 | 47360 | #N/A | #N/A | #N/A | #N/A | #N/A | #N/A
0 |  | #VALUE! | #VALUE! | 0 | 0 | 0 | 6442 | 47361 | #N/A | #N/A | #N/A | #N/A | #N/A | #N/A
0 |  | #VALUE! | #VALUE! | 0 | 0 | 0 | 6443 | 47362 | #N/A | #N/A | #N/A | #N/A | #N/A | #N/A
0 |  | #VALUE! | #VALUE! | 0 | 0 | 0 | 6444 | 47363 | #N/A | #N/A | #N/A | #N/A | #N/A | #N/A
0 |  | #VALUE! | #VALUE! | 0 | 0 | 0 | 6445 | 47364 | #N/A | #N/A | #N/A | #N/A | #N/A | #N/A
0 |  | #VALUE! | #VALUE! | 0 | 0 | 0 | 6446 | 47365 | #N/A | #N/A | #N/A | #N/A | #N/A | #N/A
0 |  | #VALUE! | #VALUE! | 0 | 0 | 0 | 6447 | 47366 | #N/A | #N/A | #N/A | #N/A | #N/A | #N/A
0 |  | #VALUE! | #VALUE! | 0 | 0 | 0 | 6448 | 47367 | #N/A | #N/A | #N/A | #N/A | #N/A | #N/A
0 |  | #VALUE! | #VALUE! | 0 | 0 | 0 | 6449 | 47368 | #N/A | #N/A | #N/A | #N/A | #N/A | #N/A
0 |  | #VALUE! | #VALUE! | 0 | 0 | 0 | 6450 | 47369 | #N/A | #N/A | #N/A | #N/A | #N/A | #N/A
0 |  | #VALUE! | #VALUE! | 0 | 0 | 0 | 6451 | 47370 | #N/A | #N/A | #N/A | #N/A | #N/A | #N/A
0 |  | #VALUE! | #VALUE! | 0 | 0 | 0 | 6452 | 47371 | #N/A | #N/A | #N/A | #N/A | #N/A | #N/A
0 |  | #VALUE! | #VALUE! | 0 | 0 | 0 | 6453 | 47372 | #N/A | #N/A | #N/A | #N/A | #N/A | #N/A
0 |  | #VALUE! | #VALUE! | 0 | 0 | 0 | 6454 | 47373 | #N/A | #N/A | #N/A | #N/A | #N/A | #N/A
0 |  | #VALUE! | #VALUE! | 0 | 0 | 0 | 6455 | 47374 | #N/A | #N/A | #N/A | #N/A | #N/A | #N/A
0 |  | #VALUE! | #VALUE! | 0 | 0 | 0 | 6456 | 47375 | #N/A | #N/A | #N/A | #N/A | #N/A | #N/A
0 |  | #VALUE! | #VALUE! | 0 | 0 | 0 | 6457 | 47376 | #N/A | #N/A | #N/A | #N/A | #N/A | #N/A
0 |  | #VALUE! | #VALUE! | 0 | 0 | 0 | 6458 | 47377 | #N/A | #N/A | #N/A | #N/A | #N/A | #N/A
0 |  | #VALUE! | #VALUE! | 0 | 0 | 0 | 6459 | 47378 | #N/A | #N/A | #N/A | #N/A | #N/A | #N/A
0 |  | #VALUE! | #VALUE! | 0 | 0 | 0 | 6460 | 47379 | #N/A | #N/A | #N/A | #N/A | #N/A | #N/A
0 |  | #VALUE! | #VALUE! | 0 | 0 | 0 | 6461 | 47380 | #N/A | #N/A | #N/A | #N/A | #N/A | #N/A
0 |  | #VALUE! | #VALUE! | 0 | 0 | 0 | 6462 | 47381 | #N/A | #N/A | #N/A | #N/A | #N/A | #N/A
0 |  | #VALUE! | #VALUE! | 0 | 0 | 0 | 6463 | 47382 | #N/A | #N/A | #N/A | #N/A | #N/A | #N/A
0 |  | #VALUE! | #VALUE! | 0 | 0 | 0 | 6464 | 47383 | #N/A | #N/A | #N/A | #N/A | #N/A | #N/A
0 |  | #VALUE! | #VALUE! | 0 | 0 | 0 | 6465 | 47384 | #N/A | #N/A | #N/A | #N/A | #N/A | #N/A
0 |  | #VALUE! | #VALUE! | 0 | 0 | 0 | 6466 | 47385 | #N/A | #N/A | #N/A | #N/A | #N/A | #N/A
0 |  | #VALUE! | #VALUE! | 0 | 0 | 0 | 6467 | 47386 | #N/A | #N/A | #N/A | #N/A | #N/A | #N/A
0 |  | #VALUE! | #VALUE! | 0 | 0 | 0 | 6468 | 47387 | #N/A | #N/A | #N/A | #N/A | #N/A | #N/A
0 |  | #VALUE! | #VALUE! | 0 | 0 | 0 | 6469 | 47388 | #N/A | #N/A | #N/A | #N/A | #N/A | #N/A
0 |  | #VALUE! | #VALUE! | 0 | 0 | 0 | 6470 | 47389 | #N/A | #N/A | #N/A | #N/A | #N/A | #N/A
0 |  | #VALUE! | #VALUE! | 0 | 0 | 0 | 6471 | 47390 | #N/A | #N/A | #N/A | #N/A | #N/A | #N/A
0 |  | #VALUE! | #VALUE! | 0 | 0 | 0 | 6472 | 47391 | #N/A | #N/A | #N/A | #N/A | #N/A | #N/A
0 |  | #VALUE! | #VALUE! | 0 | 0 | 0 | 6473 | 47392 | #N/A | #N/A | #N/A | #N/A | #N/A | #N/A
0 |  | #VALUE! | #VALUE! | 0 | 0 | 0 | 6474 | 47393 | #N/A | #N/A | #N/A | #N/A | #N/A | #N/A
0 |  | #VALUE! | #VALUE! | 0 | 0 | 0 | 6475 | 47394 | #N/A | #N/A | #N/A | #N/A | #N/A | #N/A
0 |  | #VALUE! | #VALUE! | 0 | 0 | 0 | 6476 | 47395 | #N/A | #N/A | #N/A | #N/A | #N/A | #N/A
0 |  | #VALUE! | #VALUE! | 0 | 0 | 0 | 6477 | 47396 | #N/A | #N/A | #N/A | #N/A | #N/A | #N/A
0 |  | #VALUE! | #VALUE! | 0 | 0 | 0 | 6478 | 47397 | #N/A | #N/A | #N/A | #N/A | #N/A | #N/A
0 |  | #VALUE! | #VALUE! | 0 | 0 | 0 | 6479 | 47398 | #N/A | #N/A | #N/A | #N/A | #N/A | #N/A
0 |  | #VALUE! | #VALUE! | 0 | 0 | 0 | 6480 | 47399 | #N/A | #N/A | #N/A | #N/A | #N/A | #N/A
0 |  | #VALUE! | #VALUE! | 0 | 0 | 0 | 6481 | 47400 | #N/A | #N/A | #N/A | #N/A | #N/A | #N/A
0 |  | #VALUE! | #VALUE! | 0 | 0 | 0 | 6482 | 47401 | #N/A | #N/A | #N/A | #N/A | #N/A | #N/A
0 |  | #VALUE! | #VALUE! | 0 | 0 | 0 | 6483 | 47402 | #N/A | #N/A | #N/A | #N/A | #N/A | #N/A
0 |  | #VALUE! | #VALUE! | 0 | 0 | 0 | 6484 | 47403 | #N/A | #N/A | #N/A | #N/A | #N/A | #N/A
0 |  | #VALUE! | #VALUE! | 0 | 0 | 0 | 6485 | 47404 | #N/A | #N/A | #N/A | #N/A | #N/A | #N/A
0 |  | #VALUE! | #VALUE! | 0 | 0 | 0 | 6486 | 47405 | #N/A | #N/A | #N/A | #N/A | #N/A | #N/A
0 |  | #VALUE! | #VALUE! | 0 | 0 | 0 | 6487 | 47406 | #N/A | #N/A | #N/A | #N/A | #N/A | #N/A
0 |  | #VALUE! | #VALUE! | 0 | 0 | 0 | 6488 | 47407 | #N/A | #N/A | #N/A | #N/A | #N/A | #N/A
0 |  | #VALUE! | #VALUE! | 0 | 0 | 0 | 6489 | 47408 | #N/A | #N/A | #N/A | #N/A | #N/A | #N/A
0 |  | #VALUE! | #VALUE! | 0 | 0 | 0 | 6490 | 47409 | #N/A | #N/A | #N/A | #N/A | #N/A | #N/A
0 |  | #VALUE! | #VALUE! | 0 | 0 | 0 | 6491 | 47410 | #N/A | #N/A | #N/A | #N/A | #N/A | #N/A
0 |  | #VALUE! | #VALUE! | 0 | 0 | 0 | 6492 | 47411 | #N/A | #N/A | #N/A | #N/A | #N/A | #N/A
0 |  | #VALUE! | #VALUE! | 0 | 0 | 0 | 6493 | 47412 | #N/A | #N/A | #N/A | #N/A | #N/A | #N/A
0 |  | #VALUE! | #VALUE! | 0 | 0 | 0 | 6494 | 47413 | #N/A | #N/A | #N/A | #N/A | #N/A | #N/A
0 |  | #VALUE! | #VALUE! | 0 | 0 | 0 | 6495 | 47414 | #N/A | #N/A | #N/A | #N/A | #N/A | #N/A
0 |  | #VALUE! | #VALUE! | 0 | 0 | 0 | 6496 | 47415 | #N/A | #N/A | #N/A | #N/A | #N/A | #N/A
0 |  | #VALUE! | #VALUE! | 0 | 0 | 0 | 6497 | 47416 | #N/A | #N/A | #N/A | #N/A | #N/A | #N/A
0 |  | #VALUE! | #VALUE! | 0 | 0 | 0 | 6498 | 47417 | #N/A | #N/A | #N/A | #N/A | #N/A | #N/A
0 |  | #VALUE! | #VALUE! | 0 | 0 | 0 | 6499 | 47418 | #N/A | #N/A | #N/A | #N/A | #N/A | #N/A
0 |  | #VALUE! | #VALUE! | 0 | 0 | 0 | 6500 | 47419 | #N/A | #N/A | #N/A | #N/A | #N/A | #N/A
0 |  | #VALUE! | #VALUE! | 0 | 0 | 0 | 6501 | 47420 | #N/A | #N/A | #N/A | #N/A | #N/A | #N/A
0 |  | #VALUE! | #VALUE! | 0 | 0 | 0 | 6502 | 47421 | #N/A | #N/A | #N/A | #N/A | #N/A | #N/A
0 |  | #VALUE! | #VALUE! | 0 | 0 | 0 | 6503 | 47422 | #N/A | #N/A | #N/A | #N/A | #N/A | #N/A
0 |  | #VALUE! | #VALUE! | 0 | 0 | 0 | 6504 | 47423 | #N/A | #N/A | #N/A | #N/A | #N/A | #N/A
0 |  | #VALUE! | #VALUE! | 0 | 0 | 0 | 6505 | 47424 | #N/A | #N/A | #N/A | #N/A | #N/A | #N/A
0 |  | #VALUE! | #VALUE! | 0 | 0 | 0 | 6506 | 47425 | #N/A | #N/A | #N/A | #N/A | #N/A | #N/A
0 |  | #VALUE! | #VALUE! | 0 | 0 | 0 | 6507 | 47426 | #N/A | #N/A | #N/A | #N/A | #N/A | #N/A
0 |  | #VALUE! | #VALUE! | 0 | 0 | 0 | 6508 | 47427 | #N/A | #N/A | #N/A | #N/A | #N/A | #N/A
0 |  | #VALUE! | #VALUE! | 0 | 0 | 0 | 6509 | 47428 | #N/A | #N/A | #N/A | #N/A | #N/A | #N/A
0 |  | #VALUE! | #VALUE! | 0 | 0 | 0 | 6510 | 47429 | #N/A | #N/A | #N/A | #N/A | #N/A | #N/A
0 |  | #VALUE! | #VALUE! | 0 | 0 | 0 | 6511 | 47430 | #N/A | #N/A | #N/A | #N/A | #N/A | #N/A
0 |  | #VALUE! | #VALUE! | 0 | 0 | 0 | 6512 | 47431 | #N/A | #N/A | #N/A | #N/A | #N/A | #N/A
0 |  | #VALUE! | #VALUE! | 0 | 0 | 0 | 6513 | 47432 | #N/A | #N/A | #N/A | #N/A | #N/A | #N/A
0 |  | #VALUE! | #VALUE! | 0 | 0 | 0 | 6514 | 47433 | #N/A | #N/A | #N/A | #N/A | #N/A | #N/A
0 |  | #VALUE! | #VALUE! | 0 | 0 | 0 | 6515 | 47434 | #N/A | #N/A | #N/A | #N/A | #N/A | #N/A
0 |  | #VALUE! | #VALUE! | 0 | 0 | 0 | 6516 | 47435 | #N/A | #N/A | #N/A | #N/A | #N/A | #N/A
0 |  | #VALUE! | #VALUE! | 0 | 0 | 0 | 6517 | 47436 | #N/A | #N/A | #N/A | #N/A | #N/A | #N/A
0 |  | #VALUE! | #VALUE! | 0 | 0 | 0 | 6518 | 47437 | #N/A | #N/A | #N/A | #N/A | #N/A | #N/A
0 |  | #VALUE! | #VALUE! | 0 | 0 | 0 | 6519 | 47438 | #N/A | #N/A | #N/A | #N/A | #N/A | #N/A
0 |  | #VALUE! | #VALUE! | 0 | 0 | 0 | 6520 | 47439 | #N/A | #N/A | #N/A | #N/A | #N/A | #N/A
0 |  | #VALUE! | #VALUE! | 0 | 0 | 0 | 6521 | 47440 | #N/A | #N/A | #N/A | #N/A | #N/A | #N/A
0 |  | #VALUE! | #VALUE! | 0 | 0 | 0 | 6522 | 47441 | #N/A | #N/A | #N/A | #N/A | #N/A | #N/A
0 |  | #VALUE! | #VALUE! | 0 | 0 | 0 | 6523 | 47442 | #N/A | #N/A | #N/A | #N/A | #N/A | #N/A
0 |  | #VALUE! | #VALUE! | 0 | 0 | 0 | 6524 | 47443 | #N/A | #N/A | #N/A | #N/A | #N/A | #N/A
0 |  | #VALUE! | #VALUE! | 0 | 0 | 0 | 6525 | 47444 | #N/A | #N/A | #N/A | #N/A | #N/A | #N/A
0 |  | #VALUE! | #VALUE! | 0 | 0 | 0 | 6526 | 47445 | #N/A | #N/A | #N/A | #N/A | #N/A | #N/A
0 |  | #VALUE! | #VALUE! | 0 | 0 | 0 | 6527 | 47446 | #N/A | #N/A | #N/A | #N/A | #N/A | #N/A
0 |  | #VALUE! | #VALUE! | 0 | 0 | 0 | 6528 | 47447 | #N/A | #N/A | #N/A | #N/A | #N/A | #N/A
0 |  | #VALUE! | #VALUE! | 0 | 0 | 0 | 6529 | 47448 | #N/A | #N/A | #N/A | #N/A | #N/A | #N/A
0 |  | #VALUE! | #VALUE! | 0 | 0 | 0 | 6530 | 47449 | #N/A | #N/A | #N/A | #N/A | #N/A | #N/A
0 |  | #VALUE! | #VALUE! | 0 | 0 | 0 | 6531 | 47450 | #N/A | #N/A | #N/A | #N/A | #N/A | #N/A
0 |  | #VALUE! | #VALUE! | 0 | 0 | 0 | 6532 | 47451 | #N/A | #N/A | #N/A | #N/A | #N/A | #N/A
0 |  | #VALUE! | #VALUE! | 0 | 0 | 0 | 6533 | 47452 | #N/A | #N/A | #N/A | #N/A | #N/A | #N/A
0 |  | #VALUE! | #VALUE! | 0 | 0 | 0 | 6534 | 47453 | #N/A | #N/A | #N/A | #N/A | #N/A | #N/A
0 |  | #VALUE! | #VALUE! | 0 | 0 | 0 | 6535 | 47454 | #N/A | #N/A | #N/A | #N/A | #N/A | #N/A
0 |  | #VALUE! | #VALUE! | 0 | 0 | 0 | 6536 | 47455 | #N/A | #N/A | #N/A | #N/A | #N/A | #N/A
0 |  | #VALUE! | #VALUE! | 0 | 0 | 0 | 6537 | 47456 | #N/A | #N/A | #N/A | #N/A | #N/A | #N/A
0 |  | #VALUE! | #VALUE! | 0 | 0 | 0 | 6538 | 47457 | #N/A | #N/A | #N/A | #N/A | #N/A | #N/A
0 |  | #VALUE! | #VALUE! | 0 | 0 | 0 | 6539 | 47458 | #N/A | #N/A | #N/A | #N/A | #N/A | #N/A
0 |  | #VALUE! | #VALUE! | 0 | 0 | 0 | 6540 | 47459 | #N/A | #N/A | #N/A | #N/A | #N/A | #N/A
0 |  | #VALUE! | #VALUE! | 0 | 0 | 0 | 6541 | 47460 | #N/A | #N/A | #N/A | #N/A | #N/A | #N/A
0 |  | #VALUE! | #VALUE! | 0 | 0 | 0 | 6542 | 47461 | #N/A | #N/A | #N/A | #N/A | #N/A | #N/A
0 |  | #VALUE! | #VALUE! | 0 | 0 | 0 | 6543 | 47462 | #N/A | #N/A | #N/A | #N/A | #N/A | #N/A
0 |  | #VALUE! | #VALUE! | 0 | 0 | 0 | 6544 | 47463 | #N/A | #N/A | #N/A | #N/A | #N/A | #N/A
0 |  | #VALUE! | #VALUE! | 0 | 0 | 0 | 6545 | 47464 | #N/A | #N/A | #N/A | #N/A | #N/A | #N/A
0 |  | #VALUE! | #VALUE! | 0 | 0 | 0 | 6546 | 47465 | #N/A | #N/A | #N/A | #N/A | #N/A | #N/A
0 |  | #VALUE! | #VALUE! | 0 | 0 | 0 | 6547 | 47466 | #N/A | #N/A | #N/A | #N/A | #N/A | #N/A
0 |  | #VALUE! | #VALUE! | 0 | 0 | 0 | 6548 | 47467 | #N/A | #N/A | #N/A | #N/A | #N/A | #N/A
0 |  | #VALUE! | #VALUE! | 0 | 0 | 0 | 6549 | 47468 | #N/A | #N/A | #N/A | #N/A | #N/A | #N/A
0 |  | #VALUE! | #VALUE! | 0 | 0 | 0 | 6550 | 47469 | #N/A | #N/A | #N/A | #N/A | #N/A | #N/A
0 |  | #VALUE! | #VALUE! | 0 | 0 | 0 | 6551 | 47470 | #N/A | #N/A | #N/A | #N/A | #N/A | #N/A
0 |  | #VALUE! | #VALUE! | 0 | 0 | 0 | 6552 | 47471 | #N/A | #N/A | #N/A | #N/A | #N/A | #N/A
0 |  | #VALUE! | #VALUE! | 0 | 0 | 0 | 6553 | 47472 | #N/A | #N/A | #N/A | #N/A | #N/A | #N/A
0 |  | #VALUE! | #VALUE! | 0 | 0 | 0 | 6554 | 47473 | #N/A | #N/A | #N/A | #N/A | #N/A | #N/A
0 |  | #VALUE! | #VALUE! | 0 | 0 | 0 | 6555 | 47474 | #N/A | #N/A | #N/A | #N/A | #N/A | #N/A
0 |  | #VALUE! | #VALUE! | 0 | 0 | 0 | 6556 | 47475 | #N/A | #N/A | #N/A | #N/A | #N/A | #N/A
0 |  | #VALUE! | #VALUE! | 0 | 0 | 0 | 6557 | 47476 | #N/A | #N/A | #N/A | #N/A | #N/A | #N/A
0 |  | #VALUE! | #VALUE! | 0 | 0 | 0 | 6558 | 47477 | #N/A | #N/A | #N/A | #N/A | #N/A | #N/A
0 |  | #VALUE! | #VALUE! | 0 | 0 | 0 | 6559 | 47478 | #N/A | #N/A | #N/A | #N/A | #N/A | #N/A
0 |  | #VALUE! | #VALUE! | 0 | 0 | 0 | 6560 | 47479 | #N/A | #N/A | #N/A | #N/A | #N/A | #N/A
0 |  | #VALUE! | #VALUE! | 0 | 0 | 0 | 6561 | 47480 | #N/A | #N/A | #N/A | #N/A | #N/A | #N/A
0 |  | #VALUE! | #VALUE! | 0 | 0 | 0 | 6562 | 47481 | #N/A | #N/A | #N/A | #N/A | #N/A | #N/A
0 |  | #VALUE! | #VALUE! | 0 | 0 | 0 | 6563 | 47482 | #N/A | #N/A | #N/A | #N/A | #N/A | #N/A
0 |  | #VALUE! | #VALUE! | 0 | 0 | 0 | 6564 | 47483 | #N/A | #N/A | #N/A | #N/A | #N/A | #N/A
0 |  | #VALUE! | #VALUE! | 0 | 0 | 0 | 6565 | 47484 | #N/A | #N/A | #N/A | #N/A | #N/A | #N/A
0 |  | #VALUE! | #VALUE! | 0 | 0 | 0 | 6566 | 47485 | #N/A | #N/A | #N/A | #N/A | #N/A | #N/A
0 |  | #VALUE! | #VALUE! | 0 | 0 | 0 | 6567 | 47486 | #N/A | #N/A | #N/A | #N/A | #N/A | #N/A
0 |  | #VALUE! | #VALUE! | 0 | 0 | 0 | 6568 | 47487 | #N/A | #N/A | #N/A | #N/A | #N/A | #N/A
0 |  | #VALUE! | #VALUE! | 0 | 0 | 0 | 6569 | 47488 | #N/A | #N/A | #N/A | #N/A | #N/A | #N/A
0 |  | #VALUE! | #VALUE! | 0 | 0 | 0 | 6570 | 47489 | #N/A | #N/A | #N/A | #N/A | #N/A | #N/A
0 |  | #VALUE! | #VALUE! | 0 | 0 | 0 | 6571 | 47490 | #N/A | #N/A | #N/A | #N/A | #N/A | #N/A
0 |  | #VALUE! | #VALUE! | 0 | 0 | 0 | 6572 | 47491 | #N/A | #N/A | #N/A | #N/A | #N/A | #N/A
0 |  | #VALUE! | #VALUE! | 0 | 0 | 0 | 6573 | 47492 | #N/A | #N/A | #N/A | #N/A | #N/A | #N/A
0 |  | #VALUE! | #VALUE! | 0 | 0 | 0 | 6574 | 47493 | #N/A | #N/A | #N/A | #N/A | #N/A | #N/A
0 |  | #VALUE! | #VALUE! | 0 | 0 | 0 | 6575 | 47494 | #N/A | #N/A | #N/A | #N/A | #N/A | #N/A
0 |  | #VALUE! | #VALUE! | 0 | 0 | 0 | 6576 | 47495 | #N/A | #N/A | #N/A | #N/A | #N/A | #N/A
0 |  | #VALUE! | #VALUE! | 0 | 0 | 0 | 6577 | 47496 | #N/A | #N/A | #N/A | #N/A | #N/A | #N/A
0 |  | #VALUE! | #VALUE! | 0 | 0 | 0 | 6578 | 47497 | #N/A | #N/A | #N/A | #N/A | #N/A | #N/A
0 |  | #VALUE! | #VALUE! | 0 | 0 | 0 | 6579 | 47498 | #N/A | #N/A | #N/A | #N/A | #N/A | #N/A
0 |  | #VALUE! | #VALUE! | 0 | 0 | 0 | 6580 | 47499 | #N/A | #N/A | #N/A | #N/A | #N/A | #N/A
0 |  | #VALUE! | #VALUE! | 0 | 0 | 0 | 6581 | 47500 | #N/A | #N/A | #N/A | #N/A | #N/A | #N/A
0 |  | #VALUE! | #VALUE! | 0 | 0 | 0 | 6582 | 47501 | #N/A | #N/A | #N/A | #N/A | #N/A | #N/A
0 |  | #VALUE! | #VALUE! | 0 | 0 | 0 | 6583 | 47502 | #N/A | #N/A | #N/A | #N/A | #N/A | #N/A
0 |  | #VALUE! | #VALUE! | 0 | 0 | 0 | 6584 | 47503 | #N/A | #N/A | #N/A | #N/A | #N/A | #N/A
0 |  | #VALUE! | #VALUE! | 0 | 0 | 0 | 6585 | 47504 | #N/A | #N/A | #N/A | #N/A | #N/A | #N/A
0 |  | #VALUE! | #VALUE! | 0 | 0 | 0 | 6586 | 47505 | #N/A | #N/A | #N/A | #N/A | #N/A | #N/A
0 |  | #VALUE! | #VALUE! | 0 | 0 | 0 | 6587 | 47506 | #N/A | #N/A | #N/A | #N/A | #N/A | #N/A
0 |  | #VALUE! | #VALUE! | 0 | 0 | 0 | 6588 | 47507 | #N/A | #N/A | #N/A | #N/A | #N/A | #N/A
0 |  | #VALUE! | #VALUE! | 0 | 0 | 0 | 6589 | 47508 | #N/A | #N/A | #N/A | #N/A | #N/A | #N/A
0 |  | #VALUE! | #VALUE! | 0 | 0 | 0 | 6590 | 47509 | #N/A | #N/A | #N/A | #N/A | #N/A | #N/A
0 |  | #VALUE! | #VALUE! | 0 | 0 | 0 | 6591 | 47510 | #N/A | #N/A | #N/A | #N/A | #N/A | #N/A
0 |  | #VALUE! | #VALUE! | 0 | 0 | 0 | 6592 | 47511 | #N/A | #N/A | #N/A | #N/A | #N/A | #N/A
0 |  | #VALUE! | #VALUE! | 0 | 0 | 0 | 6593 | 47512 | #N/A | #N/A | #N/A | #N/A | #N/A | #N/A
0 |  | #VALUE! | #VALUE! | 0 | 0 | 0 | 6594 | 47513 | #N/A | #N/A | #N/A | #N/A | #N/A | #N/A
0 |  | #VALUE! | #VALUE! | 0 | 0 | 0 | 6595 | 47514 | #N/A | #N/A | #N/A | #N/A | #N/A | #N/A
0 |  | #VALUE! | #VALUE! | 0 | 0 | 0 | 6596 | 47515 | #N/A | #N/A | #N/A | #N/A | #N/A | #N/A
0 |  | #VALUE! | #VALUE! | 0 | 0 | 0 | 6597 | 47516 | #N/A | #N/A | #N/A | #N/A | #N/A | #N/A
0 |  | #VALUE! | #VALUE! | 0 | 0 | 0 | 6598 | 47517 | #N/A | #N/A | #N/A | #N/A | #N/A | #N/A
0 |  | #VALUE! | #VALUE! | 0 | 0 | 0 | 6599 | 47518 | #N/A | #N/A | #N/A | #N/A | #N/A | #N/A
0 |  | #VALUE! | #VALUE! | 0 | 0 | 0 | 6600 | 47519 | #N/A | #N/A | #N/A | #N/A | #N/A | #N/A
0 |  | #VALUE! | #VALUE! | 0 | 0 | 0 | 6601 | 47520 | #N/A | #N/A | #N/A | #N/A | #N/A | #N/A
0 |  | #VALUE! | #VALUE! | 0 | 0 | 0 | 6602 | 47521 | #N/A | #N/A | #N/A | #N/A | #N/A | #N/A
0 |  | #VALUE! | #VALUE! | 0 | 0 | 0 | 6603 | 47522 | #N/A | #N/A | #N/A | #N/A | #N/A | #N/A
0 |  | #VALUE! | #VALUE! | 0 | 0 | 0 | 6604 | 47523 | #N/A | #N/A | #N/A | #N/A | #N/A | #N/A
0 |  | #VALUE! | #VALUE! | 0 | 0 | 0 | 6605 | 47524 | #N/A | #N/A | #N/A | #N/A | #N/A | #N/A
0 |  | #VALUE! | #VALUE! | 0 | 0 | 0 | 6606 | 47525 | #N/A | #N/A | #N/A | #N/A | #N/A | #N/A
0 |  | #VALUE! | #VALUE! | 0 | 0 | 0 | 6607 | 47526 | #N/A | #N/A | #N/A | #N/A | #N/A | #N/A
0 |  | #VALUE! | #VALUE! | 0 | 0 | 0 | 6608 | 47527 | #N/A | #N/A | #N/A | #N/A | #N/A | #N/A
0 |  | #VALUE! | #VALUE! | 0 | 0 | 0 | 6609 | 47528 | #N/A | #N/A | #N/A | #N/A | #N/A | #N/A
0 |  | #VALUE! | #VALUE! | 0 | 0 | 0 | 6610 | 47529 | #N/A | #N/A | #N/A | #N/A | #N/A | #N/A
0 |  | #VALUE! | #VALUE! | 0 | 0 | 0 | 6611 | 47530 | #N/A | #N/A | #N/A | #N/A | #N/A | #N/A
0 |  | #VALUE! | #VALUE! | 0 | 0 | 0 | 6612 | 47531 | #N/A | #N/A | #N/A | #N/A | #N/A | #N/A
0 |  | #VALUE! | #VALUE! | 0 | 0 | 0 | 6613 | 47532 | #N/A | #N/A | #N/A | #N/A | #N/A | #N/A
0 |  | #VALUE! | #VALUE! | 0 | 0 | 0 | 6614 | 47533 | #N/A | #N/A | #N/A | #N/A | #N/A | #N/A
0 |  | #VALUE! | #VALUE! | 0 | 0 | 0 | 6615 | 47534 | #N/A | #N/A | #N/A | #N/A | #N/A | #N/A
0 |  | #VALUE! | #VALUE! | 0 | 0 | 0 | 6616 | 47535 | #N/A | #N/A | #N/A | #N/A | #N/A | #N/A
0 |  | #VALUE! | #VALUE! | 0 | 0 | 0 | 6617 | 47536 | #N/A | #N/A | #N/A | #N/A | #N/A | #N/A
0 |  | #VALUE! | #VALUE! | 0 | 0 | 0 | 6618 | 47537 | #N/A | #N/A | #N/A | #N/A | #N/A | #N/A
0 |  | #VALUE! | #VALUE! | 0 | 0 | 0 | 6619 | 47538 | #N/A | #N/A | #N/A | #N/A | #N/A | #N/A
0 |  | #VALUE! | #VALUE! | 0 | 0 | 0 | 6620 | 47539 | #N/A | #N/A | #N/A | #N/A | #N/A | #N/A
0 |  | #VALUE! | #VALUE! | 0 | 0 | 0 | 6621 | 47540 | #N/A | #N/A | #N/A | #N/A | #N/A | #N/A
0 |  | #VALUE! | #VALUE! | 0 | 0 | 0 | 6622 | 47541 | #N/A | #N/A | #N/A | #N/A | #N/A | #N/A
0 |  | #VALUE! | #VALUE! | 0 | 0 | 0 | 6623 | 47542 | #N/A | #N/A | #N/A | #N/A | #N/A | #N/A
0 |  | #VALUE! | #VALUE! | 0 | 0 | 0 | 6624 | 47543 | #N/A | #N/A | #N/A | #N/A | #N/A | #N/A
0 |  | #VALUE! | #VALUE! | 0 | 0 | 0 | 6625 | 47544 | #N/A | #N/A | #N/A | #N/A | #N/A | #N/A
0 |  | #VALUE! | #VALUE! | 0 | 0 | 0 | 6626 | 47545 | #N/A | #N/A | #N/A | #N/A | #N/A | #N/A
0 |  | #VALUE! | #VALUE! | 0 | 0 | 0 | 6627 | 47546 | #N/A | #N/A | #N/A | #N/A | #N/A | #N/A
0 |  | #VALUE! | #VALUE! | 0 | 0 | 0 | 6628 | 47547 | #N/A | #N/A | #N/A | #N/A | #N/A | #N/A
0 |  | #VALUE! | #VALUE! | 0 | 0 | 0 | 6629 | 47548 | #N/A | #N/A | #N/A | #N/A | #N/A | #N/A
0 |  | #VALUE! | #VALUE! | 0 | 0 | 0 | 6630 | 47549 | #N/A | #N/A | #N/A | #N/A | #N/A | #N/A
0 |  | #VALUE! | #VALUE! | 0 | 0 | 0 | 6631 | 47550 | #N/A | #N/A | #N/A | #N/A | #N/A | #N/A
0 |  | #VALUE! | #VALUE! | 0 | 0 | 0 | 6632 | 47551 | #N/A | #N/A | #N/A | #N/A | #N/A | #N/A
0 |  | #VALUE! | #VALUE! | 0 | 0 | 0 | 6633 | 47552 | #N/A | #N/A | #N/A | #N/A | #N/A | #N/A
0 |  | #VALUE! | #VALUE! | 0 | 0 | 0 | 6634 | 47553 | #N/A | #N/A | #N/A | #N/A | #N/A | #N/A
0 |  | #VALUE! | #VALUE! | 0 | 0 | 0 | 6635 | 47554 | #N/A | #N/A | #N/A | #N/A | #N/A | #N/A
0 |  | #VALUE! | #VALUE! | 0 | 0 | 0 | 6636 | 47555 | #N/A | #N/A | #N/A | #N/A | #N/A | #N/A
0 |  | #VALUE! | #VALUE! | 0 | 0 | 0 | 6637 | 47556 | #N/A | #N/A | #N/A | #N/A | #N/A | #N/A
0 |  | #VALUE! | #VALUE! | 0 | 0 | 0 | 6638 | 47557 | #N/A | #N/A | #N/A | #N/A | #N/A | #N/A
0 |  | #VALUE! | #VALUE! | 0 | 0 | 0 | 6639 | 47558 | #N/A | #N/A | #N/A | #N/A | #N/A | #N/A
0 |  | #VALUE! | #VALUE! | 0 | 0 | 0 | 6640 | 47559 | #N/A | #N/A | #N/A | #N/A | #N/A | #N/A
0 |  | #VALUE! | #VALUE! | 0 | 0 | 0 | 6641 | 47560 | #N/A | #N/A | #N/A | #N/A | #N/A | #N/A
0 |  | #VALUE! | #VALUE! | 0 | 0 | 0 | 6642 | 47561 | #N/A | #N/A | #N/A | #N/A | #N/A | #N/A
0 |  | #VALUE! | #VALUE! | 0 | 0 | 0 | 6643 | 47562 | #N/A | #N/A | #N/A | #N/A | #N/A | #N/A
0 |  | #VALUE! | #VALUE! | 0 | 0 | 0 | 6644 | 47563 | #N/A | #N/A | #N/A | #N/A | #N/A | #N/A
0 |  | #VALUE! | #VALUE! | 0 | 0 | 0 | 6645 | 47564 | #N/A | #N/A | #N/A | #N/A | #N/A | #N/A
0 |  | #VALUE! | #VALUE! | 0 | 0 | 0 | 6646 | 47565 | #N/A | #N/A | #N/A | #N/A | #N/A | #N/A
0 |  | #VALUE! | #VALUE! | 0 | 0 | 0 | 6647 | 47566 | #N/A | #N/A | #N/A | #N/A | #N/A | #N/A
0 |  | #VALUE! | #VALUE! | 0 | 0 | 0 | 6648 | 47567 | #N/A | #N/A | #N/A | #N/A | #N/A | #N/A
0 |  | #VALUE! | #VALUE! | 0 | 0 | 0 | 6649 | 47568 | #N/A | #N/A | #N/A | #N/A | #N/A | #N/A
0 |  | #VALUE! | #VALUE! | 0 | 0 | 0 | 6650 | 47569 | #N/A | #N/A | #N/A | #N/A | #N/A | #N/A
0 |  | #VALUE! | #VALUE! | 0 | 0 | 0 | 6651 | 47570 | #N/A | #N/A | #N/A | #N/A | #N/A | #N/A
0 |  | #VALUE! | #VALUE! | 0 | 0 | 0 | 6652 | 47571 | #N/A | #N/A | #N/A | #N/A | #N/A | #N/A
0 |  | #VALUE! | #VALUE! | 0 | 0 | 0 | 6653 | 47572 | #N/A | #N/A | #N/A | #N/A | #N/A | #N/A
0 |  | #VALUE! | #VALUE! | 0 | 0 | 0 | 6654 | 47573 | #N/A | #N/A | #N/A | #N/A | #N/A | #N/A
0 |  | #VALUE! | #VALUE! | 0 | 0 | 0 | 6655 | 47574 | #N/A | #N/A | #N/A | #N/A | #N/A | #N/A
0 |  | #VALUE! | #VALUE! | 0 | 0 | 0 | 6656 | 47575 | #N/A | #N/A | #N/A | #N/A | #N/A | #N/A
0 |  | #VALUE! | #VALUE! | 0 | 0 | 0 | 6657 | 47576 | #N/A | #N/A | #N/A | #N/A | #N/A | #N/A
0 |  | #VALUE! | #VALUE! | 0 | 0 | 0 | 6658 | 47577 | #N/A | #N/A | #N/A | #N/A | #N/A | #N/A
0 |  | #VALUE! | #VALUE! | 0 | 0 | 0 | 6659 | 47578 | #N/A | #N/A | #N/A | #N/A | #N/A | #N/A
0 |  | #VALUE! | #VALUE! | 0 | 0 | 0 | 6660 | 47579 | #N/A | #N/A | #N/A | #N/A | #N/A | #N/A
0 |  | #VALUE! | #VALUE! | 0 | 0 | 0 | 6661 | 47580 | #N/A | #N/A | #N/A | #N/A | #N/A | #N/A
0 |  | #VALUE! | #VALUE! | 0 | 0 | 0 | 6662 | 47581 | #N/A | #N/A | #N/A | #N/A | #N/A | #N/A
0 |  | #VALUE! | #VALUE! | 0 | 0 | 0 | 6663 | 47582 | #N/A | #N/A | #N/A | #N/A | #N/A | #N/A
0 |  | #VALUE! | #VALUE! | 0 | 0 | 0 | 6664 | 47583 | #N/A | #N/A | #N/A | #N/A | #N/A | #N/A
0 |  | #VALUE! | #VALUE! | 0 | 0 | 0 | 6665 | 47584 | #N/A | #N/A | #N/A | #N/A | #N/A | #N/A
0 |  | #VALUE! | #VALUE! | 0 | 0 | 0 | 6666 | 47585 | #N/A | #N/A | #N/A | #N/A | #N/A | #N/A
0 |  | #VALUE! | #VALUE! | 0 | 0 | 0 | 6667 | 47586 | #N/A | #N/A | #N/A | #N/A | #N/A | #N/A
0 |  | #VALUE! | #VALUE! | 0 | 0 | 0 | 6668 | 47587 | #N/A | #N/A | #N/A | #N/A | #N/A | #N/A
0 |  | #VALUE! | #VALUE! | 0 | 0 | 0 | 6669 | 47588 | #N/A | #N/A | #N/A | #N/A | #N/A | #N/A
0 |  | #VALUE! | #VALUE! | 0 | 0 | 0 | 6670 | 47589 | #N/A | #N/A | #N/A | #N/A | #N/A | #N/A
0 |  | #VALUE! | #VALUE! | 0 | 0 | 0 | 6671 | 47590 | #N/A | #N/A | #N/A | #N/A | #N/A | #N/A
0 |  | #VALUE! | #VALUE! | 0 | 0 | 0 | 6672 | 47591 | #N/A | #N/A | #N/A | #N/A | #N/A | #N/A
0 |  | #VALUE! | #VALUE! | 0 | 0 | 0 | 6673 | 47592 | #N/A | #N/A | #N/A | #N/A | #N/A | #N/A
0 |  | #VALUE! | #VALUE! | 0 | 0 | 0 | 6674 | 47593 | #N/A | #N/A | #N/A | #N/A | #N/A | #N/A
0 |  | #VALUE! | #VALUE! | 0 | 0 | 0 | 6675 | 47594 | #N/A | #N/A | #N/A | #N/A | #N/A | #N/A
0 |  | #VALUE! | #VALUE! | 0 | 0 | 0 | 6676 | 47595 | #N/A | #N/A | #N/A | #N/A | #N/A | #N/A
0 |  | #VALUE! | #VALUE! | 0 | 0 | 0 | 6677 | 47596 | #N/A | #N/A | #N/A | #N/A | #N/A | #N/A
0 |  | #VALUE! | #VALUE! | 0 | 0 | 0 | 6678 | 47597 | #N/A | #N/A | #N/A | #N/A | #N/A | #N/A
0 |  | #VALUE! | #VALUE! | 0 | 0 | 0 | 6679 | 47598 | #N/A | #N/A | #N/A | #N/A | #N/A | #N/A
0 |  | #VALUE! | #VALUE! | 0 | 0 | 0 | 6680 | 47599 | #N/A | #N/A | #N/A | #N/A | #N/A | #N/A
0 |  | #VALUE! | #VALUE! | 0 | 0 | 0 | 6681 | 47600 | #N/A | #N/A | #N/A | #N/A | #N/A | #N/A
0 |  | #VALUE! | #VALUE! | 0 | 0 | 0 | 6682 | 47601 | #N/A | #N/A | #N/A | #N/A | #N/A | #N/A
0 |  | #VALUE! | #VALUE! | 0 | 0 | 0 | 6683 | 47602 | #N/A | #N/A | #N/A | #N/A | #N/A | #N/A
0 |  | #VALUE! | #VALUE! | 0 | 0 | 0 | 6684 | 47603 | #N/A | #N/A | #N/A | #N/A | #N/A | #N/A
0 |  | #VALUE! | #VALUE! | 0 | 0 | 0 | 6685 | 47604 | #N/A | #N/A | #N/A | #N/A | #N/A | #N/A
0 |  | #VALUE! | #VALUE! | 0 | 0 | 0 | 6686 | 47605 | #N/A | #N/A | #N/A | #N/A | #N/A | #N/A
0 |  | #VALUE! | #VALUE! | 0 | 0 | 0 | 6687 | 47606 | #N/A | #N/A | #N/A | #N/A | #N/A | #N/A
0 |  | #VALUE! | #VALUE! | 0 | 0 | 0 | 6688 | 47607 | #N/A | #N/A | #N/A | #N/A | #N/A | #N/A
0 |  | #VALUE! | #VALUE! | 0 | 0 | 0 | 6689 | 47608 | #N/A | #N/A | #N/A | #N/A | #N/A | #N/A
0 |  | #VALUE! | #VALUE! | 0 | 0 | 0 | 6690 | 47609 | #N/A | #N/A | #N/A | #N/A | #N/A | #N/A
0 |  | #VALUE! | #VALUE! | 0 | 0 | 0 | 6691 | 47610 | #N/A | #N/A | #N/A | #N/A | #N/A | #N/A
0 |  | #VALUE! | #VALUE! | 0 | 0 | 0 | 6692 | 47611 | #N/A | #N/A | #N/A | #N/A | #N/A | #N/A
0 |  | #VALUE! | #VALUE! | 0 | 0 | 0 | 6693 | 47612 | #N/A | #N/A | #N/A | #N/A | #N/A | #N/A
0 |  | #VALUE! | #VALUE! | 0 | 0 | 0 | 6694 | 47613 | #N/A | #N/A | #N/A | #N/A | #N/A | #N/A
0 |  | #VALUE! | #VALUE! | 0 | 0 | 0 | 6695 | 47614 | #N/A | #N/A | #N/A | #N/A | #N/A | #N/A
0 |  | #VALUE! | #VALUE! | 0 | 0 | 0 | 6696 | 47615 | #N/A | #N/A | #N/A | #N/A | #N/A | #N/A
0 |  | #VALUE! | #VALUE! | 0 | 0 | 0 | 6697 | 47616 | #N/A | #N/A | #N/A | #N/A | #N/A | #N/A
0 |  | #VALUE! | #VALUE! | 0 | 0 | 0 | 6698 | 47617 | #N/A | #N/A | #N/A | #N/A | #N/A | #N/A
0 |  | #VALUE! | #VALUE! | 0 | 0 | 0 | 6699 | 47618 | #N/A | #N/A | #N/A | #N/A | #N/A | #N/A
0 |  | #VALUE! | #VALUE! | 0 | 0 | 0 | 6700 | 47619 | #N/A | #N/A | #N/A | #N/A | #N/A | #N/A
0 |  | #VALUE! | #VALUE! | 0 | 0 | 0 | 6701 | 47620 | #N/A | #N/A | #N/A | #N/A | #N/A | #N/A
0 |  | #VALUE! | #VALUE! | 0 | 0 | 0 | 6702 | 47621 | #N/A | #N/A | #N/A | #N/A | #N/A | #N/A
0 |  | #VALUE! | #VALUE! | 0 | 0 | 0 | 6703 | 47622 | #N/A | #N/A | #N/A | #N/A | #N/A | #N/A
0 |  | #VALUE! | #VALUE! | 0 | 0 | 0 | 6704 | 47623 | #N/A | #N/A | #N/A | #N/A | #N/A | #N/A
0 |  | #VALUE! | #VALUE! | 0 | 0 | 0 | 6705 | 47624 | #N/A | #N/A | #N/A | #N/A | #N/A | #N/A
0 |  | #VALUE! | #VALUE! | 0 | 0 | 0 | 6706 | 47625 | #N/A | #N/A | #N/A | #N/A | #N/A | #N/A
0 |  | #VALUE! | #VALUE! | 0 | 0 | 0 | 6707 | 47626 | #N/A | #N/A | #N/A | #N/A | #N/A | #N/A
0 |  | #VALUE! | #VALUE! | 0 | 0 | 0 | 6708 | 47627 | #N/A | #N/A | #N/A | #N/A | #N/A | #N/A
0 |  | #VALUE! | #VALUE! | 0 | 0 | 0 | 6709 | 47628 | #N/A | #N/A | #N/A | #N/A | #N/A | #N/A
0 |  | #VALUE! | #VALUE! | 0 | 0 | 0 | 6710 | 47629 | #N/A | #N/A | #N/A | #N/A | #N/A | #N/A
0 |  | #VALUE! | #VALUE! | 0 | 0 | 0 | 6711 | 47630 | #N/A | #N/A | #N/A | #N/A | #N/A | #N/A
0 |  | #VALUE! | #VALUE! | 0 | 0 | 0 | 6712 | 47631 | #N/A | #N/A | #N/A | #N/A | #N/A | #N/A
0 |  | #VALUE! | #VALUE! | 0 | 0 | 0 | 6713 | 47632 | #N/A | #N/A | #N/A | #N/A | #N/A | #N/A
0 |  | #VALUE! | #VALUE! | 0 | 0 | 0 | 6714 | 47633 | #N/A | #N/A | #N/A | #N/A | #N/A | #N/A
0 |  | #VALUE! | #VALUE! | 0 | 0 | 0 | 6715 | 47634 | #N/A | #N/A | #N/A | #N/A | #N/A | #N/A
0 |  | #VALUE! | #VALUE! | 0 | 0 | 0 | 6716 | 47635 | #N/A | #N/A | #N/A | #N/A | #N/A | #N/A
0 |  | #VALUE! | #VALUE! | 0 | 0 | 0 | 6717 | 47636 | #N/A | #N/A | #N/A | #N/A | #N/A | #N/A
0 |  | #VALUE! | #VALUE! | 0 | 0 | 0 | 6718 | 47637 | #N/A | #N/A | #N/A | #N/A | #N/A | #N/A
0 |  | #VALUE! | #VALUE! | 0 | 0 | 0 | 6719 | 47638 | #N/A | #N/A | #N/A | #N/A | #N/A | #N/A
0 |  | #VALUE! | #VALUE! | 0 | 0 | 0 | 6720 | 47639 | #N/A | #N/A | #N/A | #N/A | #N/A | #N/A
0 |  | #VALUE! | #VALUE! | 0 | 0 | 0 | 6721 | 47640 | #N/A | #N/A | #N/A | #N/A | #N/A | #N/A
0 |  | #VALUE! | #VALUE! | 0 | 0 | 0 | 6722 | 47641 | #N/A | #N/A | #N/A | #N/A | #N/A | #N/A
0 |  | #VALUE! | #VALUE! | 0 | 0 | 0 | 6723 | 47642 | #N/A | #N/A | #N/A | #N/A | #N/A | #N/A
0 |  | #VALUE! | #VALUE! | 0 | 0 | 0 | 6724 | 47643 | #N/A | #N/A | #N/A | #N/A | #N/A | #N/A
0 |  | #VALUE! | #VALUE! | 0 | 0 | 0 | 6725 | 47644 | #N/A | #N/A | #N/A | #N/A | #N/A | #N/A
0 |  | #VALUE! | #VALUE! | 0 | 0 | 0 | 6726 | 47645 | #N/A | #N/A | #N/A | #N/A | #N/A | #N/A
0 |  | #VALUE! | #VALUE! | 0 | 0 | 0 | 6727 | 47646 | #N/A | #N/A | #N/A | #N/A | #N/A | #N/A
0 |  | #VALUE! | #VALUE! | 0 | 0 | 0 | 6728 | 47647 | #N/A | #N/A | #N/A | #N/A | #N/A | #N/A
0 |  | #VALUE! | #VALUE! | 0 | 0 | 0 | 6729 | 47648 | #N/A | #N/A | #N/A | #N/A | #N/A | #N/A
0 |  | #VALUE! | #VALUE! | 0 | 0 | 0 | 6730 | 47649 | #N/A | #N/A | #N/A | #N/A | #N/A | #N/A
0 |  | #VALUE! | #VALUE! | 0 | 0 | 0 | 6731 | 47650 | #N/A | #N/A | #N/A | #N/A | #N/A | #N/A
0 |  | #VALUE! | #VALUE! | 0 | 0 | 0 | 6732 | 47651 | #N/A | #N/A | #N/A | #N/A | #N/A | #N/A
0 |  | #VALUE! | #VALUE! | 0 | 0 | 0 | 6733 | 47652 | #N/A | #N/A | #N/A | #N/A | #N/A | #N/A
0 |  | #VALUE! | #VALUE! | 0 | 0 | 0 | 6734 | 47653 | #N/A | #N/A | #N/A | #N/A | #N/A | #N/A
0 |  | #VALUE! | #VALUE! | 0 | 0 | 0 | 6735 | 47654 | #N/A | #N/A | #N/A | #N/A | #N/A | #N/A
0 |  | #VALUE! | #VALUE! | 0 | 0 | 0 | 6736 | 47655 | #N/A | #N/A | #N/A | #N/A | #N/A | #N/A
0 |  | #VALUE! | #VALUE! | 0 | 0 | 0 | 6737 | 47656 | #N/A | #N/A | #N/A | #N/A | #N/A | #N/A
0 |  | #VALUE! | #VALUE! | 0 | 0 | 0 | 6738 | 47657 | #N/A | #N/A | #N/A | #N/A | #N/A | #N/A
0 |  | #VALUE! | #VALUE! | 0 | 0 | 0 | 6739 | 47658 | #N/A | #N/A | #N/A | #N/A | #N/A | #N/A
0 |  | #VALUE! | #VALUE! | 0 | 0 | 0 | 6740 | 47659 | #N/A | #N/A | #N/A | #N/A | #N/A | #N/A
0 |  | #VALUE! | #VALUE! | 0 | 0 | 0 | 6741 | 47660 | #N/A | #N/A | #N/A | #N/A | #N/A | #N/A
0 |  | #VALUE! | #VALUE! | 0 | 0 | 0 | 6742 | 47661 | #N/A | #N/A | #N/A | #N/A | #N/A | #N/A
0 |  | #VALUE! | #VALUE! | 0 | 0 | 0 | 6743 | 47662 | #N/A | #N/A | #N/A | #N/A | #N/A | #N/A
0 |  | #VALUE! | #VALUE! | 0 | 0 | 0 | 6744 | 47663 | #N/A | #N/A | #N/A | #N/A | #N/A | #N/A
0 |  | #VALUE! | #VALUE! | 0 | 0 | 0 | 6745 | 47664 | #N/A | #N/A | #N/A | #N/A | #N/A | #N/A
0 |  | #VALUE! | #VALUE! | 0 | 0 | 0 | 6746 | 47665 | #N/A | #N/A | #N/A | #N/A | #N/A | #N/A
0 |  | #VALUE! | #VALUE! | 0 | 0 | 0 | 6747 | 47666 | #N/A | #N/A | #N/A | #N/A | #N/A | #N/A
0 |  | #VALUE! | #VALUE! | 0 | 0 | 0 | 6748 | 47667 | #N/A | #N/A | #N/A | #N/A | #N/A | #N/A
0 |  | #VALUE! | #VALUE! | 0 | 0 | 0 | 6749 | 47668 | #N/A | #N/A | #N/A | #N/A | #N/A | #N/A
0 |  | #VALUE! | #VALUE! | 0 | 0 | 0 | 6750 | 47669 | #N/A | #N/A | #N/A | #N/A | #N/A | #N/A
0 |  | #VALUE! | #VALUE! | 0 | 0 | 0 | 6751 | 47670 | #N/A | #N/A | #N/A | #N/A | #N/A | #N/A
0 |  | #VALUE! | #VALUE! | 0 | 0 | 0 | 6752 | 47671 | #N/A | #N/A | #N/A | #N/A | #N/A | #N/A
0 |  | #VALUE! | #VALUE! | 0 | 0 | 0 | 6753 | 47672 | #N/A | #N/A | #N/A | #N/A | #N/A | #N/A
0 |  | #VALUE! | #VALUE! | 0 | 0 | 0 | 6754 | 47673 | #N/A | #N/A | #N/A | #N/A | #N/A | #N/A
0 |  | #VALUE! | #VALUE! | 0 | 0 | 0 | 6755 | 47674 | #N/A | #N/A | #N/A | #N/A | #N/A | #N/A
0 |  | #VALUE! | #VALUE! | 0 | 0 | 0 | 6756 | 47675 | #N/A | #N/A | #N/A | #N/A | #N/A | #N/A
0 |  | #VALUE! | #VALUE! | 0 | 0 | 0 | 6757 | 47676 | #N/A | #N/A | #N/A | #N/A | #N/A | #N/A
0 |  | #VALUE! | #VALUE! | 0 | 0 | 0 | 6758 | 47677 | #N/A | #N/A | #N/A | #N/A | #N/A | #N/A
0 |  | #VALUE! | #VALUE! | 0 | 0 | 0 | 6759 | 47678 | #N/A | #N/A | #N/A | #N/A | #N/A | #N/A
0 |  | #VALUE! | #VALUE! | 0 | 0 | 0 | 6760 | 47679 | #N/A | #N/A | #N/A | #N/A | #N/A | #N/A
0 |  | #VALUE! | #VALUE! | 0 | 0 | 0 | 6761 | 47680 | #N/A | #N/A | #N/A | #N/A | #N/A | #N/A
0 |  | #VALUE! | #VALUE! | 0 | 0 | 0 | 6762 | 47681 | #N/A | #N/A | #N/A | #N/A | #N/A | #N/A
0 |  | #VALUE! | #VALUE! | 0 | 0 | 0 | 6763 | 47682 | #N/A | #N/A | #N/A | #N/A | #N/A | #N/A
0 |  | #VALUE! | #VALUE! | 0 | 0 | 0 | 6764 | 47683 | #N/A | #N/A | #N/A | #N/A | #N/A | #N/A
0 |  | #VALUE! | #VALUE! | 0 | 0 | 0 | 6765 | 47684 | #N/A | #N/A | #N/A | #N/A | #N/A | #N/A
0 |  | #VALUE! | #VALUE! | 0 | 0 | 0 | 6766 | 47685 | #N/A | #N/A | #N/A | #N/A | #N/A | #N/A
0 |  | #VALUE! | #VALUE! | 0 | 0 | 0 | 6767 | 47686 | #N/A | #N/A | #N/A | #N/A | #N/A | #N/A
0 |  | #VALUE! | #VALUE! | 0 | 0 | 0 | 6768 | 47687 | #N/A | #N/A | #N/A | #N/A | #N/A | #N/A
0 |  | #VALUE! | #VALUE! | 0 | 0 | 0 | 6769 | 47688 | #N/A | #N/A | #N/A | #N/A | #N/A | #N/A
0 |  | #VALUE! | #VALUE! | 0 | 0 | 0 | 6770 | 47689 | #N/A | #N/A | #N/A | #N/A | #N/A | #N/A
0 |  | #VALUE! | #VALUE! | 0 | 0 | 0 | 6771 | 47690 | #N/A | #N/A | #N/A | #N/A | #N/A | #N/A
0 |  | #VALUE! | #VALUE! | 0 | 0 | 0 | 6772 | 47691 | #N/A | #N/A | #N/A | #N/A | #N/A | #N/A
0 |  | #VALUE! | #VALUE! | 0 | 0 | 0 | 6773 | 47692 | #N/A | #N/A | #N/A | #N/A | #N/A | #N/A
0 |  | #VALUE! | #VALUE! | 0 | 0 | 0 | 6774 | 47693 | #N/A | #N/A | #N/A | #N/A | #N/A | #N/A
0 |  | #VALUE! | #VALUE! | 0 | 0 | 0 | 6775 | 47694 | #N/A | #N/A | #N/A | #N/A | #N/A | #N/A
0 |  | #VALUE! | #VALUE! | 0 | 0 | 0 | 6776 | 47695 | #N/A | #N/A | #N/A | #N/A | #N/A | #N/A
0 |  | #VALUE! | #VALUE! | 0 | 0 | 0 | 6777 | 47696 | #N/A | #N/A | #N/A | #N/A | #N/A | #N/A
0 |  | #VALUE! | #VALUE! | 0 | 0 | 0 | 6778 | 47697 | #N/A | #N/A | #N/A | #N/A | #N/A | #N/A
0 |  | #VALUE! | #VALUE! | 0 | 0 | 0 | 6779 | 47698 | #N/A | #N/A | #N/A | #N/A | #N/A | #N/A
0 |  | #VALUE! | #VALUE! | 0 | 0 | 0 | 6780 | 47699 | #N/A | #N/A | #N/A | #N/A | #N/A | #N/A
0 |  | #VALUE! | #VALUE! | 0 | 0 | 0 | 6781 | 47700 | #N/A | #N/A | #N/A | #N/A | #N/A | #N/A
0 |  | #VALUE! | #VALUE! | 0 | 0 | 0 | 6782 | 47701 | #N/A | #N/A | #N/A | #N/A | #N/A | #N/A
0 |  | #VALUE! | #VALUE! | 0 | 0 | 0 | 6783 | 47702 | #N/A | #N/A | #N/A | #N/A | #N/A | #N/A
0 |  | #VALUE! | #VALUE! | 0 | 0 | 0 | 6784 | 47703 | #N/A | #N/A | #N/A | #N/A | #N/A | #N/A
0 |  | #VALUE! | #VALUE! | 0 | 0 | 0 | 6785 | 47704 | #N/A | #N/A | #N/A | #N/A | #N/A | #N/A
0 |  | #VALUE! | #VALUE! | 0 | 0 | 0 | 6786 | 47705 | #N/A | #N/A | #N/A | #N/A | #N/A | #N/A
0 |  | #VALUE! | #VALUE! | 0 | 0 | 0 | 6787 | 47706 | #N/A | #N/A | #N/A | #N/A | #N/A | #N/A
0 |  | #VALUE! | #VALUE! | 0 | 0 | 0 | 6788 | 47707 | #N/A | #N/A | #N/A | #N/A | #N/A | #N/A
0 |  | #VALUE! | #VALUE! | 0 | 0 | 0 | 6789 | 47708 | #N/A | #N/A | #N/A | #N/A | #N/A | #N/A
0 |  | #VALUE! | #VALUE! | 0 | 0 | 0 | 6790 | 47709 | #N/A | #N/A | #N/A | #N/A | #N/A | #N/A
0 |  | #VALUE! | #VALUE! | 0 | 0 | 0 | 6791 | 47710 | #N/A | #N/A | #N/A | #N/A | #N/A | #N/A
0 |  | #VALUE! | #VALUE! | 0 | 0 | 0 | 6792 | 47711 | #N/A | #N/A | #N/A | #N/A | #N/A | #N/A
0 |  | #VALUE! | #VALUE! | 0 | 0 | 0 | 6793 | 47712 | #N/A | #N/A | #N/A | #N/A | #N/A | #N/A
0 |  | #VALUE! | #VALUE! | 0 | 0 | 0 | 6794 | 47713 | #N/A | #N/A | #N/A | #N/A | #N/A | #N/A
0 |  | #VALUE! | #VALUE! | 0 | 0 | 0 | 6795 | 47714 | #N/A | #N/A | #N/A | #N/A | #N/A | #N/A
0 |  | #VALUE! | #VALUE! | 0 | 0 | 0 | 6796 | 47715 | #N/A | #N/A | #N/A | #N/A | #N/A | #N/A
0 |  | #VALUE! | #VALUE! | 0 | 0 | 0 | 6797 | 47716 | #N/A | #N/A | #N/A | #N/A | #N/A | #N/A
0 |  | #VALUE! | #VALUE! | 0 | 0 | 0 | 6798 | 47717 | #N/A | #N/A | #N/A | #N/A | #N/A | #N/A
0 |  | #VALUE! | #VALUE! | 0 | 0 | 0 | 6799 | 47718 | #N/A | #N/A | #N/A | #N/A | #N/A | #N/A
0 |  | #VALUE! | #VALUE! | 0 | 0 | 0 | 6800 | 47719 | #N/A | #N/A | #N/A | #N/A | #N/A | #N/A
0 |  | #VALUE! | #VALUE! | 0 | 0 | 0 | 6801 | 47720 | #N/A | #N/A | #N/A | #N/A | #N/A | #N/A
0 |  | #VALUE! | #VALUE! | 0 | 0 | 0 | 6802 | 47721 | #N/A | #N/A | #N/A | #N/A | #N/A | #N/A
0 |  | #VALUE! | #VALUE! | 0 | 0 | 0 | 6803 | 47722 | #N/A | #N/A | #N/A | #N/A | #N/A | #N/A
0 |  | #VALUE! | #VALUE! | 0 | 0 | 0 | 6804 | 47723 | #N/A | #N/A | #N/A | #N/A | #N/A | #N/A
0 |  | #VALUE! | #VALUE! | 0 | 0 | 0 | 6805 | 47724 | #N/A | #N/A | #N/A | #N/A | #N/A | #N/A
0 |  | #VALUE! | #VALUE! | 0 | 0 | 0 | 6806 | 47725 | #N/A | #N/A | #N/A | #N/A | #N/A | #N/A
0 |  | #VALUE! | #VALUE! | 0 | 0 | 0 | 6807 | 47726 | #N/A | #N/A | #N/A | #N/A | #N/A | #N/A
0 |  | #VALUE! | #VALUE! | 0 | 0 | 0 | 6808 | 47727 | #N/A | #N/A | #N/A | #N/A | #N/A | #N/A
0 |  | #VALUE! | #VALUE! | 0 | 0 | 0 | 6809 | 47728 | #N/A | #N/A | #N/A | #N/A | #N/A | #N/A
0 |  | #VALUE! | #VALUE! | 0 | 0 | 0 | 6810 | 47729 | #N/A | #N/A | #N/A | #N/A | #N/A | #N/A
0 |  | #VALUE! | #VALUE! | 0 | 0 | 0 | 6811 | 47730 | #N/A | #N/A | #N/A | #N/A | #N/A | #N/A
0 |  | #VALUE! | #VALUE! | 0 | 0 | 0 | 6812 | 47731 | #N/A | #N/A | #N/A | #N/A | #N/A | #N/A
0 |  | #VALUE! | #VALUE! | 0 | 0 | 0 | 6813 | 47732 | #N/A | #N/A | #N/A | #N/A | #N/A | #N/A
0 |  | #VALUE! | #VALUE! | 0 | 0 | 0 | 6814 | 47733 | #N/A | #N/A | #N/A | #N/A | #N/A | #N/A
0 |  | #VALUE! | #VALUE! | 0 | 0 | 0 | 6815 | 47734 | #N/A | #N/A | #N/A | #N/A | #N/A | #N/A
0 |  | #VALUE! | #VALUE! | 0 | 0 | 0 | 6816 | 47735 | #N/A | #N/A | #N/A | #N/A | #N/A | #N/A
0 |  | #VALUE! | #VALUE! | 0 | 0 | 0 | 6817 | 47736 | #N/A | #N/A | #N/A | #N/A | #N/A | #N/A
0 |  | #VALUE! | #VALUE! | 0 | 0 | 0 | 6818 | 47737 | #N/A | #N/A | #N/A | #N/A | #N/A | #N/A
0 |  | #VALUE! | #VALUE! | 0 | 0 | 0 | 6819 | 47738 | #N/A | #N/A | #N/A | #N/A | #N/A | #N/A
0 |  | #VALUE! | #VALUE! | 0 | 0 | 0 | 6820 | 47739 | #N/A | #N/A | #N/A | #N/A | #N/A | #N/A
0 |  | #VALUE! | #VALUE! | 0 | 0 | 0 | 6821 | 47740 | #N/A | #N/A | #N/A | #N/A | #N/A | #N/A
0 |  | #VALUE! | #VALUE! | 0 | 0 | 0 | 6822 | 47741 | #N/A | #N/A | #N/A | #N/A | #N/A | #N/A
0 |  | #VALUE! | #VALUE! | 0 | 0 | 0 | 6823 | 47742 | #N/A | #N/A | #N/A | #N/A | #N/A | #N/A
0 |  | #VALUE! | #VALUE! | 0 | 0 | 0 | 6824 | 47743 | #N/A | #N/A | #N/A | #N/A | #N/A | #N/A
0 |  | #VALUE! | #VALUE! | 0 | 0 | 0 | 6825 | 47744 | #N/A | #N/A | #N/A | #N/A | #N/A | #N/A
0 |  | #VALUE! | #VALUE! | 0 | 0 | 0 | 6826 | 47745 | #N/A | #N/A | #N/A | #N/A | #N/A | #N/A
0 |  | #VALUE! | #VALUE! | 0 | 0 | 0 | 6827 | 47746 | #N/A | #N/A | #N/A | #N/A | #N/A | #N/A
0 |  | #VALUE! | #VALUE! | 0 | 0 | 0 | 6828 | 47747 | #N/A | #N/A | #N/A | #N/A | #N/A | #N/A
0 |  | #VALUE! | #VALUE! | 0 | 0 | 0 | 6829 | 47748 | #N/A | #N/A | #N/A | #N/A | #N/A | #N/A
0 |  | #VALUE! | #VALUE! | 0 | 0 | 0 | 6830 | 47749 | #N/A | #N/A | #N/A | #N/A | #N/A | #N/A
0 |  | #VALUE! | #VALUE! | 0 | 0 | 0 | 6831 | 47750 | #N/A | #N/A | #N/A | #N/A | #N/A | #N/A
0 |  | #VALUE! | #VALUE! | 0 | 0 | 0 | 6832 | 47751 | #N/A | #N/A | #N/A | #N/A | #N/A | #N/A
0 |  | #VALUE! | #VALUE! | 0 | 0 | 0 | 6833 | 47752 | #N/A | #N/A | #N/A | #N/A | #N/A | #N/A
0 |  | #VALUE! | #VALUE! | 0 | 0 | 0 | 6834 | 47753 | #N/A | #N/A | #N/A | #N/A | #N/A | #N/A
0 |  | #VALUE! | #VALUE! | 0 | 0 | 0 | 6835 | 47754 | #N/A | #N/A | #N/A | #N/A | #N/A | #N/A
0 |  | #VALUE! | #VALUE! | 0 | 0 | 0 | 6836 | 47755 | #N/A | #N/A | #N/A | #N/A | #N/A | #N/A
0 |  | #VALUE! | #VALUE! | 0 | 0 | 0 | 6837 | 47756 | #N/A | #N/A | #N/A | #N/A | #N/A | #N/A
0 |  | #VALUE! | #VALUE! | 0 | 0 | 0 | 6838 | 47757 | #N/A | #N/A | #N/A | #N/A | #N/A | #N/A
0 |  | #VALUE! | #VALUE! | 0 | 0 | 0 | 6839 | 47758 | #N/A | #N/A | #N/A | #N/A | #N/A | #N/A
0 |  | #VALUE! | #VALUE! | 0 | 0 | 0 | 6840 | 47759 | #N/A | #N/A | #N/A | #N/A | #N/A | #N/A
0 |  | #VALUE! | #VALUE! | 0 | 0 | 0 | 6841 | 47760 | #N/A | #N/A | #N/A | #N/A | #N/A | #N/A
0 |  | #VALUE! | #VALUE! | 0 | 0 | 0 | 6842 | 47761 | #N/A | #N/A | #N/A | #N/A | #N/A | #N/A
0 |  | #VALUE! | #VALUE! | 0 | 0 | 0 | 6843 | 47762 | #N/A | #N/A | #N/A | #N/A | #N/A | #N/A
0 |  | #VALUE! | #VALUE! | 0 | 0 | 0 | 6844 | 47763 | #N/A | #N/A | #N/A | #N/A | #N/A | #N/A
0 |  | #VALUE! | #VALUE! | 0 | 0 | 0 | 6845 | 47764 | #N/A | #N/A | #N/A | #N/A | #N/A | #N/A
0 |  | #VALUE! | #VALUE! | 0 | 0 | 0 | 6846 | 47765 | #N/A | #N/A | #N/A | #N/A | #N/A | #N/A
0 |  | #VALUE! | #VALUE! | 0 | 0 | 0 | 6847 | 47766 | #N/A | #N/A | #N/A | #N/A | #N/A | #N/A
0 |  | #VALUE! | #VALUE! | 0 | 0 | 0 | 6848 | 47767 | #N/A | #N/A | #N/A | #N/A | #N/A | #N/A
0 |  | #VALUE! | #VALUE! | 0 | 0 | 0 | 6849 | 47768 | #N/A | #N/A | #N/A | #N/A | #N/A | #N/A
0 |  | #VALUE! | #VALUE! | 0 | 0 | 0 | 6850 | 47769 | #N/A | #N/A | #N/A | #N/A | #N/A | #N/A
0 |  | #VALUE! | #VALUE! | 0 | 0 | 0 | 6851 | 47770 | #N/A | #N/A | #N/A | #N/A | #N/A | #N/A
0 |  | #VALUE! | #VALUE! | 0 | 0 | 0 | 6852 | 47771 | #N/A | #N/A | #N/A | #N/A | #N/A | #N/A
0 |  | #VALUE! | #VALUE! | 0 | 0 | 0 | 6853 | 47772 | #N/A | #N/A | #N/A | #N/A | #N/A | #N/A
0 |  | #VALUE! | #VALUE! | 0 | 0 | 0 | 6854 | 47773 | #N/A | #N/A | #N/A | #N/A | #N/A | #N/A
0 |  | #VALUE! | #VALUE! | 0 | 0 | 0 | 6855 | 47774 | #N/A | #N/A | #N/A | #N/A | #N/A | #N/A
0 |  | #VALUE! | #VALUE! | 0 | 0 | 0 | 6856 | 47775 | #N/A | #N/A | #N/A | #N/A | #N/A | #N/A
0 |  | #VALUE! | #VALUE! | 0 | 0 | 0 | 6857 | 47776 | #N/A | #N/A | #N/A | #N/A | #N/A | #N/A
0 |  | #VALUE! | #VALUE! | 0 | 0 | 0 | 6858 | 47777 | #N/A | #N/A | #N/A | #N/A | #N/A | #N/A
0 |  | #VALUE! | #VALUE! | 0 | 0 | 0 | 6859 | 47778 | #N/A | #N/A | #N/A | #N/A | #N/A | #N/A
0 |  | #VALUE! | #VALUE! | 0 | 0 | 0 | 6860 | 47779 | #N/A | #N/A | #N/A | #N/A | #N/A | #N/A
0 |  | #VALUE! | #VALUE! | 0 | 0 | 0 | 6861 | 47780 | #N/A | #N/A | #N/A | #N/A | #N/A | #N/A
0 |  | #VALUE! | #VALUE! | 0 | 0 | 0 | 6862 | 47781 | #N/A | #N/A | #N/A | #N/A | #N/A | #N/A
0 |  | #VALUE! | #VALUE! | 0 | 0 | 0 | 6863 | 47782 | #N/A | #N/A | #N/A | #N/A | #N/A | #N/A
0 |  | #VALUE! | #VALUE! | 0 | 0 | 0 | 6864 | 47783 | #N/A | #N/A | #N/A | #N/A | #N/A | #N/A
0 |  | #VALUE! | #VALUE! | 0 | 0 | 0 | 6865 | 47784 | #N/A | #N/A | #N/A | #N/A | #N/A | #N/A
0 |  | #VALUE! | #VALUE! | 0 | 0 | 0 | 6866 | 47785 | #N/A | #N/A | #N/A | #N/A | #N/A | #N/A
0 |  | #VALUE! | #VALUE! | 0 | 0 | 0 | 6867 | 47786 | #N/A | #N/A | #N/A | #N/A | #N/A | #N/A
0 |  | #VALUE! | #VALUE! | 0 | 0 | 0 | 6868 | 47787 | #N/A | #N/A | #N/A | #N/A | #N/A | #N/A
0 |  | #VALUE! | #VALUE! | 0 | 0 | 0 | 6869 | 47788 | #N/A | #N/A | #N/A | #N/A | #N/A | #N/A
0 |  | #VALUE! | #VALUE! | 0 | 0 | 0 | 6870 | 47789 | #N/A | #N/A | #N/A | #N/A | #N/A | #N/A
0 |  | #VALUE! | #VALUE! | 0 | 0 | 0 | 6871 | 47790 | #N/A | #N/A | #N/A | #N/A | #N/A | #N/A
0 |  | #VALUE! | #VALUE! | 0 | 0 | 0 | 6872 | 47791 | #N/A | #N/A | #N/A | #N/A | #N/A | #N/A
0 |  | #VALUE! | #VALUE! | 0 | 0 | 0 | 6873 | 47792 | #N/A | #N/A | #N/A | #N/A | #N/A | #N/A
0 |  | #VALUE! | #VALUE! | 0 | 0 | 0 | 6874 | 47793 | #N/A | #N/A | #N/A | #N/A | #N/A | #N/A
0 |  | #VALUE! | #VALUE! | 0 | 0 | 0 | 6875 | 47794 | #N/A | #N/A | #N/A | #N/A | #N/A | #N/A
0 |  | #VALUE! | #VALUE! | 0 | 0 | 0 | 6876 | 47795 | #N/A | #N/A | #N/A | #N/A | #N/A | #N/A
0 |  | #VALUE! | #VALUE! | 0 | 0 | 0 | 6877 | 47796 | #N/A | #N/A | #N/A | #N/A | #N/A | #N/A
0 |  | #VALUE! | #VALUE! | 0 | 0 | 0 | 6878 | 47797 | #N/A | #N/A | #N/A | #N/A | #N/A | #N/A
0 |  | #VALUE! | #VALUE! | 0 | 0 | 0 | 6879 | 47798 | #N/A | #N/A | #N/A | #N/A | #N/A | #N/A
0 |  | #VALUE! | #VALUE! | 0 | 0 | 0 | 6880 | 47799 | #N/A | #N/A | #N/A | #N/A | #N/A | #N/A
0 |  | #VALUE! | #VALUE! | 0 | 0 | 0 | 6881 | 47800 | #N/A | #N/A | #N/A | #N/A | #N/A | #N/A
0 |  | #VALUE! | #VALUE! | 0 | 0 | 0 | 6882 | 47801 | #N/A | #N/A | #N/A | #N/A | #N/A | #N/A
0 |  | #VALUE! | #VALUE! | 0 | 0 | 0 | 6883 | 47802 | #N/A | #N/A | #N/A | #N/A | #N/A | #N/A
0 |  | #VALUE! | #VALUE! | 0 | 0 | 0 | 6884 | 47803 | #N/A | #N/A | #N/A | #N/A | #N/A | #N/A
0 |  | #VALUE! | #VALUE! | 0 | 0 | 0 | 6885 | 47804 | #N/A | #N/A | #N/A | #N/A | #N/A | #N/A
0 |  | #VALUE! | #VALUE! | 0 | 0 | 0 | 6886 | 47805 | #N/A | #N/A | #N/A | #N/A | #N/A | #N/A
0 |  | #VALUE! | #VALUE! | 0 | 0 | 0 | 6887 | 47806 | #N/A | #N/A | #N/A | #N/A | #N/A | #N/A
0 |  | #VALUE! | #VALUE! | 0 | 0 | 0 | 6888 | 47807 | #N/A | #N/A | #N/A | #N/A | #N/A | #N/A
0 |  | #VALUE! | #VALUE! | 0 | 0 | 0 | 6889 | 47808 | #N/A | #N/A | #N/A | #N/A | #N/A | #N/A
0 |  | #VALUE! | #VALUE! | 0 | 0 | 0 | 6890 | 47809 | #N/A | #N/A | #N/A | #N/A | #N/A | #N/A
0 |  | #VALUE! | #VALUE! | 0 | 0 | 0 | 6891 | 47810 | #N/A | #N/A | #N/A | #N/A | #N/A | #N/A
0 |  | #VALUE! | #VALUE! | 0 | 0 | 0 | 6892 | 47811 | #N/A | #N/A | #N/A | #N/A | #N/A | #N/A
0 |  | #VALUE! | #VALUE! | 0 | 0 | 0 | 6893 | 47812 | #N/A | #N/A | #N/A | #N/A | #N/A | #N/A
0 |  | #VALUE! | #VALUE! | 0 | 0 | 0 | 6894 | 47813 | #N/A | #N/A | #N/A | #N/A | #N/A | #N/A
0 |  | #VALUE! | #VALUE! | 0 | 0 | 0 | 6895 | 47814 | #N/A | #N/A | #N/A | #N/A | #N/A | #N/A
0 |  | #VALUE! | #VALUE! | 0 | 0 | 0 | 6896 | 47815 | #N/A | #N/A | #N/A | #N/A | #N/A | #N/A
0 |  | #VALUE! | #VALUE! | 0 | 0 | 0 | 6897 | 47816 | #N/A | #N/A | #N/A | #N/A | #N/A | #N/A
0 |  | #VALUE! | #VALUE! | 0 | 0 | 0 | 6898 | 47817 | #N/A | #N/A | #N/A | #N/A | #N/A | #N/A
0 |  | #VALUE! | #VALUE! | 0 | 0 | 0 | 6899 | 47818 | #N/A | #N/A | #N/A | #N/A | #N/A | #N/A
0 |  | #VALUE! | #VALUE! | 0 | 0 | 0 | 6900 | 47819 | #N/A | #N/A | #N/A | #N/A | #N/A | #N/A
0 |  | #VALUE! | #VALUE! | 0 | 0 | 0 | 6901 | 47820 | #N/A | #N/A | #N/A | #N/A | #N/A | #N/A
0 |  | #VALUE! | #VALUE! | 0 | 0 | 0 | 6902 | 47821 | #N/A | #N/A | #N/A | #N/A | #N/A | #N/A
0 |  | #VALUE! | #VALUE! | 0 | 0 | 0 | 6903 | 47822 | #N/A | #N/A | #N/A | #N/A | #N/A | #N/A
0 |  | #VALUE! | #VALUE! | 0 | 0 | 0 | 6904 | 47823 | #N/A | #N/A | #N/A | #N/A | #N/A | #N/A
0 |  | #VALUE! | #VALUE! | 0 | 0 | 0 | 6905 | 47824 | #N/A | #N/A | #N/A | #N/A | #N/A | #N/A
0 |  | #VALUE! | #VALUE! | 0 | 0 | 0 | 6906 | 47825 | #N/A | #N/A | #N/A | #N/A | #N/A | #N/A
0 |  | #VALUE! | #VALUE! | 0 | 0 | 0 | 6907 | 47826 | #N/A | #N/A | #N/A | #N/A | #N/A | #N/A
0 |  | #VALUE! | #VALUE! | 0 | 0 | 0 | 6908 | 47827 | #N/A | #N/A | #N/A | #N/A | #N/A | #N/A
0 |  | #VALUE! | #VALUE! | 0 | 0 | 0 | 6909 | 47828 | #N/A | #N/A | #N/A | #N/A | #N/A | #N/A
0 |  | #VALUE! | #VALUE! | 0 | 0 | 0 | 6910 | 47829 | #N/A | #N/A | #N/A | #N/A | #N/A | #N/A
0 |  | #VALUE! | #VALUE! | 0 | 0 | 0 | 6911 | 47830 | #N/A | #N/A | #N/A | #N/A | #N/A | #N/A
0 |  | #VALUE! | #VALUE! | 0 | 0 | 0 | 6912 | 47831 | #N/A | #N/A | #N/A | #N/A | #N/A | #N/A
0 |  | #VALUE! | #VALUE! | 0 | 0 | 0 | 6913 | 47832 | #N/A | #N/A | #N/A | #N/A | #N/A | #N/A
0 |  | #VALUE! | #VALUE! | 0 | 0 | 0 | 6914 | 47833 | #N/A | #N/A | #N/A | #N/A | #N/A | #N/A
0 |  | #VALUE! | #VALUE! | 0 | 0 | 0 | 6915 | 47834 | #N/A | #N/A | #N/A | #N/A | #N/A | #N/A
0 |  | #VALUE! | #VALUE! | 0 | 0 | 0 | 6916 | 47835 | #N/A | #N/A | #N/A | #N/A | #N/A | #N/A
0 |  | #VALUE! | #VALUE! | 0 | 0 | 0 | 6917 | 47836 | #N/A | #N/A | #N/A | #N/A | #N/A | #N/A
0 |  | #VALUE! | #VALUE! | 0 | 0 | 0 | 6918 | 47837 | #N/A | #N/A | #N/A | #N/A | #N/A | #N/A
0 |  | #VALUE! | #VALUE! | 0 | 0 | 0 | 6919 | 47838 | #N/A | #N/A | #N/A | #N/A | #N/A | #N/A
0 |  | #VALUE! | #VALUE! | 0 | 0 | 0 | 6920 | 47839 | #N/A | #N/A | #N/A | #N/A | #N/A | #N/A
0 |  | #VALUE! | #VALUE! | 0 | 0 | 0 | 6921 | 47840 | #N/A | #N/A | #N/A | #N/A | #N/A | #N/A
0 |  | #VALUE! | #VALUE! | 0 | 0 | 0 | 6922 | 47841 | #N/A | #N/A | #N/A | #N/A | #N/A | #N/A
0 |  | #VALUE! | #VALUE! | 0 | 0 | 0 | 6923 | 47842 | #N/A | #N/A | #N/A | #N/A | #N/A | #N/A
0 |  | #VALUE! | #VALUE! | 0 | 0 | 0 | 6924 | 47843 | #N/A | #N/A | #N/A | #N/A | #N/A | #N/A
0 |  | #VALUE! | #VALUE! | 0 | 0 | 0 | 6925 | 47844 | #N/A | #N/A | #N/A | #N/A | #N/A | #N/A
0 |  | #VALUE! | #VALUE! | 0 | 0 | 0 | 6926 | 47845 | #N/A | #N/A | #N/A | #N/A | #N/A | #N/A
0 |  | #VALUE! | #VALUE! | 0 | 0 | 0 | 6927 | 47846 | #N/A | #N/A | #N/A | #N/A | #N/A | #N/A
0 |  | #VALUE! | #VALUE! | 0 | 0 | 0 | 6928 | 47847 | #N/A | #N/A | #N/A | #N/A | #N/A | #N/A
0 |  | #VALUE! | #VALUE! | 0 | 0 | 0 | 6929 | 47848 | #N/A | #N/A | #N/A | #N/A | #N/A | #N/A
0 |  | #VALUE! | #VALUE! | 0 | 0 | 0 | 6930 | 47849 | #N/A | #N/A | #N/A | #N/A | #N/A | #N/A
0 |  | #VALUE! | #VALUE! | 0 | 0 | 0 | 6931 | 47850 | #N/A | #N/A | #N/A | #N/A | #N/A | #N/A
0 |  | #VALUE! | #VALUE! | 0 | 0 | 0 | 6932 | 47851 | #N/A | #N/A | #N/A | #N/A | #N/A | #N/A
0 |  | #VALUE! | #VALUE! | 0 | 0 | 0 | 6933 | 47852 | #N/A | #N/A | #N/A | #N/A | #N/A | #N/A
0 |  | #VALUE! | #VALUE! | 0 | 0 | 0 | 6934 | 47853 | #N/A | #N/A | #N/A | #N/A | #N/A | #N/A
0 |  | #VALUE! | #VALUE! | 0 | 0 | 0 | 6935 | 47854 | #N/A | #N/A | #N/A | #N/A | #N/A | #N/A
0 |  | #VALUE! | #VALUE! | 0 | 0 | 0 | 6936 | 47855 | #N/A | #N/A | #N/A | #N/A | #N/A | #N/A
0 |  | #VALUE! | #VALUE! | 0 | 0 | 0 | 6937 | 47856 | #N/A | #N/A | #N/A | #N/A | #N/A | #N/A
0 |  | #VALUE! | #VALUE! | 0 | 0 | 0 | 6938 | 47857 | #N/A | #N/A | #N/A | #N/A | #N/A | #N/A
0 |  | #VALUE! | #VALUE! | 0 | 0 | 0 | 6939 | 47858 | #N/A | #N/A | #N/A | #N/A | #N/A | #N/A
0 |  | #VALUE! | #VALUE! | 0 | 0 | 0 | 6940 | 47859 | #N/A | #N/A | #N/A | #N/A | #N/A | #N/A
0 |  | #VALUE! | #VALUE! | 0 | 0 | 0 | 6941 | 47860 | #N/A | #N/A | #N/A | #N/A | #N/A | #N/A
0 |  | #VALUE! | #VALUE! | 0 | 0 | 0 | 6942 | 47861 | #N/A | #N/A | #N/A | #N/A | #N/A | #N/A
0 |  | #VALUE! | #VALUE! | 0 | 0 | 0 | 6943 | 47862 | #N/A | #N/A | #N/A | #N/A | #N/A | #N/A
0 |  | #VALUE! | #VALUE! | 0 | 0 | 0 | 6944 | 47863 | #N/A | #N/A | #N/A | #N/A | #N/A | #N/A
0 |  | #VALUE! | #VALUE! | 0 | 0 | 0 | 6945 | 47864 | #N/A | #N/A | #N/A | #N/A | #N/A | #N/A
0 |  | #VALUE! | #VALUE! | 0 | 0 | 0 | 6946 | 47865 | #N/A | #N/A | #N/A | #N/A | #N/A | #N/A
0 |  | #VALUE! | #VALUE! | 0 | 0 | 0 | 6947 | 47866 | #N/A | #N/A | #N/A | #N/A | #N/A | #N/A
0 |  | #VALUE! | #VALUE! | 0 | 0 | 0 | 6948 | 47867 | #N/A | #N/A | #N/A | #N/A | #N/A | #N/A
0 |  | #VALUE! | #VALUE! | 0 | 0 | 0 | 6949 | 47868 | #N/A | #N/A | #N/A | #N/A | #N/A | #N/A
0 |  | #VALUE! | #VALUE! | 0 | 0 | 0 | 6950 | 47869 | #N/A | #N/A | #N/A | #N/A | #N/A | #N/A
0 |  | #VALUE! | #VALUE! | 0 | 0 | 0 | 6951 | 47870 | #N/A | #N/A | #N/A | #N/A | #N/A | #N/A
0 |  | #VALUE! | #VALUE! | 0 | 0 | 0 | 6952 | 47871 | #N/A | #N/A | #N/A | #N/A | #N/A | #N/A
0 |  | #VALUE! | #VALUE! | 0 | 0 | 0 | 6953 | 47872 | #N/A | #N/A | #N/A | #N/A | #N/A | #N/A
0 |  | #VALUE! | #VALUE! | 0 | 0 | 0 | 6954 | 47873 | #N/A | #N/A | #N/A | #N/A | #N/A | #N/A
0 |  | #VALUE! | #VALUE! | 0 | 0 | 0 | 6955 | 47874 | #N/A | #N/A | #N/A | #N/A | #N/A | #N/A
0 |  | #VALUE! | #VALUE! | 0 | 0 | 0 | 6956 | 47875 | #N/A | #N/A | #N/A | #N/A | #N/A | #N/A
0 |  | #VALUE! | #VALUE! | 0 | 0 | 0 | 6957 | 47876 | #N/A | #N/A | #N/A | #N/A | #N/A | #N/A
0 |  | #VALUE! | #VALUE! | 0 | 0 | 0 | 6958 | 47877 | #N/A | #N/A | #N/A | #N/A | #N/A | #N/A
0 |  | #VALUE! | #VALUE! | 0 | 0 | 0 | 6959 | 47878 | #N/A | #N/A | #N/A | #N/A | #N/A | #N/A
0 |  | #VALUE! | #VALUE! | 0 | 0 | 0 | 6960 | 47879 | #N/A | #N/A | #N/A | #N/A | #N/A | #N/A
0 |  | #VALUE! | #VALUE! | 0 | 0 | 0 | 6961 | 47880 | #N/A | #N/A | #N/A | #N/A | #N/A | #N/A
0 |  | #VALUE! | #VALUE! | 0 | 0 | 0 | 6962 | 47881 | #N/A | #N/A | #N/A | #N/A | #N/A | #N/A
0 |  | #VALUE! | #VALUE! | 0 | 0 | 0 | 6963 | 47882 | #N/A | #N/A | #N/A | #N/A | #N/A | #N/A
0 |  | #VALUE! | #VALUE! | 0 | 0 | 0 | 6964 | 47883 | #N/A | #N/A | #N/A | #N/A | #N/A | #N/A
0 |  | #VALUE! | #VALUE! | 0 | 0 | 0 | 6965 | 47884 | #N/A | #N/A | #N/A | #N/A | #N/A | #N/A
0 |  | #VALUE! | #VALUE! | 0 | 0 | 0 | 6966 | 47885 | #N/A | #N/A | #N/A | #N/A | #N/A | #N/A
0 |  | #VALUE! | #VALUE! | 0 | 0 | 0 | 6967 | 47886 | #N/A | #N/A | #N/A | #N/A | #N/A | #N/A
0 |  | #VALUE! | #VALUE! | 0 | 0 | 0 | 6968 | 47887 | #N/A | #N/A | #N/A | #N/A | #N/A | #N/A
0 |  | #VALUE! | #VALUE! | 0 | 0 | 0 | 6969 | 47888 | #N/A | #N/A | #N/A | #N/A | #N/A | #N/A
0 |  | #VALUE! | #VALUE! | 0 | 0 | 0 | 6970 | 47889 | #N/A | #N/A | #N/A | #N/A | #N/A | #N/A
0 |  | #VALUE! | #VALUE! | 0 | 0 | 0 | 6971 | 47890 | #N/A | #N/A | #N/A | #N/A | #N/A | #N/A
0 |  | #VALUE! | #VALUE! | 0 | 0 | 0 | 6972 | 47891 | #N/A | #N/A | #N/A | #N/A | #N/A | #N/A
0 |  | #VALUE! | #VALUE! | 0 | 0 | 0 | 6973 | 47892 | #N/A | #N/A | #N/A | #N/A | #N/A | #N/A
0 |  | #VALUE! | #VALUE! | 0 | 0 | 0 | 6974 | 47893 | #N/A | #N/A | #N/A | #N/A | #N/A | #N/A
0 |  | #VALUE! | #VALUE! | 0 | 0 | 0 | 6975 | 47894 | #N/A | #N/A | #N/A | #N/A | #N/A | #N/A
0 |  | #VALUE! | #VALUE! | 0 | 0 | 0 | 6976 | 47895 | #N/A | #N/A | #N/A | #N/A | #N/A | #N/A
0 |  | #VALUE! | #VALUE! | 0 | 0 | 0 | 6977 | 47896 | #N/A | #N/A | #N/A | #N/A | #N/A | #N/A
0 |  | #VALUE! | #VALUE! | 0 | 0 | 0 | 6978 | 47897 | #N/A | #N/A | #N/A | #N/A | #N/A | #N/A
0 |  | #VALUE! | #VALUE! | 0 | 0 | 0 | 6979 | 47898 | #N/A | #N/A | #N/A | #N/A | #N/A | #N/A
0 |  | #VALUE! | #VALUE! | 0 | 0 | 0 | 6980 | 47899 | #N/A | #N/A | #N/A | #N/A | #N/A | #N/A
0 |  | #VALUE! | #VALUE! | 0 | 0 | 0 | 6981 | 47900 | #N/A | #N/A | #N/A | #N/A | #N/A | #N/A
0 |  | #VALUE! | #VALUE! | 0 | 0 | 0 | 6982 | 47901 | #N/A | #N/A | #N/A | #N/A | #N/A | #N/A
0 |  | #VALUE! | #VALUE! | 0 | 0 | 0 | 6983 | 47902 | #N/A | #N/A | #N/A | #N/A | #N/A | #N/A
0 |  | #VALUE! | #VALUE! | 0 | 0 | 0 | 6984 | 47903 | #N/A | #N/A | #N/A | #N/A | #N/A | #N/A
0 |  | #VALUE! | #VALUE! | 0 | 0 | 0 | 6985 | 47904 | #N/A | #N/A | #N/A | #N/A | #N/A | #N/A
0 |  | #VALUE! | #VALUE! | 0 | 0 | 0 | 6986 | 47905 | #N/A | #N/A | #N/A | #N/A | #N/A | #N/A
0 |  | #VALUE! | #VALUE! | 0 | 0 | 0 | 6987 | 47906 | #N/A | #N/A | #N/A | #N/A | #N/A | #N/A
0 |  | #VALUE! | #VALUE! | 0 | 0 | 0 | 6988 | 47907 | #N/A | #N/A | #N/A | #N/A | #N/A | #N/A
0 |  | #VALUE! | #VALUE! | 0 | 0 | 0 | 6989 | 47908 | #N/A | #N/A | #N/A | #N/A | #N/A | #N/A
0 |  | #VALUE! | #VALUE! | 0 | 0 | 0 | 6990 | 47909 | #N/A | #N/A | #N/A | #N/A | #N/A | #N/A
0 |  | #VALUE! | #VALUE! | 0 | 0 | 0 | 6991 | 47910 | #N/A | #N/A | #N/A | #N/A | #N/A | #N/A
0 |  | #VALUE! | #VALUE! | 0 | 0 | 0 | 6992 | 47911 | #N/A | #N/A | #N/A | #N/A | #N/A | #N/A
0 |  | #VALUE! | #VALUE! | 0 | 0 | 0 | 6993 | 47912 | #N/A | #N/A | #N/A | #N/A | #N/A | #N/A
0 |  | #VALUE! | #VALUE! | 0 | 0 | 0 | 6994 | 47913 | #N/A | #N/A | #N/A | #N/A | #N/A | #N/A
0 |  | #VALUE! | #VALUE! | 0 | 0 | 0 | 6995 | 47914 | #N/A | #N/A | #N/A | #N/A | #N/A | #N/A
0 |  | #VALUE! | #VALUE! | 0 | 0 | 0 | 6996 | 47915 | #N/A | #N/A | #N/A | #N/A | #N/A | #N/A
0 |  | #VALUE! | #VALUE! | 0 | 0 | 0 | 6997 | 47916 | #N/A | #N/A | #N/A | #N/A | #N/A | #N/A
0 |  | #VALUE! | #VALUE! | 0 | 0 | 0 | 6998 | 47917 | #N/A | #N/A | #N/A | #N/A | #N/A | #N/A
0 |  | #VALUE! | #VALUE! | 0 | 0 | 0 | 6999 | 47918 | #N/A | #N/A | #N/A | #N/A | #N/A | #N/A
0 |  | #VALUE! | #VALUE! | 0 | 0 | 0 | 7000 | 47919 | #N/A | #N/A | #N/A | #N/A | #N/A | #N/A
0 |  | #VALUE! | #VALUE! | 0 | 0 | 0 | 7001 | 47920 | #N/A | #N/A | #N/A | #N/A | #N/A | #N/A
0 |  | #VALUE! | #VALUE! | 0 | 0 | 0 | 7002 | 47921 | #N/A | #N/A | #N/A | #N/A | #N/A | #N/A
0 |  | #VALUE! | #VALUE! | 0 | 0 | 0 | 7003 | 47922 | #N/A | #N/A | #N/A | #N/A | #N/A | #N/A
0 |  | #VALUE! | #VALUE! | 0 | 0 | 0 | 7004 | 47923 | #N/A | #N/A | #N/A | #N/A | #N/A | #N/A
0 |  | #VALUE! | #VALUE! | 0 | 0 | 0 | 7005 | 47924 | #N/A | #N/A | #N/A | #N/A | #N/A | #N/A
0 |  | #VALUE! | #VALUE! | 0 | 0 | 0 | 7006 | 47925 | #N/A | #N/A | #N/A | #N/A | #N/A | #N/A
0 |  | #VALUE! | #VALUE! | 0 | 0 | 0 | 7007 | 47926 | #N/A | #N/A | #N/A | #N/A | #N/A | #N/A
0 |  | #VALUE! | #VALUE! | 0 | 0 | 0 | 7008 | 47927 | #N/A | #N/A | #N/A | #N/A | #N/A | #N/A
0 |  | #VALUE! | #VALUE! | 0 | 0 | 0 | 7009 | 47928 | #N/A | #N/A | #N/A | #N/A | #N/A | #N/A
0 |  | #VALUE! | #VALUE! | 0 | 0 | 0 | 7010 | 47929 | #N/A | #N/A | #N/A | #N/A | #N/A | #N/A
0 |  | #VALUE! | #VALUE! | 0 | 0 | 0 | 7011 | 47930 | #N/A | #N/A | #N/A | #N/A | #N/A | #N/A
0 |  | #VALUE! | #VALUE! | 0 | 0 | 0 | 7012 | 47931 | #N/A | #N/A | #N/A | #N/A | #N/A | #N/A
0 |  | #VALUE! | #VALUE! | 0 | 0 | 0 | 7013 | 47932 | #N/A | #N/A | #N/A | #N/A | #N/A | #N/A
0 |  | #VALUE! | #VALUE! | 0 | 0 | 0 | 7014 | 47933 | #N/A | #N/A | #N/A | #N/A | #N/A | #N/A
0 |  | #VALUE! | #VALUE! | 0 | 0 | 0 | 7015 | 47934 | #N/A | #N/A | #N/A | #N/A | #N/A | #N/A
0 |  | #VALUE! | #VALUE! | 0 | 0 | 0 | 7016 | 47935 | #N/A | #N/A | #N/A | #N/A | #N/A | #N/A
0 |  | #VALUE! | #VALUE! | 0 | 0 | 0 | 7017 | 47936 | #N/A | #N/A | #N/A | #N/A | #N/A | #N/A
0 |  | #VALUE! | #VALUE! | 0 | 0 | 0 | 7018 | 47937 | #N/A | #N/A | #N/A | #N/A | #N/A | #N/A
0 |  | #VALUE! | #VALUE! | 0 | 0 | 0 | 7019 | 47938 | #N/A | #N/A | #N/A | #N/A | #N/A | #N/A
0 |  | #VALUE! | #VALUE! | 0 | 0 | 0 | 7020 | 47939 | #N/A | #N/A | #N/A | #N/A | #N/A | #N/A
0 |  | #VALUE! | #VALUE! | 0 | 0 | 0 | 7021 | 47940 | #N/A | #N/A | #N/A | #N/A | #N/A | #N/A
0 |  | #VALUE! | #VALUE! | 0 | 0 | 0 | 7022 | 47941 | #N/A | #N/A | #N/A | #N/A | #N/A | #N/A
0 |  | #VALUE! | #VALUE! | 0 | 0 | 0 | 7023 | 47942 | #N/A | #N/A | #N/A | #N/A | #N/A | #N/A
0 |  | #VALUE! | #VALUE! | 0 | 0 | 0 | 7024 | 47943 | #N/A | #N/A | #N/A | #N/A | #N/A | #N/A
0 |  | #VALUE! | #VALUE! | 0 | 0 | 0 | 7025 | 47944 | #N/A | #N/A | #N/A | #N/A | #N/A | #N/A
0 |  | #VALUE! | #VALUE! | 0 | 0 | 0 | 7026 | 47945 | #N/A | #N/A | #N/A | #N/A | #N/A | #N/A
0 |  | #VALUE! | #VALUE! | 0 | 0 | 0 | 7027 | 47946 | #N/A | #N/A | #N/A | #N/A | #N/A | #N/A
0 |  | #VALUE! | #VALUE! | 0 | 0 | 0 | 7028 | 47947 | #N/A | #N/A | #N/A | #N/A | #N/A | #N/A
0 |  | #VALUE! | #VALUE! | 0 | 0 | 0 | 7029 | 47948 | #N/A | #N/A | #N/A | #N/A | #N/A | #N/A
0 |  | #VALUE! | #VALUE! | 0 | 0 | 0 | 7030 | 47949 | #N/A | #N/A | #N/A | #N/A | #N/A | #N/A
0 |  | #VALUE! | #VALUE! | 0 | 0 | 0 | 7031 | 47950 | #N/A | #N/A | #N/A | #N/A | #N/A | #N/A
0 |  | #VALUE! | #VALUE! | 0 | 0 | 0 | 7032 | 47951 | #N/A | #N/A | #N/A | #N/A | #N/A | #N/A
0 |  | #VALUE! | #VALUE! | 0 | 0 | 0 | 7033 | 47952 | #N/A | #N/A | #N/A | #N/A | #N/A | #N/A
0 |  | #VALUE! | #VALUE! | 0 | 0 | 0 | 7034 | 47953 | #N/A | #N/A | #N/A | #N/A | #N/A | #N/A
0 |  | #VALUE! | #VALUE! | 0 | 0 | 0 | 7035 | 47954 | #N/A | #N/A | #N/A | #N/A | #N/A | #N/A
0 |  | #VALUE! | #VALUE! | 0 | 0 | 0 | 7036 | 47955 | #N/A | #N/A | #N/A | #N/A | #N/A | #N/A
0 |  | #VALUE! | #VALUE! | 0 | 0 | 0 | 7037 | 47956 | #N/A | #N/A | #N/A | #N/A | #N/A | #N/A
0 |  | #VALUE! | #VALUE! | 0 | 0 | 0 | 7038 | 47957 | #N/A | #N/A | #N/A | #N/A | #N/A | #N/A
0 |  | #VALUE! | #VALUE! | 0 | 0 | 0 | 7039 | 47958 | #N/A | #N/A | #N/A | #N/A | #N/A | #N/A
0 |  | #VALUE! | #VALUE! | 0 | 0 | 0 | 7040 | 47959 | #N/A | #N/A | #N/A | #N/A | #N/A | #N/A
0 |  | #VALUE! | #VALUE! | 0 | 0 | 0 | 7041 | 47960 | #N/A | #N/A | #N/A | #N/A | #N/A | #N/A
0 |  | #VALUE! | #VALUE! | 0 | 0 | 0 | 7042 | 47961 | #N/A | #N/A | #N/A | #N/A | #N/A | #N/A
0 |  | #VALUE! | #VALUE! | 0 | 0 | 0 | 7043 | 47962 | #N/A | #N/A | #N/A | #N/A | #N/A | #N/A
0 |  | #VALUE! | #VALUE! | 0 | 0 | 0 | 7044 | 47963 | #N/A | #N/A | #N/A | #N/A | #N/A | #N/A
0 |  | #VALUE! | #VALUE! | 0 | 0 | 0 | 7045 | 47964 | #N/A | #N/A | #N/A | #N/A | #N/A | #N/A
0 |  | #VALUE! | #VALUE! | 0 | 0 | 0 | 7046 | 47965 | #N/A | #N/A | #N/A | #N/A | #N/A | #N/A
0 |  | #VALUE! | #VALUE! | 0 | 0 | 0 | 7047 | 47966 | #N/A | #N/A | #N/A | #N/A | #N/A | #N/A
0 |  | #VALUE! | #VALUE! | 0 | 0 | 0 | 7048 | 47967 | #N/A | #N/A | #N/A | #N/A | #N/A | #N/A
0 |  | #VALUE! | #VALUE! | 0 | 0 | 0 | 7049 | 47968 | #N/A | #N/A | #N/A | #N/A | #N/A | #N/A
0 |  | #VALUE! | #VALUE! | 0 | 0 | 0 | 7050 | 47969 | #N/A | #N/A | #N/A | #N/A | #N/A | #N/A
0 |  | #VALUE! | #VALUE! | 0 | 0 | 0 | 7051 | 47970 | #N/A | #N/A | #N/A | #N/A | #N/A | #N/A
0 |  | #VALUE! | #VALUE! | 0 | 0 | 0 | 7052 | 47971 | #N/A | #N/A | #N/A | #N/A | #N/A | #N/A
0 |  | #VALUE! | #VALUE! | 0 | 0 | 0 | 7053 | 47972 | #N/A | #N/A | #N/A | #N/A | #N/A | #N/A
0 |  | #VALUE! | #VALUE! | 0 | 0 | 0 | 7054 | 47973 | #N/A | #N/A | #N/A | #N/A | #N/A | #N/A
0 |  | #VALUE! | #VALUE! | 0 | 0 | 0 | 7055 | 47974 | #N/A | #N/A | #N/A | #N/A | #N/A | #N/A
0 |  | #VALUE! | #VALUE! | 0 | 0 | 0 | 7056 | 47975 | #N/A | #N/A | #N/A | #N/A | #N/A | #N/A
0 |  | #VALUE! | #VALUE! | 0 | 0 | 0 | 7057 | 47976 | #N/A | #N/A | #N/A | #N/A | #N/A | #N/A
0 |  | #VALUE! | #VALUE! | 0 | 0 | 0 | 7058 | 47977 | #N/A | #N/A | #N/A | #N/A | #N/A | #N/A
0 |  | #VALUE! | #VALUE! | 0 | 0 | 0 | 7059 | 47978 | #N/A | #N/A | #N/A | #N/A | #N/A | #N/A
0 |  | #VALUE! | #VALUE! | 0 | 0 | 0 | 7060 | 47979 | #N/A | #N/A | #N/A | #N/A | #N/A | #N/A
0 |  | #VALUE! | #VALUE! | 0 | 0 | 0 | 7061 | 47980 | #N/A | #N/A | #N/A | #N/A | #N/A | #N/A
0 |  | #VALUE! | #VALUE! | 0 | 0 | 0 | 7062 | 47981 | #N/A | #N/A | #N/A | #N/A | #N/A | #N/A
0 |  | #VALUE! | #VALUE! | 0 | 0 | 0 | 7063 | 47982 | #N/A | #N/A | #N/A | #N/A | #N/A | #N/A
0 |  | #VALUE! | #VALUE! | 0 | 0 | 0 | 7064 | 47983 | #N/A | #N/A | #N/A | #N/A | #N/A | #N/A
0 |  | #VALUE! | #VALUE! | 0 | 0 | 0 | 7065 | 47984 | #N/A | #N/A | #N/A | #N/A | #N/A | #N/A
0 |  | #VALUE! | #VALUE! | 0 | 0 | 0 | 7066 | 47985 | #N/A | #N/A | #N/A | #N/A | #N/A | #N/A
0 |  | #VALUE! | #VALUE! | 0 | 0 | 0 | 7067 | 47986 | #N/A | #N/A | #N/A | #N/A | #N/A | #N/A
0 |  | #VALUE! | #VALUE! | 0 | 0 | 0 | 7068 | 47987 | #N/A | #N/A | #N/A | #N/A | #N/A | #N/A
0 |  | #VALUE! | #VALUE! | 0 | 0 | 0 | 7069 | 47988 | #N/A | #N/A | #N/A | #N/A | #N/A | #N/A
0 |  | #VALUE! | #VALUE! | 0 | 0 | 0 | 7070 | 47989 | #N/A | #N/A | #N/A | #N/A | #N/A | #N/A
0 |  | #VALUE! | #VALUE! | 0 | 0 | 0 | 7071 | 47990 | #N/A | #N/A | #N/A | #N/A | #N/A | #N/A
0 |  | #VALUE! | #VALUE! | 0 | 0 | 0 | 7072 | 47991 | #N/A | #N/A | #N/A | #N/A | #N/A | #N/A
0 |  | #VALUE! | #VALUE! | 0 | 0 | 0 | 7073 | 47992 | #N/A | #N/A | #N/A | #N/A | #N/A | #N/A
0 |  | #VALUE! | #VALUE! | 0 | 0 | 0 | 7074 | 47993 | #N/A | #N/A | #N/A | #N/A | #N/A | #N/A
0 |  | #VALUE! | #VALUE! | 0 | 0 | 0 | 7075 | 47994 | #N/A | #N/A | #N/A | #N/A | #N/A | #N/A
0 |  | #VALUE! | #VALUE! | 0 | 0 | 0 | 7076 | 47995 | #N/A | #N/A | #N/A | #N/A | #N/A | #N/A
0 |  | #VALUE! | #VALUE! | 0 | 0 | 0 | 7077 | 47996 | #N/A | #N/A | #N/A | #N/A | #N/A | #N/A
0 |  | #VALUE! | #VALUE! | 0 | 0 | 0 | 7078 | 47997 | #N/A | #N/A | #N/A | #N/A | #N/A | #N/A
0 |  | #VALUE! | #VALUE! | 0 | 0 | 0 | 7079 | 47998 | #N/A | #N/A | #N/A | #N/A | #N/A | #N/A
0 |  | #VALUE! | #VALUE! | 0 | 0 | 0 | 7080 | 47999 | #N/A | #N/A | #N/A | #N/A | #N/A | #N/A
0 |  | #VALUE! | #VALUE! | 0 | 0 | 0 | 7081 | 48000 | #N/A | #N/A | #N/A | #N/A | #N/A | #N/A
0 |  | #VALUE! | #VALUE! | 0 | 0 | 0 | 7082 | 48001 | #N/A | #N/A | #N/A | #N/A | #N/A | #N/A
0 |  | #VALUE! | #VALUE! | 0 | 0 | 0 | 7083 | 48002 | #N/A | #N/A | #N/A | #N/A | #N/A | #N/A
0 |  | #VALUE! | #VALUE! | 0 | 0 | 0 | 7084 | 48003 | #N/A | #N/A | #N/A | #N/A | #N/A | #N/A
0 |  | #VALUE! | #VALUE! | 0 | 0 | 0 | 7085 | 48004 | #N/A | #N/A | #N/A | #N/A | #N/A | #N/A
0 |  | #VALUE! | #VALUE! | 0 | 0 | 0 | 7086 | 48005 | #N/A | #N/A | #N/A | #N/A | #N/A | #N/A
0 |  | #VALUE! | #VALUE! | 0 | 0 | 0 | 7087 | 48006 | #N/A | #N/A | #N/A | #N/A | #N/A | #N/A
0 |  | #VALUE! | #VALUE! | 0 | 0 | 0 | 7088 | 48007 | #N/A | #N/A | #N/A | #N/A | #N/A | #N/A
0 |  | #VALUE! | #VALUE! | 0 | 0 | 0 | 7089 | 48008 | #N/A | #N/A | #N/A | #N/A | #N/A | #N/A
0 |  | #VALUE! | #VALUE! | 0 | 0 | 0 | 7090 | 48009 | #N/A | #N/A | #N/A | #N/A | #N/A | #N/A
0 |  | #VALUE! | #VALUE! | 0 | 0 | 0 | 7091 | 48010 | #N/A | #N/A | #N/A | #N/A | #N/A | #N/A
0 |  | #VALUE! | #VALUE! | 0 | 0 | 0 | 7092 | 48011 | #N/A | #N/A | #N/A | #N/A | #N/A | #N/A
0 |  | #VALUE! | #VALUE! | 0 | 0 | 0 | 7093 | 48012 | #N/A | #N/A | #N/A | #N/A | #N/A | #N/A
0 |  | #VALUE! | #VALUE! | 0 | 0 | 0 | 7094 | 48013 | #N/A | #N/A | #N/A | #N/A | #N/A | #N/A
0 |  | #VALUE! | #VALUE! | 0 | 0 | 0 | 7095 | 48014 | #N/A | #N/A | #N/A | #N/A | #N/A | #N/A
0 |  | #VALUE! | #VALUE! | 0 | 0 | 0 | 7096 | 48015 | #N/A | #N/A | #N/A | #N/A | #N/A | #N/A
0 |  | #VALUE! | #VALUE! | 0 | 0 | 0 | 7097 | 48016 | #N/A | #N/A | #N/A | #N/A | #N/A | #N/A
0 |  | #VALUE! | #VALUE! | 0 | 0 | 0 | 7098 | 48017 | #N/A | #N/A | #N/A | #N/A | #N/A | #N/A
0 |  | #VALUE! | #VALUE! | 0 | 0 | 0 | 7099 | 48018 | #N/A | #N/A | #N/A | #N/A | #N/A | #N/A
0 |  | #VALUE! | #VALUE! | 0 | 0 | 0 | 7100 | 48019 | #N/A | #N/A | #N/A | #N/A | #N/A | #N/A
0 |  | #VALUE! | #VALUE! | 0 | 0 | 0 | 7101 | 48020 | #N/A | #N/A | #N/A | #N/A | #N/A | #N/A
0 |  | #VALUE! | #VALUE! | 0 | 0 | 0 | 7102 | 48021 | #N/A | #N/A | #N/A | #N/A | #N/A | #N/A
0 |  | #VALUE! | #VALUE! | 0 | 0 | 0 | 7103 | 48022 | #N/A | #N/A | #N/A | #N/A | #N/A | #N/A
0 |  | #VALUE! | #VALUE! | 0 | 0 | 0 | 7104 | 48023 | #N/A | #N/A | #N/A | #N/A | #N/A | #N/A
0 |  | #VALUE! | #VALUE! | 0 | 0 | 0 | 7105 | 48024 | #N/A | #N/A | #N/A | #N/A | #N/A | #N/A
0 |  | #VALUE! | #VALUE! | 0 | 0 | 0 | 7106 | 48025 | #N/A | #N/A | #N/A | #N/A | #N/A | #N/A
0 |  | #VALUE! | #VALUE! | 0 | 0 | 0 | 7107 | 48026 | #N/A | #N/A | #N/A | #N/A | #N/A | #N/A
0 |  | #VALUE! | #VALUE! | 0 | 0 | 0 | 7108 | 48027 | #N/A | #N/A | #N/A | #N/A | #N/A | #N/A
0 |  | #VALUE! | #VALUE! | 0 | 0 | 0 | 7109 | 48028 | #N/A | #N/A | #N/A | #N/A | #N/A | #N/A
0 |  | #VALUE! | #VALUE! | 0 | 0 | 0 | 7110 | 48029 | #N/A | #N/A | #N/A | #N/A | #N/A | #N/A
0 |  | #VALUE! | #VALUE! | 0 | 0 | 0 | 7111 | 48030 | #N/A | #N/A | #N/A | #N/A | #N/A | #N/A
0 |  | #VALUE! | #VALUE! | 0 | 0 | 0 | 7112 | 48031 | #N/A | #N/A | #N/A | #N/A | #N/A | #N/A
0 |  | #VALUE! | #VALUE! | 0 | 0 | 0 | 7113 | 48032 | #N/A | #N/A | #N/A | #N/A | #N/A | #N/A
0 |  | #VALUE! | #VALUE! | 0 | 0 | 0 | 7114 | 48033 | #N/A | #N/A | #N/A | #N/A | #N/A | #N/A
0 |  | #VALUE! | #VALUE! | 0 | 0 | 0 | 7115 | 48034 | #N/A | #N/A | #N/A | #N/A | #N/A | #N/A
0 |  | #VALUE! | #VALUE! | 0 | 0 | 0 | 7116 | 48035 | #N/A | #N/A | #N/A | #N/A | #N/A | #N/A
0 |  | #VALUE! | #VALUE! | 0 | 0 | 0 | 7117 | 48036 | #N/A | #N/A | #N/A | #N/A | #N/A | #N/A
0 |  | #VALUE! | #VALUE! | 0 | 0 | 0 | 7118 | 48037 | #N/A | #N/A | #N/A | #N/A | #N/A | #N/A
0 |  | #VALUE! | #VALUE! | 0 | 0 | 0 | 7119 | 48038 | #N/A | #N/A | #N/A | #N/A | #N/A | #N/A
0 |  | #VALUE! | #VALUE! | 0 | 0 | 0 | 7120 | 48039 | #N/A | #N/A | #N/A | #N/A | #N/A | #N/A
0 |  | #VALUE! | #VALUE! | 0 | 0 | 0 | 7121 | 48040 | #N/A | #N/A | #N/A | #N/A | #N/A | #N/A
0 |  | #VALUE! | #VALUE! | 0 | 0 | 0 | 7122 | 48041 | #N/A | #N/A | #N/A | #N/A | #N/A | #N/A
0 |  | #VALUE! | #VALUE! | 0 | 0 | 0 | 7123 | 48042 | #N/A | #N/A | #N/A | #N/A | #N/A | #N/A
0 |  | #VALUE! | #VALUE! | 0 | 0 | 0 | 7124 | 48043 | #N/A | #N/A | #N/A | #N/A | #N/A | #N/A
0 |  | #VALUE! | #VALUE! | 0 | 0 | 0 | 7125 | 48044 | #N/A | #N/A | #N/A | #N/A | #N/A | #N/A
0 |  | #VALUE! | #VALUE! | 0 | 0 | 0 | 7126 | 48045 | #N/A | #N/A | #N/A | #N/A | #N/A | #N/A
0 |  | #VALUE! | #VALUE! | 0 | 0 | 0 | 7127 | 48046 | #N/A | #N/A | #N/A | #N/A | #N/A | #N/A
0 |  | #VALUE! | #VALUE! | 0 | 0 | 0 | 7128 | 48047 | #N/A | #N/A | #N/A | #N/A | #N/A | #N/A
0 |  | #VALUE! | #VALUE! | 0 | 0 | 0 | 7129 | 48048 | #N/A | #N/A | #N/A | #N/A | #N/A | #N/A
0 |  | #VALUE! | #VALUE! | 0 | 0 | 0 | 7130 | 48049 | #N/A | #N/A | #N/A | #N/A | #N/A | #N/A
0 |  | #VALUE! | #VALUE! | 0 | 0 | 0 | 7131 | 48050 | #N/A | #N/A | #N/A | #N/A | #N/A | #N/A
0 |  | #VALUE! | #VALUE! | 0 | 0 | 0 | 7132 | 48051 | #N/A | #N/A | #N/A | #N/A | #N/A | #N/A
0 |  | #VALUE! | #VALUE! | 0 | 0 | 0 | 7133 | 48052 | #N/A | #N/A | #N/A | #N/A | #N/A | #N/A
0 |  | #VALUE! | #VALUE! | 0 | 0 | 0 | 7134 | 48053 | #N/A | #N/A | #N/A | #N/A | #N/A | #N/A
0 |  | #VALUE! | #VALUE! | 0 | 0 | 0 | 7135 | 48054 | #N/A | #N/A | #N/A | #N/A | #N/A | #N/A
0 |  | #VALUE! | #VALUE! | 0 | 0 | 0 | 7136 | 48055 | #N/A | #N/A | #N/A | #N/A | #N/A | #N/A
0 |  | #VALUE! | #VALUE! | 0 | 0 | 0 | 7137 | 48056 | #N/A | #N/A | #N/A | #N/A | #N/A | #N/A
0 |  | #VALUE! | #VALUE! | 0 | 0 | 0 | 7138 | 48057 | #N/A | #N/A | #N/A | #N/A | #N/A | #N/A
0 |  | #VALUE! | #VALUE! | 0 | 0 | 0 | 7139 | 48058 | #N/A | #N/A | #N/A | #N/A | #N/A | #N/A
0 |  | #VALUE! | #VALUE! | 0 | 0 | 0 | 7140 | 48059 | #N/A | #N/A | #N/A | #N/A | #N/A | #N/A
0 |  | #VALUE! | #VALUE! | 0 | 0 | 0 | 7141 | 48060 | #N/A | #N/A | #N/A | #N/A | #N/A | #N/A
0 |  | #VALUE! | #VALUE! | 0 | 0 | 0 | 7142 | 48061 | #N/A | #N/A | #N/A | #N/A | #N/A | #N/A
0 |  | #VALUE! | #VALUE! | 0 | 0 | 0 | 7143 | 48062 | #N/A | #N/A | #N/A | #N/A | #N/A | #N/A
0 |  | #VALUE! | #VALUE! | 0 | 0 | 0 | 7144 | 48063 | #N/A | #N/A | #N/A | #N/A | #N/A | #N/A
0 |  | #VALUE! | #VALUE! | 0 | 0 | 0 | 7145 | 48064 | #N/A | #N/A | #N/A | #N/A | #N/A | #N/A
0 |  | #VALUE! | #VALUE! | 0 | 0 | 0 | 7146 | 48065 | #N/A | #N/A | #N/A | #N/A | #N/A | #N/A
0 |  | #VALUE! | #VALUE! | 0 | 0 | 0 | 7147 | 48066 | #N/A | #N/A | #N/A | #N/A | #N/A | #N/A
0 |  | #VALUE! | #VALUE! | 0 | 0 | 0 | 7148 | 48067 | #N/A | #N/A | #N/A | #N/A | #N/A | #N/A
0 |  | #VALUE! | #VALUE! | 0 | 0 | 0 | 7149 | 48068 | #N/A | #N/A | #N/A | #N/A | #N/A | #N/A
0 |  | #VALUE! | #VALUE! | 0 | 0 | 0 | 7150 | 48069 | #N/A | #N/A | #N/A | #N/A | #N/A | #N/A
0 |  | #VALUE! | #VALUE! | 0 | 0 | 0 | 7151 | 48070 | #N/A | #N/A | #N/A | #N/A | #N/A | #N/A
0 |  | #VALUE! | #VALUE! | 0 | 0 | 0 | 7152 | 48071 | #N/A | #N/A | #N/A | #N/A | #N/A | #N/A
0 |  | #VALUE! | #VALUE! | 0 | 0 | 0 | 7153 | 48072 | #N/A | #N/A | #N/A | #N/A | #N/A | #N/A
0 |  | #VALUE! | #VALUE! | 0 | 0 | 0 | 7154 | 48073 | #N/A | #N/A | #N/A | #N/A | #N/A | #N/A
0 |  | #VALUE! | #VALUE! | 0 | 0 | 0 | 7155 | 48074 | #N/A | #N/A | #N/A | #N/A | #N/A | #N/A
0 |  | #VALUE! | #VALUE! | 0 | 0 | 0 | 7156 | 48075 | #N/A | #N/A | #N/A | #N/A | #N/A | #N/A
0 |  | #VALUE! | #VALUE! | 0 | 0 | 0 | 7157 | 48076 | #N/A | #N/A | #N/A | #N/A | #N/A | #N/A
0 |  | #VALUE! | #VALUE! | 0 | 0 | 0 | 7158 | 48077 | #N/A | #N/A | #N/A | #N/A | #N/A | #N/A
0 |  | #VALUE! | #VALUE! | 0 | 0 | 0 | 7159 | 48078 | #N/A | #N/A | #N/A | #N/A | #N/A | #N/A
0 |  | #VALUE! | #VALUE! | 0 | 0 | 0 | 7160 | 48079 | #N/A | #N/A | #N/A | #N/A | #N/A | #N/A
0 |  | #VALUE! | #VALUE! | 0 | 0 | 0 | 7161 | 48080 | #N/A | #N/A | #N/A | #N/A | #N/A | #N/A
0 |  | #VALUE! | #VALUE! | 0 | 0 | 0 | 7162 | 48081 | #N/A | #N/A | #N/A | #N/A | #N/A | #N/A
0 |  | #VALUE! | #VALUE! | 0 | 0 | 0 | 7163 | 48082 | #N/A | #N/A | #N/A | #N/A | #N/A | #N/A
0 |  | #VALUE! | #VALUE! | 0 | 0 | 0 | 7164 | 48083 | #N/A | #N/A | #N/A | #N/A | #N/A | #N/A
0 |  | #VALUE! | #VALUE! | 0 | 0 | 0 | 7165 | 48084 | #N/A | #N/A | #N/A | #N/A | #N/A | #N/A
0 |  | #VALUE! | #VALUE! | 0 | 0 | 0 | 7166 | 48085 | #N/A | #N/A | #N/A | #N/A | #N/A | #N/A
0 |  | #VALUE! | #VALUE! | 0 | 0 | 0 | 7167 | 48086 | #N/A | #N/A | #N/A | #N/A | #N/A | #N/A
0 |  | #VALUE! | #VALUE! | 0 | 0 | 0 | 7168 | 48087 | #N/A | #N/A | #N/A | #N/A | #N/A | #N/A
0 |  | #VALUE! | #VALUE! | 0 | 0 | 0 | 7169 | 48088 | #N/A | #N/A | #N/A | #N/A | #N/A | #N/A
0 |  | #VALUE! | #VALUE! | 0 | 0 | 0 | 7170 | 48089 | #N/A | #N/A | #N/A | #N/A | #N/A | #N/A
0 |  | #VALUE! | #VALUE! | 0 | 0 | 0 | 7171 | 48090 | #N/A | #N/A | #N/A | #N/A | #N/A | #N/A
0 |  | #VALUE! | #VALUE! | 0 | 0 | 0 | 7172 | 48091 | #N/A | #N/A | #N/A | #N/A | #N/A | #N/A
0 |  | #VALUE! | #VALUE! | 0 | 0 | 0 | 7173 | 48092 | #N/A | #N/A | #N/A | #N/A | #N/A | #N/A
0 |  | #VALUE! | #VALUE! | 0 | 0 | 0 | 7174 | 48093 | #N/A | #N/A | #N/A | #N/A | #N/A | #N/A
0 |  | #VALUE! | #VALUE! | 0 | 0 | 0 | 7175 | 48094 | #N/A | #N/A | #N/A | #N/A | #N/A | #N/A
0 |  | #VALUE! | #VALUE! | 0 | 0 | 0 | 7176 | 48095 | #N/A | #N/A | #N/A | #N/A | #N/A | #N/A
0 |  | #VALUE! | #VALUE! | 0 | 0 | 0 | 7177 | 48096 | #N/A | #N/A | #N/A | #N/A | #N/A | #N/A
0 |  | #VALUE! | #VALUE! | 0 | 0 | 0 | 7178 | 48097 | #N/A | #N/A | #N/A | #N/A | #N/A | #N/A
0 |  | #VALUE! | #VALUE! | 0 | 0 | 0 | 7179 | 48098 | #N/A | #N/A | #N/A | #N/A | #N/A | #N/A
0 |  | #VALUE! | #VALUE! | 0 | 0 | 0 | 7180 | 48099 | #N/A | #N/A | #N/A | #N/A | #N/A | #N/A
0 |  | #VALUE! | #VALUE! | 0 | 0 | 0 | 7181 | 48100 | #N/A | #N/A | #N/A | #N/A | #N/A | #N/A
0 |  | #VALUE! | #VALUE! | 0 | 0 | 0 | 7182 | 48101 | #N/A | #N/A | #N/A | #N/A | #N/A | #N/A
0 |  | #VALUE! | #VALUE! | 0 | 0 | 0 | 7183 | 48102 | #N/A | #N/A | #N/A | #N/A | #N/A | #N/A
0 |  | #VALUE! | #VALUE! | 0 | 0 | 0 | 7184 | 48103 | #N/A | #N/A | #N/A | #N/A | #N/A | #N/A
0 |  | #VALUE! | #VALUE! | 0 | 0 | 0 | 7185 | 48104 | #N/A | #N/A | #N/A | #N/A | #N/A | #N/A
0 |  | #VALUE! | #VALUE! | 0 | 0 | 0 | 7186 | 48105 | #N/A | #N/A | #N/A | #N/A | #N/A | #N/A
0 |  | #VALUE! | #VALUE! | 0 | 0 | 0 | 7187 | 48106 | #N/A | #N/A | #N/A | #N/A | #N/A | #N/A
0 |  | #VALUE! | #VALUE! | 0 | 0 | 0 | 7188 | 48107 | #N/A | #N/A | #N/A | #N/A | #N/A | #N/A
0 |  | #VALUE! | #VALUE! | 0 | 0 | 0 | 7189 | 48108 | #N/A | #N/A | #N/A | #N/A | #N/A | #N/A
0 |  | #VALUE! | #VALUE! | 0 | 0 | 0 | 7190 | 48109 | #N/A | #N/A | #N/A | #N/A | #N/A | #N/A
0 |  | #VALUE! | #VALUE! | 0 | 0 | 0 | 7191 | 48110 | #N/A | #N/A | #N/A | #N/A | #N/A | #N/A
0 |  | #VALUE! | #VALUE! | 0 | 0 | 0 | 7192 | 48111 | #N/A | #N/A | #N/A | #N/A | #N/A | #N/A
0 |  | #VALUE! | #VALUE! | 0 | 0 | 0 | 7193 | 48112 | #N/A | #N/A | #N/A | #N/A | #N/A | #N/A
0 |  | #VALUE! | #VALUE! | 0 | 0 | 0 | 7194 | 48113 | #N/A | #N/A | #N/A | #N/A | #N/A | #N/A
0 |  | #VALUE! | #VALUE! | 0 | 0 | 0 | 7195 | 48114 | #N/A | #N/A | #N/A | #N/A | #N/A | #N/A
0 |  | #VALUE! | #VALUE! | 0 | 0 | 0 | 7196 | 48115 | #N/A | #N/A | #N/A | #N/A | #N/A | #N/A
0 |  | #VALUE! | #VALUE! | 0 | 0 | 0 | 7197 | 48116 | #N/A | #N/A | #N/A | #N/A | #N/A | #N/A
0 |  | #VALUE! | #VALUE! | 0 | 0 | 0 | 7198 | 48117 | #N/A | #N/A | #N/A | #N/A | #N/A | #N/A
0 |  | #VALUE! | #VALUE! | 0 | 0 | 0 | 7199 | 48118 | #N/A | #N/A | #N/A | #N/A | #N/A | #N/A
0 |  | #VALUE! | #VALUE! | 0 | 0 | 0 | 7200 | 48119 | #N/A | #N/A | #N/A | #N/A | #N/A | #N/A
0 |  | #VALUE! | #VALUE! | 0 | 0 | 0 | 7201 | 48120 | #N/A | #N/A | #N/A | #N/A | #N/A | #N/A
0 |  | #VALUE! | #VALUE! | 0 | 0 | 0 | 7202 | 48121 | #N/A | #N/A | #N/A | #N/A | #N/A | #N/A
0 |  | #VALUE! | #VALUE! | 0 | 0 | 0 | 7203 | 48122 | #N/A | #N/A | #N/A | #N/A | #N/A | #N/A
0 |  | #VALUE! | #VALUE! | 0 | 0 | 0 | 7204 | 48123 | #N/A | #N/A | #N/A | #N/A | #N/A | #N/A
0 |  | #VALUE! | #VALUE! | 0 | 0 | 0 | 7205 | 48124 | #N/A | #N/A | #N/A | #N/A | #N/A | #N/A
0 |  | #VALUE! | #VALUE! | 0 | 0 | 0 | 7206 | 48125 | #N/A | #N/A | #N/A | #N/A | #N/A | #N/A
0 |  | #VALUE! | #VALUE! | 0 | 0 | 0 | 7207 | 48126 | #N/A | #N/A | #N/A | #N/A | #N/A | #N/A
0 |  | #VALUE! | #VALUE! | 0 | 0 | 0 | 7208 | 48127 | #N/A | #N/A | #N/A | #N/A | #N/A | #N/A
0 |  | #VALUE! | #VALUE! | 0 | 0 | 0 | 7209 | 48128 | #N/A | #N/A | #N/A | #N/A | #N/A | #N/A
0 |  | #VALUE! | #VALUE! | 0 | 0 | 0 | 7210 | 48129 | #N/A | #N/A | #N/A | #N/A | #N/A | #N/A
0 |  | #VALUE! | #VALUE! | 0 | 0 | 0 | 7211 | 48130 | #N/A | #N/A | #N/A | #N/A | #N/A | #N/A
0 |  | #VALUE! | #VALUE! | 0 | 0 | 0 | 7212 | 48131 | #N/A | #N/A | #N/A | #N/A | #N/A | #N/A
0 |  | #VALUE! | #VALUE! | 0 | 0 | 0 | 7213 | 48132 | #N/A | #N/A | #N/A | #N/A | #N/A | #N/A
0 |  | #VALUE! | #VALUE! | 0 | 0 | 0 | 7214 | 48133 | #N/A | #N/A | #N/A | #N/A | #N/A | #N/A
0 |  | #VALUE! | #VALUE! | 0 | 0 | 0 | 7215 | 48134 | #N/A | #N/A | #N/A | #N/A | #N/A | #N/A
0 |  | #VALUE! | #VALUE! | 0 | 0 | 0 | 7216 | 48135 | #N/A | #N/A | #N/A | #N/A | #N/A | #N/A
0 |  | #VALUE! | #VALUE! | 0 | 0 | 0 | 7217 | 48136 | #N/A | #N/A | #N/A | #N/A | #N/A | #N/A
0 |  | #VALUE! | #VALUE! | 0 | 0 | 0 | 7218 | 48137 | #N/A | #N/A | #N/A | #N/A | #N/A | #N/A
0 |  | #VALUE! | #VALUE! | 0 | 0 | 0 | 7219 | 48138 | #N/A | #N/A | #N/A | #N/A | #N/A | #N/A
0 |  | #VALUE! | #VALUE! | 0 | 0 | 0 | 7220 | 48139 | #N/A | #N/A | #N/A | #N/A | #N/A | #N/A
0 |  | #VALUE! | #VALUE! | 0 | 0 | 0 | 7221 | 48140 | #N/A | #N/A | #N/A | #N/A | #N/A | #N/A
0 |  | #VALUE! | #VALUE! | 0 | 0 | 0 | 7222 | 48141 | #N/A | #N/A | #N/A | #N/A | #N/A | #N/A
0 |  | #VALUE! | #VALUE! | 0 | 0 | 0 | 7223 | 48142 | #N/A | #N/A | #N/A | #N/A | #N/A | #N/A
0 |  | #VALUE! | #VALUE! | 0 | 0 | 0 | 7224 | 48143 | #N/A | #N/A | #N/A | #N/A | #N/A | #N/A
0 |  | #VALUE! | #VALUE! | 0 | 0 | 0 | 7225 | 48144 | #N/A | #N/A | #N/A | #N/A | #N/A | #N/A
0 |  | #VALUE! | #VALUE! | 0 | 0 | 0 | 7226 | 48145 | #N/A | #N/A | #N/A | #N/A | #N/A | #N/A
0 |  | #VALUE! | #VALUE! | 0 | 0 | 0 | 7227 | 48146 | #N/A | #N/A | #N/A | #N/A | #N/A | #N/A
0 |  | #VALUE! | #VALUE! | 0 | 0 | 0 | 7228 | 48147 | #N/A | #N/A | #N/A | #N/A | #N/A | #N/A
0 |  | #VALUE! | #VALUE! | 0 | 0 | 0 | 7229 | 48148 | #N/A | #N/A | #N/A | #N/A | #N/A | #N/A
0 |  | #VALUE! | #VALUE! | 0 | 0 | 0 | 7230 | 48149 | #N/A | #N/A | #N/A | #N/A | #N/A | #N/A
0 |  | #VALUE! | #VALUE! | 0 | 0 | 0 | 7231 | 48150 | #N/A | #N/A | #N/A | #N/A | #N/A | #N/A
0 |  | #VALUE! | #VALUE! | 0 | 0 | 0 | 7232 | 48151 | #N/A | #N/A | #N/A | #N/A | #N/A | #N/A
0 |  | #VALUE! | #VALUE! | 0 | 0 | 0 | 7233 | 48152 | #N/A | #N/A | #N/A | #N/A | #N/A | #N/A
0 |  | #VALUE! | #VALUE! | 0 | 0 | 0 | 7234 | 48153 | #N/A | #N/A | #N/A | #N/A | #N/A | #N/A
0 |  | #VALUE! | #VALUE! | 0 | 0 | 0 | 7235 | 48154 | #N/A | #N/A | #N/A | #N/A | #N/A | #N/A
0 |  | #VALUE! | #VALUE! | 0 | 0 | 0 | 7236 | 48155 | #N/A | #N/A | #N/A | #N/A | #N/A | #N/A
0 |  | #VALUE! | #VALUE! | 0 | 0 | 0 | 7237 | 48156 | #N/A | #N/A | #N/A | #N/A | #N/A | #N/A
0 |  | #VALUE! | #VALUE! | 0 | 0 | 0 | 7238 | 48157 | #N/A | #N/A | #N/A | #N/A | #N/A | #N/A
0 |  | #VALUE! | #VALUE! | 0 | 0 | 0 | 7239 | 48158 | #N/A | #N/A | #N/A | #N/A | #N/A | #N/A
0 |  | #VALUE! | #VALUE! | 0 | 0 | 0 | 7240 | 48159 | #N/A | #N/A | #N/A | #N/A | #N/A | #N/A
0 |  | #VALUE! | #VALUE! | 0 | 0 | 0 | 7241 | 48160 | #N/A | #N/A | #N/A | #N/A | #N/A | #N/A
0 |  | #VALUE! | #VALUE! | 0 | 0 | 0 | 7242 | 48161 | #N/A | #N/A | #N/A | #N/A | #N/A | #N/A
0 |  | #VALUE! | #VALUE! | 0 | 0 | 0 | 7243 | 48162 | #N/A | #N/A | #N/A | #N/A | #N/A | #N/A
0 |  | #VALUE! | #VALUE! | 0 | 0 | 0 | 7244 | 48163 | #N/A | #N/A | #N/A | #N/A | #N/A | #N/A
0 |  | #VALUE! | #VALUE! | 0 | 0 | 0 | 7245 | 48164 | #N/A | #N/A | #N/A | #N/A | #N/A | #N/A
0 |  | #VALUE! | #VALUE! | 0 | 0 | 0 | 7246 | 48165 | #N/A | #N/A | #N/A | #N/A | #N/A | #N/A
0 |  | #VALUE! | #VALUE! | 0 | 0 | 0 | 7247 | 48166 | #N/A | #N/A | #N/A | #N/A | #N/A | #N/A
0 |  | #VALUE! | #VALUE! | 0 | 0 | 0 | 7248 | 48167 | #N/A | #N/A | #N/A | #N/A | #N/A | #N/A
0 |  | #VALUE! | #VALUE! | 0 | 0 | 0 | 7249 | 48168 | #N/A | #N/A | #N/A | #N/A | #N/A | #N/A
0 |  | #VALUE! | #VALUE! | 0 | 0 | 0 | 7250 | 48169 | #N/A | #N/A | #N/A | #N/A | #N/A | #N/A
0 |  | #VALUE! | #VALUE! | 0 | 0 | 0 | 7251 | 48170 | #N/A | #N/A | #N/A | #N/A | #N/A | #N/A
0 |  | #VALUE! | #VALUE! | 0 | 0 | 0 | 7252 | 48171 | #N/A | #N/A | #N/A | #N/A | #N/A | #N/A
0 |  | #VALUE! | #VALUE! | 0 | 0 | 0 | 7253 | 48172 | #N/A | #N/A | #N/A | #N/A | #N/A | #N/A
0 |  | #VALUE! | #VALUE! | 0 | 0 | 0 | 7254 | 48173 | #N/A | #N/A | #N/A | #N/A | #N/A | #N/A
0 |  | #VALUE! | #VALUE! | 0 | 0 | 0 | 7255 | 48174 | #N/A | #N/A | #N/A | #N/A | #N/A | #N/A
0 |  | #VALUE! | #VALUE! | 0 | 0 | 0 | 7256 | 48175 | #N/A | #N/A | #N/A | #N/A | #N/A | #N/A
0 |  | #VALUE! | #VALUE! | 0 | 0 | 0 | 7257 | 48176 | #N/A | #N/A | #N/A | #N/A | #N/A | #N/A
0 |  | #VALUE! | #VALUE! | 0 | 0 | 0 | 7258 | 48177 | #N/A | #N/A | #N/A | #N/A | #N/A | #N/A
0 |  | #VALUE! | #VALUE! | 0 | 0 | 0 | 7259 | 48178 | #N/A | #N/A | #N/A | #N/A | #N/A | #N/A
0 |  | #VALUE! | #VALUE! | 0 | 0 | 0 | 7260 | 48179 | #N/A | #N/A | #N/A | #N/A | #N/A | #N/A
0 |  | #VALUE! | #VALUE! | 0 | 0 | 0 | 7261 | 48180 | #N/A | #N/A | #N/A | #N/A | #N/A | #N/A
0 |  | #VALUE! | #VALUE! | 0 | 0 | 0 | 7262 | 48181 | #N/A | #N/A | #N/A | #N/A | #N/A | #N/A
0 |  | #VALUE! | #VALUE! | 0 | 0 | 0 | 7263 | 48182 | #N/A | #N/A | #N/A | #N/A | #N/A | #N/A
0 |  | #VALUE! | #VALUE! | 0 | 0 | 0 | 7264 | 48183 | #N/A | #N/A | #N/A | #N/A | #N/A | #N/A
0 |  | #VALUE! | #VALUE! | 0 | 0 | 0 | 7265 | 48184 | #N/A | #N/A | #N/A | #N/A | #N/A | #N/A
0 |  | #VALUE! | #VALUE! | 0 | 0 | 0 | 7266 | 48185 | #N/A | #N/A | #N/A | #N/A | #N/A | #N/A
0 |  | #VALUE! | #VALUE! | 0 | 0 | 0 | 7267 | 48186 | #N/A | #N/A | #N/A | #N/A | #N/A | #N/A
0 |  | #VALUE! | #VALUE! | 0 | 0 | 0 | 7268 | 48187 | #N/A | #N/A | #N/A | #N/A | #N/A | #N/A
0 |  | #VALUE! | #VALUE! | 0 | 0 | 0 | 7269 | 48188 | #N/A | #N/A | #N/A | #N/A | #N/A | #N/A
0 |  | #VALUE! | #VALUE! | 0 | 0 | 0 | 7270 | 48189 | #N/A | #N/A | #N/A | #N/A | #N/A | #N/A
0 |  | #VALUE! | #VALUE! | 0 | 0 | 0 | 7271 | 48190 | #N/A | #N/A | #N/A | #N/A | #N/A | #N/A
0 |  | #VALUE! | #VALUE! | 0 | 0 | 0 | 7272 | 48191 | #N/A | #N/A | #N/A | #N/A | #N/A | #N/A
0 |  | #VALUE! | #VALUE! | 0 | 0 | 0 | 7273 | 48192 | #N/A | #N/A | #N/A | #N/A | #N/A | #N/A
0 |  | #VALUE! | #VALUE! | 0 | 0 | 0 | 7274 | 48193 | #N/A | #N/A | #N/A | #N/A | #N/A | #N/A
0 |  | #VALUE! | #VALUE! | 0 | 0 | 0 | 7275 | 48194 | #N/A | #N/A | #N/A | #N/A | #N/A | #N/A
0 |  | #VALUE! | #VALUE! | 0 | 0 | 0 | 7276 | 48195 | #N/A | #N/A | #N/A | #N/A | #N/A | #N/A
0 |  | #VALUE! | #VALUE! | 0 | 0 | 0 | 7277 | 48196 | #N/A | #N/A | #N/A | #N/A | #N/A | #N/A
0 |  | #VALUE! | #VALUE! | 0 | 0 | 0 | 7278 | 48197 | #N/A | #N/A | #N/A | #N/A | #N/A | #N/A
0 |  | #VALUE! | #VALUE! | 0 | 0 | 0 | 7279 | 48198 | #N/A | #N/A | #N/A | #N/A | #N/A | #N/A
0 |  | #VALUE! | #VALUE! | 0 | 0 | 0 | 7280 | 48199 | #N/A | #N/A | #N/A | #N/A | #N/A | #N/A
0 |  | #VALUE! | #VALUE! | 0 | 0 | 0 | 7281 | 48200 | #N/A | #N/A | #N/A | #N/A | #N/A | #N/A
0 |  | #VALUE! | #VALUE! | 0 | 0 | 0 | 7282 | 48201 | #N/A | #N/A | #N/A | #N/A | #N/A | #N/A
0 |  | #VALUE! | #VALUE! | 0 | 0 | 0 | 7283 | 48202 | #N/A | #N/A | #N/A | #N/A | #N/A | #N/A
0 |  | #VALUE! | #VALUE! | 0 | 0 | 0 | 7284 | 48203 | #N/A | #N/A | #N/A | #N/A | #N/A | #N/A
0 |  | #VALUE! | #VALUE! | 0 | 0 | 0 | 7285 | 48204 | #N/A | #N/A | #N/A | #N/A | #N/A | #N/A
0 |  | #VALUE! | #VALUE! | 0 | 0 | 0 | 7286 | 48205 | #N/A | #N/A | #N/A | #N/A | #N/A | #N/A
0 |  | #VALUE! | #VALUE! | 0 | 0 | 0 | 7287 | 48206 | #N/A | #N/A | #N/A | #N/A | #N/A | #N/A
0 |  | #VALUE! | #VALUE! | 0 | 0 | 0 | 7288 | 48207 | #N/A | #N/A | #N/A | #N/A | #N/A | #N/A
0 |  | #VALUE! | #VALUE! | 0 | 0 | 0 | 7289 | 48208 | #N/A | #N/A | #N/A | #N/A | #N/A | #N/A
0 |  | #VALUE! | #VALUE! | 0 | 0 | 0 | 7290 | 48209 | #N/A | #N/A | #N/A | #N/A | #N/A | #N/A
0 |  | #VALUE! | #VALUE! | 0 | 0 | 0 | 7291 | 48210 | #N/A | #N/A | #N/A | #N/A | #N/A | #N/A
0 |  | #VALUE! | #VALUE! | 0 | 0 | 0 | 7292 | 48211 | #N/A | #N/A | #N/A | #N/A | #N/A | #N/A
0 |  | #VALUE! | #VALUE! | 0 | 0 | 0 | 7293 | 48212 | #N/A | #N/A | #N/A | #N/A | #N/A | #N/A
0 |  | #VALUE! | #VALUE! | 0 | 0 | 0 | 7294 | 48213 | #N/A | #N/A | #N/A | #N/A | #N/A | #N/A
0 |  | #VALUE! | #VALUE! | 0 | 0 | 0 | 7295 | 48214 | #N/A | #N/A | #N/A | #N/A | #N/A | #N/A
0 |  | #VALUE! | #VALUE! | 0 | 0 | 0 | 7296 | 48215 | #N/A | #N/A | #N/A | #N/A | #N/A | #N/A
0 |  | #VALUE! | #VALUE! | 0 | 0 | 0 | 7297 | 48216 | #N/A | #N/A | #N/A | #N/A | #N/A | #N/A
0 |  | #VALUE! | #VALUE! | 0 | 0 | 0 | 7298 | 48217 | #N/A | #N/A | #N/A | #N/A | #N/A | #N/A
0 |  | #VALUE! | #VALUE! | 0 | 0 | 0 | 7299 | 48218 | #N/A | #N/A | #N/A | #N/A | #N/A | #N/A
0 |  | #VALUE! | #VALUE! | 0 | 0 | 0 | 7300 | 48219 | #N/A | #N/A | #N/A | #N/A | #N/A | #N/A
0 |  | #VALUE! | #VALUE! | 0 | 0 | 0 | 7301 | 48220 | #N/A | #N/A | #N/A | #N/A | #N/A | #N/A
0 |  | #VALUE! | #VALUE! | 0 | 0 | 0 | 7302 | 48221 | #N/A | #N/A | #N/A | #N/A | #N/A | #N/A
0 |  | #VALUE! | #VALUE! | 0 | 0 | 0 | 7303 | 48222 | #N/A | #N/A | #N/A | #N/A | #N/A | #N/A
0 |  | #VALUE! | #VALUE! | 0 | 0 | 0 | 7304 | 48223 | #N/A | #N/A | #N/A | #N/A | #N/A | #N/A
0 |  | #VALUE! | #VALUE! | 0 | 0 | 0 | 7305 | 48224 | #N/A | #N/A | #N/A | #N/A | #N/A | #N/A
0 |  | #VALUE! | #VALUE! | 0 | 0 | 0 | 7306 | 48225 | #N/A | #N/A | #N/A | #N/A | #N/A | #N/A
0 |  | #VALUE! | #VALUE! | 0 | 0 | 0 | 7307 | 48226 | #N/A | #N/A | #N/A | #N/A | #N/A | #N/A
0 |  | #VALUE! | #VALUE! | 0 | 0 | 0 | 7308 | 48227 | #N/A | #N/A | #N/A | #N/A | #N/A | #N/A
0 |  | #VALUE! | #VALUE! | 0 | 0 | 0 | 7309 | 48228 | #N/A | #N/A | #N/A | #N/A | #N/A | #N/A
0 |  | #VALUE! | #VALUE! | 0 | 0 | 0 | 7310 | 48229 | #N/A | #N/A | #N/A | #N/A | #N/A | #N/A
0 |  | #VALUE! | #VALUE! | 0 | 0 | 0 | 7311 | 48230 | #N/A | #N/A | #N/A | #N/A | #N/A | #N/A
0 |  | #VALUE! | #VALUE! | 0 | 0 | 0 | 7312 | 48231 | #N/A | #N/A | #N/A | #N/A | #N/A | #N/A
0 |  | #VALUE! | #VALUE! | 0 | 0 | 0 | 7313 | 48232 | #N/A | #N/A | #N/A | #N/A | #N/A | #N/A
0 |  | #VALUE! | #VALUE! | 0 | 0 | 0 | 7314 | 48233 | #N/A | #N/A | #N/A | #N/A | #N/A | #N/A
0 |  | #VALUE! | #VALUE! | 0 | 0 | 0 | 7315 | 48234 | #N/A | #N/A | #N/A | #N/A | #N/A | #N/A
0 |  | #VALUE! | #VALUE! | 0 | 0 | 0 | 7316 | 48235 | #N/A | #N/A | #N/A | #N/A | #N/A | #N/A
0 |  | #VALUE! | #VALUE! | 0 | 0 | 0 | 7317 | 48236 | #N/A | #N/A | #N/A | #N/A | #N/A | #N/A
0 |  | #VALUE! | #VALUE! | 0 | 0 | 0 | 7318 | 48237 | #N/A | #N/A | #N/A | #N/A | #N/A | #N/A
0 |  | #VALUE! | #VALUE! | 0 | 0 | 0 | 7319 | 48238 | #N/A | #N/A | #N/A | #N/A | #N/A | #N/A
0 |  | #VALUE! | #VALUE! | 0 | 0 | 0 | 7320 | 48239 | #N/A | #N/A | #N/A | #N/A | #N/A | #N/A
0 |  | #VALUE! | #VALUE! | 0 | 0 | 0 | 7321 | 48240 | #N/A | #N/A | #N/A | #N/A | #N/A | #N/A
0 |  | #VALUE! | #VALUE! | 0 | 0 | 0 | 7322 | 48241 | #N/A | #N/A | #N/A | #N/A | #N/A | #N/A
0 |  | #VALUE! | #VALUE! | 0 | 0 | 0 | 7323 | 48242 | #N/A | #N/A | #N/A | #N/A | #N/A | #N/A
0 |  | #VALUE! | #VALUE! | 0 | 0 | 0 | 7324 | 48243 | #N/A | #N/A | #N/A | #N/A | #N/A | #N/A
0 |  | #VALUE! | #VALUE! | 0 | 0 | 0 | 7325 | 48244 | #N/A | #N/A | #N/A | #N/A | #N/A | #N/A
0 |  | #VALUE! | #VALUE! | 0 | 0 | 0 | 7326 | 48245 | #N/A | #N/A | #N/A | #N/A | #N/A | #N/A
0 |  | #VALUE! | #VALUE! | 0 | 0 | 0 | 7327 | 48246 | #N/A | #N/A | #N/A | #N/A | #N/A | #N/A
0 |  | #VALUE! | #VALUE! | 0 | 0 | 0 | 7328 | 48247 | #N/A | #N/A | #N/A | #N/A | #N/A | #N/A
0 |  | #VALUE! | #VALUE! | 0 | 0 | 0 | 7329 | 48248 | #N/A | #N/A | #N/A | #N/A | #N/A | #N/A
0 |  | #VALUE! | #VALUE! | 0 | 0 | 0 | 7330 | 48249 | #N/A | #N/A | #N/A | #N/A | #N/A | #N/A
0 |  | #VALUE! | #VALUE! | 0 | 0 | 0 | 7331 | 48250 | #N/A | #N/A | #N/A | #N/A | #N/A | #N/A
0 |  | #VALUE! | #VALUE! | 0 | 0 | 0 | 7332 | 48251 | #N/A | #N/A | #N/A | #N/A | #N/A | #N/A
0 |  | #VALUE! | #VALUE! | 0 | 0 | 0 | 7333 | 48252 | #N/A | #N/A | #N/A | #N/A | #N/A | #N/A
0 |  | #VALUE! | #VALUE! | 0 | 0 | 0 | 7334 | 48253 | #N/A | #N/A | #N/A | #N/A | #N/A | #N/A
0 |  | #VALUE! | #VALUE! | 0 | 0 | 0 | 7335 | 48254 | #N/A | #N/A | #N/A | #N/A | #N/A | #N/A
0 |  | #VALUE! | #VALUE! | 0 | 0 | 0 | 7336 | 48255 | #N/A | #N/A | #N/A | #N/A | #N/A | #N/A
0 |  | #VALUE! | #VALUE! | 0 | 0 | 0 | 7337 | 48256 | #N/A | #N/A | #N/A | #N/A | #N/A | #N/A
0 |  | #VALUE! | #VALUE! | 0 | 0 | 0 | 7338 | 48257 | #N/A | #N/A | #N/A | #N/A | #N/A | #N/A
0 |  | #VALUE! | #VALUE! | 0 | 0 | 0 | 7339 | 48258 | #N/A | #N/A | #N/A | #N/A | #N/A | #N/A
0 |  | #VALUE! | #VALUE! | 0 | 0 | 0 | 7340 | 48259 | #N/A | #N/A | #N/A | #N/A | #N/A | #N/A
0 |  | #VALUE! | #VALUE! | 0 | 0 | 0 | 7341 | 48260 | #N/A | #N/A | #N/A | #N/A | #N/A | #N/A
0 |  | #VALUE! | #VALUE! | 0 | 0 | 0 | 7342 | 48261 | #N/A | #N/A | #N/A | #N/A | #N/A | #N/A
0 |  | #VALUE! | #VALUE! | 0 | 0 | 0 | 7343 | 48262 | #N/A | #N/A | #N/A | #N/A | #N/A | #N/A
0 |  | #VALUE! | #VALUE! | 0 | 0 | 0 | 7344 | 48263 | #N/A | #N/A | #N/A | #N/A | #N/A | #N/A
0 |  | #VALUE! | #VALUE! | 0 | 0 | 0 | 7345 | 48264 | #N/A | #N/A | #N/A | #N/A | #N/A | #N/A
0 |  | #VALUE! | #VALUE! | 0 | 0 | 0 | 7346 | 48265 | #N/A | #N/A | #N/A | #N/A | #N/A | #N/A
0 |  | #VALUE! | #VALUE! | 0 | 0 | 0 | 7347 | 48266 | #N/A | #N/A | #N/A | #N/A | #N/A | #N/A
0 |  | #VALUE! | #VALUE! | 0 | 0 | 0 | 7348 | 48267 | #N/A | #N/A | #N/A | #N/A | #N/A | #N/A
0 |  | #VALUE! | #VALUE! | 0 | 0 | 0 | 7349 | 48268 | #N/A | #N/A | #N/A | #N/A | #N/A | #N/A
0 |  | #VALUE! | #VALUE! | 0 | 0 | 0 | 7350 | 48269 | #N/A | #N/A | #N/A | #N/A | #N/A | #N/A
0 |  | #VALUE! | #VALUE! | 0 | 0 | 0 | 7351 | 48270 | #N/A | #N/A | #N/A | #N/A | #N/A | #N/A
0 |  | #VALUE! | #VALUE! | 0 | 0 | 0 | 7352 | 48271 | #N/A | #N/A | #N/A | #N/A | #N/A | #N/A
0 |  | #VALUE! | #VALUE! | 0 | 0 | 0 | 7353 | 48272 | #N/A | #N/A | #N/A | #N/A | #N/A | #N/A
0 |  | #VALUE! | #VALUE! | 0 | 0 | 0 | 7354 | 48273 | #N/A | #N/A | #N/A | #N/A | #N/A | #N/A
0 |  | #VALUE! | #VALUE! | 0 | 0 | 0 | 7355 | 48274 | #N/A | #N/A | #N/A | #N/A | #N/A | #N/A
0 |  | #VALUE! | #VALUE! | 0 | 0 | 0 | 7356 | 48275 | #N/A | #N/A | #N/A | #N/A | #N/A | #N/A
0 |  | #VALUE! | #VALUE! | 0 | 0 | 0 | 7357 | 48276 | #N/A | #N/A | #N/A | #N/A | #N/A | #N/A
0 |  | #VALUE! | #VALUE! | 0 | 0 | 0 | 7358 | 48277 | #N/A | #N/A | #N/A | #N/A | #N/A | #N/A
0 |  | #VALUE! | #VALUE! | 0 | 0 | 0 | 7359 | 48278 | #N/A | #N/A | #N/A | #N/A | #N/A | #N/A
0 |  | #VALUE! | #VALUE! | 0 | 0 | 0 | 7360 | 48279 | #N/A | #N/A | #N/A | #N/A | #N/A | #N/A
0 |  | #VALUE! | #VALUE! | 0 | 0 | 0 | 7361 | 48280 | #N/A | #N/A | #N/A | #N/A | #N/A | #N/A
0 |  | #VALUE! | #VALUE! | 0 | 0 | 0 | 7362 | 48281 | #N/A | #N/A | #N/A | #N/A | #N/A | #N/A
0 |  | #VALUE! | #VALUE! | 0 | 0 | 0 | 7363 | 48282 | #N/A | #N/A | #N/A | #N/A | #N/A | #N/A
0 |  | #VALUE! | #VALUE! | 0 | 0 | 0 | 7364 | 48283 | #N/A | #N/A | #N/A | #N/A | #N/A | #N/A
0 |  | #VALUE! | #VALUE! | 0 | 0 | 0 | 7365 | 48284 | #N/A | #N/A | #N/A | #N/A | #N/A | #N/A
0 |  | #VALUE! | #VALUE! | 0 | 0 | 0 | 7366 | 48285 | #N/A | #N/A | #N/A | #N/A | #N/A | #N/A
0 |  | #VALUE! | #VALUE! | 0 | 0 | 0 | 7367 | 48286 | #N/A | #N/A | #N/A | #N/A | #N/A | #N/A
0 |  | #VALUE! | #VALUE! | 0 | 0 | 0 | 7368 | 48287 | #N/A | #N/A | #N/A | #N/A | #N/A | #N/A
0 |  | #VALUE! | #VALUE! | 0 | 0 | 0 | 7369 | 48288 | #N/A | #N/A | #N/A | #N/A | #N/A | #N/A
0 |  | #VALUE! | #VALUE! | 0 | 0 | 0 | 7370 | 48289 | #N/A | #N/A | #N/A | #N/A | #N/A | #N/A
0 |  | #VALUE! | #VALUE! | 0 | 0 | 0 | 7371 | 48290 | #N/A | #N/A | #N/A | #N/A | #N/A | #N/A
0 |  | #VALUE! | #VALUE! | 0 | 0 | 0 | 7372 | 48291 | #N/A | #N/A | #N/A | #N/A | #N/A | #N/A
0 |  | #VALUE! | #VALUE! | 0 | 0 | 0 | 7373 | 48292 | #N/A | #N/A | #N/A | #N/A | #N/A | #N/A
0 |  | #VALUE! | #VALUE! | 0 | 0 | 0 | 7374 | 48293 | #N/A | #N/A | #N/A | #N/A | #N/A | #N/A
0 |  | #VALUE! | #VALUE! | 0 | 0 | 0 | 7375 | 48294 | #N/A | #N/A | #N/A | #N/A | #N/A | #N/A
0 |  | #VALUE! | #VALUE! | 0 | 0 | 0 | 7376 | 48295 | #N/A | #N/A | #N/A | #N/A | #N/A | #N/A
0 |  | #VALUE! | #VALUE! | 0 | 0 | 0 | 7377 | 48296 | #N/A | #N/A | #N/A | #N/A | #N/A | #N/A
0 |  | #VALUE! | #VALUE! | 0 | 0 | 0 | 7378 | 48297 | #N/A | #N/A | #N/A | #N/A | #N/A | #N/A
0 |  | #VALUE! | #VALUE! | 0 | 0 | 0 | 7379 | 48298 | #N/A | #N/A | #N/A | #N/A | #N/A | #N/A
0 |  | #VALUE! | #VALUE! | 0 | 0 | 0 | 7380 | 48299 | #N/A | #N/A | #N/A | #N/A | #N/A | #N/A
0 |  | #VALUE! | #VALUE! | 0 | 0 | 0 | 7381 | 48300 | #N/A | #N/A | #N/A | #N/A | #N/A | #N/A
0 |  | #VALUE! | #VALUE! | 0 | 0 | 0 | 7382 | 48301 | #N/A | #N/A | #N/A | #N/A | #N/A | #N/A
0 |  | #VALUE! | #VALUE! | 0 | 0 | 0 | 7383 | 48302 | #N/A | #N/A | #N/A | #N/A | #N/A | #N/A
0 |  | #VALUE! | #VALUE! | 0 | 0 | 0 | 7384 | 48303 | #N/A | #N/A | #N/A | #N/A | #N/A | #N/A
0 |  | #VALUE! | #VALUE! | 0 | 0 | 0 | 7385 | 48304 | #N/A | #N/A | #N/A | #N/A | #N/A | #N/A
0 |  | #VALUE! | #VALUE! | 0 | 0 | 0 | 7386 | 48305 | #N/A | #N/A | #N/A | #N/A | #N/A | #N/A
0 |  | #VALUE! | #VALUE! | 0 | 0 | 0 | 7387 | 48306 | #N/A | #N/A | #N/A | #N/A | #N/A | #N/A
0 |  | #VALUE! | #VALUE! | 0 | 0 | 0 | 7388 | 48307 | #N/A | #N/A | #N/A | #N/A | #N/A | #N/A
0 |  | #VALUE! | #VALUE! | 0 | 0 | 0 | 7389 | 48308 | #N/A | #N/A | #N/A | #N/A | #N/A | #N/A
0 |  | #VALUE! | #VALUE! | 0 | 0 | 0 | 7390 | 48309 | #N/A | #N/A | #N/A | #N/A | #N/A | #N/A
0 |  | #VALUE! | #VALUE! | 0 | 0 | 0 | 7391 | 48310 | #N/A | #N/A | #N/A | #N/A | #N/A | #N/A
0 |  | #VALUE! | #VALUE! | 0 | 0 | 0 | 7392 | 48311 | #N/A | #N/A | #N/A | #N/A | #N/A | #N/A
0 |  | #VALUE! | #VALUE! | 0 | 0 | 0 | 7393 | 48312 | #N/A | #N/A | #N/A | #N/A | #N/A | #N/A
0 |  | #VALUE! | #VALUE! | 0 | 0 | 0 | 7394 | 48313 | #N/A | #N/A | #N/A | #N/A | #N/A | #N/A
0 |  | #VALUE! | #VALUE! | 0 | 0 | 0 | 7395 | 48314 | #N/A | #N/A | #N/A | #N/A | #N/A | #N/A
0 |  | #VALUE! | #VALUE! | 0 | 0 | 0 | 7396 | 48315 | #N/A | #N/A | #N/A | #N/A | #N/A | #N/A
0 |  | #VALUE! | #VALUE! | 0 | 0 | 0 | 7397 | 48316 | #N/A | #N/A | #N/A | #N/A | #N/A | #N/A
0 |  | #VALUE! | #VALUE! | 0 | 0 | 0 | 7398 | 48317 | #N/A | #N/A | #N/A | #N/A | #N/A | #N/A
0 |  | #VALUE! | #VALUE! | 0 | 0 | 0 | 7399 | 48318 | #N/A | #N/A | #N/A | #N/A | #N/A | #N/A
0 |  | #VALUE! | #VALUE! | 0 | 0 | 0 | 7400 | 48319 | #N/A | #N/A | #N/A | #N/A | #N/A | #N/A
0 |  | #VALUE! | #VALUE! | 0 | 0 | 0 | 7401 | 48320 | #N/A | #N/A | #N/A | #N/A | #N/A | #N/A
0 |  | #VALUE! | #VALUE! | 0 | 0 | 0 | 7402 | 48321 | #N/A | #N/A | #N/A | #N/A | #N/A | #N/A
0 |  | #VALUE! | #VALUE! | 0 | 0 | 0 | 7403 | 48322 | #N/A | #N/A | #N/A | #N/A | #N/A | #N/A
0 |  | #VALUE! | #VALUE! | 0 | 0 | 0 | 7404 | 48323 | #N/A | #N/A | #N/A | #N/A | #N/A | #N/A
0 |  | #VALUE! | #VALUE! | 0 | 0 | 0 | 7405 | 48324 | #N/A | #N/A | #N/A | #N/A | #N/A | #N/A
0 |  | #VALUE! | #VALUE! | 0 | 0 | 0 | 7406 | 48325 | #N/A | #N/A | #N/A | #N/A | #N/A | #N/A
0 |  | #VALUE! | #VALUE! | 0 | 0 | 0 | 7407 | 48326 | #N/A | #N/A | #N/A | #N/A | #N/A | #N/A
0 |  | #VALUE! | #VALUE! | 0 | 0 | 0 | 7408 | 48327 | #N/A | #N/A | #N/A | #N/A | #N/A | #N/A
0 |  | #VALUE! | #VALUE! | 0 | 0 | 0 | 7409 | 48328 | #N/A | #N/A | #N/A | #N/A | #N/A | #N/A
0 |  | #VALUE! | #VALUE! | 0 | 0 | 0 | 7410 | 48329 | #N/A | #N/A | #N/A | #N/A | #N/A | #N/A
0 |  | #VALUE! | #VALUE! | 0 | 0 | 0 | 7411 | 48330 | #N/A | #N/A | #N/A | #N/A | #N/A | #N/A
0 |  | #VALUE! | #VALUE! | 0 | 0 | 0 | 7412 | 48331 | #N/A | #N/A | #N/A | #N/A | #N/A | #N/A
0 |  | #VALUE! | #VALUE! | 0 | 0 | 0 | 7413 | 48332 | #N/A | #N/A | #N/A | #N/A | #N/A | #N/A
0 |  | #VALUE! | #VALUE! | 0 | 0 | 0 | 7414 | 48333 | #N/A | #N/A | #N/A | #N/A | #N/A | #N/A
0 |  | #VALUE! | #VALUE! | 0 | 0 | 0 | 7415 | 48334 | #N/A | #N/A | #N/A | #N/A | #N/A | #N/A
0 |  | #VALUE! | #VALUE! | 0 | 0 | 0 | 7416 | 48335 | #N/A | #N/A | #N/A | #N/A | #N/A | #N/A
0 |  | #VALUE! | #VALUE! | 0 | 0 | 0 | 7417 | 48336 | #N/A | #N/A | #N/A | #N/A | #N/A | #N/A
0 |  | #VALUE! | #VALUE! | 0 | 0 | 0 | 7418 | 48337 | #N/A | #N/A | #N/A | #N/A | #N/A | #N/A
0 |  | #VALUE! | #VALUE! | 0 | 0 | 0 | 7419 | 48338 | #N/A | #N/A | #N/A | #N/A | #N/A | #N/A
0 |  | #VALUE! | #VALUE! | 0 | 0 | 0 | 7420 | 48339 | #N/A | #N/A | #N/A | #N/A | #N/A | #N/A
0 |  | #VALUE! | #VALUE! | 0 | 0 | 0 | 7421 | 48340 | #N/A | #N/A | #N/A | #N/A | #N/A | #N/A
0 |  | #VALUE! | #VALUE! | 0 | 0 | 0 | 7422 | 48341 | #N/A | #N/A | #N/A | #N/A | #N/A | #N/A
0 |  | #VALUE! | #VALUE! | 0 | 0 | 0 | 7423 | 48342 | #N/A | #N/A | #N/A | #N/A | #N/A | #N/A
0 |  | #VALUE! | #VALUE! | 0 | 0 | 0 | 7424 | 48343 | #N/A | #N/A | #N/A | #N/A | #N/A | #N/A
0 |  | #VALUE! | #VALUE! | 0 | 0 | 0 | 7425 | 48344 | #N/A | #N/A | #N/A | #N/A | #N/A | #N/A
0 |  | #VALUE! | #VALUE! | 0 | 0 | 0 | 7426 | 48345 | #N/A | #N/A | #N/A | #N/A | #N/A | #N/A
0 |  | #VALUE! | #VALUE! | 0 | 0 | 0 | 7427 | 48346 | #N/A | #N/A | #N/A | #N/A | #N/A | #N/A
0 |  | #VALUE! | #VALUE! | 0 | 0 | 0 | 7428 | 48347 | #N/A | #N/A | #N/A | #N/A | #N/A | #N/A
0 |  | #VALUE! | #VALUE! | 0 | 0 | 0 | 7429 | 48348 | #N/A | #N/A | #N/A | #N/A | #N/A | #N/A
0 |  | #VALUE! | #VALUE! | 0 | 0 | 0 | 7430 | 48349 | #N/A | #N/A | #N/A | #N/A | #N/A | #N/A
0 |  | #VALUE! | #VALUE! | 0 | 0 | 0 | 7431 | 48350 | #N/A | #N/A | #N/A | #N/A | #N/A | #N/A
0 |  | #VALUE! | #VALUE! | 0 | 0 | 0 | 7432 | 48351 | #N/A | #N/A | #N/A | #N/A | #N/A | #N/A
0 |  | #VALUE! | #VALUE! | 0 | 0 | 0 | 7433 | 48352 | #N/A | #N/A | #N/A | #N/A | #N/A | #N/A
0 |  | #VALUE! | #VALUE! | 0 | 0 | 0 | 7434 | 48353 | #N/A | #N/A | #N/A | #N/A | #N/A | #N/A
0 |  | #VALUE! | #VALUE! | 0 | 0 | 0 | 7435 | 48354 | #N/A | #N/A | #N/A | #N/A | #N/A | #N/A
0 |  | #VALUE! | #VALUE! | 0 | 0 | 0 | 7436 | 48355 | #N/A | #N/A | #N/A | #N/A | #N/A | #N/A
0 |  | #VALUE! | #VALUE! | 0 | 0 | 0 | 7437 | 48356 | #N/A | #N/A | #N/A | #N/A | #N/A | #N/A
0 |  | #VALUE! | #VALUE! | 0 | 0 | 0 | 7438 | 48357 | #N/A | #N/A | #N/A | #N/A | #N/A | #N/A
0 |  | #VALUE! | #VALUE! | 0 | 0 | 0 | 7439 | 48358 | #N/A | #N/A | #N/A | #N/A | #N/A | #N/A
0 |  | #VALUE! | #VALUE! | 0 | 0 | 0 | 7440 | 48359 | #N/A | #N/A | #N/A | #N/A | #N/A | #N/A
0 |  | #VALUE! | #VALUE! | 0 | 0 | 0 | 7441 | 48360 | #N/A | #N/A | #N/A | #N/A | #N/A | #N/A
0 |  | #VALUE! | #VALUE! | 0 | 0 | 0 | 7442 | 48361 | #N/A | #N/A | #N/A | #N/A | #N/A | #N/A
0 |  | #VALUE! | #VALUE! | 0 | 0 | 0 | 7443 | 48362 | #N/A | #N/A | #N/A | #N/A | #N/A | #N/A
0 |  | #VALUE! | #VALUE! | 0 | 0 | 0 | 7444 | 48363 | #N/A | #N/A | #N/A | #N/A | #N/A | #N/A
0 |  | #VALUE! | #VALUE! | 0 | 0 | 0 | 7445 | 48364 | #N/A | #N/A | #N/A | #N/A | #N/A | #N/A
0 |  | #VALUE! | #VALUE! | 0 | 0 | 0 | 7446 | 48365 | #N/A | #N/A | #N/A | #N/A | #N/A | #N/A
0 |  | #VALUE! | #VALUE! | 0 | 0 | 0 | 7447 | 48366 | #N/A | #N/A | #N/A | #N/A | #N/A | #N/A
0 |  | #VALUE! | #VALUE! | 0 | 0 | 0 | 7448 | 48367 | #N/A | #N/A | #N/A | #N/A | #N/A | #N/A
0 |  | #VALUE! | #VALUE! | 0 | 0 | 0 | 7449 | 48368 | #N/A | #N/A | #N/A | #N/A | #N/A | #N/A
0 |  | #VALUE! | #VALUE! | 0 | 0 | 0 | 7450 | 48369 | #N/A | #N/A | #N/A | #N/A | #N/A | #N/A
0 |  | #VALUE! | #VALUE! | 0 | 0 | 0 | 7451 | 48370 | #N/A | #N/A | #N/A | #N/A | #N/A | #N/A
0 |  | #VALUE! | #VALUE! | 0 | 0 | 0 | 7452 | 48371 | #N/A | #N/A | #N/A | #N/A | #N/A | #N/A
0 |  | #VALUE! | #VALUE! | 0 | 0 | 0 | 7453 | 48372 | #N/A | #N/A | #N/A | #N/A | #N/A | #N/A
0 |  | #VALUE! | #VALUE! | 0 | 0 | 0 | 7454 | 48373 | #N/A | #N/A | #N/A | #N/A | #N/A | #N/A
0 |  | #VALUE! | #VALUE! | 0 | 0 | 0 | 7455 | 48374 | #N/A | #N/A | #N/A | #N/A | #N/A | #N/A
0 |  | #VALUE! | #VALUE! | 0 | 0 | 0 | 7456 | 48375 | #N/A | #N/A | #N/A | #N/A | #N/A | #N/A
0 |  | #VALUE! | #VALUE! | 0 | 0 | 0 | 7457 | 48376 | #N/A | #N/A | #N/A | #N/A | #N/A | #N/A
0 |  | #VALUE! | #VALUE! | 0 | 0 | 0 | 7458 | 48377 | #N/A | #N/A | #N/A | #N/A | #N/A | #N/A
0 |  | #VALUE! | #VALUE! | 0 | 0 | 0 | 7459 | 48378 | #N/A | #N/A | #N/A | #N/A | #N/A | #N/A
0 |  | #VALUE! | #VALUE! | 0 | 0 | 0 | 7460 | 48379 | #N/A | #N/A | #N/A | #N/A | #N/A | #N/A
0 |  | #VALUE! | #VALUE! | 0 | 0 | 0 | 7461 | 48380 | #N/A | #N/A | #N/A | #N/A | #N/A | #N/A
0 |  | #VALUE! | #VALUE! | 0 | 0 | 0 | 7462 | 48381 | #N/A | #N/A | #N/A | #N/A | #N/A | #N/A
0 |  | #VALUE! | #VALUE! | 0 | 0 | 0 | 7463 | 48382 | #N/A | #N/A | #N/A | #N/A | #N/A | #N/A
0 |  | #VALUE! | #VALUE! | 0 | 0 | 0 | 7464 | 48383 | #N/A | #N/A | #N/A | #N/A | #N/A | #N/A
0 |  | #VALUE! | #VALUE! | 0 | 0 | 0 | 7465 | 48384 | #N/A | #N/A | #N/A | #N/A | #N/A | #N/A
0 |  | #VALUE! | #VALUE! | 0 | 0 | 0 | 7466 | 48385 | #N/A | #N/A | #N/A | #N/A | #N/A | #N/A
0 |  | #VALUE! | #VALUE! | 0 | 0 | 0 | 7467 | 48386 | #N/A | #N/A | #N/A | #N/A | #N/A | #N/A
0 |  | #VALUE! | #VALUE! | 0 | 0 | 0 | 7468 | 48387 | #N/A | #N/A | #N/A | #N/A | #N/A | #N/A
0 |  | #VALUE! | #VALUE! | 0 | 0 | 0 | 7469 | 48388 | #N/A | #N/A | #N/A | #N/A | #N/A | #N/A
0 |  | #VALUE! | #VALUE! | 0 | 0 | 0 | 7470 | 48389 | #N/A | #N/A | #N/A | #N/A | #N/A | #N/A
0 |  | #VALUE! | #VALUE! | 0 | 0 | 0 | 7471 | 48390 | #N/A | #N/A | #N/A | #N/A | #N/A | #N/A
0 |  | #VALUE! | #VALUE! | 0 | 0 | 0 | 7472 | 48391 | #N/A | #N/A | #N/A | #N/A | #N/A | #N/A
0 |  | #VALUE! | #VALUE! | 0 | 0 | 0 | 7473 | 48392 | #N/A | #N/A | #N/A | #N/A | #N/A | #N/A
0 |  | #VALUE! | #VALUE! | 0 | 0 | 0 | 7474 | 48393 | #N/A | #N/A | #N/A | #N/A | #N/A | #N/A
0 |  | #VALUE! | #VALUE! | 0 | 0 | 0 | 7475 | 48394 | #N/A | #N/A | #N/A | #N/A | #N/A | #N/A
0 |  | #VALUE! | #VALUE! | 0 | 0 | 0 | 7476 | 48395 | #N/A | #N/A | #N/A | #N/A | #N/A | #N/A
0 |  | #VALUE! | #VALUE! | 0 | 0 | 0 | 7477 | 48396 | #N/A | #N/A | #N/A | #N/A | #N/A | #N/A
0 |  | #VALUE! | #VALUE! | 0 | 0 | 0 | 7478 | 48397 | #N/A | #N/A | #N/A | #N/A | #N/A | #N/A
0 |  | #VALUE! | #VALUE! | 0 | 0 | 0 | 7479 | 48398 | #N/A | #N/A | #N/A | #N/A | #N/A | #N/A
0 |  | #VALUE! | #VALUE! | 0 | 0 | 0 | 7480 | 48399 | #N/A | #N/A | #N/A | #N/A | #N/A | #N/A
0 |  | #VALUE! | #VALUE! | 0 | 0 | 0 | 7481 | 48400 | #N/A | #N/A | #N/A | #N/A | #N/A | #N/A
0 |  | #VALUE! | #VALUE! | 0 | 0 | 0 | 7482 | 48401 | #N/A | #N/A | #N/A | #N/A | #N/A | #N/A
0 |  | #VALUE! | #VALUE! | 0 | 0 | 0 | 7483 | 48402 | #N/A | #N/A | #N/A | #N/A | #N/A | #N/A
0 |  | #VALUE! | #VALUE! | 0 | 0 | 0 | 7484 | 48403 | #N/A | #N/A | #N/A | #N/A | #N/A | #N/A
0 |  | #VALUE! | #VALUE! | 0 | 0 | 0 | 7485 | 48404 | #N/A | #N/A | #N/A | #N/A | #N/A | #N/A
0 |  | #VALUE! | #VALUE! | 0 | 0 | 0 | 7486 | 48405 | #N/A | #N/A | #N/A | #N/A | #N/A | #N/A
0 |  | #VALUE! | #VALUE! | 0 | 0 | 0 | 7487 | 48406 | #N/A | #N/A | #N/A | #N/A | #N/A | #N/A
0 |  | #VALUE! | #VALUE! | 0 | 0 | 0 | 7488 | 48407 | #N/A | #N/A | #N/A | #N/A | #N/A | #N/A
0 |  | #VALUE! | #VALUE! | 0 | 0 | 0 | 7489 | 48408 | #N/A | #N/A | #N/A | #N/A | #N/A | #N/A
0 |  | #VALUE! | #VALUE! | 0 | 0 | 0 | 7490 | 48409 | #N/A | #N/A | #N/A | #N/A | #N/A | #N/A
0 |  | #VALUE! | #VALUE! | 0 | 0 | 0 | 7491 | 48410 | #N/A | #N/A | #N/A | #N/A | #N/A | #N/A
0 |  | #VALUE! | #VALUE! | 0 | 0 | 0 | 7492 | 48411 | #N/A | #N/A | #N/A | #N/A | #N/A | #N/A
0 |  | #VALUE! | #VALUE! | 0 | 0 | 0 | 7493 | 48412 | #N/A | #N/A | #N/A | #N/A | #N/A | #N/A
0 |  | #VALUE! | #VALUE! | 0 | 0 | 0 | 7494 | 48413 | #N/A | #N/A | #N/A | #N/A | #N/A | #N/A
0 |  | #VALUE! | #VALUE! | 0 | 0 | 0 | 7495 | 48414 | #N/A | #N/A | #N/A | #N/A | #N/A | #N/A
0 |  | #VALUE! | #VALUE! | 0 | 0 | 0 | 7496 | 48415 | #N/A | #N/A | #N/A | #N/A | #N/A | #N/A
0 |  | #VALUE! | #VALUE! | 0 | 0 | 0 | 7497 | 48416 | #N/A | #N/A | #N/A | #N/A | #N/A | #N/A
0 |  | #VALUE! | #VALUE! | 0 | 0 | 0 | 7498 | 48417 | #N/A | #N/A | #N/A | #N/A | #N/A | #N/A
0 |  | #VALUE! | #VALUE! | 0 | 0 | 0 | 7499 | 48418 | #N/A | #N/A | #N/A | #N/A | #N/A | #N/A
0 |  | #VALUE! | #VALUE! | 0 | 0 | 0 | 7500 | 48419 | #N/A | #N/A | #N/A | #N/A | #N/A | #N/A
0 |  | #VALUE! | #VALUE! | 0 | 0 | 0 | 7501 | 48420 | #N/A | #N/A | #N/A | #N/A | #N/A | #N/A
0 |  | #VALUE! | #VALUE! | 0 | 0 | 0 | 7502 | 48421 | #N/A | #N/A | #N/A | #N/A | #N/A | #N/A
0 |  | #VALUE! | #VALUE! | 0 | 0 | 0 | 7503 | 48422 | #N/A | #N/A | #N/A | #N/A | #N/A | #N/A
0 |  | #VALUE! | #VALUE! | 0 | 0 | 0 | 7504 | 48423 | #N/A | #N/A | #N/A | #N/A | #N/A | #N/A
0 |  | #VALUE! | #VALUE! | 0 | 0 | 0 | 7505 | 48424 | #N/A | #N/A | #N/A | #N/A | #N/A | #N/A
0 |  | #VALUE! | #VALUE! | 0 | 0 | 0 | 7506 | 48425 | #N/A | #N/A | #N/A | #N/A | #N/A | #N/A
0 |  | #VALUE! | #VALUE! | 0 | 0 | 0 | 7507 | 48426 | #N/A | #N/A | #N/A | #N/A | #N/A | #N/A
0 |  | #VALUE! | #VALUE! | 0 | 0 | 0 | 7508 | 48427 | #N/A | #N/A | #N/A | #N/A | #N/A | #N/A
0 |  | #VALUE! | #VALUE! | 0 | 0 | 0 | 7509 | 48428 | #N/A | #N/A | #N/A | #N/A | #N/A | #N/A
0 |  | #VALUE! | #VALUE! | 0 | 0 | 0 | 7510 | 48429 | #N/A | #N/A | #N/A | #N/A | #N/A | #N/A
0 |  | #VALUE! | #VALUE! | 0 | 0 | 0 | 7511 | 48430 | #N/A | #N/A | #N/A | #N/A | #N/A | #N/A
0 |  | #VALUE! | #VALUE! | 0 | 0 | 0 | 7512 | 48431 | #N/A | #N/A | #N/A | #N/A | #N/A | #N/A
0 |  | #VALUE! | #VALUE! | 0 | 0 | 0 | 7513 | 48432 | #N/A | #N/A | #N/A | #N/A | #N/A | #N/A
0 |  | #VALUE! | #VALUE! | 0 | 0 | 0 | 7514 | 48433 | #N/A | #N/A | #N/A | #N/A | #N/A | #N/A
0 |  | #VALUE! | #VALUE! | 0 | 0 | 0 | 7515 | 48434 | #N/A | #N/A | #N/A | #N/A | #N/A | #N/A
0 |  | #VALUE! | #VALUE! | 0 | 0 | 0 | 7516 | 48435 | #N/A | #N/A | #N/A | #N/A | #N/A | #N/A
0 |  | #VALUE! | #VALUE! | 0 | 0 | 0 | 7517 | 48436 | #N/A | #N/A | #N/A | #N/A | #N/A | #N/A
0 |  | #VALUE! | #VALUE! | 0 | 0 | 0 | 7518 | 48437 | #N/A | #N/A | #N/A | #N/A | #N/A | #N/A
0 |  | #VALUE! | #VALUE! | 0 | 0 | 0 | 7519 | 48438 | #N/A | #N/A | #N/A | #N/A | #N/A | #N/A
0 |  | #VALUE! | #VALUE! | 0 | 0 | 0 | 7520 | 48439 | #N/A | #N/A | #N/A | #N/A | #N/A | #N/A
0 |  | #VALUE! | #VALUE! | 0 | 0 | 0 | 7521 | 48440 | #N/A | #N/A | #N/A | #N/A | #N/A | #N/A
0 |  | #VALUE! | #VALUE! | 0 | 0 | 0 | 7522 | 48441 | #N/A | #N/A | #N/A | #N/A | #N/A | #N/A
0 |  | #VALUE! | #VALUE! | 0 | 0 | 0 | 7523 | 48442 | #N/A | #N/A | #N/A | #N/A | #N/A | #N/A
0 |  | #VALUE! | #VALUE! | 0 | 0 | 0 | 7524 | 48443 | #N/A | #N/A | #N/A | #N/A | #N/A | #N/A
0 |  | #VALUE! | #VALUE! | 0 | 0 | 0 | 7525 | 48444 | #N/A | #N/A | #N/A | #N/A | #N/A | #N/A
0 |  | #VALUE! | #VALUE! | 0 | 0 | 0 | 7526 | 48445 | #N/A | #N/A | #N/A | #N/A | #N/A | #N/A
0 |  | #VALUE! | #VALUE! | 0 | 0 | 0 | 7527 | 48446 | #N/A | #N/A | #N/A | #N/A | #N/A | #N/A
0 |  | #VALUE! | #VALUE! | 0 | 0 | 0 | 7528 | 48447 | #N/A | #N/A | #N/A | #N/A | #N/A | #N/A
0 |  | #VALUE! | #VALUE! | 0 | 0 | 0 | 7529 | 48448 | #N/A | #N/A | #N/A | #N/A | #N/A | #N/A
0 |  | #VALUE! | #VALUE! | 0 | 0 | 0 | 7530 | 48449 | #N/A | #N/A | #N/A | #N/A | #N/A | #N/A
0 |  | #VALUE! | #VALUE! | 0 | 0 | 0 | 7531 | 48450 | #N/A | #N/A | #N/A | #N/A | #N/A | #N/A
0 |  | #VALUE! | #VALUE! | 0 | 0 | 0 | 7532 | 48451 | #N/A | #N/A | #N/A | #N/A | #N/A | #N/A
0 |  | #VALUE! | #VALUE! | 0 | 0 | 0 | 7533 | 48452 | #N/A | #N/A | #N/A | #N/A | #N/A | #N/A
0 |  | #VALUE! | #VALUE! | 0 | 0 | 0 | 7534 | 48453 | #N/A | #N/A | #N/A | #N/A | #N/A | #N/A
0 |  | #VALUE! | #VALUE! | 0 | 0 | 0 | 7535 | 48454 | #N/A | #N/A | #N/A | #N/A | #N/A | #N/A
0 |  | #VALUE! | #VALUE! | 0 | 0 | 0 | 7536 | 48455 | #N/A | #N/A | #N/A | #N/A | #N/A | #N/A
0 |  | #VALUE! | #VALUE! | 0 | 0 | 0 | 7537 | 48456 | #N/A | #N/A | #N/A | #N/A | #N/A | #N/A
0 |  | #VALUE! | #VALUE! | 0 | 0 | 0 | 7538 | 48457 | #N/A | #N/A | #N/A | #N/A | #N/A | #N/A
0 |  | #VALUE! | #VALUE! | 0 | 0 | 0 | 7539 | 48458 | #N/A | #N/A | #N/A | #N/A | #N/A | #N/A
0 |  | #VALUE! | #VALUE! | 0 | 0 | 0 | 7540 | 48459 | #N/A | #N/A | #N/A | #N/A | #N/A | #N/A
0 |  | #VALUE! | #VALUE! | 0 | 0 | 0 | 7541 | 48460 | #N/A | #N/A | #N/A | #N/A | #N/A | #N/A
0 |  | #VALUE! | #VALUE! | 0 | 0 | 0 | 7542 | 48461 | #N/A | #N/A | #N/A | #N/A | #N/A | #N/A
0 |  | #VALUE! | #VALUE! | 0 | 0 | 0 | 7543 | 48462 | #N/A | #N/A | #N/A | #N/A | #N/A | #N/A
0 |  | #VALUE! | #VALUE! | 0 | 0 | 0 | 7544 | 48463 | #N/A | #N/A | #N/A | #N/A | #N/A | #N/A
0 |  | #VALUE! | #VALUE! | 0 | 0 | 0 | 7545 | 48464 | #N/A | #N/A | #N/A | #N/A | #N/A | #N/A
0 |  | #VALUE! | #VALUE! | 0 | 0 | 0 | 7546 | 48465 | #N/A | #N/A | #N/A | #N/A | #N/A | #N/A
0 |  | #VALUE! | #VALUE! | 0 | 0 | 0 | 7547 | 48466 | #N/A | #N/A | #N/A | #N/A | #N/A | #N/A
0 |  | #VALUE! | #VALUE! | 0 | 0 | 0 | 7548 | 48467 | #N/A | #N/A | #N/A | #N/A | #N/A | #N/A
0 |  | #VALUE! | #VALUE! | 0 | 0 | 0 | 7549 | 48468 | #N/A | #N/A | #N/A | #N/A | #N/A | #N/A
0 |  | #VALUE! | #VALUE! | 0 | 0 | 0 | 7550 | 48469 | #N/A | #N/A | #N/A | #N/A | #N/A | #N/A
0 |  | #VALUE! | #VALUE! | 0 | 0 | 0 | 7551 | 48470 | #N/A | #N/A | #N/A | #N/A | #N/A | #N/A
0 |  | #VALUE! | #VALUE! | 0 | 0 | 0 | 7552 | 48471 | #N/A | #N/A | #N/A | #N/A | #N/A | #N/A
0 |  | #VALUE! | #VALUE! | 0 | 0 | 0 | 7553 | 48472 | #N/A | #N/A | #N/A | #N/A | #N/A | #N/A
0 |  | #VALUE! | #VALUE! | 0 | 0 | 0 | 7554 | 48473 | #N/A | #N/A | #N/A | #N/A | #N/A | #N/A
0 |  | #VALUE! | #VALUE! | 0 | 0 | 0 | 7555 | 48474 | #N/A | #N/A | #N/A | #N/A | #N/A | #N/A
0 |  | #VALUE! | #VALUE! | 0 | 0 | 0 | 7556 | 48475 | #N/A | #N/A | #N/A | #N/A | #N/A | #N/A
0 |  | #VALUE! | #VALUE! | 0 | 0 | 0 | 7557 | 48476 | #N/A | #N/A | #N/A | #N/A | #N/A | #N/A
0 |  | #VALUE! | #VALUE! | 0 | 0 | 0 | 7558 | 48477 | #N/A | #N/A | #N/A | #N/A | #N/A | #N/A
0 |  | #VALUE! | #VALUE! | 0 | 0 | 0 | 7559 | 48478 | #N/A | #N/A | #N/A | #N/A | #N/A | #N/A
0 |  | #VALUE! | #VALUE! | 0 | 0 | 0 | 7560 | 48479 | #N/A | #N/A | #N/A | #N/A | #N/A | #N/A
0 |  | #VALUE! | #VALUE! | 0 | 0 | 0 | 7561 | 48480 | #N/A | #N/A | #N/A | #N/A | #N/A | #N/A
0 |  | #VALUE! | #VALUE! | 0 | 0 | 0 | 7562 | 48481 | #N/A | #N/A | #N/A | #N/A | #N/A | #N/A
0 |  | #VALUE! | #VALUE! | 0 | 0 | 0 | 7563 | 48482 | #N/A | #N/A | #N/A | #N/A | #N/A | #N/A
0 |  | #VALUE! | #VALUE! | 0 | 0 | 0 | 7564 | 48483 | #N/A | #N/A | #N/A | #N/A | #N/A | #N/A
0 |  | #VALUE! | #VALUE! | 0 | 0 | 0 | 7565 | 48484 | #N/A | #N/A | #N/A | #N/A | #N/A | #N/A
0 |  | #VALUE! | #VALUE! | 0 | 0 | 0 | 7566 | 48485 | #N/A | #N/A | #N/A | #N/A | #N/A | #N/A
0 |  | #VALUE! | #VALUE! | 0 | 0 | 0 | 7567 | 48486 | #N/A | #N/A | #N/A | #N/A | #N/A | #N/A
0 |  | #VALUE! | #VALUE! | 0 | 0 | 0 | 7568 | 48487 | #N/A | #N/A | #N/A | #N/A | #N/A | #N/A
0 |  | #VALUE! | #VALUE! | 0 | 0 | 0 | 7569 | 48488 | #N/A | #N/A | #N/A | #N/A | #N/A | #N/A
0 |  | #VALUE! | #VALUE! | 0 | 0 | 0 | 7570 | 48489 | #N/A | #N/A | #N/A | #N/A | #N/A | #N/A
0 |  | #VALUE! | #VALUE! | 0 | 0 | 0 | 7571 | 48490 | #N/A | #N/A | #N/A | #N/A | #N/A | #N/A
0 |  | #VALUE! | #VALUE! | 0 | 0 | 0 | 7572 | 48491 | #N/A | #N/A | #N/A | #N/A | #N/A | #N/A
0 |  | #VALUE! | #VALUE! | 0 | 0 | 0 | 7573 | 48492 | #N/A | #N/A | #N/A | #N/A | #N/A | #N/A
0 |  | #VALUE! | #VALUE! | 0 | 0 | 0 | 7574 | 48493 | #N/A | #N/A | #N/A | #N/A | #N/A | #N/A
0 |  | #VALUE! | #VALUE! | 0 | 0 | 0 | 7575 | 48494 | #N/A | #N/A | #N/A | #N/A | #N/A | #N/A
0 |  | #VALUE! | #VALUE! | 0 | 0 | 0 | 7576 | 48495 | #N/A | #N/A | #N/A | #N/A | #N/A | #N/A
0 |  | #VALUE! | #VALUE! | 0 | 0 | 0 | 7577 | 48496 | #N/A | #N/A | #N/A | #N/A | #N/A | #N/A
0 |  | #VALUE! | #VALUE! | 0 | 0 | 0 | 7578 | 48497 | #N/A | #N/A | #N/A | #N/A | #N/A | #N/A
0 |  | #VALUE! | #VALUE! | 0 | 0 | 0 | 7579 | 48498 | #N/A | #N/A | #N/A | #N/A | #N/A | #N/A
0 |  | #VALUE! | #VALUE! | 0 | 0 | 0 | 7580 | 48499 | #N/A | #N/A | #N/A | #N/A | #N/A | #N/A
0 |  | #VALUE! | #VALUE! | 0 | 0 | 0 | 7581 | 48500 | #N/A | #N/A | #N/A | #N/A | #N/A | #N/A
0 |  | #VALUE! | #VALUE! | 0 | 0 | 0 | 7582 | 48501 | #N/A | #N/A | #N/A | #N/A | #N/A | #N/A
0 |  | #VALUE! | #VALUE! | 0 | 0 | 0 | 7583 | 48502 | #N/A | #N/A | #N/A | #N/A | #N/A | #N/A
0 |  | #VALUE! | #VALUE! | 0 | 0 | 0 | 7584 | 48503 | #N/A | #N/A | #N/A | #N/A | #N/A | #N/A
0 |  | #VALUE! | #VALUE! | 0 | 0 | 0 | 7585 | 48504 | #N/A | #N/A | #N/A | #N/A | #N/A | #N/A
0 |  | #VALUE! | #VALUE! | 0 | 0 | 0 | 7586 | 48505 | #N/A | #N/A | #N/A | #N/A | #N/A | #N/A
0 |  | #VALUE! | #VALUE! | 0 | 0 | 0 | 7587 | 48506 | #N/A | #N/A | #N/A | #N/A | #N/A | #N/A
0 |  | #VALUE! | #VALUE! | 0 | 0 | 0 | 7588 | 48507 | #N/A | #N/A | #N/A | #N/A | #N/A | #N/A
0 |  | #VALUE! | #VALUE! | 0 | 0 | 0 | 7589 | 48508 | #N/A | #N/A | #N/A | #N/A | #N/A | #N/A
0 |  | #VALUE! | #VALUE! | 0 | 0 | 0 | 7590 | 48509 | #N/A | #N/A | #N/A | #N/A | #N/A | #N/A
0 |  | #VALUE! | #VALUE! | 0 | 0 | 0 | 7591 | 48510 | #N/A | #N/A | #N/A | #N/A | #N/A | #N/A
0 |  | #VALUE! | #VALUE! | 0 | 0 | 0 | 7592 | 48511 | #N/A | #N/A | #N/A | #N/A | #N/A | #N/A
0 |  | #VALUE! | #VALUE! | 0 | 0 | 0 | 7593 | 48512 | #N/A | #N/A | #N/A | #N/A | #N/A | #N/A
0 |  | #VALUE! | #VALUE! | 0 | 0 | 0 | 7594 | 48513 | #N/A | #N/A | #N/A | #N/A | #N/A | #N/A
0 |  | #VALUE! | #VALUE! | 0 | 0 | 0 | 7595 | 48514 | #N/A | #N/A | #N/A | #N/A | #N/A | #N/A
0 |  | #VALUE! | #VALUE! | 0 | 0 | 0 | 7596 | 48515 | #N/A | #N/A | #N/A | #N/A | #N/A | #N/A
0 |  | #VALUE! | #VALUE! | 0 | 0 | 0 | 7597 | 48516 | #N/A | #N/A | #N/A | #N/A | #N/A | #N/A
0 |  | #VALUE! | #VALUE! | 0 | 0 | 0 | 7598 | 48517 | #N/A | #N/A | #N/A | #N/A | #N/A | #N/A
0 |  | #VALUE! | #VALUE! | 0 | 0 | 0 | 7599 | 48518 | #N/A | #N/A | #N/A | #N/A | #N/A | #N/A
0 |  | #VALUE! | #VALUE! | 0 | 0 | 0 | 7600 | 48519 | #N/A | #N/A | #N/A | #N/A | #N/A | #N/A
0 |  | #VALUE! | #VALUE! | 0 | 0 | 0 | 7601 | 48520 | #N/A | #N/A | #N/A | #N/A | #N/A | #N/A
0 |  | #VALUE! | #VALUE! | 0 | 0 | 0 | 7602 | 48521 | #N/A | #N/A | #N/A | #N/A | #N/A | #N/A
0 |  | #VALUE! | #VALUE! | 0 | 0 | 0 | 7603 | 48522 | #N/A | #N/A | #N/A | #N/A | #N/A | #N/A
0 |  | #VALUE! | #VALUE! | 0 | 0 | 0 | 7604 | 48523 | #N/A | #N/A | #N/A | #N/A | #N/A | #N/A
0 |  | #VALUE! | #VALUE! | 0 | 0 | 0 | 7605 | 48524 | #N/A | #N/A | #N/A | #N/A | #N/A | #N/A
0 |  | #VALUE! | #VALUE! | 0 | 0 | 0 | 7606 | 48525 | #N/A | #N/A | #N/A | #N/A | #N/A | #N/A
0 |  | #VALUE! | #VALUE! | 0 | 0 | 0 | 7607 | 48526 | #N/A | #N/A | #N/A | #N/A | #N/A | #N/A
0 |  | #VALUE! | #VALUE! | 0 | 0 | 0 | 7608 | 48527 | #N/A | #N/A | #N/A | #N/A | #N/A | #N/A
0 |  | #VALUE! | #VALUE! | 0 | 0 | 0 | 7609 | 48528 | #N/A | #N/A | #N/A | #N/A | #N/A | #N/A
0 |  | #VALUE! | #VALUE! | 0 | 0 | 0 | 7610 | 48529 | #N/A | #N/A | #N/A | #N/A | #N/A | #N/A
0 |  | #VALUE! | #VALUE! | 0 | 0 | 0 | 7611 | 48530 | #N/A | #N/A | #N/A | #N/A | #N/A | #N/A
0 |  | #VALUE! | #VALUE! | 0 | 0 | 0 | 7612 | 48531 | #N/A | #N/A | #N/A | #N/A | #N/A | #N/A
0 |  | #VALUE! | #VALUE! | 0 | 0 | 0 | 7613 | 48532 | #N/A | #N/A | #N/A | #N/A | #N/A | #N/A
0 |  | #VALUE! | #VALUE! | 0 | 0 | 0 | 7614 | 48533 | #N/A | #N/A | #N/A | #N/A | #N/A | #N/A
0 |  | #VALUE! | #VALUE! | 0 | 0 | 0 | 7615 | 48534 | #N/A | #N/A | #N/A | #N/A | #N/A | #N/A
0 |  | #VALUE! | #VALUE! | 0 | 0 | 0 | 7616 | 48535 | #N/A | #N/A | #N/A | #N/A | #N/A | #N/A
0 |  | #VALUE! | #VALUE! | 0 | 0 | 0 | 7617 | 48536 | #N/A | #N/A | #N/A | #N/A | #N/A | #N/A
0 |  | #VALUE! | #VALUE! | 0 | 0 | 0 | 7618 | 48537 | #N/A | #N/A | #N/A | #N/A | #N/A | #N/A
0 |  | #VALUE! | #VALUE! | 0 | 0 | 0 | 7619 | 48538 | #N/A | #N/A | #N/A | #N/A | #N/A | #N/A
0 |  | #VALUE! | #VALUE! | 0 | 0 | 0 | 7620 | 48539 | #N/A | #N/A | #N/A | #N/A | #N/A | #N/A
0 |  | #VALUE! | #VALUE! | 0 | 0 | 0 | 7621 | 48540 | #N/A | #N/A | #N/A | #N/A | #N/A | #N/A
0 |  | #VALUE! | #VALUE! | 0 | 0 | 0 | 7622 | 48541 | #N/A | #N/A | #N/A | #N/A | #N/A | #N/A
0 |  | #VALUE! | #VALUE! | 0 | 0 | 0 | 7623 | 48542 | #N/A | #N/A | #N/A | #N/A | #N/A | #N/A
0 |  | #VALUE! | #VALUE! | 0 | 0 | 0 | 7624 | 48543 | #N/A | #N/A | #N/A | #N/A | #N/A | #N/A
0 |  | #VALUE! | #VALUE! | 0 | 0 | 0 | 7625 | 48544 | #N/A | #N/A | #N/A | #N/A | #N/A | #N/A
0 |  | #VALUE! | #VALUE! | 0 | 0 | 0 | 7626 | 48545 | #N/A | #N/A | #N/A | #N/A | #N/A | #N/A
0 |  | #VALUE! | #VALUE! | 0 | 0 | 0 | 7627 | 48546 | #N/A | #N/A | #N/A | #N/A | #N/A | #N/A
0 |  | #VALUE! | #VALUE! | 0 | 0 | 0 | 7628 | 48547 | #N/A | #N/A | #N/A | #N/A | #N/A | #N/A
0 |  | #VALUE! | #VALUE! | 0 | 0 | 0 | 7629 | 48548 | #N/A | #N/A | #N/A | #N/A | #N/A | #N/A
0 |  | #VALUE! | #VALUE! | 0 | 0 | 0 | 7630 | 48549 | #N/A | #N/A | #N/A | #N/A | #N/A | #N/A
0 |  | #VALUE! | #VALUE! | 0 | 0 | 0 | 7631 | 48550 | #N/A | #N/A | #N/A | #N/A | #N/A | #N/A
0 |  | #VALUE! | #VALUE! | 0 | 0 | 0 | 7632 | 48551 | #N/A | #N/A | #N/A | #N/A | #N/A | #N/A
0 |  | #VALUE! | #VALUE! | 0 | 0 | 0 | 7633 | 48552 | #N/A | #N/A | #N/A | #N/A | #N/A | #N/A
0 |  | #VALUE! | #VALUE! | 0 | 0 | 0 | 7634 | 48553 | #N/A | #N/A | #N/A | #N/A | #N/A | #N/A
0 |  | #VALUE! | #VALUE! | 0 | 0 | 0 | 7635 | 48554 | #N/A | #N/A | #N/A | #N/A | #N/A | #N/A
0 |  | #VALUE! | #VALUE! | 0 | 0 | 0 | 7636 | 48555 | #N/A | #N/A | #N/A | #N/A | #N/A | #N/A
0 |  | #VALUE! | #VALUE! | 0 | 0 | 0 | 7637 | 48556 | #N/A | #N/A | #N/A | #N/A | #N/A | #N/A
0 |  | #VALUE! | #VALUE! | 0 | 0 | 0 | 7638 | 48557 | #N/A | #N/A | #N/A | #N/A | #N/A | #N/A
0 |  | #VALUE! | #VALUE! | 0 | 0 | 0 | 7639 | 48558 | #N/A | #N/A | #N/A | #N/A | #N/A | #N/A
0 |  | #VALUE! | #VALUE! | 0 | 0 | 0 | 7640 | 48559 | #N/A | #N/A | #N/A | #N/A | #N/A | #N/A
0 |  | #VALUE! | #VALUE! | 0 | 0 | 0 | 7641 | 48560 | #N/A | #N/A | #N/A | #N/A | #N/A | #N/A
0 |  | #VALUE! | #VALUE! | 0 | 0 | 0 | 7642 | 48561 | #N/A | #N/A | #N/A | #N/A | #N/A | #N/A
0 |  | #VALUE! | #VALUE! | 0 | 0 | 0 | 7643 | 48562 | #N/A | #N/A | #N/A | #N/A | #N/A | #N/A
0 |  | #VALUE! | #VALUE! | 0 | 0 | 0 | 7644 | 48563 | #N/A | #N/A | #N/A | #N/A | #N/A | #N/A
0 |  | #VALUE! | #VALUE! | 0 | 0 | 0 | 7645 | 48564 | #N/A | #N/A | #N/A | #N/A | #N/A | #N/A
0 |  | #VALUE! | #VALUE! | 0 | 0 | 0 | 7646 | 48565 | #N/A | #N/A | #N/A | #N/A | #N/A | #N/A
0 |  | #VALUE! | #VALUE! | 0 | 0 | 0 | 7647 | 48566 | #N/A | #N/A | #N/A | #N/A | #N/A | #N/A
0 |  | #VALUE! | #VALUE! | 0 | 0 | 0 | 7648 | 48567 | #N/A | #N/A | #N/A | #N/A | #N/A | #N/A
0 |  | #VALUE! | #VALUE! | 0 | 0 | 0 | 7649 | 48568 | #N/A | #N/A | #N/A | #N/A | #N/A | #N/A
0 |  | #VALUE! | #VALUE! | 0 | 0 | 0 | 7650 | 48569 | #N/A | #N/A | #N/A | #N/A | #N/A | #N/A
0 |  | #VALUE! | #VALUE! | 0 | 0 | 0 | 7651 | 48570 | #N/A | #N/A | #N/A | #N/A | #N/A | #N/A
0 |  | #VALUE! | #VALUE! | 0 | 0 | 0 | 7652 | 48571 | #N/A | #N/A | #N/A | #N/A | #N/A | #N/A
0 |  | #VALUE! | #VALUE! | 0 | 0 | 0 | 7653 | 48572 | #N/A | #N/A | #N/A | #N/A | #N/A | #N/A
0 |  | #VALUE! | #VALUE! | 0 | 0 | 0 | 7654 | 48573 | #N/A | #N/A | #N/A | #N/A | #N/A | #N/A
0 |  | #VALUE! | #VALUE! | 0 | 0 | 0 | 7655 | 48574 | #N/A | #N/A | #N/A | #N/A | #N/A | #N/A
0 |  | #VALUE! | #VALUE! | 0 | 0 | 0 | 7656 | 48575 | #N/A | #N/A | #N/A | #N/A | #N/A | #N/A
0 |  | #VALUE! | #VALUE! | 0 | 0 | 0 | 7657 | 48576 | #N/A | #N/A | #N/A | #N/A | #N/A | #N/A
0 |  | #VALUE! | #VALUE! | 0 | 0 | 0 | 7658 | 48577 | #N/A | #N/A | #N/A | #N/A | #N/A | #N/A
0 |  | #VALUE! | #VALUE! | 0 | 0 | 0 | 7659 | 48578 | #N/A | #N/A | #N/A | #N/A | #N/A | #N/A
0 |  | #VALUE! | #VALUE! | 0 | 0 | 0 | 7660 | 48579 | #N/A | #N/A | #N/A | #N/A | #N/A | #N/A
0 |  | #VALUE! | #VALUE! | 0 | 0 | 0 | 7661 | 48580 | #N/A | #N/A | #N/A | #N/A | #N/A | #N/A
0 |  | #VALUE! | #VALUE! | 0 | 0 | 0 | 7662 | 48581 | #N/A | #N/A | #N/A | #N/A | #N/A | #N/A
0 |  | #VALUE! | #VALUE! | 0 | 0 | 0 | 7663 | 48582 | #N/A | #N/A | #N/A | #N/A | #N/A | #N/A
0 |  | #VALUE! | #VALUE! | 0 | 0 | 0 | 7664 | 48583 | #N/A | #N/A | #N/A | #N/A | #N/A | #N/A
0 |  | #VALUE! | #VALUE! | 0 | 0 | 0 | 7665 | 48584 | #N/A | #N/A | #N/A | #N/A | #N/A | #N/A
0 |  | #VALUE! | #VALUE! | 0 | 0 | 0 | 7666 | 48585 | #N/A | #N/A | #N/A | #N/A | #N/A | #N/A
0 |  | #VALUE! | #VALUE! | 0 | 0 | 0 | 7667 | 48586 | #N/A | #N/A | #N/A | #N/A | #N/A | #N/A
0 |  | #VALUE! | #VALUE! | 0 | 0 | 0 | 7668 | 48587 | #N/A | #N/A | #N/A | #N/A | #N/A | #N/A
0 |  | #VALUE! | #VALUE! | 0 | 0 | 0 | 7669 | 48588 | #N/A | #N/A | #N/A | #N/A | #N/A | #N/A
0 |  | #VALUE! | #VALUE! | 0 | 0 | 0 | 7670 | 48589 | #N/A | #N/A | #N/A | #N/A | #N/A | #N/A
0 |  | #VALUE! | #VALUE! | 0 | 0 | 0 | 7671 | 48590 | #N/A | #N/A | #N/A | #N/A | #N/A | #N/A
0 |  | #VALUE! | #VALUE! | 0 | 0 | 0 | 7672 | 48591 | #N/A | #N/A | #N/A | #N/A | #N/A | #N/A
0 |  | #VALUE! | #VALUE! | 0 | 0 | 0 | 7673 | 48592 | #N/A | #N/A | #N/A | #N/A | #N/A | #N/A
0 |  | #VALUE! | #VALUE! | 0 | 0 | 0 | 7674 | 48593 | #N/A | #N/A | #N/A | #N/A | #N/A | #N/A
0 |  | #VALUE! | #VALUE! | 0 | 0 | 0 | 7675 | 48594 | #N/A | #N/A | #N/A | #N/A | #N/A | #N/A
0 |  | #VALUE! | #VALUE! | 0 | 0 | 0 | 7676 | 48595 | #N/A | #N/A | #N/A | #N/A | #N/A | #N/A
0 |  | #VALUE! | #VALUE! | 0 | 0 | 0 | 7677 | 48596 | #N/A | #N/A | #N/A | #N/A | #N/A | #N/A
0 |  | #VALUE! | #VALUE! | 0 | 0 | 0 | 7678 | 48597 | #N/A | #N/A | #N/A | #N/A | #N/A | #N/A
0 |  | #VALUE! | #VALUE! | 0 | 0 | 0 | 7679 | 48598 | #N/A | #N/A | #N/A | #N/A | #N/A | #N/A
0 |  | #VALUE! | #VALUE! | 0 | 0 | 0 | 7680 | 48599 | #N/A | #N/A | #N/A | #N/A | #N/A | #N/A
0 |  | #VALUE! | #VALUE! | 0 | 0 | 0 | 7681 | 48600 | #N/A | #N/A | #N/A | #N/A | #N/A | #N/A
0 |  | #VALUE! | #VALUE! | 0 | 0 | 0 | 7682 | 48601 | #N/A | #N/A | #N/A | #N/A | #N/A | #N/A
0 |  | #VALUE! | #VALUE! | 0 | 0 | 0 | 7683 | 48602 | #N/A | #N/A | #N/A | #N/A | #N/A | #N/A
0 |  | #VALUE! | #VALUE! | 0 | 0 | 0 | 7684 | 48603 | #N/A | #N/A | #N/A | #N/A | #N/A | #N/A
0 |  | #VALUE! | #VALUE! | 0 | 0 | 0 | 7685 | 48604 | #N/A | #N/A | #N/A | #N/A | #N/A | #N/A
0 |  | #VALUE! | #VALUE! | 0 | 0 | 0 | 7686 | 48605 | #N/A | #N/A | #N/A | #N/A | #N/A | #N/A
0 |  | #VALUE! | #VALUE! | 0 | 0 | 0 | 7687 | 48606 | #N/A | #N/A | #N/A | #N/A | #N/A | #N/A
0 |  | #VALUE! | #VALUE! | 0 | 0 | 0 | 7688 | 48607 | #N/A | #N/A | #N/A | #N/A | #N/A | #N/A
0 |  | #VALUE! | #VALUE! | 0 | 0 | 0 | 7689 | 48608 | #N/A | #N/A | #N/A | #N/A | #N/A | #N/A
0 |  | #VALUE! | #VALUE! | 0 | 0 | 0 | 7690 | 48609 | #N/A | #N/A | #N/A | #N/A | #N/A | #N/A
0 |  | #VALUE! | #VALUE! | 0 | 0 | 0 | 7691 | 48610 | #N/A | #N/A | #N/A | #N/A | #N/A | #N/A
0 |  | #VALUE! | #VALUE! | 0 | 0 | 0 | 7692 | 48611 | #N/A | #N/A | #N/A | #N/A | #N/A | #N/A
0 |  | #VALUE! | #VALUE! | 0 | 0 | 0 | 7693 | 48612 | #N/A | #N/A | #N/A | #N/A | #N/A | #N/A
0 |  | #VALUE! | #VALUE! | 0 | 0 | 0 | 7694 | 48613 | #N/A | #N/A | #N/A | #N/A | #N/A | #N/A
0 |  | #VALUE! | #VALUE! | 0 | 0 | 0 | 7695 | 48614 | #N/A | #N/A | #N/A | #N/A | #N/A | #N/A
0 |  | #VALUE! | #VALUE! | 0 | 0 | 0 | 7696 | 48615 | #N/A | #N/A | #N/A | #N/A | #N/A | #N/A
0 |  | #VALUE! | #VALUE! | 0 | 0 | 0 | 7697 | 48616 | #N/A | #N/A | #N/A | #N/A | #N/A | #N/A
0 |  | #VALUE! | #VALUE! | 0 | 0 | 0 | 7698 | 48617 | #N/A | #N/A | #N/A | #N/A | #N/A | #N/A
0 |  | #VALUE! | #VALUE! | 0 | 0 | 0 | 7699 | 48618 | #N/A | #N/A | #N/A | #N/A | #N/A | #N/A
0 |  | #VALUE! | #VALUE! | 0 | 0 | 0 | 7700 | 48619 | #N/A | #N/A | #N/A | #N/A | #N/A | #N/A
0 |  | #VALUE! | #VALUE! | 0 | 0 | 0 | 7701 | 48620 | #N/A | #N/A | #N/A | #N/A | #N/A | #N/A
0 |  | #VALUE! | #VALUE! | 0 | 0 | 0 | 7702 | 48621 | #N/A | #N/A | #N/A | #N/A | #N/A | #N/A
0 |  | #VALUE! | #VALUE! | 0 | 0 | 0 | 7703 | 48622 | #N/A | #N/A | #N/A | #N/A | #N/A | #N/A
0 |  | #VALUE! | #VALUE! | 0 | 0 | 0 | 7704 | 48623 | #N/A | #N/A | #N/A | #N/A | #N/A | #N/A
0 |  | #VALUE! | #VALUE! | 0 | 0 | 0 | 7705 | 48624 | #N/A | #N/A | #N/A | #N/A | #N/A | #N/A
0 |  | #VALUE! | #VALUE! | 0 | 0 | 0 | 7706 | 48625 | #N/A | #N/A | #N/A | #N/A | #N/A | #N/A
0 |  | #VALUE! | #VALUE! | 0 | 0 | 0 | 7707 | 48626 | #N/A | #N/A | #N/A | #N/A | #N/A | #N/A
0 |  | #VALUE! | #VALUE! | 0 | 0 | 0 | 7708 | 48627 | #N/A | #N/A | #N/A | #N/A | #N/A | #N/A
0 |  | #VALUE! | #VALUE! | 0 | 0 | 0 | 7709 | 48628 | #N/A | #N/A | #N/A | #N/A | #N/A | #N/A
0 |  | #VALUE! | #VALUE! | 0 | 0 | 0 | 7710 | 48629 | #N/A | #N/A | #N/A | #N/A | #N/A | #N/A
0 |  | #VALUE! | #VALUE! | 0 | 0 | 0 | 7711 | 48630 | #N/A | #N/A | #N/A | #N/A | #N/A | #N/A
0 |  | #VALUE! | #VALUE! | 0 | 0 | 0 | 7712 | 48631 | #N/A | #N/A | #N/A | #N/A | #N/A | #N/A
0 |  | #VALUE! | #VALUE! | 0 | 0 | 0 | 7713 | 48632 | #N/A | #N/A | #N/A | #N/A | #N/A | #N/A
0 |  | #VALUE! | #VALUE! | 0 | 0 | 0 | 7714 | 48633 | #N/A | #N/A | #N/A | #N/A | #N/A | #N/A
0 |  | #VALUE! | #VALUE! | 0 | 0 | 0 | 7715 | 48634 | #N/A | #N/A | #N/A | #N/A | #N/A | #N/A
0 |  | #VALUE! | #VALUE! | 0 | 0 | 0 | 7716 | 48635 | #N/A | #N/A | #N/A | #N/A | #N/A | #N/A
0 |  | #VALUE! | #VALUE! | 0 | 0 | 0 | 7717 | 48636 | #N/A | #N/A | #N/A | #N/A | #N/A | #N/A
0 |  | #VALUE! | #VALUE! | 0 | 0 | 0 | 7718 | 48637 | #N/A | #N/A | #N/A | #N/A | #N/A | #N/A
0 |  | #VALUE! | #VALUE! | 0 | 0 | 0 | 7719 | 48638 | #N/A | #N/A | #N/A | #N/A | #N/A | #N/A
0 |  | #VALUE! | #VALUE! | 0 | 0 | 0 | 7720 | 48639 | #N/A | #N/A | #N/A | #N/A | #N/A | #N/A
0 |  | #VALUE! | #VALUE! | 0 | 0 | 0 | 7721 | 48640 | #N/A | #N/A | #N/A | #N/A | #N/A | #N/A
0 |  | #VALUE! | #VALUE! | 0 | 0 | 0 | 7722 | 48641 | #N/A | #N/A | #N/A | #N/A | #N/A | #N/A
0 |  | #VALUE! | #VALUE! | 0 | 0 | 0 | 7723 | 48642 | #N/A | #N/A | #N/A | #N/A | #N/A | #N/A
0 |  | #VALUE! | #VALUE! | 0 | 0 | 0 | 7724 | 48643 | #N/A | #N/A | #N/A | #N/A | #N/A | #N/A
0 |  | #VALUE! | #VALUE! | 0 | 0 | 0 | 7725 | 48644 | #N/A | #N/A | #N/A | #N/A | #N/A | #N/A
0 |  | #VALUE! | #VALUE! | 0 | 0 | 0 | 7726 | 48645 | #N/A | #N/A | #N/A | #N/A | #N/A | #N/A
0 |  | #VALUE! | #VALUE! | 0 | 0 | 0 | 7727 | 48646 | #N/A | #N/A | #N/A | #N/A | #N/A | #N/A
0 |  | #VALUE! | #VALUE! | 0 | 0 | 0 | 7728 | 48647 | #N/A | #N/A | #N/A | #N/A | #N/A | #N/A
0 |  | #VALUE! | #VALUE! | 0 | 0 | 0 | 7729 | 48648 | #N/A | #N/A | #N/A | #N/A | #N/A | #N/A
0 |  | #VALUE! | #VALUE! | 0 | 0 | 0 | 7730 | 48649 | #N/A | #N/A | #N/A | #N/A | #N/A | #N/A
0 |  | #VALUE! | #VALUE! | 0 | 0 | 0 | 7731 | 48650 | #N/A | #N/A | #N/A | #N/A | #N/A | #N/A
0 |  | #VALUE! | #VALUE! | 0 | 0 | 0 | 7732 | 48651 | #N/A | #N/A | #N/A | #N/A | #N/A | #N/A
0 |  | #VALUE! | #VALUE! | 0 | 0 | 0 | 7733 | 48652 | #N/A | #N/A | #N/A | #N/A | #N/A | #N/A
0 |  | #VALUE! | #VALUE! | 0 | 0 | 0 | 7734 | 48653 | #N/A | #N/A | #N/A | #N/A | #N/A | #N/A
0 |  | #VALUE! | #VALUE! | 0 | 0 | 0 | 7735 | 48654 | #N/A | #N/A | #N/A | #N/A | #N/A | #N/A
0 |  | #VALUE! | #VALUE! | 0 | 0 | 0 | 7736 | 48655 | #N/A | #N/A | #N/A | #N/A | #N/A | #N/A
0 |  | #VALUE! | #VALUE! | 0 | 0 | 0 | 7737 | 48656 | #N/A | #N/A | #N/A | #N/A | #N/A | #N/A
0 |  | #VALUE! | #VALUE! | 0 | 0 | 0 | 7738 | 48657 | #N/A | #N/A | #N/A | #N/A | #N/A | #N/A
0 |  | #VALUE! | #VALUE! | 0 | 0 | 0 | 7739 | 48658 | #N/A | #N/A | #N/A | #N/A | #N/A | #N/A
0 |  | #VALUE! | #VALUE! | 0 | 0 | 0 | 7740 | 48659 | #N/A | #N/A | #N/A | #N/A | #N/A | #N/A
0 |  | #VALUE! | #VALUE! | 0 | 0 | 0 | 7741 | 48660 | #N/A | #N/A | #N/A | #N/A | #N/A | #N/A
0 |  | #VALUE! | #VALUE! | 0 | 0 | 0 | 7742 | 48661 | #N/A | #N/A | #N/A | #N/A | #N/A | #N/A
0 |  | #VALUE! | #VALUE! | 0 | 0 | 0 | 7743 | 48662 | #N/A | #N/A | #N/A | #N/A | #N/A | #N/A
0 |  | #VALUE! | #VALUE! | 0 | 0 | 0 | 7744 | 48663 | #N/A | #N/A | #N/A | #N/A | #N/A | #N/A
0 |  | #VALUE! | #VALUE! | 0 | 0 | 0 | 7745 | 48664 | #N/A | #N/A | #N/A | #N/A | #N/A | #N/A
0 |  | #VALUE! | #VALUE! | 0 | 0 | 0 | 7746 | 48665 | #N/A | #N/A | #N/A | #N/A | #N/A | #N/A
0 |  | #VALUE! | #VALUE! | 0 | 0 | 0 | 7747 | 48666 | #N/A | #N/A | #N/A | #N/A | #N/A | #N/A
0 |  | #VALUE! | #VALUE! | 0 | 0 | 0 | 7748 | 48667 | #N/A | #N/A | #N/A | #N/A | #N/A | #N/A
0 |  | #VALUE! | #VALUE! | 0 | 0 | 0 | 7749 | 48668 | #N/A | #N/A | #N/A | #N/A | #N/A | #N/A
0 |  | #VALUE! | #VALUE! | 0 | 0 | 0 | 7750 | 48669 | #N/A | #N/A | #N/A | #N/A | #N/A | #N/A
0 |  | #VALUE! | #VALUE! | 0 | 0 | 0 | 7751 | 48670 | #N/A | #N/A | #N/A | #N/A | #N/A | #N/A
0 |  | #VALUE! | #VALUE! | 0 | 0 | 0 | 7752 | 48671 | #N/A | #N/A | #N/A | #N/A | #N/A | #N/A
0 |  | #VALUE! | #VALUE! | 0 | 0 | 0 | 7753 | 48672 | #N/A | #N/A | #N/A | #N/A | #N/A | #N/A
0 |  | #VALUE! | #VALUE! | 0 | 0 | 0 | 7754 | 48673 | #N/A | #N/A | #N/A | #N/A | #N/A | #N/A
0 |  | #VALUE! | #VALUE! | 0 | 0 | 0 | 7755 | 48674 | #N/A | #N/A | #N/A | #N/A | #N/A | #N/A
0 |  | #VALUE! | #VALUE! | 0 | 0 | 0 | 7756 | 48675 | #N/A | #N/A | #N/A | #N/A | #N/A | #N/A
0 |  | #VALUE! | #VALUE! | 0 | 0 | 0 | 7757 | 48676 | #N/A | #N/A | #N/A | #N/A | #N/A | #N/A
0 |  | #VALUE! | #VALUE! | 0 | 0 | 0 | 7758 | 48677 | #N/A | #N/A | #N/A | #N/A | #N/A | #N/A
0 |  | #VALUE! | #VALUE! | 0 | 0 | 0 | 7759 | 48678 | #N/A | #N/A | #N/A | #N/A | #N/A | #N/A
0 |  | #VALUE! | #VALUE! | 0 | 0 | 0 | 7760 | 48679 | #N/A | #N/A | #N/A | #N/A | #N/A | #N/A
0 |  | #VALUE! | #VALUE! | 0 | 0 | 0 | 7761 | 48680 | #N/A | #N/A | #N/A | #N/A | #N/A | #N/A
0 |  | #VALUE! | #VALUE! | 0 | 0 | 0 | 7762 | 48681 | #N/A | #N/A | #N/A | #N/A | #N/A | #N/A
0 |  | #VALUE! | #VALUE! | 0 | 0 | 0 | 7763 | 48682 | #N/A | #N/A | #N/A | #N/A | #N/A | #N/A
0 |  | #VALUE! | #VALUE! | 0 | 0 | 0 | 7764 | 48683 | #N/A | #N/A | #N/A | #N/A | #N/A | #N/A
0 |  | #VALUE! | #VALUE! | 0 | 0 | 0 | 7765 | 48684 | #N/A | #N/A | #N/A | #N/A | #N/A | #N/A
0 |  | #VALUE! | #VALUE! | 0 | 0 | 0 | 7766 | 48685 | #N/A | #N/A | #N/A | #N/A | #N/A | #N/A
0 |  | #VALUE! | #VALUE! | 0 | 0 | 0 | 7767 | 48686 | #N/A | #N/A | #N/A | #N/A | #N/A | #N/A
0 |  | #VALUE! | #VALUE! | 0 | 0 | 0 | 7768 | 48687 | #N/A | #N/A | #N/A | #N/A | #N/A | #N/A
0 |  | #VALUE! | #VALUE! | 0 | 0 | 0 | 7769 | 48688 | #N/A | #N/A | #N/A | #N/A | #N/A | #N/A
0 |  | #VALUE! | #VALUE! | 0 | 0 | 0 | 7770 | 48689 | #N/A | #N/A | #N/A | #N/A | #N/A | #N/A
0 |  | #VALUE! | #VALUE! | 0 | 0 | 0 | 7771 | 48690 | #N/A | #N/A | #N/A | #N/A | #N/A | #N/A
0 |  | #VALUE! | #VALUE! | 0 | 0 | 0 | 7772 | 48691 | #N/A | #N/A | #N/A | #N/A | #N/A | #N/A
0 |  | #VALUE! | #VALUE! | 0 | 0 | 0 | 7773 | 48692 | #N/A | #N/A | #N/A | #N/A | #N/A | #N/A
0 |  | #VALUE! | #VALUE! | 0 | 0 | 0 | 7774 | 48693 | #N/A | #N/A | #N/A | #N/A | #N/A | #N/A
0 |  | #VALUE! | #VALUE! | 0 | 0 | 0 | 7775 | 48694 | #N/A | #N/A | #N/A | #N/A | #N/A | #N/A
0 |  | #VALUE! | #VALUE! | 0 | 0 | 0 | 7776 | 48695 | #N/A | #N/A | #N/A | #N/A | #N/A | #N/A
0 |  | #VALUE! | #VALUE! | 0 | 0 | 0 | 7777 | 48696 | #N/A | #N/A | #N/A | #N/A | #N/A | #N/A
0 |  | #VALUE! | #VALUE! | 0 | 0 | 0 | 7778 | 48697 | #N/A | #N/A | #N/A | #N/A | #N/A | #N/A
0 |  | #VALUE! | #VALUE! | 0 | 0 | 0 | 7779 | 48698 | #N/A | #N/A | #N/A | #N/A | #N/A | #N/A
0 |  | #VALUE! | #VALUE! | 0 | 0 | 0 | 7780 | 48699 | #N/A | #N/A | #N/A | #N/A | #N/A | #N/A
0 |  | #VALUE! | #VALUE! | 0 | 0 | 0 | 7781 | 48700 | #N/A | #N/A | #N/A | #N/A | #N/A | #N/A
0 |  | #VALUE! | #VALUE! | 0 | 0 | 0 | 7782 | 48701 | #N/A | #N/A | #N/A | #N/A | #N/A | #N/A
0 |  | #VALUE! | #VALUE! | 0 | 0 | 0 | 7783 | 48702 | #N/A | #N/A | #N/A | #N/A | #N/A | #N/A
0 |  | #VALUE! | #VALUE! | 0 | 0 | 0 | 7784 | 48703 | #N/A | #N/A | #N/A | #N/A | #N/A | #N/A
0 |  | #VALUE! | #VALUE! | 0 | 0 | 0 | 7785 | 48704 | #N/A | #N/A | #N/A | #N/A | #N/A | #N/A
0 |  | #VALUE! | #VALUE! | 0 | 0 | 0 | 7786 | 48705 | #N/A | #N/A | #N/A | #N/A | #N/A | #N/A
0 |  | #VALUE! | #VALUE! | 0 | 0 | 0 | 7787 | 48706 | #N/A | #N/A | #N/A | #N/A | #N/A | #N/A
0 |  | #VALUE! | #VALUE! | 0 | 0 | 0 | 7788 | 48707 | #N/A | #N/A | #N/A | #N/A | #N/A | #N/A
0 |  | #VALUE! | #VALUE! | 0 | 0 | 0 | 7789 | 48708 | #N/A | #N/A | #N/A | #N/A | #N/A | #N/A
0 |  | #VALUE! | #VALUE! | 0 | 0 | 0 | 7790 | 48709 | #N/A | #N/A | #N/A | #N/A | #N/A | #N/A
0 |  | #VALUE! | #VALUE! | 0 | 0 | 0 | 7791 | 48710 | #N/A | #N/A | #N/A | #N/A | #N/A | #N/A
0 |  | #VALUE! | #VALUE! | 0 | 0 | 0 | 7792 | 48711 | #N/A | #N/A | #N/A | #N/A | #N/A | #N/A
0 |  | #VALUE! | #VALUE! | 0 | 0 | 0 | 7793 | 48712 | #N/A | #N/A | #N/A | #N/A | #N/A | #N/A
0 |  | #VALUE! | #VALUE! | 0 | 0 | 0 | 7794 | 48713 | #N/A | #N/A | #N/A | #N/A | #N/A | #N/A
0 |  | #VALUE! | #VALUE! | 0 | 0 | 0 | 7795 | 48714 | #N/A | #N/A | #N/A | #N/A | #N/A | #N/A
0 |  | #VALUE! | #VALUE! | 0 | 0 | 0 | 7796 | 48715 | #N/A | #N/A | #N/A | #N/A | #N/A | #N/A
0 |  | #VALUE! | #VALUE! | 0 | 0 | 0 | 7797 | 48716 | #N/A | #N/A | #N/A | #N/A | #N/A | #N/A
0 |  | #VALUE! | #VALUE! | 0 | 0 | 0 | 7798 | 48717 | #N/A | #N/A | #N/A | #N/A | #N/A | #N/A
0 |  | #VALUE! | #VALUE! | 0 | 0 | 0 | 7799 | 48718 | #N/A | #N/A | #N/A | #N/A | #N/A | #N/A
0 |  | #VALUE! | #VALUE! | 0 | 0 | 0 | 7800 | 48719 | #N/A | #N/A | #N/A | #N/A | #N/A | #N/A
0 |  | #VALUE! | #VALUE! | 0 | 0 | 0 | 7801 | 48720 | #N/A | #N/A | #N/A | #N/A | #N/A | #N/A
0 |  | #VALUE! | #VALUE! | 0 | 0 | 0 | 7802 | 48721 | #N/A | #N/A | #N/A | #N/A | #N/A | #N/A
0 |  | #VALUE! | #VALUE! | 0 | 0 | 0 | 7803 | 48722 | #N/A | #N/A | #N/A | #N/A | #N/A | #N/A
0 |  | #VALUE! | #VALUE! | 0 | 0 | 0 | 7804 | 48723 | #N/A | #N/A | #N/A | #N/A | #N/A | #N/A
0 |  | #VALUE! | #VALUE! | 0 | 0 | 0 | 7805 | 48724 | #N/A | #N/A | #N/A | #N/A | #N/A | #N/A
0 |  | #VALUE! | #VALUE! | 0 | 0 | 0 | 7806 | 48725 | #N/A | #N/A | #N/A | #N/A | #N/A | #N/A
0 |  | #VALUE! | #VALUE! | 0 | 0 | 0 | 7807 | 48726 | #N/A | #N/A | #N/A | #N/A | #N/A | #N/A
0 |  | #VALUE! | #VALUE! | 0 | 0 | 0 | 7808 | 48727 | #N/A | #N/A | #N/A | #N/A | #N/A | #N/A
0 |  | #VALUE! | #VALUE! | 0 | 0 | 0 | 7809 | 48728 | #N/A | #N/A | #N/A | #N/A | #N/A | #N/A
0 |  | #VALUE! | #VALUE! | 0 | 0 | 0 | 7810 | 48729 | #N/A | #N/A | #N/A | #N/A | #N/A | #N/A
0 |  | #VALUE! | #VALUE! | 0 | 0 | 0 | 7811 | 48730 | #N/A | #N/A | #N/A | #N/A | #N/A | #N/A
0 |  | #VALUE! | #VALUE! | 0 | 0 | 0 | 7812 | 48731 | #N/A | #N/A | #N/A | #N/A | #N/A | #N/A
0 |  | #VALUE! | #VALUE! | 0 | 0 | 0 | 7813 | 48732 | #N/A | #N/A | #N/A | #N/A | #N/A | #N/A
0 |  | #VALUE! | #VALUE! | 0 | 0 | 0 | 7814 | 48733 | #N/A | #N/A | #N/A | #N/A | #N/A | #N/A
0 |  | #VALUE! | #VALUE! | 0 | 0 | 0 | 7815 | 48734 | #N/A | #N/A | #N/A | #N/A | #N/A | #N/A
0 |  | #VALUE! | #VALUE! | 0 | 0 | 0 | 7816 | 48735 | #N/A | #N/A | #N/A | #N/A | #N/A | #N/A
0 |  | #VALUE! | #VALUE! | 0 | 0 | 0 | 7817 | 48736 | #N/A | #N/A | #N/A | #N/A | #N/A | #N/A
0 |  | #VALUE! | #VALUE! | 0 | 0 | 0 | 7818 | 48737 | #N/A | #N/A | #N/A | #N/A | #N/A | #N/A
0 |  | #VALUE! | #VALUE! | 0 | 0 | 0 | 7819 | 48738 | #N/A | #N/A | #N/A | #N/A | #N/A | #N/A
0 |  | #VALUE! | #VALUE! | 0 | 0 | 0 | 7820 | 48739 | #N/A | #N/A | #N/A | #N/A | #N/A | #N/A
0 |  | #VALUE! | #VALUE! | 0 | 0 | 0 | 7821 | 48740 | #N/A | #N/A | #N/A | #N/A | #N/A | #N/A
0 |  | #VALUE! | #VALUE! | 0 | 0 | 0 | 7822 | 48741 | #N/A | #N/A | #N/A | #N/A | #N/A | #N/A
0 |  | #VALUE! | #VALUE! | 0 | 0 | 0 | 7823 | 48742 | #N/A | #N/A | #N/A | #N/A | #N/A | #N/A
0 |  | #VALUE! | #VALUE! | 0 | 0 | 0 | 7824 | 48743 | #N/A | #N/A | #N/A | #N/A | #N/A | #N/A
0 |  | #VALUE! | #VALUE! | 0 | 0 | 0 | 7825 | 48744 | #N/A | #N/A | #N/A | #N/A | #N/A | #N/A
0 |  | #VALUE! | #VALUE! | 0 | 0 | 0 | 7826 | 48745 | #N/A | #N/A | #N/A | #N/A | #N/A | #N/A
0 |  | #VALUE! | #VALUE! | 0 | 0 | 0 | 7827 | 48746 | #N/A | #N/A | #N/A | #N/A | #N/A | #N/A
0 |  | #VALUE! | #VALUE! | 0 | 0 | 0 | 7828 | 48747 | #N/A | #N/A | #N/A | #N/A | #N/A | #N/A
0 |  | #VALUE! | #VALUE! | 0 | 0 | 0 | 7829 | 48748 | #N/A | #N/A | #N/A | #N/A | #N/A | #N/A
0 |  | #VALUE! | #VALUE! | 0 | 0 | 0 | 7830 | 48749 | #N/A | #N/A | #N/A | #N/A | #N/A | #N/A
0 |  | #VALUE! | #VALUE! | 0 | 0 | 0 | 7831 | 48750 | #N/A | #N/A | #N/A | #N/A | #N/A | #N/A
0 |  | #VALUE! | #VALUE! | 0 | 0 | 0 | 7832 | 48751 | #N/A | #N/A | #N/A | #N/A | #N/A | #N/A
0 |  | #VALUE! | #VALUE! | 0 | 0 | 0 | 7833 | 48752 | #N/A | #N/A | #N/A | #N/A | #N/A | #N/A
0 |  | #VALUE! | #VALUE! | 0 | 0 | 0 | 7834 | 48753 | #N/A | #N/A | #N/A | #N/A | #N/A | #N/A
0 |  | #VALUE! | #VALUE! | 0 | 0 | 0 | 7835 | 48754 | #N/A | #N/A | #N/A | #N/A | #N/A | #N/A
0 |  | #VALUE! | #VALUE! | 0 | 0 | 0 | 7836 | 48755 | #N/A | #N/A | #N/A | #N/A | #N/A | #N/A
0 |  | #VALUE! | #VALUE! | 0 | 0 | 0 | 7837 | 48756 | #N/A | #N/A | #N/A | #N/A | #N/A | #N/A
0 |  | #VALUE! | #VALUE! | 0 | 0 | 0 | 7838 | 48757 | #N/A | #N/A | #N/A | #N/A | #N/A | #N/A
0 |  | #VALUE! | #VALUE! | 0 | 0 | 0 | 7839 | 48758 | #N/A | #N/A | #N/A | #N/A | #N/A | #N/A
0 |  | #VALUE! | #VALUE! | 0 | 0 | 0 | 7840 | 48759 | #N/A | #N/A | #N/A | #N/A | #N/A | #N/A
0 |  | #VALUE! | #VALUE! | 0 | 0 | 0 | 7841 | 48760 | #N/A | #N/A | #N/A | #N/A | #N/A | #N/A
0 |  | #VALUE! | #VALUE! | 0 | 0 | 0 | 7842 | 48761 | #N/A | #N/A | #N/A | #N/A | #N/A | #N/A
0 |  | #VALUE! | #VALUE! | 0 | 0 | 0 | 7843 | 48762 | #N/A | #N/A | #N/A | #N/A | #N/A | #N/A
0 |  | #VALUE! | #VALUE! | 0 | 0 | 0 | 7844 | 48763 | #N/A | #N/A | #N/A | #N/A | #N/A | #N/A
0 |  | #VALUE! | #VALUE! | 0 | 0 | 0 | 7845 | 48764 | #N/A | #N/A | #N/A | #N/A | #N/A | #N/A
0 |  | #VALUE! | #VALUE! | 0 | 0 | 0 | 7846 | 48765 | #N/A | #N/A | #N/A | #N/A | #N/A | #N/A
0 |  | #VALUE! | #VALUE! | 0 | 0 | 0 | 7847 | 48766 | #N/A | #N/A | #N/A | #N/A | #N/A | #N/A
0 |  | #VALUE! | #VALUE! | 0 | 0 | 0 | 7848 | 48767 | #N/A | #N/A | #N/A | #N/A | #N/A | #N/A
0 |  | #VALUE! | #VALUE! | 0 | 0 | 0 | 7849 | 48768 | #N/A | #N/A | #N/A | #N/A | #N/A | #N/A
0 |  | #VALUE! | #VALUE! | 0 | 0 | 0 | 7850 | 48769 | #N/A | #N/A | #N/A | #N/A | #N/A | #N/A
0 |  | #VALUE! | #VALUE! | 0 | 0 | 0 | 7851 | 48770 | #N/A | #N/A | #N/A | #N/A | #N/A | #N/A
0 |  | #VALUE! | #VALUE! | 0 | 0 | 0 | 7852 | 48771 | #N/A | #N/A | #N/A | #N/A | #N/A | #N/A
0 |  | #VALUE! | #VALUE! | 0 | 0 | 0 | 7853 | 48772 | #N/A | #N/A | #N/A | #N/A | #N/A | #N/A
0 |  | #VALUE! | #VALUE! | 0 | 0 | 0 | 7854 | 48773 | #N/A | #N/A | #N/A | #N/A | #N/A | #N/A
0 |  | #VALUE! | #VALUE! | 0 | 0 | 0 | 7855 | 48774 | #N/A | #N/A | #N/A | #N/A | #N/A | #N/A
0 |  | #VALUE! | #VALUE! | 0 | 0 | 0 | 7856 | 48775 | #N/A | #N/A | #N/A | #N/A | #N/A | #N/A
0 |  | #VALUE! | #VALUE! | 0 | 0 | 0 | 7857 | 48776 | #N/A | #N/A | #N/A | #N/A | #N/A | #N/A
0 |  | #VALUE! | #VALUE! | 0 | 0 | 0 | 7858 | 48777 | #N/A | #N/A | #N/A | #N/A | #N/A | #N/A
0 |  | #VALUE! | #VALUE! | 0 | 0 | 0 | 7859 | 48778 | #N/A | #N/A | #N/A | #N/A | #N/A | #N/A
0 |  | #VALUE! | #VALUE! | 0 | 0 | 0 | 7860 | 48779 | #N/A | #N/A | #N/A | #N/A | #N/A | #N/A
0 |  | #VALUE! | #VALUE! | 0 | 0 | 0 | 7861 | 48780 | #N/A | #N/A | #N/A | #N/A | #N/A | #N/A
0 |  | #VALUE! | #VALUE! | 0 | 0 | 0 | 7862 | 48781 | #N/A | #N/A | #N/A | #N/A | #N/A | #N/A
0 |  | #VALUE! | #VALUE! | 0 | 0 | 0 | 7863 | 48782 | #N/A | #N/A | #N/A | #N/A | #N/A | #N/A
0 |  | #VALUE! | #VALUE! | 0 | 0 | 0 | 7864 | 48783 | #N/A | #N/A | #N/A | #N/A | #N/A | #N/A
0 |  | #VALUE! | #VALUE! | 0 | 0 | 0 | 7865 | 48784 | #N/A | #N/A | #N/A | #N/A | #N/A | #N/A
0 |  | #VALUE! | #VALUE! | 0 | 0 | 0 | 7866 | 48785 | #N/A | #N/A | #N/A | #N/A | #N/A | #N/A
0 |  | #VALUE! | #VALUE! | 0 | 0 | 0 | 7867 | 48786 | #N/A | #N/A | #N/A | #N/A | #N/A | #N/A
0 |  | #VALUE! | #VALUE! | 0 | 0 | 0 | 7868 | 48787 | #N/A | #N/A | #N/A | #N/A | #N/A | #N/A
0 |  | #VALUE! | #VALUE! | 0 | 0 | 0 | 7869 | 48788 | #N/A | #N/A | #N/A | #N/A | #N/A | #N/A
0 |  | #VALUE! | #VALUE! | 0 | 0 | 0 | 7870 | 48789 | #N/A | #N/A | #N/A | #N/A | #N/A | #N/A
0 |  | #VALUE! | #VALUE! | 0 | 0 | 0 | 7871 | 48790 | #N/A | #N/A | #N/A | #N/A | #N/A | #N/A
0 |  | #VALUE! | #VALUE! | 0 | 0 | 0 | 7872 | 48791 | #N/A | #N/A | #N/A | #N/A | #N/A | #N/A
0 |  | #VALUE! | #VALUE! | 0 | 0 | 0 | 7873 | 48792 | #N/A | #N/A | #N/A | #N/A | #N/A | #N/A
0 |  | #VALUE! | #VALUE! | 0 | 0 | 0 | 7874 | 48793 | #N/A | #N/A | #N/A | #N/A | #N/A | #N/A
0 |  | #VALUE! | #VALUE! | 0 | 0 | 0 | 7875 | 48794 | #N/A | #N/A | #N/A | #N/A | #N/A | #N/A
0 |  | #VALUE! | #VALUE! | 0 | 0 | 0 | 7876 | 48795 | #N/A | #N/A | #N/A | #N/A | #N/A | #N/A
0 |  | #VALUE! | #VALUE! | 0 | 0 | 0 | 7877 | 48796 | #N/A | #N/A | #N/A | #N/A | #N/A | #N/A
0 |  | #VALUE! | #VALUE! | 0 | 0 | 0 | 7878 | 48797 | #N/A | #N/A | #N/A | #N/A | #N/A | #N/A
0 |  | #VALUE! | #VALUE! | 0 | 0 | 0 | 7879 | 48798 | #N/A | #N/A | #N/A | #N/A | #N/A | #N/A
0 |  | #VALUE! | #VALUE! | 0 | 0 | 0 | 7880 | 48799 | #N/A | #N/A | #N/A | #N/A | #N/A | #N/A
0 |  | #VALUE! | #VALUE! | 0 | 0 | 0 | 7881 | 48800 | #N/A | #N/A | #N/A | #N/A | #N/A | #N/A
0 |  | #VALUE! | #VALUE! | 0 | 0 | 0 | 7882 | 48801 | #N/A | #N/A | #N/A | #N/A | #N/A | #N/A
0 |  | #VALUE! | #VALUE! | 0 | 0 | 0 | 7883 | 48802 | #N/A | #N/A | #N/A | #N/A | #N/A | #N/A
0 |  | #VALUE! | #VALUE! | 0 | 0 | 0 | 7884 | 48803 | #N/A | #N/A | #N/A | #N/A | #N/A | #N/A
0 |  | #VALUE! | #VALUE! | 0 | 0 | 0 | 7885 | 48804 | #N/A | #N/A | #N/A | #N/A | #N/A | #N/A
0 |  | #VALUE! | #VALUE! | 0 | 0 | 0 | 7886 | 48805 | #N/A | #N/A | #N/A | #N/A | #N/A | #N/A
0 |  | #VALUE! | #VALUE! | 0 | 0 | 0 | 7887 | 48806 | #N/A | #N/A | #N/A | #N/A | #N/A | #N/A
0 |  | #VALUE! | #VALUE! | 0 | 0 | 0 | 7888 | 48807 | #N/A | #N/A | #N/A | #N/A | #N/A | #N/A
0 |  | #VALUE! | #VALUE! | 0 | 0 | 0 | 7889 | 48808 | #N/A | #N/A | #N/A | #N/A | #N/A | #N/A
0 |  | #VALUE! | #VALUE! | 0 | 0 | 0 | 7890 | 48809 | #N/A | #N/A | #N/A | #N/A | #N/A | #N/A
0 |  | #VALUE! | #VALUE! | 0 | 0 | 0 | 7891 | 48810 | #N/A | #N/A | #N/A | #N/A | #N/A | #N/A
0 |  | #VALUE! | #VALUE! | 0 | 0 | 0 | 7892 | 48811 | #N/A | #N/A | #N/A | #N/A | #N/A | #N/A
0 |  | #VALUE! | #VALUE! | 0 | 0 | 0 | 7893 | 48812 | #N/A | #N/A | #N/A | #N/A | #N/A | #N/A
0 |  | #VALUE! | #VALUE! | 0 | 0 | 0 | 7894 | 48813 | #N/A | #N/A | #N/A | #N/A | #N/A | #N/A
0 |  | #VALUE! | #VALUE! | 0 | 0 | 0 | 7895 | 48814 | #N/A | #N/A | #N/A | #N/A | #N/A | #N/A
0 |  | #VALUE! | #VALUE! | 0 | 0 | 0 | 7896 | 48815 | #N/A | #N/A | #N/A | #N/A | #N/A | #N/A
0 |  | #VALUE! | #VALUE! | 0 | 0 | 0 | 7897 | 48816 | #N/A | #N/A | #N/A | #N/A | #N/A | #N/A
0 |  | #VALUE! | #VALUE! | 0 | 0 | 0 | 7898 | 48817 | #N/A | #N/A | #N/A | #N/A | #N/A | #N/A
0 |  | #VALUE! | #VALUE! | 0 | 0 | 0 | 7899 | 48818 | #N/A | #N/A | #N/A | #N/A | #N/A | #N/A
0 |  | #VALUE! | #VALUE! | 0 | 0 | 0 | 7900 | 48819 | #N/A | #N/A | #N/A | #N/A | #N/A | #N/A
0 |  | #VALUE! | #VALUE! | 0 | 0 | 0 | 7901 | 48820 | #N/A | #N/A | #N/A | #N/A | #N/A | #N/A
0 |  | #VALUE! | #VALUE! | 0 | 0 | 0 | 7902 | 48821 | #N/A | #N/A | #N/A | #N/A | #N/A | #N/A
0 |  | #VALUE! | #VALUE! | 0 | 0 | 0 | 7903 | 48822 | #N/A | #N/A | #N/A | #N/A | #N/A | #N/A
0 |  | #VALUE! | #VALUE! | 0 | 0 | 0 | 7904 | 48823 | #N/A | #N/A | #N/A | #N/A | #N/A | #N/A
0 |  | #VALUE! | #VALUE! | 0 | 0 | 0 | 7905 | 48824 | #N/A | #N/A | #N/A | #N/A | #N/A | #N/A
0 |  | #VALUE! | #VALUE! | 0 | 0 | 0 | 7906 | 48825 | #N/A | #N/A | #N/A | #N/A | #N/A | #N/A
0 |  | #VALUE! | #VALUE! | 0 | 0 | 0 | 7907 | 48826 | #N/A | #N/A | #N/A | #N/A | #N/A | #N/A
0 |  | #VALUE! | #VALUE! | 0 | 0 | 0 | 7908 | 48827 | #N/A | #N/A | #N/A | #N/A | #N/A | #N/A
0 |  | #VALUE! | #VALUE! | 0 | 0 | 0 | 7909 | 48828 | #N/A | #N/A | #N/A | #N/A | #N/A | #N/A
0 |  | #VALUE! | #VALUE! | 0 | 0 | 0 | 7910 | 48829 | #N/A | #N/A | #N/A | #N/A | #N/A | #N/A
0 |  | #VALUE! | #VALUE! | 0 | 0 | 0 | 7911 | 48830 | #N/A | #N/A | #N/A | #N/A | #N/A | #N/A
0 |  | #VALUE! | #VALUE! | 0 | 0 | 0 | 7912 | 48831 | #N/A | #N/A | #N/A | #N/A | #N/A | #N/A
0 |  | #VALUE! | #VALUE! | 0 | 0 | 0 | 7913 | 48832 | #N/A | #N/A | #N/A | #N/A | #N/A | #N/A
0 |  | #VALUE! | #VALUE! | 0 | 0 | 0 | 7914 | 48833 | #N/A | #N/A | #N/A | #N/A | #N/A | #N/A
0 |  | #VALUE! | #VALUE! | 0 | 0 | 0 | 7915 | 48834 | #N/A | #N/A | #N/A | #N/A | #N/A | #N/A
0 |  | #VALUE! | #VALUE! | 0 | 0 | 0 | 7916 | 48835 | #N/A | #N/A | #N/A | #N/A | #N/A | #N/A
0 |  | #VALUE! | #VALUE! | 0 | 0 | 0 | 7917 | 48836 | #N/A | #N/A | #N/A | #N/A | #N/A | #N/A
0 |  | #VALUE! | #VALUE! | 0 | 0 | 0 | 7918 | 48837 | #N/A | #N/A | #N/A | #N/A | #N/A | #N/A
0 |  | #VALUE! | #VALUE! | 0 | 0 | 0 | 7919 | 48838 | #N/A | #N/A | #N/A | #N/A | #N/A | #N/A
0 |  | #VALUE! | #VALUE! | 0 | 0 | 0 | 7920 | 48839 | #N/A | #N/A | #N/A | #N/A | #N/A | #N/A
0 |  | #VALUE! | #VALUE! | 0 | 0 | 0 | 7921 | 48840 | #N/A | #N/A | #N/A | #N/A | #N/A | #N/A
0 |  | #VALUE! | #VALUE! | 0 | 0 | 0 | 7922 | 48841 | #N/A | #N/A | #N/A | #N/A | #N/A | #N/A
0 |  | #VALUE! | #VALUE! | 0 | 0 | 0 | 7923 | 48842 | #N/A | #N/A | #N/A | #N/A | #N/A | #N/A
0 |  | #VALUE! | #VALUE! | 0 | 0 | 0 | 7924 | 48843 | #N/A | #N/A | #N/A | #N/A | #N/A | #N/A
0 |  | #VALUE! | #VALUE! | 0 | 0 | 0 | 7925 | 48844 | #N/A | #N/A | #N/A | #N/A | #N/A | #N/A
0 |  | #VALUE! | #VALUE! | 0 | 0 | 0 | 7926 | 48845 | #N/A | #N/A | #N/A | #N/A | #N/A | #N/A
0 |  | #VALUE! | #VALUE! | 0 | 0 | 0 | 7927 | 48846 | #N/A | #N/A | #N/A | #N/A | #N/A | #N/A
0 |  | #VALUE! | #VALUE! | 0 | 0 | 0 | 7928 | 48847 | #N/A | #N/A | #N/A | #N/A | #N/A | #N/A
0 |  | #VALUE! | #VALUE! | 0 | 0 | 0 | 7929 | 48848 | #N/A | #N/A | #N/A | #N/A | #N/A | #N/A
0 |  | #VALUE! | #VALUE! | 0 | 0 | 0 | 7930 | 48849 | #N/A | #N/A | #N/A | #N/A | #N/A | #N/A
0 |  | #VALUE! | #VALUE! | 0 | 0 | 0 | 7931 | 48850 | #N/A | #N/A | #N/A | #N/A | #N/A | #N/A
0 |  | #VALUE! | #VALUE! | 0 | 0 | 0 | 7932 | 48851 | #N/A | #N/A | #N/A | #N/A | #N/A | #N/A
0 |  | #VALUE! | #VALUE! | 0 | 0 | 0 | 7933 | 48852 | #N/A | #N/A | #N/A | #N/A | #N/A | #N/A
0 |  | #VALUE! | #VALUE! | 0 | 0 | 0 | 7934 | 48853 | #N/A | #N/A | #N/A | #N/A | #N/A | #N/A
0 |  | #VALUE! | #VALUE! | 0 | 0 | 0 | 7935 | 48854 | #N/A | #N/A | #N/A | #N/A | #N/A | #N/A
0 |  | #VALUE! | #VALUE! | 0 | 0 | 0 | 7936 | 48855 | #N/A | #N/A | #N/A | #N/A | #N/A | #N/A
0 |  | #VALUE! | #VALUE! | 0 | 0 | 0 | 7937 | 48856 | #N/A | #N/A | #N/A | #N/A | #N/A | #N/A
0 |  | #VALUE! | #VALUE! | 0 | 0 | 0 | 7938 | 48857 | #N/A | #N/A | #N/A | #N/A | #N/A | #N/A
0 |  | #VALUE! | #VALUE! | 0 | 0 | 0 | 7939 | 48858 | #N/A | #N/A | #N/A | #N/A | #N/A | #N/A
0 |  | #VALUE! | #VALUE! | 0 | 0 | 0 | 7940 | 48859 | #N/A | #N/A | #N/A | #N/A | #N/A | #N/A
0 |  | #VALUE! | #VALUE! | 0 | 0 | 0 | 7941 | 48860 | #N/A | #N/A | #N/A | #N/A | #N/A | #N/A
0 |  | #VALUE! | #VALUE! | 0 | 0 | 0 | 7942 | 48861 | #N/A | #N/A | #N/A | #N/A | #N/A | #N/A
0 |  | #VALUE! | #VALUE! | 0 | 0 | 0 | 7943 | 48862 | #N/A | #N/A | #N/A | #N/A | #N/A | #N/A
0 |  | #VALUE! | #VALUE! | 0 | 0 | 0 | 7944 | 48863 | #N/A | #N/A | #N/A | #N/A | #N/A | #N/A
0 |  | #VALUE! | #VALUE! | 0 | 0 | 0 | 7945 | 48864 | #N/A | #N/A | #N/A | #N/A | #N/A | #N/A
0 |  | #VALUE! | #VALUE! | 0 | 0 | 0 | 7946 | 48865 | #N/A | #N/A | #N/A | #N/A | #N/A | #N/A
0 |  | #VALUE! | #VALUE! | 0 | 0 | 0 | 7947 | 48866 | #N/A | #N/A | #N/A | #N/A | #N/A | #N/A
0 |  | #VALUE! | #VALUE! | 0 | 0 | 0 | 7948 | 48867 | #N/A | #N/A | #N/A | #N/A | #N/A | #N/A
0 |  | #VALUE! | #VALUE! | 0 | 0 | 0 | 7949 | 48868 | #N/A | #N/A | #N/A | #N/A | #N/A | #N/A
0 |  | #VALUE! | #VALUE! | 0 | 0 | 0 | 7950 | 48869 | #N/A | #N/A | #N/A | #N/A | #N/A | #N/A
0 |  | #VALUE! | #VALUE! | 0 | 0 | 0 | 7951 | 48870 | #N/A | #N/A | #N/A | #N/A | #N/A | #N/A
0 |  | #VALUE! | #VALUE! | 0 | 0 | 0 | 7952 | 48871 | #N/A | #N/A | #N/A | #N/A | #N/A | #N/A
0 |  | #VALUE! | #VALUE! | 0 | 0 | 0 | 7953 | 48872 | #N/A | #N/A | #N/A | #N/A | #N/A | #N/A
0 |  | #VALUE! | #VALUE! | 0 | 0 | 0 | 7954 | 48873 | #N/A | #N/A | #N/A | #N/A | #N/A | #N/A
0 |  | #VALUE! | #VALUE! | 0 | 0 | 0 | 7955 | 48874 | #N/A | #N/A | #N/A | #N/A | #N/A | #N/A
0 |  | #VALUE! | #VALUE! | 0 | 0 | 0 | 7956 | 48875 | #N/A | #N/A | #N/A | #N/A | #N/A | #N/A
0 |  | #VALUE! | #VALUE! | 0 | 0 | 0 | 7957 | 48876 | #N/A | #N/A | #N/A | #N/A | #N/A | #N/A
0 |  | #VALUE! | #VALUE! | 0 | 0 | 0 | 7958 | 48877 | #N/A | #N/A | #N/A | #N/A | #N/A | #N/A
0 |  | #VALUE! | #VALUE! | 0 | 0 | 0 | 7959 | 48878 | #N/A | #N/A | #N/A | #N/A | #N/A | #N/A
0 |  | #VALUE! | #VALUE! | 0 | 0 | 0 | 7960 | 48879 | #N/A | #N/A | #N/A | #N/A | #N/A | #N/A
0 |  | #VALUE! | #VALUE! | 0 | 0 | 0 | 7961 | 48880 | #N/A | #N/A | #N/A | #N/A | #N/A | #N/A
0 |  | #VALUE! | #VALUE! | 0 | 0 | 0 | 7962 | 48881 | #N/A | #N/A | #N/A | #N/A | #N/A | #N/A
0 |  | #VALUE! | #VALUE! | 0 | 0 | 0 | 7963 | 48882 | #N/A | #N/A | #N/A | #N/A | #N/A | #N/A
0 |  | #VALUE! | #VALUE! | 0 | 0 | 0 | 7964 | 48883 | #N/A | #N/A | #N/A | #N/A | #N/A | #N/A
0 |  | #VALUE! | #VALUE! | 0 | 0 | 0 | 7965 | 48884 | #N/A | #N/A | #N/A | #N/A | #N/A | #N/A
0 |  | #VALUE! | #VALUE! | 0 | 0 | 0 | 7966 | 48885 | #N/A | #N/A | #N/A | #N/A | #N/A | #N/A
0 |  | #VALUE! | #VALUE! | 0 | 0 | 0 | 7967 | 48886 | #N/A | #N/A | #N/A | #N/A | #N/A | #N/A
0 |  | #VALUE! | #VALUE! | 0 | 0 | 0 | 7968 | 48887 | #N/A | #N/A | #N/A | #N/A | #N/A | #N/A
0 |  | #VALUE! | #VALUE! | 0 | 0 | 0 | 7969 | 48888 | #N/A | #N/A | #N/A | #N/A | #N/A | #N/A
0 |  | #VALUE! | #VALUE! | 0 | 0 | 0 | 7970 | 48889 | #N/A | #N/A | #N/A | #N/A | #N/A | #N/A
0 |  | #VALUE! | #VALUE! | 0 | 0 | 0 | 7971 | 48890 | #N/A | #N/A | #N/A | #N/A | #N/A | #N/A
0 |  | #VALUE! | #VALUE! | 0 | 0 | 0 | 7972 | 48891 | #N/A | #N/A | #N/A | #N/A | #N/A | #N/A
0 |  | #VALUE! | #VALUE! | 0 | 0 | 0 | 7973 | 48892 | #N/A | #N/A | #N/A | #N/A | #N/A | #N/A
0 |  | #VALUE! | #VALUE! | 0 | 0 | 0 | 7974 | 48893 | #N/A | #N/A | #N/A | #N/A | #N/A | #N/A
0 |  | #VALUE! | #VALUE! | 0 | 0 | 0 | 7975 | 48894 | #N/A | #N/A | #N/A | #N/A | #N/A | #N/A
0 |  | #VALUE! | #VALUE! | 0 | 0 | 0 | 7976 | 48895 | #N/A | #N/A | #N/A | #N/A | #N/A | #N/A
0 |  | #VALUE! | #VALUE! | 0 | 0 | 0 | 7977 | 48896 | #N/A | #N/A | #N/A | #N/A | #N/A | #N/A
0 |  | #VALUE! | #VALUE! | 0 | 0 | 0 | 7978 | 48897 | #N/A | #N/A | #N/A | #N/A | #N/A | #N/A
0 |  | #VALUE! | #VALUE! | 0 | 0 | 0 | 7979 | 48898 | #N/A | #N/A | #N/A | #N/A | #N/A | #N/A
0 |  | #VALUE! | #VALUE! | 0 | 0 | 0 | 7980 | 48899 | #N/A | #N/A | #N/A | #N/A | #N/A | #N/A
0 |  | #VALUE! | #VALUE! | 0 | 0 | 0 | 7981 | 48900 | #N/A | #N/A | #N/A | #N/A | #N/A | #N/A
0 |  | #VALUE! | #VALUE! | 0 | 0 | 0 | 7982 | 48901 | #N/A | #N/A | #N/A | #N/A | #N/A | #N/A
0 |  | #VALUE! | #VALUE! | 0 | 0 | 0 | 7983 | 48902 | #N/A | #N/A | #N/A | #N/A | #N/A | #N/A
0 |  | #VALUE! | #VALUE! | 0 | 0 | 0 | 7984 | 48903 | #N/A | #N/A | #N/A | #N/A | #N/A | #N/A
0 |  | #VALUE! | #VALUE! | 0 | 0 | 0 | 7985 | 48904 | #N/A | #N/A | #N/A | #N/A | #N/A | #N/A
0 |  | #VALUE! | #VALUE! | 0 | 0 | 0 | 7986 | 48905 | #N/A | #N/A | #N/A | #N/A | #N/A | #N/A
0 |  | #VALUE! | #VALUE! | 0 | 0 | 0 | 7987 | 48906 | #N/A | #N/A | #N/A | #N/A | #N/A | #N/A
0 |  | #VALUE! | #VALUE! | 0 | 0 | 0 | 7988 | 48907 | #N/A | #N/A | #N/A | #N/A | #N/A | #N/A
0 |  | #VALUE! | #VALUE! | 0 | 0 | 0 | 7989 | 48908 | #N/A | #N/A | #N/A | #N/A | #N/A | #N/A
0 |  | #VALUE! | #VALUE! | 0 | 0 | 0 | 7990 | 48909 | #N/A | #N/A | #N/A | #N/A | #N/A | #N/A
0 |  | #VALUE! | #VALUE! | 0 | 0 | 0 | 7991 | 48910 | #N/A | #N/A | #N/A | #N/A | #N/A | #N/A
0 |  | #VALUE! | #VALUE! | 0 | 0 | 0 | 7992 | 48911 | #N/A | #N/A | #N/A | #N/A | #N/A | #N/A
0 |  | #VALUE! | #VALUE! | 0 | 0 | 0 | 7993 | 48912 | #N/A | #N/A | #N/A | #N/A | #N/A | #N/A
0 |  | #VALUE! | #VALUE! | 0 | 0 | 0 | 7994 | 48913 | #N/A | #N/A | #N/A | #N/A | #N/A | #N/A
0 |  | #VALUE! | #VALUE! | 0 | 0 | 0 | 7995 | 48914 | #N/A | #N/A | #N/A | #N/A | #N/A | #N/A
0 |  | #VALUE! | #VALUE! | 0 | 0 | 0 | 7996 | 48915 | #N/A | #N/A | #N/A | #N/A | #N/A | #N/A
0 |  | #VALUE! | #VALUE! | 0 | 0 | 0 | 7997 | 48916 | #N/A | #N/A | #N/A | #N/A | #N/A | #N/A
0 |  | #VALUE! | #VALUE! | 0 | 0 | 0 | 7998 | 48917 | #N/A | #N/A | #N/A | #N/A | #N/A | #N/A
0 |  | #VALUE! | #VALUE! | 0 | 0 | 0 | 7999 | 48918 | #N/A | #N/A | #N/A | #N/A | #N/A | #N/A
0 |  | #VALUE! | #VALUE! | 0 | 0 | 0 | 8000 | 48919 | #N/A | #N/A | #N/A | #N/A | #N/A | #N/A
0 |  | #VALUE! | #VALUE! | 0 | 0 | 0 | 8001 | 48920 | #N/A | #N/A | #N/A | #N/A | #N/A | #N/A
0 |  | #VALUE! | #VALUE! | 0 | 0 | 0 | 8002 | 48921 | #N/A | #N/A | #N/A | #N/A | #N/A | #N/A
0 |  | #VALUE! | #VALUE! | 0 | 0 | 0 | 8003 | 48922 | #N/A | #N/A | #N/A | #N/A | #N/A | #N/A
0 |  | #VALUE! | #VALUE! | 0 | 0 | 0 | 8004 | 48923 | #N/A | #N/A | #N/A | #N/A | #N/A | #N/A
0 |  | #VALUE! | #VALUE! | 0 | 0 | 0 | 8005 | 48924 | #N/A | #N/A | #N/A | #N/A | #N/A | #N/A
0 |  | #VALUE! | #VALUE! | 0 | 0 | 0 | 8006 | 48925 | #N/A | #N/A | #N/A | #N/A | #N/A | #N/A
0 |  | #VALUE! | #VALUE! | 0 | 0 | 0 | 8007 | 48926 | #N/A | #N/A | #N/A | #N/A | #N/A | #N/A
0 |  | #VALUE! | #VALUE! | 0 | 0 | 0 | 8008 | 48927 | #N/A | #N/A | #N/A | #N/A | #N/A | #N/A
0 |  | #VALUE! | #VALUE! | 0 | 0 | 0 | 8009 | 48928 | #N/A | #N/A | #N/A | #N/A | #N/A | #N/A
0 |  | #VALUE! | #VALUE! | 0 | 0 | 0 | 8010 | 48929 | #N/A | #N/A | #N/A | #N/A | #N/A | #N/A
0 |  | #VALUE! | #VALUE! | 0 | 0 | 0 | 8011 | 48930 | #N/A | #N/A | #N/A | #N/A | #N/A | #N/A
0 |  | #VALUE! | #VALUE! | 0 | 0 | 0 | 8012 | 48931 | #N/A | #N/A | #N/A | #N/A | #N/A | #N/A
0 |  | #VALUE! | #VALUE! | 0 | 0 | 0 | 8013 | 48932 | #N/A | #N/A | #N/A | #N/A | #N/A | #N/A
0 |  | #VALUE! | #VALUE! | 0 | 0 | 0 | 8014 | 48933 | #N/A | #N/A | #N/A | #N/A | #N/A | #N/A
0 |  | #VALUE! | #VALUE! | 0 | 0 | 0 | 8015 | 48934 | #N/A | #N/A | #N/A | #N/A | #N/A | #N/A
0 |  | #VALUE! | #VALUE! | 0 | 0 | 0 | 8016 | 48935 | #N/A | #N/A | #N/A | #N/A | #N/A | #N/A
0 |  | #VALUE! | #VALUE! | 0 | 0 | 0 | 8017 | 48936 | #N/A | #N/A | #N/A | #N/A | #N/A | #N/A
0 |  | #VALUE! | #VALUE! | 0 | 0 | 0 | 8018 | 48937 | #N/A | #N/A | #N/A | #N/A | #N/A | #N/A
0 |  | #VALUE! | #VALUE! | 0 | 0 | 0 | 8019 | 48938 | #N/A | #N/A | #N/A | #N/A | #N/A | #N/A
0 |  | #VALUE! | #VALUE! | 0 | 0 | 0 | 8020 | 48939 | #N/A | #N/A | #N/A | #N/A | #N/A | #N/A
0 |  | #VALUE! | #VALUE! | 0 | 0 | 0 | 8021 | 48940 | #N/A | #N/A | #N/A | #N/A | #N/A | #N/A
0 |  | #VALUE! | #VALUE! | 0 | 0 | 0 | 8022 | 48941 | #N/A | #N/A | #N/A | #N/A | #N/A | #N/A
0 |  | #VALUE! | #VALUE! | 0 | 0 | 0 | 8023 | 48942 | #N/A | #N/A | #N/A | #N/A | #N/A | #N/A
0 |  | #VALUE! | #VALUE! | 0 | 0 | 0 | 8024 | 48943 | #N/A | #N/A | #N/A | #N/A | #N/A | #N/A
0 |  | #VALUE! | #VALUE! | 0 | 0 | 0 | 8025 | 48944 | #N/A | #N/A | #N/A | #N/A | #N/A | #N/A
0 |  | #VALUE! | #VALUE! | 0 | 0 | 0 | 8026 | 48945 | #N/A | #N/A | #N/A | #N/A | #N/A | #N/A
0 |  | #VALUE! | #VALUE! | 0 | 0 | 0 | 8027 | 48946 | #N/A | #N/A | #N/A | #N/A | #N/A | #N/A
0 |  | #VALUE! | #VALUE! | 0 | 0 | 0 | 8028 | 48947 | #N/A | #N/A | #N/A | #N/A | #N/A | #N/A
0 |  | #VALUE! | #VALUE! | 0 | 0 | 0 | 8029 | 48948 | #N/A | #N/A | #N/A | #N/A | #N/A | #N/A
0 |  | #VALUE! | #VALUE! | 0 | 0 | 0 | 8030 | 48949 | #N/A | #N/A | #N/A | #N/A | #N/A | #N/A
0 |  | #VALUE! | #VALUE! | 0 | 0 | 0 | 8031 | 48950 | #N/A | #N/A | #N/A | #N/A | #N/A | #N/A
0 |  | #VALUE! | #VALUE! | 0 | 0 | 0 | 8032 | 48951 | #N/A | #N/A | #N/A | #N/A | #N/A | #N/A
0 |  | #VALUE! | #VALUE! | 0 | 0 | 0 | 8033 | 48952 | #N/A | #N/A | #N/A | #N/A | #N/A | #N/A
0 |  | #VALUE! | #VALUE! | 0 | 0 | 0 | 8034 | 48953 | #N/A | #N/A | #N/A | #N/A | #N/A | #N/A
0 |  | #VALUE! | #VALUE! | 0 | 0 | 0 | 8035 | 48954 | #N/A | #N/A | #N/A | #N/A | #N/A | #N/A
0 |  | #VALUE! | #VALUE! | 0 | 0 | 0 | 8036 | 48955 | #N/A | #N/A | #N/A | #N/A | #N/A | #N/A
0 |  | #VALUE! | #VALUE! | 0 | 0 | 0 | 8037 | 48956 | #N/A | #N/A | #N/A | #N/A | #N/A | #N/A
0 |  | #VALUE! | #VALUE! | 0 | 0 | 0 | 8038 | 48957 | #N/A | #N/A | #N/A | #N/A | #N/A | #N/A
0 |  | #VALUE! | #VALUE! | 0 | 0 | 0 | 8039 | 48958 | #N/A | #N/A | #N/A | #N/A | #N/A | #N/A
0 |  | #VALUE! | #VALUE! | 0 | 0 | 0 | 8040 | 48959 | #N/A | #N/A | #N/A | #N/A | #N/A | #N/A
0 |  | #VALUE! | #VALUE! | 0 | 0 | 0 | 8041 | 48960 | #N/A | #N/A | #N/A | #N/A | #N/A | #N/A
0 |  | #VALUE! | #VALUE! | 0 | 0 | 0 | 8042 | 48961 | #N/A | #N/A | #N/A | #N/A | #N/A | #N/A
0 |  | #VALUE! | #VALUE! | 0 | 0 | 0 | 8043 | 48962 | #N/A | #N/A | #N/A | #N/A | #N/A | #N/A
0 |  | #VALUE! | #VALUE! | 0 | 0 | 0 | 8044 | 48963 | #N/A | #N/A | #N/A | #N/A | #N/A | #N/A
0 |  | #VALUE! | #VALUE! | 0 | 0 | 0 | 8045 | 48964 | #N/A | #N/A | #N/A | #N/A | #N/A | #N/A
0 |  | #VALUE! | #VALUE! | 0 | 0 | 0 | 8046 | 48965 | #N/A | #N/A | #N/A | #N/A | #N/A | #N/A
0 |  | #VALUE! | #VALUE! | 0 | 0 | 0 | 8047 | 48966 | #N/A | #N/A | #N/A | #N/A | #N/A | #N/A
0 |  | #VALUE! | #VALUE! | 0 | 0 | 0 | 8048 | 48967 | #N/A | #N/A | #N/A | #N/A | #N/A | #N/A
0 |  | #VALUE! | #VALUE! | 0 | 0 | 0 | 8049 | 48968 | #N/A | #N/A | #N/A | #N/A | #N/A | #N/A
0 |  | #VALUE! | #VALUE! | 0 | 0 | 0 | 8050 | 48969 | #N/A | #N/A | #N/A | #N/A | #N/A | #N/A
0 |  | #VALUE! | #VALUE! | 0 | 0 | 0 | 8051 | 48970 | #N/A | #N/A | #N/A | #N/A | #N/A | #N/A
0 |  | #VALUE! | #VALUE! | 0 | 0 | 0 | 8052 | 48971 | #N/A | #N/A | #N/A | #N/A | #N/A | #N/A
0 |  | #VALUE! | #VALUE! | 0 | 0 | 0 | 8053 | 48972 | #N/A | #N/A | #N/A | #N/A | #N/A | #N/A
0 |  | #VALUE! | #VALUE! | 0 | 0 | 0 | 8054 | 48973 | #N/A | #N/A | #N/A | #N/A | #N/A | #N/A
0 |  | #VALUE! | #VALUE! | 0 | 0 | 0 | 8055 | 48974 | #N/A | #N/A | #N/A | #N/A | #N/A | #N/A
0 |  | #VALUE! | #VALUE! | 0 | 0 | 0 | 8056 | 48975 | #N/A | #N/A | #N/A | #N/A | #N/A | #N/A
0 |  | #VALUE! | #VALUE! | 0 | 0 | 0 | 8057 | 48976 | #N/A | #N/A | #N/A | #N/A | #N/A | #N/A
0 |  | #VALUE! | #VALUE! | 0 | 0 | 0 | 8058 | 48977 | #N/A | #N/A | #N/A | #N/A | #N/A | #N/A
0 |  | #VALUE! | #VALUE! | 0 | 0 | 0 | 8059 | 48978 | #N/A | #N/A | #N/A | #N/A | #N/A | #N/A
0 |  | #VALUE! | #VALUE! | 0 | 0 | 0 | 8060 | 48979 | #N/A | #N/A | #N/A | #N/A | #N/A | #N/A
0 |  | #VALUE! | #VALUE! | 0 | 0 | 0 | 8061 | 48980 | #N/A | #N/A | #N/A | #N/A | #N/A | #N/A
0 |  | #VALUE! | #VALUE! | 0 | 0 | 0 | 8062 | 48981 | #N/A | #N/A | #N/A | #N/A | #N/A | #N/A
0 |  | #VALUE! | #VALUE! | 0 | 0 | 0 | 8063 | 48982 | #N/A | #N/A | #N/A | #N/A | #N/A | #N/A
0 |  | #VALUE! | #VALUE! | 0 | 0 | 0 | 8064 | 48983 | #N/A | #N/A | #N/A | #N/A | #N/A | #N/A
0 |  | #VALUE! | #VALUE! | 0 | 0 | 0 | 8065 | 48984 | #N/A | #N/A | #N/A | #N/A | #N/A | #N/A
0 |  | #VALUE! | #VALUE! | 0 | 0 | 0 | 8066 | 48985 | #N/A | #N/A | #N/A | #N/A | #N/A | #N/A
0 |  | #VALUE! | #VALUE! | 0 | 0 | 0 | 8067 | 48986 | #N/A | #N/A | #N/A | #N/A | #N/A | #N/A
0 |  | #VALUE! | #VALUE! | 0 | 0 | 0 | 8068 | 48987 | #N/A | #N/A | #N/A | #N/A | #N/A | #N/A
0 |  | #VALUE! | #VALUE! | 0 | 0 | 0 | 8069 | 48988 | #N/A | #N/A | #N/A | #N/A | #N/A | #N/A
0 |  | #VALUE! | #VALUE! | 0 | 0 | 0 | 8070 | 48989 | #N/A | #N/A | #N/A | #N/A | #N/A | #N/A
0 |  | #VALUE! | #VALUE! | 0 | 0 | 0 | 8071 | 48990 | #N/A | #N/A | #N/A | #N/A | #N/A | #N/A
0 |  | #VALUE! | #VALUE! | 0 | 0 | 0 | 8072 | 48991 | #N/A | #N/A | #N/A | #N/A | #N/A | #N/A
0 |  | #VALUE! | #VALUE! | 0 | 0 | 0 | 8073 | 48992 | #N/A | #N/A | #N/A | #N/A | #N/A | #N/A
0 |  | #VALUE! | #VALUE! | 0 | 0 | 0 | 8074 | 48993 | #N/A | #N/A | #N/A | #N/A | #N/A | #N/A
0 |  | #VALUE! | #VALUE! | 0 | 0 | 0 | 8075 | 48994 | #N/A | #N/A | #N/A | #N/A | #N/A | #N/A
0 |  | #VALUE! | #VALUE! | 0 | 0 | 0 | 8076 | 48995 | #N/A | #N/A | #N/A | #N/A | #N/A | #N/A
0 |  | #VALUE! | #VALUE! | 0 | 0 | 0 | 8077 | 48996 | #N/A | #N/A | #N/A | #N/A | #N/A | #N/A
0 |  | #VALUE! | #VALUE! | 0 | 0 | 0 | 8078 | 48997 | #N/A | #N/A | #N/A | #N/A | #N/A | #N/A
0 |  | #VALUE! | #VALUE! | 0 | 0 | 0 | 8079 | 48998 | #N/A | #N/A | #N/A | #N/A | #N/A | #N/A
0 |  | #VALUE! | #VALUE! | 0 | 0 | 0 | 8080 | 48999 | #N/A | #N/A | #N/A | #N/A | #N/A | #N/A
0 |  | #VALUE! | #VALUE! | 0 | 0 | 0 | 8081 | 49000 | #N/A | #N/A | #N/A | #N/A | #N/A | #N/A
0 |  | #VALUE! | #VALUE! | 0 | 0 | 0 | 8082 | 49001 | #N/A | #N/A | #N/A | #N/A | #N/A | #N/A
0 |  | #VALUE! | #VALUE! | 0 | 0 | 0 | 8083 | 49002 | #N/A | #N/A | #N/A | #N/A | #N/A | #N/A
0 |  | #VALUE! | #VALUE! | 0 | 0 | 0 | 8084 | 49003 | #N/A | #N/A | #N/A | #N/A | #N/A | #N/A
0 |  | #VALUE! | #VALUE! | 0 | 0 | 0 | 8085 | 49004 | #N/A | #N/A | #N/A | #N/A | #N/A | #N/A
0 |  | #VALUE! | #VALUE! | 0 | 0 | 0 | 8086 | 49005 | #N/A | #N/A | #N/A | #N/A | #N/A | #N/A
0 |  | #VALUE! | #VALUE! | 0 | 0 | 0 | 8087 | 49006 | #N/A | #N/A | #N/A | #N/A | #N/A | #N/A
0 |  | #VALUE! | #VALUE! | 0 | 0 | 0 | 8088 | 49007 | #N/A | #N/A | #N/A | #N/A | #N/A | #N/A
0 |  | #VALUE! | #VALUE! | 0 | 0 | 0 | 8089 | 49008 | #N/A | #N/A | #N/A | #N/A | #N/A | #N/A
0 |  | #VALUE! | #VALUE! | 0 | 0 | 0 | 8090 | 49009 | #N/A | #N/A | #N/A | #N/A | #N/A | #N/A
0 |  | #VALUE! | #VALUE! | 0 | 0 | 0 | 8091 | 49010 | #N/A | #N/A | #N/A | #N/A | #N/A | #N/A
0 |  | #VALUE! | #VALUE! | 0 | 0 | 0 | 8092 | 49011 | #N/A | #N/A | #N/A | #N/A | #N/A | #N/A
0 |  | #VALUE! | #VALUE! | 0 | 0 | 0 | 8093 | 49012 | #N/A | #N/A | #N/A | #N/A | #N/A | #N/A
0 |  | #VALUE! | #VALUE! | 0 | 0 | 0 | 8094 | 49013 | #N/A | #N/A | #N/A | #N/A | #N/A | #N/A
0 |  | #VALUE! | #VALUE! | 0 | 0 | 0 | 8095 | 49014 | #N/A | #N/A | #N/A | #N/A | #N/A | #N/A
0 |  | #VALUE! | #VALUE! | 0 | 0 | 0 | 8096 | 49015 | #N/A | #N/A | #N/A | #N/A | #N/A | #N/A
0 |  | #VALUE! | #VALUE! | 0 | 0 | 0 | 8097 | 49016 | #N/A | #N/A | #N/A | #N/A | #N/A | #N/A
0 |  | #VALUE! | #VALUE! | 0 | 0 | 0 | 8098 | 49017 | #N/A | #N/A | #N/A | #N/A | #N/A | #N/A
0 |  | #VALUE! | #VALUE! | 0 | 0 | 0 | 8099 | 49018 | #N/A | #N/A | #N/A | #N/A | #N/A | #N/A
0 |  | #VALUE! | #VALUE! | 0 | 0 | 0 | 8100 | 49019 | #N/A | #N/A | #N/A | #N/A | #N/A | #N/A
0 |  | #VALUE! | #VALUE! | 0 | 0 | 0 | 8101 | 49020 | #N/A | #N/A | #N/A | #N/A | #N/A | #N/A
0 |  | #VALUE! | #VALUE! | 0 | 0 | 0 | 8102 | 49021 | #N/A | #N/A | #N/A | #N/A | #N/A | #N/A
0 |  | #VALUE! | #VALUE! | 0 | 0 | 0 | 8103 | 49022 | #N/A | #N/A | #N/A | #N/A | #N/A | #N/A
0 |  | #VALUE! | #VALUE! | 0 | 0 | 0 | 8104 | 49023 | #N/A | #N/A | #N/A | #N/A | #N/A | #N/A
0 |  | #VALUE! | #VALUE! | 0 | 0 | 0 | 8105 | 49024 | #N/A | #N/A | #N/A | #N/A | #N/A | #N/A
0 |  | #VALUE! | #VALUE! | 0 | 0 | 0 | 8106 | 49025 | #N/A | #N/A | #N/A | #N/A | #N/A | #N/A
0 |  | #VALUE! | #VALUE! | 0 | 0 | 0 | 8107 | 49026 | #N/A | #N/A | #N/A | #N/A | #N/A | #N/A
0 |  | #VALUE! | #VALUE! | 0 | 0 | 0 | 8108 | 49027 | #N/A | #N/A | #N/A | #N/A | #N/A | #N/A
0 |  | #VALUE! | #VALUE! | 0 | 0 | 0 | 8109 | 49028 | #N/A | #N/A | #N/A | #N/A | #N/A | #N/A
0 |  | #VALUE! | #VALUE! | 0 | 0 | 0 | 8110 | 49029 | #N/A | #N/A | #N/A | #N/A | #N/A | #N/A
0 |  | #VALUE! | #VALUE! | 0 | 0 | 0 | 8111 | 49030 | #N/A | #N/A | #N/A | #N/A | #N/A | #N/A
0 |  | #VALUE! | #VALUE! | 0 | 0 | 0 | 8112 | 49031 | #N/A | #N/A | #N/A | #N/A | #N/A | #N/A
0 |  | #VALUE! | #VALUE! | 0 | 0 | 0 | 8113 | 49032 | #N/A | #N/A | #N/A | #N/A | #N/A | #N/A
0 |  | #VALUE! | #VALUE! | 0 | 0 | 0 | 8114 | 49033 | #N/A | #N/A | #N/A | #N/A | #N/A | #N/A
0 |  | #VALUE! | #VALUE! | 0 | 0 | 0 | 8115 | 49034 | #N/A | #N/A | #N/A | #N/A | #N/A | #N/A
0 |  | #VALUE! | #VALUE! | 0 | 0 | 0 | 8116 | 49035 | #N/A | #N/A | #N/A | #N/A | #N/A | #N/A
0 |  | #VALUE! | #VALUE! | 0 | 0 | 0 | 8117 | 49036 | #N/A | #N/A | #N/A | #N/A | #N/A | #N/A
0 |  | #VALUE! | #VALUE! | 0 | 0 | 0 | 8118 | 49037 | #N/A | #N/A | #N/A | #N/A | #N/A | #N/A
0 |  | #VALUE! | #VALUE! | 0 | 0 | 0 | 8119 | 49038 | #N/A | #N/A | #N/A | #N/A | #N/A | #N/A
0 |  | #VALUE! | #VALUE! | 0 | 0 | 0 | 8120 | 49039 | #N/A | #N/A | #N/A | #N/A | #N/A | #N/A
0 |  | #VALUE! | #VALUE! | 0 | 0 | 0 | 8121 | 49040 | #N/A | #N/A | #N/A | #N/A | #N/A | #N/A
0 |  | #VALUE! | #VALUE! | 0 | 0 | 0 | 8122 | 49041 | #N/A | #N/A | #N/A | #N/A | #N/A | #N/A
0 |  | #VALUE! | #VALUE! | 0 | 0 | 0 | 8123 | 49042 | #N/A | #N/A | #N/A | #N/A | #N/A | #N/A
0 |  | #VALUE! | #VALUE! | 0 | 0 | 0 | 8124 | 49043 | #N/A | #N/A | #N/A | #N/A | #N/A | #N/A
0 |  | #VALUE! | #VALUE! | 0 | 0 | 0 | 8125 | 49044 | #N/A | #N/A | #N/A | #N/A | #N/A | #N/A
0 |  | #VALUE! | #VALUE! | 0 | 0 | 0 | 8126 | 49045 | #N/A | #N/A | #N/A | #N/A | #N/A | #N/A
0 |  | #VALUE! | #VALUE! | 0 | 0 | 0 | 8127 | 49046 | #N/A | #N/A | #N/A | #N/A | #N/A | #N/A
0 |  | #VALUE! | #VALUE! | 0 | 0 | 0 | 8128 | 49047 | #N/A | #N/A | #N/A | #N/A | #N/A | #N/A
0 |  | #VALUE! | #VALUE! | 0 | 0 | 0 | 8129 | 49048 | #N/A | #N/A | #N/A | #N/A | #N/A | #N/A
0 |  | #VALUE! | #VALUE! | 0 | 0 | 0 | 8130 | 49049 | #N/A | #N/A | #N/A | #N/A | #N/A | #N/A
0 |  | #VALUE! | #VALUE! | 0 | 0 | 0 | 8131 | 49050 | #N/A | #N/A | #N/A | #N/A | #N/A | #N/A
0 |  | #VALUE! | #VALUE! | 0 | 0 | 0 | 8132 | 49051 | #N/A | #N/A | #N/A | #N/A | #N/A | #N/A
0 |  | #VALUE! | #VALUE! | 0 | 0 | 0 | 8133 | 49052 | #N/A | #N/A | #N/A | #N/A | #N/A | #N/A
0 |  | #VALUE! | #VALUE! | 0 | 0 | 0 | 8134 | 49053 | #N/A | #N/A | #N/A | #N/A | #N/A | #N/A
0 |  | #VALUE! | #VALUE! | 0 | 0 | 0 | 8135 | 49054 | #N/A | #N/A | #N/A | #N/A | #N/A | #N/A
0 |  | #VALUE! | #VALUE! | 0 | 0 | 0 | 8136 | 49055 | #N/A | #N/A | #N/A | #N/A | #N/A | #N/A
0 |  | #VALUE! | #VALUE! | 0 | 0 | 0 | 8137 | 49056 | #N/A | #N/A | #N/A | #N/A | #N/A | #N/A
0 |  | #VALUE! | #VALUE! | 0 | 0 | 0 | 8138 | 49057 | #N/A | #N/A | #N/A | #N/A | #N/A | #N/A
0 |  | #VALUE! | #VALUE! | 0 | 0 | 0 | 8139 | 49058 | #N/A | #N/A | #N/A | #N/A | #N/A | #N/A
0 |  | #VALUE! | #VALUE! | 0 | 0 | 0 | 8140 | 49059 | #N/A | #N/A | #N/A | #N/A | #N/A | #N/A
0 |  | #VALUE! | #VALUE! | 0 | 0 | 0 | 8141 | 49060 | #N/A | #N/A | #N/A | #N/A | #N/A | #N/A
0 |  | #VALUE! | #VALUE! | 0 | 0 | 0 | 8142 | 49061 | #N/A | #N/A | #N/A | #N/A | #N/A | #N/A
0 |  | #VALUE! | #VALUE! | 0 | 0 | 0 | 8143 | 49062 | #N/A | #N/A | #N/A | #N/A | #N/A | #N/A
0 |  | #VALUE! | #VALUE! | 0 | 0 | 0 | 8144 | 49063 | #N/A | #N/A | #N/A | #N/A | #N/A | #N/A
0 |  | #VALUE! | #VALUE! | 0 | 0 | 0 | 8145 | 49064 | #N/A | #N/A | #N/A | #N/A | #N/A | #N/A
0 |  | #VALUE! | #VALUE! | 0 | 0 | 0 | 8146 | 49065 | #N/A | #N/A | #N/A | #N/A | #N/A | #N/A
0 |  | #VALUE! | #VALUE! | 0 | 0 | 0 | 8147 | 49066 | #N/A | #N/A | #N/A | #N/A | #N/A | #N/A
0 |  | #VALUE! | #VALUE! | 0 | 0 | 0 | 8148 | 49067 | #N/A | #N/A | #N/A | #N/A | #N/A | #N/A
0 |  | #VALUE! | #VALUE! | 0 | 0 | 0 | 8149 | 49068 | #N/A | #N/A | #N/A | #N/A | #N/A | #N/A
0 |  | #VALUE! | #VALUE! | 0 | 0 | 0 | 8150 | 49069 | #N/A | #N/A | #N/A | #N/A | #N/A | #N/A
0 |  | #VALUE! | #VALUE! | 0 | 0 | 0 | 8151 | 49070 | #N/A | #N/A | #N/A | #N/A | #N/A | #N/A
0 |  | #VALUE! | #VALUE! | 0 | 0 | 0 | 8152 | 49071 | #N/A | #N/A | #N/A | #N/A | #N/A | #N/A
0 |  | #VALUE! | #VALUE! | 0 | 0 | 0 | 8153 | 49072 | #N/A | #N/A | #N/A | #N/A | #N/A | #N/A
0 |  | #VALUE! | #VALUE! | 0 | 0 | 0 | 8154 | 49073 | #N/A | #N/A | #N/A | #N/A | #N/A | #N/A
0 |  | #VALUE! | #VALUE! | 0 | 0 | 0 | 8155 | 49074 | #N/A | #N/A | #N/A | #N/A | #N/A | #N/A
0 |  | #VALUE! | #VALUE! | 0 | 0 | 0 | 8156 | 49075 | #N/A | #N/A | #N/A | #N/A | #N/A | #N/A
0 |  | #VALUE! | #VALUE! | 0 | 0 | 0 | 8157 | 49076 | #N/A | #N/A | #N/A | #N/A | #N/A | #N/A
0 |  | #VALUE! | #VALUE! | 0 | 0 | 0 | 8158 | 49077 | #N/A | #N/A | #N/A | #N/A | #N/A | #N/A
0 |  | #VALUE! | #VALUE! | 0 | 0 | 0 | 8159 | 49078 | #N/A | #N/A | #N/A | #N/A | #N/A | #N/A
0 |  | #VALUE! | #VALUE! | 0 | 0 | 0 | 8160 | 49079 | #N/A | #N/A | #N/A | #N/A | #N/A | #N/A
0 |  | #VALUE! | #VALUE! | 0 | 0 | 0 | 8161 | 49080 | #N/A | #N/A | #N/A | #N/A | #N/A | #N/A
0 |  | #VALUE! | #VALUE! | 0 | 0 | 0 | 8162 | 49081 | #N/A | #N/A | #N/A | #N/A | #N/A | #N/A
0 |  | #VALUE! | #VALUE! | 0 | 0 | 0 | 8163 | 49082 | #N/A | #N/A | #N/A | #N/A | #N/A | #N/A
0 |  | #VALUE! | #VALUE! | 0 | 0 | 0 | 8164 | 49083 | #N/A | #N/A | #N/A | #N/A | #N/A | #N/A
0 |  | #VALUE! | #VALUE! | 0 | 0 | 0 | 8165 | 49084 | #N/A | #N/A | #N/A | #N/A | #N/A | #N/A
0 |  | #VALUE! | #VALUE! | 0 | 0 | 0 | 8166 | 49085 | #N/A | #N/A | #N/A | #N/A | #N/A | #N/A
0 |  | #VALUE! | #VALUE! | 0 | 0 | 0 | 8167 | 49086 | #N/A | #N/A | #N/A | #N/A | #N/A | #N/A
0 |  | #VALUE! | #VALUE! | 0 | 0 | 0 | 8168 | 49087 | #N/A | #N/A | #N/A | #N/A | #N/A | #N/A
0 |  | #VALUE! | #VALUE! | 0 | 0 | 0 | 8169 | 49088 | #N/A | #N/A | #N/A | #N/A | #N/A | #N/A
0 |  | #VALUE! | #VALUE! | 0 | 0 | 0 | 8170 | 49089 | #N/A | #N/A | #N/A | #N/A | #N/A | #N/A
0 |  | #VALUE! | #VALUE! | 0 | 0 | 0 | 8171 | 49090 | #N/A | #N/A | #N/A | #N/A | #N/A | #N/A
0 |  | #VALUE! | #VALUE! | 0 | 0 | 0 | 8172 | 49091 | #N/A | #N/A | #N/A | #N/A | #N/A | #N/A
0 |  | #VALUE! | #VALUE! | 0 | 0 | 0 | 8173 | 49092 | #N/A | #N/A | #N/A | #N/A | #N/A | #N/A
0 |  | #VALUE! | #VALUE! | 0 | 0 | 0 | 8174 | 49093 | #N/A | #N/A | #N/A | #N/A | #N/A | #N/A
0 |  | #VALUE! | #VALUE! | 0 | 0 | 0 | 8175 | 49094 | #N/A | #N/A | #N/A | #N/A | #N/A | #N/A
0 |  | #VALUE! | #VALUE! | 0 | 0 | 0 | 8176 | 49095 | #N/A | #N/A | #N/A | #N/A | #N/A | #N/A
0 |  | #VALUE! | #VALUE! | 0 | 0 | 0 | 8177 | 49096 | #N/A | #N/A | #N/A | #N/A | #N/A | #N/A
0 |  | #VALUE! | #VALUE! | 0 | 0 | 0 | 8178 | 49097 | #N/A | #N/A | #N/A | #N/A | #N/A | #N/A
0 |  | #VALUE! | #VALUE! | 0 | 0 | 0 | 8179 | 49098 | #N/A | #N/A | #N/A | #N/A | #N/A | #N/A
0 |  | #VALUE! | #VALUE! | 0 | 0 | 0 | 8180 | 49099 | #N/A | #N/A | #N/A | #N/A | #N/A | #N/A
0 |  | #VALUE! | #VALUE! | 0 | 0 | 0 | 8181 | 49100 | #N/A | #N/A | #N/A | #N/A | #N/A | #N/A
0 |  | #VALUE! | #VALUE! | 0 | 0 | 0 | 8182 | 49101 | #N/A | #N/A | #N/A | #N/A | #N/A | #N/A
0 |  | #VALUE! | #VALUE! | 0 | 0 | 0 | 8183 | 49102 | #N/A | #N/A | #N/A | #N/A | #N/A | #N/A
0 |  | #VALUE! | #VALUE! | 0 | 0 | 0 | 8184 | 49103 | #N/A | #N/A | #N/A | #N/A | #N/A | #N/A
0 |  | #VALUE! | #VALUE! | 0 | 0 | 0 | 8185 | 49104 | #N/A | #N/A | #N/A | #N/A | #N/A | #N/A
0 |  | #VALUE! | #VALUE! | 0 | 0 | 0 | 8186 | 49105 | #N/A | #N/A | #N/A | #N/A | #N/A | #N/A
0 |  | #VALUE! | #VALUE! | 0 | 0 | 0 | 8187 | 49106 | #N/A | #N/A | #N/A | #N/A | #N/A | #N/A
0 |  | #VALUE! | #VALUE! | 0 | 0 | 0 | 8188 | 49107 | #N/A | #N/A | #N/A | #N/A | #N/A | #N/A
0 |  | #VALUE! | #VALUE! | 0 | 0 | 0 | 8189 | 49108 | #N/A | #N/A | #N/A | #N/A | #N/A | #N/A
0 |  | #VALUE! | #VALUE! | 0 | 0 | 0 | 8190 | 49109 | #N/A | #N/A | #N/A | #N/A | #N/A | #N/A
0 |  | #VALUE! | #VALUE! | 0 | 0 | 0 | 8191 | 49110 | #N/A | #N/A | #N/A | #N/A | #N/A | #N/A
0 |  | #VALUE! | #VALUE! | 0 | 0 | 0 | 8192 | 49111 | #N/A | #N/A | #N/A | #N/A | #N/A | #N/A
0 |  | #VALUE! | #VALUE! | 0 | 0 | 0 | 8193 | 49112 | #N/A | #N/A | #N/A | #N/A | #N/A | #N/A
0 |  | #VALUE! | #VALUE! | 0 | 0 | 0 | 8194 | 49113 | #N/A | #N/A | #N/A | #N/A | #N/A | #N/A
0 |  | #VALUE! | #VALUE! | 0 | 0 | 0 | 8195 | 49114 | #N/A | #N/A | #N/A | #N/A | #N/A | #N/A
0 |  | #VALUE! | #VALUE! | 0 | 0 | 0 | 8196 | 49115 | #N/A | #N/A | #N/A | #N/A | #N/A | #N/A
0 |  | #VALUE! | #VALUE! | 0 | 0 | 0 | 8197 | 49116 | #N/A | #N/A | #N/A | #N/A | #N/A | #N/A
0 |  | #VALUE! | #VALUE! | 0 | 0 | 0 | 8198 | 49117 | #N/A | #N/A | #N/A | #N/A | #N/A | #N/A
0 |  | #VALUE! | #VALUE! | 0 | 0 | 0 | 8199 | 49118 | #N/A | #N/A | #N/A | #N/A | #N/A | #N/A
0 |  | #VALUE! | #VALUE! | 0 | 0 | 0 | 8200 | 49119 | #N/A | #N/A | #N/A | #N/A | #N/A | #N/A
0 |  | #VALUE! | #VALUE! | 0 | 0 | 0 | 8201 | 49120 | #N/A | #N/A | #N/A | #N/A | #N/A | #N/A
0 |  | #VALUE! | #VALUE! | 0 | 0 | 0 | 8202 | 49121 | #N/A | #N/A | #N/A | #N/A | #N/A | #N/A
0 |  | #VALUE! | #VALUE! | 0 | 0 | 0 | 8203 | 49122 | #N/A | #N/A | #N/A | #N/A | #N/A | #N/A
0 |  | #VALUE! | #VALUE! | 0 | 0 | 0 | 8204 | 49123 | #N/A | #N/A | #N/A | #N/A | #N/A | #N/A
0 |  | #VALUE! | #VALUE! | 0 | 0 | 0 | 8205 | 49124 | #N/A | #N/A | #N/A | #N/A | #N/A | #N/A
0 |  | #VALUE! | #VALUE! | 0 | 0 | 0 | 8206 | 49125 | #N/A | #N/A | #N/A | #N/A | #N/A | #N/A
0 |  | #VALUE! | #VALUE! | 0 | 0 | 0 | 8207 | 49126 | #N/A | #N/A | #N/A | #N/A | #N/A | #N/A
0 |  | #VALUE! | #VALUE! | 0 | 0 | 0 | 8208 | 49127 | #N/A | #N/A | #N/A | #N/A | #N/A | #N/A
0 |  | #VALUE! | #VALUE! | 0 | 0 | 0 | 8209 | 49128 | #N/A | #N/A | #N/A | #N/A | #N/A | #N/A
0 |  | #VALUE! | #VALUE! | 0 | 0 | 0 | 8210 | 49129 | #N/A | #N/A | #N/A | #N/A | #N/A | #N/A
0 |  | #VALUE! | #VALUE! | 0 | 0 | 0 | 8211 | 49130 | #N/A | #N/A | #N/A | #N/A | #N/A | #N/A
0 |  | #VALUE! | #VALUE! | 0 | 0 | 0 | 8212 | 49131 | #N/A | #N/A | #N/A | #N/A | #N/A | #N/A
0 |  | #VALUE! | #VALUE! | 0 | 0 | 0 | 8213 | 49132 | #N/A | #N/A | #N/A | #N/A | #N/A | #N/A
0 |  | #VALUE! | #VALUE! | 0 | 0 | 0 | 8214 | 49133 | #N/A | #N/A | #N/A | #N/A | #N/A | #N/A
0 |  | #VALUE! | #VALUE! | 0 | 0 | 0 | 8215 | 49134 | #N/A | #N/A | #N/A | #N/A | #N/A | #N/A
0 |  | #VALUE! | #VALUE! | 0 | 0 | 0 | 8216 | 49135 | #N/A | #N/A | #N/A | #N/A | #N/A | #N/A
0 |  | #VALUE! | #VALUE! | 0 | 0 | 0 | 8217 | 49136 | #N/A | #N/A | #N/A | #N/A | #N/A | #N/A
0 |  | #VALUE! | #VALUE! | 0 | 0 | 0 | 8218 | 49137 | #N/A | #N/A | #N/A | #N/A | #N/A | #N/A
0 |  | #VALUE! | #VALUE! | 0 | 0 | 0 | 8219 | 49138 | #N/A | #N/A | #N/A | #N/A | #N/A | #N/A
0 |  | #VALUE! | #VALUE! | 0 | 0 | 0 | 8220 | 49139 | #N/A | #N/A | #N/A | #N/A | #N/A | #N/A
0 |  | #VALUE! | #VALUE! | 0 | 0 | 0 | 8221 | 49140 | #N/A | #N/A | #N/A | #N/A | #N/A | #N/A
0 |  | #VALUE! | #VALUE! | 0 | 0 | 0 | 8222 | 49141 | #N/A | #N/A | #N/A | #N/A | #N/A | #N/A
0 |  | #VALUE! | #VALUE! | 0 | 0 | 0 | 8223 | 49142 | #N/A | #N/A | #N/A | #N/A | #N/A | #N/A
0 |  | #VALUE! | #VALUE! | 0 | 0 | 0 | 8224 | 49143 | #N/A | #N/A | #N/A | #N/A | #N/A | #N/A
0 |  | #VALUE! | #VALUE! | 0 | 0 | 0 | 8225 | 49144 | #N/A | #N/A | #N/A | #N/A | #N/A | #N/A
0 |  | #VALUE! | #VALUE! | 0 | 0 | 0 | 8226 | 49145 | #N/A | #N/A | #N/A | #N/A | #N/A | #N/A
0 |  | #VALUE! | #VALUE! | 0 | 0 | 0 | 8227 | 49146 | #N/A | #N/A | #N/A | #N/A | #N/A | #N/A
0 |  | #VALUE! | #VALUE! | 0 | 0 | 0 | 8228 | 49147 | #N/A | #N/A | #N/A | #N/A | #N/A | #N/A
0 |  | #VALUE! | #VALUE! | 0 | 0 | 0 | 8229 | 49148 | #N/A | #N/A | #N/A | #N/A | #N/A | #N/A
0 |  | #VALUE! | #VALUE! | 0 | 0 | 0 | 8230 | 49149 | #N/A | #N/A | #N/A | #N/A | #N/A | #N/A
0 |  | #VALUE! | #VALUE! | 0 | 0 | 0 | 8231 | 49150 | #N/A | #N/A | #N/A | #N/A | #N/A | #N/A
0 |  | #VALUE! | #VALUE! | 0 | 0 | 0 | 8232 | 49151 | #N/A | #N/A | #N/A | #N/A | #N/A | #N/A
0 |  | #VALUE! | #VALUE! | 0 | 0 | 0 | 8233 | 49152 | #N/A | #N/A | #N/A | #N/A | #N/A | #N/A
0 |  | #VALUE! | #VALUE! | 0 | 0 | 0 | 8234 | 49153 | #N/A | #N/A | #N/A | #N/A | #N/A | #N/A
0 |  | #VALUE! | #VALUE! | 0 | 0 | 0 | 8235 | 49154 | #N/A | #N/A | #N/A | #N/A | #N/A | #N/A
0 |  | #VALUE! | #VALUE! | 0 | 0 | 0 | 8236 | 49155 | #N/A | #N/A | #N/A | #N/A | #N/A | #N/A
0 |  | #VALUE! | #VALUE! | 0 | 0 | 0 | 8237 | 49156 | #N/A | #N/A | #N/A | #N/A | #N/A | #N/A
0 |  | #VALUE! | #VALUE! | 0 | 0 | 0 | 8238 | 49157 | #N/A | #N/A | #N/A | #N/A | #N/A | #N/A
0 |  | #VALUE! | #VALUE! | 0 | 0 | 0 | 8239 | 49158 | #N/A | #N/A | #N/A | #N/A | #N/A | #N/A
0 |  | #VALUE! | #VALUE! | 0 | 0 | 0 | 8240 | 49159 | #N/A | #N/A | #N/A | #N/A | #N/A | #N/A
0 |  | #VALUE! | #VALUE! | 0 | 0 | 0 | 8241 | 49160 | #N/A | #N/A | #N/A | #N/A | #N/A | #N/A
0 |  | #VALUE! | #VALUE! | 0 | 0 | 0 | 8242 | 49161 | #N/A | #N/A | #N/A | #N/A | #N/A | #N/A
0 |  | #VALUE! | #VALUE! | 0 | 0 | 0 | 8243 | 49162 | #N/A | #N/A | #N/A | #N/A | #N/A | #N/A
0 |  | #VALUE! | #VALUE! | 0 | 0 | 0 | 8244 | 49163 | #N/A | #N/A | #N/A | #N/A | #N/A | #N/A
0 |  | #VALUE! | #VALUE! | 0 | 0 | 0 | 8245 | 49164 | #N/A | #N/A | #N/A | #N/A | #N/A | #N/A
0 |  | #VALUE! | #VALUE! | 0 | 0 | 0 |  | 49165 | #N/A | #N/A | #N/A | #N/A | #N/A | #N/A
0 |  | #VALUE! | #VALUE! | 0 | 0 | 0 |  | 49166 | #N/A | #N/A | #N/A | #N/A | #N/A | #N/A
0 |  | #VALUE! | #VALUE! | 0 | 0 | 0 |  | 49167 | #N/A | #N/A | #N/A | #N/A | #N/A | #N/A
0 |  | #VALUE! | #VALUE! | 0 | 0 | 0 |  | 49168 | #N/A | #N/A | #N/A | #N/A | #N/A | #N/A
0 |  | #VALUE! | #VALUE! | 0 | 0 | 0 |  | 49169 | #N/A | #N/A | #N/A | #N/A | #N/A | #N/A
0 |  | #VALUE! | #VALUE! | 0 | 0 | 0 |  | 49170 | #N/A | #N/A | #N/A | #N/A | #N/A | #N/A
0 |  | #VALUE! | #VALUE! | 0 | 0 | 0 |  | 49171 | #N/A | #N/A | #N/A | #N/A | #N/A | #N/A
0 |  | #VALUE! | #VALUE! | 0 | 0 | 0 |  | 49172 | #N/A | #N/A | #N/A | #N/A | #N/A | #N/A
0 |  | #VALUE! | #VALUE! | 0 | 0 | 0 |  | 49173 | #N/A | #N/A | #N/A | #N/A | #N/A | #N/A
0 |  | #VALUE! | #VALUE! | 0 | 0 | 0 |  | 49174 | #N/A | #N/A | #N/A | #N/A | #N/A | #N/A
0 |  | #VALUE! | #VALUE! | 0 | 0 | 0 |  | 49175 | #N/A | #N/A | #N/A | #N/A | #N/A | #N/A
0 |  | #VALUE! | #VALUE! | 0 | 0 | 0 |  | 49176 | #N/A | #N/A | #N/A | #N/A | #N/A | #N/A
0 |  | #VALUE! | #VALUE! | 0 | 0 | 0 |  | 49177 | #N/A | #N/A | #N/A | #N/A | #N/A | #N/A
0 |  | #VALUE! | #VALUE! | 0 | 0 | 0 |  | 49178 | #N/A | #N/A | #N/A | #N/A | #N/A | #N/A
0 |  | #VALUE! | #VALUE! | 0 | 0 | 0 |  | 49179 | #N/A | #N/A | #N/A | #N/A | #N/A | #N/A
0 |  | #VALUE! | #VALUE! | 0 | 0 | 0 |  | 49180 | #N/A | #N/A | #N/A | #N/A | #N/A | #N/A
0 |  | #VALUE! | #VALUE! | 0 | 0 | 0 |  | 49181 | #N/A | #N/A | #N/A | #N/A | #N/A | #N/A
0 |  | #VALUE! | #VALUE! | 0 | 0 | 0 |  | 49182 | #N/A | #N/A | #N/A | #N/A | #N/A | #N/A
0 |  | #VALUE! | #VALUE! | 0 | 0 | 0 |  | 49183 | #N/A | #N/A | #N/A | #N/A | #N/A | #N/A
0 |  | #VALUE! | #VALUE! | 0 | 0 | 0 |  | 49184 | #N/A | #N/A | #N/A | #N/A | #N/A | #N/A
0 |  | #VALUE! | #VALUE! | 0 | 0 | 0 |  | 49185 | #N/A | #N/A | #N/A | #N/A | #N/A | #N/A
0 |  | #VALUE! | #VALUE! | 0 | 0 | 0 |  | 49186 | #N/A | #N/A | #N/A | #N/A | #N/A | #N/A
0 |  | #VALUE! | #VALUE! | 0 | 0 | 0 |  | 49187 | #N/A | #N/A | #N/A | #N/A | #N/A | #N/A
0 |  | #VALUE! | #VALUE! | 0 | 0 | 0 |  | 49188 | #N/A | #N/A | #N/A | #N/A | #N/A | #N/A
0 |  | #VALUE! | #VALUE! | 0 | 0 | 0 |  | 49189 | #N/A | #N/A | #N/A | #N/A | #N/A | #N/A
0 |  | #VALUE! | #VALUE! | 0 | 0 | 0 |  | 49190 | #N/A | #N/A | #N/A | #N/A | #N/A | #N/A
0 |  | #VALUE! | #VALUE! | 0 | 0 | 0 |  | 49191 | #N/A | #N/A | #N/A | #N/A | #N/A | #N/A
0 |  | #VALUE! | #VALUE! | 0 | 0 | 0 |  | 49192 | #N/A | #N/A | #N/A | #N/A | #N/A | #N/A
0 |  | #VALUE! | #VALUE! | 0 | 0 | 0 |  | 49193 | #N/A | #N/A | #N/A | #N/A | #N/A | #N/A
0 |  | #VALUE! | #VALUE! | 0 | 0 | 0 |  | 49194 | #N/A | #N/A | #N/A | #N/A | #N/A | #N/A
0 |  | #VALUE! | #VALUE! | 0 | 0 | 0 |  | 49195 | #N/A | #N/A | #N/A | #N/A | #N/A | #N/A
0 |  | #VALUE! | #VALUE! | 0 | 0 | 0 |  | 49196 | #N/A | #N/A | #N/A | #N/A | #N/A | #N/A
0 |  | #VALUE! | #VALUE! | 0 | 0 | 0 |  | 49197 | #N/A | #N/A | #N/A | #N/A | #N/A | #N/A
0 |  | #VALUE! | #VALUE! | 0 | 0 | 0 |  | 49198 | #N/A | #N/A | #N/A | #N/A | #N/A | #N/A
0 |  | #VALUE! | #VALUE! | 0 | 0 | 0 |  | 49199 | #N/A | #N/A | #N/A | #N/A | #N/A | #N/A
0 |  | #VALUE! | #VALUE! | 0 | 0 | 0 |  | 49200 | #N/A | #N/A | #N/A | #N/A | #N/A | #N/A
0 |  | #VALUE! | #VALUE! | 0 | 0 | 0 |  | 49201 | #N/A | #N/A | #N/A | #N/A | #N/A | #N/A
0 |  | #VALUE! | #VALUE! | 0 | 0 | 0 |  | 49202 | #N/A | #N/A | #N/A | #N/A | #N/A | #N/A
0 |  | #VALUE! | #VALUE! | 0 | 0 | 0 |  | 49203 | #N/A | #N/A | #N/A | #N/A | #N/A | #N/A
0 |  | #VALUE! | #VALUE! | 0 | 0 | 0 |  | 49204 | #N/A | #N/A | #N/A | #N/A | #N/A | #N/A
0 |  | #VALUE! | #VALUE! | 0 | 0 | 0 |  | 49205 | #N/A | #N/A | #N/A | #N/A | #N/A | #N/A
0 |  | #VALUE! | #VALUE! | 0 | 0 | 0 |  | 49206 | #N/A | #N/A | #N/A | #N/A | #N/A | #N/A
0 |  | #VALUE! | #VALUE! | 0 | 0 | 0 |  | 49207 | #N/A | #N/A | #N/A | #N/A | #N/A | #N/A
0 |  | #VALUE! | #VALUE! | 0 | 0 | 0 |  | 49208 | #N/A | #N/A | #N/A | #N/A | #N/A | #N/A
0 |  | #VALUE! | #VALUE! | 0 | 0 | 0 |  | 49209 | #N/A | #N/A | #N/A | #N/A | #N/A | #N/A
0 |  | #VALUE! | #VALUE! | 0 | 0 | 0 |  | 49210 | #N/A | #N/A | #N/A | #N/A | #N/A | #N/A
0 |  | #VALUE! | #VALUE! | 0 | 0 | 0 |  | 49211 | #N/A | #N/A | #N/A | #N/A | #N/A | #N/A
0 |  | #VALUE! | #VALUE! | 0 | 0 | 0 |  | 49212 | #N/A | #N/A | #N/A | #N/A | #N/A | #N/A
0 |  | #VALUE! | #VALUE! | 0 | 0 | 0 |  | 49213 | #N/A | #N/A | #N/A | #N/A | #N/A | #N/A
0 |  | #VALUE! | #VALUE! | 0 | 0 | 0 |  | 49214 | #N/A | #N/A | #N/A | #N/A | #N/A | #N/A
0 |  | #VALUE! | #VALUE! | 0 | 0 | 0 |  | 49215 | #N/A | #N/A | #N/A | #N/A | #N/A | #N/A
0 |  | #VALUE! | #VALUE! | 0 | 0 | 0 |  | 49216 | #N/A | #N/A | #N/A | #N/A | #N/A | #N/A
0 |  | #VALUE! | #VALUE! | 0 | 0 | 0 |  | 49217 | #N/A | #N/A | #N/A | #N/A | #N/A | #N/A
0 |  | #VALUE! | #VALUE! | 0 | 0 | 0 |  | 49218 | #N/A | #N/A | #N/A | #N/A | #N/A | #N/A
0 |  | #VALUE! | #VALUE! | 0 | 0 | 0 |  | 49219 | #N/A | #N/A | #N/A | #N/A | #N/A | #N/A
0 |  | #VALUE! | #VALUE! | 0 | 0 | 0 |  | 49220 | #N/A | #N/A | #N/A | #N/A | #N/A | #N/A
0 |  | #VALUE! | #VALUE! | 0 | 0 | 0 |  | 49221 | #N/A | #N/A | #N/A | #N/A | #N/A | #N/A
0 |  | #VALUE! | #VALUE! | 0 | 0 | 0 |  | 49222 | #N/A | #N/A | #N/A | #N/A | #N/A | #N/A
0 |  | #VALUE! | #VALUE! | 0 | 0 | 0 |  | 49223 | #N/A | #N/A | #N/A | #N/A | #N/A | #N/A
0 |  | #VALUE! | #VALUE! | 0 | 0 | 0 |  | 49224 | #N/A | #N/A | #N/A | #N/A | #N/A | #N/A
0 |  | #VALUE! | #VALUE! | 0 | 0 | 0 |  | 49225 | #N/A | #N/A | #N/A | #N/A | #N/A | #N/A
0 |  | #VALUE! | #VALUE! | 0 | 0 | 0 |  | 49226 | #N/A | #N/A | #N/A | #N/A | #N/A | #N/A
0 |  | #VALUE! | #VALUE! | 0 | 0 | 0 |  | 49227 | #N/A | #N/A | #N/A | #N/A | #N/A | #N/A
0 |  | #VALUE! | #VALUE! | 0 | 0 | 0 |  | 49228 | #N/A | #N/A | #N/A | #N/A | #N/A | #N/A
0 |  | #VALUE! | #VALUE! | 0 | 0 | 0 |  | 49229 | #N/A | #N/A | #N/A | #N/A | #N/A | #N/A
0 |  | #VALUE! | #VALUE! | 0 | 0 | 0 |  | 49230 | #N/A | #N/A | #N/A | #N/A | #N/A | #N/A
0 |  | #VALUE! | #VALUE! | 0 | 0 | 0 |  | 49231 | #N/A | #N/A | #N/A | #N/A | #N/A | #N/A
0 |  | #VALUE! | #VALUE! | 0 | 0 | 0 |  | 49232 | #N/A | #N/A | #N/A | #N/A | #N/A | #N/A
0 |  | #VALUE! | #VALUE! | 0 | 0 | 0 |  | 49233 | #N/A | #N/A | #N/A | #N/A | #N/A | #N/A
0 |  | #VALUE! | #VALUE! | 0 | 0 | 0 |  | 49234 | #N/A | #N/A | #N/A | #N/A | #N/A | #N/A
0 |  | #VALUE! | #VALUE! | 0 | 0 | 0 |  | 49235 | #N/A | #N/A | #N/A | #N/A | #N/A | #N/A
0 |  | #VALUE! | #VALUE! | 0 | 0 | 0 |  | 49236 | #N/A | #N/A | #N/A | #N/A | #N/A | #N/A
0 |  | #VALUE! | #VALUE! | 0 | 0 | 0 |  | 49237 | #N/A | #N/A | #N/A | #N/A | #N/A | #N/A
0 |  | #VALUE! | #VALUE! | 0 | 0 | 0 |  | 49238 | #N/A | #N/A | #N/A | #N/A | #N/A | #N/A
0 |  | #VALUE! | #VALUE! | 0 | 0 | 0 |  | 49239 | #N/A | #N/A | #N/A | #N/A | #N/A | #N/A
0 |  | #VALUE! | #VALUE! | 0 | 0 | 0 |  | 49240 | #N/A | #N/A | #N/A | #N/A | #N/A | #N/A
0 |  | #VALUE! | #VALUE! | 0 | 0 | 0 |  | 49241 | #N/A | #N/A | #N/A | #N/A | #N/A | #N/A
0 |  | #VALUE! | #VALUE! | 0 | 0 | 0 |  | 49242 | #N/A | #N/A | #N/A | #N/A | #N/A | #N/A
0 |  | #VALUE! | #VALUE! | 0 | 0 | 0 |  | 49243 | #N/A | #N/A | #N/A | #N/A | #N/A | #N/A
0 |  | #VALUE! | #VALUE! | 0 | 0 | 0 |  | 49244 | #N/A | #N/A | #N/A | #N/A | #N/A | #N/A
0 |  | #VALUE! | #VALUE! | 0 | 0 | 0 |  | 49245 | #N/A | #N/A | #N/A | #N/A | #N/A | #N/A
0 |  | #VALUE! | #VALUE! | 0 | 0 | 0 |  | 49246 | #N/A | #N/A | #N/A | #N/A | #N/A | #N/A
0 |  | #VALUE! | #VALUE! | 0 | 0 | 0 |  | 49247 | #N/A | #N/A | #N/A | #N/A | #N/A | #N/A
0 |  | #VALUE! | #VALUE! | 0 | 0 | 0 |  | 49248 | #N/A | #N/A | #N/A | #N/A | #N/A | #N/A
0 |  | #VALUE! | #VALUE! | 0 | 0 | 0 |  | 49249 | #N/A | #N/A | #N/A | #N/A | #N/A | #N/A
0 |  | #VALUE! | #VALUE! | 0 | 0 | 0 |  | 49250 | #N/A | #N/A | #N/A | #N/A | #N/A | #N/A
0 |  | #VALUE! | #VALUE! | 0 | 0 | 0 |  | 49251 | #N/A | #N/A | #N/A | #N/A | #N/A | #N/A
0 |  | #VALUE! | #VALUE! | 0 | 0 | 0 |  | 49252 | #N/A | #N/A | #N/A | #N/A | #N/A | #N/A
0 |  | #VALUE! | #VALUE! | 0 | 0 | 0 |  | 49253 | #N/A | #N/A | #N/A | #N/A | #N/A | #N/A
0 |  | #VALUE! | #VALUE! | 0 | 0 | 0 |  | 49254 | #N/A | #N/A | #N/A | #N/A | #N/A | #N/A
0 |  | #VALUE! | #VALUE! | 0 | 0 | 0 |  | 49255 | #N/A | #N/A | #N/A | #N/A | #N/A | #N/A
0 |  | #VALUE! | #VALUE! | 0 | 0 | 0 |  | 49256 | #N/A | #N/A | #N/A | #N/A | #N/A | #N/A
0 |  | #VALUE! | #VALUE! | 0 | 0 | 0 |  | 49257 | #N/A | #N/A | #N/A | #N/A | #N/A | #N/A
0 |  | #VALUE! | #VALUE! | 0 | 0 | 0 |  | 49258 | #N/A | #N/A | #N/A | #N/A | #N/A | #N/A
0 |  | #VALUE! | #VALUE! | 0 | 0 | 0 |  | 49259 | #N/A | #N/A | #N/A | #N/A | #N/A | #N/A
0 |  | #VALUE! | #VALUE! | 0 | 0 | 0 |  | 49260 | #N/A | #N/A | #N/A | #N/A | #N/A | #N/A
0 |  | #VALUE! | #VALUE! | 0 | 0 | 0 |  | 49261 | #N/A | #N/A | #N/A | #N/A | #N/A | #N/A
0 |  | #VALUE! | #VALUE! | 0 | 0 | 0 |  | 49262 | #N/A | #N/A | #N/A | #N/A | #N/A | #N/A
0 |  | #VALUE! | #VALUE! | 0 | 0 | 0 |  | 49263 | #N/A | #N/A | #N/A | #N/A | #N/A | #N/A
0 |  | #VALUE! | #VALUE! | 0 | 0 | 0 |  | 49264 | #N/A | #N/A | #N/A | #N/A | #N/A | #N/A
0 |  | #VALUE! | #VALUE! | 0 | 0 | 0 |  | 49265 | #N/A | #N/A | #N/A | #N/A | #N/A | #N/A
0 |  | #VALUE! | #VALUE! | 0 | 0 | 0 |  | 49266 | #N/A | #N/A | #N/A | #N/A | #N/A | #N/A
0 |  | #VALUE! | #VALUE! | 0 | 0 | 0 |  | 49267 | #N/A | #N/A | #N/A | #N/A | #N/A | #N/A
0 |  | #VALUE! | #VALUE! | 0 | 0 | 0 |  | 49268 | #N/A | #N/A | #N/A | #N/A | #N/A | #N/A
0 |  | #VALUE! | #VALUE! | 0 | 0 | 0 |  | 49269 | #N/A | #N/A | #N/A | #N/A | #N/A | #N/A
0 |  | #VALUE! | #VALUE! | 0 | 0 | 0 |  | 49270 | #N/A | #N/A | #N/A | #N/A | #N/A | #N/A
0 |  | #VALUE! | #VALUE! | 0 | 0 | 0 |  | 49271 | #N/A | #N/A | #N/A | #N/A | #N/A | #N/A
0 |  | #VALUE! | #VALUE! | 0 | 0 | 0 |  | 49272 | #N/A | #N/A | #N/A | #N/A | #N/A | #N/A
0 |  | #VALUE! | #VALUE! | 0 | 0 | 0 |  | 49273 | #N/A | #N/A | #N/A | #N/A | #N/A | #N/A
0 |  | #VALUE! | #VALUE! | 0 | 0 | 0 |  | 49274 | #N/A | #N/A | #N/A | #N/A | #N/A | #N/A
0 |  | #VALUE! | #VALUE! | 0 | 0 | 0 |  | 49275 | #N/A | #N/A | #N/A | #N/A | #N/A | #N/A
0 |  | #VALUE! | #VALUE! | 0 | 0 | 0 |  | 49276 | #N/A | #N/A | #N/A | #N/A | #N/A | #N/A
0 |  | #VALUE! | #VALUE! | 0 | 0 | 0 |  | 49277 | #N/A | #N/A | #N/A | #N/A | #N/A | #N/A
0 |  | #VALUE! | #VALUE! | 0 | 0 | 0 |  | 49278 | #N/A | #N/A | #N/A | #N/A | #N/A | #N/A
0 |  | #VALUE! | #VALUE! | 0 | 0 | 0 |  | 49279 | #N/A | #N/A | #N/A | #N/A | #N/A | #N/A
0 |  | #VALUE! | #VALUE! | 0 | 0 | 0 |  | 49280 | #N/A | #N/A | #N/A | #N/A | #N/A | #N/A
0 |  | #VALUE! | #VALUE! | 0 | 0 | 0 |  | 49281 | #N/A | #N/A | #N/A | #N/A | #N/A | #N/A
0 |  | #VALUE! | #VALUE! | 0 | 0 | 0 |  | 49282 | #N/A | #N/A | #N/A | #N/A | #N/A | #N/A
0 |  | #VALUE! | #VALUE! | 0 | 0 | 0 |  | 49283 | #N/A | #N/A | #N/A | #N/A | #N/A | #N/A
0 |  | #VALUE! | #VALUE! | 0 | 0 | 0 |  | 49284 | #N/A | #N/A | #N/A | #N/A | #N/A | #N/A
0 |  | #VALUE! | #VALUE! | 0 | 0 | 0 |  | 49285 | #N/A | #N/A | #N/A | #N/A | #N/A | #N/A
0 |  | #VALUE! | #VALUE! | 0 | 0 | 0 |  | 49286 | #N/A | #N/A | #N/A | #N/A | #N/A | #N/A
0 |  | #VALUE! | #VALUE! | 0 | 0 | 0 |  | 49287 | #N/A | #N/A | #N/A | #N/A | #N/A | #N/A
0 |  | #VALUE! | #VALUE! | 0 | 0 | 0 |  | 49288 | #N/A | #N/A | #N/A | #N/A | #N/A | #N/A
0 |  | #VALUE! | #VALUE! | 0 | 0 | 0 |  | 49289 | #N/A | #N/A | #N/A | #N/A | #N/A | #N/A
0 |  | #VALUE! | #VALUE! | 0 | 0 | 0 |  | 49290 | #N/A | #N/A | #N/A | #N/A | #N/A | #N/A
0 |  | #VALUE! | #VALUE! | 0 | 0 | 0 |  | 49291 | #N/A | #N/A | #N/A | #N/A | #N/A | #N/A
0 |  | #VALUE! | #VALUE! | 0 | 0 | 0 |  | 49292 | #N/A | #N/A | #N/A | #N/A | #N/A | #N/A
0 |  | #VALUE! | #VALUE! | 0 | 0 | 0 |  | 49293 | #N/A | #N/A | #N/A | #N/A | #N/A | #N/A
0 |  | #VALUE! | #VALUE! | 0 | 0 | 0 |  | 49294 | #N/A | #N/A | #N/A | #N/A | #N/A | #N/A
0 |  | #VALUE! | #VALUE! | 0 | 0 | 0 |  | 49295 | #N/A | #N/A | #N/A | #N/A | #N/A | #N/A
0 |  | #VALUE! | #VALUE! | 0 | 0 | 0 |  | 49296 | #N/A | #N/A | #N/A | #N/A | #N/A | #N/A
0 |  | #VALUE! | #VALUE! | 0 | 0 | 0 |  | 49297 | #N/A | #N/A | #N/A | #N/A | #N/A | #N/A
0 |  | #VALUE! | #VALUE! | 0 | 0 | 0 |  | 49298 | #N/A | #N/A | #N/A | #N/A | #N/A | #N/A
0 |  | #VALUE! | #VALUE! | 0 | 0 | 0 |  | 49299 | #N/A | #N/A | #N/A | #N/A | #N/A | #N/A
0 |  | #VALUE! | #VALUE! | 0 | 0 | 0 |  | 49300 | #N/A | #N/A | #N/A | #N/A | #N/A | #N/A
0 |  | #VALUE! | #VALUE! | 0 | 0 | 0 |  | 49301 | #N/A | #N/A | #N/A | #N/A | #N/A | #N/A
0 |  | #VALUE! | #VALUE! | 0 | 0 | 0 |  | 49302 | #N/A | #N/A | #N/A | #N/A | #N/A | #N/A
0 |  | #VALUE! | #VALUE! | 0 | 0 | 0 |  | 49303 | #N/A | #N/A | #N/A | #N/A | #N/A | #N/A
0 |  | #VALUE! | #VALUE! | 0 | 0 | 0 |  | 49304 | #N/A | #N/A | #N/A | #N/A | #N/A | #N/A
0 |  | #VALUE! | #VALUE! | 0 | 0 | 0 |  | 49305 | #N/A | #N/A | #N/A | #N/A | #N/A | #N/A
0 |  | #VALUE! | #VALUE! | 0 | 0 | 0 |  | 49306 | #N/A | #N/A | #N/A | #N/A | #N/A | #N/A
0 |  | #VALUE! | #VALUE! | 0 | 0 | 0 |  | 49307 | #N/A | #N/A | #N/A | #N/A | #N/A | #N/A
0 |  | #VALUE! | #VALUE! | 0 | 0 | 0 |  | 49308 | #N/A | #N/A | #N/A | #N/A | #N/A | #N/A
0 |  | #VALUE! | #VALUE! | 0 | 0 | 0 |  | 49309 | #N/A | #N/A | #N/A | #N/A | #N/A | #N/A
0 |  | #VALUE! | #VALUE! | 0 | 0 | 0 |  | 49310 | #N/A | #N/A | #N/A | #N/A | #N/A | #N/A
0 |  | #VALUE! | #VALUE! | 0 | 0 | 0 |  | 49311 | #N/A | #N/A | #N/A | #N/A | #N/A | #N/A
0 |  | #VALUE! | #VALUE! | 0 | 0 | 0 |  | 49312 | #N/A | #N/A | #N/A | #N/A | #N/A | #N/A
0 |  | #VALUE! | #VALUE! | 0 | 0 | 0 |  | 49313 | #N/A | #N/A | #N/A | #N/A | #N/A | #N/A
0 |  | #VALUE! | #VALUE! | 0 | 0 | 0 |  | 49314 | #N/A | #N/A | #N/A | #N/A | #N/A | #N/A
0 |  | #VALUE! | #VALUE! | 0 | 0 | 0 |  | 49315 | #N/A | #N/A | #N/A | #N/A | #N/A | #N/A
0 |  | #VALUE! | #VALUE! | 0 | 0 | 0 |  | 49316 | #N/A | #N/A | #N/A | #N/A | #N/A | #N/A
0 |  | #VALUE! | #VALUE! | 0 | 0 | 0 |  | 49317 | #N/A | #N/A | #N/A | #N/A | #N/A | #N/A
0 |  | #VALUE! | #VALUE! | 0 | 0 | 0 |  | 49318 | #N/A | #N/A | #N/A | #N/A | #N/A | #N/A
0 |  | #VALUE! | #VALUE! | 0 | 0 | 0 |  | 49319 | #N/A | #N/A | #N/A | #N/A | #N/A | #N/A
0 |  | #VALUE! | #VALUE! | 0 | 0 | 0 |  | 49320 | #N/A | #N/A | #N/A | #N/A | #N/A | #N/A
0 |  | #VALUE! | #VALUE! | 0 | 0 | 0 |  | 49321 | #N/A | #N/A | #N/A | #N/A | #N/A | #N/A
0 |  | #VALUE! | #VALUE! | 0 | 0 | 0 |  | 49322 | #N/A | #N/A | #N/A | #N/A | #N/A | #N/A
0 |  | #VALUE! | #VALUE! | 0 | 0 | 0 |  | 49323 | #N/A | #N/A | #N/A | #N/A | #N/A | #N/A
0 |  | #VALUE! | #VALUE! | 0 | 0 | 0 |  | 49324 | #N/A | #N/A | #N/A | #N/A | #N/A | #N/A
0 |  | #VALUE! | #VALUE! | 0 | 0 | 0 |  | 49325 | #N/A | #N/A | #N/A | #N/A | #N/A | #N/A
0 |  | #VALUE! | #VALUE! | 0 | 0 | 0 |  | 49326 | #N/A | #N/A | #N/A | #N/A | #N/A | #N/A
0 |  | #VALUE! | #VALUE! | 0 | 0 | 0 |  | 49327 | #N/A | #N/A | #N/A | #N/A | #N/A | #N/A
0 |  | #VALUE! | #VALUE! | 0 | 0 | 0 |  | 49328 | #N/A | #N/A | #N/A | #N/A | #N/A | #N/A
0 |  | #VALUE! | #VALUE! | 0 | 0 | 0 |  | 49329 | #N/A | #N/A | #N/A | #N/A | #N/A | #N/A
0 |  | #VALUE! | #VALUE! | 0 | 0 | 0 |  | 49330 | #N/A | #N/A | #N/A | #N/A | #N/A | #N/A
0 |  | #VALUE! | #VALUE! | 0 | 0 | 0 |  | 49331 | #N/A | #N/A | #N/A | #N/A | #N/A | #N/A
0 |  | #VALUE! | #VALUE! | 0 | 0 | 0 |  | 49332 | #N/A | #N/A | #N/A | #N/A | #N/A | #N/A
0 |  | #VALUE! | #VALUE! | 0 | 0 | 0 |  | 49333 | #N/A | #N/A | #N/A | #N/A | #N/A | #N/A
0 |  | #VALUE! | #VALUE! | 0 | 0 | 0 |  | 49334 | #N/A | #N/A | #N/A | #N/A | #N/A | #N/A
0 |  | #VALUE! | #VALUE! | 0 | 0 | 0 |  | 49335 | #N/A | #N/A | #N/A | #N/A | #N/A | #N/A
0 |  | #VALUE! | #VALUE! | 0 | 0 | 0 |  | 49336 | #N/A | #N/A | #N/A | #N/A | #N/A | #N/A
0 |  | #VALUE! | #VALUE! | 0 | 0 | 0 |  | 49337 | #N/A | #N/A | #N/A | #N/A | #N/A | #N/A
0 |  | #VALUE! | #VALUE! | 0 | 0 | 0 |  | 49338 | #N/A | #N/A | #N/A | #N/A | #N/A | #N/A
0 |  | #VALUE! | #VALUE! | 0 | 0 | 0 |  | 49339 | #N/A | #N/A | #N/A | #N/A | #N/A | #N/A
0 |  | #VALUE! | #VALUE! | 0 | 0 | 0 |  | 49340 | #N/A | #N/A | #N/A | #N/A | #N/A | #N/A
0 |  | #VALUE! | #VALUE! | 0 | 0 | 0 |  | 49341 | #N/A | #N/A | #N/A | #N/A | #N/A | #N/A
0 |  | #VALUE! | #VALUE! | 0 | 0 | 0 |  | 49342 | #N/A | #N/A | #N/A | #N/A | #N/A | #N/A
0 |  | #VALUE! | #VALUE! | 0 | 0 | 0 |  | 49343 | #N/A | #N/A | #N/A | #N/A | #N/A | #N/A
0 |  | #VALUE! | #VALUE! | 0 | 0 | 0 |  | 49344 | #N/A | #N/A | #N/A | #N/A | #N/A | #N/A
0 |  | #VALUE! | #VALUE! | 0 | 0 | 0 |  | 49345 | #N/A | #N/A | #N/A | #N/A | #N/A | #N/A
0 |  | #VALUE! | #VALUE! | 0 | 0 | 0 |  | 49346 | #N/A | #N/A | #N/A | #N/A | #N/A | #N/A
0 |  | #VALUE! | #VALUE! | 0 | 0 | 0 |  | 49347 | #N/A | #N/A | #N/A | #N/A | #N/A | #N/A
0 |  | #VALUE! | #VALUE! | 0 | 0 | 0 |  | 49348 | #N/A | #N/A | #N/A | #N/A | #N/A | #N/A
0 |  | #VALUE! | #VALUE! | 0 | 0 | 0 |  | 49349 | #N/A | #N/A | #N/A | #N/A | #N/A | #N/A
0 |  | #VALUE! | #VALUE! | 0 | 0 | 0 |  | 49350 | #N/A | #N/A | #N/A | #N/A | #N/A | #N/A
0 |  | #VALUE! | #VALUE! | 0 | 0 | 0 |  | 49351 | #N/A | #N/A | #N/A | #N/A | #N/A | #N/A
0 |  | #VALUE! | #VALUE! | 0 | 0 | 0 |  | 49352 | #N/A | #N/A | #N/A | #N/A | #N/A | #N/A
0 |  | #VALUE! | #VALUE! | 0 | 0 | 0 |  | 49353 | #N/A | #N/A | #N/A | #N/A | #N/A | #N/A
0 |  | #VALUE! | #VALUE! | 0 | 0 | 0 |  | 49354 | #N/A | #N/A | #N/A | #N/A | #N/A | #N/A
0 |  | #VALUE! | #VALUE! | 0 | 0 | 0 |  | 49355 | #N/A | #N/A | #N/A | #N/A | #N/A | #N/A
0 |  | #VALUE! | #VALUE! | 0 | 0 | 0 |  | 49356 | #N/A | #N/A | #N/A | #N/A | #N/A | #N/A
0 |  | #VALUE! | #VALUE! | 0 | 0 | 0 |  | 49357 | #N/A | #N/A | #N/A | #N/A | #N/A | #N/A
0 |  | #VALUE! | #VALUE! | 0 | 0 | 0 |  | 49358 | #N/A | #N/A | #N/A | #N/A | #N/A | #N/A
0 |  | #VALUE! | #VALUE! | 0 | 0 | 0 |  | 49359 | #N/A | #N/A | #N/A | #N/A | #N/A | #N/A
0 |  | #VALUE! | #VALUE! | 0 | 0 | 0 |  | 49360 | #N/A | #N/A | #N/A | #N/A | #N/A | #N/A
0 |  | #VALUE! | #VALUE! | 0 | 0 | 0 |  | 49361 | #N/A | #N/A | #N/A | #N/A | #N/A | #N/A
0 |  | #VALUE! | #VALUE! | 0 | 0 | 0 |  | 49362 | #N/A | #N/A | #N/A | #N/A | #N/A | #N/A
0 |  | #VALUE! | #VALUE! | 0 | 0 | 0 |  | 49363 | #N/A | #N/A | #N/A | #N/A | #N/A | #N/A
0 |  | #VALUE! | #VALUE! | 0 | 0 | 0 |  | 49364 | #N/A | #N/A | #N/A | #N/A | #N/A | #N/A
0 |  | #VALUE! | #VALUE! | 0 | 0 | 0 |  | 49365 | #N/A | #N/A | #N/A | #N/A | #N/A | #N/A
0 |  | #VALUE! | #VALUE! | 0 | 0 | 0 |  | 49366 | #N/A | #N/A | #N/A | #N/A | #N/A | #N/A
0 |  | #VALUE! | #VALUE! | 0 | 0 | 0 |  | 49367 | #N/A | #N/A | #N/A | #N/A | #N/A | #N/A
0 |  | #VALUE! | #VALUE! | 0 | 0 | 0 |  | 49368 | #N/A | #N/A | #N/A | #N/A | #N/A | #N/A
0 |  | #VALUE! | #VALUE! | 0 | 0 | 0 |  | 49369 | #N/A | #N/A | #N/A | #N/A | #N/A | #N/A
0 |  | #VALUE! | #VALUE! | 0 | 0 | 0 |  | 49370 | #N/A | #N/A | #N/A | #N/A | #N/A | #N/A
0 |  | #VALUE! | #VALUE! | 0 | 0 | 0 |  | 49371 | #N/A | #N/A | #N/A | #N/A | #N/A | #N/A
0 |  | #VALUE! | #VALUE! | 0 | 0 | 0 |  | 49372 | #N/A | #N/A | #N/A | #N/A | #N/A | #N/A
0 |  | #VALUE! | #VALUE! | 0 | 0 | 0 |  | 49373 | #N/A | #N/A | #N/A | #N/A | #N/A | #N/A
0 |  | #VALUE! | #VALUE! | 0 | 0 | 0 |  | 49374 | #N/A | #N/A | #N/A | #N/A | #N/A | #N/A
0 |  | #VALUE! | #VALUE! | 0 | 0 | 0 |  | 49375 | #N/A | #N/A | #N/A | #N/A | #N/A | #N/A
0 |  | #VALUE! | #VALUE! | 0 | 0 | 0 |  | 49376 | #N/A | #N/A | #N/A | #N/A | #N/A | #N/A
0 |  | #VALUE! | #VALUE! | 0 | 0 | 0 |  | 49377 | #N/A | #N/A | #N/A | #N/A | #N/A | #N/A
0 |  | #VALUE! | #VALUE! | 0 | 0 | 0 |  | 49378 | #N/A | #N/A | #N/A | #N/A | #N/A | #N/A
0 |  | #VALUE! | #VALUE! | 0 | 0 | 0 |  | 49379 | #N/A | #N/A | #N/A | #N/A | #N/A | #N/A
0 |  | #VALUE! | #VALUE! | 0 | 0 | 0 |  | 49380 | #N/A | #N/A | #N/A | #N/A | #N/A | #N/A
0 |  | #VALUE! | #VALUE! | 0 | 0 | 0 |  | 49381 | #N/A | #N/A | #N/A | #N/A | #N/A | #N/A
0 |  | #VALUE! | #VALUE! | 0 | 0 | 0 |  | 49382 | #N/A | #N/A | #N/A | #N/A | #N/A | #N/A
0 |  | #VALUE! | #VALUE! | 0 | 0 | 0 |  | 49383 | #N/A | #N/A | #N/A | #N/A | #N/A | #N/A
0 |  | #VALUE! | #VALUE! | 0 | 0 | 0 |  | 49384 | #N/A | #N/A | #N/A | #N/A | #N/A | #N/A
0 |  | #VALUE! | #VALUE! | 0 | 0 | 0 |  | 49385 | #N/A | #N/A | #N/A | #N/A | #N/A | #N/A
0 |  | #VALUE! | #VALUE! | 0 | 0 | 0 |  | 49386 | #N/A | #N/A | #N/A | #N/A | #N/A | #N/A
0 |  | #VALUE! | #VALUE! | 0 | 0 | 0 |  | 49387 | #N/A | #N/A | #N/A | #N/A | #N/A | #N/A
0 |  | #VALUE! | #VALUE! | 0 | 0 | 0 |  | 49388 | #N/A | #N/A | #N/A | #N/A | #N/A | #N/A
0 |  | #VALUE! | #VALUE! | 0 | 0 | 0 |  | 49389 | #N/A | #N/A | #N/A | #N/A | #N/A | #N/A
0 |  | #VALUE! | #VALUE! | 0 | 0 | 0 |  | 49390 | #N/A | #N/A | #N/A | #N/A | #N/A | #N/A
0 |  | #VALUE! | #VALUE! | 0 | 0 | 0 |  | 49391 | #N/A | #N/A | #N/A | #N/A | #N/A | #N/A
0 |  | #VALUE! | #VALUE! | 0 | 0 | 0 |  | 49392 | #N/A | #N/A | #N/A | #N/A | #N/A | #N/A
0 |  | #VALUE! | #VALUE! | 0 | 0 | 0 |  | 49393 | #N/A | #N/A | #N/A | #N/A | #N/A | #N/A
0 |  | #VALUE! | #VALUE! | 0 | 0 | 0 |  | 49394 | #N/A | #N/A | #N/A | #N/A | #N/A | #N/A
0 |  | #VALUE! | #VALUE! | 0 | 0 | 0 |  | 49395 | #N/A | #N/A | #N/A | #N/A | #N/A | #N/A
0 |  | #VALUE! | #VALUE! | 0 | 0 | 0 |  | 49396 | #N/A | #N/A | #N/A | #N/A | #N/A | #N/A
0 |  | #VALUE! | #VALUE! | 0 | 0 | 0 |  | 49397 | #N/A | #N/A | #N/A | #N/A | #N/A | #N/A
0 |  | #VALUE! | #VALUE! | 0 | 0 | 0 |  | 49398 | #N/A | #N/A | #N/A | #N/A | #N/A | #N/A
0 |  | #VALUE! | #VALUE! | 0 | 0 | 0 |  | 49399 | #N/A | #N/A | #N/A | #N/A | #N/A | #N/A
0 |  | #VALUE! | #VALUE! | 0 | 0 | 0 |  | 49400 | #N/A | #N/A | #N/A | #N/A | #N/A | #N/A
0 |  | #VALUE! | #VALUE! | 0 | 0 | 0 |  | 49401 | #N/A | #N/A | #N/A | #N/A | #N/A | #N/A
0 |  | #VALUE! | #VALUE! | 0 | 0 | 0 |  | 49402 | #N/A | #N/A | #N/A | #N/A | #N/A | #N/A
0 |  | #VALUE! | #VALUE! | 0 | 0 | 0 |  | 49403 | #N/A | #N/A | #N/A | #N/A | #N/A | #N/A
0 |  | #VALUE! | #VALUE! | 0 | 0 | 0 |  | 49404 | #N/A | #N/A | #N/A | #N/A | #N/A | #N/A
0 |  | #VALUE! | #VALUE! | 0 | 0 | 0 |  | 49405 | #N/A | #N/A | #N/A | #N/A | #N/A | #N/A
0 |  | #VALUE! | #VALUE! | 0 | 0 | 0 |  | 49406 | #N/A | #N/A | #N/A | #N/A | #N/A | #N/A
0 |  | #VALUE! | #VALUE! | 0 | 0 | 0 |  | 49407 | #N/A | #N/A | #N/A | #N/A | #N/A | #N/A
0 |  | #VALUE! | #VALUE! | 0 | 0 | 0 |  | 49408 | #N/A | #N/A | #N/A | #N/A | #N/A | #N/A
0 |  | #VALUE! | #VALUE! | 0 | 0 | 0 |  | 49409 | #N/A | #N/A | #N/A | #N/A | #N/A | #N/A
0 |  | #VALUE! | #VALUE! | 0 | 0 | 0 |  | 49410 | #N/A | #N/A | #N/A | #N/A | #N/A | #N/A
0 |  | #VALUE! | #VALUE! | 0 | 0 | 0 |  | 49411 | #N/A | #N/A | #N/A | #N/A | #N/A | #N/A
0 |  | #VALUE! | #VALUE! | 0 | 0 | 0 |  | 49412 | #N/A | #N/A | #N/A | #N/A | #N/A | #N/A
0 |  | #VALUE! | #VALUE! | 0 | 0 | 0 |  | 49413 | #N/A | #N/A | #N/A | #N/A | #N/A | #N/A
0 |  | #VALUE! | #VALUE! | 0 | 0 | 0 |  | 49414 | #N/A | #N/A | #N/A | #N/A | #N/A | #N/A
0 |  | #VALUE! | #VALUE! | 0 | 0 | 0 |  | 49415 | #N/A | #N/A | #N/A | #N/A | #N/A | #N/A
0 |  | #VALUE! | #VALUE! | 0 | 0 | 0 |  | 49416 | #N/A | #N/A | #N/A | #N/A | #N/A | #N/A
0 |  | #VALUE! | #VALUE! | 0 | 0 | 0 |  | 49417 | #N/A | #N/A | #N/A | #N/A | #N/A | #N/A
0 |  | #VALUE! | #VALUE! | 0 | 0 | 0 |  | 49418 | #N/A | #N/A | #N/A | #N/A | #N/A | #N/A
0 |  | #VALUE! | #VALUE! | 0 | 0 | 0 |  | 49419 | #N/A | #N/A | #N/A | #N/A | #N/A | #N/A
0 |  | #VALUE! | #VALUE! | 0 | 0 | 0 |  | 49420 | #N/A | #N/A | #N/A | #N/A | #N/A | #N/A
0 |  | #VALUE! | #VALUE! | 0 | 0 | 0 |  | 49421 | #N/A | #N/A | #N/A | #N/A | #N/A | #N/A
0 |  | #VALUE! | #VALUE! | 0 | 0 | 0 |  | 49422 | #N/A | #N/A | #N/A | #N/A | #N/A | #N/A
0 |  | #VALUE! | #VALUE! | 0 | 0 | 0 |  | 49423 | #N/A | #N/A | #N/A | #N/A | #N/A | #N/A
0 |  | #VALUE! | #VALUE! | 0 | 0 | 0 |  | 49424 | #N/A | #N/A | #N/A | #N/A | #N/A | #N/A
0 |  | #VALUE! | #VALUE! | 0 | 0 | 0 |  | 49425 | #N/A | #N/A | #N/A | #N/A | #N/A | #N/A
0 |  | #VALUE! | #VALUE! | 0 | 0 | 0 |  | 49426 | #N/A | #N/A | #N/A | #N/A | #N/A | #N/A
0 |  | #VALUE! | #VALUE! | 0 | 0 | 0 |  | 49427 | #N/A | #N/A | #N/A | #N/A | #N/A | #N/A
0 |  | #VALUE! | #VALUE! | 0 | 0 | 0 |  | 49428 | #N/A | #N/A | #N/A | #N/A | #N/A | #N/A
0 |  | #VALUE! | #VALUE! | 0 | 0 | 0 |  | 49429 | #N/A | #N/A | #N/A | #N/A | #N/A | #N/A
0 |  | #VALUE! | #VALUE! | 0 | 0 | 0 |  | 49430 | #N/A | #N/A | #N/A | #N/A | #N/A | #N/A
0 |  | #VALUE! | #VALUE! | 0 | 0 | 0 |  | 49431 | #N/A | #N/A | #N/A | #N/A | #N/A | #N/A
0 |  | #VALUE! | #VALUE! | 0 | 0 | 0 |  | 49432 | #N/A | #N/A | #N/A | #N/A | #N/A | #N/A
0 |  | #VALUE! | #VALUE! | 0 | 0 | 0 |  | 49433 | #N/A | #N/A | #N/A | #N/A | #N/A | #N/A
0 |  | #VALUE! | #VALUE! | 0 | 0 | 0 |  | 49434 | #N/A | #N/A | #N/A | #N/A | #N/A | #N/A
0 |  | #VALUE! | #VALUE! | 0 | 0 | 0 |  | 49435 | #N/A | #N/A | #N/A | #N/A | #N/A | #N/A
0 |  | #VALUE! | #VALUE! | 0 | 0 | 0 |  | 49436 | #N/A | #N/A | #N/A | #N/A | #N/A | #N/A
0 |  | #VALUE! | #VALUE! | 0 | 0 | 0 |  | 49437 | #N/A | #N/A | #N/A | #N/A | #N/A | #N/A
0 |  | #VALUE! | #VALUE! | 0 | 0 | 0 |  | 49438 | #N/A | #N/A | #N/A | #N/A | #N/A | #N/A
0 |  | #VALUE! | #VALUE! | 0 | 0 | 0 |  | 49439 | #N/A | #N/A | #N/A | #N/A | #N/A | #N/A
0 |  | #VALUE! | #VALUE! | 0 | 0 | 0 |  | 49440 | #N/A | #N/A | #N/A | #N/A | #N/A | #N/A
0 |  | #VALUE! | #VALUE! | 0 | 0 | 0 |  | 49441 | #N/A | #N/A | #N/A | #N/A | #N/A | #N/A
0 |  | #VALUE! | #VALUE! | 0 | 0 | 0 |  | 49442 | #N/A | #N/A | #N/A | #N/A | #N/A | #N/A
0 |  | #VALUE! | #VALUE! | 0 | 0 | 0 |  | 49443 | #N/A | #N/A | #N/A | #N/A | #N/A | #N/A
0 |  | #VALUE! | #VALUE! | 0 | 0 | 0 |  | 49444 | #N/A | #N/A | #N/A | #N/A | #N/A | #N/A
0 |  | #VALUE! | #VALUE! | 0 | 0 | 0 |  | 49445 | #N/A | #N/A | #N/A | #N/A | #N/A | #N/A
0 |  | #VALUE! | #VALUE! | 0 | 0 | 0 |  | 49446 | #N/A | #N/A | #N/A | #N/A | #N/A | #N/A
0 |  | #VALUE! | #VALUE! | 0 | 0 | 0 |  | 49447 | #N/A | #N/A | #N/A | #N/A | #N/A | #N/A
0 |  | #VALUE! | #VALUE! | 0 | 0 | 0 |  | 49448 | #N/A | #N/A | #N/A | #N/A | #N/A | #N/A
0 |  | #VALUE! | #VALUE! | 0 | 0 | 0 |  | 49449 | #N/A | #N/A | #N/A | #N/A | #N/A | #N/A
0 |  | #VALUE! | #VALUE! | 0 | 0 | 0 |  | 49450 | #N/A | #N/A | #N/A | #N/A | #N/A | #N/A
0 |  | #VALUE! | #VALUE! | 0 | 0 | 0 |  | 49451 | #N/A | #N/A | #N/A | #N/A | #N/A | #N/A
0 |  | #VALUE! | #VALUE! | 0 | 0 | 0 |  | 49452 | #N/A | #N/A | #N/A | #N/A | #N/A | #N/A
0 |  | #VALUE! | #VALUE! | 0 | 0 | 0 |  | 49453 | #N/A | #N/A | #N/A | #N/A | #N/A | #N/A
0 |  | #VALUE! | #VALUE! | 0 | 0 | 0 |  | 49454 | #N/A | #N/A | #N/A | #N/A | #N/A | #N/A
0 |  | #VALUE! | #VALUE! | 0 | 0 | 0 |  | 49455 | #N/A | #N/A | #N/A | #N/A | #N/A | #N/A
0 |  | #VALUE! | #VALUE! | 0 | 0 | 0 |  | 49456 | #N/A | #N/A | #N/A | #N/A | #N/A | #N/A
0 |  | #VALUE! | #VALUE! | 0 | 0 | 0 |  | 49457 | #N/A | #N/A | #N/A | #N/A | #N/A | #N/A
0 |  | #VALUE! | #VALUE! | 0 | 0 | 0 |  | 49458 | #N/A | #N/A | #N/A | #N/A | #N/A | #N/A
0 |  | #VALUE! | #VALUE! | 0 | 0 | 0 |  | 49459 | #N/A | #N/A | #N/A | #N/A | #N/A | #N/A
0 |  | #VALUE! | #VALUE! | 0 | 0 | 0 |  | 49460 | #N/A | #N/A | #N/A | #N/A | #N/A | #N/A
0 |  | #VALUE! | #VALUE! | 0 | 0 | 0 |  | 49461 | #N/A | #N/A | #N/A | #N/A | #N/A | #N/A
0 |  | #VALUE! | #VALUE! | 0 | 0 | 0 |  | 49462 | #N/A | #N/A | #N/A | #N/A | #N/A | #N/A
0 |  | #VALUE! | #VALUE! | 0 | 0 | 0 |  | 49463 | #N/A | #N/A | #N/A | #N/A | #N/A | #N/A
0 |  | #VALUE! | #VALUE! | 0 | 0 | 0 |  | 49464 | #N/A | #N/A | #N/A | #N/A | #N/A | #N/A
0 |  | #VALUE! | #VALUE! | 0 | 0 | 0 |  | 49465 | #N/A | #N/A | #N/A | #N/A | #N/A | #N/A
0 |  | #VALUE! | #VALUE! | 0 | 0 | 0 |  | 49466 | #N/A | #N/A | #N/A | #N/A | #N/A | #N/A
0 |  | #VALUE! | #VALUE! | 0 | 0 | 0 |  | 49467 | #N/A | #N/A | #N/A | #N/A | #N/A | #N/A
0 |  | #VALUE! | #VALUE! | 0 | 0 | 0 |  | 49468 | #N/A | #N/A | #N/A | #N/A | #N/A | #N/A
0 |  | #VALUE! | #VALUE! | 0 | 0 | 0 |  | 49469 | #N/A | #N/A | #N/A | #N/A | #N/A | #N/A
0 |  | #VALUE! | #VALUE! | 0 | 0 | 0 |  | 49470 | #N/A | #N/A | #N/A | #N/A | #N/A | #N/A
0 |  | #VALUE! | #VALUE! | 0 | 0 | 0 |  | 49471 | #N/A | #N/A | #N/A | #N/A | #N/A | #N/A
0 |  | #VALUE! | #VALUE! | 0 | 0 | 0 |  | 49472 | #N/A | #N/A | #N/A | #N/A | #N/A | #N/A
0 |  | #VALUE! | #VALUE! | 0 | 0 | 0 |  | 49473 | #N/A | #N/A | #N/A | #N/A | #N/A | #N/A
0 |  | #VALUE! | #VALUE! | 0 | 0 | 0 |  | 49474 | #N/A | #N/A | #N/A | #N/A | #N/A | #N/A
0 |  | #VALUE! | #VALUE! | 0 | 0 | 0 |  | 49475 | #N/A | #N/A | #N/A | #N/A | #N/A | #N/A
0 |  | #VALUE! | #VALUE! | 0 | 0 | 0 |  | 49476 | #N/A | #N/A | #N/A | #N/A | #N/A | #N/A
0 |  | #VALUE! | #VALUE! | 0 | 0 | 0 |  | 49477 | #N/A | #N/A | #N/A | #N/A | #N/A | #N/A
0 |  | #VALUE! | #VALUE! | 0 | 0 | 0 |  | 49478 | #N/A | #N/A | #N/A | #N/A | #N/A | #N/A
0 |  | #VALUE! | #VALUE! | 0 | 0 | 0 |  | 49479 | #N/A | #N/A | #N/A | #N/A | #N/A | #N/A
0 |  | #VALUE! | #VALUE! | 0 | 0 | 0 |  | 49480 | #N/A | #N/A | #N/A | #N/A | #N/A | #N/A
0 |  | #VALUE! | #VALUE! | 0 | 0 | 0 |  | 49481 | #N/A | #N/A | #N/A | #N/A | #N/A | #N/A
0 |  | #VALUE! | #VALUE! | 0 | 0 | 0 |  | 49482 | #N/A | #N/A | #N/A | #N/A | #N/A | #N/A
0 |  | #VALUE! | #VALUE! | 0 | 0 | 0 |  | 49483 | #N/A | #N/A | #N/A | #N/A | #N/A | #N/A
0 |  | #VALUE! | #VALUE! | 0 | 0 | 0 |  | 49484 | #N/A | #N/A | #N/A | #N/A | #N/A | #N/A
0 |  | #VALUE! | #VALUE! | 0 | 0 | 0 |  | 49485 | #N/A | #N/A | #N/A | #N/A | #N/A | #N/A
0 |  | #VALUE! | #VALUE! | 0 | 0 | 0 |  | 49486 | #N/A | #N/A | #N/A | #N/A | #N/A | #N/A
0 |  | #VALUE! | #VALUE! | 0 | 0 | 0 |  | 49487 | #N/A | #N/A | #N/A | #N/A | #N/A | #N/A
0 |  | #VALUE! | #VALUE! | 0 | 0 | 0 |  | 49488 | #N/A | #N/A | #N/A | #N/A | #N/A | #N/A
0 |  | #VALUE! | #VALUE! | 0 | 0 | 0 |  | 49489 | #N/A | #N/A | #N/A | #N/A | #N/A | #N/A
0 |  | #VALUE! | #VALUE! | 0 | 0 | 0 |  | 49490 | #N/A | #N/A | #N/A | #N/A | #N/A | #N/A
0 |  | #VALUE! | #VALUE! | 0 | 0 | 0 |  | 49491 | #N/A | #N/A | #N/A | #N/A | #N/A | #N/A
0 |  | #VALUE! | #VALUE! | 0 | 0 | 0 |  | 49492 | #N/A | #N/A | #N/A | #N/A | #N/A | #N/A
0 |  | #VALUE! | #VALUE! | 0 | 0 | 0 |  | 49493 | #N/A | #N/A | #N/A | #N/A | #N/A | #N/A
0 |  | #VALUE! | #VALUE! | 0 | 0 | 0 |  | 49494 | #N/A | #N/A | #N/A | #N/A | #N/A | #N/A
0 |  | #VALUE! | #VALUE! | 0 | 0 | 0 |  | 49495 | #N/A | #N/A | #N/A | #N/A | #N/A | #N/A
0 |  | #VALUE! | #VALUE! | 0 | 0 | 0 |  | 49496 | #N/A | #N/A | #N/A | #N/A | #N/A | #N/A
0 |  | #VALUE! | #VALUE! | 0 | 0 | 0 |  | 49497 | #N/A | #N/A | #N/A | #N/A | #N/A | #N/A
0 |  | #VALUE! | #VALUE! | 0 | 0 | 0 |  | 49498 | #N/A | #N/A | #N/A | #N/A | #N/A | #N/A
0 |  | #VALUE! | #VALUE! | 0 | 0 | 0 |  | 49499 | #N/A | #N/A | #N/A | #N/A | #N/A | #N/A
0 |  | #VALUE! | #VALUE! | 0 | 0 | 0 |  | 49500 | #N/A | #N/A | #N/A | #N/A | #N/A | #N/A
0 |  | #VALUE! | #VALUE! | 0 | 0 | 0 |  | 49501 | #N/A | #N/A | #N/A | #N/A | #N/A | #N/A
0 |  | #VALUE! | #VALUE! | 0 | 0 | 0 |  | 49502 | #N/A | #N/A | #N/A | #N/A | #N/A | #N/A
0 |  | #VALUE! | #VALUE! | 0 | 0 | 0 |  | 49503 | #N/A | #N/A | #N/A | #N/A | #N/A | #N/A
0 |  | #VALUE! | #VALUE! | 0 | 0 | 0 |  | 49504 | #N/A | #N/A | #N/A | #N/A | #N/A | #N/A
0 |  | #VALUE! | #VALUE! | 0 | 0 | 0 |  | 49505 | #N/A | #N/A | #N/A | #N/A | #N/A | #N/A
0 |  | #VALUE! | #VALUE! | 0 | 0 | 0 |  | 49506 | #N/A | #N/A | #N/A | #N/A | #N/A | #N/A
0 |  | #VALUE! | #VALUE! | 0 | 0 | 0 |  | 49507 | #N/A | #N/A | #N/A | #N/A | #N/A | #N/A
0 |  | #VALUE! | #VALUE! | 0 | 0 | 0 |  | 49508 | #N/A | #N/A | #N/A | #N/A | #N/A | #N/A
0 |  | #VALUE! | #VALUE! | 0 | 0 | 0 |  | 49509 | #N/A | #N/A | #N/A | #N/A | #N/A | #N/A
0 |  | #VALUE! | #VALUE! | 0 | 0 | 0 |  | 49510 | #N/A | #N/A | #N/A | #N/A | #N/A | #N/A
0 |  | #VALUE! | #VALUE! | 0 | 0 | 0 |  | 49511 | #N/A | #N/A | #N/A | #N/A | #N/A | #N/A
0 |  | #VALUE! | #VALUE! | 0 | 0 | 0 |  | 49512 | #N/A | #N/A | #N/A | #N/A | #N/A | #N/A
0 |  | #VALUE! | #VALUE! | 0 | 0 | 0 |  | 49513 | #N/A | #N/A | #N/A | #N/A | #N/A | #N/A
0 |  | #VALUE! | #VALUE! | 0 | 0 | 0 |  | 49514 | #N/A | #N/A | #N/A | #N/A | #N/A | #N/A
0 |  | #VALUE! | #VALUE! | 0 | 0 | 0 |  | 49515 | #N/A | #N/A | #N/A | #N/A | #N/A | #N/A
0 |  | #VALUE! | #VALUE! | 0 | 0 | 0 |  | 49516 | #N/A | #N/A | #N/A | #N/A | #N/A | #N/A
0 |  | #VALUE! | #VALUE! | 0 | 0 | 0 |  | 49517 | #N/A | #N/A | #N/A | #N/A | #N/A | #N/A
0 |  | #VALUE! | #VALUE! | 0 | 0 | 0 |  | 49518 | #N/A | #N/A | #N/A | #N/A | #N/A | #N/A
0 |  | #VALUE! | #VALUE! | 0 | 0 | 0 |  | 49519 | #N/A | #N/A | #N/A | #N/A | #N/A | #N/A
0 |  | #VALUE! | #VALUE! | 0 | 0 | 0 |  | 49520 | #N/A | #N/A | #N/A | #N/A | #N/A | #N/A
0 |  | #VALUE! | #VALUE! | 0 | 0 | 0 |  | 49521 | #N/A | #N/A | #N/A | #N/A | #N/A | #N/A
0 |  | #VALUE! | #VALUE! | 0 | 0 | 0 |  | 49522 | #N/A | #N/A | #N/A | #N/A | #N/A | #N/A
0 |  | #VALUE! | #VALUE! | 0 | 0 | 0 |  | 49523 | #N/A | #N/A | #N/A | #N/A | #N/A | #N/A
0 |  | #VALUE! | #VALUE! | 0 | 0 | 0 |  | 49524 | #N/A | #N/A | #N/A | #N/A | #N/A | #N/A
0 |  | #VALUE! | #VALUE! | 0 | 0 | 0 |  | 49525 | #N/A | #N/A | #N/A | #N/A | #N/A | #N/A
0 |  | #VALUE! | #VALUE! | 0 | 0 | 0 |  | 49526 | #N/A | #N/A | #N/A | #N/A | #N/A | #N/A
0 |  | #VALUE! | #VALUE! | 0 | 0 | 0 |  | 49527 | #N/A | #N/A | #N/A | #N/A | #N/A | #N/A
0 |  | #VALUE! | #VALUE! | 0 | 0 | 0 |  | 49528 | #N/A | #N/A | #N/A | #N/A | #N/A | #N/A
0 |  | #VALUE! | #VALUE! | 0 | 0 | 0 |  | 49529 | #N/A | #N/A | #N/A | #N/A | #N/A | #N/A
0 |  | #VALUE! | #VALUE! | 0 | 0 | 0 |  | 49530 | #N/A | #N/A | #N/A | #N/A | #N/A | #N/A
0 |  | #VALUE! | #VALUE! | 0 | 0 | 0 |  | 49531 | #N/A | #N/A | #N/A | #N/A | #N/A | #N/A
0 |  | #VALUE! | #VALUE! | 0 | 0 | 0 |  | 49532 | #N/A | #N/A | #N/A | #N/A | #N/A | #N/A
0 |  | #VALUE! | #VALUE! | 0 | 0 | 0 |  | 49533 | #N/A | #N/A | #N/A | #N/A | #N/A | #N/A
0 |  | #VALUE! | #VALUE! | 0 | 0 | 0 |  | 49534 | #N/A | #N/A | #N/A | #N/A | #N/A | #N/A
0 |  | #VALUE! | #VALUE! | 0 | 0 | 0 |  | 49535 | #N/A | #N/A | #N/A | #N/A | #N/A | #N/A
0 |  | #VALUE! | #VALUE! | 0 | 0 | 0 |  | 49536 | #N/A | #N/A | #N/A | #N/A | #N/A | #N/A
0 |  | #VALUE! | #VALUE! | 0 | 0 | 0 |  | 49537 | #N/A | #N/A | #N/A | #N/A | #N/A | #N/A
0 |  | #VALUE! | #VALUE! | 0 | 0 | 0 |  | 49538 | #N/A | #N/A | #N/A | #N/A | #N/A | #N/A
0 |  | #VALUE! | #VALUE! | 0 | 0 | 0 |  | 49539 | #N/A | #N/A | #N/A | #N/A | #N/A | #N/A
0 |  | #VALUE! | #VALUE! | 0 | 0 | 0 |  | 49540 | #N/A | #N/A | #N/A | #N/A | #N/A | #N/A
0 |  | #VALUE! | #VALUE! | 0 | 0 | 0 |  | 49541 | #N/A | #N/A | #N/A | #N/A | #N/A | #N/A
0 |  | #VALUE! | #VALUE! | 0 | 0 | 0 |  | 49542 | #N/A | #N/A | #N/A | #N/A | #N/A | #N/A
0 |  | #VALUE! | #VALUE! | 0 | 0 | 0 |  | 49543 | #N/A | #N/A | #N/A | #N/A | #N/A | #N/A
0 |  | #VALUE! | #VALUE! | 0 | 0 | 0 |  | 49544 | #N/A | #N/A | #N/A | #N/A | #N/A | #N/A
0 |  | #VALUE! | #VALUE! | 0 | 0 | 0 |  | 49545 | #N/A | #N/A | #N/A | #N/A | #N/A | #N/A
0 |  | #VALUE! | #VALUE! | 0 | 0 | 0 |  | 49546 | #N/A | #N/A | #N/A | #N/A | #N/A | #N/A
0 |  | #VALUE! | #VALUE! | 0 | 0 | 0 |  | 49547 | #N/A | #N/A | #N/A | #N/A | #N/A | #N/A
0 |  | #VALUE! | #VALUE! | 0 | 0 | 0 |  | 49548 | #N/A | #N/A | #N/A | #N/A | #N/A | #N/A
0 |  | #VALUE! | #VALUE! | 0 | 0 | 0 |  | 49549 | #N/A | #N/A | #N/A | #N/A | #N/A | #N/A
0 |  | #VALUE! | #VALUE! | 0 | 0 | 0 |  | 49550 | #N/A | #N/A | #N/A | #N/A | #N/A | #N/A
0 |  | #VALUE! | #VALUE! | 0 | 0 | 0 |  | 49551 | #N/A | #N/A | #N/A | #N/A | #N/A | #N/A
0 |  | #VALUE! | #VALUE! | 0 | 0 | 0 |  | 49552 | #N/A | #N/A | #N/A | #N/A | #N/A | #N/A
0 |  | #VALUE! | #VALUE! | 0 | 0 | 0 |  | 49553 | #N/A | #N/A | #N/A | #N/A | #N/A | #N/A
0 |  | #VALUE! | #VALUE! | 0 | 0 | 0 |  | 49554 | #N/A | #N/A | #N/A | #N/A | #N/A | #N/A
0 |  | #VALUE! | #VALUE! | 0 | 0 | 0 |  | 49555 | #N/A | #N/A | #N/A | #N/A | #N/A | #N/A
0 |  | #VALUE! | #VALUE! | 0 | 0 | 0 |  | 49556 | #N/A | #N/A | #N/A | #N/A | #N/A | #N/A
0 |  | #VALUE! | #VALUE! | 0 | 0 | 0 |  | 49557 | #N/A | #N/A | #N/A | #N/A | #N/A | #N/A
0 |  | #VALUE! | #VALUE! | 0 | 0 | 0 |  | 49558 | #N/A | #N/A | #N/A | #N/A | #N/A | #N/A
0 |  | #VALUE! | #VALUE! | 0 | 0 | 0 |  | 49559 | #N/A | #N/A | #N/A | #N/A | #N/A | #N/A
0 |  | #VALUE! | #VALUE! | 0 | 0 | 0 |  | 49560 | #N/A | #N/A | #N/A | #N/A | #N/A | #N/A
0 |  | #VALUE! | #VALUE! | 0 | 0 | 0 |  | 49561 | #N/A | #N/A | #N/A | #N/A | #N/A | #N/A
0 |  | #VALUE! | #VALUE! | 0 | 0 | 0 |  | 49562 | #N/A | #N/A | #N/A | #N/A | #N/A | #N/A
0 |  | #VALUE! | #VALUE! | 0 | 0 | 0 |  | 49563 | #N/A | #N/A | #N/A | #N/A | #N/A | #N/A
0 |  | #VALUE! | #VALUE! | 0 | 0 | 0 |  | 49564 | #N/A | #N/A | #N/A | #N/A | #N/A | #N/A
0 |  | #VALUE! | #VALUE! | 0 | 0 | 0 |  | 49565 | #N/A | #N/A | #N/A | #N/A | #N/A | #N/A
0 |  | #VALUE! | #VALUE! | 0 | 0 | 0 |  | 49566 | #N/A | #N/A | #N/A | #N/A | #N/A | #N/A
0 |  | #VALUE! | #VALUE! | 0 | 0 | 0 |  | 49567 | #N/A | #N/A | #N/A | #N/A | #N/A | #N/A
0 |  | #VALUE! | #VALUE! | 0 | 0 | 0 |  | 49568 | #N/A | #N/A | #N/A | #N/A | #N/A | #N/A
0 |  | #VALUE! | #VALUE! | 0 | 0 | 0 |  | 49569 | #N/A | #N/A | #N/A | #N/A | #N/A | #N/A
0 |  | #VALUE! | #VALUE! | 0 | 0 | 0 |  | 49570 | #N/A | #N/A | #N/A | #N/A | #N/A | #N/A
0 |  | #VALUE! | #VALUE! | 0 | 0 | 0 |  | 49571 | #N/A | #N/A | #N/A | #N/A | #N/A | #N/A
0 |  | #VALUE! | #VALUE! | 0 | 0 | 0 |  | 49572 | #N/A | #N/A | #N/A | #N/A | #N/A | #N/A
0 |  | #VALUE! | #VALUE! | 0 | 0 | 0 |  | 49573 | #N/A | #N/A | #N/A | #N/A | #N/A | #N/A
0 |  | #VALUE! | #VALUE! | 0 | 0 | 0 |  | 49574 | #N/A | #N/A | #N/A | #N/A | #N/A | #N/A
0 |  | #VALUE! | #VALUE! | 0 | 0 | 0 |  | 49575 | #N/A | #N/A | #N/A | #N/A | #N/A | #N/A
0 |  | #VALUE! | #VALUE! | 0 | 0 | 0 |  | 49576 | #N/A | #N/A | #N/A | #N/A | #N/A | #N/A
0 |  | #VALUE! | #VALUE! | 0 | 0 | 0 |  | 49577 | #N/A | #N/A | #N/A | #N/A | #N/A | #N/A
0 |  | #VALUE! | #VALUE! | 0 | 0 | 0 |  | 49578 | #N/A | #N/A | #N/A | #N/A | #N/A | #N/A
0 |  | #VALUE! | #VALUE! | 0 | 0 | 0 |  | 49579 | #N/A | #N/A | #N/A | #N/A | #N/A | #N/A
0 |  | #VALUE! | #VALUE! | 0 | 0 | 0 |  | 49580 | #N/A | #N/A | #N/A | #N/A | #N/A | #N/A
0 |  | #VALUE! | #VALUE! | 0 | 0 | 0 |  | 49581 | #N/A | #N/A | #N/A | #N/A | #N/A | #N/A
0 |  | #VALUE! | #VALUE! | 0 | 0 | 0 |  | 49582 | #N/A | #N/A | #N/A | #N/A | #N/A | #N/A
0 |  | #VALUE! | #VALUE! | 0 | 0 | 0 |  | 49583 | #N/A | #N/A | #N/A | #N/A | #N/A | #N/A
0 |  | #VALUE! | #VALUE! | 0 | 0 | 0 |  | 49584 | #N/A | #N/A | #N/A | #N/A | #N/A | #N/A
0 |  | #VALUE! | #VALUE! | 0 | 0 | 0 |  | 49585 | #N/A | #N/A | #N/A | #N/A | #N/A | #N/A
0 |  | #VALUE! | #VALUE! | 0 | 0 | 0 |  | 49586 | #N/A | #N/A | #N/A | #N/A | #N/A | #N/A
0 |  | #VALUE! | #VALUE! | 0 | 0 | 0 |  | 49587 | #N/A | #N/A | #N/A | #N/A | #N/A | #N/A
0 |  | #VALUE! | #VALUE! | 0 | 0 | 0 |  | 49588 | #N/A | #N/A | #N/A | #N/A | #N/A | #N/A
0 |  | #VALUE! | #VALUE! | 0 | 0 | 0 |  | 49589 | #N/A | #N/A | #N/A | #N/A | #N/A | #N/A
0 |  | #VALUE! | #VALUE! | 0 | 0 | 0 |  | 49590 | #N/A | #N/A | #N/A | #N/A | #N/A | #N/A
0 |  | #VALUE! | #VALUE! | 0 | 0 | 0 |  | 49591 | #N/A | #N/A | #N/A | #N/A | #N/A | #N/A
0 |  | #VALUE! | #VALUE! | 0 | 0 | 0 |  | 49592 | #N/A | #N/A | #N/A | #N/A | #N/A | #N/A
0 |  | #VALUE! | #VALUE! | 0 | 0 | 0 |  | 49593 | #N/A | #N/A | #N/A | #N/A | #N/A | #N/A
0 |  | #VALUE! | #VALUE! | 0 | 0 | 0 |  | 49594 | #N/A | #N/A | #N/A | #N/A | #N/A | #N/A
0 |  | #VALUE! | #VALUE! | 0 | 0 | 0 |  | 49595 | #N/A | #N/A | #N/A | #N/A | #N/A | #N/A
0 |  | #VALUE! | #VALUE! | 0 | 0 | 0 |  | 49596 | #N/A | #N/A | #N/A | #N/A | #N/A | #N/A
0 |  | #VALUE! | #VALUE! | 0 | 0 | 0 |  | 49597 | #N/A | #N/A | #N/A | #N/A | #N/A | #N/A
0 |  | #VALUE! | #VALUE! | 0 | 0 | 0 |  | 49598 | #N/A | #N/A | #N/A | #N/A | #N/A | #N/A
0 |  | #VALUE! | #VALUE! | 0 | 0 | 0 |  | 49599 | #N/A | #N/A | #N/A | #N/A | #N/A | #N/A
0 |  | #VALUE! | #VALUE! | 0 | 0 | 0 |  | 49600 | #N/A | #N/A | #N/A | #N/A | #N/A | #N/A
0 |  | #VALUE! | #VALUE! | 0 | 0 | 0 |  | 49601 | #N/A | #N/A | #N/A | #N/A | #N/A | #N/A
0 |  | #VALUE! | #VALUE! | 0 | 0 | 0 |  | 49602 | #N/A | #N/A | #N/A | #N/A | #N/A | #N/A
0 |  | #VALUE! | #VALUE! | 0 | 0 | 0 |  | 49603 | #N/A | #N/A | #N/A | #N/A | #N/A | #N/A
0 |  | #VALUE! | #VALUE! | 0 | 0 | 0 |  | 49604 | #N/A | #N/A | #N/A | #N/A | #N/A | #N/A
0 |  | #VALUE! | #VALUE! | 0 | 0 | 0 |  | 49605 | #N/A | #N/A | #N/A | #N/A | #N/A | #N/A
0 |  | #VALUE! | #VALUE! | 0 | 0 | 0 |  | 49606 | #N/A | #N/A | #N/A | #N/A | #N/A | #N/A
0 |  | #VALUE! | #VALUE! | 0 | 0 | 0 |  | 49607 | #N/A | #N/A | #N/A | #N/A | #N/A | #N/A
0 |  | #VALUE! | #VALUE! | 0 | 0 | 0 |  | 49608 | #N/A | #N/A | #N/A | #N/A | #N/A | #N/A
0 |  | #VALUE! | #VALUE! | 0 | 0 | 0 |  | 49609 | #N/A | #N/A | #N/A | #N/A | #N/A | #N/A
0 |  | #VALUE! | #VALUE! | 0 | 0 | 0 |  | 49610 | #N/A | #N/A | #N/A | #N/A | #N/A | #N/A
0 |  | #VALUE! | #VALUE! | 0 | 0 | 0 |  | 49611 | #N/A | #N/A | #N/A | #N/A | #N/A | #N/A
0 |  | #VALUE! | #VALUE! | 0 | 0 | 0 |  | 49612 | #N/A | #N/A | #N/A | #N/A | #N/A | #N/A
0 |  | #VALUE! | #VALUE! | 0 | 0 | 0 |  | 49613 | #N/A | #N/A | #N/A | #N/A | #N/A | #N/A
0 |  | #VALUE! | #VALUE! | 0 | 0 | 0 |  | 49614 | #N/A | #N/A | #N/A | #N/A | #N/A | #N/A
0 |  | #VALUE! | #VALUE! | 0 | 0 | 0 |  | 49615 | #N/A | #N/A | #N/A | #N/A | #N/A | #N/A
0 |  | #VALUE! | #VALUE! | 0 | 0 | 0 |  | 49616 | #N/A | #N/A | #N/A | #N/A | #N/A | #N/A
0 |  | #VALUE! | #VALUE! | 0 | 0 | 0 |  | 49617 | #N/A | #N/A | #N/A | #N/A | #N/A | #N/A
0 |  | #VALUE! | #VALUE! | 0 | 0 | 0 |  | 49618 | #N/A | #N/A | #N/A | #N/A | #N/A | #N/A
0 |  | #VALUE! | #VALUE! | 0 | 0 | 0 |  | 49619 | #N/A | #N/A | #N/A | #N/A | #N/A | #N/A
0 |  | #VALUE! | #VALUE! | 0 | 0 | 0 |  | 49620 | #N/A | #N/A | #N/A | #N/A | #N/A | #N/A
0 |  | #VALUE! | #VALUE! | 0 | 0 | 0 |  | 49621 | #N/A | #N/A | #N/A | #N/A | #N/A | #N/A
0 |  | #VALUE! | #VALUE! | 0 | 0 | 0 |  | 49622 | #N/A | #N/A | #N/A | #N/A | #N/A | #N/A
0 |  | #VALUE! | #VALUE! | 0 | 0 | 0 |  | 49623 | #N/A | #N/A | #N/A | #N/A | #N/A | #N/A
0 |  | #VALUE! | #VALUE! | 0 | 0 | 0 |  | 49624 | #N/A | #N/A | #N/A | #N/A | #N/A | #N/A
0 |  | #VALUE! | #VALUE! | 0 | 0 | 0 |  | 49625 | #N/A | #N/A | #N/A | #N/A | #N/A | #N/A
0 |  | #VALUE! | #VALUE! | 0 | 0 | 0 |  | 49626 | #N/A | #N/A | #N/A | #N/A | #N/A | #N/A
0 |  | #VALUE! | #VALUE! | 0 | 0 | 0 |  | 49627 | #N/A | #N/A | #N/A | #N/A | #N/A | #N/A
0 |  | #VALUE! | #VALUE! | 0 | 0 | 0 |  | 49628 | #N/A | #N/A | #N/A | #N/A | #N/A | #N/A
0 |  | #VALUE! | #VALUE! | 0 | 0 | 0 |  | 49629 | #N/A | #N/A | #N/A | #N/A | #N/A | #N/A
0 |  | #VALUE! | #VALUE! | 0 | 0 | 0 |  | 49630 | #N/A | #N/A | #N/A | #N/A | #N/A | #N/A
0 |  | #VALUE! | #VALUE! | 0 | 0 | 0 |  | 49631 | #N/A | #N/A | #N/A | #N/A | #N/A | #N/A
0 |  | #VALUE! | #VALUE! | 0 | 0 | 0 |  | 49632 | #N/A | #N/A | #N/A | #N/A | #N/A | #N/A
0 |  | #VALUE! | #VALUE! | 0 | 0 | 0 |  | 49633 | #N/A | #N/A | #N/A | #N/A | #N/A | #N/A
0 |  | #VALUE! | #VALUE! | 0 | 0 | 0 |  | 49634 | #N/A | #N/A | #N/A | #N/A | #N/A | #N/A
0 |  | #VALUE! | #VALUE! | 0 | 0 | 0 |  | 49635 | #N/A | #N/A | #N/A | #N/A | #N/A | #N/A
0 |  | #VALUE! | #VALUE! | 0 | 0 | 0 |  | 49636 | #N/A | #N/A | #N/A | #N/A | #N/A | #N/A
0 |  | #VALUE! | #VALUE! | 0 | 0 | 0 |  | 49637 | #N/A | #N/A | #N/A | #N/A | #N/A | #N/A
0 |  | #VALUE! | #VALUE! | 0 | 0 | 0 |  | 49638 | #N/A | #N/A | #N/A | #N/A | #N/A | #N/A
0 |  | #VALUE! | #VALUE! | 0 | 0 | 0 |  | 49639 | #N/A | #N/A | #N/A | #N/A | #N/A | #N/A
0 |  | #VALUE! | #VALUE! | 0 | 0 | 0 |  | 49640 | #N/A | #N/A | #N/A | #N/A | #N/A | #N/A
0 |  | #VALUE! | #VALUE! | 0 | 0 | 0 |  | 49641 | #N/A | #N/A | #N/A | #N/A | #N/A | #N/A
0 |  | #VALUE! | #VALUE! | 0 | 0 | 0 |  | 49642 | #N/A | #N/A | #N/A | #N/A | #N/A | #N/A
0 |  | #VALUE! | #VALUE! | 0 | 0 | 0 |  | 49643 | #N/A | #N/A | #N/A | #N/A | #N/A | #N/A
0 |  | #VALUE! | #VALUE! | 0 | 0 | 0 |  | 49644 | #N/A | #N/A | #N/A | #N/A | #N/A | #N/A
0 |  | #VALUE! | #VALUE! | 0 | 0 | 0 |  | 49645 | #N/A | #N/A | #N/A | #N/A | #N/A | #N/A
0 |  | #VALUE! | #VALUE! | 0 | 0 | 0 |  | 49646 | #N/A | #N/A | #N/A | #N/A | #N/A | #N/A
0 |  | #VALUE! | #VALUE! | 0 | 0 | 0 |  | 49647 | #N/A | #N/A | #N/A | #N/A | #N/A | #N/A
0 |  | #VALUE! | #VALUE! | 0 | 0 | 0 |  | 49648 | #N/A | #N/A | #N/A | #N/A | #N/A | #N/A
0 |  | #VALUE! | #VALUE! | 0 | 0 | 0 |  | 49649 | #N/A | #N/A | #N/A | #N/A | #N/A | #N/A
0 |  | #VALUE! | #VALUE! | 0 | 0 | 0 |  | 49650 | #N/A | #N/A | #N/A | #N/A | #N/A | #N/A
0 |  | #VALUE! | #VALUE! | 0 | 0 | 0 |  | 49651 | #N/A | #N/A | #N/A | #N/A | #N/A | #N/A
0 |  | #VALUE! | #VALUE! | 0 | 0 | 0 |  | 49652 | #N/A | #N/A | #N/A | #N/A | #N/A | #N/A
0 |  | #VALUE! | #VALUE! | 0 | 0 | 0 |  | 49653 | #N/A | #N/A | #N/A | #N/A | #N/A | #N/A
0 |  | #VALUE! | #VALUE! | 0 | 0 | 0 |  | 49654 | #N/A | #N/A | #N/A | #N/A | #N/A | #N/A
0 |  | #VALUE! | #VALUE! | 0 | 0 | 0 |  | 49655 | #N/A | #N/A | #N/A | #N/A | #N/A | #N/A
0 |  | #VALUE! | #VALUE! | 0 | 0 | 0 |  | 49656 | #N/A | #N/A | #N/A | #N/A | #N/A | #N/A
0 |  | #VALUE! | #VALUE! | 0 | 0 | 0 |  | 49657 | #N/A | #N/A | #N/A | #N/A | #N/A | #N/A
0 |  | #VALUE! | #VALUE! | 0 | 0 | 0 |  | 49658 | #N/A | #N/A | #N/A | #N/A | #N/A | #N/A
0 |  | #VALUE! | #VALUE! | 0 | 0 | 0 |  | 49659 | #N/A | #N/A | #N/A | #N/A | #N/A | #N/A
0 |  | #VALUE! | #VALUE! | 0 | 0 | 0 |  | 49660 | #N/A | #N/A | #N/A | #N/A | #N/A | #N/A
0 |  | #VALUE! | #VALUE! | 0 | 0 | 0 |  | 49661 | #N/A | #N/A | #N/A | #N/A | #N/A | #N/A
0 |  | #VALUE! | #VALUE! | 0 | 0 | 0 |  | 49662 | #N/A | #N/A | #N/A | #N/A | #N/A | #N/A
0 |  | #VALUE! | #VALUE! | 0 | 0 | 0 |  | 49663 | #N/A | #N/A | #N/A | #N/A | #N/A | #N/A
0 |  | #VALUE! | #VALUE! | 0 | 0 | 0 |  | 49664 | #N/A | #N/A | #N/A | #N/A | #N/A | #N/A
0 |  | #VALUE! | #VALUE! | 0 | 0 | 0 |  | 49665 | #N/A | #N/A | #N/A | #N/A | #N/A | #N/A
0 |  | #VALUE! | #VALUE! | 0 | 0 | 0 |  | 49666 | #N/A | #N/A | #N/A | #N/A | #N/A | #N/A
0 |  | #VALUE! | #VALUE! | 0 | 0 | 0 |  | 49667 | #N/A | #N/A | #N/A | #N/A | #N/A | #N/A
0 |  | #VALUE! | #VALUE! | 0 | 0 | 0 |  | 49668 | #N/A | #N/A | #N/A | #N/A | #N/A | #N/A
0 |  | #VALUE! | #VALUE! | 0 | 0 | 0 |  | 49669 | #N/A | #N/A | #N/A | #N/A | #N/A | #N/A
0 |  | #VALUE! | #VALUE! | 0 | 0 | 0 |  | 49670 | #N/A | #N/A | #N/A | #N/A | #N/A | #N/A
0 |  | #VALUE! | #VALUE! | 0 | 0 | 0 |  | 49671 | #N/A | #N/A | #N/A | #N/A | #N/A | #N/A
0 |  | #VALUE! | #VALUE! | 0 | 0 | 0 |  | 49672 | #N/A | #N/A | #N/A | #N/A | #N/A | #N/A
0 |  | #VALUE! | #VALUE! | 0 | 0 | 0 |  | 49673 | #N/A | #N/A | #N/A | #N/A | #N/A | #N/A
0 |  | #VALUE! | #VALUE! | 0 | 0 | 0 |  | 49674 | #N/A | #N/A | #N/A | #N/A | #N/A | #N/A
0 |  | #VALUE! | #VALUE! | 0 | 0 | 0 |  | 49675 | #N/A | #N/A | #N/A | #N/A | #N/A | #N/A
0 |  | #VALUE! | #VALUE! | 0 | 0 | 0 |  | 49676 | #N/A | #N/A | #N/A | #N/A | #N/A | #N/A
0 |  | #VALUE! | #VALUE! | 0 | 0 | 0 |  | 49677 | #N/A | #N/A | #N/A | #N/A | #N/A | #N/A
0 |  | #VALUE! | #VALUE! | 0 | 0 | 0 |  | 49678 | #N/A | #N/A | #N/A | #N/A | #N/A | #N/A
0 |  | #VALUE! | #VALUE! | 0 | 0 | 0 |  | 49679 | #N/A | #N/A | #N/A | #N/A | #N/A | #N/A
0 |  | #VALUE! | #VALUE! | 0 | 0 | 0 |  | 49680 | #N/A | #N/A | #N/A | #N/A | #N/A | #N/A
0 |  | #VALUE! | #VALUE! | 0 | 0 | 0 |  | 49681 | #N/A | #N/A | #N/A | #N/A | #N/A | #N/A
0 |  | #VALUE! | #VALUE! | 0 | 0 | 0 |  | 49682 | #N/A | #N/A | #N/A | #N/A | #N/A | #N/A
0 |  | #VALUE! | #VALUE! | 0 | 0 | 0 |  | 49683 | #N/A | #N/A | #N/A | #N/A | #N/A | #N/A
0 |  | #VALUE! | #VALUE! | 0 | 0 | 0 |  | 49684 | #N/A | #N/A | #N/A | #N/A | #N/A | #N/A
0 |  | #VALUE! | #VALUE! | 0 | 0 | 0 |  | 49685 | #N/A | #N/A | #N/A | #N/A | #N/A | #N/A
0 |  | #VALUE! | #VALUE! | 0 | 0 | 0 |  | 49686 | #N/A | #N/A | #N/A | #N/A | #N/A | #N/A
0 |  | #VALUE! | #VALUE! | 0 | 0 | 0 |  | 49687 | #N/A | #N/A | #N/A | #N/A | #N/A | #N/A
0 |  | #VALUE! | #VALUE! | 0 | 0 | 0 |  | 49688 | #N/A | #N/A | #N/A | #N/A | #N/A | #N/A
0 |  | #VALUE! | #VALUE! | 0 | 0 | 0 |  | 49689 | #N/A | #N/A | #N/A | #N/A | #N/A | #N/A
0 |  | #VALUE! | #VALUE! | 0 | 0 | 0 |  | 49690 | #N/A | #N/A | #N/A | #N/A | #N/A | #N/A
0 |  | #VALUE! | #VALUE! | 0 | 0 | 0 |  | 49691 | #N/A | #N/A | #N/A | #N/A | #N/A | #N/A
0 |  | #VALUE! | #VALUE! | 0 | 0 | 0 |  | 49692 | #N/A | #N/A | #N/A | #N/A | #N/A | #N/A
0 |  | #VALUE! | #VALUE! | 0 | 0 | 0 |  | 49693 | #N/A | #N/A | #N/A | #N/A | #N/A | #N/A
0 |  | #VALUE! | #VALUE! | 0 | 0 | 0 |  | 49694 | #N/A | #N/A | #N/A | #N/A | #N/A | #N/A
0 |  | #VALUE! | #VALUE! | 0 | 0 | 0 |  | 49695 | #N/A | #N/A | #N/A | #N/A | #N/A | #N/A
0 |  | #VALUE! | #VALUE! | 0 | 0 | 0 |  | 49696 | #N/A | #N/A | #N/A | #N/A | #N/A | #N/A
0 |  | #VALUE! | #VALUE! | 0 | 0 | 0 |  | 49697 | #N/A | #N/A | #N/A | #N/A | #N/A | #N/A
0 |  | #VALUE! | #VALUE! | 0 | 0 | 0 |  | 49698 | #N/A | #N/A | #N/A | #N/A | #N/A | #N/A
0 |  | #VALUE! | #VALUE! | 0 | 0 | 0 |  | 49699 | #N/A | #N/A | #N/A | #N/A | #N/A | #N/A
0 |  | #VALUE! | #VALUE! | 0 | 0 | 0 |  | 49700 | #N/A | #N/A | #N/A | #N/A | #N/A | #N/A
0 |  | #VALUE! | #VALUE! | 0 | 0 | 0 |  | 49701 | #N/A | #N/A | #N/A | #N/A | #N/A | #N/A
0 |  | #VALUE! | #VALUE! | 0 | 0 | 0 |  | 49702 | #N/A | #N/A | #N/A | #N/A | #N/A | #N/A
0 |  | #VALUE! | #VALUE! | 0 | 0 | 0 |  | 49703 | #N/A | #N/A | #N/A | #N/A | #N/A | #N/A
0 |  | #VALUE! | #VALUE! | 0 | 0 | 0 |  | 49704 | #N/A | #N/A | #N/A | #N/A | #N/A | #N/A
0 |  | #VALUE! | #VALUE! | 0 | 0 | 0 |  | 49705 | #N/A | #N/A | #N/A | #N/A | #N/A | #N/A
0 |  | #VALUE! | #VALUE! | 0 | 0 | 0 |  | 49706 | #N/A | #N/A | #N/A | #N/A | #N/A | #N/A
0 |  | #VALUE! | #VALUE! | 0 | 0 | 0 |  | 49707 | #N/A | #N/A | #N/A | #N/A | #N/A | #N/A
0 |  | #VALUE! | #VALUE! | 0 | 0 | 0 |  | 49708 | #N/A | #N/A | #N/A | #N/A | #N/A | #N/A
0 |  | #VALUE! | #VALUE! | 0 | 0 | 0 |  | 49709 | #N/A | #N/A | #N/A | #N/A | #N/A | #N/A
0 |  | #VALUE! | #VALUE! | 0 | 0 | 0 |  | 49710 | #N/A | #N/A | #N/A | #N/A | #N/A | #N/A
0 |  | #VALUE! | #VALUE! | 0 | 0 | 0 |  | 49711 | #N/A | #N/A | #N/A | #N/A | #N/A | #N/A
0 |  | #VALUE! | #VALUE! | 0 | 0 | 0 |  | 49712 | #N/A | #N/A | #N/A | #N/A | #N/A | #N/A
0 |  | #VALUE! | #VALUE! | 0 | 0 | 0 |  | 49713 | #N/A | #N/A | #N/A | #N/A | #N/A | #N/A
0 |  | #VALUE! | #VALUE! | 0 | 0 | 0 |  | 49714 | #N/A | #N/A | #N/A | #N/A | #N/A | #N/A
0 |  | #VALUE! | #VALUE! | 0 | 0 | 0 |  | 49715 | #N/A | #N/A | #N/A | #N/A | #N/A | #N/A
0 |  | #VALUE! | #VALUE! | 0 | 0 | 0 |  | 49716 | #N/A | #N/A | #N/A | #N/A | #N/A | #N/A
0 |  | #VALUE! | #VALUE! | 0 | 0 | 0 |  | 49717 | #N/A | #N/A | #N/A | #N/A | #N/A | #N/A
0 |  | #VALUE! | #VALUE! | 0 | 0 | 0 |  | 49718 | #N/A | #N/A | #N/A | #N/A | #N/A | #N/A
0 |  | #VALUE! | #VALUE! | 0 | 0 | 0 |  | 49719 | #N/A | #N/A | #N/A | #N/A | #N/A | #N/A
0 |  | #VALUE! | #VALUE! | 0 | 0 | 0 |  | 49720 | #N/A | #N/A | #N/A | #N/A | #N/A | #N/A
0 |  | #VALUE! | #VALUE! | 0 | 0 | 0 |  | 49721 | #N/A | #N/A | #N/A | #N/A | #N/A | #N/A
0 |  | #VALUE! | #VALUE! | 0 | 0 | 0 |  | 49722 | #N/A | #N/A | #N/A | #N/A | #N/A | #N/A
0 |  | #VALUE! | #VALUE! | 0 | 0 | 0 |  | 49723 | #N/A | #N/A | #N/A | #N/A | #N/A | #N/A
0 |  | #VALUE! | #VALUE! | 0 | 0 | 0 |  | 49724 | #N/A | #N/A | #N/A | #N/A | #N/A | #N/A
0 |  | #VALUE! | #VALUE! | 0 | 0 | 0 |  | 49725 | #N/A | #N/A | #N/A | #N/A | #N/A | #N/A
0 |  | #VALUE! | #VALUE! | 0 | 0 | 0 |  | 49726 | #N/A | #N/A | #N/A | #N/A | #N/A | #N/A
0 |  | #VALUE! | #VALUE! | 0 | 0 | 0 |  | 49727 | #N/A | #N/A | #N/A | #N/A | #N/A | #N/A
0 |  | #VALUE! | #VALUE! | 0 | 0 | 0 |  | 49728 | #N/A | #N/A | #N/A | #N/A | #N/A | #N/A
0 |  | #VALUE! | #VALUE! | 0 | 0 | 0 |  | 49729 | #N/A | #N/A | #N/A | #N/A | #N/A | #N/A
0 |  | #VALUE! | #VALUE! | 0 | 0 | 0 |  | 49730 | #N/A | #N/A | #N/A | #N/A | #N/A | #N/A
0 |  | #VALUE! | #VALUE! | 0 | 0 | 0 |  | 49731 | #N/A | #N/A | #N/A | #N/A | #N/A | #N/A
0 |  | #VALUE! | #VALUE! | 0 | 0 | 0 |  | 49732 | #N/A | #N/A | #N/A | #N/A | #N/A | #N/A
0 |  | #VALUE! | #VALUE! | 0 | 0 | 0 |  | 49733 | #N/A | #N/A | #N/A | #N/A | #N/A | #N/A
0 |  | #VALUE! | #VALUE! | 0 | 0 | 0 |  | 49734 | #N/A | #N/A | #N/A | #N/A | #N/A | #N/A
0 |  | #VALUE! | #VALUE! | 0 | 0 | 0 |  | 49735 | #N/A | #N/A | #N/A | #N/A | #N/A | #N/A
0 |  | #VALUE! | #VALUE! | 0 | 0 | 0 |  | 49736 | #N/A | #N/A | #N/A | #N/A | #N/A | #N/A
0 |  | #VALUE! | #VALUE! | 0 | 0 | 0 |  | 49737 | #N/A | #N/A | #N/A | #N/A | #N/A | #N/A
0 |  | #VALUE! | #VALUE! | 0 | 0 | 0 |  | 49738 | #N/A | #N/A | #N/A | #N/A | #N/A | #N/A
0 |  | #VALUE! | #VALUE! | 0 | 0 | 0 |  | 49739 | #N/A | #N/A | #N/A | #N/A | #N/A | #N/A
0 |  | #VALUE! | #VALUE! | 0 | 0 | 0 |  | 49740 | #N/A | #N/A | #N/A | #N/A | #N/A | #N/A
0 |  | #VALUE! | #VALUE! | 0 | 0 | 0 |  | 49741 | #N/A | #N/A | #N/A | #N/A | #N/A | #N/A
0 |  | #VALUE! | #VALUE! | 0 | 0 | 0 |  | 49742 | #N/A | #N/A | #N/A | #N/A | #N/A | #N/A
0 |  | #VALUE! | #VALUE! | 0 | 0 | 0 |  | 49743 | #N/A | #N/A | #N/A | #N/A | #N/A | #N/A
0 |  | #VALUE! | #VALUE! | 0 | 0 | 0 |  | 49744 | #N/A | #N/A | #N/A | #N/A | #N/A | #N/A
0 |  | #VALUE! | #VALUE! | 0 | 0 | 0 |  | 49745 | #N/A | #N/A | #N/A | #N/A | #N/A | #N/A
0 |  | #VALUE! | #VALUE! | 0 | 0 | 0 |  | 49746 | #N/A | #N/A | #N/A | #N/A | #N/A | #N/A
0 |  | #VALUE! | #VALUE! | 0 | 0 | 0 |  | 49747 | #N/A | #N/A | #N/A | #N/A | #N/A | #N/A
0 |  | #VALUE! | #VALUE! | 0 | 0 | 0 |  | 49748 | #N/A | #N/A | #N/A | #N/A | #N/A | #N/A
0 |  | #VALUE! | #VALUE! | 0 | 0 | 0 |  | 49749 | #N/A | #N/A | #N/A | #N/A | #N/A | #N/A
0 |  | #VALUE! | #VALUE! | 0 | 0 | 0 |  | 49750 | #N/A | #N/A | #N/A | #N/A | #N/A | #N/A
0 |  | #VALUE! | #VALUE! | 0 | 0 | 0 |  | 49751 | #N/A | #N/A | #N/A | #N/A | #N/A | #N/A
0 |  | #VALUE! | #VALUE! | 0 | 0 | 0 |  | 49752 | #N/A | #N/A | #N/A | #N/A | #N/A | #N/A
0 |  | #VALUE! | #VALUE! | 0 | 0 | 0 |  | 49753 | #N/A | #N/A | #N/A | #N/A | #N/A | #N/A
0 |  | #VALUE! | #VALUE! | 0 | 0 | 0 |  | 49754 | #N/A | #N/A | #N/A | #N/A | #N/A | #N/A
0 |  | #VALUE! | #VALUE! | 0 | 0 | 0 |  | 49755 | #N/A | #N/A | #N/A | #N/A | #N/A | #N/A
0 |  | #VALUE! | #VALUE! | 0 | 0 | 0 |  | 49756 | #N/A | #N/A | #N/A | #N/A | #N/A | #N/A
0 |  | #VALUE! | #VALUE! | 0 | 0 | 0 |  | 49757 | #N/A | #N/A | #N/A | #N/A | #N/A | #N/A
0 |  | #VALUE! | #VALUE! | 0 | 0 | 0 |  | 49758 | #N/A | #N/A | #N/A | #N/A | #N/A | #N/A
0 |  | #VALUE! | #VALUE! | 0 | 0 | 0 |  | 49759 | #N/A | #N/A | #N/A | #N/A | #N/A | #N/A
0 |  | #VALUE! | #VALUE! | 0 | 0 | 0 |  | 49760 | #N/A | #N/A | #N/A | #N/A | #N/A | #N/A
0 |  | #VALUE! | #VALUE! | 0 | 0 | 0 |  | 49761 | #N/A | #N/A | #N/A | #N/A | #N/A | #N/A
0 |  | #VALUE! | #VALUE! | 0 | 0 | 0 |  | 49762 | #N/A | #N/A | #N/A | #N/A | #N/A | #N/A
0 |  | #VALUE! | #VALUE! | 0 | 0 | 0 |  | 49763 | #N/A | #N/A | #N/A | #N/A | #N/A | #N/A
0 |  | #VALUE! | #VALUE! | 0 | 0 | 0 |  | 49764 | #N/A | #N/A | #N/A | #N/A | #N/A | #N/A
0 |  | #VALUE! | #VALUE! | 0 | 0 | 0 |  | 49765 | #N/A | #N/A | #N/A | #N/A | #N/A | #N/A
0 |  | #VALUE! | #VALUE! | 0 | 0 | 0 |  | 49766 | #N/A | #N/A | #N/A | #N/A | #N/A | #N/A
0 |  | #VALUE! | #VALUE! | 0 | 0 | 0 |  | 49767 | #N/A | #N/A | #N/A | #N/A | #N/A | #N/A
0 |  | #VALUE! | #VALUE! | 0 | 0 | 0 |  | 49768 | #N/A | #N/A | #N/A | #N/A | #N/A | #N/A
0 |  | #VALUE! | #VALUE! | 0 | 0 | 0 |  | 49769 | #N/A | #N/A | #N/A | #N/A | #N/A | #N/A
0 |  | #VALUE! | #VALUE! | 0 | 0 | 0 |  | 49770 | #N/A | #N/A | #N/A | #N/A | #N/A | #N/A
0 |  | #VALUE! | #VALUE! | 0 | 0 | 0 |  | 49771 | #N/A | #N/A | #N/A | #N/A | #N/A | #N/A
0 |  | #VALUE! | #VALUE! | 0 | 0 | 0 |  | 49772 | #N/A | #N/A | #N/A | #N/A | #N/A | #N/A
0 |  | #VALUE! | #VALUE! | 0 | 0 | 0 |  | 49773 | #N/A | #N/A | #N/A | #N/A | #N/A | #N/A
0 |  | #VALUE! | #VALUE! | 0 | 0 | 0 |  | 49774 | #N/A | #N/A | #N/A | #N/A | #N/A | #N/A
0 |  | #VALUE! | #VALUE! | 0 | 0 | 0 |  | 49775 | #N/A | #N/A | #N/A | #N/A | #N/A | #N/A
0 |  | #VALUE! | #VALUE! | 0 | 0 | 0 |  | 49776 | #N/A | #N/A | #N/A | #N/A | #N/A | #N/A
0 |  | #VALUE! | #VALUE! | 0 | 0 | 0 |  | 49777 | #N/A | #N/A | #N/A | #N/A | #N/A | #N/A
0 |  | #VALUE! | #VALUE! | 0 | 0 | 0 |  | 49778 | #N/A | #N/A | #N/A | #N/A | #N/A | #N/A
0 |  | #VALUE! | #VALUE! | 0 | 0 | 0 |  | 49779 | #N/A | #N/A | #N/A | #N/A | #N/A | #N/A
0 |  | #VALUE! | #VALUE! | 0 | 0 | 0 |  | 49780 | #N/A | #N/A | #N/A | #N/A | #N/A | #N/A
0 |  | #VALUE! | #VALUE! | 0 | 0 | 0 |  | 49781 | #N/A | #N/A | #N/A | #N/A | #N/A | #N/A
0 |  | #VALUE! | #VALUE! | 0 | 0 | 0 |  | 49782 | #N/A | #N/A | #N/A | #N/A | #N/A | #N/A
0 |  | #VALUE! | #VALUE! | 0 | 0 | 0 |  | 49783 | #N/A | #N/A | #N/A | #N/A | #N/A | #N/A
0 |  | #VALUE! | #VALUE! | 0 | 0 | 0 |  | 49784 | #N/A | #N/A | #N/A | #N/A | #N/A | #N/A
0 |  | #VALUE! | #VALUE! | 0 | 0 | 0 |  | 49785 | #N/A | #N/A | #N/A | #N/A | #N/A | #N/A
0 |  | #VALUE! | #VALUE! | 0 | 0 | 0 |  | 49786 | #N/A | #N/A | #N/A | #N/A | #N/A | #N/A
0 |  | #VALUE! | #VALUE! | 0 | 0 | 0 |  | 49787 | #N/A | #N/A | #N/A | #N/A | #N/A | #N/A
0 |  | #VALUE! | #VALUE! | 0 | 0 | 0 |  | 49788 | #N/A | #N/A | #N/A | #N/A | #N/A | #N/A
0 |  | #VALUE! | #VALUE! | 0 | 0 | 0 |  | 49789 | #N/A | #N/A | #N/A | #N/A | #N/A | #N/A
0 |  | #VALUE! | #VALUE! | 0 | 0 | 0 |  | 49790 | #N/A | #N/A | #N/A | #N/A | #N/A | #N/A
0 |  | #VALUE! | #VALUE! | 0 | 0 | 0 |  | 49791 | #N/A | #N/A | #N/A | #N/A | #N/A | #N/A
0 |  | #VALUE! | #VALUE! | 0 | 0 | 0 |  | 49792 | #N/A | #N/A | #N/A | #N/A | #N/A | #N/A
0 |  | #VALUE! | #VALUE! | 0 | 0 | 0 |  | 49793 | #N/A | #N/A | #N/A | #N/A | #N/A | #N/A
0 |  | #VALUE! | #VALUE! | 0 | 0 | 0 |  | 49794 | #N/A | #N/A | #N/A | #N/A | #N/A | #N/A
0 |  | #VALUE! | #VALUE! | 0 | 0 | 0 |  | 49795 | #N/A | #N/A | #N/A | #N/A | #N/A | #N/A
0 |  | #VALUE! | #VALUE! | 0 | 0 | 0 |  | 49796 | #N/A | #N/A | #N/A | #N/A | #N/A | #N/A
0 |  | #VALUE! | #VALUE! | 0 | 0 | 0 |  | 49797 | #N/A | #N/A | #N/A | #N/A | #N/A | #N/A
0 |  | #VALUE! | #VALUE! | 0 | 0 | 0 |  | 49798 | #N/A | #N/A | #N/A | #N/A | #N/A | #N/A
0 |  | #VALUE! | #VALUE! | 0 | 0 | 0 |  | 49799 | #N/A | #N/A | #N/A | #N/A | #N/A | #N/A
0 |  | #VALUE! | #VALUE! | 0 | 0 | 0 |  | 49800 | #N/A | #N/A | #N/A | #N/A | #N/A | #N/A
0 |  | #VALUE! | #VALUE! | 0 | 0 | 0 |  | 49801 | #N/A | #N/A | #N/A | #N/A | #N/A | #N/A
0 |  | #VALUE! | #VALUE! | 0 | 0 | 0 |  | 49802 | #N/A | #N/A | #N/A | #N/A | #N/A | #N/A
0 |  | #VALUE! | #VALUE! | 0 | 0 | 0 |  | 49803 | #N/A | #N/A | #N/A | #N/A | #N/A | #N/A
0 |  | #VALUE! | #VALUE! | 0 | 0 | 0 |  | 49804 | #N/A | #N/A | #N/A | #N/A | #N/A | #N/A
0 |  | #VALUE! | #VALUE! | 0 | 0 | 0 |  | 49805 | #N/A | #N/A | #N/A | #N/A | #N/A | #N/A
0 |  | #VALUE! | #VALUE! | 0 | 0 | 0 |  | 49806 | #N/A | #N/A | #N/A | #N/A | #N/A | #N/A
0 |  | #VALUE! | #VALUE! | 0 | 0 | 0 |  | 49807 | #N/A | #N/A | #N/A | #N/A | #N/A | #N/A
0 |  | #VALUE! | #VALUE! | 0 | 0 | 0 |  | 49808 | #N/A | #N/A | #N/A | #N/A | #N/A | #N/A
0 |  | #VALUE! | #VALUE! | 0 | 0 | 0 |  | 49809 | #N/A | #N/A | #N/A | #N/A | #N/A | #N/A
0 |  | #VALUE! | #VALUE! | 0 | 0 | 0 |  | 49810 | #N/A | #N/A | #N/A | #N/A | #N/A | #N/A
0 |  | #VALUE! | #VALUE! | 0 | 0 | 0 |  | 49811 | #N/A | #N/A | #N/A | #N/A | #N/A | #N/A
0 |  | #VALUE! | #VALUE! | 0 | 0 | 0 |  | 49812 | #N/A | #N/A | #N/A | #N/A | #N/A | #N/A
0 |  | #VALUE! | #VALUE! | 0 | 0 | 0 |  | 49813 | #N/A | #N/A | #N/A | #N/A | #N/A | #N/A
0 |  | #VALUE! | #VALUE! | 0 | 0 | 0 |  | 49814 | #N/A | #N/A | #N/A | #N/A | #N/A | #N/A
0 |  | #VALUE! | #VALUE! | 0 | 0 | 0 |  | 49815 | #N/A | #N/A | #N/A | #N/A | #N/A | #N/A
0 |  | #VALUE! | #VALUE! | 0 | 0 | 0 |  | 49816 | #N/A | #N/A | #N/A | #N/A | #N/A | #N/A
0 |  | #VALUE! | #VALUE! | 0 | 0 | 0 |  | 49817 | #N/A | #N/A | #N/A | #N/A | #N/A | #N/A
0 |  | #VALUE! | #VALUE! | 0 | 0 | 0 |  | 49818 | #N/A | #N/A | #N/A | #N/A | #N/A | #N/A
0 |  | #VALUE! | #VALUE! | 0 | 0 | 0 |  | 49819 | #N/A | #N/A | #N/A | #N/A | #N/A | #N/A
0 |  | #VALUE! | #VALUE! | 0 | 0 | 0 |  | 49820 | #N/A | #N/A | #N/A | #N/A | #N/A | #N/A
0 |  | #VALUE! | #VALUE! | 0 | 0 | 0 |  | 49821 | #N/A | #N/A | #N/A | #N/A | #N/A | #N/A
0 |  | #VALUE! | #VALUE! | 0 | 0 | 0 |  | 49822 | #N/A | #N/A | #N/A | #N/A | #N/A | #N/A
0 |  | #VALUE! | #VALUE! | 0 | 0 | 0 |  | 49823 | #N/A | #N/A | #N/A | #N/A | #N/A | #N/A
0 |  | #VALUE! | #VALUE! | 0 | 0 | 0 |  | 49824 | #N/A | #N/A | #N/A | #N/A | #N/A | #N/A
0 |  | #VALUE! | #VALUE! | 0 | 0 | 0 |  | 49825 | #N/A | #N/A | #N/A | #N/A | #N/A | #N/A
0 |  | #VALUE! | #VALUE! | 0 | 0 | 0 |  | 49826 | #N/A | #N/A | #N/A | #N/A | #N/A | #N/A
0 |  | #VALUE! | #VALUE! | 0 | 0 | 0 |  | 49827 | #N/A | #N/A | #N/A | #N/A | #N/A | #N/A
0 |  | #VALUE! | #VALUE! | 0 | 0 | 0 |  | 49828 | #N/A | #N/A | #N/A | #N/A | #N/A | #N/A
0 |  | #VALUE! | #VALUE! | 0 | 0 | 0 |  | 49829 | #N/A | #N/A | #N/A | #N/A | #N/A | #N/A
0 |  | #VALUE! | #VALUE! | 0 | 0 | 0 |  | 49830 | #N/A | #N/A | #N/A | #N/A | #N/A | #N/A
0 |  | #VALUE! | #VALUE! | 0 | 0 | 0 |  | 49831 | #N/A | #N/A | #N/A | #N/A | #N/A | #N/A
0 |  | #VALUE! | #VALUE! | 0 | 0 | 0 |  | 49832 | #N/A | #N/A | #N/A | #N/A | #N/A | #N/A
0 |  | #VALUE! | #VALUE! | 0 | 0 | 0 |  | 49833 | #N/A | #N/A | #N/A | #N/A | #N/A | #N/A
0 |  | #VALUE! | #VALUE! | 0 | 0 | 0 |  | 49834 | #N/A | #N/A | #N/A | #N/A | #N/A | #N/A
0 |  | #VALUE! | #VALUE! | 0 | 0 | 0 |  | 49835 | #N/A | #N/A | #N/A | #N/A | #N/A | #N/A
0 |  | #VALUE! | #VALUE! | 0 | 0 | 0 |  | 49836 | #N/A | #N/A | #N/A | #N/A | #N/A | #N/A
0 |  | #VALUE! | #VALUE! | 0 | 0 | 0 |  | 49837 | #N/A | #N/A | #N/A | #N/A | #N/A | #N/A
0 |  | #VALUE! | #VALUE! | 0 | 0 | 0 |  | 49838 | #N/A | #N/A | #N/A | #N/A | #N/A | #N/A
0 |  | #VALUE! | #VALUE! | 0 | 0 | 0 |  | 49839 | #N/A | #N/A | #N/A | #N/A | #N/A | #N/A
0 |  | #VALUE! | #VALUE! | 0 | 0 | 0 |  | 49840 | #N/A | #N/A | #N/A | #N/A | #N/A | #N/A
0 |  | #VALUE! | #VALUE! | 0 | 0 | 0 |  | 49841 | #N/A | #N/A | #N/A | #N/A | #N/A | #N/A
0 |  | #VALUE! | #VALUE! | 0 | 0 | 0 |  | 49842 | #N/A | #N/A | #N/A | #N/A | #N/A | #N/A
0 |  | #VALUE! | #VALUE! | 0 | 0 | 0 |  | 49843 | #N/A | #N/A | #N/A | #N/A | #N/A | #N/A
0 |  | #VALUE! | #VALUE! | 0 | 0 | 0 |  | 49844 | #N/A | #N/A | #N/A | #N/A | #N/A | #N/A
0 |  | #VALUE! | #VALUE! | 0 | 0 | 0 |  | 49845 | #N/A | #N/A | #N/A | #N/A | #N/A | #N/A
0 |  | #VALUE! | #VALUE! | 0 | 0 | 0 |  | 49846 | #N/A | #N/A | #N/A | #N/A | #N/A | #N/A
0 |  | #VALUE! | #VALUE! | 0 | 0 | 0 |  | 49847 | #N/A | #N/A | #N/A | #N/A | #N/A | #N/A
0 |  | #VALUE! | #VALUE! | 0 | 0 | 0 |  | 49848 | #N/A | #N/A | #N/A | #N/A | #N/A | #N/A
0 |  | #VALUE! | #VALUE! | 0 | 0 | 0 |  | 49849 | #N/A | #N/A | #N/A | #N/A | #N/A | #N/A
0 |  | #VALUE! | #VALUE! | 0 | 0 | 0 |  | 49850 | #N/A | #N/A | #N/A | #N/A | #N/A | #N/A
0 |  | #VALUE! | #VALUE! | 0 | 0 | 0 |  | 49851 | #N/A | #N/A | #N/A | #N/A | #N/A | #N/A
0 |  | #VALUE! | #VALUE! | 0 | 0 | 0 |  | 49852 | #N/A | #N/A | #N/A | #N/A | #N/A | #N/A
0 |  | #VALUE! | #VALUE! | 0 | 0 | 0 |  | 49853 | #N/A | #N/A | #N/A | #N/A | #N/A | #N/A
0 |  | #VALUE! | #VALUE! | 0 | 0 | 0 |  | 49854 | #N/A | #N/A | #N/A | #N/A | #N/A | #N/A
0 |  | #VALUE! | #VALUE! | 0 | 0 | 0 |  | 49855 | #N/A | #N/A | #N/A | #N/A | #N/A | #N/A
0 |  | #VALUE! | #VALUE! | 0 | 0 | 0 |  | 49856 | #N/A | #N/A | #N/A | #N/A | #N/A | #N/A
0 |  | #VALUE! | #VALUE! | 0 | 0 | 0 |  | 49857 | #N/A | #N/A | #N/A | #N/A | #N/A | #N/A
0 |  | #VALUE! | #VALUE! | 0 | 0 | 0 |  | 49858 | #N/A | #N/A | #N/A | #N/A | #N/A | #N/A
0 |  | #VALUE! | #VALUE! | 0 | 0 | 0 |  | 49859 | #N/A | #N/A | #N/A | #N/A | #N/A | #N/A
0 |  | #VALUE! | #VALUE! | 0 | 0 | 0 |  | 49860 | #N/A | #N/A | #N/A | #N/A | #N/A | #N/A
0 |  | #VALUE! | #VALUE! | 0 | 0 | 0 |  | 49861 | #N/A | #N/A | #N/A | #N/A | #N/A | #N/A
0 |  | #VALUE! | #VALUE! | 0 | 0 | 0 |  | 49862 | #N/A | #N/A | #N/A | #N/A | #N/A | #N/A
0 |  | #VALUE! | #VALUE! | 0 | 0 | 0 |  | 49863 | #N/A | #N/A | #N/A | #N/A | #N/A | #N/A
0 |  | #VALUE! | #VALUE! | 0 | 0 | 0 |  | 49864 | #N/A | #N/A | #N/A | #N/A | #N/A | #N/A
0 |  | #VALUE! | #VALUE! | 0 | 0 | 0 |  | 49865 | #N/A | #N/A | #N/A | #N/A | #N/A | #N/A
0 |  | #VALUE! | #VALUE! | 0 | 0 | 0 |  | 49866 | #N/A | #N/A | #N/A | #N/A | #N/A | #N/A
0 |  | #VALUE! | #VALUE! | 0 | 0 | 0 |  | 49867 | #N/A | #N/A | #N/A | #N/A | #N/A | #N/A
0 |  | #VALUE! | #VALUE! | 0 | 0 | 0 |  | 49868 | #N/A | #N/A | #N/A | #N/A | #N/A | #N/A
0 |  | #VALUE! | #VALUE! | 0 | 0 | 0 |  | 49869 | #N/A | #N/A | #N/A | #N/A | #N/A | #N/A
0 |  | #VALUE! | #VALUE! | 0 | 0 | 0 |  | 49870 | #N/A | #N/A | #N/A | #N/A | #N/A | #N/A
0 |  | #VALUE! | #VALUE! | 0 | 0 | 0 |  | 49871 | #N/A | #N/A | #N/A | #N/A | #N/A | #N/A
0 |  | #VALUE! | #VALUE! | 0 | 0 | 0 |  | 49872 | #N/A | #N/A | #N/A | #N/A | #N/A | #N/A
0 |  | #VALUE! | #VALUE! | 0 | 0 | 0 |  | 49873 | #N/A | #N/A | #N/A | #N/A | #N/A | #N/A
0 |  | #VALUE! | #VALUE! | 0 | 0 | 0 |  | 49874 | #N/A | #N/A | #N/A | #N/A | #N/A | #N/A
0 |  | #VALUE! | #VALUE! | 0 | 0 | 0 |  | 49875 | #N/A | #N/A | #N/A | #N/A | #N/A | #N/A
0 |  | #VALUE! | #VALUE! | 0 | 0 | 0 |  | 49876 | #N/A | #N/A | #N/A | #N/A | #N/A | #N/A
0 |  | #VALUE! | #VALUE! | 0 | 0 | 0 |  | 49877 | #N/A | #N/A | #N/A | #N/A | #N/A | #N/A
0 |  | #VALUE! | #VALUE! | 0 | 0 | 0 |  | 49878 | #N/A | #N/A | #N/A | #N/A | #N/A | #N/A
0 |  | #VALUE! | #VALUE! | 0 | 0 | 0 |  | 49879 | #N/A | #N/A | #N/A | #N/A | #N/A | #N/A
0 |  | #VALUE! | #VALUE! | 0 | 0 | 0 |  | 49880 | #N/A | #N/A | #N/A | #N/A | #N/A | #N/A
0 |  | #VALUE! | #VALUE! | 0 | 0 | 0 |  | 49881 | #N/A | #N/A | #N/A | #N/A | #N/A | #N/A
0 |  | #VALUE! | #VALUE! | 0 | 0 | 0 |  | 49882 | #N/A | #N/A | #N/A | #N/A | #N/A | #N/A
0 |  | #VALUE! | #VALUE! | 0 | 0 | 0 |  | 49883 | #N/A | #N/A | #N/A | #N/A | #N/A | #N/A
0 |  | #VALUE! | #VALUE! | 0 | 0 | 0 |  | 49884 | #N/A | #N/A | #N/A | #N/A | #N/A | #N/A
0 |  | #VALUE! | #VALUE! | 0 | 0 | 0 |  | 49885 | #N/A | #N/A | #N/A | #N/A | #N/A | #N/A
0 |  | #VALUE! | #VALUE! | 0 | 0 | 0 |  | 49886 | #N/A | #N/A | #N/A | #N/A | #N/A | #N/A
0 |  | #VALUE! | #VALUE! | 0 | 0 | 0 |  | 49887 | #N/A | #N/A | #N/A | #N/A | #N/A | #N/A
0 |  | #VALUE! | #VALUE! | 0 | 0 | 0 |  | 49888 | #N/A | #N/A | #N/A | #N/A | #N/A | #N/A
0 |  | #VALUE! | #VALUE! | 0 | 0 | 0 |  | 49889 | #N/A | #N/A | #N/A | #N/A | #N/A | #N/A
0 |  | #VALUE! | #VALUE! | 0 | 0 | 0 |  | 49890 | #N/A | #N/A | #N/A | #N/A | #N/A | #N/A
0 |  | #VALUE! | #VALUE! | 0 | 0 | 0 |  | 49891 | #N/A | #N/A | #N/A | #N/A | #N/A | #N/A
0 |  | #VALUE! | #VALUE! | 0 | 0 | 0 |  | 49892 | #N/A | #N/A | #N/A | #N/A | #N/A | #N/A
0 |  | #VALUE! | #VALUE! | 0 | 0 | 0 |  | 49893 | #N/A | #N/A | #N/A | #N/A | #N/A | #N/A
0 |  | #VALUE! | #VALUE! | 0 | 0 | 0 |  | 49894 | #N/A | #N/A | #N/A | #N/A | #N/A | #N/A
0 |  | #VALUE! | #VALUE! | 0 | 0 | 0 |  | 49895 | #N/A | #N/A | #N/A | #N/A | #N/A | #N/A
0 |  | #VALUE! | #VALUE! | 0 | 0 | 0 |  | 49896 | #N/A | #N/A | #N/A | #N/A | #N/A | #N/A
0 |  | #VALUE! | #VALUE! | 0 | 0 | 0 |  | 49897 | #N/A | #N/A | #N/A | #N/A | #N/A | #N/A
0 |  | #VALUE! | #VALUE! | 0 | 0 | 0 |  | 49898 | #N/A | #N/A | #N/A | #N/A | #N/A | #N/A
0 |  | #VALUE! | #VALUE! | 0 | 0 | 0 |  | 49899 | #N/A | #N/A | #N/A | #N/A | #N/A | #N/A
0 |  | #VALUE! | #VALUE! | 0 | 0 | 0 |  | 49900 | #N/A | #N/A | #N/A | #N/A | #N/A | #N/A
0 |  | #VALUE! | #VALUE! | 0 | 0 | 0 |  | 49901 | #N/A | #N/A | #N/A | #N/A | #N/A | #N/A
0 |  | #VALUE! | #VALUE! | 0 | 0 | 0 |  | 49902 | #N/A | #N/A | #N/A | #N/A | #N/A | #N/A
0 |  | #VALUE! | #VALUE! | 0 | 0 | 0 |  | 49903 | #N/A | #N/A | #N/A | #N/A | #N/A | #N/A
0 |  | #VALUE! | #VALUE! | 0 | 0 | 0 |  | 49904 | #N/A | #N/A | #N/A | #N/A | #N/A | #N/A
0 |  | #VALUE! | #VALUE! | 0 | 0 | 0 |  | 49905 | #N/A | #N/A | #N/A | #N/A | #N/A | #N/A
0 |  | #VALUE! | #VALUE! | 0 | 0 | 0 |  | 49906 | #N/A | #N/A | #N/A | #N/A | #N/A | #N/A
0 |  | #VALUE! | #VALUE! | 0 | 0 | 0 |  | 49907 | #N/A | #N/A | #N/A | #N/A | #N/A | #N/A
0 |  | #VALUE! | #VALUE! | 0 | 0 | 0 |  | 49908 | #N/A | #N/A | #N/A | #N/A | #N/A | #N/A
0 |  | #VALUE! | #VALUE! | 0 | 0 | 0 |  | 49909 | #N/A | #N/A | #N/A | #N/A | #N/A | #N/A
0 |  | #VALUE! | #VALUE! | 0 | 0 | 0 |  | 49910 | #N/A | #N/A | #N/A | #N/A | #N/A | #N/A
0 |  | #VALUE! | #VALUE! | 0 | 0 | 0 |  | 49911 | #N/A | #N/A | #N/A | #N/A | #N/A | #N/A
0 |  | #VALUE! | #VALUE! | 0 | 0 | 0 |  | 49912 | #N/A | #N/A | #N/A | #N/A | #N/A | #N/A
0 |  | #VALUE! | #VALUE! | 0 | 0 | 0 |  | 49913 | #N/A | #N/A | #N/A | #N/A | #N/A | #N/A
0 |  | #VALUE! | #VALUE! | 0 | 0 | 0 |  | 49914 | #N/A | #N/A | #N/A | #N/A | #N/A | #N/A
0 |  | #VALUE! | #VALUE! | 0 | 0 | 0 |  | 49915 | #N/A | #N/A | #N/A | #N/A | #N/A | #N/A
0 |  | #VALUE! | #VALUE! | 0 | 0 | 0 |  | 49916 | #N/A | #N/A | #N/A | #N/A | #N/A | #N/A
0 |  | #VALUE! | #VALUE! | 0 | 0 | 0 |  | 49917 | #N/A | #N/A | #N/A | #N/A | #N/A | #N/A
0 |  | #VALUE! | #VALUE! | 0 | 0 | 0 |  | 49918 | #N/A | #N/A | #N/A | #N/A | #N/A | #N/A
0 |  | #VALUE! | #VALUE! | 0 | 0 | 0 |  | 49919 | #N/A | #N/A | #N/A | #N/A | #N/A | #N/A
0 |  | #VALUE! | #VALUE! | 0 | 0 | 0 |  | 49920 | #N/A | #N/A | #N/A | #N/A | #N/A | #N/A
0 |  | #VALUE! | #VALUE! | 0 | 0 | 0 |  | 49921 | #N/A | #N/A | #N/A | #N/A | #N/A | #N/A
0 |  | #VALUE! | #VALUE! | 0 | 0 | 0 |  | 49922 | #N/A | #N/A | #N/A | #N/A | #N/A | #N/A
0 |  | #VALUE! | #VALUE! | 0 | 0 | 0 |  | 49923 | #N/A | #N/A | #N/A | #N/A | #N/A | #N/A
0 |  | #VALUE! | #VALUE! | 0 | 0 | 0 |  | 49924 | #N/A | #N/A | #N/A | #N/A | #N/A | #N/A
0 |  | #VALUE! | #VALUE! | 0 | 0 | 0 |  | 49925 | #N/A | #N/A | #N/A | #N/A | #N/A | #N/A
0 |  | #VALUE! | #VALUE! | 0 | 0 | 0 |  | 49926 | #N/A | #N/A | #N/A | #N/A | #N/A | #N/A
0 |  | #VALUE! | #VALUE! | 0 | 0 | 0 |  | 49927 | #N/A | #N/A | #N/A | #N/A | #N/A | #N/A
0 |  | #VALUE! | #VALUE! | 0 | 0 | 0 |  | 49928 | #N/A | #N/A | #N/A | #N/A | #N/A | #N/A
0 |  | #VALUE! | #VALUE! | 0 | 0 | 0 |  | 49929 | #N/A | #N/A | #N/A | #N/A | #N/A | #N/A
0 |  | #VALUE! | #VALUE! | 0 | 0 | 0 |  | 49930 | #N/A | #N/A | #N/A | #N/A | #N/A | #N/A
0 |  | #VALUE! | #VALUE! | 0 | 0 | 0 |  | 49931 | #N/A | #N/A | #N/A | #N/A | #N/A | #N/A
0 |  | #VALUE! | #VALUE! | 0 | 0 | 0 |  | 49932 | #N/A | #N/A | #N/A | #N/A | #N/A | #N/A
0 |  | #VALUE! | #VALUE! | 0 | 0 | 0 |  | 49933 | #N/A | #N/A | #N/A | #N/A | #N/A | #N/A
0 |  | #VALUE! | #VALUE! | 0 | 0 | 0 |  | 49934 | #N/A | #N/A | #N/A | #N/A | #N/A | #N/A
0 |  | #VALUE! | #VALUE! | 0 | 0 | 0 |  | 49935 | #N/A | #N/A | #N/A | #N/A | #N/A | #N/A
0 |  | #VALUE! | #VALUE! | 0 | 0 | 0 |  | 49936 | #N/A | #N/A | #N/A | #N/A | #N/A | #N/A
0 |  | #VALUE! | #VALUE! | 0 | 0 | 0 |  | 49937 | #N/A | #N/A | #N/A | #N/A | #N/A | #N/A
0 |  | #VALUE! | #VALUE! | 0 | 0 | 0 |  | 49938 | #N/A | #N/A | #N/A | #N/A | #N/A | #N/A
0 |  | #VALUE! | #VALUE! | 0 | 0 | 0 |  | 49939 | #N/A | #N/A | #N/A | #N/A | #N/A | #N/A
0 |  | #VALUE! | #VALUE! | 0 | 0 | 0 |  | 49940 | #N/A | #N/A | #N/A | #N/A | #N/A | #N/A
0 |  | #VALUE! | #VALUE! | 0 | 0 | 0 |  | 49941 | #N/A | #N/A | #N/A | #N/A | #N/A | #N/A
0 |  | #VALUE! | #VALUE! | 0 | 0 | 0 |  | 49942 | #N/A | #N/A | #N/A | #N/A | #N/A | #N/A
0 |  | #VALUE! | #VALUE! | 0 | 0 | 0 |  | 49943 | #N/A | #N/A | #N/A | #N/A | #N/A | #N/A
0 |  | #VALUE! | #VALUE! | 0 | 0 | 0 |  | 49944 | #N/A | #N/A | #N/A | #N/A | #N/A | #N/A
0 |  | #VALUE! | #VALUE! | 0 | 0 | 0 |  | 49945 | #N/A | #N/A | #N/A | #N/A | #N/A | #N/A
0 |  | #VALUE! | #VALUE! | 0 | 0 | 0 |  | 49946 | #N/A | #N/A | #N/A | #N/A | #N/A | #N/A
0 |  | #VALUE! | #VALUE! | 0 | 0 | 0 |  | 49947 | #N/A | #N/A | #N/A | #N/A | #N/A | #N/A
0 |  | #VALUE! | #VALUE! | 0 | 0 | 0 |  | 49948 | #N/A | #N/A | #N/A | #N/A | #N/A | #N/A
0 |  | #VALUE! | #VALUE! | 0 | 0 | 0 |  | 49949 | #N/A | #N/A | #N/A | #N/A | #N/A | #N/A
0 |  | #VALUE! | #VALUE! | 0 | 0 | 0 |  | 49950 | #N/A | #N/A | #N/A | #N/A | #N/A | #N/A
0 |  | #VALUE! | #VALUE! | 0 | 0 | 0 |  | 49951 | #N/A | #N/A | #N/A | #N/A | #N/A | #N/A
0 |  | #VALUE! | #VALUE! | 0 | 0 | 0 |  | 49952 | #N/A | #N/A | #N/A | #N/A | #N/A | #N/A
0 |  | #VALUE! | #VALUE! | 0 | 0 | 0 |  | 49953 | #N/A | #N/A | #N/A | #N/A | #N/A | #N/A
0 |  | #VALUE! | #VALUE! | 0 | 0 | 0 |  | 49954 | #N/A | #N/A | #N/A | #N/A | #N/A | #N/A
0 |  | #VALUE! | #VALUE! | 0 | 0 | 0 |  | 49955 | #N/A | #N/A | #N/A | #N/A | #N/A | #N/A
0 |  | #VALUE! | #VALUE! | 0 | 0 | 0 |  | 49956 | #N/A | #N/A | #N/A | #N/A | #N/A | #N/A
0 |  | #VALUE! | #VALUE! | 0 | 0 | 0 |  | 49957 | #N/A | #N/A | #N/A | #N/A | #N/A | #N/A
0 |  | #VALUE! | #VALUE! | 0 | 0 | 0 |  | 49958 | #N/A | #N/A | #N/A | #N/A | #N/A | #N/A
0 |  | #VALUE! | #VALUE! | 0 | 0 | 0 |  | 49959 | #N/A | #N/A | #N/A | #N/A | #N/A | #N/A
0 |  | #VALUE! | #VALUE! | 0 | 0 | 0 |  | 49960 | #N/A | #N/A | #N/A | #N/A | #N/A | #N/A
0 |  | #VALUE! | #VALUE! | 0 | 0 | 0 |  | 49961 | #N/A | #N/A | #N/A | #N/A | #N/A | #N/A
0 |  | #VALUE! | #VALUE! | 0 | 0 | 0 |  | 49962 | #N/A | #N/A | #N/A | #N/A | #N/A | #N/A
0 |  | #VALUE! | #VALUE! | 0 | 0 | 0 |  | 49963 | #N/A | #N/A | #N/A | #N/A | #N/A | #N/A
0 |  | #VALUE! | #VALUE! | 0 | 0 | 0 |  | 49964 | #N/A | #N/A | #N/A | #N/A | #N/A | #N/A
0 |  | #VALUE! | #VALUE! | 0 | 0 | 0 |  | 49965 | #N/A | #N/A | #N/A | #N/A | #N/A | #N/A
0 |  | #VALUE! | #VALUE! | 0 | 0 | 0 |  | 49966 | #N/A | #N/A | #N/A | #N/A | #N/A | #N/A
0 |  | #VALUE! | #VALUE! | 0 | 0 | 0 |  | 49967 | #N/A | #N/A | #N/A | #N/A | #N/A | #N/A
0 |  | #VALUE! | #VALUE! | 0 | 0 | 0 |  | 49968 | #N/A | #N/A | #N/A | #N/A | #N/A | #N/A
0 |  | #VALUE! | #VALUE! | 0 | 0 | 0 |  | 49969 | #N/A | #N/A | #N/A | #N/A | #N/A | #N/A
0 |  | #VALUE! | #VALUE! | 0 | 0 | 0 |  | 49970 | #N/A | #N/A | #N/A | #N/A | #N/A | #N/A
0 |  | #VALUE! | #VALUE! | 0 | 0 | 0 |  | 49971 | #N/A | #N/A | #N/A | #N/A | #N/A | #N/A
0 |  | #VALUE! | #VALUE! | 0 | 0 | 0 |  | 49972 | #N/A | #N/A | #N/A | #N/A | #N/A | #N/A
0 |  | #VALUE! | #VALUE! | 0 | 0 | 0 |  | 49973 | #N/A | #N/A | #N/A | #N/A | #N/A | #N/A
0 |  | #VALUE! | #VALUE! | 0 | 0 | 0 |  | 49974 | #N/A | #N/A | #N/A | #N/A | #N/A | #N/A
0 |  | #VALUE! | #VALUE! | 0 | 0 | 0 |  | 49975 | #N/A | #N/A | #N/A | #N/A | #N/A | #N/A
0 |  | #VALUE! | #VALUE! | 0 | 0 | 0 |  | 49976 | #N/A | #N/A | #N/A | #N/A | #N/A | #N/A
0 |  | #VALUE! | #VALUE! | 0 | 0 | 0 |  | 49977 | #N/A | #N/A | #N/A | #N/A | #N/A | #N/A
0 |  | #VALUE! | #VALUE! | 0 | 0 | 0 |  | 49978 | #N/A | #N/A | #N/A | #N/A | #N/A | #N/A
0 |  | #VALUE! | #VALUE! | 0 | 0 | 0 |  | 49979 | #N/A | #N/A | #N/A | #N/A | #N/A | #N/A
0 |  | #VALUE! | #VALUE! | 0 | 0 | 0 |  | 49980 | #N/A | #N/A | #N/A | #N/A | #N/A | #N/A
0 |  | #VALUE! | #VALUE! | 0 | 0 | 0 |  | 49981 | #N/A | #N/A | #N/A | #N/A | #N/A | #N/A
0 |  | #VALUE! | #VALUE! | 0 | 0 | 0 |  | 49982 | #N/A | #N/A | #N/A | #N/A | #N/A | #N/A
0 |  | #VALUE! | #VALUE! | 0 | 0 | 0 |  | 49983 | #N/A | #N/A | #N/A | #N/A | #N/A | #N/A
0 |  | #VALUE! | #VALUE! | 0 | 0 | 0 |  | 49984 | #N/A | #N/A | #N/A | #N/A | #N/A | #N/A
0 |  | #VALUE! | #VALUE! | 0 | 0 | 0 |  | 49985 | #N/A | #N/A | #N/A | #N/A | #N/A | #N/A
0 |  | #VALUE! | #VALUE! | 0 | 0 | 0 |  | 49986 | #N/A | #N/A | #N/A | #N/A | #N/A | #N/A
0 |  | #VALUE! | #VALUE! | 0 | 0 | 0 |  | 49987 | #N/A | #N/A | #N/A | #N/A | #N/A | #N/A
0 |  | #VALUE! | #VALUE! | 0 | 0 | 0 |  | 49988 | #N/A | #N/A | #N/A | #N/A | #N/A | #N/A
0 |  | #VALUE! | #VALUE! | 0 | 0 | 0 |  | 49989 | #N/A | #N/A | #N/A | #N/A | #N/A | #N/A
0 |  | #VALUE! | #VALUE! | 0 | 0 | 0 |  | 49990 | #N/A | #N/A | #N/A | #N/A | #N/A | #N/A
0 |  | #VALUE! | #VALUE! | 0 | 0 | 0 |  | 49991 | #N/A | #N/A | #N/A | #N/A | #N/A | #N/A
0 |  | #VALUE! | #VALUE! | 0 | 0 | 0 |  | 49992 | #N/A | #N/A | #N/A | #N/A | #N/A | #N/A
0 |  | #VALUE! | #VALUE! | 0 | 0 | 0 |  | 49993 | #N/A | #N/A | #N/A | #N/A | #N/A | #N/A
0 |  | #VALUE! | #VALUE! | 0 | 0 | 0 |  | 49994 | #N/A | #N/A | #N/A | #N/A | #N/A | #N/A
0 |  | #VALUE! | #VALUE! | 0 | 0 | 0 |  | 49995 | #N/A | #N/A | #N/A | #N/A | #N/A | #N/A
0 |  | #VALUE! | #VALUE! | 0 | 0 | 0 |  | 49996 | #N/A | #N/A | #N/A | #N/A | #N/A | #N/A
0 |  | #VALUE! | #VALUE! | 0 | 0 | 0 |  | 49997 | #N/A | #N/A | #N/A | #N/A | #N/A | #N/A
0 |  | #VALUE! | #VALUE! | 0 | 0 | 0 |  | 49998 | #N/A | #N/A | #N/A | #N/A | #N/A | #N/A
0 |  | #VALUE! | #VALUE! | 0 | 0 | 0 |  | 49999 | #N/A | #N/A | #N/A | #N/A | #N/A | #N/A
0 |  | #VALUE! | #VALUE! | 0 | 0 | 0 |  | 50000 | #N/A | #N/A | #N/A | #N/A | #N/A | #N/A
0 |  | #VALUE! | #VALUE! | 0 | 0 | 0 |  | 50001 | #N/A | #N/A | #N/A | #N/A | #N/A | #N/A
0 |  | #VALUE! | #VALUE! | 0 | 0 | 0 |  | 50002 | #N/A | #N/A | #N/A | #N/A | #N/A | #N/A
0 |  | #VALUE! | #VALUE! | 0 | 0 | 0 |  | 50003 | #N/A | #N/A | #N/A | #N/A | #N/A | #N/A
0 |  | #VALUE! | #VALUE! | 0 | 0 | 0 |  | 50004 | #N/A | #N/A | #N/A | #N/A | #N/A | #N/A
0 |  | #VALUE! | #VALUE! | 0 | 0 | 0 |  | 50005 | #N/A | #N/A | #N/A | #N/A | #N/A | #N/A
0 |  | #VALUE! | #VALUE! | 0 | 0 | 0 |  | 50006 | #N/A | #N/A | #N/A | #N/A | #N/A | #N/A
0 |  | #VALUE! | #VALUE! | 0 | 0 | 0 |  | 50007 | #N/A | #N/A | #N/A | #N/A | #N/A | #N/A
0 |  | #VALUE! | #VALUE! | 0 | 0 | 0 |  | 50008 | #N/A | #N/A | #N/A | #N/A | #N/A | #N/A
0 |  | #VALUE! | #VALUE! | 0 | 0 | 0 |  | 50009 | #N/A | #N/A | #N/A | #N/A | #N/A | #N/A
0 |  | #VALUE! | #VALUE! | 0 | 0 | 0 |  | 50010 | #N/A | #N/A | #N/A | #N/A | #N/A | #N/A
0 |  | #VALUE! | #VALUE! | 0 | 0 | 0 |  | 50011 | #N/A | #N/A | #N/A | #N/A | #N/A | #N/A
0 |  | #VALUE! | #VALUE! | 0 | 0 | 0 |  | 50012 | #N/A | #N/A | #N/A | #N/A | #N/A | #N/A
0 |  | #VALUE! | #VALUE! | 0 | 0 | 0 |  | 50013 | #N/A | #N/A | #N/A | #N/A | #N/A | #N/A
0 |  | #VALUE! | #VALUE! | 0 | 0 | 0 |  | 50014 | #N/A | #N/A | #N/A | #N/A | #N/A | #N/A
0 |  | #VALUE! | #VALUE! | 0 | 0 | 0 |  | 50015 | #N/A | #N/A | #N/A | #N/A | #N/A | #N/A
0 |  | #VALUE! | #VALUE! | 0 | 0 | 0 |  | 50016 | #N/A | #N/A | #N/A | #N/A | #N/A | #N/A
0 |  | #VALUE! | #VALUE! | 0 | 0 | 0 |  | 50017 | #N/A | #N/A | #N/A | #N/A | #N/A | #N/A
0 |  | #VALUE! | #VALUE! | 0 | 0 | 0 |  | 50018 | #N/A | #N/A | #N/A | #N/A | #N/A | #N/A
0 |  | #VALUE! | #VALUE! | 0 | 0 | 0 |  | 50019 | #N/A | #N/A | #N/A | #N/A | #N/A | #N/A
0 |  | #VALUE! | #VALUE! | 0 | 0 | 0 |  | 50020 | #N/A | #N/A | #N/A | #N/A | #N/A | #N/A
0 |  | #VALUE! | #VALUE! | 0 | 0 | 0 |  | 50021 | #N/A | #N/A | #N/A | #N/A | #N/A | #N/A
0 |  | #VALUE! | #VALUE! | 0 | 0 | 0 |  | 50022 | #N/A | #N/A | #N/A | #N/A | #N/A | #N/A
0 |  | #VALUE! | #VALUE! | 0 | 0 | 0 |  | 50023 | #N/A | #N/A | #N/A | #N/A | #N/A | #N/A
0 |  | #VALUE! | #VALUE! | 0 | 0 | 0 |  | 50024 | #N/A | #N/A | #N/A | #N/A | #N/A | #N/A
0 |  | #VALUE! | #VALUE! | 0 | 0 | 0 |  | 50025 | #N/A | #N/A | #N/A | #N/A | #N/A | #N/A
0 |  | #VALUE! | #VALUE! | 0 | 0 | 0 |  | 50026 | #N/A | #N/A | #N/A | #N/A | #N/A | #N/A
0 |  | #VALUE! | #VALUE! | 0 | 0 | 0 |  | 50027 | #N/A | #N/A | #N/A | #N/A | #N/A | #N/A
0 |  | #VALUE! | #VALUE! | 0 | 0 | 0 |  | 50028 | #N/A | #N/A | #N/A | #N/A | #N/A | #N/A
0 |  | #VALUE! | #VALUE! | 0 | 0 | 0 |  | 50029 | #N/A | #N/A | #N/A | #N/A | #N/A | #N/A
0 |  | #VALUE! | #VALUE! | 0 | 0 | 0 |  | 50030 | #N/A | #N/A | #N/A | #N/A | #N/A | #N/A
0 |  | #VALUE! | #VALUE! | 0 | 0 | 0 |  | 50031 | #N/A | #N/A | #N/A | #N/A | #N/A | #N/A
0 |  | #VALUE! | #VALUE! | 0 | 0 | 0 |  | 50032 | #N/A | #N/A | #N/A | #N/A | #N/A | #N/A
0 |  | #VALUE! | #VALUE! | 0 | 0 | 0 |  | 50033 | #N/A | #N/A | #N/A | #N/A | #N/A | #N/A
0 |  | #VALUE! | #VALUE! | 0 | 0 | 0 |  | 50034 | #N/A | #N/A | #N/A | #N/A | #N/A | #N/A
0 |  | #VALUE! | #VALUE! | 0 | 0 | 0 |  | 50035 | #N/A | #N/A | #N/A | #N/A | #N/A | #N/A
0 |  | #VALUE! | #VALUE! | 0 | 0 | 0 |  | 50036 | #N/A | #N/A | #N/A | #N/A | #N/A | #N/A
0 |  | #VALUE! | #VALUE! | 0 | 0 | 0 |  | 50037 | #N/A | #N/A | #N/A | #N/A | #N/A | #N/A
0 |  | #VALUE! | #VALUE! | 0 | 0 | 0 |  | 50038 | #N/A | #N/A | #N/A | #N/A | #N/A | #N/A
0 |  | #VALUE! | #VALUE! | 0 | 0 | 0 |  | 50039 | #N/A | #N/A | #N/A | #N/A | #N/A | #N/A
0 |  | #VALUE! | #VALUE! | 0 | 0 | 0 |  | 50040 | #N/A | #N/A | #N/A | #N/A | #N/A | #N/A
0 |  | #VALUE! | #VALUE! | 0 | 0 | 0 |  | 50041 | #N/A | #N/A | #N/A | #N/A | #N/A | #N/A
0 |  | #VALUE! | #VALUE! | 0 | 0 | 0 |  | 50042 | #N/A | #N/A | #N/A | #N/A | #N/A | #N/A
0 |  | #VALUE! | #VALUE! | 0 | 0 | 0 |  | 50043 | #N/A | #N/A | #N/A | #N/A | #N/A | #N/A
0 |  | #VALUE! | #VALUE! | 0 | 0 | 0 |  | 50044 | #N/A | #N/A | #N/A | #N/A | #N/A | #N/A
0 |  | #VALUE! | #VALUE! | 0 | 0 | 0 |  | 50045 | #N/A | #N/A | #N/A | #N/A | #N/A | #N/A
0 |  | #VALUE! | #VALUE! | 0 | 0 | 0 |  | 50046 | #N/A | #N/A | #N/A | #N/A | #N/A | #N/A
0 |  | #VALUE! | #VALUE! | 0 | 0 | 0 |  | 50047 | #N/A | #N/A | #N/A | #N/A | #N/A | #N/A
0 |  | #VALUE! | #VALUE! | 0 | 0 | 0 |  | 50048 | #N/A | #N/A | #N/A | #N/A | #N/A | #N/A
0 |  | #VALUE! | #VALUE! | 0 | 0 | 0 |  | 50049 | #N/A | #N/A | #N/A | #N/A | #N/A | #N/A
0 |  | #VALUE! | #VALUE! | 0 | 0 | 0 |  | 50050 | #N/A | #N/A | #N/A | #N/A | #N/A | #N/A
0 |  | #VALUE! | #VALUE! | 0 | 0 | 0 |  | 50051 | #N/A | #N/A | #N/A | #N/A | #N/A | #N/A
0 |  | #VALUE! | #VALUE! | 0 | 0 | 0 |  | 50052 | #N/A | #N/A | #N/A | #N/A | #N/A | #N/A
0 |  | #VALUE! | #VALUE! | 0 | 0 | 0 |  | 50053 | #N/A | #N/A | #N/A | #N/A | #N/A | #N/A
0 |  | #VALUE! | #VALUE! | 0 | 0 | 0 |  | 50054 | #N/A | #N/A | #N/A | #N/A | #N/A | #N/A
0 |  | #VALUE! | #VALUE! | 0 | 0 | 0 |  | 50055 | #N/A | #N/A | #N/A | #N/A | #N/A | #N/A
0 |  | #VALUE! | #VALUE! | 0 | 0 | 0 |  | 50056 | #N/A | #N/A | #N/A | #N/A | #N/A | #N/A
0 |  | #VALUE! | #VALUE! | 0 | 0 | 0 |  | 50057 | #N/A | #N/A | #N/A | #N/A | #N/A | #N/A
0 |  | #VALUE! | #VALUE! | 0 | 0 | 0 |  | 50058 | #N/A | #N/A | #N/A | #N/A | #N/A | #N/A
0 |  | #VALUE! | #VALUE! | 0 | 0 | 0 |  | 50059 | #N/A | #N/A | #N/A | #N/A | #N/A | #N/A
0 |  | #VALUE! | #VALUE! | 0 | 0 | 0 |  | 50060 | #N/A | #N/A | #N/A | #N/A | #N/A | #N/A
0 |  | #VALUE! | #VALUE! | 0 | 0 | 0 |  | 50061 | #N/A | #N/A | #N/A | #N/A | #N/A | #N/A
0 |  | #VALUE! | #VALUE! | 0 | 0 | 0 |  | 50062 | #N/A | #N/A | #N/A | #N/A | #N/A | #N/A
0 |  | #VALUE! | #VALUE! | 0 | 0 | 0 |  | 50063 | #N/A | #N/A | #N/A | #N/A | #N/A | #N/A
0 |  | #VALUE! | #VALUE! | 0 | 0 | 0 |  | 50064 | #N/A | #N/A | #N/A | #N/A | #N/A | #N/A
0 |  | #VALUE! | #VALUE! | 0 | 0 | 0 |  | 50065 | #N/A | #N/A | #N/A | #N/A | #N/A | #N/A
0 |  | #VALUE! | #VALUE! | 0 | 0 | 0 |  | 50066 | #N/A | #N/A | #N/A | #N/A | #N/A | #N/A
0 |  | #VALUE! | #VALUE! | 0 | 0 | 0 |  | 50067 | #N/A | #N/A | #N/A | #N/A | #N/A | #N/A
0 |  | #VALUE! | #VALUE! | 0 | 0 | 0 |  | 50068 | #N/A | #N/A | #N/A | #N/A | #N/A | #N/A
0 |  | #VALUE! | #VALUE! | 0 | 0 | 0 |  | 50069 | #N/A | #N/A | #N/A | #N/A | #N/A | #N/A
0 |  | #VALUE! | #VALUE! | 0 | 0 | 0 |  | 50070 | #N/A | #N/A | #N/A | #N/A | #N/A | #N/A
0 |  | #VALUE! | #VALUE! | 0 | 0 | 0 |  | 50071 | #N/A | #N/A | #N/A | #N/A | #N/A | #N/A
0 |  | #VALUE! | #VALUE! | 0 | 0 | 0 |  | 50072 | #N/A | #N/A | #N/A | #N/A | #N/A | #N/A
0 |  | #VALUE! | #VALUE! | 0 | 0 | 0 |  | 50073 | #N/A | #N/A | #N/A | #N/A | #N/A | #N/A
0 |  | #VALUE! | #VALUE! | 0 | 0 | 0 |  | 50074 | #N/A | #N/A | #N/A | #N/A | #N/A | #N/A
0 |  | #VALUE! | #VALUE! | 0 | 0 | 0 |  | 50075 | #N/A | #N/A | #N/A | #N/A | #N/A | #N/A
0 |  | #VALUE! | #VALUE! | 0 | 0 | 0 |  | 50076 | #N/A | #N/A | #N/A | #N/A | #N/A | #N/A
0 |  | #VALUE! | #VALUE! | 0 | 0 | 0 |  | 50077 | #N/A | #N/A | #N/A | #N/A | #N/A | #N/A
0 |  | #VALUE! | #VALUE! | 0 | 0 | 0 |  | 50078 | #N/A | #N/A | #N/A | #N/A | #N/A | #N/A
0 |  | #VALUE! | #VALUE! | 0 | 0 | 0 |  | 50079 | #N/A | #N/A | #N/A | #N/A | #N/A | #N/A
0 |  | #VALUE! | #VALUE! | 0 | 0 | 0 |  | 50080 | #N/A | #N/A | #N/A | #N/A | #N/A | #N/A
0 |  | #VALUE! | #VALUE! | 0 | 0 | 0 |  | 50081 | #N/A | #N/A | #N/A | #N/A | #N/A | #N/A
0 |  | #VALUE! | #VALUE! | 0 | 0 | 0 |  | 50082 | #N/A | #N/A | #N/A | #N/A | #N/A | #N/A
0 |  | #VALUE! | #VALUE! | 0 | 0 | 0 |  | 50083 | #N/A | #N/A | #N/A | #N/A | #N/A | #N/A
0 |  | #VALUE! | #VALUE! | 0 | 0 | 0 |  | 50084 | #N/A | #N/A | #N/A | #N/A | #N/A | #N/A
0 |  | #VALUE! | #VALUE! | 0 | 0 | 0 |  | 50085 | #N/A | #N/A | #N/A | #N/A | #N/A | #N/A
0 |  | #VALUE! | #VALUE! | 0 | 0 | 0 |  | 50086 | #N/A | #N/A | #N/A | #N/A | #N/A | #N/A
0 |  | #VALUE! | #VALUE! | 0 | 0 | 0 |  | 50087 | #N/A | #N/A | #N/A | #N/A | #N/A | #N/A
0 |  | #VALUE! | #VALUE! | 0 | 0 | 0 |  | 50088 | #N/A | #N/A | #N/A | #N/A | #N/A | #N/A
0 |  | #VALUE! | #VALUE! | 0 | 0 | 0 |  | 50089 | #N/A | #N/A | #N/A | #N/A | #N/A | #N/A
0 |  | #VALUE! | #VALUE! | 0 | 0 | 0 |  | 50090 | #N/A | #N/A | #N/A | #N/A | #N/A | #N/A
0 |  | #VALUE! | #VALUE! | 0 | 0 | 0 |  | 50091 | #N/A | #N/A | #N/A | #N/A | #N/A | #N/A
0 |  | #VALUE! | #VALUE! | 0 | 0 | 0 |  | 50092 | #N/A | #N/A | #N/A | #N/A | #N/A | #N/A
0 |  | #VALUE! | #VALUE! | 0 | 0 | 0 |  | 50093 | #N/A | #N/A | #N/A | #N/A | #N/A | #N/A
0 |  | #VALUE! | #VALUE! | 0 | 0 | 0 |  | 50094 | #N/A | #N/A | #N/A | #N/A | #N/A | #N/A
0 |  | #VALUE! | #VALUE! | 0 | 0 | 0 |  | 50095 | #N/A | #N/A | #N/A | #N/A | #N/A | #N/A
0 |  | #VALUE! | #VALUE! | 0 | 0 | 0 |  | 50096 | #N/A | #N/A | #N/A | #N/A | #N/A | #N/A
0 |  | #VALUE! | #VALUE! | 0 | 0 | 0 |  | 50097 | #N/A | #N/A | #N/A | #N/A | #N/A | #N/A
0 |  | #VALUE! | #VALUE! | 0 | 0 | 0 |  | 50098 | #N/A | #N/A | #N/A | #N/A | #N/A | #N/A
0 |  | #VALUE! | #VALUE! | 0 | 0 | 0 |  | 50099 | #N/A | #N/A | #N/A | #N/A | #N/A | #N/A
0 |  | #VALUE! | #VALUE! | 0 | 0 | 0 |  | 50100 | #N/A | #N/A | #N/A | #N/A | #N/A | #N/A
0 |  | #VALUE! | #VALUE! | 0 | 0 | 0 |  | 50101 | #N/A | #N/A | #N/A | #N/A | #N/A | #N/A
0 |  | #VALUE! | #VALUE! | 0 | 0 | 0 |  | 50102 | #N/A | #N/A | #N/A | #N/A | #N/A | #N/A
0 |  | #VALUE! | #VALUE! | 0 | 0 | 0 |  | 50103 | #N/A | #N/A | #N/A | #N/A | #N/A | #N/A
0 |  | #VALUE! | #VALUE! | 0 | 0 | 0 |  | 50104 | #N/A | #N/A | #N/A | #N/A | #N/A | #N/A
0 |  | #VALUE! | #VALUE! | 0 | 0 | 0 |  | 50105 | #N/A | #N/A | #N/A | #N/A | #N/A | #N/A
0 |  | #VALUE! | #VALUE! | 0 | 0 | 0 |  | 50106 | #N/A | #N/A | #N/A | #N/A | #N/A | #N/A
0 |  | #VALUE! | #VALUE! | 0 | 0 | 0 |  | 50107 | #N/A | #N/A | #N/A | #N/A | #N/A | #N/A
0 |  | #VALUE! | #VALUE! | 0 | 0 | 0 |  | 50108 | #N/A | #N/A | #N/A | #N/A | #N/A | #N/A
0 |  | #VALUE! | #VALUE! | 0 | 0 | 0 |  | 50109 | #N/A | #N/A | #N/A | #N/A | #N/A | #N/A
0 |  | #VALUE! | #VALUE! | 0 | 0 | 0 |  | 50110 | #N/A | #N/A | #N/A | #N/A | #N/A | #N/A
0 |  | #VALUE! | #VALUE! | 0 | 0 | 0 |  | 50111 | #N/A | #N/A | #N/A | #N/A | #N/A | #N/A
0 |  | #VALUE! | #VALUE! | 0 | 0 | 0 |  | 50112 | #N/A | #N/A | #N/A | #N/A | #N/A | #N/A
0 |  | #VALUE! | #VALUE! | 0 | 0 | 0 |  | 50113 | #N/A | #N/A | #N/A | #N/A | #N/A | #N/A
0 |  | #VALUE! | #VALUE! | 0 | 0 | 0 |  | 50114 | #N/A | #N/A | #N/A | #N/A | #N/A | #N/A
0 |  | #VALUE! | #VALUE! | 0 | 0 | 0 |  | 50115 | #N/A | #N/A | #N/A | #N/A | #N/A | #N/A
0 |  | #VALUE! | #VALUE! | 0 | 0 | 0 |  | 50116 | #N/A | #N/A | #N/A | #N/A | #N/A | #N/A
0 |  | #VALUE! | #VALUE! | 0 | 0 | 0 |  | 50117 | #N/A | #N/A | #N/A | #N/A | #N/A | #N/A
0 |  | #VALUE! | #VALUE! | 0 | 0 | 0 |  | 50118 | #N/A | #N/A | #N/A | #N/A | #N/A | #N/A
0 |  | #VALUE! | #VALUE! | 0 | 0 | 0 |  | 50119 | #N/A | #N/A | #N/A | #N/A | #N/A | #N/A
0 |  | #VALUE! | #VALUE! | 0 | 0 | 0 |  | 50120 | #N/A | #N/A | #N/A | #N/A | #N/A | #N/A
0 |  | #VALUE! | #VALUE! | 0 | 0 | 0 |  | 50121 | #N/A | #N/A | #N/A | #N/A | #N/A | #N/A
0 |  | #VALUE! | #VALUE! | 0 | 0 | 0 |  | 50122 | #N/A | #N/A | #N/A | #N/A | #N/A | #N/A
0 |  | #VALUE! | #VALUE! | 0 | 0 | 0 |  | 50123 | #N/A | #N/A | #N/A | #N/A | #N/A | #N/A
0 |  | #VALUE! | #VALUE! | 0 | 0 | 0 |  | 50124 | #N/A | #N/A | #N/A | #N/A | #N/A | #N/A
0 |  | #VALUE! | #VALUE! | 0 | 0 | 0 |  | 50125 | #N/A | #N/A | #N/A | #N/A | #N/A | #N/A
0 |  | #VALUE! | #VALUE! | 0 | 0 | 0 |  | 50126 | #N/A | #N/A | #N/A | #N/A | #N/A | #N/A
0 |  | #VALUE! | #VALUE! | 0 | 0 | 0 |  | 50127 | #N/A | #N/A | #N/A | #N/A | #N/A | #N/A
0 |  | #VALUE! | #VALUE! | 0 | 0 | 0 |  | 50128 | #N/A | #N/A | #N/A | #N/A | #N/A | #N/A
0 |  | #VALUE! | #VALUE! | 0 | 0 | 0 |  | 50129 | #N/A | #N/A | #N/A | #N/A | #N/A | #N/A
0 |  | #VALUE! | #VALUE! | 0 | 0 | 0 |  | 50130 | #N/A | #N/A | #N/A | #N/A | #N/A | #N/A
0 |  | #VALUE! | #VALUE! | 0 | 0 | 0 |  | 50131 | #N/A | #N/A | #N/A | #N/A | #N/A | #N/A
0 |  | #VALUE! | #VALUE! | 0 | 0 | 0 |  | 50132 | #N/A | #N/A | #N/A | #N/A | #N/A | #N/A
0 |  | #VALUE! | #VALUE! | 0 | 0 | 0 |  | 50133 | #N/A | #N/A | #N/A | #N/A | #N/A | #N/A
0 |  | #VALUE! | #VALUE! | 0 | 0 | 0 |  | 50134 | #N/A | #N/A | #N/A | #N/A | #N/A | #N/A
0 |  | #VALUE! | #VALUE! | 0 | 0 | 0 |  | 50135 | #N/A | #N/A | #N/A | #N/A | #N/A | #N/A
0 |  | #VALUE! | #VALUE! | 0 | 0 | 0 |  | 50136 | #N/A | #N/A | #N/A | #N/A | #N/A | #N/A
0 |  | #VALUE! | #VALUE! | 0 | 0 | 0 |  | 50137 | #N/A | #N/A | #N/A | #N/A | #N/A | #N/A
0 |  | #VALUE! | #VALUE! | 0 | 0 | 0 |  | 50138 | #N/A | #N/A | #N/A | #N/A | #N/A | #N/A
0 |  | #VALUE! | #VALUE! | 0 | 0 | 0 |  | 50139 | #N/A | #N/A | #N/A | #N/A | #N/A | #N/A
0 |  | #VALUE! | #VALUE! | 0 | 0 | 0 |  | 50140 | #N/A | #N/A | #N/A | #N/A | #N/A | #N/A
0 |  | #VALUE! | #VALUE! | 0 | 0 | 0 |  | 50141 | #N/A | #N/A | #N/A | #N/A | #N/A | #N/A
0 |  | #VALUE! | #VALUE! | 0 | 0 | 0 |  | 50142 | #N/A | #N/A | #N/A | #N/A | #N/A | #N/A
0 |  | #VALUE! | #VALUE! | 0 | 0 | 0 |  | 50143 | #N/A | #N/A | #N/A | #N/A | #N/A | #N/A
0 |  | #VALUE! | #VALUE! | 0 | 0 | 0 |  | 50144 | #N/A | #N/A | #N/A | #N/A | #N/A | #N/A
0 |  | #VALUE! | #VALUE! | 0 | 0 | 0 |  | 50145 | #N/A | #N/A | #N/A | #N/A | #N/A | #N/A
0 |  | #VALUE! | #VALUE! | 0 | 0 | 0 |  | 50146 | #N/A | #N/A | #N/A | #N/A | #N/A | #N/A
0 |  | #VALUE! | #VALUE! | 0 | 0 | 0 |  | 50147 | #N/A | #N/A | #N/A | #N/A | #N/A | #N/A
0 |  | #VALUE! | #VALUE! | 0 | 0 | 0 |  | 50148 | #N/A | #N/A | #N/A | #N/A | #N/A | #N/A
0 |  | #VALUE! | #VALUE! | 0 | 0 | 0 |  | 50149 | #N/A | #N/A | #N/A | #N/A | #N/A | #N/A
0 |  | #VALUE! | #VALUE! | 0 | 0 | 0 |  | 50150 | #N/A | #N/A | #N/A | #N/A | #N/A | #N/A
0 |  | #VALUE! | #VALUE! | 0 | 0 | 0 |  | 50151 | #N/A | #N/A | #N/A | #N/A | #N/A | #N/A
0 |  | #VALUE! | #VALUE! | 0 | 0 | 0 |  | 50152 | #N/A | #N/A | #N/A | #N/A | #N/A | #N/A
0 |  | #VALUE! | #VALUE! | 0 | 0 | 0 |  | 50153 | #N/A | #N/A | #N/A | #N/A | #N/A | #N/A
0 |  | #VALUE! | #VALUE! | 0 | 0 | 0 |  | 50154 | #N/A | #N/A | #N/A | #N/A | #N/A | #N/A
0 |  | #VALUE! | #VALUE! | 0 | 0 | 0 |  | 50155 | #N/A | #N/A | #N/A | #N/A | #N/A | #N/A
0 |  | #VALUE! | #VALUE! | 0 | 0 | 0 |  | 50156 | #N/A | #N/A | #N/A | #N/A | #N/A | #N/A
0 |  | #VALUE! | #VALUE! | 0 | 0 | 0 |  | 50157 | #N/A | #N/A | #N/A | #N/A | #N/A | #N/A
0 |  | #VALUE! | #VALUE! | 0 | 0 | 0 |  | 50158 | #N/A | #N/A | #N/A | #N/A | #N/A | #N/A
0 |  | #VALUE! | #VALUE! | 0 | 0 | 0 |  | 50159 | #N/A | #N/A | #N/A | #N/A | #N/A | #N/A
0 |  | #VALUE! | #VALUE! | 0 | 0 | 0 |  | 50160 | #N/A | #N/A | #N/A | #N/A | #N/A | #N/A
0 |  | #VALUE! | #VALUE! | 0 | 0 | 0 |  | 50161 | #N/A | #N/A | #N/A | #N/A | #N/A | #N/A
0 |  | #VALUE! | #VALUE! | 0 | 0 | 0 |  | 50162 | #N/A | #N/A | #N/A | #N/A | #N/A | #N/A
0 |  | #VALUE! | #VALUE! | 0 | 0 | 0 |  | 50163 | #N/A | #N/A | #N/A | #N/A | #N/A | #N/A
0 |  | #VALUE! | #VALUE! | 0 | 0 | 0 |  | 50164 | #N/A | #N/A | #N/A | #N/A | #N/A | #N/A
0 |  | #VALUE! | #VALUE! | 0 | 0 | 0 |  | 50165 | #N/A | #N/A | #N/A | #N/A | #N/A | #N/A
0 |  | #VALUE! | #VALUE! | 0 | 0 | 0 |  | 50166 | #N/A | #N/A | #N/A | #N/A | #N/A | #N/A
0 |  | #VALUE! | #VALUE! | 0 | 0 | 0 |  | 50167 | #N/A | #N/A | #N/A | #N/A | #N/A | #N/A
0 |  | #VALUE! | #VALUE! | 0 | 0 | 0 |  | 50168 | #N/A | #N/A | #N/A | #N/A | #N/A | #N/A
0 |  | #VALUE! | #VALUE! | 0 | 0 | 0 |  | 50169 | #N/A | #N/A | #N/A | #N/A | #N/A | #N/A
0 |  | #VALUE! | #VALUE! | 0 | 0 | 0 |  | 50170 | #N/A | #N/A | #N/A | #N/A | #N/A | #N/A
0 |  | #VALUE! | #VALUE! | 0 | 0 | 0 |  | 50171 | #N/A | #N/A | #N/A | #N/A | #N/A | #N/A
0 |  | #VALUE! | #VALUE! | 0 | 0 | 0 |  | 50172 | #N/A | #N/A | #N/A | #N/A | #N/A | #N/A
0 |  | #VALUE! | #VALUE! | 0 | 0 | 0 |  | 50173 | #N/A | #N/A | #N/A | #N/A | #N/A | #N/A
0 |  | #VALUE! | #VALUE! | 0 | 0 | 0 |  | 50174 | #N/A | #N/A | #N/A | #N/A | #N/A | #N/A
0 |  | #VALUE! | #VALUE! | 0 | 0 | 0 |  | 50175 | #N/A | #N/A | #N/A | #N/A | #N/A | #N/A
0 |  | #VALUE! | #VALUE! | 0 | 0 | 0 |  | 50176 | #N/A | #N/A | #N/A | #N/A | #N/A | #N/A
0 |  | #VALUE! | #VALUE! | 0 | 0 | 0 |  | 50177 | #N/A | #N/A | #N/A | #N/A | #N/A | #N/A
0 |  | #VALUE! | #VALUE! | 0 | 0 | 0 |  | 50178 | #N/A | #N/A | #N/A | #N/A | #N/A | #N/A
0 |  | #VALUE! | #VALUE! | 0 | 0 | 0 |  | 50179 | #N/A | #N/A | #N/A | #N/A | #N/A | #N/A
0 |  | #VALUE! | #VALUE! | 0 | 0 | 0 |  | 50180 | #N/A | #N/A | #N/A | #N/A | #N/A | #N/A
0 |  | #VALUE! | #VALUE! | 0 | 0 | 0 |  | 50181 | #N/A | #N/A | #N/A | #N/A | #N/A | #N/A
0 |  | #VALUE! | #VALUE! | 0 | 0 | 0 |  | 50182 | #N/A | #N/A | #N/A | #N/A | #N/A | #N/A
0 |  | #VALUE! | #VALUE! | 0 | 0 | 0 |  | 50183 | #N/A | #N/A | #N/A | #N/A | #N/A | #N/A
0 |  | #VALUE! | #VALUE! | 0 | 0 | 0 |  | 50184 | #N/A | #N/A | #N/A | #N/A | #N/A | #N/A
0 |  | #VALUE! | #VALUE! | 0 | 0 | 0 |  | 50185 | #N/A | #N/A | #N/A | #N/A | #N/A | #N/A
0 |  | #VALUE! | #VALUE! | 0 | 0 | 0 |  | 50186 | #N/A | #N/A | #N/A | #N/A | #N/A | #N/A
0 |  | #VALUE! | #VALUE! | 0 | 0 | 0 |  | 50187 | #N/A | #N/A | #N/A | #N/A | #N/A | #N/A
0 |  | #VALUE! | #VALUE! | 0 | 0 | 0 |  | 50188 | #N/A | #N/A | #N/A | #N/A | #N/A | #N/A
0 |  | #VALUE! | #VALUE! | 0 | 0 | 0 |  | 50189 | #N/A | #N/A | #N/A | #N/A | #N/A | #N/A
0 |  | #VALUE! | #VALUE! | 0 | 0 | 0 |  | 50190 | #N/A | #N/A | #N/A | #N/A | #N/A | #N/A
0 |  | #VALUE! | #VALUE! | 0 | 0 | 0 |  | 50191 | #N/A | #N/A | #N/A | #N/A | #N/A | #N/A
0 |  | #VALUE! | #VALUE! | 0 | 0 | 0 |  | 50192 | #N/A | #N/A | #N/A | #N/A | #N/A | #N/A
0 |  | #VALUE! | #VALUE! | 0 | 0 | 0 |  | 50193 | #N/A | #N/A | #N/A | #N/A | #N/A | #N/A
0 |  | #VALUE! | #VALUE! | 0 | 0 | 0 |  | 50194 | #N/A | #N/A | #N/A | #N/A | #N/A | #N/A
0 |  | #VALUE! | #VALUE! | 0 | 0 | 0 |  | 50195 | #N/A | #N/A | #N/A | #N/A | #N/A | #N/A
0 |  | #VALUE! | #VALUE! | 0 | 0 | 0 |  | 50196 | #N/A | #N/A | #N/A | #N/A | #N/A | #N/A
0 |  | #VALUE! | #VALUE! | 0 | 0 | 0 |  | 50197 | #N/A | #N/A | #N/A | #N/A | #N/A | #N/A
0 |  | #VALUE! | #VALUE! | 0 | 0 | 0 |  | 50198 | #N/A | #N/A | #N/A | #N/A | #N/A | #N/A
0 |  | #VALUE! | #VALUE! | 0 | 0 | 0 |  | 50199 | #N/A | #N/A | #N/A | #N/A | #N/A | #N/A
0 |  | #VALUE! | #VALUE! | 0 | 0 | 0 |  | 50200 | #N/A | #N/A | #N/A | #N/A | #N/A | #N/A
0 |  | #VALUE! | #VALUE! | 0 | 0 | 0 |  | 50201 | #N/A | #N/A | #N/A | #N/A | #N/A | #N/A
0 |  | #VALUE! | #VALUE! | 0 | 0 | 0 |  | 50202 | #N/A | #N/A | #N/A | #N/A | #N/A | #N/A
0 |  | #VALUE! | #VALUE! | 0 | 0 | 0 |  | 50203 | #N/A | #N/A | #N/A | #N/A | #N/A | #N/A
0 |  | #VALUE! | #VALUE! | 0 | 0 | 0 |  | 50204 | #N/A | #N/A | #N/A | #N/A | #N/A | #N/A
0 |  | #VALUE! | #VALUE! | 0 | 0 | 0 |  | 50205 | #N/A | #N/A | #N/A | #N/A | #N/A | #N/A
0 |  | #VALUE! | #VALUE! | 0 | 0 | 0 |  | 50206 | #N/A | #N/A | #N/A | #N/A | #N/A | #N/A
0 |  | #VALUE! | #VALUE! | 0 | 0 | 0 |  | 50207 | #N/A | #N/A | #N/A | #N/A | #N/A | #N/A
0 |  | #VALUE! | #VALUE! | 0 | 0 | 0 |  | 50208 | #N/A | #N/A | #N/A | #N/A | #N/A | #N/A
0 |  | #VALUE! | #VALUE! | 0 | 0 | 0 |  | 50209 | #N/A | #N/A | #N/A | #N/A | #N/A | #N/A
0 |  | #VALUE! | #VALUE! | 0 | 0 | 0 |  | 50210 | #N/A | #N/A | #N/A | #N/A | #N/A | #N/A
0 |  | #VALUE! | #VALUE! | 0 | 0 | 0 |  | 50211 | #N/A | #N/A | #N/A | #N/A | #N/A | #N/A
0 |  | #VALUE! | #VALUE! | 0 | 0 | 0 |  | 50212 | #N/A | #N/A | #N/A | #N/A | #N/A | #N/A
0 |  | #VALUE! | #VALUE! | 0 | 0 | 0 |  | 50213 | #N/A | #N/A | #N/A | #N/A | #N/A | #N/A
0 |  | #VALUE! | #VALUE! | 0 | 0 | 0 |  | 50214 | #N/A | #N/A | #N/A | #N/A | #N/A | #N/A
0 |  | #VALUE! | #VALUE! | 0 | 0 | 0 |  | 50215 | #N/A | #N/A | #N/A | #N/A | #N/A | #N/A
0 |  | #VALUE! | #VALUE! | 0 | 0 | 0 |  | 50216 | #N/A | #N/A | #N/A | #N/A | #N/A | #N/A
0 |  | #VALUE! | #VALUE! | 0 | 0 | 0 |  | 50217 | #N/A | #N/A | #N/A | #N/A | #N/A | #N/A
0 |  | #VALUE! | #VALUE! | 0 | 0 | 0 |  | 50218 | #N/A | #N/A | #N/A | #N/A | #N/A | #N/A
0 |  | #VALUE! | #VALUE! | 0 | 0 | 0 |  | 50219 | #N/A | #N/A | #N/A | #N/A | #N/A | #N/A
0 |  | #VALUE! | #VALUE! | 0 | 0 | 0 |  | 50220 | #N/A | #N/A | #N/A | #N/A | #N/A | #N/A
0 |  | #VALUE! | #VALUE! | 0 | 0 | 0 |  | 50221 | #N/A | #N/A | #N/A | #N/A | #N/A | #N/A
0 |  | #VALUE! | #VALUE! | 0 | 0 | 0 |  | 50222 | #N/A | #N/A | #N/A | #N/A | #N/A | #N/A
0 |  | #VALUE! | #VALUE! | 0 | 0 | 0 |  | 50223 | #N/A | #N/A | #N/A | #N/A | #N/A | #N/A
0 |  | #VALUE! | #VALUE! | 0 | 0 | 0 |  | 50224 | #N/A | #N/A | #N/A | #N/A | #N/A | #N/A
0 |  | #VALUE! | #VALUE! | 0 | 0 | 0 |  | 50225 | #N/A | #N/A | #N/A | #N/A | #N/A | #N/A
0 |  | #VALUE! | #VALUE! | 0 | 0 | 0 |  | 50226 | #N/A | #N/A | #N/A | #N/A | #N/A | #N/A
0 |  | #VALUE! | #VALUE! | 0 | 0 | 0 |  | 50227 | #N/A | #N/A | #N/A | #N/A | #N/A | #N/A
0 |  | #VALUE! | #VALUE! | 0 | 0 | 0 |  | 50228 | #N/A | #N/A | #N/A | #N/A | #N/A | #N/A
0 |  | #VALUE! | #VALUE! | 0 | 0 | 0 |  | 50229 | #N/A | #N/A | #N/A | #N/A | #N/A | #N/A
0 |  | #VALUE! | #VALUE! | 0 | 0 | 0 |  | 50230 | #N/A | #N/A | #N/A | #N/A | #N/A | #N/A
0 |  | #VALUE! | #VALUE! | 0 | 0 | 0 |  | 50231 | #N/A | #N/A | #N/A | #N/A | #N/A | #N/A
0 |  | #VALUE! | #VALUE! | 0 | 0 | 0 |  | 50232 | #N/A | #N/A | #N/A | #N/A | #N/A | #N/A
0 |  | #VALUE! | #VALUE! | 0 | 0 | 0 |  | 50233 | #N/A | #N/A | #N/A | #N/A | #N/A | #N/A
0 |  | #VALUE! | #VALUE! | 0 | 0 | 0 |  | 50234 | #N/A | #N/A | #N/A | #N/A | #N/A | #N/A
0 |  | #VALUE! | #VALUE! | 0 | 0 | 0 |  | 50235 | #N/A | #N/A | #N/A | #N/A | #N/A | #N/A
0 |  | #VALUE! | #VALUE! | 0 | 0 | 0 |  | 50236 | #N/A | #N/A | #N/A | #N/A | #N/A | #N/A
0 |  | #VALUE! | #VALUE! | 0 | 0 | 0 |  | 50237 | #N/A | #N/A | #N/A | #N/A | #N/A | #N/A
0 |  | #VALUE! | #VALUE! | 0 | 0 | 0 |  | 50238 | #N/A | #N/A | #N/A | #N/A | #N/A | #N/A
0 |  | #VALUE! | #VALUE! | 0 | 0 | 0 |  | 50239 | #N/A | #N/A | #N/A | #N/A | #N/A | #N/A
0 |  | #VALUE! | #VALUE! | 0 | 0 | 0 |  | 50240 | #N/A | #N/A | #N/A | #N/A | #N/A | #N/A
0 |  | #VALUE! | #VALUE! | 0 | 0 | 0 |  | 50241 | #N/A | #N/A | #N/A | #N/A | #N/A | #N/A
0 |  | #VALUE! | #VALUE! | 0 | 0 | 0 |  | 50242 | #N/A | #N/A | #N/A | #N/A | #N/A | #N/A
0 |  | #VALUE! | #VALUE! | 0 | 0 | 0 |  | 50243 | #N/A | #N/A | #N/A | #N/A | #N/A | #N/A
0 |  | #VALUE! | #VALUE! | 0 | 0 | 0 |  | 50244 | #N/A | #N/A | #N/A | #N/A | #N/A | #N/A
0 |  | #VALUE! | #VALUE! | 0 | 0 | 0 |  | 50245 | #N/A | #N/A | #N/A | #N/A | #N/A | #N/A
0 |  | #VALUE! | #VALUE! | 0 | 0 | 0 |  | 50246 | #N/A | #N/A | #N/A | #N/A | #N/A | #N/A
0 |  | #VALUE! | #VALUE! | 0 | 0 | 0 |  | 50247 | #N/A | #N/A | #N/A | #N/A | #N/A | #N/A
0 |  | #VALUE! | #VALUE! | 0 | 0 | 0 |  | 50248 | #N/A | #N/A | #N/A | #N/A | #N/A | #N/A
0 |  | #VALUE! | #VALUE! | 0 | 0 | 0 |  | 50249 | #N/A | #N/A | #N/A | #N/A | #N/A | #N/A
0 |  | #VALUE! | #VALUE! | 0 | 0 | 0 |  | 50250 | #N/A | #N/A | #N/A | #N/A | #N/A | #N/A
0 |  | #VALUE! | #VALUE! | 0 | 0 | 0 |  | 50251 | #N/A | #N/A | #N/A | #N/A | #N/A | #N/A
0 |  | #VALUE! | #VALUE! | 0 | 0 | 0 |  | 50252 | #N/A | #N/A | #N/A | #N/A | #N/A | #N/A
0 |  | #VALUE! | #VALUE! | 0 | 0 | 0 |  | 50253 | #N/A | #N/A | #N/A | #N/A | #N/A | #N/A
0 |  | #VALUE! | #VALUE! | 0 | 0 | 0 |  | 50254 | #N/A | #N/A | #N/A | #N/A | #N/A | #N/A
0 |  | #VALUE! | #VALUE! | 0 | 0 | 0 |  | 50255 | #N/A | #N/A | #N/A | #N/A | #N/A | #N/A
0 |  | #VALUE! | #VALUE! | 0 | 0 | 0 |  | 50256 | #N/A | #N/A | #N/A | #N/A | #N/A | #N/A
0 |  | #VALUE! | #VALUE! | 0 | 0 | 0 |  | 50257 | #N/A | #N/A | #N/A | #N/A | #N/A | #N/A
0 |  | #VALUE! | #VALUE! | 0 | 0 | 0 |  | 50258 | #N/A | #N/A | #N/A | #N/A | #N/A | #N/A
0 |  | #VALUE! | #VALUE! | 0 | 0 | 0 |  | 50259 | #N/A | #N/A | #N/A | #N/A | #N/A | #N/A
0 |  | #VALUE! | #VALUE! | 0 | 0 | 0 |  | 50260 | #N/A | #N/A | #N/A | #N/A | #N/A | #N/A
0 |  | #VALUE! | #VALUE! | 0 | 0 | 0 |  | 50261 | #N/A | #N/A | #N/A | #N/A | #N/A | #N/A
0 |  | #VALUE! | #VALUE! | 0 | 0 | 0 |  | 50262 | #N/A | #N/A | #N/A | #N/A | #N/A | #N/A
0 |  | #VALUE! | #VALUE! | 0 | 0 | 0 |  | 50263 | #N/A | #N/A | #N/A | #N/A | #N/A | #N/A
0 |  | #VALUE! | #VALUE! | 0 | 0 | 0 |  | 50264 | #N/A | #N/A | #N/A | #N/A | #N/A | #N/A
0 |  | #VALUE! | #VALUE! | 0 | 0 | 0 |  | 50265 | #N/A | #N/A | #N/A | #N/A | #N/A | #N/A
0 |  | #VALUE! | #VALUE! | 0 | 0 | 0 |  | 50266 | #N/A | #N/A | #N/A | #N/A | #N/A | #N/A
0 |  | #VALUE! | #VALUE! | 0 | 0 | 0 |  | 50267 | #N/A | #N/A | #N/A | #N/A | #N/A | #N/A
0 |  | #VALUE! | #VALUE! | 0 | 0 | 0 |  | 50268 | #N/A | #N/A | #N/A | #N/A | #N/A | #N/A
0 |  | #VALUE! | #VALUE! | 0 | 0 | 0 |  | 50269 | #N/A | #N/A | #N/A | #N/A | #N/A | #N/A
0 |  | #VALUE! | #VALUE! | 0 | 0 | 0 |  | 50270 | #N/A | #N/A | #N/A | #N/A | #N/A | #N/A
0 |  | #VALUE! | #VALUE! | 0 | 0 | 0 |  | 50271 | #N/A | #N/A | #N/A | #N/A | #N/A | #N/A
0 |  | #VALUE! | #VALUE! | 0 | 0 | 0 |  | 50272 | #N/A | #N/A | #N/A | #N/A | #N/A | #N/A
0 |  | #VALUE! | #VALUE! | 0 | 0 | 0 |  | 50273 | #N/A | #N/A | #N/A | #N/A | #N/A | #N/A
0 |  | #VALUE! | #VALUE! | 0 | 0 | 0 |  | 50274 | #N/A | #N/A | #N/A | #N/A | #N/A | #N/A
0 |  | #VALUE! | #VALUE! | 0 | 0 | 0 |  | 50275 | #N/A | #N/A | #N/A | #N/A | #N/A | #N/A
0 |  | #VALUE! | #VALUE! | 0 | 0 | 0 |  | 50276 | #N/A | #N/A | #N/A | #N/A | #N/A | #N/A
0 |  | #VALUE! | #VALUE! | 0 | 0 | 0 |  | 50277 | #N/A | #N/A | #N/A | #N/A | #N/A | #N/A
0 |  | #VALUE! | #VALUE! | 0 | 0 | 0 |  | 50278 | #N/A | #N/A | #N/A | #N/A | #N/A | #N/A
0 |  | #VALUE! | #VALUE! | 0 | 0 | 0 |  | 50279 | #N/A | #N/A | #N/A | #N/A | #N/A | #N/A
0 |  | #VALUE! | #VALUE! | 0 | 0 | 0 |  | 50280 | #N/A | #N/A | #N/A | #N/A | #N/A | #N/A
0 |  | #VALUE! | #VALUE! | 0 | 0 | 0 |  | 50281 | #N/A | #N/A | #N/A | #N/A | #N/A | #N/A
0 |  | #VALUE! | #VALUE! | 0 | 0 | 0 |  | 50282 | #N/A | #N/A | #N/A | #N/A | #N/A | #N/A
0 |  | #VALUE! | #VALUE! | 0 | 0 | 0 |  | 50283 | #N/A | #N/A | #N/A | #N/A | #N/A | #N/A
0 |  | #VALUE! | #VALUE! | 0 | 0 | 0 |  | 50284 | #N/A | #N/A | #N/A | #N/A | #N/A | #N/A
0 |  | #VALUE! | #VALUE! | 0 | 0 | 0 |  | 50285 | #N/A | #N/A | #N/A | #N/A | #N/A | #N/A
0 |  | #VALUE! | #VALUE! | 0 | 0 | 0 |  | 50286 | #N/A | #N/A | #N/A | #N/A | #N/A | #N/A
0 |  | #VALUE! | #VALUE! | 0 | 0 | 0 |  | 50287 | #N/A | #N/A | #N/A | #N/A | #N/A | #N/A
0 |  | #VALUE! | #VALUE! | 0 | 0 | 0 |  | 50288 | #N/A | #N/A | #N/A | #N/A | #N/A | #N/A
0 |  | #VALUE! | #VALUE! | 0 | 0 | 0 |  | 50289 | #N/A | #N/A | #N/A | #N/A | #N/A | #N/A
0 |  | #VALUE! | #VALUE! | 0 | 0 | 0 |  | 50290 | #N/A | #N/A | #N/A | #N/A | #N/A | #N/A
0 |  | #VALUE! | #VALUE! | 0 | 0 | 0 |  | 50291 | #N/A | #N/A | #N/A | #N/A | #N/A | #N/A
0 |  | #VALUE! | #VALUE! | 0 | 0 | 0 |  | 50292 | #N/A | #N/A | #N/A | #N/A | #N/A | #N/A
0 |  | #VALUE! | #VALUE! | 0 | 0 | 0 |  | 50293 | #N/A | #N/A | #N/A | #N/A | #N/A | #N/A
0 |  | #VALUE! | #VALUE! | 0 | 0 | 0 |  | 50294 | #N/A | #N/A | #N/A | #N/A | #N/A | #N/A
0 |  | #VALUE! | #VALUE! | 0 | 0 | 0 |  | 50295 | #N/A | #N/A | #N/A | #N/A | #N/A | #N/A
0 |  | #VALUE! | #VALUE! | 0 | 0 | 0 |  | 50296 | #N/A | #N/A | #N/A | #N/A | #N/A | #N/A
0 |  | #VALUE! | #VALUE! | 0 | 0 | 0 |  | 50297 | #N/A | #N/A | #N/A | #N/A | #N/A | #N/A
0 |  | #VALUE! | #VALUE! | 0 | 0 | 0 |  | 50298 | #N/A | #N/A | #N/A | #N/A | #N/A | #N/A
0 |  | #VALUE! | #VALUE! | 0 | 0 | 0 |  | 50299 | #N/A | #N/A | #N/A | #N/A | #N/A | #N/A
0 |  | #VALUE! | #VALUE! | 0 | 0 | 0 |  | 50300 | #N/A | #N/A | #N/A | #N/A | #N/A | #N/A
0 |  | #VALUE! | #VALUE! | 0 | 0 | 0 |  | 50301 | #N/A | #N/A | #N/A | #N/A | #N/A | #N/A
0 |  | #VALUE! | #VALUE! | 0 | 0 | 0 |  | 50302 | #N/A | #N/A | #N/A | #N/A | #N/A | #N/A
0 |  | #VALUE! | #VALUE! | 0 | 0 | 0 |  | 50303 | #N/A | #N/A | #N/A | #N/A | #N/A | #N/A
0 |  | #VALUE! | #VALUE! | 0 | 0 | 0 |  | 50304 | #N/A | #N/A | #N/A | #N/A | #N/A | #N/A
0 |  | #VALUE! | #VALUE! | 0 | 0 | 0 |  | 50305 | #N/A | #N/A | #N/A | #N/A | #N/A | #N/A
0 |  | #VALUE! | #VALUE! | 0 | 0 | 0 |  | 50306 | #N/A | #N/A | #N/A | #N/A | #N/A | #N/A
0 |  | #VALUE! | #VALUE! | 0 | 0 | 0 |  | 50307 | #N/A | #N/A | #N/A | #N/A | #N/A | #N/A
0 |  | #VALUE! | #VALUE! | 0 | 0 | 0 |  | 50308 | #N/A | #N/A | #N/A | #N/A | #N/A | #N/A
0 |  | #VALUE! | #VALUE! | 0 | 0 | 0 |  | 50309 | #N/A | #N/A | #N/A | #N/A | #N/A | #N/A
0 |  | #VALUE! | #VALUE! | 0 | 0 | 0 |  | 50310 | #N/A | #N/A | #N/A | #N/A | #N/A | #N/A
0 |  | #VALUE! | #VALUE! | 0 | 0 | 0 |  | 50311 | #N/A | #N/A | #N/A | #N/A | #N/A | #N/A
0 |  | #VALUE! | #VALUE! | 0 | 0 | 0 |  | 50312 | #N/A | #N/A | #N/A | #N/A | #N/A | #N/A
0 |  | #VALUE! | #VALUE! | 0 | 0 | 0 |  | 50313 | #N/A | #N/A | #N/A | #N/A | #N/A | #N/A
0 |  | #VALUE! | #VALUE! | 0 | 0 | 0 |  | 50314 | #N/A | #N/A | #N/A | #N/A | #N/A | #N/A
0 |  | #VALUE! | #VALUE! | 0 | 0 | 0 |  | 50315 | #N/A | #N/A | #N/A | #N/A | #N/A | #N/A
0 |  | #VALUE! | #VALUE! | 0 | 0 | 0 |  | 50316 | #N/A | #N/A | #N/A | #N/A | #N/A | #N/A
0 |  | #VALUE! | #VALUE! | 0 | 0 | 0 |  | 50317 | #N/A | #N/A | #N/A | #N/A | #N/A | #N/A
0 |  | #VALUE! | #VALUE! | 0 | 0 | 0 |  | 50318 | #N/A | #N/A | #N/A | #N/A | #N/A | #N/A
0 |  | #VALUE! | #VALUE! | 0 | 0 | 0 |  | 50319 | #N/A | #N/A | #N/A | #N/A | #N/A | #N/A
0 |  | #VALUE! | #VALUE! | 0 | 0 | 0 |  | 50320 | #N/A | #N/A | #N/A | #N/A | #N/A | #N/A
0 |  | #VALUE! | #VALUE! | 0 | 0 | 0 |  | 50321 | #N/A | #N/A | #N/A | #N/A | #N/A | #N/A
0 |  | #VALUE! | #VALUE! | 0 | 0 | 0 |  | 50322 | #N/A | #N/A | #N/A | #N/A | #N/A | #N/A
0 |  | #VALUE! | #VALUE! | 0 | 0 | 0 |  | 50323 | #N/A | #N/A | #N/A | #N/A | #N/A | #N/A
0 |  | #VALUE! | #VALUE! | 0 | 0 | 0 |  | 50324 | #N/A | #N/A | #N/A | #N/A | #N/A | #N/A
0 |  | #VALUE! | #VALUE! | 0 | 0 | 0 |  | 50325 | #N/A | #N/A | #N/A | #N/A | #N/A | #N/A
0 |  | #VALUE! | #VALUE! | 0 | 0 | 0 |  | 50326 | #N/A | #N/A | #N/A | #N/A | #N/A | #N/A
0 |  | #VALUE! | #VALUE! | 0 | 0 | 0 |  | 50327 | #N/A | #N/A | #N/A | #N/A | #N/A | #N/A
0 |  | #VALUE! | #VALUE! | 0 | 0 | 0 |  | 50328 | #N/A | #N/A | #N/A | #N/A | #N/A | #N/A
0 |  | #VALUE! | #VALUE! | 0 | 0 | 0 |  | 50329 | #N/A | #N/A | #N/A | #N/A | #N/A | #N/A
0 |  | #VALUE! | #VALUE! | 0 | 0 | 0 |  | 50330 | #N/A | #N/A | #N/A | #N/A | #N/A | #N/A
0 |  | #VALUE! | #VALUE! | 0 | 0 | 0 |  | 50331 | #N/A | #N/A | #N/A | #N/A | #N/A | #N/A
0 |  | #VALUE! | #VALUE! | 0 | 0 | 0 |  | 50332 | #N/A | #N/A | #N/A | #N/A | #N/A | #N/A
0 |  | #VALUE! | #VALUE! | 0 | 0 | 0 |  | 50333 | #N/A | #N/A | #N/A | #N/A | #N/A | #N/A
0 |  | #VALUE! | #VALUE! | 0 | 0 | 0 |  | 50334 | #N/A | #N/A | #N/A | #N/A | #N/A | #N/A
0 |  | #VALUE! | #VALUE! | 0 | 0 | 0 |  | 50335 | #N/A | #N/A | #N/A | #N/A | #N/A | #N/A
0 |  | #VALUE! | #VALUE! | 0 | 0 | 0 |  | 50336 | #N/A | #N/A | #N/A | #N/A | #N/A | #N/A
0 |  | #VALUE! | #VALUE! | 0 | 0 | 0 |  | 50337 | #N/A | #N/A | #N/A | #N/A | #N/A | #N/A
0 |  | #VALUE! | #VALUE! | 0 | 0 | 0 |  | 50338 | #N/A | #N/A | #N/A | #N/A | #N/A | #N/A
0 |  | #VALUE! | #VALUE! | 0 | 0 | 0 |  | 50339 | #N/A | #N/A | #N/A | #N/A | #N/A | #N/A
0 |  | #VALUE! | #VALUE! | 0 | 0 | 0 |  | 50340 | #N/A | #N/A | #N/A | #N/A | #N/A | #N/A
0 |  | #VALUE! | #VALUE! | 0 | 0 | 0 |  | 50341 | #N/A | #N/A | #N/A | #N/A | #N/A | #N/A
0 |  | #VALUE! | #VALUE! | 0 | 0 | 0 |  | 50342 | #N/A | #N/A | #N/A | #N/A | #N/A | #N/A
0 |  | #VALUE! | #VALUE! | 0 | 0 | 0 |  | 50343 | #N/A | #N/A | #N/A | #N/A | #N/A | #N/A
0 |  | #VALUE! | #VALUE! | 0 | 0 | 0 |  | 50344 | #N/A | #N/A | #N/A | #N/A | #N/A | #N/A
0 |  | #VALUE! | #VALUE! | 0 | 0 | 0 |  | 50345 | #N/A | #N/A | #N/A | #N/A | #N/A | #N/A
0 |  | #VALUE! | #VALUE! | 0 | 0 | 0 |  | 50346 | #N/A | #N/A | #N/A | #N/A | #N/A | #N/A
0 |  | #VALUE! | #VALUE! | 0 | 0 | 0 |  | 50347 | #N/A | #N/A | #N/A | #N/A | #N/A | #N/A
0 |  | #VALUE! | #VALUE! | 0 | 0 | 0 |  | 50348 | #N/A | #N/A | #N/A | #N/A | #N/A | #N/A
0 |  | #VALUE! | #VALUE! | 0 | 0 | 0 |  | 50349 | #N/A | #N/A | #N/A | #N/A | #N/A | #N/A
0 |  | #VALUE! | #VALUE! | 0 | 0 | 0 |  | 50350 | #N/A | #N/A | #N/A | #N/A | #N/A | #N/A
0 |  | #VALUE! | #VALUE! | 0 | 0 | 0 |  | 50351 | #N/A | #N/A | #N/A | #N/A | #N/A | #N/A
0 |  | #VALUE! | #VALUE! | 0 | 0 | 0 |  | 50352 | #N/A | #N/A | #N/A | #N/A | #N/A | #N/A
0 |  | #VALUE! | #VALUE! | 0 | 0 | 0 |  | 50353 | #N/A | #N/A | #N/A | #N/A | #N/A | #N/A
0 |  | #VALUE! | #VALUE! | 0 | 0 | 0 |  | 50354 | #N/A | #N/A | #N/A | #N/A | #N/A | #N/A
0 |  | #VALUE! | #VALUE! | 0 | 0 | 0 |  | 50355 | #N/A | #N/A | #N/A | #N/A | #N/A | #N/A
0 |  | #VALUE! | #VALUE! | 0 | 0 | 0 |  | 50356 | #N/A | #N/A | #N/A | #N/A | #N/A | #N/A
0 |  | #VALUE! | #VALUE! | 0 | 0 | 0 |  | 50357 | #N/A | #N/A | #N/A | #N/A | #N/A | #N/A
0 |  | #VALUE! | #VALUE! | 0 | 0 | 0 |  | 50358 | #N/A | #N/A | #N/A | #N/A | #N/A | #N/A
0 |  | #VALUE! | #VALUE! | 0 | 0 | 0 |  | 50359 | #N/A | #N/A | #N/A | #N/A | #N/A | #N/A
0 |  | #VALUE! | #VALUE! | 0 | 0 | 0 |  | 50360 | #N/A | #N/A | #N/A | #N/A | #N/A | #N/A
0 |  | #VALUE! | #VALUE! | 0 | 0 | 0 |  | 50361 | #N/A | #N/A | #N/A | #N/A | #N/A | #N/A
0 |  | #VALUE! | #VALUE! | 0 | 0 | 0 |  | 50362 | #N/A | #N/A | #N/A | #N/A | #N/A | #N/A
0 |  | #VALUE! | #VALUE! | 0 | 0 | 0 |  | 50363 | #N/A | #N/A | #N/A | #N/A | #N/A | #N/A
0 |  | #VALUE! | #VALUE! | 0 | 0 | 0 |  | 50364 | #N/A | #N/A | #N/A | #N/A | #N/A | #N/A
0 |  | #VALUE! | #VALUE! | 0 | 0 | 0 |  | 50365 | #N/A | #N/A | #N/A | #N/A | #N/A | #N/A
0 |  | #VALUE! | #VALUE! | 0 | 0 | 0 |  | 50366 | #N/A | #N/A | #N/A | #N/A | #N/A | #N/A
0 |  | #VALUE! | #VALUE! | 0 | 0 | 0 |  | 50367 | #N/A | #N/A | #N/A | #N/A | #N/A | #N/A
0 |  | #VALUE! | #VALUE! | 0 | 0 | 0 |  | 50368 | #N/A | #N/A | #N/A | #N/A | #N/A | #N/A
0 |  | #VALUE! | #VALUE! | 0 | 0 | 0 |  | 50369 | #N/A | #N/A | #N/A | #N/A | #N/A | #N/A
0 |  | #VALUE! | #VALUE! | 0 | 0 | 0 |  | 50370 | #N/A | #N/A | #N/A | #N/A | #N/A | #N/A
0 |  | #VALUE! | #VALUE! | 0 | 0 | 0 |  | 50371 | #N/A | #N/A | #N/A | #N/A | #N/A | #N/A
0 |  | #VALUE! | #VALUE! | 0 | 0 | 0 |  | 50372 | #N/A | #N/A | #N/A | #N/A | #N/A | #N/A
0 |  | #VALUE! | #VALUE! | 0 | 0 | 0 |  | 50373 | #N/A | #N/A | #N/A | #N/A | #N/A | #N/A
0 |  | #VALUE! | #VALUE! | 0 | 0 | 0 |  | 50374 | #N/A | #N/A | #N/A | #N/A | #N/A | #N/A
0 |  | #VALUE! | #VALUE! | 0 | 0 | 0 |  | 50375 | #N/A | #N/A | #N/A | #N/A | #N/A | #N/A
0 |  | #VALUE! | #VALUE! | 0 | 0 | 0 |  | 50376 | #N/A | #N/A | #N/A | #N/A | #N/A | #N/A
0 |  | #VALUE! | #VALUE! | 0 | 0 | 0 |  | 50377 | #N/A | #N/A | #N/A | #N/A | #N/A | #N/A
0 |  | #VALUE! | #VALUE! | 0 | 0 | 0 |  | 50378 | #N/A | #N/A | #N/A | #N/A | #N/A | #N/A
0 |  | #VALUE! | #VALUE! | 0 | 0 | 0 |  | 50379 | #N/A | #N/A | #N/A | #N/A | #N/A | #N/A
0 |  | #VALUE! | #VALUE! | 0 | 0 | 0 |  | 50380 | #N/A | #N/A | #N/A | #N/A | #N/A | #N/A
0 |  | #VALUE! | #VALUE! | 0 | 0 | 0 |  | 50381 | #N/A | #N/A | #N/A | #N/A | #N/A | #N/A
0 |  | #VALUE! | #VALUE! | 0 | 0 | 0 |  | 50382 | #N/A | #N/A | #N/A | #N/A | #N/A | #N/A
0 |  | #VALUE! | #VALUE! | 0 | 0 | 0 |  | 50383 | #N/A | #N/A | #N/A | #N/A | #N/A | #N/A
0 |  | #VALUE! | #VALUE! | 0 | 0 | 0 |  | 50384 | #N/A | #N/A | #N/A | #N/A | #N/A | #N/A
0 |  | #VALUE! | #VALUE! | 0 | 0 | 0 |  | 50385 | #N/A | #N/A | #N/A | #N/A | #N/A | #N/A
0 |  | #VALUE! | #VALUE! | 0 | 0 | 0 |  | 50386 | #N/A | #N/A | #N/A | #N/A | #N/A | #N/A
0 |  | #VALUE! | #VALUE! | 0 | 0 | 0 |  | 50387 | #N/A | #N/A | #N/A | #N/A | #N/A | #N/A
0 |  | #VALUE! | #VALUE! | 0 | 0 | 0 |  | 50388 | #N/A | #N/A | #N/A | #N/A | #N/A | #N/A
0 |  | #VALUE! | #VALUE! | 0 | 0 | 0 |  | 50389 | #N/A | #N/A | #N/A | #N/A | #N/A | #N/A
0 |  | #VALUE! | #VALUE! | 0 | 0 | 0 |  | 50390 | #N/A | #N/A | #N/A | #N/A | #N/A | #N/A
0 |  | #VALUE! | #VALUE! | 0 | 0 | 0 |  | 50391 | #N/A | #N/A | #N/A | #N/A | #N/A | #N/A
0 |  | #VALUE! | #VALUE! | 0 | 0 | 0 |  | 50392 | #N/A | #N/A | #N/A | #N/A | #N/A | #N/A
0 |  | #VALUE! | #VALUE! | 0 | 0 | 0 |  | 50393 | #N/A | #N/A | #N/A | #N/A | #N/A | #N/A
0 |  | #VALUE! | #VALUE! | 0 | 0 | 0 |  | 50394 | #N/A | #N/A | #N/A | #N/A | #N/A | #N/A
0 |  | #VALUE! | #VALUE! | 0 | 0 | 0 |  | 50395 | #N/A | #N/A | #N/A | #N/A | #N/A | #N/A
0 |  | #VALUE! | #VALUE! | 0 | 0 | 0 |  | 50396 | #N/A | #N/A | #N/A | #N/A | #N/A | #N/A
0 |  | #VALUE! | #VALUE! | 0 | 0 | 0 |  | 50397 | #N/A | #N/A | #N/A | #N/A | #N/A | #N/A
0 |  | #VALUE! | #VALUE! | 0 | 0 | 0 |  | 50398 | #N/A | #N/A | #N/A | #N/A | #N/A | #N/A
0 |  | #VALUE! | #VALUE! | 0 | 0 | 0 |  | 50399 | #N/A | #N/A | #N/A | #N/A | #N/A | #N/A
0 |  | #VALUE! | #VALUE! | 0 | 0 | 0 |  | 50400 | #N/A | #N/A | #N/A | #N/A | #N/A | #N/A
0 |  | #VALUE! | #VALUE! | 0 | 0 | 0 |  | 50401 | #N/A | #N/A | #N/A | #N/A | #N/A | #N/A
0 |  | #VALUE! | #VALUE! | 0 | 0 | 0 |  | 50402 | #N/A | #N/A | #N/A | #N/A | #N/A | #N/A
0 |  | #VALUE! | #VALUE! | 0 | 0 | 0 |  | 50403 | #N/A | #N/A | #N/A | #N/A | #N/A | #N/A
0 |  | #VALUE! | #VALUE! | 0 | 0 | 0 |  | 50404 | #N/A | #N/A | #N/A | #N/A | #N/A | #N/A
0 |  | #VALUE! | #VALUE! | 0 | 0 | 0 |  | 50405 | #N/A | #N/A | #N/A | #N/A | #N/A | #N/A
0 |  | #VALUE! | #VALUE! | 0 | 0 | 0 |  | 50406 | #N/A | #N/A | #N/A | #N/A | #N/A | #N/A
0 |  | #VALUE! | #VALUE! | 0 | 0 | 0 |  | 50407 | #N/A | #N/A | #N/A | #N/A | #N/A | #N/A
0 |  | #VALUE! | #VALUE! | 0 | 0 | 0 |  | 50408 | #N/A | #N/A | #N/A | #N/A | #N/A | #N/A
0 |  | #VALUE! | #VALUE! | 0 | 0 | 0 |  | 50409 | #N/A | #N/A | #N/A | #N/A | #N/A | #N/A
0 |  | #VALUE! | #VALUE! | 0 | 0 | 0 |  | 50410 | #N/A | #N/A | #N/A | #N/A | #N/A | #N/A
0 |  | #VALUE! | #VALUE! | 0 | 0 | 0 |  | 50411 | #N/A | #N/A | #N/A | #N/A | #N/A | #N/A
0 |  | #VALUE! | #VALUE! | 0 | 0 | 0 |  | 50412 | #N/A | #N/A | #N/A | #N/A | #N/A | #N/A
0 |  | #VALUE! | #VALUE! | 0 | 0 | 0 |  | 50413 | #N/A | #N/A | #N/A | #N/A | #N/A | #N/A
0 |  | #VALUE! | #VALUE! | 0 | 0 | 0 |  | 50414 | #N/A | #N/A | #N/A | #N/A | #N/A | #N/A
0 |  | #VALUE! | #VALUE! | 0 | 0 | 0 |  | 50415 | #N/A | #N/A | #N/A | #N/A | #N/A | #N/A
0 |  | #VALUE! | #VALUE! | 0 | 0 | 0 |  | 50416 | #N/A | #N/A | #N/A | #N/A | #N/A | #N/A
0 |  | #VALUE! | #VALUE! | 0 | 0 | 0 |  | 50417 | #N/A | #N/A | #N/A | #N/A | #N/A | #N/A
0 |  | #VALUE! | #VALUE! | 0 | 0 | 0 |  | 50418 | #N/A | #N/A | #N/A | #N/A | #N/A | #N/A
0 |  | #VALUE! | #VALUE! | 0 | 0 | 0 |  | 50419 | #N/A | #N/A | #N/A | #N/A | #N/A | #N/A
0 |  | #VALUE! | #VALUE! | 0 | 0 | 0 |  | 50420 | #N/A | #N/A | #N/A | #N/A | #N/A | #N/A
0 |  | #VALUE! | #VALUE! | 0 | 0 | 0 |  | 50421 | #N/A | #N/A | #N/A | #N/A | #N/A | #N/A
0 |  | #VALUE! | #VALUE! | 0 | 0 | 0 |  | 50422 | #N/A | #N/A | #N/A | #N/A | #N/A | #N/A
0 |  | #VALUE! | #VALUE! | 0 | 0 | 0 |  | 50423 | #N/A | #N/A | #N/A | #N/A | #N/A | #N/A
0 |  | #VALUE! | #VALUE! | 0 | 0 | 0 |  | 50424 | #N/A | #N/A | #N/A | #N/A | #N/A | #N/A
0 |  | #VALUE! | #VALUE! | 0 | 0 | 0 |  | 50425 | #N/A | #N/A | #N/A | #N/A | #N/A | #N/A
0 |  | #VALUE! | #VALUE! | 0 | 0 | 0 |  | 50426 | #N/A | #N/A | #N/A | #N/A | #N/A | #N/A
0 |  | #VALUE! | #VALUE! | 0 | 0 | 0 |  | 50427 | #N/A | #N/A | #N/A | #N/A | #N/A | #N/A
0 |  | #VALUE! | #VALUE! | 0 | 0 | 0 |  | 50428 | #N/A | #N/A | #N/A | #N/A | #N/A | #N/A
0 |  | #VALUE! | #VALUE! | 0 | 0 | 0 |  | 50429 | #N/A | #N/A | #N/A | #N/A | #N/A | #N/A
0 |  | #VALUE! | #VALUE! | 0 | 0 | 0 |  | 50430 | #N/A | #N/A | #N/A | #N/A | #N/A | #N/A
0 |  | #VALUE! | #VALUE! | 0 | 0 | 0 |  | 50431 | #N/A | #N/A | #N/A | #N/A | #N/A | #N/A
0 |  | #VALUE! | #VALUE! | 0 | 0 | 0 |  | 50432 | #N/A | #N/A | #N/A | #N/A | #N/A | #N/A
0 |  | #VALUE! | #VALUE! | 0 | 0 | 0 |  | 50433 | #N/A | #N/A | #N/A | #N/A | #N/A | #N/A
0 |  | #VALUE! | #VALUE! | 0 | 0 | 0 |  | 50434 | #N/A | #N/A | #N/A | #N/A | #N/A | #N/A
0 |  | #VALUE! | #VALUE! | 0 | 0 | 0 |  | 50435 | #N/A | #N/A | #N/A | #N/A | #N/A | #N/A
0 |  | #VALUE! | #VALUE! | 0 | 0 | 0 |  | 50436 | #N/A | #N/A | #N/A | #N/A | #N/A | #N/A
0 |  | #VALUE! | #VALUE! | 0 | 0 | 0 |  | 50437 | #N/A | #N/A | #N/A | #N/A | #N/A | #N/A
0 |  | #VALUE! | #VALUE! | 0 | 0 | 0 |  | 50438 | #N/A | #N/A | #N/A | #N/A | #N/A | #N/A
0 |  | #VALUE! | #VALUE! | 0 | 0 | 0 |  | 50439 | #N/A | #N/A | #N/A | #N/A | #N/A | #N/A
0 |  | #VALUE! | #VALUE! | 0 | 0 | 0 |  | 50440 | #N/A | #N/A | #N/A | #N/A | #N/A | #N/A
0 |  | #VALUE! | #VALUE! | 0 | 0 | 0 |  | 50441 | #N/A | #N/A | #N/A | #N/A | #N/A | #N/A
0 |  | #VALUE! | #VALUE! | 0 | 0 | 0 |  | 50442 | #N/A | #N/A | #N/A | #N/A | #N/A | #N/A
0 |  | #VALUE! | #VALUE! | 0 | 0 | 0 |  | 50443 | #N/A | #N/A | #N/A | #N/A | #N/A | #N/A
0 |  | #VALUE! | #VALUE! | 0 | 0 | 0 |  | 50444 | #N/A | #N/A | #N/A | #N/A | #N/A | #N/A
0 |  | #VALUE! | #VALUE! | 0 | 0 | 0 |  | 50445 | #N/A | #N/A | #N/A | #N/A | #N/A | #N/A
0 |  | #VALUE! | #VALUE! | 0 | 0 | 0 |  | 50446 | #N/A | #N/A | #N/A | #N/A | #N/A | #N/A
0 |  | #VALUE! | #VALUE! | 0 | 0 | 0 |  | 50447 | #N/A | #N/A | #N/A | #N/A | #N/A | #N/A
0 |  | #VALUE! | #VALUE! | 0 | 0 | 0 |  | 50448 | #N/A | #N/A | #N/A | #N/A | #N/A | #N/A
0 |  | #VALUE! | #VALUE! | 0 | 0 | 0 |  | 50449 | #N/A | #N/A | #N/A | #N/A | #N/A | #N/A
0 |  | #VALUE! | #VALUE! | 0 | 0 | 0 |  | 50450 | #N/A | #N/A | #N/A | #N/A | #N/A | #N/A
0 |  | #VALUE! | #VALUE! | 0 | 0 | 0 |  | 50451 | #N/A | #N/A | #N/A | #N/A | #N/A | #N/A
0 |  | #VALUE! | #VALUE! | 0 | 0 | 0 |  | 50452 | #N/A | #N/A | #N/A | #N/A | #N/A | #N/A
0 |  | #VALUE! | #VALUE! | 0 | 0 | 0 |  | 50453 | #N/A | #N/A | #N/A | #N/A | #N/A | #N/A
0 |  | #VALUE! | #VALUE! | 0 | 0 | 0 |  | 50454 | #N/A | #N/A | #N/A | #N/A | #N/A | #N/A
0 |  | #VALUE! | #VALUE! | 0 | 0 | 0 |  | 50455 | #N/A | #N/A | #N/A | #N/A | #N/A | #N/A
0 |  | #VALUE! | #VALUE! | 0 | 0 | 0 |  | 50456 | #N/A | #N/A | #N/A | #N/A | #N/A | #N/A
0 |  | #VALUE! | #VALUE! | 0 | 0 | 0 |  | 50457 | #N/A | #N/A | #N/A | #N/A | #N/A | #N/A
0 |  | #VALUE! | #VALUE! | 0 | 0 | 0 |  | 50458 | #N/A | #N/A | #N/A | #N/A | #N/A | #N/A
0 |  | #VALUE! | #VALUE! | 0 | 0 | 0 |  | 50459 | #N/A | #N/A | #N/A | #N/A | #N/A | #N/A
0 |  | #VALUE! | #VALUE! | 0 | 0 | 0 |  | 50460 | #N/A | #N/A | #N/A | #N/A | #N/A | #N/A
0 |  | #VALUE! | #VALUE! | 0 | 0 | 0 |  | 50461 | #N/A | #N/A | #N/A | #N/A | #N/A | #N/A
0 |  | #VALUE! | #VALUE! | 0 | 0 | 0 |  | 50462 | #N/A | #N/A | #N/A | #N/A | #N/A | #N/A
0 |  | #VALUE! | #VALUE! | 0 | 0 | 0 |  | 50463 | #N/A | #N/A | #N/A | #N/A | #N/A | #N/A
0 |  | #VALUE! | #VALUE! | 0 | 0 | 0 |  | 50464 | #N/A | #N/A | #N/A | #N/A | #N/A | #N/A
0 |  | #VALUE! | #VALUE! | 0 | 0 | 0 |  | 50465 | #N/A | #N/A | #N/A | #N/A | #N/A | #N/A
0 |  | #VALUE! | #VALUE! | 0 | 0 | 0 |  | 50466 | #N/A | #N/A | #N/A | #N/A | #N/A | #N/A
0 |  | #VALUE! | #VALUE! | 0 | 0 | 0 |  | 50467 | #N/A | #N/A | #N/A | #N/A | #N/A | #N/A
0 |  | #VALUE! | #VALUE! | 0 | 0 | 0 |  | 50468 | #N/A | #N/A | #N/A | #N/A | #N/A | #N/A
0 |  | #VALUE! | #VALUE! | 0 | 0 | 0 |  | 50469 | #N/A | #N/A | #N/A | #N/A | #N/A | #N/A
0 |  | #VALUE! | #VALUE! | 0 | 0 | 0 |  | 50470 | #N/A | #N/A | #N/A | #N/A | #N/A | #N/A
0 |  | #VALUE! | #VALUE! | 0 | 0 | 0 |  | 50471 | #N/A | #N/A | #N/A | #N/A | #N/A | #N/A
0 |  | #VALUE! | #VALUE! | 0 | 0 | 0 |  | 50472 | #N/A | #N/A | #N/A | #N/A | #N/A | #N/A
0 |  | #VALUE! | #VALUE! | 0 | 0 | 0 |  | 50473 | #N/A | #N/A | #N/A | #N/A | #N/A | #N/A
0 |  | #VALUE! | #VALUE! | 0 | 0 | 0 |  | 50474 | #N/A | #N/A | #N/A | #N/A | #N/A | #N/A
0 |  | #VALUE! | #VALUE! | 0 | 0 | 0 |  | 50475 | #N/A | #N/A | #N/A | #N/A | #N/A | #N/A
0 |  | #VALUE! | #VALUE! | 0 | 0 | 0 |  | 50476 | #N/A | #N/A | #N/A | #N/A | #N/A | #N/A
0 |  | #VALUE! | #VALUE! | 0 | 0 | 0 |  | 50477 | #N/A | #N/A | #N/A | #N/A | #N/A | #N/A
0 |  | #VALUE! | #VALUE! | 0 | 0 | 0 |  | 50478 | #N/A | #N/A | #N/A | #N/A | #N/A | #N/A
0 |  | #VALUE! | #VALUE! | 0 | 0 | 0 |  | 50479 | #N/A | #N/A | #N/A | #N/A | #N/A | #N/A
0 |  | #VALUE! | #VALUE! | 0 | 0 | 0 |  | 50480 | #N/A | #N/A | #N/A | #N/A | #N/A | #N/A
0 |  | #VALUE! | #VALUE! | 0 | 0 | 0 |  | 50481 | #N/A | #N/A | #N/A | #N/A | #N/A | #N/A
0 |  | #VALUE! | #VALUE! | 0 | 0 | 0 |  | 50482 | #N/A | #N/A | #N/A | #N/A | #N/A | #N/A
0 |  | #VALUE! | #VALUE! | 0 | 0 | 0 |  | 50483 | #N/A | #N/A | #N/A | #N/A | #N/A | #N/A
0 |  | #VALUE! | #VALUE! | 0 | 0 | 0 |  | 50484 | #N/A | #N/A | #N/A | #N/A | #N/A | #N/A
0 |  | #VALUE! | #VALUE! | 0 | 0 | 0 |  | 50485 | #N/A | #N/A | #N/A | #N/A | #N/A | #N/A
0 |  | #VALUE! | #VALUE! | 0 | 0 | 0 |  | 50486 | #N/A | #N/A | #N/A | #N/A | #N/A | #N/A
0 |  | #VALUE! | #VALUE! | 0 | 0 | 0 |  | 50487 | #N/A | #N/A | #N/A | #N/A | #N/A | #N/A
0 |  | #VALUE! | #VALUE! | 0 | 0 | 0 |  | 50488 | #N/A | #N/A | #N/A | #N/A | #N/A | #N/A
0 |  | #VALUE! | #VALUE! | 0 | 0 | 0 |  | 50489 | #N/A | #N/A | #N/A | #N/A | #N/A | #N/A
0 |  | #VALUE! | #VALUE! | 0 | 0 | 0 |  | 50490 | #N/A | #N/A | #N/A | #N/A | #N/A | #N/A
0 |  | #VALUE! | #VALUE! | 0 | 0 | 0 |  | 50491 | #N/A | #N/A | #N/A | #N/A | #N/A | #N/A
0 |  | #VALUE! | #VALUE! | 0 | 0 | 0 |  | 50492 | #N/A | #N/A | #N/A | #N/A | #N/A | #N/A
0 |  | #VALUE! | #VALUE! | 0 | 0 | 0 |  | 50493 | #N/A | #N/A | #N/A | #N/A | #N/A | #N/A
0 |  | #VALUE! | #VALUE! | 0 | 0 | 0 |  | 50494 | #N/A | #N/A | #N/A | #N/A | #N/A | #N/A
0 |  | #VALUE! | #VALUE! | 0 | 0 | 0 |  | 50495 | #N/A | #N/A | #N/A | #N/A | #N/A | #N/A
0 |  | #VALUE! | #VALUE! | 0 | 0 | 0 |  | 50496 | #N/A | #N/A | #N/A | #N/A | #N/A | #N/A
0 |  | #VALUE! | #VALUE! | 0 | 0 | 0 |  | 50497 | #N/A | #N/A | #N/A | #N/A | #N/A | #N/A
0 |  | #VALUE! | #VALUE! | 0 | 0 | 0 |  | 50498 | #N/A | #N/A | #N/A | #N/A | #N/A | #N/A
0 |  | #VALUE! | #VALUE! | 0 | 0 | 0 |  | 50499 | #N/A | #N/A | #N/A | #N/A | #N/A | #N/A
0 |  | #VALUE! | #VALUE! | 0 | 0 | 0 |  | 50500 | #N/A | #N/A | #N/A | #N/A | #N/A | #N/A
0 |  | #VALUE! | #VALUE! | 0 | 0 | 0 |  | 50501 | #N/A | #N/A | #N/A | #N/A | #N/A | #N/A
0 |  | #VALUE! | #VALUE! | 0 | 0 | 0 |  | 50502 | #N/A | #N/A | #N/A | #N/A | #N/A | #N/A
0 |  | #VALUE! | #VALUE! | 0 | 0 | 0 |  | 50503 | #N/A | #N/A | #N/A | #N/A | #N/A | #N/A
0 |  | #VALUE! | #VALUE! | 0 | 0 | 0 |  | 50504 | #N/A | #N/A | #N/A | #N/A | #N/A | #N/A
0 |  | #VALUE! | #VALUE! | 0 | 0 | 0 |  | 50505 | #N/A | #N/A | #N/A | #N/A | #N/A | #N/A
0 |  | #VALUE! | #VALUE! | 0 | 0 | 0 |  | 50506 | #N/A | #N/A | #N/A | #N/A | #N/A | #N/A
0 |  | #VALUE! | #VALUE! | 0 | 0 | 0 |  | 50507 | #N/A | #N/A | #N/A | #N/A | #N/A | #N/A
0 |  | #VALUE! | #VALUE! | 0 | 0 | 0 |  | 50508 | #N/A | #N/A | #N/A | #N/A | #N/A | #N/A
0 |  | #VALUE! | #VALUE! | 0 | 0 | 0 |  | 50509 | #N/A | #N/A | #N/A | #N/A | #N/A | #N/A
0 |  | #VALUE! | #VALUE! | 0 | 0 | 0 |  | 50510 | #N/A | #N/A | #N/A | #N/A | #N/A | #N/A
0 |  | #VALUE! | #VALUE! | 0 | 0 | 0 |  | 50511 | #N/A | #N/A | #N/A | #N/A | #N/A | #N/A
0 |  | #VALUE! | #VALUE! | 0 | 0 | 0 |  | 50512 | #N/A | #N/A | #N/A | #N/A | #N/A | #N/A
0 |  | #VALUE! | #VALUE! | 0 | 0 | 0 |  | 50513 | #N/A | #N/A | #N/A | #N/A | #N/A | #N/A
0 |  | #VALUE! | #VALUE! | 0 | 0 | 0 |  | 50514 | #N/A | #N/A | #N/A | #N/A | #N/A | #N/A
0 |  | #VALUE! | #VALUE! | 0 | 0 | 0 |  | 50515 | #N/A | #N/A | #N/A | #N/A | #N/A | #N/A
0 |  | #VALUE! | #VALUE! | 0 | 0 | 0 |  | 50516 | #N/A | #N/A | #N/A | #N/A | #N/A | #N/A
0 |  | #VALUE! | #VALUE! | 0 | 0 | 0 |  | 50517 | #N/A | #N/A | #N/A | #N/A | #N/A | #N/A
0 |  | #VALUE! | #VALUE! | 0 | 0 | 0 |  | 50518 | #N/A | #N/A | #N/A | #N/A | #N/A | #N/A
0 |  | #VALUE! | #VALUE! | 0 | 0 | 0 |  | 50519 | #N/A | #N/A | #N/A | #N/A | #N/A | #N/A
0 |  | #VALUE! | #VALUE! | 0 | 0 | 0 |  | 50520 | #N/A | #N/A | #N/A | #N/A | #N/A | #N/A
0 |  | #VALUE! | #VALUE! | 0 | 0 | 0 |  | 50521 | #N/A | #N/A | #N/A | #N/A | #N/A | #N/A
0 |  | #VALUE! | #VALUE! | 0 | 0 | 0 |  | 50522 | #N/A | #N/A | #N/A | #N/A | #N/A | #N/A
0 |  | #VALUE! | #VALUE! | 0 | 0 | 0 |  | 50523 | #N/A | #N/A | #N/A | #N/A | #N/A | #N/A
0 |  | #VALUE! | #VALUE! | 0 | 0 | 0 |  | 50524 | #N/A | #N/A | #N/A | #N/A | #N/A | #N/A
0 |  | #VALUE! | #VALUE! | 0 | 0 | 0 |  | 50525 | #N/A | #N/A | #N/A | #N/A | #N/A | #N/A
0 |  | #VALUE! | #VALUE! | 0 | 0 | 0 |  | 50526 | #N/A | #N/A | #N/A | #N/A | #N/A | #N/A
0 |  | #VALUE! | #VALUE! | 0 | 0 | 0 |  | 50527 | #N/A | #N/A | #N/A | #N/A | #N/A | #N/A
0 |  | #VALUE! | #VALUE! | 0 | 0 | 0 |  | 50528 | #N/A | #N/A | #N/A | #N/A | #N/A | #N/A
0 |  | #VALUE! | #VALUE! | 0 | 0 | 0 |  | 50529 | #N/A | #N/A | #N/A | #N/A | #N/A | #N/A
0 |  | #VALUE! | #VALUE! | 0 | 0 | 0 |  | 50530 | #N/A | #N/A | #N/A | #N/A | #N/A | #N/A
0 |  | #VALUE! | #VALUE! | 0 | 0 | 0 |  | 50531 | #N/A | #N/A | #N/A | #N/A | #N/A | #N/A
0 |  | #VALUE! | #VALUE! | 0 | 0 | 0 |  | 50532 | #N/A | #N/A | #N/A | #N/A | #N/A | #N/A
0 |  | #VALUE! | #VALUE! | 0 | 0 | 0 |  | 50533 | #N/A | #N/A | #N/A | #N/A | #N/A | #N/A
0 |  | #VALUE! | #VALUE! | 0 | 0 | 0 |  | 50534 | #N/A | #N/A | #N/A | #N/A | #N/A | #N/A
0 |  | #VALUE! | #VALUE! | 0 | 0 | 0 |  | 50535 | #N/A | #N/A | #N/A | #N/A | #N/A | #N/A
0 |  | #VALUE! | #VALUE! | 0 | 0 | 0 |  | 50536 | #N/A | #N/A | #N/A | #N/A | #N/A | #N/A
0 |  | #VALUE! | #VALUE! | 0 | 0 | 0 |  | 50537 | #N/A | #N/A | #N/A | #N/A | #N/A | #N/A
0 |  | #VALUE! | #VALUE! | 0 | 0 | 0 |  | 50538 | #N/A | #N/A | #N/A | #N/A | #N/A | #N/A
0 |  | #VALUE! | #VALUE! | 0 | 0 | 0 |  | 50539 | #N/A | #N/A | #N/A | #N/A | #N/A | #N/A
0 |  | #VALUE! | #VALUE! | 0 | 0 | 0 |  | 50540 | #N/A | #N/A | #N/A | #N/A | #N/A | #N/A
0 |  | #VALUE! | #VALUE! | 0 | 0 | 0 |  | 50541 | #N/A | #N/A | #N/A | #N/A | #N/A | #N/A
0 |  | #VALUE! | #VALUE! | 0 | 0 | 0 |  | 50542 | #N/A | #N/A | #N/A | #N/A | #N/A | #N/A
0 |  | #VALUE! | #VALUE! | 0 | 0 | 0 |  | 50543 | #N/A | #N/A | #N/A | #N/A | #N/A | #N/A
0 |  | #VALUE! | #VALUE! | 0 | 0 | 0 |  | 50544 | #N/A | #N/A | #N/A | #N/A | #N/A | #N/A
0 |  | #VALUE! | #VALUE! | 0 | 0 | 0 |  | 50545 | #N/A | #N/A | #N/A | #N/A | #N/A | #N/A
0 |  | #VALUE! | #VALUE! | 0 | 0 | 0 |  | 50546 | #N/A | #N/A | #N/A | #N/A | #N/A | #N/A
0 |  | #VALUE! | #VALUE! | 0 | 0 | 0 |  | 50547 | #N/A | #N/A | #N/A | #N/A | #N/A | #N/A
0 |  | #VALUE! | #VALUE! | 0 | 0 | 0 |  | 50548 | #N/A | #N/A | #N/A | #N/A | #N/A | #N/A
0 |  | #VALUE! | #VALUE! | 0 | 0 | 0 |  | 50549 | #N/A | #N/A | #N/A | #N/A | #N/A | #N/A
0 |  | #VALUE! | #VALUE! | 0 | 0 | 0 |  | 50550 | #N/A | #N/A | #N/A | #N/A | #N/A | #N/A
0 |  | #VALUE! | #VALUE! | 0 | 0 | 0 |  | 50551 | #N/A | #N/A | #N/A | #N/A | #N/A | #N/A
0 |  | #VALUE! | #VALUE! | 0 | 0 | 0 |  | 50552 | #N/A | #N/A | #N/A | #N/A | #N/A | #N/A
0 |  | #VALUE! | #VALUE! | 0 | 0 | 0 |  | 50553 | #N/A | #N/A | #N/A | #N/A | #N/A | #N/A
0 |  | #VALUE! | #VALUE! | 0 | 0 | 0 |  | 50554 | #N/A | #N/A | #N/A | #N/A | #N/A | #N/A
0 |  | #VALUE! | #VALUE! | 0 | 0 | 0 |  | 50555 | #N/A | #N/A | #N/A | #N/A | #N/A | #N/A
0 |  | #VALUE! | #VALUE! | 0 | 0 | 0 |  | 50556 | #N/A | #N/A | #N/A | #N/A | #N/A | #N/A
0 |  | #VALUE! | #VALUE! | 0 | 0 | 0 |  | 50557 | #N/A | #N/A | #N/A | #N/A | #N/A | #N/A
0 |  | #VALUE! | #VALUE! | 0 | 0 | 0 |  | 50558 | #N/A | #N/A | #N/A | #N/A | #N/A | #N/A
0 |  | #VALUE! | #VALUE! | 0 | 0 | 0 |  | 50559 | #N/A | #N/A | #N/A | #N/A | #N/A | #N/A
0 |  | #VALUE! | #VALUE! | 0 | 0 | 0 |  | 50560 | #N/A | #N/A | #N/A | #N/A | #N/A | #N/A
0 |  | #VALUE! | #VALUE! | 0 | 0 | 0 |  | 50561 | #N/A | #N/A | #N/A | #N/A | #N/A | #N/A
0 |  | #VALUE! | #VALUE! | 0 | 0 | 0 |  | 50562 | #N/A | #N/A | #N/A | #N/A | #N/A | #N/A
0 |  | #VALUE! | #VALUE! | 0 | 0 | 0 |  | 50563 | #N/A | #N/A | #N/A | #N/A | #N/A | #N/A
0 |  | #VALUE! | #VALUE! | 0 | 0 | 0 |  | 50564 | #N/A | #N/A | #N/A | #N/A | #N/A | #N/A
0 |  | #VALUE! | #VALUE! | 0 | 0 | 0 |  | 50565 | #N/A | #N/A | #N/A | #N/A | #N/A | #N/A
0 |  | #VALUE! | #VALUE! | 0 | 0 | 0 |  | 50566 | #N/A | #N/A | #N/A | #N/A | #N/A | #N/A
0 |  | #VALUE! | #VALUE! | 0 | 0 | 0 |  | 50567 | #N/A | #N/A | #N/A | #N/A | #N/A | #N/A
0 |  | #VALUE! | #VALUE! | 0 | 0 | 0 |  | 50568 | #N/A | #N/A | #N/A | #N/A | #N/A | #N/A
0 |  | #VALUE! | #VALUE! | 0 | 0 | 0 |  | 50569 | #N/A | #N/A | #N/A | #N/A | #N/A | #N/A
0 |  | #VALUE! | #VALUE! | 0 | 0 | 0 |  | 50570 | #N/A | #N/A | #N/A | #N/A | #N/A | #N/A
0 |  | #VALUE! | #VALUE! | 0 | 0 | 0 |  | 50571 | #N/A | #N/A | #N/A | #N/A | #N/A | #N/A
0 |  | #VALUE! | #VALUE! | 0 | 0 | 0 |  | 50572 | #N/A | #N/A | #N/A | #N/A | #N/A | #N/A
0 |  | #VALUE! | #VALUE! | 0 | 0 | 0 |  | 50573 | #N/A | #N/A | #N/A | #N/A | #N/A | #N/A
0 |  | #VALUE! | #VALUE! | 0 | 0 | 0 |  | 50574 | #N/A | #N/A | #N/A | #N/A | #N/A | #N/A
0 |  | #VALUE! | #VALUE! | 0 | 0 | 0 |  | 50575 | #N/A | #N/A | #N/A | #N/A | #N/A | #N/A
0 |  | #VALUE! | #VALUE! | 0 | 0 | 0 |  | 50576 | #N/A | #N/A | #N/A | #N/A | #N/A | #N/A
0 |  | #VALUE! | #VALUE! | 0 | 0 | 0 |  | 50577 | #N/A | #N/A | #N/A | #N/A | #N/A | #N/A
0 |  | #VALUE! | #VALUE! | 0 | 0 | 0 |  | 50578 | #N/A | #N/A | #N/A | #N/A | #N/A | #N/A
0 |  | #VALUE! | #VALUE! | 0 | 0 | 0 |  | 50579 | #N/A | #N/A | #N/A | #N/A | #N/A | #N/A
0 |  | #VALUE! | #VALUE! | 0 | 0 | 0 |  | 50580 | #N/A | #N/A | #N/A | #N/A | #N/A | #N/A
0 |  | #VALUE! | #VALUE! | 0 | 0 | 0 |  | 50581 | #N/A | #N/A | #N/A | #N/A | #N/A | #N/A
0 |  | #VALUE! | #VALUE! | 0 | 0 | 0 |  | 50582 | #N/A | #N/A | #N/A | #N/A | #N/A | #N/A
0 |  | #VALUE! | #VALUE! | 0 | 0 | 0 |  | 50583 | #N/A | #N/A | #N/A | #N/A | #N/A | #N/A
0 |  | #VALUE! | #VALUE! | 0 | 0 | 0 |  | 50584 | #N/A | #N/A | #N/A | #N/A | #N/A | #N/A
0 |  | #VALUE! | #VALUE! | 0 | 0 | 0 |  | 50585 | #N/A | #N/A | #N/A | #N/A | #N/A | #N/A
0 |  | #VALUE! | #VALUE! | 0 | 0 | 0 |  | 50586 | #N/A | #N/A | #N/A | #N/A | #N/A | #N/A
0 |  | #VALUE! | #VALUE! | 0 | 0 | 0 |  | 50587 | #N/A | #N/A | #N/A | #N/A | #N/A | #N/A
0 |  | #VALUE! | #VALUE! | 0 | 0 | 0 |  | 50588 | #N/A | #N/A | #N/A | #N/A | #N/A | #N/A
0 |  | #VALUE! | #VALUE! | 0 | 0 | 0 |  | 50589 | #N/A | #N/A | #N/A | #N/A | #N/A | #N/A
0 |  | #VALUE! | #VALUE! | 0 | 0 | 0 |  | 50590 | #N/A | #N/A | #N/A | #N/A | #N/A | #N/A
0 |  | #VALUE! | #VALUE! | 0 | 0 | 0 |  | 50591 | #N/A | #N/A | #N/A | #N/A | #N/A | #N/A
0 |  | #VALUE! | #VALUE! | 0 | 0 | 0 |  | 50592 | #N/A | #N/A | #N/A | #N/A | #N/A | #N/A
0 |  | #VALUE! | #VALUE! | 0 | 0 | 0 |  | 50593 | #N/A | #N/A | #N/A | #N/A | #N/A | #N/A
0 |  | #VALUE! | #VALUE! | 0 | 0 | 0 |  | 50594 | #N/A | #N/A | #N/A | #N/A | #N/A | #N/A
0 |  | #VALUE! | #VALUE! | 0 | 0 | 0 |  | 50595 | #N/A | #N/A | #N/A | #N/A | #N/A | #N/A
0 |  | #VALUE! | #VALUE! | 0 | 0 | 0 |  | 50596 | #N/A | #N/A | #N/A | #N/A | #N/A | #N/A
0 |  | #VALUE! | #VALUE! | 0 | 0 | 0 |  | 50597 | #N/A | #N/A | #N/A | #N/A | #N/A | #N/A
0 |  | #VALUE! | #VALUE! | 0 | 0 | 0 |  | 50598 | #N/A | #N/A | #N/A | #N/A | #N/A | #N/A
0 |  | #VALUE! | #VALUE! | 0 | 0 | 0 |  | 50599 | #N/A | #N/A | #N/A | #N/A | #N/A | #N/A
0 |  | #VALUE! | #VALUE! | 0 | 0 | 0 |  | 50600 | #N/A | #N/A | #N/A | #N/A | #N/A | #N/A
0 |  | #VALUE! | #VALUE! | 0 | 0 | 0 |  | 50601 | #N/A | #N/A | #N/A | #N/A | #N/A | #N/A
0 |  | #VALUE! | #VALUE! | 0 | 0 | 0 |  | 50602 | #N/A | #N/A | #N/A | #N/A | #N/A | #N/A
0 |  | #VALUE! | #VALUE! | 0 | 0 | 0 |  | 50603 | #N/A | #N/A | #N/A | #N/A | #N/A | #N/A
0 |  | #VALUE! | #VALUE! | 0 | 0 | 0 |  | 50604 | #N/A | #N/A | #N/A | #N/A | #N/A | #N/A
0 |  | #VALUE! | #VALUE! | 0 | 0 | 0 |  | 50605 | #N/A | #N/A | #N/A | #N/A | #N/A | #N/A
0 |  | #VALUE! | #VALUE! | 0 | 0 | 0 |  | 50606 | #N/A | #N/A | #N/A | #N/A | #N/A | #N/A
0 |  | #VALUE! | #VALUE! | 0 | 0 | 0 |  | 50607 | #N/A | #N/A | #N/A | #N/A | #N/A | #N/A
0 |  | #VALUE! | #VALUE! | 0 | 0 | 0 |  | 50608 | #N/A | #N/A | #N/A | #N/A | #N/A | #N/A
0 |  | #VALUE! | #VALUE! | 0 | 0 | 0 |  | 50609 | #N/A | #N/A | #N/A | #N/A | #N/A | #N/A
0 |  | #VALUE! | #VALUE! | 0 | 0 | 0 |  | 50610 | #N/A | #N/A | #N/A | #N/A | #N/A | #N/A
0 |  | #VALUE! | #VALUE! | 0 | 0 | 0 |  | 50611 | #N/A | #N/A | #N/A | #N/A | #N/A | #N/A
0 |  | #VALUE! | #VALUE! | 0 | 0 | 0 |  | 50612 | #N/A | #N/A | #N/A | #N/A | #N/A | #N/A
0 |  | #VALUE! | #VALUE! | 0 | 0 | 0 |  | 50613 | #N/A | #N/A | #N/A | #N/A | #N/A | #N/A
0 |  | #VALUE! | #VALUE! | 0 | 0 | 0 |  | 50614 | #N/A | #N/A | #N/A | #N/A | #N/A | #N/A
0 |  | #VALUE! | #VALUE! | 0 | 0 | 0 |  | 50615 | #N/A | #N/A | #N/A | #N/A | #N/A | #N/A
0 |  | #VALUE! | #VALUE! | 0 | 0 | 0 |  | 50616 | #N/A | #N/A | #N/A | #N/A | #N/A | #N/A
0 |  | #VALUE! | #VALUE! | 0 | 0 | 0 |  | 50617 | #N/A | #N/A | #N/A | #N/A | #N/A | #N/A
0 |  | #VALUE! | #VALUE! | 0 | 0 | 0 |  | 50618 | #N/A | #N/A | #N/A | #N/A | #N/A | #N/A
0 |  | #VALUE! | #VALUE! | 0 | 0 | 0 |  | 50619 | #N/A | #N/A | #N/A | #N/A | #N/A | #N/A
0 |  | #VALUE! | #VALUE! | 0 | 0 | 0 |  | 50620 | #N/A | #N/A | #N/A | #N/A | #N/A | #N/A
0 |  | #VALUE! | #VALUE! | 0 | 0 | 0 |  | 50621 | #N/A | #N/A | #N/A | #N/A | #N/A | #N/A
0 |  | #VALUE! | #VALUE! | 0 | 0 | 0 |  | 50622 | #N/A | #N/A | #N/A | #N/A | #N/A | #N/A
0 |  | #VALUE! | #VALUE! | 0 | 0 | 0 |  | 50623 | #N/A | #N/A | #N/A | #N/A | #N/A | #N/A
0 |  | #VALUE! | #VALUE! | 0 | 0 | 0 |  | 50624 | #N/A | #N/A | #N/A | #N/A | #N/A | #N/A
0 |  | #VALUE! | #VALUE! | 0 | 0 | 0 |  | 50625 | #N/A | #N/A | #N/A | #N/A | #N/A | #N/A
0 |  | #VALUE! | #VALUE! | 0 | 0 | 0 |  | 50626 | #N/A | #N/A | #N/A | #N/A | #N/A | #N/A
0 |  | #VALUE! | #VALUE! | 0 | 0 | 0 |  | 50627 | #N/A | #N/A | #N/A | #N/A | #N/A | #N/A
0 |  | #VALUE! | #VALUE! | 0 | 0 | 0 |  | 50628 | #N/A | #N/A | #N/A | #N/A | #N/A | #N/A
0 |  | #VALUE! | #VALUE! | 0 | 0 | 0 |  | 50629 | #N/A | #N/A | #N/A | #N/A | #N/A | #N/A
0 |  | #VALUE! | #VALUE! | 0 | 0 | 0 |  | 50630 | #N/A | #N/A | #N/A | #N/A | #N/A | #N/A
0 |  | #VALUE! | #VALUE! | 0 | 0 | 0 |  | 50631 | #N/A | #N/A | #N/A | #N/A | #N/A | #N/A
0 |  | #VALUE! | #VALUE! | 0 | 0 | 0 |  | 50632 | #N/A | #N/A | #N/A | #N/A | #N/A | #N/A
0 |  | #VALUE! | #VALUE! | 0 | 0 | 0 |  | 50633 | #N/A | #N/A | #N/A | #N/A | #N/A | #N/A
0 |  | #VALUE! | #VALUE! | 0 | 0 | 0 |  | 50634 | #N/A | #N/A | #N/A | #N/A | #N/A | #N/A
0 |  | #VALUE! | #VALUE! | 0 | 0 | 0 |  | 50635 | #N/A | #N/A | #N/A | #N/A | #N/A | #N/A
0 |  | #VALUE! | #VALUE! | 0 | 0 | 0 |  | 50636 | #N/A | #N/A | #N/A | #N/A | #N/A | #N/A
0 |  | #VALUE! | #VALUE! | 0 | 0 | 0 |  | 50637 | #N/A | #N/A | #N/A | #N/A | #N/A | #N/A
0 |  | #VALUE! | #VALUE! | 0 | 0 | 0 |  | 50638 | #N/A | #N/A | #N/A | #N/A | #N/A | #N/A
0 |  | #VALUE! | #VALUE! | 0 | 0 | 0 |  | 50639 | #N/A | #N/A | #N/A | #N/A | #N/A | #N/A
0 |  | #VALUE! | #VALUE! | 0 | 0 | 0 |  | 50640 | #N/A | #N/A | #N/A | #N/A | #N/A | #N/A
0 |  | #VALUE! | #VALUE! | 0 | 0 | 0 |  | 50641 | #N/A | #N/A | #N/A | #N/A | #N/A | #N/A
0 |  | #VALUE! | #VALUE! | 0 | 0 | 0 |  | 50642 | #N/A | #N/A | #N/A | #N/A | #N/A | #N/A
0 |  | #VALUE! | #VALUE! | 0 | 0 | 0 |  | 50643 | #N/A | #N/A | #N/A | #N/A | #N/A | #N/A
0 |  | #VALUE! | #VALUE! | 0 | 0 | 0 |  | 50644 | #N/A | #N/A | #N/A | #N/A | #N/A | #N/A
0 |  | #VALUE! | #VALUE! | 0 | 0 | 0 |  | 50645 | #N/A | #N/A | #N/A | #N/A | #N/A | #N/A
0 |  | #VALUE! | #VALUE! | 0 | 0 | 0 |  | 50646 | #N/A | #N/A | #N/A | #N/A | #N/A | #N/A
0 |  | #VALUE! | #VALUE! | 0 | 0 | 0 |  | 50647 | #N/A | #N/A | #N/A | #N/A | #N/A | #N/A
0 |  | #VALUE! | #VALUE! | 0 | 0 | 0 |  | 50648 | #N/A | #N/A | #N/A | #N/A | #N/A | #N/A
0 |  | #VALUE! | #VALUE! | 0 | 0 | 0 |  | 50649 | #N/A | #N/A | #N/A | #N/A | #N/A | #N/A
0 |  | #VALUE! | #VALUE! | 0 | 0 | 0 |  | 50650 | #N/A | #N/A | #N/A | #N/A | #N/A | #N/A
0 |  | #VALUE! | #VALUE! | 0 | 0 | 0 |  | 50651 | #N/A | #N/A | #N/A | #N/A | #N/A | #N/A
0 |  | #VALUE! | #VALUE! | 0 | 0 | 0 |  | 50652 | #N/A | #N/A | #N/A | #N/A | #N/A | #N/A
0 |  | #VALUE! | #VALUE! | 0 | 0 | 0 |  | 50653 | #N/A | #N/A | #N/A | #N/A | #N/A | #N/A
0 |  | #VALUE! | #VALUE! | 0 | 0 | 0 |  | 50654 | #N/A | #N/A | #N/A | #N/A | #N/A | #N/A
0 |  | #VALUE! | #VALUE! | 0 | 0 | 0 |  | 50655 | #N/A | #N/A | #N/A | #N/A | #N/A | #N/A
0 |  | #VALUE! | #VALUE! | 0 | 0 | 0 |  | 50656 | #N/A | #N/A | #N/A | #N/A | #N/A | #N/A
0 |  | #VALUE! | #VALUE! | 0 | 0 | 0 |  | 50657 | #N/A | #N/A | #N/A | #N/A | #N/A | #N/A
0 |  | #VALUE! | #VALUE! | 0 | 0 | 0 |  | 50658 | #N/A | #N/A | #N/A | #N/A | #N/A | #N/A
0 |  | #VALUE! | #VALUE! | 0 | 0 | 0 |  | 50659 | #N/A | #N/A | #N/A | #N/A | #N/A | #N/A
0 |  | #VALUE! | #VALUE! | 0 | 0 | 0 |  | 50660 | #N/A | #N/A | #N/A | #N/A | #N/A | #N/A
0 |  | #VALUE! | #VALUE! | 0 | 0 | 0 |  | 50661 | #N/A | #N/A | #N/A | #N/A | #N/A | #N/A
0 |  | #VALUE! | #VALUE! | 0 | 0 | 0 |  | 50662 | #N/A | #N/A | #N/A | #N/A | #N/A | #N/A
0 |  | #VALUE! | #VALUE! | 0 | 0 | 0 |  | 50663 | #N/A | #N/A | #N/A | #N/A | #N/A | #N/A
0 |  | #VALUE! | #VALUE! | 0 | 0 | 0 |  | 50664 | #N/A | #N/A | #N/A | #N/A | #N/A | #N/A
0 |  | #VALUE! | #VALUE! | 0 | 0 | 0 |  | 50665 | #N/A | #N/A | #N/A | #N/A | #N/A | #N/A
0 |  | #VALUE! | #VALUE! | 0 | 0 | 0 |  | 50666 | #N/A | #N/A | #N/A | #N/A | #N/A | #N/A
0 |  | #VALUE! | #VALUE! | 0 | 0 | 0 |  | 50667 | #N/A | #N/A | #N/A | #N/A | #N/A | #N/A
0 |  | #VALUE! | #VALUE! | 0 | 0 | 0 |  | 50668 | #N/A | #N/A | #N/A | #N/A | #N/A | #N/A
0 |  | #VALUE! | #VALUE! | 0 | 0 | 0 |  | 50669 | #N/A | #N/A | #N/A | #N/A | #N/A | #N/A
0 |  | #VALUE! | #VALUE! | 0 | 0 | 0 |  | 50670 | #N/A | #N/A | #N/A | #N/A | #N/A | #N/A
0 |  | #VALUE! | #VALUE! | 0 | 0 | 0 |  | 50671 | #N/A | #N/A | #N/A | #N/A | #N/A | #N/A
0 |  | #VALUE! | #VALUE! | 0 | 0 | 0 |  | 50672 | #N/A | #N/A | #N/A | #N/A | #N/A | #N/A
0 |  | #VALUE! | #VALUE! | 0 | 0 | 0 |  | 50673 | #N/A | #N/A | #N/A | #N/A | #N/A | #N/A
0 |  | #VALUE! | #VALUE! | 0 | 0 | 0 |  | 50674 | #N/A | #N/A | #N/A | #N/A | #N/A | #N/A
0 |  | #VALUE! | #VALUE! | 0 | 0 | 0 |  | 50675 | #N/A | #N/A | #N/A | #N/A | #N/A | #N/A
0 |  | #VALUE! | #VALUE! | 0 | 0 | 0 |  | 50676 | #N/A | #N/A | #N/A | #N/A | #N/A | #N/A
0 |  | #VALUE! | #VALUE! | 0 | 0 | 0 |  | 50677 | #N/A | #N/A | #N/A | #N/A | #N/A | #N/A
0 |  | #VALUE! | #VALUE! | 0 | 0 | 0 |  | 50678 | #N/A | #N/A | #N/A | #N/A | #N/A | #N/A
0 |  | #VALUE! | #VALUE! | 0 | 0 | 0 |  | 50679 | #N/A | #N/A | #N/A | #N/A | #N/A | #N/A
0 |  | #VALUE! | #VALUE! | 0 | 0 | 0 |  | 50680 | #N/A | #N/A | #N/A | #N/A | #N/A | #N/A
0 |  | #VALUE! | #VALUE! | 0 | 0 | 0 |  | 50681 | #N/A | #N/A | #N/A | #N/A | #N/A | #N/A
0 |  | #VALUE! | #VALUE! | 0 | 0 | 0 |  | 50682 | #N/A | #N/A | #N/A | #N/A | #N/A | #N/A
0 |  | #VALUE! | #VALUE! | 0 | 0 | 0 |  | 50683 | #N/A | #N/A | #N/A | #N/A | #N/A | #N/A
0 |  | #VALUE! | #VALUE! | 0 | 0 | 0 |  | 50684 | #N/A | #N/A | #N/A | #N/A | #N/A | #N/A
0 |  | #VALUE! | #VALUE! | 0 | 0 | 0 |  | 50685 | #N/A | #N/A | #N/A | #N/A | #N/A | #N/A
0 |  | #VALUE! | #VALUE! | 0 | 0 | 0 |  | 50686 | #N/A | #N/A | #N/A | #N/A | #N/A | #N/A
0 |  | #VALUE! | #VALUE! | 0 | 0 | 0 |  | 50687 | #N/A | #N/A | #N/A | #N/A | #N/A | #N/A
0 |  | #VALUE! | #VALUE! | 0 | 0 | 0 |  | 50688 | #N/A | #N/A | #N/A | #N/A | #N/A | #N/A
0 |  | #VALUE! | #VALUE! | 0 | 0 | 0 |  | 50689 | #N/A | #N/A | #N/A | #N/A | #N/A | #N/A
0 |  | #VALUE! | #VALUE! | 0 | 0 | 0 |  | 50690 | #N/A | #N/A | #N/A | #N/A | #N/A | #N/A
0 |  | #VALUE! | #VALUE! | 0 | 0 | 0 |  | 50691 | #N/A | #N/A | #N/A | #N/A | #N/A | #N/A
0 |  | #VALUE! | #VALUE! | 0 | 0 | 0 |  | 50692 | #N/A | #N/A | #N/A | #N/A | #N/A | #N/A
0 |  | #VALUE! | #VALUE! | 0 | 0 | 0 |  | 50693 | #N/A | #N/A | #N/A | #N/A | #N/A | #N/A
0 |  | #VALUE! | #VALUE! | 0 | 0 | 0 |  | 50694 | #N/A | #N/A | #N/A | #N/A | #N/A | #N/A
0 |  | #VALUE! | #VALUE! | 0 | 0 | 0 |  | 50695 | #N/A | #N/A | #N/A | #N/A | #N/A | #N/A
0 |  | #VALUE! | #VALUE! | 0 | 0 | 0 |  | 50696 | #N/A | #N/A | #N/A | #N/A | #N/A | #N/A
0 |  | #VALUE! | #VALUE! | 0 | 0 | 0 |  | 50697 | #N/A | #N/A | #N/A | #N/A | #N/A | #N/A
0 |  | #VALUE! | #VALUE! | 0 | 0 | 0 |  | 50698 | #N/A | #N/A | #N/A | #N/A | #N/A | #N/A
0 |  | #VALUE! | #VALUE! | 0 | 0 | 0 |  | 50699 | #N/A | #N/A | #N/A | #N/A | #N/A | #N/A
0 |  | #VALUE! | #VALUE! | 0 | 0 | 0 |  | 50700 | #N/A | #N/A | #N/A | #N/A | #N/A | #N/A
0 |  | #VALUE! | #VALUE! | 0 | 0 | 0 |  | 50701 | #N/A | #N/A | #N/A | #N/A | #N/A | #N/A
0 |  | #VALUE! | #VALUE! | 0 | 0 | 0 |  | 50702 | #N/A | #N/A | #N/A | #N/A | #N/A | #N/A
0 |  | #VALUE! | #VALUE! | 0 | 0 | 0 |  | 50703 | #N/A | #N/A | #N/A | #N/A | #N/A | #N/A
0 |  | #VALUE! | #VALUE! | 0 | 0 | 0 |  | 50704 | #N/A | #N/A | #N/A | #N/A | #N/A | #N/A
0 |  | #VALUE! | #VALUE! | 0 | 0 | 0 |  | 50705 | #N/A | #N/A | #N/A | #N/A | #N/A | #N/A
0 |  | #VALUE! | #VALUE! | 0 | 0 | 0 |  | 50706 | #N/A | #N/A | #N/A | #N/A | #N/A | #N/A
0 |  | #VALUE! | #VALUE! | 0 | 0 | 0 |  | 50707 | #N/A | #N/A | #N/A | #N/A | #N/A | #N/A
0 |  | #VALUE! | #VALUE! | 0 | 0 | 0 |  | 50708 | #N/A | #N/A | #N/A | #N/A | #N/A | #N/A
0 |  | #VALUE! | #VALUE! | 0 | 0 | 0 |  | 50709 | #N/A | #N/A | #N/A | #N/A | #N/A | #N/A
0 |  | #VALUE! | #VALUE! | 0 | 0 | 0 |  | 50710 | #N/A | #N/A | #N/A | #N/A | #N/A | #N/A
0 |  | #VALUE! | #VALUE! | 0 | 0 | 0 |  | 50711 | #N/A | #N/A | #N/A | #N/A | #N/A | #N/A
0 |  | #VALUE! | #VALUE! | 0 | 0 | 0 |  | 50712 | #N/A | #N/A | #N/A | #N/A | #N/A | #N/A
0 |  | #VALUE! | #VALUE! | 0 | 0 | 0 |  | 50713 | #N/A | #N/A | #N/A | #N/A | #N/A | #N/A
0 |  | #VALUE! | #VALUE! | 0 | 0 | 0 |  | 50714 | #N/A | #N/A | #N/A | #N/A | #N/A | #N/A
0 |  | #VALUE! | #VALUE! | 0 | 0 | 0 |  | 50715 | #N/A | #N/A | #N/A | #N/A | #N/A | #N/A
0 |  | #VALUE! | #VALUE! | 0 | 0 | 0 |  | 50716 | #N/A | #N/A | #N/A | #N/A | #N/A | #N/A
0 |  | #VALUE! | #VALUE! | 0 | 0 | 0 |  | 50717 | #N/A | #N/A | #N/A | #N/A | #N/A | #N/A
0 |  | #VALUE! | #VALUE! | 0 | 0 | 0 |  | 50718 | #N/A | #N/A | #N/A | #N/A | #N/A | #N/A
0 |  | #VALUE! | #VALUE! | 0 | 0 | 0 |  | 50719 | #N/A | #N/A | #N/A | #N/A | #N/A | #N/A
0 |  | #VALUE! | #VALUE! | 0 | 0 | 0 |  | 50720 | #N/A | #N/A | #N/A | #N/A | #N/A | #N/A
0 |  | #VALUE! | #VALUE! | 0 | 0 | 0 |  | 50721 | #N/A | #N/A | #N/A | #N/A | #N/A | #N/A
0 |  | #VALUE! | #VALUE! | 0 | 0 | 0 |  | 50722 | #N/A | #N/A | #N/A | #N/A | #N/A | #N/A
0 |  | #VALUE! | #VALUE! | 0 | 0 | 0 |  | 50723 | #N/A | #N/A | #N/A | #N/A | #N/A | #N/A
0 |  | #VALUE! | #VALUE! | 0 | 0 | 0 |  | 50724 | #N/A | #N/A | #N/A | #N/A | #N/A | #N/A
0 |  | #VALUE! | #VALUE! | 0 | 0 | 0 |  | 50725 | #N/A | #N/A | #N/A | #N/A | #N/A | #N/A
0 |  | #VALUE! | #VALUE! | 0 | 0 | 0 |  | 50726 | #N/A | #N/A | #N/A | #N/A | #N/A | #N/A
0 |  | #VALUE! | #VALUE! | 0 | 0 | 0 |  | 50727 | #N/A | #N/A | #N/A | #N/A | #N/A | #N/A
0 |  | #VALUE! | #VALUE! | 0 | 0 | 0 |  | 50728 | #N/A | #N/A | #N/A | #N/A | #N/A | #N/A
0 |  | #VALUE! | #VALUE! | 0 | 0 | 0 |  | 50729 | #N/A | #N/A | #N/A | #N/A | #N/A | #N/A
0 |  | #VALUE! | #VALUE! | 0 | 0 | 0 |  | 50730 | #N/A | #N/A | #N/A | #N/A | #N/A | #N/A
0 |  | #VALUE! | #VALUE! | 0 | 0 | 0 |  | 50731 | #N/A | #N/A | #N/A | #N/A | #N/A | #N/A
0 |  | #VALUE! | #VALUE! | 0 | 0 | 0 |  | 50732 | #N/A | #N/A | #N/A | #N/A | #N/A | #N/A
0 |  | #VALUE! | #VALUE! | 0 | 0 | 0 |  | 50733 | #N/A | #N/A | #N/A | #N/A | #N/A | #N/A
0 |  | #VALUE! | #VALUE! | 0 | 0 | 0 |  | 50734 | #N/A | #N/A | #N/A | #N/A | #N/A | #N/A
0 |  | #VALUE! | #VALUE! | 0 | 0 | 0 |  | 50735 | #N/A | #N/A | #N/A | #N/A | #N/A | #N/A
0 |  | #VALUE! | #VALUE! | 0 | 0 | 0 |  | 50736 | #N/A | #N/A | #N/A | #N/A | #N/A | #N/A
0 |  | #VALUE! | #VALUE! | 0 | 0 | 0 |  | 50737 | #N/A | #N/A | #N/A | #N/A | #N/A | #N/A
0 |  | #VALUE! | #VALUE! | 0 | 0 | 0 |  | 50738 | #N/A | #N/A | #N/A | #N/A | #N/A | #N/A
0 |  | #VALUE! | #VALUE! | 0 | 0 | 0 |  | 50739 | #N/A | #N/A | #N/A | #N/A | #N/A | #N/A
0 |  | #VALUE! | #VALUE! | 0 | 0 | 0 |  | 50740 | #N/A | #N/A | #N/A | #N/A | #N/A | #N/A
0 |  | #VALUE! | #VALUE! | 0 | 0 | 0 |  | 50741 | #N/A | #N/A | #N/A | #N/A | #N/A | #N/A
0 |  | #VALUE! | #VALUE! | 0 | 0 | 0 |  | 50742 | #N/A | #N/A | #N/A | #N/A | #N/A | #N/A
0 |  | #VALUE! | #VALUE! | 0 | 0 | 0 |  | 50743 | #N/A | #N/A | #N/A | #N/A | #N/A | #N/A
0 |  | #VALUE! | #VALUE! | 0 | 0 | 0 |  | 50744 | #N/A | #N/A | #N/A | #N/A | #N/A | #N/A
0 |  | #VALUE! | #VALUE! | 0 | 0 | 0 |  | 50745 | #N/A | #N/A | #N/A | #N/A | #N/A | #N/A
0 |  | #VALUE! | #VALUE! | 0 | 0 | 0 |  | 50746 | #N/A | #N/A | #N/A | #N/A | #N/A | #N/A
0 |  | #VALUE! | #VALUE! | 0 | 0 | 0 |  | 50747 | #N/A | #N/A | #N/A | #N/A | #N/A | #N/A
0 |  | #VALUE! | #VALUE! | 0 | 0 | 0 |  | 50748 | #N/A | #N/A | #N/A | #N/A | #N/A | #N/A
0 |  | #VALUE! | #VALUE! | 0 | 0 | 0 |  | 50749 | #N/A | #N/A | #N/A | #N/A | #N/A | #N/A
0 |  | #VALUE! | #VALUE! | 0 | 0 | 0 |  | 50750 | #N/A | #N/A | #N/A | #N/A | #N/A | #N/A
0 |  | #VALUE! | #VALUE! | 0 | 0 | 0 |  | 50751 | #N/A | #N/A | #N/A | #N/A | #N/A | #N/A
0 |  | #VALUE! | #VALUE! | 0 | 0 | 0 |  | 50752 | #N/A | #N/A | #N/A | #N/A | #N/A | #N/A
0 |  | #VALUE! | #VALUE! | 0 | 0 | 0 |  | 50753 | #N/A | #N/A | #N/A | #N/A | #N/A | #N/A
0 |  | #VALUE! | #VALUE! | 0 | 0 | 0 |  | 50754 | #N/A | #N/A | #N/A | #N/A | #N/A | #N/A
0 |  | #VALUE! | #VALUE! | 0 | 0 | 0 |  | 50755 | #N/A | #N/A | #N/A | #N/A | #N/A | #N/A
0 |  | #VALUE! | #VALUE! | 0 | 0 | 0 |  | 50756 | #N/A | #N/A | #N/A | #N/A | #N/A | #N/A
0 |  | #VALUE! | #VALUE! | 0 | 0 | 0 |  | 50757 | #N/A | #N/A | #N/A | #N/A | #N/A | #N/A
0 |  | #VALUE! | #VALUE! | 0 | 0 | 0 |  | 50758 | #N/A | #N/A | #N/A | #N/A | #N/A | #N/A
0 |  | #VALUE! | #VALUE! | 0 | 0 | 0 |  | 50759 | #N/A | #N/A | #N/A | #N/A | #N/A | #N/A
0 |  | #VALUE! | #VALUE! | 0 | 0 | 0 |  | 50760 | #N/A | #N/A | #N/A | #N/A | #N/A | #N/A
0 |  | #VALUE! | #VALUE! | 0 | 0 | 0 |  | 50761 | #N/A | #N/A | #N/A | #N/A | #N/A | #N/A
0 |  | #VALUE! | #VALUE! | 0 | 0 | 0 |  | 50762 | #N/A | #N/A | #N/A | #N/A | #N/A | #N/A
0 |  | #VALUE! | #VALUE! | 0 | 0 | 0 |  | 50763 | #N/A | #N/A | #N/A | #N/A | #N/A | #N/A
0 |  | #VALUE! | #VALUE! | 0 | 0 | 0 |  | 50764 | #N/A | #N/A | #N/A | #N/A | #N/A | #N/A
0 |  | #VALUE! | #VALUE! | 0 | 0 | 0 |  | 50765 | #N/A | #N/A | #N/A | #N/A | #N/A | #N/A
0 |  | #VALUE! | #VALUE! | 0 | 0 | 0 |  | 50766 | #N/A | #N/A | #N/A | #N/A | #N/A | #N/A
0 |  | #VALUE! | #VALUE! | 0 | 0 | 0 |  | 50767 | #N/A | #N/A | #N/A | #N/A | #N/A | #N/A
0 |  | #VALUE! | #VALUE! | 0 | 0 | 0 |  | 50768 | #N/A | #N/A | #N/A | #N/A | #N/A | #N/A
0 |  | #VALUE! | #VALUE! | 0 | 0 | 0 |  | 50769 | #N/A | #N/A | #N/A | #N/A | #N/A | #N/A
0 |  | #VALUE! | #VALUE! | 0 | 0 | 0 |  | 50770 | #N/A | #N/A | #N/A | #N/A | #N/A | #N/A
0 |  | #VALUE! | #VALUE! | 0 | 0 | 0 |  | 50771 | #N/A | #N/A | #N/A | #N/A | #N/A | #N/A
0 |  | #VALUE! | #VALUE! | 0 | 0 | 0 |  | 50772 | #N/A | #N/A | #N/A | #N/A | #N/A | #N/A
0 |  | #VALUE! | #VALUE! | 0 | 0 | 0 |  | 50773 | #N/A | #N/A | #N/A | #N/A | #N/A | #N/A
0 |  | #VALUE! | #VALUE! | 0 | 0 | 0 |  | 50774 | #N/A | #N/A | #N/A | #N/A | #N/A | #N/A
0 |  | #VALUE! | #VALUE! | 0 | 0 | 0 |  | 50775 | #N/A | #N/A | #N/A | #N/A | #N/A | #N/A
0 |  | #VALUE! | #VALUE! | 0 | 0 | 0 |  | 50776 | #N/A | #N/A | #N/A | #N/A | #N/A | #N/A
0 |  | #VALUE! | #VALUE! | 0 | 0 | 0 |  | 50777 | #N/A | #N/A | #N/A | #N/A | #N/A | #N/A
0 |  | #VALUE! | #VALUE! | 0 | 0 | 0 |  | 50778 | #N/A | #N/A | #N/A | #N/A | #N/A | #N/A
0 |  | #VALUE! | #VALUE! | 0 | 0 | 0 |  | 50779 | #N/A | #N/A | #N/A | #N/A | #N/A | #N/A
0 |  | #VALUE! | #VALUE! | 0 | 0 | 0 |  | 50780 | #N/A | #N/A | #N/A | #N/A | #N/A | #N/A
0 |  | #VALUE! | #VALUE! | 0 | 0 | 0 |  | 50781 | #N/A | #N/A | #N/A | #N/A | #N/A | #N/A
0 |  | #VALUE! | #VALUE! | 0 | 0 | 0 |  | 50782 | #N/A | #N/A | #N/A | #N/A | #N/A | #N/A
0 |  | #VALUE! | #VALUE! | 0 | 0 | 0 |  | 50783 | #N/A | #N/A | #N/A | #N/A | #N/A | #N/A
0 |  | #VALUE! | #VALUE! | 0 | 0 | 0 |  | 50784 | #N/A | #N/A | #N/A | #N/A | #N/A | #N/A
0 |  | #VALUE! | #VALUE! | 0 | 0 | 0 |  | 50785 | #N/A | #N/A | #N/A | #N/A | #N/A | #N/A
0 |  | #VALUE! | #VALUE! | 0 | 0 | 0 |  | 50786 | #N/A | #N/A | #N/A | #N/A | #N/A | #N/A
0 |  | #VALUE! | #VALUE! | 0 | 0 | 0 |  | 50787 | #N/A | #N/A | #N/A | #N/A | #N/A | #N/A
0 |  | #VALUE! | #VALUE! | 0 | 0 | 0 |  | 50788 | #N/A | #N/A | #N/A | #N/A | #N/A | #N/A
0 |  | #VALUE! | #VALUE! | 0 | 0 | 0 |  | 50789 | #N/A | #N/A | #N/A | #N/A | #N/A | #N/A
0 |  | #VALUE! | #VALUE! | 0 | 0 | 0 |  | 50790 | #N/A | #N/A | #N/A | #N/A | #N/A | #N/A
0 |  | #VALUE! | #VALUE! | 0 | 0 | 0 |  | 50791 | #N/A | #N/A | #N/A | #N/A | #N/A | #N/A
0 |  | #VALUE! | #VALUE! | 0 | 0 | 0 |  | 50792 | #N/A | #N/A | #N/A | #N/A | #N/A | #N/A
0 |  | #VALUE! | #VALUE! | 0 | 0 | 0 |  | 50793 | #N/A | #N/A | #N/A | #N/A | #N/A | #N/A
0 |  | #VALUE! | #VALUE! | 0 | 0 | 0 |  | 50794 | #N/A | #N/A | #N/A | #N/A | #N/A | #N/A
0 |  | #VALUE! | #VALUE! | 0 | 0 | 0 |  | 50795 | #N/A | #N/A | #N/A | #N/A | #N/A | #N/A
0 |  | #VALUE! | #VALUE! | 0 | 0 | 0 |  | 50796 | #N/A | #N/A | #N/A | #N/A | #N/A | #N/A
0 |  | #VALUE! | #VALUE! | 0 | 0 | 0 |  | 50797 | #N/A | #N/A | #N/A | #N/A | #N/A | #N/A
0 |  | #VALUE! | #VALUE! | 0 | 0 | 0 |  | 50798 | #N/A | #N/A | #N/A | #N/A | #N/A | #N/A
0 |  | #VALUE! | #VALUE! | 0 | 0 | 0 |  | 50799 | #N/A | #N/A | #N/A | #N/A | #N/A | #N/A
0 |  | #VALUE! | #VALUE! | 0 | 0 | 0 |  | 50800 | #N/A | #N/A | #N/A | #N/A | #N/A | #N/A
0 |  | #VALUE! | #VALUE! | 0 | 0 | 0 |  | 50801 | #N/A | #N/A | #N/A | #N/A | #N/A | #N/A
0 |  | #VALUE! | #VALUE! | 0 | 0 | 0 |  | 50802 | #N/A | #N/A | #N/A | #N/A | #N/A | #N/A
0 |  | #VALUE! | #VALUE! | 0 | 0 | 0 |  | 50803 | #N/A | #N/A | #N/A | #N/A | #N/A | #N/A
0 |  | #VALUE! | #VALUE! | 0 | 0 | 0 |  | 50804 | #N/A | #N/A | #N/A | #N/A | #N/A | #N/A
0 |  | #VALUE! | #VALUE! | 0 | 0 | 0 |  | 50805 | #N/A | #N/A | #N/A | #N/A | #N/A | #N/A
0 |  | #VALUE! | #VALUE! | 0 | 0 | 0 |  | 50806 | #N/A | #N/A | #N/A | #N/A | #N/A | #N/A
0 |  | #VALUE! | #VALUE! | 0 | 0 | 0 |  | 50807 | #N/A | #N/A | #N/A | #N/A | #N/A | #N/A
0 |  | #VALUE! | #VALUE! | 0 | 0 | 0 |  | 50808 | #N/A | #N/A | #N/A | #N/A | #N/A | #N/A
0 |  | #VALUE! | #VALUE! | 0 | 0 | 0 |  | 50809 | #N/A | #N/A | #N/A | #N/A | #N/A | #N/A
0 |  | #VALUE! | #VALUE! | 0 | 0 | 0 |  | 50810 | #N/A | #N/A | #N/A | #N/A | #N/A | #N/A
0 |  | #VALUE! | #VALUE! | 0 | 0 | 0 |  | 50811 | #N/A | #N/A | #N/A | #N/A | #N/A | #N/A
0 |  | #VALUE! | #VALUE! | 0 | 0 | 0 |  | 50812 | #N/A | #N/A | #N/A | #N/A | #N/A | #N/A
0 |  | #VALUE! | #VALUE! | 0 | 0 | 0 |  | 50813 | #N/A | #N/A | #N/A | #N/A | #N/A | #N/A
0 |  | #VALUE! | #VALUE! | 0 | 0 | 0 |  | 50814 | #N/A | #N/A | #N/A | #N/A | #N/A | #N/A
0 |  | #VALUE! | #VALUE! | 0 | 0 | 0 |  | 50815 | #N/A | #N/A | #N/A | #N/A | #N/A | #N/A
0 |  | #VALUE! | #VALUE! | 0 | 0 | 0 |  | 50816 | #N/A | #N/A | #N/A | #N/A | #N/A | #N/A
0 |  | #VALUE! | #VALUE! | 0 | 0 | 0 |  | 50817 | #N/A | #N/A | #N/A | #N/A | #N/A | #N/A
0 |  | #VALUE! | #VALUE! | 0 | 0 | 0 |  | 50818 | #N/A | #N/A | #N/A | #N/A | #N/A | #N/A
0 |  | #VALUE! | #VALUE! | 0 | 0 | 0 |  | 50819 | #N/A | #N/A | #N/A | #N/A | #N/A | #N/A
0 |  | #VALUE! | #VALUE! | 0 | 0 | 0 |  | 50820 | #N/A | #N/A | #N/A | #N/A | #N/A | #N/A
0 |  | #VALUE! | #VALUE! | 0 | 0 | 0 |  | 50821 | #N/A | #N/A | #N/A | #N/A | #N/A | #N/A
0 |  | #VALUE! | #VALUE! | 0 | 0 | 0 |  | 50822 | #N/A | #N/A | #N/A | #N/A | #N/A | #N/A
0 |  | #VALUE! | #VALUE! | 0 | 0 | 0 |  | 50823 | #N/A | #N/A | #N/A | #N/A | #N/A | #N/A
0 |  | #VALUE! | #VALUE! | 0 | 0 | 0 |  | 50824 | #N/A | #N/A | #N/A | #N/A | #N/A | #N/A
0 |  | #VALUE! | #VALUE! | 0 | 0 | 0 |  | 50825 | #N/A | #N/A | #N/A | #N/A | #N/A | #N/A
0 |  | #VALUE! | #VALUE! | 0 | 0 | 0 |  | 50826 | #N/A | #N/A | #N/A | #N/A | #N/A | #N/A
0 |  | #VALUE! | #VALUE! | 0 | 0 | 0 |  | 50827 | #N/A | #N/A | #N/A | #N/A | #N/A | #N/A
0 |  | #VALUE! | #VALUE! | 0 | 0 | 0 |  | 50828 | #N/A | #N/A | #N/A | #N/A | #N/A | #N/A
0 |  | #VALUE! | #VALUE! | 0 | 0 | 0 |  | 50829 | #N/A | #N/A | #N/A | #N/A | #N/A | #N/A
0 |  | #VALUE! | #VALUE! | 0 | 0 | 0 |  | 50830 | #N/A | #N/A | #N/A | #N/A | #N/A | #N/A
0 |  | #VALUE! | #VALUE! | 0 | 0 | 0 |  | 50831 | #N/A | #N/A | #N/A | #N/A | #N/A | #N/A
0 |  | #VALUE! | #VALUE! | 0 | 0 | 0 |  | 50832 | #N/A | #N/A | #N/A | #N/A | #N/A | #N/A
0 |  | #VALUE! | #VALUE! | 0 | 0 | 0 |  | 50833 | #N/A | #N/A | #N/A | #N/A | #N/A | #N/A
0 |  | #VALUE! | #VALUE! | 0 | 0 | 0 |  | 50834 | #N/A | #N/A | #N/A | #N/A | #N/A | #N/A
0 |  | #VALUE! | #VALUE! | 0 | 0 | 0 |  | 50835 | #N/A | #N/A | #N/A | #N/A | #N/A | #N/A
0 |  | #VALUE! | #VALUE! | 0 | 0 | 0 |  | 50836 | #N/A | #N/A | #N/A | #N/A | #N/A | #N/A
0 |  | #VALUE! | #VALUE! | 0 | 0 | 0 |  | 50837 | #N/A | #N/A | #N/A | #N/A | #N/A | #N/A
0 |  | #VALUE! | #VALUE! | 0 | 0 | 0 |  | 50838 | #N/A | #N/A | #N/A | #N/A | #N/A | #N/A
0 |  | #VALUE! | #VALUE! | 0 | 0 | 0 |  | 50839 | #N/A | #N/A | #N/A | #N/A | #N/A | #N/A
0 |  | #VALUE! | #VALUE! | 0 | 0 | 0 |  | 50840 | #N/A | #N/A | #N/A | #N/A | #N/A | #N/A
0 |  | #VALUE! | #VALUE! | 0 | 0 | 0 |  | 50841 | #N/A | #N/A | #N/A | #N/A | #N/A | #N/A
0 |  | #VALUE! | #VALUE! | 0 | 0 | 0 |  | 50842 | #N/A | #N/A | #N/A | #N/A | #N/A | #N/A
0 |  | #VALUE! | #VALUE! | 0 | 0 | 0 |  | 50843 | #N/A | #N/A | #N/A | #N/A | #N/A | #N/A
0 |  | #VALUE! | #VALUE! | 0 | 0 | 0 |  | 50844 | #N/A | #N/A | #N/A | #N/A | #N/A | #N/A
0 |  | #VALUE! | #VALUE! | 0 | 0 | 0 |  | 50845 | #N/A | #N/A | #N/A | #N/A | #N/A | #N/A
0 |  | #VALUE! | #VALUE! | 0 | 0 | 0 |  | 50846 | #N/A | #N/A | #N/A | #N/A | #N/A | #N/A
0 |  | #VALUE! | #VALUE! | 0 | 0 | 0 |  | 50847 | #N/A | #N/A | #N/A | #N/A | #N/A | #N/A
0 |  | #VALUE! | #VALUE! | 0 | 0 | 0 |  | 50848 | #N/A | #N/A | #N/A | #N/A | #N/A | #N/A
0 |  | #VALUE! | #VALUE! | 0 | 0 | 0 |  | 50849 | #N/A | #N/A | #N/A | #N/A | #N/A | #N/A
0 |  | #VALUE! | #VALUE! | 0 | 0 | 0 |  | 50850 | #N/A | #N/A | #N/A | #N/A | #N/A | #N/A
0 |  | #VALUE! | #VALUE! | 0 | 0 | 0 |  | 50851 | #N/A | #N/A | #N/A | #N/A | #N/A | #N/A
0 |  | #VALUE! | #VALUE! | 0 | 0 | 0 |  | 50852 | #N/A | #N/A | #N/A | #N/A | #N/A | #N/A
0 |  | #VALUE! | #VALUE! | 0 | 0 | 0 |  | 50853 | #N/A | #N/A | #N/A | #N/A | #N/A | #N/A
0 |  | #VALUE! | #VALUE! | 0 | 0 | 0 |  | 50854 | #N/A | #N/A | #N/A | #N/A | #N/A | #N/A
0 |  | #VALUE! | #VALUE! | 0 | 0 | 0 |  | 50855 | #N/A | #N/A | #N/A | #N/A | #N/A | #N/A
0 |  | #VALUE! | #VALUE! | 0 | 0 | 0 |  | 50856 | #N/A | #N/A | #N/A | #N/A | #N/A | #N/A
0 |  | #VALUE! | #VALUE! | 0 | 0 | 0 |  | 50857 | #N/A | #N/A | #N/A | #N/A | #N/A | #N/A
0 |  | #VALUE! | #VALUE! | 0 | 0 | 0 |  | 50858 | #N/A | #N/A | #N/A | #N/A | #N/A | #N/A
0 |  | #VALUE! | #VALUE! | 0 | 0 | 0 |  | 50859 | #N/A | #N/A | #N/A | #N/A | #N/A | #N/A
0 |  | #VALUE! | #VALUE! | 0 | 0 | 0 |  | 50860 | #N/A | #N/A | #N/A | #N/A | #N/A | #N/A
0 |  | #VALUE! | #VALUE! | 0 | 0 | 0 |  | 50861 | #N/A | #N/A | #N/A | #N/A | #N/A | #N/A
0 |  | #VALUE! | #VALUE! | 0 | 0 | 0 |  | 50862 | #N/A | #N/A | #N/A | #N/A | #N/A | #N/A
0 |  | #VALUE! | #VALUE! | 0 | 0 | 0 |  | 50863 | #N/A | #N/A | #N/A | #N/A | #N/A | #N/A
0 |  | #VALUE! | #VALUE! | 0 | 0 | 0 |  | 50864 | #N/A | #N/A | #N/A | #N/A | #N/A | #N/A
0 |  | #VALUE! | #VALUE! | 0 | 0 | 0 |  | 50865 | #N/A | #N/A | #N/A | #N/A | #N/A | #N/A
0 |  | #VALUE! | #VALUE! | 0 | 0 | 0 |  | 50866 | #N/A | #N/A | #N/A | #N/A | #N/A | #N/A
0 |  | #VALUE! | #VALUE! | 0 | 0 | 0 |  | 50867 | #N/A | #N/A | #N/A | #N/A | #N/A | #N/A
0 |  | #VALUE! | #VALUE! | 0 | 0 | 0 |  | 50868 | #N/A | #N/A | #N/A | #N/A | #N/A | #N/A
0 |  | #VALUE! | #VALUE! | 0 | 0 | 0 |  | 50869 | #N/A | #N/A | #N/A | #N/A | #N/A | #N/A
0 |  | #VALUE! | #VALUE! | 0 | 0 | 0 |  | 50870 | #N/A | #N/A | #N/A | #N/A | #N/A | #N/A
0 |  | #VALUE! | #VALUE! | 0 | 0 | 0 |  | 50871 | #N/A | #N/A | #N/A | #N/A | #N/A | #N/A
0 |  | #VALUE! | #VALUE! | 0 | 0 | 0 |  | 50872 | #N/A | #N/A | #N/A | #N/A | #N/A | #N/A
0 |  | #VALUE! | #VALUE! | 0 | 0 | 0 |  | 50873 | #N/A | #N/A | #N/A | #N/A | #N/A | #N/A
0 |  | #VALUE! | #VALUE! | 0 | 0 | 0 |  | 50874 | #N/A | #N/A | #N/A | #N/A | #N/A | #N/A
0 |  | #VALUE! | #VALUE! | 0 | 0 | 0 |  | 50875 | #N/A | #N/A | #N/A | #N/A | #N/A | #N/A
0 |  | #VALUE! | #VALUE! | 0 | 0 | 0 |  | 50876 | #N/A | #N/A | #N/A | #N/A | #N/A | #N/A
0 |  | #VALUE! | #VALUE! | 0 | 0 | 0 |  | 50877 | #N/A | #N/A | #N/A | #N/A | #N/A | #N/A
0 |  | #VALUE! | #VALUE! | 0 | 0 | 0 |  | 50878 | #N/A | #N/A | #N/A | #N/A | #N/A | #N/A
0 |  | #VALUE! | #VALUE! | 0 | 0 | 0 |  | 50879 | #N/A | #N/A | #N/A | #N/A | #N/A | #N/A
0 |  | #VALUE! | #VALUE! | 0 | 0 | 0 |  | 50880 | #N/A | #N/A | #N/A | #N/A | #N/A | #N/A
0 |  | #VALUE! | #VALUE! | 0 | 0 | 0 |  | 50881 | #N/A | #N/A | #N/A | #N/A | #N/A | #N/A
0 |  | #VALUE! | #VALUE! | 0 | 0 | 0 |  | 50882 | #N/A | #N/A | #N/A | #N/A | #N/A | #N/A
0 |  | #VALUE! | #VALUE! | 0 | 0 | 0 |  | 50883 | #N/A | #N/A | #N/A | #N/A | #N/A | #N/A
0 |  | #VALUE! | #VALUE! | 0 | 0 | 0 |  | 50884 | #N/A | #N/A | #N/A | #N/A | #N/A | #N/A
0 |  | #VALUE! | #VALUE! | 0 | 0 | 0 |  | 50885 | #N/A | #N/A | #N/A | #N/A | #N/A | #N/A
0 |  | #VALUE! | #VALUE! | 0 | 0 | 0 |  | 50886 | #N/A | #N/A | #N/A | #N/A | #N/A | #N/A
0 |  | #VALUE! | #VALUE! | 0 | 0 | 0 |  | 50887 | #N/A | #N/A | #N/A | #N/A | #N/A | #N/A
0 |  | #VALUE! | #VALUE! | 0 | 0 | 0 |  | 50888 | #N/A | #N/A | #N/A | #N/A | #N/A | #N/A
0 |  | #VALUE! | #VALUE! | 0 | 0 | 0 |  | 50889 | #N/A | #N/A | #N/A | #N/A | #N/A | #N/A
0 |  | #VALUE! | #VALUE! | 0 | 0 | 0 |  | 50890 | #N/A | #N/A | #N/A | #N/A | #N/A | #N/A
0 |  | #VALUE! | #VALUE! | 0 | 0 | 0 |  | 50891 | #N/A | #N/A | #N/A | #N/A | #N/A | #N/A
0 |  | #VALUE! | #VALUE! | 0 | 0 | 0 |  | 50892 | #N/A | #N/A | #N/A | #N/A | #N/A | #N/A
0 |  | #VALUE! | #VALUE! | 0 | 0 | 0 |  | 50893 | #N/A | #N/A | #N/A | #N/A | #N/A | #N/A
0 |  | #VALUE! | #VALUE! | 0 | 0 | 0 |  | 50894 | #N/A | #N/A | #N/A | #N/A | #N/A | #N/A
0 |  | #VALUE! | #VALUE! | 0 | 0 | 0 |  | 50895 | #N/A | #N/A | #N/A | #N/A | #N/A | #N/A
0 |  | #VALUE! | #VALUE! | 0 | 0 | 0 |  | 50896 | #N/A | #N/A | #N/A | #N/A | #N/A | #N/A
0 |  | #VALUE! | #VALUE! | 0 | 0 | 0 |  | 50897 | #N/A | #N/A | #N/A | #N/A | #N/A | #N/A
0 |  | #VALUE! | #VALUE! | 0 | 0 | 0 |  | 50898 | #N/A | #N/A | #N/A | #N/A | #N/A | #N/A
0 |  | #VALUE! | #VALUE! | 0 | 0 | 0 |  | 50899 | #N/A | #N/A | #N/A | #N/A | #N/A | #N/A
0 |  | #VALUE! | #VALUE! | 0 | 0 | 0 |  | 50900 | #N/A | #N/A | #N/A | #N/A | #N/A | #N/A
0 |  | #VALUE! | #VALUE! | 0 | 0 | 0 |  | 50901 | #N/A | #N/A | #N/A | #N/A | #N/A | #N/A
0 |  | #VALUE! | #VALUE! | 0 | 0 | 0 |  | 50902 | #N/A | #N/A | #N/A | #N/A | #N/A | #N/A
0 |  | #VALUE! | #VALUE! | 0 | 0 | 0 |  | 50903 | #N/A | #N/A | #N/A | #N/A | #N/A | #N/A
0 |  | #VALUE! | #VALUE! | 0 | 0 | 0 |  | 50904 | #N/A | #N/A | #N/A | #N/A | #N/A | #N/A
0 |  | #VALUE! | #VALUE! | 0 | 0 | 0 |  | 50905 | #N/A | #N/A | #N/A | #N/A | #N/A | #N/A
0 |  | #VALUE! | #VALUE! | 0 | 0 | 0 |  | 50906 | #N/A | #N/A | #N/A | #N/A | #N/A | #N/A
0 |  | #VALUE! | #VALUE! | 0 | 0 | 0 |  | 50907 | #N/A | #N/A | #N/A | #N/A | #N/A | #N/A
0 |  | #VALUE! | #VALUE! | 0 | 0 | 0 |  | 50908 | #N/A | #N/A | #N/A | #N/A | #N/A | #N/A
0 |  | #VALUE! | #VALUE! | 0 | 0 | 0 |  | 50909 | #N/A | #N/A | #N/A | #N/A | #N/A | #N/A
0 |  | #VALUE! | #VALUE! | 0 | 0 | 0 |  | 50910 | #N/A | #N/A | #N/A | #N/A | #N/A | #N/A
0 |  | #VALUE! | #VALUE! | 0 | 0 | 0 |  | 50911 | #N/A | #N/A | #N/A | #N/A | #N/A | #N/A
0 |  | #VALUE! | #VALUE! | 0 | 0 | 0 |  | 50912 | #N/A | #N/A | #N/A | #N/A | #N/A | #N/A
0 |  | #VALUE! | #VALUE! | 0 | 0 | 0 |  | 50913 | #N/A | #N/A | #N/A | #N/A | #N/A | #N/A
0 |  | #VALUE! | #VALUE! | 0 | 0 | 0 |  | 50914 | #N/A | #N/A | #N/A | #N/A | #N/A | #N/A
0 |  | #VALUE! | #VALUE! | 0 | 0 | 0 |  | 50915 | #N/A | #N/A | #N/A | #N/A | #N/A | #N/A
0 |  | #VALUE! | #VALUE! | 0 | 0 | 0 |  | 50916 | #N/A | #N/A | #N/A | #N/A | #N/A | #N/A
0 |  | #VALUE! | #VALUE! | 0 | 0 | 0 |  | 50917 | #N/A | #N/A | #N/A | #N/A | #N/A | #N/A
0 |  | #VALUE! | #VALUE! | 0 | 0 | 0 |  | 50918 | #N/A | #N/A | #N/A | #N/A | #N/A | #N/A
0 |  | #VALUE! | #VALUE! | 0 | 0 | 0 |  | 50919 | #N/A | #N/A | #N/A | #N/A | #N/A | #N/A
0 |  | #VALUE! | #VALUE! | 0 | 0 | 0 |  | 50920 | #N/A | #N/A | #N/A | #N/A | #N/A | #N/A
0 |  | #VALUE! | #VALUE! | 0 | 0 | 0 |  | 50921 | #N/A | #N/A | #N/A | #N/A | #N/A | #N/A
0 |  | #VALUE! | #VALUE! | 0 | 0 | 0 |  | 50922 | #N/A | #N/A | #N/A | #N/A | #N/A | #N/A
0 |  | #VALUE! | #VALUE! | 0 | 0 | 0 |  | 50923 | #N/A | #N/A | #N/A | #N/A | #N/A | #N/A
0 |  | #VALUE! | #VALUE! | 0 | 0 | 0 |  | 50924 | #N/A | #N/A | #N/A | #N/A | #N/A | #N/A
0 |  | #VALUE! | #VALUE! | 0 | 0 | 0 |  | 50925 | #N/A | #N/A | #N/A | #N/A | #N/A | #N/A
0 |  | #VALUE! | #VALUE! | 0 | 0 | 0 |  | 50926 | #N/A | #N/A | #N/A | #N/A | #N/A | #N/A
0 |  | #VALUE! | #VALUE! | 0 | 0 | 0 |  | 50927 | #N/A | #N/A | #N/A | #N/A | #N/A | #N/A
0 |  | #VALUE! | #VALUE! | 0 | 0 | 0 |  | 50928 | #N/A | #N/A | #N/A | #N/A | #N/A | #N/A
0 |  | #VALUE! | #VALUE! | 0 | 0 | 0 |  | 50929 | #N/A | #N/A | #N/A | #N/A | #N/A | #N/A
0 |  | #VALUE! | #VALUE! | 0 | 0 | 0 |  | 50930 | #N/A | #N/A | #N/A | #N/A | #N/A | #N/A
0 |  | #VALUE! | #VALUE! | 0 | 0 | 0 |  | 50931 | #N/A | #N/A | #N/A | #N/A | #N/A | #N/A
0 |  | #VALUE! | #VALUE! | 0 | 0 | 0 |  | 50932 | #N/A | #N/A | #N/A | #N/A | #N/A | #N/A
0 |  | #VALUE! | #VALUE! | 0 | 0 | 0 |  | 50933 | #N/A | #N/A | #N/A | #N/A | #N/A | #N/A
0 |  | #VALUE! | #VALUE! | 0 | 0 | 0 |  | 50934 | #N/A | #N/A | #N/A | #N/A | #N/A | #N/A
0 |  | #VALUE! | #VALUE! | 0 | 0 | 0 |  | 50935 | #N/A | #N/A | #N/A | #N/A | #N/A | #N/A
0 |  | #VALUE! | #VALUE! | 0 | 0 | 0 |  | 50936 | #N/A | #N/A | #N/A | #N/A | #N/A | #N/A
0 |  | #VALUE! | #VALUE! | 0 | 0 | 0 |  | 50937 | #N/A | #N/A | #N/A | #N/A | #N/A | #N/A
0 |  | #VALUE! | #VALUE! | 0 | 0 | 0 |  | 50938 | #N/A | #N/A | #N/A | #N/A | #N/A | #N/A
0 |  | #VALUE! | #VALUE! | 0 | 0 | 0 |  | 50939 | #N/A | #N/A | #N/A | #N/A | #N/A | #N/A
0 |  | #VALUE! | #VALUE! | 0 | 0 | 0 |  | 50940 | #N/A | #N/A | #N/A | #N/A | #N/A | #N/A
0 |  | #VALUE! | #VALUE! | 0 | 0 | 0 |  | 50941 | #N/A | #N/A | #N/A | #N/A | #N/A | #N/A
0 |  | #VALUE! | #VALUE! | 0 | 0 | 0 |  | 50942 | #N/A | #N/A | #N/A | #N/A | #N/A | #N/A
0 |  | #VALUE! | #VALUE! | 0 | 0 | 0 |  | 50943 | #N/A | #N/A | #N/A | #N/A | #N/A | #N/A
0 |  | #VALUE! | #VALUE! | 0 | 0 | 0 |  | 50944 | #N/A | #N/A | #N/A | #N/A | #N/A | #N/A
0 |  | #VALUE! | #VALUE! | 0 | 0 | 0 |  | 50945 | #N/A | #N/A | #N/A | #N/A | #N/A | #N/A
0 |  | #VALUE! | #VALUE! | 0 | 0 | 0 |  | 50946 | #N/A | #N/A | #N/A | #N/A | #N/A | #N/A
0 |  | #VALUE! | #VALUE! | 0 | 0 | 0 |  | 50947 | #N/A | #N/A | #N/A | #N/A | #N/A | #N/A
0 |  | #VALUE! | #VALUE! | 0 | 0 | 0 |  | 50948 | #N/A | #N/A | #N/A | #N/A | #N/A | #N/A
0 |  | #VALUE! | #VALUE! | 0 | 0 | 0 |  | 50949 | #N/A | #N/A | #N/A | #N/A | #N/A | #N/A
0 |  | #VALUE! | #VALUE! | 0 | 0 | 0 |  | 50950 | #N/A | #N/A | #N/A | #N/A | #N/A | #N/A
0 |  | #VALUE! | #VALUE! | 0 | 0 | 0 |  | 50951 | #N/A | #N/A | #N/A | #N/A | #N/A | #N/A
0 |  | #VALUE! | #VALUE! | 0 | 0 | 0 |  | 50952 | #N/A | #N/A | #N/A | #N/A | #N/A | #N/A
0 |  | #VALUE! | #VALUE! | 0 | 0 | 0 |  | 50953 | #N/A | #N/A | #N/A | #N/A | #N/A | #N/A
0 |  | #VALUE! | #VALUE! | 0 | 0 | 0 |  | 50954 | #N/A | #N/A | #N/A | #N/A | #N/A | #N/A
0 |  | #VALUE! | #VALUE! | 0 | 0 | 0 |  | 50955 | #N/A | #N/A | #N/A | #N/A | #N/A | #N/A
0 |  | #VALUE! | #VALUE! | 0 | 0 | 0 |  | 50956 | #N/A | #N/A | #N/A | #N/A | #N/A | #N/A
0 |  | #VALUE! | #VALUE! | 0 | 0 | 0 |  | 50957 | #N/A | #N/A | #N/A | #N/A | #N/A | #N/A
0 |  | #VALUE! | #VALUE! | 0 | 0 | 0 |  | 50958 | #N/A | #N/A | #N/A | #N/A | #N/A | #N/A
0 |  | #VALUE! | #VALUE! | 0 | 0 | 0 |  | 50959 | #N/A | #N/A | #N/A | #N/A | #N/A | #N/A
0 |  | #VALUE! | #VALUE! | 0 | 0 | 0 |  | 50960 | #N/A | #N/A | #N/A | #N/A | #N/A | #N/A
0 |  | #VALUE! | #VALUE! | 0 | 0 | 0 |  | 50961 | #N/A | #N/A | #N/A | #N/A | #N/A | #N/A
0 |  | #VALUE! | #VALUE! | 0 | 0 | 0 |  | 50962 | #N/A | #N/A | #N/A | #N/A | #N/A | #N/A
0 |  | #VALUE! | #VALUE! | 0 | 0 | 0 |  | 50963 | #N/A | #N/A | #N/A | #N/A | #N/A | #N/A
0 |  | #VALUE! | #VALUE! | 0 | 0 | 0 |  | 50964 | #N/A | #N/A | #N/A | #N/A | #N/A | #N/A
0 |  | #VALUE! | #VALUE! | 0 | 0 | 0 |  | 50965 | #N/A | #N/A | #N/A | #N/A | #N/A | #N/A
0 |  | #VALUE! | #VALUE! | 0 | 0 | 0 |  | 50966 | #N/A | #N/A | #N/A | #N/A | #N/A | #N/A
0 |  | #VALUE! | #VALUE! | 0 | 0 | 0 |  | 50967 | #N/A | #N/A | #N/A | #N/A | #N/A | #N/A
0 |  | #VALUE! | #VALUE! | 0 | 0 | 0 |  | 50968 | #N/A | #N/A | #N/A | #N/A | #N/A | #N/A
0 |  | #VALUE! | #VALUE! | 0 | 0 | 0 |  | 50969 | #N/A | #N/A | #N/A | #N/A | #N/A | #N/A
0 |  | #VALUE! | #VALUE! | 0 | 0 | 0 |  | 50970 | #N/A | #N/A | #N/A | #N/A | #N/A | #N/A
0 |  | #VALUE! | #VALUE! | 0 | 0 | 0 |  | 50971 | #N/A | #N/A | #N/A | #N/A | #N/A | #N/A
0 |  | #VALUE! | #VALUE! | 0 | 0 | 0 |  | 50972 | #N/A | #N/A | #N/A | #N/A | #N/A | #N/A
0 |  | #VALUE! | #VALUE! | 0 | 0 | 0 |  | 50973 | #N/A | #N/A | #N/A | #N/A | #N/A | #N/A
0 |  | #VALUE! | #VALUE! | 0 | 0 | 0 |  | 50974 | #N/A | #N/A | #N/A | #N/A | #N/A | #N/A
0 |  | #VALUE! | #VALUE! | 0 | 0 | 0 |  | 50975 | #N/A | #N/A | #N/A | #N/A | #N/A | #N/A
0 |  | #VALUE! | #VALUE! | 0 | 0 | 0 |  | 50976 | #N/A | #N/A | #N/A | #N/A | #N/A | #N/A
0 |  | #VALUE! | #VALUE! | 0 | 0 | 0 |  | 50977 | #N/A | #N/A | #N/A | #N/A | #N/A | #N/A
0 |  | #VALUE! | #VALUE! | 0 | 0 | 0 |  | 50978 | #N/A | #N/A | #N/A | #N/A | #N/A | #N/A
0 |  | #VALUE! | #VALUE! | 0 | 0 | 0 |  | 50979 | #N/A | #N/A | #N/A | #N/A | #N/A | #N/A
0 |  | #VALUE! | #VALUE! | 0 | 0 | 0 |  | 50980 | #N/A | #N/A | #N/A | #N/A | #N/A | #N/A
0 |  | #VALUE! | #VALUE! | 0 | 0 | 0 |  | 50981 | #N/A | #N/A | #N/A | #N/A | #N/A | #N/A
0 |  | #VALUE! | #VALUE! | 0 | 0 | 0 |  | 50982 | #N/A | #N/A | #N/A | #N/A | #N/A | #N/A
0 |  | #VALUE! | #VALUE! | 0 | 0 | 0 |  | 50983 | #N/A | #N/A | #N/A | #N/A | #N/A | #N/A
0 |  | #VALUE! | #VALUE! | 0 | 0 | 0 |  | 50984 | #N/A | #N/A | #N/A | #N/A | #N/A | #N/A
0 |  | #VALUE! | #VALUE! | 0 | 0 | 0 |  | 50985 | #N/A | #N/A | #N/A | #N/A | #N/A | #N/A
0 |  | #VALUE! | #VALUE! | 0 | 0 | 0 |  | 50986 | #N/A | #N/A | #N/A | #N/A | #N/A | #N/A
0 |  | #VALUE! | #VALUE! | 0 | 0 | 0 |  | 50987 | #N/A | #N/A | #N/A | #N/A | #N/A | #N/A
0 |  | #VALUE! | #VALUE! | 0 | 0 | 0 |  | 50988 | #N/A | #N/A | #N/A | #N/A | #N/A | #N/A
0 |  | #VALUE! | #VALUE! | 0 | 0 | 0 |  | 50989 | #N/A | #N/A | #N/A | #N/A | #N/A | #N/A
0 |  | #VALUE! | #VALUE! | 0 | 0 | 0 |  | 50990 | #N/A | #N/A | #N/A | #N/A | #N/A | #N/A
0 |  | #VALUE! | #VALUE! | 0 | 0 | 0 |  | 50991 | #N/A | #N/A | #N/A | #N/A | #N/A | #N/A
0 |  | #VALUE! | #VALUE! | 0 | 0 | 0 |  | 50992 | #N/A | #N/A | #N/A | #N/A | #N/A | #N/A
0 |  | #VALUE! | #VALUE! | 0 | 0 | 0 |  | 50993 | #N/A | #N/A | #N/A | #N/A | #N/A | #N/A
0 |  | #VALUE! | #VALUE! | 0 | 0 | 0 |  | 50994 | #N/A | #N/A | #N/A | #N/A | #N/A | #N/A
0 |  | #VALUE! | #VALUE! | 0 | 0 | 0 |  | 50995 | #N/A | #N/A | #N/A | #N/A | #N/A | #N/A
0 |  | #VALUE! | #VALUE! | 0 | 0 | 0 |  | 50996 | #N/A | #N/A | #N/A | #N/A | #N/A | #N/A
0 |  | #VALUE! | #VALUE! | 0 | 0 | 0 |  | 50997 | #N/A | #N/A | #N/A | #N/A | #N/A | #N/A
0 |  | #VALUE! | #VALUE! | 0 | 0 | 0 |  | 50998 | #N/A | #N/A | #N/A | #N/A | #N/A | #N/A
0 |  | #VALUE! | #VALUE! | 0 | 0 | 0 |  | 50999 | #N/A | #N/A | #N/A | #N/A | #N/A | #N/A
0 |  | #VALUE! | #VALUE! | 0 | 0 | 0 |  | 51000 | #N/A | #N/A | #N/A | #N/A | #N/A | #N/A
0 |  | #VALUE! | #VALUE! | 0 | 0 | 0 |  | 51001 | #N/A | #N/A | #N/A | #N/A | #N/A | #N/A
0 |  | #VALUE! | #VALUE! | 0 | 0 | 0 |  | 51002 | #N/A | #N/A | #N/A | #N/A | #N/A | #N/A
0 |  | #VALUE! | #VALUE! | 0 | 0 | 0 |  | 51003 | #N/A | #N/A | #N/A | #N/A | #N/A | #N/A
0 |  | #VALUE! | #VALUE! | 0 | 0 | 0 |  | 51004 | #N/A | #N/A | #N/A | #N/A | #N/A | #N/A
0 |  | #VALUE! | #VALUE! | 0 | 0 | 0 |  | 51005 | #N/A | #N/A | #N/A | #N/A | #N/A | #N/A
0 |  | #VALUE! | #VALUE! | 0 | 0 | 0 |  | 51006 | #N/A | #N/A | #N/A | #N/A | #N/A | #N/A
0 |  | #VALUE! | #VALUE! | 0 | 0 | 0 |  | 51007 | #N/A | #N/A | #N/A | #N/A | #N/A | #N/A
0 |  | #VALUE! | #VALUE! | 0 | 0 | 0 |  | 51008 | #N/A | #N/A | #N/A | #N/A | #N/A | #N/A
0 |  | #VALUE! | #VALUE! | 0 | 0 | 0 |  | 51009 | #N/A | #N/A | #N/A | #N/A | #N/A | #N/A
0 |  | #VALUE! | #VALUE! | 0 | 0 | 0 |  | 51010 | #N/A | #N/A | #N/A | #N/A | #N/A | #N/A
0 |  | #VALUE! | #VALUE! | 0 | 0 | 0 |  | 51011 | #N/A | #N/A | #N/A | #N/A | #N/A | #N/A
0 |  | #VALUE! | #VALUE! | 0 | 0 | 0 |  | 51012 | #N/A | #N/A | #N/A | #N/A | #N/A | #N/A
0 |  | #VALUE! | #VALUE! | 0 | 0 | 0 |  | 51013 | #N/A | #N/A | #N/A | #N/A | #N/A | #N/A
0 |  | #VALUE! | #VALUE! | 0 | 0 | 0 |  | 51014 | #N/A | #N/A | #N/A | #N/A | #N/A | #N/A
0 |  | #VALUE! | #VALUE! | 0 | 0 | 0 |  | 51015 | #N/A | #N/A | #N/A | #N/A | #N/A | #N/A
0 |  | #VALUE! | #VALUE! | 0 | 0 | 0 |  | 51016 | #N/A | #N/A | #N/A | #N/A | #N/A | #N/A
0 |  | #VALUE! | #VALUE! | 0 | 0 | 0 |  | 51017 | #N/A | #N/A | #N/A | #N/A | #N/A | #N/A
0 |  | #VALUE! | #VALUE! | 0 | 0 | 0 |  | 51018 | #N/A | #N/A | #N/A | #N/A | #N/A | #N/A
0 |  | #VALUE! | #VALUE! | 0 | 0 | 0 |  | 51019 | #N/A | #N/A | #N/A | #N/A | #N/A | #N/A
0 |  | #VALUE! | #VALUE! | 0 | 0 | 0 |  | 51020 | #N/A | #N/A | #N/A | #N/A | #N/A | #N/A
0 |  | #VALUE! | #VALUE! | 0 | 0 | 0 |  | 51021 | #N/A | #N/A | #N/A | #N/A | #N/A | #N/A
0 |  | #VALUE! | #VALUE! | 0 | 0 | 0 |  | 51022 | #N/A | #N/A | #N/A | #N/A | #N/A | #N/A
0 |  | #VALUE! | #VALUE! | 0 | 0 | 0 |  | 51023 | #N/A | #N/A | #N/A | #N/A | #N/A | #N/A
0 |  | #VALUE! | #VALUE! | 0 | 0 | 0 |  | 51024 | #N/A | #N/A | #N/A | #N/A | #N/A | #N/A
0 |  | #VALUE! | #VALUE! | 0 | 0 | 0 |  | 51025 | #N/A | #N/A | #N/A | #N/A | #N/A | #N/A
0 |  | #VALUE! | #VALUE! | 0 | 0 | 0 |  | 51026 | #N/A | #N/A | #N/A | #N/A | #N/A | #N/A
0 |  | #VALUE! | #VALUE! | 0 | 0 | 0 |  | 51027 | #N/A | #N/A | #N/A | #N/A | #N/A | #N/A
0 |  | #VALUE! | #VALUE! | 0 | 0 | 0 |  | 51028 | #N/A | #N/A | #N/A | #N/A | #N/A | #N/A
0 |  | #VALUE! | #VALUE! | 0 | 0 | 0 |  | 51029 | #N/A | #N/A | #N/A | #N/A | #N/A | #N/A
0 |  | #VALUE! | #VALUE! | 0 | 0 | 0 |  | 51030 | #N/A | #N/A | #N/A | #N/A | #N/A | #N/A
0 |  | #VALUE! | #VALUE! | 0 | 0 | 0 |  | 51031 | #N/A | #N/A | #N/A | #N/A | #N/A | #N/A
0 |  | #VALUE! | #VALUE! | 0 | 0 | 0 |  | 51032 | #N/A | #N/A | #N/A | #N/A | #N/A | #N/A
0 |  | #VALUE! | #VALUE! | 0 | 0 | 0 |  | 51033 | #N/A | #N/A | #N/A | #N/A | #N/A | #N/A
0 |  | #VALUE! | #VALUE! | 0 | 0 | 0 |  | 51034 | #N/A | #N/A | #N/A | #N/A | #N/A | #N/A
0 |  | #VALUE! | #VALUE! | 0 | 0 | 0 |  | 51035 | #N/A | #N/A | #N/A | #N/A | #N/A | #N/A
0 |  | #VALUE! | #VALUE! | 0 | 0 | 0 |  | 51036 | #N/A | #N/A | #N/A | #N/A | #N/A | #N/A
0 |  | #VALUE! | #VALUE! | 0 | 0 | 0 |  | 51037 | #N/A | #N/A | #N/A | #N/A | #N/A | #N/A
0 |  | #VALUE! | #VALUE! | 0 | 0 | 0 |  | 51038 | #N/A | #N/A | #N/A | #N/A | #N/A | #N/A
0 |  | #VALUE! | #VALUE! | 0 | 0 | 0 |  | 51039 | #N/A | #N/A | #N/A | #N/A | #N/A | #N/A
0 |  | #VALUE! | #VALUE! | 0 | 0 | 0 |  | 51040 | #N/A | #N/A | #N/A | #N/A | #N/A | #N/A
0 |  | #VALUE! | #VALUE! | 0 | 0 | 0 |  | 51041 | #N/A | #N/A | #N/A | #N/A | #N/A | #N/A
0 |  | #VALUE! | #VALUE! | 0 | 0 | 0 |  | 51042 | #N/A | #N/A | #N/A | #N/A | #N/A | #N/A
0 |  | #VALUE! | #VALUE! | 0 | 0 | 0 |  | 51043 | #N/A | #N/A | #N/A | #N/A | #N/A | #N/A
0 |  | #VALUE! | #VALUE! | 0 | 0 | 0 |  | 51044 | #N/A | #N/A | #N/A | #N/A | #N/A | #N/A
0 |  | #VALUE! | #VALUE! | 0 | 0 | 0 |  | 51045 | #N/A | #N/A | #N/A | #N/A | #N/A | #N/A
0 |  | #VALUE! | #VALUE! | 0 | 0 | 0 |  | 51046 | #N/A | #N/A | #N/A | #N/A | #N/A | #N/A
0 |  | #VALUE! | #VALUE! | 0 | 0 | 0 |  | 51047 | #N/A | #N/A | #N/A | #N/A | #N/A | #N/A
0 |  | #VALUE! | #VALUE! | 0 | 0 | 0 |  | 51048 | #N/A | #N/A | #N/A | #N/A | #N/A | #N/A
0 |  | #VALUE! | #VALUE! | 0 | 0 | 0 |  | 51049 | #N/A | #N/A | #N/A | #N/A | #N/A | #N/A
0 |  | #VALUE! | #VALUE! | 0 | 0 | 0 |  | 51050 | #N/A | #N/A | #N/A | #N/A | #N/A | #N/A
0 |  | #VALUE! | #VALUE! | 0 | 0 | 0 |  | 51051 | #N/A | #N/A | #N/A | #N/A | #N/A | #N/A
0 |  | #VALUE! | #VALUE! | 0 | 0 | 0 |  | 51052 | #N/A | #N/A | #N/A | #N/A | #N/A | #N/A
0 |  | #VALUE! | #VALUE! | 0 | 0 | 0 |  | 51053 | #N/A | #N/A | #N/A | #N/A | #N/A | #N/A
0 |  | #VALUE! | #VALUE! | 0 | 0 | 0 |  | 51054 | #N/A | #N/A | #N/A | #N/A | #N/A | #N/A
0 |  | #VALUE! | #VALUE! | 0 | 0 | 0 |  | 51055 | #N/A | #N/A | #N/A | #N/A | #N/A | #N/A
0 |  | #VALUE! | #VALUE! | 0 | 0 | 0 |  | 51056 | #N/A | #N/A | #N/A | #N/A | #N/A | #N/A
0 |  | #VALUE! | #VALUE! | 0 | 0 | 0 |  | 51057 | #N/A | #N/A | #N/A | #N/A | #N/A | #N/A
0 |  | #VALUE! | #VALUE! | 0 | 0 | 0 |  | 51058 | #N/A | #N/A | #N/A | #N/A | #N/A | #N/A
0 |  | #VALUE! | #VALUE! | 0 | 0 | 0 |  | 51059 | #N/A | #N/A | #N/A | #N/A | #N/A | #N/A
0 |  | #VALUE! | #VALUE! | 0 | 0 | 0 |  | 51060 | #N/A | #N/A | #N/A | #N/A | #N/A | #N/A
0 |  | #VALUE! | #VALUE! | 0 | 0 | 0 |  | 51061 | #N/A | #N/A | #N/A | #N/A | #N/A | #N/A
0 |  | #VALUE! | #VALUE! | 0 | 0 | 0 |  | 51062 | #N/A | #N/A | #N/A | #N/A | #N/A | #N/A
0 |  | #VALUE! | #VALUE! | 0 | 0 | 0 |  | 51063 | #N/A | #N/A | #N/A | #N/A | #N/A | #N/A
0 |  | #VALUE! | #VALUE! | 0 | 0 | 0 |  | 51064 | #N/A | #N/A | #N/A | #N/A | #N/A | #N/A
0 |  | #VALUE! | #VALUE! | 0 | 0 | 0 |  | 51065 | #N/A | #N/A | #N/A | #N/A | #N/A | #N/A
0 |  | #VALUE! | #VALUE! | 0 | 0 | 0 |  | 51066 | #N/A | #N/A | #N/A | #N/A | #N/A | #N/A
0 |  | #VALUE! | #VALUE! | 0 | 0 | 0 |  | 51067 | #N/A | #N/A | #N/A | #N/A | #N/A | #N/A
0 |  | #VALUE! | #VALUE! | 0 | 0 | 0 |  | 51068 | #N/A | #N/A | #N/A | #N/A | #N/A | #N/A
0 |  | #VALUE! | #VALUE! | 0 | 0 | 0 |  | 51069 | #N/A | #N/A | #N/A | #N/A | #N/A | #N/A
0 |  | #VALUE! | #VALUE! | 0 | 0 | 0 |  | 51070 | #N/A | #N/A | #N/A | #N/A | #N/A | #N/A
0 |  | #VALUE! | #VALUE! | 0 | 0 | 0 |  | 51071 | #N/A | #N/A | #N/A | #N/A | #N/A | #N/A
0 |  | #VALUE! | #VALUE! | 0 | 0 | 0 |  | 51072 | #N/A | #N/A | #N/A | #N/A | #N/A | #N/A
0 |  | #VALUE! | #VALUE! | 0 | 0 | 0 |  | 51073 | #N/A | #N/A | #N/A | #N/A | #N/A | #N/A
0 |  | #VALUE! | #VALUE! | 0 | 0 | 0 |  | 51074 | #N/A | #N/A | #N/A | #N/A | #N/A | #N/A
0 |  | #VALUE! | #VALUE! | 0 | 0 | 0 |  | 51075 | #N/A | #N/A | #N/A | #N/A | #N/A | #N/A
0 |  | #VALUE! | #VALUE! | 0 | 0 | 0 |  | 51076 | #N/A | #N/A | #N/A | #N/A | #N/A | #N/A
0 |  | #VALUE! | #VALUE! | 0 | 0 | 0 |  | 51077 | #N/A | #N/A | #N/A | #N/A | #N/A | #N/A
0 |  | #VALUE! | #VALUE! | 0 | 0 | 0 |  | 51078 | #N/A | #N/A | #N/A | #N/A | #N/A | #N/A
0 |  | #VALUE! | #VALUE! | 0 | 0 | 0 |  | 51079 | #N/A | #N/A | #N/A | #N/A | #N/A | #N/A
0 |  | #VALUE! | #VALUE! | 0 | 0 | 0 |  | 51080 | #N/A | #N/A | #N/A | #N/A | #N/A | #N/A
0 |  | #VALUE! | #VALUE! | 0 | 0 | 0 |  | 51081 | #N/A | #N/A | #N/A | #N/A | #N/A | #N/A
0 |  | #VALUE! | #VALUE! | 0 | 0 | 0 |  | 51082 | #N/A | #N/A | #N/A | #N/A | #N/A | #N/A
0 |  | #VALUE! | #VALUE! | 0 | 0 | 0 |  | 51083 | #N/A | #N/A | #N/A | #N/A | #N/A | #N/A
0 |  | #VALUE! | #VALUE! | 0 | 0 | 0 |  | 51084 | #N/A | #N/A | #N/A | #N/A | #N/A | #N/A
0 |  | #VALUE! | #VALUE! | 0 | 0 | 0 |  | 51085 | #N/A | #N/A | #N/A | #N/A | #N/A | #N/A
0 |  | #VALUE! | #VALUE! | 0 | 0 | 0 |  | 51086 | #N/A | #N/A | #N/A | #N/A | #N/A | #N/A
0 |  | #VALUE! | #VALUE! | 0 | 0 | 0 |  | 51087 | #N/A | #N/A | #N/A | #N/A | #N/A | #N/A
0 |  | #VALUE! | #VALUE! | 0 | 0 | 0 |  | 51088 | #N/A | #N/A | #N/A | #N/A | #N/A | #N/A
0 |  | #VALUE! | #VALUE! | 0 | 0 | 0 |  | 51089 | #N/A | #N/A | #N/A | #N/A | #N/A | #N/A
0 |  | #VALUE! | #VALUE! | 0 | 0 | 0 |  | 51090 | #N/A | #N/A | #N/A | #N/A | #N/A | #N/A
0 |  | #VALUE! | #VALUE! | 0 | 0 | 0 |  | 51091 | #N/A | #N/A | #N/A | #N/A | #N/A | #N/A
0 |  | #VALUE! | #VALUE! | 0 | 0 | 0 |  | 51092 | #N/A | #N/A | #N/A | #N/A | #N/A | #N/A
0 |  | #VALUE! | #VALUE! | 0 | 0 | 0 |  | 51093 | #N/A | #N/A | #N/A | #N/A | #N/A | #N/A
0 |  | #VALUE! | #VALUE! | 0 | 0 | 0 |  | 51094 | #N/A | #N/A | #N/A | #N/A | #N/A | #N/A
0 |  | #VALUE! | #VALUE! | 0 | 0 | 0 |  | 51095 | #N/A | #N/A | #N/A | #N/A | #N/A | #N/A
0 |  | #VALUE! | #VALUE! | 0 | 0 | 0 |  | 51096 | #N/A | #N/A | #N/A | #N/A | #N/A | #N/A
0 |  | #VALUE! | #VALUE! | 0 | 0 | 0 |  | 51097 | #N/A | #N/A | #N/A | #N/A | #N/A | #N/A
0 |  | #VALUE! | #VALUE! | 0 | 0 | 0 |  | 51098 | #N/A | #N/A | #N/A | #N/A | #N/A | #N/A
0 |  | #VALUE! | #VALUE! | 0 | 0 | 0 |  | 51099 | #N/A | #N/A | #N/A | #N/A | #N/A | #N/A
0 |  | #VALUE! | #VALUE! | 0 | 0 | 0 |  | 51100 | #N/A | #N/A | #N/A | #N/A | #N/A | #N/A
0 |  | #VALUE! | #VALUE! | 0 | 0 | 0 |  | 51101 | #N/A | #N/A | #N/A | #N/A | #N/A | #N/A
0 |  | #VALUE! | #VALUE! | 0 | 0 | 0 |  | 51102 | #N/A | #N/A | #N/A | #N/A | #N/A | #N/A
0 |  | #VALUE! | #VALUE! | 0 | 0 | 0 |  | 51103 | #N/A | #N/A | #N/A | #N/A | #N/A | #N/A
0 |  | #VALUE! | #VALUE! | 0 | 0 | 0 |  | 51104 | #N/A | #N/A | #N/A | #N/A | #N/A | #N/A
0 |  | #VALUE! | #VALUE! | 0 | 0 | 0 |  | 51105 | #N/A | #N/A | #N/A | #N/A | #N/A | #N/A
0 |  | #VALUE! | #VALUE! | 0 | 0 | 0 |  | 51106 | #N/A | #N/A | #N/A | #N/A | #N/A | #N/A
0 |  | #VALUE! | #VALUE! | 0 | 0 | 0 |  | 51107 | #N/A | #N/A | #N/A | #N/A | #N/A | #N/A
0 |  | #VALUE! | #VALUE! | 0 | 0 | 0 |  | 51108 | #N/A | #N/A | #N/A | #N/A | #N/A | #N/A
0 |  | #VALUE! | #VALUE! | 0 | 0 | 0 |  | 51109 | #N/A | #N/A | #N/A | #N/A | #N/A | #N/A
0 |  | #VALUE! | #VALUE! | 0 | 0 | 0 |  | 51110 | #N/A | #N/A | #N/A | #N/A | #N/A | #N/A
0 |  | #VALUE! | #VALUE! | 0 | 0 | 0 |  | 51111 | #N/A | #N/A | #N/A | #N/A | #N/A | #N/A
0 |  | #VALUE! | #VALUE! | 0 | 0 | 0 |  | 51112 | #N/A | #N/A | #N/A | #N/A | #N/A | #N/A
0 |  | #VALUE! | #VALUE! | 0 | 0 | 0 |  | 51113 | #N/A | #N/A | #N/A | #N/A | #N/A | #N/A
0 |  | #VALUE! | #VALUE! | 0 | 0 | 0 |  | 51114 | #N/A | #N/A | #N/A | #N/A | #N/A | #N/A
0 |  | #VALUE! | #VALUE! | 0 | 0 | 0 |  | 51115 | #N/A | #N/A | #N/A | #N/A | #N/A | #N/A
0 |  | #VALUE! | #VALUE! | 0 | 0 | 0 |  | 51116 | #N/A | #N/A | #N/A | #N/A | #N/A | #N/A
0 |  | #VALUE! | #VALUE! | 0 | 0 | 0 |  | 51117 | #N/A | #N/A | #N/A | #N/A | #N/A | #N/A
0 |  | #VALUE! | #VALUE! | 0 | 0 | 0 |  | 51118 | #N/A | #N/A | #N/A | #N/A | #N/A | #N/A
0 |  | #VALUE! | #VALUE! | 0 | 0 | 0 |  | 51119 | #N/A | #N/A | #N/A | #N/A | #N/A | #N/A
0 |  | #VALUE! | #VALUE! | 0 | 0 | 0 |  | 51120 | #N/A | #N/A | #N/A | #N/A | #N/A | #N/A
0 |  | #VALUE! | #VALUE! | 0 | 0 | 0 |  | 51121 | #N/A | #N/A | #N/A | #N/A | #N/A | #N/A
0 |  | #VALUE! | #VALUE! | 0 | 0 | 0 |  | 51122 | #N/A | #N/A | #N/A | #N/A | #N/A | #N/A
0 |  | #VALUE! | #VALUE! | 0 | 0 | 0 |  | 51123 | #N/A | #N/A | #N/A | #N/A | #N/A | #N/A
0 |  | #VALUE! | #VALUE! | 0 | 0 | 0 |  | 51124 | #N/A | #N/A | #N/A | #N/A | #N/A | #N/A
0 |  | #VALUE! | #VALUE! | 0 | 0 | 0 |  | 51125 | #N/A | #N/A | #N/A | #N/A | #N/A | #N/A
0 |  | #VALUE! | #VALUE! | 0 | 0 | 0 |  | 51126 | #N/A | #N/A | #N/A | #N/A | #N/A | #N/A
0 |  | #VALUE! | #VALUE! | 0 | 0 | 0 |  | 51127 | #N/A | #N/A | #N/A | #N/A | #N/A | #N/A
0 |  | #VALUE! | #VALUE! | 0 | 0 | 0 |  | 51128 | #N/A | #N/A | #N/A | #N/A | #N/A | #N/A
0 |  | #VALUE! | #VALUE! | 0 | 0 | 0 |  | 51129 | #N/A | #N/A | #N/A | #N/A | #N/A | #N/A
0 |  | #VALUE! | #VALUE! | 0 | 0 | 0 |  | 51130 | #N/A | #N/A | #N/A | #N/A | #N/A | #N/A
0 |  | #VALUE! | #VALUE! | 0 | 0 | 0 |  | 51131 | #N/A | #N/A | #N/A | #N/A | #N/A | #N/A
0 |  | #VALUE! | #VALUE! | 0 | 0 | 0 |  | 51132 | #N/A | #N/A | #N/A | #N/A | #N/A | #N/A
0 |  | #VALUE! | #VALUE! | 0 | 0 | 0 |  | 51133 | #N/A | #N/A | #N/A | #N/A | #N/A | #N/A
0 |  | #VALUE! | #VALUE! | 0 | 0 | 0 |  | 51134 | #N/A | #N/A | #N/A | #N/A | #N/A | #N/A
0 |  | #VALUE! | #VALUE! | 0 | 0 | 0 |  | 51135 | #N/A | #N/A | #N/A | #N/A | #N/A | #N/A
0 |  | #VALUE! | #VALUE! | 0 | 0 | 0 |  | 51136 | #N/A | #N/A | #N/A | #N/A | #N/A | #N/A
0 |  | #VALUE! | #VALUE! | 0 | 0 | 0 |  | 51137 | #N/A | #N/A | #N/A | #N/A | #N/A | #N/A
0 |  | #VALUE! | #VALUE! | 0 | 0 | 0 |  | 51138 | #N/A | #N/A | #N/A | #N/A | #N/A | #N/A
0 |  | #VALUE! | #VALUE! | 0 | 0 | 0 |  | 51139 | #N/A | #N/A | #N/A | #N/A | #N/A | #N/A
0 |  | #VALUE! | #VALUE! | 0 | 0 | 0 |  | 51140 | #N/A | #N/A | #N/A | #N/A | #N/A | #N/A
0 |  | #VALUE! | #VALUE! | 0 | 0 | 0 |  | 51141 | #N/A | #N/A | #N/A | #N/A | #N/A | #N/A
0 |  | #VALUE! | #VALUE! | 0 | 0 | 0 |  | 51142 | #N/A | #N/A | #N/A | #N/A | #N/A | #N/A
0 |  | #VALUE! | #VALUE! | 0 | 0 | 0 |  | 51143 | #N/A | #N/A | #N/A | #N/A | #N/A | #N/A
0 |  | #VALUE! | #VALUE! | 0 | 0 | 0 |  | 51144 | #N/A | #N/A | #N/A | #N/A | #N/A | #N/A
0 |  | #VALUE! | #VALUE! | 0 | 0 | 0 |  | 51145 | #N/A | #N/A | #N/A | #N/A | #N/A | #N/A
0 |  | #VALUE! | #VALUE! | 0 | 0 | 0 |  | 51146 | #N/A | #N/A | #N/A | #N/A | #N/A | #N/A
0 |  | #VALUE! | #VALUE! | 0 | 0 | 0 |  | 51147 | #N/A | #N/A | #N/A | #N/A | #N/A | #N/A
0 |  | #VALUE! | #VALUE! | 0 | 0 | 0 |  | 51148 | #N/A | #N/A | #N/A | #N/A | #N/A | #N/A
0 |  | #VALUE! | #VALUE! | 0 | 0 | 0 |  | 51149 | #N/A | #N/A | #N/A | #N/A | #N/A | #N/A
0 |  | #VALUE! | #VALUE! | 0 | 0 | 0 |  | 51150 | #N/A | #N/A | #N/A | #N/A | #N/A | #N/A
0 |  | #VALUE! | #VALUE! | 0 | 0 | 0 |  | 51151 | #N/A | #N/A | #N/A | #N/A | #N/A | #N/A
0 |  | #VALUE! | #VALUE! | 0 | 0 | 0 |  | 51152 | #N/A | #N/A | #N/A | #N/A | #N/A | #N/A
0 |  | #VALUE! | #VALUE! | 0 | 0 | 0 |  | 51153 | #N/A | #N/A | #N/A | #N/A | #N/A | #N/A
0 |  | #VALUE! | #VALUE! | 0 | 0 | 0 |  | 51154 | #N/A | #N/A | #N/A | #N/A | #N/A | #N/A
0 |  | #VALUE! | #VALUE! | 0 | 0 | 0 |  | 51155 | #N/A | #N/A | #N/A | #N/A | #N/A | #N/A
0 |  | #VALUE! | #VALUE! | 0 | 0 | 0 |  | 51156 | #N/A | #N/A | #N/A | #N/A | #N/A | #N/A
0 |  | #VALUE! | #VALUE! | 0 | 0 | 0 |  | 51157 | #N/A | #N/A | #N/A | #N/A | #N/A | #N/A
0 |  | #VALUE! | #VALUE! | 0 | 0 | 0 |  | 51158 | #N/A | #N/A | #N/A | #N/A | #N/A | #N/A
0 |  | #VALUE! | #VALUE! | 0 | 0 | 0 |  | 51159 | #N/A | #N/A | #N/A | #N/A | #N/A | #N/A
0 |  | #VALUE! | #VALUE! | 0 | 0 | 0 |  | 51160 | #N/A | #N/A | #N/A | #N/A | #N/A | #N/A
0 |  | #VALUE! | #VALUE! | 0 | 0 | 0 |  | 51161 | #N/A | #N/A | #N/A | #N/A | #N/A | #N/A
0 |  | #VALUE! | #VALUE! | 0 | 0 | 0 |  | 51162 | #N/A | #N/A | #N/A | #N/A | #N/A | #N/A
0 |  | #VALUE! | #VALUE! | 0 | 0 | 0 |  | 51163 | #N/A | #N/A | #N/A | #N/A | #N/A | #N/A
0 |  | #VALUE! | #VALUE! | 0 | 0 | 0 |  | 51164 | #N/A | #N/A | #N/A | #N/A | #N/A | #N/A
0 |  | #VALUE! | #VALUE! | 0 | 0 | 0 |  | 51165 | #N/A | #N/A | #N/A | #N/A | #N/A | #N/A
0 |  | #VALUE! | #VALUE! | 0 | 0 | 0 |  | 51166 | #N/A | #N/A | #N/A | #N/A | #N/A | #N/A
0 |  | #VALUE! | #VALUE! | 0 | 0 | 0 |  | 51167 | #N/A | #N/A | #N/A | #N/A | #N/A | #N/A
0 |  | #VALUE! | #VALUE! | 0 | 0 | 0 |  | 51168 | #N/A | #N/A | #N/A | #N/A | #N/A | #N/A
0 |  | #VALUE! | #VALUE! | 0 | 0 | 0 |  | 51169 | #N/A | #N/A | #N/A | #N/A | #N/A | #N/A
0 |  | #VALUE! | #VALUE! | 0 | 0 | 0 |  | 51170 | #N/A | #N/A | #N/A | #N/A | #N/A | #N/A
0 |  | #VALUE! | #VALUE! | 0 | 0 | 0 |  | 51171 | #N/A | #N/A | #N/A | #N/A | #N/A | #N/A
0 |  | #VALUE! | #VALUE! | 0 | 0 | 0 |  | 51172 | #N/A | #N/A | #N/A | #N/A | #N/A | #N/A
0 |  | #VALUE! | #VALUE! | 0 | 0 | 0 |  | 51173 | #N/A | #N/A | #N/A | #N/A | #N/A | #N/A
0 |  | #VALUE! | #VALUE! | 0 | 0 | 0 |  | 51174 | #N/A | #N/A | #N/A | #N/A | #N/A | #N/A
0 |  | #VALUE! | #VALUE! | 0 | 0 | 0 |  | 51175 | #N/A | #N/A | #N/A | #N/A | #N/A | #N/A
0 |  | #VALUE! | #VALUE! | 0 | 0 | 0 |  | 51176 | #N/A | #N/A | #N/A | #N/A | #N/A | #N/A
0 |  | #VALUE! | #VALUE! | 0 | 0 | 0 |  | 51177 | #N/A | #N/A | #N/A | #N/A | #N/A | #N/A
0 |  | #VALUE! | #VALUE! | 0 | 0 | 0 |  | 51178 | #N/A | #N/A | #N/A | #N/A | #N/A | #N/A
0 |  | #VALUE! | #VALUE! | 0 | 0 | 0 |  | 51179 | #N/A | #N/A | #N/A | #N/A | #N/A | #N/A
0 |  | #VALUE! | #VALUE! | 0 | 0 | 0 |  | 51180 | #N/A | #N/A | #N/A | #N/A | #N/A | #N/A
0 |  | #VALUE! | #VALUE! | 0 | 0 | 0 |  | 51181 | #N/A | #N/A | #N/A | #N/A | #N/A | #N/A
0 |  | #VALUE! | #VALUE! | 0 | 0 | 0 |  | 51182 | #N/A | #N/A | #N/A | #N/A | #N/A | #N/A
0 |  | #VALUE! | #VALUE! | 0 | 0 | 0 |  | 51183 | #N/A | #N/A | #N/A | #N/A | #N/A | #N/A
0 |  | #VALUE! | #VALUE! | 0 | 0 | 0 |  | 51184 | #N/A | #N/A | #N/A | #N/A | #N/A | #N/A
0 |  | #VALUE! | #VALUE! | 0 | 0 | 0 |  | 51185 | #N/A | #N/A | #N/A | #N/A | #N/A | #N/A
0 |  | #VALUE! | #VALUE! | 0 | 0 | 0 |  | 51186 | #N/A | #N/A | #N/A | #N/A | #N/A | #N/A
0 |  | #VALUE! | #VALUE! | 0 | 0 | 0 |  | 51187 | #N/A | #N/A | #N/A | #N/A | #N/A | #N/A
0 |  | #VALUE! | #VALUE! | 0 | 0 | 0 |  | 51188 | #N/A | #N/A | #N/A | #N/A | #N/A | #N/A
0 |  | #VALUE! | #VALUE! | 0 | 0 | 0 |  | 51189 | #N/A | #N/A | #N/A | #N/A | #N/A | #N/A
0 |  | #VALUE! | #VALUE! | 0 | 0 | 0 |  | 51190 | #N/A | #N/A | #N/A | #N/A | #N/A | #N/A
0 |  | #VALUE! | #VALUE! | 0 | 0 | 0 |  | 51191 | #N/A | #N/A | #N/A | #N/A | #N/A | #N/A
0 |  | #VALUE! | #VALUE! | 0 | 0 | 0 |  | 51192 | #N/A | #N/A | #N/A | #N/A | #N/A | #N/A
0 |  | #VALUE! | #VALUE! | 0 | 0 | 0 |  | 51193 | #N/A | #N/A | #N/A | #N/A | #N/A | #N/A
0 |  | #VALUE! | #VALUE! | 0 | 0 | 0 |  | 51194 | #N/A | #N/A | #N/A | #N/A | #N/A | #N/A
0 |  | #VALUE! | #VALUE! | 0 | 0 | 0 |  | 51195 | #N/A | #N/A | #N/A | #N/A | #N/A | #N/A
0 |  | #VALUE! | #VALUE! | 0 | 0 | 0 |  | 51196 | #N/A | #N/A | #N/A | #N/A | #N/A | #N/A
0 |  | #VALUE! | #VALUE! | 0 | 0 | 0 |  | 51197 | #N/A | #N/A | #N/A | #N/A | #N/A | #N/A
0 |  | #VALUE! | #VALUE! | 0 | 0 | 0 |  | 51198 | #N/A | #N/A | #N/A | #N/A | #N/A | #N/A
0 |  | #VALUE! | #VALUE! | 0 | 0 | 0 |  | 51199 | #N/A | #N/A | #N/A | #N/A | #N/A | #N/A
0 |  | #VALUE! | #VALUE! | 0 | 0 | 0 |  | 51200 | #N/A | #N/A | #N/A | #N/A | #N/A | #N/A
0 |  | #VALUE! | #VALUE! | 0 | 0 | 0 |  | 51201 | #N/A | #N/A | #N/A | #N/A | #N/A | #N/A
0 |  | #VALUE! | #VALUE! | 0 | 0 | 0 |  | 51202 | #N/A | #N/A | #N/A | #N/A | #N/A | #N/A
0 |  | #VALUE! | #VALUE! | 0 | 0 | 0 |  | 51203 | #N/A | #N/A | #N/A | #N/A | #N/A | #N/A
0 |  | #VALUE! | #VALUE! | 0 | 0 | 0 |  | 51204 | #N/A | #N/A | #N/A | #N/A | #N/A | #N/A
0 |  | #VALUE! | #VALUE! | 0 | 0 | 0 |  | 51205 | #N/A | #N/A | #N/A | #N/A | #N/A | #N/A
0 |  | #VALUE! | #VALUE! | 0 | 0 | 0 |  | 51206 | #N/A | #N/A | #N/A | #N/A | #N/A | #N/A
0 |  | #VALUE! | #VALUE! | 0 | 0 | 0 |  | 51207 | #N/A | #N/A | #N/A | #N/A | #N/A | #N/A
0 |  | #VALUE! | #VALUE! | 0 | 0 | 0 |  | 51208 | #N/A | #N/A | #N/A | #N/A | #N/A | #N/A
0 |  | #VALUE! | #VALUE! | 0 | 0 | 0 |  | 51209 | #N/A | #N/A | #N/A | #N/A | #N/A | #N/A
0 |  | #VALUE! | #VALUE! | 0 | 0 | 0 |  | 51210 | #N/A | #N/A | #N/A | #N/A | #N/A | #N/A
0 |  | #VALUE! | #VALUE! | 0 | 0 | 0 |  | 51211 | #N/A | #N/A | #N/A | #N/A | #N/A | #N/A
0 |  | #VALUE! | #VALUE! | 0 | 0 | 0 |  | 51212 | #N/A | #N/A | #N/A | #N/A | #N/A | #N/A
0 |  | #VALUE! | #VALUE! | 0 | 0 | 0 |  | 51213 | #N/A | #N/A | #N/A | #N/A | #N/A | #N/A
0 |  | #VALUE! | #VALUE! | 0 | 0 | 0 |  | 51214 | #N/A | #N/A | #N/A | #N/A | #N/A | #N/A
0 |  | #VALUE! | #VALUE! | 0 | 0 | 0 |  | 51215 | #N/A | #N/A | #N/A | #N/A | #N/A | #N/A
0 |  | #VALUE! | #VALUE! | 0 | 0 | 0 |  | 51216 | #N/A | #N/A | #N/A | #N/A | #N/A | #N/A
0 |  | #VALUE! | #VALUE! | 0 | 0 | 0 |  | 51217 | #N/A | #N/A | #N/A | #N/A | #N/A | #N/A
0 |  | #VALUE! | #VALUE! | 0 | 0 | 0 |  | 51218 | #N/A | #N/A | #N/A | #N/A | #N/A | #N/A
0 |  | #VALUE! | #VALUE! | 0 | 0 | 0 |  | 51219 | #N/A | #N/A | #N/A | #N/A | #N/A | #N/A
0 |  | #VALUE! | #VALUE! | 0 | 0 | 0 |  | 51220 | #N/A | #N/A | #N/A | #N/A | #N/A | #N/A
0 |  | #VALUE! | #VALUE! | 0 | 0 | 0 |  | 51221 | #N/A | #N/A | #N/A | #N/A | #N/A | #N/A
0 |  | #VALUE! | #VALUE! | 0 | 0 | 0 |  | 51222 | #N/A | #N/A | #N/A | #N/A | #N/A | #N/A
0 |  | #VALUE! | #VALUE! | 0 | 0 | 0 |  | 51223 | #N/A | #N/A | #N/A | #N/A | #N/A | #N/A
0 |  | #VALUE! | #VALUE! | 0 | 0 | 0 |  | 51224 | #N/A | #N/A | #N/A | #N/A | #N/A | #N/A
0 |  | #VALUE! | #VALUE! | 0 | 0 | 0 |  | 51225 | #N/A | #N/A | #N/A | #N/A | #N/A | #N/A
0 |  | #VALUE! | #VALUE! | 0 | 0 | 0 |  | 51226 | #N/A | #N/A | #N/A | #N/A | #N/A | #N/A

## ZSWöhler836
Wöhler 836 (Reingas)
Zeit import | in Sekunden | in Sekunden gerundet | mstf | O2 | CON | mstO2 | Messpunkt | Zeit Messprotokoll | mstf | O2 | CON | mstO2
11:23 | 40979 | 40979 | 0.002 | 21 | #NUM! | #NUM! | 1 | 40920 | #N/A | #N/A | #N/A | #N/A
11:23 | 40980 | 40980 | 0.001 | 21 | #NUM! | #NUM! | 2 | 40921 | #N/A | #N/A | #N/A | #N/A
11:23 | 40981 | 40981 | 0.001 | 21 | #NUM! | #NUM! | 3 | 40922 | #N/A | #N/A | #N/A | #N/A
11:23 | 40982 | 40982 | 0.003 | 21 | #NUM! | #NUM! | 4 | 40923 | #N/A | #N/A | #N/A | #N/A
11:23 | 40983 | 40983 | 0.004 | 21 | #NUM! | #NUM! | 5 | 40924 | #N/A | #N/A | #N/A | #N/A
11:23 | 40984 | 40984 | 0.003 | 21 | #NUM! | #NUM! | 6 | 40925 | #N/A | #N/A | #N/A | #N/A
11:23 | 40985 | 40985 | 0.004 | 21 | #NUM! | #NUM! | 7 | 40926 | #N/A | #N/A | #N/A | #N/A
11:23 | 40986 | 40986 | 0.006 | 21 | #NUM! | #NUM! | 8 | 40927 | #N/A | #N/A | #N/A | #N/A
11:23 | 40987 | 40987 | 0.005 | 21 | #NUM! | #NUM! | 9 | 40928 | #N/A | #N/A | #N/A | #N/A
11:23 | 40988 | 40988 | 0.003 | 21 | #NUM! | #NUM! | 10 | 40929 | #N/A | #N/A | #N/A | #N/A
11:23 | 40989 | 40989 | 0 | 21 | #NUM! | #NUM! | 11 | 40930 | #N/A | #N/A | #N/A | #N/A
11:23 | 40990 | 40990 | 0.001 | 21 | #NUM! | #NUM! | 12 | 40931 | #N/A | #N/A | #N/A | #N/A
11:23 | 40991 | 40991 | 0.002 | 21 | #NUM! | #NUM! | 13 | 40932 | #N/A | #N/A | #N/A | #N/A
11:23 | 40992 | 40992 | 0.003 | 21 | #NUM! | #NUM! | 14 | 40933 | #N/A | #N/A | #N/A | #N/A
11:23 | 40993 | 40993 | 0.003 | 21 | #NUM! | #NUM! | 15 | 40934 | #N/A | #N/A | #N/A | #N/A
11:23 | 40994 | 40994 | 0.003 | 21 | #NUM! | #NUM! | 16 | 40935 | #N/A | #N/A | #N/A | #N/A
11:23 | 40995 | 40995 | 0.002 | 21 | #NUM! | #NUM! | 17 | 40936 | #N/A | #N/A | #N/A | #N/A
11:23 | 40996 | 40996 | -0.001 | 21 | #NUM! | #NUM! | 18 | 40937 | #N/A | #N/A | #N/A | #N/A
11:23 | 40997 | 40997 | -0.002 | 20.9 | #NUM! | #NUM! | 19 | 40938 | #N/A | #N/A | #N/A | #N/A
11:23 | 40998 | 40998 | -0.002 | 20.9 | #NUM! | #NUM! | 20 | 40939 | #N/A | #N/A | #N/A | #N/A
11:23 | 40999 | 40999 | -0.004 | 20.8 | #NUM! | #NUM! | 21 | 40940 | #N/A | #N/A | #N/A | #N/A
11:23 | 41000 | 41000 | -0.004 | 20.8 | #NUM! | #NUM! | 22 | 40941 | #N/A | #N/A | #N/A | #N/A
11:23 | 41001 | 41001 | -0.006 | 20.8 | #NUM! | #NUM! | 23 | 40942 | #N/A | #N/A | #N/A | #N/A
11:23 | 41002 | 41002 | -0.006 | 20.7 | #NUM! | #NUM! | 24 | 40943 | #N/A | #N/A | #N/A | #N/A
11:23 | 41003 | 41003 | -0.009 | 20.7 | #NUM! | #NUM! | 25 | 40944 | #N/A | #N/A | #N/A | #N/A
11:23 | 41004 | 41004 | -0.008 | 20.7 | #NUM! | #NUM! | 26 | 40945 | #N/A | #N/A | #N/A | #N/A
11:23 | 41005 | 41005 | -0.011 | 20.6 | #NUM! | #NUM! | 27 | 40946 | #N/A | #N/A | #N/A | #N/A
11:23 | 41006 | 41006 | -0.011 | 20.6 | #NUM! | #NUM! | 28 | 40947 | #N/A | #N/A | #N/A | #N/A
11:23 | 41007 | 41007 | -0.015 | 20.6 | #NUM! | #NUM! | 29 | 40948 | #N/A | #N/A | #N/A | #N/A
11:23 | 41008 | 41008 | -0.015 | 20.6 | #NUM! | #NUM! | 30 | 40949 | #N/A | #N/A | #N/A | #N/A
11:23 | 41009 | 41009 | -0.017 | 20.6 | #NUM! | #NUM! | 31 | 40950 | #N/A | #N/A | #N/A | #N/A
11:24 | 41010 | 41010 | -0.016 | 20.5 | #NUM! | #NUM! | 32 | 40951 | #N/A | #N/A | #N/A | #N/A
11:24 | 41011 | 41011 | -0.014 | 20.5 | #NUM! | #NUM! | 33 | 40952 | #N/A | #N/A | #N/A | #N/A
11:24 | 41012 | 41012 | -0.015 | 20.5 | #NUM! | #NUM! | 34 | 40953 | #N/A | #N/A | #N/A | #N/A
11:24 | 41013 | 41013 | -0.016 | 20.5 | #NUM! | #NUM! | 35 | 40954 | #N/A | #N/A | #N/A | #N/A
11:24 | 41014 | 41014 | -0.023 | 20.5 | #NUM! | #NUM! | 36 | 40955 | #N/A | #N/A | #N/A | #N/A
11:24 | 41015 | 41015 | -0.023 | 20.5 | #NUM! | #NUM! | 37 | 40956 | #N/A | #N/A | #N/A | #N/A
11:24 | 41016 | 41016 | -0.024 | 20.5 | #NUM! | #NUM! | 38 | 40957 | #N/A | #N/A | #N/A | #N/A
11:24 | 41017 | 41017 | -0.025 | 20.5 | #NUM! | #NUM! | 39 | 40958 | #N/A | #N/A | #N/A | #N/A
11:24 | 41018 | 41018 | -0.024 | 20.5 | #NUM! | #NUM! | 40 | 40959 | #N/A | #N/A | #N/A | #N/A
11:24 | 41019 | 41019 | -0.024 | 20.5 | #NUM! | #NUM! | 41 | 40960 | #N/A | #N/A | #N/A | #N/A
11:24 | 41020 | 41020 | -0.026 | 20.5 | #NUM! | #NUM! | 42 | 40961 | #N/A | #N/A | #N/A | #N/A
11:24 | 41021 | 41021 | -0.028 | 20.5 | #NUM! | #NUM! | 43 | 40962 | #N/A | #N/A | #N/A | #N/A
11:24 | 41022 | 41022 | -0.028 | 20.5 | #NUM! | #NUM! | 44 | 40963 | #N/A | #N/A | #N/A | #N/A
11:24 | 41023 | 41023 | -0.028 | 20.5 | #NUM! | #NUM! | 45 | 40964 | #N/A | #N/A | #N/A | #N/A
11:24 | 41024 | 41024 | -0.029 | 20.5 | #NUM! | #NUM! | 46 | 40965 | #N/A | #N/A | #N/A | #N/A
11:24 | 41025 | 41025 | -0.034 | 20.4 | #NUM! | #NUM! | 47 | 40966 | #N/A | #N/A | #N/A | #N/A
11:24 | 41026 | 41026 | -0.042 | 20.4 | #NUM! | #NUM! | 48 | 40967 | #N/A | #N/A | #N/A | #N/A
11:24 | 41027 | 41027 | -0.045 | 20.4 | #NUM! | #NUM! | 49 | 40968 | #N/A | #N/A | #N/A | #N/A
11:24 | 41028 | 41028 | -0.045 | 20.4 | #NUM! | #NUM! | 50 | 40969 | #N/A | #N/A | #N/A | #N/A
11:24 | 41029 | 41029 | -0.042 | 20.4 | #NUM! | #NUM! | 51 | 40970 | #N/A | #N/A | #N/A | #N/A
11:24 | 41030 | 41030 | -0.043 | 20.4 | #NUM! | #NUM! | 52 | 40971 | #N/A | #N/A | #N/A | #N/A
11:24 | 41031 | 41031 | -0.049 | 20.4 | #NUM! | #NUM! | 53 | 40972 | #N/A | #N/A | #N/A | #N/A
11:24 | 41032 | 41032 | -0.055 | 20.4 | #NUM! | #NUM! | 54 | 40973 | #N/A | #N/A | #N/A | #N/A
11:24 | 41033 | 41033 | -0.059 | 20.4 | #NUM! | #NUM! | 55 | 40974 | #N/A | #N/A | #N/A | #N/A
11:24 | 41034 | 41034 | -0.062 | 20.4 | #NUM! | #NUM! | 56 | 40975 | #N/A | #N/A | #N/A | #N/A
11:24 | 41035 | 41035 | -0.056 | 20.4 | #NUM! | #NUM! | 57 | 40976 | #N/A | #N/A | #N/A | #N/A
11:24 | 41036 | 41036 | -0.053 | 20.4 | #NUM! | #NUM! | 58 | 40977 | #N/A | #N/A | #N/A | #N/A
11:24 | 41037 | 41037 | -0.052 | 20.4 | #NUM! | #NUM! | 59 | 40978 | #N/A | #N/A | #N/A | #N/A
11:24 | 41038 | 41038 | -0.049 | 20.4 | #NUM! | #NUM! | 60 | 40979 | 0.002 | 21 | #NUM! | #NUM!
11:24 | 41039 | 41039 | -0.047 | 20.4 | #NUM! | #NUM! | 61 | 40980 | 0.001 | 21 | #NUM! | #NUM!
11:24 | 41040 | 41040 | -0.048 | 20.4 | #NUM! | #NUM! | 62 | 40981 | 0.001 | 21 | #NUM! | #NUM!
11:24 | 41041 | 41041 | -0.045 | 20.4 | #NUM! | #NUM! | 63 | 40982 | 0.003 | 21 | #NUM! | #NUM!
11:24 | 41042 | 41042 | -0.042 | 20.4 | #NUM! | #NUM! | 64 | 40983 | 0.004 | 21 | #NUM! | #NUM!
11:24 | 41043 | 41043 | -0.041 | 20.3 | #NUM! | #NUM! | 65 | 40984 | 0.003 | 21 | #NUM! | #NUM!
11:24 | 41044 | 41044 | -0.042 | 20.3 | #NUM! | #NUM! | 66 | 40985 | 0.004 | 21 | #NUM! | #NUM!
11:24 | 41045 | 41045 | -0.039 | 20.3 | #NUM! | #NUM! | 67 | 40986 | 0.006 | 21 | #NUM! | #NUM!
11:24 | 41046 | 41046 | -0.038 | 20.3 | #NUM! | #NUM! | 68 | 40987 | 0.005 | 21 | #NUM! | #NUM!
11:24 | 41047 | 41047 | -0.035 | 20.3 | #NUM! | #NUM! | 69 | 40988 | 0.003 | 21 | #NUM! | #NUM!
11:24 | 41048 | 41048 | -0.036 | 20.3 | #NUM! | #NUM! | 70 | 40989 | 0 | 21 | #NUM! | #NUM!
11:24 | 41049 | 41049 | -0.038 | 20.3 | #NUM! | #NUM! | 71 | 40990 | 0.001 | 21 | #NUM! | #NUM!
11:24 | 41050 | 41050 | -0.034 | 20.3 | #NUM! | #NUM! | 72 | 40991 | 0.002 | 21 | #NUM! | #NUM!
11:24 | 41051 | 41051 | -0.035 | 20.3 | #NUM! | #NUM! | 73 | 40992 | 0.003 | 21 | #NUM! | #NUM!
11:24 | 41052 | 41052 | -0.033 | 20.3 | #NUM! | #NUM! | 74 | 40993 | 0.003 | 21 | #NUM! | #NUM!
11:24 | 41053 | 41053 | -0.033 | 20.3 | #NUM! | #NUM! | 75 | 40994 | 0.003 | 21 | #NUM! | #NUM!
11:24 | 41054 | 41054 | -0.03 | 20.3 | #NUM! | #NUM! | 76 | 40995 | 0.002 | 21 | #NUM! | #NUM!
11:24 | 41055 | 41055 | -0.03 | 20.2 | #NUM! | #NUM! | 77 | 40996 | -0.001 | 21 | #NUM! | #NUM!
11:24 | 41056 | 41056 | -0.03 | 20.2 | #NUM! | #NUM! | 78 | 40997 | -0.002 | 20.9 | #NUM! | #NUM!
11:24 | 41057 | 41057 | -0.03 | 20.2 | #NUM! | #NUM! | 79 | 40998 | -0.002 | 20.9 | #NUM! | #NUM!
11:24 | 41058 | 41058 | -0.029 | 20.2 | #NUM! | #NUM! | 80 | 40999 | -0.004 | 20.8 | #NUM! | #NUM!
11:24 | 41059 | 41059 | -0.027 | 20.2 | #NUM! | #NUM! | 81 | 41000 | -0.004 | 20.8 | #NUM! | #NUM!
11:24 | 41060 | 41060 | -0.029 | 20.2 | #NUM! | #NUM! | 82 | 41001 | -0.006 | 20.8 | #NUM! | #NUM!
11:24 | 41061 | 41061 | -0.029 | 20.2 | #NUM! | #NUM! | 83 | 41002 | -0.006 | 20.7 | #NUM! | #NUM!
11:24 | 41062 | 41062 | -0.029 | 20.2 | #NUM! | #NUM! | 84 | 41003 | -0.009 | 20.7 | #NUM! | #NUM!
11:24 | 41063 | 41063 | -0.028 | 20.2 | #NUM! | #NUM! | 85 | 41004 | -0.008 | 20.7 | #NUM! | #NUM!
11:24 | 41064 | 41064 | -0.027 | 20.2 | #NUM! | #NUM! | 86 | 41005 | -0.011 | 20.6 | #NUM! | #NUM!
11:24 | 41065 | 41065 | -0.029 | 20.2 | #NUM! | #NUM! | 87 | 41006 | -0.011 | 20.6 | #NUM! | #NUM!
11:24 | 41066 | 41066 | -0.026 | 20.2 | #NUM! | #NUM! | 88 | 41007 | -0.015 | 20.6 | #NUM! | #NUM!
11:24 | 41067 | 41067 | -0.021 | 20.2 | #NUM! | #NUM! | 89 | 41008 | -0.015 | 20.6 | #NUM! | #NUM!
11:24 | 41068 | 41068 | -0.021 | 20.2 | #NUM! | #NUM! | 90 | 41009 | -0.017 | 20.6 | #NUM! | #NUM!
11:24 | 41069 | 41069 | -0.017 | 20.1 | #NUM! | #NUM! | 91 | 41010 | -0.016 | 20.5 | #NUM! | #NUM!
11:24 | 41070 | 41070 | -0.013 | 20.1 | #NUM! | #NUM! | 92 | 41011 | -0.014 | 20.5 | #NUM! | #NUM!
11:25 | 41071 | 41071 | -0.013 | 20.1 | #NUM! | #NUM! | 93 | 41012 | -0.015 | 20.5 | #NUM! | #NUM!
11:25 | 41072 | 41072 | -0.012 | 20.1 | #NUM! | #NUM! | 94 | 41013 | -0.016 | 20.5 | #NUM! | #NUM!
11:25 | 41073 | 41073 | -0.011 | 20.1 | #NUM! | #NUM! | 95 | 41014 | -0.023 | 20.5 | #NUM! | #NUM!
11:25 | 41074 | 41074 | -0.009 | 20.1 | #NUM! | #NUM! | 96 | 41015 | -0.023 | 20.5 | #NUM! | #NUM!
11:25 | 41075 | 41075 | -0.007 | 20.1 | #NUM! | #NUM! | 97 | 41016 | -0.024 | 20.5 | #NUM! | #NUM!
11:25 | 41076 | 41076 | -0.003 | 20.1 | #NUM! | #NUM! | 98 | 41017 | -0.025 | 20.5 | #NUM! | #NUM!
11:25 | 41077 | 41077 | -0.001 | 20.1 | #NUM! | #NUM! | 99 | 41018 | -0.024 | 20.5 | #NUM! | #NUM!
11:25 | 41078 | 41078 | -0.001 | 20.1 | #NUM! | #NUM! | 100 | 41019 | -0.024 | 20.5 | #NUM! | #NUM!
11:25 | 41079 | 41079 | 0.002 | 20.1 | #NUM! | #NUM! | 101 | 41020 | -0.026 | 20.5 | #NUM! | #NUM!
11:25 | 41080 | 41080 | 0.005 | 20 | 410 | #NUM! | 102 | 41021 | -0.028 | 20.5 | #NUM! | #NUM!
11:25 | 41081 | 41081 | 0.006 | 20 | 420 | #NUM! | 103 | 41022 | -0.028 | 20.5 | #NUM! | #NUM!
11:25 | 41082 | 41082 | 0.009 | 20 | 430 | #NUM! | 104 | 41023 | -0.028 | 20.5 | #NUM! | #NUM!
11:25 | 41083 | 41083 | 0.012 | 20 | 440 | #NUM! | 105 | 41024 | -0.029 | 20.5 | #NUM! | #NUM!
11:25 | 41084 | 41084 | 0.014 | 20 | 450 | #NUM! | 106 | 41025 | -0.034 | 20.4 | #NUM! | #NUM!
11:25 | 41085 | 41085 | 0.018 | 20 | 450 | #NUM! | 107 | 41026 | -0.042 | 20.4 | #NUM! | #NUM!
11:25 | 41086 | 41086 | 0.021 | 20 | 470 | #NUM! | 108 | 41027 | -0.045 | 20.4 | #NUM! | #NUM!
11:25 | 41087 | 41087 | 0.022 | 20 | 480 | #NUM! | 109 | 41028 | -0.045 | 20.4 | #NUM! | #NUM!
11:25 | 41088 | 41088 | 0.025 | 20 | 490 | #NUM! | 110 | 41029 | -0.042 | 20.4 | #NUM! | #NUM!
11:25 | 41089 | 41089 | 0.028 | 19.9 | 454 | #NUM! | 111 | 41030 | -0.043 | 20.4 | #NUM! | #NUM!
11:25 | 41090 | 41090 | 0.031 | 19.9 | 463 | #NUM! | 112 | 41031 | -0.049 | 20.4 | #NUM! | #NUM!
11:25 | 41091 | 41091 | 0.035 | 19.9 | 481 | #NUM! | 113 | 41032 | -0.055 | 20.4 | #NUM! | #NUM!
11:25 | 41092 | 41092 | 0.041 | 19.9 | 499 | #NUM! | 114 | 41033 | -0.059 | 20.4 | #NUM! | #NUM!
11:25 | 41094 | 41094 | 0.042 | 19.9 | 499 | #NUM! | 115 | 41034 | -0.062 | 20.4 | #NUM! | #NUM!
11:25 | 41095 | 41095 | 0.046 | 19.9 | 499 | #NUM! | 116 | 41035 | -0.056 | 20.4 | #NUM! | #NUM!
11:25 | 41096 | 41096 | 0.05 | 19.9 | 509 | #NUM! | 117 | 41036 | -0.053 | 20.4 | #NUM! | #NUM!
11:25 | 41097 | 41097 | 0.053 | 19.9 | 509 | #NUM! | 118 | 41037 | -0.052 | 20.4 | #NUM! | #NUM!
11:25 | 41098 | 41098 | 0.054 | 19.8 | 466 | #NUM! | 119 | 41038 | -0.049 | 20.4 | #NUM! | #NUM!
11:25 | 41099 | 41099 | 0.058 | 19.8 | 483 | #NUM! | 120 | 41039 | -0.047 | 20.4 | #NUM! | #NUM!
11:25 | 41100 | 41100 | 0.058 | 19.8 | 500 | #NUM! | 121 | 41040 | -0.048 | 20.4 | #NUM! | #NUM!
11:25 | 41101 | 41101 | 0.06 | 19.7 | 484 | #NUM! | 122 | 41041 | -0.045 | 20.4 | #NUM! | #NUM!
11:25 | 41102 | 41102 | 0.061 | 19.7 | 507 | #NUM! | 123 | 41042 | -0.042 | 20.4 | #NUM! | #NUM!
11:25 | 41103 | 41103 | 0.063 | 19.6 | 492 | #NUM! | 124 | 41043 | -0.041 | 20.3 | #NUM! | #NUM!
11:25 | 41104 | 41104 | 0.066 | 19.6 | 514 | #NUM! | 125 | 41044 | -0.042 | 20.3 | #NUM! | #NUM!
11:25 | 41105 | 41105 | 0.066 | 19.5 | 500 | #NUM! | 126 | 41045 | -0.039 | 20.3 | #NUM! | #NUM!
11:25 | 41106 | 41106 | 0.071 | 19.5 | 526 | #NUM! | 127 | 41046 | -0.038 | 20.3 | #NUM! | #NUM!
11:25 | 41107 | 41107 | 0.076 | 19.4 | 556 | #NUM! | 128 | 41047 | -0.035 | 20.3 | #NUM! | #NUM!
11:25 | 41108 | 41108 | 0.078 | 19.3 | 570 | #NUM! | 129 | 41048 | -0.036 | 20.3 | #NUM! | #NUM!
11:25 | 41109 | 41109 | 0.079 | 19.3 | 611 | #NUM! | 130 | 41049 | -0.038 | 20.3 | #NUM! | #NUM!
11:25 | 41110 | 41110 | 0.08 | 19.2 | 622 | #NUM! | 131 | 41050 | -0.034 | 20.3 | #NUM! | #NUM!
11:25 | 41111 | 41111 | 0.082 | 19.2 | 666 | #NUM! | 132 | 41051 | -0.035 | 20.3 | #NUM! | #NUM!
11:25 | 41112 | 41112 | 0.082 | 19.1 | 673 | #NUM! | 133 | 41052 | -0.033 | 20.3 | #NUM! | #NUM!
11:25 | 41113 | 41113 | 0.083 | 19.1 | 731 | #NUM! | 134 | 41053 | -0.033 | 20.3 | #NUM! | #NUM!
11:25 | 41114 | 41114 | 0.083 | 19.1 | 784 | #NUM! | 135 | 41054 | -0.03 | 20.3 | #NUM! | #NUM!
11:25 | 41115 | 41115 | 0.085 | 19.1 | 847 | #NUM! | 136 | 41055 | -0.03 | 20.2 | #NUM! | #NUM!
11:25 | 41116 | 41116 | 0.085 | 19 | 855 | #NUM! | 137 | 41056 | -0.03 | 20.2 | #NUM! | #NUM!
11:25 | 41117 | 41117 | 0.086 | 19 | 905 | #NUM! | 138 | 41057 | -0.03 | 20.2 | #NUM! | #NUM!
11:25 | 41118 | 41118 | 0.084 | 19 | 960 | #NUM! | 139 | 41058 | -0.029 | 20.2 | #NUM! | #NUM!
11:25 | 41119 | 41119 | 0.085 | 19 | 1000 | #NUM! | 140 | 41059 | -0.027 | 20.2 | #NUM! | #NUM!
11:25 | 41120 | 41120 | 0.084 | 18.9 | 995 | #NUM! | 141 | 41060 | -0.029 | 20.2 | #NUM! | #NUM!
11:25 | 41121 | 41121 | 0.084 | 18.9 | 1038 | #NUM! | 142 | 41061 | -0.029 | 20.2 | #NUM! | #NUM!
11:25 | 41122 | 41122 | 0.085 | 18.9 | 1076 | #NUM! | 143 | 41062 | -0.029 | 20.2 | #NUM! | #NUM!
11:25 | 41123 | 41123 | 0.088 | 18.9 | 1109 | #NUM! | 144 | 41063 | -0.028 | 20.2 | #NUM! | #NUM!
11:25 | 41124 | 41124 | 0.09 | 18.8 | 1095 | #NUM! | 145 | 41064 | -0.027 | 20.2 | #NUM! | #NUM!
11:25 | 41125 | 41125 | 0.091 | 18.8 | 1131 | #NUM! | 146 | 41065 | -0.029 | 20.2 | #NUM! | #NUM!
11:25 | 41126 | 41126 | 0.092 | 18.7 | 1121 | #NUM! | 147 | 41066 | -0.026 | 20.2 | #NUM! | #NUM!
11:25 | 41127 | 41127 | 0.094 | 18.7 | 1156 | #NUM! | 148 | 41067 | -0.021 | 20.2 | #NUM! | #NUM!
11:25 | 41128 | 41128 | 0.095 | 18.7 | 1195 | #NUM! | 149 | 41068 | -0.021 | 20.2 | #NUM! | #NUM!
11:25 | 41129 | 41129 | 0.095 | 18.7 | 1234 | #NUM! | 150 | 41069 | -0.017 | 20.1 | #NUM! | #NUM!
11:26 | 41130 | 41130 | 0.099 | 18.6 | 1225 | #NUM! | 151 | 41070 | -0.013 | 20.1 | #NUM! | #NUM!
11:26 | 41131 | 41131 | 0.098 | 18.6 | 1262 | #NUM! | 152 | 41071 | -0.013 | 20.1 | #NUM! | #NUM!
11:26 | 41132 | 41132 | 0.101 | 18.6 | 1300 | #NUM! | 153 | 41072 | -0.012 | 20.1 | #NUM! | #NUM!
11:26 | 41133 | 41133 | 0.102 | 18.5 | 1292 | #NUM! | 154 | 41073 | -0.011 | 20.1 | #NUM! | #NUM!
11:26 | 41134 | 41134 | 0.1 | 18.5 | 1336 | #NUM! | 155 | 41074 | -0.009 | 20.1 | #NUM! | #NUM!
11:26 | 41135 | 41135 | 0.102 | 18.5 | 1368 | #NUM! | 156 | 41075 | -0.007 | 20.1 | #NUM! | #NUM!
11:26 | 41136 | 41136 | 0.106 | 18.4 | 1346 | #NUM! | 157 | 41076 | -0.003 | 20.1 | #NUM! | #NUM!
11:26 | 41137 | 41137 | 0.112 | 18.4 | 1373 | #NUM! | 158 | 41077 | -0.001 | 20.1 | #NUM! | #NUM!
11:26 | 41138 | 41138 | 0.114 | 18.4 | 1399 | #NUM! | 159 | 41078 | -0.001 | 20.1 | #NUM! | #NUM!
11:26 | 41139 | 41139 | 0.117 | 18.3 | 1381 | 106 | 160 | 41079 | 0.002 | 20.1 | #NUM! | #NUM!
11:26 | 41140 | 41140 | 0.119 | 18.3 | 1411 | 107 | 161 | 41080 | 0.005 | 20 | 410 | #NUM!
11:26 | 41141 | 41141 | 0.119 | 18.3 | 1440 | 107 | 162 | 41081 | 0.006 | 20 | 420 | #NUM!
11:26 | 41142 | 41142 | 0.121 | 18.2 | 1414 | 107 | 163 | 41082 | 0.009 | 20 | 430 | #NUM!
11:26 | 41143 | 41143 | 0.119 | 18.2 | 1439 | 106 | 164 | 41083 | 0.012 | 20 | 440 | #NUM!
11:26 | 41144 | 41144 | 0.117 | 18.2 | 1471 | 102 | 165 | 41084 | 0.014 | 20 | 450 | #NUM!
11:26 | 41145 | 41145 | 0.117 | 18.2 | 1492 | 102 | 166 | 41085 | 0.018 | 20 | 450 | #NUM!
11:26 | 41146 | 41146 | 0.114 | 18.2 | 1510 | 99 | 167 | 41086 | 0.021 | 20 | 470 | #NUM!
11:26 | 41147 | 41147 | 0.111 | 18.2 | 1528 | 96 | 168 | 41087 | 0.022 | 20 | 480 | #NUM!
11:26 | 41148 | 41148 | 0.11 | 18.2 | 1549 | 85 | 169 | 41088 | 0.025 | 20 | 490 | #NUM!
11:26 | 41149 | 41149 | 0.109 | 18.2 | 1578 | 85 | 170 | 41089 | 0.028 | 19.9 | 454 | #NUM!
11:26 | 41150 | 41150 | 0.107 | 18.1 | 1544 | 82 | 171 | 41090 | 0.031 | 19.9 | 463 | #NUM!
11:26 | 41151 | 41151 | 0.112 | 18.1 | 1558 | 86 | 172 | 41091 | 0.035 | 19.9 | 481 | #NUM!
11:26 | 41152 | 41152 | 0.116 | 18.1 | 1572 | 88 | 173 | 41092 | 0.041 | 19.9 | 499 | #NUM!
11:26 | 41153 | 41153 | 0.12 | 18.1 | 1586 | 91 | 174 | 41093 | #N/A | #N/A | #N/A | #N/A
11:26 | 41154 | 41154 | 0.121 | 18.1 | 1593 | 92 | 175 | 41094 | 0.042 | 19.9 | 499 | #NUM!
11:26 | 41155 | 41155 | 0.124 | 18.1 | 1603 | 93 | 176 | 41095 | 0.046 | 19.9 | 499 | #NUM!
11:26 | 41156 | 41156 | 0.123 | 18 | 1560 | 92 | 177 | 41096 | 0.05 | 19.9 | 509 | #NUM!
11:26 | 41157 | 41157 | 0.126 | 18 | 1580 | 93 | 178 | 41097 | 0.053 | 19.9 | 509 | #NUM!
11:26 | 41158 | 41158 | 0.125 | 18 | 1600 | 85 | 179 | 41098 | 0.054 | 19.8 | 466 | #NUM!
11:26 | 41159 | 41159 | 0.125 | 18 | 1623 | 84 | 180 | 41099 | 0.058 | 19.8 | 483 | #NUM!
11:26 | 41160 | 41160 | 0.125 | 18 | 1643 | 84 | 181 | 41100 | 0.058 | 19.8 | 500 | #NUM!
11:26 | 41161 | 41161 | 0.127 | 18 | 1666 | 84 | 182 | 41101 | 0.06 | 19.7 | 484 | #NUM!
11:26 | 41162 | 41162 | 0.126 | 18 | 1686 | 84 | 183 | 41102 | 0.061 | 19.7 | 507 | #NUM!
11:26 | 41163 | 41163 | 0.125 | 18 | 1703 | 82 | 184 | 41103 | 0.063 | 19.6 | 492 | #NUM!
11:26 | 41164 | 41164 | 0.123 | 18 | 1723 | 81 | 185 | 41104 | 0.066 | 19.6 | 514 | #NUM!
11:26 | 41165 | 41165 | 0.126 | 18 | 1740 | 82 | 186 | 41105 | 0.066 | 19.5 | 500 | #NUM!
11:26 | 41166 | 41166 | 0.13 | 18 | 1753 | 84 | 187 | 41106 | 0.071 | 19.5 | 526 | #NUM!
11:26 | 41167 | 41167 | 0.134 | 18 | 1766 | 86 | 188 | 41107 | 0.076 | 19.4 | 556 | #NUM!
11:26 | 41168 | 41168 | 0.134 | 18 | 1766 | 79 | 189 | 41108 | 0.078 | 19.3 | 570 | #NUM!
11:26 | 41169 | 41169 | 0.138 | 18 | 1773 | 81 | 190 | 41109 | 0.079 | 19.3 | 611 | #NUM!
11:26 | 41170 | 41170 | 0.138 | 18 | 1770 | 81 | 191 | 41110 | 0.08 | 19.2 | 622 | #NUM!
11:26 | 41171 | 41171 | 0.142 | 18 | 1770 | 82 | 192 | 41111 | 0.082 | 19.2 | 666 | #NUM!
11:26 | 41172 | 41172 | 0.142 | 18.1 | 1824 | 81 | 193 | 41112 | 0.082 | 19.1 | 673 | #NUM!
11:26 | 41173 | 41173 | 0.142 | 18.1 | 1803 | 81 | 194 | 41113 | 0.083 | 19.1 | 731 | #NUM!
11:26 | 41174 | 41174 | 0.145 | 18.1 | 1786 | 82 | 195 | 41114 | 0.083 | 19.1 | 784 | #NUM!
11:26 | 41175 | 41175 | 0.144 | 18.1 | 1762 | 82 | 196 | 41115 | 0.085 | 19.1 | 847 | #NUM!
11:26 | 41176 | 41176 | 0.145 | 18.2 | 1799 | 81 | 197 | 41116 | 0.085 | 19 | 855 | #NUM!
11:26 | 41177 | 41177 | 0.146 | 18.2 | 1774 | 82 | 198 | 41117 | 0.086 | 19 | 905 | #NUM!
11:26 | 41178 | 41178 | 0.142 | 18.3 | 1803 | 79 | 199 | 41118 | 0.084 | 19 | 960 | #NUM!
11:26 | 41179 | 41179 | 0.146 | 18.3 | 1762 | 81 | 200 | 41119 | 0.085 | 19 | 1000 | #NUM!
11:26 | 41180 | 41180 | 0.147 | 18.3 | 1725 | 81 | 201 | 41120 | 0.084 | 18.9 | 995 | #NUM!
11:26 | 41181 | 41181 | 0.147 | 18.3 | 1696 | 75 | 202 | 41121 | 0.084 | 18.9 | 1038 | #NUM!
11:26 | 41182 | 41182 | 0.148 | 18.4 | 1730 | 75 | 203 | 41122 | 0.085 | 18.9 | 1076 | #NUM!
11:26 | 41183 | 41183 | 0.148 | 18.4 | 1699 | 75 | 204 | 41123 | 0.088 | 18.9 | 1109 | #NUM!
11:26 | 41184 | 41184 | 0.15 | 18.4 | 1665 | 76 | 205 | 41124 | 0.09 | 18.8 | 1095 | #NUM!
11:26 | 41185 | 41185 | 0.152 | 18.4 | 1634 | 76 | 206 | 41125 | 0.091 | 18.8 | 1131 | #NUM!
11:26 | 41186 | 41186 | 0.152 | 18.4 | 1607 | 76 | 207 | 41126 | 0.092 | 18.7 | 1121 | #NUM!
11:26 | 41187 | 41187 | 0.153 | 18.4 | 1580 | 76 | 208 | 41127 | 0.094 | 18.7 | 1156 | #NUM!
11:26 | 41188 | 41188 | 0.156 | 18.4 | 1549 | 77 | 209 | 41128 | 0.095 | 18.7 | 1195 | #NUM!
11:26 | 41189 | 41189 | 0.158 | 18.4 | 1530 | 77 | 210 | 41129 | 0.095 | 18.7 | 1234 | #NUM!
11:26 | 41190 | 41190 | 0.157 | 18.4 | 1499 | 77 | 211 | 41130 | 0.099 | 18.6 | 1225 | #NUM!
11:27 | 41191 | 41191 | 0.162 | 18.4 | 1473 | 79 | 212 | 41131 | 0.098 | 18.6 | 1262 | #NUM!
11:27 | 41192 | 41192 | 0.167 | 18.5 | 1508 | 81 | 213 | 41132 | 0.101 | 18.6 | 1300 | #NUM!
11:27 | 41193 | 41193 | 0.167 | 18.5 | 1488 | 80 | 214 | 41133 | 0.102 | 18.5 | 1292 | #NUM!
11:27 | 41194 | 41194 | 0.171 | 18.5 | 1464 | 82 | 215 | 41134 | 0.1 | 18.5 | 1336 | #NUM!
11:27 | 41195 | 41195 | 0.177 | 18.5 | 1436 | 84 | 216 | 41135 | 0.102 | 18.5 | 1368 | #NUM!
11:27 | 41196 | 41196 | 0.178 | 18.5 | 1408 | 85 | 217 | 41136 | 0.106 | 18.4 | 1346 | #NUM!
11:27 | 41197 | 41197 | 0.179 | 18.5 | 1384 | 84 | 218 | 41137 | 0.112 | 18.4 | 1373 | #NUM!
11:27 | 41198 | 41198 | 0.183 | 18.5 | 1360 | 86 | 219 | 41138 | 0.114 | 18.4 | 1399 | #NUM!
11:27 | 41199 | 41199 | 0.19 | 18.5 | 1340 | 83 | 220 | 41139 | 0.117 | 18.3 | 1381 | 106
11:27 | 41200 | 41200 | 0.198 | 18.5 | 1320 | 86 | 221 | 41140 | 0.119 | 18.3 | 1411 | 107
11:27 | 41201 | 41201 | 0.206 | 18.5 | 1300 | 89 | 222 | 41141 | 0.119 | 18.3 | 1440 | 107
11:27 | 41202 | 41202 | 0.212 | 18.5 | 1280 | 92 | 223 | 41142 | 0.121 | 18.2 | 1414 | 107
11:27 | 41203 | 41203 | 0.219 | 18.6 | 1320 | 94 | 224 | 41143 | 0.119 | 18.2 | 1439 | 106
11:27 | 41204 | 41204 | 0.225 | 18.6 | 1308 | 96 | 225 | 41144 | 0.117 | 18.2 | 1471 | 102
11:27 | 41205 | 41205 | 0.23 | 18.6 | 1300 | 98 | 226 | 41145 | 0.117 | 18.2 | 1492 | 102
11:27 | 41206 | 41206 | 0.238 | 18.6 | 1283 | 101 | 227 | 41146 | 0.114 | 18.2 | 1510 | 99
11:27 | 41207 | 41207 | 0.246 | 18.6 | 1270 | 104 | 228 | 41147 | 0.111 | 18.2 | 1528 | 96
11:27 | 41208 | 41208 | 0.249 | 18.7 | 1299 | 105 | 229 | 41148 | 0.11 | 18.2 | 1549 | 85
11:27 | 41209 | 41209 | 0.258 | 18.7 | 1282 | 108 | 230 | 41149 | 0.109 | 18.2 | 1578 | 85
11:27 | 41210 | 41210 | 0.261 | 18.7 | 1260 | 109 | 231 | 41150 | 0.107 | 18.1 | 1544 | 82
11:27 | 41211 | 41211 | 0.262 | 18.7 | 1239 | 108 | 232 | 41151 | 0.112 | 18.1 | 1558 | 86
11:27 | 41212 | 41212 | 0.269 | 18.7 | 1217 | 111 | 233 | 41152 | 0.116 | 18.1 | 1572 | 88
11:27 | 41213 | 41213 | 0.273 | 18.7 | 1195 | 112 | 234 | 41153 | 0.12 | 18.1 | 1586 | 91
11:27 | 41214 | 41214 | 0.276 | 18.7 | 1182 | 113 | 235 | 41154 | 0.121 | 18.1 | 1593 | 92
11:27 | 41215 | 41215 | 0.28 | 18.7 | 1165 | 115 | 236 | 41155 | 0.124 | 18.1 | 1603 | 93
11:27 | 41216 | 41216 | 0.285 | 18.7 | 1143 | 116 | 237 | 41156 | 0.123 | 18 | 1560 | 92
11:27 | 41218 | 41218 | 0.289 | 18.7 | 1126 | 117 | 238 | 41157 | 0.126 | 18 | 1580 | 93
11:27 | 41219 | 41219 | 0.29 | 18.7 | 1113 | 117 | 239 | 41158 | 0.125 | 18 | 1600 | 85
11:27 | 41220 | 41220 | 0.293 | 18.6 | 1054 | 118 | 240 | 41159 | 0.125 | 18 | 1623 | 84
11:27 | 41221 | 41221 | 0.294 | 18.6 | 1050 | 117 | 241 | 41160 | 0.125 | 18 | 1643 | 84
11:27 | 41222 | 41222 | 0.294 | 18.6 | 1045 | 117 | 242 | 41161 | 0.127 | 18 | 1666 | 84
11:27 | 41223 | 41223 | 0.295 | 18.5 | 992 | 117 | 243 | 41162 | 0.126 | 18 | 1686 | 84
11:27 | 41224 | 41224 | 0.297 | 18.5 | 988 | 118 | 244 | 41163 | 0.125 | 18 | 1703 | 82
11:27 | 41225 | 41225 | 0.299 | 18.4 | 949 | 117 | 245 | 41164 | 0.123 | 18 | 1723 | 81
11:27 | 41226 | 41226 | 0.3 | 18.4 | 953 | 110 | 246 | 41165 | 0.126 | 18 | 1740 | 82
11:27 | 41227 | 41227 | 0.303 | 18.3 | 925 | 111 | 247 | 41166 | 0.13 | 18 | 1753 | 84
11:27 | 41228 | 41228 | 0.303 | 18.3 | 933 | 111 | 248 | 41167 | 0.134 | 18 | 1766 | 86
11:27 | 41229 | 41229 | 0.306 | 18.2 | 903 | 111 | 249 | 41168 | 0.134 | 18 | 1766 | 79
11:27 | 41230 | 41230 | 0.308 | 18.2 | 910 | 111 | 250 | 41169 | 0.138 | 18 | 1773 | 81
11:27 | 41231 | 41231 | 0.31 | 18.1 | 889 | 111 | 251 | 41170 | 0.138 | 18 | 1770 | 81
11:27 | 41232 | 41232 | 0.313 | 18 | 863 | 112 | 252 | 41171 | 0.142 | 18 | 1770 | 82
11:27 | 41233 | 41233 | 0.315 | 17.9 | 848 | 112 | 253 | 41172 | 0.142 | 18.1 | 1824 | 81
11:27 | 41234 | 41234 | 0.316 | 17.9 | 858 | 113 | 254 | 41173 | 0.142 | 18.1 | 1803 | 81
11:27 | 41235 | 41235 | 0.318 | 17.8 | 843 | 112 | 255 | 41174 | 0.145 | 18.1 | 1786 | 82
11:27 | 41236 | 41236 | 0.32 | 17.7 | 833 | 113 | 256 | 41175 | 0.144 | 18.1 | 1762 | 82
11:27 | 41237 | 41237 | 0.32 | 17.7 | 848 | 112 | 257 | 41176 | 0.145 | 18.2 | 1799 | 81
11:27 | 41238 | 41238 | 0.32 | 17.6 | 838 | 112 | 258 | 41177 | 0.146 | 18.2 | 1774 | 82
11:27 | 41239 | 41239 | 0.32 | 17.6 | 861 | 111 | 259 | 41178 | 0.142 | 18.3 | 1803 | 79
11:27 | 41240 | 41240 | 0.324 | 17.5 | 857 | 113 | 260 | 41179 | 0.146 | 18.3 | 1762 | 81
11:27 | 41241 | 41241 | 0.327 | 17.5 | 877 | 113 | 261 | 41180 | 0.147 | 18.3 | 1725 | 81
11:27 | 41242 | 41242 | 0.331 | 17.5 | 897 | 107 | 262 | 41181 | 0.147 | 18.3 | 1696 | 75
11:27 | 41243 | 41243 | 0.334 | 17.5 | 920 | 108 | 263 | 41182 | 0.148 | 18.4 | 1730 | 75
11:27 | 41244 | 41244 | 0.337 | 17.4 | 913 | 109 | 264 | 41183 | 0.148 | 18.4 | 1699 | 75
11:27 | 41245 | 41245 | 0.34 | 17.4 | 933 | 109 | 265 | 41184 | 0.15 | 18.4 | 1665 | 76
11:27 | 41246 | 41246 | 0.344 | 17.4 | 949 | 110 | 266 | 41185 | 0.152 | 18.4 | 1634 | 76
11:27 | 41247 | 41247 | 0.346 | 17.4 | 963 | 111 | 267 | 41186 | 0.152 | 18.4 | 1607 | 76
11:27 | 41248 | 41248 | 0.35 | 17.4 | 980 | 111 | 268 | 41187 | 0.153 | 18.4 | 1580 | 76
11:27 | 41249 | 41249 | 0.359 | 17.4 | 994 | 114 | 269 | 41188 | 0.156 | 18.4 | 1549 | 77
11:28 | 41250 | 41250 | 0.367 | 17.4 | 1008 | 116 | 270 | 41189 | 0.158 | 18.4 | 1530 | 77
11:28 | 41251 | 41251 | 0.373 | 17.4 | 1019 | 117 | 271 | 41190 | 0.157 | 18.4 | 1499 | 77
11:28 | 41252 | 41252 | 0.377 | 17.5 | 1065 | 118 | 272 | 41191 | 0.162 | 18.4 | 1473 | 79
11:28 | 41253 | 41253 | 0.379 | 17.5 | 1080 | 118 | 273 | 41192 | 0.167 | 18.5 | 1508 | 81
11:28 | 41254 | 41254 | 0.384 | 17.5 | 1085 | 119 | 274 | 41193 | 0.167 | 18.5 | 1488 | 80
11:28 | 41255 | 41255 | 0.386 | 17.5 | 1094 | 120 | 275 | 41194 | 0.171 | 18.5 | 1464 | 82
11:28 | 41256 | 41256 | 0.389 | 17.5 | 1094 | 120 | 276 | 41195 | 0.177 | 18.5 | 1436 | 84
11:28 | 41257 | 41257 | 0.391 | 17.4 | 1069 | 114 | 277 | 41196 | 0.178 | 18.5 | 1408 | 85
11:28 | 41258 | 41258 | 0.394 | 17.4 | 1072 | 114 | 278 | 41197 | 0.179 | 18.5 | 1384 | 84
11:28 | 41259 | 41259 | 0.399 | 17.4 | 1072 | 115 | 279 | 41198 | 0.183 | 18.5 | 1360 | 86
11:28 | 41260 | 41260 | 0.408 | 17.4 | 1074 | 117 | 280 | 41199 | 0.19 | 18.5 | 1340 | 83
11:28 | 41261 | 41261 | 0.414 | 17.4 | 1074 | 119 | 281 | 41200 | 0.198 | 18.5 | 1320 | 86
11:28 | 41262 | 41262 | 0.416 | 17.4 | 1080 | 118 | 282 | 41201 | 0.206 | 18.5 | 1300 | 89
11:28 | 41263 | 41263 | 0.423 | 17.3 | 1051 | 120 | 283 | 41202 | 0.212 | 18.5 | 1280 | 92
11:28 | 41264 | 41264 | 0.425 | 17.3 | 1054 | 120 | 284 | 41203 | 0.219 | 18.6 | 1320 | 94
11:28 | 41265 | 41265 | 0.426 | 17.3 | 1056 | 120 | 285 | 41204 | 0.225 | 18.6 | 1308 | 96
11:28 | 41266 | 41266 | 0.427 | 17.2 | 1034 | 120 | 286 | 41205 | 0.23 | 18.6 | 1300 | 98
11:28 | 41267 | 41267 | 0.426 | 17.2 | 1039 | 119 | 287 | 41206 | 0.238 | 18.6 | 1283 | 101
11:28 | 41268 | 41268 | 0.426 | 17.2 | 1049 | 119 | 288 | 41207 | 0.246 | 18.6 | 1270 | 104
11:28 | 41269 | 41269 | 0.428 | 17.2 | 1055 | 119 | 289 | 41208 | 0.249 | 18.7 | 1299 | 105
11:28 | 41270 | 41270 | 0.428 | 17.1 | 1035 | 118 | 290 | 41209 | 0.258 | 18.7 | 1282 | 108
11:28 | 41271 | 41271 | 0.429 | 17.1 | 1041 | 118 | 291 | 41210 | 0.261 | 18.7 | 1260 | 109
11:28 | 41272 | 41272 | 0.429 | 17.1 | 1043 | 111 | 292 | 41211 | 0.262 | 18.7 | 1239 | 108
11:28 | 41273 | 41273 | 0.428 | 17 | 1022 | 111 | 293 | 41212 | 0.269 | 18.7 | 1217 | 111
11:28 | 41274 | 41274 | 0.432 | 17 | 1022 | 111 | 294 | 41213 | 0.273 | 18.7 | 1195 | 112
11:28 | 41275 | 41275 | 0.432 | 17 | 1027 | 111 | 295 | 41214 | 0.276 | 18.7 | 1182 | 113
11:28 | 41276 | 41276 | 0.432 | 16.9 | 1007 | 111 | 296 | 41215 | 0.28 | 18.7 | 1165 | 115
11:28 | 41277 | 41277 | 0.431 | 16.9 | 1012 | 110 | 297 | 41216 | 0.285 | 18.7 | 1143 | 116
11:28 | 41278 | 41278 | 0.43 | 16.9 | 1017 | 110 | 298 | 41217 | #N/A | #N/A | #N/A | #N/A
11:28 | 41279 | 41279 | 0.429 | 16.9 | 1021 | 109 | 299 | 41218 | 0.289 | 18.7 | 1126 | 117
11:28 | 41280 | 41280 | 0.429 | 16.8 | 1004 | 109 | 300 | 41219 | 0.29 | 18.7 | 1113 | 117
11:28 | 41281 | 41281 | 0.43 | 16.8 | 1004 | 109 | 301 | 41220 | 0.293 | 18.6 | 1054 | 118
11:28 | 41282 | 41282 | 0.43 | 16.8 | 1009 | 109 | 302 | 41221 | 0.294 | 18.6 | 1050 | 117
11:28 | 41283 | 41283 | 0.432 | 16.8 | 1014 | 108 | 303 | 41222 | 0.294 | 18.6 | 1045 | 117
11:28 | 41284 | 41284 | 0.433 | 16.8 | 1016 | 109 | 304 | 41223 | 0.295 | 18.5 | 992 | 117
11:28 | 41285 | 41285 | 0.432 | 16.7 | 993 | 102 | 305 | 41224 | 0.297 | 18.5 | 988 | 118
11:28 | 41286 | 41286 | 0.431 | 16.7 | 995 | 102 | 306 | 41225 | 0.299 | 18.4 | 949 | 117
11:28 | 41287 | 41287 | 0.429 | 16.7 | 999 | 101 | 307 | 41226 | 0.3 | 18.4 | 953 | 110
11:28 | 41288 | 41288 | 0.428 | 16.7 | 1002 | 101 | 308 | 41227 | 0.303 | 18.3 | 925 | 111
11:28 | 41289 | 41289 | 0.429 | 16.7 | 1004 | 100 | 309 | 41228 | 0.303 | 18.3 | 933 | 111
11:28 | 41290 | 41290 | 0.433 | 16.7 | 1004 | 101 | 310 | 41229 | 0.306 | 18.2 | 903 | 111
11:28 | 41291 | 41291 | 0.442 | 16.7 | 1009 | 103 | 311 | 41230 | 0.308 | 18.2 | 910 | 111
11:28 | 41292 | 41292 | 0.446 | 16.7 | 1011 | 103 | 312 | 41231 | 0.31 | 18.1 | 889 | 111
11:28 | 41293 | 41293 | 0.452 | 16.6 | 993 | 104 | 313 | 41232 | 0.313 | 18 | 863 | 112
11:28 | 41294 | 41294 | 0.458 | 16.6 | 990 | 106 | 314 | 41233 | 0.315 | 17.9 | 848 | 112
11:28 | 41295 | 41295 | 0.467 | 16.6 | 993 | 107 | 315 | 41234 | 0.316 | 17.9 | 858 | 113
11:28 | 41296 | 41296 | 0.473 | 16.6 | 993 | 108 | 316 | 41235 | 0.318 | 17.8 | 843 | 112
11:28 | 41297 | 41297 | 0.479 | 16.6 | 995 | 109 | 317 | 41236 | 0.32 | 17.7 | 833 | 113
11:28 | 41298 | 41298 | 0.484 | 16.6 | 995 | 105 | 318 | 41237 | 0.32 | 17.7 | 848 | 112
11:28 | 41299 | 41299 | 0.488 | 16.6 | 995 | 105 | 319 | 41238 | 0.32 | 17.6 | 838 | 112
11:28 | 41300 | 41300 | 0.494 | 16.6 | 995 | 106 | 320 | 41239 | 0.32 | 17.6 | 861 | 111
11:28 | 41301 | 41301 | 0.499 | 16.6 | 995 | 107 | 321 | 41240 | 0.324 | 17.5 | 857 | 113
11:28 | 41302 | 41302 | 0.509 | 16.6 | 995 | 108 | 322 | 41241 | 0.327 | 17.5 | 877 | 113
11:28 | 41303 | 41303 | 0.516 | 16.6 | 993 | 110 | 323 | 41242 | 0.331 | 17.5 | 897 | 107
11:28 | 41304 | 41304 | 0.519 | 16.6 | 988 | 110 | 324 | 41243 | 0.334 | 17.5 | 920 | 108
11:28 | 41305 | 41305 | 0.524 | 16.6 | 986 | 111 | 325 | 41244 | 0.337 | 17.4 | 913 | 109
11:28 | 41306 | 41306 | 0.532 | 16.6 | 984 | 112 | 326 | 41245 | 0.34 | 17.4 | 933 | 109
11:28 | 41307 | 41307 | 0.542 | 16.6 | 984 | 114 | 327 | 41246 | 0.344 | 17.4 | 949 | 110
11:28 | 41308 | 41308 | 0.549 | 16.6 | 984 | 115 | 328 | 41247 | 0.346 | 17.4 | 963 | 111
11:28 | 41309 | 41309 | 0.557 | 16.6 | 981 | 116 | 329 | 41248 | 0.35 | 17.4 | 980 | 111
11:28 | 41310 | 41310 | 0.562 | 16.6 | 981 | 117 | 330 | 41249 | 0.359 | 17.4 | 994 | 114
11:29 | 41311 | 41311 | 0.566 | 16.6 | 981 | 117 | 331 | 41250 | 0.367 | 17.4 | 1008 | 116
11:29 | 41312 | 41312 | 0.569 | 16.6 | 979 | 118 | 332 | 41251 | 0.373 | 17.4 | 1019 | 117
11:29 | 41313 | 41313 | 0.573 | 16.6 | 981 | 113 | 333 | 41252 | 0.377 | 17.5 | 1065 | 118
11:29 | 41314 | 41314 | 0.578 | 16.6 | 984 | 114 | 334 | 41253 | 0.379 | 17.5 | 1080 | 118
11:29 | 41315 | 41315 | 0.583 | 16.6 | 984 | 114 | 335 | 41254 | 0.384 | 17.5 | 1085 | 119
11:29 | 41316 | 41316 | 0.587 | 16.6 | 986 | 115 | 336 | 41255 | 0.386 | 17.5 | 1094 | 120
11:29 | 41317 | 41317 | 0.593 | 16.6 | 990 | 115 | 337 | 41256 | 0.389 | 17.5 | 1094 | 120
11:29 | 41318 | 41318 | 0.597 | 16.6 | 995 | 116 | 338 | 41257 | 0.391 | 17.4 | 1069 | 114
11:29 | 41319 | 41319 | 0.599 | 16.6 | 997 | 116 | 339 | 41258 | 0.394 | 17.4 | 1072 | 114
11:29 | 41320 | 41320 | 0.602 | 16.5 | 980 | 116 | 340 | 41259 | 0.399 | 17.4 | 1072 | 115
11:29 | 41321 | 41321 | 0.602 | 16.5 | 984 | 116 | 341 | 41260 | 0.408 | 17.4 | 1074 | 117
11:29 | 41322 | 41322 | 0.608 | 16.5 | 986 | 117 | 342 | 41261 | 0.414 | 17.4 | 1074 | 119
11:29 | 41323 | 41323 | 0.612 | 16.5 | 997 | 117 | 343 | 41262 | 0.416 | 17.4 | 1080 | 118
11:29 | 41324 | 41324 | 0.616 | 16.5 | 1004 | 118 | 344 | 41263 | 0.423 | 17.3 | 1051 | 120
11:29 | 41325 | 41325 | 0.619 | 16.5 | 1011 | 117 | 345 | 41264 | 0.425 | 17.3 | 1054 | 120
11:29 | 41326 | 41326 | 0.624 | 16.5 | 1017 | 118 | 346 | 41265 | 0.426 | 17.3 | 1056 | 120
11:29 | 41327 | 41327 | 0.633 | 16.4 | 999 | 119 | 347 | 41266 | 0.427 | 17.2 | 1034 | 120
11:29 | 41328 | 41328 | 0.638 | 16.4 | 1004 | 115 | 348 | 41267 | 0.426 | 17.2 | 1039 | 119
11:29 | 41329 | 41329 | 0.647 | 16.4 | 1008 | 116 | 349 | 41268 | 0.426 | 17.2 | 1049 | 119
11:29 | 41330 | 41330 | 0.65 | 16.4 | 1010 | 117 | 350 | 41269 | 0.428 | 17.2 | 1055 | 119
11:29 | 41331 | 41331 | 0.652 | 16.4 | 1017 | 116 | 351 | 41270 | 0.428 | 17.1 | 1035 | 118
11:29 | 41332 | 41332 | 0.662 | 16.4 | 1019 | 118 | 352 | 41271 | 0.429 | 17.1 | 1041 | 118
11:29 | 41334 | 41334 | 0.666 | 16.4 | 1021 | 118 | 353 | 41272 | 0.429 | 17.1 | 1043 | 111
11:29 | 41335 | 41335 | 0.667 | 16.4 | 1026 | 118 | 354 | 41273 | 0.428 | 17 | 1022 | 111
11:29 | 41336 | 41336 | 0.67 | 16.4 | 1028 | 118 | 355 | 41274 | 0.432 | 17 | 1022 | 111
11:29 | 41337 | 41337 | 0.674 | 16.4 | 1028 | 119 | 356 | 41275 | 0.432 | 17 | 1027 | 111
11:29 | 41338 | 41338 | 0.675 | 16.3 | 1004 | 119 | 357 | 41276 | 0.432 | 16.9 | 1007 | 111
11:29 | 41339 | 41339 | 0.681 | 16.3 | 1000 | 119 | 358 | 41277 | 0.431 | 16.9 | 1012 | 110
11:29 | 41340 | 41340 | 0.687 | 16.3 | 997 | 120 | 359 | 41278 | 0.43 | 16.9 | 1017 | 110
11:29 | 41341 | 41341 | 0.692 | 16.3 | 997 | 121 | 360 | 41279 | 0.429 | 16.9 | 1021 | 109
11:29 | 41342 | 41342 | 0.696 | 16.3 | 997 | 121 | 361 | 41280 | 0.429 | 16.8 | 1004 | 109
11:29 | 41343 | 41343 | 0.699 | 16.2 | 977 | 121 | 362 | 41281 | 0.43 | 16.8 | 1004 | 109
11:29 | 41344 | 41344 | 0.703 | 16.2 | 979 | 117 | 363 | 41282 | 0.43 | 16.8 | 1009 | 109
11:29 | 41345 | 41345 | 0.71 | 16.2 | 983 | 117 | 364 | 41283 | 0.432 | 16.8 | 1014 | 108
11:29 | 41346 | 41346 | 0.713 | 16.2 | 985 | 118 | 365 | 41284 | 0.433 | 16.8 | 1016 | 109
11:29 | 41347 | 41347 | 0.715 | 16.2 | 989 | 117 | 366 | 41285 | 0.432 | 16.7 | 993 | 102
11:29 | 41348 | 41348 | 0.718 | 16.2 | 991 | 118 | 367 | 41286 | 0.431 | 16.7 | 995 | 102
11:29 | 41349 | 41349 | 0.715 | 16.2 | 997 | 117 | 368 | 41287 | 0.429 | 16.7 | 999 | 101
11:29 | 41350 | 41350 | 0.715 | 16.2 | 997 | 117 | 369 | 41288 | 0.428 | 16.7 | 1002 | 101
11:29 | 41351 | 41351 | 0.721 | 16.2 | 1002 | 117 | 370 | 41289 | 0.429 | 16.7 | 1004 | 100
11:29 | 41352 | 41352 | 0.722 | 16.2 | 1002 | 117 | 371 | 41290 | 0.433 | 16.7 | 1004 | 101
11:29 | 41353 | 41353 | 0.73 | 16.2 | 1004 | 118 | 372 | 41291 | 0.442 | 16.7 | 1009 | 103
11:29 | 41354 | 41354 | 0.737 | 16.2 | 1008 | 119 | 373 | 41292 | 0.446 | 16.7 | 1011 | 103
11:29 | 41355 | 41355 | 0.747 | 16.2 | 1008 | 120 | 374 | 41293 | 0.452 | 16.6 | 993 | 104
11:29 | 41356 | 41356 | 0.751 | 16.2 | 1010 | 121 | 375 | 41294 | 0.458 | 16.6 | 990 | 106
11:29 | 41357 | 41357 | 0.756 | 16.1 | 991 | 121 | 376 | 41295 | 0.467 | 16.6 | 993 | 107
11:29 | 41358 | 41358 | 0.765 | 16.1 | 993 | 122 | 377 | 41296 | 0.473 | 16.6 | 993 | 108
11:29 | 41359 | 41359 | 0.771 | 16.1 | 993 | 117 | 378 | 41297 | 0.479 | 16.6 | 995 | 109
11:29 | 41360 | 41360 | 0.779 | 16.1 | 993 | 119 | 379 | 41298 | 0.484 | 16.6 | 995 | 105
11:29 | 41361 | 41361 | 0.787 | 16.1 | 997 | 119 | 380 | 41299 | 0.488 | 16.6 | 995 | 105
11:29 | 41362 | 41362 | 0.79 | 16.1 | 1002 | 120 | 381 | 41300 | 0.494 | 16.6 | 995 | 106
11:29 | 41363 | 41363 | 0.795 | 16.1 | 1006 | 120 | 382 | 41301 | 0.499 | 16.6 | 995 | 107
11:29 | 41364 | 41364 | 0.802 | 16 | 986 | 121 | 383 | 41302 | 0.509 | 16.6 | 995 | 108
11:29 | 41365 | 41365 | 0.809 | 16 | 988 | 121 | 384 | 41303 | 0.516 | 16.6 | 993 | 110
11:29 | 41366 | 41366 | 0.816 | 16 | 990 | 122 | 385 | 41304 | 0.519 | 16.6 | 988 | 110
11:29 | 41367 | 41367 | 0.822 | 16 | 996 | 123 | 386 | 41305 | 0.524 | 16.6 | 986 | 111
11:29 | 41368 | 41368 | 0.826 | 16 | 1000 | 123 | 387 | 41306 | 0.532 | 16.6 | 984 | 112
11:29 | 41369 | 41369 | 0.834 | 16 | 1008 | 124 | 388 | 41307 | 0.542 | 16.6 | 984 | 114
11:30 | 41370 | 41370 | 0.84 | 16 | 1014 | 125 | 389 | 41308 | 0.549 | 16.6 | 984 | 115
11:30 | 41371 | 41371 | 0.846 | 16 | 1020 | 126 | 390 | 41309 | 0.557 | 16.6 | 981 | 116
11:30 | 41372 | 41372 | 0.854 | 16 | 1024 | 126 | 391 | 41310 | 0.562 | 16.6 | 981 | 117
11:30 | 41373 | 41373 | 0.863 | 16 | 1028 | 127 | 392 | 41311 | 0.566 | 16.6 | 981 | 117
11:30 | 41374 | 41374 | 0.87 | 16 | 1032 | 128 | 393 | 41312 | 0.569 | 16.6 | 979 | 118
11:30 | 41375 | 41375 | 0.88 | 15.9 | 1015 | 124 | 394 | 41313 | 0.573 | 16.6 | 981 | 113
11:30 | 41376 | 41376 | 0.891 | 15.9 | 1019 | 125 | 395 | 41314 | 0.578 | 16.6 | 984 | 114
11:30 | 41377 | 41377 | 0.898 | 15.9 | 1025 | 126 | 396 | 41315 | 0.583 | 16.6 | 984 | 114
11:30 | 41378 | 41378 | 0.905 | 15.9 | 1031 | 126 | 397 | 41316 | 0.587 | 16.6 | 986 | 115
11:30 | 41379 | 41379 | 0.913 | 15.9 | 1035 | 128 | 398 | 41317 | 0.593 | 16.6 | 990 | 115
11:30 | 41380 | 41380 | 0.92 | 15.9 | 1041 | 128 | 399 | 41318 | 0.597 | 16.6 | 995 | 116
11:30 | 41381 | 41381 | 0.929 | 15.9 | 1045 | 129 | 400 | 41319 | 0.599 | 16.6 | 997 | 116
11:30 | 41382 | 41382 | 0.936 | 15.9 | 1050 | 129 | 401 | 41320 | 0.602 | 16.5 | 980 | 116
11:30 | 41383 | 41383 | 0.946 | 15.9 | 1054 | 131 | 402 | 41321 | 0.602 | 16.5 | 984 | 116
11:30 | 41384 | 41384 | 0.952 | 15.8 | 1036 | 131 | 403 | 41322 | 0.608 | 16.5 | 986 | 117
11:30 | 41385 | 41385 | 0.958 | 15.8 | 1040 | 132 | 404 | 41323 | 0.612 | 16.5 | 997 | 117
11:30 | 41386 | 41386 | 0.964 | 15.8 | 1044 | 132 | 405 | 41324 | 0.616 | 16.5 | 1004 | 118
11:30 | 41387 | 41387 | 0.967 | 15.8 | 1048 | 132 | 406 | 41325 | 0.619 | 16.5 | 1011 | 117
11:30 | 41388 | 41388 | 0.97 | 15.8 | 1055 | 132 | 407 | 41326 | 0.624 | 16.5 | 1017 | 118
11:30 | 41389 | 41389 | 0.977 | 15.8 | 1059 | 133 | 408 | 41327 | 0.633 | 16.4 | 999 | 119
11:30 | 41390 | 41390 | 0.982 | 15.8 | 1067 | 128 | 409 | 41328 | 0.638 | 16.4 | 1004 | 115
11:30 | 41391 | 41391 | 0.985 | 15.8 | 1073 | 129 | 410 | 41329 | 0.647 | 16.4 | 1008 | 116
11:30 | 41392 | 41392 | 0.988 | 15.7 | 1056 | 128 | 411 | 41330 | 0.65 | 16.4 | 1010 | 117
11:30 | 41393 | 41393 | 0.994 | 15.7 | 1062 | 129 | 412 | 41331 | 0.652 | 16.4 | 1017 | 116
11:30 | 41394 | 41394 | 1.001 | 15.7 | 1067 | 129 | 413 | 41332 | 0.662 | 16.4 | 1019 | 118
11:30 | 41395 | 41395 | 1.007 | 15.7 | 1073 | 130 | 414 | 41333 | #N/A | #N/A | #N/A | #N/A
11:30 | 41396 | 41396 | 1.014 | 15.7 | 1081 | 130 | 415 | 41334 | 0.666 | 16.4 | 1021 | 118
11:30 | 41397 | 41397 | 1.016 | 15.7 | 1083 | 131 | 416 | 41335 | 0.667 | 16.4 | 1026 | 118
11:30 | 41398 | 41398 | 1.019 | 15.7 | 1088 | 130 | 417 | 41336 | 0.67 | 16.4 | 1028 | 118
11:30 | 41399 | 41399 | 1.02 | 15.7 | 1094 | 131 | 418 | 41337 | 0.674 | 16.4 | 1028 | 119
11:30 | 41400 | 41400 | 1.025 | 15.7 | 1096 | 131 | 419 | 41338 | 0.675 | 16.3 | 1004 | 119
11:30 | 41401 | 41401 | 1.026 | 15.7 | 1099 | 131 | 420 | 41339 | 0.681 | 16.3 | 1000 | 119
11:30 | 41402 | 41402 | 1.027 | 15.7 | 1107 | 131 | 421 | 41340 | 0.687 | 16.3 | 997 | 120
11:30 | 41403 | 41403 | 1.027 | 15.6 | 1094 | 130 | 422 | 41341 | 0.692 | 16.3 | 997 | 121
11:30 | 41404 | 41404 | 1.029 | 15.6 | 1100 | 130 | 423 | 41342 | 0.696 | 16.3 | 997 | 121
11:30 | 41405 | 41405 | 1.031 | 15.6 | 1103 | 130 | 424 | 41343 | 0.699 | 16.2 | 977 | 121
11:30 | 41406 | 41406 | 1.033 | 15.6 | 1107 | 126 | 425 | 41344 | 0.703 | 16.2 | 979 | 117
11:30 | 41407 | 41407 | 1.034 | 15.6 | 1111 | 125 | 426 | 41345 | 0.71 | 16.2 | 983 | 117
11:30 | 41408 | 41408 | 1.038 | 15.5 | 1100 | 126 | 427 | 41346 | 0.713 | 16.2 | 985 | 118
11:30 | 41409 | 41409 | 1.04 | 15.5 | 1109 | 125 | 428 | 41347 | 0.715 | 16.2 | 989 | 117
11:30 | 41410 | 41410 | 1.045 | 15.4 | 1098 | 126 | 429 | 41348 | 0.718 | 16.2 | 991 | 118
11:30 | 41411 | 41411 | 1.048 | 15.4 | 1108 | 126 | 430 | 41349 | 0.715 | 16.2 | 997 | 117
11:30 | 41412 | 41412 | 1.053 | 15.4 | 1125 | 126 | 431 | 41350 | 0.715 | 16.2 | 997 | 117
11:30 | 41413 | 41413 | 1.056 | 15.3 | 1117 | 126 | 432 | 41351 | 0.721 | 16.2 | 1002 | 117
11:30 | 41414 | 41414 | 1.061 | 15.3 | 1133 | 127 | 433 | 41352 | 0.722 | 16.2 | 1002 | 117
11:30 | 41415 | 41415 | 1.065 | 15.2 | 1134 | 126 | 434 | 41353 | 0.73 | 16.2 | 1004 | 118
11:30 | 41416 | 41416 | 1.072 | 15.2 | 1155 | 127 | 435 | 41354 | 0.737 | 16.2 | 1008 | 119
11:30 | 41417 | 41417 | 1.079 | 15.1 | 1157 | 127 | 436 | 41355 | 0.747 | 16.2 | 1008 | 120
11:30 | 41418 | 41418 | 1.085 | 15.1 | 1183 | 128 | 437 | 41356 | 0.751 | 16.2 | 1010 | 121
11:30 | 41419 | 41419 | 1.087 | 15.1 | 1205 | 128 | 438 | 41357 | 0.756 | 16.1 | 991 | 121
11:30 | 41420 | 41420 | 1.088 | 15.1 | 1228 | 128 | 439 | 41358 | 0.765 | 16.1 | 993 | 122
11:30 | 41421 | 41421 | 1.089 | 15 | 1236 | 123 | 440 | 41359 | 0.771 | 16.1 | 993 | 117
11:30 | 41422 | 41422 | 1.089 | 15 | 1261 | 123 | 441 | 41360 | 0.779 | 16.1 | 993 | 119
11:30 | 41423 | 41423 | 1.089 | 15 | 1300 | 122 | 442 | 41361 | 0.787 | 16.1 | 997 | 119
11:30 | 41424 | 41424 | 1.097 | 15 | 1300 | 123 | 443 | 41362 | 0.79 | 16.1 | 1002 | 120
11:30 | 41425 | 41425 | 1.1 | 15 | 1343 | 123 | 444 | 41363 | 0.795 | 16.1 | 1006 | 120
11:30 | 41426 | 41426 | 1.107 | 15 | 1376 | 123 | 445 | 41364 | 0.802 | 16 | 986 | 121
11:30 | 41427 | 41427 | 1.11 | 15 | 1395 | 124 | 446 | 41365 | 0.809 | 16 | 988 | 121
11:30 | 41428 | 41428 | 1.116 | 15 | 1410 | 124 | 447 | 41366 | 0.816 | 16 | 990 | 122
11:30 | 41429 | 41429 | 1.122 | 15 | 1426 | 124 | 448 | 41367 | 0.822 | 16 | 996 | 123
11:30 | 41430 | 41430 | 1.126 | 15 | 1443 | 124 | 449 | 41368 | 0.826 | 16 | 1000 | 123
11:31 | 41431 | 41431 | 1.132 | 15 | 1458 | 125 | 450 | 41369 | 0.834 | 16 | 1008 | 124
11:31 | 41432 | 41432 | 1.137 | 15 | 1470 | 125 | 451 | 41370 | 0.84 | 16 | 1014 | 125
11:31 | 41433 | 41433 | 1.146 | 15 | 1480 | 126 | 452 | 41371 | 0.846 | 16 | 1020 | 126
11:31 | 41434 | 41434 | 1.152 | 15 | 1491 | 127 | 453 | 41372 | 0.854 | 16 | 1024 | 126
11:31 | 41435 | 41435 | 1.158 | 15 | 1503 | 127 | 454 | 41373 | 0.863 | 16 | 1028 | 127
11:31 | 41436 | 41436 | 1.164 | 15 | 1513 | 123 | 455 | 41374 | 0.87 | 16 | 1032 | 128
11:31 | 41437 | 41437 | 1.169 | 15 | 1523 | 123 | 456 | 41375 | 0.88 | 15.9 | 1015 | 124
11:31 | 41438 | 41438 | 1.176 | 15 | 1531 | 124 | 457 | 41376 | 0.891 | 15.9 | 1019 | 125
11:31 | 41439 | 41439 | 1.185 | 15.1 | 1564 | 124 | 458 | 41377 | 0.898 | 15.9 | 1025 | 126
11:31 | 41440 | 41440 | 1.191 | 15.1 | 1574 | 125 | 459 | 41378 | 0.905 | 15.9 | 1031 | 126
11:31 | 41441 | 41441 | 1.199 | 15.1 | 1584 | 125 | 460 | 41379 | 0.913 | 15.9 | 1035 | 128
11:31 | 41442 | 41442 | 1.201 | 15.1 | 1594 | 125 | 461 | 41380 | 0.92 | 15.9 | 1041 | 128
11:31 | 41443 | 41443 | 1.203 | 15.1 | 1606 | 125 | 462 | 41381 | 0.929 | 15.9 | 1045 | 129
11:31 | 41444 | 41444 | 1.206 | 15.1 | 1620 | 125 | 463 | 41382 | 0.936 | 15.9 | 1050 | 129
11:31 | 41445 | 41445 | 1.209 | 15.1 | 1635 | 125 | 464 | 41383 | 0.946 | 15.9 | 1054 | 131
11:31 | 41447 | 41447 | 1.21 | 15.1 | 1654 | 125 | 465 | 41384 | 0.952 | 15.8 | 1036 | 131
11:31 | 41448 | 41448 | 1.212 | 15 | 1646 | 125 | 466 | 41385 | 0.958 | 15.8 | 1040 | 132
11:31 | 41449 | 41449 | 1.214 | 15 | 1668 | 125 | 467 | 41386 | 0.964 | 15.8 | 1044 | 132
11:31 | 41450 | 41450 | 1.217 | 15 | 1686 | 125 | 468 | 41387 | 0.967 | 15.8 | 1048 | 132
11:31 | 41451 | 41451 | 1.218 | 15 | 1708 | 125 | 469 | 41388 | 0.97 | 15.8 | 1055 | 132
11:31 | 41452 | 41452 | 1.219 | 15 | 1731 | 120 | 470 | 41389 | 0.977 | 15.8 | 1059 | 133
11:31 | 41453 | 41453 | 1.219 | 15 | 1756 | 120 | 471 | 41390 | 0.982 | 15.8 | 1067 | 128
11:31 | 41454 | 41454 | 1.218 | 15 | 1783 | 120 | 472 | 41391 | 0.985 | 15.8 | 1073 | 129
11:31 | 41455 | 41455 | 1.221 | 14.9 | 1778 | 120 | 473 | 41392 | 0.988 | 15.7 | 1056 | 128
11:31 | 41456 | 41456 | 1.225 | 14.9 | 1804 | 120 | 474 | 41393 | 0.994 | 15.7 | 1062 | 129
11:31 | 41457 | 41457 | 1.225 | 14.9 | 1827 | 120 | 475 | 41394 | 1.001 | 15.7 | 1067 | 129
11:31 | 41458 | 41458 | 1.233 | 14.9 | 1850 | 120 | 476 | 41395 | 1.007 | 15.7 | 1073 | 130
11:31 | 41459 | 41459 | 1.238 | 14.9 | 1870 | 121 | 477 | 41396 | 1.014 | 15.7 | 1081 | 130
11:31 | 41460 | 41460 | 1.244 | 14.9 | 1890 | 121 | 478 | 41397 | 1.016 | 15.7 | 1083 | 131
11:31 | 41461 | 41461 | 1.254 | 14.9 | 1906 | 122 | 479 | 41398 | 1.019 | 15.7 | 1088 | 130
11:31 | 41462 | 41462 | 1.264 | 15 | 1956 | 122 | 480 | 41399 | 1.02 | 15.7 | 1094 | 131
11:31 | 41463 | 41463 | 1.272 | 15 | 1968 | 123 | 481 | 41400 | 1.025 | 15.7 | 1096 | 131
11:31 | 41464 | 41464 | 1.277 | 15 | 1980 | 123 | 482 | 41401 | 1.026 | 15.7 | 1099 | 131
11:31 | 41465 | 41465 | 1.285 | 15 | 1990 | 124 | 483 | 41402 | 1.027 | 15.7 | 1107 | 131
11:31 | 41466 | 41466 | 1.289 | 15 | 1996 | 124 | 484 | 41403 | 1.027 | 15.6 | 1094 | 130
11:31 | 41467 | 41467 | 1.292 | 15 | 1998 | 124 | 485 | 41404 | 1.029 | 15.6 | 1100 | 130
11:31 | 41468 | 41468 | 1.3 | 15 | 2001 | 120 | 486 | 41405 | 1.031 | 15.6 | 1103 | 130
11:31 | 41469 | 41469 | 1.3 | 15 | 2003 | 120 | 487 | 41406 | 1.033 | 15.6 | 1107 | 126
11:31 | 41470 | 41470 | 1.313 | 15 | 2006 | 121 | 488 | 41407 | 1.034 | 15.6 | 1111 | 125
11:31 | 41471 | 41471 | 1.327 | 15 | 2010 | 122 | 489 | 41408 | 1.038 | 15.5 | 1100 | 126
11:31 | 41472 | 41472 | 1.341 | 15 | 2015 | 123 | 490 | 41409 | 1.04 | 15.5 | 1109 | 125
11:31 | 41473 | 41473 | 1.356 | 14.9 | 1990 | 124 | 491 | 41410 | 1.045 | 15.4 | 1098 | 126
11:31 | 41474 | 41474 | 1.37 | 14.9 | 1996 | 126 | 492 | 41411 | 1.048 | 15.4 | 1108 | 126
11:31 | 41475 | 41475 | 1.383 | 14.9 | 2003 | 126 | 493 | 41412 | 1.053 | 15.4 | 1125 | 126
11:31 | 41476 | 41476 | 1.395 | 14.9 | 2014 | 127 | 494 | 41413 | 1.056 | 15.3 | 1117 | 126
11:31 | 41477 | 41477 | 1.408 | 14.9 | 2031 | 128 | 495 | 41414 | 1.061 | 15.3 | 1133 | 127
11:31 | 41478 | 41478 | 1.423 | 14.9 | 2065 | 129 | 496 | 41415 | 1.065 | 15.2 | 1134 | 126
11:31 | 41479 | 41479 | 1.429 | 14.9 | 2065 | 129 | 497 | 41416 | 1.072 | 15.2 | 1155 | 127
11:31 | 41480 | 41480 | 1.442 | 15 | 2123 | 131 | 498 | 41417 | 1.079 | 15.1 | 1157 | 127
11:31 | 41481 | 41481 | 1.453 | 15 | 2141 | 131 | 499 | 41418 | 1.085 | 15.1 | 1183 | 128
11:31 | 41482 | 41482 | 1.461 | 15 | 2161 | 132 | 500 | 41419 | 1.087 | 15.1 | 1205 | 128
11:31 | 41483 | 41483 | 1.467 | 15 | 2180 | 132 | 501 | 41420 | 1.088 | 15.1 | 1228 | 128
11:31 | 41484 | 41484 | 1.474 | 15 | 2196 | 132 | 502 | 41421 | 1.089 | 15 | 1236 | 123
11:31 | 41485 | 41485 | 1.477 | 15.1 | 2255 | 132 | 503 | 41422 | 1.089 | 15 | 1261 | 123
11:31 | 41486 | 41486 | 1.477 | 15.1 | 2264 | 128 | 504 | 41423 | 1.089 | 15 | 1300 | 122
11:31 | 41487 | 41487 | 1.474 | 15.1 | 2269 | 127 | 505 | 41424 | 1.097 | 15 | 1300 | 123
11:31 | 41488 | 41488 | 1.471 | 15.1 | 2272 | 127 | 506 | 41425 | 1.1 | 15 | 1343 | 123
11:31 | 41489 | 41489 | 1.47 | 15.1 | 2269 | 126 | 507 | 41426 | 1.107 | 15 | 1376 | 123
11:32 | 41490 | 41490 | 1.466 | 15.1 | 2267 | 126 | 508 | 41427 | 1.11 | 15 | 1395 | 124
11:32 | 41491 | 41491 | 1.461 | 15.1 | 2264 | 125 | 509 | 41428 | 1.116 | 15 | 1410 | 124
11:32 | 41492 | 41492 | 1.454 | 15.1 | 2261 | 125 | 510 | 41429 | 1.122 | 15 | 1426 | 124
11:32 | 41493 | 41493 | 1.444 | 15.1 | 2257 | 123 | 511 | 41430 | 1.126 | 15 | 1443 | 124
11:32 | 41494 | 41494 | 1.434 | 15 | 2215 | 122 | 512 | 41431 | 1.132 | 15 | 1458 | 125
11:32 | 41495 | 41495 | 1.423 | 15 | 2218 | 121 | 513 | 41432 | 1.137 | 15 | 1470 | 125
11:32 | 41496 | 41496 | 1.419 | 15 | 2218 | 121 | 514 | 41433 | 1.146 | 15 | 1480 | 126
11:32 | 41497 | 41497 | 1.418 | 14.9 | 2190 | 120 | 515 | 41434 | 1.152 | 15 | 1491 | 127
11:32 | 41498 | 41498 | 1.413 | 14.8 | 2166 | 120 | 516 | 41435 | 1.158 | 15 | 1503 | 127
11:32 | 41499 | 41499 | 1.405 | 14.8 | 2180 | 118 | 517 | 41436 | 1.164 | 15 | 1513 | 123
11:32 | 41500 | 41500 | 1.401 | 14.7 | 2166 | 118 | 518 | 41437 | 1.169 | 15 | 1523 | 123
11:32 | 41501 | 41501 | 1.399 | 14.7 | 2190 | 117 | 519 | 41438 | 1.176 | 15 | 1531 | 124
11:32 | 41502 | 41502 | 1.402 | 14.7 | 2226 | 118 | 520 | 41439 | 1.185 | 15.1 | 1564 | 124
11:32 | 41503 | 41503 | 1.408 | 14.6 | 2221 | 118 | 521 | 41440 | 1.191 | 15.1 | 1574 | 125
11:32 | 41504 | 41504 | 1.417 | 14.6 | 2256 | 115 | 522 | 41441 | 1.199 | 15.1 | 1584 | 125
11:32 | 41505 | 41505 | 1.429 | 14.5 | 2260 | 116 | 523 | 41442 | 1.201 | 15.1 | 1594 | 125
11:32 | 41506 | 41506 | 1.44 | 14.4 | 2266 | 116 | 524 | 41443 | 1.203 | 15.1 | 1606 | 125
11:32 | 41507 | 41507 | 1.45 | 14.4 | 2310 | 117 | 525 | 41444 | 1.206 | 15.1 | 1620 | 125
11:32 | 41508 | 41508 | 1.453 | 14.3 | 2314 | 117 | 526 | 41445 | 1.209 | 15.1 | 1635 | 125
11:32 | 41509 | 41509 | 1.456 | 14.2 | 2320 | 117 | 527 | 41446 | #N/A | #N/A | #N/A | #N/A
11:32 | 41510 | 41510 | 1.458 | 14.1 | 2330 | 117 | 528 | 41447 | 1.21 | 15.1 | 1654 | 125
11:32 | 41511 | 41511 | 1.467 | 14 | 2348 | 118 | 529 | 41448 | 1.212 | 15 | 1646 | 125
11:32 | 41512 | 41512 | 1.479 | 13.9 | 2356 | 118 | 530 | 41449 | 1.214 | 15 | 1668 | 125
11:32 | 41513 | 41513 | 1.49 | 13.9 | 2398 | 119 | 531 | 41450 | 1.217 | 15 | 1686 | 125
11:32 | 41514 | 41514 | 1.508 | 13.8 | 2411 | 120 | 532 | 41451 | 1.218 | 15 | 1708 | 125
11:32 | 41515 | 41515 | 1.522 | 13.7 | 2424 | 121 | 533 | 41452 | 1.219 | 15 | 1731 | 120
11:32 | 41516 | 41516 | 1.539 | 13.7 | 2473 | 122 | 534 | 41453 | 1.219 | 15 | 1756 | 120
11:32 | 41517 | 41517 | 1.554 | 13.7 | 2523 | 123 | 535 | 41454 | 1.218 | 15 | 1783 | 120
11:32 | 41518 | 41518 | 1.568 | 13.7 | 2572 | 124 | 536 | 41455 | 1.221 | 14.9 | 1778 | 120
11:32 | 41519 | 41519 | 1.588 | 13.7 | 2617 | 122 | 537 | 41456 | 1.225 | 14.9 | 1804 | 120
11:32 | 41520 | 41520 | 1.605 | 13.7 | 2663 | 123 | 538 | 41457 | 1.225 | 14.9 | 1827 | 120
11:32 | 41521 | 41521 | 1.627 | 13.8 | 2740 | 124 | 539 | 41458 | 1.233 | 14.9 | 1850 | 120
11:32 | 41522 | 41522 | 1.635 | 13.9 | 2811 | 125 | 540 | 41459 | 1.238 | 14.9 | 1870 | 121
11:32 | 41523 | 41523 | 1.649 | 14 | 2872 | 126 | 541 | 41460 | 1.244 | 14.9 | 1890 | 121
11:32 | 41524 | 41524 | 1.663 | 14 | 2890 | 126 | 542 | 41461 | 1.254 | 14.9 | 1906 | 122
11:32 | 41525 | 41525 | 1.685 | 14.1 | 2936 | 128 | 543 | 41462 | 1.264 | 15 | 1956 | 122
11:32 | 41526 | 41526 | 1.701 | 14.2 | 2972 | 129 | 544 | 41463 | 1.272 | 15 | 1968 | 123
11:32 | 41527 | 41527 | 1.717 | 14.3 | 3000 | 130 | 545 | 41464 | 1.277 | 15 | 1980 | 123
11:32 | 41528 | 41528 | 1.73 | 14.4 | 3018 | 130 | 546 | 41465 | 1.285 | 15 | 1990 | 124
11:32 | 41529 | 41529 | 1.743 | 14.5 | 3029 | 131 | 547 | 41466 | 1.289 | 15 | 1996 | 124
11:32 | 41530 | 41530 | 1.753 | 14.6 | 3029 | 132 | 548 | 41467 | 1.292 | 15 | 1998 | 124
11:32 | 41531 | 41531 | 1.764 | 14.6 | 2981 | 132 | 549 | 41468 | 1.3 | 15 | 2001 | 120
11:32 | 41532 | 41532 | 1.773 | 14.7 | 2973 | 133 | 550 | 41469 | 1.3 | 15 | 2003 | 120
11:32 | 41533 | 41533 | 1.778 | 14.7 | 2914 | 133 | 551 | 41470 | 1.313 | 15 | 2006 | 121
11:32 | 41534 | 41534 | 1.785 | 14.8 | 2898 | 133 | 552 | 41471 | 1.327 | 15 | 2010 | 122
11:32 | 41535 | 41535 | 1.791 | 14.8 | 2833 | 133 | 553 | 41472 | 1.341 | 15 | 2015 | 123
11:32 | 41536 | 41536 | 1.797 | 14.8 | 2772 | 130 | 554 | 41473 | 1.356 | 14.9 | 1990 | 124
11:32 | 41537 | 41537 | 1.803 | 14.9 | 2759 | 130 | 555 | 41474 | 1.37 | 14.9 | 1996 | 126
11:32 | 41538 | 41538 | 1.806 | 14.9 | 2704 | 130 | 556 | 41475 | 1.383 | 14.9 | 2003 | 126
11:32 | 41539 | 41539 | 1.811 | 14.9 | 2654 | 130 | 557 | 41476 | 1.395 | 14.9 | 2014 | 127
11:32 | 41540 | 41540 | 1.821 | 14.8 | 2570 | 131 | 558 | 41477 | 1.408 | 14.9 | 2031 | 128
11:32 | 41541 | 41541 | 1.834 | 14.8 | 2535 | 131 | 559 | 41478 | 1.423 | 14.9 | 2065 | 129
11:32 | 41542 | 41542 | 1.849 | 14.8 | 2508 | 132 | 560 | 41479 | 1.429 | 14.9 | 2065 | 129
11:32 | 41543 | 41543 | 1.859 | 14.8 | 2488 | 133 | 561 | 41480 | 1.442 | 15 | 2123 | 131
11:32 | 41544 | 41544 | 1.869 | 14.8 | 2477 | 133 | 562 | 41481 | 1.453 | 15 | 2141 | 131
11:32 | 41545 | 41545 | 1.879 | 14.7 | 2436 | 134 | 563 | 41482 | 1.461 | 15 | 2161 | 132
11:32 | 41546 | 41546 | 1.888 | 14.7 | 2444 | 134 | 564 | 41483 | 1.467 | 15 | 2180 | 132
11:32 | 41547 | 41547 | 1.898 | 14.7 | 2460 | 134 | 565 | 41484 | 1.474 | 15 | 2196 | 132
11:32 | 41548 | 41548 | 1.906 | 14.7 | 2484 | 135 | 566 | 41485 | 1.477 | 15.1 | 2255 | 132
11:32 | 41549 | 41549 | 1.913 | 14.6 | 2476 | 135 | 567 | 41486 | 1.477 | 15.1 | 2264 | 128
11:32 | 41550 | 41550 | 1.918 | 14.6 | 2512 | 135 | 568 | 41487 | 1.474 | 15.1 | 2269 | 127
11:33 | 41551 | 41551 | 1.922 | 14.5 | 2516 | 135 | 569 | 41488 | 1.471 | 15.1 | 2272 | 127
11:33 | 41552 | 41552 | 1.925 | 14.5 | 2563 | 135 | 570 | 41489 | 1.47 | 15.1 | 2269 | 126
11:33 | 41553 | 41553 | 1.932 | 14.4 | 2577 | 135 | 571 | 41490 | 1.466 | 15.1 | 2267 | 126
11:33 | 41554 | 41554 | 1.936 | 14.4 | 2633 | 136 | 572 | 41491 | 1.461 | 15.1 | 2264 | 125
11:33 | 41555 | 41555 | 1.938 | 14.3 | 2656 | 135 | 573 | 41492 | 1.454 | 15.1 | 2261 | 125
11:33 | 41556 | 41556 | 1.944 | 14.3 | 2722 | 136 | 574 | 41493 | 1.444 | 15.1 | 2257 | 123
11:33 | 41557 | 41557 | 1.947 | 14.2 | 2748 | 132 | 575 | 41494 | 1.434 | 15 | 2215 | 122
11:33 | 41558 | 41558 | 1.95 | 14.2 | 2854 | 132 | 576 | 41495 | 1.423 | 15 | 2218 | 121
11:33 | 41559 | 41559 | 1.953 | 14.1 | 2882 | 132 | 577 | 41496 | 1.419 | 15 | 2218 | 121
11:33 | 41560 | 41560 | 1.952 | 14.1 | 2959 | 131 | 578 | 41497 | 1.418 | 14.9 | 2190 | 120
11:33 | 41561 | 41561 | 1.943 | 14.1 | 3033 | 131 | 579 | 41498 | 1.413 | 14.8 | 2166 | 120
11:33 | 41562 | 41562 | 1.937 | 14.1 | 3108 | 130 | 580 | 41499 | 1.405 | 14.8 | 2180 | 118
11:33 | 41563 | 41563 | 1.933 | 14 | 3137 | 129 | 581 | 41500 | 1.401 | 14.7 | 2166 | 118
11:33 | 41564 | 41564 | 1.929 | 14 | 3224 | 129 | 582 | 41501 | 1.399 | 14.7 | 2190 | 117
11:33 | 41565 | 41565 | 1.923 | 14 | 3287 | 128 | 583 | 41502 | 1.402 | 14.7 | 2226 | 118
11:33 | 41566 | 41566 | 1.912 | 14 | 3352 | 127 | 584 | 41503 | 1.408 | 14.6 | 2221 | 118
11:33 | 41567 | 41567 | 1.904 | 14 | 3412 | 127 | 585 | 41504 | 1.417 | 14.6 | 2256 | 115
11:33 | 41568 | 41568 | 1.902 | 14 | 3468 | 126 | 586 | 41505 | 1.429 | 14.5 | 2260 | 116
11:33 | 41569 | 41569 | 1.902 | 14 | 3537 | 126 | 587 | 41506 | 1.44 | 14.4 | 2266 | 116
11:33 | 41570 | 41570 | 1.906 | 14 | 3581 | 126 | 588 | 41507 | 1.45 | 14.4 | 2310 | 117
11:33 | 41571 | 41571 | 1.906 | 14 | 3621 | 126 | 589 | 41508 | 1.453 | 14.3 | 2314 | 117
11:33 | 41572 | 41572 | 1.9 | 14 | 3658 | 125 | 590 | 41509 | 1.456 | 14.2 | 2320 | 117
11:33 | 41574 | 41574 | 1.896 | 14 | 3691 | 125 | 591 | 41510 | 1.458 | 14.1 | 2330 | 117
11:33 | 41575 | 41575 | 1.896 | 14 | 3712 | 125 | 592 | 41511 | 1.467 | 14 | 2348 | 118
11:33 | 41576 | 41576 | 1.904 | 14 | 3742 | 122 | 593 | 41512 | 1.479 | 13.9 | 2356 | 118
11:33 | 41577 | 41577 | 1.919 | 14 | 3760 | 123 | 594 | 41513 | 1.49 | 13.9 | 2398 | 119
11:33 | 41578 | 41578 | 1.933 | 14 | 3770 | 123 | 595 | 41514 | 1.508 | 13.8 | 2411 | 120
11:33 | 41579 | 41579 | 1.945 | 14 | 3782 | 124 | 596 | 41515 | 1.522 | 13.7 | 2424 | 121
11:33 | 41580 | 41580 | 1.959 | 14 | 3795 | 124 | 597 | 41516 | 1.539 | 13.7 | 2473 | 122
11:33 | 41581 | 41581 | 1.974 | 14 | 3815 | 125 | 598 | 41517 | 1.554 | 13.7 | 2523 | 123
11:33 | 41582 | 41582 | 1.991 | 14 | 3831 | 126 | 599 | 41518 | 1.568 | 13.7 | 2572 | 124
11:33 | 41583 | 41583 | 2.007 | 14 | 3850 | 127 | 600 | 41519 | 1.588 | 13.7 | 2617 | 122
11:33 | 41584 | 41584 | 2.023 | 14 | 3871 | 127 | 601 | 41520 | 1.605 | 13.7 | 2663 | 123
11:33 | 41585 | 41585 | 2.038 | 14 | 3891 | 128 | 602 | 41521 | 1.627 | 13.8 | 2740 | 124
11:33 | 41586 | 41586 | 2.051 | 14 | 3912 | 129 | 603 | 41522 | 1.635 | 13.9 | 2811 | 125
11:33 | 41587 | 41587 | 2.065 | 14 | 3935 | 130 | 604 | 41523 | 1.649 | 14 | 2872 | 126
11:33 | 41588 | 41588 | 2.078 | 14.1 | 4010 | 130 | 605 | 41524 | 1.663 | 14 | 2890 | 126
11:33 | 41589 | 41589 | 2.095 | 14.1 | 4034 | 131 | 606 | 41525 | 1.685 | 14.1 | 2936 | 128
11:33 | 41590 | 41590 | 2.11 | 14.1 | 4049 | 132 | 607 | 41526 | 1.701 | 14.2 | 2972 | 129
11:33 | 41591 | 41591 | 2.13 | 14.1 | 4068 | 133 | 608 | 41527 | 1.717 | 14.3 | 3000 | 130
11:33 | 41592 | 41592 | 2.149 | 14.2 | 4136 | 134 | 609 | 41528 | 1.73 | 14.4 | 3018 | 130
11:33 | 41593 | 41593 | 2.163 | 14.2 | 4149 | 134 | 610 | 41529 | 1.743 | 14.5 | 3029 | 131
11:33 | 41594 | 41594 | 2.174 | 14.2 | 4155 | 135 | 611 | 41530 | 1.753 | 14.6 | 3029 | 132
11:33 | 41595 | 41595 | 2.186 | 14.3 | 4219 | 132 | 612 | 41531 | 1.764 | 14.6 | 2981 | 132
11:33 | 41596 | 41596 | 2.198 | 14.3 | 4214 | 132 | 613 | 41532 | 1.773 | 14.7 | 2973 | 133
11:33 | 41597 | 41597 | 2.207 | 14.4 | 4271 | 133 | 614 | 41533 | 1.778 | 14.7 | 2914 | 133
11:33 | 41598 | 41598 | 2.217 | 14.4 | 4254 | 133 | 615 | 41534 | 1.785 | 14.8 | 2898 | 133
11:33 | 41599 | 41599 | 2.227 | 14.5 | 4309 | 134 | 616 | 41535 | 1.791 | 14.8 | 2833 | 133
11:33 | 41600 | 41600 | 2.236 | 14.6 | 4353 | 134 | 617 | 41536 | 1.797 | 14.8 | 2772 | 130
11:33 | 41601 | 41601 | 2.244 | 14.6 | 4332 | 134 | 618 | 41537 | 1.803 | 14.9 | 2759 | 130
11:33 | 41602 | 41602 | 2.254 | 14.7 | 4368 | 134 | 619 | 41538 | 1.806 | 14.9 | 2704 | 130
11:33 | 41603 | 41603 | 2.258 | 14.7 | 4336 | 134 | 620 | 41539 | 1.811 | 14.9 | 2654 | 130
11:33 | 41604 | 41604 | 2.267 | 14.8 | 4361 | 135 | 621 | 41540 | 1.821 | 14.8 | 2570 | 131
11:33 | 41605 | 41605 | 2.273 | 14.8 | 4317 | 135 | 622 | 41541 | 1.834 | 14.8 | 2535 | 131
11:33 | 41606 | 41606 | 2.281 | 14.9 | 4339 | 135 | 623 | 41542 | 1.849 | 14.8 | 2508 | 132
11:33 | 41607 | 41607 | 2.288 | 14.9 | 4291 | 135 | 624 | 41543 | 1.859 | 14.8 | 2488 | 133
11:33 | 41608 | 41608 | 2.294 | 15 | 4308 | 136 | 625 | 41544 | 1.869 | 14.8 | 2477 | 133
11:33 | 41609 | 41609 | 2.299 | 15 | 4251 | 136 | 626 | 41545 | 1.879 | 14.7 | 2436 | 134
11:34 | 41610 | 41610 | 2.303 | 15 | 4200 | 136 | 627 | 41546 | 1.888 | 14.7 | 2444 | 134
11:34 | 41611 | 41611 | 2.304 | 15 | 4153 | 135 | 628 | 41547 | 1.898 | 14.7 | 2460 | 134
11:34 | 41612 | 41612 | 2.311 | 15 | 4115 | 136 | 629 | 41548 | 1.906 | 14.7 | 2484 | 135
11:34 | 41613 | 41613 | 2.318 | 15 | 4075 | 136 | 630 | 41549 | 1.913 | 14.6 | 2476 | 135
11:34 | 41614 | 41614 | 2.321 | 15 | 4051 | 136 | 631 | 41550 | 1.918 | 14.6 | 2512 | 135
11:34 | 41615 | 41615 | 2.326 | 14.9 | 3965 | 136 | 632 | 41551 | 1.922 | 14.5 | 2516 | 135
11:34 | 41616 | 41616 | 2.333 | 14.9 | 3965 | 136 | 633 | 41552 | 1.925 | 14.5 | 2563 | 135
11:34 | 41617 | 41617 | 2.338 | 14.9 | 3970 | 136 | 634 | 41553 | 1.932 | 14.4 | 2577 | 135
11:34 | 41618 | 41618 | 2.345 | 14.9 | 3986 | 136 | 635 | 41554 | 1.936 | 14.4 | 2633 | 136
11:34 | 41619 | 41619 | 2.353 | 14.8 | 3953 | 137 | 636 | 41555 | 1.938 | 14.3 | 2656 | 135
11:34 | 41620 | 41620 | 2.358 | 14.8 | 4000 | 137 | 637 | 41556 | 1.944 | 14.3 | 2722 | 136
11:34 | 41621 | 41621 | 2.364 | 14.8 | 4056 | 137 | 638 | 41557 | 1.947 | 14.2 | 2748 | 132
11:34 | 41622 | 41622 | 2.367 | 14.7 | 4052 | 133 | 639 | 41558 | 1.95 | 14.2 | 2854 | 132
11:34 | 41623 | 41623 | 2.373 | 14.7 | 4128 | 133 | 640 | 41559 | 1.953 | 14.1 | 2882 | 132
11:34 | 41624 | 41624 | 2.375 | 14.7 | 4206 | 133 | 641 | 41560 | 1.952 | 14.1 | 2959 | 131
11:34 | 41625 | 41625 | 2.381 | 14.7 | 4290 | 133 | 642 | 41561 | 1.943 | 14.1 | 3033 | 131
11:34 | 41626 | 41626 | 2.388 | 14.7 | 4379 | 134 | 643 | 41562 | 1.937 | 14.1 | 3108 | 130
11:34 | 41627 | 41627 | 2.393 | 14.7 | 4466 | 134 | 644 | 41563 | 1.933 | 14 | 3137 | 129
11:34 | 41628 | 41628 | 2.395 | 14.6 | 4481 | 134 | 645 | 41564 | 1.929 | 14 | 3224 | 129
11:34 | 41629 | 41629 | 2.396 | 14.6 | 4557 | 133 | 646 | 41565 | 1.923 | 14 | 3287 | 128
11:34 | 41630 | 41630 | 2.397 | 14.7 | 4712 | 133 | 647 | 41566 | 1.912 | 14 | 3352 | 127
11:34 | 41631 | 41631 | 2.4 | 14.7 | 4780 | 133 | 648 | 41567 | 1.904 | 14 | 3412 | 127
11:34 | 41632 | 41632 | 2.404 | 14.7 | 4884 | 133 | 649 | 41568 | 1.902 | 14 | 3468 | 126
11:34 | 41633 | 41633 | 2.41 | 14.7 | 4934 | 133 | 650 | 41569 | 1.902 | 14 | 3537 | 126
11:34 | 41634 | 41634 | 2.414 | 14.7 | 4980 | 134 | 651 | 41570 | 1.906 | 14 | 3581 | 126
11:34 | 41635 | 41635 | 2.42 | 14.7 | 4993 | 134 | 652 | 41571 | 1.906 | 14 | 3621 | 126
11:34 | 41636 | 41636 | 2.425 | 14.7 | 5034 | 134 | 653 | 41572 | 1.9 | 14 | 3658 | 125
11:34 | 41637 | 41637 | 2.433 | 14.8 | 5138 | 134 | 654 | 41573 | #N/A | #N/A | #N/A | #N/A
11:34 | 41638 | 41638 | 2.437 | 14.8 | 5145 | 134 | 655 | 41574 | 1.896 | 14 | 3691 | 125
11:34 | 41639 | 41639 | 2.443 | 14.8 | 5148 | 134 | 656 | 41575 | 1.896 | 14 | 3712 | 125
11:34 | 41640 | 41640 | 2.451 | 14.8 | 5140 | 134 | 657 | 41576 | 1.904 | 14 | 3742 | 122
11:34 | 41641 | 41641 | 2.456 | 14.8 | 5133 | 135 | 658 | 41577 | 1.919 | 14 | 3760 | 123
11:34 | 41642 | 41642 | 2.466 | 14.8 | 5122 | 135 | 659 | 41578 | 1.933 | 14 | 3770 | 123
11:34 | 41643 | 41643 | 2.474 | 14.8 | 5111 | 135 | 660 | 41579 | 1.945 | 14 | 3782 | 124
11:34 | 41644 | 41644 | 2.478 | 14.9 | 5178 | 135 | 661 | 41580 | 1.959 | 14 | 3795 | 124
11:34 | 41645 | 41645 | 2.483 | 14.9 | 5149 | 135 | 662 | 41581 | 1.974 | 14 | 3815 | 125
11:34 | 41646 | 41646 | 2.486 | 14.9 | 5126 | 135 | 663 | 41582 | 1.991 | 14 | 3831 | 126
11:34 | 41647 | 41647 | 2.492 | 14.9 | 5108 | 135 | 664 | 41583 | 2.007 | 14 | 3850 | 127
11:34 | 41648 | 41648 | 2.499 | 14.9 | 5075 | 135 | 665 | 41584 | 2.023 | 14 | 3871 | 127
11:34 | 41649 | 41649 | 2.506 | 14.9 | 5049 | 136 | 666 | 41585 | 2.038 | 14 | 3891 | 128
11:34 | 41650 | 41650 | 2.512 | 14.9 | 5026 | 136 | 667 | 41586 | 2.051 | 14 | 3912 | 129
11:34 | 41651 | 41651 | 2.514 | 14.9 | 4991 | 132 | 668 | 41587 | 2.065 | 14 | 3935 | 130
11:34 | 41652 | 41652 | 2.519 | 14.9 | 4963 | 132 | 669 | 41588 | 2.078 | 14.1 | 4010 | 130
11:34 | 41653 | 41653 | 2.524 | 14.9 | 4942 | 132 | 670 | 41589 | 2.095 | 14.1 | 4034 | 131
11:34 | 41654 | 41654 | 2.531 | 14.9 | 4909 | 132 | 671 | 41590 | 2.11 | 14.1 | 4049 | 132
11:34 | 41655 | 41655 | 2.537 | 14.9 | 4883 | 133 | 672 | 41591 | 2.13 | 14.1 | 4068 | 133
11:34 | 41656 | 41656 | 2.542 | 14.9 | 4862 | 133 | 673 | 41592 | 2.149 | 14.2 | 4136 | 134
11:34 | 41657 | 41657 | 2.549 | 14.9 | 4844 | 133 | 674 | 41593 | 2.163 | 14.2 | 4149 | 134
11:34 | 41658 | 41658 | 2.553 | 14.9 | 4829 | 133 | 675 | 41594 | 2.174 | 14.2 | 4155 | 135
11:34 | 41659 | 41659 | 2.556 | 14.9 | 4824 | 133 | 676 | 41595 | 2.186 | 14.3 | 4219 | 132
11:34 | 41660 | 41660 | 2.56 | 14.9 | 4809 | 133 | 677 | 41596 | 2.198 | 14.3 | 4214 | 132
11:34 | 41661 | 41661 | 2.562 | 14.9 | 4804 | 133 | 678 | 41597 | 2.207 | 14.4 | 4271 | 133
11:34 | 41662 | 41662 | 2.564 | 15 | 4880 | 133 | 679 | 41598 | 2.217 | 14.4 | 4254 | 133
11:34 | 41663 | 41663 | 2.567 | 15 | 4878 | 133 | 680 | 41599 | 2.227 | 14.5 | 4309 | 134
11:34 | 41664 | 41664 | 2.568 | 15 | 4876 | 132 | 681 | 41600 | 2.236 | 14.6 | 4353 | 134
11:34 | 41665 | 41665 | 2.568 | 15 | 4873 | 132 | 682 | 41601 | 2.244 | 14.6 | 4332 | 134
11:34 | 41666 | 41666 | 2.574 | 15 | 4873 | 132 | 683 | 41602 | 2.254 | 14.7 | 4368 | 134
11:34 | 41667 | 41667 | 2.581 | 15 | 4856 | 133 | 684 | 41603 | 2.258 | 14.7 | 4336 | 134
11:34 | 41668 | 41668 | 2.588 | 15.1 | 4920 | 133 | 685 | 41604 | 2.267 | 14.8 | 4361 | 135
11:34 | 41669 | 41669 | 2.597 | 15.1 | 4896 | 133 | 686 | 41605 | 2.273 | 14.8 | 4317 | 135
11:34 | 41670 | 41670 | 2.606 | 15.1 | 4866 | 133 | 687 | 41606 | 2.281 | 14.9 | 4339 | 135
11:35 | 41671 | 41671 | 2.612 | 15.1 | 4842 | 133 | 688 | 41607 | 2.288 | 14.9 | 4291 | 135
11:35 | 41672 | 41672 | 2.621 | 15.1 | 4803 | 134 | 689 | 41608 | 2.294 | 15 | 4308 | 136
11:35 | 41673 | 41673 | 2.628 | 15.1 | 4769 | 134 | 690 | 41609 | 2.299 | 15 | 4251 | 136
11:35 | 41674 | 41674 | 2.634 | 15 | 4658 | 134 | 691 | 41610 | 2.303 | 15 | 4200 | 136
11:35 | 41675 | 41675 | 2.641 | 15 | 4625 | 134 | 692 | 41611 | 2.304 | 15 | 4153 | 135
11:35 | 41676 | 41676 | 2.646 | 15 | 4600 | 134 | 693 | 41612 | 2.311 | 15 | 4115 | 136
11:35 | 41677 | 41677 | 2.648 | 15 | 4580 | 134 | 694 | 41613 | 2.318 | 15 | 4075 | 136
11:35 | 41678 | 41678 | 2.652 | 15 | 4563 | 134 | 695 | 41614 | 2.321 | 15 | 4051 | 136
11:35 | 41679 | 41679 | 2.651 | 15 | 4555 | 134 | 696 | 41615 | 2.326 | 14.9 | 3965 | 136
11:35 | 41680 | 41680 | 2.649 | 15 | 4548 | 134 | 697 | 41616 | 2.333 | 14.9 | 3965 | 136
11:35 | 41681 | 41681 | 2.648 | 15 | 4545 | 133 | 698 | 41617 | 2.338 | 14.9 | 3970 | 136
11:35 | 41682 | 41682 | 2.646 | 15 | 4545 | 133 | 699 | 41618 | 2.345 | 14.9 | 3986 | 136
11:35 | 41683 | 41683 | 2.641 | 15 | 4545 | 132 | 700 | 41619 | 2.353 | 14.8 | 3953 | 137
11:35 | 41684 | 41684 | 2.64 | 15 | 4545 | 132 | 701 | 41620 | 2.358 | 14.8 | 4000 | 137
11:35 | 41685 | 41685 | 2.636 | 15 | 4541 | 132 | 702 | 41621 | 2.364 | 14.8 | 4056 | 137
11:35 | 41686 | 41686 | 2.634 | 15 | 4538 | 132 | 703 | 41622 | 2.367 | 14.7 | 4052 | 133
11:35 | 41687 | 41687 | 2.627 | 15 | 4531 | 128 | 704 | 41623 | 2.373 | 14.7 | 4128 | 133
11:35 | 41688 | 41688 | 2.623 | 15 | 4523 | 128 | 705 | 41624 | 2.375 | 14.7 | 4206 | 133
11:35 | 41689 | 41689 | 2.624 | 15 | 4516 | 127 | 706 | 41625 | 2.381 | 14.7 | 4290 | 133
11:35 | 41690 | 41690 | 2.621 | 15 | 4501 | 127 | 707 | 41626 | 2.388 | 14.7 | 4379 | 134
11:35 | 41691 | 41691 | 2.618 | 15 | 4493 | 127 | 708 | 41627 | 2.393 | 14.7 | 4466 | 134
11:35 | 41692 | 41692 | 2.618 | 15 | 4483 | 127 | 709 | 41628 | 2.395 | 14.6 | 4481 | 134
11:35 | 41693 | 41693 | 2.619 | 15 | 4480 | 126 | 710 | 41629 | 2.396 | 14.6 | 4557 | 133
11:35 | 41694 | 41694 | 2.618 | 14.9 | 4393 | 126 | 711 | 41630 | 2.397 | 14.7 | 4712 | 133
11:35 | 41695 | 41695 | 2.619 | 15 | 4455 | 126 | 712 | 41631 | 2.4 | 14.7 | 4780 | 133
11:35 | 41696 | 41696 | 2.617 | 15 | 4446 | 126 | 713 | 41632 | 2.404 | 14.7 | 4884 | 133
11:35 | 41697 | 41697 | 2.616 | 15 | 4431 | 126 | 714 | 41633 | 2.41 | 14.7 | 4934 | 133
11:35 | 41698 | 41698 | 2.615 | 15 | 4421 | 125 | 715 | 41634 | 2.414 | 14.7 | 4980 | 134
11:35 | 41699 | 41699 | 2.617 | 15 | 4405 | 125 | 716 | 41635 | 2.42 | 14.7 | 4993 | 134
11:35 | 41700 | 41700 | 2.619 | 15 | 4386 | 125 | 717 | 41636 | 2.425 | 14.7 | 5034 | 134
11:35 | 41701 | 41701 | 2.619 | 15 | 4363 | 125 | 718 | 41637 | 2.433 | 14.8 | 5138 | 134
11:35 | 41702 | 41702 | 2.617 | 15 | 4336 | 125 | 719 | 41638 | 2.437 | 14.8 | 5145 | 134
11:35 | 41703 | 41703 | 2.619 | 15 | 4310 | 125 | 720 | 41639 | 2.443 | 14.8 | 5148 | 134
11:35 | 41704 | 41704 | 2.62 | 15 | 4281 | 125 | 721 | 41640 | 2.451 | 14.8 | 5140 | 134
11:35 | 41705 | 41705 | 2.621 | 15 | 4246 | 124 | 722 | 41641 | 2.456 | 14.8 | 5133 | 135
11:35 | 41706 | 41706 | 2.621 | 15 | 4211 | 124 | 723 | 41642 | 2.466 | 14.8 | 5122 | 135
11:35 | 41707 | 41707 | 2.623 | 15 | 4176 | 124 | 724 | 41643 | 2.474 | 14.8 | 5111 | 135
11:35 | 41708 | 41708 | 2.625 | 14.9 | 4078 | 124 | 725 | 41644 | 2.478 | 14.9 | 5178 | 135
11:35 | 41709 | 41709 | 2.627 | 14.9 | 4057 | 124 | 726 | 41645 | 2.483 | 14.9 | 5149 | 135
11:35 | 41710 | 41710 | 2.631 | 14.9 | 4040 | 124 | 727 | 41646 | 2.486 | 14.9 | 5126 | 135
11:35 | 41711 | 41711 | 2.631 | 14.9 | 4029 | 124 | 728 | 41647 | 2.492 | 14.9 | 5108 | 135
11:35 | 41712 | 41712 | 2.63 | 14.9 | 4022 | 124 | 729 | 41648 | 2.499 | 14.9 | 5075 | 135
11:35 | 41713 | 41713 | 2.637 | 14.9 | 4027 | 124 | 730 | 41649 | 2.506 | 14.9 | 5049 | 136
11:35 | 41714 | 41714 | 2.64 | 14.9 | 4032 | 124 | 731 | 41650 | 2.512 | 14.9 | 5026 | 136
11:35 | 41715 | 41715 | 2.646 | 15 | 4108 | 124 | 732 | 41651 | 2.514 | 14.9 | 4991 | 132
11:35 | 41716 | 41716 | 2.648 | 15 | 4111 | 124 | 733 | 41652 | 2.519 | 14.9 | 4963 | 132
11:35 | 41717 | 41717 | 2.654 | 15 | 4108 | 124 | 734 | 41653 | 2.524 | 14.9 | 4942 | 132
11:35 | 41718 | 41718 | 2.661 | 15.1 | 4174 | 124 | 735 | 41654 | 2.531 | 14.9 | 4909 | 132
11:35 | 41719 | 41719 | 2.664 | 15.1 | 4152 | 124 | 736 | 41655 | 2.537 | 14.9 | 4883 | 133
11:35 | 41721 | 41721 | 2.668 | 15.2 | 4198 | 124 | 737 | 41656 | 2.542 | 14.9 | 4862 | 133
11:35 | 41722 | 41722 | 2.671 | 15.2 | 4162 | 124 | 738 | 41657 | 2.549 | 14.9 | 4844 | 133
11:35 | 41723 | 41723 | 2.675 | 15.3 | 4189 | 124 | 739 | 41658 | 2.553 | 14.9 | 4829 | 133
11:35 | 41724 | 41724 | 2.678 | 15.4 | 4207 | 124 | 740 | 41659 | 2.556 | 14.9 | 4824 | 133
11:35 | 41725 | 41725 | 2.682 | 15.4 | 4141 | 124 | 741 | 41660 | 2.56 | 14.9 | 4809 | 133
11:35 | 41726 | 41726 | 2.688 | 15.4 | 4066 | 124 | 742 | 41661 | 2.562 | 14.9 | 4804 | 133
11:35 | 41727 | 41727 | 2.69 | 15.5 | 4060 | 124 | 743 | 41662 | 2.564 | 15 | 4880 | 133
11:35 | 41728 | 41728 | 2.696 | 15.5 | 3974 | 124 | 744 | 41663 | 2.567 | 15 | 4878 | 133
11:35 | 41729 | 41729 | 2.699 | 15.5 | 3885 | 124 | 745 | 41664 | 2.568 | 15 | 4876 | 132
11:36 | 41730 | 41730 | 2.706 | 15.6 | 3864 | 121 | 746 | 41665 | 2.568 | 15 | 4873 | 132
11:36 | 41731 | 41731 | 2.712 | 15.6 | 3772 | 121 | 747 | 41666 | 2.574 | 15 | 4873 | 132
11:36 | 41732 | 41732 | 2.719 | 15.6 | 3681 | 121 | 748 | 41667 | 2.581 | 15 | 4856 | 133
11:36 | 41733 | 41733 | 2.722 | 15.6 | 3594 | 122 | 749 | 41668 | 2.588 | 15.1 | 4920 | 133
11:36 | 41734 | 41734 | 2.726 | 15.6 | 3509 | 121 | 750 | 41669 | 2.597 | 15.1 | 4896 | 133
11:36 | 41735 | 41735 | 2.729 | 15.6 | 3427 | 122 | 751 | 41670 | 2.606 | 15.1 | 4866 | 133
11:36 | 41736 | 41736 | 2.733 | 15.6 | 3351 | 121 | 752 | 41671 | 2.612 | 15.1 | 4842 | 133
11:36 | 41737 | 41737 | 2.739 | 15.7 | 3343 | 122 | 753 | 41672 | 2.621 | 15.1 | 4803 | 134
11:36 | 41738 | 41738 | 2.742 | 15.7 | 3275 | 121 | 754 | 41673 | 2.628 | 15.1 | 4769 | 134
11:36 | 41739 | 41739 | 2.74 | 15.7 | 3211 | 121 | 755 | 41674 | 2.634 | 15 | 4658 | 134
11:36 | 41740 | 41740 | 2.743 | 15.7 | 3150 | 121 | 756 | 41675 | 2.641 | 15 | 4625 | 134
11:36 | 41741 | 41741 | 2.749 | 15.7 | 3094 | 121 | 757 | 41676 | 2.646 | 15 | 4600 | 134
11:36 | 41742 | 41742 | 2.753 | 15.7 | 3041 | 121 | 758 | 41677 | 2.648 | 15 | 4580 | 134
11:36 | 41743 | 41743 | 2.761 | 15.7 | 2994 | 122 | 759 | 41678 | 2.652 | 15 | 4563 | 134
11:36 | 41744 | 41744 | 2.768 | 15.7 | 2950 | 122 | 760 | 41679 | 2.651 | 15 | 4555 | 134
11:36 | 41745 | 41745 | 2.777 | 15.7 | 2911 | 122 | 761 | 41680 | 2.649 | 15 | 4548 | 134
11:36 | 41746 | 41746 | 2.785 | 15.7 | 2871 | 122 | 762 | 41681 | 2.648 | 15 | 4545 | 133
11:36 | 41747 | 41747 | 2.795 | 15.7 | 2837 | 123 | 763 | 41682 | 2.646 | 15 | 4545 | 133
11:36 | 41748 | 41748 | 2.804 | 15.7 | 2805 | 123 | 764 | 41683 | 2.641 | 15 | 4545 | 132
11:36 | 41749 | 41749 | 2.815 | 15.7 | 2775 | 123 | 765 | 41684 | 2.64 | 15 | 4545 | 132
11:36 | 41750 | 41750 | 2.822 | 15.7 | 2749 | 123 | 766 | 41685 | 2.636 | 15 | 4541 | 132
11:36 | 41751 | 41751 | 2.829 | 15.7 | 2722 | 123 | 767 | 41686 | 2.634 | 15 | 4538 | 132
11:36 | 41752 | 41752 | 2.836 | 15.7 | 2701 | 124 | 768 | 41687 | 2.627 | 15 | 4531 | 128
11:36 | 41753 | 41753 | 2.843 | 15.7 | 2679 | 124 | 769 | 41688 | 2.623 | 15 | 4523 | 128
11:36 | 41754 | 41754 | 2.847 | 15.7 | 2658 | 124 | 770 | 41689 | 2.624 | 15 | 4516 | 127
11:36 | 41755 | 41755 | 2.852 | 15.7 | 2639 | 124 | 771 | 41690 | 2.621 | 15 | 4501 | 127
11:36 | 41756 | 41756 | 2.852 | 15.7 | 2639 | 124 | 772 | 41691 | 2.618 | 15 | 4493 | 127
11:36 | 41757 | 41757 | 2.852 | 15.7 | 2639 | 124 | 773 | 41692 | 2.618 | 15 | 4483 | 127
11:36 | 41758 | 41758 | 2.864 | 15.7 | 2569 | 124 | 774 | 41693 | 2.619 | 15 | 4480 | 126
11:36 | 41759 | 41759 | 2.867 | 15.7 | 2552 | 124 | 775 | 41694 | 2.618 | 14.9 | 4393 | 126
11:36 | 41760 | 41760 | 2.863 | 15.7 | 2539 | 123 | 776 | 41695 | 2.619 | 15 | 4455 | 126
11:36 | 41761 | 41761 | 2.86 | 15.7 | 2524 | 123 | 777 | 41696 | 2.617 | 15 | 4446 | 126
11:36 | 41762 | 41762 | 2.859 | 15.7 | 2507 | 123 | 778 | 41697 | 2.616 | 15 | 4431 | 126
11:36 | 41763 | 41763 | 2.859 | 15.7 | 2490 | 123 | 779 | 41698 | 2.615 | 15 | 4421 | 125
11:36 | 41764 | 41764 | 2.857 | 15.7 | 2477 | 122 | 780 | 41699 | 2.617 | 15 | 4405 | 125
11:36 | 41765 | 41765 | 2.858 | 15.7 | 2464 | 122 | 781 | 41700 | 2.619 | 15 | 4386 | 125
11:36 | 41766 | 41766 | 2.861 | 15.7 | 2450 | 122 | 782 | 41701 | 2.619 | 15 | 4363 | 125
11:36 | 41767 | 41767 | 2.864 | 15.7 | 2432 | 122 | 783 | 41702 | 2.617 | 15 | 4336 | 125
11:36 | 41768 | 41768 | 2.864 | 15.7 | 2418 | 122 | 784 | 41703 | 2.619 | 15 | 4310 | 125
11:36 | 41769 | 41769 | 2.866 | 15.6 | 2362 | 122 | 785 | 41704 | 2.62 | 15 | 4281 | 125
11:36 | 41770 | 41770 | 2.864 | 15.6 | 2351 | 122 | 786 | 41705 | 2.621 | 15 | 4246 | 124
11:36 | 41771 | 41771 | 2.863 | 15.6 | 2344 | 122 | 787 | 41706 | 2.621 | 15 | 4211 | 124
11:36 | 41772 | 41772 | 2.862 | 15.6 | 2338 | 121 | 788 | 41707 | 2.623 | 15 | 4176 | 124
11:36 | 41773 | 41773 | 2.859 | 15.6 | 2333 | 121 | 789 | 41708 | 2.625 | 14.9 | 4078 | 124
11:36 | 41774 | 41774 | 2.854 | 15.6 | 2329 | 121 | 790 | 41709 | 2.627 | 14.9 | 4057 | 124
11:36 | 41775 | 41775 | 2.853 | 15.6 | 2322 | 121 | 791 | 41710 | 2.631 | 14.9 | 4040 | 124
11:36 | 41776 | 41776 | 2.854 | 15.6 | 2311 | 120 | 792 | 41711 | 2.631 | 14.9 | 4029 | 124
11:36 | 41777 | 41777 | 2.855 | 15.6 | 2298 | 120 | 793 | 41712 | 2.63 | 14.9 | 4022 | 124
11:36 | 41778 | 41778 | 2.858 | 15.6 | 2288 | 120 | 794 | 41713 | 2.637 | 14.9 | 4027 | 124
11:36 | 41779 | 41779 | 2.861 | 15.6 | 2277 | 120 | 795 | 41714 | 2.64 | 14.9 | 4032 | 124
11:36 | 41780 | 41780 | 2.863 | 15.6 | 2264 | 120 | 796 | 41715 | 2.646 | 15 | 4108 | 124
11:36 | 41781 | 41781 | 2.867 | 15.6 | 2251 | 120 | 797 | 41716 | 2.648 | 15 | 4111 | 124
11:36 | 41782 | 41782 | 2.87 | 15.5 | 2198 | 120 | 798 | 41717 | 2.654 | 15 | 4108 | 124
11:36 | 41783 | 41783 | 2.874 | 15.5 | 2185 | 120 | 799 | 41718 | 2.661 | 15.1 | 4174 | 124
11:36 | 41784 | 41784 | 2.877 | 15.5 | 2178 | 120 | 800 | 41719 | 2.664 | 15.1 | 4152 | 124
11:36 | 41785 | 41785 | 2.879 | 15.4 | 2135 | 120 | 801 | 41720 | #N/A | #N/A | #N/A | #N/A
11:36 | 41786 | 41786 | 2.882 | 15.4 | 2133 | 120 | 802 | 41721 | 2.668 | 15.2 | 4198 | 124
11:36 | 41787 | 41787 | 2.888 | 15.4 | 2135 | 120 | 803 | 41722 | 2.671 | 15.2 | 4162 | 124
11:36 | 41788 | 41788 | 2.894 | 15.4 | 2137 | 120 | 804 | 41723 | 2.675 | 15.3 | 4189 | 124
11:36 | 41789 | 41789 | 2.897 | 15.4 | 2146 | 120 | 805 | 41724 | 2.678 | 15.4 | 4207 | 124
11:36 | 41790 | 41790 | 2.9 | 15.3 | 2117 | 120 | 806 | 41725 | 2.682 | 15.4 | 4141 | 124
11:37 | 41791 | 41791 | 2.903 | 15.3 | 2129 | 120 | 807 | 41726 | 2.688 | 15.4 | 4066 | 124
11:37 | 41792 | 41792 | 2.911 | 15.3 | 2142 | 120 | 808 | 41727 | 2.69 | 15.5 | 4060 | 124
11:37 | 41793 | 41793 | 2.913 | 15.4 | 2192 | 120 | 809 | 41728 | 2.696 | 15.5 | 3974 | 124
11:37 | 41794 | 41794 | 2.912 | 15.4 | 2205 | 120 | 810 | 41729 | 2.699 | 15.5 | 3885 | 124
11:37 | 41795 | 41795 | 2.912 | 15.4 | 2216 | 120 | 811 | 41730 | 2.706 | 15.6 | 3864 | 121
11:37 | 41796 | 41796 | 2.911 | 15.4 | 2221 | 120 | 812 | 41731 | 2.712 | 15.6 | 3772 | 121
11:37 | 41797 | 41797 | 2.911 | 15.4 | 2223 | 120 | 813 | 41732 | 2.719 | 15.6 | 3681 | 121
11:37 | 41798 | 41798 | 2.906 | 15.5 | 2263 | 119 | 814 | 41733 | 2.722 | 15.6 | 3594 | 122
11:37 | 41799 | 41799 | 2.91 | 15.5 | 2265 | 119 | 815 | 41734 | 2.726 | 15.6 | 3509 | 121
11:37 | 41800 | 41800 | 2.913 | 15.5 | 2261 | 119 | 816 | 41735 | 2.729 | 15.6 | 3427 | 122
11:37 | 41801 | 41801 | 2.916 | 15.5 | 2250 | 116 | 817 | 41736 | 2.733 | 15.6 | 3351 | 121
11:37 | 41802 | 41802 | 2.919 | 15.6 | 2281 | 117 | 818 | 41737 | 2.739 | 15.7 | 3343 | 122
11:37 | 41803 | 41803 | 2.921 | 15.6 | 2264 | 116 | 819 | 41738 | 2.742 | 15.7 | 3275 | 121
11:37 | 41804 | 41804 | 2.922 | 15.6 | 2248 | 116 | 820 | 41739 | 2.74 | 15.7 | 3211 | 121
11:37 | 41805 | 41805 | 2.921 | 15.6 | 2229 | 116 | 821 | 41740 | 2.743 | 15.7 | 3150 | 121
11:37 | 41806 | 41806 | 2.922 | 15.6 | 2211 | 116 | 822 | 41741 | 2.749 | 15.7 | 3094 | 121
11:37 | 41807 | 41807 | 2.923 | 15.6 | 2188 | 116 | 823 | 41742 | 2.753 | 15.7 | 3041 | 121
11:37 | 41808 | 41808 | 2.921 | 15.7 | 2211 | 116 | 824 | 41743 | 2.761 | 15.7 | 2994 | 122
11:37 | 41809 | 41809 | 2.925 | 15.7 | 2194 | 116 | 825 | 41744 | 2.768 | 15.7 | 2950 | 122
11:37 | 41810 | 41810 | 2.927 | 15.7 | 2173 | 116 | 826 | 41745 | 2.777 | 15.7 | 2911 | 122
11:37 | 41811 | 41811 | 2.929 | 15.7 | 2154 | 116 | 827 | 41746 | 2.785 | 15.7 | 2871 | 122
11:37 | 41812 | 41812 | 2.93 | 15.7 | 2133 | 116 | 828 | 41747 | 2.795 | 15.7 | 2837 | 123
11:37 | 41813 | 41813 | 2.929 | 15.7 | 2111 | 115 | 829 | 41748 | 2.804 | 15.7 | 2805 | 123
11:37 | 41815 | 41815 | 2.93 | 15.7 | 2088 | 115 | 830 | 41749 | 2.815 | 15.7 | 2775 | 123
11:37 | 41816 | 41816 | 2.934 | 15.7 | 2067 | 115 | 831 | 41750 | 2.822 | 15.7 | 2749 | 123
11:37 | 41817 | 41817 | 2.937 | 15.7 | 2041 | 115 | 832 | 41751 | 2.829 | 15.7 | 2722 | 123
11:37 | 41818 | 41818 | 2.939 | 15.7 | 2022 | 115 | 833 | 41752 | 2.836 | 15.7 | 2701 | 124
11:37 | 41819 | 41819 | 2.938 | 15.7 | 2003 | 115 | 834 | 41753 | 2.843 | 15.7 | 2679 | 124
11:37 | 41820 | 41820 | 2.938 | 15.7 | 1986 | 115 | 835 | 41754 | 2.847 | 15.7 | 2658 | 124
11:37 | 41821 | 41821 | 2.939 | 15.7 | 1967 | 115 | 836 | 41755 | 2.852 | 15.7 | 2639 | 124
11:37 | 41822 | 41822 | 2.938 | 15.7 | 1950 | 114 | 837 | 41756 | 2.852 | 15.7 | 2639 | 124
11:37 | 41823 | 41823 | 2.94 | 15.8 | 1971 | 115 | 838 | 41757 | 2.852 | 15.7 | 2639 | 124
11:37 | 41824 | 41824 | 2.94 | 15.7 | 1916 | 114 | 839 | 41758 | 2.864 | 15.7 | 2569 | 124
11:37 | 41825 | 41825 | 2.938 | 15.7 | 1903 | 114 | 840 | 41759 | 2.867 | 15.7 | 2552 | 124
11:37 | 41826 | 41826 | 2.935 | 15.7 | 1890 | 114 | 841 | 41760 | 2.863 | 15.7 | 2539 | 123
11:37 | 41827 | 41827 | 2.932 | 15.7 | 1871 | 114 | 842 | 41761 | 2.86 | 15.7 | 2524 | 123
11:37 | 41828 | 41828 | 2.93 | 15.7 | 1860 | 113 | 843 | 41762 | 2.859 | 15.7 | 2507 | 123
11:37 | 41829 | 41829 | 2.932 | 15.7 | 1849 | 113 | 844 | 41763 | 2.859 | 15.7 | 2490 | 123
11:37 | 41830 | 41830 | 2.935 | 15.8 | 1875 | 113 | 845 | 41764 | 2.857 | 15.7 | 2477 | 122
11:37 | 41831 | 41831 | 2.937 | 15.8 | 1865 | 113 | 846 | 41765 | 2.858 | 15.7 | 2464 | 122
11:37 | 41832 | 41832 | 2.939 | 15.8 | 1857 | 113 | 847 | 41766 | 2.861 | 15.7 | 2450 | 122
11:37 | 41833 | 41833 | 2.94 | 15.8 | 1851 | 113 | 848 | 41767 | 2.864 | 15.7 | 2432 | 122
11:37 | 41834 | 41834 | 2.943 | 15.8 | 1842 | 113 | 849 | 41768 | 2.864 | 15.7 | 2418 | 122
11:37 | 41835 | 41835 | 2.946 | 15.8 | 1830 | 113 | 850 | 41769 | 2.866 | 15.6 | 2362 | 122
11:37 | 41836 | 41836 | 2.947 | 15.9 | 1852 | 113 | 851 | 41770 | 2.864 | 15.6 | 2351 | 122
11:37 | 41837 | 41837 | 2.948 | 15.9 | 1843 | 113 | 852 | 41771 | 2.863 | 15.6 | 2344 | 122
11:37 | 41838 | 41838 | 2.949 | 15.9 | 1831 | 113 | 853 | 41772 | 2.862 | 15.6 | 2338 | 121
11:37 | 41839 | 41839 | 2.953 | 15.9 | 1815 | 113 | 854 | 41773 | 2.859 | 15.6 | 2333 | 121
11:37 | 41840 | 41840 | 2.955 | 15.9 | 1801 | 113 | 855 | 41774 | 2.854 | 15.6 | 2329 | 121
11:37 | 41841 | 41841 | 2.959 | 15.9 | 1782 | 113 | 856 | 41775 | 2.853 | 15.6 | 2322 | 121
11:37 | 41842 | 41842 | 2.96 | 15.9 | 1766 | 113 | 857 | 41776 | 2.854 | 15.6 | 2311 | 120
11:37 | 41843 | 41843 | 2.961 | 16 | 1784 | 113 | 858 | 41777 | 2.855 | 15.6 | 2298 | 120
11:37 | 41844 | 41844 | 2.962 | 16 | 1764 | 112 | 859 | 41778 | 2.858 | 15.6 | 2288 | 120
11:37 | 41845 | 41845 | 2.966 | 16 | 1746 | 112 | 860 | 41779 | 2.861 | 15.6 | 2277 | 120
11:37 | 41846 | 41846 | 2.969 | 16 | 1730 | 112 | 861 | 41780 | 2.863 | 15.6 | 2264 | 120
11:37 | 41847 | 41847 | 2.971 | 16 | 1712 | 112 | 862 | 41781 | 2.867 | 15.6 | 2251 | 120
11:37 | 41848 | 41848 | 2.974 | 16 | 1692 | 112 | 863 | 41782 | 2.87 | 15.5 | 2198 | 120
11:37 | 41849 | 41849 | 2.976 | 16 | 1674 | 112 | 864 | 41783 | 2.874 | 15.5 | 2185 | 120
11:38 | 41850 | 41850 | 2.979 | 16 | 1650 | 112 | 865 | 41784 | 2.877 | 15.5 | 2178 | 120
11:38 | 41851 | 41851 | 2.982 | 16 | 1630 | 112 | 866 | 41785 | 2.879 | 15.4 | 2135 | 120
11:38 | 41852 | 41852 | 2.984 | 16 | 1612 | 112 | 867 | 41786 | 2.882 | 15.4 | 2133 | 120
11:38 | 41853 | 41853 | 2.984 | 16.1 | 1624 | 112 | 868 | 41787 | 2.888 | 15.4 | 2135 | 120
11:38 | 41854 | 41854 | 2.986 | 16.1 | 1608 | 112 | 869 | 41788 | 2.894 | 15.4 | 2137 | 120
11:38 | 41855 | 41855 | 2.988 | 16.1 | 1591 | 112 | 870 | 41789 | 2.897 | 15.4 | 2146 | 120
11:38 | 41856 | 41856 | 2.988 | 16.1 | 1573 | 112 | 871 | 41790 | 2.9 | 15.3 | 2117 | 120
11:38 | 41858 | 41858 | 2.987 | 16.1 | 1557 | 112 | 872 | 41791 | 2.903 | 15.3 | 2129 | 120
11:38 | 41859 | 41859 | 2.989 | 16.1 | 1536 | 112 | 873 | 41792 | 2.911 | 15.3 | 2142 | 120
11:38 | 41860 | 41860 | 2.988 | 16.1 | 1518 | 111 | 874 | 41793 | 2.913 | 15.4 | 2192 | 120
11:38 | 41861 | 41861 | 2.99 | 16.1 | 1506 | 112 | 875 | 41794 | 2.912 | 15.4 | 2205 | 120
11:38 | 41862 | 41862 | 2.989 | 16.2 | 1520 | 111 | 876 | 41795 | 2.912 | 15.4 | 2216 | 120
11:38 | 41863 | 41863 | 2.989 | 16.2 | 1497 | 111 | 877 | 41796 | 2.911 | 15.4 | 2221 | 120
11:38 | 41864 | 41864 | 2.992 | 16.2 | 1483 | 111 | 878 | 41797 | 2.911 | 15.4 | 2223 | 120
11:38 | 41865 | 41865 | 2.994 | 16.2 | 1464 | 111 | 879 | 41798 | 2.906 | 15.5 | 2263 | 119
11:38 | 41866 | 41866 | 2.995 | 16.2 | 1445 | 111 | 880 | 41799 | 2.91 | 15.5 | 2265 | 119
11:38 | 41867 | 41867 | 2.996 | 16.2 | 1433 | 111 | 881 | 41800 | 2.913 | 15.5 | 2261 | 119
11:38 | 41868 | 41868 | 3 | 16.2 | 1418 | 111 | 882 | 41801 | 2.916 | 15.5 | 2250 | 116
11:38 | 41869 | 41869 | 3.001 | 16.2 | 1406 | 111 | 883 | 41802 | 2.919 | 15.6 | 2281 | 117
11:38 | 41870 | 41870 | 3.004 | 16.2 | 1395 | 111 | 884 | 41803 | 2.921 | 15.6 | 2264 | 116
11:38 | 41871 | 41871 | 3.005 | 16.2 | 1383 | 111 | 885 | 41804 | 2.922 | 15.6 | 2248 | 116
11:38 | 41872 | 41872 | 3.006 | 16.2 | 1370 | 111 | 886 | 41805 | 2.921 | 15.6 | 2229 | 116
11:38 | 41873 | 41873 | 3.007 | 16.2 | 1362 | 110 | 887 | 41806 | 2.922 | 15.6 | 2211 | 116
11:38 | 41874 | 41874 | 3.011 | 16.2 | 1354 | 111 | 888 | 41807 | 2.923 | 15.6 | 2188 | 116
11:38 | 41875 | 41875 | 3.014 | 16.2 | 1345 | 110 | 889 | 41808 | 2.921 | 15.7 | 2211 | 116
11:38 | 41876 | 41876 | 3.017 | 16.2 | 1341 | 110 | 890 | 41809 | 2.925 | 15.7 | 2194 | 116
11:38 | 41877 | 41877 | 3.021 | 16.1 | 1306 | 110 | 891 | 41810 | 2.927 | 15.7 | 2173 | 116
11:38 | 41878 | 41878 | 3.023 | 16.1 | 1300 | 110 | 892 | 41811 | 2.929 | 15.7 | 2154 | 116
11:38 | 41879 | 41879 | 3.023 | 16.1 | 1289 | 110 | 893 | 41812 | 2.93 | 15.7 | 2133 | 116
11:38 | 41880 | 41880 | 3.026 | 16.1 | 1283 | 110 | 894 | 41813 | 2.929 | 15.7 | 2111 | 115
11:38 | 41881 | 41881 | 3.029 | 16.1 | 1277 | 110 | 895 | 41814 | #N/A | #N/A | #N/A | #N/A
11:38 | 41882 | 41882 | 3.03 | 16.1 | 1273 | 110 | 896 | 41815 | 2.93 | 15.7 | 2088 | 115
11:38 | 41883 | 41883 | 3.033 | 16.1 | 1271 | 110 | 897 | 41816 | 2.934 | 15.7 | 2067 | 115
11:38 | 41884 | 41884 | 3.032 | 16.1 | 1271 | 110 | 898 | 41817 | 2.937 | 15.7 | 2041 | 115
11:38 | 41885 | 41885 | 3.031 | 16.1 | 1267 | 110 | 899 | 41818 | 2.939 | 15.7 | 2022 | 115
11:38 | 41886 | 41886 | 3.031 | 16.1 | 1265 | 110 | 900 | 41819 | 2.938 | 15.7 | 2003 | 115
11:38 | 41887 | 41887 | 3.029 | 16.1 | 1261 | 109 | 901 | 41820 | 2.938 | 15.7 | 1986 | 115
11:38 | 41888 | 41888 | 3.027 | 16.1 | 1255 | 109 | 902 | 41821 | 2.939 | 15.7 | 1967 | 115
11:38 | 41889 | 41889 | 3.025 | 16.1 | 1248 | 109 | 903 | 41822 | 2.938 | 15.7 | 1950 | 114
11:38 | 41890 | 41890 | 3.025 | 16.1 | 1236 | 109 | 904 | 41823 | 2.94 | 15.8 | 1971 | 115
11:38 | 41891 | 41891 | 3.023 | 16.1 | 1228 | 109 | 905 | 41824 | 2.94 | 15.7 | 1916 | 114
11:38 | 41892 | 41892 | 3.021 | 16.1 | 1222 | 109 | 906 | 41825 | 2.938 | 15.7 | 1903 | 114
11:38 | 41893 | 41893 | 3.021 | 16.1 | 1210 | 108 | 907 | 41826 | 2.935 | 15.7 | 1890 | 114
11:38 | 41894 | 41894 | 3.018 | 16.1 | 1206 | 108 | 908 | 41827 | 2.932 | 15.7 | 1871 | 114
11:38 | 41895 | 41895 | 3.019 | 16.1 | 1189 | 108 | 909 | 41828 | 2.93 | 15.7 | 1860 | 113
11:38 | 41896 | 41896 | 3.022 | 16.2 | 1206 | 108 | 910 | 41829 | 2.932 | 15.7 | 1849 | 113
11:38 | 41897 | 41897 | 3.023 | 16.2 | 1195 | 108 | 911 | 41830 | 2.935 | 15.8 | 1875 | 113
11:38 | 41898 | 41898 | 3.022 | 16.2 | 1187 | 108 | 912 | 41831 | 2.937 | 15.8 | 1865 | 113
11:38 | 41899 | 41899 | 3.021 | 16.2 | 1183 | 108 | 913 | 41832 | 2.939 | 15.8 | 1857 | 113
11:38 | 41901 | 41901 | 3.02 | 16.2 | 1174 | 108 | 914 | 41833 | 2.94 | 15.8 | 1851 | 113
11:38 | 41902 | 41902 | 3.021 | 16.2 | 1172 | 107 | 915 | 41834 | 2.943 | 15.8 | 1842 | 113
11:38 | 41903 | 41903 | 3.026 | 16.2 | 1168 | 108 | 916 | 41835 | 2.946 | 15.8 | 1830 | 113
11:38 | 41904 | 41904 | 3.029 | 16.2 | 1158 | 107 | 917 | 41836 | 2.947 | 15.9 | 1852 | 113
11:38 | 41905 | 41905 | 3.035 | 16.2 | 1154 | 108 | 918 | 41837 | 2.948 | 15.9 | 1843 | 113
11:38 | 41906 | 41906 | 3.037 | 16.2 | 1145 | 107 | 919 | 41838 | 2.949 | 15.9 | 1831 | 113
11:38 | 41907 | 41907 | 3.037 | 16.2 | 1135 | 107 | 920 | 41839 | 2.953 | 15.9 | 1815 | 113
11:38 | 41908 | 41908 | 3.039 | 16.2 | 1135 | 107 | 921 | 41840 | 2.955 | 15.9 | 1801 | 113
11:38 | 41909 | 41909 | 3.039 | 16.2 | 1129 | 107 | 922 | 41841 | 2.959 | 15.9 | 1782 | 113
11:38 | 41910 | 41910 | 3.041 | 16.2 | 1122 | 107 | 923 | 41842 | 2.96 | 15.9 | 1766 | 113
11:39 | 41911 | 41911 | 3.045 | 16.2 | 1120 | 107 | 924 | 41843 | 2.961 | 16 | 1784 | 113
11:39 | 41912 | 41912 | 3.046 | 16.2 | 1116 | 107 | 925 | 41844 | 2.962 | 16 | 1764 | 112
11:39 | 41913 | 41913 | 3.048 | 16.2 | 1114 | 107 | 926 | 41845 | 2.966 | 16 | 1746 | 112
11:39 | 41914 | 41914 | 3.049 | 16.2 | 1108 | 107 | 927 | 41846 | 2.969 | 16 | 1730 | 112
11:39 | 41915 | 41915 | 3.049 | 16.2 | 1106 | 107 | 928 | 41847 | 2.971 | 16 | 1712 | 112
11:39 | 41916 | 41916 | 3.049 | 16.2 | 1104 | 107 | 929 | 41848 | 2.974 | 16 | 1692 | 112
11:39 | 41917 | 41917 | 3.051 | 16.2 | 1102 | 107 | 930 | 41849 | 2.976 | 16 | 1674 | 112
11:39 | 41918 | 41918 | 3.05 | 16.2 | 1095 | 107 | 931 | 41850 | 2.979 | 16 | 1650 | 112
11:39 | 41919 | 41919 | 3.05 | 16.2 | 1091 | 107 | 932 | 41851 | 2.982 | 16 | 1630 | 112
11:39 | 41920 | 41920 | 3.051 | 16.2 | 1083 | 106 | 933 | 41852 | 2.984 | 16 | 1612 | 112
11:39 | 41921 | 41921 | 3.051 | 16.2 | 1079 | 106 | 934 | 41853 | 2.984 | 16.1 | 1624 | 112
11:39 | 41922 | 41922 | 3.049 | 16.2 | 1079 | 106 | 935 | 41854 | 2.986 | 16.1 | 1608 | 112
11:39 | 41923 | 41923 | 3.044 | 16.2 | 1077 | 106 | 936 | 41855 | 2.988 | 16.1 | 1591 | 112
11:39 | 41924 | 41924 | 3.039 | 16.2 | 1074 | 105 | 937 | 41856 | 2.988 | 16.1 | 1573 | 112
11:39 | 41925 | 41925 | 3.037 | 16.2 | 1074 | 105 | 938 | 41857 | #N/A | #N/A | #N/A | #N/A
11:39 | 41926 | 41926 | 3.036 | 16.2 | 1070 | 105 | 939 | 41858 | 2.987 | 16.1 | 1557 | 112
11:39 | 41927 | 41927 | 3.03 | 16.3 | 1089 | 105 | 940 | 41859 | 2.989 | 16.1 | 1536 | 112
11:39 | 41928 | 41928 | 3.023 | 16.3 | 1085 | 104 | 941 | 41860 | 2.988 | 16.1 | 1518 | 111
11:39 | 41930 | 41930 | 3.019 | 16.3 | 1072 | 104 | 942 | 41861 | 2.99 | 16.1 | 1506 | 112
11:39 | 41931 | 41931 | 3.015 | 16.3 | 1061 | 104 | 943 | 41862 | 2.989 | 16.2 | 1520 | 111
11:39 | 41932 | 41932 | 3.019 | 16.3 | 1053 | 104 | 944 | 41863 | 2.989 | 16.2 | 1497 | 111
11:39 | 41933 | 41933 | 3.012 | 16.3 | 1046 | 104 | 945 | 41864 | 2.992 | 16.2 | 1483 | 111
11:39 | 41934 | 41934 | 3.006 | 16.3 | 1040 | 103 | 946 | 41865 | 2.994 | 16.2 | 1464 | 111
11:39 | 41935 | 41935 | 3.003 | 16.3 | 1029 | 103 | 947 | 41866 | 2.995 | 16.2 | 1445 | 111
11:39 | 41936 | 41936 | 3.001 | 16.3 | 1017 | 103 | 948 | 41867 | 2.996 | 16.2 | 1433 | 111
11:39 | 41937 | 41937 | 2.992 | 16.3 | 1010 | 102 | 949 | 41868 | 3 | 16.2 | 1418 | 111
11:39 | 41938 | 41938 | 2.992 | 16.3 | 1004 | 102 | 950 | 41869 | 3.001 | 16.2 | 1406 | 111
11:39 | 41939 | 41939 | 2.997 | 16.3 | 997 | 102 | 951 | 41870 | 3.004 | 16.2 | 1395 | 111
11:39 | 41940 | 41940 | 3.001 | 16.3 | 991 | 103 | 952 | 41871 | 3.005 | 16.2 | 1383 | 111
11:39 | 41941 | 41941 | 3.004 | 16.3 | 980 | 102 | 953 | 41872 | 3.006 | 16.2 | 1370 | 111
11:39 | 41942 | 41942 | 3.001 | 16.2 | 952 | 102 | 954 | 41873 | 3.007 | 16.2 | 1362 | 110
11:39 | 41943 | 41943 | 3.005 | 16.2 | 947 | 102 | 955 | 41874 | 3.011 | 16.2 | 1354 | 111
11:39 | 41944 | 41944 | 3.006 | 16.2 | 943 | 102 | 956 | 41875 | 3.014 | 16.2 | 1345 | 110
11:39 | 41945 | 41945 | 3.007 | 16.2 | 941 | 102 | 957 | 41876 | 3.017 | 16.2 | 1341 | 110
11:39 | 41946 | 41946 | 3.008 | 16.2 | 937 | 102 | 958 | 41877 | 3.021 | 16.1 | 1306 | 110
11:39 | 41947 | 41947 | 3.012 | 16.2 | 935 | 102 | 959 | 41878 | 3.023 | 16.1 | 1300 | 110
11:39 | 41948 | 41948 | 3.015 | 16.2 | 933 | 102 | 960 | 41879 | 3.023 | 16.1 | 1289 | 110
11:39 | 41949 | 41949 | 3.019 | 16.2 | 931 | 102 | 961 | 41880 | 3.026 | 16.1 | 1283 | 110
11:39 | 41950 | 41950 | 3.025 | 16.2 | 929 | 102 | 962 | 41881 | 3.029 | 16.1 | 1277 | 110
11:39 | 41951 | 41951 | 3.027 | 16.2 | 931 | 102 | 963 | 41882 | 3.03 | 16.1 | 1273 | 110
11:39 | 41952 | 41952 | 3.03 | 16.2 | 931 | 102 | 964 | 41883 | 3.033 | 16.1 | 1271 | 110
11:39 | 41953 | 41953 | 3.028 | 16.2 | 935 | 102 | 965 | 41884 | 3.032 | 16.1 | 1271 | 110
11:39 | 41954 | 41954 | 3.031 | 16.2 | 935 | 102 | 966 | 41885 | 3.031 | 16.1 | 1267 | 110
11:39 | 41955 | 41955 | 3.038 | 16.2 | 935 | 102 | 967 | 41886 | 3.031 | 16.1 | 1265 | 110
11:39 | 41956 | 41956 | 3.046 | 16.2 | 935 | 102 | 968 | 41887 | 3.029 | 16.1 | 1261 | 109
11:39 | 41957 | 41957 | 3.052 | 16.2 | 929 | 102 | 969 | 41888 | 3.027 | 16.1 | 1255 | 109
11:39 | 41958 | 41958 | 3.057 | 16.3 | 944 | 102 | 970 | 41889 | 3.025 | 16.1 | 1248 | 109
11:39 | 41959 | 41959 | 3.063 | 16.3 | 942 | 102 | 971 | 41890 | 3.025 | 16.1 | 1236 | 109
11:39 | 41960 | 41960 | 3.066 | 16.3 | 940 | 103 | 972 | 41891 | 3.023 | 16.1 | 1228 | 109
11:39 | 41961 | 41961 | 3.067 | 16.3 | 938 | 102 | 973 | 41892 | 3.021 | 16.1 | 1222 | 109
11:39 | 41962 | 41962 | 3.074 | 16.3 | 934 | 103 | 974 | 41893 | 3.021 | 16.1 | 1210 | 108
11:39 | 41963 | 41963 | 3.079 | 16.4 | 949 | 103 | 975 | 41894 | 3.018 | 16.1 | 1206 | 108
11:39 | 41964 | 41964 | 3.084 | 16.4 | 943 | 103 | 976 | 41895 | 3.019 | 16.1 | 1189 | 108
11:39 | 41965 | 41965 | 3.086 | 16.4 | 941 | 103 | 977 | 41896 | 3.022 | 16.2 | 1206 | 108
11:39 | 41966 | 41966 | 3.089 | 16.4 | 936 | 103 | 978 | 41897 | 3.023 | 16.2 | 1195 | 108
11:39 | 41967 | 41967 | 3.095 | 16.4 | 934 | 103 | 979 | 41898 | 3.022 | 16.2 | 1187 | 108
11:39 | 41968 | 41968 | 3.103 | 16.5 | 953 | 103 | 980 | 41899 | 3.021 | 16.2 | 1183 | 108
11:39 | 41969 | 41969 | 3.11 | 16.5 | 946 | 103 | 981 | 41900 | #N/A | #N/A | #N/A | #N/A
11:40 | 41970 | 41970 | 3.115 | 16.5 | 940 | 103 | 982 | 41901 | 3.02 | 16.2 | 1174 | 108
11:40 | 41971 | 41971 | 3.118 | 16.5 | 937 | 103 | 983 | 41902 | 3.021 | 16.2 | 1172 | 107
11:40 | 41972 | 41972 | 3.117 | 16.6 | 959 | 103 | 984 | 41903 | 3.026 | 16.2 | 1168 | 108
11:40 | 41973 | 41973 | 3.124 | 16.6 | 950 | 103 | 985 | 41904 | 3.029 | 16.2 | 1158 | 107
11:40 | 41974 | 41974 | 3.129 | 16.6 | 945 | 103 | 986 | 41905 | 3.035 | 16.2 | 1154 | 108
11:40 | 41975 | 41975 | 3.135 | 16.6 | 936 | 103 | 987 | 41906 | 3.037 | 16.2 | 1145 | 107
11:40 | 41976 | 41976 | 3.138 | 16.7 | 951 | 103 | 988 | 41907 | 3.037 | 16.2 | 1135 | 107
11:40 | 41977 | 41977 | 3.138 | 16.7 | 951 | 103 | 989 | 41908 | 3.039 | 16.2 | 1135 | 107
11:40 | 41978 | 41978 | 3.138 | 16.7 | 951 | 103 | 990 | 41909 | 3.039 | 16.2 | 1129 | 107
11:40 | 41979 | 41979 | 3.159 | 16.7 | 939 | 104 | 991 | 41910 | 3.041 | 16.2 | 1122 | 107
11:40 | 41980 | 41980 | 3.164 | 16.7 | 934 | 104 | 992 | 41911 | 3.045 | 16.2 | 1120 | 107
11:40 | 41981 | 41981 | 3.169 | 16.7 | 927 | 104 | 993 | 41912 | 3.046 | 16.2 | 1116 | 107
11:40 | 41982 | 41982 | 3.17 | 16.7 | 925 | 104 | 994 | 41913 | 3.048 | 16.2 | 1114 | 107
11:40 | 41983 | 41983 | 3.17 | 16.7 | 930 | 104 | 995 | 41914 | 3.049 | 16.2 | 1108 | 107
11:40 | 41984 | 41984 | 3.175 | 16.7 | 930 | 104 | 996 | 41915 | 3.049 | 16.2 | 1106 | 107
11:40 | 41985 | 41985 | 3.183 | 16.7 | 930 | 104 | 997 | 41916 | 3.049 | 16.2 | 1104 | 107
11:40 | 41986 | 41986 | 3.184 | 16.7 | 925 | 104 | 998 | 41917 | 3.051 | 16.2 | 1102 | 107
11:40 | 41987 | 41987 | 3.185 | 16.7 | 918 | 104 | 999 | 41918 | 3.05 | 16.2 | 1095 | 107
11:40 | 41988 | 41988 | 3.184 | 16.7 | 925 | 103 | 1000 | 41919 | 3.05 | 16.2 | 1091 | 107
11:40 | 41989 | 41989 | 3.187 | 16.7 | 923 | 104 | 1001 | 41920 | 3.051 | 16.2 | 1083 | 106
11:40 | 41990 | 41990 | 3.194 | 16.7 | 925 | 104 | 1002 | 41921 | 3.051 | 16.2 | 1079 | 106
11:40 | 41991 | 41991 | 3.199 | 16.7 | 925 | 104 | 1003 | 41922 | 3.049 | 16.2 | 1079 | 106
11:40 | 41992 | 41992 | 3.2 | 16.7 | 918 | 104 | 1004 | 41923 | 3.044 | 16.2 | 1077 | 106
11:40 | 41993 | 41993 | 3.206 | 16.7 | 920 | 104 | 1005 | 41924 | 3.039 | 16.2 | 1074 | 105
11:40 | 41994 | 41994 | 3.212 | 16.7 | 920 | 104 | 1006 | 41925 | 3.037 | 16.2 | 1074 | 105
11:40 | 41995 | 41995 | 3.216 | 16.7 | 925 | 104 | 1007 | 41926 | 3.036 | 16.2 | 1070 | 105
11:40 | 41997 | 41997 | 3.222 | 16.7 | 934 | 104 | 1008 | 41927 | 3.03 | 16.3 | 1089 | 105
11:40 | 41998 | 41998 | 3.231 | 16.7 | 937 | 104 | 1009 | 41928 | 3.023 | 16.3 | 1085 | 104
11:40 | 41999 | 41999 | 3.242 | 16.7 | 939 | 104 | 1010 | 41929 | #N/A | #N/A | #N/A | #N/A
11:40 | 42000 | 42000 | 3.25 | 16.7 | 939 | 105 | 1011 | 41930 | 3.019 | 16.3 | 1072 | 104
11:40 | 42001 | 42001 | 3.258 | 16.7 | 934 | 105 | 1012 | 41931 | 3.015 | 16.3 | 1061 | 104
11:40 | 42002 | 42002 | 3.264 | 16.7 | 937 | 105 | 1013 | 41932 | 3.019 | 16.3 | 1053 | 104
11:40 | 42003 | 42003 | 3.264 | 16.7 | 944 | 105 | 1014 | 41933 | 3.012 | 16.3 | 1046 | 104
11:40 | 42004 | 42004 | 3.27 | 16.7 | 951 | 105 | 1015 | 41934 | 3.006 | 16.3 | 1040 | 103
11:40 | 42005 | 42005 | 3.278 | 16.7 | 953 | 105 | 1016 | 41935 | 3.003 | 16.3 | 1029 | 103
11:40 | 42006 | 42006 | 3.289 | 16.7 | 955 | 105 | 1017 | 41936 | 3.001 | 16.3 | 1017 | 103
11:40 | 42007 | 42007 | 3.296 | 16.7 | 960 | 105 | 1018 | 41937 | 2.992 | 16.3 | 1010 | 102
11:40 | 42008 | 42008 | 3.307 | 16.7 | 967 | 106 | 1019 | 41938 | 2.992 | 16.3 | 1004 | 102
11:40 | 42009 | 42009 | 3.309 | 16.7 | 974 | 105 | 1020 | 41939 | 2.997 | 16.3 | 997 | 102
11:40 | 42010 | 42010 | 3.313 | 16.7 | 988 | 105 | 1021 | 41940 | 3.001 | 16.3 | 991 | 103
11:40 | 42011 | 42011 | 3.324 | 16.7 | 993 | 106 | 1022 | 41941 | 3.004 | 16.3 | 980 | 102
11:40 | 42012 | 42012 | 3.332 | 16.7 | 995 | 106 | 1023 | 41942 | 3.001 | 16.2 | 952 | 102
11:40 | 42013 | 42013 | 3.342 | 16.8 | 1016 | 106 | 1024 | 41943 | 3.005 | 16.2 | 947 | 102
11:40 | 42014 | 42014 | 3.349 | 16.8 | 1019 | 106 | 1025 | 41944 | 3.006 | 16.2 | 943 | 102
11:40 | 42015 | 42015 | 3.358 | 16.8 | 1026 | 106 | 1026 | 41945 | 3.007 | 16.2 | 941 | 102
11:40 | 42016 | 42016 | 3.369 | 16.8 | 1033 | 107 | 1027 | 41946 | 3.008 | 16.2 | 937 | 102
11:40 | 42017 | 42017 | 3.375 | 16.8 | 1045 | 107 | 1028 | 41947 | 3.012 | 16.2 | 935 | 102
11:40 | 42018 | 42018 | 3.382 | 16.8 | 1057 | 107 | 1029 | 41948 | 3.015 | 16.2 | 933 | 102
11:40 | 42019 | 42019 | 3.394 | 16.8 | 1064 | 107 | 1030 | 41949 | 3.019 | 16.2 | 931 | 102
11:40 | 42020 | 42020 | 3.406 | 16.8 | 1064 | 107 | 1031 | 41950 | 3.025 | 16.2 | 929 | 102
11:40 | 42021 | 42021 | 3.418 | 16.8 | 1064 | 108 | 1032 | 41951 | 3.027 | 16.2 | 931 | 102
11:40 | 42022 | 42022 | 3.429 | 16.8 | 1061 | 108 | 1033 | 41952 | 3.03 | 16.2 | 931 | 102
11:40 | 42023 | 42023 | 3.437 | 16.8 | 1066 | 108 | 1034 | 41953 | 3.028 | 16.2 | 935 | 102
11:40 | 42024 | 42024 | 3.447 | 16.9 | 1095 | 108 | 1035 | 41954 | 3.031 | 16.2 | 935 | 102
11:40 | 42025 | 42025 | 3.452 | 16.9 | 1104 | 108 | 1036 | 41955 | 3.038 | 16.2 | 935 | 102
11:40 | 42026 | 42026 | 3.459 | 16.9 | 1109 | 108 | 1037 | 41956 | 3.046 | 16.2 | 935 | 102
11:40 | 42027 | 42027 | 3.46 | 16.9 | 1119 | 108 | 1038 | 41957 | 3.052 | 16.2 | 929 | 102
11:40 | 42028 | 42028 | 3.462 | 16.9 | 1121 | 108 | 1039 | 41958 | 3.057 | 16.3 | 944 | 102
11:40 | 42029 | 42029 | 3.463 | 16.9 | 1126 | 108 | 1040 | 41959 | 3.063 | 16.3 | 942 | 102
11:40 | 42030 | 42030 | 3.467 | 16.9 | 1131 | 108 | 1041 | 41960 | 3.066 | 16.3 | 940 | 103