## Messprotokoll
Messprotokoll
Protokolldaten
Ersteller: |  | Schropp Florian
Datum: |  | 2025-05-26
Beschreibung: |  | 3-3-K-o-3
Anlagenparameter
Drahtstärke: |  | 3 | mm
Drahtanzahl: |  | 3 | Stück
Masse Brennholz: |  | 1,5+0,5 | kg
Start der Messreihe: |  | 11:07 | Uhr
|  | Spannungsquelle |  | Keysight |  |  | Wöhler 836 (Reingas) |  |  |  | Wöhler 847 (Rohgas) |  |  |  |  | Anmerkungen/ Beobachtungen
|  |  |  | Temperaturmessung |  |  | Staubmessung |  |  | Errechnete Werte | Staubmessung |  |  | Errechnete Werte
Messpunkt | Uhrzeit | Spannung Prec1 UPrec1 | Gesamt-strom Iges | T1 | T2 | T3 | Filtermassen- zunahme mStF | Sauerstoff- konzentration O2 | Kohlenmonoxid- konze. Bez. Auf den Referenzwert CON | Staubkonz. im Abgas bez. auf den Referenz-wert mSt,O2 | Filtermassen- zunahme mStF | Sauerstoff- konzentration O2 | Kohlenmonoxid- konz. Bez. Auf den Referenzwert CON | Staubkonz. im Abgas bez. auf den Referenz-wert mSt,O2 | Abscheidegrad
[-] | [hh:mm] | [kV] | [mA] | [°C] | [°C] | [°C] | [mg] | [%] | [ppm] | [mg/m3] | [mg] | [%] | [ppm] | [mg/m3] | [%]
1 | 11:07 | 27.6816 | 0.86 | 22.9922 | 28.2389 | 32.9689 | #N/A | #N/A | / | / | #N/A | #N/A | #N/A | #N/A | /
2 | 11:07 | 27.729 | 0.8514 | 22.9969 | 28.3156 | 33.1147 | #N/A | #N/A | / | / | #N/A | #N/A | #N/A | #N/A | /
3 | 11:07 | 27.6816 | 0.8901 | 23.0114 | 28.3984 | 33.2301 | #N/A | #N/A | / | / | #N/A | #N/A | #N/A | #N/A | /
4 | 11:07 | 27.729 | 0.8385 | 23.018 | 28.4944 | 33.373 | #N/A | #N/A | / | / | #N/A | #N/A | #N/A | #N/A | /
5 | 11:07 | 27.729 | 0.8385 | 23.033 | 28.57 | 33.5143 | #N/A | #N/A | / | / | #N/A | #N/A | #N/A | #N/A | /
6 | 11:07 | 27.729 | 0.8514 | 23.0628 | 28.6742 | 33.6593 | #N/A | #N/A | / | / | #N/A | #N/A | #N/A | #N/A | /
7 | 11:07 | 27.6816 | 0.9632 | 23.0721 | 28.7894 | 33.801 | #N/A | #N/A | / | / | #N/A | #N/A | #N/A | #N/A | /
8 | 11:07 | 27.6816 | 0.9503 | 23.1047 | 28.8822 | 33.9551 | #N/A | #N/A | / | / | #N/A | #N/A | #N/A | #N/A | /
9 | 11:07 | 27.6816 | 0.9503 | 23.1171 | 28.9816 | 34.1125 | #N/A | #N/A | / | / | #N/A | #N/A | #N/A | #N/A | /
10 | 11:07 | 27.6816 | 0.903 | 23.1444 | 29.0713 | 34.2394 | #N/A | #N/A | / | / | #N/A | #N/A | #N/A | #N/A | /
11 | 11:07 | 27.6816 | 0.9245 | 23.1528 | 29.1657 | 34.408 | #N/A | #N/A | / | / | #N/A | #N/A | #N/A | #N/A | /
12 | 11:07 | 27.6816 | 0.9202 | 23.1705 | 29.2687 | 34.5383 | #N/A | #N/A | / | / | #N/A | #N/A | #N/A | #N/A | /
13 | 11:07 | 27.6816 | 0.9202 | 23.1519 | 29.3511 | 34.6791 | #N/A | #N/A | / | / | #N/A | #N/A | #N/A | #N/A | /
14 | 11:07 | 27.729 | 0.8901 | 23.1661 | 29.4587 | 34.8337 | #N/A | #N/A | / | / | #N/A | #N/A | #N/A | #N/A | /
15 | 11:07 | 27.6816 | 0.9202 | 23.1651 | 29.5492 | 34.9692 | #N/A | #N/A | / | / | #N/A | #N/A | #N/A | #N/A | /
16 | 11:07 | 27.6816 | 0.9202 | 23.1779 | 29.6381 | 35.1186 | #N/A | #N/A | / | / | #N/A | #N/A | #N/A | #N/A | /
17 | 11:07 | 27.6816 | 0.9288 | 23.1919 | 29.7295 | 35.2691 | #N/A | #N/A | / | / | #N/A | #N/A | #N/A | #N/A | /
18 | 11:07 | 27.6342 | 0.9546 | 23.1976 | 29.8233 | 35.454 | #N/A | #N/A | / | / | #N/A | #N/A | #N/A | #N/A | /
19 | 11:07 | 27.6342 | 0.9503 | 23.2119 | 29.9369 | 35.6904 | #N/A | #N/A | / | / | #N/A | #N/A | #N/A | #N/A | /
20 | 11:07 | 27.6816 | 0.9632 | 23.2222 | 30.0369 | 35.9202 | #N/A | #N/A | / | / | #N/A | #N/A | #N/A | #N/A | /
21 | 11:07 | 27.6816 | 0.9847 | 23.2224 | 30.1432 | 36.1569 | #N/A | #N/A | / | / | #N/A | #N/A | #N/A | #N/A | /
22 | 11:07 | 27.6816 | 0.9847 | 23.2351 | 30.2673 | 36.3894 | #N/A | #N/A | / | / | #N/A | #N/A | #N/A | #N/A | /
23 | 11:07 | 27.6816 | 1.0019 | 23.2328 | 30.3731 | 36.6254 | #N/A | #N/A | / | / | #N/A | #N/A | #N/A | #N/A | /
24 | 11:07 | 27.6816 | 1.0019 | 23.2529 | 30.4946 | 36.8465 | #N/A | #N/A | / | / | #N/A | #N/A | #N/A | #N/A | /
25 | 11:07 | 27.6342 | 1.0191 | 23.2649 | 30.6151 | 37.0509 | #N/A | #N/A | / | / | #N/A | #N/A | #N/A | #N/A | /
26 | 11:07 | 27.6342 | 1.0191 | 23.2669 | 30.7369 | 37.2671 | #N/A | #N/A | / | / | #N/A | #N/A | #N/A | #N/A | /
27 | 11:07 | 27.6816 | 0.989 | 23.2749 | 30.8431 | 37.4829 | #N/A | #N/A | / | / | #N/A | #N/A | #N/A | #N/A | /
28 | 11:07 | 27.6816 | 0.9632 | 23.2907 | 30.9485 | 37.6831 | #N/A | #N/A | / | / | #N/A | #N/A | #N/A | #N/A | /
29 | 11:07 | 27.6816 | 0.9374 | 23.3011 | 31.0677 | 37.9009 | #N/A | #N/A | / | / | #N/A | #N/A | #N/A | #N/A | /
30 | 11:07 | 27.6816 | 0.9374 | 23.3174 | 31.186 | 38.1444 | #N/A | #N/A | / | / | #N/A | #N/A | #N/A | #N/A | /
31 | 11:08 | 27.6816 | 0.9374 | 23.3275 | 31.2853 | 38.3505 | #N/A | #N/A | / | / | #N/A | #N/A | #N/A | #N/A | /
32 | 11:08 | 27.6816 | 0.9374 | 23.3256 | 31.4064 | 38.5546 | #N/A | #N/A | / | / | #N/A | #N/A | #N/A | #N/A | /
33 | 11:08 | 27.6816 | 0.9374 | 23.3485 | 31.5261 | 38.7761 | #N/A | #N/A | / | / | #N/A | #N/A | #N/A | #N/A | /
34 | 11:08 | 27.6816 | 0.9374 | 23.3634 | 31.629 | 38.9952 | #N/A | #N/A | / | / | #N/A | #N/A | #N/A | #N/A | /
35 | 11:08 | 27.6816 | 0.9374 | 23.3843 | 31.7538 | 39.2042 | #N/A | #N/A | / | / | #N/A | #N/A | #N/A | #N/A | /
36 | 11:08 | 27.6816 | 0.9374 | 23.4021 | 31.8815 | 39.3848 | #N/A | #N/A | / | / | #N/A | #N/A | #N/A | #N/A | /
37 | 11:08 | 27.6816 | 0.9374 | 23.4113 | 31.99 | 39.5805 | #N/A | #N/A | / | / | #N/A | #N/A | #N/A | #N/A | /
38 | 11:08 | 27.6816 | 0.9374 | 23.4204 | 32.1077 | 39.7884 | #N/A | #N/A | / | / | #N/A | #N/A | #N/A | #N/A | /
39 | 11:08 | 27.6816 | 0.9374 | 23.4338 | 32.2149 | 40.0061 | #N/A | #N/A | / | / | #N/A | #N/A | #N/A | #N/A | /
40 | 11:08 | 27.6816 | 0.9374 | 23.4214 | 32.3159 | 40.1928 | #N/A | #N/A | / | / | #N/A | #N/A | #N/A | #N/A | /
41 | 11:08 | 27.6816 | 0.9374 | 23.4211 | 32.4393 | 40.3681 | #N/A | #N/A | / | / | -0.003 | 20.2 | #NUM! | #NUM! | /
42 | 11:08 | 27.6816 | 0.9374 | 23.4575 | 32.5425 | 40.5357 | #N/A | #N/A | / | / | -0.017 | 20.2 | #NUM! | #NUM! | /
43 | 11:08 | 27.6816 | 0.9374 | 23.4689 | 32.6566 | 40.7203 | #N/A | #N/A | / | / | -0.028 | 20.2 | #NUM! | #NUM! | /
44 | 11:08 | 27.6816 | 0.9374 | 23.4573 | 32.7707 | 40.8989 | #N/A | #N/A | / | / | -0.022 | 20.2 | #NUM! | #NUM! | /
45 | 11:08 | 27.6816 | 0.9374 | 23.4817 | 32.8891 | 41.0733 | #N/A | #N/A | / | / | -0.016 | 20.2 | #NUM! | #NUM! | /
46 | 11:08 | 27.6816 | 0.9374 | 23.4931 | 33.0219 | 41.2546 | #N/A | #N/A | / | / | -0.003 | 20.2 | #NUM! | #NUM! | /
47 | 11:08 | 27.6816 | 0.9417 | 23.5102 | 33.1201 | 41.3959 | #N/A | #N/A | / | / | 0.01 | 20.2 | #NUM! | #NUM! | /
48 | 11:08 | 27.6816 | 0.9374 | 23.512 | 33.233 | 41.549 | #N/A | #N/A | / | / | 0.019 | 20.2 | #NUM! | #NUM! | /
49 | 11:08 | 27.6816 | 0.9374 | 23.5383 | 33.3297 | 41.7127 | #N/A | #N/A | / | / | 0.03 | 20.2 | #NUM! | #NUM! | /
50 | 11:08 | 27.6816 | 0.9417 | 23.5421 | 33.4358 | 41.8652 | #N/A | #N/A | / | / | 0.045 | 20.2 | #NUM! | #NUM! | /
51 | 11:08 | 27.6816 | 0.9718 | 23.5584 | 33.5249 | 42.045 | #N/A | #N/A | / | / | 0.052 | 20.2 | #NUM! | #NUM! | /
52 | 11:08 | 27.6816 | 0.9632 | 23.5701 | 33.626 | 42.2172 | #N/A | #N/A | / | / | 0.066 | 20.2 | #NUM! | #NUM! | /
53 | 11:08 | 27.6342 | 0.9632 | 23.6021 | 33.7203 | 42.3834 | #N/A | #N/A | / | / | 0.073 | 20.2 | #NUM! | #NUM! | /
54 | 11:08 | 27.6342 | 0.9632 | 23.5868 | 33.8242 | 42.564 | #N/A | #N/A | / | / | 0.076 | 20.2 | #NUM! | #NUM! | /
55 | 11:08 | 27.729 | 0.9202 | 23.5924 | 33.9195 | 42.6974 | #N/A | #N/A | / | / | 0.077 | 20.2 | #NUM! | #NUM! | /
56 | 11:08 | 27.729 | 0.9202 | 23.6171 | 34.0084 | 42.8013 | #N/A | #N/A | / | / | 0.085 | 20.2 | #NUM! | #NUM! | /
57 | 11:08 | 27.729 | 0.8385 | 23.6101 | 34.0996 | 42.9395 | #N/A | #N/A | / | / | 0.092 | 20.2 | #NUM! | #NUM! | /
58 | 11:08 | 27.729 | 0.8772 | 23.6276 | 34.1779 | 43.0997 | #N/A | #N/A | / | / | 0.094 | 20.2 | #NUM! | #NUM! | /
59 | 11:08 | 27.729 | 0.8901 | 23.6367 | 34.2591 | 43.2428 | #N/A | #N/A | / | / | 0.097 | 20.2 | #NUM! | #NUM! | /
60 | 11:08 | 27.6816 | 0.9159 | 23.6566 | 34.3554 | 43.3514 | #N/A | #N/A | / | / | 0.101 | 20.1 | #NUM! | #NUM! | /
61 | 11:08 | 27.6816 | 0.9159 | 23.6563 | 34.4478 | 43.4736 | #N/A | #N/A | / | / | 0.104 | 20.1 | #NUM! | #NUM! | /
62 | 11:08 | 27.6816 | 0.9159 | 23.6674 | 34.5295 | 43.5759 | #N/A | #N/A | / | / | 0.108 | 20.1 | #NUM! | #NUM! | /
63 | 11:08 | 27.6816 | 0.9159 | 23.6787 | 34.6029 | 43.6716 | #N/A | #N/A | / | / | 0.113 | 20.1 | #NUM! | #NUM! | /
64 | 11:08 | 27.6816 | 0.9159 | 23.6775 | 34.695 | 43.7613 | #N/A | #N/A | / | / | #N/A | #N/A | #N/A | #N/A | /
65 | 11:08 | 27.6816 | 0.9159 | 23.6887 | 34.7601 | 43.8674 | #N/A | #N/A | / | / | 0.118 | 20.1 | #NUM! | #NUM! | /
66 | 11:08 | 27.6816 | 0.9159 | 23.6961 | 34.8507 | 43.9768 | #N/A | #N/A | / | / | 0.122 | 20.1 | #NUM! | #NUM! | /
67 | 11:08 | 27.6816 | 0.9159 | 23.7031 | 34.9143 | 44.0484 | #N/A | #N/A | / | / | 0.127 | 20.1 | #NUM! | #NUM! | /
68 | 11:08 | 27.6816 | 0.9159 | 23.7168 | 34.9886 | 44.1657 | #N/A | #N/A | / | / | 0.131 | 20.1 | #NUM! | #NUM! | /
69 | 11:08 | 27.6816 | 0.9159 | 23.7289 | 35.0515 | 44.2372 | #N/A | #N/A | / | / | 0.136 | 20.1 | #NUM! | #NUM! | /
70 | 11:08 | 27.6816 | 0.9159 | 23.7265 | 35.1235 | 44.3349 | #N/A | #N/A | / | / | 0.14 | 20.1 | #NUM! | #NUM! | /
71 | 11:08 | 27.6816 | 0.9159 | 23.7312 | 35.2033 | 44.4136 | #N/A | #N/A | / | / | 0.145 | 20.1 | #NUM! | #NUM! | /
72 | 11:08 | 27.6816 | 0.9159 | 23.7452 | 35.272 | 44.4974 | #N/A | #N/A | / | / | 0.148 | 20.1 | #NUM! | #NUM! | /
73 | 11:08 | 27.6816 | 0.9159 | 23.7658 | 35.3449 | 44.5889 | #N/A | #N/A | / | / | 0.153 | 20.1 | #NUM! | #NUM! | /
74 | 11:08 | 27.6816 | 0.9159 | 23.7703 | 35.4145 | 44.6567 | #N/A | #N/A | / | / | 0.155 | 20.1 | #NUM! | #NUM! | /
75 | 11:08 | 27.6816 | 0.9159 | 23.7796 | 35.482 | 44.6946 | #N/A | #N/A | / | / | 0.161 | 20.1 | #NUM! | #NUM! | /
76 | 11:08 | 27.6816 | 0.9159 | 23.7695 | 35.5548 | 44.7588 | #N/A | #N/A | / | / | 0.164 | 20.1 | #NUM! | #NUM! | /
77 | 11:08 | 27.6816 | 0.9159 | 23.7818 | 35.6276 | 44.8172 | #N/A | #N/A | / | / | 0.169 | 20.1 | #NUM! | #NUM! | /
78 | 11:08 | 27.6816 | 0.9159 | 23.7804 | 35.663 | 44.8644 | #N/A | #N/A | / | / | 0.172 | 20.1 | #NUM! | #NUM! | /
79 | 11:08 | 27.6816 | 0.9159 | 23.7866 | 35.7345 | 44.9362 | 0.002 | 20.7 | / | / | 0.175 | 20.1 | #NUM! | #NUM! | /
80 | 11:08 | 27.6816 | 0.9159 | 23.8209 | 35.8073 | 45.0495 | 0.005 | 20.7 | / | / | 0.179 | 20.1 | #NUM! | #NUM! | /
81 | 11:08 | 27.6816 | 0.9159 | 23.829 | 35.8693 | 45.1702 | 0.009 | 20.7 | / | / | 0.18 | 20.1 | #NUM! | #NUM! | /
82 | 11:08 | 27.6816 | 0.9159 | 23.8518 | 35.9319 | 45.287 | 0.01 | 20.6 | / | / | 0.182 | 20.1 | #NUM! | #NUM! | /
83 | 11:08 | 27.6816 | 0.9159 | 23.8591 | 35.9972 | 45.3684 | 0.012 | 20.6 | / | / | 0.184 | 20.1 | #NUM! | #NUM! | /
84 | 11:08 | 27.6816 | 0.9159 | 23.8599 | 36.0861 | 45.4163 | 0.016 | 20.6 | / | / | 0.187 | 20.1 | #NUM! | #NUM! | /
85 | 11:08 | 27.6816 | 0.9159 | 23.8732 | 36.1336 | 45.4755 | 0.018 | 20.6 | / | / | 0.189 | 20.1 | #NUM! | #NUM! | /
86 | 11:08 | 27.6816 | 0.9159 | 23.8858 | 36.1999 | 45.513 | 0.02 | 20.6 | / | / | 0.192 | 20.1 | #NUM! | #NUM! | /
87 | 11:08 | 27.6816 | 0.9159 | 23.8792 | 36.2667 | 45.5481 | 0.021 | 20.6 | / | / | 0.197 | 20.1 | #NUM! | #NUM! | /
88 | 11:08 | 27.6816 | 0.9159 | 23.8847 | 36.3178 | 45.5923 | 0.022 | 20.6 | / | / | 0.201 | 20.1 | #NUM! | #NUM! | /
89 | 11:08 | 27.6816 | 0.8385 | 23.8811 | 36.3685 | 45.6482 | 0.021 | 20.6 | / | / | 0.205 | 20.1 | #NUM! | #NUM! | /
90 | 11:08 | 27.729 | 0.8385 | 23.8759 | 36.4197 | 45.7083 | 0.022 | 20.6 | / | / | 0.208 | 20.1 | #NUM! | #NUM! | /
91 | 11:09 | 27.729 | 0.8385 | 23.893 | 36.4979 | 45.8265 | 0.021 | 20.6 | / | / | 0.212 | 20.1 | #NUM! | #NUM! | /
92 | 11:09 | 27.729 | 0.8385 | 23.919 | 36.5641 | 45.9217 | 0.022 | 20.6 | / | / | 0.214 | 20.1 | #NUM! | #NUM! | /
93 | 11:09 | 27.729 | 0.8385 | 23.9315 | 36.6441 | 46.0261 | 0.024 | 20.6 | / | / | 0.217 | 20.1 | #NUM! | #NUM! | /
94 | 11:09 | 27.729 | 0.8385 | 23.926 | 36.7264 | 46.1439 | 0.023 | 20.6 | / | / | 0.221 | 20.1 | #NUM! | #NUM! | /
95 | 11:09 | 27.729 | 0.8385 | 23.9451 | 36.7842 | 46.284 | 0.025 | 20.6 | / | / | 0.225 | 20.1 | #NUM! | #NUM! | /
96 | 11:09 | 27.729 | 0.8385 | 23.9424 | 36.864 | 46.393 | 0.027 | 20.6 | / | / | 0.226 | 20 | 250 | #NUM! | /
97 | 11:09 | 27.729 | 0.8385 | 23.921 | 36.9514 | 46.5185 | 0.029 | 20.6 | / | / | 0.229 | 20 | 260 | #NUM! | /
98 | 11:09 | 27.729 | 0.8385 | 23.9221 | 37.0435 | 46.6491 | 0.031 | 20.6 | / | / | 0.231 | 20 | 280 | #NUM! | /
99 | 11:09 | 27.729 | 0.8385 | 23.9483 | 37.1434 | 46.7469 | 0.03 | 20.6 | / | / | 0.233 | 20 | 290 | #NUM! | /
100 | 11:09 | 27.729 | 0.8385 | 23.9442 | 37.213 | 46.8353 | 0.029 | 20.6 | / | / | 0.239 | 20 | 320 | #NUM! | /
101 | 11:09 | 27.729 | 0.8385 | 23.9613 | 37.3021 | 46.9327 | 0.029 | 20.6 | / | / | 0.243 | 19.9 | 299 | #NUM! | /
102 | 11:09 | 27.729 | 0.8385 | 23.9781 | 37.3953 | 47.0401 | 0.031 | 20.6 | / | / | 0.247 | 19.9 | 309 | #NUM! | /
103 | 11:09 | 27.6816 | 0.8901 | 23.9954 | 37.4848 | 47.1214 | 0.032 | 20.6 | / | / | 0.251 | 19.9 | 336 | #NUM! | /
104 | 11:09 | 27.729 | 0.8686 | 24.0107 | 37.5595 | 47.2139 | 0.032 | 20.5 | / | / | 0.256 | 19.9 | 345 | #NUM! | /
105 | 11:09 | 27.6816 | 0.8944 | 24.1751 | 37.6485 | 47.3059 | 0.031 | 20.5 | / | / | 0.263 | 19.9 | 354 | #NUM! | /
106 | 11:09 | 27.6816 | 0.8944 | 24.4115 | 37.7222 | 47.3989 | 0.03 | 20.5 | / | / | 0.266 | 19.9 | 372 | #NUM! | /
107 | 11:09 | 27.6816 | 0.9503 | 24.4934 | 37.7898 | 47.4617 | 0.03 | 20.5 | / | / | 0.271 | 19.8 | 358 | #NUM! | /
108 | 11:09 | 27.6816 | 0.9503 | 24.5688 | 37.8703 | 47.5496 | 0.031 | 20.5 | / | / | 0.277 | 19.8 | 375 | #NUM! | /
109 | 11:09 | 27.6816 | 0.9632 | 24.6452 | 37.9357 | 47.6075 | 0.032 | 20.5 | / | / | 0.28 | 19.8 | 400 | #NUM! | /
110 | 11:09 | 27.6816 | 0.9632 | 24.8785 | 38.0155 | 47.6833 | 0.034 | 20.5 | / | / | 0.284 | 19.8 | 416 | #NUM! | /
111 | 11:09 | 27.6816 | 0.9718 | 25.0183 | 38.0729 | 47.7506 | 0.034 | 20.5 | / | / | 0.289 | 19.7 | 415 | #NUM! | /
112 | 11:09 | 27.6816 | 0.9718 | 25.1034 | 38.1302 | 47.8068 | 0.036 | 20.5 | / | / | 0.295 | 19.7 | 430 | #NUM! | /
113 | 11:09 | 27.6342 | 0.8858 | 25.1288 | 38.2095 | 47.8786 | 0.037 | 20.5 | / | / | 0.3 | 19.6 | 414 | #NUM! | /
114 | 11:09 | 27.729 | 0.8901 | 25.1545 | 38.2707 | 47.9412 | 0.034 | 20.5 | / | / | 0.305 | 19.6 | 421 | #NUM! | /
115 | 11:09 | 27.729 | 0.9288 | 25.1592 | 38.3453 | 48.0468 | 0.031 | 20.5 | / | / | 0.312 | 19.6 | 428 | #NUM! | /
116 | 11:09 | 27.6816 | 0.9159 | 25.1585 | 38.4178 | 48.1488 | 0.032 | 20.5 | / | / | 0.316 | 19.6 | 435 | 617 | /
117 | 11:09 | 27.6816 | 0.9159 | 25.2952 | 38.4999 | 48.2362 | 0.032 | 20.5 | / | / | 0.32 | 19.6 | 450 | 625 | /
118 | 11:09 | 8.058 | 0 | 25.3977 | 38.583 | 48.3729 | 0.03 | 20.5 | / | / | 0.325 | 19.6 | 471 | 618 | /
119 | 11:09 | 8.058 | 0 | 25.4387 | 38.6646 | 48.4977 | 0.029 | 20.5 | / | / | 0.33 | 19.6 | 478 | 627 | /
120 | 11:09 | 10.0962 | 0 | 25.4523 | 38.7522 | 48.621 | 0.026 | 20.4 | / | / | 0.333 | 19.6 | 485 | 616 | /
121 | 11:09 | 19.4814 | 0.1548 | 25.4336 | 38.844 | 48.7539 | 0.022 | 20.4 | / | / | 0.335 | 19.6 | 485 | 620 | /
122 | 11:09 | 24.5532 | 0.7138 | 25.4449 | 38.9453 | 48.8696 | 0.022 | 20.4 | / | / | 0.339 | 19.6 | 485 | 611 | /
123 | 11:09 | 24.5532 | 0.7138 | 25.4905 | 39.0347 | 48.9786 | 0.023 | 20.4 | / | / | 0.344 | 19.6 | 478 | 620 | /
124 | 11:09 | 8.058 | 0 | 25.5732 | 39.111 | 49.0897 | 0.022 | 20.4 | / | / | 0.349 | 19.6 | 471 | 614 | /
125 | 11:09 | 8.058 | 0 | 25.6166 | 39.2021 | 49.2108 | 0.021 | 20.4 | / | / | 0.354 | 19.6 | 450 | 623 | /
126 | 11:09 | 14.6466 | 0.0258 | 25.66 | 39.3017 | 49.3171 | 0.022 | 20.4 | / | / | 0.355 | 19.6 | 435 | 609 | /
127 | 11:09 | 19.8132 | 0.1763 | 25.643 | 39.4007 | 49.4301 | 0.023 | 20.4 | / | / | 0.361 | 19.5 | 406 | 619 | /
128 | 11:09 | 19.8132 | 0.1763 | 25.6059 | 39.4895 | 49.5476 | 0.023 | 20.4 | / | / | 0.363 | 19.5 | 406 | 608 | /
129 | 11:09 | 27.6816 | 0.9976 | 25.5833 | 39.5839 | 49.6624 | 0.024 | 20.4 | / | / | 0.367 | 19.5 | 400 | 615 | /
130 | 11:09 | 27.6816 | 0.9976 | 25.5421 | 39.6701 | 49.7411 | 0.024 | 20.4 | / | / | 0.37 | 19.5 | 393 | 605 | /
131 | 11:09 | 27.6816 | 0.9976 | 25.5087 | 39.7633 | 49.8139 | 0.026 | 20.3 | / | / | 0.375 | 19.5 | 393 | 613 | /
132 | 11:09 | 27.6816 | 0.9847 | 25.4993 | 39.8343 | 49.9002 | #N/A | #N/A | / | / | 0.377 | 19.5 | 393 | 603 | /
133 | 11:09 | 0 | 0 | 25.4768 | 39.9086 | 49.9913 | 0.026 | 20.3 | / | / | 0.381 | 19.5 | 393 | 609 | /
134 | 11:09 | 0 | 0 | 25.4597 | 39.9991 | 50.0941 | 0.027 | 20.3 | / | / | 0.382 | 19.5 | 393 | 597 | /
135 | 11:09 | 11.8974 | 0.0043 | 25.4821 | 40.0879 | 50.2224 | 0.026 | 20.3 | / | / | 0.384 | 19.5 | 393 | 546 | /
136 | 11:09 | 11.8974 | 0.0043 | 25.4906 | 40.1727 | 50.3289 | 0.026 | 20.3 | / | / | 0.388 | 19.5 | 393 | 539 | /
137 | 11:09 | 17.064 | 0.1075 | 25.511 | 40.2505 | 50.4416 | 0.026 | 20.3 | / | / | 0.388 | 19.5 | 386 | 539 | /
138 | 11:09 | 22.1832 | 0.516 | 25.5315 | 40.3468 | 50.5177 | 0.023 | 20.3 | / | / | 0.392 | 19.5 | 380 | 533 | /
139 | 11:09 | 0 | 0 | 25.5416 | 40.4227 | 50.6253 | 0.024 | 20.3 | / | / | 0.394 | 19.5 | 380 | 536 | /
140 | 11:09 | 0 | 0 | 25.5304 | 40.5169 | 50.7529 | 0.021 | 20.3 | / | / | 0.395 | 19.5 | 380 | 526 | /
141 | 11:09 | 8.058 | 0 | 25.5028 | 40.6058 | 50.8603 | 0.022 | 20.2 | / | / | 0.397 | 19.5 | 386 | 529 | /
142 | 11:09 | 12.3714 | 0.0086 | 25.4825 | 40.6987 | 50.979 | 0.019 | 20.2 | / | / | 0.399 | 19.5 | 393 | 521 | /
143 | 11:09 | 17.4906 | 0.1247 | 25.4793 | 40.7915 | 51.0987 | 0.018 | 20.2 | / | / | 0.402 | 19.5 | 393 | 525 | /
144 | 11:09 | 27.5868 | 1.5351 | 25.495 | 40.8822 | 51.1903 | 0.018 | 20.2 | / | / | 0.405 | 19.5 | 406 | 518 | /
145 | 11:09 | 27.5868 | 1.4534 | 25.4805 | 40.9714 | 51.3021 | 0.017 | 20.2 | / | / | 0.408 | 19.5 | 406 | 522 | /
146 | 11:09 | 27.5868 | 1.3588 | 25.4625 | 41.0682 | 51.4279 | 0.017 | 20.2 | / | / | 0.411 | 19.5 | 413 | 515 | /
147 | 11:09 | 27.6342 | 1.29 | 25.4728 | 41.1516 | 51.5685 | 0.016 | 20.2 | / | / | 0.414 | 19.5 | 426 | 519 | /
148 | 11:09 | 0 | 0 | 25.4837 | 41.2517 | 51.6837 | 0.013 | 20.2 | / | / | 0.416 | 19.5 | 440 | 522 | /
149 | 11:09 | 8.058 | 0 | 25.4984 | 41.353 | 51.8076 | 0.013 | 20.2 | / | / | 0.418 | 19.5 | 453 | 514 | /
150 | 11:09 | 8.058 | 0 | 25.5132 | 41.4557 | 51.9593 | 0.017 | 20.2 | / | / | 0.422 | 19.5 | 466 | 519 | /
151 | 11:10 | 11.7078 | 0 | 25.5007 | 41.5453 | 52.1197 | 0.018 | 20.2 | / | / | 0.425 | 19.5 | 480 | 513 | /
152 | 11:10 | 22.041 | 0.4343 | 25.5008 | 41.6565 | 52.2722 | 0.018 | 20.1 | / | / | 0.426 | 19.5 | 493 | 514 | /
153 | 11:10 | 22.041 | 0.4343 | 25.5113 | 41.76 | 52.4455 | 0.016 | 20.1 | / | / | 0.426 | 19.5 | 500 | 504 | /
154 | 11:10 | 26.6388 | 0.989 | 25.4937 | 41.8689 | 52.6112 | 0.012 | 20.1 | / | / | 0.428 | 19.5 | 513 | 507 | /
155 | 11:10 | 26.6388 | 0.989 | 25.4836 | 41.9726 | 52.7527 | 0.011 | 20.1 | / | / | 0.429 | 19.5 | 526 | 499 | /
156 | 11:10 | 26.6388 | 0.9847 | 25.5068 | 42.0901 | 53.0148 | 0.009 | 20.1 | / | / | 0.432 | 19.5 | 540 | 502 | /
157 | 11:10 | 26.6388 | 0.9331 | 25.5108 | 42.2081 | 53.2847 | 0.011 | 20.1 | / | / | 0.436 | 19.5 | 553 | 498 | /
158 | 11:10 | 26.6862 | 0.9159 | 25.4937 | 42.2998 | 53.5437 | 0.012 | 20.1 | / | / | 0.437 | 19.5 | 553 | 499 | /
159 | 11:10 | 26.6862 | 0.9159 | 25.4995 | 42.4277 | 53.7936 | 0.011 | 20.1 | / | / | 0.436 | 19.5 | 560 | 489 | /
160 | 11:10 | 26.6862 | 0.8729 | 25.5015 | 42.5402 | 54.0487 | 0.013 | 20.1 | / | / | 0.438 | 19.6 | 614 | 491 | /
161 | 11:10 | 26.6862 | 0.8729 | 25.5129 | 42.6477 | 54.3007 | 0.014 | 20.1 | / | / | 0.436 | 19.6 | 614 | 481 | /
162 | 11:10 | 26.6862 | 0.8901 | 25.4921 | 42.7603 | 54.5353 | 0.012 | 20.1 | / | / | 0.438 | 19.6 | 621 | 483 | /
163 | 11:10 | 26.6862 | 0.8514 | 25.4923 | 42.9047 | 54.7832 | 0.011 | 20.1 | / | / | 0.443 | 19.6 | 621 | 440 | /
164 | 11:10 | 26.6862 | 0.8514 | 25.4846 | 43.0171 | 55.0039 | 0.009 | 20.1 | / | / | 0.446 | 19.6 | 614 | 443 | /
165 | 11:10 | 0 | 0 | 25.4761 | 43.1598 | 55.1814 | 0.008 | 20.1 | / | / | 0.451 | 19.6 | 614 | 440 | /
166 | 11:10 | 0 | 0 | 25.477 | 43.274 | 55.3302 | 0.007 | 20.1 | / | / | 0.458 | 19.6 | 614 | 447 | /
167 | 11:10 | 10.6176 | 0 | 25.474 | 43.3926 | 55.4929 | 0.006 | 20.1 | / | / | 0.459 | 19.6 | 614 | 441 | /
168 | 11:10 | 10.6176 | 0 | 25.4581 | 43.5177 | 55.6521 | 0.004 | 20.1 | / | / | 0.462 | 19.6 | 614 | 444 | /
169 | 11:10 | 10.6176 | 0 | 25.491 | 43.6359 | 55.7997 | 0.004 | 20.1 | / | / | 0.465 | 19.6 | 614 | 440 | /
170 | 11:10 | 21.33 | 0.2881 | 25.5012 | 43.7524 | 55.9139 | 0.002 | 20.1 | / | / | 0.471 | 19.6 | 600 | 445 | /
171 | 11:10 | 7.11 | 0.0602 | 25.5053 | 43.8733 | 56.0365 | 0.002 | 20.1 | / | / | 0.471 | 19.7 | 638 | 438 | /
172 | 11:10 | 7.11 | 0.0602 | 25.526 | 43.99 | 56.15 | 0.002 | 20.1 | / | / | 0.479 | 19.6 | 585 | 446 | /
173 | 11:10 | 12.6558 | 0.0129 | 25.5323 | 44.1064 | 56.2705 | 0.002 | 20.1 | / | / | 0.481 | 19.6 | 578 | 440 | /
174 | 11:10 | 17.7276 | 0.1118 | 25.5471 | 44.2271 | 56.3954 | 0.003 | 20.1 | / | / | 0.484 | 19.6 | 571 | 443 | /
175 | 11:10 | 17.7276 | 0.1118 | 25.5528 | 44.3338 | 56.5048 | 0.004 | 20.1 | / | / | 0.487 | 19.6 | 578 | 439 | /
176 | 11:10 | 0 | 0 | 25.5676 | 44.4487 | 56.6282 | 0.004 | 20.1 | / | / | 0.49 | 19.7 | 623 | 442 | /
177 | 11:10 | 0 | 0 | 25.5738 | 44.5673 | 56.75 | 0.003 | 20.1 | / | / | 0.485 | 19.7 | 607 | 431 | /
178 | 11:10 | 10.191 | 0 | 25.59 | 44.6603 | 56.8833 | 0.003 | 20.1 | / | / | 0.477 | 19.7 | 599 | 424 | /
179 | 11:10 | 15.405 | 0.043 | 25.5895 | 44.7647 | 57.0584 | 0.002 | 20.1 | / | / | 0.474 | 19.8 | 641 | 415 | /
180 | 11:10 | 20.382 | 0.215 | 25.6042 | 44.8801 | 57.2184 | 0.004 | 20.1 | / | / | 0.479 | 19.8 | 633 | 419 | /
181 | 11:10 | 25.4538 | 0.7267 | 25.6099 | 44.9875 | 57.3824 | 0.002 | 20.1 | / | / | 0.482 | 19.8 | 625 | 422 | /
182 | 11:10 | 25.6908 | 0.7009 | 25.6384 | 45.0925 | 57.5411 | 0.003 | 20.1 | / | / | 0.483 | 19.8 | 616 | 416 | /
183 | 11:10 | 25.6908 | 0.6708 | 25.667 | 45.2055 | 57.6929 | 0.001 | 20.1 | / | / | 0.485 | 19.7 | 561 | 418 | /
184 | 11:10 | 25.6908 | 0.6708 | 25.674 | 45.3132 | 57.8256 | 0.001 | 20.1 | / | / | 0.488 | 19.7 | 569 | 414 | /
185 | 11:10 | 25.6908 | 0.6579 | 25.7114 | 45.4501 | 57.9791 | -0.002 | 20.2 | / | / | 0.493 | 19.7 | 576 | 419 | /
186 | 11:10 | 25.6908 | 0.6708 | 25.72 | 45.5676 | 58.1438 | -0.001 | 20.2 | / | / | 0.495 | 19.6 | 535 | 414 | /
187 | 11:10 | 25.6908 | 0.6708 | 25.7319 | 45.693 | 58.3133 | -0.004 | 20.2 | / | / | 0.497 | 19.6 | 550 | 416 | /
188 | 11:10 | 25.6908 | 0.6708 | 25.7536 | 45.8215 | 58.4726 | -0.004 | 20.2 | / | / | 0.5 | 19.6 | 557 | 413 | /
189 | 11:10 | 25.6908 | 0.6364 | 25.7659 | 45.9277 | 58.6521 | -0.005 | 20.2 | / | / | 0.499 | 19.6 | 571 | 412 | /
190 | 11:10 | 25.6908 | 0.6364 | 25.781 | 46.0708 | 58.8396 | -0.007 | 20.2 | / | / | 0.501 | 19.6 | 592 | 408 | /
191 | 11:10 | 25.6908 | 0.6364 | 25.7989 | 46.2099 | 59.0435 | -0.009 | 20.2 | / | / | 0.501 | 19.5 | 586 | 408 | /
192 | 11:10 | 8.0106 | 0 | 25.812 | 46.337 | 59.2671 | -0.006 | 20.2 | / | / | 0.495 | 19.6 | 650 | 397 | /
193 | 11:10 | 8.058 | 0 | 25.8409 | 46.4694 | 59.4609 | -0.004 | 20.2 | / | / | 0.488 | 19.6 | 678 | 392 | /
194 | 11:10 | 8.058 | 0 | 25.851 | 46.603 | 59.6698 | -0.003 | 20.2 | / | / | 0.482 | 19.6 | 700 | 382 | /
195 | 11:10 | 12.798 | 0.0086 | 25.8849 | 46.7533 | 59.877 | -0.005 | 20.2 | / | / | 0.47 | 19.7 | 761 | 372 | /
196 | 11:10 | 23.1312 | 0.3956 | 25.9021 | 46.9104 | 60.0949 | -0.004 | 20.2 | / | / | 0.462 | 19.7 | 784 | 361 | /
197 | 11:10 | 23.1312 | 0.3956 | 25.9416 | 47.0691 | 60.3402 | -0.008 | 20.2 | / | / | 0.46 | 19.7 | 815 | 359 | /
198 | 11:10 | 25.6908 | 0.6364 | 25.9675 | 47.2172 | 60.5646 | -0.007 | 20.2 | / | / | 0.456 | 19.8 | 908 | 352 | /
199 | 11:10 | 25.6908 | 0.6665 | 26.0168 | 47.3964 | 60.8267 | -0.006 | 20.2 | / | / | 0.447 | 19.9 | 999 | 345 | /
200 | 11:10 | 25.6908 | 0.6665 | 26.0433 | 47.5511 | 61.0656 | -0.007 | 20.2 | / | / | 0.429 | 19.9 | 999 | 326 | /
201 | 11:10 | 25.6908 | 0.6579 | 26.0698 | 47.7024 | 61.3114 | -0.006 | 20.2 | / | / | 0.429 | 19.9 | 990 | 326 | /
202 | 11:10 | 25.6908 | 0.6364 | 26.1091 | 47.8923 | 61.5798 | -0.005 | 20.2 | / | / | 0.426 | 19.9 | 981 | 320 | /
203 | 11:10 | 25.6908 | 0.6192 | 26.1334 | 48.063 | 61.859 | -0.004 | 20.2 | / | / | 0.413 | 19.9 | 963 | 310 | /
204 | 11:10 | 25.6908 | 0.602 | 26.1412 | 48.2472 | 62.1294 | -0.006 | 20.2 | / | / | 0.411 | 19.9 | 954 | 305 | /
205 | 11:10 | 25.6908 | 0.602 | 26.1926 | 48.4341 | 62.4295 | -0.007 | 20.2 | / | / | 0.41 | 19.9 | 954 | 304 | /
206 | 11:10 | 25.6908 | 0.5934 | 26.243 | 48.6337 | 62.6927 | -0.007 | 20.2 | / | / | 0.411 | 19.9 | 963 | 301 | /
207 | 11:10 | 25.7382 | 0.5848 | 26.2468 | 48.8289 | 62.9964 | -0.009 | 20.2 | / | / | 0.413 | 19.9 | 981 | 302 | /
208 | 11:10 | 25.7382 | 0.5848 | 26.2947 | 49.0055 | 63.3297 | -0.008 | 20.2 | / | / | 0.417 | 19.8 | 916 | 302 | /
209 | 11:10 | 25.7382 | 0.5891 | 26.3159 | 49.2094 | 63.637 | -0.009 | 20.2 | / | / | #N/A | #N/A | #N/A | #N/A | /
210 | 11:10 | 25.7382 | 0.5805 | 26.3446 | 49.4116 | 63.993 | -0.011 | 20.2 | / | / | 0.427 | 19.8 | 941 | 309 | /
211 | 11:11 | 25.7382 | 0.5805 | 26.3664 | 49.6121 | 64.3687 | -0.012 | 20.2 | / | / | 0.439 | 19.7 | 884 | 314 | /
212 | 11:11 | 25.7382 | 0.5805 | 26.4024 | 49.8201 | 64.7503 | -0.013 | 20.3 | / | / | 0.448 | 19.7 | 923 | 320 | /
213 | 11:11 | 25.7382 | 0.5805 | 26.419 | 50.0063 | 65.0749 | -0.014 | 20.3 | / | / | 0.459 | 19.7 | 953 | 324 | /
214 | 11:11 | 25.7382 | 0.5805 | 26.4302 | 50.2287 | 65.3698 | -0.016 | 20.3 | / | / | 0.471 | 19.6 | 921 | 332 | /
215 | 11:11 | 25.7382 | 0.5805 | 26.4478 | 50.4189 | 65.705 | -0.014 | 20.3 | / | / | 0.481 | 19.6 | 950 | 335 | /
216 | 11:11 | 25.7382 | 0.5805 | 26.4629 | 50.637 | 66.1093 | -0.016 | 20.3 | / | / | 0.489 | 19.6 | 1000 | 341 | /
217 | 11:11 | 25.7382 | 0.5805 | 26.4786 | 50.8547 | 66.5674 | -0.013 | 20.3 | / | / | 0.496 | 19.6 | 1035 | 342 | /
218 | 11:11 | 25.7382 | 0.5805 | 26.4994 | 51.0689 | 66.9979 | -0.013 | 20.3 | / | / | 0.501 | 19.6 | 1085 | 345 | /
219 | 11:11 | 25.7382 | 0.5805 | 26.4958 | 51.2695 | 67.4175 | -0.012 | 20.3 | / | / | 0.508 | 19.6 | 1135 | 350 | /
220 | 11:11 | 25.7382 | 0.5805 | 26.5256 | 51.4925 | 67.826 | -0.012 | 20.3 | / | / | 0.518 | 19.6 | 1178 | 353 | /
221 | 11:11 | 25.7382 | 0.5805 | 26.5335 | 51.6994 | 68.2456 | -0.014 | 20.3 | / | / | 0.526 | 19.6 | 1214 | 358 | /
222 | 11:11 | 25.7382 | 0.5805 | 26.5525 | 51.911 | 68.6776 | #N/A | #N/A | / | / | 0.535 | 19.6 | 1242 | 360 | /
223 | 11:11 | 25.7382 | 0.5805 | 26.5745 | 52.1315 | 69.1134 | -0.015 | 20.3 | / | / | 0.544 | 19.6 | 1264 | 366 | /
224 | 11:11 | 25.7382 | 0.5805 | 26.6055 | 52.3353 | 69.4877 | -0.014 | 20.3 | / | / | 0.55 | 19.6 | 1292 | 366 | /
225 | 11:11 | 25.7382 | 0.5805 | 26.6293 | 52.5444 | 69.8832 | -0.015 | 20.3 | / | / | 0.557 | 19.5 | 1233 | 371 | /
226 | 11:11 | 25.7382 | 0.5805 | 26.6476 | 52.7548 | 70.2848 | -0.015 | 20.3 | / | / | 0.564 | 19.5 | 1260 | 371 | /
227 | 11:11 | 25.6908 | 0.7009 | 26.6476 | 52.9657 | 70.646 | -0.013 | 20.3 | / | / | 0.57 | 19.5 | 1293 | 375 | /
228 | 11:11 | 25.6908 | 0.6622 | 26.6744 | 53.1838 | 70.8847 | -0.012 | 20.3 | / | / | 0.579 | 19.5 | 1326 | 377 | /
229 | 11:11 | 25.6908 | 0.6622 | 26.7106 | 53.3999 | 71.0927 | -0.01 | 20.3 | / | / | 0.585 | 19.5 | 1360 | 381 | /
230 | 11:11 | 25.6908 | 0.6622 | 26.7393 | 53.6039 | 71.2899 | -0.012 | 20.3 | / | / | 0.592 | 19.5 | 1400 | 381 | /
231 | 11:11 | 25.6908 | 0.6622 | 26.7822 | 53.8125 | 71.527 | -0.013 | 20.3 | / | / | 0.597 | 19.5 | 1426 | 384 | /
232 | 11:11 | 25.6908 | 0.6622 | 26.8406 | 54.0198 | 71.7472 | -0.014 | 20.3 | / | / | 0.602 | 19.5 | 1460 | 383 | /
233 | 11:11 | 25.6908 | 0.6278 | 26.8776 | 54.2153 | 72.0071 | -0.011 | 20.3 | / | / | 0.609 | 19.5 | 1500 | 388 | /
234 | 11:11 | 25.6908 | 0.6235 | 26.8953 | 54.416 | 72.274 | -0.01 | 20.3 | / | / | 0.616 | 19.5 | 1553 | 388 | /
235 | 11:11 | 25.6908 | 0.6235 | 26.9436 | 54.6312 | 72.5511 | -0.007 | 20.3 | / | / | 0.622 | 19.5 | 1606 | 392 | /
236 | 11:11 | 25.6908 | 0.6192 | 26.9858 | 54.8607 | 72.8165 | -0.008 | 20.3 | / | / | 0.629 | 19.5 | 1646 | 392 | /
237 | 11:11 | 25.7856 | 0.5805 | 27.0129 | 55.0564 | 73.1441 | -0.007 | 20.3 | / | / | 0.636 | 19.4 | 1593 | 396 | /
238 | 11:11 | 25.7856 | 0.5805 | 27.0448 | 55.2714 | 73.4749 | -0.009 | 20.2 | / | / | 0.642 | 19.4 | 1637 | 396 | /
239 | 11:11 | 25.7382 | 0.5547 | 27.0635 | 55.4835 | 73.7723 | -0.009 | 20.2 | / | / | 0.648 | 19.4 | 1681 | 400 | /
240 | 11:11 | 25.7382 | 0.5547 | 27.1077 | 55.6903 | 74.0782 | -0.009 | 20.2 | / | / | 0.657 | 19.4 | 1743 | 401 | /
241 | 11:11 | 25.7382 | 0.5547 | 27.1526 | 55.9195 | 74.4071 | -0.008 | 20.2 | / | / | 0.663 | 19.4 | 1781 | 400 | /
242 | 11:11 | 25.7382 | 0.5547 | 27.2011 | 56.1486 | 74.7578 | -0.01 | 20.2 | / | / | 0.673 | 19.4 | 1824 | 407 | /
243 | 11:11 | 25.7382 | 0.5547 | 27.2353 | 56.3884 | 75.0822 | -0.002 | 20.2 | / | / | 0.682 | 19.4 | 1862 | 408 | /
244 | 11:11 | 25.7382 | 0.5547 | 27.3062 | 56.6239 | 75.4777 | -0.002 | 20.2 | / | / | 0.689 | 19.3 | 1782 | 412 | /
245 | 11:11 | 25.7382 | 0.5547 | 27.3827 | 56.866 | 75.8037 | -0.004 | 20.2 | / | / | 0.696 | 19.3 | 1817 | 412 | /
246 | 11:11 | 25.7382 | 0.5547 | 27.4305 | 57.1459 | 76.1797 | -0.002 | 20.2 | / | / | 0.702 | 19.3 | 1847 | 416 | /
247 | 11:11 | 25.7382 | 0.5547 | 27.4722 | 57.3964 | 76.5578 | -0.004 | 20.2 | / | / | 0.71 | 19.2 | 1777 | 416 | /
248 | 11:11 | 25.7382 | 0.5547 | 27.5346 | 57.6782 | 76.9748 | -0.003 | 20.2 | / | / | 0.718 | 19.2 | 1805 | 421 | /
249 | 11:11 | 25.7382 | 0.5547 | 27.5788 | 57.9597 | 77.4153 | -0.002 | 20.2 | / | / | 0.726 | 19.1 | 1747 | 389 | /
250 | 11:11 | 25.7382 | 0.5547 | 27.6445 | 58.2462 | 77.8678 | -0.002 | 20.2 | / | / | 0.731 | 19.1 | 1778 | 391 | /
251 | 11:11 | 25.7382 | 0.5547 | 27.6927 | 58.5467 | 78.345 | -0.002 | 20.2 | / | / | 0.737 | 19.1 | 1805 | 391 | /
252 | 11:11 | 25.7382 | 0.5547 | 27.7424 | 58.84 | 78.8115 | 0 | 20.1 | / | / | 0.745 | 19 | 1755 | 395 | /
253 | 11:11 | 25.7382 | 0.5547 | 27.7909 | 59.1372 | 79.2851 | 0.001 | 20.1 | / | / | 0.751 | 19 | 1785 | 398 | /
254 | 11:11 | 25.7382 | 0.5547 | 27.8115 | 59.4564 | 79.7641 | 0.001 | 20.1 | / | / | 0.758 | 19 | 1815 | 398 | /
255 | 11:11 | 25.7382 | 0.5547 | 27.8531 | 59.7703 | 80.2373 | 0 | 20.1 | / | / | 0.763 | 18.9 | 1752 | 401 | /
256 | 11:11 | 25.7382 | 0.5547 | 27.9075 | 60.0945 | 80.7434 | 0.001 | 20.1 | / | / | 0.769 | 18.9 | 1776 | 400 | /
257 | 11:11 | 25.7382 | 0.5547 | 27.9576 | 60.4159 | 81.2032 | 0 | 20.1 | / | / | 0.773 | 18.9 | 1795 | 402 | /
258 | 11:11 | 25.7382 | 0.5547 | 28.0057 | 60.7307 | 81.6689 | 0 | 20.1 | / | / | 0.779 | 18.9 | 1809 | 401 | /
259 | 11:11 | 25.7382 | 0.5547 | 28.075 | 61.0602 | 82.1459 | 0.001 | 20.1 | / | / | 0.783 | 18.9 | 1823 | 403 | /
260 | 11:11 | 25.7382 | 0.5547 | 28.1159 | 61.3852 | 82.5846 | 0 | 20 | 1500 | / | 0.788 | 18.9 | 1838 | 402 | /
261 | 11:11 | 25.7382 | 0.5547 | 28.1864 | 61.7079 | 83.0672 | 0.001 | 20 | 1550 | / | 0.794 | 18.9 | 1847 | 405 | /
262 | 11:11 | 25.7382 | 0.5547 | 28.23 | 62.0126 | 83.5597 | 0.002 | 20 | 1590 | / | 0.798 | 19 | 1945 | 403 | /
263 | 11:11 | 25.7382 | 0.5547 | 28.2919 | 62.331 | 83.9916 | 0.005 | 20 | 1620 | / | 0.803 | 19 | 1940 | 406 | /
264 | 11:11 | 25.7382 | 0.5547 | 28.3399 | 62.6587 | 84.4691 | 0.006 | 20 | 1680 | / | 0.808 | 19 | 1930 | 405 | /
265 | 11:11 | 25.7382 | 0.5547 | 28.3837 | 62.9804 | 84.9416 | 0.004 | 20 | 1730 | / | 0.812 | 19 | 1915 | 407 | /
266 | 11:11 | 25.7382 | 0.5547 | 28.4393 | 63.3078 | 85.4081 | 0.004 | 20 | 1770 | / | 0.819 | 19 | 1895 | 406 | /
267 | 11:11 | 25.7382 | 0.5547 | 28.5005 | 63.6264 | 85.851 | 0.008 | 20 | 1800 | / | 0.824 | 19 | 1885 | 409 | /
268 | 11:11 | 25.7382 | 0.5547 | 28.561 | 63.9712 | 86.2945 | 0.01 | 20 | 1830 | / | 0.827 | 19.1 | 1973 | 407 | /
269 | 11:11 | 25.6908 | 0.5418 | 28.6183 | 64.2792 | 86.7998 | 0.011 | 20 | 1850 | / | 0.832 | 19.1 | 1963 | 409 | /
270 | 11:11 | 25.6908 | 0.5418 | 28.6582 | 64.6182 | 87.301 | 0.011 | 20 | 1870 | / | 0.835 | 19.1 | 1963 | 407 | /
271 | 11:12 | 25.6908 | 0.6106 | 28.692 | 64.9515 | 87.8308 | 0.009 | 19.9 | 1718 | / | 0.84 | 19.1 | 1957 | 409 | /
272 | 11:12 | 25.6908 | 0.6106 | 28.7575 | 65.2852 | 88.3106 | 0.007 | 19.9 | 1736 | / | 0.843 | 19.1 | 1947 | 407 | /
273 | 11:12 | 25.6908 | 0.6106 | 28.7682 | 65.6152 | 88.7429 | 0.009 | 19.9 | 1763 | / | 0.848 | 19.1 | 1952 | 410 | /
274 | 11:12 | 25.6908 | 0.6106 | 28.8156 | 65.9499 | 89.1691 | 0.009 | 19.9 | 1799 | / | 0.851 | 19.1 | 1947 | 407 | /
275 | 11:12 | 25.6908 | 0.6106 | 28.8461 | 66.2909 | 89.6659 | 0.009 | 19.9 | 1827 | / | 0.855 | 19 | 1855 | 409 | /
276 | 11:12 | 25.6908 | 0.6106 | 28.8941 | 66.6224 | 90.1687 | 0.011 | 19.9 | 1854 | / | 0.86 | 19 | 1855 | 408 | /
277 | 11:12 | 25.6908 | 0.6106 | 28.9331 | 66.9788 | 90.6671 | 0.01 | 19.9 | 1881 | / | 0.864 | 19 | 1850 | 410 | /
278 | 11:12 | 25.6908 | 0.6106 | 28.9933 | 67.3216 | 91.1761 | 0.016 | 19.9 | 1890 | / | 0.871 | 19 | 1850 | 410 | /
279 | 11:12 | 25.6908 | 0.6106 | 29.0478 | 67.688 | 91.6813 | 0.015 | 19.9 | 1918 | / | 0.877 | 19 | 1845 | 412 | /
280 | 11:12 | 25.6908 | 0.6106 | 29.1105 | 68.0477 | 92.1697 | 0.015 | 19.9 | 1936 | / | 0.883 | 19 | 1835 | 412 | /
281 | 11:12 | 25.6908 | 0.6106 | 29.2043 | 68.4034 | 92.6529 | 0.014 | 19.8 | 1783 | / | 0.889 | 19 | 1830 | 385 | /
282 | 11:12 | 25.6908 | 0.6106 | 30.0627 | 68.7387 | 93.1359 | 0.014 | 19.8 | 1783 | / | 0.895 | 19 | 1815 | 384 | /
283 | 11:12 | 25.6908 | 0.5547 | 30.5502 | 69.102 | 93.6281 | 0.015 | 19.8 | 1808 | / | 0.901 | 19 | 1810 | 387 | /
284 | 11:12 | 25.6908 | 0.5719 | 30.8843 | 69.4603 | 94.131 | 0.016 | 19.8 | 1825 | / | 0.907 | 19 | 1795 | 386 | /
285 | 11:12 | 25.6908 | 0.5719 | 31.0349 | 69.7785 | 94.6192 | 0.019 | 19.8 | 1850 | / | 0.913 | 19 | 1775 | 389 | /
286 | 11:12 | 25.6908 | 0.5633 | 31.1523 | 70.1173 | 95.1165 | 0.019 | 19.8 | 1875 | / | 0.919 | 18.9 | 1671 | 388 | /
287 | 11:12 | 25.7382 | 0.602 | 31.5612 | 70.4618 | 95.5944 | 0.021 | 19.8 | 1883 | / | 0.926 | 18.9 | 1652 | 391 | /
288 | 11:12 | 25.7382 | 0.602 | 32.0017 | 70.8146 | 96.0401 | 0.021 | 19.8 | 1891 | / | 0.931 | 18.9 | 1638 | 390 | /
289 | 11:12 | 25.6908 | 0.5805 | 32.2887 | 71.1489 | 96.5227 | 0.023 | 19.9 | 2063 | / | 0.938 | 18.9 | 1623 | 393 | /
290 | 11:12 | 25.6908 | 0.5805 | 32.5016 | 71.4999 | 97.0642 | 0.026 | 19.9 | 2081 | / | 0.944 | 18.8 | 1545 | 395 | /
291 | 11:12 | 25.7382 | 0.5547 | 32.6087 | 71.864 | 97.5432 | 0.027 | 19.9 | 2081 | / | 0.951 | 18.8 | 1540 | 395 | /
292 | 11:12 | 25.7382 | 0.5547 | 32.6395 | 72.2063 | 97.9836 | 0.026 | 19.9 | 2072 | / | 0.96 | 18.8 | 1545 | 398 | /
293 | 11:12 | 25.6908 | 0.5891 | 32.5797 | 72.5395 | 98.4412 | 0.029 | 19.9 | 2081 | / | 0.97 | 18.7 | 1482 | 399 | /
294 | 11:12 | 25.6908 | 0.5891 | 32.5251 | 72.8856 | 98.9487 | 0.03 | 19.9 | 2063 | / | 0.977 | 18.7 | 1482 | 402 | /
295 | 11:12 | 25.6908 | 0.5891 | 32.4503 | 73.2191 | 99.3458 | 0.032 | 19.8 | 1891 | / | 0.988 | 18.7 | 1478 | 403 | /
296 | 11:12 | 25.6908 | 0.5762 | 32.4216 | 73.5512 | 99.7735 | 0.032 | 19.8 | 1891 | / | 0.996 | 18.6 | 1416 | 407 | /
297 | 11:12 | 25.6908 | 0.5719 | 32.9301 | 73.8803 | 100.1814 | 0.036 | 19.8 | 1900 | / | 1.003 | 18.6 | 1412 | 406 | /
298 | 11:12 | 25.6908 | 0.5719 | 33.2361 | 74.2115 | 100.6013 | 0.038 | 19.8 | 1891 | / | 1.013 | 18.5 | 1348 | 410 | /
299 | 11:12 | 25.6908 | 0.5633 | 33.4667 | 74.5459 | 101.0202 | 0.043 | 19.8 | 1883 | / | 1.021 | 18.5 | 1344 | 410 | /
300 | 11:12 | 25.6908 | 0.5418 | 33.6623 | 74.8648 | 101.5146 | 0.043 | 19.8 | 1883 | / | 1.03 | 18.5 | 1336 | 414 | /
301 | 11:12 | 25.6908 | 0.5418 | 33.7552 | 75.2081 | 102.0061 | 0.047 | 19.8 | 1875 | / | 1.041 | 18.4 | 1284 | 415 | /
302 | 11:12 | 25.7382 | 0.5633 | 33.9609 | 75.5397 | 102.5063 | 0.047 | 19.8 | 1875 | / | 1.051 | 18.4 | 1276 | 419 | /
303 | 11:12 | 25.7382 | 0.5633 | 34.4378 | 75.8838 | 102.9477 | 0.05 | 19.8 | 1875 | / | 1.059 | 18.3 | 1229 | 419 | /
304 | 11:12 | 25.7382 | 0.5504 | 34.7627 | 76.2254 | 103.4247 | 0.052 | 19.8 | 1875 | / | 1.068 | 18.3 | 1229 | 422 | /
305 | 11:12 | 25.6908 | 0.5461 | 34.9944 | 76.5422 | 103.8958 | 0.053 | 19.8 | 1875 | / | 1.079 | 18.2 | 1189 | 423 | /
306 | 11:12 | 25.7382 | 0.5676 | 35.0787 | 76.8772 | 104.4095 | 0.057 | 19.8 | 1875 | / | 1.091 | 18.2 | 1199 | 428 | /
307 | 11:12 | 25.7382 | 0.5676 | 35.0974 | 77.234 | 104.8783 | 0.06 | 19.7 | 1730 | / | 1.101 | 18.1 | 1175 | 429 | /
308 | 11:12 | 25.7382 | 0.5246 | 35.032 | 77.5615 | 105.3268 | 0.062 | 19.7 | 1730 | / | 1.105 | 18 | 1173 | 402 | /
309 | 11:12 | 25.6908 | 0.5332 | 34.9196 | 77.8846 | 105.7631 | 0.063 | 19.7 | 1738 | / | 1.116 | 18 | 1200 | 402 | /
310 | 11:12 | 25.6908 | 0.5246 | 34.8127 | 78.1871 | 106.2557 | 0.065 | 19.7 | 1738 | / | 1.126 | 17.9 | 1193 | 406 | /
311 | 11:12 | 25.6908 | 0.5246 | 34.6989 | 78.505 | 106.6928 | 0.065 | 19.7 | 1730 | / | 1.135 | 17.9 | 1229 | 406 | /
312 | 11:12 | 25.6908 | 0.5633 | 34.8285 | 78.8139 | 107.1292 | 0.069 | 19.7 | 1730 | / | 1.143 | 17.8 | 1225 | 409 | /
313 | 11:12 | 25.6908 | 0.5633 | 35.1133 | 79.1286 | 107.6108 | 0.07 | 19.6 | 1607 | / | 1.151 | 17.8 | 1262 | 409 | /
314 | 11:12 | 25.6908 | 0.5633 | 35.4163 | 79.4395 | 107.9969 | 0.067 | 19.6 | 1600 | / | 1.16 | 17.7 | 1260 | 412 | /
315 | 11:12 | 25.6908 | 0.5547 | 35.5375 | 79.7763 | 108.3541 | 0.068 | 19.6 | 1600 | / | 1.168 | 17.7 | 1296 | 412 | /
316 | 11:12 | 25.7856 | 0.5461 | 35.5712 | 80.0837 | 108.7918 | 0.069 | 19.5 | 1493 | / | 1.175 | 17.7 | 1327 | 414 | /
317 | 11:12 | 25.6908 | 0.5332 | 35.5815 | 80.3978 | 109.1976 | 0.071 | 19.5 | 1500 | / | 1.183 | 17.6 | 1320 | 414 | /
318 | 11:12 | 25.6908 | 0.5332 | 35.5251 | 80.7217 | 109.5403 | 0.074 | 19.5 | 1513 | / | 1.192 | 17.6 | 1347 | 417 | /
319 | 11:12 | 25.6908 | 0.516 | 35.4213 | 81.0044 | 109.9262 | 0.073 | 19.4 | 1424 | / | 1.201 | 17.6 | 1367 | 417 | /
320 | 11:12 | 25.6908 | 0.516 | 35.3001 | 81.3193 | 110.3426 | #N/A | #N/A | / | / | 1.208 | 17.6 | 1391 | 419 | /
321 | 11:12 | 25.6908 | 0.5418 | 35.2103 | 81.6156 | 110.7391 | 0.076 | 19.4 | 1431 | / | 1.215 | 17.7 | 1442 | 419 | /
322 | 11:12 | 25.7856 | 0.5375 | 35.1384 | 81.9338 | 111.185 | 0.077 | 19.4 | 1437 | / | 1.223 | 17.7 | 1448 | 422 | /
323 | 11:12 | 25.7856 | 0.5375 | 35.0985 | 82.2478 | 111.6615 | 0.077 | 19.3 | 1358 | / | 1.233 | 17.7 | 1442 | 395 | /
324 | 11:12 | 25.6908 | 0.5332 | 35.0893 | 82.5515 | 112.0904 | 0.078 | 19.3 | 1376 | / | 1.241 | 17.8 | 1481 | 398 | /
325 | 11:12 | 25.6908 | 0.5246 | 35.0626 | 82.8592 | 112.5125 | 0.079 | 19.3 | 1388 | / | 1.249 | 17.8 | 1468 | 398 | /
326 | 11:12 | 25.7382 | 0.5246 | 35.0336 | 83.1856 | 112.9556 | 0.08 | 19.2 | 1333 | / | 1.255 | 17.8 | 1450 | 400 | /
327 | 11:12 | 25.7382 | 0.5246 | 35.0123 | 83.4952 | 113.4265 | 0.079 | 19.2 | 1344 | / | 1.262 | 17.8 | 1434 | 402 | /
328 | 11:12 | 25.7382 | 0.5246 | 35.0149 | 83.8287 | 113.8707 | 0.079 | 19.2 | 1355 | / | #N/A | #N/A | #N/A | #N/A | /
329 | 11:12 | 25.7856 | 0.5289 | 35.4789 | 84.148 | 114.3116 | 0.079 | 19.2 | 1372 | / | 1.271 | 17.8 | 1415 | 402 | /
330 | 11:12 | 25.7856 | 0.5289 | 35.943 | 84.4764 | 114.7499 | 0.08 | 19.2 | 1377 | / | 1.277 | 17.8 | 1400 | 404 | /
331 | 11:13 | 25.6908 | 0.5289 | 36.3871 | 84.805 | 115.2204 | 0.08 | 19.1 | 1315 | / | 1.284 | 17.8 | 1387 | 403 | /
332 | 11:13 | 25.6434 | 0.5977 | 36.6766 | 85.1398 | 115.6779 | 0.083 | 19.1 | 1336 | / | 1.299 | 17.8 | 1375 | 408 | /
333 | 11:13 | 25.6434 | 0.5977 | 36.8438 | 85.476 | 116.1311 | 0.082 | 19.1 | 1352 | / | 1.317 | 17.7 | 1327 | 410 | /
334 | 11:13 | 25.6908 | 0.5848 | 37.2073 | 85.8202 | 116.5869 | 0.083 | 19.1 | 1368 | / | 1.337 | 17.7 | 1321 | 417 | /
335 | 11:13 | 25.6908 | 0.5934 | 37.6347 | 86.1526 | 117.0687 | 0.082 | 19 | 1320 | / | 1.358 | 17.7 | 1312 | 420 | /
336 | 11:13 | 25.6908 | 0.5848 | 37.9398 | 86.4899 | 117.5438 | 0.082 | 19 | 1340 | / | 1.377 | 17.7 | 1309 | 426 | /
337 | 11:13 | 25.6908 | 0.5848 | 38.169 | 86.8417 | 118.0159 | 0.081 | 19 | 1345 | / | 1.397 | 17.7 | 1299 | 429 | /
338 | 11:13 | 25.6908 | 0.5848 | 38.3124 | 87.1813 | 118.4552 | 0.083 | 19 | 1365 | / | 1.416 | 17.6 | 1258 | 435 | /
339 | 11:13 | 25.6908 | 0.6192 | 38.427 | 87.5308 | 118.913 | 0.084 | 19 | 1370 | / | 1.436 | 17.6 | 1255 | 438 | /
340 | 11:13 | 25.6908 | 0.6192 | 38.8205 | 87.8754 | 119.353 | 0.085 | 19 | 1385 | / | 1.456 | 17.6 | 1255 | 444 | /
341 | 11:13 | 25.7856 | 0.5891 | 39.1474 | 88.2216 | 119.7719 | 0.085 | 19 | 1400 | / | 1.476 | 17.6 | 1255 | 421 | /
342 | 11:13 | 25.7856 | 0.5891 | 39.3487 | 88.5581 | 120.207 | 0.086 | 19 | 1415 | / | 1.497 | 17.6 | 1255 | 427 | /
343 | 11:13 | 25.6908 | 0.5848 | 39.5066 | 88.8937 | 120.672 | 0.086 | 19 | 1425 | / | 1.516 | 17.5 | 1220 | 430 | /
344 | 11:13 | 25.6908 | 0.5504 | 39.5889 | 89.225 | 121.0915 | 0.088 | 19 | 1430 | / | 1.536 | 17.5 | 1217 | 435 | /
345 | 11:13 | 25.6908 | 0.5504 | 39.6092 | 89.5722 | 121.5049 | 0.093 | 19 | 1440 | / | 1.555 | 17.5 | 1211 | 438 | /
346 | 11:13 | 25.7382 | 0.5332 | 39.6069 | 89.9106 | 121.9108 | 0.094 | 19 | 1440 | / | 1.575 | 17.4 | 1174 | 443 | /
347 | 11:13 | 25.6908 | 0.5676 | 39.5688 | 90.2476 | 122.2928 | 0.094 | 19 | 1435 | / | 1.593 | 17.4 | 1172 | 445 | /
348 | 11:13 | 25.7382 | 0.5633 | 39.5071 | 90.5712 | 122.7039 | 0.095 | 19 | 1430 | / | 1.613 | 17.3 | 1140 | 451 | /
349 | 11:13 | 25.7382 | 0.5633 | 39.4243 | 90.8902 | 123.1179 | 0.095 | 19 | 1435 | / | 1.63 | 17.3 | 1145 | 453 | /
350 | 11:13 | 25.6908 | 0.5848 | 39.3287 | 91.2227 | 123.5475 | 0.095 | 19 | 1430 | / | 1.646 | 17.2 | 1121 | 457 | /
351 | 11:13 | 25.6908 | 0.5805 | 39.2606 | 91.5477 | 123.9443 | 0.096 | 19 | 1425 | / | 1.665 | 17.1 | 1100 | 459 | /
352 | 11:13 | 25.6908 | 0.5805 | 39.2302 | 91.8631 | 124.3338 | 0.099 | 19 | 1425 | 52 | 1.683 | 17.1 | 1105 | 464 | 88.7931
353 | 11:13 | 25.6908 | 0.5375 | 39.1652 | 92.1798 | 124.7262 | 0.1 | 19 | 1425 | 52 | 1.699 | 17 | 1082 | 465 | 88.8172
354 | 11:13 | 25.6908 | 0.5289 | 39.1329 | 92.4815 | 125.1329 | 0.102 | 19 | 1420 | 53 | 1.715 | 16.9 | 1068 | 470 | 88.7234
355 | 11:13 | 25.6908 | 0.5289 | 39.4421 | 92.8008 | 125.5816 | 0.101 | 19 | 1420 | 53 | 1.73 | 16.9 | 1082 | 471 | 88.7473
356 | 11:13 | 25.7382 | 0.5375 | 39.9376 | 93.1263 | 125.9967 | 0.104 | 19 | 1415 | 54 | 1.746 | 16.8 | 1069 | 449 | 87.9733
357 | 11:13 | 25.6908 | 0.5418 | 40.3151 | 93.4422 | 126.402 | 0.104 | 18.9 | 1333 | 54 | 1.761 | 16.7 | 1062 | 450 | 88
358 | 11:13 | 25.6908 | 0.5418 | 40.5797 | 93.7597 | 126.7921 | 0.104 | 18.9 | 1338 | 54 | 1.778 | 16.7 | 1079 | 454 | 88.1057
359 | 11:13 | 25.7382 | 0.5375 | 40.7638 | 94.0783 | 127.1825 | 0.106 | 18.9 | 1338 | 55 | 1.793 | 16.6 | 1077 | 455 | 87.9121
360 | 11:13 | 25.7382 | 0.5375 | 40.8096 | 94.3707 | 127.6052 | 0.108 | 18.9 | 1338 | 55 | 1.808 | 16.5 | 1075 | 459 | 88.0174
361 | 11:13 | 25.6908 | 0.5547 | 40.7823 | 94.6974 | 127.9994 | 0.111 | 18.8 | 1272 | 57 | 1.823 | 16.5 | 1091 | 462 | 87.6623
362 | 11:13 | 25.6908 | 0.5633 | 40.7437 | 95.0141 | 128.3809 | 0.115 | 18.8 | 1272 | 59 | 1.839 | 16.4 | 1093 | 464 | 87.2845
363 | 11:13 | 25.6908 | 0.5375 | 40.6822 | 95.2939 | 128.7664 | 0.118 | 18.8 | 1272 | 60 | 1.856 | 16.4 | 1102 | 465 | 87.0968
364 | 11:13 | 25.6908 | 0.5375 | 40.6259 | 95.6288 | 129.1447 | 0.122 | 18.7 | 1221 | 62 | 1.869 | 16.4 | 1113 | 468 | 86.7521
365 | 11:13 | 25.7382 | 0.5332 | 40.6043 | 95.9395 | 129.5645 | 0.129 | 18.7 | 1230 | 65 | 1.886 | 16.4 | 1113 | 469 | 86.1407
366 | 11:13 | 25.6908 | 0.5246 | 40.5704 | 96.2462 | 129.9665 | 0.132 | 18.7 | 1230 | 66 | 1.905 | 16.4 | 1110 | 474 | 86.0759
367 | 11:13 | 25.6908 | 0.5375 | 40.5341 | 96.5642 | 130.3321 | 0.137 | 18.6 | 1187 | 69 | 1.92 | 16.3 | 1076 | 475 | 85.4737
368 | 11:13 | 25.6908 | 0.5375 | 40.5532 | 96.8666 | 130.6687 | 0.143 | 18.6 | 1187 | 71 | 1.936 | 16.3 | 1065 | 454 | 84.3612
369 | 11:13 | 25.6908 | 0.559 | 40.527 | 97.196 | 131.0419 | 0.145 | 18.6 | 1191 | 72 | 1.951 | 16.3 | 1059 | 454 | 84.141
370 | 11:13 | 25.6908 | 0.5418 | 40.5523 | 97.5022 | 131.3899 | 0.146 | 18.5 | 1148 | 72 | 1.967 | 16.2 | 1029 | 458 | 84.2795
371 | 11:13 | 25.7382 | 0.5504 | 40.5487 | 97.8052 | 131.7056 | 0.148 | 18.5 | 1160 | 73 | 1.985 | 16.2 | 1018 | 459 | 84.0959
372 | 11:13 | 25.7382 | 0.5504 | 40.534 | 98.0985 | 132.0087 | 0.151 | 18.5 | 1160 | 74 | 2.003 | 16.2 | 1008 | 463 | 84.0173
373 | 11:13 | 25.6908 | 0.5977 | 40.5105 | 98.3977 | 132.3214 | 0.152 | 18.5 | 1172 | 75 | 2.017 | 16.2 | 995 | 464 | 83.8362
374 | 11:13 | 0 | 0 | 40.4756 | 98.6745 | 132.67 | 0.153 | 18.4 | 1138 | 68 | 2.029 | 16.3 | 1006 | 466 | 85.4077
375 | 11:13 | 0 | 0.0129 | 40.4028 | 98.9818 | 133.0223 | 0.153 | 18.4 | 1149 | 68 | 2.042 | 16.2 | 979 | 467 | 85.439
376 | 11:13 | 0 | 0.0129 | 40.3482 | 99.2512 | 133.3849 | 0.157 | 18.4 | 1165 | 69 | 2.05 | 16.2 | 972 | 468 | 85.2564
377 | 11:13 | 0 | 0.0129 | 40.2648 | 99.5399 | 133.7212 | 0.162 | 18.4 | 1180 | 71 | 2.067 | 16.2 | 968 | 469 | 84.8614
378 | 11:13 | 17.775 | 0.4644 | 40.1886 | 99.8352 | 134.0198 | 0.166 | 18.3 | 1144 | 73 | 2.084 | 16.1 | 944 | 473 | 84.5666
379 | 11:13 | 17.775 | 0.4644 | 40.1137 | 100.1309 | 134.35 | 0.168 | 18.3 | 1151 | 74 | 2.103 | 16.1 | 938 | 451 | 83.592
380 | 11:13 | 25.5012 | 1.6168 | 40.0372 | 100.416 | 134.7368 | 0.172 | 18.3 | 1155 | 75 | 2.116 | 16 | 918 | 454 | 83.4802
381 | 11:13 | 25.5012 | 1.6168 | 39.9738 | 100.724 | 135.0766 | 0.177 | 18.2 | 1114 | 77 | 2.128 | 16 | 918 | 453 | 83.0022
382 | 11:13 | 25.5486 | 1.2642 | 39.9083 | 101.0129 | 135.4005 | 0.18 | 18.2 | 1121 | 78 | 2.135 | 15.9 | 898 | 455 | 82.8571
383 | 11:13 | 25.596 | 1.2513 | 39.8337 | 101.3104 | 135.7341 | 0.183 | 18.1 | 1086 | 79 | 2.152 | 15.9 | 901 | 456 | 82.6754
384 | 11:13 | 25.596 | 1.2513 | 39.7615 | 101.6277 | 136.1454 | 0.188 | 18 | 1056 | 81 | 2.168 | 15.8 | 884 | 459 | 82.3529
385 | 11:13 | 26.6388 | 1.1352 | 39.6942 | 101.9362 | 136.5716 | 0.191 | 18 | 1063 | 82 | 2.188 | 15.8 | 890 | 461 | 82.2126
386 | 11:13 | 26.6388 | 1.1352 | 39.6175 | 102.2173 | 136.9852 | 0.191 | 17.9 | 1032 | 82 | 2.209 | 15.7 | 877 | 465 | 82.3656
387 | 11:13 | 8.0106 | 0 | 39.5748 | 102.5463 | 137.3978 | 0.192 | 17.9 | 1041 | 82 | 2.224 | 15.7 | 881 | 465 | 82.3656
388 | 11:13 | 10.1436 | 0 | 39.5572 | 102.8404 | 137.7639 | 0.193 | 17.9 | 1048 | 82 | 2.242 | 15.6 | 866 | 469 | 82.516
389 | 11:13 | 10.1436 | 0 | 39.5263 | 103.1665 | 138.1579 | 0.193 | 17.9 | 1051 | 82 | 2.258 | 15.6 | 870 | 470 | 82.5532
390 | 11:13 | 15.3102 | 0.0946 | 39.5599 | 103.4887 | 138.5662 | 0.193 | 17.9 | 1058 | 82 | 2.274 | 15.6 | 877 | 451 | 81.8182
391 | 11:14 | 0 | 0 | 39.5704 | 103.7875 | 138.9826 | 0.195 | 17.9 | 1061 | 75 | 2.288 | 15.5 | 872 | 453 | 83.4437
392 | 11:14 | 0 | 0 | 39.615 | 104.1175 | 139.3649 | 0.2 | 17.9 | 1064 | 77 | 2.304 | 15.5 | 883 | 454 | 83.0396
393 | 11:14 | 0 | 0 | 39.5865 | 104.4135 | 139.7346 | 0.201 | 17.9 | 1064 | 77 | 2.318 | 15.5 | 896 | 457 | 83.151
394 | 11:14 | 0 | 0 | 39.5617 | 104.7217 | 140.1768 | 0.202 | 17.9 | 1067 | 77 | 2.332 | 15.5 | 905 | 457 | 83.151
395 | 11:14 | 0 | 0 | 39.5034 | 105.014 | 140.5837 | 0.204 | 17.9 | 1064 | 78 | 2.348 | 15.5 | 909 | 460 | 83.0435
396 | 11:14 | 0 | 0 | 39.474 | 105.3002 | 140.9461 | 0.208 | 17.9 | 1061 | 79 | 2.365 | 15.5 | 918 | 460 | 82.8261
397 | 11:14 | 0 | 0 | 39.4493 | 105.5951 | 141.3057 | 0.209 | 17.8 | 1028 | 79 | 2.383 | 15.5 | 923 | 464 | 82.9741
398 | 11:14 | 0 | 0 | 39.437 | 105.8838 | 141.7268 | 0.212 | 17.8 | 1025 | 80 | 2.405 | 15.5 | 929 | 466 | 82.8326
399 | 11:14 | 0 | 0 | 39.4032 | 106.1779 | 142.0616 | 0.21 | 17.7 | 993 | 79 | 2.414 | 15.5 | 932 | 467 | 83.0835
400 | 11:14 | 0 | 0 | 39.4086 | 106.4705 | 142.3792 | 0.212 | 17.6 | 967 | 80 | 2.434 | 15.5 | 934 | 447 | 82.1029
401 | 11:14 | 0 | 0 | 39.43 | 106.761 | 142.6743 | 0.214 | 17.6 | 967 | 80 | 2.446 | 15.5 | 938 | 449 | 82.1826
402 | 11:14 | 0 | 0 | 39.4708 | 107.0458 | 142.9476 | 0.215 | 17.5 | 940 | 80 | 2.459 | 15.5 | 941 | 449 | 82.1826
403 | 11:14 | 0 | 0 | 39.5138 | 107.3211 | 143.292 | 0.214 | 17.5 | 948 | 79 | 2.47 | 15.5 | 941 | 451 | 82.4834
404 | 11:14 | 0 | 0 | 39.5436 | 107.6005 | 143.5959 | 0.213 | 17.5 | 957 | 79 | 2.482 | 15.5 | 943 | 451 | 82.4834
405 | 11:14 | 0 | 0 | 39.5591 | 107.8609 | 143.8963 | 0.212 | 17.5 | 965 | 78 | 2.491 | 15.5 | 949 | 452 | 82.7434
406 | 11:14 | 0 | 0 | 39.5689 | 108.1278 | 144.1987 | 0.212 | 17.5 | 971 | 72 | 2.497 | 15.5 | 949 | 451 | 84.0355
407 | 11:14 | 7.9632 | 0 | 39.5849 | 108.3885 | 144.4447 | 0.214 | 17.5 | 974 | 72 | 2.506 | 15.5 | 954 | 453 | 84.106
408 | 11:14 | 13.7934 | 0.0645 | 39.5658 | 108.6501 | 144.6697 | 0.217 | 17.6 | 1008 | 73 | 2.506 | 15.4 | 942 | 450 | 83.7778
409 | 11:14 | 19.3866 | 0.387 | 39.5919 | 108.8885 | 144.9135 | 0.221 | 17.6 | 1005 | 74 | 2.525 | 15.4 | 950 | 453 | 83.6645
410 | 11:14 | 19.3866 | 0.387 | 39.5894 | 109.1296 | 145.1579 | 0.222 | 17.6 | 1011 | 75 | 2.545 | 15.4 | 958 | 454 | 83.4802
411 | 11:14 | 24.4584 | 1.3072 | 39.6326 | 109.3904 | 145.4373 | 0.226 | 17.6 | 1008 | 76 | 2.559 | 15.4 | 966 | 437 | 82.6087
412 | 11:14 | 24.4584 | 1.3072 | 39.6481 | 109.6256 | 145.6886 | 0.229 | 17.6 | 1008 | 77 | 2.577 | 15.5 | 987 | 438 | 82.4201
413 | 11:14 | 24.4584 | 1.2384 | 39.6538 | 109.8551 | 145.9243 | 0.234 | 17.5 | 980 | 78 | 2.591 | 15.6 | 1014 | 440 | 82.2727
414 | 11:14 | 24.4584 | 1.2126 | 39.6954 | 110.1218 | 146.1423 | 0.237 | 17.5 | 980 | 79 | 2.604 | 15.7 | 1035 | 440 | 82.0455
415 | 11:14 | 24.4584 | 1.2126 | 39.7475 | 110.3443 | 146.4139 | 0.24 | 17.5 | 977 | 79 | 2.621 | 15.7 | 1035 | 443 | 82.167
416 | 11:14 | 24.5532 | 1.1223 | 39.8253 | 110.581 | 146.6705 | 0.244 | 17.5 | 980 | 81 | 2.636 | 15.8 | 1048 | 443 | 81.7156
417 | 11:14 | 24.5532 | 1.0836 | 39.8483 | 110.8219 | 146.9093 | 0.246 | 17.4 | 955 | 81 | 2.657 | 15.9 | 1056 | 446 | 81.8386
418 | 11:14 | 24.5058 | 1.0707 | 39.8338 | 111.0515 | 147.1154 | 0.248 | 17.5 | 977 | 81 | 2.678 | 15.9 | 1041 | 447 | 81.8792
419 | 11:14 | 24.5058 | 1.0105 | 39.7856 | 111.2645 | 147.3269 | 0.25 | 17.5 | 980 | 82 | 2.701 | 15.9 | 1027 | 451 | 81.8182
420 | 11:14 | 24.4584 | 1.0363 | 39.7673 | 111.4908 | 147.5152 | 0.253 | 17.5 | 982 | 83 | 2.725 | 15.9 | 1015 | 453 | 81.6777
421 | 11:14 | 24.5532 | 0.9718 | 39.7647 | 111.7075 | 147.7368 | 0.254 | 17.6 | 1011 | 83 | 2.748 | 15.9 | 1000 | 457 | 81.8381
422 | 11:14 | 24.5532 | 0.9718 | 39.7469 | 111.9363 | 147.9322 | 0.257 | 17.6 | 1014 | 77 | 2.772 | 15.9 | 986 | 461 | 83.2972
423 | 11:14 | 24.5532 | 0.9718 | 39.7172 | 112.1552 | 148.118 | 0.255 | 17.7 | 1045 | 77 | 2.796 | 15.8 | 951 | 462 | 83.3333
424 | 11:14 | 24.5532 | 0.9718 | 39.7375 | 112.4019 | 148.3433 | 0.257 | 17.7 | 1042 | 77 | 2.816 | 15.8 | 938 | 446 | 82.7354
425 | 11:14 | 24.5532 | 0.9718 | 39.8069 | 112.6278 | 148.5335 | 0.257 | 17.7 | 1033 | 77 | 2.837 | 15.8 | 925 | 447 | 82.774
426 | 11:14 | 24.5532 | 0.9718 | 39.872 | 112.8461 | 148.7608 | 0.257 | 17.7 | 1030 | 76 | 2.857 | 15.7 | 894 | 450 | 83.1111
427 | 11:14 | 24.5532 | 0.9718 | 39.8992 | 113.0646 | 148.9258 | 0.257 | 17.7 | 1027 | 76 | 2.878 | 15.7 | 881 | 451 | 83.1486
428 | 11:14 | 24.5532 | 0.9718 | 39.8706 | 113.2531 | 149.0234 | 0.257 | 17.7 | 1021 | 76 | 2.899 | 15.6 | 859 | 454 | 83.2599
429 | 11:14 | 24.5532 | 0.9718 | 39.8719 | 113.4694 | 149.1994 | 0.259 | 17.6 | 985 | 77 | 2.92 | 15.6 | 853 | 455 | 83.0769
430 | 11:14 | 24.5532 | 0.9718 | 39.8577 | 113.6849 | 149.3933 | 0.259 | 17.6 | 979 | 76 | 2.939 | 15.5 | 834 | 458 | 83.4061
431 | 11:14 | 24.5532 | 0.9718 | 39.8371 | 113.8769 | 149.601 | 0.261 | 17.6 | 973 | 77 | 2.957 | 15.5 | 829 | 458 | 83.1878
432 | 11:14 | 24.5532 | 0.9718 | 39.8067 | 114.0876 | 149.8336 | 0.258 | 17.5 | 945 | 75 | 2.975 | 15.4 | 810 | 461 | 83.731
433 | 11:14 | 24.5532 | 0.9718 | 39.8181 | 114.2915 | 150.0657 | 0.263 | 17.5 | 954 | 77 | 2.995 | 15.4 | 807 | 462 | 83.3333
434 | 11:14 | 24.5532 | 0.9718 | 39.8176 | 114.5022 | 150.2609 | 0.267 | 17.5 | 960 | 78 | 3.012 | 15.3 | 791 | 465 | 83.2258
435 | 11:14 | 24.5532 | 0.9718 | 39.8223 | 114.7039 | 150.4505 | 0.27 | 17.5 | 971 | 78 | 3.029 | 15.3 | 794 | 465 | 83.2258
436 | 11:14 | 24.5532 | 0.9718 | 39.9147 | 114.8824 | 150.6567 | #N/A | #N/A | / | / | 3.045 | 15.2 | 784 | 467 | /
437 | 11:14 | 24.5532 | 0.9718 | 39.9991 | 115.089 | 150.8553 | 0.272 | 17.5 | 974 | 79 | 3.063 | 15.2 | 789 | 449 | 82.4053
438 | 11:14 | 24.5532 | 0.9718 | 40.0335 | 115.3103 | 151.0293 | 0.275 | 17.5 | 980 | 79 | 3.08 | 15.2 | 794 | 451 | 82.4834
439 | 11:14 | 24.5532 | 0.9718 | 40.0675 | 115.5177 | 151.2395 | 0.276 | 17.5 | 980 | 79 | 3.096 | 15.2 | 801 | 451 | 82.4834
440 | 11:14 | 24.5532 | 0.9718 | 40.0928 | 115.7305 | 151.5024 | 0.279 | 17.5 | 977 | 74 | 3.112 | 15.2 | 806 | 454 | 83.7004
441 | 11:14 | 24.5532 | 0.9718 | 40.0865 | 115.9451 | 151.8027 | 0.282 | 17.5 | 980 | 75 | 3.124 | 15.2 | 810 | 453 | 83.4437
442 | 11:14 | 24.5532 | 0.9718 | 40.0961 | 116.1579 | 152.054 | 0.283 | 17.5 | 977 | 75 | 3.142 | 15.2 | 813 | 456 | 83.5526
443 | 11:14 | 24.5532 | 0.9718 | 40.1309 | 116.3646 | 152.2936 | 0.284 | 17.5 | 974 | 75 | 3.157 | 15.2 | 813 | 455 | 83.5165
444 | 11:14 | 24.5532 | 0.9718 | 40.1717 | 116.5793 | 152.5893 | 0.284 | 17.5 | 974 | 75 | 3.171 | 15.2 | 810 | 457 | 83.5886
445 | 11:14 | 24.5532 | 0.9718 | 40.2255 | 116.8197 | 152.858 | 0.287 | 17.5 | 968 | 76 | 3.19 | 15.2 | 808 | 458 | 83.4061
446 | 11:14 | 24.5532 | 0.9718 | 40.2993 | 117.035 | 153.1161 | 0.29 | 17.5 | 971 | 76 | 3.206 | 15.2 | 806 | 460 | 83.4783
447 | 11:14 | 24.5532 | 0.9718 | 40.292 | 117.2689 | 153.3737 | 0.29 | 17.5 | 971 | 76 | 3.222 | 15.3 | 821 | 460 | 83.4783
448 | 11:14 | 24.5532 | 0.9718 | 40.2952 | 117.506 | 153.6815 | 0.291 | 17.5 | 965 | 76 | 3.239 | 15.3 | 821 | 462 | 83.5498
449 | 11:14 | 24.5532 | 0.9718 | 40.2708 | 117.7678 | 154.003 | 0.293 | 17.5 | 962 | 76 | 3.255 | 15.3 | 824 | 445 | 82.9213
450 | 11:14 | 24.648 | 0.645 | 40.3087 | 118.0033 | 154.3025 | 0.294 | 17.5 | 957 | 76 | 3.274 | 15.3 | 831 | 447 | 82.9978
451 | 11:15 | 24.648 | 0.645 | 40.3797 | 118.266 | 154.6107 | 0.295 | 17.5 | 945 | 76 | 3.293 | 15.3 | 842 | 448 | 83.0357
452 | 11:15 | 24.648 | 0.645 | 40.4823 | 118.5092 | 154.9046 | 0.294 | 17.5 | 940 | 76 | 3.309 | 15.3 | 854 | 450 | 83.1111
453 | 11:15 | 24.648 | 0.645 | 40.6359 | 118.7676 | 155.272 | 0.297 | 17.5 | 937 | 77 | 3.327 | 15.3 | 868 | 452 | 82.9646
454 | 11:15 | 24.648 | 0.645 | 40.7497 | 119.0346 | 155.6413 | 0.299 | 17.5 | 931 | 77 | 3.354 | 15.3 | 887 | 454 | 83.0396
455 | 11:15 | 24.648 | 0.645 | 40.8189 | 119.2904 | 155.9781 | 0.3 | 17.5 | 928 | 77 | 3.398 | 15.2 | 886 | 460 | 83.2609
456 | 11:15 | 24.648 | 0.645 | 40.8445 | 119.5495 | 156.2879 | 0.301 | 17.4 | 902 | 77 | 3.441 | 15.1 | 888 | 463 | 83.3693
457 | 11:15 | 24.648 | 0.645 | 40.8585 | 119.7968 | 156.5577 | 0.302 | 17.4 | 899 | 77 | 3.484 | 15.1 | 900 | 469 | 83.5821
458 | 11:15 | 24.648 | 0.645 | 40.912 | 120.0615 | 156.8505 | 0.304 | 17.4 | 899 | 73 | 3.524 | 15 | 896 | 472 | 84.5339
459 | 11:15 | 24.648 | 0.645 | 40.9337 | 120.3235 | 157.1435 | 0.305 | 17.3 | 875 | 72 | 3.562 | 14.9 | 893 | 477 | 84.9057
460 | 11:15 | 24.648 | 0.645 | 40.9708 | 120.5657 | 157.4731 | 0.304 | 17.3 | 875 | 72 | 3.601 | 14.9 | 903 | 480 | 85
461 | 11:15 | 24.648 | 0.645 | 41.0149 | 120.8293 | 157.8264 | 0.305 | 17.3 | 872 | 72 | #N/A | #N/A | #N/A | #N/A | /
462 | 11:15 | 24.648 | 0.645 | 41.0607 | 121.1069 | 158.1613 | 0.307 | 17.3 | 872 | 73 | 3.635 | 14.8 | 903 | 466 | 84.3348
463 | 11:15 | 24.648 | 0.645 | 41.1441 | 121.3875 | 158.5348 | 0.307 | 17.3 | 878 | 72 | 3.671 | 14.8 | 917 | 469 | 84.6482
464 | 11:15 | 24.648 | 0.645 | 41.1671 | 121.6608 | 158.8821 | 0.306 | 17.3 | 878 | 72 | 3.699 | 14.8 | 933 | 472 | 84.7458
465 | 11:15 | 8.0106 | 0 | 41.1779 | 121.9405 | 159.1924 | 0.311 | 17.3 | 881 | 73 | 3.731 | 14.9 | 968 | 474 | 84.5992
466 | 11:15 | 9.717 | 0 | 41.2064 | 122.2 | 159.5312 | 0.318 | 17.3 | 886 | 74 | 3.759 | 14.9 | 981 | 478 | 84.5188
467 | 11:15 | 14.22 | 0.043 | 41.2621 | 122.4621 | 159.8443 | 0.32 | 17.3 | 889 | 74 | 3.786 | 14.9 | 1000 | 479 | 84.5511
468 | 11:15 | 14.22 | 0.043 | 41.2878 | 122.7219 | 160.1912 | 0.323 | 17.3 | 889 | 75 | 3.811 | 14.9 | 1014 | 482 | 84.4398
469 | 11:15 | 19.434 | 0.2623 | 41.3312 | 122.9953 | 160.5303 | 0.325 | 17.3 | 894 | 75 | 3.837 | 14.8 | 1009 | 483 | 84.472
470 | 11:15 | 24.6006 | 0.8256 | 41.4129 | 123.2569 | 160.8378 | 0.329 | 17.3 | 900 | 76 | 3.859 | 14.8 | 1025 | 486 | 84.3621
471 | 11:15 | 24.6006 | 0.8256 | 41.5137 | 123.5226 | 161.1761 | 0.331 | 17.2 | 881 | 76 | 3.883 | 14.7 | 1022 | 486 | 84.3621
472 | 11:15 | 24.6006 | 0.8256 | 41.5683 | 123.7818 | 161.5037 | 0.331 | 17.2 | 886 | 76 | 3.905 | 14.7 | 1034 | 489 | 84.4581
473 | 11:15 | 24.6006 | 0.7826 | 41.6463 | 124.0382 | 161.8417 | 0.331 | 17.2 | 894 | 76 | 3.929 | 14.8 | 1066 | 490 | 84.4898
474 | 11:15 | 24.6006 | 0.7826 | 41.6968 | 124.3093 | 162.2024 | 0.331 | 17.2 | 902 | 76 | 3.952 | 14.8 | 1072 | 493 | 84.5842
475 | 11:15 | 24.6006 | 0.7568 | 41.7689 | 124.5799 | 162.4988 | 0.333 | 17.2 | 902 | 76 | 3.974 | 14.9 | 1093 | 475 | 84
476 | 11:15 | 24.6006 | 0.7138 | 41.8301 | 124.857 | 162.7777 | 0.336 | 17.2 | 907 | 72 | 4.009 | 14.9 | 1095 | 479 | 84.9687
477 | 11:15 | 24.6006 | 0.6708 | 41.8911 | 125.1241 | 163.0681 | 0.339 | 17.2 | 910 | 72 | 4.021 | 15 | 1111 | 479 | 84.9687
478 | 11:15 | 24.6006 | 0.6708 | 41.9421 | 125.3686 | 163.3962 | 0.343 | 17.2 | 921 | 73 | 4.047 | 15 | 1111 | 482 | 84.8548
479 | 11:15 | 8.0106 | 0 | 41.9713 | 125.6553 | 163.6982 | 0.347 | 17.2 | 926 | 74 | 4.071 | 15 | 1106 | 482 | 84.6473
480 | 11:15 | 8.0106 | 0 | 41.9904 | 125.9056 | 163.9786 | 0.352 | 17.2 | 936 | 75 | 4.103 | 15 | 1105 | 486 | 84.5679
481 | 11:15 | 14.7888 | 0.043 | 41.9845 | 126.1549 | 164.2387 | 0.356 | 17.2 | 939 | 75 | 4.127 | 15 | 1103 | 487 | 84.5996
482 | 11:15 | 19.908 | 0.2193 | 41.9858 | 126.4027 | 164.4498 | 0.36 | 17.2 | 942 | 76 | 4.138 | 14.9 | 1086 | 488 | 84.4262
483 | 11:15 | 19.908 | 0.2193 | 41.946 | 126.6576 | 164.6839 | 0.365 | 17.2 | 947 | 77 | 4.17 | 14.9 | 1088 | 492 | 84.3496
484 | 11:15 | 24.6006 | 0.688 | 41.951 | 126.891 | 164.9687 | 0.369 | 17.2 | 947 | 77 | 4.191 | 14.9 | 1088 | 492 | 84.3496
485 | 11:15 | 24.6006 | 0.6493 | 41.9647 | 127.1355 | 165.2372 | 0.371 | 17.2 | 949 | 77 | 4.214 | 14.8 | 1079 | 495 | 84.4444
486 | 11:15 | 24.6006 | 0.6407 | 41.9614 | 127.3688 | 165.4968 | 0.371 | 17.2 | 955 | 77 | 4.233 | 14.8 | 1087 | 495 | 84.4444
487 | 11:15 | 24.6006 | 0.6407 | 41.9398 | 127.6321 | 165.7368 | 0.372 | 17.2 | 957 | 77 | 4.253 | 14.7 | 1080 | 497 | 84.507
488 | 11:15 | 24.6006 | 0.6966 | 41.9085 | 127.8587 | 166.0142 | 0.375 | 17.2 | 965 | 78 | 4.272 | 14.6 | 1073 | 480 | 83.75
489 | 11:15 | 24.6006 | 0.7224 | 41.8777 | 128.1066 | 166.296 | 0.378 | 17.2 | 968 | 78 | 4.293 | 14.6 | 1085 | 482 | 83.8174
490 | 11:15 | 24.5532 | 0.7267 | 41.8544 | 128.3628 | 166.589 | 0.382 | 17.1 | 948 | 79 | 4.311 | 14.5 | 1080 | 482 | 83.61
491 | 11:15 | 24.5532 | 0.7267 | 41.8426 | 128.5993 | 166.8045 | 0.383 | 17.1 | 956 | 79 | 4.325 | 14.4 | 1072 | 483 | 83.6439
492 | 11:15 | 24.5532 | 0.7826 | 41.8094 | 128.8243 | 167.0391 | 0.38 | 17.1 | 961 | 78 | 4.341 | 14.4 | 1081 | 483 | 83.8509
493 | 11:15 | 24.5532 | 0.7826 | 41.8016 | 129.0688 | 167.3215 | 0.381 | 17 | 945 | 78 | 4.357 | 14.4 | 1087 | 485 | 83.9175
494 | 11:15 | 24.648 | 0.7095 | 41.7914 | 129.3112 | 167.647 | 0.381 | 17 | 957 | 78 | 4.371 | 14.3 | 1071 | 484 | 83.8843
495 | 11:15 | 24.648 | 0.7095 | 41.7674 | 129.5527 | 167.9205 | 0.382 | 17 | 967 | 74 | 4.388 | 14.3 | 1073 | 486 | 84.7737
496 | 11:15 | 24.6006 | 0.688 | 41.7266 | 129.7982 | 168.1724 | 0.382 | 17 | 977 | 73 | 4.403 | 14.3 | 1074 | 485 | 84.9485
497 | 11:15 | 24.6006 | 0.688 | 41.6881 | 130.0298 | 168.4426 | 0.38 | 17 | 990 | 73 | 4.418 | 14.3 | 1077 | 487 | 85.0103
498 | 11:15 | 24.6006 | 0.6665 | 41.6724 | 130.2614 | 168.7173 | 0.379 | 17 | 1000 | 73 | 4.43 | 14.3 | 1085 | 486 | 84.9794
499 | 11:15 | 24.6006 | 0.645 | 41.6851 | 130.4908 | 168.9819 | 0.379 | 16.9 | 980 | 73 | 4.444 | 14.3 | 1092 | 488 | 85.041
500 | 11:15 | 24.6006 | 0.6493 | 41.7189 | 130.736 | 169.2053 | 0.382 | 16.9 | 987 | 73 | 4.456 | 14.3 | 1102 | 471 | 84.5011
501 | 11:15 | 24.6006 | 0.6751 | 41.7461 | 130.9717 | 169.4601 | 0.38 | 16.9 | 997 | 72 | 4.471 | 14.3 | 1113 | 472 | 84.7458
502 | 11:15 | 24.6006 | 0.6708 | 41.8087 | 131.2315 | 169.7022 | 0.38 | 16.8 | 980 | 72 | 4.489 | 14.3 | 1123 | 472 | 84.7458
503 | 11:15 | 24.6006 | 0.731 | 41.8402 | 131.4613 | 170.0203 | 0.383 | 16.8 | 990 | 73 | 4.503 | 14.3 | 1132 | 473 | 84.5666
504 | 11:15 | 24.6006 | 0.7568 | 41.8523 | 131.717 | 170.3451 | 0.383 | 16.7 | 974 | 72 | 4.516 | 14.4 | 1159 | 473 | 84.778
505 | 11:15 | 24.6006 | 0.774 | 41.8511 | 131.9632 | 170.6728 | 0.384 | 16.7 | 988 | 72 | 4.532 | 14.4 | 1168 | 474 | 84.8101
506 | 11:15 | 24.6006 | 0.7396 | 41.8788 | 132.2291 | 171.015 | 0.384 | 16.7 | 999 | 72 | 4.547 | 14.4 | 1172 | 474 | 84.8101
507 | 11:15 | 24.6006 | 0.7396 | 41.9106 | 132.5035 | 171.3407 | 0.383 | 16.6 | 986 | 72 | 4.561 | 14.5 | 1192 | 475 | 84.8421
508 | 11:15 | 24.6006 | 0.7353 | 41.9363 | 132.7511 | 171.6772 | 0.384 | 16.6 | 997 | 72 | 4.575 | 14.5 | 1195 | 475 | 84.8421
509 | 11:15 | 24.6006 | 0.7353 | 41.9736 | 133.0024 | 171.988 | 0.385 | 16.6 | 1006 | 72 | 4.589 | 14.5 | 1196 | 476 | 84.8739
510 | 11:15 | 24.6006 | 0.7224 | 42.0529 | 133.2984 | 172.3376 | 0.387 | 16.6 | 1015 | 72 | 4.602 | 14.6 | 1215 | 475 | 84.8421
511 | 11:16 | 24.6006 | 0.7998 | 42.0737 | 133.552 | 172.6635 | 0.386 | 16.6 | 1025 | 72 | 4.611 | 14.6 | 1215 | 476 | 84.8739
512 | 11:16 | 24.6006 | 0.6837 | 42.1297 | 133.8266 | 172.999 | 0.385 | 16.6 | 1034 | 71 | 4.62 | 14.5 | 1196 | 475 | 85.0526
513 | 11:16 | 24.6006 | 0.688 | 42.1483 | 134.0923 | 173.3007 | 0.384 | 16.6 | 1038 | 67 | 4.634 | 14.5 | 1192 | 461 | 85.4664
514 | 11:16 | 24.6006 | 0.6923 | 42.1439 | 134.3637 | 173.6574 | 0.384 | 16.5 | 1017 | 67 | 4.647 | 14.5 | 1187 | 460 | 85.4348
515 | 11:16 | 24.6006 | 0.6923 | 42.1981 | 134.6411 | 174.0466 | 0.386 | 16.5 | 1020 | 67 | 4.656 | 14.5 | 1186 | 461 | 85.4664
516 | 11:16 | 24.6006 | 0.6923 | 42.2372 | 134.9411 | 174.4463 | 0.384 | 16.5 | 1022 | 67 | 4.671 | 14.5 | 1183 | 463 | 85.5292
517 | 11:16 | 24.6006 | 0.6923 | 42.2717 | 135.2258 | 174.7822 | 0.386 | 16.5 | 1031 | 67 | 4.678 | 14.5 | 1183 | 461 | 85.4664
518 | 11:16 | 24.5532 | 0.7482 | 42.348 | 135.5035 | 175.0961 | 0.384 | 16.5 | 1033 | 66 | 4.689 | 14.5 | 1183 | 462 | 85.7143
519 | 11:16 | 24.6006 | 0.7396 | 42.3945 | 135.7883 | 175.4738 | 0.386 | 16.5 | 1040 | 67 | 4.698 | 14.5 | 1178 | 461 | 85.4664
520 | 11:16 | 24.6006 | 0.7009 | 42.4354 | 136.0936 | 175.8503 | 0.385 | 16.5 | 1051 | 66 | 4.711 | 14.5 | 1181 | 463 | 85.7451
521 | 11:16 | 24.6006 | 0.7009 | 42.4906 | 136.3893 | 176.232 | 0.387 | 16.5 | 1053 | 67 | 4.718 | 14.5 | 1178 | 461 | 85.4664
522 | 11:16 | 24.5532 | 0.688 | 42.5048 | 136.6762 | 176.6049 | 0.388 | 16.5 | 1057 | 66 | 4.726 | 14.6 | 1195 | 462 | 85.7143
523 | 11:16 | 24.6006 | 0.6837 | 42.5546 | 136.9636 | 176.9827 | 0.389 | 16.5 | 1057 | 67 | 4.741 | 14.6 | 1195 | 462 | 85.4978
524 | 11:16 | 24.6006 | 0.6579 | 42.6096 | 137.2481 | 177.3831 | 0.39 | 16.5 | 1062 | 66 | 4.75 | 14.6 | 1192 | 462 | 85.7143
525 | 11:16 | 24.6006 | 0.6579 | 42.6795 | 137.517 | 177.772 | 0.387 | 16.5 | 1068 | 66 | 4.759 | 14.7 | 1209 | 461 | 85.6833
526 | 11:16 | 24.648 | 0.6665 | 42.7243 | 137.8098 | 178.165 | 0.386 | 16.4 | 1054 | 65 | 4.764 | 14.7 | 1209 | 462 | 85.9307
527 | 11:16 | 24.6006 | 0.6579 | 42.7506 | 138.1024 | 178.5315 | 0.383 | 16.4 | 1063 | 65 | 4.777 | 14.7 | 1209 | 447 | 85.4586
528 | 11:16 | 24.6006 | 0.6192 | 42.7885 | 138.3818 | 178.8898 | 0.383 | 16.4 | 1076 | 65 | 4.787 | 14.8 | 1229 | 448 | 85.4911
529 | 11:16 | 24.6006 | 0.6192 | 42.8209 | 138.6701 | 179.3038 | 0.385 | 16.4 | 1084 | 62 | 4.797 | 14.8 | 1224 | 447 | 86.1298
530 | 11:16 | 24.6006 | 0.6794 | 42.8751 | 138.9854 | 179.7242 | 0.388 | 16.4 | 1086 | 62 | 4.806 | 14.9 | 1240 | 446 | 86.0987
531 | 11:16 | 24.6006 | 0.6794 | 42.9407 | 139.2964 | 180.1044 | 0.392 | 16.4 | 1099 | 63 | 4.816 | 14.9 | 1239 | 447 | 85.906
532 | 11:16 | 24.5532 | 0.6579 | 43.0009 | 139.6132 | 180.4749 | 0.392 | 16.4 | 1102 | 62 | 4.827 | 14.9 | 1232 | 448 | 86.1607
533 | 11:16 | 24.5532 | 0.6579 | 43.0481 | 139.9128 | 180.857 | 0.393 | 16.5 | 1133 | 62 | 4.838 | 15 | 1248 | 447 | 86.1298
534 | 11:16 | 24.6006 | 0.6536 | 43.1014 | 140.2072 | 181.222 | 0.392 | 16.5 | 1137 | 62 | 4.85 | 15 | 1243 | 448 | 86.1607
535 | 11:16 | 24.6006 | 0.6536 | 43.2524 | 140.5031 | 181.5959 | 0.392 | 16.5 | 1133 | 62 | 4.862 | 15 | 1236 | 447 | 86.1298
536 | 11:16 | 24.6006 | 0.6536 | 43.4353 | 140.8252 | 181.9664 | 0.389 | 16.5 | 1133 | 61 | 4.874 | 15 | 1218 | 446 | 86.3229
537 | 11:16 | 24.6006 | 0.7697 | 43.6567 | 141.1336 | 182.3612 | #N/A | #N/A | / | / | 4.882 | 15 | 1201 | 447 | /
538 | 11:16 | 24.6006 | 0.6493 | 44.0503 | 141.4448 | 182.7479 | 0.39 | 16.5 | 1133 | 61 | 4.892 | 15 | 1186 | 446 | 86.3229
539 | 11:16 | 24.6006 | 0.6493 | 44.8187 | 141.7515 | 183.1235 | 0.389 | 16.5 | 1135 | 61 | 4.903 | 15 | 1168 | 447 | 86.3535
540 | 11:16 | 24.6006 | 0.6106 | 45.3634 | 142.0603 | 183.5498 | 0.389 | 16.5 | 1135 | 61 | 4.917 | 15 | 1148 | 447 | 86.3535
541 | 11:16 | 24.6006 | 0.6106 | 45.7795 | 142.3904 | 183.9764 | 0.39 | 16.6 | 1161 | 61 | 4.929 | 15 | 1130 | 448 | 86.3839
542 | 11:16 | 24.648 | 0.5934 | 46.001 | 142.7201 | 184.4274 | 0.388 | 16.6 | 1161 | 60 | 4.941 | 15 | 1116 | 447 | 86.5772
543 | 11:16 | 24.648 | 0.5375 | 46.0721 | 143.048 | 184.9056 | 0.391 | 16.6 | 1152 | 61 | 4.952 | 14.9 | 1090 | 448 | 86.3839
544 | 11:16 | 24.648 | 0.5375 | 46.0967 | 143.3962 | 185.3582 | 0.39 | 16.6 | 1154 | 61 | 4.967 | 14.9 | 1085 | 434 | 85.9447
545 | 11:16 | 24.6006 | 0.5676 | 46.1038 | 143.7358 | 185.7735 | 0.391 | 16.7 | 1176 | 60 | 4.981 | 14.9 | 1086 | 435 | 86.2069
546 | 11:16 | 24.6006 | 0.5676 | 46.1238 | 144.0557 | 186.224 | 0.391 | 16.7 | 1174 | 60 | 4.981 | 14.9 | 1086 | 435 | 86.2069
547 | 11:16 | 24.5532 | 0.5805 | 46.187 | 144.3578 | 186.6412 | 0.393 | 16.7 | 1169 | 60 | 5.029 | 14.8 | 1088 | 436 | 86.2385
548 | 11:16 | 24.5532 | 0.5805 | 46.2997 | 144.6749 | 187.0754 | 0.394 | 16.7 | 1165 | 61 | 5.047 | 14.8 | 1100 | 437 | 86.0412
549 | 11:16 | 24.6006 | 0.602 | 46.967 | 145.0017 | 187.4918 | 0.392 | 16.8 | 1185 | 57 | 5.061 | 14.8 | 1116 | 438 | 86.9863
550 | 11:16 | 24.6954 | 0.5633 | 47.685 | 145.3288 | 187.9228 | 0.394 | 16.8 | 1178 | 57 | 5.079 | 14.8 | 1130 | 438 | 86.9863
551 | 11:16 | 24.6006 | 0.5375 | 48.2638 | 145.6514 | 188.3778 | 0.396 | 16.8 | 1171 | 57 | 5.095 | 14.7 | 1125 | 440 | 87.0455
552 | 11:16 | 24.6006 | 0.5375 | 48.5968 | 145.9836 | 188.8654 | 0.396 | 16.8 | 1159 | 57 | 5.109 | 14.7 | 1139 | 439 | 87.0159
553 | 11:16 | 24.6006 | 0.5719 | 48.9061 | 146.3532 | 189.3124 | 0.396 | 16.8 | 1152 | 57 | 5.121 | 14.6 | 1140 | 440 | 87.0455
554 | 11:16 | 24.6006 | 0.5719 | 49.3009 | 146.675 | 189.8289 | 0.397 | 16.8 | 1142 | 57 | 5.136 | 14.6 | 1154 | 440 | 87.0455
555 | 11:16 | 24.648 | 0.5504 | 50.0124 | 147.0283 | 190.3325 | 0.399 | 16.9 | 1165 | 57 | 5.151 | 14.6 | 1173 | 441 | 87.0748
556 | 11:16 | 24.6006 | 0.5504 | 50.5671 | 147.3923 | 190.8351 | 0.4 | 16.9 | 1156 | 58 | 5.165 | 14.5 | 1172 | 440 | 86.8182
557 | 11:16 | 24.6006 | 0.5504 | 50.9249 | 147.7522 | 191.3663 | 0.402 | 16.9 | 1146 | 58 | 5.181 | 14.5 | 1190 | 442 | 86.8778
558 | 11:16 | 24.6006 | 0.5848 | 51.2037 | 148.1269 | 191.8571 | 0.404 | 16.9 | 1139 | 58 | 5.198 | 14.4 | 1187 | 441 | 86.8481
559 | 11:16 | 24.6006 | 0.6149 | 51.613 | 148.5201 | 192.3456 | 0.403 | 16.9 | 1134 | 57 | 5.216 | 14.4 | 1198 | 443 | 87.1332
560 | 11:16 | 24.6006 | 0.6149 | 52.2277 | 148.8836 | 192.8579 | 0.404 | 16.9 | 1126 | 58 | 5.236 | 14.4 | 1210 | 443 | 86.9074
561 | 11:16 | 24.648 | 0.5719 | 52.8275 | 149.269 | 193.3686 | 0.404 | 16.9 | 1119 | 57 | 5.255 | 14.3 | 1198 | 431 | 86.7749
562 | 11:16 | 24.648 | 0.5719 | 53.1776 | 149.6726 | 193.8822 | 0.406 | 16.9 | 1109 | 58 | 5.279 | 14.3 | 1205 | 432 | 86.5741
563 | 11:16 | 24.6006 | 0.5891 | 53.4936 | 150.0755 | 194.4331 | 0.408 | 17 | 1132 | 58 | 5.294 | 14.3 | 1213 | 433 | 86.6051
564 | 11:16 | 24.6006 | 0.5891 | 53.7472 | 150.5093 | 195.0241 | 0.407 | 17 | 1125 | 58 | 5.308 | 14.3 | 1223 | 432 | 86.5741
565 | 11:16 | 24.648 | 0.6708 | 53.9336 | 150.9915 | 195.653 | 0.408 | 17 | 1117 | 57 | 5.325 | 14.3 | 1226 | 434 | 86.8664
566 | 11:16 | 24.6006 | 0.7095 | 54.0542 | 151.4463 | 196.3326 | 0.407 | 17 | 1112 | 57 | 5.337 | 14.3 | 1234 | 433 | 86.836
567 | 11:16 | 24.6006 | 0.6493 | 54.2554 | 151.9222 | 196.9707 | 0.41 | 17 | 1107 | 58 | 5.349 | 14.3 | 1241 | 434 | 86.6359
568 | 11:16 | 24.648 | 0.6364 | 54.7795 | 152.409 | 197.5714 | 0.41 | 17 | 1105 | 57 | 5.363 | 14.2 | 1230 | 433 | 86.836
569 | 11:16 | 24.6006 | 0.6794 | 55.3514 | 152.8903 | 198.1982 | 0.411 | 17 | 1102 | 58 | 5.375 | 14.2 | 1241 | 434 | 86.6359
570 | 11:16 | 24.648 | 0.6837 | 55.9023 | 153.3172 | 198.802 | 0.411 | 16.9 | 1078 | 57 | 5.388 | 14.2 | 1245 | 434 | 86.8664
571 | 11:17 | 24.6006 | 0.7568 | 56.1898 | 153.8008 | 199.4784 | 0.41 | 16.9 | 1078 | 57 | 5.403 | 14.2 | 1251 | 435 | 86.8966
572 | 11:17 | 24.6006 | 0.7568 | 56.4073 | 154.2606 | 200.0996 | 0.412 | 16.9 | 1078 | 57 | 5.418 | 14.1 | 1236 | 434 | 86.8664
573 | 11:17 | 24.6006 | 0.7568 | 56.4997 | 154.6757 | 200.6944 | 0.412 | 16.9 | 1082 | 55 | 5.435 | 14.1 | 1237 | 436 | 87.3853
574 | 11:17 | 24.6006 | 0.7568 | 56.5026 | 155.1046 | 201.2608 | 0.414 | 16.9 | 1087 | 55 | 5.45 | 14.1 | 1240 | 435 | 87.3563
575 | 11:17 | 24.6006 | 0.7568 | 56.5234 | 155.5283 | 201.7986 | 0.415 | 16.9 | 1092 | 55 | 5.467 | 14.1 | 1242 | 437 | 87.4142
576 | 11:17 | 24.6006 | 0.7568 | 56.6124 | 155.9467 | 202.3613 | 0.417 | 16.9 | 1095 | 55 | 5.484 | 14.1 | 1243 | 424 | 87.0283
577 | 11:17 | 24.6006 | 0.7568 | 56.6594 | 156.355 | 202.9716 | 0.419 | 16.9 | 1099 | 55 | 5.5 | 14.2 | 1261 | 425 | 87.0588
578 | 11:17 | 24.6006 | 0.7568 | 56.7743 | 156.7675 | 203.5511 | 0.421 | 16.8 | 1078 | 55 | 5.516 | 14.2 | 1264 | 425 | 87.0588
579 | 11:17 | 24.6006 | 0.7568 | 56.9211 | 157.2014 | 204.0819 | 0.421 | 16.8 | 1080 | 55 | 5.532 | 14.3 | 1291 | 426 | 87.0892
580 | 11:17 | 24.6006 | 0.7568 | 57.0835 | 157.6154 | 204.6158 | 0.425 | 16.8 | 1085 | 55 | 5.55 | 14.3 | 1300 | 426 | 87.0892
581 | 11:17 | 24.6006 | 0.7568 | 57.2557 | 158.017 | 205.1122 | 0.427 | 16.8 | 1092 | 56 | 5.567 | 14.3 | 1310 | 427 | 86.8852
582 | 11:17 | 24.6006 | 0.7568 | 57.417 | 158.4334 | 205.6049 | 0.428 | 16.8 | 1097 | 56 | 5.586 | 14.3 | 1319 | 428 | 86.9159
583 | 11:17 | 24.6006 | 0.7568 | 57.6103 | 158.8472 | 206.1273 | 0.43 | 16.8 | 1107 | 56 | 5.602 | 14.2 | 1314 | 428 | 86.9159
584 | 11:17 | 24.6006 | 0.7568 | 57.7751 | 159.2693 | 206.7043 | 0.429 | 16.8 | 1114 | 56 | 5.621 | 14.2 | 1326 | 429 | 86.9464
585 | 11:17 | 24.6006 | 0.7568 | 57.979 | 159.6979 | 207.2738 | 0.429 | 16.8 | 1123 | 56 | 5.636 | 14.2 | 1338 | 429 | 86.9464
586 | 11:17 | 24.6006 | 0.7568 | 58.1524 | 160.0998 | 207.8262 | 0.429 | 16.8 | 1128 | 55 | 5.65 | 14.1 | 1336 | 430 | 87.2093
587 | 11:17 | 24.6954 | 0.6837 | 58.3523 | 160.5038 | 208.3058 | 0.43 | 16.8 | 1133 | 55 | 5.663 | 14.1 | 1349 | 429 | 87.1795
588 | 11:17 | 24.5532 | 0.7095 | 58.5191 | 160.9239 | 208.7439 | 0.43 | 16.8 | 1140 | 55 | 5.677 | 14 | 1340 | 430 | 87.2093
589 | 11:17 | 24.5532 | 0.7095 | 58.6333 | 161.3011 | 209.2127 | 0.431 | 16.8 | 1142 | 55 | 5.693 | 14 | 1361 | 430 | 87.2093
590 | 11:17 | 24.6006 | 0.6923 | 58.7593 | 161.6714 | 209.6616 | 0.43 | 16.8 | 1142 | 55 | 5.705 | 14 | 1372 | 431 | 87.239
591 | 11:17 | 24.6006 | 0.6923 | 58.8697 | 162.0468 | 210.1372 | 0.433 | 16.8 | 1145 | 55 | 5.719 | 14 | 1392 | 430 | 87.2093
592 | 11:17 | 24.648 | 0.6751 | 58.9716 | 162.4017 | 210.5111 | 0.434 | 16.8 | 1147 | 55 | 5.731 | 13.9 | 1383 | 419 | 86.8735
593 | 11:17 | 0 | 0 | 59.13 | 162.7533 | 210.8923 | 0.433 | 16.8 | 1147 | 55 | #N/A | #N/A | #N/A | #N/A | /
594 | 11:17 | 0 | 0 | 59.2968 | 163.126 | 211.2893 | 0.432 | 16.8 | 1145 | 55 | 5.743 | 13.9 | 1397 | 419 | 86.8735
595 | 11:17 | 9.954 | 0.0086 | 59.4797 | 163.5045 | 211.7467 | 0.431 | 16.8 | 1147 | 55 | 5.756 | 13.9 | 1412 | 420 | 86.9048
596 | 11:17 | 15.642 | 0.0602 | 59.647 | 163.8671 | 212.2153 | 0.431 | 16.8 | 1145 | 54 | 5.772 | 13.9 | 1422 | 419 | 87.1122
597 | 11:17 | 20.7612 | 0.2752 | 59.8196 | 164.2554 | 212.6978 | 0.431 | 16.8 | 1152 | 54 | 5.787 | 14 | 1454 | 420 | 87.1429
598 | 11:17 | 20.7612 | 0.2752 | 59.9659 | 164.6292 | 213.1139 | 0.431 | 16.7 | 1127 | 52 | 5.803 | 14.1 | 1488 | 420 | 87.619
599 | 11:17 | 24.6006 | 0.7267 | 60.0871 | 164.9919 | 213.5404 | 0.433 | 16.7 | 1134 | 52 | 5.817 | 14.1 | 1497 | 421 | 87.6485
600 | 11:17 | 24.6006 | 0.6622 | 60.2204 | 165.3757 | 213.9767 | 0.433 | 16.7 | 1144 | 52 | 5.835 | 14.2 | 1526 | 421 | 87.6485
601 | 11:17 | 24.6006 | 0.645 | 60.3681 | 165.7275 | 214.3711 | 0.435 | 16.7 | 1151 | 52 | 5.852 | 14.2 | 1523 | 422 | 87.6777
602 | 11:17 | 24.6006 | 0.645 | 60.5243 | 166.0781 | 214.7445 | 0.437 | 16.6 | 1131 | 52 | 5.871 | 14.2 | 1516 | 422 | 87.6777
603 | 11:17 | 24.6006 | 0.645 | 60.5411 | 166.423 | 215.1379 | 0.438 | 16.6 | 1138 | 52 | 5.891 | 14.3 | 1525 | 423 | 87.7069
604 | 11:17 | 24.6006 | 0.645 | 60.5708 | 166.7519 | 215.5223 | 0.437 | 16.6 | 1150 | 52 | 5.913 | 14.3 | 1510 | 423 | 87.7069
605 | 11:17 | 24.6006 | 0.645 | 60.6555 | 167.0895 | 215.8506 | 0.436 | 16.6 | 1161 | 52 | 5.936 | 14.3 | 1494 | 425 | 87.7647
606 | 11:17 | 24.6006 | 0.645 | 60.7385 | 167.4063 | 216.2059 | 0.438 | 16.6 | 1177 | 52 | 5.958 | 14.2 | 1452 | 425 | 87.7647
607 | 11:17 | 24.6006 | 0.645 | 60.8356 | 167.7405 | 216.6009 | 0.439 | 16.6 | 1190 | 52 | 5.979 | 14.2 | 1426 | 426 | 87.7934
608 | 11:17 | 24.6006 | 0.645 | 60.898 | 168.0596 | 216.9918 | 0.439 | 16.6 | 1209 | 52 | 6.011 | 14.2 | 1401 | 427 | 87.822
609 | 11:17 | 24.6006 | 0.645 | 60.919 | 168.3935 | 217.352 | 0.44 | 16.6 | 1220 | 52 | 6.033 | 14.1 | 1352 | 429 | 87.8788
610 | 11:17 | 24.6006 | 0.645 | 60.9739 | 168.7257 | 217.6995 | 0.44 | 16.6 | 1234 | 52 | 6.059 | 14.1 | 1327 | 417 | 87.53
611 | 11:17 | 24.6006 | 0.645 | 61.0629 | 169.0621 | 218.0392 | 0.441 | 16.6 | 1247 | 52 | 6.079 | 14 | 1288 | 419 | 87.5895
612 | 11:17 | 24.6006 | 0.645 | 61.1331 | 169.4071 | 218.3838 | 0.442 | 16.7 | 1281 | 52 | 6.104 | 13.9 | 1256 | 419 | 87.5895
613 | 11:17 | 24.6006 | 0.645 | 61.2838 | 169.7401 | 218.8005 | 0.445 | 16.7 | 1293 | 52 | 6.13 | 13.9 | 1246 | 421 | 87.6485
614 | 11:17 | 24.6006 | 0.645 | 61.467 | 170.065 | 219.2163 | 0.448 | 16.7 | 1302 | 52 | 6.151 | 13.9 | 1249 | 422 | 87.6777
615 | 11:17 | 24.6006 | 0.645 | 61.6692 | 170.4201 | 219.6002 | 0.449 | 16.7 | 1302 | 52 | 6.174 | 13.8 | 1241 | 422 | 87.6777
616 | 11:17 | 24.6006 | 0.645 | 62.3078 | 170.7564 | 219.9676 | 0.45 | 16.8 | 1338 | 52 | 6.197 | 13.8 | 1255 | 424 | 87.7358
617 | 11:17 | 24.6006 | 0.645 | 62.8191 | 171.1106 | 220.3412 | 0.455 | 16.8 | 1340 | 53 | 6.218 | 13.7 | 1254 | 424 | 87.5
618 | 11:17 | 24.6006 | 0.645 | 63.1821 | 171.4568 | 220.7923 | 0.462 | 16.8 | 1342 | 54 | 6.244 | 13.7 | 1272 | 425 | 87.2941
619 | 11:17 | 24.6006 | 0.645 | 63.4557 | 171.8194 | 221.2203 | 0.466 | 16.8 | 1342 | 54 | 6.268 | 13.7 | 1293 | 425 | 87.2941
620 | 11:17 | 24.6006 | 0.645 | 63.5862 | 172.2162 | 221.7261 | 0.47 | 16.8 | 1338 | 54 | 6.289 | 13.6 | 1293 | 427 | 87.3536
621 | 11:17 | 24.6006 | 0.645 | 63.6278 | 172.6067 | 222.2642 | 0.474 | 16.8 | 1338 | 55 | 6.31 | 13.6 | 1312 | 427 | 87.1194
622 | 11:17 | 24.6006 | 0.645 | 63.6983 | 173.0339 | 222.7523 | 0.477 | 16.8 | 1335 | 55 | 6.332 | 13.6 | 1329 | 428 | 87.1495
623 | 11:17 | 24.6006 | 0.645 | 63.7294 | 173.4578 | 223.2298 | 0.48 | 16.8 | 1335 | 55 | 6.353 | 13.6 | 1344 | 428 | 87.1495
624 | 11:17 | 24.6006 | 0.645 | 63.7942 | 173.8816 | 223.7285 | 0.484 | 16.9 | 1365 | 56 | 6.372 | 13.6 | 1354 | 429 | 86.9464
625 | 11:17 | 24.6006 | 0.645 | 63.8127 | 174.2965 | 224.2274 | 0.484 | 16.9 | 1356 | 53 | 6.397 | 13.5 | 1338 | 430 | 87.6744
626 | 11:17 | 24.6006 | 0.645 | 63.8683 | 174.7183 | 224.7352 | 0.484 | 16.9 | 1351 | 53 | 6.425 | 13.5 | 1342 | 420 | 87.381
627 | 11:17 | 24.6006 | 0.645 | 64.4481 | 175.1427 | 225.2344 | 0.486 | 16.9 | 1341 | 53 | 6.454 | 13.5 | 1341 | 421 | 87.4109
628 | 11:17 | 24.6006 | 0.645 | 65.0733 | 175.5753 | 225.7806 | 0.486 | 16.9 | 1329 | 53 | 6.482 | 13.4 | 1323 | 422 | 87.4408
629 | 11:17 | 24.6006 | 0.645 | 65.513 | 176.0234 | 226.352 | 0.49 | 16.9 | 1319 | 53 | 6.508 | 13.4 | 1321 | 423 | 87.4704
630 | 11:17 | 23.5578 | 0.5633 | 65.7219 | 176.4502 | 226.8763 | 0.496 | 16.8 | 1276 | 54 | 6.536 | 13.4 | 1319 | 424 | 87.2642
631 | 11:18 | 23.5578 | 0.559 | 65.8744 | 176.8912 | 227.4274 | 0.502 | 16.8 | 1266 | 54 | 6.558 | 13.4 | 1311 | 424 | 87.2642
632 | 11:18 | 23.5578 | 0.559 | 65.9456 | 177.3307 | 227.9471 | 0.511 | 16.8 | 1261 | 55 | 6.582 | 13.4 | 1310 | 426 | 87.0892
633 | 11:18 | 23.5578 | 0.559 | 65.9208 | 177.7237 | 228.4316 | 0.515 | 16.8 | 1259 | 56 | 6.606 | 13.4 | 1309 | 426 | 86.8545
634 | 11:18 | 23.5578 | 0.559 | 65.8948 | 178.1175 | 228.8723 | 0.522 | 16.8 | 1257 | 56 | 6.606 | 13.4 | 1301 | 426 | 86.8545
635 | 11:18 | 23.5578 | 0.559 | 65.9042 | 178.5202 | 229.2965 | 0.526 | 16.8 | 1250 | 57 | 6.648 | 13.4 | 1289 | 427 | 86.6511
636 | 11:18 | 23.5578 | 0.559 | 65.9061 | 178.88 | 229.7318 | 0.531 | 16.8 | 1245 | 57 | 6.678 | 13.3 | 1261 | 429 | 86.7133
637 | 11:18 | 23.5578 | 0.559 | 65.9346 | 179.2476 | 230.1095 | 0.535 | 16.8 | 1238 | 58 | 6.711 | 13.2 | 1229 | 430 | 86.5116
638 | 11:18 | 23.5578 | 0.559 | 66.0034 | 179.5919 | 230.479 | 0.54 | 16.7 | 1209 | 58 | 6.745 | 13.1 | 1198 | 432 | 86.5741
639 | 11:18 | 23.5578 | 0.559 | 66.0704 | 179.9079 | 230.8111 | 0.544 | 16.7 | 1209 | 58 | 6.777 | 13 | 1167 | 432 | 86.5741
640 | 11:18 | 23.5578 | 0.559 | 66.0996 | 180.2401 | 231.2099 | 0.551 | 16.6 | 1188 | 59 | 6.806 | 12.9 | 1132 | 434 | 86.4055
641 | 11:18 | 23.5578 | 0.559 | 66.313 | 180.5567 | 231.5851 | 0.558 | 16.6 | 1193 | 60 | 6.838 | 12.8 | 1101 | 424 | 85.8491
642 | 11:18 | 23.5578 | 0.559 | 66.8656 | 180.8774 | 231.9253 | 0.561 | 16.6 | 1202 | 60 | 6.869 | 12.8 | 1068 | 426 | 85.9155
643 | 11:18 | 23.5578 | 0.559 | 67.2896 | 181.1976 | 232.3013 | 0.568 | 16.6 | 1209 | 61 | 6.898 | 12.8 | 1046 | 426 | 85.6808
644 | 11:18 | 23.5578 | 0.559 | 67.5995 | 181.5188 | 232.6057 | 0.575 | 16.6 | 1218 | 61 | 6.936 | 12.8 | 1025 | 428 | 85.7477
645 | 11:18 | 23.5578 | 0.4902 | 67.8215 | 181.8399 | 232.9142 | 0.581 | 16.6 | 1229 | 62 | 6.98 | 12.8 | 1006 | 430 | 85.5814
646 | 11:18 | 23.5578 | 0.5074 | 67.9422 | 182.1449 | 233.2839 | 0.587 | 16.6 | 1234 | 62 | 7.024 | 12.7 | 979 | 432 | 85.6481
647 | 11:18 | 23.5578 | 0.5074 | 67.953 | 182.4579 | 233.6431 | #N/A | #N/A | / | / | 7.068 | 12.7 | 966 | 433 | /
648 | 11:18 | 23.5578 | 0.5031 | 67.9705 | 182.766 | 233.8926 | 0.595 | 16.6 | 1238 | 63 | 7.114 | 12.6 | 944 | 436 | 85.5505
649 | 11:18 | 23.6052 | 0.4945 | 67.958 | 183.081 | 234.1495 | 0.601 | 16.6 | 1234 | 63 | 7.162 | 12.5 | 925 | 438 | 85.6164
650 | 11:18 | 23.6052 | 0.4945 | 67.9025 | 183.3695 | 234.4891 | 0.605 | 16.6 | 1231 | 64 | 7.209 | 12.4 | 908 | 441 | 85.4875
651 | 11:18 | 23.5578 | 0.5031 | 67.9318 | 183.6914 | 234.7962 | 0.614 | 16.6 | 1229 | 65 | 7.259 | 12.3 | 894 | 442 | 85.2941
652 | 11:18 | 23.5578 | 0.5203 | 67.993 | 184.009 | 235.1688 | 0.619 | 16.5 | 1197 | 65 | 7.305 | 12.3 | 897 | 445 | 85.3933
653 | 11:18 | 23.5578 | 0.5203 | 68.0522 | 184.3336 | 235.5973 | 0.626 | 16.5 | 1193 | 66 | 7.35 | 12.3 | 902 | 446 | 85.2018
654 | 11:18 | 23.5578 | 0.5332 | 68.1705 | 184.6978 | 235.9652 | 0.629 | 16.5 | 1188 | 66 | 7.397 | 12.2 | 896 | 449 | 85.3007
655 | 11:18 | 23.5578 | 0.4687 | 68.1934 | 185.0429 | 236.3439 | 0.636 | 16.5 | 1184 | 64 | 7.445 | 12.3 | 911 | 439 | 85.4214
656 | 11:18 | 23.5578 | 0.4687 | 68.2017 | 185.4004 | 236.7965 | 0.64 | 16.5 | 1180 | 64 | 7.49 | 12.2 | 903 | 442 | 85.5204
657 | 11:18 | 23.5578 | 0.5203 | 68.2246 | 185.7676 | 237.2099 | 0.646 | 16.5 | 1168 | 64 | 7.536 | 12.2 | 904 | 443 | 85.553
658 | 11:18 | 23.5578 | 0.516 | 68.2509 | 186.1113 | 237.6261 | 0.652 | 16.5 | 1160 | 65 | 7.584 | 12.1 | 897 | 446 | 85.426
659 | 11:18 | 23.5578 | 0.516 | 68.2538 | 186.4915 | 238.0268 | 0.658 | 16.5 | 1140 | 65 | 7.629 | 12 | 892 | 447 | 85.4586
660 | 11:18 | 23.5104 | 0.5203 | 68.2812 | 186.8624 | 238.4447 | 0.665 | 16.5 | 1126 | 66 | 7.674 | 11.9 | 889 | 450 | 85.3333
661 | 11:18 | 23.5104 | 0.5203 | 68.2617 | 187.2179 | 238.9189 | 0.671 | 16.5 | 1108 | 67 | 7.72 | 11.8 | 889 | 451 | 85.1441
662 | 11:18 | 23.5578 | 0.5203 | 68.2816 | 187.5657 | 239.3273 | 0.676 | 16.5 | 1091 | 67 | 7.764 | 11.6 | 881 | 453 | 85.2097
663 | 11:18 | 0 | 0 | 68.286 | 187.9088 | 239.6834 | 0.68 | 16.4 | 1052 | 67 | 7.807 | 11.5 | 882 | 454 | 85.2423
664 | 11:18 | 0 | 0 | 68.3473 | 188.2451 | 240.0302 | 0.684 | 16.4 | 1030 | 67 | 7.846 | 11.4 | 882 | 457 | 85.3392
665 | 11:18 | 8.0106 | 0 | 68.3664 | 188.5746 | 240.3804 | 0.688 | 16.4 | 1017 | 68 | 7.883 | 11.3 | 886 | 457 | 85.1204
666 | 11:18 | 12.7032 | 0.0043 | 68.3844 | 188.896 | 240.799 | 0.689 | 16.4 | 1008 | 68 | 7.921 | 11.3 | 896 | 448 | 84.8214
667 | 11:18 | 17.9646 | 0.0989 | 68.424 | 189.2335 | 241.174 | 0.696 | 16.4 | 997 | 68 | 7.96 | 11.3 | 909 | 449 | 84.8552
668 | 11:18 | 23.0838 | 0.645 | 68.4577 | 189.5843 | 241.5362 | 0.701 | 16.4 | 984 | 69 | 7.999 | 11.3 | 925 | 451 | 84.7007
669 | 11:18 | 0 | 0 | 68.5337 | 189.9138 | 241.8598 | 0.707 | 16.4 | 973 | 69 | 8.05 | 11.3 | 944 | 453 | 84.7682
670 | 11:18 | 0 | 0 | 68.6291 | 190.2036 | 242.2188 | 0.709 | 16.4 | 965 | 69 | 8.134 | 11.3 | 964 | 457 | 84.9015
671 | 11:18 | 11.5656 | 0 | 68.7557 | 190.5016 | 242.5229 | 0.713 | 16.4 | 954 | 69 | 8.186 | 11.3 | 988 | 459 | 84.9673
672 | 11:18 | 11.5656 | 0 | 68.8824 | 190.8026 | 242.8179 | 0.717 | 16.3 | 927 | 70 | 8.236 | 11.2 | 1003 | 462 | 84.8485
673 | 11:18 | 16.8744 | 0.0645 | 68.9965 | 191.1072 | 243.2123 | 0.724 | 16.3 | 923 | 70 | 8.288 | 11.2 | 1026 | 463 | 84.8812
674 | 11:18 | 0 | 0 | 69.1464 | 191.4301 | 243.4967 | 0.728 | 16.3 | 919 | 71 | 8.332 | 11.3 | 1054 | 466 | 84.7639
675 | 11:18 | 0 | 0 | 69.3165 | 191.7488 | 243.7805 | 0.73 | 16.3 | 914 | 71 | 8.375 | 11.3 | 1073 | 466 | 84.7639
676 | 11:18 | 8.0106 | 0 | 69.4155 | 192.044 | 244.0947 | 0.735 | 16.3 | 908 | 71 | 8.418 | 11.3 | 1084 | 469 | 84.8614
677 | 11:18 | 12.1818 | 0.0043 | 69.5534 | 192.3514 | 244.3881 | 0.737 | 16.2 | 883 | 71 | 8.46 | 11.3 | 1092 | 471 | 84.9257
678 | 11:18 | 17.3484 | 0.0731 | 69.6891 | 192.6346 | 244.607 | 0.74 | 16.2 | 879 | 71 | 8.501 | 11.3 | 1103 | 461 | 84.5987
679 | 11:18 | 0 | 0.4042 | 69.8252 | 192.9216 | 244.8598 | 0.743 | 16.2 | 877 | 71 | 8.543 | 11.3 | 1110 | 463 | 84.6652
680 | 11:18 | 0 | 0.4042 | 69.9481 | 193.1782 | 245.1067 | 0.75 | 16.1 | 861 | 72 | 8.583 | 11.3 | 1119 | 464 | 84.4828
681 | 11:18 | 23.5578 | 0.4644 | 70.0373 | 193.4393 | 245.3599 | 0.751 | 16.1 | 863 | 72 | 8.622 | 11.3 | 1134 | 466 | 84.5494
682 | 11:18 | 23.5578 | 0.4644 | 70.1864 | 193.6886 | 245.7144 | 0.753 | 16 | 848 | 69 | 8.659 | 11.4 | 1164 | 466 | 85.1931
683 | 11:18 | 23.5578 | 0.5289 | 70.2848 | 193.9229 | 246.0241 | 0.754 | 16 | 854 | 69 | 8.697 | 11.4 | 1184 | 468 | 85.2564
684 | 11:18 | 23.5578 | 0.5289 | 70.431 | 194.1814 | 246.2178 | 0.756 | 16 | 856 | 69 | 8.734 | 11.4 | 1206 | 469 | 85.2878
685 | 11:18 | 23.5578 | 0.5031 | 70.5479 | 194.4106 | 246.4009 | 0.757 | 15.9 | 843 | 69 | 8.771 | 11.5 | 1240 | 471 | 85.3503
686 | 11:18 | 0 | 0 | 70.701 | 194.6714 | 246.6098 | 0.758 | 15.9 | 850 | 69 | 8.803 | 11.5 | 1260 | 471 | 85.3503
687 | 11:18 | 11.139 | 0.0086 | 70.8195 | 194.9227 | 246.8482 | 0.762 | 15.9 | 858 | 69 | 8.838 | 11.5 | 1272 | 473 | 85.4123
688 | 11:18 | 16.3056 | 0.0903 | 70.9296 | 195.1798 | 247.0808 | 0.762 | 15.9 | 868 | 69 | 8.873 | 11.6 | 1296 | 473 | 85.4123
689 | 11:18 | 16.3056 | 0.0903 | 71.0149 | 195.4604 | 247.3397 | 0.763 | 15.9 | 876 | 69 | 8.905 | 11.6 | 1300 | 475 | 85.4737
690 | 11:18 | 23.5578 | 0.5805 | 71.1813 | 195.7234 | 247.5584 | 0.765 | 15.9 | 886 | 69 | 8.937 | 11.6 | 1301 | 464 | 85.1293
691 | 11:19 | 23.5578 | 0.5805 | 71.2894 | 195.985 | 247.7845 | 0.768 | 15.9 | 892 | 70 | 8.968 | 11.6 | 1300 | 466 | 84.9785
692 | 11:19 | 8.0106 | 0 | 71.4218 | 196.2356 | 248.0306 | 0.771 | 15.9 | 900 | 70 | 8.996 | 11.6 | 1297 | 466 | 84.9785
693 | 11:19 | 8.0106 | 0 | 71.4689 | 196.5079 | 248.3183 | 0.771 | 15.9 | 905 | 70 | 9.027 | 11.6 | 1288 | 467 | 85.0107
694 | 11:19 | 16.6848 | 0.0989 | 71.5614 | 196.7786 | 248.5688 | 0.774 | 15.9 | 913 | 70 | #N/A | #N/A | #N/A | #N/A | /
695 | 11:19 | 16.6848 | 0.0989 | 71.6048 | 197.0429 | 248.8808 | 0.776 | 15.9 | 921 | 70 | 9.053 | 11.7 | 1294 | 467 | 85.0107
696 | 11:19 | 0 | 0 | 71.6984 | 197.338 | 249.2036 | 0.778 | 15.9 | 933 | 70 | 9.083 | 11.7 | 1286 | 469 | 85.0746
697 | 11:19 | 0 | 0 | 71.7786 | 197.5989 | 249.495 | 0.779 | 15.9 | 943 | 70 | 9.115 | 11.7 | 1279 | 469 | 85.0746
698 | 11:19 | 9.954 | 0 | 71.8689 | 197.9074 | 249.9105 | 0.78 | 15.9 | 956 | 70 | 9.142 | 11.7 | 1274 | 470 | 85.1064
699 | 11:19 | 9.954 | 0 | 72.0297 | 198.2316 | 250.317 | 0.78 | 15.9 | 970 | 70 | 9.168 | 11.7 | 1273 | 470 | 85.1064
700 | 11:19 | 15.405 | 0.0602 | 72.2029 | 198.5567 | 250.7099 | 0.783 | 15.9 | 990 | 70 | 9.196 | 11.8 | 1288 | 471 | 85.138
701 | 11:19 | 0 | 0 | 72.2915 | 198.8936 | 251.1358 | 0.782 | 15.9 | 1003 | 70 | 9.227 | 11.8 | 1291 | 472 | 85.1695
702 | 11:19 | 8.0106 | 0 | 72.3779 | 199.2468 | 251.631 | 0.783 | 15.9 | 1019 | 70 | 9.258 | 11.8 | 1290 | 473 | 85.2008
703 | 11:19 | 8.0106 | 0 | 72.4843 | 199.6221 | 252.1287 | 0.782 | 15.9 | 1035 | 70 | 9.29 | 11.9 | 1303 | 473 | 85.2008
704 | 11:19 | 17.6328 | 0.1376 | 72.6404 | 200.0055 | 252.6281 | 0.786 | 16 | 1070 | 70 | 9.327 | 11.9 | 1302 | 464 | 84.9138
705 | 11:19 | 17.6328 | 0.1376 | 72.7853 | 200.4037 | 253.0568 | 0.789 | 16 | 1084 | 70 | 9.361 | 11.9 | 1297 | 465 | 84.9462
706 | 11:19 | 0 | 0 | 72.9351 | 200.7754 | 253.5354 | 0.795 | 16 | 1100 | 70 | 9.403 | 12 | 1311 | 467 | 85.0107
707 | 11:19 | 0 | 0 | 73.0684 | 201.1911 | 254.0517 | 0.8 | 16 | 1108 | 68 | 9.443 | 12 | 1308 | 467 | 85.439
708 | 11:19 | 12.3714 | 0.0086 | 73.2849 | 201.6132 | 254.5772 | 0.807 | 16 | 1110 | 68 | 9.486 | 12 | 1306 | 469 | 85.5011
709 | 11:19 | 17.9172 | 0.1376 | 73.5483 | 202.0193 | 255.0531 | 0.811 | 16 | 1116 | 69 | 9.528 | 12 | 1305 | 471 | 85.3503
710 | 11:19 | 22.6572 | 0.559 | 73.6828 | 202.4363 | 255.5454 | 0.815 | 16 | 1120 | 69 | 9.572 | 12 | 1304 | 472 | 85.3814
711 | 11:19 | 22.6572 | 0.559 | 73.8116 | 202.8875 | 256.1129 | 0.822 | 16 | 1126 | 70 | 9.618 | 11.9 | 1284 | 474 | 85.2321
712 | 11:19 | 8.0106 | 0 | 73.9941 | 203.3191 | 256.7048 | 0.827 | 16 | 1132 | 70 | 9.665 | 11.8 | 1267 | 475 | 85.2632
713 | 11:19 | 11.2812 | 0 | 74.1729 | 203.7656 | 257.2981 | 0.833 | 16 | 1134 | 70 | 9.738 | 11.7 | 1248 | 479 | 85.3862
714 | 11:19 | 16.4952 | 0.0903 | 74.3102 | 204.1912 | 257.8811 | 0.837 | 16 | 1138 | 70 | 9.789 | 11.5 | 1217 | 480 | 85.4167
715 | 11:19 | 16.4952 | 0.0903 | 74.4441 | 204.6372 | 258.4064 | 0.841 | 16 | 1142 | 71 | 9.835 | 11.3 | 1188 | 482 | 85.2697
716 | 11:19 | 0 | 0 | 74.5803 | 205.0631 | 258.9531 | 0.848 | 16 | 1148 | 71 | 9.885 | 11.2 | 1170 | 483 | 85.3002
717 | 11:19 | 0 | 0 | 74.7135 | 205.4797 | 259.5162 | 0.853 | 16 | 1150 | 71 | 9.93 | 11 | 1143 | 475 | 85.0526
718 | 11:19 | 8.0106 | 0 | 74.8565 | 205.8911 | 260.0026 | 0.857 | 16 | 1154 | 72 | 9.978 | 10.8 | 1121 | 475 | 84.8421
719 | 11:19 | 11.1864 | 0.0043 | 75.0035 | 206.3256 | 260.5406 | 0.862 | 16 | 1158 | 72 | 10.027 | 10.7 | 1119 | 478 | 84.9372
720 | 11:19 | 21.5196 | 0.3956 | 75.1583 | 206.7734 | 261.081 | 0.868 | 16.1 | 1183 | 72 | 10.071 | 10.6 | 1124 | 478 | 84.9372
721 | 11:19 | 0 | 0 | 75.3879 | 207.1831 | 261.6772 | 0.872 | 16.1 | 1185 | 73 | 10.109 | 10.5 | 1132 | 480 | 84.7917
722 | 11:19 | 0 | 0 | 75.5691 | 207.6379 | 262.2272 | 0.876 | 16.2 | 1210 | 73 | 10.146 | 10.5 | 1151 | 480 | 84.7917
723 | 11:19 | 10.6176 | 0 | 75.7244 | 208.1054 | 262.7934 | 0.88 | 16.2 | 1208 | 73 | 10.179 | 10.4 | 1159 | 482 | 84.8548
724 | 11:19 | 10.6176 | 0 | 75.9201 | 208.5679 | 263.3388 | 0.884 | 16.3 | 1231 | 73 | 10.209 | 10.3 | 1170 | 482 | 84.8548
725 | 11:19 | 15.8316 | 0.0645 | 76.1203 | 208.9929 | 263.7676 | 0.888 | 16.2 | 1199 | 73 | 10.236 | 10.1 | 1170 | 483 | 84.8861
726 | 11:19 | 0 | 0.6837 | 76.2441 | 209.3985 | 264.3107 | 0.895 | 16.2 | 1193 | 74 | 10.266 | 10.1 | 1195 | 483 | 84.6791
727 | 11:19 | 0 | 0.6837 | 76.357 | 209.7985 | 264.789 | 0.899 | 16.2 | 1185 | 74 | 10.299 | 10 | 1208 | 485 | 84.7423
728 | 11:19 | 23.5104 | 0.688 | 76.5155 | 210.206 | 265.2959 | 0.903 | 16.1 | 1157 | 74 | 10.33 | 9.9 | 1218 | 474 | 84.3882
729 | 11:19 | 23.5104 | 0.688 | 76.6471 | 210.6094 | 265.8985 | 0.906 | 16 | 1128 | 74 | 10.361 | 9.9 | 1236 | 476 | 84.4538
730 | 11:19 | 23.5104 | 0.6321 | 76.7126 | 211.0247 | 266.4642 | 0.909 | 16 | 1124 | 75 | 10.39 | 9.9 | 1252 | 476 | 84.2437
731 | 11:19 | 23.5104 | 0.6321 | 76.8336 | 211.4292 | 266.9616 | 0.913 | 15.9 | 1101 | 75 | 10.422 | 10 | 1274 | 477 | 84.2767
732 | 11:19 | 8.058 | 0 | 76.9858 | 211.8356 | 267.4632 | 0.917 | 15.9 | 1101 | 75 | 10.45 | 10.1 | 1295 | 477 | 84.2767
733 | 11:19 | 10.6176 | 0 | 77.0879 | 212.2232 | 267.9001 | 0.921 | 15.9 | 1103 | 75 | 10.478 | 10.3 | 1327 | 478 | 84.3096
734 | 11:19 | 15.8316 | 0.0473 | 77.1943 | 212.5947 | 268.3359 | 0.92 | 15.9 | 1109 | 75 | 10.505 | 10.5 | 1355 | 478 | 84.3096
735 | 11:19 | 20.9982 | 0.3956 | 77.3464 | 212.9645 | 268.7803 | 0.923 | 15.8 | 1090 | 72 | 10.536 | 10.6 | 1368 | 479 | 84.9687
736 | 11:19 | 23.5578 | 0.6407 | 77.464 | 213.3544 | 269.184 | 0.924 | 15.8 | 1096 | 73 | 10.57 | 10.8 | 1392 | 480 | 84.7917
737 | 11:19 | 23.5578 | 0.6407 | 77.5022 | 213.7233 | 269.7038 | 0.927 | 15.7 | 1084 | 73 | 10.599 | 10.8 | 1383 | 481 | 84.8233
738 | 11:19 | 23.5578 | 0.6493 | 77.6413 | 214.1059 | 270.2009 | 0.929 | 15.6 | 1068 | 73 | 10.634 | 10.9 | 1389 | 481 | 84.8233
739 | 11:19 | 8.058 | 0 | 77.739 | 214.4809 | 270.7135 | 0.931 | 15.6 | 1083 | 73 | 10.671 | 10.9 | 1382 | 483 | 84.8861
740 | 11:19 | 9.4326 | 0 | 77.7901 | 214.8468 | 271.1838 | #N/A | #N/A | / | / | 10.706 | 10.9 | 1376 | 474 | /
741 | 11:19 | 14.22 | 0.0172 | 77.8728 | 215.2177 | 271.7039 | 0.932 | 15.5 | 1076 | 73 | 10.746 | 11 | 1388 | 474 | 84.5992
742 | 11:19 | 14.22 | 0.0172 | 78.0576 | 215.6037 | 272.1972 | 0.935 | 15.4 | 1073 | 73 | 10.787 | 11 | 1388 | 476 | 84.6639
743 | 11:19 | 14.22 | 0.0172 | 78.2159 | 215.9995 | 272.6443 | 0.938 | 15.4 | 1092 | 73 | 10.825 | 10.9 | 1378 | 476 | 84.6639
744 | 11:19 | 23.5104 | 0.5934 | 78.3955 | 216.3798 | 273.0822 | 0.942 | 15.4 | 1114 | 73 | 10.862 | 10.9 | 1384 | 477 | 84.696
745 | 11:19 | 22.515 | 0.4601 | 78.653 | 216.7483 | 273.4596 | 1.012 | 15.3 | 1114 | 79 | 10.905 | 10.9 | 1387 | 479 | 83.5073
746 | 11:19 | 22.515 | 0.4601 | 78.8468 | 217.124 | 273.9156 | 1.044 | 15.3 | 1140 | 81 | 10.942 | 10.9 | 1393 | 479 | 83.0898
747 | 11:19 | 22.515 | 0.4945 | 79.0105 | 217.4877 | 274.3237 | 1.066 | 15.3 | 1159 | 82 | 10.98 | 10.8 | 1381 | 480 | 82.9167
748 | 11:19 | 22.515 | 0.4945 | 79.1908 | 217.8477 | 274.7636 | 1.079 | 15.4 | 1194 | 83 | 11.02 | 10.8 | 1389 | 481 | 82.7443
749 | 11:19 | 22.4676 | 0.4816 | 79.3809 | 218.2262 | 275.2708 | 1.089 | 15.4 | 1208 | 84 | 11.056 | 10.7 | 1388 | 482 | 82.5726
750 | 11:19 | 22.4676 | 0.4859 | 79.5919 | 218.5934 | 275.7576 | 1.096 | 15.4 | 1217 | 84 | 11.092 | 10.5 | 1379 | 482 | 82.5726
751 | 11:20 | 22.4676 | 0.516 | 79.6717 | 218.9742 | 276.2458 | 1.103 | 15.4 | 1226 | 85 | 11.126 | 10.4 | 1394 | 484 | 82.438
752 | 11:20 | 22.4676 | 0.516 | 79.8388 | 219.3413 | 276.7887 | 1.106 | 15.4 | 1235 | 85 | 11.157 | 10.3 | 1417 | 474 | 82.0675
753 | 11:20 | 22.4676 | 0.516 | 79.973 | 219.7277 | 277.3311 | 1.107 | 15.4 | 1241 | 85 | 11.193 | 10.2 | 1448 | 475 | 82.1053
754 | 11:20 | 22.4676 | 0.516 | 80.1168 | 220.1114 | 277.8711 | 1.106 | 15.4 | 1248 | 85 | 11.224 | 10.1 | 1473 | 475 | 82.1053
755 | 11:20 | 22.4676 | 0.516 | 80.2029 | 220.4759 | 278.3708 | 1.106 | 15.4 | 1255 | 84 | 11.257 | 10.1 | 1503 | 477 | 82.3899
756 | 11:20 | 22.4676 | 0.516 | 80.9118 | 220.8744 | 278.8572 | 1.107 | 15.4 | 1255 | 84 | 11.295 | 10.1 | 1524 | 477 | 82.3899
757 | 11:20 | 22.4676 | 0.516 | 81.5485 | 221.2666 | 279.3313 | 1.105 | 15.5 | 1283 | 84 | 11.326 | 10.1 | 1535 | 478 | 82.4268
758 | 11:20 | 22.4676 | 0.516 | 81.9623 | 221.6664 | 279.756 | 1.102 | 15.5 | 1287 | 84 | 11.369 | 10.1 | 1539 | 479 | 82.4635
759 | 11:20 | 22.4676 | 0.516 | 82.2792 | 222.0607 | 280.2053 | 1.102 | 15.5 | 1289 | 83 | 11.394 | 10.1 | 1536 | 480 | 82.7083
760 | 11:20 | 22.4676 | 0.516 | 82.4663 | 222.4576 | 280.6472 | 1.101 | 15.5 | 1296 | 80 | 11.407 | 10.2 | 1544 | 479 | 83.2985
761 | 11:20 | 22.4676 | 0.516 | 82.498 | 222.8468 | 281.1531 | 1.098 | 15.5 | 1298 | 80 | 11.438 | 10.2 | 1528 | 480 | 83.3333
762 | 11:20 | 22.4676 | 0.516 | 82.5327 | 223.2789 | 281.6669 | 1.095 | 15.5 | 1303 | 80 | 11.459 | 10.2 | 1509 | 480 | 83.3333
763 | 11:20 | 22.4676 | 0.516 | 82.7174 | 223.6901 | 282.1264 | 1.094 | 15.4 | 1287 | 79 | 11.491 | 10.3 | 1494 | 481 | 83.5759
764 | 11:20 | 22.4676 | 0.516 | 82.8984 | 224.1048 | 282.6499 | 1.088 | 15.4 | 1294 | 79 | 11.494 | 10.3 | 1463 | 470 | 83.1915
765 | 11:20 | 22.4676 | 0.516 | 82.9654 | 224.5387 | 283.1598 | 1.086 | 15.4 | 1305 | 79 | 11.512 | 10.3 | 1429 | 471 | 83.2272
766 | 11:20 | 22.4676 | 0.516 | 83.0581 | 224.9505 | 283.6542 | 1.085 | 15.4 | 1317 | 79 | 11.541 | 10.3 | 1397 | 471 | 83.2272
767 | 11:20 | 22.515 | 0.4558 | 83.1331 | 225.3421 | 284.1904 | 1.081 | 15.3 | 1305 | 78 | 11.551 | 10.4 | 1380 | 471 | 83.4395
768 | 11:20 | 22.515 | 0.4558 | 83.1943 | 225.7317 | 284.7889 | 1.079 | 15.3 | 1319 | 78 | 11.572 | 10.4 | 1351 | 472 | 83.4746
769 | 11:20 | 22.515 | 0.4558 | 83.2953 | 226.1225 | 285.3861 | 1.081 | 15.2 | 1312 | 78 | 11.577 | 10.4 | 1325 | 471 | 83.4395
770 | 11:20 | 22.515 | 0.4558 | 83.4832 | 226.5375 | 286.0698 | 1.075 | 15.2 | 1331 | 77 | 11.61 | 10.4 | 1300 | 472 | 83.6864
771 | 11:20 | 22.515 | 0.4859 | 84.1617 | 226.9281 | 286.7186 | 1.075 | 15.2 | 1350 | 77 | 11.605 | 10.4 | 1276 | 470 | 83.617
772 | 11:20 | 22.515 | 0.4429 | 84.5745 | 227.3289 | 287.391 | 1.069 | 15.1 | 1350 | 77 | 11.605 | 10.5 | 1260 | 470 | 83.617
773 | 11:20 | 22.515 | 0.4343 | 84.9179 | 227.7709 | 288.0609 | 1.066 | 15.1 | 1372 | 77 | 11.633 | 10.5 | 1236 | 470 | 83.617
774 | 11:20 | 22.515 | 0.4343 | 85.0553 | 228.1965 | 288.7665 | 1.064 | 15.1 | 1396 | 76 | 11.665 | 10.6 | 1223 | 472 | 83.8983
775 | 11:20 | 22.515 | 0.4386 | 85.168 | 228.6066 | 289.4045 | 1.064 | 15 | 1390 | 76 | 11.679 | 10.6 | 1200 | 471 | 83.8641
776 | 11:20 | 22.515 | 0.4386 | 85.1354 | 229.0389 | 289.9706 | 1.058 | 15 | 1406 | 75 | 11.664 | 10.7 | 1191 | 470 | 84.0426
777 | 11:20 | 22.515 | 0.4343 | 85.1597 | 229.4293 | 290.5395 | 1.054 | 15 | 1420 | 75 | 11.657 | 10.8 | 1182 | 459 | 83.6601
778 | 11:20 | 22.515 | 0.4343 | 85.283 | 229.828 | 291.14 | 1.054 | 15 | 1431 | 75 | 11.69 | 10.8 | 1160 | 461 | 83.731
779 | 11:20 | 22.515 | 0.4343 | 85.9786 | 230.2456 | 291.878 | 1.049 | 15 | 1441 | 75 | 11.687 | 10.9 | 1150 | 459 | 83.6601
780 | 11:20 | 22.4676 | 0.4257 | 86.5945 | 230.6785 | 292.6317 | 1.05 | 15 | 1446 | 74 | 11.692 | 10.9 | 1129 | 459 | 83.878
781 | 11:20 | 22.4676 | 0.4257 | 86.9541 | 231.1083 | 293.3199 | 1.048 | 15 | 1450 | 74 | 11.719 | 10.9 | 1107 | 459 | 83.878
782 | 11:20 | 22.515 | 0.4386 | 87.2492 | 231.566 | 293.9245 | 1.046 | 15 | 1446 | 74 | 11.729 | 11 | 1097 | 460 | 83.913
783 | 11:20 | 22.515 | 0.4386 | 87.3722 | 231.9742 | 294.555 | 1.046 | 15 | 1443 | 74 | 11.755 | 11 | 1074 | 459 | 83.878
784 | 11:20 | 22.515 | 0.4386 | 87.7099 | 232.3516 | 295.1258 | 1.043 | 15 | 1436 | 71 | #N/A | #N/A | #N/A | #N/A | /
785 | 11:20 | 22.515 | 0.4386 | 88.2261 | 232.7051 | 295.7111 | 1.039 | 15 | 1431 | 71 | 11.785 | 11 | 1043 | 460 | 84.5652
786 | 11:20 | 22.515 | 0.4386 | 88.5184 | 233.1031 | 296.3634 | 1.038 | 15 | 1420 | 71 | 11.793 | 11.1 | 1033 | 459 | 84.5316
787 | 11:20 | 22.515 | 0.4386 | 88.7017 | 233.504 | 296.9601 | 1.039 | 15 | 1415 | 71 | 11.805 | 11.2 | 1025 | 460 | 84.5652
788 | 11:20 | 22.515 | 0.4386 | 88.8289 | 233.8803 | 297.4845 | 1.04 | 15 | 1405 | 70 | 11.823 | 11.2 | 1006 | 459 | 84.7495
789 | 11:20 | 22.515 | 0.4386 | 88.8181 | 234.239 | 298.0266 | 1.038 | 15 | 1390 | 70 | 11.856 | 11.2 | 986 | 461 | 84.8156
790 | 11:20 | 22.515 | 0.4386 | 88.8819 | 234.5942 | 298.6457 | 1.038 | 15 | 1378 | 70 | 11.891 | 11.2 | 975 | 461 | 84.8156
791 | 11:20 | 22.515 | 0.4386 | 88.9383 | 234.9645 | 299.2385 | 1.042 | 15 | 1360 | 70 | 11.911 | 11.1 | 957 | 462 | 84.8485
792 | 11:20 | 22.515 | 0.4386 | 89.0649 | 235.3714 | 299.7411 | 1.041 | 15 | 1346 | 70 | 11.95 | 11 | 946 | 462 | 84.8485
793 | 11:20 | 22.515 | 0.4386 | 89.1608 | 235.7606 | 300.3364 | 1.041 | 15.1 | 1355 | 70 | 11.985 | 10.9 | 941 | 454 | 84.5815
794 | 11:20 | 22.515 | 0.4386 | 89.2966 | 236.1907 | 301.0647 | 1.042 | 15.1 | 1337 | 70 | 12.033 | 10.8 | 942 | 455 | 84.6154
795 | 11:20 | 22.515 | 0.4386 | 89.4265 | 236.6046 | 301.7126 | 1.043 | 15.1 | 1311 | 70 | 12.068 | 10.6 | 947 | 456 | 84.6491
796 | 11:20 | 22.515 | 0.4386 | 89.5716 | 237.035 | 302.3426 | 1.044 | 15.2 | 1312 | 70 | 12.118 | 10.4 | 963 | 457 | 84.6827
797 | 11:20 | 22.515 | 0.4386 | 89.6951 | 237.4899 | 302.9829 | 1.048 | 15.2 | 1294 | 70 | 12.153 | 10.3 | 1000 | 458 | 84.7162
798 | 11:20 | 22.515 | 0.4386 | 89.8349 | 237.9252 | 303.6542 | 1.048 | 15.3 | 1296 | 70 | 12.195 | 10.2 | 1050 | 458 | 84.7162
799 | 11:20 | 22.515 | 0.4386 | 89.9959 | 238.3817 | 304.331 | 1.052 | 15.3 | 1275 | 70 | 12.234 | 10 | 1097 | 460 | 84.7826
800 | 11:20 | 22.515 | 0.4386 | 90.1142 | 238.8418 | 304.9896 | 1.056 | 15.4 | 1275 | 71 | 12.269 | 9.9 | 1157 | 461 | 84.5987
801 | 11:20 | 22.515 | 0.4386 | 90.2716 | 239.3001 | 305.6713 | 1.057 | 15.4 | 1251 | 70 | 12.304 | 9.8 | 1219 | 461 | 84.8156
802 | 11:20 | 22.515 | 0.4386 | 90.4226 | 239.7538 | 306.3206 | 1.058 | 15.5 | 1249 | 70 | 12.343 | 9.7 | 1284 | 462 | 84.8485
803 | 11:20 | 22.515 | 0.4386 | 90.6126 | 240.2135 | 306.9757 | 1.06 | 15.5 | 1220 | 70 | 12.399 | 9.6 | 1352 | 463 | 84.8812
804 | 11:20 | 22.515 | 0.4386 | 90.7421 | 240.6906 | 307.6355 | 1.063 | 15.5 | 1194 | 71 | 12.415 | 9.5 | 1434 | 464 | 84.6983
805 | 11:20 | 22.515 | 0.4386 | 90.9216 | 241.1478 | 308.2854 | 1.064 | 15.6 | 1188 | 70 | 12.439 | 9.4 | 1529 | 464 | 84.9138
806 | 11:20 | 22.515 | 0.4386 | 91.1822 | 241.6374 | 308.9039 | 1.064 | 15.6 | 1161 | 70 | 12.482 | 9.3 | 1637 | 456 | 84.6491
807 | 11:20 | 22.515 | 0.4386 | 91.4243 | 242.1163 | 309.5119 | 1.068 | 15.6 | 1135 | 70 | 12.523 | 9.2 | 1747 | 456 | 84.6491
808 | 11:20 | 22.515 | 0.4386 | 91.5879 | 242.5771 | 310.0702 | 1.071 | 15.6 | 1111 | 71 | 12.546 | 9.2 | 1871 | 457 | 84.4639
809 | 11:20 | 22.515 | 0.4386 | 91.7582 | 243.0057 | 310.6794 | 1.075 | 15.6 | 1090 | 68 | 12.613 | 9.1 | 1966 | 459 | 85.1852
810 | 11:20 | 22.515 | 0.4945 | 91.9455 | 243.4203 | 311.2258 | 1.078 | 15.5 | 1052 | 69 | 12.628 | 9.1 | 2059 | 459 | 84.9673
811 | 11:21 | 22.515 | 0.516 | 92.11 | 243.8147 | 311.7465 | 1.083 | 15.5 | 1045 | 69 | 12.657 | 9.2 | 2146 | 459 | 84.9673
812 | 11:21 | 22.515 | 0.516 | 92.2548 | 244.2092 | 312.2406 | 1.087 | 15.5 | 1041 | 69 | 12.696 | 9.2 | 2189 | 460 | 85
813 | 11:21 | 22.515 | 0.516 | 92.4003 | 244.6044 | 312.6764 | 1.089 | 15.4 | 1023 | 69 | 12.73 | 9.2 | 2210 | 460 | 85
814 | 11:21 | 22.515 | 0.516 | 92.5323 | 244.9634 | 313.1911 | 1.089 | 15.4 | 1030 | 69 | 12.766 | 9.2 | 2211 | 462 | 85.0649
815 | 11:21 | 22.515 | 0.516 | 92.7148 | 245.3836 | 313.8155 | 1.091 | 15.4 | 1041 | 69 | 12.8 | 9.3 | 2217 | 462 | 85.0649
816 | 11:21 | 22.515 | 0.516 | 92.8929 | 245.7959 | 314.4566 | 1.091 | 15.3 | 1042 | 69 | 12.829 | 9.3 | 2194 | 463 | 85.0972
817 | 11:21 | 22.515 | 0.516 | 93.0323 | 246.2125 | 315.0227 | 1.096 | 15.3 | 1066 | 69 | 12.859 | 9.3 | 2166 | 454 | 84.8018
818 | 11:21 | 22.515 | 0.516 | 93.2407 | 246.6359 | 315.5488 | 1.099 | 15.2 | 1079 | 69 | 12.892 | 9.2 | 2121 | 455 | 84.8352
819 | 11:21 | 22.515 | 0.516 | 93.4564 | 247.0536 | 316.0508 | 1.103 | 15.2 | 1120 | 69 | 12.922 | 9.2 | 2100 | 455 | 84.8352
820 | 11:21 | 22.515 | 0.516 | 93.72 | 247.4615 | 316.6144 | 1.107 | 15.2 | 1163 | 70 | 12.947 | 9.1 | 2073 | 456 | 84.6491
821 | 11:21 | 22.515 | 0.516 | 93.8553 | 247.8653 | 317.1902 | 1.11 | 15.1 | 1194 | 70 | 12.975 | 9.1 | 2077 | 455 | 84.6154
822 | 11:21 | 22.515 | 0.516 | 94.0048 | 248.2914 | 317.7852 | 1.113 | 15.1 | 1250 | 70 | 13 | 9.1 | 2088 | 456 | 84.6491
823 | 11:21 | 22.515 | 0.516 | 94.1617 | 248.706 | 318.3808 | 1.117 | 15.1 | 1311 | 70 | 13.019 | 9 | 2082 | 456 | 84.6491
824 | 11:21 | 22.515 | 0.516 | 94.3646 | 249.1348 | 318.9744 | 1.12 | 15.1 | 1372 | 70 | 13.04 | 9 | 2084 | 457 | 84.6827
825 | 11:21 | 22.515 | 0.516 | 94.6094 | 249.5352 | 319.6064 | 1.121 | 15.1 | 1442 | 70 | 13.059 | 9 | 2073 | 456 | 84.6491
826 | 11:21 | 22.515 | 0.5031 | 95.2736 | 249.9317 | 320.2363 | 1.123 | 15.1 | 1505 | 70 | 13.076 | 9 | 2050 | 457 | 84.6827
827 | 11:21 | 22.515 | 0.5031 | 95.8467 | 250.3828 | 320.9072 | 1.128 | 15 | 1538 | 70 | 13.094 | 9 | 2021 | 456 | 84.6491
828 | 11:21 | 22.515 | 0.5031 | 96.3288 | 250.8221 | 321.6139 | 1.13 | 15 | 1596 | 70 | 13.108 | 9.1 | 2010 | 456 | 84.6491
829 | 11:21 | 22.4676 | 0.5074 | 96.6143 | 251.3202 | 322.3016 | 1.132 | 15 | 1646 | 70 | 13.124 | 9.1 | 1992 | 449 | 84.4098
830 | 11:21 | 22.515 | 0.4902 | 96.7447 | 251.8101 | 322.9596 | 1.136 | 15 | 1688 | 70 | 13.141 | 9.1 | 1984 | 448 | 84.375
831 | 11:21 | 22.515 | 0.4902 | 97.019 | 252.3218 | 323.5877 | 1.138 | 15 | 1720 | 70 | 13.239 | 9.1 | 1982 | 451 | 84.4789
832 | 11:21 | 22.4676 | 0.4988 | 97.5304 | 252.8167 | 324.2371 | 1.141 | 15 | 1746 | 70 | 13.334 | 9.2 | 1992 | 453 | 84.5475
833 | 11:21 | 22.4676 | 0.4945 | 98.0505 | 253.349 | 324.974 | 1.144 | 15 | 1766 | 71 | 13.424 | 9.2 | 1974 | 456 | 84.4298
834 | 11:21 | 22.4676 | 0.4945 | 98.3046 | 253.864 | 325.6257 | #N/A | #N/A | / | / | 13.511 | 9.3 | 1955 | 458 | /
835 | 11:21 | 22.515 | 0.5203 | 98.468 | 254.3635 | 326.2709 | 1.147 | 15 | 1783 | 71 | 13.598 | 9.4 | 1923 | 461 | 84.5987
836 | 11:21 | 22.515 | 0.5203 | 98.4685 | 254.8495 | 326.9384 | 1.151 | 15 | 1801 | 71 | 13.678 | 9.5 | 1887 | 463 | 84.6652
837 | 11:21 | 22.4676 | 0.4816 | 99.1087 | 255.3478 | 327.5515 | 1.151 | 14.9 | 1785 | 68 | 13.755 | 9.5 | 1835 | 465 | 85.3763
838 | 11:21 | 22.5624 | 0.4816 | 99.6105 | 255.8346 | 328.1998 | 1.153 | 14.9 | 1796 | 69 | 13.832 | 9.6 | 1805 | 467 | 85.2248
839 | 11:21 | 22.5624 | 0.4816 | 100.1874 | 256.3088 | 328.8213 | 1.153 | 14.9 | 1808 | 68 | 13.903 | 9.7 | 1780 | 469 | 85.5011
840 | 11:21 | 22.4676 | 0.5203 | 100.3422 | 256.7926 | 329.5449 | 1.156 | 14.9 | 1819 | 69 | 13.973 | 9.7 | 1727 | 470 | 85.3191
841 | 11:21 | 22.4676 | 0.5203 | 100.4243 | 257.3036 | 330.2282 | 1.159 | 14.8 | 1801 | 69 | 14.037 | 9.7 | 1697 | 471 | 85.3503
842 | 11:21 | 22.515 | 0.4859 | 100.4908 | 257.7959 | 330.867 | 1.162 | 14.8 | 1808 | 69 | 14.099 | 9.7 | 1673 | 465 | 85.1613
843 | 11:21 | 22.515 | 0.4859 | 100.6137 | 258.2873 | 331.4301 | 1.166 | 14.8 | 1817 | 69 | 14.157 | 9.7 | 1659 | 465 | 85.1613
844 | 11:21 | 22.515 | 0.4859 | 100.745 | 258.7259 | 331.9544 | 1.17 | 14.8 | 1824 | 69 | 14.212 | 9.6 | 1645 | 467 | 85.2248
845 | 11:21 | 22.4676 | 0.4988 | 100.8831 | 259.1587 | 332.4463 | 1.174 | 14.8 | 1829 | 69 | 14.268 | 9.5 | 1651 | 468 | 85.2564
846 | 11:21 | 22.515 | 0.4945 | 100.9223 | 259.5585 | 332.9589 | 1.176 | 14.8 | 1829 | 69 | 14.326 | 9.5 | 1694 | 470 | 85.3191
847 | 11:21 | 22.4676 | 0.4816 | 101.1562 | 259.9823 | 333.499 | 1.178 | 14.8 | 1830 | 69 | 14.383 | 9.5 | 1753 | 470 | 85.3191
848 | 11:21 | 22.515 | 0.4902 | 101.6844 | 260.4012 | 334.0467 | 1.176 | 14.8 | 1832 | 69 | 14.443 | 9.5 | 1818 | 472 | 85.3814
849 | 11:21 | 22.4676 | 0.4816 | 101.9808 | 260.8225 | 334.5907 | 1.176 | 14.8 | 1832 | 69 | 14.506 | 9.5 | 1878 | 473 | 85.4123
850 | 11:21 | 22.4676 | 0.4816 | 102.0922 | 261.2231 | 335.0181 | 1.178 | 14.9 | 1854 | 69 | 14.565 | 9.5 | 1926 | 475 | 85.4737
851 | 11:21 | 22.515 | 0.4859 | 102.1586 | 261.5921 | 335.383 | 1.181 | 14.9 | 1844 | 69 | 14.625 | 9.5 | 1960 | 476 | 85.5042
852 | 11:21 | 22.515 | 0.4859 | 102.1203 | 261.9343 | 335.8129 | 1.185 | 14.9 | 1831 | 69 | 14.685 | 9.6 | 2004 | 478 | 85.5649
853 | 11:21 | 22.4676 | 0.4902 | 102.2465 | 262.2885 | 336.26 | 1.187 | 15 | 1848 | 69 | 14.743 | 9.6 | 2021 | 478 | 85.5649
854 | 11:21 | 22.515 | 0.4773 | 102.773 | 262.6627 | 336.6906 | 1.192 | 15 | 1833 | 69 | 14.802 | 9.6 | 2031 | 480 | 85.625
855 | 11:21 | 22.4676 | 0.4644 | 103.1426 | 263.0212 | 337.1363 | 1.194 | 15 | 1815 | 69 | 14.854 | 9.6 | 2040 | 472 | 85.3814
856 | 11:21 | 22.515 | 0.4687 | 103.2983 | 263.3913 | 337.491 | 1.198 | 15 | 1796 | 69 | 14.909 | 9.5 | 2037 | 474 | 85.443
857 | 11:21 | 22.515 | 0.516 | 103.3728 | 263.7266 | 337.8276 | 1.204 | 15 | 1776 | 70 | 14.963 | 9.4 | 2051 | 475 | 85.2632
858 | 11:21 | 22.4676 | 0.4773 | 103.3664 | 264.0696 | 338.2543 | 1.208 | 15 | 1758 | 70 | 15.018 | 9.3 | 2088 | 476 | 85.2941
859 | 11:21 | 22.4676 | 0.4773 | 103.9319 | 264.44 | 338.6811 | 1.212 | 15 | 1740 | 70 | 15.065 | 9.2 | 2145 | 478 | 85.3556
860 | 11:21 | 22.4676 | 0.4773 | 104.4115 | 264.8082 | 339.1695 | 1.217 | 15 | 1723 | 70 | 15.114 | 9.1 | 2217 | 478 | 85.3556
861 | 11:21 | 22.4676 | 0.4773 | 104.6153 | 265.1824 | 339.6415 | 1.221 | 15 | 1716 | 70 | 15.16 | 9.1 | 2314 | 480 | 85.4167
862 | 11:21 | 22.4676 | 0.4558 | 104.6794 | 265.552 | 340.0543 | 1.225 | 15.1 | 1737 | 71 | 15.211 | 9.1 | 2413 | 480 | 85.2083
863 | 11:21 | 22.4676 | 0.4558 | 105.0277 | 265.8891 | 340.4745 | 1.23 | 15.1 | 1737 | 71 | #N/A | #N/A | #N/A | #N/A | /
864 | 11:21 | 22.515 | 0.4773 | 105.3851 | 266.2645 | 340.9343 | 1.236 | 15.1 | 1737 | 69 | 15.265 | 9 | 2547 | 482 | 85.6846
865 | 11:21 | 22.515 | 0.4601 | 105.6779 | 266.6415 | 341.3186 | 1.242 | 15.1 | 1740 | 69 | 15.326 | 8.9 | 2654 | 482 | 85.6846
866 | 11:21 | 22.515 | 0.473 | 105.7138 | 266.9907 | 341.7256 | 1.246 | 15.1 | 1747 | 69 | 15.385 | 8.9 | 2758 | 484 | 85.7438
867 | 11:21 | 22.515 | 0.473 | 105.7616 | 267.3187 | 342.1812 | 1.252 | 15.2 | 1784 | 69 | 15.443 | 8.9 | 2863 | 485 | 85.7732
868 | 11:21 | 22.515 | 0.473 | 105.9449 | 267.6578 | 342.5649 | 1.257 | 15.2 | 1794 | 70 | 15.499 | 8.9 | 2964 | 487 | 85.6263
869 | 11:21 | 22.515 | 0.4902 | 106.3172 | 267.9992 | 343.0294 | 1.263 | 15.2 | 1799 | 70 | 15.555 | 8.9 | 3061 | 479 | 85.3862
870 | 11:21 | 22.515 | 0.4988 | 106.532 | 268.3612 | 343.4841 | 1.269 | 15.2 | 1806 | 70 | 15.612 | 8.9 | 3147 | 480 | 85.4167
871 | 11:22 | 22.515 | 0.4816 | 106.655 | 268.7413 | 343.9408 | 1.278 | 15.1 | 1783 | 70 | 15.67 | 8.9 | 3227 | 481 | 85.447
872 | 11:22 | 22.515 | 0.4945 | 106.6315 | 269.1361 | 344.4018 | 1.285 | 15.1 | 1793 | 71 | 15.726 | 8.8 | 3285 | 483 | 85.3002
873 | 11:22 | 22.4676 | 0.5074 | 106.7407 | 269.4926 | 344.8165 | 1.291 | 15.1 | 1803 | 71 | 15.781 | 8.6 | 3338 | 483 | 85.3002
874 | 11:22 | 22.4676 | 0.5074 | 107.1136 | 269.8456 | 345.2972 | 1.297 | 15.1 | 1820 | 71 | 15.835 | 8.5 | 3453 | 485 | 85.3608
875 | 11:22 | 22.515 | 0.4945 | 107.4792 | 270.2152 | 345.8485 | 1.303 | 15.1 | 1838 | 72 | 15.888 | 8.3 | 3578 | 485 | 85.1546
876 | 11:22 | 22.515 | 0.4945 | 107.6571 | 270.6237 | 346.3376 | 1.312 | 15.1 | 1862 | 72 | 15.941 | 8.3 | 3792 | 487 | 85.2156
877 | 11:22 | 22.515 | 0.4902 | 107.6524 | 271.0106 | 346.7643 | 1.318 | 15.1 | 1893 | 72 | 15.991 | 8.3 | 4027 | 487 | 85.2156
878 | 11:22 | 22.515 | 0.5074 | 107.7475 | 271.3945 | 347.1681 | 1.323 | 15.1 | 1928 | 72 | 16.042 | 8.3 | 4266 | 489 | 85.2761
879 | 11:22 | 22.4676 | 0.4859 | 108.223 | 271.7503 | 347.5311 | 1.325 | 15.1 | 1967 | 72 | 16.09 | 8.3 | 4502 | 489 | 85.2761
880 | 11:22 | 22.515 | 0.4988 | 108.4915 | 272.0875 | 347.9048 | 1.328 | 15.1 | 2006 | 73 | 16.137 | 8.2 | 4675 | 490 | 85.102
881 | 11:22 | 22.515 | 0.4859 | 108.5294 | 272.4656 | 348.3677 | 1.331 | 15.1 | 2057 | 72 | 16.183 | 8.2 | 4857 | 482 | 85.0622
882 | 11:22 | 22.515 | 0.4859 | 108.5003 | 272.8121 | 348.8096 | 1.336 | 15 | 2073 | 73 | 16.253 | 8.1 | 4964 | 484 | 84.9174
883 | 11:22 | 22.515 | 0.4859 | 108.668 | 273.1957 | 349.27 | #N/A | #N/A | / | / | 16.301 | 8.1 | 5068 | 484 | /
884 | 11:22 | 22.515 | 0.4687 | 109.2599 | 273.6092 | 349.8402 | 1.339 | 15 | 2133 | 73 | 16.35 | 8.1 | 5128 | 486 | 84.9794
885 | 11:22 | 22.515 | 0.4687 | 109.7167 | 274.0573 | 350.5371 | 1.34 | 15 | 2193 | 73 | 16.401 | 8 | 5116 | 486 | 84.9794
886 | 11:22 | 22.515 | 0.4515 | 109.8893 | 274.5454 | 351.2098 | 1.346 | 15 | 2260 | 73 | 16.456 | 8.1 | 5155 | 488 | 85.041
887 | 11:22 | 22.515 | 0.4644 | 109.9001 | 275.061 | 351.784 | 1.35 | 15 | 2325 | 73 | 16.508 | 8.1 | 5132 | 488 | 85.041
888 | 11:22 | 22.515 | 0.4644 | 109.7599 | 275.5099 | 352.3661 | 1.354 | 14.9 | 2352 | 73 | 16.564 | 8.1 | 5091 | 490 | 85.102
889 | 11:22 | 22.515 | 0.4429 | 109.666 | 275.9483 | 352.8558 | 1.362 | 14.9 | 2421 | 74 | 16.622 | 8.2 | 5072 | 492 | 84.9593
890 | 11:22 | 22.515 | 0.4429 | 109.6461 | 276.3753 | 353.3421 | 1.369 | 14.9 | 2496 | 74 | 16.681 | 8.2 | 5005 | 492 | 84.9593
891 | 11:22 | 22.515 | 0.4214 | 109.6485 | 276.7742 | 353.8188 | 1.377 | 14.9 | 2580 | 74 | 16.741 | 8.3 | 4976 | 494 | 85.0202
892 | 11:22 | 22.515 | 0.4343 | 109.5994 | 277.1982 | 354.2553 | 1.385 | 14.8 | 2627 | 74 | 16.803 | 8.2 | 4880 | 495 | 85.0505
893 | 11:22 | 22.4676 | 0.4472 | 109.8201 | 277.5861 | 354.6673 | 1.39 | 14.8 | 2725 | 75 | 16.86 | 8.2 | 4844 | 488 | 84.6311
894 | 11:22 | 22.4676 | 0.4472 | 110.3351 | 277.9794 | 355.0632 | 1.397 | 14.7 | 2788 | 75 | 16.916 | 8.1 | 4798 | 488 | 84.6311
895 | 11:22 | 22.515 | 0.4386 | 110.6938 | 278.3833 | 355.5159 | 1.403 | 14.7 | 2901 | 73 | 16.973 | 8 | 4781 | 490 | 85.102
896 | 11:22 | 22.515 | 0.4386 | 110.9096 | 278.7962 | 355.9753 | 1.413 | 14.6 | 2979 | 74 | 17.025 | 7.8 | 4752 | 490 | 84.898
897 | 11:22 | 22.5624 | 0.3999 | 110.9608 | 279.1966 | 356.4516 | 1.42 | 14.6 | 3176 | 74 | 17.079 | 7.7 | 4784 | 492 | 84.9593
898 | 11:22 | 22.515 | 0.4257 | 110.938 | 279.5784 | 356.9099 | 1.423 | 14.6 | 3312 | 74 | 17.129 | 7.5 | 4800 | 492 | 84.9593
899 | 11:22 | 22.515 | 0.4171 | 110.8494 | 279.9664 | 357.3151 | 1.43 | 14.6 | 3443 | 74 | 17.179 | 7.4 | 4879 | 493 | 84.9899
900 | 11:22 | 22.515 | 0.4171 | 110.9167 | 280.3551 | 357.6875 | 1.437 | 14.6 | 3573 | 74 | 17.23 | 7.3 | 4995 | 494 | 85.0202
901 | 11:22 | 22.4676 | 0.4128 | 111.5483 | 280.7402 | 358.0788 | 1.443 | 14.6 | 3685 | 75 | 17.277 | 7.2 | 5157 | 495 | 84.8485
902 | 11:22 | 22.515 | 0.4171 | 112.0729 | 281.1393 | 358.5147 | 1.45 | 14.6 | 3792 | 75 | 17.326 | 7.1 | 5369 | 495 | 84.8485
903 | 11:22 | 22.515 | 0.4171 | 112.3961 | 281.5333 | 358.9792 | 1.457 | 14.6 | 3878 | 75 | 17.373 | 7.1 | 5656 | 497 | 84.9095
904 | 11:22 | 22.515 | 0.4128 | 112.3903 | 281.9267 | 359.3935 | 1.464 | 14.6 | 3953 | 75 | 17.421 | 7.1 | 5957 | 489 | 84.6626
905 | 11:22 | 22.515 | 0.4128 | 112.3143 | 282.2833 | 359.817 | 1.473 | 14.6 | 4021 | 76 | 17.465 | 7.2 | 6274 | 490 | 84.4898
906 | 11:22 | 22.515 | 0.4386 | 112.2009 | 282.6527 | 360.2336 | 1.484 | 14.6 | 4068 | 76 | 17.507 | 7.3 | 6532 | 490 | 84.4898
907 | 11:22 | 22.515 | 0.4386 | 112.1824 | 282.999 | 360.5993 | 1.49 | 14.6 | 4112 | 76 | 17.549 | 7.4 | 6707 | 491 | 84.5214
908 | 11:22 | 22.515 | 0.559 | 112.0429 | 283.3705 | 360.9972 | 1.496 | 14.6 | 4143 | 77 | 17.592 | 7.5 | 6783 | 491 | 84.3177
909 | 11:22 | 22.4676 | 0.5719 | 111.9801 | 283.7024 | 361.3884 | 1.504 | 14.6 | 4164 | 77 | 17.628 | 7.5 | 6719 | 491 | 84.3177
910 | 11:22 | 22.4676 | 0.5719 | 111.8185 | 284.0524 | 361.7892 | 1.509 | 14.6 | 4187 | 77 | 17.662 | 7.5 | 6614 | 492 | 84.3496
911 | 11:22 | 22.4676 | 0.5547 | 111.7139 | 284.4253 | 362.2254 | 1.515 | 14.5 | 4155 | 77 | 17.698 | 7.5 | 6488 | 492 | 84.3496
912 | 11:22 | 22.515 | 0.5203 | 111.6536 | 284.8036 | 362.6127 | 1.521 | 14.5 | 4181 | 77 | 17.737 | 7.5 | 6354 | 493 | 84.3813
913 | 11:22 | 22.515 | 0.5203 | 111.5317 | 285.182 | 363.0598 | 1.525 | 14.4 | 4156 | 78 | 17.775 | 7.4 | 6179 | 493 | 84.1785
914 | 11:22 | 22.4676 | 0.5203 | 111.4349 | 285.5898 | 363.539 | 1.526 | 14.3 | 4137 | 78 | 17.824 | 7.4 | 6069 | 494 | 84.2105
915 | 11:22 | 22.515 | 0.4988 | 111.3757 | 285.9985 | 364.0385 | 1.526 | 14.3 | 4186 | 78 | 17.875 | 7.5 | 6026 | 494 | 84.2105
916 | 11:22 | 22.515 | 0.4816 | 111.3231 | 286.4279 | 364.4976 | 1.529 | 14.2 | 4188 | 77 | #N/A | #N/A | #N/A | #N/A | /
917 | 11:22 | 22.4676 | 0.4902 | 111.2527 | 286.8471 | 364.9925 | 1.534 | 14.1 | 4195 | 78 | 17.929 | 7.6 | 5968 | 488 | 84.0164
918 | 11:22 | 22.515 | 0.4816 | 111.2378 | 287.2617 | 365.476 | 1.538 | 14.1 | 4304 | 78 | 17.989 | 7.6 | 5876 | 488 | 84.0164
919 | 11:22 | 22.4676 | 0.4773 | 111.1614 | 287.6939 | 365.9726 | 1.546 | 14.1 | 4397 | 78 | 18.082 | 7.7 | 5827 | 491 | 84.1141
920 | 11:22 | 22.4676 | 0.4773 | 111.2039 | 288.1195 | 366.3883 | 1.555 | 14.1 | 4508 | 78 | 18.142 | 7.7 | 5714 | 492 | 84.1463
921 | 11:22 | 22.515 | 0.4816 | 111.2584 | 288.515 | 366.7316 | 1.559 | 14 | 4564 | 76 | 18.203 | 7.8 | 5627 | 493 | 84.5842
922 | 11:22 | 22.515 | 0.4816 | 111.2006 | 288.8679 | 367.0763 | 1.567 | 14 | 4694 | 77 | 18.264 | 7.9 | 5533 | 494 | 84.413
923 | 11:22 | 22.4676 | 0.4687 | 111.1889 | 289.2173 | 367.3875 | 1.575 | 14 | 4834 | 77 | 18.325 | 7.8 | 5358 | 495 | 84.4444
924 | 11:22 | 22.515 | 0.4472 | 111.0958 | 289.5225 | 367.6979 | 1.583 | 14 | 4962 | 77 | 18.386 | 7.8 | 5249 | 496 | 84.4758
925 | 11:22 | 22.4676 | 0.4687 | 111.0864 | 289.8507 | 368.0244 | 1.592 | 14 | 5077 | 78 | 18.449 | 7.8 | 5181 | 497 | 84.3058
926 | 11:22 | 22.4676 | 0.4687 | 111.0452 | 290.165 | 368.3048 | 1.6 | 14 | 5185 | 78 | 18.512 | 7.7 | 5127 | 499 | 84.3687
927 | 11:22 | 22.515 | 0.4988 | 111.1722 | 290.4705 | 368.6218 | 1.611 | 14 | 5264 | 78 | 18.575 | 7.7 | 5175 | 499 | 84.3687
928 | 11:22 | 22.515 | 0.559 | 111.2136 | 290.7658 | 368.9424 | 1.621 | 14 | 5331 | 79 | 18.634 | 7.6 | 5246 | 501 | 84.2315
929 | 11:22 | 22.515 | 0.559 | 111.1948 | 291.0927 | 369.2669 | 1.632 | 14 | 5380 | 79 | 18.696 | 7.6 | 5406 | 493 | 83.9757
930 | 11:22 | 22.4676 | 0.559 | 111.258 | 291.4109 | 369.5931 | 1.64 | 14 | 5412 | 80 | 18.759 | 7.5 | 5554 | 495 | 83.8384
931 | 11:23 | 22.515 | 0.5332 | 111.3486 | 291.7268 | 369.9058 | 1.648 | 14 | 5444 | 80 | 18.823 | 7.4 | 5701 | 495 | 83.8384
932 | 11:23 | 22.4676 | 0.5246 | 111.3798 | 292.0396 | 370.1847 | 1.658 | 14.1 | 5528 | 80 | 18.885 | 7.4 | 5872 | 497 | 83.9034
933 | 11:23 | 22.4676 | 0.5246 | 111.4446 | 292.3246 | 370.5256 | 1.658 | 14.2 | 5610 | 80 | 18.916 | 7.3 | 6045 | 497 | 83.9034
934 | 11:23 | 22.4676 | 0.5246 | 111.5319 | 292.6321 | 370.7849 | 1.683 | 14.2 | 5598 | 81 | 18.98 | 7.2 | 6159 | 497 | 83.7022
935 | 11:23 | 22.4676 | 0.5246 | 111.6618 | 292.9092 | 371.0753 | 1.696 | 14.3 | 5658 | 82 | 19.042 | 7.1 | 6248 | 499 | 83.5671
936 | 11:23 | 22.4676 | 0.5246 | 111.7833 | 293.1809 | 371.2856 | 1.704 | 14.4 | 5709 | 82 | 19.097 | 7.1 | 6396 | 499 | 83.5671
937 | 11:23 | 22.4676 | 0.5246 | 111.9021 | 293.4776 | 371.4948 | 1.714 | 14.4 | 5663 | 82 | 19.147 | 7 | 6503 | 500 | 83.6
938 | 11:23 | 22.4676 | 0.5246 | 111.9376 | 293.7656 | 371.6974 | 1.721 | 14.5 | 5664 | 83 | 19.198 | 7 | 6652 | 501 | 83.4331
939 | 11:23 | 22.4676 | 0.5246 | 111.9645 | 294.0415 | 371.8706 | 1.732 | 14.5 | 5570 | 83 | 19.239 | 6.9 | 6734 | 502 | 83.4661
940 | 11:23 | 22.4676 | 0.5246 | 112.0129 | 294.3332 | 372.1177 | 1.745 | 14.5 | 5503 | 84 | 19.279 | 6.9 | 6838 | 502 | 83.2669
941 | 11:23 | 22.4676 | 0.5246 | 112.1171 | 294.6554 | 372.467 | 1.757 | 14.5 | 5427 | 84 | 19.315 | 6.8 | 6882 | 495 | 83.0303
942 | 11:23 | 22.4676 | 0.5246 | 112.1422 | 294.9541 | 372.7575 | 1.77 | 14.5 | 5361 | 85 | 19.354 | 6.8 | 6970 | 494 | 82.7935
943 | 11:23 | 22.4676 | 0.5246 | 112.2632 | 295.2464 | 372.9766 | 1.778 | 14.5 | 5304 | 85 | 19.389 | 6.8 | 7050 | 495 | 82.8283
944 | 11:23 | 22.4676 | 0.5246 | 112.3087 | 295.5265 | 373.1838 | 1.789 | 14.5 | 5261 | 85 | 19.424 | 6.7 | 7059 | 495 | 82.8283
945 | 11:23 | 22.4676 | 0.5246 | 112.3773 | 295.7826 | 373.3853 | 1.8 | 14.5 | 5233 | 86 | 19.461 | 6.8 | 7134 | 496 | 82.6613
946 | 11:23 | 22.4676 | 0.5246 | 112.4821 | 296.0327 | 373.635 | 1.809 | 14.5 | 5221 | 86 | 19.498 | 6.9 | 7165 | 496 | 82.6613
947 | 11:23 | 22.4676 | 0.5246 | 112.5639 | 296.3349 | 373.8936 | 1.821 | 14.5 | 5224 | 84 | 19.534 | 7 | 7145 | 497 | 83.0986
948 | 11:23 | 22.4676 | 0.5246 | 112.6825 | 296.6342 | 374.1816 | 1.833 | 14.4 | 5160 | 85 | 19.571 | 7.1 | 7067 | 497 | 82.8974
949 | 11:23 | 22.4676 | 0.5332 | 112.7514 | 296.93 | 374.4791 | 1.843 | 14.4 | 5187 | 85 | 19.61 | 7.3 | 6974 | 498 | 82.9317
950 | 11:23 | 22.4676 | 0.5332 | 112.7779 | 297.1996 | 374.7257 | 1.854 | 14.3 | 5147 | 85 | 19.652 | 7.5 | 6819 | 497 | 82.8974
951 | 11:23 | 22.4676 | 0.5332 | 112.7952 | 297.4605 | 374.9797 | 1.866 | 14.3 | 5198 | 86 | 19.691 | 7.6 | 6569 | 498 | 82.7309
952 | 11:23 | 22.4676 | 0.559 | 112.8334 | 297.742 | 375.1965 | 1.877 | 14.2 | 5188 | 86 | 19.733 | 7.6 | 6250 | 492 | 82.5203
953 | 11:23 | 22.4676 | 0.5203 | 112.8773 | 298.0496 | 375.4324 | 1.888 | 14.2 | 5252 | 87 | 19.776 | 7.6 | 5935 | 492 | 82.3171
954 | 11:23 | 22.515 | 0.5332 | 112.9371 | 298.3486 | 375.6563 | 1.899 | 14.2 | 5333 | 87 | 19.82 | 7.5 | 5605 | 493 | 82.3529
955 | 11:23 | 22.515 | 0.5332 | 113.0104 | 298.604 | 375.8649 | 1.907 | 14.1 | 5340 | 87 | 19.861 | 7.5 | 5367 | 493 | 82.3529
956 | 11:23 | 22.4676 | 0.5547 | 113.0902 | 298.8404 | 376.0549 | 1.915 | 14.1 | 5427 | 88 | 19.9 | 7.4 | 5153 | 494 | 82.1862
957 | 11:23 | 22.515 | 0.5289 | 113.2185 | 299.0333 | 376.252 | 1.928 | 14 | 5445 | 88 | 19.966 | 7.4 | 5044 | 494 | 82.1862
958 | 11:23 | 22.515 | 0.5289 | 113.4005 | 299.2909 | 376.4688 | 1.94 | 14 | 5532 | 89 | 20.008 | 7.4 | 4989 | 495 | 82.0202
959 | 11:23 | 22.4676 | 0.5891 | 113.4528 | 299.5398 | 376.6836 | 1.95 | 13.9 | 5553 | 89 | 20.05 | 7.2 | 4902 | 495 | 82.0202
960 | 11:23 | 22.4676 | 0.5891 | 113.4626 | 299.819 | 376.9252 | 1.96 | 13.9 | 5646 | 89 | 20.093 | 7.1 | 4883 | 496 | 82.0565
961 | 11:23 | 22.515 | 0.5418 | 113.5246 | 300.0684 | 377.1785 | 1.968 | 13.9 | 5729 | 90 | 20.127 | 7.1 | 4923 | 496 | 81.8548
962 | 11:23 | 22.4676 | 0.5633 | 113.5953 | 300.3417 | 377.4268 | 1.975 | 13.9 | 5811 | 90 | 20.16 | 7.1 | 4984 | 497 | 81.8913
963 | 11:23 | 22.4676 | 0.5633 | 113.6176 | 300.587 | 377.7022 | 1.988 | 14 | 5970 | 90 | 20.189 | 7.1 | 5064 | 496 | 81.8548
964 | 11:23 | 22.4676 | 0.5633 | 113.6458 | 300.8595 | 377.9559 | 1.991 | 14 | 6030 | 90 | 20.213 | 7.1 | 5153 | 497 | 81.8913
965 | 11:23 | 22.4676 | 0.5633 | 113.6437 | 301.1 | 378.1303 | 1.995 | 14 | 6077 | 90 | 20.239 | 7.1 | 5241 | 489 | 81.5951
966 | 11:23 | 22.4676 | 0.5633 | 113.6557 | 301.3329 | 378.3426 | 2.004 | 14.1 | 6181 | 91 | 20.263 | 7.1 | 5324 | 489 | 81.3906
967 | 11:23 | 22.4676 | 0.5633 | 113.6765 | 301.5719 | 378.5114 | 2.008 | 14.1 | 6179 | 91 | 20.29 | 7 | 5367 | 489 | 81.3906
968 | 11:23 | 22.4676 | 0.5633 | 113.7434 | 301.7767 | 378.681 | 2.012 | 14.1 | 6153 | 91 | 20.318 | 6.9 | 5417 | 490 | 81.4286
969 | 11:23 | 22.4676 | 0.5633 | 113.8166 | 301.9847 | 378.827 | 2.02 | 14.2 | 6197 | 91 | 20.351 | 6.9 | 5513 | 489 | 81.3906
970 | 11:23 | 22.4676 | 0.5633 | 113.9436 | 302.1979 | 378.9576 | 2.026 | 14.2 | 6136 | 91 | 20.386 | 6.9 | 5612 | 490 | 81.4286
971 | 11:23 | 22.4676 | 0.5633 | 114.0664 | 302.3651 | 379.043 | 2.035 | 14.2 | 6045 | 92 | 20.429 | 7.1 | 5773 | 490 | 81.2245
972 | 11:23 | 22.4676 | 0.5633 | 114.1664 | 302.5304 | 379.1028 | 2.043 | 14.2 | 5952 | 92 | 20.474 | 7.3 | 5898 | 491 | 81.2627
973 | 11:23 | 22.4676 | 0.5633 | 114.3107 | 302.6818 | 379.2429 | #N/A | #N/A | / | / | #N/A | #N/A | #N/A | #N/A | /
974 | 11:23 | 22.4676 | 0.5633 | 114.4583 | 302.8345 | 379.3519 | 2.052 | 14.2 | 5851 | 90 | 20.516 | 7.5 | 5966 | 491 | 81.6701
975 | 11:23 | 22.4676 | 0.5633 | 114.6302 | 303.016 | 379.4584 | 2.062 | 14.2 | 5751 | 90 | 20.555 | 7.7 | 5966 | 492 | 81.7073
976 | 11:23 | 22.4676 | 0.5633 | 114.7409 | 303.1855 | 379.5958 | 2.069 | 14.2 | 5655 | 90 | 20.596 | 7.8 | 5853 | 492 | 81.7073
977 | 11:23 | 22.4676 | 0.5633 | 114.8008 | 303.3626 | 379.7636 | 2.077 | 14.2 | 5567 | 90 | 20.636 | 7.8 | 5650 | 493 | 81.7444
978 | 11:23 | 22.4676 | 0.5633 | 115.0014 | 303.5466 | 379.8713 | 2.084 | 14.2 | 5489 | 91 | 20.684 | 7.8 | 5434 | 493 | 81.5416
979 | 11:23 | 22.4676 | 0.5633 | 115.18 | 303.7076 | 379.976 | 2.094 | 14.2 | 5420 | 91 | 20.724 | 7.7 | 5139 | 486 | 81.2757
980 | 11:23 | 22.4676 | 0.5633 | 115.2015 | 303.8999 | 380.1347 | 2.104 | 14.2 | 5361 | 91 | 20.767 | 7.5 | 4993 | 486 | 81.2757
981 | 11:23 | 22.4676 | 0.5633 | 115.265 | 304.0862 | 380.2662 | 2.112 | 14.2 | 5314 | 91 | 20.807 | 7.4 | 4988 | 487 | 81.3142
982 | 11:23 | 22.4676 | 0.5633 | 115.3114 | 304.2512 | 380.3302 | 2.123 | 14.2 | 5276 | 92 | 20.845 | 7.2 | 5048 | 487 | 81.1088
983 | 11:23 | 22.4676 | 0.5633 | 115.3049 | 304.3886 | 380.3556 | 2.133 | 14.1 | 5171 | 92 | 20.884 | 7 | 5187 | 488 | 81.1475
984 | 11:23 | 22.4676 | 0.5633 | 115.2775 | 304.4979 | 380.4205 | 2.14 | 14.1 | 5150 | 92 | 20.925 | 7 | 5445 | 488 | 81.1475
985 | 11:23 | 22.4676 | 0.5633 | 115.2757 | 304.6213 | 380.5041 | 2.148 | 14.1 | 5136 | 93 | 20.961 | 7 | 5707 | 489 | 80.9816
986 | 11:23 | 22.4676 | 0.5633 | 115.3254 | 304.7478 | 380.6021 | 2.156 | 14.2 | 5204 | 93 | 20.999 | 7 | 5938 | 489 | 80.9816
987 | 11:23 | 22.4676 | 0.5633 | 115.4468 | 304.8803 | 380.7279 | 2.164 | 14.2 | 5204 | 93 | 21.035 | 7 | 6123 | 489 | 80.9816
988 | 11:23 | 22.4676 | 0.5633 | 115.5133 | 305.0456 | 380.8162 | 2.172 | 14.2 | 5207 | 93 | 21.071 | 6.9 | 6211 | 489 | 80.9816
989 | 11:23 | 22.4676 | 0.5633 | 115.5965 | 305.2048 | 380.9364 | 2.18 | 14.3 | 5289 | 94 | 21.108 | 7 | 6340 | 490 | 80.8163
990 | 11:23 | 22.4676 | 0.5633 | 115.6713 | 305.3438 | 381.0954 | 2.19 | 14.4 | 5375 | 94 | 21.14 | 7 | 6380 | 490 | 80.8163
991 | 11:24 | 22.4676 | 0.5977 | 115.7278 | 305.5129 | 381.1946 | 2.196 | 14.4 | 5366 | 94 | 21.169 | 7.1 | 6431 | 483 | 80.5383
992 | 11:24 | 22.4676 | 0.6364 | 115.753 | 305.681 | 381.2922 | 2.199 | 14.5 | 5432 | 94 | 21.195 | 7.2 | 6448 | 483 | 80.5383
993 | 11:24 | 22.4676 | 0.6364 | 115.8557 | 305.8391 | 381.3959 | 2.206 | 14.5 | 5381 | 94 | 21.221 | 7.2 | 6387 | 483 | 80.5383
994 | 11:24 | 22.4676 | 0.6364 | 115.9468 | 306.033 | 381.5193 | 2.212 | 14.5 | 5333 | 95 | 21.243 | 7.1 | 6256 | 483 | 80.3313
995 | 11:24 | 22.4676 | 0.6364 | 116.003 | 306.2329 | 381.6782 | 2.215 | 14.5 | 5275 | 94 | 21.263 | 7.1 | 6146 | 483 | 80.5383
996 | 11:24 | 22.4676 | 0.6364 | 116.0047 | 306.4219 | 381.7954 | 2.217 | 14.4 | 5131 | 95 | 21.28 | 7 | 5980 | 482 | 80.2905
997 | 11:24 | 22.4676 | 0.6364 | 116.171 | 306.5793 | 381.9736 | 2.221 | 14.4 | 5075 | 94 | 21.294 | 7 | 5853 | 483 | 80.5383
998 | 11:24 | 22.4676 | 0.6364 | 116.2681 | 306.7652 | 382.1709 | 2.222 | 14.4 | 5031 | 95 | 21.309 | 7.1 | 5769 | 482 | 80.2905
999 | 11:24 | 22.4676 | 0.6364 | 116.4631 | 306.9359 | 382.3821 | 2.226 | 14.4 | 5004 | 94 | 21.321 | 7.1 | 5645 | 482 | 80.4979
1000 | 11:24 | 22.4676 | 0.6364 | 116.5786 | 307.1303 | 382.5027 | 2.227 | 14.4 | 5001 | 95 | 21.347 | 7.2 | 5556 | 482 | 80.2905
1001 | 11:24 | 22.4676 | 0.6364 | 116.6906 | 307.3105 | 382.5861 | 2.229 | 14.4 | 5016 | 94 | 21.368 | 7.3 | 5445 | 482 | 80.4979
1002 | 11:24 | 22.4676 | 0.6364 | 116.794 | 307.4938 | 382.6848 | 2.233 | 14.4 | 5048 | 95 | 21.394 | 7.4 | 5302 | 482 | 80.2905
1003 | 11:24 | 22.4676 | 0.6364 | 116.8561 | 307.666 | 382.7777 | 2.238 | 14.4 | 5093 | 95 | 21.421 | 7.5 | 5119 | 483 | 80.3313
1004 | 11:24 | 22.4676 | 0.6364 | 116.8849 | 307.8611 | 382.8862 | 2.244 | 14.3 | 5068 | 95 | 21.453 | 7.6 | 4899 | 482 | 80.2905
1005 | 11:24 | 19.7184 | 0.2451 | 116.8812 | 308.0255 | 382.9977 | 2.246 | 14.3 | 5120 | 92 | 21.487 | 7.8 | 4696 | 476 | 80.6723
1006 | 11:24 | 19.7184 | 0.2451 | 116.8493 | 308.2091 | 383.1025 | 2.254 | 14.3 | 5174 | 93 | 21.521 | 8 | 4489 | 476 | 80.4622
1007 | 11:24 | 21.4722 | 0.4644 | 116.8362 | 308.3687 | 383.2573 | 2.258 | 14.3 | 5223 | 92 | 21.555 | 8.1 | 4260 | 476 | 80.6723
1008 | 11:24 | 21.4722 | 0.4644 | 116.8201 | 308.542 | 383.4173 | 2.262 | 14.3 | 5268 | 93 | 21.587 | 8.2 | 4053 | 476 | 80.4622
1009 | 11:24 | 21.4248 | 0.4773 | 116.7839 | 308.7358 | 383.513 | 2.266 | 14.3 | 5304 | 93 | 21.617 | 8.2 | 3834 | 477 | 80.5031
1010 | 11:24 | 21.4248 | 0.4773 | 116.791 | 308.9134 | 383.624 | 2.271 | 14.3 | 5331 | 93 | 21.648 | 8.1 | 3608 | 476 | 80.4622
1011 | 11:24 | 0 | 0 | 116.7616 | 309.1088 | 383.7654 | 2.278 | 14.3 | 5349 | 93 | 21.675 | 7.9 | 3389 | 477 | 80.5031
1012 | 11:24 | 8.0106 | 0 | 116.7782 | 309.3156 | 383.9249 | 2.283 | 14.3 | 5359 | 93 | 21.7 | 7.6 | 3199 | 476 | 80.4622
1013 | 11:24 | 8.0106 | 0 | 116.8087 | 309.5063 | 384.0477 | 2.29 | 14.3 | 5362 | 93 | 21.726 | 7.4 | 3108 | 477 | 80.5031
1014 | 11:24 | 16.6374 | 0.0989 | 116.8533 | 309.6696 | 384.1585 | 2.295 | 14.3 | 5355 | 93 | 21.752 | 7.2 | 3105 | 477 | 80.5031
1015 | 11:24 | 0 | 0.4859 | 116.9401 | 309.849 | 384.3033 | 2.304 | 14.3 | 5341 | 94 | 21.771 | 7.1 | 3209 | 477 | 80.2935
1016 | 11:24 | 0 | 0.4859 | 116.9689 | 310.0283 | 384.4126 | 2.309 | 14.3 | 5317 | 94 | 21.792 | 7 | 3374 | 476 | 80.2521
1017 | 11:24 | 0 | 0 | 116.9848 | 310.2087 | 384.4599 | 2.315 | 14.4 | 5366 | 94 | 21.816 | 7 | 3587 | 477 | 80.2935
1018 | 11:24 | 0 | 0 | 117.0546 | 310.3981 | 384.6033 | 2.32 | 14.4 | 5324 | 94 | 21.838 | 7 | 3785 | 476 | 80.2521
1019 | 11:24 | 8.0106 | 0 | 117.0859 | 310.5577 | 384.7628 | 2.323 | 14.5 | 5349 | 94 | 21.857 | 7 | 3937 | 470 | 80
1020 | 11:24 | 14.9784 | 0.0387 | 117.1837 | 310.7471 | 384.875 | 2.328 | 14.5 | 5280 | 94 | 21.877 | 7.1 | 4062 | 469 | 79.9574
1021 | 11:24 | 14.9784 | 0.0387 | 117.1909 | 310.9058 | 384.9798 | 2.332 | 14.6 | 5276 | 94 | 21.9 | 7.1 | 4104 | 470 | 80
1022 | 11:24 | 21.3774 | 0.5547 | 117.2611 | 311.092 | 385.1166 | 2.334 | 14.6 | 5176 | 94 | 21.92 | 7.2 | 4138 | 469 | 79.9574
1023 | 11:24 | 0 | 0 | 117.2841 | 311.2499 | 385.2788 | 2.34 | 14.7 | 5144 | 94 | 21.94 | 7.3 | 4149 | 470 | 80
1024 | 11:24 | 7.7736 | 0.0043 | 117.3249 | 311.4117 | 385.377 | 2.346 | 14.7 | 5019 | 94 | 21.958 | 7.4 | 4148 | 470 | 80
1025 | 11:24 | 7.7736 | 0.0043 | 117.3926 | 311.5516 | 385.4952 | 2.348 | 14.7 | 4885 | 94 | 21.977 | 7.5 | 4145 | 470 | 80
1026 | 11:24 | 8.058 | 0 | 117.4393 | 311.7181 | 385.6562 | 2.352 | 14.7 | 4747 | 94 | 21.993 | 7.5 | 4111 | 470 | 80
1027 | 11:24 | 8.058 | 0 | 117.4909 | 311.8825 | 385.8242 | 2.355 | 14.7 | 4607 | 95 | 22.01 | 7.6 | 4106 | 469 | 79.7441
1028 | 11:24 | 17.9172 | 0.2236 | 117.5302 | 312.0538 | 385.8885 | 2.359 | 14.7 | 4474 | 95 | 22.032 | 7.6 | 4066 | 469 | 79.7441
1029 | 11:24 | 0 | 0 | 117.5797 | 312.21 | 385.9862 | 2.361 | 14.7 | 4346 | 95 | 22.046 | 7.7 | 4048 | 469 | 79.7441
1030 | 11:24 | 8.295 | 0 | 117.6347 | 312.3455 | 386.1377 | 2.361 | 14.6 | 4162 | 94 | 22.064 | 7.7 | 3954 | 468 | 79.9145
1031 | 11:24 | 8.295 | 0 | 117.6922 | 312.5155 | 386.2634 | 2.362 | 14.6 | 4067 | 94 | 22.083 | 7.6 | 3856 | 469 | 79.9574
1032 | 11:24 | 13.1772 | 0.0301 | 117.7581 | 312.675 | 386.4236 | 2.363 | 14.5 | 3926 | 94 | 22.102 | 7.6 | 3792 | 468 | 79.9145
1033 | 11:24 | 21.3774 | 0.6665 | 117.8626 | 312.8409 | 386.561 | 2.365 | 14.5 | 3870 | 94 | 22.124 | 7.5 | 3714 | 469 | 79.9574
1034 | 11:24 | 21.4248 | 0.5934 | 117.835 | 313.037 | 386.7221 | 2.368 | 14.5 | 3838 | 94 | 22.149 | 7.5 | 3683 | 462 | 79.6537
1035 | 11:24 | 21.4248 | 0.5934 | 117.839 | 313.2278 | 386.885 | 2.37 | 14.4 | 3765 | 94 | 22.174 | 7.6 | 3702 | 462 | 79.6537
1036 | 11:24 | 21.4248 | 0.5891 | 117.8717 | 313.3943 | 387.0405 | 2.371 | 14.4 | 3768 | 94 | 22.198 | 7.7 | 3732 | 462 | 79.6537
1037 | 11:24 | 21.4722 | 0.5805 | 117.9641 | 313.5487 | 387.1816 | 2.376 | 14.4 | 3777 | 94 | 22.222 | 7.7 | 3742 | 462 | 79.6537
1038 | 11:24 | 21.4248 | 0.5676 | 118.0721 | 313.7166 | 387.3623 | 2.379 | 14.4 | 3790 | 94 | 22.251 | 7.7 | 3751 | 462 | 79.6537
1039 | 11:24 | 21.4248 | 0.5504 | 118.1733 | 313.8933 | 387.5013 | 2.382 | 14.4 | 3806 | 92 | 22.278 | 7.7 | 3763 | 462 | 80.0866
1040 | 11:24 | 21.4248 | 0.5246 | 118.3198 | 314.0968 | 387.654 | 2.386 | 14.4 | 3818 | 92 | 22.304 | 7.7 | 3784 | 462 | 80.0866
1041 | 11:24 | 21.3774 | 0.5203 | 118.4615 | 314.2745 | 387.8203 | 2.39 | 14.4 | 3828 | 92 | 22.327 | 7.7 | 3819 | 462 | 80.0866
1042 | 11:24 | 20.382 | 0.3913 | 118.5752 | 314.4802 | 387.9884 | 2.394 | 14.4 | 3834 | 92 | 22.351 | 7.7 | 3874 | 462 | 80.0866
1043 | 11:24 | 0 | 0.4171 | 118.788 | 314.6435 | 388.1143 | 2.397 | 14.5 | 3895 | 92 | 22.372 | 7.6 | 3914 | 462 | 80.0866
1044 | 11:24 | 0 | 0.4171 | 118.9245 | 314.8281 | 388.2281 | 2.4 | 14.5 | 3890 | 92 | 22.4 | 7.5 | 3963 | 462 | 80.0866
1045 | 11:24 | 20.382 | 0.4128 | 119.0327 | 315.0065 | 388.372 | 2.4 | 14.5 | 3883 | 92 | 22.428 | 7.5 | 4039 | 463 | 80.1296
1046 | 11:24 | 20.382 | 0.4128 | 119.2081 | 315.1912 | 388.5332 | 2.405 | 14.5 | 3867 | 92 | 22.458 | 7.4 | 4081 | 462 | 80.0866
1047 | 11:24 | 20.382 | 0.4171 | 119.2989 | 315.3707 | 388.7281 | 2.404 | 14.5 | 3849 | 92 | 22.492 | 7.4 | 4152 | 463 | 80.1296
1048 | 11:24 | 20.382 | 0.4171 | 119.4551 | 315.5613 | 388.9075 | 2.41 | 14.5 | 3829 | 92 | 22.524 | 7.3 | 4191 | 463 | 80.1296
1049 | 11:24 | 20.382 | 0.4171 | 119.5998 | 315.7115 | 389.0856 | 2.419 | 14.5 | 3809 | 92 | 22.557 | 7.3 | 4256 | 457 | 79.8687
1050 | 11:24 | 20.382 | 0.4171 | 119.7512 | 315.8568 | 389.2502 | 2.429 | 14.5 | 3786 | 93 | 22.589 | 7.3 | 4306 | 457 | 79.6499
1051 | 11:25 | 20.382 | 0.4171 | 119.8865 | 316.0377 | 389.4095 | 2.438 | 14.5 | 3764 | 93 | 22.618 | 7.3 | 4327 | 457 | 79.6499
1052 | 11:25 | 20.382 | 0.4171 | 120.0304 | 316.2115 | 389.63 | 2.445 | 14.5 | 3741 | 93 | 22.65 | 7.4 | 4353 | 457 | 79.6499
1053 | 11:25 | 20.382 | 0.4386 | 120.1413 | 316.4102 | 389.8495 | 2.452 | 14.5 | 3718 | 93 | 22.683 | 7.4 | 4330 | 458 | 79.6943
1054 | 11:25 | 20.382 | 0.4429 | 120.3055 | 316.6402 | 390.0481 | 2.461 | 14.5 | 3700 | 94 | 22.711 | 7.4 | 4305 | 457 | 79.4311
1055 | 11:25 | 20.382 | 0.4214 | 120.4733 | 316.8573 | 390.2638 | 2.467 | 14.5 | 3684 | 94 | 22.737 | 7.3 | 4254 | 458 | 79.476
1056 | 11:25 | 20.382 | 0.43 | 120.638 | 317.0616 | 390.5575 | 2.473 | 14.5 | 3673 | 94 | 22.761 | 7.2 | 4211 | 457 | 79.4311
1057 | 11:25 | 20.382 | 0.4257 | 120.7942 | 317.2707 | 390.8228 | 2.479 | 14.4 | 3609 | 94 | 22.787 | 7.1 | 4181 | 458 | 79.476
1058 | 11:25 | 20.382 | 0.43 | 120.9309 | 317.4723 | 391.0496 | 2.481 | 14.4 | 3604 | 94 | 22.811 | 6.9 | 4142 | 457 | 79.4311
1059 | 11:25 | 20.382 | 0.43 | 121.0276 | 317.6936 | 391.2387 | 2.491 | 14.4 | 3604 | 94 | 22.834 | 6.9 | 4193 | 458 | 79.476
1060 | 11:25 | 20.382 | 0.4257 | 121.1202 | 317.8901 | 391.4548 | 2.493 | 14.4 | 3610 | 94 | 22.853 | 6.9 | 4278 | 457 | 79.4311
1061 | 11:25 | 20.382 | 0.4343 | 121.2058 | 318.088 | 391.6169 | 2.499 | 14.4 | 3625 | 94 | 22.869 | 7 | 4414 | 458 | 79.476
1062 | 11:25 | 20.382 | 0.4042 | 121.3049 | 318.2874 | 391.8378 | 2.503 | 14.3 | 3589 | 94 | 22.888 | 7 | 4517 | 457 | 79.4311
1063 | 11:25 | 20.382 | 0.4214 | 121.4944 | 318.4882 | 392.0703 | #N/A | #N/A | / | / | 22.909 | 7 | 4600 | 457 | /
1064 | 11:25 | 20.382 | 0.4257 | 121.6424 | 318.6912 | 392.2328 | 2.506 | 14.3 | 3614 | 94 | 22.939 | 7.1 | 4682 | 451 | 79.1574
1065 | 11:25 | 20.382 | 0.4257 | 121.7791 | 318.8784 | 392.4208 | 2.507 | 14.3 | 3641 | 94 | 22.958 | 7.2 | 4721 | 451 | 79.1574
1066 | 11:25 | 20.382 | 0.4257 | 121.8919 | 319.0885 | 392.5994 | 2.514 | 14.3 | 3670 | 94 | 22.98 | 7.3 | 4718 | 451 | 79.1574
1067 | 11:25 | 20.382 | 0.4257 | 121.9869 | 319.298 | 392.7615 | 2.519 | 14.3 | 3700 | 95 | 22.997 | 7.4 | 4673 | 451 | 78.9357
1068 | 11:25 | 20.382 | 0.4257 | 122.0763 | 319.5071 | 392.9442 | 2.523 | 14.3 | 3729 | 95 | 23.013 | 7.4 | 4566 | 451 | 78.9357
1069 | 11:25 | 20.382 | 0.4257 | 122.1756 | 319.7067 | 393.1417 | 2.525 | 14.3 | 3756 | 95 | 23.027 | 7.4 | 4441 | 451 | 78.9357
1070 | 11:25 | 20.382 | 0.43 | 122.1586 | 319.9386 | 393.3554 | 2.526 | 14.3 | 3780 | 94 | 23.04 | 7.5 | 4343 | 451 | 79.1574
1071 | 11:25 | 20.382 | 0.43 | 122.2522 | 320.1437 | 393.6128 | 2.526 | 14.3 | 3800 | 94 | 23.052 | 7.6 | 4244 | 450 | 79.1111
1072 | 11:25 | 20.382 | 0.4257 | 122.2479 | 320.3188 | 393.7978 | 2.529 | 14.2 | 3757 | 94 | 23.065 | 7.7 | 4149 | 451 | 79.1574
1073 | 11:25 | 20.382 | 0.4644 | 122.2437 | 320.4921 | 393.9255 | 2.531 | 14.2 | 3769 | 94 | 23.076 | 7.6 | 4009 | 450 | 79.1111
1074 | 11:25 | 20.382 | 0.4515 | 122.1672 | 320.6614 | 394.078 | 2.529 | 14.2 | 3780 | 94 | 23.087 | 7.6 | 3923 | 450 | 79.1111
1075 | 11:25 | 20.382 | 0.4515 | 122.1802 | 320.8246 | 394.2373 | 2.531 | 14.1 | 3736 | 92 | 23.099 | 7.5 | 3836 | 449 | 79.51
1076 | 11:25 | 20.382 | 0.43 | 122.2235 | 321.0086 | 394.3808 | 2.53 | 14.1 | 3749 | 92 | #N/A | #N/A | #N/A | #N/A | /
1077 | 11:25 | 20.382 | 0.4386 | 122.3013 | 321.1693 | 394.4923 | 2.531 | 14 | 3712 | 92 | 23.109 | 7.5 | 3801 | 450 | 79.5556
1078 | 11:25 | 20.382 | 0.4386 | 122.3264 | 321.3291 | 394.6072 | 2.531 | 14 | 3732 | 92 | 23.117 | 7.6 | 3808 | 449 | 79.51
1079 | 11:25 | 20.382 | 0.4386 | 122.4127 | 321.489 | 394.7631 | 2.53 | 13.9 | 3709 | 92 | 23.129 | 7.7 | 3819 | 449 | 79.51
1080 | 11:25 | 20.382 | 0.4601 | 122.4623 | 321.6359 | 394.8963 | 2.531 | 13.9 | 3747 | 91 | 23.14 | 7.8 | 3820 | 448 | 79.6875
1081 | 11:25 | 20.382 | 0.4601 | 122.5438 | 321.7959 | 395.0564 | 2.531 | 13.9 | 3788 | 91 | 23.153 | 7.8 | 3777 | 449 | 79.7327
1082 | 11:25 | 0 | 0.473 | 122.6125 | 321.9299 | 395.169 | 2.536 | 13.9 | 3832 | 91 | 23.166 | 7.9 | 3744 | 442 | 79.4118
1083 | 11:25 | 20.382 | 0.5031 | 122.7097 | 322.0622 | 395.2729 | 2.538 | 13.9 | 3871 | 91 | 23.178 | 8 | 3696 | 442 | 79.4118
1084 | 11:25 | 20.382 | 0.5031 | 122.7548 | 322.1852 | 395.4462 | 2.539 | 13.9 | 3908 | 91 | 23.191 | 8 | 3613 | 441 | 79.3651
1085 | 11:25 | 8.0106 | 0 | 122.8654 | 322.3254 | 395.6044 | 2.541 | 13.9 | 3935 | 91 | 23.204 | 8.1 | 3550 | 442 | 79.4118
1086 | 11:25 | 11.139 | 0.0043 | 122.9599 | 322.4874 | 395.7174 | 2.543 | 13.9 | 3950 | 91 | 23.223 | 8.1 | 3457 | 441 | 79.3651
1087 | 11:25 | 16.3056 | 0.1548 | 123.0736 | 322.6587 | 395.9043 | 2.546 | 13.9 | 3964 | 91 | 23.243 | 8.1 | 3366 | 442 | 79.4118
1088 | 11:25 | 20.382 | 0.4472 | 123.1753 | 322.8469 | 396.0672 | 2.547 | 13.9 | 3963 | 91 | 23.262 | 8.1 | 3279 | 441 | 79.3651
1089 | 11:25 | 20.382 | 0.4558 | 123.307 | 323.0491 | 396.283 | 2.549 | 14 | 4007 | 91 | 23.276 | 8.1 | 3155 | 441 | 79.3651
1090 | 11:25 | 20.382 | 0.4558 | 123.387 | 323.2193 | 396.4846 | 2.548 | 14 | 3985 | 91 | 23.296 | 8.1 | 3073 | 441 | 79.3651
1091 | 11:25 | 0 | 0.4601 | 123.513 | 323.4105 | 396.6252 | 2.549 | 14 | 3958 | 91 | 23.31 | 8.1 | 2991 | 441 | 79.3651
1092 | 11:25 | 20.382 | 0.4472 | 123.5818 | 323.5831 | 396.8566 | 2.552 | 14 | 3927 | 91 | 23.327 | 8.1 | 2919 | 441 | 79.3651
1093 | 11:25 | 20.382 | 0.4472 | 123.6592 | 323.7463 | 397.0447 | 2.554 | 14 | 3897 | 91 | 23.342 | 8.1 | 2860 | 441 | 79.3651
1094 | 11:25 | 20.382 | 0.4558 | 123.8042 | 323.9281 | 397.2946 | 2.557 | 14 | 3864 | 91 | 23.36 | 8.1 | 2819 | 440 | 79.3182
1095 | 11:25 | 20.382 | 0.4472 | 123.8647 | 324.1127 | 397.4799 | 2.559 | 14 | 3834 | 91 | 23.376 | 8 | 2773 | 441 | 79.3651
1096 | 11:25 | 0 | 0.4429 | 123.9788 | 324.3013 | 397.6815 | 2.557 | 14.1 | 3857 | 91 | 23.391 | 8 | 2768 | 440 | 79.3182
1097 | 11:25 | 20.382 | 0.4644 | 124.12 | 324.4801 | 397.8941 | 2.559 | 14.1 | 3828 | 91 | 23.407 | 7.9 | 2770 | 440 | 79.3182
1098 | 11:25 | 20.382 | 0.4644 | 124.1709 | 324.66 | 398.0747 | 2.56 | 14.1 | 3798 | 91 | 23.422 | 7.9 | 2823 | 440 | 79.3182
1099 | 11:25 | 20.382 | 0.4644 | 124.2667 | 324.8611 | 398.2987 | 2.561 | 14.1 | 3766 | 91 | 23.439 | 7.9 | 2899 | 440 | 79.3182
1100 | 11:25 | 0 | 0.4515 | 124.3352 | 325.0473 | 398.4987 | 2.563 | 14.2 | 3786 | 91 | 23.457 | 8 | 2997 | 434 | 79.0323
1101 | 11:25 | 20.382 | 0.4644 | 124.4658 | 325.2172 | 398.5943 | 2.565 | 14.2 | 3727 | 91 | 23.476 | 8.1 | 3078 | 434 | 79.0323
1102 | 11:25 | 20.382 | 0.4644 | 124.4959 | 325.3683 | 398.6759 | 2.565 | 14.2 | 3685 | 91 | 23.496 | 8.1 | 3102 | 434 | 79.0323
1103 | 11:25 | 0 | 0.473 | 124.617 | 325.5106 | 398.767 | 2.566 | 14.2 | 3639 | 91 | 23.514 | 8.1 | 3096 | 434 | 79.0323
1104 | 11:25 | 0 | 0.473 | 124.6932 | 325.6624 | 398.9004 | 2.568 | 14.3 | 3644 | 90 | 23.532 | 8.1 | 3075 | 433 | 79.2148
1105 | 11:25 | 20.382 | 0.4773 | 124.7461 | 325.796 | 399.0253 | 2.572 | 14.3 | 3592 | 91 | 23.554 | 8.1 | 3055 | 434 | 79.0323
1106 | 11:25 | 20.382 | 0.4773 | 124.8928 | 325.9466 | 399.1332 | 2.574 | 14.3 | 3540 | 90 | 23.577 | 8.1 | 3042 | 433 | 79.2148
1107 | 11:25 | 20.382 | 0.4902 | 124.9274 | 326.0784 | 399.2356 | 2.573 | 14.3 | 3485 | 90 | 23.598 | 8.2 | 3058 | 434 | 79.2627
1108 | 11:25 | 20.382 | 0.4902 | 124.8712 | 326.1838 | 399.3138 | 2.575 | 14.3 | 3429 | 90 | 23.617 | 8.2 | 3052 | 434 | 79.2627
1109 | 11:25 | 20.382 | 0.4902 | 124.9246 | 326.3103 | 399.4254 | 2.577 | 14.4 | 3427 | 90 | 23.641 | 8.2 | 3046 | 434 | 79.2627
1110 | 11:25 | 20.382 | 0.4816 | 125.0398 | 326.4461 | 399.5683 | 2.58 | 14.4 | 3369 | 88 | 23.662 | 8.1 | 3022 | 434 | 79.7235
1111 | 11:26 | 20.382 | 0.4816 | 125.0774 | 326.5907 | 399.7237 | 2.584 | 14.4 | 3316 | 88 | 23.682 | 8.1 | 3030 | 434 | 79.7235
1112 | 11:26 | 20.382 | 0.4816 | 125.1826 | 326.7146 | 399.8186 | 2.584 | 14.4 | 3262 | 88 | 23.71 | 8.1 | 3049 | 434 | 79.7235
1113 | 11:26 | 20.382 | 0.4816 | 125.2001 | 326.8255 | 399.8771 | 2.588 | 14.4 | 3210 | 88 | 23.725 | 8.1 | 3072 | 434 | 79.7235
1114 | 11:26 | 20.382 | 0.4816 | 125.3268 | 326.9464 | 399.9299 | 2.589 | 14.4 | 3166 | 88 | 23.743 | 8.2 | 3118 | 434 | 79.7235
1115 | 11:26 | 20.382 | 0.4816 | 125.4532 | 327.037 | 399.9949 | 2.591 | 14.5 | 3175 | 88 | 23.759 | 8.1 | 3113 | 433 | 79.6767
1116 | 11:26 | 20.382 | 0.4816 | 125.5416 | 327.138 | 400.0065 | 2.591 | 14.5 | 3143 | 88 | 23.776 | 8.1 | 3127 | 434 | 79.7235
1117 | 11:26 | 20.382 | 0.4816 | 125.5092 | 327.231 | 400.0511 | 2.594 | 14.5 | 3120 | 88 | 23.791 | 8.1 | 3137 | 433 | 79.6767
1118 | 11:26 | 20.382 | 0.4816 | 125.5582 | 327.3391 | 400.0896 | 2.594 | 14.5 | 3098 | 88 | 23.802 | 8.1 | 3149 | 433 | 79.6767
1119 | 11:26 | 20.382 | 0.4816 | 125.5869 | 327.4448 | 400.1471 | 2.591 | 14.5 | 3081 | 88 | 23.812 | 8 | 3134 | 427 | 79.3911
1120 | 11:26 | 20.382 | 0.4816 | 125.6371 | 327.5778 | 400.213 | 2.592 | 14.5 | 3064 | 88 | 23.821 | 8 | 3131 | 427 | 79.3911
1121 | 11:26 | 20.382 | 0.4816 | 125.6889 | 327.6897 | 400.2974 | 2.591 | 14.5 | 3050 | 88 | 23.833 | 8.1 | 3140 | 426 | 79.3427
1122 | 11:26 | 20.382 | 0.4816 | 125.7152 | 327.8117 | 400.4212 | 2.591 | 14.5 | 3041 | 88 | 23.842 | 8.1 | 3105 | 427 | 79.3911
1123 | 11:26 | 20.382 | 0.4816 | 125.7493 | 327.9196 | 400.4945 | 2.593 | 14.5 | 3029 | 87 | 23.856 | 8.1 | 3055 | 426 | 79.5775
1124 | 11:26 | 20.382 | 0.4816 | 125.8298 | 328.0414 | 400.6047 | 2.591 | 14.5 | 3013 | 87 | 23.872 | 8.2 | 3018 | 426 | 79.5775
1125 | 11:26 | 20.382 | 0.4816 | 125.8802 | 328.1616 | 400.6958 | 2.593 | 14.5 | 2998 | 87 | 23.887 | 8.2 | 2957 | 426 | 79.5775
1126 | 11:26 | 20.382 | 0.4816 | 126.0186 | 328.2885 | 400.7872 | 2.595 | 14.5 | 2983 | 87 | 23.901 | 8.2 | 2899 | 426 | 79.5775
1127 | 11:26 | 20.382 | 0.4816 | 126.2029 | 328.45 | 400.8809 | 2.597 | 14.6 | 3017 | 87 | 23.916 | 8.3 | 2873 | 425 | 79.5294
1128 | 11:26 | 20.382 | 0.4816 | 126.3452 | 328.5823 | 400.9648 | 2.6 | 14.6 | 3006 | 87 | 23.935 | 8.4 | 2853 | 426 | 79.5775
1129 | 11:26 | 20.382 | 0.4773 | 126.4594 | 328.6947 | 401.0052 | 2.602 | 14.6 | 2996 | 87 | 23.953 | 8.5 | 2836 | 425 | 79.5294
1130 | 11:26 | 20.382 | 0.4773 | 126.4771 | 328.8331 | 401.0061 | 2.603 | 14.6 | 2989 | 87 | 23.973 | 8.7 | 2835 | 426 | 79.5775
1131 | 11:26 | 20.382 | 0.5031 | 126.5139 | 328.9244 | 401.0535 | 2.609 | 14.6 | 2982 | 87 | 23.991 | 8.7 | 2776 | 425 | 79.5294
1132 | 11:26 | 20.382 | 0.4945 | 126.5723 | 329.0037 | 401.1174 | 2.61 | 14.6 | 2978 | 87 | 24.01 | 8.7 | 2704 | 426 | 79.5775
1133 | 11:26 | 20.382 | 0.4945 | 126.6992 | 329.1132 | 401.1473 | 2.612 | 14.6 | 2975 | 87 | 24.027 | 8.7 | 2629 | 425 | 79.5294
1134 | 11:26 | 20.382 | 0.4945 | 126.8129 | 329.1959 | 401.1442 | 2.613 | 14.5 | 2926 | 87 | 24.042 | 8.5 | 2520 | 425 | 79.5294
1135 | 11:26 | 20.3346 | 0.5074 | 126.8634 | 329.299 | 401.1705 | 2.616 | 14.6 | 2968 | 87 | 24.059 | 8.5 | 2477 | 425 | 79.5294
1136 | 11:26 | 20.3346 | 0.5074 | 126.9299 | 329.3979 | 401.1999 | 2.618 | 14.6 | 2975 | 87 | 24.079 | 8.5 | 2461 | 425 | 79.5294
1137 | 11:26 | 20.382 | 0.4945 | 127.0012 | 329.4872 | 401.2131 | 2.619 | 14.6 | 2975 | 87 | 24.098 | 8.5 | 2470 | 425 | 79.5294
1138 | 11:26 | 20.382 | 0.4988 | 127.0127 | 329.6032 | 401.2677 | 2.621 | 14.6 | 2971 | 87 | 24.116 | 8.4 | 2481 | 425 | 79.5294
1139 | 11:26 | 20.382 | 0.4988 | 127.0514 | 329.7008 | 401.3276 | 2.623 | 14.6 | 2967 | 87 | 24.136 | 8.3 | 2508 | 425 | 79.5294
1140 | 11:26 | 20.382 | 0.5117 | 127.114 | 329.8253 | 401.3774 | 2.626 | 14.6 | 2957 | 87 | 24.157 | 8.3 | 2570 | 419 | 79.2363
1141 | 11:26 | 20.382 | 0.5031 | 127.142 | 329.9383 | 401.4278 | 2.628 | 14.6 | 2946 | 87 | 24.177 | 8.3 | 2681 | 419 | 79.2363
1142 | 11:26 | 20.382 | 0.5246 | 127.218 | 330.0138 | 401.4472 | 2.629 | 14.6 | 2939 | 87 | 24.197 | 8.3 | 2754 | 418 | 79.1866
1143 | 11:26 | 20.382 | 0.5246 | 127.2779 | 330.133 | 401.4355 | 2.629 | 14.6 | 2918 | 87 | 24.218 | 8.3 | 2810 | 419 | 79.2363
1144 | 11:26 | 20.382 | 0.5246 | 127.345 | 330.2139 | 401.483 | 2.63 | 14.7 | 2947 | 87 | 24.241 | 8.2 | 2819 | 418 | 79.1866
1145 | 11:26 | 20.382 | 0.5246 | 127.9052 | 330.2907 | 401.5764 | 2.633 | 14.7 | 2923 | 87 | 24.263 | 8.3 | 2842 | 419 | 79.2363
1146 | 11:26 | 20.382 | 0.5246 | 128.2889 | 330.3995 | 401.6501 | 2.636 | 14.7 | 2898 | 87 | 24.282 | 8.3 | 2817 | 419 | 79.2363
1147 | 11:26 | 20.382 | 0.5246 | 128.4725 | 330.4763 | 401.6659 | 2.64 | 14.8 | 2919 | 87 | 24.299 | 8.2 | 2761 | 419 | 79.2363
1148 | 11:26 | 20.382 | 0.5246 | 128.4069 | 330.567 | 401.6859 | 2.642 | 14.8 | 2887 | 87 | 24.317 | 8.2 | 2717 | 419 | 79.2363
1149 | 11:26 | 20.382 | 0.5246 | 128.2486 | 330.6606 | 401.6931 | 2.647 | 14.8 | 2854 | 87 | 24.335 | 8.2 | 2678 | 418 | 79.1866
1150 | 11:26 | 20.382 | 0.5246 | 128.1714 | 330.7465 | 401.6897 | 2.65 | 14.8 | 2820 | 87 | 24.353 | 8.1 | 2620 | 419 | 79.2363
1151 | 11:26 | 20.382 | 0.5246 | 128.1698 | 330.8286 | 401.7083 | 2.653 | 14.8 | 2785 | 87 | 24.37 | 8.1 | 2591 | 418 | 79.1866
1152 | 11:26 | 20.382 | 0.5246 | 128.1916 | 330.9221 | 401.7656 | 2.656 | 14.8 | 2745 | 87 | 24.387 | 8.1 | 2577 | 419 | 79.2363
1153 | 11:26 | 20.382 | 0.5246 | 128.3484 | 331.0001 | 401.8163 | 2.659 | 14.8 | 2712 | 87 | 24.405 | 8 | 2561 | 418 | 79.1866
1154 | 11:26 | 20.382 | 0.5246 | 128.3986 | 331.1055 | 401.7986 | 2.661 | 14.8 | 2680 | 87 | 24.428 | 8 | 2582 | 419 | 79.2363
1155 | 11:26 | 20.382 | 0.5246 | 128.4928 | 331.2009 | 401.827 | 2.665 | 14.8 | 2653 | 85 | 24.45 | 8 | 2613 | 418 | 79.6651
1156 | 11:26 | 20.382 | 0.5246 | 128.5982 | 331.2846 | 401.8287 | 2.67 | 14.8 | 2632 | 85 | 24.475 | 8 | 2640 | 419 | 79.7136
1157 | 11:26 | 20.382 | 0.5246 | 128.6429 | 331.3811 | 401.8931 | 2.675 | 14.8 | 2612 | 85 | 24.498 | 8.1 | 2675 | 418 | 79.6651
1158 | 11:26 | 20.382 | 0.5246 | 129.1403 | 331.4905 | 401.9902 | 2.679 | 14.8 | 2604 | 85 | 24.519 | 8.2 | 2689 | 419 | 79.7136
1159 | 11:26 | 20.382 | 0.5246 | 129.542 | 331.6257 | 402.0589 | 2.684 | 14.8 | 2600 | 86 | 24.544 | 8.2 | 2653 | 418 | 79.4258
1160 | 11:26 | 20.382 | 0.5246 | 129.7687 | 331.751 | 402.1128 | 2.687 | 14.8 | 2600 | 85 | 24.565 | 8.2 | 2601 | 419 | 79.7136
1161 | 11:26 | 20.382 | 0.5246 | 129.8936 | 331.8645 | 402.1975 | 2.692 | 14.8 | 2606 | 86 | 24.587 | 8.2 | 2537 | 413 | 79.1768
1162 | 11:26 | 20.382 | 0.5246 | 129.6902 | 331.972 | 402.2703 | 2.696 | 14.8 | 2608 | 86 | 24.607 | 8.1 | 2456 | 413 | 79.1768
1163 | 11:26 | 20.382 | 0.5246 | 129.5813 | 332.081 | 402.3346 | 2.703 | 14.8 | 2616 | 86 | 24.627 | 8.1 | 2406 | 413 | 79.1768
1164 | 11:26 | 20.382 | 0.5246 | 129.9545 | 332.1937 | 402.4295 | 2.705 | 14.8 | 2620 | 86 | 24.646 | 8 | 2361 | 413 | 79.1768
1165 | 11:26 | 20.382 | 0.5246 | 130.3202 | 332.3217 | 402.5203 | 2.711 | 14.8 | 2620 | 86 | 24.661 | 7.9 | 2342 | 412 | 79.1262
1166 | 11:26 | 20.382 | 0.5246 | 130.5053 | 332.4586 | 402.5869 | 2.715 | 14.8 | 2620 | 86 | 24.681 | 7.8 | 2355 | 413 | 79.1768
1167 | 11:26 | 20.382 | 0.5246 | 130.4955 | 332.5674 | 402.6916 | 2.718 | 14.8 | 2617 | 86 | 24.694 | 7.7 | 2395 | 412 | 79.1262
1168 | 11:26 | 20.382 | 0.5246 | 130.188 | 332.6918 | 402.7517 | 2.721 | 14.8 | 2614 | 86 | 24.708 | 7.7 | 2467 | 412 | 79.1262
1169 | 11:26 | 20.382 | 0.5246 | 130.1301 | 332.8024 | 402.7874 | 2.722 | 14.8 | 2606 | 86 | 24.721 | 7.7 | 2538 | 412 | 79.1262
1170 | 11:26 | 20.382 | 0.5246 | 130.1029 | 332.9165 | 402.8505 | 2.726 | 14.8 | 2596 | 86 | 24.737 | 7.7 | 2593 | 412 | 79.1262
1171 | 11:27 | 13.7934 | 0.0559 | 130.0624 | 333.0195 | 402.94 | 2.724 | 14.8 | 2588 | 86 | 24.758 | 7.7 | 2622 | 412 | 79.1262
1172 | 11:27 | 13.7934 | 0.0559 | 130.0279 | 333.1424 | 403.007 | 2.727 | 14.8 | 2582 | 86 | 24.773 | 7.8 | 2655 | 412 | 79.1262
1173 | 11:27 | 13.7934 | 0.0559 | 130.4881 | 333.258 | 403.0395 | 2.732 | 14.8 | 2580 | 86 | 24.787 | 7.8 | 2656 | 412 | 79.1262
1174 | 11:27 | 13.7934 | 0.0559 | 130.9386 | 333.3692 | 403.0845 | 2.737 | 14.8 | 2579 | 86 | 24.796 | 7.9 | 2667 | 412 | 79.1262
1175 | 11:27 | 13.7934 | 0.0559 | 131.1799 | 333.5128 | 403.1757 | 2.736 | 14.8 | 2575 | 86 | #N/A | #N/A | #N/A | #N/A | /
1176 | 11:27 | 13.7934 | 0.0559 | 131.2426 | 333.6557 | 403.2709 | 2.74 | 14.8 | 2572 | 86 | 24.811 | 8 | 2676 | 411 | 79.0754
1177 | 11:27 | 13.7934 | 0.0559 | 131.1159 | 333.794 | 403.3285 | 2.74 | 14.8 | 2569 | 86 | 24.825 | 8 | 2667 | 411 | 79.0754
1178 | 11:27 | 13.7934 | 0.0559 | 130.8847 | 333.8922 | 403.3772 | #N/A | #N/A | / | / | 24.837 | 8.1 | 2678 | 411 | /
1179 | 11:27 | 13.7934 | 0.0559 | 131.1436 | 333.9936 | 403.46 | 2.742 | 14.8 | 2561 | 86 | 24.847 | 8.2 | 2689 | 411 | 79.0754
1180 | 11:27 | 13.7934 | 0.0559 | 131.5269 | 334.1135 | 403.5085 | 2.74 | 14.7 | 2514 | 86 | 24.859 | 8.2 | 2682 | 410 | 79.0244
1181 | 11:27 | 13.7934 | 0.0559 | 131.7775 | 334.231 | 403.5699 | 2.742 | 14.7 | 2498 | 86 | 24.87 | 8.1 | 2667 | 411 | 79.0754
1182 | 11:27 | 13.7934 | 0.0559 | 131.9647 | 334.3685 | 403.6511 | 2.745 | 14.7 | 2488 | 86 | 24.88 | 8.1 | 2691 | 410 | 79.0244
1183 | 11:27 | 13.7934 | 0.0559 | 131.8307 | 334.4939 | 403.6588 | 2.746 | 14.7 | 2476 | 86 | 24.891 | 8.1 | 2739 | 405 | 78.7654
1184 | 11:27 | 13.7934 | 0.0559 | 131.5538 | 334.5991 | 403.6908 | 2.746 | 14.6 | 2429 | 86 | 24.897 | 8.1 | 2789 | 404 | 78.7129
1185 | 11:27 | 19.3866 | 0.4773 | 131.5372 | 334.718 | 403.7958 | 2.745 | 14.6 | 2423 | 86 | 24.904 | 8.1 | 2827 | 404 | 78.7129
1186 | 11:27 | 19.3392 | 0.4558 | 131.9594 | 334.8276 | 403.8651 | 2.748 | 14.6 | 2425 | 85 | 24.905 | 8.1 | 2847 | 404 | 78.9604
1187 | 11:27 | 19.3866 | 0.4515 | 132.3261 | 334.9259 | 403.9024 | 2.75 | 14.5 | 2392 | 85 | 24.909 | 8.1 | 2851 | 404 | 78.9604
1188 | 11:27 | 19.3866 | 0.4687 | 132.4253 | 334.9983 | 403.8742 | 2.75 | 14.5 | 2404 | 85 | 24.915 | 8.1 | 2845 | 404 | 78.9604
1189 | 11:27 | 19.3866 | 0.4558 | 132.3688 | 335.0794 | 403.8503 | 2.749 | 14.5 | 2418 | 85 | 24.923 | 8.2 | 2859 | 403 | 78.9082
1190 | 11:27 | 19.3866 | 0.4558 | 132.2551 | 335.1449 | 403.8254 | 2.749 | 14.5 | 2435 | 85 | 24.931 | 8.3 | 2859 | 403 | 78.9082
1191 | 11:27 | 19.3866 | 0.4558 | 132.4744 | 335.216 | 403.8403 | 2.747 | 14.5 | 2449 | 85 | 24.936 | 8.3 | 2823 | 403 | 78.9082
1192 | 11:27 | 19.3866 | 0.4515 | 132.5639 | 335.2783 | 403.8624 | 2.748 | 14.5 | 2463 | 85 | 24.94 | 8.4 | 2776 | 403 | 78.9082
1193 | 11:27 | 19.3866 | 0.4386 | 132.8646 | 335.3416 | 403.8274 | 2.749 | 14.5 | 2472 | 85 | 24.945 | 8.5 | 2737 | 402 | 78.8557
1194 | 11:27 | 19.3866 | 0.4558 | 132.859 | 335.384 | 403.8023 | 2.751 | 14.6 | 2517 | 85 | 24.95 | 8.5 | 2666 | 402 | 78.8557
1195 | 11:27 | 19.3866 | 0.4558 | 132.6334 | 335.4303 | 403.7859 | 2.752 | 14.6 | 2521 | 85 | 24.957 | 8.6 | 2590 | 402 | 78.8557
1196 | 11:27 | 19.3866 | 0.4472 | 132.5102 | 335.5049 | 403.7598 | 2.755 | 14.6 | 2525 | 85 | 24.964 | 8.7 | 2491 | 402 | 78.8557
1197 | 11:27 | 19.3866 | 0.4386 | 132.4156 | 335.5183 | 403.7978 | 2.755 | 14.6 | 2526 | 85 | 24.967 | 8.7 | 2363 | 401 | 78.803
1198 | 11:27 | 19.3392 | 0.4472 | 132.2261 | 335.5731 | 403.8186 | 2.756 | 14.6 | 2525 | 85 | 24.972 | 8.7 | 2236 | 401 | 78.803
1199 | 11:27 | 19.3866 | 0.4386 | 132.1187 | 335.6192 | 403.835 | 2.757 | 14.6 | 2526 | 85 | 24.977 | 8.6 | 2108 | 401 | 78.803
1200 | 11:27 | 19.3866 | 0.4386 | 132.0022 | 335.6459 | 403.8354 | 2.758 | 14.6 | 2525 | 85 | 24.983 | 8.6 | 2025 | 401 | 78.803
1201 | 11:27 | 19.3866 | 0.4386 | 131.9432 | 335.6672 | 403.8225 | 2.76 | 14.6 | 2526 | 85 | 24.991 | 8.6 | 1970 | 400 | 78.75
1202 | 11:27 | 19.3866 | 0.43 | 131.9279 | 335.7403 | 403.8616 | 2.76 | 14.6 | 2525 | 85 | 24.998 | 8.7 | 1949 | 400 | 78.75
1203 | 11:27 | 19.3866 | 0.4343 | 131.9957 | 335.8281 | 403.8628 | 2.76 | 14.6 | 2526 | 85 | 25.001 | 8.7 | 1930 | 400 | 78.75
1204 | 11:27 | 19.3866 | 0.4214 | 131.9999 | 335.89 | 403.8401 | 2.76 | 14.6 | 2528 | 84 | 25.003 | 8.7 | 1909 | 400 | 79
1205 | 11:27 | 19.3866 | 0.4343 | 132.102 | 335.9639 | 403.8079 | 2.762 | 14.7 | 2569 | 84 | 25 | 8.7 | 1886 | 399 | 78.9474
1206 | 11:27 | 19.3866 | 0.4515 | 132.0508 | 336.0146 | 403.7375 | 2.762 | 14.7 | 2569 | 84 | 25 | 8.7 | 1869 | 399 | 78.9474
1207 | 11:27 | 19.3866 | 0.4515 | 132.0112 | 336.0654 | 403.7353 | 2.761 | 14.7 | 2569 | 84 | 24.999 | 8.7 | 1851 | 393 | 78.626
1208 | 11:27 | 19.3866 | 0.4644 | 131.9516 | 336.1109 | 403.6633 | 2.759 | 14.7 | 2565 | 82 | 24.998 | 8.7 | 1834 | 393 | 79.1349
1209 | 11:27 | 19.3866 | 0.4816 | 131.8836 | 336.1257 | 403.6146 | 2.757 | 14.7 | 2561 | 82 | 24.995 | 8.7 | 1819 | 392 | 79.0816
1210 | 11:27 | 19.3866 | 0.4816 | 131.8354 | 336.1452 | 403.5803 | 2.757 | 14.7 | 2550 | 82 | 24.992 | 8.7 | 1798 | 392 | 79.0816
1211 | 11:27 | 19.3866 | 0.4816 | 131.7857 | 336.1787 | 403.5705 | 2.754 | 14.7 | 2530 | 82 | 24.993 | 8.7 | 1777 | 392 | 79.0816
1212 | 11:27 | 0 | 1.29 | 131.728 | 336.2116 | 403.536 | 2.752 | 14.8 | 2550 | 82 | 24.993 | 8.7 | 1756 | 392 | 79.0816
1213 | 11:27 | 0 | 0 | 131.6877 | 336.2439 | 403.4994 | 2.749 | 14.8 | 2525 | 81 | 24.991 | 8.8 | 1744 | 391 | 79.2839
1214 | 11:27 | 8.0106 | 0 | 131.6948 | 336.2762 | 403.472 | 2.749 | 14.8 | 2495 | 81 | 24.989 | 8.9 | 1726 | 391 | 79.2839
1215 | 11:27 | 12.3714 | 0.043 | 131.6652 | 336.3129 | 403.4561 | 2.75 | 14.8 | 2456 | 81 | 24.991 | 9.1 | 1711 | 390 | 79.2308
1216 | 11:27 | 12.3714 | 0.043 | 131.6838 | 336.3517 | 403.4003 | 2.752 | 14.8 | 2416 | 81 | 24.991 | 9.2 | 1667 | 390 | 79.2308
1217 | 11:27 | 17.3484 | 0.3311 | 131.6636 | 336.397 | 403.3352 | 2.752 | 14.9 | 2413 | 81 | 24.991 | 9.2 | 1611 | 390 | 79.2308
1218 | 11:27 | 19.3392 | 0.5246 | 131.6529 | 336.4364 | 403.2694 | 2.752 | 14.9 | 2368 | 81 | 24.996 | 9.2 | 1561 | 390 | 79.2308
1219 | 11:27 | 19.3392 | 0.5246 | 131.6552 | 336.4741 | 403.2058 | 2.751 | 14.9 | 2319 | 81 | 24.995 | 9.3 | 1530 | 389 | 79.1774
1220 | 11:27 | 19.3392 | 0.516 | 131.6492 | 336.5133 | 403.155 | 2.751 | 14.9 | 2273 | 81 | 24.995 | 9.3 | 1489 | 389 | 79.1774
1221 | 11:27 | 19.3392 | 0.5203 | 131.6366 | 336.5404 | 403.0986 | 2.75 | 14.9 | 2229 | 81 | 24.991 | 9.3 | 1445 | 388 | 79.1237
1222 | 11:27 | 19.3392 | 0.5203 | 131.6091 | 336.5658 | 403.0143 | 2.747 | 14.9 | 2188 | 81 | 24.986 | 9.3 | 1394 | 388 | 79.1237
1223 | 11:27 | 19.3866 | 0.516 | 131.6001 | 336.5861 | 402.9382 | 2.745 | 14.9 | 2152 | 81 | 24.984 | 9.3 | 1341 | 387 | 79.0698
1224 | 11:27 | 19.3866 | 0.5117 | 131.5241 | 336.5896 | 402.8781 | 2.743 | 14.9 | 2121 | 80 | 24.982 | 9.3 | 1293 | 387 | 79.3282
1225 | 11:27 | 19.3866 | 0.5117 | 131.47 | 336.5973 | 402.7912 | 2.742 | 14.9 | 2086 | 80 | 24.979 | 9.2 | 1241 | 387 | 79.3282
1226 | 11:27 | 19.3866 | 0.4859 | 131.5061 | 336.6233 | 402.6982 | 2.741 | 14.9 | 2057 | 80 | 24.98 | 9.2 | 1205 | 387 | 79.3282
1227 | 11:27 | 19.3866 | 0.4945 | 131.4818 | 336.6473 | 402.6673 | 2.739 | 14.9 | 2029 | 80 | 24.977 | 9.2 | 1174 | 387 | 79.3282
1228 | 11:27 | 8.2476 | 0 | 131.4641 | 336.6602 | 402.6245 | 2.736 | 14.9 | 2008 | 80 | 24.976 | 9.2 | 1144 | 386 | 79.2746
1229 | 11:27 | 11.4708 | 0.0043 | 131.4975 | 336.6692 | 402.5304 | 2.732 | 14.9 | 1981 | 80 | 24.976 | 9.2 | 1113 | 386 | 79.2746
1230 | 11:27 | 16.116 | 0.1892 | 131.4932 | 336.6742 | 402.4683 | 2.733 | 14.9 | 1960 | 80 | 24.975 | 9.3 | 1096 | 385 | 79.2208
1231 | 11:28 | 19.3392 | 0.5504 | 131.5726 | 336.6979 | 402.4188 | 2.729 | 15 | 1966 | 80 | 24.978 | 9.4 | 1078 | 385 | 79.2208
1232 | 11:28 | 0 | 0 | 131.573 | 336.7168 | 402.3474 | 2.73 | 15 | 1940 | 79 | 24.978 | 9.5 | 1061 | 385 | 79.4805
1233 | 11:28 | 0 | 0 | 131.6034 | 336.7371 | 402.3259 | 2.729 | 15.1 | 1944 | 79 | 24.976 | 9.6 | 1044 | 385 | 79.4805
1234 | 11:28 | 8.2002 | 0 | 131.6234 | 336.7452 | 402.2917 | 2.729 | 15.1 | 1910 | 79 | 24.972 | 9.6 | 1020 | 384 | 79.4271
1235 | 11:28 | 8.2002 | 0 | 131.6774 | 336.7989 | 402.2417 | 2.725 | 15.1 | 1877 | 79 | 24.969 | 9.6 | 1000 | 384 | 79.4271
1236 | 11:28 | 16.0686 | 0.1978 | 131.7034 | 336.818 | 402.2073 | 2.725 | 15.2 | 1875 | 79 | 24.968 | 9.6 | 980 | 383 | 79.3734
1237 | 11:28 | 0 | 0 | 131.6699 | 336.828 | 402.124 | 2.722 | 15.2 | 1837 | 79 | 24.965 | 9.5 | 959 | 378 | 79.1005
1238 | 11:28 | 8.0106 | 0 | 131.69 | 336.8296 | 402.0563 | 2.719 | 15.2 | 1801 | 79 | 24.956 | 9.5 | 948 | 377 | 79.0451
1239 | 11:28 | 11.9922 | 0 | 131.6965 | 336.8428 | 402.0032 | 2.714 | 15.2 | 1762 | 79 | 24.949 | 9.5 | 942 | 377 | 79.0451
1240 | 11:28 | 16.7796 | 0.3053 | 131.6561 | 336.8328 | 401.944 | 2.709 | 15.2 | 1724 | 78 | 24.941 | 9.5 | 941 | 377 | 79.3103
1241 | 11:28 | 16.7796 | 0.3053 | 131.6609 | 336.8341 | 401.8714 | 2.704 | 15.2 | 1675 | 78 | 24.929 | 9.4 | 934 | 376 | 79.2553
1242 | 11:28 | 18.3438 | 0.4042 | 131.6902 | 336.8463 | 401.7771 | 2.704 | 15.2 | 1629 | 78 | 24.925 | 9.4 | 942 | 376 | 79.2553
1243 | 11:28 | 18.3912 | 0.3956 | 131.7081 | 336.8577 | 401.7173 | 2.699 | 15.3 | 1612 | 78 | 24.921 | 9.5 | 955 | 376 | 79.2553
1244 | 11:28 | 18.3912 | 0.3956 | 131.6644 | 336.8591 | 401.6638 | 2.696 | 15.3 | 1563 | 78 | 24.917 | 9.5 | 964 | 375 | 79.2
1245 | 11:28 | 18.2964 | 0.3784 | 131.6901 | 336.8801 | 401.6133 | 2.693 | 15.3 | 1524 | 78 | 24.908 | 9.6 | 984 | 374 | 79.1444
1246 | 11:28 | 18.3438 | 0.3784 | 131.8834 | 336.909 | 401.5499 | 2.689 | 15.3 | 1480 | 77 | 24.903 | 9.7 | 996 | 374 | 79.4118
1247 | 11:28 | 18.3438 | 0.3827 | 132.3116 | 336.9258 | 401.4949 | 2.685 | 15.3 | 1442 | 77 | 24.896 | 9.8 | 1010 | 373 | 79.3566
1248 | 11:28 | 18.3438 | 0.3784 | 132.6054 | 336.9366 | 401.4298 | 2.684 | 15.3 | 1403 | 77 | 24.895 | 9.9 | 1018 | 373 | 79.3566
1249 | 11:28 | 18.3438 | 0.3784 | 132.6613 | 336.9644 | 401.3625 | 2.683 | 15.3 | 1363 | 77 | 24.891 | 10 | 1023 | 373 | 79.3566
1250 | 11:28 | 18.3438 | 0.3741 | 132.5569 | 336.9636 | 401.2922 | 2.68 | 15.3 | 1328 | 77 | 24.887 | 10.1 | 1021 | 373 | 79.3566
1251 | 11:28 | 18.3438 | 0.3827 | 132.377 | 336.9635 | 401.2174 | 2.68 | 15.4 | 1317 | 77 | 24.881 | 10.1 | 1005 | 372 | 79.3011
1252 | 11:28 | 18.3438 | 0.3784 | 132.3316 | 336.9723 | 401.1788 | 2.677 | 15.4 | 1282 | 77 | 24.875 | 10 | 978 | 372 | 79.3011
1253 | 11:28 | 18.3438 | 0.3784 | 132.3025 | 336.9771 | 401.1027 | 2.68 | 15.4 | 1232 | 77 | 24.87 | 10 | 964 | 371 | 79.2453
1254 | 11:28 | 18.3438 | 0.3784 | 132.2127 | 336.9771 | 401.0454 | 2.675 | 15.5 | 1225 | 76 | 24.864 | 10 | 958 | 371 | 79.5148
1255 | 11:28 | 18.3438 | 0.3655 | 132.1734 | 336.9747 | 400.9814 | 2.671 | 15.5 | 1201 | 76 | 24.859 | 10.1 | 963 | 370 | 79.4595
1256 | 11:28 | 18.3438 | 0.3698 | 132.0977 | 336.9799 | 400.9217 | 2.668 | 15.5 | 1169 | 76 | 24.854 | 10.2 | 969 | 370 | 79.4595
1257 | 11:28 | 18.3438 | 0.3569 | 132.0422 | 336.9918 | 400.8575 | 2.666 | 15.5 | 1143 | 76 | 24.851 | 10.2 | 957 | 370 | 79.4595
1258 | 11:28 | 18.3438 | 0.3784 | 132.0713 | 337.004 | 400.7677 | 2.665 | 15.5 | 1118 | 76 | 24.845 | 10.2 | 939 | 369 | 79.4038
1259 | 11:28 | 18.3438 | 0.3784 | 132.0931 | 337.0145 | 400.6754 | 2.662 | 15.5 | 1100 | 76 | 24.839 | 10.2 | 918 | 369 | 79.4038
1260 | 11:28 | 18.3438 | 0.3784 | 132.0476 | 337.0161 | 400.5526 | 2.66 | 15.4 | 1058 | 76 | 24.833 | 10.3 | 902 | 369 | 79.4038
1261 | 11:28 | 18.3438 | 0.3784 | 132.0572 | 337.012 | 400.4401 | 2.657 | 15.5 | 1060 | 75 | 24.827 | 10.3 | 889 | 369 | 79.6748
1262 | 11:28 | 18.3438 | 0.4171 | 132.0643 | 336.9721 | 400.3434 | 2.651 | 15.5 | 1045 | 75 | 24.823 | 10.4 | 884 | 368 | 79.6196
1263 | 11:28 | 18.3438 | 0.4171 | 132.1057 | 336.9506 | 400.2513 | 2.647 | 15.5 | 1032 | 75 | 24.821 | 10.4 | 875 | 368 | 79.6196
1264 | 11:28 | 18.3438 | 0.4128 | 132.1162 | 336.9705 | 400.1543 | 2.646 | 15.6 | 1037 | 75 | 24.82 | 10.4 | 864 | 367 | 79.564
1265 | 11:28 | 18.2964 | 0.3913 | 132.1208 | 336.968 | 400.0525 | 2.646 | 15.6 | 1027 | 75 | 24.823 | 10.4 | 851 | 367 | 79.564
1266 | 11:28 | 18.3438 | 0.3999 | 132.0524 | 336.9385 | 399.9757 | 2.646 | 15.7 | 1032 | 75 | 24.822 | 10.4 | 837 | 367 | 79.564
1267 | 11:28 | 18.3438 | 0.4128 | 132.0695 | 336.9378 | 399.8921 | 2.648 | 15.7 | 1020 | 75 | 24.824 | 10.4 | 822 | 367 | 79.564
1268 | 11:28 | 18.3438 | 0.4128 | 132.0452 | 336.9464 | 399.8214 | 2.644 | 15.7 | 1009 | 75 | 24.826 | 10.5 | 812 | 366 | 79.5082
1269 | 11:28 | 18.3438 | 0.4128 | 132.0077 | 336.9573 | 399.7412 | 2.648 | 15.8 | 1015 | 75 | 24.833 | 10.5 | 788 | 366 | 79.5082
1270 | 11:28 | 18.3438 | 0.3913 | 132.0304 | 336.9495 | 399.6557 | #N/A | #N/A | / | / | #N/A | #N/A | #N/A | #N/A | /
1271 | 11:28 | 7.8684 | 0 | 132.0216 | 336.9674 | 399.604 | 2.653 | 15.8 | 1000 | 75 | 24.833 | 10.5 | 764 | 366 | 79.5082
1272 | 11:28 | 7.8684 | 0 | 131.9853 | 336.9517 | 399.5432 | 2.657 | 15.8 | 986 | 75 | 24.833 | 10.5 | 747 | 366 | 79.5082
1273 | 11:28 | 7.8684 | 0 | 132.0071 | 336.9354 | 399.4456 | 2.661 | 15.9 | 988 | 75 | 24.836 | 10.6 | 744 | 365 | 79.4521
1274 | 11:28 | 14.3148 | 0.1032 | 132.0022 | 336.9144 | 399.3295 | 2.663 | 15.9 | 970 | 75 | 24.839 | 10.6 | 741 | 365 | 79.4521
1275 | 11:28 | 0 | 0 | 132.0285 | 336.895 | 399.2027 | 2.669 | 15.9 | 956 | 75 | 24.844 | 10.4 | 730 | 364 | 79.3956
1276 | 11:28 | 0 | 0 | 132.0423 | 336.8738 | 399.0761 | 2.675 | 15.9 | 939 | 75 | 24.851 | 10.3 | 728 | 365 | 79.4521
1277 | 11:28 | 9.1482 | 0 | 132.0539 | 336.8662 | 399.0021 | 2.679 | 15.9 | 925 | 75 | 24.856 | 10.2 | 726 | 364 | 79.3956
1278 | 11:28 | 13.746 | 0.043 | 132.0216 | 336.8471 | 398.9439 | 2.684 | 15.9 | 911 | 75 | 24.863 | 10.2 | 731 | 364 | 79.3956
1279 | 11:28 | 13.746 | 0.043 | 132.0311 | 336.8269 | 398.8537 | 2.692 | 15.9 | 901 | 75 | 24.868 | 10.2 | 731 | 364 | 79.3956
1280 | 11:28 | 17.9646 | 0.3311 | 132.005 | 336.8021 | 398.7852 | 2.696 | 16 | 910 | 75 | 24.869 | 10.1 | 722 | 359 | 79.1086
1281 | 11:28 | 17.9646 | 0.3182 | 131.9954 | 336.8068 | 398.732 | 2.701 | 16 | 900 | 75 | 24.871 | 10.1 | 728 | 359 | 79.1086
1282 | 11:28 | 17.9646 | 0.3053 | 131.9796 | 336.7958 | 398.6868 | 2.704 | 16 | 888 | 76 | 24.874 | 10.2 | 745 | 359 | 78.8301
1283 | 11:28 | 17.9646 | 0.3053 | 131.9563 | 336.7786 | 398.5951 | 2.707 | 16.1 | 897 | 76 | 24.879 | 10.2 | 762 | 358 | 78.7709
1284 | 11:28 | 17.9646 | 0.3182 | 131.9528 | 336.7703 | 398.4966 | 2.708 | 16.1 | 885 | 76 | 24.881 | 10.2 | 776 | 358 | 78.7709
1285 | 11:28 | 17.9646 | 0.3182 | 131.9446 | 336.7419 | 398.4028 | 2.711 | 16.1 | 875 | 76 | 24.883 | 10.1 | 777 | 358 | 78.7709
1286 | 11:28 | 15.9738 | 0.1505 | 131.981 | 336.7348 | 398.3297 | 2.714 | 16.1 | 863 | 76 | 24.883 | 10 | 772 | 358 | 78.7709
1287 | 11:28 | 15.9738 | 0.1505 | 131.9701 | 336.7264 | 398.2433 | 2.715 | 16.2 | 870 | 75 | 24.879 | 10 | 772 | 357 | 78.9916
1288 | 11:28 | 16.3056 | 0.1892 | 131.9497 | 336.7015 | 398.1936 | 2.716 | 16.2 | 858 | 76 | 24.879 | 10 | 774 | 357 | 78.7115
1289 | 11:28 | 16.3056 | 0.1892 | 131.9512 | 336.7015 | 398.1162 | 2.719 | 16.2 | 845 | 75 | 24.881 | 10 | 779 | 356 | 78.9326
1290 | 11:28 | 16.3056 | 0.1806 | 131.8834 | 336.6707 | 398.0415 | 2.718 | 16.2 | 833 | 75 | 24.882 | 10.1 | 788 | 356 | 78.9326
1291 | 11:29 | 16.3056 | 0.1806 | 131.9162 | 336.6351 | 397.9661 | 2.718 | 16.2 | 820 | 75 | 24.881 | 10.1 | 792 | 356 | 78.9326
1292 | 11:29 | 16.3056 | 0.1806 | 131.9479 | 336.6164 | 397.9035 | 2.719 | 16.2 | 810 | 75 | 24.879 | 10.2 | 800 | 356 | 78.9326
1293 | 11:29 | 16.3056 | 0.1978 | 131.8999 | 336.5857 | 397.8258 | 2.72 | 16.2 | 802 | 75 | 24.876 | 10.2 | 794 | 355 | 78.8732
1294 | 11:29 | 16.3056 | 0.1978 | 131.9054 | 336.5582 | 397.7502 | 2.719 | 16.1 | 779 | 75 | 24.877 | 10.3 | 787 | 355 | 78.8732
1295 | 11:29 | 16.3056 | 0.1978 | 131.9286 | 336.5203 | 397.7112 | 2.716 | 16.1 | 773 | 75 | 24.876 | 10.3 | 765 | 355 | 78.8732
1296 | 11:29 | 16.3056 | 0.1978 | 131.9533 | 336.5179 | 397.634 | 2.715 | 16.1 | 769 | 75 | 24.874 | 10.4 | 744 | 354 | 78.8136
1297 | 11:29 | 16.3056 | 0.1978 | 131.9999 | 336.4892 | 397.5346 | 2.715 | 16.1 | 763 | 75 | 24.875 | 10.5 | 706 | 354 | 78.8136
1298 | 11:29 | 16.3056 | 0.1978 | 131.9926 | 336.4668 | 397.4166 | 2.714 | 16.1 | 759 | 75 | 24.874 | 10.5 | 680 | 354 | 78.8136
1299 | 11:29 | 16.3056 | 0.1978 | 132.0153 | 336.4556 | 397.3323 | 2.715 | 16.1 | 753 | 75 | 24.872 | 10.4 | 654 | 354 | 78.8136
1300 | 11:29 | 16.3056 | 0.1978 | 132.0076 | 336.4165 | 397.2098 | 2.712 | 16.1 | 751 | 75 | 24.872 | 10.4 | 644 | 353 | 78.7535
1301 | 11:29 | 16.3056 | 0.1978 | 131.9664 | 336.4009 | 397.1106 | 2.712 | 16 | 734 | 75 | 24.874 | 10.5 | 648 | 353 | 78.7535
1302 | 11:29 | 16.3056 | 0.1978 | 131.9239 | 336.3612 | 397.002 | 2.713 | 16 | 734 | 75 | 24.873 | 10.6 | 659 | 353 | 78.7535
1303 | 11:29 | 16.3056 | 0.1978 | 131.9406 | 336.3276 | 396.9375 | 2.713 | 16 | 734 | 74 | 24.872 | 10.6 | 667 | 353 | 79.0368
1304 | 11:29 | 16.3056 | 0.1978 | 131.92 | 336.3039 | 396.8991 | 2.712 | 15.9 | 719 | 73 | 24.87 | 10.6 | 673 | 352 | 79.2614
1305 | 11:29 | 16.3056 | 0.1978 | 131.8961 | 336.2861 | 396.8179 | 2.712 | 15.9 | 719 | 73 | 24.866 | 10.6 | 674 | 352 | 79.2614
1306 | 11:29 | 16.3056 | 0.1978 | 131.8397 | 336.2529 | 396.7051 | 2.712 | 15.9 | 721 | 73 | 24.862 | 10.5 | 665 | 351 | 79.2023
1307 | 11:29 | 16.3056 | 0.1978 | 131.8254 | 336.2277 | 396.6311 | 2.71 | 15.9 | 723 | 72 | 24.859 | 10.5 | 654 | 351 | 79.4872
1308 | 11:29 | 16.3056 | 0.1978 | 131.8422 | 336.2019 | 396.5907 | 2.71 | 15.9 | 727 | 72 | 24.855 | 10.4 | 635 | 351 | 79.4872
1309 | 11:29 | 16.3056 | 0.1978 | 131.8321 | 336.1716 | 396.5622 | 2.707 | 15.9 | 731 | 72 | 24.852 | 10.4 | 619 | 351 | 79.4872
1310 | 11:29 | 16.3056 | 0.2064 | 132.2212 | 336.145 | 396.5223 | 2.706 | 15.9 | 733 | 72 | 24.849 | 10.5 | 608 | 350 | 79.4286
1311 | 11:29 | 16.3056 | 0.2064 | 132.6052 | 336.1165 | 396.5112 | 2.704 | 15.9 | 733 | 72 | 24.843 | 10.5 | 593 | 350 | 79.4286
1312 | 11:29 | 16.3056 | 0.1978 | 132.9757 | 336.1162 | 396.511 | 2.703 | 15.9 | 733 | 72 | 24.839 | 10.5 | 580 | 349 | 79.3696
1313 | 11:29 | 16.2582 | 0.2021 | 133.0308 | 336.1012 | 396.4707 | 2.702 | 15.9 | 731 | 72 | 24.835 | 10.5 | 569 | 349 | 79.3696
1314 | 11:29 | 16.2582 | 0.2021 | 132.8538 | 336.1051 | 396.3815 | 2.698 | 15.9 | 729 | 72 | 24.827 | 10.6 | 569 | 349 | 79.3696
1315 | 11:29 | 16.3056 | 0.2064 | 132.7679 | 336.0836 | 396.3146 | 2.694 | 15.9 | 721 | 71 | 24.823 | 10.6 | 564 | 349 | 79.6562
1316 | 11:29 | 16.3056 | 0.2064 | 132.6881 | 336.0921 | 396.2788 | 2.691 | 16 | 734 | 71 | 24.817 | 10.7 | 566 | 348 | 79.5977
1317 | 11:29 | 16.3056 | 0.2064 | 132.6853 | 336.0932 | 396.2128 | 2.688 | 16 | 726 | 71 | 24.81 | 10.7 | 562 | 348 | 79.5977
1318 | 11:29 | 16.3056 | 0.1935 | 132.7029 | 336.0895 | 396.1084 | 2.688 | 16 | 724 | 71 | 24.802 | 10.7 | 559 | 347 | 79.5389
1319 | 11:29 | 16.3056 | 0.1935 | 132.6682 | 336.0794 | 396.0127 | 2.688 | 16 | 716 | 71 | 24.798 | 10.8 | 562 | 347 | 79.5389
1320 | 11:29 | 16.3056 | 0.1978 | 132.6078 | 336.0544 | 395.9099 | 2.685 | 16 | 712 | 71 | 24.793 | 10.8 | 559 | 346 | 79.4798
1321 | 11:29 | 16.3056 | 0.1978 | 132.5869 | 336.0109 | 395.835 | 2.684 | 16 | 702 | 71 | 24.788 | 10.9 | 563 | 346 | 79.4798
1322 | 11:29 | 16.3056 | 0.1978 | 132.5528 | 335.9997 | 395.8304 | 2.682 | 16 | 698 | 71 | 24.781 | 10.9 | 558 | 346 | 79.4798
1323 | 11:29 | 16.3056 | 0.1935 | 132.5856 | 335.9731 | 395.8231 | 2.682 | 16 | 692 | 71 | 24.771 | 10.9 | 550 | 346 | 79.4798
1324 | 11:29 | 16.3056 | 0.1935 | 132.6279 | 335.9692 | 395.7828 | 2.679 | 16 | 688 | 71 | 24.766 | 11 | 542 | 345 | 79.4203
1325 | 11:29 | 16.3056 | 0.1935 | 132.8048 | 335.9721 | 395.7113 | 2.678 | 16 | 684 | 70 | 24.759 | 11.1 | 528 | 345 | 79.7101
1326 | 11:29 | 16.3056 | 0.1935 | 133.2123 | 335.986 | 395.6559 | 2.679 | 16 | 680 | 70 | 24.755 | 11.1 | 509 | 344 | 79.6512
1327 | 11:29 | 16.3056 | 0.1935 | 133.5366 | 335.9515 | 395.5563 | 2.676 | 16 | 676 | 70 | 24.75 | 11.2 | 491 | 344 | 79.6512
1328 | 11:29 | 16.3056 | 0.1935 | 133.6212 | 335.9335 | 395.484 | 2.671 | 16 | 668 | 70 | 24.746 | 11.2 | 474 | 344 | 79.6512
1329 | 11:29 | 16.3056 | 0.1935 | 133.6108 | 335.9313 | 395.4019 | 2.666 | 16 | 662 | 70 | 24.742 | 11.2 | 464 | 344 | 79.6512
1330 | 11:29 | 16.3056 | 0.1935 | 133.4147 | 335.9046 | 395.3275 | 2.662 | 16 | 658 | 70 | 24.739 | 11.2 | 453 | 343 | 79.5918
1331 | 11:29 | 16.3056 | 0.1935 | 133.5923 | 335.885 | 395.2446 | 2.659 | 16 | 652 | 70 | 24.733 | 11.1 | 439 | 343 | 79.5918
1332 | 11:29 | 16.3056 | 0.1935 | 133.7569 | 335.8705 | 395.2315 | 2.653 | 16 | 646 | 69 | 24.728 | 11.2 | 434 | 342 | 79.8246
1333 | 11:29 | 16.3056 | 0.1935 | 133.9306 | 335.8899 | 395.1896 | 2.652 | 16 | 644 | 69 | 24.726 | 11.2 | 423 | 338 | 79.5858
1334 | 11:29 | 16.3056 | 0.1935 | 133.9315 | 335.8728 | 395.1605 | 2.651 | 16 | 642 | 69 | 24.723 | 11.3 | 417 | 338 | 79.5858
1335 | 11:29 | 16.3056 | 0.1935 | 133.8292 | 335.8897 | 395.0912 | 2.648 | 16 | 638 | 69 | 24.721 | 11.3 | 407 | 337 | 79.5252
1336 | 11:29 | 16.3056 | 0.1935 | 134.0271 | 335.8695 | 395.0287 | 2.648 | 16 | 634 | 69 | 24.719 | 11.3 | 398 | 337 | 79.5252
1337 | 11:29 | 16.3056 | 0.1935 | 134.1828 | 335.8648 | 394.9804 | 2.651 | 16 | 630 | 69 | 24.718 | 11.4 | 395 | 337 | 79.5252
1338 | 11:29 | 16.3056 | 0.1935 | 134.2617 | 335.8732 | 394.935 | 2.649 | 16.1 | 636 | 69 | 24.715 | 11.4 | 390 | 337 | 79.5252
1339 | 11:29 | 16.3056 | 0.1935 | 134.2379 | 335.8466 | 394.8388 | 2.647 | 16.1 | 632 | 69 | 24.714 | 11.4 | 387 | 336 | 79.4643
1340 | 11:29 | 16.3056 | 0.1935 | 134.1011 | 335.8403 | 394.7413 | 2.648 | 16.1 | 630 | 69 | 24.712 | 11.4 | 385 | 336 | 79.4643
1341 | 11:29 | 16.3056 | 0.1935 | 134.0539 | 335.8159 | 394.6836 | 2.647 | 16.1 | 626 | 69 | 24.708 | 11.3 | 379 | 336 | 79.4643
1342 | 11:29 | 16.3056 | 0.1935 | 134.3724 | 335.7849 | 394.617 | 2.646 | 16.1 | 622 | 69 | 24.705 | 11.3 | 378 | 336 | 79.4643
1343 | 11:29 | 16.3056 | 0.1935 | 134.5976 | 335.7511 | 394.534 | 2.647 | 16.2 | 629 | 69 | 24.702 | 11.3 | 377 | 335 | 79.403
1344 | 11:29 | 16.3056 | 0.1935 | 134.6335 | 335.7265 | 394.4799 | 2.646 | 16.2 | 624 | 69 | 24.698 | 11.3 | 376 | 335 | 79.403
1345 | 11:29 | 16.3056 | 0.1935 | 134.5275 | 335.7026 | 394.4285 | 2.645 | 16.2 | 616 | 68 | 24.696 | 11.3 | 374 | 334 | 79.6407
1346 | 11:29 | 16.3056 | 0.1935 | 134.3645 | 335.6954 | 394.3467 | 2.642 | 16.2 | 610 | 68 | 24.695 | 11.3 | 375 | 334 | 79.6407
1347 | 11:29 | 16.3056 | 0.1935 | 134.2247 | 335.6929 | 394.2767 | 2.64 | 16.2 | 604 | 68 | 24.692 | 11.2 | 373 | 334 | 79.6407
1348 | 11:29 | 16.3056 | 0.1935 | 134.1086 | 335.6624 | 394.2143 | 2.637 | 16.2 | 597 | 68 | 24.691 | 11.2 | 374 | 334 | 79.6407
1349 | 11:29 | 16.3056 | 0.1935 | 134.0499 | 335.6496 | 394.1272 | 2.635 | 16.2 | 591 | 68 | 24.686 | 11.2 | 377 | 333 | 79.5796
1350 | 11:29 | 16.3056 | 0.1935 | 134.023 | 335.6256 | 394.0667 | 2.632 | 16.3 | 595 | 68 | 24.684 | 11.3 | 381 | 333 | 79.5796
1351 | 11:30 | 16.3056 | 0.1935 | 133.9135 | 335.5973 | 393.9891 | 2.631 | 16.3 | 587 | 68 | 24.68 | 11.4 | 382 | 333 | 79.5796
1352 | 11:30 | 16.3056 | 0.1935 | 133.8259 | 335.556 | 393.8793 | 2.629 | 16.3 | 578 | 68 | 24.677 | 11.4 | 382 | 332 | 79.5181
1353 | 11:30 | 16.3056 | 0.1892 | 133.7794 | 335.5547 | 393.7952 | 2.631 | 16.3 | 572 | 68 | 24.674 | 11.4 | 379 | 332 | 79.5181
1354 | 11:30 | 16.3056 | 0.1892 | 133.7335 | 335.5205 | 393.7437 | 2.629 | 16.4 | 573 | 68 | 24.671 | 11.4 | 378 | 331 | 79.4562
1355 | 11:30 | 16.3056 | 0.1892 | 133.6613 | 335.4949 | 393.6635 | 2.627 | 16.4 | 565 | 68 | 24.671 | 11.4 | 381 | 331 | 79.4562
1356 | 11:30 | 16.3056 | 0.1892 | 133.5743 | 335.4708 | 393.6278 | 2.625 | 16.4 | 556 | 67 | 24.669 | 11.4 | 382 | 331 | 79.7583
1357 | 11:30 | 16.3056 | 0.1892 | 133.5467 | 335.4559 | 393.5761 | 2.625 | 16.4 | 547 | 67 | 24.667 | 11.4 | 384 | 331 | 79.7583
1358 | 11:30 | 16.3056 | 0.1892 | 133.4703 | 335.4221 | 393.5109 | 2.623 | 16.4 | 543 | 67 | 24.668 | 11.4 | 385 | 330 | 79.697
1359 | 11:30 | 16.3056 | 0.1892 | 133.4515 | 335.4032 | 393.4221 | 2.62 | 16.4 | 536 | 67 | 24.666 | 11.5 | 388 | 330 | 79.697
1360 | 11:30 | 16.3056 | 0.1892 | 133.4008 | 335.3697 | 393.3371 | 2.619 | 16.4 | 530 | 67 | 24.667 | 11.5 | 387 | 330 | 79.697
1361 | 11:30 | 16.3056 | 0.1892 | 133.3081 | 335.3392 | 393.2498 | 2.617 | 16.4 | 526 | 67 | 24.665 | 11.4 | 382 | 330 | 79.697
1362 | 11:30 | 16.3056 | 0.1892 | 133.2767 | 335.309 | 393.1797 | 2.615 | 16.4 | 521 | 67 | 24.667 | 11.4 | 380 | 329 | 79.6353
1363 | 11:30 | 16.3056 | 0.1892 | 133.1938 | 335.2846 | 393.0767 | 2.614 | 16.4 | 513 | 67 | 24.665 | 11.5 | 381 | 329 | 79.6353
1364 | 11:30 | 16.3056 | 0.1892 | 133.1822 | 335.2681 | 392.9613 | 2.615 | 16.4 | 506 | 67 | 24.663 | 11.5 | 375 | 329 | 79.6353
1365 | 11:30 | 16.3056 | 0.1892 | 133.097 | 335.2428 | 392.8627 | 2.612 | 16.4 | 502 | 67 | 24.662 | 11.5 | 370 | 329 | 79.6353
1366 | 11:30 | 16.3056 | 0.1892 | 133.03 | 335.1947 | 392.7692 | #N/A | #N/A | / | / | #N/A | #N/A | #N/A | #N/A | /
1367 | 11:30 | 16.3056 | 0.1892 | 132.9929 | 335.1393 | 392.7128 | 2.615 | 16.4 | 499 | 67 | 24.661 | 11.5 | 366 | 328 | 79.5732
1368 | 11:30 | 16.3056 | 0.1892 | 132.9246 | 335.0996 | 392.6581 | 2.614 | 16.4 | 497 | 67 | 24.657 | 11.5 | 362 | 328 | 79.5732
1369 | 11:30 | 16.3056 | 0.1892 | 132.903 | 335.0851 | 392.621 | 2.612 | 16.4 | 495 | 66 | 24.657 | 11.4 | 354 | 328 | 79.878
1370 | 11:30 | 16.3056 | 0.1892 | 132.93 | 335.0665 | 392.6259 | 2.612 | 16.4 | 493 | 66 | 24.654 | 11.4 | 351 | 328 | 79.878
1371 | 11:30 | 16.3056 | 0.1806 | 132.8671 | 335.0782 | 392.6313 | 2.613 | 16.4 | 489 | 66 | 24.649 | 11.3 | 344 | 327 | 79.8165
1372 | 11:30 | 16.9692 | 0.2279 | 132.7823 | 335.1044 | 392.6068 | 2.612 | 16.4 | 489 | 66 | 24.642 | 11.3 | 339 | 327 | 79.8165
1373 | 11:30 | 16.9692 | 0.2279 | 132.7321 | 335.1463 | 392.6374 | 2.611 | 16.4 | 489 | 66 | 24.64 | 11.3 | 336 | 327 | 79.8165
1374 | 11:30 | 16.9692 | 0.2279 | 132.6949 | 335.1538 | 392.6581 | 2.608 | 16.4 | 482 | 66 | 24.636 | 11.3 | 332 | 326 | 79.7546
1375 | 11:30 | 17.3484 | 0.2494 | 132.8277 | 335.1865 | 392.6045 | 2.608 | 16.4 | 480 | 66 | 24.63 | 11.4 | 336 | 326 | 79.7546
1376 | 11:30 | 17.3484 | 0.2537 | 133.1949 | 335.2119 | 392.5727 | 2.605 | 16.4 | 480 | 66 | 24.628 | 11.5 | 342 | 326 | 79.7546
1377 | 11:30 | 17.3484 | 0.2537 | 133.4316 | 335.2254 | 392.5129 | 2.603 | 16.4 | 478 | 66 | 24.624 | 11.5 | 346 | 326 | 79.7546
1378 | 11:30 | 17.301 | 0.2408 | 133.5749 | 335.2395 | 392.4839 | 2.6 | 16.4 | 480 | 66 | 24.619 | 11.6 | 355 | 325 | 79.6923
1379 | 11:30 | 17.3484 | 0.2408 | 133.4654 | 335.2534 | 392.4345 | 2.597 | 16.4 | 480 | 65 | 24.615 | 11.6 | 361 | 325 | 80
1380 | 11:30 | 17.3484 | 0.2408 | 133.3777 | 335.2393 | 392.3723 | 2.594 | 16.4 | 476 | 65 | 24.612 | 11.6 | 368 | 325 | 80
1381 | 11:30 | 17.3484 | 0.2408 | 133.3107 | 335.2061 | 392.3105 | 2.592 | 16.4 | 473 | 65 | 24.609 | 11.6 | 373 | 325 | 80
1382 | 11:30 | 17.3484 | 0.2322 | 133.2887 | 335.1996 | 392.2276 | 2.59 | 16.4 | 469 | 65 | 24.605 | 11.7 | 380 | 324 | 79.9383
1383 | 11:30 | 17.3484 | 0.2408 | 133.2425 | 335.1695 | 392.1706 | 2.589 | 16.4 | 465 | 65 | 24.6 | 11.7 | 380 | 324 | 79.9383
1384 | 11:30 | 17.3484 | 0.2365 | 133.218 | 335.1422 | 392.1161 | 2.587 | 16.4 | 465 | 65 | 24.599 | 11.7 | 377 | 323 | 79.8762
1385 | 11:30 | 17.3484 | 0.2408 | 133.1803 | 335.13 | 392.0793 | 2.581 | 16.4 | 465 | 65 | 24.597 | 11.7 | 373 | 323 | 79.8762
1386 | 11:30 | 17.3484 | 0.2408 | 133.1955 | 335.124 | 392.0574 | 2.58 | 16.4 | 463 | 65 | 24.595 | 11.7 | 365 | 323 | 79.8762
1387 | 11:30 | 17.3484 | 0.2408 | 133.1481 | 335.115 | 391.9522 | 2.58 | 16.4 | 460 | 65 | 24.591 | 11.7 | 361 | 323 | 79.8762
1388 | 11:30 | 17.301 | 0.2322 | 133.1121 | 335.1046 | 391.9116 | 2.58 | 16.4 | 460 | 65 | 24.589 | 11.8 | 359 | 322 | 79.8137
1389 | 11:30 | 17.3484 | 0.2408 | 133.2772 | 335.0923 | 391.8701 | 2.581 | 16.4 | 458 | 65 | 24.586 | 11.8 | 357 | 322 | 79.8137
1390 | 11:30 | 17.3484 | 0.2408 | 133.4897 | 335.0847 | 391.8289 | 2.581 | 16.4 | 456 | 65 | 24.582 | 11.8 | 355 | 322 | 79.8137
1391 | 11:30 | 17.3484 | 0.2279 | 133.7437 | 335.0656 | 391.8286 | 2.577 | 16.4 | 454 | 64 | 24.578 | 11.7 | 351 | 322 | 80.1242
1392 | 11:30 | 17.3484 | 0.2279 | 133.7745 | 335.0276 | 391.7867 | 2.578 | 16.4 | 452 | 64 | 24.573 | 11.7 | 352 | 321 | 80.0623
1393 | 11:30 | 17.3484 | 0.2408 | 133.6878 | 335.0181 | 391.734 | 2.574 | 16.4 | 452 | 64 | 24.569 | 11.8 | 357 | 321 | 80.0623
1394 | 11:30 | 17.3484 | 0.2408 | 133.7601 | 334.9856 | 391.6977 | 2.571 | 16.4 | 449 | 64 | 24.567 | 11.8 | 360 | 321 | 80.0623
1395 | 11:30 | 17.3484 | 0.2408 | 134.0854 | 334.9856 | 391.6836 | 2.57 | 16.4 | 449 | 64 | 24.569 | 11.8 | 363 | 321 | 80.0623
1396 | 11:30 | 17.3484 | 0.2408 | 134.2363 | 335.0028 | 391.6584 | 2.571 | 16.4 | 447 | 64 | 24.568 | 11.7 | 361 | 320 | 80
1397 | 11:30 | 17.301 | 0.2193 | 134.46 | 334.9961 | 391.601 | 2.567 | 16.4 | 447 | 64 | 24.563 | 11.7 | 363 | 320 | 80
1398 | 11:30 | 17.301 | 0.2193 | 134.366 | 335.0071 | 391.5525 | 2.567 | 16.4 | 447 | 64 | 24.558 | 11.6 | 362 | 319 | 79.9373
1399 | 11:30 | 17.301 | 0.2193 | 134.3105 | 335.0131 | 391.4964 | 2.565 | 16.5 | 457 | 64 | 24.553 | 11.6 | 367 | 319 | 79.9373
1400 | 11:30 | 17.301 | 0.2279 | 134.4026 | 335.0113 | 391.4722 | 2.561 | 16.5 | 460 | 64 | 24.546 | 11.6 | 372 | 319 | 79.9373
1401 | 11:30 | 17.301 | 0.2279 | 134.577 | 335.002 | 391.4195 | 2.559 | 16.5 | 462 | 63 | 24.545 | 11.7 | 380 | 319 | 80.2508
1402 | 11:30 | 17.3484 | 0.2451 | 134.6727 | 334.9784 | 391.3838 | 2.554 | 16.5 | 462 | 63 | 24.539 | 11.8 | 388 | 318 | 80.1887
1403 | 11:30 | 17.3484 | 0.2408 | 134.5878 | 334.9638 | 391.3333 | 2.55 | 16.5 | 464 | 63 | 24.536 | 11.8 | 391 | 318 | 80.1887
1404 | 11:30 | 17.3484 | 0.2322 | 134.4084 | 334.952 | 391.3149 | 2.552 | 16.5 | 462 | 63 | 24.536 | 11.8 | 386 | 318 | 80.1887
1405 | 11:30 | 17.3484 | 0.2322 | 134.2869 | 334.965 | 391.2739 | 2.553 | 16.5 | 462 | 63 | 24.535 | 11.7 | 377 | 318 | 80.1887
1406 | 11:30 | 17.3484 | 0.2408 | 134.2366 | 334.9494 | 391.2167 | 2.55 | 16.5 | 460 | 63 | 24.532 | 11.7 | 369 | 317 | 80.1262
1407 | 11:30 | 17.3484 | 0.2408 | 134.1476 | 334.939 | 391.129 | 2.548 | 16.5 | 451 | 63 | 24.528 | 11.7 | 362 | 317 | 80.1262
1408 | 11:30 | 17.301 | 0.2408 | 134.0603 | 334.9215 | 391.0454 | 2.54 | 16.5 | 451 | 63 | 24.522 | 11.8 | 360 | 317 | 80.1262
1409 | 11:30 | 17.3484 | 0.2451 | 133.9459 | 334.8912 | 390.9752 | 2.539 | 16.5 | 451 | 63 | 24.52 | 11.9 | 358 | 317 | 80.1262
1410 | 11:30 | 17.3484 | 0.2494 | 133.9427 | 334.8626 | 390.961 | 2.539 | 16.5 | 451 | 62 | 24.516 | 11.9 | 352 | 316 | 80.3797
1411 | 11:31 | 17.3484 | 0.2451 | 133.8895 | 334.8375 | 390.9198 | 2.537 | 16.5 | 451 | 62 | 24.517 | 11.9 | 348 | 316 | 80.3797
1412 | 11:31 | 17.3484 | 0.2451 | 133.8296 | 334.813 | 390.8714 | 2.538 | 16.5 | 444 | 62 | 24.511 | 11.8 | 340 | 315 | 80.3175
1413 | 11:31 | 17.3484 | 0.2322 | 133.7764 | 334.7814 | 390.8712 | 2.532 | 16.5 | 440 | 62 | 24.509 | 11.8 | 339 | 315 | 80.3175
1414 | 11:31 | 17.3484 | 0.258 | 133.7448 | 334.7462 | 390.8841 | 2.531 | 16.5 | 440 | 62 | 24.506 | 11.8 | 339 | 315 | 80.3175
1415 | 11:31 | 17.3484 | 0.258 | 133.7209 | 334.7287 | 390.8637 | 2.529 | 16.5 | 440 | 62 | 24.505 | 11.8 | 339 | 315 | 80.3175
1416 | 11:31 | 17.3484 | 0.258 | 133.6634 | 334.7266 | 390.8527 | 2.526 | 16.5 | 442 | 62 | 24.505 | 11.8 | 339 | 315 | 80.3175
1417 | 11:31 | 17.3484 | 0.258 | 133.6525 | 334.7284 | 390.8319 | 2.525 | 16.5 | 444 | 62 | 24.505 | 11.9 | 340 | 314 | 80.2548
1418 | 11:31 | 17.3484 | 0.258 | 133.6554 | 334.7558 | 390.7952 | 2.521 | 16.5 | 448 | 62 | 24.5 | 11.9 | 338 | 314 | 80.2548
1419 | 11:31 | 17.3484 | 0.2408 | 133.604 | 334.7834 | 390.8227 | 2.515 | 16.6 | 461 | 61 | 24.497 | 11.9 | 335 | 314 | 80.5732
1420 | 11:31 | 17.3484 | 0.2408 | 133.5573 | 334.8185 | 390.8338 | 2.518 | 16.6 | 463 | 61 | 24.496 | 11.9 | 330 | 314 | 80.5732
1421 | 11:31 | 17.3484 | 0.2408 | 133.4832 | 334.8434 | 390.8346 | 2.518 | 16.6 | 463 | 61 | 24.498 | 11.8 | 321 | 313 | 80.5112
1422 | 11:31 | 17.3958 | 0.2408 | 133.4036 | 334.8647 | 390.8091 | 2.516 | 16.6 | 461 | 61 | 24.497 | 11.8 | 319 | 313 | 80.5112
1423 | 11:31 | 17.3958 | 0.2408 | 133.3865 | 334.8551 | 390.7904 | 2.515 | 16.6 | 461 | 61 | 24.493 | 11.8 | 318 | 313 | 80.5112
1424 | 11:31 | 17.3484 | 0.2322 | 133.3803 | 334.8469 | 390.8054 | 2.515 | 16.6 | 459 | 61 | 24.494 | 11.9 | 319 | 313 | 80.5112
1425 | 11:31 | 17.3484 | 0.2408 | 133.3559 | 334.8406 | 390.7509 | 2.516 | 16.6 | 456 | 61 | 24.492 | 11.8 | 315 | 312 | 80.4487
1426 | 11:31 | 17.3484 | 0.2451 | 133.4325 | 334.8384 | 390.7272 | 2.515 | 16.6 | 456 | 61 | 24.491 | 11.8 | 315 | 312 | 80.4487
1427 | 11:31 | 17.3484 | 0.2236 | 133.48 | 334.8221 | 390.6888 | 2.514 | 16.6 | 452 | 61 | 24.491 | 11.8 | 315 | 312 | 80.4487
1428 | 11:31 | 17.3484 | 0.2236 | 133.5157 | 334.8394 | 390.6678 | 2.515 | 16.6 | 450 | 61 | 24.491 | 11.8 | 315 | 312 | 80.4487
1429 | 11:31 | 17.3484 | 0.2279 | 133.5157 | 334.8359 | 390.6365 | 2.512 | 16.6 | 447 | 61 | 24.493 | 11.8 | 316 | 311 | 80.3859
1430 | 11:31 | 17.3484 | 0.2279 | 133.5002 | 334.8418 | 390.6512 | 2.511 | 16.6 | 443 | 61 | 24.493 | 11.8 | 317 | 311 | 80.3859
1431 | 11:31 | 17.3484 | 0.2279 | 133.5286 | 334.8466 | 390.6531 | 2.511 | 16.6 | 440 | 61 | 24.492 | 11.9 | 321 | 311 | 80.3859
1432 | 11:31 | 17.3484 | 0.2322 | 133.5647 | 334.8636 | 390.6443 | 2.512 | 16.6 | 438 | 61 | 24.493 | 11.9 | 324 | 311 | 80.3859
1433 | 11:31 | 17.3484 | 0.2279 | 133.8224 | 334.8807 | 390.625 | 2.511 | 16.6 | 436 | 61 | 24.491 | 11.9 | 324 | 311 | 80.3859
1434 | 11:31 | 17.3484 | 0.2279 | 134.01 | 334.8774 | 390.5984 | 2.51 | 16.6 | 436 | 61 | 24.492 | 11.9 | 324 | 311 | 80.3859
1435 | 11:31 | 17.3958 | 0.2193 | 134.1549 | 334.8515 | 390.5531 | 2.508 | 16.6 | 436 | 61 | 24.491 | 11.9 | 321 | 310 | 80.3226
1436 | 11:31 | 17.3484 | 0.2193 | 134.1093 | 334.8326 | 390.5064 | 2.509 | 16.6 | 436 | 61 | 24.49 | 11.9 | 321 | 310 | 80.3226
1437 | 11:31 | 17.3484 | 0.2193 | 134.0774 | 334.8299 | 390.5176 | 2.508 | 16.6 | 434 | 60 | 24.488 | 11.8 | 317 | 310 | 80.6452
1438 | 11:31 | 17.3484 | 0.215 | 134.3218 | 334.8261 | 390.464 | 2.511 | 16.6 | 431 | 60 | 24.487 | 11.8 | 318 | 310 | 80.6452
1439 | 11:31 | 17.3484 | 0.2279 | 134.4401 | 334.8125 | 390.4153 | 2.511 | 16.6 | 425 | 60 | 24.486 | 11.7 | 313 | 309 | 80.5825
1440 | 11:31 | 17.301 | 0.2193 | 134.5883 | 334.815 | 390.3795 | 2.512 | 16.6 | 425 | 60 | 24.485 | 11.7 | 313 | 309 | 80.5825
1441 | 11:31 | 17.3484 | 0.215 | 134.6227 | 334.7969 | 390.3187 | 2.512 | 16.6 | 420 | 60 | 24.484 | 11.7 | 312 | 309 | 80.5825
1442 | 11:31 | 17.3484 | 0.215 | 134.5417 | 334.7733 | 390.2477 | 2.516 | 16.6 | 415 | 60 | 24.483 | 11.8 | 314 | 309 | 80.5825
1443 | 11:31 | 17.3484 | 0.215 | 134.4751 | 334.7217 | 390.1821 | 2.519 | 16.7 | 425 | 60 | 24.481 | 11.8 | 310 | 308 | 80.5195
1444 | 11:31 | 17.3484 | 0.215 | 134.4471 | 334.6967 | 390.1493 | 2.52 | 16.7 | 423 | 60 | 24.484 | 11.7 | 304 | 308 | 80.5195
1445 | 11:31 | 17.3484 | 0.2236 | 134.4284 | 334.6554 | 390.1438 | 2.523 | 16.6 | 411 | 60 | 24.485 | 11.7 | 301 | 308 | 80.5195
1446 | 11:31 | 17.3484 | 0.2236 | 134.3918 | 334.6482 | 390.1215 | 2.525 | 16.6 | 409 | 60 | 24.486 | 11.8 | 301 | 308 | 80.5195
1447 | 11:31 | 17.3484 | 0.2279 | 134.4149 | 334.6418 | 390.1064 | 2.525 | 16.6 | 406 | 60 | 24.484 | 11.8 | 298 | 307 | 80.456
1448 | 11:31 | 17.301 | 0.2451 | 134.4175 | 334.6404 | 390.0768 | 2.527 | 16.6 | 406 | 60 | 24.482 | 11.9 | 301 | 304 | 80.2632
1449 | 11:31 | 17.301 | 0.2451 | 134.47 | 334.6409 | 390.0467 | 2.529 | 16.7 | 416 | 60 | 24.481 | 11.9 | 300 | 304 | 80.2632
1450 | 11:31 | 17.3484 | 0.2666 | 134.4281 | 334.65 | 390.0547 | 2.529 | 16.7 | 418 | 60 | 24.474 | 11.9 | 300 | 303 | 80.198
1451 | 11:31 | 17.3484 | 0.2623 | 134.4348 | 334.6482 | 390.0641 | 2.526 | 16.7 | 416 | 60 | 24.465 | 11.9 | 298 | 303 | 80.198
1452 | 11:31 | 17.301 | 0.2537 | 134.3929 | 334.6398 | 390.0422 | 2.519 | 16.7 | 418 | 60 | 24.452 | 11.8 | 296 | 302 | 80.1325
1453 | 11:31 | 17.301 | 0.2537 | 134.3697 | 334.6212 | 390.0293 | 2.517 | 16.7 | 418 | 60 | 24.441 | 11.8 | 298 | 302 | 80.1325
1454 | 11:31 | 17.9646 | 0.2967 | 134.4242 | 334.6228 | 390.0132 | 2.513 | 16.7 | 416 | 60 | 24.429 | 11.7 | 299 | 302 | 80.1325
1455 | 11:31 | 17.9646 | 0.301 | 134.4026 | 334.5831 | 390.0177 | #N/A | #N/A | / | / | 24.418 | 11.7 | 305 | 301 | /
1456 | 11:31 | 17.9646 | 0.301 | 134.4437 | 334.5745 | 390.0153 | 2.508 | 16.6 | 402 | 60 | 24.408 | 11.6 | 306 | 301 | 80.0664
1457 | 11:31 | 18.3912 | 0.3311 | 134.4769 | 334.6077 | 390.0179 | 2.5 | 16.6 | 397 | 59 | 24.396 | 11.7 | 313 | 301 | 80.3987
1458 | 11:31 | 18.3912 | 0.3311 | 134.4926 | 334.6052 | 389.9706 | 2.495 | 16.6 | 397 | 59 | 24.387 | 11.8 | 321 | 300 | 80.3333
1459 | 11:31 | 18.3912 | 0.3268 | 134.5671 | 334.6044 | 389.915 | 2.49 | 16.6 | 395 | 59 | 24.381 | 12 | 331 | 300 | 80.3333
1460 | 11:31 | 18.3912 | 0.3354 | 134.6421 | 334.5962 | 389.8546 | 2.487 | 16.6 | 395 | 59 | 24.376 | 12.1 | 335 | 300 | 80.3333
1461 | 11:31 | 18.3438 | 0.3268 | 134.6471 | 334.6027 | 389.7998 | 2.486 | 16.6 | 395 | 59 | 24.372 | 12.4 | 347 | 299 | 80.2676
1462 | 11:31 | 18.3438 | 0.3268 | 134.6317 | 334.5703 | 389.7183 | 2.484 | 16.6 | 395 | 59 | 24.366 | 12.6 | 354 | 299 | 80.2676
1463 | 11:31 | 18.3912 | 0.3268 | 134.631 | 334.5466 | 389.67 | 2.481 | 16.6 | 395 | 59 | 24.359 | 12.7 | 356 | 299 | 80.2676
1464 | 11:31 | 18.3912 | 0.3397 | 134.6183 | 334.5238 | 389.6207 | 2.478 | 16.6 | 393 | 59 | 24.359 | 12.8 | 360 | 299 | 80.2676
1465 | 11:31 | 18.3912 | 0.3354 | 134.624 | 334.4892 | 389.5951 | 2.477 | 16.6 | 393 | 59 | 24.36 | 12.9 | 365 | 298 | 80.2013
1466 | 11:31 | 18.3912 | 0.3354 | 134.6155 | 334.478 | 389.5511 | 2.474 | 16.6 | 390 | 58 | 24.357 | 12.8 | 360 | 298 | 80.5369
1467 | 11:31 | 18.3438 | 0.3483 | 134.6133 | 334.4462 | 389.5381 | 2.47 | 16.6 | 393 | 58 | 24.354 | 12.8 | 362 | 298 | 80.5369
1468 | 11:31 | 18.3438 | 0.3354 | 134.6613 | 334.4357 | 389.4935 | 2.469 | 16.6 | 393 | 58 | 24.351 | 12.7 | 359 | 298 | 80.5369
1469 | 11:31 | 18.3438 | 0.3354 | 134.6521 | 334.4233 | 389.4608 | 2.467 | 16.6 | 390 | 58 | #N/A | #N/A | #N/A | #N/A | /
1470 | 11:31 | 18.3912 | 0.3397 | 134.6527 | 334.4286 | 389.4156 | 2.465 | 16.6 | 390 | 58 | 24.348 | 12.7 | 360 | 297 | 80.4714
1471 | 11:32 | 18.3438 | 0.3354 | 134.6232 | 334.4228 | 389.3893 | 2.461 | 16.6 | 386 | 58 | 24.349 | 12.6 | 355 | 297 | 80.4714
1472 | 11:32 | 18.3438 | 0.3354 | 134.595 | 334.4217 | 389.3934 | 2.455 | 16.5 | 382 | 58 | 24.345 | 12.6 | 357 | 297 | 80.4714
1473 | 11:32 | 18.3438 | 0.3698 | 134.6292 | 334.3952 | 389.3427 | 2.453 | 16.5 | 382 | 58 | 24.344 | 12.6 | 353 | 297 | 80.4714
1474 | 11:32 | 18.3438 | 0.3698 | 134.6215 | 334.3995 | 389.3429 | 2.452 | 16.5 | 380 | 58 | 24.34 | 12.5 | 348 | 296 | 80.4054
1475 | 11:32 | 18.3438 | 0.3698 | 134.6337 | 334.3862 | 389.2653 | 2.45 | 16.6 | 386 | 57 | 24.338 | 12.5 | 345 | 296 | 80.7432
1476 | 11:32 | 18.3438 | 0.3698 | 134.645 | 334.391 | 389.2387 | 2.446 | 16.6 | 384 | 57 | 24.335 | 12.4 | 337 | 296 | 80.7432
1477 | 11:32 | 18.3438 | 0.3698 | 134.6295 | 334.3862 | 389.1912 | 2.441 | 16.6 | 390 | 57 | 24.335 | 12.4 | 337 | 296 | 80.7432
1478 | 11:32 | 18.3438 | 0.3698 | 134.6108 | 334.3765 | 389.1936 | 2.437 | 16.7 | 399 | 57 | 24.335 | 12.4 | 337 | 296 | 80.7432
1479 | 11:32 | 18.3438 | 0.3698 | 134.6221 | 334.3588 | 389.2109 | 2.433 | 16.7 | 404 | 57 | 24.325 | 12.3 | 321 | 295 | 80.678
1480 | 11:32 | 18.3438 | 0.3698 | 134.6702 | 334.3447 | 389.1925 | 2.431 | 16.7 | 404 | 57 | 24.321 | 12.3 | 318 | 295 | 80.678
1481 | 11:32 | 18.3438 | 0.3698 | 134.6885 | 334.355 | 389.1856 | 2.429 | 16.8 | 409 | 57 | 24.318 | 12.3 | 317 | 295 | 80.678
1482 | 11:32 | 18.3438 | 0.3698 | 134.7961 | 334.3542 | 389.1621 | 2.427 | 16.9 | 417 | 57 | 24.318 | 12.3 | 318 | 294 | 80.6122
1483 | 11:32 | 18.3438 | 0.3698 | 134.7609 | 334.3255 | 389.1305 | 2.429 | 16.9 | 417 | 57 | 24.318 | 12.3 | 320 | 294 | 80.6122
1484 | 11:32 | 18.3438 | 0.3698 | 134.7752 | 334.2959 | 389.0982 | 2.429 | 16.9 | 417 | 57 | 24.316 | 12.4 | 326 | 294 | 80.6122
1485 | 11:32 | 18.3438 | 0.3698 | 134.7683 | 334.2703 | 389.091 | 2.428 | 17 | 430 | 57 | 24.316 | 12.4 | 330 | 294 | 80.6122
1486 | 11:32 | 18.3438 | 0.3698 | 134.7561 | 334.2518 | 389.057 | 2.43 | 17 | 430 | 57 | 24.315 | 12.4 | 331 | 294 | 80.6122
1487 | 11:32 | 18.3438 | 0.3698 | 134.7631 | 334.2264 | 389.0296 | 2.43 | 17 | 430 | 57 | 24.315 | 12.5 | 337 | 293 | 80.5461
1488 | 11:32 | 18.3438 | 0.3698 | 134.766 | 334.1857 | 389.026 | 2.431 | 17 | 432 | 56 | 24.317 | 12.5 | 338 | 293 | 80.8874
1489 | 11:32 | 18.3438 | 0.3698 | 134.7995 | 334.2063 | 389.0085 | 2.43 | 17 | 430 | 56 | 24.319 | 12.5 | 341 | 293 | 80.8874
1490 | 11:32 | 18.3438 | 0.3268 | 134.7892 | 334.1867 | 388.9896 | 2.431 | 17 | 427 | 56 | 24.32 | 12.5 | 345 | 293 | 80.8874
1491 | 11:32 | 18.3912 | 0.3225 | 134.7824 | 334.1824 | 388.9755 | 2.432 | 17 | 427 | 56 | 24.32 | 12.5 | 347 | 293 | 80.8874
1492 | 11:32 | 18.3912 | 0.3096 | 134.7971 | 334.1857 | 388.924 | 2.433 | 17 | 425 | 56 | 24.319 | 12.5 | 348 | 292 | 80.8219
1493 | 11:32 | 18.3912 | 0.3311 | 134.8096 | 334.1789 | 388.8884 | 2.434 | 17 | 425 | 56 | 24.318 | 12.4 | 341 | 292 | 80.8219
1494 | 11:32 | 18.3912 | 0.3526 | 134.7555 | 334.1667 | 388.8535 | 2.434 | 17 | 425 | 56 | 24.317 | 12.4 | 340 | 292 | 80.8219
1495 | 11:32 | 0 | 0.9675 | 134.7609 | 334.1669 | 388.8394 | 2.434 | 17 | 425 | 56 | 24.314 | 12.4 | 341 | 292 | 80.8219
1496 | 11:32 | 7.4892 | 0.0946 | 134.788 | 334.1499 | 388.8294 | 2.433 | 17 | 422 | 56 | 24.313 | 12.3 | 337 | 292 | 80.8219
1497 | 11:32 | 7.9632 | 0 | 134.7762 | 334.1649 | 388.8116 | 2.432 | 17 | 422 | 56 | 24.311 | 12.3 | 336 | 291 | 80.756
1498 | 11:32 | 7.9632 | 0 | 134.8056 | 334.1516 | 388.7709 | 2.432 | 17 | 420 | 56 | 24.308 | 12.2 | 331 | 291 | 80.756
1499 | 11:32 | 17.9646 | 0.2967 | 134.8159 | 334.158 | 388.7517 | 2.432 | 17 | 417 | 56 | 24.303 | 12.1 | 324 | 291 | 80.756
1500 | 11:32 | 17.9646 | 0.2967 | 134.733 | 334.1186 | 388.7382 | 2.43 | 17 | 415 | 56 | 24.3 | 12.1 | 321 | 291 | 80.756
1501 | 11:32 | 18.3438 | 0.3655 | 134.7095 | 334.113 | 388.695 | 2.43 | 17 | 412 | 56 | 24.294 | 12.1 | 315 | 290 | 80.6897
1502 | 11:32 | 18.3438 | 0.3655 | 134.6918 | 334.1052 | 388.6777 | 2.426 | 17 | 412 | 56 | 24.29 | 12.2 | 317 | 290 | 80.6897
1503 | 11:32 | 18.3912 | 0.3655 | 134.723 | 334.08 | 388.6364 | 2.424 | 17 | 412 | 56 | 24.289 | 12.2 | 314 | 290 | 80.6897
1504 | 11:32 | 18.3912 | 0.3655 | 134.7386 | 334.0732 | 388.5822 | 2.421 | 17 | 412 | 56 | 24.287 | 12.3 | 316 | 290 | 80.6897
1505 | 11:32 | 18.3912 | 0.3655 | 134.6892 | 334.043 | 388.5543 | 2.418 | 17 | 412 | 55 | 24.284 | 12.3 | 316 | 289 | 80.9689
1506 | 11:32 | 18.3912 | 0.3655 | 134.6756 | 334.024 | 388.5367 | 2.416 | 17 | 412 | 55 | 24.279 | 12.4 | 318 | 289 | 80.9689
1507 | 11:32 | 18.3912 | 0.3655 | 134.6994 | 334.0193 | 388.5044 | 2.414 | 17 | 410 | 55 | 24.275 | 12.4 | 317 | 289 | 80.9689
1508 | 11:32 | 18.3912 | 0.3655 | 134.6935 | 334.0132 | 388.4814 | 2.41 | 17 | 407 | 55 | 24.272 | 12.5 | 322 | 289 | 80.9689
1509 | 11:32 | 18.3912 | 0.3655 | 134.7276 | 333.9955 | 388.46 | 2.41 | 17 | 407 | 55 | 24.269 | 12.5 | 324 | 288 | 80.9028
1510 | 11:32 | 18.3912 | 0.3655 | 134.7252 | 334.014 | 388.4699 | 2.41 | 17 | 407 | 55 | 24.269 | 12.5 | 324 | 288 | 80.9028
1511 | 11:32 | 18.3912 | 0.3655 | 134.7731 | 334.0034 | 388.4331 | 2.41 | 17 | 407 | 55 | 24.269 | 12.5 | 324 | 288 | 80.9028
1512 | 11:32 | 18.3912 | 0.3655 | 134.8096 | 333.9749 | 388.408 | 2.41 | 17 | 407 | 55 | 24.269 | 12.5 | 324 | 288 | 80.9028
1513 | 11:32 | 18.3912 | 0.3655 | 134.8167 | 333.9476 | 388.3548 | 2.41 | 17 | 407 | 55 | 24.269 | 12.5 | 324 | 288 | 80.9028
1514 | 11:32 | 18.3912 | 0.3655 | 134.8364 | 333.9332 | 388.3262 | 2.394 | 17 | 410 | 55 | 24.257 | 12.5 | 341 | 287 | 80.8362
1515 | 11:32 | 18.3912 | 0.3655 | 134.944 | 333.9184 | 388.3096 | 2.391 | 16.9 | 404 | 54 | 24.254 | 12.5 | 342 | 287 | 81.1847
1516 | 11:32 | 18.3912 | 0.3655 | 134.9591 | 333.9151 | 388.2655 | 2.392 | 16.9 | 402 | 54 | 24.252 | 12.5 | 343 | 287 | 81.1847
1517 | 11:32 | 18.3912 | 0.3655 | 135.0139 | 333.8914 | 388.2113 | 2.39 | 16.9 | 402 | 54 | 24.254 | 12.5 | 343 | 286 | 81.1189
1518 | 11:32 | 18.3912 | 0.3655 | 135.0167 | 333.8897 | 388.1929 | 2.388 | 16.9 | 402 | 54 | 24.253 | 12.5 | 347 | 286 | 81.1189
1519 | 11:32 | 18.3912 | 0.3655 | 135.1072 | 333.8786 | 388.1704 | 2.386 | 16.9 | 397 | 54 | 24.254 | 12.5 | 352 | 286 | 81.1189
1520 | 11:32 | 18.3912 | 0.3655 | 135.1117 | 333.8734 | 388.1639 | 2.387 | 16.9 | 399 | 54 | 24.255 | 12.5 | 358 | 286 | 81.1189
1521 | 11:32 | 18.3912 | 0.3655 | 135.1928 | 333.8516 | 388.1171 | 2.386 | 16.9 | 399 | 54 | 24.258 | 12.6 | 369 | 286 | 81.1189
1522 | 11:32 | 18.3912 | 0.3655 | 135.2928 | 333.8207 | 388.0541 | 2.386 | 16.9 | 397 | 54 | 24.26 | 12.6 | 371 | 286 | 81.1189
1523 | 11:32 | 18.3912 | 0.3655 | 135.3633 | 333.8023 | 388.0136 | 2.385 | 16.9 | 397 | 54 | 24.264 | 12.5 | 367 | 286 | 81.1189
1524 | 11:32 | 18.3912 | 0.3655 | 135.4851 | 333.8071 | 387.9736 | 2.386 | 16.9 | 397 | 54 | 24.269 | 12.5 | 367 | 285 | 81.0526
1525 | 11:32 | 18.3912 | 0.3655 | 135.5381 | 333.7981 | 387.9269 | 2.385 | 17 | 407 | 54 | 24.275 | 12.5 | 367 | 285 | 81.0526
1526 | 11:32 | 18.3912 | 0.3655 | 135.5698 | 333.7846 | 387.9063 | 2.386 | 17 | 407 | 54 | 24.28 | 12.5 | 369 | 285 | 81.0526
1527 | 11:32 | 18.3912 | 0.3655 | 135.6098 | 333.7712 | 387.8673 | 2.387 | 17 | 405 | 54 | 24.282 | 12.5 | 370 | 285 | 81.0526
1528 | 11:32 | 18.3912 | 0.3655 | 135.6749 | 333.7532 | 387.7939 | 2.386 | 17 | 405 | 54 | 24.286 | 12.5 | 374 | 285 | 81.0526
1529 | 11:32 | 18.3912 | 0.3655 | 135.7411 | 333.7262 | 387.7554 | 2.383 | 17 | 402 | 54 | 24.292 | 12.5 | 378 | 285 | 81.0526
1530 | 11:32 | 18.3912 | 0.3655 | 135.7794 | 333.7037 | 387.7275 | 2.384 | 17 | 400 | 54 | 24.294 | 12.4 | 374 | 285 | 81.0526
1531 | 11:33 | 18.3912 | 0.3655 | 135.8251 | 333.6768 | 387.6752 | 2.384 | 17 | 400 | 54 | 24.295 | 12.4 | 379 | 285 | 81.0526
1532 | 11:33 | 18.3912 | 0.3655 | 135.8719 | 333.6858 | 387.6292 | 2.384 | 17 | 400 | 54 | 24.301 | 12.3 | 375 | 284 | 80.9859
1533 | 11:33 | 17.3484 | 0.2623 | 135.922 | 333.6481 | 387.6125 | 2.386 | 17 | 402 | 54 | 24.302 | 12.2 | 372 | 284 | 80.9859
1534 | 11:33 | 17.3484 | 0.2623 | 135.8993 | 333.6395 | 387.5888 | 2.386 | 17 | 402 | 54 | 24.304 | 12.2 | 370 | 284 | 80.9859
1535 | 11:33 | 17.3484 | 0.2623 | 135.9594 | 333.645 | 387.6025 | 2.384 | 17 | 402 | 54 | 24.304 | 12.2 | 365 | 284 | 80.9859
1536 | 11:33 | 17.3484 | 0.2623 | 136.0206 | 333.6392 | 387.5896 | 2.384 | 17 | 405 | 54 | 24.307 | 12.2 | 361 | 283 | 80.9187
1537 | 11:33 | 17.3484 | 0.2623 | 136.0018 | 333.6407 | 387.5816 | 2.385 | 17 | 407 | 53 | 24.308 | 12.3 | 362 | 283 | 81.2721
1538 | 11:33 | 17.3484 | 0.2623 | 135.9989 | 333.6403 | 387.5595 | 2.383 | 17 | 410 | 53 | 24.307 | 12.3 | 358 | 283 | 81.2721
1539 | 11:33 | 17.3484 | 0.2623 | 135.966 | 333.6112 | 387.5398 | 2.383 | 17 | 412 | 53 | 24.309 | 12.3 | 357 | 283 | 81.2721
1540 | 11:33 | 17.3484 | 0.2623 | 135.925 | 333.5851 | 387.4993 | 2.386 | 17.1 | 423 | 53 | 24.309 | 12.3 | 357 | 283 | 81.2721
1541 | 11:33 | 17.3484 | 0.2623 | 135.9079 | 333.5746 | 387.4308 | 2.388 | 17.1 | 423 | 53 | 24.314 | 12.3 | 360 | 283 | 81.2721
1542 | 11:33 | 17.3484 | 0.2623 | 135.9517 | 333.5596 | 387.3992 | 2.388 | 17.1 | 423 | 53 | 24.318 | 12.3 | 366 | 282 | 81.2057
1543 | 11:33 | 17.3484 | 0.2623 | 135.916 | 333.5558 | 387.4143 | 2.389 | 17.1 | 423 | 53 | 24.322 | 12.3 | 371 | 282 | 81.2057
1544 | 11:33 | 17.3484 | 0.2623 | 135.8954 | 333.5425 | 387.3896 | 2.392 | 17.1 | 423 | 53 | 24.325 | 12.4 | 382 | 282 | 81.2057
1545 | 11:33 | 17.3484 | 0.2623 | 135.9063 | 333.5283 | 387.368 | 2.393 | 17.1 | 423 | 53 | 24.327 | 12.4 | 384 | 282 | 81.2057
1546 | 11:33 | 17.3484 | 0.2623 | 135.8794 | 333.4984 | 387.3354 | 2.395 | 17.1 | 425 | 53 | 24.331 | 12.4 | 387 | 282 | 81.2057
1547 | 11:33 | 17.301 | 0.2881 | 135.8057 | 333.4681 | 387.3204 | 2.396 | 17.1 | 428 | 53 | 24.335 | 12.4 | 387 | 282 | 81.2057
1548 | 11:33 | 17.3484 | 0.2838 | 135.7672 | 333.4825 | 387.2967 | 2.397 | 17.1 | 428 | 53 | 24.338 | 12.4 | 387 | 282 | 81.2057
1549 | 11:33 | 17.3484 | 0.2838 | 135.6862 | 333.4592 | 387.2726 | 2.4 | 17.1 | 433 | 53 | 24.341 | 12.5 | 389 | 282 | 81.2057
1550 | 11:33 | 17.3484 | 0.2881 | 135.6379 | 333.4463 | 387.2425 | 2.401 | 17 | 425 | 53 | 24.344 | 12.5 | 387 | 281 | 81.1388
1551 | 11:33 | 17.3484 | 0.2881 | 135.6154 | 333.4399 | 387.1883 | 2.402 | 17 | 425 | 53 | 24.346 | 12.4 | 379 | 281 | 81.1388
1552 | 11:33 | 17.301 | 0.2881 | 135.5557 | 333.4014 | 387.189 | 2.402 | 17 | 425 | 53 | 24.347 | 12.3 | 371 | 281 | 81.1388
1553 | 11:33 | 17.3484 | 0.2967 | 135.5084 | 333.3987 | 387.1329 | 2.403 | 17 | 425 | 53 | 24.346 | 12.3 | 366 | 281 | 81.1388
1554 | 11:33 | 17.3484 | 0.2881 | 135.5283 | 333.3734 | 387.1252 | 2.405 | 17 | 425 | 53 | 24.35 | 12.3 | 366 | 280 | 81.0714
1555 | 11:33 | 17.3484 | 0.2967 | 135.5497 | 333.3476 | 387.047 | 2.405 | 17 | 427 | 53 | 24.352 | 12.4 | 370 | 281 | 81.1388
1556 | 11:33 | 17.3484 | 0.2967 | 135.4536 | 333.3061 | 386.9913 | 2.404 | 17 | 427 | 53 | 24.353 | 12.4 | 373 | 280 | 81.0714
1557 | 11:33 | 17.3484 | 0.3397 | 135.4184 | 333.275 | 386.9764 | 2.406 | 17 | 427 | 53 | 24.356 | 12.3 | 373 | 280 | 81.0714
1558 | 11:33 | 17.301 | 0.3139 | 135.415 | 333.249 | 386.9365 | 2.405 | 17 | 430 | 53 | #N/A | #N/A | #N/A | #N/A | /
1559 | 11:33 | 17.301 | 0.3139 | 135.4241 | 333.2507 | 386.9516 | 2.404 | 17 | 430 | 53 | 24.358 | 12.3 | 377 | 280 | 81.0714
1560 | 11:33 | 17.301 | 0.3053 | 135.3489 | 333.2569 | 386.9352 | 2.401 | 17 | 430 | 53 | 24.36 | 12.4 | 384 | 280 | 81.0714
1561 | 11:33 | 17.301 | 0.301 | 135.268 | 333.2393 | 386.9075 | 2.403 | 17 | 427 | 53 | 24.361 | 12.4 | 389 | 279 | 81.0036
1562 | 11:33 | 17.301 | 0.3139 | 135.2555 | 333.216 | 386.8912 | #N/A | #N/A | / | / | 24.363 | 12.5 | 396 | 280 | /
1563 | 11:33 | 17.301 | 0.3139 | 135.1989 | 333.2148 | 386.8714 | 2.403 | 17 | 430 | 53 | 24.365 | 12.5 | 397 | 279 | 81.0036
1564 | 11:33 | 17.301 | 0.3354 | 135.1127 | 333.2172 | 386.8786 | 2.403 | 17 | 430 | 53 | 24.365 | 12.5 | 398 | 279 | 81.0036
1565 | 11:33 | 17.301 | 0.2838 | 135.0049 | 333.2067 | 386.8358 | 2.404 | 17 | 435 | 53 | 24.363 | 12.6 | 401 | 279 | 81.0036
1566 | 11:33 | 0 | 0.2881 | 134.9876 | 333.2201 | 386.7665 | 2.404 | 17 | 435 | 53 | 24.369 | 12.6 | 398 | 279 | 81.0036
1567 | 11:33 | 17.3484 | 0.2795 | 134.9309 | 333.1918 | 386.7418 | 2.402 | 17 | 437 | 53 | 24.369 | 12.6 | 398 | 278 | 80.9353
1568 | 11:33 | 17.3484 | 0.2838 | 134.8685 | 333.1925 | 386.7227 | 2.401 | 17 | 435 | 53 | 24.372 | 12.7 | 402 | 278 | 80.9353
1569 | 11:33 | 17.3484 | 0.2838 | 134.8016 | 333.1775 | 386.7294 | 2.403 | 17 | 435 | 53 | 24.374 | 12.7 | 403 | 278 | 80.9353
1570 | 11:33 | 17.3484 | 0.2881 | 134.7683 | 333.1715 | 386.7215 | 2.402 | 17 | 435 | 53 | 24.373 | 12.7 | 407 | 278 | 80.9353
1571 | 11:33 | 17.3484 | 0.2838 | 134.7698 | 333.1411 | 386.7294 | 2.405 | 17 | 435 | 53 | 24.373 | 12.7 | 412 | 278 | 80.9353
1572 | 11:33 | 17.3484 | 0.2838 | 134.7855 | 333.1548 | 386.7587 | 2.408 | 17 | 435 | 53 | 24.376 | 12.7 | 416 | 278 | 80.9353
1573 | 11:33 | 17.301 | 0.2924 | 134.713 | 333.1407 | 386.7432 | 2.41 | 17 | 437 | 53 | 24.38 | 12.7 | 424 | 277 | 80.8664
1574 | 11:33 | 17.3484 | 0.2881 | 134.7003 | 333.1205 | 386.6865 | 2.415 | 17 | 440 | 53 | 24.384 | 12.7 | 430 | 277 | 80.8664
1575 | 11:33 | 17.3484 | 0.2924 | 134.6737 | 333.0966 | 386.6509 | 2.414 | 17 | 437 | 53 | 24.385 | 12.7 | 436 | 277 | 80.8664
1576 | 11:33 | 17.3484 | 0.2881 | 134.6124 | 333.0794 | 386.6143 | 2.414 | 17 | 440 | 53 | 24.39 | 12.7 | 439 | 277 | 80.8664
1577 | 11:33 | 17.3484 | 0.2924 | 134.6285 | 333.0779 | 386.6049 | 2.412 | 17 | 440 | 53 | 24.394 | 12.7 | 443 | 277 | 80.8664
1578 | 11:33 | 17.3484 | 0.2924 | 134.6345 | 333.0717 | 386.5632 | 2.415 | 17 | 440 | 53 | 24.405 | 12.7 | 443 | 277 | 80.8664
1579 | 11:33 | 17.3484 | 0.2795 | 134.5877 | 333.0593 | 386.5499 | 2.418 | 17 | 440 | 53 | 24.41 | 12.7 | 442 | 277 | 80.8664
1580 | 11:33 | 17.3484 | 0.258 | 134.6453 | 333.0189 | 386.5281 | 2.423 | 17 | 442 | 53 | 24.413 | 12.7 | 439 | 277 | 80.8664
1581 | 11:33 | 17.3484 | 0.258 | 134.6736 | 333.0096 | 386.5063 | 2.43 | 17 | 445 | 53 | 24.417 | 12.7 | 438 | 276 | 80.7971
1582 | 11:33 | 17.3484 | 0.258 | 134.7156 | 332.9929 | 386.4726 | 2.43 | 17.1 | 458 | 53 | 24.42 | 12.6 | 429 | 276 | 80.7971
1583 | 11:33 | 17.301 | 0.2494 | 134.7675 | 332.9703 | 386.4571 | 2.432 | 17.1 | 461 | 53 | 24.425 | 12.6 | 427 | 276 | 80.7971
1584 | 11:33 | 17.3484 | 0.2494 | 134.7798 | 332.9549 | 386.4825 | 2.434 | 17.1 | 458 | 53 | 24.431 | 12.6 | 425 | 276 | 80.7971
1585 | 11:33 | 17.3484 | 0.2494 | 134.6803 | 332.9371 | 386.514 | 2.436 | 17.1 | 458 | 53 | 24.435 | 12.6 | 420 | 276 | 80.7971
1586 | 11:33 | 17.3484 | 0.2451 | 134.5917 | 332.934 | 386.512 | 2.437 | 17.1 | 456 | 53 | 24.442 | 12.6 | 417 | 276 | 80.7971
1587 | 11:33 | 17.301 | 0.258 | 134.5578 | 332.932 | 386.5244 | 2.437 | 17.1 | 456 | 53 | 24.447 | 12.5 | 412 | 276 | 80.7971
1588 | 11:33 | 17.3484 | 0.2451 | 134.5234 | 332.9585 | 386.5057 | 2.435 | 17.1 | 456 | 53 | 24.454 | 12.5 | 411 | 276 | 80.7971
1589 | 11:33 | 17.3484 | 0.2451 | 134.5192 | 332.9622 | 386.4503 | 2.437 | 17.1 | 453 | 53 | 24.461 | 12.4 | 406 | 276 | 80.7971
1590 | 11:33 | 17.3484 | 0.2451 | 134.4789 | 332.9477 | 386.3993 | 2.442 | 17.1 | 451 | 53 | 24.471 | 12.4 | 410 | 276 | 80.7971
1591 | 11:34 | 17.3484 | 0.2494 | 134.4663 | 332.9556 | 386.3798 | 2.442 | 17.2 | 463 | 53 | 24.476 | 12.5 | 416 | 276 | 80.7971
1592 | 11:34 | 17.3484 | 0.2494 | 134.5071 | 332.9289 | 386.3441 | 2.444 | 17.2 | 463 | 53 | 24.48 | 12.6 | 423 | 275 | 80.7273
1593 | 11:34 | 17.3484 | 0.2365 | 134.4923 | 332.9215 | 386.3028 | 2.446 | 17.2 | 465 | 53 | 24.485 | 12.6 | 428 | 275 | 80.7273
1594 | 11:34 | 17.301 | 0.2408 | 134.4677 | 332.9128 | 386.2792 | 2.448 | 17.2 | 468 | 53 | 24.492 | 12.6 | 432 | 275 | 80.7273
1595 | 11:34 | 17.3484 | 0.2408 | 134.4235 | 332.8815 | 386.2601 | 2.449 | 17.2 | 473 | 53 | 24.498 | 12.5 | 431 | 275 | 80.7273
1596 | 11:34 | 17.3484 | 0.2752 | 134.4083 | 332.8511 | 386.2419 | 2.451 | 17.2 | 473 | 53 | 24.503 | 12.4 | 429 | 275 | 80.7273
1597 | 11:34 | 17.3484 | 0.2537 | 134.3898 | 332.8269 | 386.2206 | 2.453 | 17.2 | 476 | 53 | 24.509 | 12.4 | 430 | 275 | 80.7273
1598 | 11:34 | 17.3484 | 0.2537 | 134.3571 | 332.8056 | 386.1764 | 2.453 | 17.2 | 478 | 53 | 24.51 | 12.3 | 421 | 274 | 80.6569
1599 | 11:34 | 17.3484 | 0.2451 | 134.3224 | 332.7338 | 386.1399 | 2.452 | 17.2 | 481 | 53 | 24.516 | 12.3 | 418 | 275 | 80.7273
1600 | 11:34 | 17.3484 | 0.258 | 134.2686 | 332.7198 | 386.1095 | 2.452 | 17.2 | 478 | 53 | 24.521 | 12.3 | 413 | 274 | 80.6569
1601 | 11:34 | 17.3484 | 0.258 | 134.3104 | 332.7025 | 386.0835 | 2.452 | 17.2 | 481 | 53 | 24.524 | 12.3 | 409 | 274 | 80.6569
1602 | 11:34 | 17.3484 | 0.2494 | 134.2915 | 332.6773 | 386.0928 | 2.454 | 17.2 | 481 | 53 | 24.529 | 12.3 | 405 | 274 | 80.6569
1603 | 11:34 | 17.3484 | 0.258 | 134.2975 | 332.6643 | 386.0747 | 2.456 | 17.2 | 484 | 53 | 24.534 | 12.4 | 408 | 274 | 80.6569
1604 | 11:34 | 17.3484 | 0.2752 | 134.2013 | 332.64 | 386.0407 | 2.457 | 17.2 | 486 | 53 | 24.539 | 12.4 | 406 | 274 | 80.6569
1605 | 11:34 | 17.3484 | 0.2881 | 134.217 | 332.6199 | 386.0007 | 2.455 | 17.1 | 471 | 53 | 24.542 | 12.4 | 405 | 274 | 80.6569
1606 | 11:34 | 17.3484 | 0.2451 | 134.2113 | 332.5946 | 385.9351 | 2.456 | 17.1 | 476 | 54 | 24.545 | 12.4 | 404 | 273 | 80.2198
1607 | 11:34 | 17.3484 | 0.2451 | 134.2209 | 332.5815 | 385.9327 | 2.457 | 17.1 | 476 | 54 | 24.547 | 12.3 | 401 | 273 | 80.2198
1608 | 11:34 | 17.301 | 0.2537 | 134.2831 | 332.5561 | 385.92 | 2.455 | 17.1 | 474 | 54 | 24.55 | 12.3 | 406 | 273 | 80.2198
1609 | 11:34 | 17.301 | 0.2537 | 134.3419 | 332.5263 | 385.8529 | 2.456 | 17.1 | 471 | 54 | 24.554 | 12.4 | 415 | 273 | 80.2198
1610 | 11:34 | 17.3484 | 0.258 | 134.2981 | 332.5134 | 385.7822 | 2.455 | 17.1 | 469 | 54 | 24.56 | 12.5 | 424 | 273 | 80.2198
1611 | 11:34 | 17.3484 | 0.258 | 134.3528 | 332.4981 | 385.7572 | 2.455 | 17.1 | 469 | 54 | 24.563 | 12.5 | 425 | 273 | 80.2198
1612 | 11:34 | 17.3484 | 0.2666 | 134.3285 | 332.4895 | 385.7119 | 2.452 | 17.1 | 469 | 54 | 24.57 | 12.5 | 424 | 273 | 80.2198
1613 | 11:34 | 0 | 0.2752 | 134.3017 | 332.4607 | 385.6635 | 2.452 | 17.1 | 474 | 54 | 24.573 | 12.5 | 423 | 273 | 80.2198
1614 | 11:34 | 17.301 | 0.2752 | 134.3882 | 332.4459 | 385.6525 | 2.453 | 17.1 | 476 | 53 | 24.577 | 12.5 | 423 | 272 | 80.5147
1615 | 11:34 | 17.3484 | 0.2752 | 134.4604 | 332.4386 | 385.6091 | 2.453 | 17.1 | 476 | 53 | 24.584 | 12.5 | 422 | 272 | 80.5147
1616 | 11:34 | 17.3484 | 0.2752 | 134.4704 | 332.4376 | 385.5743 | 2.454 | 17.1 | 479 | 53 | 24.592 | 12.5 | 423 | 272 | 80.5147
1617 | 11:34 | 17.3484 | 0.2752 | 134.5113 | 332.4227 | 385.5298 | 2.453 | 17.1 | 479 | 53 | 24.598 | 12.5 | 423 | 272 | 80.5147
1618 | 11:34 | 17.3484 | 0.258 | 134.5478 | 332.4016 | 385.4648 | 2.454 | 17.1 | 479 | 53 | 24.605 | 12.5 | 423 | 272 | 80.5147
1619 | 11:34 | 17.301 | 0.2537 | 134.5635 | 332.408 | 385.4349 | 2.456 | 17.1 | 479 | 53 | 24.609 | 12.5 | 423 | 272 | 80.5147
1620 | 11:34 | 17.301 | 0.2537 | 134.5895 | 332.3994 | 385.3916 | 2.455 | 17 | 472 | 53 | 24.61 | 12.4 | 420 | 272 | 80.5147
1621 | 11:34 | 17.301 | 0.2881 | 134.6125 | 332.3995 | 385.3481 | 2.456 | 17 | 467 | 53 | 24.616 | 12.4 | 423 | 272 | 80.5147
1622 | 11:34 | 17.301 | 0.2881 | 134.6509 | 332.3887 | 385.3528 | 2.455 | 17 | 472 | 53 | 24.624 | 12.4 | 426 | 272 | 80.5147
1623 | 11:34 | 17.3484 | 0.2666 | 134.6627 | 332.3709 | 385.3248 | 2.455 | 17 | 472 | 53 | 24.631 | 12.3 | 425 | 272 | 80.5147
1624 | 11:34 | 17.301 | 0.2838 | 134.6428 | 332.3562 | 385.3015 | 2.456 | 17 | 472 | 53 | 24.638 | 12.3 | 426 | 272 | 80.5147
1625 | 11:34 | 17.3484 | 0.2752 | 134.6168 | 332.342 | 385.267 | 2.458 | 17 | 472 | 53 | 24.647 | 12.3 | 426 | 271 | 80.4428
1626 | 11:34 | 17.3484 | 0.2752 | 134.5763 | 332.3177 | 385.2348 | 2.459 | 17 | 472 | 53 | 24.656 | 12.3 | 427 | 271 | 80.4428
1627 | 11:34 | 17.9646 | 0.301 | 134.5735 | 332.2934 | 385.2 | 2.459 | 17 | 472 | 53 | 24.667 | 12.2 | 422 | 271 | 80.4428
1628 | 11:34 | 0 | 2.408 | 134.5775 | 332.2816 | 385.2172 | 2.462 | 17 | 477 | 53 | 24.675 | 12.2 | 423 | 271 | 80.4428
1629 | 11:34 | 7.821 | 0 | 134.5924 | 332.2554 | 385.2016 | 2.461 | 17 | 477 | 53 | 24.68 | 12.3 | 434 | 271 | 80.4428
1630 | 11:34 | 7.821 | 0 | 134.5558 | 332.2369 | 385.1891 | 2.461 | 17 | 477 | 53 | 24.685 | 12.3 | 440 | 271 | 80.4428
1631 | 11:34 | 14.3148 | 0.0602 | 134.5942 | 332.206 | 385.1471 | 2.456 | 17 | 480 | 53 | 24.692 | 12.3 | 451 | 271 | 80.4428
1632 | 11:34 | 14.3148 | 0.0602 | 134.5797 | 332.183 | 385.1325 | 2.455 | 17 | 477 | 53 | 24.7 | 12.3 | 462 | 271 | 80.4428
1633 | 11:34 | 17.9646 | 0.3655 | 134.545 | 332.1732 | 385.1003 | 2.457 | 17 | 477 | 53 | 24.705 | 12.3 | 473 | 271 | 80.4428
1634 | 11:34 | 0 | 0.0387 | 134.5294 | 332.1658 | 385.1164 | 2.458 | 17 | 477 | 53 | 24.711 | 12.2 | 478 | 271 | 80.4428
1635 | 11:34 | 0 | 0.0387 | 134.5493 | 332.1593 | 385.1341 | 2.46 | 17 | 477 | 53 | 24.716 | 12.2 | 484 | 270 | 80.3704
1636 | 11:34 | 13.272 | 0.0258 | 134.6054 | 332.1418 | 385.1387 | 2.46 | 17 | 477 | 53 | 24.72 | 12.2 | 484 | 270 | 80.3704
1637 | 11:34 | 18.3438 | 0.3569 | 134.5953 | 332.1522 | 385.0891 | 2.463 | 17 | 477 | 53 | 24.726 | 12.3 | 485 | 270 | 80.3704
1638 | 11:34 | 18.3438 | 0.3569 | 134.6099 | 332.139 | 385.0646 | 2.465 | 17 | 477 | 53 | 24.731 | 12.3 | 480 | 270 | 80.3704
1639 | 11:34 | 7.7736 | 0 | 134.6437 | 332.1398 | 385.067 | 2.468 | 17 | 477 | 53 | 24.736 | 12.4 | 482 | 270 | 80.3704
1640 | 11:34 | 7.7736 | 0 | 134.6637 | 332.1306 | 385.0313 | 2.47 | 17 | 477 | 53 | 24.741 | 12.4 | 481 | 270 | 80.3704
1641 | 11:34 | 14.22 | 0.0559 | 134.6867 | 332.1102 | 384.9811 | 2.474 | 17 | 477 | 53 | 24.744 | 12.4 | 483 | 270 | 80.3704
1642 | 11:34 | 17.3484 | 0.344 | 134.7073 | 332.0945 | 384.9616 | 2.475 | 17 | 480 | 53 | 24.75 | 12.4 | 487 | 270 | 80.3704
1643 | 11:34 | 17.3484 | 0.344 | 134.6971 | 332.0962 | 384.9399 | 2.477 | 17 | 480 | 53 | 24.756 | 12.4 | 490 | 269 | 80.2974
1644 | 11:34 | 0 | 2.6015 | 134.7106 | 332.0791 | 384.9295 | 2.479 | 17 | 480 | 53 | 24.761 | 12.4 | 494 | 269 | 80.2974
1645 | 11:34 | 0 | 2.6015 | 134.709 | 332.0717 | 384.8948 | 2.479 | 17 | 480 | 53 | 24.763 | 12.4 | 496 | 269 | 80.2974
1646 | 11:34 | 10.1436 | 0 | 134.6737 | 332.0694 | 384.8563 | 2.48 | 17 | 482 | 53 | 24.769 | 12.3 | 490 | 269 | 80.2974
1647 | 11:34 | 10.1436 | 0 | 134.7009 | 332.0729 | 384.8519 | 2.48 | 17 | 482 | 53 | 24.773 | 12.3 | 489 | 269 | 80.2974
1648 | 11:34 | 14.5992 | 0.0731 | 134.696 | 332.0666 | 384.854 | 2.481 | 17 | 482 | 53 | 24.776 | 12.3 | 488 | 269 | 80.2974
1649 | 11:34 | 0 | 2.6316 | 134.6303 | 332.052 | 384.8523 | 2.484 | 16.9 | 473 | 53 | 24.782 | 12.4 | 490 | 269 | 80.2974
1650 | 11:34 | 0 | 2.6316 | 134.6475 | 332.0203 | 384.8306 | 2.481 | 16.9 | 475 | 53 | 24.788 | 12.4 | 489 | 269 | 80.2974
1651 | 11:35 | 10.0014 | 0 | 134.6462 | 332.0006 | 384.7662 | 2.481 | 16.9 | 478 | 53 | 24.794 | 12.4 | 486 | 268 | 80.2239
1652 | 11:35 | 14.1252 | 0.0559 | 134.6151 | 331.9717 | 384.7479 | 2.481 | 16.9 | 480 | 53 | 24.801 | 12.5 | 489 | 269 | 80.2974
1653 | 11:35 | 17.3484 | 0.2795 | 134.6088 | 331.9421 | 384.7613 | 2.479 | 16.9 | 485 | 53 | 24.805 | 12.5 | 485 | 268 | 80.2239
1654 | 11:35 | 17.3484 | 0.2408 | 134.5835 | 331.923 | 384.7691 | 2.477 | 16.9 | 490 | 53 | 24.811 | 12.6 | 489 | 268 | 80.2239
1655 | 11:35 | 17.3484 | 0.2408 | 134.5564 | 331.9362 | 384.7302 | 2.475 | 16.9 | 495 | 53 | 24.817 | 12.6 | 488 | 268 | 80.2239
1656 | 11:35 | 17.3484 | 0.2408 | 134.588 | 331.9275 | 384.7349 | 2.476 | 16.9 | 497 | 52 | 24.822 | 12.6 | 486 | 268 | 80.597
1657 | 11:35 | 17.3484 | 0.2408 | 134.5773 | 331.9287 | 384.7581 | 2.472 | 16.9 | 502 | 52 | 24.829 | 12.6 | 485 | 268 | 80.597
1658 | 11:35 | 17.3484 | 0.2408 | 134.6667 | 331.9267 | 384.7505 | 2.472 | 16.9 | 507 | 52 | 24.835 | 12.6 | 485 | 268 | 80.597
1659 | 11:35 | 17.3484 | 0.2408 | 134.8419 | 331.904 | 384.718 | 2.469 | 16.9 | 507 | 52 | #N/A | #N/A | #N/A | #N/A | /
1660 | 11:35 | 17.3484 | 0.2408 | 135.067 | 331.8806 | 384.6958 | 2.468 | 16.9 | 512 | 52 | 24.841 | 12.6 | 486 | 268 | 80.597
1661 | 11:35 | 17.3484 | 0.2408 | 135.1248 | 331.8479 | 384.6796 | 2.466 | 16.9 | 512 | 52 | 24.851 | 12.5 | 482 | 268 | 80.597
1662 | 11:35 | 17.3484 | 0.2408 | 135.085 | 331.8217 | 384.6416 | #N/A | #N/A | / | / | 24.857 | 12.5 | 488 | 267 | /
1663 | 11:35 | 17.3484 | 0.2408 | 135.006 | 331.7725 | 384.5777 | 2.465 | 16.9 | 512 | 52 | 24.863 | 12.5 | 492 | 267 | 80.5243
1664 | 11:35 | 17.3484 | 0.2408 | 134.9456 | 331.7511 | 384.5604 | 2.464 | 16.9 | 517 | 52 | 24.867 | 12.5 | 498 | 267 | 80.5243
1665 | 11:35 | 17.3484 | 0.2408 | 134.8598 | 331.7196 | 384.5118 | 2.463 | 17 | 530 | 52 | 24.868 | 12.5 | 504 | 267 | 80.5243
1666 | 11:35 | 17.3484 | 0.2408 | 134.7548 | 331.723 | 384.4809 | 2.461 | 17 | 532 | 52 | 24.872 | 12.5 | 510 | 267 | 80.5243
1667 | 11:35 | 17.3484 | 0.2408 | 134.7242 | 331.7253 | 384.456 | 2.459 | 17 | 530 | 52 | 24.874 | 12.5 | 516 | 267 | 80.5243
1668 | 11:35 | 17.3484 | 0.2408 | 134.9002 | 331.7317 | 384.4501 | 2.455 | 17 | 530 | 52 | 24.88 | 12.5 | 522 | 267 | 80.5243
1669 | 11:35 | 17.3484 | 0.2408 | 135.1617 | 331.7298 | 384.4644 | 2.455 | 17 | 532 | 52 | 24.88 | 12.6 | 534 | 267 | 80.5243
1670 | 11:35 | 16.3056 | 0.1591 | 135.2228 | 331.7052 | 384.4427 | 2.456 | 17 | 535 | 52 | 24.884 | 12.6 | 536 | 266 | 80.4511
1671 | 11:35 | 16.3056 | 0.1677 | 135.2416 | 331.7029 | 384.4105 | 2.454 | 17 | 535 | 52 | 24.89 | 12.6 | 539 | 266 | 80.4511
1672 | 11:35 | 16.3056 | 0.1677 | 135.2626 | 331.6435 | 384.3632 | 2.454 | 17 | 535 | 52 | 24.895 | 12.6 | 541 | 266 | 80.4511
1673 | 11:35 | 16.3056 | 0.1677 | 135.2533 | 331.6218 | 384.2992 | 2.45 | 17 | 532 | 51 | 24.9 | 12.6 | 541 | 266 | 80.8271
1674 | 11:35 | 16.3056 | 0.1634 | 135.2522 | 331.5821 | 384.268 | 2.45 | 17 | 535 | 51 | 24.902 | 12.6 | 545 | 266 | 80.8271
1675 | 11:35 | 16.3056 | 0.1634 | 135.2676 | 331.538 | 384.2777 | 2.451 | 17 | 535 | 51 | 24.907 | 12.7 | 554 | 266 | 80.8271
1676 | 11:35 | 16.3056 | 0.1634 | 135.2812 | 331.5128 | 384.204 | 2.451 | 17 | 535 | 51 | 24.911 | 12.7 | 556 | 266 | 80.8271
1677 | 11:35 | 16.3056 | 0.1634 | 135.2536 | 331.4869 | 384.1664 | 2.451 | 17 | 535 | 51 | 24.917 | 12.7 | 557 | 266 | 80.8271
1678 | 11:35 | 16.3056 | 0.1634 | 135.2394 | 331.4633 | 384.1419 | 2.449 | 17 | 527 | 51 | 24.922 | 12.8 | 563 | 265 | 80.7547
1679 | 11:35 | 16.3056 | 0.1677 | 135.2719 | 331.4481 | 384.1253 | 2.451 | 17 | 530 | 51 | 24.929 | 12.8 | 560 | 265 | 80.7547
1680 | 11:35 | 16.3056 | 0.1677 | 135.2289 | 331.4367 | 384.1126 | 2.452 | 17 | 530 | 51 | 24.935 | 12.8 | 560 | 265 | 80.7547
1681 | 11:35 | 16.3056 | 0.1591 | 135.2614 | 331.4265 | 384.0828 | 2.453 | 17 | 527 | 51 | 24.941 | 12.7 | 553 | 265 | 80.7547
1682 | 11:35 | 16.3056 | 0.1634 | 135.2613 | 331.3844 | 384.0547 | 2.452 | 17 | 530 | 51 | 24.948 | 12.7 | 551 | 265 | 80.7547
1683 | 11:35 | 16.3056 | 0.1634 | 135.2791 | 331.3717 | 384.0464 | 2.449 | 17 | 530 | 51 | 24.955 | 12.8 | 557 | 265 | 80.7547
1684 | 11:35 | 16.3056 | 0.1634 | 135.3138 | 331.3653 | 384.0174 | 2.448 | 17 | 530 | 51 | 24.961 | 12.8 | 554 | 265 | 80.7547
1685 | 11:35 | 16.3056 | 0.1634 | 135.3055 | 331.3528 | 384.0099 | 2.449 | 17 | 532 | 51 | 24.969 | 12.8 | 554 | 265 | 80.7547
1686 | 11:35 | 16.3056 | 0.1634 | 135.4067 | 331.3462 | 383.9884 | 2.45 | 17 | 535 | 51 | 24.977 | 12.8 | 558 | 265 | 80.7547
1687 | 11:35 | 16.3056 | 0.1634 | 135.4205 | 331.3189 | 383.9322 | 2.449 | 17 | 537 | 51 | 24.983 | 12.7 | 554 | 265 | 80.7547
1688 | 11:35 | 16.3056 | 0.1634 | 135.4075 | 331.3062 | 383.891 | 2.448 | 17 | 542 | 51 | 24.99 | 12.7 | 560 | 265 | 80.7547
1689 | 11:35 | 16.3056 | 0.1634 | 135.4775 | 331.311 | 383.8368 | 2.446 | 17 | 545 | 51 | 24.997 | 12.7 | 572 | 265 | 80.7547
1690 | 11:35 | 16.3056 | 0.1634 | 135.4912 | 331.3179 | 383.8298 | 2.445 | 17 | 550 | 51 | 25.004 | 12.6 | 576 | 265 | 80.7547
1691 | 11:35 | 16.3056 | 0.1634 | 135.4773 | 331.3148 | 383.8322 | 2.447 | 17.1 | 569 | 51 | 25.013 | 12.6 | 588 | 264 | 80.6818
1692 | 11:35 | 16.3056 | 0.1634 | 135.5074 | 331.2816 | 383.829 | 2.448 | 17.1 | 574 | 51 | 25.022 | 12.6 | 601 | 264 | 80.6818
1693 | 11:35 | 16.3056 | 0.1634 | 135.5353 | 331.2868 | 383.8406 | 2.447 | 17.1 | 576 | 51 | 25.033 | 12.7 | 618 | 264 | 80.6818
1694 | 11:35 | 16.3056 | 0.1634 | 135.5727 | 331.2745 | 383.8651 | 2.449 | 17.1 | 579 | 51 | 25.041 | 12.7 | 630 | 264 | 80.6818
1695 | 11:35 | 16.3056 | 0.1634 | 135.6023 | 331.2704 | 383.8584 | 2.451 | 17.1 | 579 | 51 | 25.048 | 12.6 | 629 | 264 | 80.6818
1696 | 11:35 | 16.3056 | 0.1634 | 135.6092 | 331.2503 | 383.8034 | 2.451 | 17.1 | 582 | 51 | 25.056 | 12.6 | 638 | 264 | 80.6818
1697 | 11:35 | 16.3056 | 0.1634 | 135.6519 | 331.225 | 383.766 | 2.455 | 17.1 | 582 | 51 | 25.062 | 12.7 | 651 | 264 | 80.6818
1698 | 11:35 | 16.3056 | 0.1634 | 135.6895 | 331.214 | 383.7604 | 2.457 | 17.1 | 582 | 51 | 25.071 | 12.7 | 654 | 264 | 80.6818
1699 | 11:35 | 16.3056 | 0.1634 | 135.7233 | 331.2002 | 383.7136 | 2.458 | 17.1 | 584 | 51 | 25.079 | 12.7 | 656 | 264 | 80.6818
1700 | 11:35 | 16.3056 | 0.1634 | 135.7371 | 331.1797 | 383.6787 | 2.458 | 17.1 | 584 | 51 | 25.084 | 12.7 | 659 | 264 | 80.6818
1701 | 11:35 | 16.3056 | 0.1634 | 135.7585 | 331.1624 | 383.6547 | 2.458 | 17.1 | 584 | 51 | 25.093 | 12.7 | 660 | 264 | 80.6818
1702 | 11:35 | 16.3056 | 0.1634 | 135.7482 | 331.1401 | 383.6256 | 2.46 | 17.1 | 587 | 51 | 25.097 | 12.6 | 655 | 264 | 80.6818
1703 | 11:35 | 16.3056 | 0.1634 | 135.7685 | 331.1369 | 383.6335 | 2.462 | 17.1 | 587 | 51 | 25.103 | 12.6 | 661 | 263 | 80.6084
1704 | 11:35 | 16.3056 | 0.1634 | 135.7883 | 331.1335 | 383.6358 | 2.462 | 17.2 | 602 | 51 | 25.108 | 12.5 | 660 | 263 | 80.6084
1705 | 11:35 | 16.3056 | 0.1634 | 135.7574 | 331.1194 | 383.6091 | 2.46 | 17.1 | 589 | 51 | 25.112 | 12.5 | 663 | 263 | 80.6084
1706 | 11:35 | 16.3056 | 0.1634 | 135.697 | 331.1038 | 383.5713 | 2.462 | 17.1 | 589 | 51 | 25.116 | 12.6 | 677 | 263 | 80.6084
1707 | 11:35 | 16.3056 | 0.1634 | 135.7121 | 331.0775 | 383.5414 | 2.462 | 17.1 | 589 | 51 | 25.118 | 12.6 | 678 | 263 | 80.6084
1708 | 11:35 | 16.3056 | 0.1634 | 135.7138 | 331.0635 | 383.522 | 2.464 | 17.1 | 589 | 51 | 25.121 | 12.7 | 690 | 263 | 80.6084
1709 | 11:35 | 16.3056 | 0.1634 | 135.6716 | 331.0429 | 383.5019 | 2.464 | 17.1 | 589 | 51 | 25.128 | 12.7 | 692 | 263 | 80.6084
1710 | 11:35 | 16.3056 | 0.1634 | 135.6532 | 331.0067 | 383.4827 | 2.465 | 17.1 | 592 | 51 | 25.131 | 12.7 | 697 | 263 | 80.6084
1711 | 11:36 | 16.3056 | 0.1634 | 135.6065 | 330.9961 | 383.4694 | 2.465 | 17.1 | 589 | 51 | 25.134 | 12.7 | 701 | 262 | 80.5344
1712 | 11:36 | 16.3056 | 0.1634 | 135.5903 | 330.9957 | 383.4841 | 2.468 | 17.1 | 594 | 51 | 25.134 | 12.7 | 704 | 262 | 80.5344
1713 | 11:36 | 16.3056 | 0.1634 | 135.6418 | 330.9762 | 383.5069 | 2.468 | 17.1 | 600 | 51 | 25.138 | 12.7 | 702 | 262 | 80.5344
1714 | 11:36 | 16.3056 | 0.1419 | 135.6371 | 330.966 | 383.4829 | 2.467 | 17.1 | 605 | 50 | 25.142 | 12.8 | 702 | 262 | 80.916
1715 | 11:36 | 16.3056 | 0.1419 | 135.6688 | 330.9334 | 383.4493 | 2.468 | 17.1 | 615 | 50 | 25.145 | 12.8 | 691 | 262 | 80.916
1716 | 11:36 | 16.3056 | 0.1419 | 135.6296 | 330.9012 | 383.4328 | 2.467 | 17.1 | 617 | 50 | 25.144 | 12.8 | 679 | 262 | 80.916
1717 | 11:36 | 16.3056 | 0.1419 | 135.5809 | 330.8759 | 383.435 | 2.47 | 17.1 | 620 | 50 | 25.146 | 12.9 | 677 | 262 | 80.916
1718 | 11:36 | 16.3056 | 0.1419 | 135.602 | 330.8637 | 383.3911 | 2.471 | 17.1 | 623 | 50 | 25.15 | 12.8 | 659 | 262 | 80.916
1719 | 11:36 | 16.3056 | 0.1419 | 135.5731 | 330.8256 | 383.3401 | 2.471 | 17.1 | 630 | 50 | 25.151 | 12.8 | 650 | 262 | 80.916
1720 | 11:36 | 16.3056 | 0.1419 | 135.5673 | 330.8007 | 383.3065 | 2.472 | 17.1 | 633 | 50 | 25.154 | 12.7 | 636 | 261 | 80.8429
1721 | 11:36 | 16.3056 | 0.1419 | 135.6145 | 330.79 | 383.2741 | 2.472 | 17.1 | 635 | 50 | 25.156 | 12.7 | 628 | 261 | 80.8429
1722 | 11:36 | 16.3056 | 0.1419 | 135.6588 | 330.7755 | 383.246 | 2.471 | 17.1 | 641 | 50 | 25.156 | 12.7 | 625 | 261 | 80.8429
1723 | 11:36 | 16.3056 | 0.1419 | 135.6707 | 330.7563 | 383.2169 | 2.474 | 17.1 | 646 | 50 | 25.157 | 12.7 | 625 | 261 | 80.8429
1724 | 11:36 | 16.3056 | 0.1419 | 135.6397 | 330.7418 | 383.2182 | 2.474 | 17.1 | 646 | 50 | 25.157 | 12.7 | 625 | 261 | 80.8429
1725 | 11:36 | 16.3056 | 0.1419 | 135.7205 | 330.7383 | 383.2516 | 2.475 | 17.1 | 648 | 50 | 25.161 | 12.8 | 634 | 261 | 80.8429
1726 | 11:36 | 16.3056 | 0.1419 | 135.7378 | 330.7351 | 383.2333 | 2.476 | 17.1 | 651 | 50 | 25.164 | 12.8 | 636 | 260 | 80.7692
1727 | 11:36 | 16.3056 | 0.1419 | 135.6772 | 330.7182 | 383.2082 | 2.474 | 17.1 | 653 | 50 | 25.162 | 12.7 | 628 | 260 | 80.7692
1728 | 11:36 | 16.3056 | 0.1419 | 135.7003 | 330.7261 | 383.1666 | 2.477 | 17.1 | 658 | 50 | 25.163 | 12.7 | 622 | 260 | 80.7692
1729 | 11:36 | 16.3056 | 0.1591 | 135.6626 | 330.7004 | 383.1535 | 2.478 | 17.1 | 661 | 50 | 25.161 | 12.8 | 623 | 260 | 80.7692
1730 | 11:36 | 16.3056 | 0.1591 | 135.6483 | 330.692 | 383.1369 | 2.477 | 17.1 | 664 | 50 | 25.164 | 12.8 | 614 | 260 | 80.7692
1731 | 11:36 | 16.3056 | 0.1677 | 135.6408 | 330.6785 | 383.1176 | 2.476 | 17.1 | 666 | 50 | 25.167 | 12.8 | 607 | 260 | 80.7692
1732 | 11:36 | 16.3056 | 0.1548 | 135.6511 | 330.6555 | 383.1055 | 2.476 | 17.1 | 671 | 50 | 25.167 | 12.8 | 600 | 260 | 80.7692
1733 | 11:36 | 16.3056 | 0.1634 | 135.6861 | 330.6264 | 383.1017 | 2.478 | 17.1 | 674 | 50 | 25.165 | 12.8 | 593 | 259 | 80.695
1734 | 11:36 | 16.3056 | 0.1591 | 135.6969 | 330.6123 | 383.0957 | 2.48 | 17.1 | 679 | 50 | 25.163 | 12.9 | 595 | 259 | 80.695
1735 | 11:36 | 16.3056 | 0.172 | 135.6849 | 330.6084 | 383.0482 | 2.477 | 17.1 | 687 | 50 | 25.161 | 12.9 | 595 | 259 | 80.695
1736 | 11:36 | 16.3056 | 0.1677 | 135.7594 | 330.6119 | 382.985 | 2.477 | 17.1 | 689 | 50 | 25.159 | 13 | 602 | 259 | 80.695
1737 | 11:36 | 16.3056 | 0.1591 | 135.7299 | 330.5801 | 382.9285 | 2.478 | 17.1 | 689 | 50 | 25.158 | 13 | 602 | 259 | 80.695
1738 | 11:36 | 16.3056 | 0.1634 | 135.7617 | 330.5517 | 382.9091 | 2.478 | 17.1 | 689 | 50 | 25.158 | 13 | 606 | 258 | 80.6202
1739 | 11:36 | 16.3056 | 0.1634 | 135.7577 | 330.5394 | 382.8714 | 2.48 | 17.1 | 684 | 50 | 25.158 | 13 | 606 | 258 | 80.6202
1740 | 11:36 | 16.3056 | 0.1634 | 135.7129 | 330.4973 | 382.8033 | 2.481 | 17.1 | 682 | 50 | 25.159 | 12.9 | 598 | 258 | 80.6202
1741 | 11:36 | 16.3056 | 0.1548 | 135.6809 | 330.4538 | 382.7389 | 2.484 | 17.1 | 679 | 50 | 25.161 | 12.8 | 587 | 258 | 80.6202
1742 | 11:36 | 16.3056 | 0.1505 | 135.7177 | 330.4147 | 382.6615 | 2.484 | 17.1 | 679 | 50 | 25.163 | 12.8 | 586 | 258 | 80.6202
1743 | 11:36 | 16.3056 | 0.1548 | 135.7602 | 330.3563 | 382.6243 | 2.486 | 17.1 | 676 | 50 | 25.163 | 12.9 | 590 | 258 | 80.6202
1744 | 11:36 | 16.3056 | 0.1548 | 135.7497 | 330.3029 | 382.5712 | 2.483 | 17.1 | 682 | 50 | 25.164 | 13 | 592 | 258 | 80.6202
1745 | 11:36 | 16.3056 | 0.1591 | 135.7582 | 330.2586 | 382.4986 | 2.482 | 17.1 | 684 | 50 | 25.165 | 13 | 586 | 258 | 80.6202
1746 | 11:36 | 16.3056 | 0.1591 | 135.7543 | 330.2067 | 382.4444 | 2.485 | 17.1 | 682 | 50 | 25.162 | 13 | 577 | 257 | 80.5447
1747 | 11:36 | 16.3056 | 0.1505 | 135.8339 | 330.1585 | 382.4315 | 2.487 | 17.1 | 676 | 50 | 25.164 | 13 | 572 | 257 | 80.5447
1748 | 11:36 | 16.3056 | 0.1548 | 135.9079 | 330.1381 | 382.3898 | #N/A | #N/A | / | / | 25.165 | 12.9 | 560 | 257 | /
1749 | 11:36 | 16.3056 | 0.1548 | 135.9547 | 330.0838 | 382.3558 | 2.488 | 17.1 | 674 | 50 | 25.164 | 12.8 | 547 | 257 | 80.5447
1750 | 11:36 | 16.3056 | 0.1505 | 136.0186 | 330.065 | 382.3349 | 2.49 | 17.1 | 669 | 50 | 25.163 | 12.8 | 547 | 257 | 80.5447
1751 | 11:36 | 16.3056 | 0.1806 | 136.0271 | 330.032 | 382.3115 | 2.491 | 17.1 | 666 | 50 | #N/A | #N/A | #N/A | #N/A | /
1752 | 11:36 | 16.3056 | 0.1806 | 136.0468 | 329.9927 | 382.2936 | 2.493 | 17.1 | 664 | 50 | 25.165 | 12.7 | 540 | 257 | 80.5447
1753 | 11:36 | 16.3056 | 0.1591 | 136.0922 | 329.9859 | 382.2859 | 2.494 | 17.2 | 678 | 50 | 25.169 | 12.7 | 544 | 256 | 80.4688
1754 | 11:36 | 16.3056 | 0.1591 | 136.1145 | 329.9448 | 382.2506 | 2.497 | 17.2 | 673 | 50 | 25.171 | 12.8 | 559 | 256 | 80.4688
1755 | 11:36 | 16.3056 | 0.1505 | 136.1563 | 329.943 | 382.2049 | 2.5 | 17.2 | 668 | 50 | 25.173 | 12.8 | 564 | 256 | 80.4688
1756 | 11:36 | 16.3056 | 0.1505 | 136.1413 | 329.9221 | 382.173 | 2.502 | 17.2 | 668 | 50 | 25.177 | 12.8 | 567 | 256 | 80.4688
1757 | 11:36 | 16.3056 | 0.1548 | 136.1503 | 329.8934 | 382.1017 | 2.503 | 17.2 | 663 | 50 | 25.18 | 12.9 | 575 | 256 | 80.4688
1758 | 11:36 | 16.3056 | 0.1548 | 136.1594 | 329.8809 | 382.0875 | 2.508 | 17.2 | 663 | 50 | 25.182 | 12.9 | 579 | 256 | 80.4688
1759 | 11:36 | 16.3056 | 0.1505 | 136.1361 | 329.8765 | 382.062 | 2.509 | 17.2 | 663 | 50 | 25.186 | 12.9 | 583 | 256 | 80.4688
1760 | 11:36 | 16.3056 | 0.1505 | 136.1105 | 329.8845 | 382.0441 | 2.509 | 17.2 | 663 | 50 | 25.189 | 13 | 598 | 256 | 80.4688
1761 | 11:36 | 16.3056 | 0.1548 | 136.1474 | 329.8727 | 381.9869 | 2.508 | 17.2 | 663 | 50 | 25.191 | 13 | 602 | 255 | 80.3922
1762 | 11:36 | 16.3056 | 0.1548 | 136.1478 | 329.8792 | 381.9553 | 2.51 | 17.2 | 657 | 50 | 25.193 | 12.9 | 600 | 255 | 80.3922
1763 | 11:36 | 16.3056 | 0.1548 | 136.2154 | 329.8724 | 381.9135 | 2.512 | 17.2 | 655 | 50 | 25.195 | 12.8 | 593 | 255 | 80.3922
1764 | 11:36 | 16.3056 | 0.1548 | 136.254 | 329.8623 | 381.8528 | 2.514 | 17.2 | 655 | 50 | 25.196 | 12.8 | 591 | 255 | 80.3922
1765 | 11:36 | 16.3056 | 0.1548 | 136.2719 | 329.8433 | 381.7742 | 2.518 | 17.2 | 655 | 50 | 25.2 | 12.7 | 579 | 255 | 80.3922
1766 | 11:36 | 16.3056 | 0.1591 | 136.3215 | 329.8208 | 381.7274 | 2.52 | 17.2 | 652 | 50 | 25.203 | 12.7 | 572 | 255 | 80.3922
1767 | 11:36 | 16.3056 | 0.1462 | 136.3042 | 329.7891 | 381.681 | 2.52 | 17.2 | 649 | 50 | 25.206 | 12.8 | 573 | 255 | 80.3922
1768 | 11:36 | 16.3056 | 0.1591 | 136.3204 | 329.7414 | 381.6336 | 2.522 | 17.2 | 649 | 50 | 25.207 | 12.8 | 568 | 255 | 80.3922
1769 | 11:36 | 16.3056 | 0.1505 | 136.3876 | 329.7176 | 381.6341 | 2.52 | 17.2 | 647 | 50 | 25.21 | 12.8 | 564 | 254 | 80.315
1770 | 11:36 | 16.3056 | 0.1548 | 136.375 | 329.6828 | 381.6212 | 2.523 | 17.3 | 662 | 50 | 25.209 | 12.8 | 563 | 254 | 80.315
1771 | 11:37 | 16.3056 | 0.1505 | 136.4074 | 329.6645 | 381.5573 | 2.525 | 17.3 | 659 | 50 | 25.209 | 12.8 | 564 | 254 | 80.315
1772 | 11:37 | 16.3056 | 0.1505 | 136.479 | 329.6194 | 381.5081 | 2.526 | 17.3 | 656 | 50 | 25.211 | 12.8 | 568 | 254 | 80.315
1773 | 11:37 | 16.3056 | 0.1505 | 136.5065 | 329.5812 | 381.4434 | 2.527 | 17.3 | 651 | 50 | 25.213 | 12.8 | 576 | 254 | 80.315
1774 | 11:37 | 16.3056 | 0.1505 | 136.5246 | 329.5643 | 381.4124 | 2.529 | 17.3 | 648 | 50 | 25.216 | 12.8 | 586 | 254 | 80.315
1775 | 11:37 | 16.3056 | 0.1505 | 136.5422 | 329.5612 | 381.3982 | 2.531 | 17.3 | 643 | 50 | 25.217 | 12.9 | 602 | 254 | 80.315
1776 | 11:37 | 16.3056 | 0.1505 | 136.6195 | 329.5701 | 381.3708 | 2.531 | 17.3 | 643 | 50 | 25.22 | 12.9 | 607 | 254 | 80.315
1777 | 11:37 | 16.3056 | 0.1505 | 136.643 | 329.5566 | 381.3962 | 2.534 | 17.3 | 637 | 50 | 25.221 | 12.9 | 609 | 253 | 80.2372
1778 | 11:37 | 16.3056 | 0.1462 | 136.6569 | 329.5514 | 381.3876 | 2.537 | 17.3 | 637 | 50 | 25.222 | 12.9 | 611 | 253 | 80.2372
1779 | 11:37 | 16.3056 | 0.1505 | 136.6761 | 329.5289 | 381.3642 | 2.538 | 17.3 | 637 | 50 | 25.225 | 13 | 618 | 253 | 80.2372
1780 | 11:37 | 16.3056 | 0.1505 | 136.7643 | 329.5482 | 381.3344 | 2.54 | 17.3 | 637 | 50 | 25.228 | 13.1 | 626 | 253 | 80.2372
1781 | 11:37 | 16.3056 | 0.1505 | 136.761 | 329.5381 | 381.3193 | 2.544 | 17.3 | 640 | 50 | 25.232 | 13.1 | 626 | 253 | 80.2372
1782 | 11:37 | 16.3056 | 0.1505 | 136.7911 | 329.5263 | 381.3313 | 2.545 | 17.3 | 643 | 50 | 25.232 | 13.1 | 626 | 253 | 80.2372
1783 | 11:37 | 16.3056 | 0.1462 | 136.7957 | 329.5231 | 381.3494 | 2.547 | 17.3 | 645 | 50 | 25.235 | 13.1 | 626 | 253 | 80.2372
1784 | 11:37 | 16.3056 | 0.1462 | 136.8587 | 329.5509 | 381.3164 | 2.546 | 17.2 | 628 | 50 | 25.241 | 13.1 | 626 | 253 | 80.2372
1785 | 11:37 | 16.3056 | 0.1505 | 136.8887 | 329.543 | 381.2842 | 2.548 | 17.2 | 628 | 50 | 25.244 | 13 | 616 | 252 | 80.1587
1786 | 11:37 | 16.3056 | 0.1419 | 136.9396 | 329.5381 | 381.2422 | 2.551 | 17.2 | 631 | 50 | 25.247 | 13 | 611 | 252 | 80.1587
1787 | 11:37 | 16.3056 | 0.1462 | 136.9377 | 329.5325 | 381.1975 | 2.552 | 17.2 | 628 | 50 | 25.25 | 13 | 606 | 252 | 80.1587
1788 | 11:37 | 16.3056 | 0.1462 | 136.9719 | 329.538 | 381.1763 | 2.554 | 17.2 | 631 | 50 | 25.255 | 13 | 602 | 252 | 80.1587
1789 | 11:37 | 16.3056 | 0.1419 | 136.9534 | 329.5259 | 381.1381 | 2.556 | 17.2 | 628 | 50 | 25.26 | 12.9 | 597 | 252 | 80.1587
1790 | 11:37 | 16.3056 | 0.1419 | 137.0152 | 329.4911 | 381.1068 | 2.555 | 17.2 | 626 | 50 | 25.264 | 12.9 | 601 | 252 | 80.1587
1791 | 11:37 | 16.3056 | 0.1548 | 137.1756 | 329.4661 | 381.0756 | 2.552 | 17.2 | 626 | 50 | 25.271 | 12.9 | 607 | 252 | 80.1587
1792 | 11:37 | 16.3056 | 0.1505 | 137.3349 | 329.4773 | 381.0296 | 2.554 | 17.2 | 626 | 50 | 25.275 | 12.9 | 611 | 252 | 80.1587
1793 | 11:37 | 16.3056 | 0.1548 | 137.4625 | 329.4621 | 381.0085 | 2.559 | 17.2 | 631 | 50 | 25.281 | 12.9 | 614 | 252 | 80.1587
1794 | 11:37 | 16.3056 | 0.1548 | 137.4422 | 329.4746 | 380.9805 | 2.56 | 17.2 | 631 | 50 | 25.286 | 13 | 630 | 252 | 80.1587
1795 | 11:37 | 16.3056 | 0.1548 | 137.4807 | 329.4546 | 380.9594 | 2.561 | 17.2 | 634 | 50 | 25.294 | 13 | 637 | 252 | 80.1587
1796 | 11:37 | 16.3056 | 0.1505 | 137.6173 | 329.4601 | 380.9031 | 2.565 | 17.2 | 636 | 50 | 25.3 | 13 | 641 | 251 | 80.0797
1797 | 11:37 | 16.3056 | 0.1505 | 137.7646 | 329.4397 | 380.8346 | 2.567 | 17.2 | 636 | 50 | 25.303 | 13 | 641 | 251 | 80.0797
1798 | 11:37 | 16.3056 | 0.1634 | 137.9177 | 329.414 | 380.7867 | 2.569 | 17.2 | 639 | 50 | 25.305 | 13 | 637 | 251 | 80.0797
1799 | 11:37 | 16.3056 | 0.1591 | 137.9133 | 329.3836 | 380.7796 | 2.571 | 17.2 | 636 | 50 | 25.311 | 13 | 630 | 251 | 80.0797
1800 | 11:37 | 16.3056 | 0.1462 | 137.8623 | 329.3734 | 380.7662 | 2.573 | 17.2 | 634 | 50 | 25.315 | 13 | 626 | 251 | 80.0797
1801 | 11:37 | 16.3056 | 0.1419 | 137.961 | 329.3776 | 380.7501 | 2.577 | 17.3 | 656 | 50 | 25.321 | 12.9 | 614 | 251 | 80.0797
1802 | 11:37 | 16.2582 | 0.1419 | 138.0326 | 329.3612 | 380.7662 | 2.58 | 17.3 | 656 | 50 | 25.324 | 13 | 623 | 251 | 80.0797
1803 | 11:37 | 16.3056 | 0.1505 | 138.1605 | 329.3514 | 380.7675 | 2.581 | 17.3 | 659 | 50 | 25.327 | 13 | 628 | 251 | 80.0797
1804 | 11:37 | 16.3056 | 0.1505 | 138.2099 | 329.3411 | 380.745 | 2.582 | 17.3 | 662 | 50 | 25.331 | 12.9 | 627 | 250 | 80
1805 | 11:37 | 16.3056 | 0.1376 | 138.1225 | 329.318 | 380.7457 | 2.584 | 17.3 | 662 | 50 | 25.333 | 12.9 | 638 | 251 | 80.0797
1806 | 11:37 | 16.3056 | 0.1376 | 138.1116 | 329.295 | 380.6949 | 2.585 | 17.3 | 659 | 50 | 25.34 | 12.9 | 648 | 250 | 80
1807 | 11:37 | 16.3056 | 0.1548 | 138.3009 | 329.2751 | 380.6634 | 2.588 | 17.3 | 659 | 50 | 25.345 | 13 | 665 | 250 | 80
1808 | 11:37 | 16.3056 | 0.1591 | 138.3995 | 329.2434 | 380.6446 | 2.59 | 17.3 | 662 | 50 | 25.35 | 12.9 | 665 | 250 | 80
1809 | 11:37 | 16.3056 | 0.1591 | 138.5123 | 329.2367 | 380.6012 | 2.592 | 17.3 | 656 | 50 | 25.353 | 12.9 | 671 | 250 | 80
1810 | 11:37 | 16.3056 | 0.1505 | 138.4607 | 329.2197 | 380.5813 | 2.592 | 17.3 | 659 | 50 | 25.357 | 12.9 | 679 | 250 | 80
1811 | 11:37 | 16.3056 | 0.1591 | 138.3985 | 329.2097 | 380.563 | 2.595 | 17.3 | 662 | 50 | 25.364 | 13 | 696 | 250 | 80
1812 | 11:37 | 16.3056 | 0.1548 | 138.6011 | 329.1894 | 380.5249 | 2.593 | 17.3 | 662 | 50 | 25.369 | 13 | 705 | 250 | 80
1813 | 11:37 | 16.3056 | 0.1548 | 138.7569 | 329.1945 | 380.5219 | 2.595 | 17.3 | 662 | 50 | 25.372 | 12.9 | 703 | 250 | 80
1814 | 11:37 | 16.3056 | 0.1634 | 138.9049 | 329.1733 | 380.448 | 2.596 | 17.3 | 662 | 50 | 25.374 | 13 | 720 | 249 | 79.9197
1815 | 11:37 | 16.3056 | 0.1548 | 138.8588 | 329.1346 | 380.4362 | 2.595 | 17.3 | 662 | 50 | 25.378 | 13 | 721 | 250 | 80
1816 | 11:37 | 16.3056 | 0.1505 | 138.7198 | 329.1129 | 380.3963 | 2.593 | 17.3 | 664 | 50 | 25.38 | 13.1 | 729 | 249 | 79.9197
1817 | 11:37 | 16.3056 | 0.1505 | 138.6353 | 329.0815 | 380.3387 | 2.591 | 17.3 | 667 | 50 | 25.386 | 13 | 716 | 249 | 79.9197
1818 | 11:37 | 16.3056 | 0.1548 | 138.6019 | 329.0884 | 380.3194 | 2.593 | 17.3 | 667 | 50 | 25.388 | 13 | 707 | 249 | 79.9197
1819 | 11:37 | 16.3056 | 0.1591 | 138.5135 | 329.0639 | 380.3084 | 2.594 | 17.3 | 670 | 50 | 25.394 | 13 | 697 | 249 | 79.9197
1820 | 11:37 | 16.3056 | 0.1677 | 138.4626 | 329.0304 | 380.2987 | 2.595 | 17.3 | 667 | 50 | 25.401 | 13 | 690 | 249 | 79.9197
1821 | 11:37 | 16.3056 | 0.1591 | 138.3761 | 329.0141 | 380.2909 | 2.595 | 17.3 | 667 | 50 | 25.413 | 13 | 685 | 249 | 79.9197
1822 | 11:37 | 16.3056 | 0.1591 | 138.3647 | 328.9895 | 380.3085 | 2.596 | 17.3 | 667 | 50 | 25.423 | 13.1 | 689 | 249 | 79.9197
1823 | 11:37 | 16.3056 | 0.1591 | 138.3111 | 329.0265 | 380.2645 | 2.599 | 17.3 | 667 | 50 | 25.429 | 13.2 | 697 | 249 | 79.9197
1824 | 11:37 | 16.3056 | 0.1591 | 138.2614 | 329.0177 | 380.2611 | 2.602 | 17.3 | 667 | 50 | 25.436 | 13.2 | 697 | 249 | 79.9197
1825 | 11:37 | 16.3056 | 0.1591 | 138.2657 | 329.022 | 380.2737 | 2.605 | 17.3 | 667 | 50 | 25.448 | 13.2 | 694 | 249 | 79.9197
1826 | 11:37 | 16.3056 | 0.1591 | 138.2423 | 329.0267 | 380.2856 | 2.609 | 17.3 | 667 | 50 | 25.46 | 13.2 | 687 | 249 | 79.9197
1827 | 11:37 | 16.3056 | 0.1548 | 138.1548 | 329.0417 | 380.2911 | 2.612 | 17.3 | 667 | 50 | 25.468 | 13.1 | 670 | 249 | 79.9197
1828 | 11:37 | 16.3056 | 0.1548 | 138.1522 | 329.0432 | 380.2554 | 2.615 | 17.3 | 667 | 50 | 25.478 | 13 | 657 | 249 | 79.9197
1829 | 11:37 | 16.3056 | 0.1763 | 138.155 | 329.0543 | 380.2518 | 2.619 | 17.3 | 667 | 50 | 25.486 | 12.9 | 648 | 249 | 79.9197
1830 | 11:37 | 16.3056 | 0.1763 | 138.1065 | 329.037 | 380.2211 | 2.622 | 17.3 | 667 | 50 | 25.493 | 12.8 | 645 | 249 | 79.9197
1831 | 11:38 | 16.3056 | 0.1591 | 138.0924 | 329.0436 | 380.2157 | 2.624 | 17.3 | 667 | 50 | 25.503 | 12.7 | 645 | 248 | 79.8387
1832 | 11:38 | 16.3056 | 0.1849 | 138.1025 | 329.0297 | 380.2156 | 2.628 | 17.3 | 672 | 50 | 25.512 | 12.6 | 644 | 249 | 79.9197
1833 | 11:38 | 16.3056 | 0.1849 | 138.126 | 329.0248 | 380.1883 | 2.632 | 17.3 | 678 | 50 | 25.517 | 12.6 | 652 | 248 | 79.8387
1834 | 11:38 | 16.3056 | 0.1849 | 138.1152 | 329.0288 | 380.17 | 2.638 | 17.3 | 681 | 50 | 25.524 | 12.6 | 655 | 248 | 79.8387
1835 | 11:38 | 16.3056 | 0.1849 | 138.0179 | 329.0212 | 380.1453 | 2.64 | 17.3 | 686 | 50 | 25.527 | 12.5 | 654 | 248 | 79.8387
1836 | 11:38 | 16.3056 | 0.1849 | 138.0227 | 329.0359 | 380.1243 | 2.643 | 17.3 | 689 | 50 | 25.532 | 12.5 | 662 | 248 | 79.8387
1837 | 11:38 | 16.3056 | 0.1849 | 138.0488 | 329.0423 | 380.1123 | 2.645 | 17.3 | 689 | 50 | 25.533 | 12.5 | 671 | 248 | 79.8387
1838 | 11:38 | 16.3056 | 0.1849 | 138.0697 | 329.0282 | 380.0806 | 2.645 | 17.3 | 691 | 50 | 25.534 | 12.4 | 674 | 248 | 79.8387
1839 | 11:38 | 16.3056 | 0.1849 | 138.0326 | 329.0132 | 380.1095 | 2.645 | 17.3 | 691 | 50 | 25.534 | 12.5 | 695 | 248 | 79.8387
1840 | 11:38 | 16.3056 | 0.1849 | 137.9662 | 328.9941 | 380.1395 | 2.645 | 17.3 | 694 | 50 | 25.534 | 12.5 | 707 | 248 | 79.8387
1841 | 11:38 | 16.3056 | 0.1849 | 137.9696 | 328.966 | 380.1068 | 2.643 | 17.3 | 697 | 50 | 25.535 | 12.5 | 722 | 247 | 79.7571
1842 | 11:38 | 16.3056 | 0.1849 | 137.9314 | 328.9262 | 380.0666 | 2.646 | 17.3 | 697 | 50 | 25.539 | 12.7 | 751 | 247 | 79.7571
1843 | 11:38 | 16.3056 | 0.1849 | 137.9144 | 328.9016 | 380.0246 | 2.649 | 17.3 | 697 | 50 | 25.541 | 12.7 | 760 | 247 | 79.7571
1844 | 11:38 | 16.3056 | 0.1849 | 137.8441 | 328.8819 | 380.0011 | 2.652 | 17.3 | 694 | 50 | 25.543 | 12.8 | 774 | 247 | 79.7571
1845 | 11:38 | 16.3056 | 0.1849 | 137.7886 | 328.8532 | 379.954 | 2.651 | 17.3 | 694 | 50 | 25.544 | 12.9 | 785 | 247 | 79.7571
1846 | 11:38 | 16.3056 | 0.1849 | 137.7881 | 328.8071 | 379.9468 | 2.65 | 17.3 | 691 | 50 | 25.548 | 13 | 795 | 247 | 79.7571
1847 | 11:38 | 16.3056 | 0.1849 | 137.8714 | 328.7967 | 379.9449 | 2.648 | 17.3 | 691 | 50 | 25.554 | 13.1 | 801 | 247 | 79.7571
1848 | 11:38 | 16.3056 | 0.1849 | 137.8527 | 328.7787 | 379.9326 | 2.65 | 17.3 | 694 | 50 | 25.554 | 13.1 | 798 | 247 | 79.7571
1849 | 11:38 | 16.3056 | 0.1849 | 137.7985 | 328.7816 | 379.9031 | 2.654 | 17.3 | 694 | 50 | 25.559 | 13.1 | 796 | 246 | 79.6748
1850 | 11:38 | 16.3056 | 0.1892 | 137.7584 | 328.763 | 379.8484 | 2.655 | 17.2 | 676 | 50 | 25.564 | 13.1 | 791 | 246 | 79.6748
1851 | 11:38 | 16.3056 | 0.1892 | 137.7443 | 328.7313 | 379.8183 | 2.658 | 17.2 | 673 | 50 | 25.567 | 13.1 | 784 | 246 | 79.6748
1852 | 11:38 | 16.3056 | 0.1892 | 137.6892 | 328.6912 | 379.7633 | 2.66 | 17.2 | 668 | 50 | 25.571 | 13.1 | 778 | 246 | 79.6748
1853 | 11:38 | 16.3056 | 0.1763 | 137.6697 | 328.6728 | 379.7097 | 2.66 | 17.2 | 673 | 50 | 25.573 | 13.1 | 773 | 246 | 79.6748
1854 | 11:38 | 16.3056 | 0.1677 | 137.679 | 328.6519 | 379.6993 | 2.662 | 17.1 | 653 | 50 | 25.575 | 13.1 | 769 | 246 | 79.6748
1855 | 11:38 | 16.2582 | 0.172 | 137.6071 | 328.6494 | 379.6746 | 2.67 | 17.1 | 658 | 50 | 25.579 | 13.1 | 768 | 246 | 79.6748
1856 | 11:38 | 16.3056 | 0.1763 | 137.608 | 328.6321 | 379.5955 | 2.674 | 17.1 | 661 | 50 | 25.579 | 13.1 | 765 | 246 | 79.6748
1857 | 11:38 | 16.3056 | 0.1763 | 137.6158 | 328.6002 | 379.583 | 2.675 | 17.1 | 666 | 50 | 25.581 | 13 | 752 | 246 | 79.6748
1858 | 11:38 | 16.3056 | 0.1849 | 137.5532 | 328.5875 | 379.577 | 2.677 | 17.1 | 671 | 50 | 25.581 | 13 | 752 | 246 | 79.6748
1859 | 11:38 | 16.3056 | 0.1935 | 137.6076 | 328.568 | 379.558 | 2.681 | 17.1 | 671 | 50 | 25.581 | 13 | 751 | 245 | 79.5918
1860 | 11:38 | 16.3056 | 0.1935 | 137.5467 | 328.5382 | 379.5237 | 2.681 | 17.1 | 674 | 50 | 25.584 | 13 | 755 | 245 | 79.5918
1861 | 11:38 | 16.3056 | 0.1892 | 137.5637 | 328.4965 | 379.4726 | 2.68 | 17.1 | 676 | 50 | 25.586 | 12.9 | 746 | 245 | 79.5918
1862 | 11:38 | 16.3056 | 0.1849 | 137.579 | 328.4626 | 379.4164 | 2.68 | 17.1 | 682 | 50 | 25.587 | 12.9 | 753 | 245 | 79.5918
1863 | 11:38 | 16.3056 | 0.1849 | 137.5102 | 328.4197 | 379.3847 | 2.679 | 17.1 | 687 | 50 | 25.586 | 12.9 | 758 | 245 | 79.5918
1864 | 11:38 | 16.3056 | 0.1634 | 137.5354 | 328.3879 | 379.3244 | 2.682 | 17.1 | 689 | 50 | 25.585 | 12.9 | 769 | 245 | 79.5918
1865 | 11:38 | 16.3056 | 0.1634 | 137.557 | 328.3404 | 379.276 | 2.685 | 17.1 | 694 | 50 | 25.585 | 12.9 | 777 | 245 | 79.5918
1866 | 11:38 | 16.3056 | 0.1634 | 137.5605 | 328.2922 | 379.2018 | #N/A | #N/A | / | / | #N/A | #N/A | #N/A | #N/A | /
1867 | 11:38 | 16.3056 | 0.1634 | 137.537 | 328.2449 | 379.1676 | 2.686 | 17.1 | 700 | 50 | 25.582 | 13 | 797 | 244 | 79.5082
1868 | 11:38 | 16.3056 | 0.1634 | 137.5049 | 328.2093 | 379.1269 | 2.684 | 17.1 | 702 | 50 | 25.578 | 13 | 806 | 244 | 79.5082
1869 | 11:38 | 16.3056 | 0.1634 | 137.5272 | 328.172 | 379.0984 | 2.682 | 17.2 | 726 | 50 | 25.575 | 13 | 811 | 244 | 79.5082
1870 | 11:38 | 16.3056 | 0.1634 | 137.4959 | 328.1494 | 379.1022 | 2.682 | 17.2 | 728 | 50 | 25.573 | 13 | 815 | 244 | 79.5082
1871 | 11:38 | 16.3056 | 0.1634 | 137.5015 | 328.1169 | 379.1113 | 2.682 | 17.2 | 728 | 50 | 25.572 | 13.1 | 825 | 244 | 79.5082
1872 | 11:38 | 16.3056 | 0.1634 | 137.4916 | 328.0903 | 379.1133 | 2.681 | 17.2 | 731 | 50 | 25.571 | 13.1 | 820 | 244 | 79.5082
1873 | 11:38 | 16.3056 | 0.1634 | 137.5016 | 328.0313 | 379.097 | 2.681 | 17.2 | 731 | 50 | 25.571 | 13.1 | 820 | 244 | 79.5082
1874 | 11:38 | 16.3056 | 0.1634 | 137.4114 | 328.0089 | 379.053 | 2.681 | 17.2 | 731 | 50 | 25.571 | 13.1 | 820 | 244 | 79.5082
1875 | 11:38 | 16.3056 | 0.1634 | 137.4398 | 327.9522 | 379.0192 | 2.675 | 17.2 | 736 | 50 | 8.193 | 13.3 | 818 | 78 | 35.8974
1876 | 11:38 | 16.3056 | 0.1634 | 137.391 | 327.9116 | 379.0148 | 2.675 | 17.2 | 734 | 50 | 9.319 | 13.3 | 809 | 88 | 43.1818
1877 | 11:38 | 16.3056 | 0.1634 | 137.4056 | 327.8732 | 379.007 | 2.675 | 17.2 | 734 | 50 | 10.373 | 13.4 | 806 | 98 | 48.9796
1878 | 11:38 | 16.3056 | 0.1634 | 137.4185 | 327.8132 | 379.0028 | #N/A | #N/A | / | / | 11.355 | 13.4 | 802 | 107 | /
1879 | 11:38 | 16.3056 | 0.1634 | 137.3928 | 327.7707 | 378.9661 | #N/A | #N/A | / | / | 12.274 | 13.4 | 796 | 116 | /
1880 | 11:38 | 16.3056 | 0.1634 | 137.3591 | 327.7279 | 378.9336 | #N/A | #N/A | / | / | 13.141 | 13.3 | 780 | 124 | /
1881 | 11:38 | 16.3056 | 0.1634 | 137.3613 | 327.6785 | 378.9001 | #N/A | #N/A | / | / | 13.952 | 13.3 | 780 | 132 | /
1882 | 11:38 | 16.3056 | 0.1634 | 137.3577 | 327.6506 | 378.8883 | #N/A | #N/A | / | / | 14.709 | 13.3 | 780 | 139 | /
1883 | 11:38 | 16.3056 | 0.1634 | 137.314 | 327.6141 | 378.8833 | #N/A | #N/A | / | / | 15.417 | 13.2 | 775 | 146 | /
1884 | 11:38 | 16.3056 | 0.1634 | 137.3065 | 327.5853 | 378.8619 | #N/A | #N/A | / | / | 16.073 | 13.3 | 789 | 152 | /
1885 | 11:38 | 16.3056 | 0.1634 | 137.3127 | 327.5528 | 378.8123 | #N/A | #N/A | / | / | 16.693 | 13.3 | 792 | 158 | /
1886 | 11:38 | 16.3056 | 0.1634 | 137.3144 | 327.5035 | 378.7921 | #N/A | #N/A | / | / | 17.273 | 13.3 | 789 | 163 | /
1887 | 11:38 | 16.3056 | 0.1634 | 137.2872 | 327.4925 | 378.7695 | #N/A | #N/A | / | / | 17.819 | 13.2 | 775 | 168 | /
1888 | 11:38 | 16.3056 | 0.1634 | 137.302 | 327.4581 | 378.7393 | #N/A | #N/A | / | / | 18.324 | 13.2 | 770 | 173 | /
1889 | 11:38 | 16.3056 | 0.1634 | 137.3177 | 327.4122 | 378.7512 | #N/A | #N/A | / | / | 18.796 | 13.2 | 769 | 177 | /
1890 | 11:38 | 16.3056 | 0.1634 | 137.3519 | 327.3833 | 378.7259 | #N/A | #N/A | / | / | 19.241 | 13.1 | 759 | 181 | /
1891 | 11:39 | 16.3056 | 0.1634 | 137.3124 | 327.3537 | 378.7261 | #N/A | #N/A | / | / | 19.659 | 13.1 | 760 | 185 | /
1892 | 11:39 | 16.3056 | 0.1634 | 137.3073 | 327.3215 | 378.6768 | #N/A | #N/A | / | / | 20.051 | 13.1 | 762 | 189 | /
1893 | 11:39 | 16.3056 | 0.1634 | 137.3088 | 327.2898 | 378.6271 | #N/A | #N/A | / | / | 20.418 | 13.1 | 760 | 192 | /
1894 | 11:39 | 16.3056 | 0.2021 | 137.2664 | 327.2552 | 378.5729 | #N/A | #N/A | / | / | 20.761 | 13.1 | 760 | 195 | /
1895 | 11:39 | 16.3056 | 0.2021 | 137.2994 | 327.2113 | 378.5605 | #N/A | #N/A | / | / | 21.078 | 13.2 | 767 | 198 | /
1896 | 11:39 | 16.3056 | 0.2021 | 137.3231 | 327.188 | 378.5327 | #N/A | #N/A | / | / | 21.383 | 13.2 | 764 | 201 | /
1897 | 11:39 | 16.3056 | 0.2021 | 137.3451 | 327.1565 | 378.4868 | #N/A | #N/A | / | / | 21.662 | 13.2 | 760 | 203 | /
1898 | 11:39 | 16.3056 | 0.2021 | 137.4027 | 327.1354 | 378.4346 | #N/A | #N/A | / | / | 21.929 | 13.2 | 753 | 206 | /
1899 | 11:39 | 16.3056 | 0.2021 | 137.3987 | 327.0843 | 378.3966 | #N/A | #N/A | / | / | 22.176 | 13.2 | 747 | 208 | /
1900 | 11:39 | 16.3056 | 0.2021 | 137.3161 | 327.0266 | 378.3728 | #N/A | #N/A | / | / | 22.411 | 13.2 | 744 | 210 | /
1901 | 11:39 | 16.3056 | 0.2021 | 137.3582 | 327.0101 | 378.3354 | #N/A | #N/A | / | / | 22.626 | 13.2 | 743 | 212 | /
1902 | 11:39 | 16.3056 | 0.2021 | 137.3584 | 326.9628 | 378.2682 | #N/A | #N/A | / | / | 22.83 | 13.2 | 739 | 214 | /
1903 | 11:39 | 16.3056 | 0.2021 | 137.3933 | 326.9235 | 378.2154 | #N/A | #N/A | / | / | 23.018 | 13.2 | 739 | 215 | /
1904 | 11:39 | 16.3056 | 0.2021 | 137.3789 | 326.8769 | 378.1762 | #N/A | #N/A | / | / | 23.194 | 13.2 | 743 | 217 | /
1905 | 11:39 | 16.3056 | 0.2021 | 137.3628 | 326.836 | 378.1434 | #N/A | #N/A | / | / | 23.361 | 13.2 | 746 | 218 | /
1906 | 11:39 | 16.3056 | 0.2021 | 137.4201 | 326.7934 | 378.1004 | #N/A | #N/A | / | / | 23.515 | 13.2 | 755 | 220 | /
1907 | 11:39 | 16.3056 | 0.2021 | 137.3548 | 326.7595 | 378.0993 | #N/A | #N/A | / | / | 23.724 | 13.2 | 761 | 222 | /
1908 | 11:39 | 16.3056 | 0.2021 | 137.379 | 326.742 | 378.0694 | #N/A | #N/A | / | / | 23.858 | 13.1 | 760 | 223 | /
1909 | 11:39 | 16.3056 | 0.215 | 137.4077 | 326.6963 | 378.0081 | #N/A | #N/A | / | / | 23.979 | 13.1 | 767 | 224 | /
1910 | 11:39 | 16.3056 | 0.215 | 137.4061 | 326.6541 | 377.9378 | #N/A | #N/A | / | / | 24.095 | 13.1 | 769 | 225 | /
1911 | 11:39 | 16.2582 | 0.2193 | 137.5438 | 326.6289 | 377.9308 | #N/A | #N/A | / | / | 24.205 | 13.2 | 787 | 226 | /
1912 | 11:39 | 16.2582 | 0.2193 | 137.5292 | 326.6029 | 377.9054 | #N/A | #N/A | / | / | 24.306 | 13.3 | 805 | 227 | /
1913 | 11:39 | 16.3056 | 0.2193 | 137.4759 | 326.5778 | 377.9091 | #N/A | #N/A | / | / | 24.404 | 13.3 | 818 | 227 | /
1914 | 11:39 | 16.3056 | 0.2193 | 137.4622 | 326.5591 | 377.8688 | #N/A | #N/A | / | / | #N/A | #N/A | #N/A | #N/A | /
1915 | 11:39 | 16.3056 | 0.215 | 137.4944 | 326.5064 | 377.8513 | #N/A | #N/A | / | / | #N/A | #N/A | #N/A | #N/A | /
1916 | 11:39 | 16.3056 | 0.215 | 137.5184 | 326.5101 | 377.8292 | #N/A | #N/A | / | / | #N/A | #N/A | #N/A | #N/A | /
1917 | 11:39 | 16.3056 | 0.215 | 137.5206 | 326.4792 | 377.7791 | #N/A | #N/A | / | / | #N/A | #N/A | #N/A | #N/A | /
1918 | 11:39 | 16.3056 | 0.2322 | 137.5408 | 326.4548 | 377.7485 | #N/A | #N/A | / | / | #N/A | #N/A | #N/A | #N/A | /
1919 | 11:39 | 16.3056 | 0.2322 | 137.5022 | 326.4115 | 377.6796 | #N/A | #N/A | / | / | #N/A | #N/A | #N/A | #N/A | /
1920 | 11:39 | 16.3056 | 0.2236 | 137.505 | 326.3676 | 377.6249 | #N/A | #N/A | / | / | #N/A | #N/A | #N/A | #N/A | /
1921 | 11:39 | 16.3056 | 0.2193 | 137.4836 | 326.3473 | 377.5951 | #N/A | #N/A | / | / | #N/A | #N/A | #N/A | #N/A | /
1922 | 11:39 | 16.3056 | 0.2193 | 137.5057 | 326.3184 | 377.6097 | #N/A | #N/A | / | / | #N/A | #N/A | #N/A | #N/A | /
1923 | 11:39 | 16.3056 | 0.2107 | 137.4949 | 326.245 | 377.5979 | #N/A | #N/A | / | / | #N/A | #N/A | #N/A | #N/A | /
1924 | 11:39 | 16.2582 | 0.2193 | 137.4828 | 326.1317 | 377.5811 | #N/A | #N/A | / | / | #N/A | #N/A | #N/A | #N/A | /
1925 | 11:39 | 16.3056 | 0.2279 | 137.5934 | 325.9756 | 377.561 | #N/A | #N/A | / | / | #N/A | #N/A | #N/A | #N/A | /
1926 | 11:39 | 16.3056 | 0.2279 | 137.5925 | 325.8877 | 377.5396 | #N/A | #N/A | / | / | #N/A | #N/A | #N/A | #N/A | /
1927 | 11:39 | 16.3056 | 0.2193 | 137.6318 | 325.7718 | 377.5269 | #N/A | #N/A | / | / | #N/A | #N/A | #N/A | #N/A | /
1928 | 11:39 | 16.3056 | 0.2193 | 137.5863 | 325.6097 | 377.4714 | #N/A | #N/A | / | / | #N/A | #N/A | #N/A | #N/A | /
1929 | 11:39 | 16.3056 | 0.2193 | 137.5583 | 325.3907 | 377.4269 | #N/A | #N/A | / | / | #N/A | #N/A | #N/A | #N/A | /
1930 | 11:39 | 16.3056 | 0.2107 | 137.5081 | 325.1842 | 377.3367 | #N/A | #N/A | / | / | #N/A | #N/A | #N/A | #N/A | /
1931 | 11:39 | 16.3056 | 0.2279 | 137.4907 | 324.9859 | 377.2842 | #N/A | #N/A | / | / | #N/A | #N/A | #N/A | #N/A | /
1932 | 11:39 | 16.3056 | 0.2279 | 137.4841 | 324.8013 | 377.1953 | #N/A | #N/A | / | / | #N/A | #N/A | #N/A | #N/A | /
1933 | 11:39 | 16.2582 | 0.2279 | 137.4542 | 324.6117 | 377.109 | #N/A | #N/A | / | / | #N/A | #N/A | #N/A | #N/A | /
1934 | 11:39 | 16.3056 | 0.2408 | 137.3522 | 324.4051 | 377.0869 | #N/A | #N/A | / | / | #N/A | #N/A | #N/A | #N/A | /
1935 | 11:39 | 16.3056 | 0.2408 | 137.3078 | 324.223 | 377.0386 | #N/A | #N/A | / | / | #N/A | #N/A | #N/A | #N/A | /
1936 | 11:39 | 16.3056 | 0.2494 | 137.1915 | 324.0492 | 376.9982 | #N/A | #N/A | / | / | #N/A | #N/A | #N/A | #N/A | /
1937 | 11:39 | 16.3056 | 0.2494 | 137.1353 | 323.8727 | 376.9535 | #N/A | #N/A | / | / | #N/A | #N/A | #N/A | #N/A | /
1938 | 11:39 | 16.3056 | 0.2494 | 137.1189 | 323.6975 | 376.8913 | #N/A | #N/A | / | / | #N/A | #N/A | #N/A | #N/A | /
1939 | 11:39 | 16.3056 | 0.2623 | 137.0858 | 323.5367 | 376.8402 | #N/A | #N/A | / | / | #N/A | #N/A | #N/A | #N/A | /
1940 | 11:39 | 16.3056 | 0.2623 | 137.0919 | 323.3812 | 376.8032 | #N/A | #N/A | / | / | #N/A | #N/A | #N/A | #N/A | /
1941 | 11:39 | 16.3056 | 0.2494 | 136.9711 | 323.2389 | 376.7832 | #N/A | #N/A | / | / | #N/A | #N/A | #N/A | #N/A | /
1942 | 11:39 | 16.3056 | 0.2494 | 137.0164 | 323.1138 | 376.7596 | #N/A | #N/A | / | / | #N/A | #N/A | #N/A | #N/A | /
1943 | 11:39 | 16.2582 | 0.2494 | 137.0258 | 322.9703 | 376.7203 | #N/A | #N/A | / | / | #N/A | #N/A | #N/A | #N/A | /
1944 | 11:39 | 16.3056 | 0.2408 | 137.0135 | 322.8129 | 376.7098 | #N/A | #N/A | / | / | #N/A | #N/A | #N/A | #N/A | /
1945 | 11:39 | 16.3056 | 0.2408 | 136.9845 | 322.6909 | 376.656 | #N/A | #N/A | / | / | #N/A | #N/A | #N/A | #N/A | /
1946 | 11:39 | 16.3056 | 0.2365 | 136.9079 | 322.5392 | 376.6201 | #N/A | #N/A | / | / | #N/A | #N/A | #N/A | #N/A | /
1947 | 11:39 | 16.3056 | 0.2451 | 136.9105 | 322.3918 | 376.5944 | #N/A | #N/A | / | / | #N/A | #N/A | #N/A | #N/A | /
1948 | 11:39 | 16.3056 | 0.2451 | 136.8457 | 322.2415 | 376.5233 | #N/A | #N/A | / | / | #N/A | #N/A | #N/A | #N/A | /
1949 | 11:39 | 16.3056 | 0.2279 | 136.759 | 322.0926 | 376.4821 | #N/A | #N/A | / | / | #N/A | #N/A | #N/A | #N/A | /
1950 | 11:39 | 16.3056 | 0.2451 | 136.7774 | 321.9557 | 376.457 | #N/A | #N/A | / | / | #N/A | #N/A | #N/A | #N/A | /
1951 | 11:40 | 16.2582 | 0.2408 | 136.796 | 321.8259 | 376.4328 | #N/A | #N/A | / | / | #N/A | #N/A | #N/A | #N/A | /
1952 | 11:40 | 16.2582 | 0.2408 | 136.7703 | 321.6961 | 376.3844 | #N/A | #N/A | / | / | #N/A | #N/A | #N/A | #N/A | /
1953 | 11:40 | 16.2582 | 0.2322 | 136.7872 | 321.5871 | 376.3655 | #N/A | #N/A | / | / | #N/A | #N/A | #N/A | #N/A | /
1954 | 11:40 | 16.3056 | 0.2322 | 136.7501 | 321.4906 | 376.3366 | #N/A | #N/A | / | / | #N/A | #N/A | #N/A | #N/A | /
1955 | 11:40 | 16.3056 | 0.2322 | 136.7129 | 321.3937 | 376.3394 | #N/A | #N/A | / | / | #N/A | #N/A | #N/A | #N/A | /
1956 | 11:40 | 16.3056 | 0.2322 | 136.7627 | 321.2829 | 376.3116 | #N/A | #N/A | / | / | #N/A | #N/A | #N/A | #N/A | /
1957 | 11:40 | 16.3056 | 0.2193 | 136.7977 | 321.1832 | 376.278 | #N/A | #N/A | / | / | #N/A | #N/A | #N/A | #N/A | /
1958 | 11:40 | 16.3056 | 0.2193 | 136.7538 | 321.0476 | 376.2523 | #N/A | #N/A | / | / | #N/A | #N/A | #N/A | #N/A | /
1959 | 11:40 | 16.2582 | 0.2408 | 136.7863 | 320.9352 | 376.256 | #N/A | #N/A | / | / | #N/A | #N/A | #N/A | #N/A | /
1960 | 11:40 | 16.3056 | 0.2193 | 136.7908 | 320.804 | 376.2387 | #N/A | #N/A | / | / | #N/A | #N/A | #N/A | #N/A | /
1961 | 11:40 | 16.3056 | 0.2193 | 136.7567 | 320.656 | 376.2022 | #N/A | #N/A | / | / | #N/A | #N/A | #N/A | #N/A | /
1962 | 11:40 | 16.3056 | 0.2107 | 136.6912 | 320.5145 | 376.1318 | #N/A | #N/A | / | / | #N/A | #N/A | #N/A | #N/A | /
1963 | 11:40 | 16.3056 | 0.2107 | 136.6661 | 320.4007 | 376.0981 | #N/A | #N/A | / | / | #N/A | #N/A | #N/A | #N/A | /
1964 | 11:40 | 16.3056 | 0.215 | 136.6521 | 320.3005 | 376.0615 | #N/A | #N/A | / | / | #N/A | #N/A | #N/A | #N/A | /
1965 | 11:40 | 16.3056 | 0.2107 | 136.6786 | 320.1863 | 376.0195 | #N/A | #N/A | / | / | #N/A | #N/A | #N/A | #N/A | /
1966 | 11:40 | 16.3056 | 0.2107 | 136.6379 | 320.0618 | 375.9854 | #N/A | #N/A | / | / | #N/A | #N/A | #N/A | #N/A | /
1967 | 11:40 | 16.3056 | 0.2107 | 136.6722 | 319.9545 | 375.9942 | #N/A | #N/A | / | / | #N/A | #N/A | #N/A | #N/A | /
1968 | 11:40 | 16.3056 | 0.2107 | 136.6672 | 319.8491 | 375.9823 | #N/A | #N/A | / | / | #N/A | #N/A | #N/A | #N/A | /
1969 | 11:40 | 16.3056 | 0.2107 | 136.6812 | 319.7548 | 375.9413 | #N/A | #N/A | / | / | #N/A | #N/A | #N/A | #N/A | /
1970 | 11:40 | 16.3056 | 0.2107 | 136.7572 | 319.6368 | 375.9091 | #N/A | #N/A | / | / | #N/A | #N/A | #N/A | #N/A | /
1971 | 11:40 | 16.3056 | 0.2193 | 136.8504 | 319.5329 | 375.8647 | #N/A | #N/A | / | / | #N/A | #N/A | #N/A | #N/A | /
1972 | 11:40 | 16.3056 | 0.2236 | 136.9048 | 319.3912 | 375.8061 | #N/A | #N/A | / | / | #N/A | #N/A | #N/A | #N/A | /
1973 | 11:40 | 16.3056 | 0.2236 | 136.9605 | 319.2431 | 375.7719 | #N/A | #N/A | / | / | #N/A | #N/A | #N/A | #N/A | /
1974 | 11:40 | 16.2582 | 0.2193 | 137.0363 | 319.1119 | 375.7478 | #N/A | #N/A | / | / | #N/A | #N/A | #N/A | #N/A | /
1975 | 11:40 | 16.3056 | 0.2408 | 137.0849 | 318.9838 | 375.761 | #N/A | #N/A | / | / | #N/A | #N/A | #N/A | #N/A | /
1976 | 11:40 | 16.3056 | 0.2365 | 137.1298 | 318.8535 | 375.7182 | #N/A | #N/A | / | / | #N/A | #N/A | #N/A | #N/A | /
1977 | 11:40 | 16.3056 | 0.215 | 137.1968 | 318.7124 | 375.6582 | #N/A | #N/A | / | / | #N/A | #N/A | #N/A | #N/A | /
1978 | 11:40 | 16.3056 | 0.215 | 137.2407 | 318.5963 | 375.6017 | #N/A | #N/A | / | / | #N/A | #N/A | #N/A | #N/A | /
1979 | 11:40 | 16.3056 | 0.2193 | 137.2812 | 318.4841 | 375.5552 | #N/A | #N/A | / | / | #N/A | #N/A | #N/A | #N/A | /
1980 | 11:40 | 16.3056 | 0.2107 | 137.3484 | 318.3594 | 375.5559 | #N/A | #N/A | / | / | #N/A | #N/A | #N/A | #N/A | /
1981 | 11:40 | 16.3056 | 0.2107 | 137.3445 | 318.2247 | 375.5149 | #N/A | #N/A | / | / | #N/A | #N/A | #N/A | #N/A | /
1982 | 11:40 | 16.3056 | 0.2064 | 137.343 | 318.1026 | 375.474 | #N/A | #N/A | / | / | #N/A | #N/A | #N/A | #N/A | /
1983 | 11:40 | 16.3056 | 0.2064 | 137.3981 | 317.9709 | 375.4085 | #N/A | #N/A | / | / | #N/A | #N/A | #N/A | #N/A | /
1984 | 11:40 | 16.3056 | 0.1978 | 137.3797 | 317.8515 | 375.3813 | #N/A | #N/A | / | / | #N/A | #N/A | #N/A | #N/A | /
1985 | 11:40 | 16.3056 | 0.1978 | 137.3272 | 317.6967 | 375.3446 | #N/A | #N/A | / | / | #N/A | #N/A | #N/A | #N/A | /
1986 | 11:40 | 16.3056 | 0.1892 | 137.2741 | 317.5774 | 375.3257 | #N/A | #N/A | / | / | #N/A | #N/A | #N/A | #N/A | /
1987 | 11:40 | 16.3056 | 0.1935 | 137.3129 | 317.4614 | 375.2975 | #N/A | #N/A | / | / | #N/A | #N/A | #N/A | #N/A | /
1988 | 11:40 | 16.3056 | 0.1892 | 137.3423 | 317.3687 | 375.2757 | #N/A | #N/A | / | / | #N/A | #N/A | #N/A | #N/A | /
1989 | 11:40 | 16.3056 | 0.1892 | 137.3095 | 317.2653 | 375.2859 | #N/A | #N/A | / | / | #N/A | #N/A | #N/A | #N/A | /
1990 | 11:40 | 16.3056 | 0.1763 | 137.2326 | 317.1762 | 375.2879 | #N/A | #N/A | / | / | #N/A | #N/A | #N/A | #N/A | /
1991 | 11:40 | 16.3056 | 0.1935 | 137.199 | 317.1123 | 375.2486 | #N/A | #N/A | / | / | #N/A | #N/A | #N/A | #N/A | /
1992 | 11:40 | 16.3056 | 0.1935 | 137.22 | 317.0307 | 375.2038 | #N/A | #N/A | / | / | #N/A | #N/A | #N/A | #N/A | /
1993 | 11:40 | 16.3056 | 0.1806 | 137.2091 | 316.9627 | 375.166 | #N/A | #N/A | / | / | #N/A | #N/A | #N/A | #N/A | /
1994 | 11:40 | 16.3056 | 0.1763 | 137.1386 | 316.8967 | 375.1877 | #N/A | #N/A | / | / | #N/A | #N/A | #N/A | #N/A | /
1995 | 11:40 | 16.3056 | 0.1806 | 137.1715 | 316.8088 | 375.2069 | #N/A | #N/A | / | / | #N/A | #N/A | #N/A | #N/A | /
1996 | 11:40 | 16.2582 | 0.1849 | 137.0909 | 316.7574 | 375.1842 | #N/A | #N/A | / | / | #N/A | #N/A | #N/A | #N/A | /
1997 | 11:40 | 16.3056 | 0.1763 | 137.0946 | 316.6907 | 375.1668 | #N/A | #N/A | / | / | #N/A | #N/A | #N/A | #N/A | /
1998 | 11:40 | 16.3056 | 0.1763 | 137.0377 | 316.6191 | 375.1375 | #N/A | #N/A | / | / | #N/A | #N/A | #N/A | #N/A | /
1999 | 11:40 | 16.3056 | 0.1892 | 136.9958 | 316.5393 | 375.1013 | #N/A | #N/A | / | / | #N/A | #N/A | #N/A | #N/A | /
2000 | 11:40 | 16.3056 | 0.1892 | 137.0657 | 316.4837 | 375.0646 | #N/A | #N/A | / | / | #N/A | #N/A | #N/A | #N/A | /
2001 | 11:40 | 16.3056 | 0.1849 | 137.0283 | 316.4216 | 375.0507 | #N/A | #N/A | / | / | #N/A | #N/A | #N/A | #N/A | /
2002 | 11:40 | 16.3056 | 0.1892 | 137.0176 | 316.3357 | 374.9926 | #N/A | #N/A | / | / | #N/A | #N/A | #N/A | #N/A | /
2003 | 11:40 | 16.3056 | 0.1892 | 137.0428 | 316.2715 | 374.9534 | #N/A | #N/A | / | / | #N/A | #N/A | #N/A | #N/A | /
2004 | 11:40 | 16.3056 | 0.1935 | 136.9933 | 316.1954 | 374.886 | #N/A | #N/A | / | / | #N/A | #N/A | #N/A | #N/A | /
2005 | 11:40 | 16.3056 | 0.1935 | 137.0379 | 316.1097 | 374.8732 | #N/A | #N/A | / | / | #N/A | #N/A | #N/A | #N/A | /
2006 | 11:40 | 16.3056 | 0.1892 | 137.0782 | 316.0297 | 374.8445 | #N/A | #N/A | / | / | #N/A | #N/A | #N/A | #N/A | /
2007 | 11:40 | 16.3056 | 0.1806 | 137.0781 | 315.9371 | 374.8297 | #N/A | #N/A | / | / | #N/A | #N/A | #N/A | #N/A | /
2008 | 11:40 | 16.3056 | 0.1935 | 137.0743 | 315.8521 | 374.8192 | #N/A | #N/A | / | / | #N/A | #N/A | #N/A | #N/A | /
2009 | 11:40 | 16.3056 | 0.1849 | 137.1123 | 315.7515 | 374.8011 | #N/A | #N/A | / | / | #N/A | #N/A | #N/A | #N/A | /
2010 | 11:40 | 16.3056 | 0.1849 | 137.1333 | 315.6606 | 374.7602 | #N/A | #N/A | / | / | #N/A | #N/A | #N/A | #N/A | /
2011 | 11:41 | 16.3056 | 0.1849 | 137.1414 | 315.5736 | 374.7173 | #N/A | #N/A | / | / | #N/A | #N/A | #N/A | #N/A | /
2012 | 11:41 | 16.3056 | 0.1892 | 137.1102 | 315.4973 | 374.652 | #N/A | #N/A | / | / | #N/A | #N/A | #N/A | #N/A | /
2013 | 11:41 | 16.3056 | 0.1935 | 137.0764 | 315.4114 | 374.6033 | #N/A | #N/A | / | / | #N/A | #N/A | #N/A | #N/A | /
2014 | 11:41 | 16.3056 | 0.1978 | 137.0609 | 315.3453 | 374.543 | #N/A | #N/A | / | / | #N/A | #N/A | #N/A | #N/A | /
2015 | 11:41 | 16.3056 | 0.1935 | 136.9406 | 315.2435 | 374.505 | #N/A | #N/A | / | / | #N/A | #N/A | #N/A | #N/A | /
2016 | 11:41 | 16.3056 | 0.1935 | 136.9294 | 315.1196 | 374.4658 | #N/A | #N/A | / | / | #N/A | #N/A | #N/A | #N/A | /
2017 | 11:41 | 16.3056 | 0.1935 | 136.8424 | 315.0199 | 374.4266 | #N/A | #N/A | / | / | #N/A | #N/A | #N/A | #N/A | /
2018 | 11:41 | 16.3056 | 0.1935 | 136.8125 | 314.9405 | 374.4231 | #N/A | #N/A | / | / | #N/A | #N/A | #N/A | #N/A | /
2019 | 11:41 | 16.3056 | 0.1935 | 136.819 | 314.8558 | 374.3827 | #N/A | #N/A | / | / | #N/A | #N/A | #N/A | #N/A | /
2020 | 11:41 | 16.3056 | 0.1935 | 136.7874 | 314.7858 | 374.3437 | #N/A | #N/A | / | / | #N/A | #N/A | #N/A | #N/A | /
2021 | 11:41 | 16.3056 | 0.1935 | 136.7208 | 314.6877 | 374.2613 | #N/A | #N/A | / | / | #N/A | #N/A | #N/A | #N/A | /
2022 | 11:41 | 16.3056 | 0.1935 | 136.6783 | 314.5658 | 374.2234 | #N/A | #N/A | / | / | #N/A | #N/A | #N/A | #N/A | /
2023 | 11:41 | 16.3056 | 0.1935 | 136.6665 | 314.4657 | 374.166 | #N/A | #N/A | / | / | #N/A | #N/A | #N/A | #N/A | /
2024 | 11:41 | 16.3056 | 0.1935 | 136.7432 | 314.3868 | 374.0979 | #N/A | #N/A | / | / | #N/A | #N/A | #N/A | #N/A | /
2025 | 11:41 | 16.3056 | 0.1935 | 136.7023 | 314.3137 | 374.0257 | #N/A | #N/A | / | / | #N/A | #N/A | #N/A | #N/A | /
2026 | 11:41 | 16.3056 | 0.1935 | 136.6731 | 314.2286 | 373.9368 | #N/A | #N/A | / | / | #N/A | #N/A | #N/A | #N/A | /
2027 | 11:41 | 16.3056 | 0.1935 | 136.6223 | 314.1336 | 373.8589 | #N/A | #N/A | / | / | #N/A | #N/A | #N/A | #N/A | /
2028 | 11:41 | 16.3056 | 0.1935 | 136.5119 | 314.0328 | 373.8122 | #N/A | #N/A | / | / | #N/A | #N/A | #N/A | #N/A | /
2029 | 11:41 | 16.3056 | 0.1935 | 136.4528 | 313.9265 | 373.7191 | #N/A | #N/A | / | / | #N/A | #N/A | #N/A | #N/A | /
2030 | 11:41 | 16.3056 | 0.1935 | 136.4725 | 313.8174 | 373.6207 | #N/A | #N/A | / | / | #N/A | #N/A | #N/A | #N/A | /
2031 | 11:41 | 16.3056 | 0.1892 | 136.455 | 313.7136 | 373.5615 | #N/A | #N/A | / | / | #N/A | #N/A | #N/A | #N/A | /
2032 | 11:41 | 16.3056 | 0.1892 | 136.4451 | 313.6004 | 373.5273 | #N/A | #N/A | / | / | #N/A | #N/A | #N/A | #N/A | /
2033 | 11:41 | 16.3056 | 0.1935 | 136.4017 | 313.5077 | 373.5068 | #N/A | #N/A | / | / | #N/A | #N/A | #N/A | #N/A | /
2034 | 11:41 | 16.3056 | 0.1935 | 136.3981 | 313.4208 | 373.4846 | #N/A | #N/A | / | / | #N/A | #N/A | #N/A | #N/A | /
2035 | 11:41 | 16.3056 | 0.1935 | 136.3597 | 313.3216 | 373.4149 | #N/A | #N/A | / | / | #N/A | #N/A | #N/A | #N/A | /
2036 | 11:41 | 16.3056 | 0.1892 | 136.3542 | 313.2066 | 373.3485 | #N/A | #N/A | / | / | #N/A | #N/A | #N/A | #N/A | /
2037 | 11:41 | 16.2582 | 0.1978 | 136.3053 | 313.1261 | 373.2702 | #N/A | #N/A | / | / | #N/A | #N/A | #N/A | #N/A | /
2038 | 11:41 | 16.3056 | 0.2064 | 136.2317 | 313.03 | 373.2024 | #N/A | #N/A | / | / | #N/A | #N/A | #N/A | #N/A | /
2039 | 11:41 | 16.3056 | 0.2064 | 136.2061 | 312.9331 | 373.1345 | #N/A | #N/A | / | / | #N/A | #N/A | #N/A | #N/A | /
2040 | 11:41 | 16.3056 | 0.2064 | 136.1506 | 312.7971 | 373.0459 | #N/A | #N/A | / | / | #N/A | #N/A | #N/A | #N/A | /
2041 | 11:41 | 16.3056 | 0.215 | 136.0685 | 312.6677 | 372.9518 | #N/A | #N/A | / | / | #N/A | #N/A | #N/A | #N/A | /
2042 | 11:41 | 16.3056 | 0.2107 | 136.0951 | 312.531 | 372.8647 | #N/A | #N/A | / | / | #N/A | #N/A | #N/A | #N/A | /
2043 | 11:41 | 16.3056 | 0.2021 | 136.075 | 312.4161 | 372.7763 | #N/A | #N/A | / | / | #N/A | #N/A | #N/A | #N/A | /
2044 | 11:41 | 16.3056 | 0.2021 | 136.0313 | 312.3114 | 372.6989 | #N/A | #N/A | / | / | #N/A | #N/A | #N/A | #N/A | /
2045 | 11:41 | 16.2582 | 0.215 | 135.9773 | 312.2077 | 372.6468 | #N/A | #N/A | / | / | #N/A | #N/A | #N/A | #N/A | /
2046 | 11:41 | 16.2582 | 0.215 | 135.9451 | 312.119 | 372.5713 | #N/A | #N/A | / | / | #N/A | #N/A | #N/A | #N/A | /
2047 | 11:41 | 16.2582 | 0.215 | 135.869 | 312.0559 | 372.5628 | #N/A | #N/A | / | / | #N/A | #N/A | #N/A | #N/A | /
2048 | 11:41 | 16.2582 | 0.215 | 135.8277 | 311.9858 | 372.5373 | #N/A | #N/A | / | / | #N/A | #N/A | #N/A | #N/A | /
2049 | 11:41 | 16.2582 | 0.215 | 135.8667 | 311.9024 | 372.5099 | #N/A | #N/A | / | / | #N/A | #N/A | #N/A | #N/A | /
2050 | 11:41 | 16.2582 | 0.215 | 135.887 | 311.8551 | 372.4868 | #N/A | #N/A | / | / | #N/A | #N/A | #N/A | #N/A | /
2051 | 11:41 | 16.2582 | 0.215 | 135.8747 | 311.7888 | 372.4688 | #N/A | #N/A | / | / | #N/A | #N/A | #N/A | #N/A | /
2052 | 11:41 | 16.2582 | 0.215 | 135.8792 | 311.7235 | 372.4098 | #N/A | #N/A | / | / | #N/A | #N/A | #N/A | #N/A | /
2053 | 11:41 | 16.2582 | 0.215 | 135.8365 | 311.6631 | 372.3373 | #N/A | #N/A | / | / | #N/A | #N/A | #N/A | #N/A | /
2054 | 11:41 | 16.2582 | 0.215 | 135.8271 | 311.5908 | 372.2615 | #N/A | #N/A | / | / | #N/A | #N/A | #N/A | #N/A | /
2055 | 11:41 | 16.2582 | 0.215 | 135.831 | 311.5313 | 372.1981 | #N/A | #N/A | / | / | #N/A | #N/A | #N/A | #N/A | /
2056 | 11:41 | 16.2582 | 0.215 | 135.8057 | 311.4538 | 372.1582 | #N/A | #N/A | / | / | #N/A | #N/A | #N/A | #N/A | /
2057 | 11:41 | 16.2582 | 0.215 | 135.7697 | 311.3447 | 372.1023 | #N/A | #N/A | / | / | #N/A | #N/A | #N/A | #N/A | /
2058 | 11:41 | 16.2582 | 0.215 | 135.7584 | 311.2511 | 372.0511 | #N/A | #N/A | / | / | #N/A | #N/A | #N/A | #N/A | /
2059 | 11:41 | 16.2582 | 0.215 | 135.7565 | 311.1783 | 372.0059 | #N/A | #N/A | / | / | #N/A | #N/A | #N/A | #N/A | /
2060 | 11:41 | 16.2582 | 0.215 | 135.7385 | 311.0987 | 371.9615 | #N/A | #N/A | / | / | #N/A | #N/A | #N/A | #N/A | /
2061 | 11:41 | 16.2582 | 0.215 | 135.7581 | 311.0001 | 371.8794 | #N/A | #N/A | / | / | #N/A | #N/A | #N/A | #N/A | /
2062 | 11:41 | 16.2582 | 0.215 | 135.7477 | 310.9241 | 371.8091 | #N/A | #N/A | / | / | #N/A | #N/A | #N/A | #N/A | /
2063 | 11:41 | 16.2582 | 0.215 | 135.7313 | 310.8808 | 371.7301 | #N/A | #N/A | / | / | #N/A | #N/A | #N/A | #N/A | /
2064 | 11:41 | 16.2582 | 0.215 | 135.7946 | 310.8063 | 371.6357 | #N/A | #N/A | / | / | #N/A | #N/A | #N/A | #N/A | /
2065 | 11:41 | 16.2582 | 0.215 | 135.822 | 310.7341 | 371.5559 | #N/A | #N/A | / | / | #N/A | #N/A | #N/A | #N/A | /
2066 | 11:41 | 16.2582 | 0.215 | 135.8801 | 310.6587 | 371.4897 | #N/A | #N/A | / | / | #N/A | #N/A | #N/A | #N/A | /
2067 | 11:41 | 16.2582 | 0.215 | 135.9125 | 310.568 | 371.405 | #N/A | #N/A | / | / | #N/A | #N/A | #N/A | #N/A | /
2068 | 11:41 | 16.2582 | 0.215 | 135.8943 | 310.4771 | 371.3415 | #N/A | #N/A | / | / | #N/A | #N/A | #N/A | #N/A | /
2069 | 11:41 | 16.2582 | 0.215 | 135.9051 | 310.3799 | 371.2116 | 2.675 | 17.2 | 734 | 50 | #N/A | #N/A | #N/A | #N/A | /
2070 | 11:41 | 16.2582 | 0.215 | 135.9327 | 310.2943 | 371.131 | 2.675 | 17.2 | 734 | 50 | #N/A | #N/A | #N/A | #N/A | /
2071 | 11:42 | 16.2582 | 0.215 | 135.948 | 310.2166 | 371.0659 | 2.675 | 17.2 | 734 | 50 | #N/A | #N/A | #N/A | #N/A | /
2072 | 11:42 | 16.2582 | 0.215 | 135.9504 | 310.1429 | 370.9997 | 2.675 | 17.2 | 734 | 50 | #N/A | #N/A | #N/A | #N/A | /
2073 | 11:42 | 16.2582 | 0.215 | 135.9562 | 310.0725 | 370.9511 | 2.675 | 17.2 | 734 | 50 | #N/A | #N/A | #N/A | #N/A | /
2074 | 11:42 | 16.2582 | 0.215 | 135.8978 | 309.9927 | 370.89 | 2.675 | 17.2 | 734 | 50 | #N/A | #N/A | #N/A | #N/A | /
2075 | 11:42 | 16.2582 | 0.215 | 135.8743 | 309.9197 | 370.8135 | 2.675 | 17.2 | 734 | 50 | #N/A | #N/A | #N/A | #N/A | /
2076 | 11:42 | 16.2582 | 0.215 | 135.8629 | 309.8316 | 370.736 | 2.675 | 17.2 | 734 | 50 | #N/A | #N/A | #N/A | #N/A | /
2077 | 11:42 | 16.2582 | 0.215 | 135.8585 | 309.7632 | 370.6379 | 2.675 | 17.2 | 734 | 50 | #N/A | #N/A | #N/A | #N/A | /
2078 | 11:42 | 16.2582 | 0.215 | 135.8859 | 309.7064 | 370.5648 | 2.675 | 17.2 | 734 | 50 | #N/A | #N/A | #N/A | #N/A | /
2079 | 11:42 | 16.2582 | 0.215 | 135.8897 | 309.6389 | 370.5029 | 2.675 | 17.2 | 734 | 50 | #N/A | #N/A | #N/A | #N/A | /
2080 | 11:42 | 16.2582 | 0.215 | 135.8909 | 309.5726 | 370.399 | 2.675 | 17.2 | 734 | 50 | #N/A | #N/A | #N/A | #N/A | /
2081 | 11:42 | 16.2582 | 0.215 | 135.9488 | 309.5151 | 370.2995 | 2.675 | 17.2 | 734 | 50 | #N/A | #N/A | #N/A | #N/A | /
2082 | 11:42 | 16.2582 | 0.215 | 135.9335 | 309.4243 | 370.193 | 2.675 | 17.2 | 734 | 50 | #N/A | #N/A | #N/A | #N/A | /
2083 | 11:42 | 16.2582 | 0.215 | 135.9298 | 309.3089 | 370.1026 | 2.675 | 17.2 | 734 | 50 | #N/A | #N/A | #N/A | #N/A | /
2084 | 11:42 | 16.2582 | 0.215 | 135.9278 | 309.1995 | 369.9869 | 2.675 | 17.2 | 734 | 50 | #N/A | #N/A | #N/A | #N/A | /
2085 | 11:42 | 16.2582 | 0.215 | 135.9381 | 309.1141 | 369.9083 | 2.675 | 17.2 | 734 | 50 | #N/A | #N/A | #N/A | #N/A | /
2086 | 11:42 | 16.2582 | 0.215 | 135.9176 | 308.9979 | 369.8197 | 2.675 | 17.2 | 734 | 50 | #N/A | #N/A | #N/A | #N/A | /
2087 | 11:42 | 16.2582 | 0.215 | 135.8769 | 308.9001 | 369.7495 | 2.675 | 17.2 | 734 | 50 | #N/A | #N/A | #N/A | #N/A | /
2088 | 11:42 | 16.2582 | 0.215 | 135.9135 | 308.8049 | 369.6958 | 2.675 | 17.2 | 734 | 50 | #N/A | #N/A | #N/A | #N/A | /
2089 | 11:42 | 16.2582 | 0.215 | 135.8681 | 308.7023 | 369.5939 | 2.675 | 17.2 | 734 | 50 | #N/A | #N/A | #N/A | #N/A | /
2090 | 11:42 | 16.2582 | 0.215 | 135.9042 | 308.5839 | 369.4877 | 2.675 | 17.2 | 734 | 50 | #N/A | #N/A | #N/A | #N/A | /
2091 | 11:42 | 16.3056 | 0.1677 | 135.8833 | 308.4737 | 369.4131 | 2.675 | 17.2 | 734 | 50 | #N/A | #N/A | #N/A | #N/A | /
2092 | 11:42 | 16.3056 | 0.1677 | 135.8765 | 308.3686 | 369.3138 | 2.675 | 17.2 | 734 | 50 | #N/A | #N/A | #N/A | #N/A | /
2093 | 11:42 | 16.3056 | 0.1677 | 135.916 | 308.2625 | 369.227 | 2.675 | 17.2 | 734 | 50 | #N/A | #N/A | #N/A | #N/A | /
2094 | 11:42 | 16.3056 | 0.1677 | 135.9257 | 308.139 | 369.1182 | 2.675 | 17.2 | 734 | 50 | #N/A | #N/A | #N/A | #N/A | /
2095 | 11:42 | 16.3056 | 0.1634 | 135.9463 | 308.0536 | 369.0201 | 2.675 | 17.2 | 734 | 50 | #N/A | #N/A | #N/A | #N/A | /
2096 | 11:42 | 16.3056 | 0.1978 | 135.9125 | 307.9378 | 368.9327 | 2.675 | 17.2 | 734 | 50 | #N/A | #N/A | #N/A | #N/A | /
2097 | 11:42 | 16.3056 | 0.2021 | 135.9267 | 307.8289 | 368.8619 | 2.675 | 17.2 | 734 | 50 | #N/A | #N/A | #N/A | #N/A | /
2098 | 11:42 | 16.3056 | 0.2021 | 135.916 | 307.7716 | 368.8014 | 2.675 | 17.2 | 734 | 50 | #N/A | #N/A | #N/A | #N/A | /
2099 | 11:42 | 16.3056 | 0.1892 | 135.8869 | 307.7195 | 368.775 | 2.675 | 17.2 | 734 | 50 | #N/A | #N/A | #N/A | #N/A | /
2100 | 11:42 | 16.3056 | 0.1763 | 135.9256 | 307.684 | 368.7011 | 2.675 | 17.2 | 734 | 50 | #N/A | #N/A | #N/A | #N/A | /
2101 | 11:42 | 16.3056 | 0.1591 | 135.9845 | 307.6416 | 368.6677 | 2.675 | 17.2 | 734 | 50 | #N/A | #N/A | #N/A | #N/A | /
2102 | 11:42 | 16.3056 | 0.1591 | 136.0227 | 307.594 | 368.6033 | 2.675 | 17.2 | 734 | 50 | #N/A | #N/A | #N/A | #N/A | /
2103 | 11:42 | 16.3056 | 0.1548 | 136.0241 | 307.5462 | 368.5243 | 2.675 | 17.2 | 734 | 50 | #N/A | #N/A | #N/A | #N/A | /
2104 | 11:42 | 16.3056 | 0.172 | 135.9963 | 307.5153 | 368.4539 | 2.675 | 17.2 | 734 | 50 | #N/A | #N/A | #N/A | #N/A | /
2105 | 11:42 | 16.3056 | 0.1763 | / | / | / | 2.675 | 17.2 | 734 | 50 | #N/A | #N/A | #N/A | #N/A | /
2106 | 11:42 | 16.3056 | 0.1763 | / | / | / | 2.675 | 17.2 | 734 | 50 | #N/A | #N/A | #N/A | #N/A | /
2107 | 11:42 | 16.3056 | 0.1677 | / | / | / | 2.675 | 17.2 | 734 | 50 | #N/A | #N/A | #N/A | #N/A | /
2108 | 11:42 | 16.3056 | 0.1677 | / | / | / | 2.675 | 17.2 | 734 | 50 | #N/A | #N/A | #N/A | #N/A | /
2109 | 11:42 | 16.3056 | 0.1763 | / | / | / | 2.675 | 17.2 | 734 | 50 | #N/A | #N/A | #N/A | #N/A | /
2110 | 11:42 | 16.3056 | 0.1634 | / | / | / | 2.675 | 17.2 | 734 | 50 | #N/A | #N/A | #N/A | #N/A | /
2111 | 11:42 | 16.3056 | 0.1634 | / | / | / | 2.675 | 17.2 | 734 | 50 | #N/A | #N/A | #N/A | #N/A | /
2112 | 11:42 | 16.3056 | 0.1634 | / | / | / | 2.675 | 17.2 | 734 | 50 | #N/A | #N/A | #N/A | #N/A | /
2113 | 11:42 | 16.3056 | 0.1634 | / | / | / | 2.675 | 17.2 | 734 | 50 | #N/A | #N/A | #N/A | #N/A | /
2114 | 11:42 | 16.3056 | 0.1892 | / | / | / | 2.675 | 17.2 | 734 | 50 | #N/A | #N/A | #N/A | #N/A | /
2115 | 11:42 | 16.3056 | 0.1892 | / | / | / | 2.675 | 17.2 | 734 | 50 | #N/A | #N/A | #N/A | #N/A | /
2116 | 11:42 | 16.3056 | 0.1548 | / | / | / | 2.675 | 17.2 | 734 | 50 | #N/A | #N/A | #N/A | #N/A | /
2117 | 11:42 | 16.3056 | 0.1591 | / | / | / | 2.675 | 17.2 | 734 | 50 | #N/A | #N/A | #N/A | #N/A | /
2118 | 11:42 | 16.3056 | 0.1505 | / | / | / | 2.675 | 17.2 | 734 | 50 | #N/A | #N/A | #N/A | #N/A | /
2119 | 11:42 | 16.3056 | 0.1505 | / | / | / | 2.675 | 17.2 | 734 | 50 | #N/A | #N/A | #N/A | #N/A | /
2120 | 11:42 | 16.3056 | 0.1333 | / | / | / | 2.675 | 17.2 | 734 | 50 | #N/A | #N/A | #N/A | #N/A | /
2121 | 11:42 | 16.3056 | 0.1333 | / | / | / | 2.675 | 17.2 | 734 | 50 | #N/A | #N/A | #N/A | #N/A | /
2122 | 11:42 | 16.3056 | 0.1634 | / | / | / | 2.675 | 17.2 | 734 | 50 | #N/A | #N/A | #N/A | #N/A | /
2123 | 11:42 | 16.3056 | 0.172 | / | / | / | 2.675 | 17.2 | 734 | 50 | #N/A | #N/A | #N/A | #N/A | /
2124 | 11:42 | 16.3056 | 0.172 | / | / | / | 2.675 | 17.2 | 734 | 50 | #N/A | #N/A | #N/A | #N/A | /
2125 | 11:42 | 16.3056 | 0.172 | / | / | / | 2.675 | 17.2 | 734 | 50 | #N/A | #N/A | #N/A | #N/A | /
2126 | 11:42 | 16.3056 | 0.1763 | / | / | / | 2.675 | 17.2 | 734 | 50 | #N/A | #N/A | #N/A | #N/A | /
2127 | 11:42 | 16.3056 | 0.1677 | / | / | / | 2.675 | 17.2 | 734 | 50 | #N/A | #N/A | #N/A | #N/A | /
2128 | 11:42 | 16.3056 | 0.1677 | / | / | / | 2.675 | 17.2 | 734 | 50 | #N/A | #N/A | #N/A | #N/A | /
2129 | 11:42 | 16.3056 | 0.1677 | / | / | / | 2.675 | 17.2 | 734 | 50 | #N/A | #N/A | #N/A | #N/A | /
2130 | 11:42 | 16.3056 | 0.1677 | / | / | / | #N/A | #N/A | / | / | #N/A | #N/A | #N/A | #N/A | /
2131 | 11:43 | 16.3056 | 0.1677 | / | / | / | #N/A | #N/A | / | / | #N/A | #N/A | #N/A | #N/A | /
2132 | 11:43 | 16.3056 | 0.2236 | / | / | / | #N/A | #N/A | / | / | #N/A | #N/A | #N/A | #N/A | /
2133 | 11:43 | 16.3056 | 0.215 | / | / | / | #N/A | #N/A | / | / | #N/A | #N/A | #N/A | #N/A | /
2134 | 11:43 | 16.3056 | 0.215 | / | / | / | #N/A | #N/A | / | / | #N/A | #N/A | #N/A | #N/A | /
2135 | 11:43 | 16.3056 | 0.2193 | / | / | / | #N/A | #N/A | / | / | #N/A | #N/A | #N/A | #N/A | /
2136 | 11:43 | 16.3056 | 0.215 | / | / | / | #N/A | #N/A | / | / | #N/A | #N/A | #N/A | #N/A | /
2137 | 11:43 | 16.3056 | 0.215 | / | / | / | #N/A | #N/A | / | / | #N/A | #N/A | #N/A | #N/A | /
2138 | 11:43 | 16.3056 | 0.1763 | / | / | / | #N/A | #N/A | / | / | #N/A | #N/A | #N/A | #N/A | /
2139 | 11:43 | 16.3056 | 0.1677 | / | / | / | #N/A | #N/A | / | / | #N/A | #N/A | #N/A | #N/A | /
2140 | 11:43 | 16.3056 | 0.1677 | / | / | / | #N/A | #N/A | / | / | #N/A | #N/A | #N/A | #N/A | /
2141 | 11:43 | 16.3056 | 0.172 | / | / | / | #N/A | #N/A | / | / | #N/A | #N/A | #N/A | #N/A | /
2142 | 11:43 | 16.3056 | 0.172 | / | / | / | #N/A | #N/A | / | / | #N/A | #N/A | #N/A | #N/A | /
2143 | 11:43 | 16.3056 | 0.1763 | / | / | / | #N/A | #N/A | / | / | #N/A | #N/A | #N/A | #N/A | /
2144 | 11:43 | 16.3056 | 0.1548 | / | / | / | #N/A | #N/A | / | / | #N/A | #N/A | #N/A | #N/A | /
2145 | 11:43 | 16.3056 | 0.1548 | / | / | / | #N/A | #N/A | / | / | #N/A | #N/A | #N/A | #N/A | /
2146 | 11:43 | 16.3056 | 0.1548 | / | / | / | #N/A | #N/A | / | / | #N/A | #N/A | #N/A | #N/A | /
2147 | 11:43 | 16.3056 | 0.1591 | / | / | / | #N/A | #N/A | / | / | #N/A | #N/A | #N/A | #N/A | /
2148 | 11:43 | 16.3056 | 0.1591 | / | / | / | #N/A | #N/A | / | / | #N/A | #N/A | #N/A | #N/A | /
2149 | 11:43 | 16.3056 | 0.1591 | / | / | / | #N/A | #N/A | / | / | #N/A | #N/A | #N/A | #N/A | /
2150 | 11:43 | 16.3056 | 0.1548 | / | / | / | #N/A | #N/A | / | / | #N/A | #N/A | #N/A | #N/A | /
2151 | 11:43 | 16.3056 | 0.1505 | / | / | / | #N/A | #N/A | / | / | #N/A | #N/A | #N/A | #N/A | /
2152 | 11:43 | 16.3056 | 0.1505 | / | / | / | #N/A | #N/A | / | / | #N/A | #N/A | #N/A | #N/A | /
2153 | 11:43 | 16.3056 | 0.1505 | / | / | / | #N/A | #N/A | / | / | #N/A | #N/A | #N/A | #N/A | /
2154 | 11:43 | 16.3056 | 0.1763 | / | / | / | #N/A | #N/A | / | / | #N/A | #N/A | #N/A | #N/A | /
2155 | 11:43 | 16.3056 | 0.1505 | / | / | / | #N/A | #N/A | / | / | #N/A | #N/A | #N/A | #N/A | /
2156 | 11:43 | 16.3056 | 0.1505 | / | / | / | #N/A | #N/A | / | / | #N/A | #N/A | #N/A | #N/A | /
2157 | 11:43 | 16.3056 | 0.1677 | / | / | / | #N/A | #N/A | / | / | #N/A | #N/A | #N/A | #N/A | /
2158 | 11:43 | 16.3056 | 0.1677 | / | / | / | #N/A | #N/A | / | / | #N/A | #N/A | #N/A | #N/A | /
2159 | 11:43 | 16.3056 | 0.1634 | / | / | / | #N/A | #N/A | / | / | #N/A | #N/A | #N/A | #N/A | /
2160 | 11:43 | 16.3056 | 0.1634 | / | / | / | #N/A | #N/A | / | / | #N/A | #N/A | #N/A | #N/A | /
2161 | 11:43 | 16.3056 | 0.1892 | / | / | / | #N/A | #N/A | / | / | #N/A | #N/A | #N/A | #N/A | /
2162 | 11:43 | 16.3056 | 0.1806 | / | / | / | #N/A | #N/A | / | / | #N/A | #N/A | #N/A | #N/A | /
2163 | 11:43 | 16.3056 | 0.1806 | / | / | / | #N/A | #N/A | / | / | #N/A | #N/A | #N/A | #N/A | /
2164 | 11:43 | 16.3056 | 0.1591 | / | / | / | #N/A | #N/A | / | / | #N/A | #N/A | #N/A | #N/A | /
2165 | 11:43 | 16.3056 | 0.1591 | / | / | / | #N/A | #N/A | / | / | #N/A | #N/A | #N/A | #N/A | /
2166 | 11:43 | 16.3056 | 0.1591 | / | / | / | #N/A | #N/A | / | / | #N/A | #N/A | #N/A | #N/A | /
2167 | 11:43 | 16.3056 | 0.1591 | / | / | / | #N/A | #N/A | / | / | #N/A | #N/A | #N/A | #N/A | /
2168 | 11:43 | 16.3056 | 0.1591 | / | / | / | #N/A | #N/A | / | / | #N/A | #N/A | #N/A | #N/A | /
2169 | 11:43 | 16.3056 | 0.1591 | / | / | / | #N/A | #N/A | / | / | #N/A | #N/A | #N/A | #N/A | /
2170 | 11:43 | 16.3056 | 0.1591 | / | / | / | #N/A | #N/A | / | / | #N/A | #N/A | #N/A | #N/A | /
2171 | 11:43 | 16.3056 | 0.1591 | / | / | / | #N/A | #N/A | / | / | #N/A | #N/A | #N/A | #N/A | /
2172 | 11:43 | 16.3056 | 0.1591 | / | / | / | #N/A | #N/A | / | / | #N/A | #N/A | #N/A | #N/A | /
2173 | 11:43 | 16.3056 | 0.1591 | / | / | / | #N/A | #N/A | / | / | #N/A | #N/A | #N/A | #N/A | /
2174 | 11:43 | 16.3056 | 0.1591 | / | / | / | #N/A | #N/A | / | / | #N/A | #N/A | #N/A | #N/A | /
2175 | 11:43 | 16.3056 | 0.1591 | / | / | / | #N/A | #N/A | / | / | #N/A | #N/A | #N/A | #N/A | /
2176 | 11:43 | 16.3056 | 0.1591 | / | / | / | #N/A | #N/A | / | / | #N/A | #N/A | #N/A | #N/A | /
2177 | 11:43 | 16.3056 | 0.1591 | / | / | / | #N/A | #N/A | / | / | #N/A | #N/A | #N/A | #N/A | /
2178 | 11:43 | 16.3056 | 0.1591 | / | / | / | #N/A | #N/A | / | / | #N/A | #N/A | #N/A | #N/A | /
2179 | 11:43 | 16.3056 | 0.1591 | / | / | / | #N/A | #N/A | / | / | #N/A | #N/A | #N/A | #N/A | /
2180 | 11:43 | 16.3056 | 0.1591 | / | / | / | #N/A | #N/A | / | / | #N/A | #N/A | #N/A | #N/A | /
2181 | 11:43 | 16.3056 | 0.1591 | / | / | / | #N/A | #N/A | / | / | #N/A | #N/A | #N/A | #N/A | /
2182 | 11:43 | 16.3056 | 0.1591 | / | / | / | #N/A | #N/A | / | / | #N/A | #N/A | #N/A | #N/A | /
2183 | 11:43 | 16.3056 | 0.1591 | / | / | / | #N/A | #N/A | / | / | #N/A | #N/A | #N/A | #N/A | /
2184 | 11:43 | 16.3056 | 0.1591 | / | / | / | #N/A | #N/A | / | / | #N/A | #N/A | #N/A | #N/A | /
2185 | 11:43 | 16.3056 | 0.1591 | / | / | / | #N/A | #N/A | / | / | #N/A | #N/A | #N/A | #N/A | /
2186 | 11:43 | 16.3056 | 0.1591 | / | / | / | #N/A | #N/A | / | / | #N/A | #N/A | #N/A | #N/A | /
2187 | 11:43 | 16.3056 | 0.1591 | / | / | / | #N/A | #N/A | / | / | #N/A | #N/A | #N/A | #N/A | /
2188 | 11:43 | 16.3056 | 0.1591 | / | / | / | #N/A | #N/A | / | / | #N/A | #N/A | #N/A | #N/A | /
2189 | 11:43 | 16.3056 | 0.1591 | / | / | / | #N/A | #N/A | / | / | #N/A | #N/A | #N/A | #N/A | /
2190 | 11:43 | 16.3056 | 0.1591 | / | / | / | #N/A | #N/A | / | / | #N/A | #N/A | #N/A | #N/A | /
2191 | 11:44 | 16.3056 | 0.1591 | / | / | / | #N/A | #N/A | / | / | #N/A | #N/A | #N/A | #N/A | /
2192 | 11:44 | 16.3056 | 0.1591 | / | / | / | #N/A | #N/A | / | / | #N/A | #N/A | #N/A | #N/A | /
2193 | 11:44 | 16.3056 | 0.1591 | / | / | / | #N/A | #N/A | / | / | #N/A | #N/A | #N/A | #N/A | /
2194 | 11:44 | 16.3056 | 0.1591 | / | / | / | #N/A | #N/A | / | / | #N/A | #N/A | #N/A | #N/A | /
2195 | 11:44 | 16.3056 | 0.1591 | / | / | / | #N/A | #N/A | / | / | #N/A | #N/A | #N/A | #N/A | /
2196 | 11:44 | 16.3056 | 0.1591 | / | / | / | #N/A | #N/A | / | / | #N/A | #N/A | #N/A | #N/A | /
2197 | 11:44 | 16.3056 | 0.1591 | / | / | / | #N/A | #N/A | / | / | #N/A | #N/A | #N/A | #N/A | /
2198 | 11:44 | 16.3056 | 0.1591 | / | / | / | #N/A | #N/A | / | / | #N/A | #N/A | #N/A | #N/A | /
2199 | 11:44 | 16.3056 | 0.1591 | / | / | / | #N/A | #N/A | / | / | #N/A | #N/A | #N/A | #N/A | /
2200 | 11:44 | 16.3056 | 0.1591 | / | / | / | #N/A | #N/A | / | / | #N/A | #N/A | #N/A | #N/A | /
2201 | 11:44 | 16.3056 | 0.1591 | / | / | / | #N/A | #N/A | / | / | #N/A | #N/A | #N/A | #N/A | /
2202 | 11:44 | 16.3056 | 0.1591 | / | / | / | #N/A | #N/A | / | / | #N/A | #N/A | #N/A | #N/A | /
2203 | 11:44 | 16.3056 | 0.1591 | / | / | / | #N/A | #N/A | / | / | #N/A | #N/A | #N/A | #N/A | /
2204 | 11:44 | 16.3056 | 0.1591 | / | / | / | #N/A | #N/A | / | / | #N/A | #N/A | #N/A | #N/A | /
2205 | 11:44 | 16.3056 | 0.1591 | / | / | / | #N/A | #N/A | / | / | #N/A | #N/A | #N/A | #N/A | /
2206 | 11:44 | 16.3056 | 0.1591 | / | / | / | #N/A | #N/A | / | / | #N/A | #N/A | #N/A | #N/A | /
2207 | 11:44 | 16.3056 | 0.1591 | / | / | / | #N/A | #N/A | / | / | #N/A | #N/A | #N/A | #N/A | /
2208 | 11:44 | 16.3056 | 0.1591 | / | / | / | #N/A | #N/A | / | / | #N/A | #N/A | #N/A | #N/A | /
2209 | 11:44 | 16.3056 | 0.1591 | / | / | / | #N/A | #N/A | / | / | #N/A | #N/A | #N/A | #N/A | /
2210 | 11:44 | 16.3056 | 0.1591 | / | / | / | #N/A | #N/A | / | / | #N/A | #N/A | #N/A | #N/A | /
2211 | 11:44 | 16.3056 | 0.1333 | / | / | / | #N/A | #N/A | / | / | #N/A | #N/A | #N/A | #N/A | /
2212 | 11:44 | 16.3056 | 0.1333 | / | / | / | #N/A | #N/A | / | / | #N/A | #N/A | #N/A | #N/A | /
2213 | 11:44 | 16.3056 | 0.1333 | / | / | / | #N/A | #N/A | / | / | #N/A | #N/A | #N/A | #N/A | /
2214 | 11:44 | 16.3056 | 0.129 | / | / | / | #N/A | #N/A | / | / | #N/A | #N/A | #N/A | #N/A | /
2215 | 11:44 | 16.3056 | 0.129 | / | / | / | #N/A | #N/A | / | / | #N/A | #N/A | #N/A | #N/A | /
2216 | 11:44 | 16.3056 | 0.1333 | / | / | / | #N/A | #N/A | / | / | #N/A | #N/A | #N/A | #N/A | /
2217 | 11:44 | 16.3056 | 0.1333 | / | / | / | #N/A | #N/A | / | / | #N/A | #N/A | #N/A | #N/A | /
2218 | 11:44 | 16.2582 | 0.1333 | / | / | / | #N/A | #N/A | / | / | #N/A | #N/A | #N/A | #N/A | /
2219 | 11:44 | 16.2582 | 0.1333 | / | / | / | #N/A | #N/A | / | / | #N/A | #N/A | #N/A | #N/A | /
2220 | 11:44 | 16.3056 | 0.1333 | / | / | / | #N/A | #N/A | / | / | #N/A | #N/A | #N/A | #N/A | /
2221 | 11:44 | 16.3056 | 0.1333 | / | / | / | #N/A | #N/A | / | / | #N/A | #N/A | #N/A | #N/A | /
2222 | 11:44 | 16.3056 | 0.1247 | / | / | / | #N/A | #N/A | / | / | #N/A | #N/A | #N/A | #N/A | /
2223 | 11:44 | 16.3056 | 0.1247 | / | / | / | #N/A | #N/A | / | / | #N/A | #N/A | #N/A | #N/A | /
2224 | 11:44 | 16.3056 | 0.1247 | / | / | / | #N/A | #N/A | / | / | #N/A | #N/A | #N/A | #N/A | /
2225 | 11:44 | 16.3056 | 0.1247 | / | / | / | #N/A | #N/A | / | / | #N/A | #N/A | #N/A | #N/A | /
2226 | 11:44 | 16.3056 | 0.129 | / | / | / | #N/A | #N/A | / | / | #N/A | #N/A | #N/A | #N/A | /
2227 | 11:44 | 16.3056 | 0.1677 | / | / | / | #N/A | #N/A | / | / | #N/A | #N/A | #N/A | #N/A | /
2228 | 11:44 | 16.3056 | 0.1677 | / | / | / | #N/A | #N/A | / | / | #N/A | #N/A | #N/A | #N/A | /
2229 | 11:44 | 16.3056 | 0.1634 | / | / | / | #N/A | #N/A | / | / | #N/A | #N/A | #N/A | #N/A | /
2230 | 11:44 | 16.3056 | 0.1677 | / | / | / | #N/A | #N/A | / | / | #N/A | #N/A | #N/A | #N/A | /
2231 | 11:44 | 16.3056 | 0.172 | / | / | / | #N/A | #N/A | / | / | #N/A | #N/A | #N/A | #N/A | /
2232 | 11:44 | 16.3056 | 0.1677 | / | / | / | #N/A | #N/A | / | / | #N/A | #N/A | #N/A | #N/A | /
2233 | 11:44 | 16.3056 | 0.172 | / | / | / | #N/A | #N/A | / | / | #N/A | #N/A | #N/A | #N/A | /
2234 | 11:44 | 16.3056 | 0.1634 | / | / | / | #N/A | #N/A | / | / | #N/A | #N/A | #N/A | #N/A | /
2235 | 11:44 | 16.3056 | 0.1634 | / | / | / | #N/A | #N/A | / | / | #N/A | #N/A | #N/A | #N/A | /
2236 | 11:44 | 16.3056 | 0.1591 | / | / | / | #N/A | #N/A | / | / | #N/A | #N/A | #N/A | #N/A | /
2237 | 11:44 | 16.3056 | 0.1634 | / | / | / | #N/A | #N/A | / | / | #N/A | #N/A | #N/A | #N/A | /
2238 | 11:44 | 16.3056 | 0.1634 | / | / | / | #N/A | #N/A | / | / | #N/A | #N/A | #N/A | #N/A | /
2239 | 11:44 | 16.3056 | 0.1505 | / | / | / | #N/A | #N/A | / | / | #N/A | #N/A | #N/A | #N/A | /
2240 | 11:44 | 16.3056 | 0.1462 | / | / | / | #N/A | #N/A | / | / | #N/A | #N/A | #N/A | #N/A | /
2241 | 11:44 | 16.3056 | 0.1548 | / | / | / | #N/A | #N/A | / | / | #N/A | #N/A | #N/A | #N/A | /
2242 | 11:44 | 16.3056 | 0.1505 | / | / | / | #N/A | #N/A | / | / | #N/A | #N/A | #N/A | #N/A | /
2243 | 11:44 | 16.3056 | 0.1591 | / | / | / | #N/A | #N/A | / | / | #N/A | #N/A | #N/A | #N/A | /
2244 | 11:44 | 16.3056 | 0.1591 | / | / | / | #N/A | #N/A | / | / | #N/A | #N/A | #N/A | #N/A | /
2245 | 11:44 | 16.3056 | 0.1591 | / | / | / | #N/A | #N/A | / | / | #N/A | #N/A | #N/A | #N/A | /
2246 | 11:44 | 16.3056 | 0.1548 | / | / | / | #N/A | #N/A | / | / | #N/A | #N/A | #N/A | #N/A | /
2247 | 11:44 | 16.3056 | 0.1462 | / | / | / | #N/A | #N/A | / | / | #N/A | #N/A | #N/A | #N/A | /
2248 | 11:44 | 16.3056 | 0.1462 | / | / | / | #N/A | #N/A | / | / | #N/A | #N/A | #N/A | #N/A | /
2249 | 11:44 | 16.3056 | 0.1419 | / | / | / | #N/A | #N/A | / | / | #N/A | #N/A | #N/A | #N/A | /
2250 | 11:44 | 16.3056 | 0.1591 | / | / | / | #N/A | #N/A | / | / | #N/A | #N/A | #N/A | #N/A | /
2251 | 11:45 | 16.3056 | 0.1634 | / | / | / | #N/A | #N/A | / | / | #N/A | #N/A | #N/A | #N/A | /
2252 | 11:45 | 16.3056 | 0.1634 | / | / | / | #N/A | #N/A | / | / | #N/A | #N/A | #N/A | #N/A | /
2253 | 11:45 | 16.3056 | 0.1763 | / | / | / | #N/A | #N/A | / | / | #N/A | #N/A | #N/A | #N/A | /
2254 | 11:45 | 16.3056 | 0.1763 | / | / | / | #N/A | #N/A | / | / | #N/A | #N/A | #N/A | #N/A | /
2255 | 11:45 | 16.3056 | 0.172 | / | / | / | #N/A | #N/A | / | / | #N/A | #N/A | #N/A | #N/A | /
2256 | 11:45 | 16.3056 | 0.1462 | / | / | / | #N/A | #N/A | / | / | #N/A | #N/A | #N/A | #N/A | /
2257 | 11:45 | 16.3056 | 0.1462 | / | / | / | #N/A | #N/A | / | / | #N/A | #N/A | #N/A | #N/A | /
2258 | 11:45 | 16.3056 | 0.1419 | / | / | / | #N/A | #N/A | / | / | #N/A | #N/A | #N/A | #N/A | /
2259 | 11:45 | 16.3056 | 0.1505 | / | / | / | #N/A | #N/A | / | / | #N/A | #N/A | #N/A | #N/A | /
2260 | 11:45 | 16.3056 | 0.1763 | / | / | / | #N/A | #N/A | / | / | #N/A | #N/A | #N/A | #N/A | /
2261 | 11:45 | 16.3056 | 0.1763 | / | / | / | #N/A | #N/A | / | / | #N/A | #N/A | #N/A | #N/A | /
2262 | 11:45 | 16.3056 | 0.1634 | / | / | / | #N/A | #N/A | / | / | #N/A | #N/A | #N/A | #N/A | /
2263 | 11:45 | 16.3056 | 0.1591 | / | / | / | #N/A | #N/A | / | / | #N/A | #N/A | #N/A | #N/A | /
2264 | 11:45 | 16.3056 | 0.1591 | / | / | / | #N/A | #N/A | / | / | #N/A | #N/A | #N/A | #N/A | /
2265 | 11:45 | 16.3056 | 0.1591 | / | / | / | #N/A | #N/A | / | / | #N/A | #N/A | #N/A | #N/A | /
2266 | 11:45 | 16.3056 | 0.1591 | / | / | / | #N/A | #N/A | / | / | #N/A | #N/A | #N/A | #N/A | /
2267 | 11:45 | 16.3056 | 0.1505 | / | / | / | #N/A | #N/A | / | / | #N/A | #N/A | #N/A | #N/A | /
2268 | 11:45 | 16.3056 | 0.1548 | / | / | / | #N/A | #N/A | / | / | #N/A | #N/A | #N/A | #N/A | /
2269 | 11:45 | 16.3056 | 0.1548 | / | / | / | #N/A | #N/A | / | / | #N/A | #N/A | #N/A | #N/A | /
2270 | 11:45 | 16.3056 | 0.1376 | / | / | / | #N/A | #N/A | / | / | #N/A | #N/A | #N/A | #N/A | /
2271 | 11:45 | 16.3056 | 0.1376 | / | / | / | #N/A | #N/A | / | / | #N/A | #N/A | #N/A | #N/A | /
2272 | 11:45 | 16.3056 | 0.1462 | / | / | / | #N/A | #N/A | / | / | #N/A | #N/A | #N/A | #N/A | /
2273 | 11:45 | 16.3056 | 0.1462 | / | / | / | #N/A | #N/A | / | / | #N/A | #N/A | #N/A | #N/A | /
2274 | 11:45 | 16.3056 | 0.1462 | / | / | / | #N/A | #N/A | / | / | #N/A | #N/A | #N/A | #N/A | /
2275 | 11:45 | 16.3056 | 0.1419 | / | / | / | #N/A | #N/A | / | / | #N/A | #N/A | #N/A | #N/A | /
2276 | 11:45 | 16.3056 | 0.1419 | / | / | / | #N/A | #N/A | / | / | #N/A | #N/A | #N/A | #N/A | /
2277 | 11:45 | 16.3056 | 0.1376 | / | / | / | #N/A | #N/A | / | / | #N/A | #N/A | #N/A | #N/A | /
2278 | 11:45 | 16.3056 | 0.1505 | / | / | / | #N/A | #N/A | / | / | #N/A | #N/A | #N/A | #N/A | /
2279 | 11:45 | 16.3056 | 0.1548 | / | / | / | #N/A | #N/A | / | / | #N/A | #N/A | #N/A | #N/A | /
2280 | 11:45 | 16.3056 | 0.1419 | / | / | / | #N/A | #N/A | / | / | #N/A | #N/A | #N/A | #N/A | /
2281 | 11:45 | 16.3056 | 0.1505 | / | / | / | #N/A | #N/A | / | / | #N/A | #N/A | #N/A | #N/A | /
2282 | 11:45 | 16.3056 | 0.1505 | / | / | / | #N/A | #N/A | / | / | #N/A | #N/A | #N/A | #N/A | /
2283 | 11:45 | 16.3056 | 0.1419 | / | / | / | #N/A | #N/A | / | / | #N/A | #N/A | #N/A | #N/A | /
2284 | 11:45 | 16.4004 | 0.1419 | / | / | / | #N/A | #N/A | / | / | #N/A | #N/A | #N/A | #N/A | /
2285 | 11:45 | 16.3056 | 0.1462 | / | / | / | #N/A | #N/A | / | / | #N/A | #N/A | #N/A | #N/A | /
2286 | 11:45 | 16.3056 | 0.1505 | / | / | / | #N/A | #N/A | / | / | #N/A | #N/A | #N/A | #N/A | /
2287 | 11:45 | 16.3056 | 0.1419 | / | / | / | #N/A | #N/A | / | / | #N/A | #N/A | #N/A | #N/A | /
2288 | 11:45 | 16.3056 | 0.1419 | / | / | / | #N/A | #N/A | / | / | #N/A | #N/A | #N/A | #N/A | /
2289 | 11:45 | 16.3056 | 0.1333 | / | / | / | #N/A | #N/A | / | / | #N/A | #N/A | #N/A | #N/A | /
2290 | 11:45 | 16.3056 | 0.1419 | / | / | / | #N/A | #N/A | / | / | #N/A | #N/A | #N/A | #N/A | /
2291 | 11:45 | 16.3056 | 0.1419 | / | / | / | #N/A | #N/A | / | / | #N/A | #N/A | #N/A | #N/A | /
2292 | 11:45 | 16.353 | 0.129 | / | / | / | #N/A | #N/A | / | / | #N/A | #N/A | #N/A | #N/A | /
2293 | 11:45 | 16.3056 | 0.1247 | / | / | / | #N/A | #N/A | / | / | #N/A | #N/A | #N/A | #N/A | /
2294 | 11:45 | 16.3056 | 0.1333 | / | / | / | #N/A | #N/A | / | / | #N/A | #N/A | #N/A | #N/A | /
2295 | 11:45 | 16.3056 | 0.1333 | / | / | / | #N/A | #N/A | / | / | #N/A | #N/A | #N/A | #N/A | /
2296 | 11:45 | 16.3056 | 0.1161 | / | / | / | #N/A | #N/A | / | / | #N/A | #N/A | #N/A | #N/A | /
2297 | 11:45 | 16.3056 | 0.1333 | / | / | / | #N/A | #N/A | / | / | #N/A | #N/A | #N/A | #N/A | /
2298 | 11:45 | 16.3056 | 0.1376 | / | / | / | #N/A | #N/A | / | / | #N/A | #N/A | #N/A | #N/A | /
2299 | 11:45 | 16.3056 | 0.1376 | / | / | / | #N/A | #N/A | / | / | #N/A | #N/A | #N/A | #N/A | /
2300 | 11:45 | 16.3056 | 0.129 | / | / | / | #N/A | #N/A | / | / | #N/A | #N/A | #N/A | #N/A | /
2301 | 11:45 | 16.3056 | 0.129 | / | / | / | #N/A | #N/A | / | / | #N/A | #N/A | #N/A | #N/A | /
2302 | 11:45 | 16.4004 | 0.1419 | / | / | / | #N/A | #N/A | / | / | #N/A | #N/A | #N/A | #N/A | /
2303 | 11:45 | 16.4004 | 0.1419 | / | / | / | #N/A | #N/A | / | / | #N/A | #N/A | #N/A | #N/A | /
2304 | 11:45 | 16.3056 | 0.1462 | / | / | / | #N/A | #N/A | / | / | #N/A | #N/A | #N/A | #N/A | /
2305 | 11:45 | 16.3056 | 0.1462 | / | / | / | #N/A | #N/A | / | / | #N/A | #N/A | #N/A | #N/A | /
2306 | 11:45 | 16.3056 | 0.1419 | / | / | / | #N/A | #N/A | / | / | #N/A | #N/A | #N/A | #N/A | /
2307 | 11:45 | 16.3056 | 0.1419 | / | / | / | #N/A | #N/A | / | / | #N/A | #N/A | #N/A | #N/A | /
2308 | 11:45 | 16.3056 | 0.1419 | / | / | / | #N/A | #N/A | / | / | #N/A | #N/A | #N/A | #N/A | /
2309 | 11:45 | 16.3056 | 0.1376 | / | / | / | #N/A | #N/A | / | / | #N/A | #N/A | #N/A | #N/A | /
2310 | 11:45 | 16.3056 | 0.1333 | / | / | / | #N/A | #N/A | / | / | #N/A | #N/A | #N/A | #N/A | /
2311 | 11:46 | 16.3056 | 0.129 | / | / | / | #N/A | #N/A | / | / | #N/A | #N/A | #N/A | #N/A | /
2312 | 11:46 | 16.2582 | 0.1333 | / | / | / | #N/A | #N/A | / | / | #N/A | #N/A | #N/A | #N/A | /
2313 | 11:46 | 16.3056 | 0.1333 | / | / | / | #N/A | #N/A | / | / | #N/A | #N/A | #N/A | #N/A | /
2314 | 11:46 | 16.3056 | 0.1204 | / | / | / | #N/A | #N/A | / | / | #N/A | #N/A | #N/A | #N/A | /
2315 | 11:46 | 16.3056 | 0.1247 | / | / | / | #N/A | #N/A | / | / | #N/A | #N/A | #N/A | #N/A | /
2316 | 11:46 | 16.3056 | 0.1247 | / | / | / | #N/A | #N/A | / | / | #N/A | #N/A | #N/A | #N/A | /
2317 | 11:46 | 16.3056 | 0.1247 | / | / | / | #N/A | #N/A | / | / | #N/A | #N/A | #N/A | #N/A | /
2318 | 11:46 | 16.3056 | 0.1247 | / | / | / | #N/A | #N/A | / | / | #N/A | #N/A | #N/A | #N/A | /
2319 | 11:46 | 16.3056 | 0.1247 | / | / | / | #N/A | #N/A | / | / | #N/A | #N/A | #N/A | #N/A | /
2320 | 11:46 | 16.3056 | 0.1247 | / | / | / | #N/A | #N/A | / | / | #N/A | #N/A | #N/A | #N/A | /
2321 | 11:46 | 16.3056 | 0.1247 | / | / | / | #N/A | #N/A | / | / | #N/A | #N/A | #N/A | #N/A | /
2322 | 11:46 | 16.3056 | 0.1247 | / | / | / | #N/A | #N/A | / | / | #N/A | #N/A | #N/A | #N/A | /
2323 | 11:46 | 16.3056 | 0.1247 | / | / | / | #N/A | #N/A | / | / | #N/A | #N/A | #N/A | #N/A | /
2324 | 11:46 | 16.3056 | 0.1247 | / | / | / | #N/A | #N/A | / | / | #N/A | #N/A | #N/A | #N/A | /
2325 | 11:46 | 16.3056 | 0.1247 | / | / | / | #N/A | #N/A | / | / | #N/A | #N/A | #N/A | #N/A | /
2326 | 11:46 | 16.3056 | 0.1247 | / | / | / | #N/A | #N/A | / | / | #N/A | #N/A | #N/A | #N/A | /
2327 | 11:46 | 16.3056 | 0.1247 | / | / | / | #N/A | #N/A | / | / | #N/A | #N/A | #N/A | #N/A | /
2328 | 11:46 | 16.3056 | 0.1247 | / | / | / | #N/A | #N/A | / | / | #N/A | #N/A | #N/A | #N/A | /
2329 | 11:46 | 16.3056 | 0.1247 | / | / | / | #N/A | #N/A | / | / | #N/A | #N/A | #N/A | #N/A | /
2330 | 11:46 | 16.3056 | 0.1247 | / | / | / | #N/A | #N/A | / | / | #N/A | #N/A | #N/A | #N/A | /
2331 | 11:46 | 16.3056 | 0.1376 | / | / | / | #N/A | #N/A | / | / | #N/A | #N/A | #N/A | #N/A | /
2332 | 11:46 | 16.3056 | 0.1505 | / | / | / | #N/A | #N/A | / | / | #N/A | #N/A | #N/A | #N/A | /
2333 | 11:46 | 16.3056 | 0.1505 | / | / | / | #N/A | #N/A | / | / | #N/A | #N/A | #N/A | #N/A | /
2334 | 11:46 | 16.3056 | 0.1462 | / | / | / | #N/A | #N/A | / | / | #N/A | #N/A | #N/A | #N/A | /
2335 | 11:46 | 16.3056 | 0.1376 | / | / | / | #N/A | #N/A | / | / | #N/A | #N/A | #N/A | #N/A | /
2336 | 11:46 | 16.3056 | 0.1376 | / | / | / | #N/A | #N/A | / | / | #N/A | #N/A | #N/A | #N/A | /
2337 | 11:46 | 16.3056 | 0.129 | / | / | / | #N/A | #N/A | / | / | #N/A | #N/A | #N/A | #N/A | /
2338 | 11:46 | 16.3056 | 0.129 | / | / | / | #N/A | #N/A | / | / | #N/A | #N/A | #N/A | #N/A | /
2339 | 11:46 | 16.3056 | 0.129 | / | / | / | #N/A | #N/A | / | / | #N/A | #N/A | #N/A | #N/A | /
2340 | 11:46 | 16.3056 | 0.129 | / | / | / | #N/A | #N/A | / | / | #N/A | #N/A | #N/A | #N/A | /
2341 | 11:46 | 16.3056 | 0.129 | / | / | / | #N/A | #N/A | / | / | #N/A | #N/A | #N/A | #N/A | /
2342 | 11:46 | 16.3056 | 0.129 | / | / | / | #N/A | #N/A | / | / | #N/A | #N/A | #N/A | #N/A | /
2343 | 11:46 | 16.3056 | 0.1333 | / | / | / | #N/A | #N/A | / | / | #N/A | #N/A | #N/A | #N/A | /
2344 | 11:46 | 16.3056 | 0.1333 | / | / | / | #N/A | #N/A | / | / | #N/A | #N/A | #N/A | #N/A | /
2345 | 11:46 | 16.3056 | 0.1247 | / | / | / | #N/A | #N/A | / | / | #N/A | #N/A | #N/A | #N/A | /
2346 | 11:46 | 16.3056 | 0.1247 | / | / | / | #N/A | #N/A | / | / | #N/A | #N/A | #N/A | #N/A | /
2347 | 11:46 | 16.3056 | 0.1247 | / | / | / | #N/A | #N/A | / | / | #N/A | #N/A | #N/A | #N/A | /
2348 | 11:46 | 16.3056 | 0.1247 | / | / | / | #N/A | #N/A | / | / | #N/A | #N/A | #N/A | #N/A | /
2349 | 11:46 | 16.3056 | 0.1247 | / | / | / | #N/A | #N/A | / | / | #N/A | #N/A | #N/A | #N/A | /
2350 | 11:46 | 16.3056 | 0.1247 | / | / | / | #N/A | #N/A | / | / | #N/A | #N/A | #N/A | #N/A | /
2351 | 11:46 | 16.3056 | 0.1247 | / | / | / | #N/A | #N/A | / | / | #N/A | #N/A | #N/A | #N/A | /
2352 | 11:46 | 16.3056 | 0.1247 | / | / | / | #N/A | #N/A | / | / | #N/A | #N/A | #N/A | #N/A | /
2353 | 11:46 | 16.3056 | 0.1247 | / | / | / | #N/A | #N/A | / | / | #N/A | #N/A | #N/A | #N/A | /
2354 | 11:46 | 16.3056 | 0.1247 | / | / | / | #N/A | #N/A | / | / | #N/A | #N/A | #N/A | #N/A | /
2355 | 11:46 | 16.3056 | 0.1247 | / | / | / | #N/A | #N/A | / | / | #N/A | #N/A | #N/A | #N/A | /
2356 | 11:46 | 16.3056 | 0.1247 | / | / | / | #N/A | #N/A | / | / | #N/A | #N/A | #N/A | #N/A | /
2357 | 11:46 | 16.3056 | 0.1247 | / | / | / | #N/A | #N/A | / | / | #N/A | #N/A | #N/A | #N/A | /
2358 | 11:46 | 16.3056 | 0.1247 | / | / | / | #N/A | #N/A | / | / | #N/A | #N/A | #N/A | #N/A | /
2359 | 11:46 | 16.3056 | 0.1247 | / | / | / | #N/A | #N/A | / | / | #N/A | #N/A | #N/A | #N/A | /
2360 | 11:46 | 16.3056 | 0.1247 | / | / | / | #N/A | #N/A | / | / | #N/A | #N/A | #N/A | #N/A | /
2361 | 11:46 | 16.3056 | 0.1247 | / | / | / | #N/A | #N/A | / | / | #N/A | #N/A | #N/A | #N/A | /
2362 | 11:46 | 16.3056 | 0.1247 | / | / | / | #N/A | #N/A | / | / | #N/A | #N/A | #N/A | #N/A | /
2363 | 11:46 | 16.3056 | 0.1247 | / | / | / | #N/A | #N/A | / | / | #N/A | #N/A | #N/A | #N/A | /
2364 | 11:46 | 16.3056 | 0.1247 | / | / | / | #N/A | #N/A | / | / | #N/A | #N/A | #N/A | #N/A | /
2365 | 11:46 | 16.3056 | 0.1247 | / | / | / | #N/A | #N/A | / | / | #N/A | #N/A | #N/A | #N/A | /
2366 | 11:46 | 16.3056 | 0.1247 | / | / | / | #N/A | #N/A | / | / | #N/A | #N/A | #N/A | #N/A | /
2367 | 11:46 | 16.3056 | 0.1247 | / | / | / | #N/A | #N/A | / | / | #N/A | #N/A | #N/A | #N/A | /
2368 | 11:46 | 16.3056 | 0.1247 | / | / | / | #N/A | #N/A | / | / | #N/A | #N/A | #N/A | #N/A | /
2369 | 11:46 | 16.3056 | 0.1247 | / | / | / | #N/A | #N/A | / | / | #N/A | #N/A | #N/A | #N/A | /
2370 | 11:46 | 16.3056 | 0.1247 | / | / | / | #N/A | #N/A | / | / | #N/A | #N/A | #N/A | #N/A | /
2371 | 11:47 | 16.3056 | 0.1247 | / | / | / | #N/A | #N/A | / | / | #N/A | #N/A | #N/A | #N/A | /
2372 | 11:47 | 16.3056 | 0.1247 | / | / | / | #N/A | #N/A | / | / | #N/A | #N/A | #N/A | #N/A | /
2373 | 11:47 | 16.3056 | 0.1247 | / | / | / | #N/A | #N/A | / | / | #N/A | #N/A | #N/A | #N/A | /
2374 | 11:47 | 16.3056 | 0.1247 | / | / | / | #N/A | #N/A | / | / | #N/A | #N/A | #N/A | #N/A | /
2375 | 11:47 | 16.3056 | 0.1247 | / | / | / | #N/A | #N/A | / | / | #N/A | #N/A | #N/A | #N/A | /
2376 | 11:47 | 16.3056 | 0.1419 | / | / | / | #N/A | #N/A | / | / | #N/A | #N/A | #N/A | #N/A | /
2377 | 11:47 | 16.3056 | 0.1419 | / | / | / | #N/A | #N/A | / | / | #N/A | #N/A | #N/A | #N/A | /
2378 | 11:47 | 16.3056 | 0.1419 | / | / | / | #N/A | #N/A | / | / | #N/A | #N/A | #N/A | #N/A | /
2379 | 11:47 | 16.3056 | 0.1419 | / | / | / | #N/A | #N/A | / | / | #N/A | #N/A | #N/A | #N/A | /
2380 | 11:47 | 16.3056 | 0.1419 | / | / | / | #N/A | #N/A | / | / | #N/A | #N/A | #N/A | #N/A | /
2381 | 11:47 | 16.3056 | 0.1419 | / | / | / | #N/A | #N/A | / | / | #N/A | #N/A | #N/A | #N/A | /
2382 | 11:47 | 16.3056 | 0.1419 | / | / | / | #N/A | #N/A | / | / | #N/A | #N/A | #N/A | #N/A | /
2383 | 11:47 | 16.3056 | 0.1419 | / | / | / | #N/A | #N/A | / | / | #N/A | #N/A | #N/A | #N/A | /
2384 | 11:47 | 16.3056 | 0.1419 | / | / | / | #N/A | #N/A | / | / | #N/A | #N/A | #N/A | #N/A | /
2385 | 11:47 | 16.3056 | 0.1419 | / | / | / | #N/A | #N/A | / | / | #N/A | #N/A | #N/A | #N/A | /
2386 | 11:47 | 16.3056 | 0.1419 | / | / | / | #N/A | #N/A | / | / | #N/A | #N/A | #N/A | #N/A | /
2387 | 11:47 | 16.3056 | 0.1419 | / | / | / | #N/A | #N/A | / | / | #N/A | #N/A | #N/A | #N/A | /
2388 | 11:47 | 16.3056 | 0.1419 | / | / | / | #N/A | #N/A | / | / | #N/A | #N/A | #N/A | #N/A | /
2389 | 11:47 | 16.3056 | 0.1419 | / | / | / | #N/A | #N/A | / | / | #N/A | #N/A | #N/A | #N/A | /
2390 | 11:47 | 16.3056 | 0.1419 | / | / | / | #N/A | #N/A | / | / | #N/A | #N/A | #N/A | #N/A | /
2391 | 11:47 | 16.3056 | 0.1419 | / | / | / | #N/A | #N/A | / | / | #N/A | #N/A | #N/A | #N/A | /
2392 | 11:47 | 16.3056 | 0.129 | / | / | / | #N/A | #N/A | / | / | #N/A | #N/A | #N/A | #N/A | /
2393 | 11:47 | 16.3056 | 0.1376 | / | / | / | #N/A | #N/A | / | / | #N/A | #N/A | #N/A | #N/A | /
2394 | 11:47 | 16.3056 | 0.1333 | / | / | / | #N/A | #N/A | / | / | #N/A | #N/A | #N/A | #N/A | /
2395 | 11:47 | 16.3056 | 0.1333 | / | / | / | #N/A | #N/A | / | / | #N/A | #N/A | #N/A | #N/A | /
2396 | 11:47 | 16.3056 | 0.129 | / | / | / | #N/A | #N/A | / | / | #N/A | #N/A | #N/A | #N/A | /
2397 | 11:47 | 16.3056 | 0.129 | / | / | / | #N/A | #N/A | / | / | #N/A | #N/A | #N/A | #N/A | /
2398 | 11:47 | 16.3056 | 0.1462 | / | / | / | #N/A | #N/A | / | / | #N/A | #N/A | #N/A | #N/A | /
2399 | 11:47 | 16.3056 | 0.1376 | / | / | / | #N/A | #N/A | / | / | #N/A | #N/A | #N/A | #N/A | /
2400 | 11:47 | 16.3056 | 0.1333 | / | / | / | #N/A | #N/A | / | / | #N/A | #N/A | #N/A | #N/A | /
2401 | 11:47 | 16.3056 | 0.1333 | / | / | / | #N/A | #N/A | / | / | #N/A | #N/A | #N/A | #N/A | /
2402 | 11:47 | 16.3056 | 0.1333 | / | / | / | #N/A | #N/A | / | / | #N/A | #N/A | #N/A | #N/A | /
2403 | 11:47 | 16.3056 | 0.1204 | / | / | / | #N/A | #N/A | / | / | #N/A | #N/A | #N/A | #N/A | /
2404 | 11:47 | 16.3056 | 0.1247 | / | / | / | #N/A | #N/A | / | / | #N/A | #N/A | #N/A | #N/A | /
2405 | 11:47 | 16.3056 | 0.1419 | / | / | / | #N/A | #N/A | / | / | #N/A | #N/A | #N/A | #N/A | /
2406 | 11:47 | 16.3056 | 0.1376 | / | / | / | #N/A | #N/A | / | / | #N/A | #N/A | #N/A | #N/A | /
2407 | 11:47 | 16.3056 | 0.1376 | / | / | / | #N/A | #N/A | / | / | #N/A | #N/A | #N/A | #N/A | /
2408 | 11:47 | 16.3056 | 0.1462 | / | / | / | #N/A | #N/A | / | / | #N/A | #N/A | #N/A | #N/A | /
2409 | 11:47 | 16.3056 | 0.1462 | / | / | / | #N/A | #N/A | / | / | #N/A | #N/A | #N/A | #N/A | /
2410 | 11:47 | 16.3056 | 0.1505 | / | / | / | #N/A | #N/A | / | / | #N/A | #N/A | #N/A | #N/A | /
2411 | 11:47 | 16.3056 | 0.1462 | / | / | / | #N/A | #N/A | / | / | #N/A | #N/A | #N/A | #N/A | /
2412 | 11:47 | 16.3056 | 0.1376 | / | / | / | #N/A | #N/A | / | / | #N/A | #N/A | #N/A | #N/A | /
2413 | 11:47 | 16.3056 | 0.1376 | / | / | / | #N/A | #N/A | / | / | #N/A | #N/A | #N/A | #N/A | /
2414 | 11:47 | 16.3056 | 0.1333 | / | / | / | #N/A | #N/A | / | / | #N/A | #N/A | #N/A | #N/A | /
2415 | 11:47 | 16.3056 | 0.1462 | / | / | / | #N/A | #N/A | / | / | #N/A | #N/A | #N/A | #N/A | /
2416 | 11:47 | 16.3056 | 0.1419 | / | / | / | #N/A | #N/A | / | / | #N/A | #N/A | #N/A | #N/A | /
2417 | 11:47 | 16.3056 | 0.1419 | / | / | / | #N/A | #N/A | / | / | #N/A | #N/A | #N/A | #N/A | /
2418 | 11:47 | 16.3056 | 0.1462 | / | / | / | #N/A | #N/A | / | / | #N/A | #N/A | #N/A | #N/A | /
2419 | 11:47 | 16.3056 | 0.1462 | / | / | / | #N/A | #N/A | / | / | #N/A | #N/A | #N/A | #N/A | /
2420 | 11:47 | 16.3056 | 0.1548 | / | / | / | #N/A | #N/A | / | / | #N/A | #N/A | #N/A | #N/A | /
2421 | 11:47 | 16.3056 | 0.1548 | / | / | / | #N/A | #N/A | / | / | #N/A | #N/A | #N/A | #N/A | /
2422 | 11:47 | 16.3056 | 0.1333 | / | / | / | #N/A | #N/A | / | / | #N/A | #N/A | #N/A | #N/A | /
2423 | 11:47 | 16.3056 | 0.1247 | / | / | / | #N/A | #N/A | / | / | #N/A | #N/A | #N/A | #N/A | /
2424 | 11:47 | 16.3056 | 0.1204 | / | / | / | #N/A | #N/A | / | / | #N/A | #N/A | #N/A | #N/A | /
2425 | 11:47 | 16.3056 | 0.1204 | / | / | / | #N/A | #N/A | / | / | #N/A | #N/A | #N/A | #N/A | /
2426 | 11:47 | 16.3056 | 0.1247 | / | / | / | #N/A | #N/A | / | / | #N/A | #N/A | #N/A | #N/A | /
2427 | 11:47 | 16.3056 | 0.1247 | / | / | / | #N/A | #N/A | / | / | #N/A | #N/A | #N/A | #N/A | /
2428 | 11:47 | 16.3056 | 0.1462 | / | / | / | #N/A | #N/A | / | / | #N/A | #N/A | #N/A | #N/A | /
2429 | 11:47 | 16.3056 | 0.1462 | / | / | / | #N/A | #N/A | / | / | #N/A | #N/A | #N/A | #N/A | /
2430 | 11:47 | 16.3056 | 0.1333 | / | / | / | #N/A | #N/A | / | / | #N/A | #N/A | #N/A | #N/A | /
2431 | 11:48 | 16.3056 | 0.129 | / | / | / | #N/A | #N/A | / | / | #N/A | #N/A | #N/A | #N/A | /
2432 | 11:48 | 16.3056 | 0.1333 | / | / | / | #N/A | #N/A | / | / | #N/A | #N/A | #N/A | #N/A | /
2433 | 11:48 | 16.3056 | 0.1462 | / | / | / | #N/A | #N/A | / | / | #N/A | #N/A | #N/A | #N/A | /
2434 | 11:48 | 16.3056 | 0.1333 | / | / | / | #N/A | #N/A | / | / | #N/A | #N/A | #N/A | #N/A | /
2435 | 11:48 | 16.3056 | 0.1247 | / | / | / | #N/A | #N/A | / | / | #N/A | #N/A | #N/A | #N/A | /
2436 | 11:48 | 16.3056 | 0.1247 | / | / | / | #N/A | #N/A | / | / | #N/A | #N/A | #N/A | #N/A | /
2437 | 11:48 | 16.3056 | 0.1247 | / | / | / | #N/A | #N/A | / | / | #N/A | #N/A | #N/A | #N/A | /
2438 | 11:48 | 16.3056 | 0.1247 | / | / | / | #N/A | #N/A | / | / | #N/A | #N/A | #N/A | #N/A | /
2439 | 11:48 | 16.3056 | 0.1247 | / | / | / | #N/A | #N/A | / | / | #N/A | #N/A | #N/A | #N/A | /
2440 | 11:48 | 16.3056 | 0.1247 | / | / | / | #N/A | #N/A | / | / | #N/A | #N/A | #N/A | #N/A | /
2441 | 11:48 | 16.3056 | 0.1376 | / | / | / | #N/A | #N/A | / | / | #N/A | #N/A | #N/A | #N/A | /
2442 | 11:48 | 16.3056 | 0.1376 | / | / | / | #N/A | #N/A | / | / | #N/A | #N/A | #N/A | #N/A | /
2443 | 11:48 | 16.3056 | 0.1376 | / | / | / | #N/A | #N/A | / | / | #N/A | #N/A | #N/A | #N/A | /
2444 | 11:48 | 16.3056 | 0.1333 | / | / | / | #N/A | #N/A | / | / | #N/A | #N/A | #N/A | #N/A | /
2445 | 11:48 | 16.3056 | 0.1376 | / | / | / | #N/A | #N/A | / | / | #N/A | #N/A | #N/A | #N/A | /
2446 | 11:48 | 16.3056 | 0.1333 | / | / | / | #N/A | #N/A | / | / | #N/A | #N/A | #N/A | #N/A | /
2447 | 11:48 | 16.3056 | 0.1376 | / | / | / | #N/A | #N/A | / | / | #N/A | #N/A | #N/A | #N/A | /
2448 | 11:48 | 16.3056 | 0.1376 | / | / | / | #N/A | #N/A | / | / | #N/A | #N/A | #N/A | #N/A | /
2449 | 11:48 | 16.4004 | 0.1419 | / | / | / | #N/A | #N/A | / | / | #N/A | #N/A | #N/A | #N/A | /
2450 | 11:48 | 16.3056 | 0.1333 | / | / | / | #N/A | #N/A | / | / | #N/A | #N/A | #N/A | #N/A | /
2451 | 11:48 | 16.3056 | 0.1333 | / | / | / | #N/A | #N/A | / | / | #N/A | #N/A | #N/A | #N/A | /
2452 | 11:48 | 16.3056 | 0.1376 | / | / | / | #N/A | #N/A | / | / | #N/A | #N/A | #N/A | #N/A | /
2453 | 11:48 | 16.3056 | 0.129 | / | / | / | #N/A | #N/A | / | / | #N/A | #N/A | #N/A | #N/A | /
2454 | 11:48 | 16.3056 | 0.1376 | / | / | / | #N/A | #N/A | / | / | #N/A | #N/A | #N/A | #N/A | /
2455 | 11:48 | 16.3056 | 0.1376 | / | / | / | #N/A | #N/A | / | / | #N/A | #N/A | #N/A | #N/A | /
2456 | 11:48 | 16.3056 | 0.129 | / | / | / | #N/A | #N/A | / | / | #N/A | #N/A | #N/A | #N/A | /
2457 | 11:48 | 16.3056 | 0.129 | / | / | / | #N/A | #N/A | / | / | #N/A | #N/A | #N/A | #N/A | /
2458 | 11:48 | 16.3056 | 0.129 | / | / | / | #N/A | #N/A | / | / | #N/A | #N/A | #N/A | #N/A | /
2459 | 11:48 | 16.3056 | 0.129 | / | / | / | #N/A | #N/A | / | / | #N/A | #N/A | #N/A | #N/A | /
2460 | 11:48 | 16.3056 | 0.1333 | / | / | / | #N/A | #N/A | / | / | #N/A | #N/A | #N/A | #N/A | /
2461 | 11:48 | 16.3056 | 0.1333 | / | / | / | #N/A | #N/A | / | / | #N/A | #N/A | #N/A | #N/A | /
2462 | 11:48 | 17.9646 | 0.258 | / | / | / | #N/A | #N/A | / | / | #N/A | #N/A | #N/A | #N/A | /
2463 | 11:48 | 17.9646 | 0.258 | / | / | / | #N/A | #N/A | / | / | #N/A | #N/A | #N/A | #N/A | /
2464 | 11:48 | 17.9646 | 0.2537 | / | / | / | #N/A | #N/A | / | / | #N/A | #N/A | #N/A | #N/A | /
2465 | 11:48 | 17.9646 | 0.2537 | / | / | / | #N/A | #N/A | / | / | #N/A | #N/A | #N/A | #N/A | /
2466 | 11:48 | 18.3912 | 0.3225 | / | / | / | #N/A | #N/A | / | / | #N/A | #N/A | #N/A | #N/A | /
2467 | 11:48 | 18.3912 | 0.3225 | / | / | / | #N/A | #N/A | / | / | #N/A | #N/A | #N/A | #N/A | /
2468 | 11:48 | 18.3912 | 0.3096 | / | / | / | #N/A | #N/A | / | / | #N/A | #N/A | #N/A | #N/A | /
2469 | 11:48 | 18.3912 | 0.3096 | / | / | / | #N/A | #N/A | / | / | #N/A | #N/A | #N/A | #N/A | /
2470 | 11:48 | 18.3912 | 0.3053 | / | / | / | #N/A | #N/A | / | / | #N/A | #N/A | #N/A | #N/A | /
2471 | 11:48 | 18.3912 | 0.2881 | / | / | / | #N/A | #N/A | / | / | #N/A | #N/A | #N/A | #N/A | /
2472 | 11:48 | 18.3912 | 0.2881 | / | / | / | #N/A | #N/A | / | / | #N/A | #N/A | #N/A | #N/A | /
2473 | 11:48 | 18.3912 | 0.2924 | / | / | / | #N/A | #N/A | / | / | #N/A | #N/A | #N/A | #N/A | /
2474 | 11:48 | 18.3438 | 0.3225 | / | / | / | #N/A | #N/A | / | / | #N/A | #N/A | #N/A | #N/A | /
2475 | 11:48 | 0 | 0.3225 | / | / | / | #N/A | #N/A | / | / | #N/A | #N/A | #N/A | #N/A | /
2476 | 11:48 | 18.3912 | 0.3268 | / | / | / | #N/A | #N/A | / | / | #N/A | #N/A | #N/A | #N/A | /
2477 | 11:48 | 18.3912 | 0.3268 | / | / | / | #N/A | #N/A | / | / | #N/A | #N/A | #N/A | #N/A | /
2478 | 11:48 | 0 | 2.5972 | / | / | / | #N/A | #N/A | / | / | #N/A | #N/A | #N/A | #N/A | /
2479 | 11:48 | 7.7262 | 0 | / | / | / | #N/A | #N/A | / | / | #N/A | #N/A | #N/A | #N/A | /
2480 | 11:48 | 14.5044 | 0.0602 | / | / | / | #N/A | #N/A | / | / | #N/A | #N/A | #N/A | #N/A | /
2481 | 11:48 | 14.5044 | 0.0602 | / | / | / | #N/A | #N/A | / | / | #N/A | #N/A | #N/A | #N/A | /
2482 | 11:48 | 19.908 | 0.6063 | / | / | / | #N/A | #N/A | / | / | #N/A | #N/A | #N/A | #N/A | /
2483 | 11:48 | 0 | 2.3693 | / | / | / | #N/A | #N/A | / | / | #N/A | #N/A | #N/A | #N/A | /
2484 | 11:48 | 0 | 2.3693 | / | / | / | #N/A | #N/A | / | / | #N/A | #N/A | #N/A | #N/A | /
2485 | 11:48 | 14.457 | 0.0516 | / | / | / | #N/A | #N/A | / | / | #N/A | #N/A | #N/A | #N/A | /
2486 | 11:48 | 19.908 | 0.602 | / | / | / | #N/A | #N/A | / | / | #N/A | #N/A | #N/A | #N/A | /
2487 | 11:48 | 0 | 0 | / | / | / | #N/A | #N/A | / | / | #N/A | #N/A | #N/A | #N/A | /
2488 | 11:48 | 0 | 0 | / | / | / | #N/A | #N/A | / | / | #N/A | #N/A | #N/A | #N/A | /
2489 | 11:48 | 10.1436 | 0 | / | / | / | #N/A | #N/A | / | / | #N/A | #N/A | #N/A | #N/A | /
2490 | 11:48 | 10.1436 | 0 | / | / | / | #N/A | #N/A | / | / | #N/A | #N/A | #N/A | #N/A | /
2491 | 11:49 | 19.3866 | 0.4558 | / | / | / | #N/A | #N/A | / | / | #N/A | #N/A | #N/A | #N/A | /
2492 | 11:49 | 0 | 0 | / | / | / | #N/A | #N/A | / | / | #N/A | #N/A | #N/A | #N/A | /
2493 | 11:49 | 0 | 0 | / | / | / | #N/A | #N/A | / | / | #N/A | #N/A | #N/A | #N/A | /
2494 | 11:49 | 10.9968 | 0 | / | / | / | #N/A | #N/A | / | / | #N/A | #N/A | #N/A | #N/A | /
2495 | 11:49 | 15.9738 | 0.1247 | / | / | / | #N/A | #N/A | / | / | #N/A | #N/A | #N/A | #N/A | /
2496 | 11:49 | 20.382 | 0.5719 | / | / | / | #N/A | #N/A | / | / | #N/A | #N/A | #N/A | #N/A | /
2497 | 11:49 | 20.382 | 0.5719 | / | / | / | #N/A | #N/A | / | / | #N/A | #N/A | #N/A | #N/A | /
2498 | 11:49 | 20.382 | 0.5719 | / | / | / | #N/A | #N/A | / | / | #N/A | #N/A | #N/A | #N/A | /
2499 | 11:49 | 20.382 | 0.5719 | / | / | / | #N/A | #N/A | / | / | #N/A | #N/A | #N/A | #N/A | /
2500 | 11:49 | 20.382 | 0.5719 | / | / | / | #N/A | #N/A | / | / | #N/A | #N/A | #N/A | #N/A | /
2501 | 11:49 | 20.382 | 0.5719 | / | / | / | #N/A | #N/A | / | / | #N/A | #N/A | #N/A | #N/A | /
2502 | 11:49 | 20.382 | 0.5719 | / | / | / | #N/A | #N/A | / | / | #N/A | #N/A | #N/A | #N/A | /
2503 | 11:49 | 20.382 | 0.5719 | / | / | / | #N/A | #N/A | / | / | #N/A | #N/A | #N/A | #N/A | /
2504 | 11:49 | 20.382 | 0.5719 | / | / | / | #N/A | #N/A | / | / | #N/A | #N/A | #N/A | #N/A | /
2505 | 11:49 | 20.382 | 0.5719 | / | / | / | #N/A | #N/A | / | / | #N/A | #N/A | #N/A | #N/A | /
2506 | 11:49 | 20.382 | 0.5719 | / | / | / | #N/A | #N/A | / | / | #N/A | #N/A | #N/A | #N/A | /
2507 | 11:49 | 20.382 | 0.5719 | / | / | / | #N/A | #N/A | / | / | #N/A | #N/A | #N/A | #N/A | /
2508 | 11:49 | 20.382 | 0.5719 | / | / | / | #N/A | #N/A | / | / | #N/A | #N/A | #N/A | #N/A | /
2509 | 11:49 | 20.382 | 0.5719 | / | / | / | #N/A | #N/A | / | / | #N/A | #N/A | #N/A | #N/A | /
2510 | 11:49 | 20.382 | 0.5719 | / | / | / | #N/A | #N/A | / | / | #N/A | #N/A | #N/A | #N/A | /
2511 | 11:49 | 17.7276 | 0.258 | / | / | / | #N/A | #N/A | / | / | #N/A | #N/A | #N/A | #N/A | /
2512 | 11:49 | 0 | 1.935 | / | / | / | #N/A | #N/A | / | / | #N/A | #N/A | #N/A | #N/A | /
2513 | 11:49 | 8.1528 | 0 | / | / | / | #N/A | #N/A | / | / | #N/A | #N/A | #N/A | #N/A | /
2514 | 11:49 | 8.1528 | 0 | / | / | / | #N/A | #N/A | / | / | #N/A | #N/A | #N/A | #N/A | /
2515 | 11:49 | 13.1772 | 0.0129 | / | / | / | #N/A | #N/A | / | / | #N/A | #N/A | #N/A | #N/A | /
2516 | 11:49 | 18.1542 | 0.2795 | / | / | / | #N/A | #N/A | / | / | #N/A | #N/A | #N/A | #N/A | /
2517 | 11:49 | 18.1542 | 0.2795 | / | / | / | #N/A | #N/A | / | / | #N/A | #N/A | #N/A | #N/A | /
2518 | 11:49 | 8.2002 | 0 | / | / | / | #N/A | #N/A | / | / | #N/A | #N/A | #N/A | #N/A | /
2519 | 11:49 | 8.2002 | 0 | / | / | / | #N/A | #N/A | / | / | #N/A | #N/A | #N/A | #N/A | /
2520 | 11:49 | 13.6512 | 0.0473 | / | / | / | #N/A | #N/A | / | / | #N/A | #N/A | #N/A | #N/A | /
2521 | 11:49 | 13.6512 | 0.0473 | / | / | / | #N/A | #N/A | / | / | #N/A | #N/A | #N/A | #N/A | /
2522 | 11:49 | 13.6512 | 0.0473 | / | / | / | #N/A | #N/A | / | / | #N/A | #N/A | #N/A | #N/A | /
2523 | 11:49 | 7.7736 | 0 | / | / | / | #N/A | #N/A | / | / | #N/A | #N/A | #N/A | #N/A | /
2524 | 11:49 | 10.0014 | 0 | / | / | / | #N/A | #N/A | / | / | #N/A | #N/A | #N/A | #N/A | /
2525 | 11:49 | 14.9784 | 0.0774 | / | / | / | #N/A | #N/A | / | / | #N/A | #N/A | #N/A | #N/A | /
2526 | 11:49 | 19.9554 | 0.9589 | / | / | / | #N/A | #N/A | / | / | #N/A | #N/A | #N/A | #N/A | /
2527 | 11:49 | 19.9554 | 0.9589 | / | / | / | #N/A | #N/A | / | / | #N/A | #N/A | #N/A | #N/A | /
2528 | 11:49 | 19.9554 | 0.9589 | / | / | / | #N/A | #N/A | / | / | #N/A | #N/A | #N/A | #N/A | /
2529 | 11:49 | 19.9554 | 0.9589 | / | / | / | #N/A | #N/A | / | / | #N/A | #N/A | #N/A | #N/A | /
2530 | 11:49 | 19.9554 | 0.9589 | / | / | / | #N/A | #N/A | / | / | #N/A | #N/A | #N/A | #N/A | /
2531 | 11:49 | 19.9554 | 0.9589 | / | / | / | #N/A | #N/A | / | / | #N/A | #N/A | #N/A | #N/A | /
2532 | 11:49 | 19.9554 | 0.9589 | / | / | / | #N/A | #N/A | / | / | #N/A | #N/A | #N/A | #N/A | /
2533 | 11:49 | 19.9554 | 0.9589 | / | / | / | #N/A | #N/A | / | / | #N/A | #N/A | #N/A | #N/A | /
2534 | 11:49 | 19.9554 | 0.9589 | / | / | / | #N/A | #N/A | / | / | #N/A | #N/A | #N/A | #N/A | /
2535 | 11:49 | 19.9554 | 0.9589 | / | / | / | #N/A | #N/A | / | / | #N/A | #N/A | #N/A | #N/A | /
2536 | 11:49 | 19.9554 | 0.9589 | / | / | / | #N/A | #N/A | / | / | #N/A | #N/A | #N/A | #N/A | /
2537 | 11:49 | 19.9554 | 0.9589 | / | / | / | #N/A | #N/A | / | / | #N/A | #N/A | #N/A | #N/A | /
2538 | 11:49 | 19.9554 | 0.9589 | / | / | / | #N/A | #N/A | / | / | #N/A | #N/A | #N/A | #N/A | /
2539 | 11:49 | 19.9554 | 0.9589 | / | / | / | #N/A | #N/A | / | / | #N/A | #N/A | #N/A | #N/A | /
2540 | 11:49 | 19.9554 | 0.9589 | / | / | / | #N/A | #N/A | / | / | #N/A | #N/A | #N/A | #N/A | /
2541 | 11:49 | 19.9554 | 0.9589 | / | / | / | #N/A | #N/A | / | / | #N/A | #N/A | #N/A | #N/A | /
2542 | 11:49 | 19.9554 | 0.9589 | / | / | / | #N/A | #N/A | / | / | #N/A | #N/A | #N/A | #N/A | /
2543 | 11:49 | 19.9554 | 0.9589 | / | / | / | #N/A | #N/A | / | / | #N/A | #N/A | #N/A | #N/A | /
2544 | 11:49 | 19.9554 | 0.9589 | / | / | / | #N/A | #N/A | / | / | #N/A | #N/A | #N/A | #N/A | /
2545 | 11:49 | 19.9554 | 0.9589 | / | / | / | #N/A | #N/A | / | / | #N/A | #N/A | #N/A | #N/A | /
2546 | 11:49 | 19.9554 | 0.9589 | / | / | / | #N/A | #N/A | / | / | #N/A | #N/A | #N/A | #N/A | /
2547 | 11:49 | 19.9554 | 0.9589 | / | / | / | #N/A | #N/A | / | / | #N/A | #N/A | #N/A | #N/A | /
2548 | 11:49 | 19.9554 | 0.9589 | / | / | / | #N/A | #N/A | / | / | #N/A | #N/A | #N/A | #N/A | /
2549 | 11:49 | 19.9554 | 0.9589 | / | / | / | #N/A | #N/A | / | / | #N/A | #N/A | #N/A | #N/A | /
2550 | 11:49 | 19.9554 | 0.9589 | / | / | / | #N/A | #N/A | / | / | #N/A | #N/A | #N/A | #N/A | /
2551 | 11:50 | 19.9554 | 0.9589 | / | / | / | #N/A | #N/A | / | / | #N/A | #N/A | #N/A | #N/A | /
2552 | 11:50 | 19.9554 | 0.9589 | / | / | / | #N/A | #N/A | / | / | #N/A | #N/A | #N/A | #N/A | /
2553 | 11:50 | 19.9554 | 0.9589 | / | / | / | #N/A | #N/A | / | / | #N/A | #N/A | #N/A | #N/A | /
2554 | 11:50 | 19.9554 | 0.9589 | / | / | / | #N/A | #N/A | / | / | #N/A | #N/A | #N/A | #N/A | /
2555 | 11:50 | 19.9554 | 0.9589 | / | / | / | #N/A | #N/A | / | / | #N/A | #N/A | #N/A | #N/A | /
2556 | 11:50 | 8.2002 | 0 | / | / | / | #N/A | #N/A | / | / | #N/A | #N/A | #N/A | #N/A | /
2557 | 11:50 | 8.2002 | 0 | / | / | / | #N/A | #N/A | / | / | #N/A | #N/A | #N/A | #N/A | /
2558 | 11:50 | 8.2002 | 0 | / | / | / | #N/A | #N/A | / | / | #N/A | #N/A | #N/A | #N/A | /
2559 | 11:50 | 8.2002 | 0 | / | / | / | #N/A | #N/A | / | / | #N/A | #N/A | #N/A | #N/A | /
2560 | 11:50 | 8.2002 | 0 | / | / | / | #N/A | #N/A | / | / | #N/A | #N/A | #N/A | #N/A | /
2561 | 11:50 | 8.2002 | 0 | / | / | / | #N/A | #N/A | / | / | #N/A | #N/A | #N/A | #N/A | /
2562 | 11:50 | 8.2002 | 0 | / | / | / | #N/A | #N/A | / | / | #N/A | #N/A | #N/A | #N/A | /
2563 | 11:50 | 8.2002 | 0 | / | / | / | #N/A | #N/A | / | / | #N/A | #N/A | #N/A | #N/A | /
2564 | 11:50 | 8.2002 | 0 | / | / | / | #N/A | #N/A | / | / | #N/A | #N/A | #N/A | #N/A | /
2565 | 11:50 | 8.2002 | 0 | / | / | / | #N/A | #N/A | / | / | #N/A | #N/A | #N/A | #N/A | /
2566 | 11:50 | 8.2002 | 0 | / | / | / | #N/A | #N/A | / | / | #N/A | #N/A | #N/A | #N/A | /
2567 | 11:50 | 8.2002 | 0 | / | / | / | #N/A | #N/A | / | / | #N/A | #N/A | #N/A | #N/A | /
2568 | 11:50 | 8.2002 | 0 | / | / | / | #N/A | #N/A | / | / | #N/A | #N/A | #N/A | #N/A | /
2569 | 11:50 | 8.2002 | 0 | / | / | / | #N/A | #N/A | / | / | #N/A | #N/A | #N/A | #N/A | /
2570 | 11:50 | 8.2002 | 0 | / | / | / | #N/A | #N/A | / | / | #N/A | #N/A | #N/A | #N/A | /
2571 | 11:50 | 8.2002 | 0 | / | / | / | #N/A | #N/A | / | / | #N/A | #N/A | #N/A | #N/A | /
2572 | 11:50 | 0 | 0.0301 | / | / | / | #N/A | #N/A | / | / | #N/A | #N/A | #N/A | #N/A | /
2573 | 11:50 | 0 | 0.0301 | / | / | / | #N/A | #N/A | / | / | #N/A | #N/A | #N/A | #N/A | /
2574 | 11:50 | 0 | 0 | / | / | / | #N/A | #N/A | / | / | #N/A | #N/A | #N/A | #N/A | /
2575 | 11:50 | 11.9922 | 0 | / | / | / | #N/A | #N/A | / | / | #N/A | #N/A | #N/A | #N/A | /
2576 | 11:50 | 17.0166 | 0.2064 | / | / | / | #N/A | #N/A | / | / | #N/A | #N/A | #N/A | #N/A | /
2577 | 11:50 | 0 | 1.8103 | / | / | / | #N/A | #N/A | / | / | #N/A | #N/A | #N/A | #N/A | /
2578 | 11:50 | 0 | 0 | / | / | / | #N/A | #N/A | / | / | #N/A | #N/A | #N/A | #N/A | /
2579 | 11:50 | 8.058 | 0 | / | / | / | #N/A | #N/A | / | / | #N/A | #N/A | #N/A | #N/A | /
2580 | 11:50 | 10.3806 | 0 | / | / | / | #N/A | #N/A | / | / | #N/A | #N/A | #N/A | #N/A | /
2581 | 11:50 | 10.3806 | 0 | / | / | / | #N/A | #N/A | / | / | #N/A | #N/A | #N/A | #N/A | /
2582 | 11:50 | 0 | 1.1395 | / | / | / | #N/A | #N/A | / | / | #N/A | #N/A | #N/A | #N/A | /
2583 | 11:50 | 0 | 1.1395 | / | / | / | #N/A | #N/A | / | / | #N/A | #N/A | #N/A | #N/A | /
2584 | 11:50 | 8.058 | 0 | / | / | / | #N/A | #N/A | / | / | #N/A | #N/A | #N/A | #N/A | /
2585 | 11:50 | 8.058 | 0 | / | / | / | #N/A | #N/A | / | / | #N/A | #N/A | #N/A | #N/A | /
2586 | 11:50 | 16.9692 | 0.2193 | / | / | / | #N/A | #N/A | / | / | #N/A | #N/A | #N/A | #N/A | /
2587 | 11:50 | 16.9692 | 0.2193 | / | / | / | #N/A | #N/A | / | / | #N/A | #N/A | #N/A | #N/A | /
2588 | 11:50 | 8.1528 | 0 | / | / | / | #N/A | #N/A | / | / | #N/A | #N/A | #N/A | #N/A | /
2589 | 11:50 | 10.0014 | 0 | / | / | / | #N/A | #N/A | / | / | #N/A | #N/A | #N/A | #N/A | /
2590 | 11:50 | 10.0014 | 0 | / | / | / | #N/A | #N/A | / | / | #N/A | #N/A | #N/A | #N/A | /
2591 | 11:50 | 13.983 | 0.0387 | / | / | / | #N/A | #N/A | / | / | #N/A | #N/A | #N/A | #N/A | /
2592 | 11:50 | 0 | 0 | / | / | / | #N/A | #N/A | / | / | #N/A | #N/A | #N/A | #N/A | /
2593 | 11:50 | 0 | 0.1247 | / | / | / | #N/A | #N/A | / | / | #N/A | #N/A | #N/A | #N/A | /
2594 | 11:50 | 8.4846 | 0 | / | / | / | #N/A | #N/A | / | / | #N/A | #N/A | #N/A | #N/A | /
2595 | 11:50 | 8.4846 | 0 | / | / | / | #N/A | #N/A | / | / | #N/A | #N/A | #N/A | #N/A | /
2596 | 11:50 | 12.7032 | 0.0258 | / | / | / | #N/A | #N/A | / | / | #N/A | #N/A | #N/A | #N/A | /
2597 | 11:50 | 0 | 2.3607 | / | / | / | #N/A | #N/A | / | / | #N/A | #N/A | #N/A | #N/A | /
2598 | 11:50 | 7.9158 | 0 | / | / | / | #N/A | #N/A | / | / | #N/A | #N/A | #N/A | #N/A | /
2599 | 11:50 | 7.9158 | 0 | / | / | / | #N/A | #N/A | / | / | #N/A | #N/A | #N/A | #N/A | /
2600 | 11:50 | 14.4096 | 0.0473 | / | / | / | #N/A | #N/A | / | / | #N/A | #N/A | #N/A | #N/A | /
2601 | 11:50 | 14.4096 | 0.0473 | / | / | / | #N/A | #N/A | / | / | #N/A | #N/A | #N/A | #N/A | /
2602 | 11:50 | 19.8606 | 0.559 | / | / | / | #N/A | #N/A | / | / | #N/A | #N/A | #N/A | #N/A | /
2603 | 11:50 | 7.7262 | 0 | / | / | / | #N/A | #N/A | / | / | #N/A | #N/A | #N/A | #N/A | /
2604 | 11:50 | 7.7262 | 0 | / | / | / | #N/A | #N/A | / | / | #N/A | #N/A | #N/A | #N/A | /
2605 | 11:50 | 11.376 | 0 | / | / | / | #N/A | #N/A | / | / | #N/A | #N/A | #N/A | #N/A | /
2606 | 11:50 | 0 | 1.1653 | / | / | / | #N/A | #N/A | / | / | #N/A | #N/A | #N/A | #N/A | /
2607 | 11:50 | 8.769 | 0 | / | / | / | #N/A | #N/A | / | / | #N/A | #N/A | #N/A | #N/A | /
2608 | 11:50 | 8.058 | 0 | / | / | / | #N/A | #N/A | / | / | #N/A | #N/A | #N/A | #N/A | /
2609 | 11:50 | 13.035 | 0.0129 | / | / | / | #N/A | #N/A | / | / | #N/A | #N/A | #N/A | #N/A | /
2610 | 11:50 | 17.8224 | 0.2408 | / | / | / | #N/A | #N/A | / | / | #N/A | #N/A | #N/A | #N/A | /
2611 | 11:51 | 0 | 0 | / | / | / | #N/A | #N/A | / | / | #N/A | #N/A | #N/A | #N/A | /
2612 | 11:51 | 0 | 0 | / | / | / | #N/A | #N/A | / | / | #N/A | #N/A | #N/A | #N/A | /
2613 | 11:51 | 8.058 | 0 | / | / | / | #N/A | #N/A | / | / | #N/A | #N/A | #N/A | #N/A | /
2614 | 11:51 | 10.2384 | 0 | / | / | / | #N/A | #N/A | / | / | #N/A | #N/A | #N/A | #N/A | /
2615 | 11:51 | 0 | 1.5179 | / | / | / | #N/A | #N/A | / | / | #N/A | #N/A | #N/A | #N/A | /
2616 | 11:51 | 0 | 1.5179 | / | / | / | #N/A | #N/A | / | / | #N/A | #N/A | #N/A | #N/A | /
2617 | 11:51 | 8.058 | 0 | / | / | / | #N/A | #N/A | / | / | #N/A | #N/A | #N/A | #N/A | /
2618 | 11:51 | 10.0488 | 0 | / | / | / | #N/A | #N/A | / | / | #N/A | #N/A | #N/A | #N/A | /
2619 | 11:51 | 10.0488 | 0 | / | / | / | #N/A | #N/A | / | / | #N/A | #N/A | #N/A | #N/A | /
2620 | 11:51 | 0 | 1.4061 | / | / | / | #N/A | #N/A | / | / | #N/A | #N/A | #N/A | #N/A | /
2621 | 11:51 | 8.5794 | 0.0473 | / | / | / | #N/A | #N/A | / | / | #N/A | #N/A | #N/A | #N/A | /
2622 | 11:51 | 8.058 | 0 | / | / | / | #N/A | #N/A | / | / | #N/A | #N/A | #N/A | #N/A | /
2623 | 11:51 | 8.058 | 0 | / | / | / | #N/A | #N/A | / | / | #N/A | #N/A | #N/A | #N/A | /
2624 | 11:51 | 12.5136 | 0.0043 | / | / | / | #N/A | #N/A | / | / | #N/A | #N/A | #N/A | #N/A | /
2625 | 11:51 | 0 | 1.9264 | / | / | / | #N/A | #N/A | / | / | #N/A | #N/A | #N/A | #N/A | /
2626 | 11:51 | 0 | 1.9264 | / | / | / | #N/A | #N/A | / | / | #N/A | #N/A | #N/A | #N/A | /
2627 | 11:51 | 8.2476 | 0 | / | / | / | #N/A | #N/A | / | / | #N/A | #N/A | #N/A | #N/A | /
2628 | 11:51 | 13.4616 | 0.0258 | / | / | / | #N/A | #N/A | / | / | #N/A | #N/A | #N/A | #N/A | /
2629 | 11:51 | 18.96 | 0.3612 | / | / | / | #N/A | #N/A | / | / | #N/A | #N/A | #N/A | #N/A | /
2630 | 11:51 | 0 | 0 | / | / | / | #N/A | #N/A | / | / | #N/A | #N/A | #N/A | #N/A | /
2631 | 11:51 | 0 | 0 | / | / | / | #N/A | #N/A | / | / | #N/A | #N/A | #N/A | #N/A | /
2632 | 11:51 | 0 | 0 | / | / | / | #N/A | #N/A | / | / | #N/A | #N/A | #N/A | #N/A | /
2633 | 11:51 | 0 | 0 | / | / | / | #N/A | #N/A | / | / | #N/A | #N/A | #N/A | #N/A | /
2634 | 11:51 | 0 | 0 | / | / | / | #N/A | #N/A | / | / | #N/A | #N/A | #N/A | #N/A | /
2635 | 11:51 | 0 | 0 | / | / | / | #N/A | #N/A | / | / | #N/A | #N/A | #N/A | #N/A | /
2636 | 11:51 | 0 | 0 | / | / | / | #N/A | #N/A | / | / | #N/A | #N/A | #N/A | #N/A | /
2637 | 11:51 | 0 | 0 | / | / | / | #N/A | #N/A | / | / | #N/A | #N/A | #N/A | #N/A | /
2638 | 11:51 | 0 | 0 | / | / | / | #N/A | #N/A | / | / | #N/A | #N/A | #N/A | #N/A | /
2639 | 11:51 | 0 | 0 | / | / | / | #N/A | #N/A | / | / | #N/A | #N/A | #N/A | #N/A | /
2640 | 11:51 | 0 | 0 | / | / | / | #N/A | #N/A | / | / | #N/A | #N/A | #N/A | #N/A | /
2641 | 11:51 | 7.7262 | 0 | / | / | / | #N/A | #N/A | / | / | #N/A | #N/A | #N/A | #N/A | /
2642 | 11:51 | 7.7262 | 0 | / | / | / | #N/A | #N/A | / | / | #N/A | #N/A | #N/A | #N/A | /
2643 | 11:51 | 12.1344 | 0.0043 | / | / | / | #N/A | #N/A | / | / | #N/A | #N/A | #N/A | #N/A | /
2644 | 11:51 | 0 | 0.0215 | / | / | / | #N/A | #N/A | / | / | #N/A | #N/A | #N/A | #N/A | /
2645 | 11:51 | 0 | 0.0946 | / | / | / | #N/A | #N/A | / | / | #N/A | #N/A | #N/A | #N/A | /
2646 | 11:51 | 15.2628 | 0.0989 | / | / | / | #N/A | #N/A | / | / | #N/A | #N/A | #N/A | #N/A | /
2647 | 11:51 | 15.2628 | 0.0989 | / | / | / | #N/A | #N/A | / | / | #N/A | #N/A | #N/A | #N/A | /
2648 | 11:51 | 15.2628 | 0.0989 | / | / | / | #N/A | #N/A | / | / | #N/A | #N/A | #N/A | #N/A | /
2649 | 11:51 | 0 | 0.0989 | / | / | / | #N/A | #N/A | / | / | #N/A | #N/A | #N/A | #N/A | /
2650 | 11:51 | 0 | 0.0989 | / | / | / | #N/A | #N/A | / | / | #N/A | #N/A | #N/A | #N/A | /
2651 | 11:51 | 15.2628 | 0.0989 | / | / | / | #N/A | #N/A | / | / | #N/A | #N/A | #N/A | #N/A | /
2652 | 11:51 | 15.2154 | 0.1075 | / | / | / | #N/A | #N/A | / | / | #N/A | #N/A | #N/A | #N/A | /
2653 | 11:51 | 15.2154 | 0.1075 | / | / | / | #N/A | #N/A | / | / | #N/A | #N/A | #N/A | #N/A | /
2654 | 11:51 | 20.0028 | 0.4644 | / | / | / | #N/A | #N/A | / | / | #N/A | #N/A | #N/A | #N/A | /
2655 | 11:51 | 0 | 0 | / | / | / | #N/A | #N/A | / | / | #N/A | #N/A | #N/A | #N/A | /
2656 | 11:51 | 0 | 0 | / | / | / | #N/A | #N/A | / | / | #N/A | #N/A | #N/A | #N/A | /
2657 | 11:51 | 8.058 | 0 | / | / | / | #N/A | #N/A | / | / | #N/A | #N/A | #N/A | #N/A | /
2658 | 11:51 | 11.0442 | 0.0086 | / | / | / | #N/A | #N/A | / | / | #N/A | #N/A | #N/A | #N/A | /
2659 | 11:51 | 0 | 1.1051 | / | / | / | #N/A | #N/A | / | / | #N/A | #N/A | #N/A | #N/A | /
2660 | 11:51 | 0 | 1.1051 | / | / | / | #N/A | #N/A | / | / | #N/A | #N/A | #N/A | #N/A | /
2661 | 11:51 | 8.9112 | 0 | / | / | / | #N/A | #N/A | / | / | #N/A | #N/A | #N/A | #N/A | /
2662 | 11:51 | 12.798 | 0.0129 | / | / | / | #N/A | #N/A | / | / | #N/A | #N/A | #N/A | #N/A | /
2663 | 11:51 | 17.775 | 0.258 | / | / | / | #N/A | #N/A | / | / | #N/A | #N/A | #N/A | #N/A | /
2664 | 11:51 | 0 | 1.2513 | / | / | / | #N/A | #N/A | / | / | #N/A | #N/A | #N/A | #N/A | /
2665 | 11:51 | 0 | 1.2513 | / | / | / | #N/A | #N/A | / | / | #N/A | #N/A | #N/A | #N/A | /
2666 | 11:51 | 8.058 | 0 | / | / | / | #N/A | #N/A | / | / | #N/A | #N/A | #N/A | #N/A | /
2667 | 11:51 | 8.058 | 0 | / | / | / | #N/A | #N/A | / | / | #N/A | #N/A | #N/A | #N/A | /
2668 | 11:51 | 17.6802 | 0.2322 | / | / | / | #N/A | #N/A | / | / | #N/A | #N/A | #N/A | #N/A | /
2669 | 11:51 | 0 | 2.0812 | / | / | / | #N/A | #N/A | / | / | #N/A | #N/A | #N/A | #N/A | /
2670 | 11:51 | 0 | 2.0812 | / | / | / | #N/A | #N/A | / | / | #N/A | #N/A | #N/A | #N/A | /
2671 | 11:52 | 9.006 | 0 | / | / | / | #N/A | #N/A | / | / | #N/A | #N/A | #N/A | #N/A | /
2672 | 11:52 | 9.006 | 0 | / | / | / | #N/A | #N/A | / | / | #N/A | #N/A | #N/A | #N/A | /
2673 | 11:52 | 18.6282 | 0.3053 | / | / | / | #N/A | #N/A | / | / | #N/A | #N/A | #N/A | #N/A | /
2674 | 11:52 | 0 | 2.3005 | / | / | / | #N/A | #N/A | / | / | #N/A | #N/A | #N/A | #N/A | /
2675 | 11:52 | 7.7262 | 0 | / | / | / | #N/A | #N/A | / | / | #N/A | #N/A | #N/A | #N/A | /
2676 | 11:52 | 10.0488 | 0 | / | / | / | #N/A | #N/A | / | / | #N/A | #N/A | #N/A | #N/A | /
2677 | 11:52 | 15.0732 | 0.0645 | / | / | / | #N/A | #N/A | / | / | #N/A | #N/A | #N/A | #N/A | /
2678 | 11:52 | 15.0732 | 0.0645 | / | / | / | #N/A | #N/A | / | / | #N/A | #N/A | #N/A | #N/A | /
2679 | 11:52 | 0 | 2.7133 | / | / | / | #N/A | #N/A | / | / | #N/A | #N/A | #N/A | #N/A | /
2680 | 11:52 | 0 | 2.7133 | / | / | / | #N/A | #N/A | / | / | #N/A | #N/A | #N/A | #N/A | /
2681 | 11:52 | 7.9158 | 0 | / | / | / | #N/A | #N/A | / | / | #N/A | #N/A | #N/A | #N/A | /
2682 | 11:52 | 14.457 | 0.0516 | / | / | / | #N/A | #N/A | / | / | #N/A | #N/A | #N/A | #N/A | /
2683 | 11:52 | 20.0028 | 0.7224 | / | / | / | #N/A | #N/A | / | / | #N/A | #N/A | #N/A | #N/A | /
2684 | 11:52 | 0 | 0 | / | / | / | #N/A | #N/A | / | / | #N/A | #N/A | #N/A | #N/A | /
2685 | 11:52 | 0 | 0 | / | / | / | #N/A | #N/A | / | / | #N/A | #N/A | #N/A | #N/A | /
2686 | 11:52 | 0 | 0 | / | / | / | #N/A | #N/A | / | / | #N/A | #N/A | #N/A | #N/A | /
2687 | 11:52 | 16.4952 | 0.1548 | / | / | / | #N/A | #N/A | / | / | #N/A | #N/A | #N/A | #N/A | /
2688 | 11:52 | 0 | 2.1414 | / | / | / | #N/A | #N/A | / | / | #N/A | #N/A | #N/A | #N/A | /
2689 | 11:52 | 0 | 2.1414 | / | / | / | #N/A | #N/A | / | / | #N/A | #N/A | #N/A | #N/A | /
2690 | 11:52 | 8.8164 | 0 | / | / | / | #N/A | #N/A | / | / | #N/A | #N/A | #N/A | #N/A | /
2691 | 11:52 | 8.8164 | 0 | / | / | / | #N/A | #N/A | / | / | #N/A | #N/A | #N/A | #N/A | /
2692 | 11:52 | 18.486 | 0.3268 | / | / | / | #N/A | #N/A | / | / | #N/A | #N/A | #N/A | #N/A | /
2693 | 11:52 | 0 | 2.5972 | / | / | / | #N/A | #N/A | / | / | #N/A | #N/A | #N/A | #N/A | /
2694 | 11:52 | 0 | 2.5972 | / | / | / | #N/A | #N/A | / | / | #N/A | #N/A | #N/A | #N/A | /
2695 | 11:52 | 7.8684 | 0 | / | / | / | #N/A | #N/A | / | / | #N/A | #N/A | #N/A | #N/A | /
2696 | 11:52 | 14.9784 | 0.0688 | / | / | / | #N/A | #N/A | / | / | #N/A | #N/A | #N/A | #N/A | /
2697 | 11:52 | 14.9784 | 0.0688 | / | / | / | #N/A | #N/A | / | / | #N/A | #N/A | #N/A | #N/A | /
2698 | 11:52 | 0 | 2.7907 | / | / | / | #N/A | #N/A | / | / | #N/A | #N/A | #N/A | #N/A | /
2699 | 11:52 | 7.7262 | 0 | / | / | / | #N/A | #N/A | / | / | #N/A | #N/A | #N/A | #N/A | /
2700 | 11:52 | 9.954 | 0 | / | / | / | #N/A | #N/A | / | / | #N/A | #N/A | #N/A | #N/A | /
2701 | 11:52 | 14.8836 | 0.0645 | / | / | / | #N/A | #N/A | / | / | #N/A | #N/A | #N/A | #N/A | /
2702 | 11:52 | 14.8836 | 0.0645 | / | / | / | #N/A | #N/A | / | / | #N/A | #N/A | #N/A | #N/A | /
2703 | 11:52 | 0 | 0 | / | / | / | #N/A | #N/A | / | / | #N/A | #N/A | #N/A | #N/A | /
2704 | 11:52 | 8.058 | 0 | / | / | / | #N/A | #N/A | / | / | #N/A | #N/A | #N/A | #N/A | /
2705 | 11:52 | 8.058 | 0 | / | / | / | #N/A | #N/A | / | / | #N/A | #N/A | #N/A | #N/A | /
2706 | 11:52 | 16.8744 | 0.1677 | / | / | / | #N/A | #N/A | / | / | #N/A | #N/A | #N/A | #N/A | /
2707 | 11:52 | 0 | 1.978 | / | / | / | #N/A | #N/A | / | / | #N/A | #N/A | #N/A | #N/A | /
2708 | 11:52 | 0 | 1.978 | / | / | / | #N/A | #N/A | / | / | #N/A | #N/A | #N/A | #N/A | /
2709 | 11:52 | 0 | 1.978 | / | / | / | #N/A | #N/A | / | / | #N/A | #N/A | #N/A | #N/A | /
2710 | 11:52 | 0 | 1.978 | / | / | / | #N/A | #N/A | / | / | #N/A | #N/A | #N/A | #N/A | /
2711 | 11:52 | 0 | 1.978 | / | / | / | #N/A | #N/A | / | / | #N/A | #N/A | #N/A | #N/A | /
2712 | 11:52 | 0 | 1.978 | / | / | / | #N/A | #N/A | / | / | #N/A | #N/A | #N/A | #N/A | /
2713 | 11:52 | 0 | 1.978 | / | / | / | #N/A | #N/A | / | / | #N/A | #N/A | #N/A | #N/A | /
2714 | 11:52 | 0 | 1.978 | / | / | / | #N/A | #N/A | / | / | #N/A | #N/A | #N/A | #N/A | /
2715 | 11:52 | 0 | 1.978 | / | / | / | #N/A | #N/A | / | / | #N/A | #N/A | #N/A | #N/A | /
2716 | 11:52 | 0 | 1.978 | / | / | / | #N/A | #N/A | / | / | #N/A | #N/A | #N/A | #N/A | /
2717 | 11:52 | 0 | 1.978 | / | / | / | #N/A | #N/A | / | / | #N/A | #N/A | #N/A | #N/A | /
2718 | 11:52 | 0 | 1.978 | / | / | / | #N/A | #N/A | / | / | #N/A | #N/A | #N/A | #N/A | /
2719 | 11:52 | 0 | 1.978 | / | / | / | #N/A | #N/A | / | / | #N/A | #N/A | #N/A | #N/A | /
2720 | 11:52 | 0 | 1.978 | / | / | / | #N/A | #N/A | / | / | #N/A | #N/A | #N/A | #N/A | /
2721 | 11:52 | 0 | 1.978 | / | / | / | #N/A | #N/A | / | / | #N/A | #N/A | #N/A | #N/A | /
2722 | 11:52 | 0 | 1.978 | / | / | / | #N/A | #N/A | / | / | #N/A | #N/A | #N/A | #N/A | /
2723 | 11:52 | 0 | 1.978 | / | / | / | #N/A | #N/A | / | / | #N/A | #N/A | #N/A | #N/A | /
2724 | 11:52 | 0 | 1.978 | / | / | / | #N/A | #N/A | / | / | #N/A | #N/A | #N/A | #N/A | /
2725 | 11:52 | 0 | 1.978 | / | / | / | #N/A | #N/A | / | / | #N/A | #N/A | #N/A | #N/A | /
2726 | 11:52 | 0 | 1.978 | / | / | / | #N/A | #N/A | / | / | #N/A | #N/A | #N/A | #N/A | /
2727 | 11:52 | 0 | 1.978 | / | / | / | #N/A | #N/A | / | / | #N/A | #N/A | #N/A | #N/A | /
2728 | 11:52 | 0 | 1.978 | / | / | / | #N/A | #N/A | / | / | #N/A | #N/A | #N/A | #N/A | /
2729 | 11:52 | 0 | 1.978 | / | / | / | #N/A | #N/A | / | / | #N/A | #N/A | #N/A | #N/A | /
2730 | 11:52 | 0 | 1.978 | / | / | / | #N/A | #N/A | / | / | #N/A | #N/A | #N/A | #N/A | /
2731 | 11:53 | 0 | 1.978 | / | / | / | #N/A | #N/A | / | / | #N/A | #N/A | #N/A | #N/A | /
2732 | 11:53 | 0 | 1.978 | / | / | / | #N/A | #N/A | / | / | #N/A | #N/A | #N/A | #N/A | /
2733 | 11:53 | 0 | 1.978 | / | / | / | #N/A | #N/A | / | / | #N/A | #N/A | #N/A | #N/A | /
2734 | 11:53 | 0 | 1.978 | / | / | / | #N/A | #N/A | / | / | #N/A | #N/A | #N/A | #N/A | /
2735 | 11:53 | 0 | 1.978 | / | / | / | #N/A | #N/A | / | / | #N/A | #N/A | #N/A | #N/A | /
2736 | 11:53 | 0 | 1.978 | / | / | / | #N/A | #N/A | / | / | #N/A | #N/A | #N/A | #N/A | /
2737 | 11:53 | 15.2154 | 0.086 | / | / | / | #N/A | #N/A | / | / | #N/A | #N/A | #N/A | #N/A | /
2738 | 11:53 | 15.2154 | 0.086 | / | / | / | #N/A | #N/A | / | / | #N/A | #N/A | #N/A | #N/A | /
2739 | 11:53 | 15.2154 | 0.086 | / | / | / | #N/A | #N/A | / | / | #N/A | #N/A | #N/A | #N/A | /
2740 | 11:53 | 15.2154 | 0.086 | / | / | / | #N/A | #N/A | / | / | #N/A | #N/A | #N/A | #N/A | /
2741 | 11:53 | 15.2154 | 0.086 | / | / | / | #N/A | #N/A | / | / | #N/A | #N/A | #N/A | #N/A | /
2742 | 11:53 | 15.2154 | 0.086 | / | / | / | #N/A | #N/A | / | / | #N/A | #N/A | #N/A | #N/A | /
2743 | 11:53 | 15.2154 | 0.086 | / | / | / | #N/A | #N/A | / | / | #N/A | #N/A | #N/A | #N/A | /
2744 | 11:53 | 15.2154 | 0.086 | / | / | / | #N/A | #N/A | / | / | #N/A | #N/A | #N/A | #N/A | /
2745 | 11:53 | 15.2154 | 0.086 | / | / | / | #N/A | #N/A | / | / | #N/A | #N/A | #N/A | #N/A | /
2746 | 11:53 | 15.2154 | 0.086 | / | / | / | #N/A | #N/A | / | / | #N/A | #N/A | #N/A | #N/A | /
2747 | 11:53 | 15.2154 | 0.086 | / | / | / | #N/A | #N/A | / | / | #N/A | #N/A | #N/A | #N/A | /
2748 | 11:53 | 15.2154 | 0.086 | / | / | / | #N/A | #N/A | / | / | #N/A | #N/A | #N/A | #N/A | /
2749 | 11:53 | 15.2154 | 0.086 | / | / | / | #N/A | #N/A | / | / | #N/A | #N/A | #N/A | #N/A | /
2750 | 11:53 | 15.2154 | 0.086 | / | / | / | #N/A | #N/A | / | / | #N/A | #N/A | #N/A | #N/A | /
2751 | 11:53 | 15.2154 | 0.086 | / | / | / | #N/A | #N/A | / | / | #N/A | #N/A | #N/A | #N/A | /
2752 | 11:53 | 15.2154 | 0.086 | / | / | / | #N/A | #N/A | / | / | #N/A | #N/A | #N/A | #N/A | /
2753 | 11:53 | 15.2154 | 0.086 | / | / | / | #N/A | #N/A | / | / | #N/A | #N/A | #N/A | #N/A | /
2754 | 11:53 | 15.2154 | 0.086 | / | / | / | #N/A | #N/A | / | / | #N/A | #N/A | #N/A | #N/A | /
2755 | 11:53 | 15.2154 | 0.086 | / | / | / | #N/A | #N/A | / | / | #N/A | #N/A | #N/A | #N/A | /
2756 | 11:53 | 15.2154 | 0.086 | / | / | / | #N/A | #N/A | / | / | #N/A | #N/A | #N/A | #N/A | /
2757 | 11:53 | 15.2154 | 0.086 | / | / | / | #N/A | #N/A | / | / | #N/A | #N/A | #N/A | #N/A | /
2758 | 11:53 | 15.2154 | 0.086 | / | / | / | #N/A | #N/A | / | / | #N/A | #N/A | #N/A | #N/A | /
2759 | 11:53 | 15.2154 | 0.086 | / | / | / | #N/A | #N/A | / | / | #N/A | #N/A | #N/A | #N/A | /
2760 | 11:53 | 15.2154 | 0.086 | / | / | / | #N/A | #N/A | / | / | #N/A | #N/A | #N/A | #N/A | /
2761 | 11:53 | 15.2154 | 0.086 | / | / | / | #N/A | #N/A | / | / | #N/A | #N/A | #N/A | #N/A | /
2762 | 11:53 | 15.2154 | 0.086 | / | / | / | #N/A | #N/A | / | / | #N/A | #N/A | #N/A | #N/A | /
2763 | 11:53 | 15.2154 | 0.086 | / | / | / | #N/A | #N/A | / | / | #N/A | #N/A | #N/A | #N/A | /
2764 | 11:53 | 15.2154 | 0.086 | / | / | / | #N/A | #N/A | / | / | #N/A | #N/A | #N/A | #N/A | /
2765 | 11:53 | 15.2154 | 0.086 | / | / | / | #N/A | #N/A | / | / | #N/A | #N/A | #N/A | #N/A | /
2766 | 11:53 | 15.2154 | 0.086 | / | / | / | #N/A | #N/A | / | / | #N/A | #N/A | #N/A | #N/A | /
2767 | 11:53 | 15.2154 | 0.086 | / | / | / | #N/A | #N/A | / | / | #N/A | #N/A | #N/A | #N/A | /
2768 | 11:53 | 15.2154 | 0.086 | / | / | / | #N/A | #N/A | / | / | #N/A | #N/A | #N/A | #N/A | /
2769 | 11:53 | 15.2154 | 0.086 | / | / | / | #N/A | #N/A | / | / | #N/A | #N/A | #N/A | #N/A | /
2770 | 11:53 | 15.168 | 0.0731 | / | / | / | #N/A | #N/A | / | / | #N/A | #N/A | #N/A | #N/A | /
2771 | 11:53 | 15.2154 | 0.0774 | / | / | / | #N/A | #N/A | / | / | #N/A | #N/A | #N/A | #N/A | /
2772 | 11:53 | 15.168 | 0.0731 | / | / | / | #N/A | #N/A | / | / | #N/A | #N/A | #N/A | #N/A | /
2773 | 11:53 | 15.168 | 0.0688 | / | / | / | #N/A | #N/A | / | / | #N/A | #N/A | #N/A | #N/A | /
2774 | 11:53 | 15.2628 | 0.0774 | / | / | / | #N/A | #N/A | / | / | #N/A | #N/A | #N/A | #N/A | /
2775 | 11:53 | 15.2154 | 0.0774 | / | / | / | #N/A | #N/A | / | / | #N/A | #N/A | #N/A | #N/A | /
2776 | 11:53 | 15.2154 | 0.0774 | / | / | / | #N/A | #N/A | / | / | #N/A | #N/A | #N/A | #N/A | /
2777 | 11:53 | 15.3102 | 0.0817 | / | / | / | #N/A | #N/A | / | / | #N/A | #N/A | #N/A | #N/A | /
2778 | 11:53 | 15.2628 | 0.0817 | / | / | / | #N/A | #N/A | / | / | #N/A | #N/A | #N/A | #N/A | /
2779 | 11:53 | 15.2628 | 0.0817 | / | / | / | #N/A | #N/A | / | / | #N/A | #N/A | #N/A | #N/A | /
2780 | 11:53 | 15.3102 | 0.086 | / | / | / | #N/A | #N/A | / | / | #N/A | #N/A | #N/A | #N/A | /
2781 | 11:53 | 15.2628 | 0.0817 | / | / | / | #N/A | #N/A | / | / | #N/A | #N/A | #N/A | #N/A | /
2782 | 11:53 | 15.2628 | 0.0903 | / | / | / | #N/A | #N/A | / | / | #N/A | #N/A | #N/A | #N/A | /
2783 | 11:53 | 15.2628 | 0.086 | / | / | / | #N/A | #N/A | / | / | #N/A | #N/A | #N/A | #N/A | /
2784 | 11:53 | 15.2628 | 0.0817 | / | / | / | #N/A | #N/A | / | / | #N/A | #N/A | #N/A | #N/A | /
2785 | 11:53 | 15.2628 | 0.0817 | / | / | / | #N/A | #N/A | / | / | #N/A | #N/A | #N/A | #N/A | /
2786 | 11:53 | 15.3102 | 0.0903 | / | / | / | #N/A | #N/A | / | / | #N/A | #N/A | #N/A | #N/A | /
2787 | 11:53 | 15.3102 | 0.0903 | / | / | / | #N/A | #N/A | / | / | #N/A | #N/A | #N/A | #N/A | /
2788 | 11:53 | 15.2628 | 0.0774 | / | / | / | #N/A | #N/A | / | / | #N/A | #N/A | #N/A | #N/A | /
2789 | 11:53 | 15.2628 | 0.0774 | / | / | / | #N/A | #N/A | / | / | #N/A | #N/A | #N/A | #N/A | /
2790 | 11:53 | 15.2154 | 0.0645 | / | / | / | #N/A | #N/A | / | / | #N/A | #N/A | #N/A | #N/A | /
2791 | 11:54 | 15.2154 | 0.0645 | / | / | / | #N/A | #N/A | / | / | #N/A | #N/A | #N/A | #N/A | /
2792 | 11:54 | 15.2154 | 0.0645 | / | / | / | #N/A | #N/A | / | / | #N/A | #N/A | #N/A | #N/A | /
2793 | 11:54 | 15.3102 | 0.0731 | / | / | / | #N/A | #N/A | / | / | #N/A | #N/A | #N/A | #N/A | /
2794 | 11:54 | 15.3102 | 0.0731 | / | / | / | #N/A | #N/A | / | / | #N/A | #N/A | #N/A | #N/A | /
2795 | 11:54 | 15.2628 | 0.0645 | / | / | / | #N/A | #N/A | / | / | #N/A | #N/A | #N/A | #N/A | /
2796 | 11:54 | 15.168 | 0.0645 | / | / | / | #N/A | #N/A | / | / | #N/A | #N/A | #N/A | #N/A | /
2797 | 11:54 | 15.168 | 0.0645 | / | / | / | #N/A | #N/A | / | / | #N/A | #N/A | #N/A | #N/A | /
2798 | 11:54 | 15.2628 | 0.0774 | / | / | / | #N/A | #N/A | / | / | #N/A | #N/A | #N/A | #N/A | /
2799 | 11:54 | 15.2628 | 0.0688 | / | / | / | #N/A | #N/A | / | / | #N/A | #N/A | #N/A | #N/A | /
2800 | 11:54 | 15.2628 | 0.0688 | / | / | / | #N/A | #N/A | / | / | #N/A | #N/A | #N/A | #N/A | /
2801 | 11:54 | 0 | 0 | / | / | / | #N/A | #N/A | / | / | #N/A | #N/A | #N/A | #N/A | /
2802 | 11:54 | 0 | 0 | / | / | / | #N/A | #N/A | / | / | #N/A | #N/A | #N/A | #N/A | /
2803 | 11:54 | 0 | 0 | / | / | / | #N/A | #N/A | / | / | #N/A | #N/A | #N/A | #N/A | /
2804 | 11:54 | 0 | 0 | / | / | / | #N/A | #N/A | / | / | #N/A | #N/A | #N/A | #N/A | /
2805 | 11:54 | 0 | 0 | / | / | / | #N/A | #N/A | / | / | #N/A | #N/A | #N/A | #N/A | /
2806 | 11:54 | 0 | 0 | / | / | / | #N/A | #N/A | / | / | #N/A | #N/A | #N/A | #N/A | /
2807 | 11:54 | 0 | 0 | / | / | / | #N/A | #N/A | / | / | #N/A | #N/A | #N/A | #N/A | /
2808 | 11:54 | 0 | 0 | / | / | / | #N/A | #N/A | / | / | #N/A | #N/A | #N/A | #N/A | /
2809 | 11:54 | 0 | 0 | / | / | / | #N/A | #N/A | / | / | #N/A | #N/A | #N/A | #N/A | /
2810 | 11:54 | 0 | 0 | / | / | / | #N/A | #N/A | / | / | #N/A | #N/A | #N/A | #N/A | /
2811 | 11:54 | 0 | 0 | / | / | / | #N/A | #N/A | / | / | #N/A | #N/A | #N/A | #N/A | /
2812 | 11:54 | 0 | 0 | / | / | / | #N/A | #N/A | / | / | #N/A | #N/A | #N/A | #N/A | /
2813 | 11:54 | 0 | 0 | / | / | / | #N/A | #N/A | / | / | #N/A | #N/A | #N/A | #N/A | /
2814 | 11:54 | 0 | 0 | / | / | / | #N/A | #N/A | / | / | #N/A | #N/A | #N/A | #N/A | /
2815 | 11:54 | 0 | 0 | / | / | / | #N/A | #N/A | / | / | #N/A | #N/A | #N/A | #N/A | /
2816 | 11:54 | 0 | 0 | / | / | / | #N/A | #N/A | / | / | #N/A | #N/A | #N/A | #N/A | /
2817 | 11:54 | 0 | 0 | / | / | / | #N/A | #N/A | / | / | #N/A | #N/A | #N/A | #N/A | /
2818 | 11:54 | 0 | 0 | / | / | / | #N/A | #N/A | / | / | #N/A | #N/A | #N/A | #N/A | /
2819 | 11:54 | 0 | 0 | / | / | / | #N/A | #N/A | / | / | #N/A | #N/A | #N/A | #N/A | /
2820 | 11:54 | 0 | 0 | / | / | / | #N/A | #N/A | / | / | #N/A | #N/A | #N/A | #N/A | /
2821 | 11:54 | 0 | 0 | / | / | / | #N/A | #N/A | / | / | #N/A | #N/A | #N/A | #N/A | /
2822 | 11:54 | 0 | 0 | / | / | / | #N/A | #N/A | / | / | #N/A | #N/A | #N/A | #N/A | /
2823 | 11:54 | 0 | 0 | / | / | / | #N/A | #N/A | / | / | #N/A | #N/A | #N/A | #N/A | /
2824 | 11:54 | 0 | 0 | / | / | / | #N/A | #N/A | / | / | #N/A | #N/A | #N/A | #N/A | /
2825 | 11:54 | 0 | 0 | / | / | / | #N/A | #N/A | / | / | #N/A | #N/A | #N/A | #N/A | /
2826 | 11:54 | 0 | 0 | / | / | / | #N/A | #N/A | / | / | #N/A | #N/A | #N/A | #N/A | /
2827 | 11:54 | 0 | 0 | / | / | / | #N/A | #N/A | / | / | #N/A | #N/A | #N/A | #N/A | /
2828 | 11:54 | 0 | 0 | / | / | / | #N/A | #N/A | / | / | #N/A | #N/A | #N/A | #N/A | /
2829 | 11:54 | 0 | 0 | / | / | / | #N/A | #N/A | / | / | #N/A | #N/A | #N/A | #N/A | /
2830 | 11:54 | 0 | 0 | / | / | / | #N/A | #N/A | / | / | #N/A | #N/A | #N/A | #N/A | /
2831 | 11:54 | 0 | 0 | / | / | / | #N/A | #N/A | / | / | #N/A | #N/A | #N/A | #N/A | /
2832 | 11:54 | 0 | 0 | / | / | / | #N/A | #N/A | / | / | #N/A | #N/A | #N/A | #N/A | /
2833 | 11:54 | 0 | 0 | / | / | / | #N/A | #N/A | / | / | #N/A | #N/A | #N/A | #N/A | /
2834 | 11:54 | 0 | 0 | / | / | / | #N/A | #N/A | / | / | #N/A | #N/A | #N/A | #N/A | /
2835 | 11:54 | 0 | 0 | / | / | / | #N/A | #N/A | / | / | #N/A | #N/A | #N/A | #N/A | /
2836 | 11:54 | 0 | 0 | / | / | / | #N/A | #N/A | / | / | #N/A | #N/A | #N/A | #N/A | /
2837 | 11:54 | 0 | 0 | / | / | / | #N/A | #N/A | / | / | #N/A | #N/A | #N/A | #N/A | /
2838 | 11:54 | 0 | 0 | / | / | / | #N/A | #N/A | / | / | #N/A | #N/A | #N/A | #N/A | /
2839 | 11:54 | 0 | 0 | / | / | / | #N/A | #N/A | / | / | #N/A | #N/A | #N/A | #N/A | /
2840 | 11:54 | 0 | 0 | / | / | / | #N/A | #N/A | / | / | #N/A | #N/A | #N/A | #N/A | /
2841 | 11:54 | 0 | 0 | / | / | / | #N/A | #N/A | / | / | #N/A | #N/A | #N/A | #N/A | /
2842 | 11:54 | 0 | 0 | / | / | / | #N/A | #N/A | / | / | #N/A | #N/A | #N/A | #N/A | /
2843 | 11:54 | 0 | 0 | / | / | / | #N/A | #N/A | / | / | #N/A | #N/A | #N/A | #N/A | /
2844 | 11:54 | 0 | 0 | / | / | / | #N/A | #N/A | / | / | #N/A | #N/A | #N/A | #N/A | /
2845 | 11:54 | 0 | 0 | / | / | / | #N/A | #N/A | / | / | #N/A | #N/A | #N/A | #N/A | /
2846 | 11:54 | 0 | 0 | / | / | / | #N/A | #N/A | / | / | #N/A | #N/A | #N/A | #N/A | /
2847 | 11:54 | 0 | 0 | / | / | / | #N/A | #N/A | / | / | #N/A | #N/A | #N/A | #N/A | /
2848 | 11:54 | 0 | 0 | / | / | / | #N/A | #N/A | / | / | #N/A | #N/A | #N/A | #N/A | /
2849 | 11:54 | 0 | 0 | / | / | / | #N/A | #N/A | / | / | #N/A | #N/A | #N/A | #N/A | /
2850 | 11:54 | 0 | 0 | / | / | / | #N/A | #N/A | / | / | #N/A | #N/A | #N/A | #N/A | /
2851 | 11:55 | 0 | 0 | / | / | / | #N/A | #N/A | / | / | #N/A | #N/A | #N/A | #N/A | /
2852 | 11:55 | 0 | 0 | / | / | / | #N/A | #N/A | / | / | #N/A | #N/A | #N/A | #N/A | /
2853 | 11:55 | 0 | 0 | / | / | / | #N/A | #N/A | / | / | #N/A | #N/A | #N/A | #N/A | /
2854 | 11:55 | 0 | 0 | / | / | / | #N/A | #N/A | / | / | #N/A | #N/A | #N/A | #N/A | /
2855 | 11:55 | 0 | 0 | / | / | / | #N/A | #N/A | / | / | #N/A | #N/A | #N/A | #N/A | /
2856 | 11:55 | 0 | 0 | / | / | / | #N/A | #N/A | / | / | #N/A | #N/A | #N/A | #N/A | /
2857 | 11:55 | 0 | 0 | / | / | / | #N/A | #N/A | / | / | #N/A | #N/A | #N/A | #N/A | /
2858 | 11:55 | 0 | 0 | / | / | / | #N/A | #N/A | / | / | #N/A | #N/A | #N/A | #N/A | /
2859 | 11:55 | 0 | 0 | / | / | / | #N/A | #N/A | / | / | #N/A | #N/A | #N/A | #N/A | /
2860 | 11:55 | 0 | 0 | / | / | / | #N/A | #N/A | / | / | #N/A | #N/A | #N/A | #N/A | /
2861 | 11:55 | 0 | 0 | / | / | / | #N/A | #N/A | / | / | #N/A | #N/A | #N/A | #N/A | /
2862 | 11:55 | 0 | 0 | / | / | / | #N/A | #N/A | / | / | #N/A | #N/A | #N/A | #N/A | /
2863 | 11:55 | 0 | 0 | / | / | / | #N/A | #N/A | / | / | #N/A | #N/A | #N/A | #N/A | /
2864 | 11:55 | 0 | 0 | / | / | / | #N/A | #N/A | / | / | #N/A | #N/A | #N/A | #N/A | /
2865 | 11:55 | 0 | 0 | / | / | / | #N/A | #N/A | / | / | #N/A | #N/A | #N/A | #N/A | /
2866 | 11:55 | 0 | 0 | / | / | / | #N/A | #N/A | / | / | #N/A | #N/A | #N/A | #N/A | /
2867 | 11:55 | 0 | 0 | / | / | / | #N/A | #N/A | / | / | #N/A | #N/A | #N/A | #N/A | /
2868 | 11:55 | 0 | 0 | / | / | / | #N/A | #N/A | / | / | #N/A | #N/A | #N/A | #N/A | /
2869 | 11:55 | 0 | 0 | / | / | / | #N/A | #N/A | / | / | #N/A | #N/A | #N/A | #N/A | /
2870 | 11:55 | 0 | 0 | / | / | / | #N/A | #N/A | / | / | #N/A | #N/A | #N/A | #N/A | /
2871 | 11:55 | 0 | 0 | / | / | / | #N/A | #N/A | / | / | #N/A | #N/A | #N/A | #N/A | /
2872 | 11:55 | 0 | 0 | / | / | / | #N/A | #N/A | / | / | #N/A | #N/A | #N/A | #N/A | /
2873 | 11:55 | 0 | 0 | / | / | / | #N/A | #N/A | / | / | #N/A | #N/A | #N/A | #N/A | /
2874 | 11:55 | 0 | 0 | / | / | / | #N/A | #N/A | / | / | #N/A | #N/A | #N/A | #N/A | /
2875 | 11:55 | 0 | 0 | / | / | / | #N/A | #N/A | / | / | #N/A | #N/A | #N/A | #N/A | /
2876 | 11:55 | 0 | 0 | / | / | / | #N/A | #N/A | / | / | #N/A | #N/A | #N/A | #N/A | /
2877 | 11:55 | 0 | 0 | / | / | / | #N/A | #N/A | / | / | #N/A | #N/A | #N/A | #N/A | /
2878 | 11:55 | 0 | 0 | / | / | / | #N/A | #N/A | / | / | #N/A | #N/A | #N/A | #N/A | /
2879 | 11:55 | 0 | 0 | / | / | / | #N/A | #N/A | / | / | #N/A | #N/A | #N/A | #N/A | /
2880 | 11:55 | 0 | 0 | / | / | / | #N/A | #N/A | / | / | #N/A | #N/A | #N/A | #N/A | /
2881 | 11:55 | 0 | 0 | / | / | / | #N/A | #N/A | / | / | #N/A | #N/A | #N/A | #N/A | /
2882 | 11:55 | 0 | 0 | / | / | / | #N/A | #N/A | / | / | #N/A | #N/A | #N/A | #N/A | /
2883 | 11:55 | 0 | 0 | / | / | / | #N/A | #N/A | / | / | #N/A | #N/A | #N/A | #N/A | /
2884 | 11:55 | 0 | 0 | / | / | / | #N/A | #N/A | / | / | #N/A | #N/A | #N/A | #N/A | /
2885 | 11:55 | 0 | 0 | / | / | / | #N/A | #N/A | / | / | #N/A | #N/A | #N/A | #N/A | /
2886 | 11:55 | 0 | 0 | / | / | / | #N/A | #N/A | / | / | #N/A | #N/A | #N/A | #N/A | /
2887 | 11:55 | 0 | 0 | / | / | / | #N/A | #N/A | / | / | #N/A | #N/A | #N/A | #N/A | /
2888 | 11:55 | 0 | 0 | / | / | / | #N/A | #N/A | / | / | #N/A | #N/A | #N/A | #N/A | /
2889 | 11:55 | 0 | 0 | / | / | / | #N/A | #N/A | / | / | #N/A | #N/A | #N/A | #N/A | /
2890 | 11:55 | 0 | 0 | / | / | / | #N/A | #N/A | / | / | #N/A | #N/A | #N/A | #N/A | /
2891 | 11:55 | 0 | 0 | / | / | / | #N/A | #N/A | / | / | #N/A | #N/A | #N/A | #N/A | /
2892 | 11:55 | 0 | 0 | / | / | / | #N/A | #N/A | / | / | #N/A | #N/A | #N/A | #N/A | /
2893 | 11:55 | 0 | 0 | / | / | / | #N/A | #N/A | / | / | #N/A | #N/A | #N/A | #N/A | /
2894 | 11:55 | 0 | 0 | / | / | / | #N/A | #N/A | / | / | #N/A | #N/A | #N/A | #N/A | /
2895 | 11:55 | 0 | 0 | / | / | / | #N/A | #N/A | / | / | #N/A | #N/A | #N/A | #N/A | /
2896 | 11:55 | 0 | 0 | / | / | / | #N/A | #N/A | / | / | #N/A | #N/A | #N/A | #N/A | /
2897 | 11:55 | 0 | 0 | / | / | / | #N/A | #N/A | / | / | #N/A | #N/A | #N/A | #N/A | /
2898 | 11:55 | 0 | 0 | / | / | / | #N/A | #N/A | / | / | #N/A | #N/A | #N/A | #N/A | /
2899 | 11:55 | 0 | 0 | / | / | / | #N/A | #N/A | / | / | #N/A | #N/A | #N/A | #N/A | /
2900 | 11:55 | 0 | 0 | / | / | / | #N/A | #N/A | / | / | #N/A | #N/A | #N/A | #N/A | /
2901 | 11:55 | 0 | 0 | / | / | / | #N/A | #N/A | / | / | #N/A | #N/A | #N/A | #N/A | /
2902 | 11:55 | 0 | 0 | / | / | / | #N/A | #N/A | / | / | #N/A | #N/A | #N/A | #N/A | /
2903 | 11:55 | 0 | 0 | / | / | / | #N/A | #N/A | / | / | #N/A | #N/A | #N/A | #N/A | /
2904 | 11:55 | 0 | 0 | / | / | / | #N/A | #N/A | / | / | #N/A | #N/A | #N/A | #N/A | /
2905 | 11:55 | 0 | 0 | / | / | / | #N/A | #N/A | / | / | #N/A | #N/A | #N/A | #N/A | /
2906 | 11:55 | 0 | 0 | / | / | / | #N/A | #N/A | / | / | #N/A | #N/A | #N/A | #N/A | /
2907 | 11:55 | 0 | 0 | / | / | / | #N/A | #N/A | / | / | #N/A | #N/A | #N/A | #N/A | /
2908 | 11:55 | 0 | 0 | / | / | / | #N/A | #N/A | / | / | #N/A | #N/A | #N/A | #N/A | /
2909 | 11:55 | 0 | 0 | / | / | / | #N/A | #N/A | / | / | #N/A | #N/A | #N/A | #N/A | /
2910 | 11:55 | 0 | 0 | / | / | / | #N/A | #N/A | / | / | #N/A | #N/A | #N/A | #N/A | /
2911 | 11:56 | 0 | 0 | / | / | / | #N/A | #N/A | / | / | #N/A | #N/A | #N/A | #N/A | /
2912 | 11:56 | 0 | 0 | / | / | / | #N/A | #N/A | / | / | #N/A | #N/A | #N/A | #N/A | /
2913 | 11:56 | 0 | 0 | / | / | / | #N/A | #N/A | / | / | #N/A | #N/A | #N/A | #N/A | /
2914 | 11:56 | 0 | 0 | / | / | / | #N/A | #N/A | / | / | #N/A | #N/A | #N/A | #N/A | /
2915 | 11:56 | 0 | 0 | / | / | / | #N/A | #N/A | / | / | #N/A | #N/A | #N/A | #N/A | /
2916 | 11:56 | 0 | 0 | / | / | / | #N/A | #N/A | / | / | #N/A | #N/A | #N/A | #N/A | /
2917 | 11:56 | 0 | 0 | / | / | / | #N/A | #N/A | / | / | #N/A | #N/A | #N/A | #N/A | /
2918 | 11:56 | 0 | 0 | / | / | / | #N/A | #N/A | / | / | #N/A | #N/A | #N/A | #N/A | /
2919 | 11:56 | 0 | 0 | / | / | / | #N/A | #N/A | / | / | #N/A | #N/A | #N/A | #N/A | /
2920 | 11:56 | 0 | 0 | / | / | / | #N/A | #N/A | / | / | #N/A | #N/A | #N/A | #N/A | /
2921 | 11:56 | 0 | 0 | / | / | / | #N/A | #N/A | / | / | #N/A | #N/A | #N/A | #N/A | /
2922 | 11:56 | 0 | 0 | / | / | / | #N/A | #N/A | / | / | #N/A | #N/A | #N/A | #N/A | /
2923 | 11:56 | 0 | 0 | / | / | / | #N/A | #N/A | / | / | #N/A | #N/A | #N/A | #N/A | /
2924 | 11:56 | 0 | 0 | / | / | / | #N/A | #N/A | / | / | #N/A | #N/A | #N/A | #N/A | /
2925 | 11:56 | 0 | 0 | / | / | / | #N/A | #N/A | / | / | #N/A | #N/A | #N/A | #N/A | /
2926 | 11:56 | 0 | 0 | / | / | / | #N/A | #N/A | / | / | #N/A | #N/A | #N/A | #N/A | /
2927 | 11:56 | 0 | 0 | / | / | / | #N/A | #N/A | / | / | #N/A | #N/A | #N/A | #N/A | /
2928 | 11:56 | 0 | 0 | / | / | / | #N/A | #N/A | / | / | #N/A | #N/A | #N/A | #N/A | /
2929 | 11:56 | 0 | 0 | / | / | / | #N/A | #N/A | / | / | #N/A | #N/A | #N/A | #N/A | /
2930 | 11:56 | 0 | 0 | / | / | / | #N/A | #N/A | / | / | #N/A | #N/A | #N/A | #N/A | /
2931 | 11:56 | 0 | 0 | / | / | / | #N/A | #N/A | / | / | #N/A | #N/A | #N/A | #N/A | /
2932 | 11:56 | 0 | 0 | / | / | / | #N/A | #N/A | / | / | #N/A | #N/A | #N/A | #N/A | /
2933 | 11:56 | 0 | 0 | / | / | / | #N/A | #N/A | / | / | #N/A | #N/A | #N/A | #N/A | /
2934 | 11:56 | 0 | 0 | / | / | / | #N/A | #N/A | / | / | #N/A | #N/A | #N/A | #N/A | /
2935 | 11:56 | 0 | 0 | / | / | / | #N/A | #N/A | / | / | #N/A | #N/A | #N/A | #N/A | /
2936 | 11:56 | 0 | 0 | / | / | / | #N/A | #N/A | / | / | #N/A | #N/A | #N/A | #N/A | /
2937 | 11:56 | 0 | 0 | / | / | / | #N/A | #N/A | / | / | #N/A | #N/A | #N/A | #N/A | /
2938 | 11:56 | 0 | 0 | / | / | / | #N/A | #N/A | / | / | #N/A | #N/A | #N/A | #N/A | /
2939 | 11:56 | 0 | 0 | / | / | / | #N/A | #N/A | / | / | #N/A | #N/A | #N/A | #N/A | /
2940 | 11:56 | 0 | 0 | / | / | / | #N/A | #N/A | / | / | #N/A | #N/A | #N/A | #N/A | /
2941 | 11:56 | 0 | 0 | / | / | / | #N/A | #N/A | / | / | #N/A | #N/A | #N/A | #N/A | /
2942 | 11:56 | 0 | 0 | / | / | / | #N/A | #N/A | / | / | #N/A | #N/A | #N/A | #N/A | /
2943 | 11:56 | 0 | 0 | / | / | / | #N/A | #N/A | / | / | #N/A | #N/A | #N/A | #N/A | /
2944 | 11:56 | 0 | 0 | / | / | / | #N/A | #N/A | / | / | #N/A | #N/A | #N/A | #N/A | /
2945 | 11:56 | 0 | 0 | / | / | / | #N/A | #N/A | / | / | #N/A | #N/A | #N/A | #N/A | /
2946 | 11:56 | 0 | 0 | / | / | / | #N/A | #N/A | / | / | #N/A | #N/A | #N/A | #N/A | /
2947 | 11:56 | 0 | 0 | / | / | / | #N/A | #N/A | / | / | #N/A | #N/A | #N/A | #N/A | /
2948 | 11:56 | 0 | 0 | / | / | / | #N/A | #N/A | / | / | #N/A | #N/A | #N/A | #N/A | /
2949 | 11:56 | 0 | 0 | / | / | / | #N/A | #N/A | / | / | #N/A | #N/A | #N/A | #N/A | /
2950 | 11:56 | 0 | 0 | / | / | / | #N/A | #N/A | / | / | #N/A | #N/A | #N/A | #N/A | /
2951 | 11:56 | 0 | 0 | / | / | / | #N/A | #N/A | / | / | #N/A | #N/A | #N/A | #N/A | /
2952 | 11:56 | 0 | 0 | / | / | / | #N/A | #N/A | / | / | #N/A | #N/A | #N/A | #N/A | /
2953 | 11:56 | 0 | 0 | / | / | / | #N/A | #N/A | / | / | #N/A | #N/A | #N/A | #N/A | /
2954 | 11:56 | 0 | 0 | / | / | / | #N/A | #N/A | / | / | #N/A | #N/A | #N/A | #N/A | /
2955 | 11:56 | 0 | 0 | / | / | / | #N/A | #N/A | / | / | #N/A | #N/A | #N/A | #N/A | /
2956 | 11:56 | 0 | 0 | / | / | / | #N/A | #N/A | / | / | #N/A | #N/A | #N/A | #N/A | /
2957 | 11:56 | 0 | 0 | / | / | / | #N/A | #N/A | / | / | #N/A | #N/A | #N/A | #N/A | /
2958 | 11:56 | 0 | 0 | / | / | / | #N/A | #N/A | / | / | #N/A | #N/A | #N/A | #N/A | /
2959 | 11:56 | 0 | 0 | / | / | / | #N/A | #N/A | / | / | #N/A | #N/A | #N/A | #N/A | /
2960 | 11:56 | 0 | 0 | / | / | / | #N/A | #N/A | / | / | #N/A | #N/A | #N/A | #N/A | /
2961 | 11:56 | 0 | 0 | / | / | / | #N/A | #N/A | / | / | #N/A | #N/A | #N/A | #N/A | /
2962 | 11:56 | 0 | 0 | / | / | / | #N/A | #N/A | / | / | #N/A | #N/A | #N/A | #N/A | /
2963 | 11:56 | 0 | 0 | / | / | / | #N/A | #N/A | / | / | #N/A | #N/A | #N/A | #N/A | /
2964 | 11:56 | 0 | 0 | / | / | / | #N/A | #N/A | / | / | #N/A | #N/A | #N/A | #N/A | /
2965 | 11:56 | 0 | 0 | / | / | / | #N/A | #N/A | / | / | #N/A | #N/A | #N/A | #N/A | /
2966 | 11:56 | 0 | 0 | / | / | / | #N/A | #N/A | / | / | #N/A | #N/A | #N/A | #N/A | /
2967 | 11:56 | 0 | 0 | / | / | / | #N/A | #N/A | / | / | #N/A | #N/A | #N/A | #N/A | /
2968 | 11:56 | 0 | 0 | / | / | / | #N/A | #N/A | / | / | #N/A | #N/A | #N/A | #N/A | /
2969 | 11:56 | 0 | 0 | / | / | / | #N/A | #N/A | / | / | #N/A | #N/A | #N/A | #N/A | /
2970 | 11:56 | 0 | 0 | / | / | / | #N/A | #N/A | / | / | #N/A | #N/A | #N/A | #N/A | /
2971 | 11:57 | 0 | 0 | / | / | / | #N/A | #N/A | / | / | #N/A | #N/A | #N/A | #N/A | /
2972 | 11:57 | 0 | 0 | / | / | / | #N/A | #N/A | / | / | #N/A | #N/A | #N/A | #N/A | /
2973 | 11:57 | 0 | 0 | / | / | / | #N/A | #N/A | / | / | #N/A | #N/A | #N/A | #N/A | /
2974 | 11:57 | 0 | 0 | / | / | / | #N/A | #N/A | / | / | #N/A | #N/A | #N/A | #N/A | /
2975 | 11:57 | 0 | 0 | / | / | / | #N/A | #N/A | / | / | #N/A | #N/A | #N/A | #N/A | /
2976 | 11:57 | 0 | 0 | / | / | / | #N/A | #N/A | / | / | #N/A | #N/A | #N/A | #N/A | /
2977 | 11:57 | 0 | 0 | / | / | / | #N/A | #N/A | / | / | #N/A | #N/A | #N/A | #N/A | /
2978 | 11:57 | 0 | 0 | / | / | / | #N/A | #N/A | / | / | #N/A | #N/A | #N/A | #N/A | /
2979 | 11:57 | 0 | 0 | / | / | / | #N/A | #N/A | / | / | #N/A | #N/A | #N/A | #N/A | /
2980 | 11:57 | 0 | 0 | / | / | / | #N/A | #N/A | / | / | #N/A | #N/A | #N/A | #N/A | /
2981 | 11:57 | 0 | 0 | / | / | / | #N/A | #N/A | / | / | #N/A | #N/A | #N/A | #N/A | /
2982 | 11:57 | 0 | 0 | / | / | / | #N/A | #N/A | / | / | #N/A | #N/A | #N/A | #N/A | /
2983 | 11:57 | 0 | 0 | / | / | / | #N/A | #N/A | / | / | #N/A | #N/A | #N/A | #N/A | /
2984 | 11:57 | 0 | 0 | / | / | / | #N/A | #N/A | / | / | #N/A | #N/A | #N/A | #N/A | /
2985 | 11:57 | 0 | 0 | / | / | / | #N/A | #N/A | / | / | #N/A | #N/A | #N/A | #N/A | /
2986 | 11:57 | 0 | 0 | / | / | / | #N/A | #N/A | / | / | #N/A | #N/A | #N/A | #N/A | /
2987 | 11:57 | 0 | 0 | / | / | / | #N/A | #N/A | / | / | #N/A | #N/A | #N/A | #N/A | /
2988 | 11:57 | 0 | 0 | / | / | / | #N/A | #N/A | / | / | #N/A | #N/A | #N/A | #N/A | /
2989 | 11:57 | 0 | 0 | / | / | / | #N/A | #N/A | / | / | #N/A | #N/A | #N/A | #N/A | /
2990 | 11:57 | 0 | 0 | / | / | / | #N/A | #N/A | / | / | #N/A | #N/A | #N/A | #N/A | /
2991 | 11:57 | 0 | 0 | / | / | / | #N/A | #N/A | / | / | #N/A | #N/A | #N/A | #N/A | /
2992 | 11:57 | 0 | 0 | / | / | / | #N/A | #N/A | / | / | #N/A | #N/A | #N/A | #N/A | /
2993 | 11:57 | 0 | 0 | / | / | / | #N/A | #N/A | / | / | #N/A | #N/A | #N/A | #N/A | /
2994 | 11:57 | 0 | 0 | / | / | / | #N/A | #N/A | / | / | #N/A | #N/A | #N/A | #N/A | /
2995 | 11:57 | 0 | 0 | / | / | / | #N/A | #N/A | / | / | #N/A | #N/A | #N/A | #N/A | /
2996 | 11:57 | 0 | 0 | / | / | / | #N/A | #N/A | / | / | #N/A | #N/A | #N/A | #N/A | /
2997 | 11:57 | 0 | 0 | / | / | / | #N/A | #N/A | / | / | #N/A | #N/A | #N/A | #N/A | /
2998 | 11:57 | 0 | 0 | / | / | / | #N/A | #N/A | / | / | #N/A | #N/A | #N/A | #N/A | /
2999 | 11:57 | 0 | 0 | / | / | / | #N/A | #N/A | / | / | #N/A | #N/A | #N/A | #N/A | /
3000 | 11:57 | 0 | 0 | / | / | / | #N/A | #N/A | / | / | #N/A | #N/A | #N/A | #N/A | /
3001 | 11:57 | 0 | 0 | / | / | / | #N/A | #N/A | / | / | #N/A | #N/A | #N/A | #N/A | /
3002 | 11:57 | 0 | 0 | / | / | / | #N/A | #N/A | / | / | #N/A | #N/A | #N/A | #N/A | /
3003 | 11:57 | 0 | 0 | / | / | / | #N/A | #N/A | / | / | #N/A | #N/A | #N/A | #N/A | /
3004 | 11:57 | 0 | 0 | / | / | / | #N/A | #N/A | / | / | #N/A | #N/A | #N/A | #N/A | /
3005 | 11:57 | 0 | 0 | / | / | / | #N/A | #N/A | / | / | #N/A | #N/A | #N/A | #N/A | /
3006 | 11:57 | 0 | 0 | / | / | / | #N/A | #N/A | / | / | #N/A | #N/A | #N/A | #N/A | /
3007 | 11:57 | 0 | 0 | / | / | / | #N/A | #N/A | / | / | #N/A | #N/A | #N/A | #N/A | /
3008 | 11:57 | 0 | 0 | / | / | / | #N/A | #N/A | / | / | #N/A | #N/A | #N/A | #N/A | /
3009 | 11:57 | 0 | 0 | / | / | / | #N/A | #N/A | / | / | #N/A | #N/A | #N/A | #N/A | /
3010 | 11:57 | 0 | 0 | / | / | / | #N/A | #N/A | / | / | #N/A | #N/A | #N/A | #N/A | /
3011 | 11:57 | 0 | 0 | / | / | / | #N/A | #N/A | / | / | #N/A | #N/A | #N/A | #N/A | /
3012 | 11:57 | 0 | 0 | / | / | / | #N/A | #N/A | / | / | #N/A | #N/A | #N/A | #N/A | /
3013 | 11:57 | 0 | 0 | / | / | / | #N/A | #N/A | / | / | #N/A | #N/A | #N/A | #N/A | /
3014 | 11:57 | 0 | 0 | / | / | / | #N/A | #N/A | / | / | #N/A | #N/A | #N/A | #N/A | /
3015 | 11:57 | 0 | 0 | / | / | / | #N/A | #N/A | / | / | #N/A | #N/A | #N/A | #N/A | /
3016 | 11:57 | 0 | 0 | / | / | / | #N/A | #N/A | / | / | #N/A | #N/A | #N/A | #N/A | /
3017 | 11:57 | 0 | 0 | / | / | / | #N/A | #N/A | / | / | #N/A | #N/A | #N/A | #N/A | /
3018 | 11:57 | 0 | 0 | / | / | / | #N/A | #N/A | / | / | #N/A | #N/A | #N/A | #N/A | /
3019 | 11:57 | 0 | 0 | / | / | / | #N/A | #N/A | / | / | #N/A | #N/A | #N/A | #N/A | /
3020 | 11:57 | 0 | 0 | / | / | / | #N/A | #N/A | / | / | #N/A | #N/A | #N/A | #N/A | /
3021 | 11:57 | 0 | 0 | / | / | / | #N/A | #N/A | / | / | #N/A | #N/A | #N/A | #N/A | /
3022 | 11:57 | 0 | 0 | / | / | / | #N/A | #N/A | / | / | #N/A | #N/A | #N/A | #N/A | /
3023 | 11:57 | 0 | 0 | / | / | / | #N/A | #N/A | / | / | #N/A | #N/A | #N/A | #N/A | /
3024 | 11:57 | 0 | 0 | / | / | / | #N/A | #N/A | / | / | #N/A | #N/A | #N/A | #N/A | /
3025 | 11:57 | 0 | 0 | / | / | / | #N/A | #N/A | / | / | #N/A | #N/A | #N/A | #N/A | /
3026 | 11:57 | 0 | 0 | / | / | / | #N/A | #N/A | / | / | #N/A | #N/A | #N/A | #N/A | /
3027 | 11:57 | 0 | 0 | / | / | / | #N/A | #N/A | / | / | #N/A | #N/A | #N/A | #N/A | /
3028 | 11:57 | 0 | 0 | / | / | / | #N/A | #N/A | / | / | #N/A | #N/A | #N/A | #N/A | /
3029 | 11:57 | 0 | 0 | / | / | / | #N/A | #N/A | / | / | #N/A | #N/A | #N/A | #N/A | /
3030 | 11:57 | 0 | 0 | / | / | / | #N/A | #N/A | / | / | #N/A | #N/A | #N/A | #N/A | /
3031 | 11:58 | 0 | 0 | / | / | / | #N/A | #N/A | / | / | #N/A | #N/A | #N/A | #N/A | /
3032 | 11:58 | 0 | 0 | / | / | / | #N/A | #N/A | / | / | #N/A | #N/A | #N/A | #N/A | /
3033 | 11:58 | 0 | 0 | / | / | / | #N/A | #N/A | / | / | #N/A | #N/A | #N/A | #N/A | /
3034 | 11:58 | 0 | 0 | / | / | / | #N/A | #N/A | / | / | #N/A | #N/A | #N/A | #N/A | /
3035 | 11:58 | 0 | 0 | / | / | / | #N/A | #N/A | / | / | #N/A | #N/A | #N/A | #N/A | /
3036 | 11:58 | 0 | 0 | / | / | / | #N/A | #N/A | / | / | #N/A | #N/A | #N/A | #N/A | /
3037 | 11:58 | 0 | 0 | / | / | / | #N/A | #N/A | / | / | #N/A | #N/A | #N/A | #N/A | /
3038 | 11:58 | 0 | 0 | / | / | / | #N/A | #N/A | / | / | #N/A | #N/A | #N/A | #N/A | /
3039 | 11:58 | 0 | 0 | / | / | / | #N/A | #N/A | / | / | #N/A | #N/A | #N/A | #N/A | /
3040 | 11:58 | 0 | 0 | / | / | / | #N/A | #N/A | / | / | #N/A | #N/A | #N/A | #N/A | /
3041 | 11:58 | 0 | 0 | / | / | / | #N/A | #N/A | / | / | #N/A | #N/A | #N/A | #N/A | /
3042 | 11:58 | 0 | 0 | / | / | / | #N/A | #N/A | / | / | #N/A | #N/A | #N/A | #N/A | /
3043 | 11:58 | 0 | 0 | / | / | / | #N/A | #N/A | / | / | #N/A | #N/A | #N/A | #N/A | /
3044 | 11:58 | 0 | 0 | / | / | / | #N/A | #N/A | / | / | #N/A | #N/A | #N/A | #N/A | /
3045 | 11:58 | 0 | 0 | / | / | / | #N/A | #N/A | / | / | #N/A | #N/A | #N/A | #N/A | /
3046 | 11:58 | 0 | 0 | / | / | / | #N/A | #N/A | / | / | #N/A | #N/A | #N/A | #N/A | /
3047 | 11:58 | 0 | 0 | / | / | / | #N/A | #N/A | / | / | #N/A | #N/A | #N/A | #N/A | /
3048 | 11:58 | 0 | 0 | / | / | / | #N/A | #N/A | / | / | #N/A | #N/A | #N/A | #N/A | /
3049 | 11:58 | 0 | 0 | / | / | / | #N/A | #N/A | / | / | #N/A | #N/A | #N/A | #N/A | /
3050 | 11:58 | 0 | 0 | / | / | / | #N/A | #N/A | / | / | #N/A | #N/A | #N/A | #N/A | /
3051 | 11:58 | 0 | 0 | / | / | / | #N/A | #N/A | / | / | #N/A | #N/A | #N/A | #N/A | /
3052 | 11:58 | 0 | 0 | / | / | / | #N/A | #N/A | / | / | #N/A | #N/A | #N/A | #N/A | /
3053 | 11:58 | 0 | 0 | / | / | / | #N/A | #N/A | / | / | #N/A | #N/A | #N/A | #N/A | /
3054 | 11:58 | 0 | 0 | / | / | / | #N/A | #N/A | / | / | #N/A | #N/A | #N/A | #N/A | /
3055 | 11:58 | 0 | 0 | / | / | / | #N/A | #N/A | / | / | #N/A | #N/A | #N/A | #N/A | /
3056 | 11:58 | 0 | 0 | / | / | / | #N/A | #N/A | / | / | #N/A | #N/A | #N/A | #N/A | /
3057 | 11:58 | 0 | 0 | / | / | / | #N/A | #N/A | / | / | #N/A | #N/A | #N/A | #N/A | /
3058 | 11:58 | 0 | 0 | / | / | / | #N/A | #N/A | / | / | #N/A | #N/A | #N/A | #N/A | /
3059 | 11:58 | 0 | 0 | / | / | / | #N/A | #N/A | / | / | #N/A | #N/A | #N/A | #N/A | /
3060 | 11:58 | 0 | 0 | / | / | / | #N/A | #N/A | / | / | #N/A | #N/A | #N/A | #N/A | /
3061 | 11:58 | 0 | 0 | / | / | / | #N/A | #N/A | / | / | #N/A | #N/A | #N/A | #N/A | /
3062 | 11:58 | 0 | 0 | / | / | / | #N/A | #N/A | / | / | #N/A | #N/A | #N/A | #N/A | /
3063 | 11:58 | 0 | 0 | / | / | / | #N/A | #N/A | / | / | #N/A | #N/A | #N/A | #N/A | /
3064 | 11:58 | 0 | 0 | / | / | / | #N/A | #N/A | / | / | #N/A | #N/A | #N/A | #N/A | /
3065 | 11:58 | 0 | 0 | / | / | / | #N/A | #N/A | / | / | #N/A | #N/A | #N/A | #N/A | /
3066 | 11:58 | 0 | 0 | / | / | / | #N/A | #N/A | / | / | #N/A | #N/A | #N/A | #N/A | /
3067 | 11:58 | 0 | 0 | / | / | / | #N/A | #N/A | / | / | #N/A | #N/A | #N/A | #N/A | /
3068 | 11:58 | 0 | 0 | / | / | / | #N/A | #N/A | / | / | #N/A | #N/A | #N/A | #N/A | /
3069 | 11:58 | 0 | 0 | / | / | / | #N/A | #N/A | / | / | #N/A | #N/A | #N/A | #N/A | /
3070 | 11:58 | 0 | 0 | / | / | / | #N/A | #N/A | / | / | #N/A | #N/A | #N/A | #N/A | /
3071 | 11:58 | 0 | 0 | / | / | / | #N/A | #N/A | / | / | #N/A | #N/A | #N/A | #N/A | /
3072 | 11:58 | 0 | 0 | / | / | / | #N/A | #N/A | / | / | #N/A | #N/A | #N/A | #N/A | /
3073 | 11:58 | 0 | 0 | / | / | / | #N/A | #N/A | / | / | #N/A | #N/A | #N/A | #N/A | /
3074 | 11:58 | 0 | 0 | / | / | / | #N/A | #N/A | / | / | #N/A | #N/A | #N/A | #N/A | /
3075 | 11:58 | 0 | 0 | / | / | / | #N/A | #N/A | / | / | #N/A | #N/A | #N/A | #N/A | /
3076 | 11:58 | 0 | 0 | / | / | / | #N/A | #N/A | / | / | #N/A | #N/A | #N/A | #N/A | /
3077 | 11:58 | 0 | 0 | / | / | / | #N/A | #N/A | / | / | #N/A | #N/A | #N/A | #N/A | /
3078 | 11:58 | 0 | 0 | / | / | / | #N/A | #N/A | / | / | #N/A | #N/A | #N/A | #N/A | /
3079 | 11:58 | 0 | 0 | / | / | / | #N/A | #N/A | / | / | #N/A | #N/A | #N/A | #N/A | /
3080 | 11:58 | 0 | 0 | / | / | / | #N/A | #N/A | / | / | #N/A | #N/A | #N/A | #N/A | /
3081 | 11:58 | 0 | 0 | / | / | / | #N/A | #N/A | / | / | #N/A | #N/A | #N/A | #N/A | /
3082 | 11:58 | 0 | 0 | / | / | / | #N/A | #N/A | / | / | #N/A | #N/A | #N/A | #N/A | /
3083 | 11:58 | 0 | 0 | / | / | / | #N/A | #N/A | / | / | #N/A | #N/A | #N/A | #N/A | /
3084 | 11:58 | 0 | 0 | / | / | / | #N/A | #N/A | / | / | #N/A | #N/A | #N/A | #N/A | /
3085 | 11:58 | 0 | 0 | / | / | / | #N/A | #N/A | / | / | #N/A | #N/A | #N/A | #N/A | /
3086 | 11:58 | 0 | 0 | / | / | / | #N/A | #N/A | / | / | #N/A | #N/A | #N/A | #N/A | /
3087 | 11:58 | 0 | 0 | / | / | / | #N/A | #N/A | / | / | #N/A | #N/A | #N/A | #N/A | /
3088 | 11:58 | 0 | 0 | / | / | / | #N/A | #N/A | / | / | #N/A | #N/A | #N/A | #N/A | /
3089 | 11:58 | 0 | 0 | / | / | / | #N/A | #N/A | / | / | #N/A | #N/A | #N/A | #N/A | /
3090 | 11:58 | 0 | 0 | / | / | / | #N/A | #N/A | / | / | #N/A | #N/A | #N/A | #N/A | /
3091 | 11:59 | 0 | 0 | / | / | / | #N/A | #N/A | / | / | #N/A | #N/A | #N/A | #N/A | /
3092 | 11:59 | 0 | 0 | / | / | / | #N/A | #N/A | / | / | #N/A | #N/A | #N/A | #N/A | /
3093 | 11:59 | 0 | 0 | / | / | / | #N/A | #N/A | / | / | #N/A | #N/A | #N/A | #N/A | /
3094 | 11:59 | 0 | 0 | / | / | / | #N/A | #N/A | / | / | #N/A | #N/A | #N/A | #N/A | /
3095 | 11:59 | 0 | 0 | / | / | / | #N/A | #N/A | / | / | #N/A | #N/A | #N/A | #N/A | /
3096 | 11:59 | 0 | 0 | / | / | / | #N/A | #N/A | / | / | #N/A | #N/A | #N/A | #N/A | /
3097 | 11:59 | 0 | 0 | / | / | / | #N/A | #N/A | / | / | #N/A | #N/A | #N/A | #N/A | /
3098 | 11:59 | 0 | 0 | / | / | / | #N/A | #N/A | / | / | #N/A | #N/A | #N/A | #N/A | /
3099 | 11:59 | 0 | 0 | / | / | / | #N/A | #N/A | / | / | #N/A | #N/A | #N/A | #N/A | /
3100 | 11:59 | 0 | 0 | / | / | / | #N/A | #N/A | / | / | #N/A | #N/A | #N/A | #N/A | /
3101 | 11:59 | 0 | 0 | / | / | / | #N/A | #N/A | / | / | #N/A | #N/A | #N/A | #N/A | /
3102 | 11:59 | 0 | 0 | / | / | / | #N/A | #N/A | / | / | #N/A | #N/A | #N/A | #N/A | /
3103 | 11:59 | 0 | 0 | / | / | / | #N/A | #N/A | / | / | #N/A | #N/A | #N/A | #N/A | /
3104 | 11:59 | 0 | 0 | / | / | / | #N/A | #N/A | / | / | #N/A | #N/A | #N/A | #N/A | /
3105 | 11:59 | 0 | 0 | / | / | / | #N/A | #N/A | / | / | #N/A | #N/A | #N/A | #N/A | /
3106 | 11:59 | 0 | 0 | / | / | / | #N/A | #N/A | / | / | #N/A | #N/A | #N/A | #N/A | /
3107 | 11:59 | 0 | 0 | / | / | / | #N/A | #N/A | / | / | #N/A | #N/A | #N/A | #N/A | /
3108 | 11:59 | 0 | 0 | / | / | / | #N/A | #N/A | / | / | #N/A | #N/A | #N/A | #N/A | /
3109 | 11:59 | 0 | 0 | / | / | / | #N/A | #N/A | / | / | #N/A | #N/A | #N/A | #N/A | /
3110 | 11:59 | 0 | 0 | / | / | / | #N/A | #N/A | / | / | #N/A | #N/A | #N/A | #N/A | /
3111 | 11:59 | 0 | 0 | / | / | / | #N/A | #N/A | / | / | #N/A | #N/A | #N/A | #N/A | /
3112 | 11:59 | 0 | 0 | / | / | / | #N/A | #N/A | / | / | #N/A | #N/A | #N/A | #N/A | /
3113 | 11:59 | 0 | 0 | / | / | / | #N/A | #N/A | / | / | #N/A | #N/A | #N/A | #N/A | /
3114 | 11:59 | 0 | 0 | / | / | / | #N/A | #N/A | / | / | #N/A | #N/A | #N/A | #N/A | /
3115 | 11:59 | 0 | 0 | / | / | / | #N/A | #N/A | / | / | #N/A | #N/A | #N/A | #N/A | /
3116 | 11:59 | 0 | 0 | / | / | / | #N/A | #N/A | / | / | #N/A | #N/A | #N/A | #N/A | /
3117 | 11:59 | 0 | 0 | / | / | / | #N/A | #N/A | / | / | #N/A | #N/A | #N/A | #N/A | /
3118 | 11:59 | 0 | 0 | / | / | / | #N/A | #N/A | / | / | #N/A | #N/A | #N/A | #N/A | /
3119 | 11:59 | 0 | 0 | / | / | / | #N/A | #N/A | / | / | #N/A | #N/A | #N/A | #N/A | /
3120 | 11:59 | 0 | 0 | / | / | / | #N/A | #N/A | / | / | #N/A | #N/A | #N/A | #N/A | /
3121 | 11:59 | 0 | 0 | / | / | / | #N/A | #N/A | / | / | #N/A | #N/A | #N/A | #N/A | /
3122 | 11:59 | 0 | 0 | / | / | / | #N/A | #N/A | / | / | #N/A | #N/A | #N/A | #N/A | /
3123 | 11:59 | 0 | 0 | / | / | / | #N/A | #N/A | / | / | #N/A | #N/A | #N/A | #N/A | /
3124 | 11:59 | 0 | 0 | / | / | / | #N/A | #N/A | / | / | #N/A | #N/A | #N/A | #N/A | /
3125 | 11:59 | 0 | 0 | / | / | / | #N/A | #N/A | / | / | #N/A | #N/A | #N/A | #N/A | /
3126 | 11:59 | 0 | 0 | / | / | / | #N/A | #N/A | / | / | #N/A | #N/A | #N/A | #N/A | /
3127 | 11:59 | 0 | 0 | / | / | / | #N/A | #N/A | / | / | #N/A | #N/A | #N/A | #N/A | /
3128 | 11:59 | 0 | 0 | / | / | / | #N/A | #N/A | / | / | #N/A | #N/A | #N/A | #N/A | /
3129 | 11:59 | 0 | 0 | / | / | / | #N/A | #N/A | / | / | #N/A | #N/A | #N/A | #N/A | /
3130 | 11:59 | 0 | 0 | / | / | / | #N/A | #N/A | / | / | #N/A | #N/A | #N/A | #N/A | /
3131 | 11:59 | 0 | 0 | / | / | / | #N/A | #N/A | / | / | #N/A | #N/A | #N/A | #N/A | /
3132 | 11:59 | 0 | 0 | / | / | / | #N/A | #N/A | / | / | #N/A | #N/A | #N/A | #N/A | /
3133 | 11:59 | 0 | 0 | / | / | / | #N/A | #N/A | / | / | #N/A | #N/A | #N/A | #N/A | /
3134 | 11:59 | 0 | 0 | / | / | / | #N/A | #N/A | / | / | #N/A | #N/A | #N/A | #N/A | /
3135 | 11:59 | 0 | 0 | / | / | / | #N/A | #N/A | / | / | #N/A | #N/A | #N/A | #N/A | /
3136 | 11:59 | 0 | 0 | / | / | / | #N/A | #N/A | / | / | #N/A | #N/A | #N/A | #N/A | /
3137 | 11:59 | 0 | 0 | / | / | / | #N/A | #N/A | / | / | #N/A | #N/A | #N/A | #N/A | /
3138 | 11:59 | 0 | 0 | / | / | / | #N/A | #N/A | / | / | #N/A | #N/A | #N/A | #N/A | /
3139 | 11:59 | 0 | 0 | / | / | / | #N/A | #N/A | / | / | #N/A | #N/A | #N/A | #N/A | /
3140 | 11:59 | 0 | 0 | / | / | / | #N/A | #N/A | / | / | #N/A | #N/A | #N/A | #N/A | /
3141 | 11:59 | 0 | 0 | / | / | / | #N/A | #N/A | / | / | #N/A | #N/A | #N/A | #N/A | /
3142 | 11:59 | 0 | 0 | / | / | / | #N/A | #N/A | / | / | #N/A | #N/A | #N/A | #N/A | /
3143 | 11:59 | 0 | 0 | / | / | / | #N/A | #N/A | / | / | #N/A | #N/A | #N/A | #N/A | /
3144 | 11:59 | 0 | 0 | / | / | / | #N/A | #N/A | / | / | #N/A | #N/A | #N/A | #N/A | /
3145 | 11:59 | 0 | 0 | / | / | / | #N/A | #N/A | / | / | #N/A | #N/A | #N/A | #N/A | /
3146 | 11:59 | 0 | 0 | / | / | / | #N/A | #N/A | / | / | #N/A | #N/A | #N/A | #N/A | /
3147 | 11:59 | 0 | 0 | / | / | / | #N/A | #N/A | / | / | #N/A | #N/A | #N/A | #N/A | /
3148 | 11:59 | 0 | 0 | / | / | / | #N/A | #N/A | / | / | #N/A | #N/A | #N/A | #N/A | /
3149 | 11:59 | 0 | 0 | / | / | / | #N/A | #N/A | / | / | #N/A | #N/A | #N/A | #N/A | /
3150 | 11:59 | 0 | 0 | / | / | / | #N/A | #N/A | / | / | #N/A | #N/A | #N/A | #N/A | /
3151 | 12:00 | 0 | 0 | / | / | / | #N/A | #N/A | / | / | #N/A | #N/A | #N/A | #N/A | /
3152 | 12:00 | 0 | 0 | / | / | / | #N/A | #N/A | / | / | #N/A | #N/A | #N/A | #N/A | /
3153 | 12:00 | 0 | 0 | / | / | / | #N/A | #N/A | / | / | #N/A | #N/A | #N/A | #N/A | /
3154 | 12:00 | 0 | 0 | / | / | / | #N/A | #N/A | / | / | #N/A | #N/A | #N/A | #N/A | /
3155 | 12:00 | 0 | 0 | / | / | / | #N/A | #N/A | / | / | #N/A | #N/A | #N/A | #N/A | /
3156 | 12:00 | 0 | 0 | / | / | / | #N/A | #N/A | / | / | #N/A | #N/A | #N/A | #N/A | /
3157 | 12:00 | 0 | 0 | / | / | / | #N/A | #N/A | / | / | #N/A | #N/A | #N/A | #N/A | /
3158 | 12:00 | 0 | 0 | / | / | / | #N/A | #N/A | / | / | #N/A | #N/A | #N/A | #N/A | /
3159 | 12:00 | 0 | 0 | / | / | / | #N/A | #N/A | / | / | #N/A | #N/A | #N/A | #N/A | /
3160 | 12:00 | 0 | 0 | / | / | / | #N/A | #N/A | / | / | #N/A | #N/A | #N/A | #N/A | /
3161 | 12:00 | 0 | 0 | / | / | / | #N/A | #N/A | / | / | #N/A | #N/A | #N/A | #N/A | /
3162 | 12:00 | 0 | 0 | / | / | / | #N/A | #N/A | / | / | #N/A | #N/A | #N/A | #N/A | /
3163 | 12:00 | 0 | 0 | / | / | / | #N/A | #N/A | / | / | #N/A | #N/A | #N/A | #N/A | /
3164 | 12:00 | 0 | 0 | / | / | / | #N/A | #N/A | / | / | #N/A | #N/A | #N/A | #N/A | /
3165 | 12:00 | 0 | 0 | / | / | / | #N/A | #N/A | / | / | #N/A | #N/A | #N/A | #N/A | /
3166 | 12:00 | 0 | 0 | / | / | / | #N/A | #N/A | / | / | #N/A | #N/A | #N/A | #N/A | /
3167 | 12:00 | 0 | 0 | / | / | / | #N/A | #N/A | / | / | #N/A | #N/A | #N/A | #N/A | /
3168 | 12:00 | 0 | 0 | / | / | / | #N/A | #N/A | / | / | #N/A | #N/A | #N/A | #N/A | /
3169 | 12:00 | 0 | 0 | / | / | / | #N/A | #N/A | / | / | #N/A | #N/A | #N/A | #N/A | /
3170 | 12:00 | 0 | 0 | / | / | / | #N/A | #N/A | / | / | #N/A | #N/A | #N/A | #N/A | /
3171 | 12:00 | 0 | 0 | / | / | / | #N/A | #N/A | / | / | #N/A | #N/A | #N/A | #N/A | /
3172 | 12:00 | 0 | 0 | / | / | / | #N/A | #N/A | / | / | #N/A | #N/A | #N/A | #N/A | /
3173 | 12:00 | 0 | 0 | / | / | / | #N/A | #N/A | / | / | #N/A | #N/A | #N/A | #N/A | /
3174 | 12:00 | 0 | 0 | / | / | / | #N/A | #N/A | / | / | #N/A | #N/A | #N/A | #N/A | /
3175 | 12:00 | 0 | 0 | / | / | / | #N/A | #N/A | / | / | #N/A | #N/A | #N/A | #N/A | /
3176 | 12:00 | 0 | 0 | / | / | / | #N/A | #N/A | / | / | #N/A | #N/A | #N/A | #N/A | /
3177 | 12:00 | 0 | 0 | / | / | / | #N/A | #N/A | / | / | #N/A | #N/A | #N/A | #N/A | /
3178 | 12:00 | 0 | 0 | / | / | / | #N/A | #N/A | / | / | #N/A | #N/A | #N/A | #N/A | /
3179 | 12:00 | 0 | 0 | / | / | / | #N/A | #N/A | / | / | #N/A | #N/A | #N/A | #N/A | /
3180 | 12:00 | 0 | 0 | / | / | / | #N/A | #N/A | / | / | #N/A | #N/A | #N/A | #N/A | /
3181 | 12:00 | 0 | 0 | / | / | / | #N/A | #N/A | / | / | #N/A | #N/A | #N/A | #N/A | /
3182 | 12:00 | 0 | 0 | / | / | / | #N/A | #N/A | / | / | #N/A | #N/A | #N/A | #N/A | /
3183 | 12:00 | 0 | 0 | / | / | / | #N/A | #N/A | / | / | #N/A | #N/A | #N/A | #N/A | /
3184 | 12:00 | 0 | 0 | / | / | / | #N/A | #N/A | / | / | #N/A | #N/A | #N/A | #N/A | /
3185 | 12:00 | 0 | 0 | / | / | / | #N/A | #N/A | / | / | #N/A | #N/A | #N/A | #N/A | /
3186 | 12:00 | 0 | 0 | / | / | / | #N/A | #N/A | / | / | #N/A | #N/A | #N/A | #N/A | /
3187 | 12:00 | 0 | 0 | / | / | / | #N/A | #N/A | / | / | #N/A | #N/A | #N/A | #N/A | /
3188 | 12:00 | 0 | 0 | / | / | / | #N/A | #N/A | / | / | #N/A | #N/A | #N/A | #N/A | /
3189 | 12:00 | 0 | 0 | / | / | / | #N/A | #N/A | / | / | #N/A | #N/A | #N/A | #N/A | /
3190 | 12:00 | 0 | 0 | / | / | / | #N/A | #N/A | / | / | #N/A | #N/A | #N/A | #N/A | /
3191 | 12:00 | 0 | 0 | / | / | / | #N/A | #N/A | / | / | #N/A | #N/A | #N/A | #N/A | /
3192 | 12:00 | 0 | 0 | / | / | / | #N/A | #N/A | / | / | #N/A | #N/A | #N/A | #N/A | /
3193 | 12:00 | 0 | 0 | / | / | / | #N/A | #N/A | / | / | #N/A | #N/A | #N/A | #N/A | /
3194 | 12:00 | 0 | 0 | / | / | / | #N/A | #N/A | / | / | #N/A | #N/A | #N/A | #N/A | /
3195 | 12:00 | 0 | 0 | / | / | / | #N/A | #N/A | / | / | #N/A | #N/A | #N/A | #N/A | /
3196 | 12:00 | 0 | 0 | / | / | / | #N/A | #N/A | / | / | #N/A | #N/A | #N/A | #N/A | /
3197 | 12:00 | 0 | 0 | / | / | / | #N/A | #N/A | / | / | #N/A | #N/A | #N/A | #N/A | /
3198 | 12:00 | 0 | 0 | / | / | / | #N/A | #N/A | / | / | #N/A | #N/A | #N/A | #N/A | /
3199 | 12:00 | 0 | 0 | / | / | / | #N/A | #N/A | / | / | #N/A | #N/A | #N/A | #N/A | /
3200 | 12:00 | 0 | 0 | / | / | / | #N/A | #N/A | / | / | #N/A | #N/A | #N/A | #N/A | /
3201 | 12:00 | 0 | 0 | / | / | / | #N/A | #N/A | / | / | #N/A | #N/A | #N/A | #N/A | /
3202 | 12:00 | 0 | 0 | / | / | / | #N/A | #N/A | / | / | #N/A | #N/A | #N/A | #N/A | /
3203 | 12:00 | 0 | 0 | / | / | / | #N/A | #N/A | / | / | #N/A | #N/A | #N/A | #N/A | /
3204 | 12:00 | 0 | 0 | / | / | / | #N/A | #N/A | / | / | #N/A | #N/A | #N/A | #N/A | /
3205 | 12:00 | 0 | 0 | / | / | / | #N/A | #N/A | / | / | #N/A | #N/A | #N/A | #N/A | /
3206 | 12:00 | 0 | 0 | / | / | / | #N/A | #N/A | / | / | #N/A | #N/A | #N/A | #N/A | /
3207 | 12:00 | 0 | 0 | / | / | / | #N/A | #N/A | / | / | #N/A | #N/A | #N/A | #N/A | /
3208 | 12:00 | 0 | 0 | / | / | / | #N/A | #N/A | / | / | #N/A | #N/A | #N/A | #N/A | /
3209 | 12:00 | 0 | 0 | / | / | / | #N/A | #N/A | / | / | #N/A | #N/A | #N/A | #N/A | /
3210 | 12:00 | 0 | 0 | / | / | / | #N/A | #N/A | / | / | #N/A | #N/A | #N/A | #N/A | /
3211 | 12:01 | 0 | 0 | / | / | / | #N/A | #N/A | / | / | #N/A | #N/A | #N/A | #N/A | /
3212 | 12:01 | 0 | 0 | / | / | / | #N/A | #N/A | / | / | #N/A | #N/A | #N/A | #N/A | /
3213 | 12:01 | 0 | 0 | / | / | / | #N/A | #N/A | / | / | #N/A | #N/A | #N/A | #N/A | /
3214 | 12:01 | 0 | 0 | / | / | / | #N/A | #N/A | / | / | #N/A | #N/A | #N/A | #N/A | /
3215 | 12:01 | 0 | 0 | / | / | / | #N/A | #N/A | / | / | #N/A | #N/A | #N/A | #N/A | /
3216 | 12:01 | 0 | 0 | / | / | / | #N/A | #N/A | / | / | #N/A | #N/A | #N/A | #N/A | /
3217 | 12:01 | 0 | 0 | / | / | / | #N/A | #N/A | / | / | #N/A | #N/A | #N/A | #N/A | /
3218 | 12:01 | 0 | 0 | / | / | / | #N/A | #N/A | / | / | #N/A | #N/A | #N/A | #N/A | /
3219 | 12:01 | 0 | 0 | / | / | / | #N/A | #N/A | / | / | #N/A | #N/A | #N/A | #N/A | /
3220 | 12:01 | 0 | 0 | / | / | / | #N/A | #N/A | / | / | #N/A | #N/A | #N/A | #N/A | /
3221 | 12:01 | 0 | 0 | / | / | / | #N/A | #N/A | / | / | #N/A | #N/A | #N/A | #N/A | /
3222 | 12:01 | 0 | 0 | / | / | / | #N/A | #N/A | / | / | #N/A | #N/A | #N/A | #N/A | /
3223 | 12:01 | 0 | 0 | / | / | / | #N/A | #N/A | / | / | #N/A | #N/A | #N/A | #N/A | /
3224 | 12:01 | 0 | 0 | / | / | / | #N/A | #N/A | / | / | #N/A | #N/A | #N/A | #N/A | /
3225 | 12:01 | 0 | 0 | / | / | / | #N/A | #N/A | / | / | #N/A | #N/A | #N/A | #N/A | /
3226 | 12:01 | 0 | 0 | / | / | / | #N/A | #N/A | / | / | #N/A | #N/A | #N/A | #N/A | /
3227 | 12:01 | 0 | 0 | / | / | / | #N/A | #N/A | / | / | #N/A | #N/A | #N/A | #N/A | /
3228 | 12:01 | 0 | 0 | / | / | / | #N/A | #N/A | / | / | #N/A | #N/A | #N/A | #N/A | /
3229 | 12:01 | 0 | 0 | / | / | / | #N/A | #N/A | / | / | #N/A | #N/A | #N/A | #N/A | /
3230 | 12:01 | 0 | 0 | / | / | / | #N/A | #N/A | / | / | #N/A | #N/A | #N/A | #N/A | /
3231 | 12:01 | 0 | 0 | / | / | / | #N/A | #N/A | / | / | #N/A | #N/A | #N/A | #N/A | /
3232 | 12:01 | 0 | 0 | / | / | / | #N/A | #N/A | / | / | #N/A | #N/A | #N/A | #N/A | /
3233 | 12:01 | 0 | 0 | / | / | / | #N/A | #N/A | / | / | #N/A | #N/A | #N/A | #N/A | /
3234 | 12:01 | 0 | 0 | / | / | / | #N/A | #N/A | / | / | #N/A | #N/A | #N/A | #N/A | /
3235 | 12:01 | 0 | 0 | / | / | / | #N/A | #N/A | / | / | #N/A | #N/A | #N/A | #N/A | /
3236 | 12:01 | 0 | 0 | / | / | / | #N/A | #N/A | / | / | #N/A | #N/A | #N/A | #N/A | /
3237 | 12:01 | 0 | 0 | / | / | / | #N/A | #N/A | / | / | #N/A | #N/A | #N/A | #N/A | /
3238 | 12:01 | 0 | 0 | / | / | / | #N/A | #N/A | / | / | #N/A | #N/A | #N/A | #N/A | /
3239 | 12:01 | 0 | 0 | / | / | / | #N/A | #N/A | / | / | #N/A | #N/A | #N/A | #N/A | /
3240 | 12:01 | 0 | 0 | / | / | / | #N/A | #N/A | / | / | #N/A | #N/A | #N/A | #N/A | /
3241 | 12:01 | 0 | 0 | / | / | / | #N/A | #N/A | / | / | #N/A | #N/A | #N/A | #N/A | /
3242 | 12:01 | 0 | 0 | / | / | / | #N/A | #N/A | / | / | #N/A | #N/A | #N/A | #N/A | /
3243 | 12:01 | 0 | 0 | / | / | / | #N/A | #N/A | / | / | #N/A | #N/A | #N/A | #N/A | /
3244 | 12:01 | 0 | 0 | / | / | / | #N/A | #N/A | / | / | #N/A | #N/A | #N/A | #N/A | /
3245 | 12:01 | 0 | 0 | / | / | / | #N/A | #N/A | / | / | #N/A | #N/A | #N/A | #N/A | /
3246 | 12:01 | 0 | 0 | / | / | / | #N/A | #N/A | / | / | #N/A | #N/A | #N/A | #N/A | /
3247 | 12:01 | 0 | 0 | / | / | / | #N/A | #N/A | / | / | #N/A | #N/A | #N/A | #N/A | /
3248 | 12:01 | 0 | 0 | / | / | / | #N/A | #N/A | / | / | #N/A | #N/A | #N/A | #N/A | /
3249 | 12:01 | 0 | 0 | / | / | / | #N/A | #N/A | / | / | #N/A | #N/A | #N/A | #N/A | /
3250 | 12:01 | 0 | 0 | / | / | / | #N/A | #N/A | / | / | #N/A | #N/A | #N/A | #N/A | /
3251 | 12:01 | 0 | 0 | / | / | / | #N/A | #N/A | / | / | #N/A | #N/A | #N/A | #N/A | /
3252 | 12:01 | 0 | 0 | / | / | / | #N/A | #N/A | / | / | #N/A | #N/A | #N/A | #N/A | /
3253 | 12:01 | 0 | 0 | / | / | / | #N/A | #N/A | / | / | #N/A | #N/A | #N/A | #N/A | /
3254 | 12:01 | 0 | 0 | / | / | / | #N/A | #N/A | / | / | #N/A | #N/A | #N/A | #N/A | /
3255 | 12:01 | 0 | 0 | / | / | / | #N/A | #N/A | / | / | #N/A | #N/A | #N/A | #N/A | /
3256 | 12:01 | 0 | 0 | / | / | / | #N/A | #N/A | / | / | #N/A | #N/A | #N/A | #N/A | /
3257 | 12:01 | 0 | 0 | / | / | / | #N/A | #N/A | / | / | #N/A | #N/A | #N/A | #N/A | /
3258 | 12:01 | 0 | 0 | / | / | / | #N/A | #N/A | / | / | #N/A | #N/A | #N/A | #N/A | /
3259 | 12:01 | 0 | 0 | / | / | / | #N/A | #N/A | / | / | #N/A | #N/A | #N/A | #N/A | /
3260 | 12:01 | 0 | 0 | / | / | / | #N/A | #N/A | / | / | #N/A | #N/A | #N/A | #N/A | /
3261 | 12:01 | 0 | 0 | / | / | / | #N/A | #N/A | / | / | #N/A | #N/A | #N/A | #N/A | /
3262 | 12:01 | 0 | 0 | / | / | / | #N/A | #N/A | / | / | #N/A | #N/A | #N/A | #N/A | /
3263 | 12:01 | 0 | 0 | / | / | / | #N/A | #N/A | / | / | #N/A | #N/A | #N/A | #N/A | /
3264 | 12:01 | 0 | 0 | / | / | / | #N/A | #N/A | / | / | #N/A | #N/A | #N/A | #N/A | /
3265 | 12:01 | 0 | 0 | / | / | / | #N/A | #N/A | / | / | #N/A | #N/A | #N/A | #N/A | /
3266 | 12:01 | 0 | 0 | / | / | / | #N/A | #N/A | / | / | #N/A | #N/A | #N/A | #N/A | /
3267 | 12:01 | 0 | 0 | / | / | / | #N/A | #N/A | / | / | #N/A | #N/A | #N/A | #N/A | /
3268 | 12:01 | 0 | 0 | / | / | / | #N/A | #N/A | / | / | #N/A | #N/A | #N/A | #N/A | /
3269 | 12:01 | 0 | 0 | / | / | / | #N/A | #N/A | / | / | #N/A | #N/A | #N/A | #N/A | /
3270 | 12:01 | 0 | 0 | / | / | / | #N/A | #N/A | / | / | #N/A | #N/A | #N/A | #N/A | /
3271 | 12:02 | 0 | 0 | / | / | / | #N/A | #N/A | / | / | #N/A | #N/A | #N/A | #N/A | /
3272 | 12:02 | 0 | 0 | / | / | / | #N/A | #N/A | / | / | #N/A | #N/A | #N/A | #N/A | /
3273 | 12:02 | 0 | 0 | / | / | / | #N/A | #N/A | / | / | #N/A | #N/A | #N/A | #N/A | /
3274 | 12:02 | 0 | 0 | / | / | / | #N/A | #N/A | / | / | #N/A | #N/A | #N/A | #N/A | /
3275 | 12:02 | 0 | 0 | / | / | / | #N/A | #N/A | / | / | #N/A | #N/A | #N/A | #N/A | /
3276 | 12:02 | 0 | 0 | / | / | / | #N/A | #N/A | / | / | #N/A | #N/A | #N/A | #N/A | /
3277 | 12:02 | 0 | 0 | / | / | / | #N/A | #N/A | / | / | #N/A | #N/A | #N/A | #N/A | /
3278 | 12:02 | 0 | 0 | / | / | / | #N/A | #N/A | / | / | #N/A | #N/A | #N/A | #N/A | /
3279 | 12:02 | 0 | 0 | / | / | / | #N/A | #N/A | / | / | #N/A | #N/A | #N/A | #N/A | /
3280 | 12:02 | 0 | 0 | / | / | / | #N/A | #N/A | / | / | #N/A | #N/A | #N/A | #N/A | /
3281 | 12:02 | 0 | 0 | / | / | / | #N/A | #N/A | / | / | #N/A | #N/A | #N/A | #N/A | /
3282 | 12:02 | 0 | 0 | / | / | / | #N/A | #N/A | / | / | #N/A | #N/A | #N/A | #N/A | /
3283 | 12:02 | 0 | 0 | / | / | / | #N/A | #N/A | / | / | #N/A | #N/A | #N/A | #N/A | /
3284 | 12:02 | 0 | 0 | / | / | / | #N/A | #N/A | / | / | #N/A | #N/A | #N/A | #N/A | /
3285 | 12:02 | 0 | 0 | / | / | / | #N/A | #N/A | / | / | #N/A | #N/A | #N/A | #N/A | /
3286 | 12:02 | 0 | 0 | / | / | / | #N/A | #N/A | / | / | #N/A | #N/A | #N/A | #N/A | /
3287 | 12:02 | 0 | 0 | / | / | / | #N/A | #N/A | / | / | #N/A | #N/A | #N/A | #N/A | /
3288 | 12:02 | 0 | 0 | / | / | / | #N/A | #N/A | / | / | #N/A | #N/A | #N/A | #N/A | /
3289 | 12:02 | 0 | 0 | / | / | / | #N/A | #N/A | / | / | #N/A | #N/A | #N/A | #N/A | /
3290 | 12:02 | 0 | 0 | / | / | / | #N/A | #N/A | / | / | #N/A | #N/A | #N/A | #N/A | /
3291 | 12:02 | 0 | 0 | / | / | / | #N/A | #N/A | / | / | #N/A | #N/A | #N/A | #N/A | /
3292 | 12:02 | 0 | 0 | / | / | / | #N/A | #N/A | / | / | #N/A | #N/A | #N/A | #N/A | /
3293 | 12:02 | 0 | 0 | / | / | / | #N/A | #N/A | / | / | #N/A | #N/A | #N/A | #N/A | /
3294 | 12:02 | 0 | 0 | / | / | / | #N/A | #N/A | / | / | #N/A | #N/A | #N/A | #N/A | /
3295 | 12:02 | 0 | 0 | / | / | / | #N/A | #N/A | / | / | #N/A | #N/A | #N/A | #N/A | /
3296 | 12:02 | 0 | 0 | / | / | / | #N/A | #N/A | / | / | #N/A | #N/A | #N/A | #N/A | /
3297 | 12:02 | 0 | 0 | / | / | / | #N/A | #N/A | / | / | #N/A | #N/A | #N/A | #N/A | /
3298 | 12:02 | 0 | 0 | / | / | / | #N/A | #N/A | / | / | #N/A | #N/A | #N/A | #N/A | /
3299 | 12:02 | 0 | 0 | / | / | / | #N/A | #N/A | / | / | #N/A | #N/A | #N/A | #N/A | /
3300 | 12:02 | 0 | 0 | / | / | / | #N/A | #N/A | / | / | #N/A | #N/A | #N/A | #N/A | /
3301 | 12:02 | 0 | 0 | / | / | / | #N/A | #N/A | / | / | #N/A | #N/A | #N/A | #N/A | /
3302 | 12:02 | 0 | 0 | / | / | / | #N/A | #N/A | / | / | #N/A | #N/A | #N/A | #N/A | /
3303 | 12:02 | 0 | 0 | / | / | / | #N/A | #N/A | / | / | #N/A | #N/A | #N/A | #N/A | /
3304 | 12:02 | 0 | 0 | / | / | / | #N/A | #N/A | / | / | #N/A | #N/A | #N/A | #N/A | /
3305 | 12:02 | 0 | 0 | / | / | / | #N/A | #N/A | / | / | #N/A | #N/A | #N/A | #N/A | /
3306 | 12:02 | 0 | 0 | / | / | / | #N/A | #N/A | / | / | #N/A | #N/A | #N/A | #N/A | /
3307 | 12:02 | 0 | 0 | / | / | / | #N/A | #N/A | / | / | #N/A | #N/A | #N/A | #N/A | /
3308 | 12:02 | 0 | 0 | / | / | / | #N/A | #N/A | / | / | #N/A | #N/A | #N/A | #N/A | /
3309 | 12:02 | 0 | 0 | / | / | / | #N/A | #N/A | / | / | #N/A | #N/A | #N/A | #N/A | /
3310 | 12:02 | 0 | 0 | / | / | / | #N/A | #N/A | / | / | #N/A | #N/A | #N/A | #N/A | /
3311 | 12:02 | 0 | 0 | / | / | / | #N/A | #N/A | / | / | #N/A | #N/A | #N/A | #N/A | /
3312 | 12:02 | 0 | 0 | / | / | / | #N/A | #N/A | / | / | #N/A | #N/A | #N/A | #N/A | /
3313 | 12:02 | 0 | 0 | / | / | / | #N/A | #N/A | / | / | #N/A | #N/A | #N/A | #N/A | /
3314 | 12:02 | 0 | 0 | / | / | / | #N/A | #N/A | / | / | #N/A | #N/A | #N/A | #N/A | /
3315 | 12:02 | 0 | 0 | / | / | / | #N/A | #N/A | / | / | #N/A | #N/A | #N/A | #N/A | /
3316 | 12:02 | 0 | 0 | / | / | / | #N/A | #N/A | / | / | #N/A | #N/A | #N/A | #N/A | /
3317 | 12:02 | 0 | 0 | / | / | / | #N/A | #N/A | / | / | #N/A | #N/A | #N/A | #N/A | /
3318 | 12:02 | 0 | 0 | / | / | / | #N/A | #N/A | / | / | #N/A | #N/A | #N/A | #N/A | /
3319 | 12:02 | 0 | 0 | / | / | / | #N/A | #N/A | / | / | #N/A | #N/A | #N/A | #N/A | /
3320 | 12:02 | 0 | 0 | / | / | / | #N/A | #N/A | / | / | #N/A | #N/A | #N/A | #N/A | /
3321 | 12:02 | 0 | 0 | / | / | / | #N/A | #N/A | / | / | #N/A | #N/A | #N/A | #N/A | /
3322 | 12:02 | 0 | 0 | / | / | / | #N/A | #N/A | / | / | #N/A | #N/A | #N/A | #N/A | /
3323 | 12:02 | 0 | 0 | / | / | / | #N/A | #N/A | / | / | #N/A | #N/A | #N/A | #N/A | /
3324 | 12:02 | 0 | 0 | / | / | / | #N/A | #N/A | / | / | #N/A | #N/A | #N/A | #N/A | /
3325 | 12:02 | 0 | 0 | / | / | / | #N/A | #N/A | / | / | #N/A | #N/A | #N/A | #N/A | /
3326 | 12:02 | 0 | 0 | / | / | / | #N/A | #N/A | / | / | #N/A | #N/A | #N/A | #N/A | /
3327 | 12:02 | 0 | 0 | / | / | / | #N/A | #N/A | / | / | #N/A | #N/A | #N/A | #N/A | /
3328 | 12:02 | 0 | 0 | / | / | / | #N/A | #N/A | / | / | #N/A | #N/A | #N/A | #N/A | /
3329 | 12:02 | 0 | 0 | / | / | / | #N/A | #N/A | / | / | #N/A | #N/A | #N/A | #N/A | /
3330 | 12:02 | 0 | 0 | / | / | / | #N/A | #N/A | / | / | #N/A | #N/A | #N/A | #N/A | /
3331 | 12:03 | 0 | 0 | / | / | / | #N/A | #N/A | / | / | #N/A | #N/A | #N/A | #N/A | /
3332 | 12:03 | 0 | 0 | / | / | / | #N/A | #N/A | / | / | #N/A | #N/A | #N/A | #N/A | /
3333 | 12:03 | 0 | 0 | / | / | / | #N/A | #N/A | / | / | #N/A | #N/A | #N/A | #N/A | /
3334 | 12:03 | 0 | 0 | / | / | / | #N/A | #N/A | / | / | #N/A | #N/A | #N/A | #N/A | /
3335 | 12:03 | 0 | 0 | / | / | / | #N/A | #N/A | / | / | #N/A | #N/A | #N/A | #N/A | /
3336 | 12:03 | 0 | 0 | / | / | / | #N/A | #N/A | / | / | #N/A | #N/A | #N/A | #N/A | /
3337 | 12:03 | 0 | 0 | / | / | / | #N/A | #N/A | / | / | #N/A | #N/A | #N/A | #N/A | /
3338 | 12:03 | 0 | 0 | / | / | / | #N/A | #N/A | / | / | #N/A | #N/A | #N/A | #N/A | /
3339 | 12:03 | 0 | 0 | / | / | / | #N/A | #N/A | / | / | #N/A | #N/A | #N/A | #N/A | /
3340 | 12:03 | 0 | 0 | / | / | / | #N/A | #N/A | / | / | #N/A | #N/A | #N/A | #N/A | /
3341 | 12:03 | 0 | 0 | / | / | / | #N/A | #N/A | / | / | #N/A | #N/A | #N/A | #N/A | /
3342 | 12:03 | 0 | 0 | / | / | / | #N/A | #N/A | / | / | #N/A | #N/A | #N/A | #N/A | /
3343 | 12:03 | 0 | 0 | / | / | / | #N/A | #N/A | / | / | #N/A | #N/A | #N/A | #N/A | /
3344 | 12:03 | 0 | 0 | / | / | / | #N/A | #N/A | / | / | #N/A | #N/A | #N/A | #N/A | /
3345 | 12:03 | 0 | 0 | / | / | / | #N/A | #N/A | / | / | #N/A | #N/A | #N/A | #N/A | /
3346 | 12:03 | 0 | 0 | / | / | / | #N/A | #N/A | / | / | #N/A | #N/A | #N/A | #N/A | /
3347 | 12:03 | 0 | 0 | / | / | / | #N/A | #N/A | / | / | #N/A | #N/A | #N/A | #N/A | /
3348 | 12:03 | 0 | 0 | / | / | / | #N/A | #N/A | / | / | #N/A | #N/A | #N/A | #N/A | /
3349 | 12:03 | 0 | 0 | / | / | / | #N/A | #N/A | / | / | #N/A | #N/A | #N/A | #N/A | /
3350 | 12:03 | 0 | 0 | / | / | / | #N/A | #N/A | / | / | #N/A | #N/A | #N/A | #N/A | /
3351 | 12:03 | 0 | 0 | / | / | / | #N/A | #N/A | / | / | #N/A | #N/A | #N/A | #N/A | /
3352 | 12:03 | 0 | 0 | / | / | / | #N/A | #N/A | / | / | #N/A | #N/A | #N/A | #N/A | /
3353 | 12:03 | 0 | 0 | / | / | / | #N/A | #N/A | / | / | #N/A | #N/A | #N/A | #N/A | /
3354 | 12:03 | 0 | 0 | / | / | / | #N/A | #N/A | / | / | #N/A | #N/A | #N/A | #N/A | /
3355 | 12:03 | 0 | 0 | / | / | / | #N/A | #N/A | / | / | #N/A | #N/A | #N/A | #N/A | /
3356 | 12:03 | 0 | 0 | / | / | / | #N/A | #N/A | / | / | #N/A | #N/A | #N/A | #N/A | /
3357 | 12:03 | 0 | 0 | / | / | / | #N/A | #N/A | / | / | #N/A | #N/A | #N/A | #N/A | /
3358 | 12:03 | 0 | 0 | / | / | / | #N/A | #N/A | / | / | #N/A | #N/A | #N/A | #N/A | /
3359 | 12:03 | 0 | 0 | / | / | / | #N/A | #N/A | / | / | #N/A | #N/A | #N/A | #N/A | /
3360 | 12:03 | 0 | 0 | / | / | / | #N/A | #N/A | / | / | #N/A | #N/A | #N/A | #N/A | /
3361 | 12:03 | 0 | 0 | / | / | / | #N/A | #N/A | / | / | #N/A | #N/A | #N/A | #N/A | /
3362 | 12:03 | 0 | 0 | / | / | / | #N/A | #N/A | / | / | #N/A | #N/A | #N/A | #N/A | /
3363 | 12:03 | 0 | 0 | / | / | / | #N/A | #N/A | / | / | #N/A | #N/A | #N/A | #N/A | /
3364 | 12:03 | 0 | 0 | / | / | / | #N/A | #N/A | / | / | #N/A | #N/A | #N/A | #N/A | /
3365 | 12:03 | 0 | 0 | / | / | / | #N/A | #N/A | / | / | #N/A | #N/A | #N/A | #N/A | /
3366 | 12:03 | 0 | 0 | / | / | / | #N/A | #N/A | / | / | #N/A | #N/A | #N/A | #N/A | /
3367 | 12:03 | 0 | 0 | / | / | / | #N/A | #N/A | / | / | #N/A | #N/A | #N/A | #N/A | /
3368 | 12:03 | 0 | 0 | / | / | / | #N/A | #N/A | / | / | #N/A | #N/A | #N/A | #N/A | /
3369 | 12:03 | 0 | 0 | / | / | / | #N/A | #N/A | / | / | #N/A | #N/A | #N/A | #N/A | /
3370 | 12:03 | 0 | 0 | / | / | / | #N/A | #N/A | / | / | #N/A | #N/A | #N/A | #N/A | /
3371 | 12:03 | 0 | 0 | / | / | / | #N/A | #N/A | / | / | #N/A | #N/A | #N/A | #N/A | /
3372 | 12:03 | 0 | 0 | / | / | / | #N/A | #N/A | / | / | #N/A | #N/A | #N/A | #N/A | /
3373 | 12:03 | 0 | 0 | / | / | / | #N/A | #N/A | / | / | #N/A | #N/A | #N/A | #N/A | /
3374 | 12:03 | 0 | 0 | / | / | / | #N/A | #N/A | / | / | #N/A | #N/A | #N/A | #N/A | /
3375 | 12:03 | 0 | 0 | / | / | / | #N/A | #N/A | / | / | #N/A | #N/A | #N/A | #N/A | /
3376 | 12:03 | 0 | 0 | / | / | / | #N/A | #N/A | / | / | #N/A | #N/A | #N/A | #N/A | /
3377 | 12:03 | 0 | 0 | / | / | / | #N/A | #N/A | / | / | #N/A | #N/A | #N/A | #N/A | /
3378 | 12:03 | 0 | 0 | / | / | / | #N/A | #N/A | / | / | #N/A | #N/A | #N/A | #N/A | /
3379 | 12:03 | 0 | 0 | / | / | / | #N/A | #N/A | / | / | #N/A | #N/A | #N/A | #N/A | /
3380 | 12:03 | 0 | 0 | / | / | / | #N/A | #N/A | / | / | #N/A | #N/A | #N/A | #N/A | /
3381 | 12:03 | 0 | 0 | / | / | / | #N/A | #N/A | / | / | #N/A | #N/A | #N/A | #N/A | /
3382 | 12:03 | 0 | 0 | / | / | / | #N/A | #N/A | / | / | #N/A | #N/A | #N/A | #N/A | /
3383 | 12:03 | 0 | 0 | / | / | / | #N/A | #N/A | / | / | #N/A | #N/A | #N/A | #N/A | /
3384 | 12:03 | 0 | 0 | / | / | / | #N/A | #N/A | / | / | #N/A | #N/A | #N/A | #N/A | /
3385 | 12:03 | 0 | 0 | / | / | / | #N/A | #N/A | / | / | #N/A | #N/A | #N/A | #N/A | /
3386 | 12:03 | 0 | 0 | / | / | / | #N/A | #N/A | / | / | #N/A | #N/A | #N/A | #N/A | /
3387 | 12:03 | 0 | 0 | / | / | / | #N/A | #N/A | / | / | #N/A | #N/A | #N/A | #N/A | /
3388 | 12:03 | 0 | 0 | / | / | / | #N/A | #N/A | / | / | #N/A | #N/A | #N/A | #N/A | /
3389 | 12:03 | 0 | 0 | / | / | / | #N/A | #N/A | / | / | #N/A | #N/A | #N/A | #N/A | /
3390 | 12:03 | 0 | 0 | / | / | / | #N/A | #N/A | / | / | #N/A | #N/A | #N/A | #N/A | /
3391 | 12:04 | 0 | 0 | / | / | / | #N/A | #N/A | / | / | #N/A | #N/A | #N/A | #N/A | /
3392 | 12:04 | 0 | 0 | / | / | / | #N/A | #N/A | / | / | #N/A | #N/A | #N/A | #N/A | /
3393 | 12:04 | 0 | 0 | / | / | / | #N/A | #N/A | / | / | #N/A | #N/A | #N/A | #N/A | /
3394 | 12:04 | 0 | 0 | / | / | / | #N/A | #N/A | / | / | #N/A | #N/A | #N/A | #N/A | /
3395 | 12:04 | 0 | 0 | / | / | / | #N/A | #N/A | / | / | #N/A | #N/A | #N/A | #N/A | /
3396 | 12:04 | 0 | 0 | / | / | / | #N/A | #N/A | / | / | #N/A | #N/A | #N/A | #N/A | /
3397 | 12:04 | 0 | 0 | / | / | / | #N/A | #N/A | / | / | #N/A | #N/A | #N/A | #N/A | /
3398 | 12:04 | 0 | 0 | / | / | / | #N/A | #N/A | / | / | #N/A | #N/A | #N/A | #N/A | /
3399 | 12:04 | 0 | 0 | / | / | / | #N/A | #N/A | / | / | #N/A | #N/A | #N/A | #N/A | /
3400 | 12:04 | 0 | 0 | / | / | / | #N/A | #N/A | / | / | #N/A | #N/A | #N/A | #N/A | /
3401 | 12:04 | 0 | 0 | / | / | / | #N/A | #N/A | / | / | #N/A | #N/A | #N/A | #N/A | /
3402 | 12:04 | 0 | 0 | / | / | / | #N/A | #N/A | / | / | #N/A | #N/A | #N/A | #N/A | /
3403 | 12:04 | 0 | 0 | / | / | / | #N/A | #N/A | / | / | #N/A | #N/A | #N/A | #N/A | /
3404 | 12:04 | 0 | 0 | / | / | / | #N/A | #N/A | / | / | #N/A | #N/A | #N/A | #N/A | /
3405 | 12:04 | 0 | 0 | / | / | / | #N/A | #N/A | / | / | #N/A | #N/A | #N/A | #N/A | /
3406 | 12:04 | 0 | 0 | / | / | / | #N/A | #N/A | / | / | #N/A | #N/A | #N/A | #N/A | /
3407 | 12:04 | 0 | 0 | / | / | / | #N/A | #N/A | / | / | #N/A | #N/A | #N/A | #N/A | /
3408 | 12:04 | 0 | 0 | / | / | / | #N/A | #N/A | / | / | #N/A | #N/A | #N/A | #N/A | /
3409 | 12:04 | 0 | 0 | / | / | / | #N/A | #N/A | / | / | #N/A | #N/A | #N/A | #N/A | /
3410 | 12:04 | 0 | 0 | / | / | / | #N/A | #N/A | / | / | #N/A | #N/A | #N/A | #N/A | /
3411 | 12:04 | 0 | 0 | / | / | / | #N/A | #N/A | / | / | #N/A | #N/A | #N/A | #N/A | /
3412 | 12:04 | 0 | 0 | / | / | / | #N/A | #N/A | / | / | #N/A | #N/A | #N/A | #N/A | /
3413 | 12:04 | 0 | 0 | / | / | / | #N/A | #N/A | / | / | #N/A | #N/A | #N/A | #N/A | /
3414 | 12:04 | 0 | 0 | / | / | / | #N/A | #N/A | / | / | #N/A | #N/A | #N/A | #N/A | /
3415 | 12:04 | 0 | 0 | / | / | / | #N/A | #N/A | / | / | #N/A | #N/A | #N/A | #N/A | /
3416 | 12:04 | 0 | 0 | / | / | / | #N/A | #N/A | / | / | #N/A | #N/A | #N/A | #N/A | /
3417 | 12:04 | 0 | 0 | / | / | / | #N/A | #N/A | / | / | #N/A | #N/A | #N/A | #N/A | /
3418 | 12:04 | 0 | 0 | / | / | / | #N/A | #N/A | / | / | #N/A | #N/A | #N/A | #N/A | /
3419 | 12:04 | 0 | 0 | / | / | / | #N/A | #N/A | / | / | #N/A | #N/A | #N/A | #N/A | /
3420 | 12:04 | 0 | 0 | / | / | / | #N/A | #N/A | / | / | #N/A | #N/A | #N/A | #N/A | /
3421 | 12:04 | 0 | 0 | / | / | / | #N/A | #N/A | / | / | #N/A | #N/A | #N/A | #N/A | /
3422 | 12:04 | 0 | 0 | / | / | / | #N/A | #N/A | / | / | #N/A | #N/A | #N/A | #N/A | /
3423 | 12:04 | 0 | 0 | / | / | / | #N/A | #N/A | / | / | #N/A | #N/A | #N/A | #N/A | /
3424 | 12:04 | 0 | 0 | / | / | / | #N/A | #N/A | / | / | #N/A | #N/A | #N/A | #N/A | /
3425 | 12:04 | 0 | 0 | / | / | / | #N/A | #N/A | / | / | #N/A | #N/A | #N/A | #N/A | /
3426 | 12:04 | 0 | 0 | / | / | / | #N/A | #N/A | / | / | #N/A | #N/A | #N/A | #N/A | /
3427 | 12:04 | 0 | 0 | / | / | / | #N/A | #N/A | / | / | #N/A | #N/A | #N/A | #N/A | /
3428 | 12:04 | 0 | 0 | / | / | / | #N/A | #N/A | / | / | #N/A | #N/A | #N/A | #N/A | /
3429 | 12:04 | 0 | 0 | / | / | / | #N/A | #N/A | / | / | #N/A | #N/A | #N/A | #N/A | /
3430 | 12:04 | 0 | 0 | / | / | / | #N/A | #N/A | / | / | #N/A | #N/A | #N/A | #N/A | /
3431 | 12:04 | 0 | 0 | / | / | / | #N/A | #N/A | / | / | #N/A | #N/A | #N/A | #N/A | /
3432 | 12:04 | 0 | 0 | / | / | / | #N/A | #N/A | / | / | #N/A | #N/A | #N/A | #N/A | /
3433 | 12:04 | 0 | 0 | / | / | / | #N/A | #N/A | / | / | #N/A | #N/A | #N/A | #N/A | /
3434 | 12:04 | 0 | 0 | / | / | / | #N/A | #N/A | / | / | #N/A | #N/A | #N/A | #N/A | /
3435 | 12:04 | 0 | 0 | / | / | / | #N/A | #N/A | / | / | #N/A | #N/A | #N/A | #N/A | /
3436 | 12:04 | 0 | 0 | / | / | / | #N/A | #N/A | / | / | #N/A | #N/A | #N/A | #N/A | /
3437 | 12:04 | 0 | 0 | / | / | / | #N/A | #N/A | / | / | #N/A | #N/A | #N/A | #N/A | /
3438 | 12:04 | 0 | 0 | / | / | / | #N/A | #N/A | / | / | #N/A | #N/A | #N/A | #N/A | /
3439 | 12:04 | 0 | 0 | / | / | / | #N/A | #N/A | / | / | #N/A | #N/A | #N/A | #N/A | /
3440 | 12:04 | 0 | 0 | / | / | / | #N/A | #N/A | / | / | #N/A | #N/A | #N/A | #N/A | /
3441 | 12:04 | 0 | 0 | / | / | / | #N/A | #N/A | / | / | #N/A | #N/A | #N/A | #N/A | /
3442 | 12:04 | 0 | 0 | / | / | / | #N/A | #N/A | / | / | #N/A | #N/A | #N/A | #N/A | /
3443 | 12:04 | 0 | 0 | / | / | / | #N/A | #N/A | / | / | #N/A | #N/A | #N/A | #N/A | /
3444 | 12:04 | 0 | 0 | / | / | / | #N/A | #N/A | / | / | #N/A | #N/A | #N/A | #N/A | /
3445 | 12:04 | 0 | 0 | / | / | / | #N/A | #N/A | / | / | #N/A | #N/A | #N/A | #N/A | /
3446 | 12:04 | 0 | 0 | / | / | / | #N/A | #N/A | / | / | #N/A | #N/A | #N/A | #N/A | /
3447 | 12:04 | 0 | 0 | / | / | / | #N/A | #N/A | / | / | #N/A | #N/A | #N/A | #N/A | /
3448 | 12:04 | 0 | 0 | / | / | / | #N/A | #N/A | / | / | #N/A | #N/A | #N/A | #N/A | /
3449 | 12:04 | 0 | 0 | / | / | / | #N/A | #N/A | / | / | #N/A | #N/A | #N/A | #N/A | /
3450 | 12:04 | 0 | 0 | / | / | / | #N/A | #N/A | / | / | #N/A | #N/A | #N/A | #N/A | /
3451 | 12:05 | 0 | 0 | / | / | / | #N/A | #N/A | / | / | #N/A | #N/A | #N/A | #N/A | /
3452 | 12:05 | 0 | 0 | / | / | / | #N/A | #N/A | / | / | #N/A | #N/A | #N/A | #N/A | /
3453 | 12:05 | 0 | 0 | / | / | / | #N/A | #N/A | / | / | #N/A | #N/A | #N/A | #N/A | /
3454 | 12:05 | 0 | 0 | / | / | / | #N/A | #N/A | / | / | #N/A | #N/A | #N/A | #N/A | /
3455 | 12:05 | 0 | 0 | / | / | / | #N/A | #N/A | / | / | #N/A | #N/A | #N/A | #N/A | /
3456 | 12:05 | 0 | 0 | / | / | / | #N/A | #N/A | / | / | #N/A | #N/A | #N/A | #N/A | /
3457 | 12:05 | 0 | 0 | / | / | / | #N/A | #N/A | / | / | #N/A | #N/A | #N/A | #N/A | /
3458 | 12:05 | 0 | 0 | / | / | / | #N/A | #N/A | / | / | #N/A | #N/A | #N/A | #N/A | /
3459 | 12:05 | 0 | 0 | / | / | / | #N/A | #N/A | / | / | #N/A | #N/A | #N/A | #N/A | /
3460 | 12:05 | 0 | 0 | / | / | / | #N/A | #N/A | / | / | #N/A | #N/A | #N/A | #N/A | /
3461 | 12:05 | 0 | 0 | / | / | / | #N/A | #N/A | / | / | #N/A | #N/A | #N/A | #N/A | /
3462 | 12:05 | 0 | 0 | / | / | / | #N/A | #N/A | / | / | #N/A | #N/A | #N/A | #N/A | /
3463 | 12:05 | 0 | 0 | / | / | / | #N/A | #N/A | / | / | #N/A | #N/A | #N/A | #N/A | /
3464 | 12:05 | 0 | 0 | / | / | / | #N/A | #N/A | / | / | #N/A | #N/A | #N/A | #N/A | /
3465 | 12:05 | 0 | 0 | / | / | / | #N/A | #N/A | / | / | #N/A | #N/A | #N/A | #N/A | /
3466 | 12:05 | 0 | 0 | / | / | / | #N/A | #N/A | / | / | #N/A | #N/A | #N/A | #N/A | /
3467 | 12:05 | 0 | 0 | / | / | / | #N/A | #N/A | / | / | #N/A | #N/A | #N/A | #N/A | /
3468 | 12:05 | 0 | 0 | / | / | / | #N/A | #N/A | / | / | #N/A | #N/A | #N/A | #N/A | /
3469 | 12:05 | 0 | 0 | / | / | / | #N/A | #N/A | / | / | #N/A | #N/A | #N/A | #N/A | /
3470 | 12:05 | 0 | 0 | / | / | / | #N/A | #N/A | / | / | #N/A | #N/A | #N/A | #N/A | /
3471 | 12:05 | 0 | 0 | / | / | / | #N/A | #N/A | / | / | #N/A | #N/A | #N/A | #N/A | /
3472 | 12:05 | 0 | 0 | / | / | / | #N/A | #N/A | / | / | #N/A | #N/A | #N/A | #N/A | /
3473 | 12:05 | 0 | 0 | / | / | / | #N/A | #N/A | / | / | #N/A | #N/A | #N/A | #N/A | /
3474 | 12:05 | 0 | 0 | / | / | / | #N/A | #N/A | / | / | #N/A | #N/A | #N/A | #N/A | /
3475 | 12:05 | 0 | 0 | / | / | / | #N/A | #N/A | / | / | #N/A | #N/A | #N/A | #N/A | /
3476 | 12:05 | 0 | 0 | / | / | / | #N/A | #N/A | / | / | #N/A | #N/A | #N/A | #N/A | /
3477 | 12:05 | 0 | 0 | / | / | / | #N/A | #N/A | / | / | #N/A | #N/A | #N/A | #N/A | /
3478 | 12:05 | 0 | 0 | / | / | / | #N/A | #N/A | / | / | #N/A | #N/A | #N/A | #N/A | /
3479 | 12:05 | 0 | 0 | / | / | / | #N/A | #N/A | / | / | #N/A | #N/A | #N/A | #N/A | /
3480 | 12:05 | 0 | 0 | / | / | / | #N/A | #N/A | / | / | #N/A | #N/A | #N/A | #N/A | /
3481 | 12:05 | 0 | 0 | / | / | / | #N/A | #N/A | / | / | #N/A | #N/A | #N/A | #N/A | /
3482 | 12:05 | 0 | 0 | / | / | / | #N/A | #N/A | / | / | #N/A | #N/A | #N/A | #N/A | /
3483 | 12:05 | 0 | 0 | / | / | / | #N/A | #N/A | / | / | #N/A | #N/A | #N/A | #N/A | /
3484 | 12:05 | 0 | 0 | / | / | / | #N/A | #N/A | / | / | #N/A | #N/A | #N/A | #N/A | /
3485 | 12:05 | 0 | 0 | / | / | / | #N/A | #N/A | / | / | #N/A | #N/A | #N/A | #N/A | /
3486 | 12:05 | 0 | 0 | / | / | / | #N/A | #N/A | / | / | #N/A | #N/A | #N/A | #N/A | /
3487 | 12:05 | 0 | 0 | / | / | / | #N/A | #N/A | / | / | #N/A | #N/A | #N/A | #N/A | /
3488 | 12:05 | 0 | 0 | / | / | / | #N/A | #N/A | / | / | #N/A | #N/A | #N/A | #N/A | /
3489 | 12:05 | 0 | 0 | / | / | / | #N/A | #N/A | / | / | #N/A | #N/A | #N/A | #N/A | /
3490 | 12:05 | 0 | 0 | / | / | / | #N/A | #N/A | / | / | #N/A | #N/A | #N/A | #N/A | /
3491 | 12:05 | 0 | 0 | / | / | / | #N/A | #N/A | / | / | #N/A | #N/A | #N/A | #N/A | /
3492 | 12:05 | 0 | 0 | / | / | / | #N/A | #N/A | / | / | #N/A | #N/A | #N/A | #N/A | /
3493 | 12:05 | 0 | 0 | / | / | / | #N/A | #N/A | / | / | #N/A | #N/A | #N/A | #N/A | /
3494 | 12:05 | 0 | 0 | / | / | / | #N/A | #N/A | / | / | #N/A | #N/A | #N/A | #N/A | /
3495 | 12:05 | 0 | 0 | / | / | / | #N/A | #N/A | / | / | #N/A | #N/A | #N/A | #N/A | /
3496 | 12:05 | 0 | 0 | / | / | / | #N/A | #N/A | / | / | #N/A | #N/A | #N/A | #N/A | /
3497 | 12:05 | 0 | 0 | / | / | / | #N/A | #N/A | / | / | #N/A | #N/A | #N/A | #N/A | /
3498 | 12:05 | 0 | 0 | / | / | / | #N/A | #N/A | / | / | #N/A | #N/A | #N/A | #N/A | /
3499 | 12:05 | 0 | 0 | / | / | / | #N/A | #N/A | / | / | #N/A | #N/A | #N/A | #N/A | /
3500 | 12:05 | 0 | 0 | / | / | / | #N/A | #N/A | / | / | #N/A | #N/A | #N/A | #N/A | /
3501 | 12:05 | 0 | 0 | / | / | / | #N/A | #N/A | / | / | #N/A | #N/A | #N/A | #N/A | /
3502 | 12:05 | 0 | 0 | / | / | / | #N/A | #N/A | / | / | #N/A | #N/A | #N/A | #N/A | /
3503 | 12:05 | 0 | 0 | / | / | / | #N/A | #N/A | / | / | #N/A | #N/A | #N/A | #N/A | /
3504 | 12:05 | 0 | 0 | / | / | / | #N/A | #N/A | / | / | #N/A | #N/A | #N/A | #N/A | /
3505 | 12:05 | 0 | 0 | / | / | / | #N/A | #N/A | / | / | #N/A | #N/A | #N/A | #N/A | /
3506 | 12:05 | 0 | 0 | / | / | / | #N/A | #N/A | / | / | #N/A | #N/A | #N/A | #N/A | /
3507 | 12:05 | 0 | 0 | / | / | / | #N/A | #N/A | / | / | #N/A | #N/A | #N/A | #N/A | /
3508 | 12:05 | 0 | 0 | / | / | / | #N/A | #N/A | / | / | #N/A | #N/A | #N/A | #N/A | /
3509 | 12:05 | 0 | 0 | / | / | / | #N/A | #N/A | / | / | #N/A | #N/A | #N/A | #N/A | /
3510 | 12:05 | 0 | 0 | / | / | / | #N/A | #N/A | / | / | #N/A | #N/A | #N/A | #N/A | /
3511 | 12:06 | 0 | 0 | / | / | / | #N/A | #N/A | / | / | #N/A | #N/A | #N/A | #N/A | /
3512 | 12:06 | 0 | 0 | / | / | / | #N/A | #N/A | / | / | #N/A | #N/A | #N/A | #N/A | /
3513 | 12:06 | 0 | 0 | / | / | / | #N/A | #N/A | / | / | #N/A | #N/A | #N/A | #N/A | /
3514 | 12:06 | 0 | 0 | / | / | / | #N/A | #N/A | / | / | #N/A | #N/A | #N/A | #N/A | /
3515 | 12:06 | 0 | 0 | / | / | / | #N/A | #N/A | / | / | #N/A | #N/A | #N/A | #N/A | /
3516 | 12:06 | 0 | 0 | / | / | / | #N/A | #N/A | / | / | #N/A | #N/A | #N/A | #N/A | /
3517 | 12:06 | 0 | 0 | / | / | / | #N/A | #N/A | / | / | #N/A | #N/A | #N/A | #N/A | /
3518 | 12:06 | 0 | 0 | / | / | / | #N/A | #N/A | / | / | #N/A | #N/A | #N/A | #N/A | /
3519 | 12:06 | 0 | 0 | / | / | / | #N/A | #N/A | / | / | #N/A | #N/A | #N/A | #N/A | /
3520 | 12:06 | 0 | 0 | / | / | / | #N/A | #N/A | / | / | #N/A | #N/A | #N/A | #N/A | /
3521 | 12:06 | 0 | 0 | / | / | / | #N/A | #N/A | / | / | #N/A | #N/A | #N/A | #N/A | /
3522 | 12:06 | 0 | 0 | / | / | / | #N/A | #N/A | / | / | #N/A | #N/A | #N/A | #N/A | /
3523 | 12:06 | 0 | 0 | / | / | / | #N/A | #N/A | / | / | #N/A | #N/A | #N/A | #N/A | /
3524 | 12:06 | 0 | 0 | / | / | / | #N/A | #N/A | / | / | #N/A | #N/A | #N/A | #N/A | /
3525 | 12:06 | 0 | 0 | / | / | / | #N/A | #N/A | / | / | #N/A | #N/A | #N/A | #N/A | /
3526 | 12:06 | 0 | 0 | / | / | / | #N/A | #N/A | / | / | #N/A | #N/A | #N/A | #N/A | /
3527 | 12:06 | 0 | 0 | / | / | / | #N/A | #N/A | / | / | #N/A | #N/A | #N/A | #N/A | /
3528 | 12:06 | 0 | 0 | / | / | / | #N/A | #N/A | / | / | #N/A | #N/A | #N/A | #N/A | /
3529 | 12:06 | 0 | 0 | / | / | / | #N/A | #N/A | / | / | #N/A | #N/A | #N/A | #N/A | /
3530 | 12:06 | 0 | 0 | / | / | / | #N/A | #N/A | / | / | #N/A | #N/A | #N/A | #N/A | /
3531 | 12:06 | 0 | 0 | / | / | / | #N/A | #N/A | / | / | #N/A | #N/A | #N/A | #N/A | /
3532 | 12:06 | 0 | 0 | / | / | / | #N/A | #N/A | / | / | #N/A | #N/A | #N/A | #N/A | /
3533 | 12:06 | 0 | 0 | / | / | / | #N/A | #N/A | / | / | #N/A | #N/A | #N/A | #N/A | /
3534 | 12:06 | 0 | 0 | / | / | / | #N/A | #N/A | / | / | #N/A | #N/A | #N/A | #N/A | /
3535 | 12:06 | 0 | 0 | / | / | / | #N/A | #N/A | / | / | #N/A | #N/A | #N/A | #N/A | /
3536 | 12:06 | 0 | 0 | / | / | / | #N/A | #N/A | / | / | #N/A | #N/A | #N/A | #N/A | /
3537 | 12:06 | 0 | 0 | / | / | / | #N/A | #N/A | / | / | #N/A | #N/A | #N/A | #N/A | /
3538 | 12:06 | 0 | 0 | / | / | / | #N/A | #N/A | / | / | #N/A | #N/A | #N/A | #N/A | /
3539 | 12:06 | 0 | 0 | / | / | / | #N/A | #N/A | / | / | #N/A | #N/A | #N/A | #N/A | /
3540 | 12:06 | 0 | 0 | / | / | / | #N/A | #N/A | / | / | #N/A | #N/A | #N/A | #N/A | /
3541 | 12:06 | 0 | 0 | / | / | / | #N/A | #N/A | / | / | #N/A | #N/A | #N/A | #N/A | /
3542 | 12:06 | 0 | 0 | / | / | / | #N/A | #N/A | / | / | #N/A | #N/A | #N/A | #N/A | /
3543 | 12:06 | 0 | 0 | / | / | / | #N/A | #N/A | / | / | #N/A | #N/A | #N/A | #N/A | /
3544 | 12:06 | 0 | 0 | / | / | / | #N/A | #N/A | / | / | #N/A | #N/A | #N/A | #N/A | /
3545 | 12:06 | 0 | 0 | / | / | / | #N/A | #N/A | / | / | #N/A | #N/A | #N/A | #N/A | /
3546 | 12:06 | 0 | 0 | / | / | / | #N/A | #N/A | / | / | #N/A | #N/A | #N/A | #N/A | /
3547 | 12:06 | 0 | 0 | / | / | / | #N/A | #N/A | / | / | #N/A | #N/A | #N/A | #N/A | /
3548 | 12:06 | 0 | 0 | / | / | / | #N/A | #N/A | / | / | #N/A | #N/A | #N/A | #N/A | /
3549 | 12:06 | 0 | 0 | / | / | / | #N/A | #N/A | / | / | #N/A | #N/A | #N/A | #N/A | /
3550 | 12:06 | 0 | 0 | / | / | / | #N/A | #N/A | / | / | #N/A | #N/A | #N/A | #N/A | /
3551 | 12:06 | 0 | 0 | / | / | / | #N/A | #N/A | / | / | #N/A | #N/A | #N/A | #N/A | /
3552 | 12:06 | 0 | 0 | / | / | / | #N/A | #N/A | / | / | #N/A | #N/A | #N/A | #N/A | /
3553 | 12:06 | 0 | 0 | / | / | / | #N/A | #N/A | / | / | #N/A | #N/A | #N/A | #N/A | /
3554 | 12:06 | 0 | 0 | / | / | / | #N/A | #N/A | / | / | #N/A | #N/A | #N/A | #N/A | /
3555 | 12:06 | 0 | 0 | / | / | / | #N/A | #N/A | / | / | #N/A | #N/A | #N/A | #N/A | /
3556 | 12:06 | 0 | 0 | / | / | / | #N/A | #N/A | / | / | #N/A | #N/A | #N/A | #N/A | /
3557 | 12:06 | 0 | 0 | / | / | / | #N/A | #N/A | / | / | #N/A | #N/A | #N/A | #N/A | /
3558 | 12:06 | 0 | 0 | / | / | / | #N/A | #N/A | / | / | #N/A | #N/A | #N/A | #N/A | /
3559 | 12:06 | 0 | 0 | / | / | / | #N/A | #N/A | / | / | #N/A | #N/A | #N/A | #N/A | /
3560 | 12:06 | 0 | 0 | / | / | / | #N/A | #N/A | / | / | #N/A | #N/A | #N/A | #N/A | /
3561 | 12:06 | 0 | 0 | / | / | / | #N/A | #N/A | / | / | #N/A | #N/A | #N/A | #N/A | /
3562 | 12:06 | 0 | 0 | / | / | / | #N/A | #N/A | / | / | #N/A | #N/A | #N/A | #N/A | /
3563 | 12:06 | 0 | 0 | / | / | / | #N/A | #N/A | / | / | #N/A | #N/A | #N/A | #N/A | /
3564 | 12:06 | 0 | 0 | / | / | / | #N/A | #N/A | / | / | #N/A | #N/A | #N/A | #N/A | /
3565 | 12:06 | 0 | 0 | / | / | / | #N/A | #N/A | / | / | #N/A | #N/A | #N/A | #N/A | /
3566 | 12:06 | 0 | 0 | / | / | / | #N/A | #N/A | / | / | #N/A | #N/A | #N/A | #N/A | /
3567 | 12:06 | 0 | 0 | / | / | / | #N/A | #N/A | / | / | #N/A | #N/A | #N/A | #N/A | /
3568 | 12:06 | 0 | 0 | / | / | / | #N/A | #N/A | / | / | #N/A | #N/A | #N/A | #N/A | /
3569 | 12:06 | 0 | 0 | / | / | / | #N/A | #N/A | / | / | #N/A | #N/A | #N/A | #N/A | /
3570 | 12:06 | 0 | 0 | / | / | / | #N/A | #N/A | / | / | #N/A | #N/A | #N/A | #N/A | /
3571 | 12:07 | 0 | 0 | / | / | / | #N/A | #N/A | / | / | #N/A | #N/A | #N/A | #N/A | /
3572 | 12:07 | 0 | 0 | / | / | / | #N/A | #N/A | / | / | #N/A | #N/A | #N/A | #N/A | /
3573 | 12:07 | 0 | 0 | / | / | / | #N/A | #N/A | / | / | #N/A | #N/A | #N/A | #N/A | /
3574 | 12:07 | 0 | 0 | / | / | / | #N/A | #N/A | / | / | #N/A | #N/A | #N/A | #N/A | /
3575 | 12:07 | 0 | 0 | / | / | / | #N/A | #N/A | / | / | #N/A | #N/A | #N/A | #N/A | /
3576 | 12:07 | 0 | 0 | / | / | / | #N/A | #N/A | / | / | #N/A | #N/A | #N/A | #N/A | /
3577 | 12:07 | 0 | 0 | / | / | / | #N/A | #N/A | / | / | #N/A | #N/A | #N/A | #N/A | /
3578 | 12:07 | 0 | 0 | / | / | / | #N/A | #N/A | / | / | #N/A | #N/A | #N/A | #N/A | /
3579 | 12:07 | 0 | 0 | / | / | / | #N/A | #N/A | / | / | #N/A | #N/A | #N/A | #N/A | /
3580 | 12:07 | 0 | 0 | / | / | / | #N/A | #N/A | / | / | #N/A | #N/A | #N/A | #N/A | /
3581 | 12:07 | 0 | 0 | / | / | / | #N/A | #N/A | / | / | #N/A | #N/A | #N/A | #N/A | /
3582 | 12:07 | 0 | 0 | / | / | / | #N/A | #N/A | / | / | #N/A | #N/A | #N/A | #N/A | /
3583 | 12:07 | 0 | 0 | / | / | / | #N/A | #N/A | / | / | #N/A | #N/A | #N/A | #N/A | /
3584 | 12:07 | 0 | 0 | / | / | / | #N/A | #N/A | / | / | #N/A | #N/A | #N/A | #N/A | /
3585 | 12:07 | 0 | 0 | / | / | / | #N/A | #N/A | / | / | #N/A | #N/A | #N/A | #N/A | /
3586 | 12:07 | 0 | 0 | / | / | / | #N/A | #N/A | / | / | #N/A | #N/A | #N/A | #N/A | /
3587 | 12:07 | 0 | 0 | / | / | / | #N/A | #N/A | / | / | #N/A | #N/A | #N/A | #N/A | /
3588 | 12:07 | 0 | 0 | / | / | / | #N/A | #N/A | / | / | #N/A | #N/A | #N/A | #N/A | /
3589 | 12:07 | 0 | 0 | / | / | / | #N/A | #N/A | / | / | #N/A | #N/A | #N/A | #N/A | /
3590 | 12:07 | 0 | 0 | / | / | / | #N/A | #N/A | / | / | #N/A | #N/A | #N/A | #N/A | /
3591 | 12:07 | 0 | 0 | / | / | / | #N/A | #N/A | / | / | #N/A | #N/A | #N/A | #N/A | /
3592 | 12:07 | 0 | 0 | / | / | / | #N/A | #N/A | / | / | #N/A | #N/A | #N/A | #N/A | /
3593 | 12:07 | 0 | 0 | / | / | / | #N/A | #N/A | / | / | #N/A | #N/A | #N/A | #N/A | /
3594 | 12:07 | 0 | 0 | / | / | / | #N/A | #N/A | / | / | #N/A | #N/A | #N/A | #N/A | /
3595 | 12:07 | 0 | 0 | / | / | / | #N/A | #N/A | / | / | #N/A | #N/A | #N/A | #N/A | /
3596 | 12:07 | 0 | 0 | / | / | / | #N/A | #N/A | / | / | #N/A | #N/A | #N/A | #N/A | /
3597 | 12:07 | 0 | 0 | / | / | / | #N/A | #N/A | / | / | #N/A | #N/A | #N/A | #N/A | /
3598 | 12:07 | 0 | 0 | / | / | / | #N/A | #N/A | / | / | #N/A | #N/A | #N/A | #N/A | /
3599 | 12:07 | 0 | 0 | / | / | / | #N/A | #N/A | / | / | #N/A | #N/A | #N/A | #N/A | /
3600 | 12:07 | 0 | 0 | / | / | / | #N/A | #N/A | / | / | #N/A | #N/A | #N/A | #N/A | /
3601 | 12:07 | 0 | 0 | / | / | / | #N/A | #N/A | / | / | #N/A | #N/A | #N/A | #N/A | /
3602 | 12:07 | 0 | 0 | / | / | / | #N/A | #N/A | / | / | #N/A | #N/A | #N/A | #N/A | /
3603 | 12:07 | 0 | 0 | / | / | / | #N/A | #N/A | / | / | #N/A | #N/A | #N/A | #N/A | /
3604 | 12:07 | 0 | 0 | / | / | / | #N/A | #N/A | / | / | #N/A | #N/A | #N/A | #N/A | /
3605 | 12:07 | 0 | 0 | / | / | / | #N/A | #N/A | / | / | #N/A | #N/A | #N/A | #N/A | /
3606 | 12:07 | 0 | 0 | / | / | / | #N/A | #N/A | / | / | #N/A | #N/A | #N/A | #N/A | /
3607 | 12:07 | 0 | 0 | / | / | / | #N/A | #N/A | / | / | #N/A | #N/A | #N/A | #N/A | /
3608 | 12:07 | 0 | 0 | / | / | / | #N/A | #N/A | / | / | #N/A | #N/A | #N/A | #N/A | /
3609 | 12:07 | 0 | 0 | / | / | / | #N/A | #N/A | / | / | #N/A | #N/A | #N/A | #N/A | /
3610 | 12:07 | 0 | 0 | / | / | / | #N/A | #N/A | / | / | #N/A | #N/A | #N/A | #N/A | /
3611 | 12:07 | 0 | 0 | / | / | / | #N/A | #N/A | / | / | #N/A | #N/A | #N/A | #N/A | /
3612 | 12:07 | 0 | 0 | / | / | / | #N/A | #N/A | / | / | #N/A | #N/A | #N/A | #N/A | /
3613 | 12:07 | 0 | 0 | / | / | / | #N/A | #N/A | / | / | #N/A | #N/A | #N/A | #N/A | /
3614 | 12:07 | 0 | 0 | / | / | / | #N/A | #N/A | / | / | #N/A | #N/A | #N/A | #N/A | /
3615 | 12:07 | 0 | 0 | / | / | / | #N/A | #N/A | / | / | #N/A | #N/A | #N/A | #N/A | /
3616 | 12:07 | 0 | 0 | / | / | / | #N/A | #N/A | / | / | #N/A | #N/A | #N/A | #N/A | /
3617 | 12:07 | 0 | 0 | / | / | / | #N/A | #N/A | / | / | #N/A | #N/A | #N/A | #N/A | /
3618 | 12:07 | 0 | 0 | / | / | / | #N/A | #N/A | / | / | #N/A | #N/A | #N/A | #N/A | /
3619 | 12:07 | 0 | 0 | / | / | / | #N/A | #N/A | / | / | #N/A | #N/A | #N/A | #N/A | /
3620 | 12:07 | 0 | 0 | / | / | / | #N/A | #N/A | / | / | #N/A | #N/A | #N/A | #N/A | /
3621 | 12:07 | 0 | 0 | / | / | / | #N/A | #N/A | / | / | #N/A | #N/A | #N/A | #N/A | /
3622 | 12:07 | 0 | 0 | / | / | / | #N/A | #N/A | / | / | #N/A | #N/A | #N/A | #N/A | /
3623 | 12:07 | 0 | 0 | / | / | / | #N/A | #N/A | / | / | #N/A | #N/A | #N/A | #N/A | /
3624 | 12:07 | 0 | 0 | / | / | / | #N/A | #N/A | / | / | #N/A | #N/A | #N/A | #N/A | /
3625 | 12:07 | 0 | 0 | / | / | / | #N/A | #N/A | / | / | #N/A | #N/A | #N/A | #N/A | /
3626 | 12:07 | 0 | 0 | / | / | / | #N/A | #N/A | / | / | #N/A | #N/A | #N/A | #N/A | /
3627 | 12:07 | 0 | 0 | / | / | / | #N/A | #N/A | / | / | #N/A | #N/A | #N/A | #N/A | /
3628 | 12:07 | 0 | 0 | / | / | / | #N/A | #N/A | / | / | #N/A | #N/A | #N/A | #N/A | /
3629 | 12:07 | 0 | 0 | / | / | / | #N/A | #N/A | / | / | #N/A | #N/A | #N/A | #N/A | /
3630 | 12:07 | 0 | 0 | / | / | / | #N/A | #N/A | / | / | #N/A | #N/A | #N/A | #N/A | /
3631 | 12:08 | 0 | 0 | / | / | / | #N/A | #N/A | / | / | #N/A | #N/A | #N/A | #N/A | /
3632 | 12:08 | 0 | 0 | / | / | / | #N/A | #N/A | / | / | #N/A | #N/A | #N/A | #N/A | /
3633 | 12:08 | 0 | 0 | / | / | / | #N/A | #N/A | / | / | #N/A | #N/A | #N/A | #N/A | /
3634 | 12:08 | 0 | 0 | / | / | / | #N/A | #N/A | / | / | #N/A | #N/A | #N/A | #N/A | /
3635 | 12:08 | 0 | 0 | / | / | / | #N/A | #N/A | / | / | #N/A | #N/A | #N/A | #N/A | /
3636 | 12:08 | 0 | 0 | / | / | / | #N/A | #N/A | / | / | #N/A | #N/A | #N/A | #N/A | /
3637 | 12:08 | 0 | 0 | / | / | / | #N/A | #N/A | / | / | #N/A | #N/A | #N/A | #N/A | /
3638 | 12:08 | 0 | 0 | / | / | / | #N/A | #N/A | / | / | #N/A | #N/A | #N/A | #N/A | /
3639 | 12:08 | 0 | 0 | / | / | / | #N/A | #N/A | / | / | #N/A | #N/A | #N/A | #N/A | /
3640 | 12:08 | 0 | 0 | / | / | / | #N/A | #N/A | / | / | #N/A | #N/A | #N/A | #N/A | /
3641 | 12:08 | 0 | 0 | / | / | / | #N/A | #N/A | / | / | #N/A | #N/A | #N/A | #N/A | /
3642 | 12:08 | 0 | 0 | / | / | / | #N/A | #N/A | / | / | #N/A | #N/A | #N/A | #N/A | /
3643 | 12:08 | 0 | 0 | / | / | / | #N/A | #N/A | / | / | #N/A | #N/A | #N/A | #N/A | /
3644 | 12:08 | 0 | 0 | / | / | / | #N/A | #N/A | / | / | #N/A | #N/A | #N/A | #N/A | /
3645 | 12:08 | 0 | 0 | / | / | / | #N/A | #N/A | / | / | #N/A | #N/A | #N/A | #N/A | /
3646 | 12:08 | 0 | 0 | / | / | / | #N/A | #N/A | / | / | #N/A | #N/A | #N/A | #N/A | /
3647 | 12:08 | 0 | 0 | / | / | / | #N/A | #N/A | / | / | #N/A | #N/A | #N/A | #N/A | /
3648 | 12:08 | 0 | 0 | / | / | / | #N/A | #N/A | / | / | #N/A | #N/A | #N/A | #N/A | /
3649 | 12:08 | 0 | 0 | / | / | / | #N/A | #N/A | / | / | #N/A | #N/A | #N/A | #N/A | /
3650 | 12:08 | 0 | 0 | / | / | / | #N/A | #N/A | / | / | #N/A | #N/A | #N/A | #N/A | /
3651 | 12:08 | 0 | 0 | / | / | / | #N/A | #N/A | / | / | #N/A | #N/A | #N/A | #N/A | /
3652 | 12:08 | 0 | 0 | / | / | / | #N/A | #N/A | / | / | #N/A | #N/A | #N/A | #N/A | /
3653 | 12:08 | 0 | 0 | / | / | / | #N/A | #N/A | / | / | #N/A | #N/A | #N/A | #N/A | /
3654 | 12:08 | 0 | 0 | / | / | / | #N/A | #N/A | / | / | #N/A | #N/A | #N/A | #N/A | /
3655 | 12:08 | 0 | 0 | / | / | / | #N/A | #N/A | / | / | #N/A | #N/A | #N/A | #N/A | /
3656 | 12:08 | 0 | 0 | / | / | / | #N/A | #N/A | / | / | #N/A | #N/A | #N/A | #N/A | /
3657 | 12:08 | 0 | 0 | / | / | / | #N/A | #N/A | / | / | #N/A | #N/A | #N/A | #N/A | /
3658 | 12:08 | 0 | 0 | / | / | / | #N/A | #N/A | / | / | #N/A | #N/A | #N/A | #N/A | /
3659 | 12:08 | 0 | 0 | / | / | / | #N/A | #N/A | / | / | #N/A | #N/A | #N/A | #N/A | /
3660 | 12:08 | 0 | 0 | / | / | / | #N/A | #N/A | / | / | #N/A | #N/A | #N/A | #N/A | /
3661 | 12:08 | 0 | 0 | / | / | / | #N/A | #N/A | / | / | #N/A | #N/A | #N/A | #N/A | /
3662 | 12:08 | 0 | 0 | / | / | / | #N/A | #N/A | / | / | #N/A | #N/A | #N/A | #N/A | /
3663 | 12:08 | 0 | 0 | / | / | / | #N/A | #N/A | / | / | #N/A | #N/A | #N/A | #N/A | /
3664 | 12:08 | 0 | 0 | / | / | / | #N/A | #N/A | / | / | #N/A | #N/A | #N/A | #N/A | /
3665 | 12:08 | 0 | 0 | / | / | / | #N/A | #N/A | / | / | #N/A | #N/A | #N/A | #N/A | /
3666 | 12:08 | 0 | 0 | / | / | / | #N/A | #N/A | / | / | #N/A | #N/A | #N/A | #N/A | /
3667 | 12:08 | 0 | 0 | / | / | / | #N/A | #N/A | / | / | #N/A | #N/A | #N/A | #N/A | /
3668 | 12:08 | 0 | 0 | / | / | / | #N/A | #N/A | / | / | #N/A | #N/A | #N/A | #N/A | /
3669 | 12:08 | 0 | 0 | / | / | / | #N/A | #N/A | / | / | #N/A | #N/A | #N/A | #N/A | /
3670 | 12:08 | 0 | 0 | / | / | / | #N/A | #N/A | / | / | #N/A | #N/A | #N/A | #N/A | /
3671 | 12:08 | 0 | 0 | / | / | / | #N/A | #N/A | / | / | #N/A | #N/A | #N/A | #N/A | /
3672 | 12:08 | 0 | 0 | / | / | / | #N/A | #N/A | / | / | #N/A | #N/A | #N/A | #N/A | /
3673 | 12:08 | 0 | 0 | / | / | / | #N/A | #N/A | / | / | #N/A | #N/A | #N/A | #N/A | /
3674 | 12:08 | 0 | 0 | / | / | / | #N/A | #N/A | / | / | #N/A | #N/A | #N/A | #N/A | /
3675 | 12:08 | 0 | 0 | / | / | / | #N/A | #N/A | / | / | #N/A | #N/A | #N/A | #N/A | /
3676 | 12:08 | 0 | 0 | / | / | / | #N/A | #N/A | / | / | #N/A | #N/A | #N/A | #N/A | /
3677 | 12:08 | 0 | 0 | / | / | / | #N/A | #N/A | / | / | #N/A | #N/A | #N/A | #N/A | /
3678 | 12:08 | 0 | 0 | / | / | / | #N/A | #N/A | / | / | #N/A | #N/A | #N/A | #N/A | /
3679 | 12:08 | 0 | 0 | / | / | / | #N/A | #N/A | / | / | #N/A | #N/A | #N/A | #N/A | /
3680 | 12:08 | 0 | 0 | / | / | / | #N/A | #N/A | / | / | #N/A | #N/A | #N/A | #N/A | /
3681 | 12:08 | 0 | 0 | / | / | / | #N/A | #N/A | / | / | #N/A | #N/A | #N/A | #N/A | /
3682 | 12:08 | 0 | 0 | / | / | / | #N/A | #N/A | / | / | #N/A | #N/A | #N/A | #N/A | /
3683 | 12:08 | 0 | 0 | / | / | / | #N/A | #N/A | / | / | #N/A | #N/A | #N/A | #N/A | /
3684 | 12:08 | 0 | 0 | / | / | / | #N/A | #N/A | / | / | #N/A | #N/A | #N/A | #N/A | /
3685 | 12:08 | 0 | 0 | / | / | / | #N/A | #N/A | / | / | #N/A | #N/A | #N/A | #N/A | /
3686 | 12:08 | 0 | 0 | / | / | / | #N/A | #N/A | / | / | #N/A | #N/A | #N/A | #N/A | /
3687 | 12:08 | 0 | 0 | / | / | / | #N/A | #N/A | / | / | #N/A | #N/A | #N/A | #N/A | /
3688 | 12:08 | 0 | 0 | / | / | / | #N/A | #N/A | / | / | #N/A | #N/A | #N/A | #N/A | /
3689 | 12:08 | 0 | 0 | / | / | / | #N/A | #N/A | / | / | #N/A | #N/A | #N/A | #N/A | /
3690 | 12:08 | 0 | 0 | / | / | / | #N/A | #N/A | / | / | #N/A | #N/A | #N/A | #N/A | /
3691 | 12:09 | 0 | 0 | / | / | / | #N/A | #N/A | / | / | #N/A | #N/A | #N/A | #N/A | /
3692 | 12:09 | 0 | 0 | / | / | / | #N/A | #N/A | / | / | #N/A | #N/A | #N/A | #N/A | /
3693 | 12:09 | 0 | 0 | / | / | / | #N/A | #N/A | / | / | #N/A | #N/A | #N/A | #N/A | /
3694 | 12:09 | 0 | 0 | / | / | / | #N/A | #N/A | / | / | #N/A | #N/A | #N/A | #N/A | /
3695 | 12:09 | 0 | 0 | / | / | / | #N/A | #N/A | / | / | #N/A | #N/A | #N/A | #N/A | /
3696 | 12:09 | 0 | 0 | / | / | / | #N/A | #N/A | / | / | #N/A | #N/A | #N/A | #N/A | /
3697 | 12:09 | 0 | 0 | / | / | / | #N/A | #N/A | / | / | #N/A | #N/A | #N/A | #N/A | /
3698 | 12:09 | 0 | 0 | / | / | / | #N/A | #N/A | / | / | #N/A | #N/A | #N/A | #N/A | /
3699 | 12:09 | 0 | 0 | / | / | / | #N/A | #N/A | / | / | #N/A | #N/A | #N/A | #N/A | /
3700 | 12:09 | 0 | 0 | / | / | / | #N/A | #N/A | / | / | #N/A | #N/A | #N/A | #N/A | /
3701 | 12:09 | 0 | 0 | / | / | / | #N/A | #N/A | / | / | #N/A | #N/A | #N/A | #N/A | /
3702 | 12:09 | 0 | 0 | / | / | / | #N/A | #N/A | / | / | #N/A | #N/A | #N/A | #N/A | /
3703 | 12:09 | 0 | 0 | / | / | / | #N/A | #N/A | / | / | #N/A | #N/A | #N/A | #N/A | /
3704 | 12:09 | 0 | 0 | / | / | / | #N/A | #N/A | / | / | #N/A | #N/A | #N/A | #N/A | /
3705 | 12:09 | 0 | 0 | / | / | / | #N/A | #N/A | / | / | #N/A | #N/A | #N/A | #N/A | /
3706 | 12:09 | 0 | 0 | / | / | / | #N/A | #N/A | / | / | #N/A | #N/A | #N/A | #N/A | /
3707 | 12:09 | 0 | 0 | / | / | / | #N/A | #N/A | / | / | #N/A | #N/A | #N/A | #N/A | /
3708 | 12:09 | 0 | 0 | / | / | / | #N/A | #N/A | / | / | #N/A | #N/A | #N/A | #N/A | /
3709 | 12:09 | 0 | 0 | / | / | / | #N/A | #N/A | / | / | #N/A | #N/A | #N/A | #N/A | /
3710 | 12:09 | 0 | 0 | / | / | / | #N/A | #N/A | / | / | #N/A | #N/A | #N/A | #N/A | /
3711 | 12:09 | 0 | 0 | / | / | / | #N/A | #N/A | / | / | #N/A | #N/A | #N/A | #N/A | /
3712 | 12:09 | 0 | 0 | / | / | / | #N/A | #N/A | / | / | #N/A | #N/A | #N/A | #N/A | /
3713 | 12:09 | 0 | 0 | / | / | / | #N/A | #N/A | / | / | #N/A | #N/A | #N/A | #N/A | /
3714 | 12:09 | 0 | 0 | / | / | / | #N/A | #N/A | / | / | #N/A | #N/A | #N/A | #N/A | /
3715 | 12:09 | 0 | 0 | / | / | / | #N/A | #N/A | / | / | #N/A | #N/A | #N/A | #N/A | /
3716 | 12:09 | 0 | 0 | / | / | / | #N/A | #N/A | / | / | #N/A | #N/A | #N/A | #N/A | /
3717 | 12:09 | 0 | 0 | / | / | / | #N/A | #N/A | / | / | #N/A | #N/A | #N/A | #N/A | /
3718 | 12:09 | 0 | 0 | / | / | / | #N/A | #N/A | / | / | #N/A | #N/A | #N/A | #N/A | /
3719 | 12:09 | 0 | 0 | / | / | / | #N/A | #N/A | / | / | #N/A | #N/A | #N/A | #N/A | /
3720 | 12:09 | 0 | 0 | / | / | / | #N/A | #N/A | / | / | #N/A | #N/A | #N/A | #N/A | /
3721 | 12:09 | 0 | 0 | / | / | / | #N/A | #N/A | / | / | #N/A | #N/A | #N/A | #N/A | /
3722 | 12:09 | 0 | 0 | / | / | / | #N/A | #N/A | / | / | #N/A | #N/A | #N/A | #N/A | /
3723 | 12:09 | 0 | 0 | / | / | / | #N/A | #N/A | / | / | #N/A | #N/A | #N/A | #N/A | /
3724 | 12:09 | 0 | 0 | / | / | / | #N/A | #N/A | / | / | #N/A | #N/A | #N/A | #N/A | /
3725 | 12:09 | 0 | 0 | / | / | / | #N/A | #N/A | / | / | #N/A | #N/A | #N/A | #N/A | /
3726 | 12:09 | 0 | 0 | / | / | / | #N/A | #N/A | / | / | #N/A | #N/A | #N/A | #N/A | /
3727 | 12:09 | 0 | 0 | / | / | / | #N/A | #N/A | / | / | #N/A | #N/A | #N/A | #N/A | /
3728 | 12:09 | 0 | 0 | / | / | / | #N/A | #N/A | / | / | #N/A | #N/A | #N/A | #N/A | /
3729 | 12:09 | 0 | 0 | / | / | / | #N/A | #N/A | / | / | #N/A | #N/A | #N/A | #N/A | /
3730 | 12:09 | 0 | 0 | / | / | / | #N/A | #N/A | / | / | #N/A | #N/A | #N/A | #N/A | /
3731 | 12:09 | 0 | 0 | / | / | / | #N/A | #N/A | / | / | #N/A | #N/A | #N/A | #N/A | /
3732 | 12:09 | 0 | 0 | / | / | / | #N/A | #N/A | / | / | #N/A | #N/A | #N/A | #N/A | /
3733 | 12:09 | 0 | 0 | / | / | / | #N/A | #N/A | / | / | #N/A | #N/A | #N/A | #N/A | /
3734 | 12:09 | 0 | 0 | / | / | / | #N/A | #N/A | / | / | #N/A | #N/A | #N/A | #N/A | /
3735 | 12:09 | 0 | 0 | / | / | / | #N/A | #N/A | / | / | #N/A | #N/A | #N/A | #N/A | /
3736 | 12:09 | 0 | 0 | / | / | / | #N/A | #N/A | / | / | #N/A | #N/A | #N/A | #N/A | /
3737 | 12:09 | 0 | 0 | / | / | / | #N/A | #N/A | / | / | #N/A | #N/A | #N/A | #N/A | /
3738 | 12:09 | 0 | 0 | / | / | / | #N/A | #N/A | / | / | #N/A | #N/A | #N/A | #N/A | /
3739 | 12:09 | 0 | 0 | / | / | / | #N/A | #N/A | / | / | #N/A | #N/A | #N/A | #N/A | /
3740 | 12:09 | 0 | 0 | / | / | / | #N/A | #N/A | / | / | #N/A | #N/A | #N/A | #N/A | /
3741 | 12:09 | 0 | 0 | / | / | / | #N/A | #N/A | / | / | #N/A | #N/A | #N/A | #N/A | /
3742 | 12:09 | 0 | 0 | / | / | / | #N/A | #N/A | / | / | #N/A | #N/A | #N/A | #N/A | /
3743 | 12:09 | 0 | 0 | / | / | / | #N/A | #N/A | / | / | #N/A | #N/A | #N/A | #N/A | /
3744 | 12:09 | 0 | 0 | / | / | / | #N/A | #N/A | / | / | #N/A | #N/A | #N/A | #N/A | /
3745 | 12:09 | 0 | 0 | / | / | / | #N/A | #N/A | / | / | #N/A | #N/A | #N/A | #N/A | /
3746 | 12:09 | 0 | 0 | / | / | / | #N/A | #N/A | / | / | #N/A | #N/A | #N/A | #N/A | /
3747 | 12:09 | 0 | 0 | / | / | / | #N/A | #N/A | / | / | #N/A | #N/A | #N/A | #N/A | /
3748 | 12:09 | 0 | 0 | / | / | / | #N/A | #N/A | / | / | #N/A | #N/A | #N/A | #N/A | /
3749 | 12:09 | 0 | 0 | / | / | / | #N/A | #N/A | / | / | #N/A | #N/A | #N/A | #N/A | /
3750 | 12:09 | 0 | 0 | / | / | / | #N/A | #N/A | / | / | #N/A | #N/A | #N/A | #N/A | /
3751 | 12:10 | 0 | 0 | / | / | / | #N/A | #N/A | / | / | #N/A | #N/A | #N/A | #N/A | /
3752 | 12:10 | 0 | 0 | / | / | / | #N/A | #N/A | / | / | #N/A | #N/A | #N/A | #N/A | /
3753 | 12:10 | 0 | 0 | / | / | / | #N/A | #N/A | / | / | #N/A | #N/A | #N/A | #N/A | /
3754 | 12:10 | 0 | 0 | / | / | / | #N/A | #N/A | / | / | #N/A | #N/A | #N/A | #N/A | /
3755 | 12:10 | 0 | 0 | / | / | / | #N/A | #N/A | / | / | #N/A | #N/A | #N/A | #N/A | /
3756 | 12:10 | 0 | 0 | / | / | / | #N/A | #N/A | / | / | #N/A | #N/A | #N/A | #N/A | /
3757 | 12:10 | 0 | 0 | / | / | / | #N/A | #N/A | / | / | #N/A | #N/A | #N/A | #N/A | /
3758 | 12:10 | 0 | 0 | / | / | / | #N/A | #N/A | / | / | #N/A | #N/A | #N/A | #N/A | /
3759 | 12:10 | 0 | 0 | / | / | / | #N/A | #N/A | / | / | #N/A | #N/A | #N/A | #N/A | /
3760 | 12:10 | 0 | 0 | / | / | / | #N/A | #N/A | / | / | #N/A | #N/A | #N/A | #N/A | /
3761 | 12:10 | 0 | 0 | / | / | / | #N/A | #N/A | / | / | #N/A | #N/A | #N/A | #N/A | /
3762 | 12:10 | 0 | 0 | / | / | / | #N/A | #N/A | / | / | #N/A | #N/A | #N/A | #N/A | /
3763 | 12:10 | 0 | 0 | / | / | / | #N/A | #N/A | / | / | #N/A | #N/A | #N/A | #N/A | /
3764 | 12:10 | 0 | 0 | / | / | / | #N/A | #N/A | / | / | #N/A | #N/A | #N/A | #N/A | /
3765 | 12:10 | 0 | 0 | / | / | / | #N/A | #N/A | / | / | #N/A | #N/A | #N/A | #N/A | /
3766 | 12:10 | 0 | 0 | / | / | / | #N/A | #N/A | / | / | #N/A | #N/A | #N/A | #N/A | /
3767 | 12:10 | 0 | 0 | / | / | / | #N/A | #N/A | / | / | #N/A | #N/A | #N/A | #N/A | /
3768 | 12:10 | 0 | 0 | / | / | / | #N/A | #N/A | / | / | #N/A | #N/A | #N/A | #N/A | /
3769 | 12:10 | 0 | 0 | / | / | / | #N/A | #N/A | / | / | #N/A | #N/A | #N/A | #N/A | /
3770 | 12:10 | 0 | 0 | / | / | / | #N/A | #N/A | / | / | #N/A | #N/A | #N/A | #N/A | /
3771 | 12:10 | 0 | 0 | / | / | / | #N/A | #N/A | / | / | #N/A | #N/A | #N/A | #N/A | /
3772 | 12:10 | 0 | 0 | / | / | / | #N/A | #N/A | / | / | #N/A | #N/A | #N/A | #N/A | /
3773 | 12:10 | 0 | 0 | / | / | / | #N/A | #N/A | / | / | #N/A | #N/A | #N/A | #N/A | /
3774 | 12:10 | 0 | 0 | / | / | / | #N/A | #N/A | / | / | #N/A | #N/A | #N/A | #N/A | /
3775 | 12:10 | 0 | 0 | / | / | / | #N/A | #N/A | / | / | #N/A | #N/A | #N/A | #N/A | /
3776 | 12:10 | 0 | 0 | / | / | / | #N/A | #N/A | / | / | #N/A | #N/A | #N/A | #N/A | /
3777 | 12:10 | 0 | 0 | / | / | / | #N/A | #N/A | / | / | #N/A | #N/A | #N/A | #N/A | /
3778 | 12:10 | 0 | 0 | / | / | / | #N/A | #N/A | / | / | #N/A | #N/A | #N/A | #N/A | /
3779 | 12:10 | 0 | 0 | / | / | / | #N/A | #N/A | / | / | #N/A | #N/A | #N/A | #N/A | /
3780 | 12:10 | 0 | 0 | / | / | / | #N/A | #N/A | / | / | #N/A | #N/A | #N/A | #N/A | /
3781 | 12:10 | 0 | 0 | / | / | / | #N/A | #N/A | / | / | #N/A | #N/A | #N/A | #N/A | /
3782 | 12:10 | 0 | 0 | / | / | / | #N/A | #N/A | / | / | #N/A | #N/A | #N/A | #N/A | /
3783 | 12:10 | 0 | 0 | / | / | / | #N/A | #N/A | / | / | #N/A | #N/A | #N/A | #N/A | /
3784 | 12:10 | 0 | 0 | / | / | / | #N/A | #N/A | / | / | #N/A | #N/A | #N/A | #N/A | /
3785 | 12:10 | 0 | 0 | / | / | / | #N/A | #N/A | / | / | #N/A | #N/A | #N/A | #N/A | /
3786 | 12:10 | 0 | 0 | / | / | / | #N/A | #N/A | / | / | #N/A | #N/A | #N/A | #N/A | /
3787 | 12:10 | 0 | 0 | / | / | / | #N/A | #N/A | / | / | #N/A | #N/A | #N/A | #N/A | /
3788 | 12:10 | 0 | 0 | / | / | / | #N/A | #N/A | / | / | #N/A | #N/A | #N/A | #N/A | /
3789 | 12:10 | 0 | 0 | / | / | / | #N/A | #N/A | / | / | #N/A | #N/A | #N/A | #N/A | /
3790 | 12:10 | 0 | 0 | / | / | / | #N/A | #N/A | / | / | #N/A | #N/A | #N/A | #N/A | /
3791 | 12:10 | 0 | 0 | / | / | / | #N/A | #N/A | / | / | #N/A | #N/A | #N/A | #N/A | /
3792 | 12:10 | 0 | 0 | / | / | / | #N/A | #N/A | / | / | #N/A | #N/A | #N/A | #N/A | /
3793 | 12:10 | 0 | 0 | / | / | / | #N/A | #N/A | / | / | #N/A | #N/A | #N/A | #N/A | /
3794 | 12:10 | 0 | 0 | / | / | / | #N/A | #N/A | / | / | #N/A | #N/A | #N/A | #N/A | /
3795 | 12:10 | 0 | 0 | / | / | / | #N/A | #N/A | / | / | #N/A | #N/A | #N/A | #N/A | /
3796 | 12:10 | 0 | 0 | / | / | / | #N/A | #N/A | / | / | #N/A | #N/A | #N/A | #N/A | /
3797 | 12:10 | 0 | 0 | / | / | / | #N/A | #N/A | / | / | #N/A | #N/A | #N/A | #N/A | /
3798 | 12:10 | 0 | 0 | / | / | / | #N/A | #N/A | / | / | #N/A | #N/A | #N/A | #N/A | /
3799 | 12:10 | 0 | 0 | / | / | / | #N/A | #N/A | / | / | #N/A | #N/A | #N/A | #N/A | /
3800 | 12:10 | 0 | 0 | / | / | / | #N/A | #N/A | / | / | #N/A | #N/A | #N/A | #N/A | /
3801 | 12:10 | 0 | 0 | / | / | / | #N/A | #N/A | / | / | #N/A | #N/A | #N/A | #N/A | /
3802 | 12:10 | 0 | 0 | / | / | / | #N/A | #N/A | / | / | #N/A | #N/A | #N/A | #N/A | /
3803 | 12:10 | 0 | 0 | / | / | / | #N/A | #N/A | / | / | #N/A | #N/A | #N/A | #N/A | /
3804 | 12:10 | 0 | 0 | / | / | / | #N/A | #N/A | / | / | #N/A | #N/A | #N/A | #N/A | /
3805 | 12:10 | 0 | 0 | / | / | / | #N/A | #N/A | / | / | #N/A | #N/A | #N/A | #N/A | /
3806 | 12:10 | 0 | 0 | / | / | / | #N/A | #N/A | / | / | #N/A | #N/A | #N/A | #N/A | /
3807 | 12:10 | 0 | 0 | / | / | / | #N/A | #N/A | / | / | #N/A | #N/A | #N/A | #N/A | /
3808 | 12:10 | 0 | 0 | / | / | / | #N/A | #N/A | / | / | #N/A | #N/A | #N/A | #N/A | /
3809 | 12:10 | 0 | 0 | / | / | / | #N/A | #N/A | / | / | #N/A | #N/A | #N/A | #N/A | /
3810 | 12:10 | 0 | 0 | / | / | / | #N/A | #N/A | / | / | #N/A | #N/A | #N/A | #N/A | /
3811 | 12:11 | 0 | 0 | / | / | / | #N/A | #N/A | / | / | #N/A | #N/A | #N/A | #N/A | /
3812 | 12:11 | 0 | 0 | / | / | / | #N/A | #N/A | / | / | #N/A | #N/A | #N/A | #N/A | /
3813 | 12:11 | 0 | 0 | / | / | / | #N/A | #N/A | / | / | #N/A | #N/A | #N/A | #N/A | /
3814 | 12:11 | 0 | 0 | / | / | / | #N/A | #N/A | / | / | #N/A | #N/A | #N/A | #N/A | /
3815 | 12:11 | 0 | 0 | / | / | / | #N/A | #N/A | / | / | #N/A | #N/A | #N/A | #N/A | /
3816 | 12:11 | 0 | 0 | / | / | / | #N/A | #N/A | / | / | #N/A | #N/A | #N/A | #N/A | /
3817 | 12:11 | 0 | 0 | / | / | / | #N/A | #N/A | / | / | #N/A | #N/A | #N/A | #N/A | /
3818 | 12:11 | 0 | 0 | / | / | / | #N/A | #N/A | / | / | #N/A | #N/A | #N/A | #N/A | /
3819 | 12:11 | 0 | 0 | / | / | / | #N/A | #N/A | / | / | #N/A | #N/A | #N/A | #N/A | /
3820 | 12:11 | 0 | 0 | / | / | / | #N/A | #N/A | / | / | #N/A | #N/A | #N/A | #N/A | /
3821 | 12:11 | 0 | 0 | / | / | / | #N/A | #N/A | / | / | #N/A | #N/A | #N/A | #N/A | /
3822 | 12:11 | 0 | 0 | / | / | / | #N/A | #N/A | / | / | #N/A | #N/A | #N/A | #N/A | /
3823 | 12:11 | 0 | 0 | / | / | / | #N/A | #N/A | / | / | #N/A | #N/A | #N/A | #N/A | /
3824 | 12:11 | 0 | 0 | / | / | / | #N/A | #N/A | / | / | #N/A | #N/A | #N/A | #N/A | /
3825 | 12:11 | 0 | 0 | / | / | / | #N/A | #N/A | / | / | #N/A | #N/A | #N/A | #N/A | /
3826 | 12:11 | 0 | 0 | / | / | / | #N/A | #N/A | / | / | #N/A | #N/A | #N/A | #N/A | /
3827 | 12:11 | 0 | 0 | / | / | / | #N/A | #N/A | / | / | #N/A | #N/A | #N/A | #N/A | /
3828 | 12:11 | 0 | 0 | / | / | / | #N/A | #N/A | / | / | #N/A | #N/A | #N/A | #N/A | /
3829 | 12:11 | 0 | 0 | / | / | / | #N/A | #N/A | / | / | #N/A | #N/A | #N/A | #N/A | /
3830 | 12:11 | 0 | 0 | / | / | / | #N/A | #N/A | / | / | #N/A | #N/A | #N/A | #N/A | /
3831 | 12:11 | 0 | 0 | / | / | / | #N/A | #N/A | / | / | #N/A | #N/A | #N/A | #N/A | /
3832 | 12:11 | 0 | 0 | / | / | / | #N/A | #N/A | / | / | #N/A | #N/A | #N/A | #N/A | /
3833 | 12:11 | 0 | 0 | / | / | / | #N/A | #N/A | / | / | #N/A | #N/A | #N/A | #N/A | /
3834 | 12:11 | 0 | 0 | / | / | / | #N/A | #N/A | / | / | #N/A | #N/A | #N/A | #N/A | /
3835 | 12:11 | 0 | 0 | / | / | / | #N/A | #N/A | / | / | #N/A | #N/A | #N/A | #N/A | /
3836 | 12:11 | 0 | 0 | / | / | / | #N/A | #N/A | / | / | #N/A | #N/A | #N/A | #N/A | /
3837 | 12:11 | 0 | 0 | / | / | / | #N/A | #N/A | / | / | #N/A | #N/A | #N/A | #N/A | /
3838 | 12:11 | 0 | 0 | / | / | / | #N/A | #N/A | / | / | #N/A | #N/A | #N/A | #N/A | /
3839 | 12:11 | 0 | 0 | / | / | / | #N/A | #N/A | / | / | #N/A | #N/A | #N/A | #N/A | /
3840 | 12:11 | 0 | 0 | / | / | / | #N/A | #N/A | / | / | #N/A | #N/A | #N/A | #N/A | /
3841 | 12:11 | 0 | 0 | / | / | / | #N/A | #N/A | / | / | #N/A | #N/A | #N/A | #N/A | /
3842 | 12:11 | 0 | 0 | / | / | / | #N/A | #N/A | / | / | #N/A | #N/A | #N/A | #N/A | /
3843 | 12:11 | 0 | 0 | / | / | / | #N/A | #N/A | / | / | #N/A | #N/A | #N/A | #N/A | /
3844 | 12:11 | 0 | 0 | / | / | / | #N/A | #N/A | / | / | #N/A | #N/A | #N/A | #N/A | /
3845 | 12:11 | 0 | 0 | / | / | / | #N/A | #N/A | / | / | #N/A | #N/A | #N/A | #N/A | /
3846 | 12:11 | 0 | 0 | / | / | / | #N/A | #N/A | / | / | #N/A | #N/A | #N/A | #N/A | /
3847 | 12:11 | 0 | 0 | / | / | / | #N/A | #N/A | / | / | #N/A | #N/A | #N/A | #N/A | /
3848 | 12:11 | 0 | 0 | / | / | / | #N/A | #N/A | / | / | #N/A | #N/A | #N/A | #N/A | /
3849 | 12:11 | 0 | 0 | / | / | / | #N/A | #N/A | / | / | #N/A | #N/A | #N/A | #N/A | /
3850 | 12:11 | 0 | 0 | / | / | / | #N/A | #N/A | / | / | #N/A | #N/A | #N/A | #N/A | /
3851 | 12:11 | 0 | 0 | / | / | / | #N/A | #N/A | / | / | #N/A | #N/A | #N/A | #N/A | /
3852 | 12:11 | 0 | 0 | / | / | / | #N/A | #N/A | / | / | #N/A | #N/A | #N/A | #N/A | /
3853 | 12:11 | 0 | 0 | / | / | / | #N/A | #N/A | / | / | #N/A | #N/A | #N/A | #N/A | /
3854 | 12:11 | 0 | 0 | / | / | / | #N/A | #N/A | / | / | #N/A | #N/A | #N/A | #N/A | /
3855 | 12:11 | 0 | 0 | / | / | / | #N/A | #N/A | / | / | #N/A | #N/A | #N/A | #N/A | /
3856 | 12:11 | 0 | 0 | / | / | / | #N/A | #N/A | / | / | #N/A | #N/A | #N/A | #N/A | /
3857 | 12:11 | 0 | 0 | / | / | / | #N/A | #N/A | / | / | #N/A | #N/A | #N/A | #N/A | /
3858 | 12:11 | 0 | 0 | / | / | / | #N/A | #N/A | / | / | #N/A | #N/A | #N/A | #N/A | /
3859 | 12:11 | 0 | 0 | / | / | / | #N/A | #N/A | / | / | #N/A | #N/A | #N/A | #N/A | /
3860 | 12:11 | 0 | 0 | / | / | / | #N/A | #N/A | / | / | #N/A | #N/A | #N/A | #N/A | /
3861 | 12:11 | 0 | 0 | / | / | / | #N/A | #N/A | / | / | #N/A | #N/A | #N/A | #N/A | /
3862 | 12:11 | 0 | 0 | / | / | / | #N/A | #N/A | / | / | #N/A | #N/A | #N/A | #N/A | /
3863 | 12:11 | 0 | 0 | / | / | / | #N/A | #N/A | / | / | #N/A | #N/A | #N/A | #N/A | /
3864 | 12:11 | 0 | 0 | / | / | / | #N/A | #N/A | / | / | #N/A | #N/A | #N/A | #N/A | /
3865 | 12:11 | 0 | 0 | / | / | / | #N/A | #N/A | / | / | #N/A | #N/A | #N/A | #N/A | /
3866 | 12:11 | 0 | 0 | / | / | / | #N/A | #N/A | / | / | #N/A | #N/A | #N/A | #N/A | /
3867 | 12:11 | 0 | 0 | / | / | / | #N/A | #N/A | / | / | #N/A | #N/A | #N/A | #N/A | /
3868 | 12:11 | 0 | 0 | / | / | / | #N/A | #N/A | / | / | #N/A | #N/A | #N/A | #N/A | /
3869 | 12:11 | 0 | 0 | / | / | / | #N/A | #N/A | / | / | #N/A | #N/A | #N/A | #N/A | /
3870 | 12:11 | 0 | 0 | / | / | / | #N/A | #N/A | / | / | #N/A | #N/A | #N/A | #N/A | /
3871 | 12:12 | 0 | 0 | / | / | / | #N/A | #N/A | / | / | #N/A | #N/A | #N/A | #N/A | /
3872 | 12:12 | 0 | 0 | / | / | / | #N/A | #N/A | / | / | #N/A | #N/A | #N/A | #N/A | /
3873 | 12:12 | 0 | 0 | / | / | / | #N/A | #N/A | / | / | #N/A | #N/A | #N/A | #N/A | /
3874 | 12:12 | 0 | 0 | / | / | / | #N/A | #N/A | / | / | #N/A | #N/A | #N/A | #N/A | /
3875 | 12:12 | 0 | 0 | / | / | / | #N/A | #N/A | / | / | #N/A | #N/A | #N/A | #N/A | /
3876 | 12:12 | 0 | 0 | / | / | / | #N/A | #N/A | / | / | #N/A | #N/A | #N/A | #N/A | /
3877 | 12:12 | 0 | 0 | / | / | / | #N/A | #N/A | / | / | #N/A | #N/A | #N/A | #N/A | /
3878 | 12:12 | 0 | 0 | / | / | / | #N/A | #N/A | / | / | #N/A | #N/A | #N/A | #N/A | /
3879 | 12:12 | 0 | 0 | / | / | / | #N/A | #N/A | / | / | #N/A | #N/A | #N/A | #N/A | /
3880 | 12:12 | 0 | 0 | / | / | / | #N/A | #N/A | / | / | #N/A | #N/A | #N/A | #N/A | /
3881 | 12:12 | 0 | 0 | / | / | / | #N/A | #N/A | / | / | #N/A | #N/A | #N/A | #N/A | /
3882 | 12:12 | 0 | 0 | / | / | / | #N/A | #N/A | / | / | #N/A | #N/A | #N/A | #N/A | /
3883 | 12:12 | 0 | 0 | / | / | / | #N/A | #N/A | / | / | #N/A | #N/A | #N/A | #N/A | /
3884 | 12:12 | 0 | 0 | / | / | / | #N/A | #N/A | / | / | #N/A | #N/A | #N/A | #N/A | /
3885 | 12:12 | 0 | 0 | / | / | / | #N/A | #N/A | / | / | #N/A | #N/A | #N/A | #N/A | /
3886 | 12:12 | 0 | 0 | / | / | / | #N/A | #N/A | / | / | #N/A | #N/A | #N/A | #N/A | /
3887 | 12:12 | 0 | 0 | / | / | / | #N/A | #N/A | / | / | #N/A | #N/A | #N/A | #N/A | /
3888 | 12:12 | 0 | 0 | / | / | / | #N/A | #N/A | / | / | #N/A | #N/A | #N/A | #N/A | /
3889 | 12:12 | 0 | 0 | / | / | / | #N/A | #N/A | / | / | #N/A | #N/A | #N/A | #N/A | /
3890 | 12:12 | 0 | 0 | / | / | / | #N/A | #N/A | / | / | #N/A | #N/A | #N/A | #N/A | /
3891 | 12:12 | 0 | 0 | / | / | / | #N/A | #N/A | / | / | #N/A | #N/A | #N/A | #N/A | /
3892 | 12:12 | 0 | 0 | / | / | / | #N/A | #N/A | / | / | #N/A | #N/A | #N/A | #N/A | /
3893 | 12:12 | 0 | 0 | / | / | / | #N/A | #N/A | / | / | #N/A | #N/A | #N/A | #N/A | /
3894 | 12:12 | 0 | 0 | / | / | / | #N/A | #N/A | / | / | #N/A | #N/A | #N/A | #N/A | /
3895 | 12:12 | 0 | 0 | / | / | / | #N/A | #N/A | / | / | #N/A | #N/A | #N/A | #N/A | /
3896 | 12:12 | 0 | 0 | / | / | / | #N/A | #N/A | / | / | #N/A | #N/A | #N/A | #N/A | /
3897 | 12:12 | 0 | 0 | / | / | / | #N/A | #N/A | / | / | #N/A | #N/A | #N/A | #N/A | /
3898 | 12:12 | 0 | 0 | / | / | / | #N/A | #N/A | / | / | #N/A | #N/A | #N/A | #N/A | /
3899 | 12:12 | 0 | 0 | / | / | / | #N/A | #N/A | / | / | #N/A | #N/A | #N/A | #N/A | /
3900 | 12:12 | 0 | 0 | / | / | / | #N/A | #N/A | / | / | #N/A | #N/A | #N/A | #N/A | /
3901 | 12:12 | 0 | 0 | / | / | / | #N/A | #N/A | / | / | #N/A | #N/A | #N/A | #N/A | /
3902 | 12:12 | 0 | 0 | / | / | / | #N/A | #N/A | / | / | #N/A | #N/A | #N/A | #N/A | /
3903 | 12:12 | 0 | 0 | / | / | / | #N/A | #N/A | / | / | #N/A | #N/A | #N/A | #N/A | /
3904 | 12:12 | 0 | 0 | / | / | / | #N/A | #N/A | / | / | #N/A | #N/A | #N/A | #N/A | /
3905 | 12:12 | 0 | 0 | / | / | / | #N/A | #N/A | / | / | #N/A | #N/A | #N/A | #N/A | /
3906 | 12:12 | 0 | 0 | / | / | / | #N/A | #N/A | / | / | #N/A | #N/A | #N/A | #N/A | /
3907 | 12:12 | 0 | 0 | / | / | / | #N/A | #N/A | / | / | #N/A | #N/A | #N/A | #N/A | /
3908 | 12:12 | 0 | 0 | / | / | / | #N/A | #N/A | / | / | #N/A | #N/A | #N/A | #N/A | /
3909 | 12:12 | 0 | 0 | / | / | / | #N/A | #N/A | / | / | #N/A | #N/A | #N/A | #N/A | /
3910 | 12:12 | 0 | 0 | / | / | / | #N/A | #N/A | / | / | #N/A | #N/A | #N/A | #N/A | /
3911 | 12:12 | 0 | 0 | / | / | / | #N/A | #N/A | / | / | #N/A | #N/A | #N/A | #N/A | /
3912 | 12:12 | 0 | 0 | / | / | / | #N/A | #N/A | / | / | #N/A | #N/A | #N/A | #N/A | /
3913 | 12:12 | 0 | 0 | / | / | / | #N/A | #N/A | / | / | #N/A | #N/A | #N/A | #N/A | /
3914 | 12:12 | 0 | 0 | / | / | / | #N/A | #N/A | / | / | #N/A | #N/A | #N/A | #N/A | /
3915 | 12:12 | 0 | 0 | / | / | / | #N/A | #N/A | / | / | #N/A | #N/A | #N/A | #N/A | /
3916 | 12:12 | 0 | 0 | / | / | / | #N/A | #N/A | / | / | #N/A | #N/A | #N/A | #N/A | /
3917 | 12:12 | 0 | 0 | / | / | / | #N/A | #N/A | / | / | #N/A | #N/A | #N/A | #N/A | /
3918 | 12:12 | 0 | 0 | / | / | / | #N/A | #N/A | / | / | #N/A | #N/A | #N/A | #N/A | /
3919 | 12:12 | 0 | 0 | / | / | / | #N/A | #N/A | / | / | #N/A | #N/A | #N/A | #N/A | /
3920 | 12:12 | 0 | 0 | / | / | / | #N/A | #N/A | / | / | #N/A | #N/A | #N/A | #N/A | /
3921 | 12:12 | 0 | 0 | / | / | / | #N/A | #N/A | / | / | #N/A | #N/A | #N/A | #N/A | /
3922 | 12:12 | 0 | 0 | / | / | / | #N/A | #N/A | / | / | #N/A | #N/A | #N/A | #N/A | /
3923 | 12:12 | 0 | 0 | / | / | / | #N/A | #N/A | / | / | #N/A | #N/A | #N/A | #N/A | /
3924 | 12:12 | 0 | 0 | / | / | / | #N/A | #N/A | / | / | #N/A | #N/A | #N/A | #N/A | /
3925 | 12:12 | 0 | 0 | / | / | / | #N/A | #N/A | / | / | #N/A | #N/A | #N/A | #N/A | /
3926 | 12:12 | 0 | 0 | / | / | / | #N/A | #N/A | / | / | #N/A | #N/A | #N/A | #N/A | /
3927 | 12:12 | 0 | 0 | / | / | / | #N/A | #N/A | / | / | #N/A | #N/A | #N/A | #N/A | /
3928 | 12:12 | 0 | 0 | / | / | / | #N/A | #N/A | / | / | #N/A | #N/A | #N/A | #N/A | /
3929 | 12:12 | 0 | 0 | / | / | / | #N/A | #N/A | / | / | #N/A | #N/A | #N/A | #N/A | /
3930 | 12:12 | 0 | 0 | / | / | / | #N/A | #N/A | / | / | #N/A | #N/A | #N/A | #N/A | /
3931 | 12:13 | 0 | 0 | / | / | / | #N/A | #N/A | / | / | #N/A | #N/A | #N/A | #N/A | /
3932 | 12:13 | 0 | 0 | / | / | / | #N/A | #N/A | / | / | #N/A | #N/A | #N/A | #N/A | /
3933 | 12:13 | 0 | 0 | / | / | / | #N/A | #N/A | / | / | #N/A | #N/A | #N/A | #N/A | /
3934 | 12:13 | 0 | 0 | / | / | / | #N/A | #N/A | / | / | #N/A | #N/A | #N/A | #N/A | /
3935 | 12:13 | 0 | 0 | / | / | / | #N/A | #N/A | / | / | #N/A | #N/A | #N/A | #N/A | /
3936 | 12:13 | 0 | 0 | / | / | / | #N/A | #N/A | / | / | #N/A | #N/A | #N/A | #N/A | /
3937 | 12:13 | 0 | 0 | / | / | / | #N/A | #N/A | / | / | #N/A | #N/A | #N/A | #N/A | /
3938 | 12:13 | 0 | 0 | / | / | / | #N/A | #N/A | / | / | #N/A | #N/A | #N/A | #N/A | /
3939 | 12:13 | 0 | 0 | / | / | / | #N/A | #N/A | / | / | #N/A | #N/A | #N/A | #N/A | /
3940 | 12:13 | 0 | 0 | / | / | / | #N/A | #N/A | / | / | #N/A | #N/A | #N/A | #N/A | /
3941 | 12:13 | 0 | 0 | / | / | / | #N/A | #N/A | / | / | #N/A | #N/A | #N/A | #N/A | /
3942 | 12:13 | 0 | 0 | / | / | / | #N/A | #N/A | / | / | #N/A | #N/A | #N/A | #N/A | /
3943 | 12:13 | 0 | 0 | / | / | / | #N/A | #N/A | / | / | #N/A | #N/A | #N/A | #N/A | /
3944 | 12:13 | 0 | 0 | / | / | / | #N/A | #N/A | / | / | #N/A | #N/A | #N/A | #N/A | /
3945 | 12:13 | 0 | 0 | / | / | / | #N/A | #N/A | / | / | #N/A | #N/A | #N/A | #N/A | /
3946 | 12:13 | 0 | 0 | / | / | / | #N/A | #N/A | / | / | #N/A | #N/A | #N/A | #N/A | /
3947 | 12:13 | 0 | 0 | / | / | / | #N/A | #N/A | / | / | #N/A | #N/A | #N/A | #N/A | /
3948 | 12:13 | 0 | 0 | / | / | / | #N/A | #N/A | / | / | #N/A | #N/A | #N/A | #N/A | /
3949 | 12:13 | 0 | 0 | / | / | / | #N/A | #N/A | / | / | #N/A | #N/A | #N/A | #N/A | /
3950 | 12:13 | 0 | 0 | / | / | / | #N/A | #N/A | / | / | #N/A | #N/A | #N/A | #N/A | /
3951 | 12:13 | 0 | 0 | / | / | / | #N/A | #N/A | / | / | #N/A | #N/A | #N/A | #N/A | /
3952 | 12:13 | 0 | 0 | / | / | / | #N/A | #N/A | / | / | #N/A | #N/A | #N/A | #N/A | /
3953 | 12:13 | 0 | 0 | / | / | / | #N/A | #N/A | / | / | #N/A | #N/A | #N/A | #N/A | /
3954 | 12:13 | 0 | 0 | / | / | / | #N/A | #N/A | / | / | #N/A | #N/A | #N/A | #N/A | /
3955 | 12:13 | 0 | 0 | / | / | / | #N/A | #N/A | / | / | #N/A | #N/A | #N/A | #N/A | /
3956 | 12:13 | 0 | 0 | / | / | / | #N/A | #N/A | / | / | #N/A | #N/A | #N/A | #N/A | /
3957 | 12:13 | 0 | 0 | / | / | / | #N/A | #N/A | / | / | #N/A | #N/A | #N/A | #N/A | /
3958 | 12:13 | 0 | 0 | / | / | / | #N/A | #N/A | / | / | #N/A | #N/A | #N/A | #N/A | /
3959 | 12:13 | 0 | 0 | / | / | / | #N/A | #N/A | / | / | #N/A | #N/A | #N/A | #N/A | /
3960 | 12:13 | 0 | 0 | / | / | / | #N/A | #N/A | / | / | #N/A | #N/A | #N/A | #N/A | /
3961 | 12:13 | 0 | 0 | / | / | / | #N/A | #N/A | / | / | #N/A | #N/A | #N/A | #N/A | /
3962 | 12:13 | 0 | 0 | / | / | / | #N/A | #N/A | / | / | #N/A | #N/A | #N/A | #N/A | /
3963 | 12:13 | 0 | 0 | / | / | / | #N/A | #N/A | / | / | #N/A | #N/A | #N/A | #N/A | /
3964 | 12:13 | 0 | 0 | / | / | / | #N/A | #N/A | / | / | #N/A | #N/A | #N/A | #N/A | /
3965 | 12:13 | 0 | 0 | / | / | / | #N/A | #N/A | / | / | #N/A | #N/A | #N/A | #N/A | /
3966 | 12:13 | 0 | 0 | / | / | / | #N/A | #N/A | / | / | #N/A | #N/A | #N/A | #N/A | /
3967 | 12:13 | 0 | 0 | / | / | / | #N/A | #N/A | / | / | #N/A | #N/A | #N/A | #N/A | /
3968 | 12:13 | 0 | 0 | / | / | / | #N/A | #N/A | / | / | #N/A | #N/A | #N/A | #N/A | /
3969 | 12:13 | 0 | 0 | / | / | / | #N/A | #N/A | / | / | #N/A | #N/A | #N/A | #N/A | /
3970 | 12:13 | 0 | 0 | / | / | / | #N/A | #N/A | / | / | #N/A | #N/A | #N/A | #N/A | /
3971 | 12:13 | 0 | 0 | / | / | / | #N/A | #N/A | / | / | #N/A | #N/A | #N/A | #N/A | /
3972 | 12:13 | 0 | 0 | / | / | / | #N/A | #N/A | / | / | #N/A | #N/A | #N/A | #N/A | /
3973 | 12:13 | 0 | 0 | / | / | / | #N/A | #N/A | / | / | #N/A | #N/A | #N/A | #N/A | /
3974 | 12:13 | 0 | 0 | / | / | / | #N/A | #N/A | / | / | #N/A | #N/A | #N/A | #N/A | /
3975 | 12:13 | 0 | 0 | / | / | / | #N/A | #N/A | / | / | #N/A | #N/A | #N/A | #N/A | /
3976 | 12:13 | 0 | 0 | / | / | / | #N/A | #N/A | / | / | #N/A | #N/A | #N/A | #N/A | /
3977 | 12:13 | 0 | 0 | / | / | / | #N/A | #N/A | / | / | #N/A | #N/A | #N/A | #N/A | /
3978 | 12:13 | 0 | 0 | / | / | / | #N/A | #N/A | / | / | #N/A | #N/A | #N/A | #N/A | /
3979 | 12:13 | 0 | 0 | / | / | / | #N/A | #N/A | / | / | #N/A | #N/A | #N/A | #N/A | /
3980 | 12:13 | 0 | 0 | / | / | / | #N/A | #N/A | / | / | #N/A | #N/A | #N/A | #N/A | /
3981 | 12:13 | 0 | 0 | / | / | / | #N/A | #N/A | / | / | #N/A | #N/A | #N/A | #N/A | /
3982 | 12:13 | 0 | 0 | / | / | / | #N/A | #N/A | / | / | #N/A | #N/A | #N/A | #N/A | /
3983 | 12:13 | 0 | 0 | / | / | / | #N/A | #N/A | / | / | #N/A | #N/A | #N/A | #N/A | /
3984 | 12:13 | 0 | 0 | / | / | / | #N/A | #N/A | / | / | #N/A | #N/A | #N/A | #N/A | /
3985 | 12:13 | 0 | 0 | / | / | / | #N/A | #N/A | / | / | #N/A | #N/A | #N/A | #N/A | /
3986 | 12:13 | 0 | 0 | / | / | / | #N/A | #N/A | / | / | #N/A | #N/A | #N/A | #N/A | /
3987 | 12:13 | 0 | 0 | / | / | / | #N/A | #N/A | / | / | #N/A | #N/A | #N/A | #N/A | /
3988 | 12:13 | 0 | 0 | / | / | / | #N/A | #N/A | / | / | #N/A | #N/A | #N/A | #N/A | /
3989 | 12:13 | 0 | 0 | / | / | / | #N/A | #N/A | / | / | #N/A | #N/A | #N/A | #N/A | /
3990 | 12:13 | 0 | 0 | / | / | / | #N/A | #N/A | / | / | #N/A | #N/A | #N/A | #N/A | /
3991 | 12:14 | 0 | 0 | / | / | / | #N/A | #N/A | / | / | #N/A | #N/A | #N/A | #N/A | /
3992 | 12:14 | 0 | 0 | / | / | / | #N/A | #N/A | / | / | #N/A | #N/A | #N/A | #N/A | /
3993 | 12:14 | 0 | 0 | / | / | / | #N/A | #N/A | / | / | #N/A | #N/A | #N/A | #N/A | /
3994 | 12:14 | 0 | 0 | / | / | / | #N/A | #N/A | / | / | #N/A | #N/A | #N/A | #N/A | /
3995 | 12:14 | 0 | 0 | / | / | / | #N/A | #N/A | / | / | #N/A | #N/A | #N/A | #N/A | /
3996 | 12:14 | 0 | 0 | / | / | / | #N/A | #N/A | / | / | #N/A | #N/A | #N/A | #N/A | /
3997 | 12:14 | 0 | 0 | / | / | / | #N/A | #N/A | / | / | #N/A | #N/A | #N/A | #N/A | /
3998 | 12:14 | 0 | 0 | / | / | / | #N/A | #N/A | / | / | #N/A | #N/A | #N/A | #N/A | /
3999 | 12:14 | 0 | 0 | / | / | / | #N/A | #N/A | / | / | #N/A | #N/A | #N/A | #N/A | /
4000 | 12:14 | 0 | 0 | / | / | / | #N/A | #N/A | / | / | #N/A | #N/A | #N/A | #N/A | /
4001 | 12:14 | 0 | 0 | / | / | / | #N/A | #N/A | / | / | #N/A | #N/A | #N/A | #N/A | /
4002 | 12:14 | 0 | 0 | / | / | / | #N/A | #N/A | / | / | #N/A | #N/A | #N/A | #N/A | /
4003 | 12:14 | 0 | 0 | / | / | / | #N/A | #N/A | / | / | #N/A | #N/A | #N/A | #N/A | /
4004 | 12:14 | 0 | 0 | / | / | / | #N/A | #N/A | / | / | #N/A | #N/A | #N/A | #N/A | /
4005 | 12:14 | 0 | 0 | / | / | / | #N/A | #N/A | / | / | #N/A | #N/A | #N/A | #N/A | /
4006 | 12:14 | 0 | 0 | / | / | / | #N/A | #N/A | / | / | #N/A | #N/A | #N/A | #N/A | /
4007 | 12:14 | 0 | 0 | / | / | / | #N/A | #N/A | / | / | #N/A | #N/A | #N/A | #N/A | /
4008 | 12:14 | 0 | 0 | / | / | / | #N/A | #N/A | / | / | #N/A | #N/A | #N/A | #N/A | /
4009 | 12:14 | 0 | 0 | / | / | / | #N/A | #N/A | / | / | #N/A | #N/A | #N/A | #N/A | /
4010 | 12:14 | 0 | 0 | / | / | / | #N/A | #N/A | / | / | #N/A | #N/A | #N/A | #N/A | /
4011 | 12:14 | 0 | 0 | / | / | / | #N/A | #N/A | / | / | #N/A | #N/A | #N/A | #N/A | /
4012 | 12:14 | 0 | 0 | / | / | / | #N/A | #N/A | / | / | #N/A | #N/A | #N/A | #N/A | /
4013 | 12:14 | 0 | 0 | / | / | / | #N/A | #N/A | / | / | #N/A | #N/A | #N/A | #N/A | /
4014 | 12:14 | 0 | 0 | / | / | / | #N/A | #N/A | / | / | #N/A | #N/A | #N/A | #N/A | /
4015 | 12:14 | 0 | 0 | / | / | / | #N/A | #N/A | / | / | #N/A | #N/A | #N/A | #N/A | /
4016 | 12:14 | 0 | 0 | / | / | / | #N/A | #N/A | / | / | #N/A | #N/A | #N/A | #N/A | /
4017 | 12:14 | 0 | 0 | / | / | / | #N/A | #N/A | / | / | #N/A | #N/A | #N/A | #N/A | /
4018 | 12:14 | 0 | 0 | / | / | / | #N/A | #N/A | / | / | #N/A | #N/A | #N/A | #N/A | /
4019 | 12:14 | 0 | 0 | / | / | / | #N/A | #N/A | / | / | #N/A | #N/A | #N/A | #N/A | /
4020 | 12:14 | 0 | 0 | / | / | / | #N/A | #N/A | / | / | #N/A | #N/A | #N/A | #N/A | /
4021 | 12:14 | 0 | 0 | / | / | / | #N/A | #N/A | / | / | #N/A | #N/A | #N/A | #N/A | /
4022 | 12:14 | 0 | 0 | / | / | / | #N/A | #N/A | / | / | #N/A | #N/A | #N/A | #N/A | /
4023 | 12:14 | 0 | 0 | / | / | / | #N/A | #N/A | / | / | #N/A | #N/A | #N/A | #N/A | /
4024 | 12:14 | 0 | 0 | / | / | / | #N/A | #N/A | / | / | #N/A | #N/A | #N/A | #N/A | /
4025 | 12:14 | 0 | 0 | / | / | / | #N/A | #N/A | / | / | #N/A | #N/A | #N/A | #N/A | /
4026 | 12:14 | 0 | 0 | / | / | / | #N/A | #N/A | / | / | #N/A | #N/A | #N/A | #N/A | /
4027 | 12:14 | 0 | 0 | / | / | / | #N/A | #N/A | / | / | #N/A | #N/A | #N/A | #N/A | /
4028 | 12:14 | 0 | 0 | / | / | / | #N/A | #N/A | / | / | #N/A | #N/A | #N/A | #N/A | /
4029 | 12:14 | 0 | 0 | / | / | / | #N/A | #N/A | / | / | #N/A | #N/A | #N/A | #N/A | /
4030 | 12:14 | 0 | 0 | / | / | / | #N/A | #N/A | / | / | #N/A | #N/A | #N/A | #N/A | /
4031 | 12:14 | 0 | 0 | / | / | / | #N/A | #N/A | / | / | #N/A | #N/A | #N/A | #N/A | /
4032 | 12:14 | 0 | 0 | / | / | / | #N/A | #N/A | / | / | #N/A | #N/A | #N/A | #N/A | /
4033 | 12:14 | 0 | 0 | / | / | / | #N/A | #N/A | / | / | #N/A | #N/A | #N/A | #N/A | /
4034 | 12:14 | 0 | 0 | / | / | / | #N/A | #N/A | / | / | #N/A | #N/A | #N/A | #N/A | /
4035 | 12:14 | 0 | 0 | / | / | / | #N/A | #N/A | / | / | #N/A | #N/A | #N/A | #N/A | /
4036 | 12:14 | 0 | 0 | / | / | / | #N/A | #N/A | / | / | #N/A | #N/A | #N/A | #N/A | /
4037 | 12:14 | 0 | 0 | / | / | / | #N/A | #N/A | / | / | #N/A | #N/A | #N/A | #N/A | /
4038 | 12:14 | 0 | 0 | / | / | / | #N/A | #N/A | / | / | #N/A | #N/A | #N/A | #N/A | /
4039 | 12:14 | 0 | 0 | / | / | / | #N/A | #N/A | / | / | #N/A | #N/A | #N/A | #N/A | /
4040 | 12:14 | 0 | 0 | / | / | / | #N/A | #N/A | / | / | #N/A | #N/A | #N/A | #N/A | /
4041 | 12:14 | 0 | 0 | / | / | / | #N/A | #N/A | / | / | #N/A | #N/A | #N/A | #N/A | /
4042 | 12:14 | 0 | 0 | / | / | / | #N/A | #N/A | / | / | #N/A | #N/A | #N/A | #N/A | /
4043 | 12:14 | 0 | 0 | / | / | / | #N/A | #N/A | / | / | #N/A | #N/A | #N/A | #N/A | /
4044 | 12:14 | 0 | 0 | / | / | / | #N/A | #N/A | / | / | #N/A | #N/A | #N/A | #N/A | /
4045 | 12:14 | 0 | 0 | / | / | / | #N/A | #N/A | / | / | #N/A | #N/A | #N/A | #N/A | /
4046 | 12:14 | 0 | 0 | / | / | / | #N/A | #N/A | / | / | #N/A | #N/A | #N/A | #N/A | /
4047 | 12:14 | 0 | 0 | / | / | / | #N/A | #N/A | / | / | #N/A | #N/A | #N/A | #N/A | /
4048 | 12:14 | 0 | 0 | / | / | / | #N/A | #N/A | / | / | #N/A | #N/A | #N/A | #N/A | /
4049 | 12:14 | 0 | 0 | / | / | / | #N/A | #N/A | / | / | #N/A | #N/A | #N/A | #N/A | /
4050 | 12:14 | 0 | 0 | / | / | / | #N/A | #N/A | / | / | #N/A | #N/A | #N/A | #N/A | /
4051 | 12:15 | 0 | 0 | / | / | / | #N/A | #N/A | / | / | #N/A | #N/A | #N/A | #N/A | /
4052 | 12:15 | 0 | 0 | / | / | / | #N/A | #N/A | / | / | #N/A | #N/A | #N/A | #N/A | /
4053 | 12:15 | 0 | 0 | / | / | / | #N/A | #N/A | / | / | #N/A | #N/A | #N/A | #N/A | /
4054 | 12:15 | 0 | 0 | / | / | / | #N/A | #N/A | / | / | #N/A | #N/A | #N/A | #N/A | /
4055 | 12:15 | 0 | 0 | / | / | / | #N/A | #N/A | / | / | #N/A | #N/A | #N/A | #N/A | /
4056 | 12:15 | 0 | 0 | / | / | / | #N/A | #N/A | / | / | #N/A | #N/A | #N/A | #N/A | /
4057 | 12:15 | 0 | 0 | / | / | / | #N/A | #N/A | / | / | #N/A | #N/A | #N/A | #N/A | /
4058 | 12:15 | 0 | 0 | / | / | / | #N/A | #N/A | / | / | #N/A | #N/A | #N/A | #N/A | /
4059 | 12:15 | 0 | 0 | / | / | / | #N/A | #N/A | / | / | #N/A | #N/A | #N/A | #N/A | /
4060 | 12:15 | 0 | 0 | / | / | / | #N/A | #N/A | / | / | #N/A | #N/A | #N/A | #N/A | /
4061 | 12:15 | 0 | 0 | / | / | / | #N/A | #N/A | / | / | #N/A | #N/A | #N/A | #N/A | /
4062 | 12:15 | 0 | 0 | / | / | / | #N/A | #N/A | / | / | #N/A | #N/A | #N/A | #N/A | /
4063 | 12:15 | 0 | 0 | / | / | / | #N/A | #N/A | / | / | #N/A | #N/A | #N/A | #N/A | /
4064 | 12:15 | 0 | 0 | / | / | / | #N/A | #N/A | / | / | #N/A | #N/A | #N/A | #N/A | /
4065 | 12:15 | 0 | 0 | / | / | / | #N/A | #N/A | / | / | #N/A | #N/A | #N/A | #N/A | /
4066 | 12:15 | 0 | 0 | / | / | / | #N/A | #N/A | / | / | #N/A | #N/A | #N/A | #N/A | /
4067 | 12:15 | 0 | 0 | / | / | / | #N/A | #N/A | / | / | #N/A | #N/A | #N/A | #N/A | /
4068 | 12:15 | 0 | 0 | / | / | / | #N/A | #N/A | / | / | #N/A | #N/A | #N/A | #N/A | /
4069 | 12:15 | 0 | 0 | / | / | / | #N/A | #N/A | / | / | #N/A | #N/A | #N/A | #N/A | /
4070 | 12:15 | 0 | 0 | / | / | / | #N/A | #N/A | / | / | #N/A | #N/A | #N/A | #N/A | /
4071 | 12:15 | 0 | 0 | / | / | / | #N/A | #N/A | / | / | #N/A | #N/A | #N/A | #N/A | /
4072 | 12:15 | 0 | 0 | / | / | / | #N/A | #N/A | / | / | #N/A | #N/A | #N/A | #N/A | /
4073 | 12:15 | 0 | 0 | / | / | / | #N/A | #N/A | / | / | #N/A | #N/A | #N/A | #N/A | /
4074 | 12:15 | 0 | 0 | / | / | / | #N/A | #N/A | / | / | #N/A | #N/A | #N/A | #N/A | /
4075 | 12:15 | 0 | 0 | / | / | / | #N/A | #N/A | / | / | #N/A | #N/A | #N/A | #N/A | /
4076 | 12:15 | 0 | 0 | / | / | / | #N/A | #N/A | / | / | #N/A | #N/A | #N/A | #N/A | /
4077 | 12:15 | 0 | 0 | / | / | / | #N/A | #N/A | / | / | #N/A | #N/A | #N/A | #N/A | /
4078 | 12:15 | 0 | 0 | / | / | / | #N/A | #N/A | / | / | #N/A | #N/A | #N/A | #N/A | /
4079 | 12:15 | 0 | 0 | / | / | / | #N/A | #N/A | / | / | #N/A | #N/A | #N/A | #N/A | /
4080 | 12:15 | 0 | 0 | / | / | / | #N/A | #N/A | / | / | #N/A | #N/A | #N/A | #N/A | /
4081 | 12:15 | 0 | 0 | / | / | / | #N/A | #N/A | / | / | #N/A | #N/A | #N/A | #N/A | /
4082 | 12:15 | 0 | 0 | / | / | / | #N/A | #N/A | / | / | #N/A | #N/A | #N/A | #N/A | /
4083 | 12:15 | 0 | 0 | / | / | / | #N/A | #N/A | / | / | #N/A | #N/A | #N/A | #N/A | /
4084 | 12:15 | 0 | 0 | / | / | / | #N/A | #N/A | / | / | #N/A | #N/A | #N/A | #N/A | /
4085 | 12:15 | 0 | 0 | / | / | / | #N/A | #N/A | / | / | #N/A | #N/A | #N/A | #N/A | /
4086 | 12:15 | 0 | 0 | / | / | / | #N/A | #N/A | / | / | #N/A | #N/A | #N/A | #N/A | /
4087 | 12:15 | 0 | 0 | / | / | / | #N/A | #N/A | / | / | #N/A | #N/A | #N/A | #N/A | /
4088 | 12:15 | 0 | 0 | / | / | / | #N/A | #N/A | / | / | #N/A | #N/A | #N/A | #N/A | /
4089 | 12:15 | 0 | 0 | / | / | / | #N/A | #N/A | / | / | #N/A | #N/A | #N/A | #N/A | /
4090 | 12:15 | 0 | 0 | / | / | / | #N/A | #N/A | / | / | #N/A | #N/A | #N/A | #N/A | /
4091 | 12:15 | 0 | 0 | / | / | / | #N/A | #N/A | / | / | #N/A | #N/A | #N/A | #N/A | /
4092 | 12:15 | 0 | 0 | / | / | / | #N/A | #N/A | / | / | #N/A | #N/A | #N/A | #N/A | /
4093 | 12:15 | 0 | 0 | / | / | / | #N/A | #N/A | / | / | #N/A | #N/A | #N/A | #N/A | /
4094 | 12:15 | 0 | 0 | / | / | / | #N/A | #N/A | / | / | #N/A | #N/A | #N/A | #N/A | /
4095 | 12:15 | 0 | 0 | / | / | / | #N/A | #N/A | / | / | #N/A | #N/A | #N/A | #N/A | /
4096 | 12:15 | 0 | 0 | / | / | / | #N/A | #N/A | / | / | #N/A | #N/A | #N/A | #N/A | /
4097 | 12:15 | 0 | 0 | / | / | / | #N/A | #N/A | / | / | #N/A | #N/A | #N/A | #N/A | /
4098 | 12:15 | 0 | 0 | / | / | / | #N/A | #N/A | / | / | #N/A | #N/A | #N/A | #N/A | /
4099 | 12:15 | 0 | 0 | / | / | / | #N/A | #N/A | / | / | #N/A | #N/A | #N/A | #N/A | /
4100 | 12:15 | 0 | 0 | / | / | / | #N/A | #N/A | / | / | #N/A | #N/A | #N/A | #N/A | /
4101 | 12:15 | 0 | 0 | / | / | / | #N/A | #N/A | / | / | #N/A | #N/A | #N/A | #N/A | /
4102 | 12:15 | 0 | 0 | / | / | / | #N/A | #N/A | / | / | #N/A | #N/A | #N/A | #N/A | /
4103 | 12:15 | 0 | 0 | / | / | / | #N/A | #N/A | / | / | #N/A | #N/A | #N/A | #N/A | /
4104 | 12:15 | 0 | 0 | / | / | / | #N/A | #N/A | / | / | #N/A | #N/A | #N/A | #N/A | /
4105 | 12:15 | 0 | 0 | / | / | / | #N/A | #N/A | / | / | #N/A | #N/A | #N/A | #N/A | /
4106 | 12:15 | 0 | 0 | / | / | / | #N/A | #N/A | / | / | #N/A | #N/A | #N/A | #N/A | /
4107 | 12:15 | 0 | 0 | / | / | / | #N/A | #N/A | / | / | #N/A | #N/A | #N/A | #N/A | /
4108 | 12:15 | 0 | 0 | / | / | / | #N/A | #N/A | / | / | #N/A | #N/A | #N/A | #N/A | /
4109 | 12:15 | 0 | 0 | / | / | / | #N/A | #N/A | / | / | #N/A | #N/A | #N/A | #N/A | /
4110 | 12:15 | 0 | 0 | / | / | / | #N/A | #N/A | / | / | #N/A | #N/A | #N/A | #N/A | /
4111 | 12:16 | 0 | 0 | / | / | / | #N/A | #N/A | / | / | #N/A | #N/A | #N/A | #N/A | /
4112 | 12:16 | 0 | 0 | / | / | / | #N/A | #N/A | / | / | #N/A | #N/A | #N/A | #N/A | /
4113 | 12:16 | 0 | 0 | / | / | / | #N/A | #N/A | / | / | #N/A | #N/A | #N/A | #N/A | /
4114 | 12:16 | 0 | 0 | / | / | / | #N/A | #N/A | / | / | #N/A | #N/A | #N/A | #N/A | /
4115 | 12:16 | 0 | 0 | / | / | / | #N/A | #N/A | / | / | #N/A | #N/A | #N/A | #N/A | /
4116 | 12:16 | 0 | 0 | / | / | / | #N/A | #N/A | / | / | #N/A | #N/A | #N/A | #N/A | /
4117 | 12:16 | 0 | 0 | / | / | / | #N/A | #N/A | / | / | #N/A | #N/A | #N/A | #N/A | /
4118 | 12:16 | 0 | 0 | / | / | / | #N/A | #N/A | / | / | #N/A | #N/A | #N/A | #N/A | /
4119 | 12:16 | 0 | 0 | / | / | / | #N/A | #N/A | / | / | #N/A | #N/A | #N/A | #N/A | /
4120 | 12:16 | 0 | 0 | / | / | / | #N/A | #N/A | / | / | #N/A | #N/A | #N/A | #N/A | /
4121 | 12:16 | 0 | 0 | / | / | / | #N/A | #N/A | / | / | #N/A | #N/A | #N/A | #N/A | /
4122 | 12:16 | 0 | 0 | / | / | / | #N/A | #N/A | / | / | #N/A | #N/A | #N/A | #N/A | /
4123 | 12:16 | 0 | 0 | / | / | / | #N/A | #N/A | / | / | #N/A | #N/A | #N/A | #N/A | /
4124 | 12:16 | 0 | 0 | / | / | / | #N/A | #N/A | / | / | #N/A | #N/A | #N/A | #N/A | /
4125 | 12:16 | 0 | 0 | / | / | / | #N/A | #N/A | / | / | #N/A | #N/A | #N/A | #N/A | /
4126 | 12:16 | 0 | 0 | / | / | / | #N/A | #N/A | / | / | #N/A | #N/A | #N/A | #N/A | /
4127 | 12:16 | 0 | 0 | / | / | / | #N/A | #N/A | / | / | #N/A | #N/A | #N/A | #N/A | /
4128 | 12:16 | 0 | 0 | / | / | / | #N/A | #N/A | / | / | #N/A | #N/A | #N/A | #N/A | /
4129 | 12:16 | 0 | 0 | / | / | / | #N/A | #N/A | / | / | #N/A | #N/A | #N/A | #N/A | /
4130 | 12:16 | 0 | 0 | / | / | / | #N/A | #N/A | / | / | #N/A | #N/A | #N/A | #N/A | /
4131 | 12:16 | 0 | 0 | / | / | / | #N/A | #N/A | / | / | #N/A | #N/A | #N/A | #N/A | /
4132 | 12:16 | 0 | 0 | / | / | / | #N/A | #N/A | / | / | #N/A | #N/A | #N/A | #N/A | /
4133 | 12:16 | 0 | 0 | / | / | / | #N/A | #N/A | / | / | #N/A | #N/A | #N/A | #N/A | /
4134 | 12:16 | 0 | 0 | / | / | / | #N/A | #N/A | / | / | #N/A | #N/A | #N/A | #N/A | /
4135 | 12:16 | 0 | 0 | / | / | / | #N/A | #N/A | / | / | #N/A | #N/A | #N/A | #N/A | /
4136 | 12:16 | 0 | 0 | / | / | / | #N/A | #N/A | / | / | #N/A | #N/A | #N/A | #N/A | /
4137 | 12:16 | 0 | 0 | / | / | / | #N/A | #N/A | / | / | #N/A | #N/A | #N/A | #N/A | /
4138 | 12:16 | 0 | 0 | / | / | / | #N/A | #N/A | / | / | #N/A | #N/A | #N/A | #N/A | /
4139 | 12:16 | 0 | 0 | / | / | / | #N/A | #N/A | / | / | #N/A | #N/A | #N/A | #N/A | /
4140 | 12:16 | 0 | 0 | / | / | / | #N/A | #N/A | / | / | #N/A | #N/A | #N/A | #N/A | /
4141 | 12:16 | 0 | 0 | / | / | / | #N/A | #N/A | / | / | #N/A | #N/A | #N/A | #N/A | /
4142 | 12:16 | 0 | 0 | / | / | / | #N/A | #N/A | / | / | #N/A | #N/A | #N/A | #N/A | /
4143 | 12:16 | 0 | 0 | / | / | / | #N/A | #N/A | / | / | #N/A | #N/A | #N/A | #N/A | /
4144 | 12:16 | 0 | 0 | / | / | / | #N/A | #N/A | / | / | #N/A | #N/A | #N/A | #N/A | /
4145 | 12:16 | 0 | 0 | / | / | / | #N/A | #N/A | / | / | #N/A | #N/A | #N/A | #N/A | /
4146 | 12:16 | 0 | 0 | / | / | / | #N/A | #N/A | / | / | #N/A | #N/A | #N/A | #N/A | /
4147 | 12:16 | 0 | 0 | / | / | / | #N/A | #N/A | / | / | #N/A | #N/A | #N/A | #N/A | /
4148 | 12:16 | 0 | 0 | / | / | / | #N/A | #N/A | / | / | #N/A | #N/A | #N/A | #N/A | /
4149 | 12:16 | 0 | 0 | / | / | / | #N/A | #N/A | / | / | #N/A | #N/A | #N/A | #N/A | /
4150 | 12:16 | 0 | 0 | / | / | / | #N/A | #N/A | / | / | #N/A | #N/A | #N/A | #N/A | /
4151 | 12:16 | 0 | 0 | / | / | / | #N/A | #N/A | / | / | #N/A | #N/A | #N/A | #N/A | /
4152 | 12:16 | 0 | 0 | / | / | / | #N/A | #N/A | / | / | #N/A | #N/A | #N/A | #N/A | /
4153 | 12:16 | 0 | 0 | / | / | / | #N/A | #N/A | / | / | #N/A | #N/A | #N/A | #N/A | /
4154 | 12:16 | 0 | 0 | / | / | / | #N/A | #N/A | / | / | #N/A | #N/A | #N/A | #N/A | /
4155 | 12:16 | 0 | 0 | / | / | / | #N/A | #N/A | / | / | #N/A | #N/A | #N/A | #N/A | /
4156 | 12:16 | 0 | 0 | / | / | / | #N/A | #N/A | / | / | #N/A | #N/A | #N/A | #N/A | /
4157 | 12:16 | 0 | 0 | / | / | / | #N/A | #N/A | / | / | #N/A | #N/A | #N/A | #N/A | /
4158 | 12:16 | 0 | 0 | / | / | / | #N/A | #N/A | / | / | #N/A | #N/A | #N/A | #N/A | /
4159 | 12:16 | 0 | 0 | / | / | / | #N/A | #N/A | / | / | #N/A | #N/A | #N/A | #N/A | /
4160 | 12:16 | 0 | 0 | / | / | / | #N/A | #N/A | / | / | #N/A | #N/A | #N/A | #N/A | /
4161 | 12:16 | 0 | 0 | / | / | / | #N/A | #N/A | / | / | #N/A | #N/A | #N/A | #N/A | /
4162 | 12:16 | 0 | 0 | / | / | / | #N/A | #N/A | / | / | #N/A | #N/A | #N/A | #N/A | /
4163 | 12:16 | 0 | 0 | / | / | / | #N/A | #N/A | / | / | #N/A | #N/A | #N/A | #N/A | /
4164 | 12:16 | 0 | 0 | / | / | / | #N/A | #N/A | / | / | #N/A | #N/A | #N/A | #N/A | /
4165 | 12:16 | 0 | 0 | / | / | / | #N/A | #N/A | / | / | #N/A | #N/A | #N/A | #N/A | /
4166 | 12:16 | 0 | 0 | / | / | / | #N/A | #N/A | / | / | #N/A | #N/A | #N/A | #N/A | /
4167 | 12:16 | 0 | 0 | / | / | / | #N/A | #N/A | / | / | #N/A | #N/A | #N/A | #N/A | /
4168 | 12:16 | 0 | 0 | / | / | / | #N/A | #N/A | / | / | #N/A | #N/A | #N/A | #N/A | /
4169 | 12:16 | 0 | 0 | / | / | / | #N/A | #N/A | / | / | #N/A | #N/A | #N/A | #N/A | /
4170 | 12:16 | 0 | 0 | / | / | / | #N/A | #N/A | / | / | #N/A | #N/A | #N/A | #N/A | /
4171 | 12:17 | 0 | 0 | / | / | / | #N/A | #N/A | / | / | #N/A | #N/A | #N/A | #N/A | /
4172 | 12:17 | 0 | 0 | / | / | / | #N/A | #N/A | / | / | #N/A | #N/A | #N/A | #N/A | /
4173 | 12:17 | 0 | 0 | / | / | / | #N/A | #N/A | / | / | #N/A | #N/A | #N/A | #N/A | /
4174 | 12:17 | 0 | 0 | / | / | / | #N/A | #N/A | / | / | #N/A | #N/A | #N/A | #N/A | /
4175 | 12:17 | 0 | 0 | / | / | / | #N/A | #N/A | / | / | #N/A | #N/A | #N/A | #N/A | /
4176 | 12:17 | 0 | 0 | / | / | / | #N/A | #N/A | / | / | #N/A | #N/A | #N/A | #N/A | /
4177 | 12:17 | 0 | 0 | / | / | / | #N/A | #N/A | / | / | #N/A | #N/A | #N/A | #N/A | /
4178 | 12:17 | 0 | 0 | / | / | / | #N/A | #N/A | / | / | #N/A | #N/A | #N/A | #N/A | /
4179 | 12:17 | 0 | 0 | / | / | / | #N/A | #N/A | / | / | #N/A | #N/A | #N/A | #N/A | /
4180 | 12:17 | 0 | 0 | / | / | / | #N/A | #N/A | / | / | #N/A | #N/A | #N/A | #N/A | /
4181 | 12:17 | 0 | 0 | / | / | / | #N/A | #N/A | / | / | #N/A | #N/A | #N/A | #N/A | /
4182 | 12:17 | 0 | 0 | / | / | / | #N/A | #N/A | / | / | #N/A | #N/A | #N/A | #N/A | /
4183 | 12:17 | 0 | 0 | / | / | / | #N/A | #N/A | / | / | #N/A | #N/A | #N/A | #N/A | /
4184 | 12:17 | 0 | 0 | / | / | / | #N/A | #N/A | / | / | #N/A | #N/A | #N/A | #N/A | /
4185 | 12:17 | 0 | 0 | / | / | / | #N/A | #N/A | / | / | #N/A | #N/A | #N/A | #N/A | /
4186 | 12:17 | 0 | 0 | / | / | / | #N/A | #N/A | / | / | #N/A | #N/A | #N/A | #N/A | /
4187 | 12:17 | 0 | 0 | / | / | / | #N/A | #N/A | / | / | #N/A | #N/A | #N/A | #N/A | /
4188 | 12:17 | 0 | 0 | / | / | / | #N/A | #N/A | / | / | #N/A | #N/A | #N/A | #N/A | /
4189 | 12:17 | 0 | 0 | / | / | / | #N/A | #N/A | / | / | #N/A | #N/A | #N/A | #N/A | /
4190 | 12:17 | 0 | 0 | / | / | / | #N/A | #N/A | / | / | #N/A | #N/A | #N/A | #N/A | /
4191 | 12:17 | 0 | 0 | / | / | / | #N/A | #N/A | / | / | #N/A | #N/A | #N/A | #N/A | /
4192 | 12:17 | 0 | 0 | / | / | / | #N/A | #N/A | / | / | #N/A | #N/A | #N/A | #N/A | /
4193 | 12:17 | 0 | 0 | / | / | / | #N/A | #N/A | / | / | #N/A | #N/A | #N/A | #N/A | /
4194 | 12:17 | 0 | 0 | / | / | / | #N/A | #N/A | / | / | #N/A | #N/A | #N/A | #N/A | /
4195 | 12:17 | 0 | 0 | / | / | / | #N/A | #N/A | / | / | #N/A | #N/A | #N/A | #N/A | /
4196 | 12:17 | 0 | 0 | / | / | / | #N/A | #N/A | / | / | #N/A | #N/A | #N/A | #N/A | /
4197 | 12:17 | 0 | 0 | / | / | / | #N/A | #N/A | / | / | #N/A | #N/A | #N/A | #N/A | /
4198 | 12:17 | 0 | 0 | / | / | / | #N/A | #N/A | / | / | #N/A | #N/A | #N/A | #N/A | /
4199 | 12:17 | 0 | 0 | / | / | / | #N/A | #N/A | / | / | #N/A | #N/A | #N/A | #N/A | /
4200 | 12:17 | 0 | 0 | / | / | / | #N/A | #N/A | / | / | #N/A | #N/A | #N/A | #N/A | /
4201 | 12:17 | 0 | 0 | / | / | / | #N/A | #N/A | / | / | #N/A | #N/A | #N/A | #N/A | /
4202 | 12:17 | 0 | 0 | / | / | / | #N/A | #N/A | / | / | #N/A | #N/A | #N/A | #N/A | /
4203 | 12:17 | 0 | 0 | / | / | / | #N/A | #N/A | / | / | #N/A | #N/A | #N/A | #N/A | /
4204 | 12:17 | 0 | 0 | / | / | / | #N/A | #N/A | / | / | #N/A | #N/A | #N/A | #N/A | /
4205 | 12:17 | 0 | 0 | / | / | / | #N/A | #N/A | / | / | #N/A | #N/A | #N/A | #N/A | /
4206 | 12:17 | 0 | 0 | / | / | / | #N/A | #N/A | / | / | #N/A | #N/A | #N/A | #N/A | /
4207 | 12:17 | 0 | 0 | / | / | / | #N/A | #N/A | / | / | #N/A | #N/A | #N/A | #N/A | /
4208 | 12:17 | 0 | 0 | / | / | / | #N/A | #N/A | / | / | #N/A | #N/A | #N/A | #N/A | /
4209 | 12:17 | 0 | 0 | / | / | / | #N/A | #N/A | / | / | #N/A | #N/A | #N/A | #N/A | /
4210 | 12:17 | 0 | 0 | / | / | / | #N/A | #N/A | / | / | #N/A | #N/A | #N/A | #N/A | /
4211 | 12:17 | 0 | 0 | / | / | / | #N/A | #N/A | / | / | #N/A | #N/A | #N/A | #N/A | /
4212 | 12:17 | 0 | 0 | / | / | / | #N/A | #N/A | / | / | #N/A | #N/A | #N/A | #N/A | /
4213 | 12:17 | 0 | 0 | / | / | / | #N/A | #N/A | / | / | #N/A | #N/A | #N/A | #N/A | /
4214 | 12:17 | 0 | 0 | / | / | / | #N/A | #N/A | / | / | #N/A | #N/A | #N/A | #N/A | /
4215 | 12:17 | 0 | 0 | / | / | / | #N/A | #N/A | / | / | #N/A | #N/A | #N/A | #N/A | /
4216 | 12:17 | 0 | 0 | / | / | / | #N/A | #N/A | / | / | #N/A | #N/A | #N/A | #N/A | /
4217 | 12:17 | 0 | 0 | / | / | / | #N/A | #N/A | / | / | #N/A | #N/A | #N/A | #N/A | /
4218 | 12:17 | 0 | 0 | / | / | / | #N/A | #N/A | / | / | #N/A | #N/A | #N/A | #N/A | /
4219 | 12:17 | 0 | 0 | / | / | / | #N/A | #N/A | / | / | #N/A | #N/A | #N/A | #N/A | /
4220 | 12:17 | 0 | 0 | / | / | / | #N/A | #N/A | / | / | #N/A | #N/A | #N/A | #N/A | /
4221 | 12:17 | 0 | 0 | / | / | / | #N/A | #N/A | / | / | #N/A | #N/A | #N/A | #N/A | /
4222 | 12:17 | 0 | 0 | / | / | / | #N/A | #N/A | / | / | #N/A | #N/A | #N/A | #N/A | /
4223 | 12:17 | 0 | 0 | / | / | / | #N/A | #N/A | / | / | #N/A | #N/A | #N/A | #N/A | /
4224 | 12:17 | 0 | 0 | / | / | / | #N/A | #N/A | / | / | #N/A | #N/A | #N/A | #N/A | /
4225 | 12:17 | 0 | 0 | / | / | / | #N/A | #N/A | / | / | #N/A | #N/A | #N/A | #N/A | /
4226 | 12:17 | 0 | 0 | / | / | / | #N/A | #N/A | / | / | #N/A | #N/A | #N/A | #N/A | /
4227 | 12:17 | 0 | 0 | / | / | / | #N/A | #N/A | / | / | #N/A | #N/A | #N/A | #N/A | /
4228 | 12:17 | 0 | 0 | / | / | / | #N/A | #N/A | / | / | #N/A | #N/A | #N/A | #N/A | /
4229 | 12:17 | 0 | 0 | / | / | / | #N/A | #N/A | / | / | #N/A | #N/A | #N/A | #N/A | /
4230 | 12:17 | 0 | 0 | / | / | / | #N/A | #N/A | / | / | #N/A | #N/A | #N/A | #N/A | /
4231 | 12:18 | 0 | 0 | / | / | / | #N/A | #N/A | / | / | #N/A | #N/A | #N/A | #N/A | /
4232 | 12:18 | 0 | 0 | / | / | / | #N/A | #N/A | / | / | #N/A | #N/A | #N/A | #N/A | /
4233 | 12:18 | 0 | 0 | / | / | / | #N/A | #N/A | / | / | #N/A | #N/A | #N/A | #N/A | /
4234 | 12:18 | 0 | 0 | / | / | / | #N/A | #N/A | / | / | #N/A | #N/A | #N/A | #N/A | /
4235 | 12:18 | 0 | 0 | / | / | / | #N/A | #N/A | / | / | #N/A | #N/A | #N/A | #N/A | /
4236 | 12:18 | 0 | 0 | / | / | / | #N/A | #N/A | / | / | #N/A | #N/A | #N/A | #N/A | /
4237 | 12:18 | 0 | 0 | / | / | / | #N/A | #N/A | / | / | #N/A | #N/A | #N/A | #N/A | /
4238 | 12:18 | 0 | 0 | / | / | / | #N/A | #N/A | / | / | #N/A | #N/A | #N/A | #N/A | /
4239 | 12:18 | 0 | 0 | / | / | / | #N/A | #N/A | / | / | #N/A | #N/A | #N/A | #N/A | /
4240 | 12:18 | 0 | 0 | / | / | / | #N/A | #N/A | / | / | #N/A | #N/A | #N/A | #N/A | /
4241 | 12:18 | 0 | 0 | / | / | / | #N/A | #N/A | / | / | #N/A | #N/A | #N/A | #N/A | /
4242 | 12:18 | 0 | 0 | / | / | / | #N/A | #N/A | / | / | #N/A | #N/A | #N/A | #N/A | /
4243 | 12:18 | 0 | 0 | / | / | / | #N/A | #N/A | / | / | #N/A | #N/A | #N/A | #N/A | /
4244 | 12:18 | 0 | 0 | / | / | / | #N/A | #N/A | / | / | #N/A | #N/A | #N/A | #N/A | /
4245 | 12:18 | 0 | 0 | / | / | / | #N/A | #N/A | / | / | #N/A | #N/A | #N/A | #N/A | /
4246 | 12:18 | 0 | 0 | / | / | / | #N/A | #N/A | / | / | #N/A | #N/A | #N/A | #N/A | /
4247 | 12:18 | 0 | 0 | / | / | / | #N/A | #N/A | / | / | #N/A | #N/A | #N/A | #N/A | /
4248 | 12:18 | 0 | 0 | / | / | / | #N/A | #N/A | / | / | #N/A | #N/A | #N/A | #N/A | /
4249 | 12:18 | 0 | 0 | / | / | / | #N/A | #N/A | / | / | #N/A | #N/A | #N/A | #N/A | /
4250 | 12:18 | 0 | 0 | / | / | / | #N/A | #N/A | / | / | #N/A | #N/A | #N/A | #N/A | /
4251 | 12:18 | 0 | 0 | / | / | / | #N/A | #N/A | / | / | #N/A | #N/A | #N/A | #N/A | /
4252 | 12:18 | 0 | 0 | / | / | / | #N/A | #N/A | / | / | #N/A | #N/A | #N/A | #N/A | /
4253 | 12:18 | 0 | 0 | / | / | / | #N/A | #N/A | / | / | #N/A | #N/A | #N/A | #N/A | /
4254 | 12:18 | 0 | 0 | / | / | / | #N/A | #N/A | / | / | #N/A | #N/A | #N/A | #N/A | /
4255 | 12:18 | 0 | 0 | / | / | / | #N/A | #N/A | / | / | #N/A | #N/A | #N/A | #N/A | /
4256 | 12:18 | 0 | 0 | / | / | / | #N/A | #N/A | / | / | #N/A | #N/A | #N/A | #N/A | /
4257 | 12:18 | 0 | 0 | / | / | / | #N/A | #N/A | / | / | #N/A | #N/A | #N/A | #N/A | /
4258 | 12:18 | 0 | 0 | / | / | / | #N/A | #N/A | / | / | #N/A | #N/A | #N/A | #N/A | /
4259 | 12:18 | 0 | 0 | / | / | / | #N/A | #N/A | / | / | #N/A | #N/A | #N/A | #N/A | /
4260 | 12:18 | 0 | 0 | / | / | / | #N/A | #N/A | / | / | #N/A | #N/A | #N/A | #N/A | /
4261 | 12:18 | 0 | 0 | / | / | / | #N/A | #N/A | / | / | #N/A | #N/A | #N/A | #N/A | /
4262 | 12:18 | 0 | 0 | / | / | / | #N/A | #N/A | / | / | #N/A | #N/A | #N/A | #N/A | /
4263 | 12:18 | 0 | 0 | / | / | / | #N/A | #N/A | / | / | #N/A | #N/A | #N/A | #N/A | /
4264 | 12:18 | 0 | 0 | / | / | / | #N/A | #N/A | / | / | #N/A | #N/A | #N/A | #N/A | /
4265 | 12:18 | 0 | 0 | / | / | / | #N/A | #N/A | / | / | #N/A | #N/A | #N/A | #N/A | /
4266 | 12:18 | 0 | 0 | / | / | / | #N/A | #N/A | / | / | #N/A | #N/A | #N/A | #N/A | /
4267 | 12:18 | 0 | 0 | / | / | / | #N/A | #N/A | / | / | #N/A | #N/A | #N/A | #N/A | /
4268 | 12:18 | 0 | 0 | / | / | / | #N/A | #N/A | / | / | #N/A | #N/A | #N/A | #N/A | /
4269 | 12:18 | 0 | 0 | / | / | / | #N/A | #N/A | / | / | #N/A | #N/A | #N/A | #N/A | /
4270 | 12:18 | 0 | 0 | / | / | / | #N/A | #N/A | / | / | #N/A | #N/A | #N/A | #N/A | /
4271 | 12:18 | 0 | 0 | / | / | / | #N/A | #N/A | / | / | #N/A | #N/A | #N/A | #N/A | /
4272 | 12:18 | 0 | 0 | / | / | / | #N/A | #N/A | / | / | #N/A | #N/A | #N/A | #N/A | /
4273 | 12:18 | 0 | 0 | / | / | / | #N/A | #N/A | / | / | #N/A | #N/A | #N/A | #N/A | /
4274 | 12:18 | 0 | 0 | / | / | / | #N/A | #N/A | / | / | #N/A | #N/A | #N/A | #N/A | /
4275 | 12:18 | 0 | 0 | / | / | / | #N/A | #N/A | / | / | #N/A | #N/A | #N/A | #N/A | /
4276 | 12:18 | 0 | 0 | / | / | / | #N/A | #N/A | / | / | #N/A | #N/A | #N/A | #N/A | /
4277 | 12:18 | 0 | 0 | / | / | / | #N/A | #N/A | / | / | #N/A | #N/A | #N/A | #N/A | /
4278 | 12:18 | 0 | 0 | / | / | / | #N/A | #N/A | / | / | #N/A | #N/A | #N/A | #N/A | /
4279 | 12:18 | 0 | 0 | / | / | / | #N/A | #N/A | / | / | #N/A | #N/A | #N/A | #N/A | /
4280 | 12:18 | 0 | 0 | / | / | / | #N/A | #N/A | / | / | #N/A | #N/A | #N/A | #N/A | /
4281 | 12:18 | 0 | 0 | / | / | / | #N/A | #N/A | / | / | #N/A | #N/A | #N/A | #N/A | /
4282 | 12:18 | 0 | 0 | / | / | / | #N/A | #N/A | / | / | #N/A | #N/A | #N/A | #N/A | /
4283 | 12:18 | 0 | 0 | / | / | / | #N/A | #N/A | / | / | #N/A | #N/A | #N/A | #N/A | /
4284 | 12:18 | 0 | 0 | / | / | / | #N/A | #N/A | / | / | #N/A | #N/A | #N/A | #N/A | /
4285 | 12:18 | 0 | 0 | / | / | / | #N/A | #N/A | / | / | #N/A | #N/A | #N/A | #N/A | /
4286 | 12:18 | 0 | 0 | / | / | / | #N/A | #N/A | / | / | #N/A | #N/A | #N/A | #N/A | /
4287 | 12:18 | 0 | 0 | / | / | / | #N/A | #N/A | / | / | #N/A | #N/A | #N/A | #N/A | /
4288 | 12:18 | 0 | 0 | / | / | / | #N/A | #N/A | / | / | #N/A | #N/A | #N/A | #N/A | /
4289 | 12:18 | 0 | 0 | / | / | / | #N/A | #N/A | / | / | #N/A | #N/A | #N/A | #N/A | /
4290 | 12:18 | 0 | 0 | / | / | / | #N/A | #N/A | / | / | #N/A | #N/A | #N/A | #N/A | /
4291 | 12:19 | 0 | 0 | / | / | / | #N/A | #N/A | / | / | #N/A | #N/A | #N/A | #N/A | /
4292 | 12:19 | 0 | 0 | / | / | / | #N/A | #N/A | / | / | #N/A | #N/A | #N/A | #N/A | /
4293 | 12:19 | 0 | 0 | / | / | / | #N/A | #N/A | / | / | #N/A | #N/A | #N/A | #N/A | /
4294 | 12:19 | 0 | 0 | / | / | / | #N/A | #N/A | / | / | #N/A | #N/A | #N/A | #N/A | /
4295 | 12:19 | 0 | 0 | / | / | / | #N/A | #N/A | / | / | #N/A | #N/A | #N/A | #N/A | /
4296 | 12:19 | 0 | 0 | / | / | / | #N/A | #N/A | / | / | #N/A | #N/A | #N/A | #N/A | /
4297 | 12:19 | 0 | 0 | / | / | / | #N/A | #N/A | / | / | #N/A | #N/A | #N/A | #N/A | /
4298 | 12:19 | 0 | 0 | / | / | / | #N/A | #N/A | / | / | #N/A | #N/A | #N/A | #N/A | /
4299 | 12:19 | 0 | 0 | / | / | / | #N/A | #N/A | / | / | #N/A | #N/A | #N/A | #N/A | /
4300 | 12:19 | 0 | 0 | / | / | / | #N/A | #N/A | / | / | #N/A | #N/A | #N/A | #N/A | /
4301 | 12:19 | 0 | 0 | / | / | / | #N/A | #N/A | / | / | #N/A | #N/A | #N/A | #N/A | /
4302 | 12:19 | 0 | 0 | / | / | / | #N/A | #N/A | / | / | #N/A | #N/A | #N/A | #N/A | /
4303 | 12:19 | 0 | 0 | / | / | / | #N/A | #N/A | / | / | #N/A | #N/A | #N/A | #N/A | /
4304 | 12:19 | 0 | 0 | / | / | / | #N/A | #N/A | / | / | #N/A | #N/A | #N/A | #N/A | /
4305 | 12:19 | 0 | 0 | / | / | / | #N/A | #N/A | / | / | #N/A | #N/A | #N/A | #N/A | /
4306 | 12:19 | 0 | 0 | / | / | / | #N/A | #N/A | / | / | #N/A | #N/A | #N/A | #N/A | /
4307 | 12:19 | 0 | 0 | / | / | / | #N/A | #N/A | / | / | #N/A | #N/A | #N/A | #N/A | /
4308 | 12:19 | 0 | 0 | / | / | / | #N/A | #N/A | / | / | #N/A | #N/A | #N/A | #N/A | /
4309 | 12:19 | 0 | 0 | / | / | / | #N/A | #N/A | / | / | #N/A | #N/A | #N/A | #N/A | /
4310 | 12:19 | 0 | 0 | / | / | / | #N/A | #N/A | / | / | #N/A | #N/A | #N/A | #N/A | /
4311 | 12:19 | 0 | 0 | / | / | / | #N/A | #N/A | / | / | #N/A | #N/A | #N/A | #N/A | /
4312 | 12:19 | 0 | 0 | / | / | / | #N/A | #N/A | / | / | #N/A | #N/A | #N/A | #N/A | /
4313 | 12:19 | 0 | 0 | / | / | / | #N/A | #N/A | / | / | #N/A | #N/A | #N/A | #N/A | /
4314 | 12:19 | 0 | 0 | / | / | / | #N/A | #N/A | / | / | #N/A | #N/A | #N/A | #N/A | /
4315 | 12:19 | 0 | 0 | / | / | / | #N/A | #N/A | / | / | #N/A | #N/A | #N/A | #N/A | /
4316 | 12:19 | 0 | 0 | / | / | / | #N/A | #N/A | / | / | #N/A | #N/A | #N/A | #N/A | /
4317 | 12:19 | 0 | 0 | / | / | / | #N/A | #N/A | / | / | #N/A | #N/A | #N/A | #N/A | /
4318 | 12:19 | 0 | 0 | / | / | / | #N/A | #N/A | / | / | #N/A | #N/A | #N/A | #N/A | /
4319 | 12:19 | 0 | 0 | / | / | / | #N/A | #N/A | / | / | #N/A | #N/A | #N/A | #N/A | /
4320 | 12:19 | 0 | 0 | / | / | / | #N/A | #N/A | / | / | #N/A | #N/A | #N/A | #N/A | /
4321 | 12:19 | 0 | 0 | / | / | / | #N/A | #N/A | / | / | #N/A | #N/A | #N/A | #N/A | /
4322 | 12:19 | 0 | 0 | / | / | / | #N/A | #N/A | / | / | #N/A | #N/A | #N/A | #N/A | /
4323 | 12:19 | 0 | 0 | / | / | / | #N/A | #N/A | / | / | #N/A | #N/A | #N/A | #N/A | /
4324 | 12:19 | 0 | 0 | / | / | / | #N/A | #N/A | / | / | #N/A | #N/A | #N/A | #N/A | /
4325 | 12:19 | 0 | 0 | / | / | / | #N/A | #N/A | / | / | #N/A | #N/A | #N/A | #N/A | /
4326 | 12:19 | 0 | 0 | / | / | / | #N/A | #N/A | / | / | #N/A | #N/A | #N/A | #N/A | /
4327 | 12:19 | 0 | 0 | / | / | / | #N/A | #N/A | / | / | #N/A | #N/A | #N/A | #N/A | /
4328 | 12:19 | 0 | 0 | / | / | / | #N/A | #N/A | / | / | #N/A | #N/A | #N/A | #N/A | /
4329 | 12:19 | 0 | 0 | / | / | / | #N/A | #N/A | / | / | #N/A | #N/A | #N/A | #N/A | /
4330 | 12:19 | 0 | 0 | / | / | / | #N/A | #N/A | / | / | #N/A | #N/A | #N/A | #N/A | /
4331 | 12:19 | 0 | 0 | / | / | / | #N/A | #N/A | / | / | #N/A | #N/A | #N/A | #N/A | /
4332 | 12:19 | 0 | 0 | / | / | / | #N/A | #N/A | / | / | #N/A | #N/A | #N/A | #N/A | /
4333 | 12:19 | 0 | 0 | / | / | / | #N/A | #N/A | / | / | #N/A | #N/A | #N/A | #N/A | /
4334 | 12:19 | 0 | 0 | / | / | / | #N/A | #N/A | / | / | #N/A | #N/A | #N/A | #N/A | /
4335 | 12:19 | 0 | 0 | / | / | / | #N/A | #N/A | / | / | #N/A | #N/A | #N/A | #N/A | /
4336 | 12:19 | 0 | 0 | / | / | / | #N/A | #N/A | / | / | #N/A | #N/A | #N/A | #N/A | /
4337 | 12:19 | 0 | 0 | / | / | / | #N/A | #N/A | / | / | #N/A | #N/A | #N/A | #N/A | /
4338 | 12:19 | 0 | 0 | / | / | / | #N/A | #N/A | / | / | #N/A | #N/A | #N/A | #N/A | /
4339 | 12:19 | 0 | 0 | / | / | / | #N/A | #N/A | / | / | #N/A | #N/A | #N/A | #N/A | /
4340 | 12:19 | 0 | 0 | / | / | / | #N/A | #N/A | / | / | #N/A | #N/A | #N/A | #N/A | /
4341 | 12:19 | 0 | 0 | / | / | / | #N/A | #N/A | / | / | #N/A | #N/A | #N/A | #N/A | /
4342 | 12:19 | 0 | 0 | / | / | / | #N/A | #N/A | / | / | #N/A | #N/A | #N/A | #N/A | /
4343 | 12:19 | 0 | 0 | / | / | / | #N/A | #N/A | / | / | #N/A | #N/A | #N/A | #N/A | /
4344 | 12:19 | 0 | 0 | / | / | / | #N/A | #N/A | / | / | #N/A | #N/A | #N/A | #N/A | /
4345 | 12:19 | 0 | 0 | / | / | / | #N/A | #N/A | / | / | #N/A | #N/A | #N/A | #N/A | /
4346 | 12:19 | 0 | 0 | / | / | / | #N/A | #N/A | / | / | #N/A | #N/A | #N/A | #N/A | /
4347 | 12:19 | 0 | 0 | / | / | / | #N/A | #N/A | / | / | #N/A | #N/A | #N/A | #N/A | /
4348 | 12:19 | 0 | 0 | / | / | / | #N/A | #N/A | / | / | #N/A | #N/A | #N/A | #N/A | /
4349 | 12:19 | 0 | 0 | / | / | / | #N/A | #N/A | / | / | #N/A | #N/A | #N/A | #N/A | /
4350 | 12:19 | 0 | 0 | / | / | / | #N/A | #N/A | / | / | #N/A | #N/A | #N/A | #N/A | /
4351 | 12:20 | 0 | 0 | / | / | / | #N/A | #N/A | / | / | #N/A | #N/A | #N/A | #N/A | /
4352 | 12:20 | 0 | 0 | / | / | / | #N/A | #N/A | / | / | #N/A | #N/A | #N/A | #N/A | /
4353 | 12:20 | 0 | 0 | / | / | / | #N/A | #N/A | / | / | #N/A | #N/A | #N/A | #N/A | /
4354 | 12:20 | 0 | 0 | / | / | / | #N/A | #N/A | / | / | #N/A | #N/A | #N/A | #N/A | /
4355 | 12:20 | 0 | 0 | / | / | / | #N/A | #N/A | / | / | #N/A | #N/A | #N/A | #N/A | /
4356 | 12:20 | 0 | 0 | / | / | / | #N/A | #N/A | / | / | #N/A | #N/A | #N/A | #N/A | /
4357 | 12:20 | 0 | 0 | / | / | / | #N/A | #N/A | / | / | #N/A | #N/A | #N/A | #N/A | /
4358 | 12:20 | 0 | 0 | / | / | / | #N/A | #N/A | / | / | #N/A | #N/A | #N/A | #N/A | /
4359 | 12:20 | 0 | 0 | / | / | / | #N/A | #N/A | / | / | #N/A | #N/A | #N/A | #N/A | /
4360 | 12:20 | 0 | 0 | / | / | / | #N/A | #N/A | / | / | #N/A | #N/A | #N/A | #N/A | /
4361 | 12:20 | 0 | 0 | / | / | / | #N/A | #N/A | / | / | #N/A | #N/A | #N/A | #N/A | /
4362 | 12:20 | 0 | 0 | / | / | / | #N/A | #N/A | / | / | #N/A | #N/A | #N/A | #N/A | /
4363 | 12:20 | 0 | 0 | / | / | / | #N/A | #N/A | / | / | #N/A | #N/A | #N/A | #N/A | /
4364 | 12:20 | 0 | 0 | / | / | / | #N/A | #N/A | / | / | #N/A | #N/A | #N/A | #N/A | /
4365 | 12:20 | 0 | 0 | / | / | / | #N/A | #N/A | / | / | #N/A | #N/A | #N/A | #N/A | /
4366 | 12:20 | 0 | 0 | / | / | / | #N/A | #N/A | / | / | #N/A | #N/A | #N/A | #N/A | /
4367 | 12:20 | 0 | 0 | / | / | / | #N/A | #N/A | / | / | #N/A | #N/A | #N/A | #N/A | /
4368 | 12:20 | 0 | 0 | / | / | / | #N/A | #N/A | / | / | #N/A | #N/A | #N/A | #N/A | /
4369 | 12:20 | 0 | 0 | / | / | / | #N/A | #N/A | / | / | #N/A | #N/A | #N/A | #N/A | /
4370 | 12:20 | 0 | 0 | / | / | / | #N/A | #N/A | / | / | #N/A | #N/A | #N/A | #N/A | /
4371 | 12:20 | 0 | 0 | / | / | / | #N/A | #N/A | / | / | #N/A | #N/A | #N/A | #N/A | /
4372 | 12:20 | 0 | 0 | / | / | / | #N/A | #N/A | / | / | #N/A | #N/A | #N/A | #N/A | /
4373 | 12:20 | 0 | 0 | / | / | / | #N/A | #N/A | / | / | #N/A | #N/A | #N/A | #N/A | /
4374 | 12:20 | 0 | 0 | / | / | / | #N/A | #N/A | / | / | #N/A | #N/A | #N/A | #N/A | /
4375 | 12:20 | 0 | 0 | / | / | / | #N/A | #N/A | / | / | #N/A | #N/A | #N/A | #N/A | /
4376 | 12:20 | 0 | 0 | / | / | / | #N/A | #N/A | / | / | #N/A | #N/A | #N/A | #N/A | /
4377 | 12:20 | 0 | 0 | / | / | / | #N/A | #N/A | / | / | #N/A | #N/A | #N/A | #N/A | /
4378 | 12:20 | 0 | 0 | / | / | / | #N/A | #N/A | / | / | #N/A | #N/A | #N/A | #N/A | /
4379 | 12:20 | 0 | 0 | / | / | / | #N/A | #N/A | / | / | #N/A | #N/A | #N/A | #N/A | /
4380 | 12:20 | 0 | 0 | / | / | / | #N/A | #N/A | / | / | #N/A | #N/A | #N/A | #N/A | /
4381 | 12:20 | 0 | 0 | / | / | / | #N/A | #N/A | / | / | #N/A | #N/A | #N/A | #N/A | /
4382 | 12:20 | 0 | 0 | / | / | / | #N/A | #N/A | / | / | #N/A | #N/A | #N/A | #N/A | /
4383 | 12:20 | 0 | 0 | / | / | / | #N/A | #N/A | / | / | #N/A | #N/A | #N/A | #N/A | /
4384 | 12:20 | 0 | 0 | / | / | / | #N/A | #N/A | / | / | #N/A | #N/A | #N/A | #N/A | /
4385 | 12:20 | 0 | 0 | / | / | / | #N/A | #N/A | / | / | #N/A | #N/A | #N/A | #N/A | /
4386 | 12:20 | 0 | 0 | / | / | / | #N/A | #N/A | / | / | #N/A | #N/A | #N/A | #N/A | /
4387 | 12:20 | 0 | 0 | / | / | / | #N/A | #N/A | / | / | #N/A | #N/A | #N/A | #N/A | /
4388 | 12:20 | 0 | 0 | / | / | / | #N/A | #N/A | / | / | #N/A | #N/A | #N/A | #N/A | /
4389 | 12:20 | 0 | 0 | / | / | / | #N/A | #N/A | / | / | #N/A | #N/A | #N/A | #N/A | /
4390 | 12:20 | 0 | 0 | / | / | / | #N/A | #N/A | / | / | #N/A | #N/A | #N/A | #N/A | /
4391 | 12:20 | 0 | 0 | / | / | / | #N/A | #N/A | / | / | #N/A | #N/A | #N/A | #N/A | /
4392 | 12:20 | 0 | 0 | / | / | / | #N/A | #N/A | / | / | #N/A | #N/A | #N/A | #N/A | /
4393 | 12:20 | 0 | 0 | / | / | / | #N/A | #N/A | / | / | #N/A | #N/A | #N/A | #N/A | /
4394 | 12:20 | 0 | 0 | / | / | / | #N/A | #N/A | / | / | #N/A | #N/A | #N/A | #N/A | /
4395 | 12:20 | 0 | 0 | / | / | / | #N/A | #N/A | / | / | #N/A | #N/A | #N/A | #N/A | /
4396 | 12:20 | 0 | 0 | / | / | / | #N/A | #N/A | / | / | #N/A | #N/A | #N/A | #N/A | /
4397 | 12:20 | 0 | 0 | / | / | / | #N/A | #N/A | / | / | #N/A | #N/A | #N/A | #N/A | /
4398 | 12:20 | 0 | 0 | / | / | / | #N/A | #N/A | / | / | #N/A | #N/A | #N/A | #N/A | /
4399 | 12:20 | 0 | 0 | / | / | / | #N/A | #N/A | / | / | #N/A | #N/A | #N/A | #N/A | /
4400 | 12:20 | 0 | 0 | / | / | / | #N/A | #N/A | / | / | #N/A | #N/A | #N/A | #N/A | /
4401 | 12:20 | 0 | 0 | / | / | / | #N/A | #N/A | / | / | #N/A | #N/A | #N/A | #N/A | /
4402 | 12:20 | 0 | 0 | / | / | / | #N/A | #N/A | / | / | #N/A | #N/A | #N/A | #N/A | /
4403 | 12:20 | 0 | 0 | / | / | / | #N/A | #N/A | / | / | #N/A | #N/A | #N/A | #N/A | /
4404 | 12:20 | 0 | 0 | / | / | / | #N/A | #N/A | / | / | #N/A | #N/A | #N/A | #N/A | /
4405 | 12:20 | 0 | 0 | / | / | / | #N/A | #N/A | / | / | #N/A | #N/A | #N/A | #N/A | /
4406 | 12:20 | 0 | 0 | / | / | / | #N/A | #N/A | / | / | #N/A | #N/A | #N/A | #N/A | /
4407 | 12:20 | 0 | 0 | / | / | / | #N/A | #N/A | / | / | #N/A | #N/A | #N/A | #N/A | /
4408 | 12:20 | 0 | 0 | / | / | / | #N/A | #N/A | / | / | #N/A | #N/A | #N/A | #N/A | /
4409 | 12:20 | 0 | 0 | / | / | / | #N/A | #N/A | / | / | #N/A | #N/A | #N/A | #N/A | /
4410 | 12:20 | 0 | 0 | / | / | / | #N/A | #N/A | / | / | #N/A | #N/A | #N/A | #N/A | /
4411 | 12:21 | 0 | 0 | / | / | / | #N/A | #N/A | / | / | #N/A | #N/A | #N/A | #N/A | /
4412 | 12:21 | 0 | 0 | / | / | / | #N/A | #N/A | / | / | #N/A | #N/A | #N/A | #N/A | /
4413 | 12:21 | 0 | 0 | / | / | / | #N/A | #N/A | / | / | #N/A | #N/A | #N/A | #N/A | /
4414 | 12:21 | 0 | 0 | / | / | / | #N/A | #N/A | / | / | #N/A | #N/A | #N/A | #N/A | /
4415 | 12:21 | 0 | 0 | / | / | / | #N/A | #N/A | / | / | #N/A | #N/A | #N/A | #N/A | /
4416 | 12:21 | 0 | 0 | / | / | / | #N/A | #N/A | / | / | #N/A | #N/A | #N/A | #N/A | /
4417 | 12:21 | 0 | 0 | / | / | / | #N/A | #N/A | / | / | #N/A | #N/A | #N/A | #N/A | /
4418 | 12:21 | 0 | 0 | / | / | / | #N/A | #N/A | / | / | #N/A | #N/A | #N/A | #N/A | /
4419 | 12:21 | 0 | 0 | / | / | / | #N/A | #N/A | / | / | #N/A | #N/A | #N/A | #N/A | /
4420 | 12:21 | 0 | 0 | / | / | / | #N/A | #N/A | / | / | #N/A | #N/A | #N/A | #N/A | /
4421 | 12:21 | 0 | 0 | / | / | / | #N/A | #N/A | / | / | #N/A | #N/A | #N/A | #N/A | /
4422 | 12:21 | 0 | 0 | / | / | / | #N/A | #N/A | / | / | #N/A | #N/A | #N/A | #N/A | /
4423 | 12:21 | 0 | 0 | / | / | / | #N/A | #N/A | / | / | #N/A | #N/A | #N/A | #N/A | /
4424 | 12:21 | 0 | 0 | / | / | / | #N/A | #N/A | / | / | #N/A | #N/A | #N/A | #N/A | /
4425 | 12:21 | 0 | 0 | / | / | / | #N/A | #N/A | / | / | #N/A | #N/A | #N/A | #N/A | /
4426 | 12:21 | 0 | 0 | / | / | / | #N/A | #N/A | / | / | #N/A | #N/A | #N/A | #N/A | /
4427 | 12:21 | 0 | 0 | / | / | / | #N/A | #N/A | / | / | #N/A | #N/A | #N/A | #N/A | /
4428 | 12:21 | 0 | 0 | / | / | / | #N/A | #N/A | / | / | #N/A | #N/A | #N/A | #N/A | /
4429 | 12:21 | 0 | 0 | / | / | / | #N/A | #N/A | / | / | #N/A | #N/A | #N/A | #N/A | /
4430 | 12:21 | 0 | 0 | / | / | / | #N/A | #N/A | / | / | #N/A | #N/A | #N/A | #N/A | /
4431 | 12:21 | 0 | 0 | / | / | / | #N/A | #N/A | / | / | #N/A | #N/A | #N/A | #N/A | /
4432 | 12:21 | 0 | 0 | / | / | / | #N/A | #N/A | / | / | #N/A | #N/A | #N/A | #N/A | /
4433 | 12:21 | 0 | 0 | / | / | / | #N/A | #N/A | / | / | #N/A | #N/A | #N/A | #N/A | /
4434 | 12:21 | 0 | 0 | / | / | / | #N/A | #N/A | / | / | #N/A | #N/A | #N/A | #N/A | /
4435 | 12:21 | 0 | 0 | / | / | / | #N/A | #N/A | / | / | #N/A | #N/A | #N/A | #N/A | /
4436 | 12:21 | 0 | 0 | / | / | / | #N/A | #N/A | / | / | #N/A | #N/A | #N/A | #N/A | /
4437 | 12:21 | 0 | 0 | / | / | / | #N/A | #N/A | / | / | #N/A | #N/A | #N/A | #N/A | /
4438 | 12:21 | 0 | 0 | / | / | / | #N/A | #N/A | / | / | #N/A | #N/A | #N/A | #N/A | /
4439 | 12:21 | 0 | 0 | / | / | / | #N/A | #N/A | / | / | #N/A | #N/A | #N/A | #N/A | /
4440 | 12:21 | 0 | 0 | / | / | / | #N/A | #N/A | / | / | #N/A | #N/A | #N/A | #N/A | /
4441 | 12:21 | 0 | 0 | / | / | / | #N/A | #N/A | / | / | #N/A | #N/A | #N/A | #N/A | /
4442 | 12:21 | 0 | 0 | / | / | / | #N/A | #N/A | / | / | #N/A | #N/A | #N/A | #N/A | /
4443 | 12:21 | 0 | 0 | / | / | / | #N/A | #N/A | / | / | #N/A | #N/A | #N/A | #N/A | /
4444 | 12:21 | 0 | 0 | / | / | / | #N/A | #N/A | / | / | #N/A | #N/A | #N/A | #N/A | /
4445 | 12:21 | 0 | 0 | / | / | / | #N/A | #N/A | / | / | #N/A | #N/A | #N/A | #N/A | /
4446 | 12:21 | 0 | 0 | / | / | / | #N/A | #N/A | / | / | #N/A | #N/A | #N/A | #N/A | /
4447 | 12:21 | 0 | 0 | / | / | / | #N/A | #N/A | / | / | #N/A | #N/A | #N/A | #N/A | /
4448 | 12:21 | 0 | 0 | / | / | / | #N/A | #N/A | / | / | #N/A | #N/A | #N/A | #N/A | /
4449 | 12:21 | 0 | 0 | / | / | / | #N/A | #N/A | / | / | #N/A | #N/A | #N/A | #N/A | /
4450 | 12:21 | 0 | 0 | / | / | / | #N/A | #N/A | / | / | #N/A | #N/A | #N/A | #N/A | /
4451 | 12:21 | 0 | 0 | / | / | / | #N/A | #N/A | / | / | #N/A | #N/A | #N/A | #N/A | /
4452 | 12:21 | 0 | 0 | / | / | / | #N/A | #N/A | / | / | #N/A | #N/A | #N/A | #N/A | /
4453 | 12:21 | 0 | 0 | / | / | / | #N/A | #N/A | / | / | #N/A | #N/A | #N/A | #N/A | /
4454 | 12:21 | 0 | 0 | / | / | / | #N/A | #N/A | / | / | #N/A | #N/A | #N/A | #N/A | /
4455 | 12:21 | 0 | 0 | / | / | / | #N/A | #N/A | / | / | #N/A | #N/A | #N/A | #N/A | /
4456 | 12:21 | 0 | 0 | / | / | / | #N/A | #N/A | / | / | #N/A | #N/A | #N/A | #N/A | /
4457 | 12:21 | 0 | 0 | / | / | / | #N/A | #N/A | / | / | #N/A | #N/A | #N/A | #N/A | /
4458 | 12:21 | 0 | 0 | / | / | / | #N/A | #N/A | / | / | #N/A | #N/A | #N/A | #N/A | /
4459 | 12:21 | 0 | 0 | / | / | / | #N/A | #N/A | / | / | #N/A | #N/A | #N/A | #N/A | /
4460 | 12:21 | 0 | 0 | / | / | / | #N/A | #N/A | / | / | #N/A | #N/A | #N/A | #N/A | /
4461 | 12:21 | 0 | 0 | / | / | / | #N/A | #N/A | / | / | #N/A | #N/A | #N/A | #N/A | /
4462 | 12:21 | 0 | 0 | / | / | / | #N/A | #N/A | / | / | #N/A | #N/A | #N/A | #N/A | /
4463 | 12:21 | 0 | 0 | / | / | / | #N/A | #N/A | / | / | #N/A | #N/A | #N/A | #N/A | /
4464 | 12:21 | 0 | 0 | / | / | / | #N/A | #N/A | / | / | #N/A | #N/A | #N/A | #N/A | /
4465 | 12:21 | 0 | 0 | / | / | / | #N/A | #N/A | / | / | #N/A | #N/A | #N/A | #N/A | /
4466 | 12:21 | 0 | 0 | / | / | / | #N/A | #N/A | / | / | #N/A | #N/A | #N/A | #N/A | /
4467 | 12:21 | 0 | 0 | / | / | / | #N/A | #N/A | / | / | #N/A | #N/A | #N/A | #N/A | /
4468 | 12:21 | 0 | 0 | / | / | / | #N/A | #N/A | / | / | #N/A | #N/A | #N/A | #N/A | /
4469 | 12:21 | 0 | 0 | / | / | / | #N/A | #N/A | / | / | #N/A | #N/A | #N/A | #N/A | /
4470 | 12:21 | 0 | 0 | / | / | / | #N/A | #N/A | / | / | #N/A | #N/A | #N/A | #N/A | /
4471 | 12:22 | 0 | 0 | / | / | / | #N/A | #N/A | / | / | #N/A | #N/A | #N/A | #N/A | /
4472 | 12:22 | 0 | 0 | / | / | / | #N/A | #N/A | / | / | #N/A | #N/A | #N/A | #N/A | /
4473 | 12:22 | 0 | 0 | / | / | / | #N/A | #N/A | / | / | #N/A | #N/A | #N/A | #N/A | /
4474 | 12:22 | 0 | 0 | / | / | / | #N/A | #N/A | / | / | #N/A | #N/A | #N/A | #N/A | /
4475 | 12:22 | 0 | 0 | / | / | / | #N/A | #N/A | / | / | #N/A | #N/A | #N/A | #N/A | /
4476 | 12:22 | 0 | 0 | / | / | / | #N/A | #N/A | / | / | #N/A | #N/A | #N/A | #N/A | /
4477 | 12:22 | 0 | 0 | / | / | / | #N/A | #N/A | / | / | #N/A | #N/A | #N/A | #N/A | /
4478 | 12:22 | 0 | 0 | / | / | / | #N/A | #N/A | / | / | #N/A | #N/A | #N/A | #N/A | /
4479 | 12:22 | 0 | 0 | / | / | / | #N/A | #N/A | / | / | #N/A | #N/A | #N/A | #N/A | /
4480 | 12:22 | 0 | 0 | / | / | / | #N/A | #N/A | / | / | #N/A | #N/A | #N/A | #N/A | /
4481 | 12:22 | 0 | 0 | / | / | / | #N/A | #N/A | / | / | #N/A | #N/A | #N/A | #N/A | /
4482 | 12:22 | 0 | 0 | / | / | / | #N/A | #N/A | / | / | #N/A | #N/A | #N/A | #N/A | /
4483 | 12:22 | 0 | 0 | / | / | / | #N/A | #N/A | / | / | #N/A | #N/A | #N/A | #N/A | /
4484 | 12:22 | 0 | 0 | / | / | / | #N/A | #N/A | / | / | #N/A | #N/A | #N/A | #N/A | /
4485 | 12:22 | 0 | 0 | / | / | / | #N/A | #N/A | / | / | #N/A | #N/A | #N/A | #N/A | /
4486 | 12:22 | 0 | 0 | / | / | / | #N/A | #N/A | / | / | #N/A | #N/A | #N/A | #N/A | /
4487 | 12:22 | 0 | 0 | / | / | / | #N/A | #N/A | / | / | #N/A | #N/A | #N/A | #N/A | /
4488 | 12:22 | 0 | 0 | / | / | / | #N/A | #N/A | / | / | #N/A | #N/A | #N/A | #N/A | /
4489 | 12:22 | 0 | 0 | / | / | / | #N/A | #N/A | / | / | #N/A | #N/A | #N/A | #N/A | /
4490 | 12:22 | 0 | 0 | / | / | / | #N/A | #N/A | / | / | #N/A | #N/A | #N/A | #N/A | /
4491 | 12:22 | 0 | 0 | / | / | / | #N/A | #N/A | / | / | #N/A | #N/A | #N/A | #N/A | /
4492 | 12:22 | 0 | 0 | / | / | / | #N/A | #N/A | / | / | #N/A | #N/A | #N/A | #N/A | /
4493 | 12:22 | 0 | 0 | / | / | / | #N/A | #N/A | / | / | #N/A | #N/A | #N/A | #N/A | /
4494 | 12:22 | 0 | 0 | / | / | / | #N/A | #N/A | / | / | #N/A | #N/A | #N/A | #N/A | /
4495 | 12:22 | 0 | 0 | / | / | / | #N/A | #N/A | / | / | #N/A | #N/A | #N/A | #N/A | /
4496 | 12:22 | 0 | 0 | / | / | / | #N/A | #N/A | / | / | #N/A | #N/A | #N/A | #N/A | /
4497 | 12:22 | 0 | 0 | / | / | / | #N/A | #N/A | / | / | #N/A | #N/A | #N/A | #N/A | /
4498 | 12:22 | 0 | 0 | / | / | / | #N/A | #N/A | / | / | #N/A | #N/A | #N/A | #N/A | /
4499 | 12:22 | 0 | 0 | / | / | / | 0 | 0 | 0 | 0 | 0 | 0 | 0 | 0 | /
4500 | 12:22 | 0 | 0 | / | / | / | 0 | 0 | 0 | 0 | 0 | 0 | 0 | 0 | /
4501 | 12:22 | 0 | 0 | / | / | / | 0 | 0 | 0 | 0 | 0 | 0 | 0 | 0 | /
4502 | 12:22 | 0 | 0 | / | / | / | 0 | 0 | 0 | 0 | 0 | 0 | 0 | 0 | /
4503 | 12:22 | 0 | 0 | / | / | / | 0 | 0 | 0 | 0 | 0 | 0 | 0 | 0 | /
4504 | 12:22 | 0 | 0 | / | / | / | 0 | 0 | 0 | 0 | 0 | 0 | 0 | 0 | /
4505 | 12:22 | 0 | 0 | / | / | / | 0 | 0 | 0 | 0 | 0 | 0 | 0 | 0 | /
4506 | 12:22 | 0 | 0 | / | / | / | 0 | 0 | 0 | 0 | 0 | 0 | 0 | 0 | /
4507 | 12:22 | 0 | 0 | / | / | / | 0 | 0 | 0 | 0 | 0 | 0 | 0 | 0 | /
4508 | 12:22 | 0 | 0 | / | / | / | 0 | 0 | 0 | 0 | 0 | 0 | 0 | 0 | /
4509 | 12:22 | 0 | 0 | / | / | / | 0 | 0 | 0 | 0 | 0 | 0 | 0 | 0 | /
4510 | 12:22 | 0 | 0 | / | / | / | 0 | 0 | 0 | 0 | 0 | 0 | 0 | 0 | /
4511 | 12:22 | 0 | 0 | / | / | / | 0 | 0 | 0 | 0 | 0 | 0 | 0 | 0 | /
4512 | 12:22 | 0 | 0 | / | / | / | 0 | 0 | 0 | 0 | 0 | 0 | 0 | 0 | /
4513 | 12:22 | 0 | 0 | / | / | / | 0 | 0 | 0 | 0 | 0 | 0 | 0 | 0 | /
4514 | 12:22 | 0 | 0 | / | / | / | 0 | 0 | 0 | 0 | 0 | 0 | 0 | 0 | /
4515 | 12:22 | 0 | 0 | / | / | / | 0 | 0 | 0 | 0 | 0 | 0 | 0 | 0 | /
4516 | 12:22 | 0 | 0 | / | / | / | 0 | 0 | 0 | 0 | 0 | 0 | 0 | 0 | /
4517 | 12:22 | 0 | 0 | / | / | / | 0 | 0 | 0 | 0 | 0 | 0 | 0 | 0 | /
4518 | 12:22 | 0 | 0 | / | / | / | 0 | 0 | 0 | 0 | 0 | 0 | 0 | 0 | /
4519 | 12:22 | 0 | 0 | / | / | / | 0 | 0 | 0 | 0 | 0 | 0 | 0 | 0 | /
4520 | 12:22 | 0 | 0 | / | / | / | 0 | 0 | 0 | 0 | 0 | 0 | 0 | 0 | /
4521 | 12:22 | 0 | 0 | / | / | / | 0 | 0 | 0 | 0 | 0 | 0 | 0 | 0 | /
4522 | 12:22 | 0 | 0 | / | / | / | 0 | 0 | 0 | 0 | 0 | 0 | 0 | 0 | /
4523 | 12:22 | 0 | 0 | / | / | / | 0 | 0 | 0 | 0 | 0 | 0 | 0 | 0 | /
4524 | 12:22 | 0 | 0 | / | / | / | 0 | 0 | 0 | 0 | 0 | 0 | 0 | 0 | /
4525 | 12:22 | 0 | 0 | / | / | / | 0 | 0 | 0 | 0 | 0 | 0 | 0 | 0 | /
4526 | 12:22 | 0 | 0 | / | / | / | 0 | 0 | 0 | 0 | 0 | 0 | 0 | 0 | /
4527 | 12:22 | 0 | 0 | / | / | / | 0 | 0 | 0 | 0 | 0 | 0 | 0 | 0 | /
4528 | 12:22 | 0 | 0 | / | / | / | 0 | 0 | 0 | 0 | 0 | 0 | 0 | 0 | /
4529 | 12:22 | 0 | 0 | / | / | / | 0 | 0 | 0 | 0 | 0 | 0 | 0 | 0 | /
4530 | 12:22 | 0 | 0 | / | / | / | 0 | 0 | 0 | 0 | 0 | 0 | 0 | 0 | /
4531 | 12:23 | 0 | 0 | / | / | / | 0 | 0 | 0 | 0 | 0 | 0 | 0 | 0 | /
4532 | 12:23 | 0 | 0 | / | / | / | 0 | 0 | 0 | 0 | 0 | 0 | 0 | 0 | /
4533 | 12:23 | 0 | 0 | / | / | / | 0 | 0 | 0 | 0 | 0 | 0 | 0 | 0 | /
4534 | 12:23 | 0 | 0 | / | / | / | 0 | 0 | 0 | 0 | 0 | 0 | 0 | 0 | /
4535 | 12:23 | 0 | 0 | / | / | / | 0 | 0 | 0 | 0 | 0 | 0 | 0 | 0 | /
4536 | 12:23 | 0 | 0 | / | / | / | 0 | 0 | 0 | 0 | 0 | 0 | 0 | 0 | /
4537 | 12:23 | 0 | 0 | / | / | / | 0 | 0 | 0 | 0 | 0 | 0 | 0 | 0 | /
4538 | 12:23 | 0 | 0 | / | / | / | 0 | 0 | 0 | 0 | 0 | 0 | 0 | 0 | /
4539 | 12:23 | 0 | 0 | / | / | / | 0 | 0 | 0 | 0 | 0 | 0 | 0 | 0 | /
4540 | 12:23 | 0 | 0 | / | / | / | 0 | 0 | 0 | 0 | 0 | 0 | 0 | 0 | /
4541 | 12:23 | 0 | 0 | / | / | / | 0 | 0 | 0 | 0 | 0 | 0 | 0 | 0 | /
4542 | 12:23 | 0 | 0 | / | / | / | 0 | 0 | 0 | 0 | 0 | 0 | 0 | 0 | /
4543 | 12:23 | 0 | 0 | / | / | / | 0 | 0 | 0 | 0 | 0 | 0 | 0 | 0 | /
4544 | 12:23 | 0 | 0 | / | / | / | 0 | 0 | 0 | 0 | 0 | 0 | 0 | 0 | /
4545 | 12:23 | 0 | 0 | / | / | / | 0 | 0 | 0 | 0 | 0 | 0 | 0 | 0 | /
4546 | 12:23 | 0 | 0 | / | / | / | 0 | 0 | 0 | 0 | 0 | 0 | 0 | 0 | /
4547 | 12:23 | 0 | 0 | / | / | / | 0 | 0 | 0 | 0 | 0 | 0 | 0 | 0 | /
4548 | 12:23 | 0 | 0 | / | / | / | 0 | 0 | 0 | 0 | 0 | 0 | 0 | 0 | /
4549 | 12:23 | 0 | 0 | / | / | / | 0 | 0 | 0 | 0 | 0 | 0 | 0 | 0 | /
4550 | 12:23 | 0 | 0 | / | / | / | 0 | 0 | 0 | 0 | 0 | 0 | 0 | 0 | /
4551 | 12:23 | 0 | 0 | / | / | / | 0 | 0 | 0 | 0 | 0 | 0 | 0 | 0 | /
4552 | 12:23 | 0 | 0 | / | / | / | 0 | 0 | 0 | 0 | 0 | 0 | 0 | 0 | /
4553 | 12:23 | 0 | 0 | / | / | / | 0 | 0 | 0 | 0 | 0 | 0 | 0 | 0 | /
4554 | 12:23 | 0 | 0 | / | / | / | 0 | 0 | 0 | 0 | 0 | 0 | 0 | 0 | /
4555 | 12:23 | 0 | 0 | / | / | / | 0 | 0 | 0 | 0 | 0 | 0 | 0 | 0 | /
4556 | 12:23 | 0 | 0 | / | / | / | 0 | 0 | 0 | 0 | 0 | 0 | 0 | 0 | /
4557 | 12:23 | 0 | 0 | / | / | / | 0 | 0 | 0 | 0 | 0 | 0 | 0 | 0 | /
4558 | 12:23 | 0 | 0 | / | / | / | 0 | 0 | 0 | 0 | 0 | 0 | 0 | 0 | /
4559 | 12:23 | 0 | 0 | / | / | / | 0 | 0 | 0 | 0 | 0 | 0 | 0 | 0 | /
4560 | 12:23 | 0 | 0 | / | / | / | 0 | 0 | 0 | 0 | 0 | 0 | 0 | 0 | /
4561 | 12:23 | 0 | 0 | / | / | / | 0 | 0 | 0 | 0 | 0 | 0 | 0 | 0 | /
4562 | 12:23 | 0 | 0 | / | / | / | 0 | 0 | 0 | 0 | 0 | 0 | 0 | 0 | /
4563 | 12:23 | 0 | 0 | / | / | / | 0 | 0 | 0 | 0 | 0 | 0 | 0 | 0 | /
4564 | 12:23 | 0 | 0 | / | / | / | 0 | 0 | 0 | 0 | 0 | 0 | 0 | 0 | /
4565 | 12:23 | 0 | 0 | / | / | / | 0 | 0 | 0 | 0 | 0 | 0 | 0 | 0 | /
4566 | 12:23 | 0 | 0 | / | / | / | 0 | 0 | 0 | 0 | 0 | 0 | 0 | 0 | /
4567 | 12:23 | 0 | 0 | / | / | / | 0 | 0 | 0 | 0 | 0 | 0 | 0 | 0 | /
4568 | 12:23 | 0 | 0 | / | / | / | 0 | 0 | 0 | 0 | 0 | 0 | 0 | 0 | /
4569 | 12:23 | 0 | 0 | / | / | / | 0 | 0 | 0 | 0 | 0 | 0 | 0 | 0 | /
4570 | 12:23 | 0 | 0 | / | / | / | 0 | 0 | 0 | 0 | 0 | 0 | 0 | 0 | /
4571 | 12:23 | 0 | 0 | / | / | / | 0 | 0 | 0 | 0 | 0 | 0 | 0 | 0 | /
4572 | 12:23 | 0 | 0 | / | / | / | 0 | 0 | 0 | 0 | 0 | 0 | 0 | 0 | /
4573 | 12:23 | 0 | 0 | / | / | / | 0 | 0 | 0 | 0 | 0 | 0 | 0 | 0 | /
4574 | 12:23 | 0 | 0 | / | / | / | 0 | 0 | 0 | 0 | 0 | 0 | 0 | 0 | /
4575 | 12:23 | 0 | 0 | / | / | / | 0 | 0 | 0 | 0 | 0 | 0 | 0 | 0 | /
4576 | 12:23 | 0 | 0 | / | / | / | 0 | 0 | 0 | 0 | 0 | 0 | 0 | 0 | /
4577 | 12:23 | 0 | 0 | / | / | / | 0 | 0 | 0 | 0 | 0 | 0 | 0 | 0 | /
4578 | 12:23 | 0 | 0 | / | / | / | 0 | 0 | 0 | 0 | 0 | 0 | 0 | 0 | /
4579 | 12:23 | 0 | 0 | / | / | / | 0 | 0 | 0 | 0 | 0 | 0 | 0 | 0 | /
4580 | 12:23 | 0 | 0 | / | / | / | 0 | 0 | 0 | 0 | 0 | 0 | 0 | 0 | /
4581 | 12:23 | 0 | 0 | / | / | / | 0 | 0 | 0 | 0 | 0 | 0 | 0 | 0 | /
4582 | 12:23 | 0 | 0 | / | / | / | 0 | 0 | 0 | 0 | 0 | 0 | 0 | 0 | /
4583 | 12:23 | 0 | 0 | / | / | / | 0 | 0 | 0 | 0 | 0 | 0 | 0 | 0 | /
4584 | 12:23 | 0 | 0 | / | / | / | 0 | 0 | 0 | 0 | 0 | 0 | 0 | 0 | /
4585 | 12:23 | 0 | 0 | / | / | / | 0 | 0 | 0 | 0 | 0 | 0 | 0 | 0 | /
4586 | 12:23 | 0 | 0 | / | / | / | 0 | 0 | 0 | 0 | 0 | 0 | 0 | 0 | /
4587 | 12:23 | 0 | 0 | / | / | / | 0 | 0 | 0 | 0 | 0 | 0 | 0 | 0 | /
4588 | 12:23 | 0 | 0 | / | / | / | 0 | 0 | 0 | 0 | 0 | 0 | 0 | 0 | /
4589 | 12:23 | 0 | 0 | / | / | / | 0 | 0 | 0 | 0 | 0 | 0 | 0 | 0 | /
4590 | 12:23 | 0 | 0 | / | / | / | 0 | 0 | 0 | 0 | 0 | 0 | 0 | 0 | /
4591 | 12:24 | 0 | 0 | / | / | / | 0 | 0 | 0 | 0 | 0 | 0 | 0 | 0 | /
4592 | 12:24 | 0 | 0 | / | / | / | 0 | 0 | 0 | 0 | 0 | 0 | 0 | 0 | /
4593 | 12:24 | 0 | 0 | / | / | / | 0 | 0 | 0 | 0 | 0 | 0 | 0 | 0 | /
4594 | 12:24 | 0 | 0 | / | / | / | 0 | 0 | 0 | 0 | 0 | 0 | 0 | 0 | /
4595 | 12:24 | 0 | 0 | / | / | / | 0 | 0 | 0 | 0 | 0 | 0 | 0 | 0 | /
4596 | 12:24 | 0 | 0 | / | / | / | 0 | 0 | 0 | 0 | 0 | 0 | 0 | 0 | /
4597 | 12:24 | 0 | 0 | / | / | / | 0 | 0 | 0 | 0 | 0 | 0 | 0 | 0 | /
4598 | 12:24 | 0 | 0 | / | / | / | 0 | 0 | 0 | 0 | 0 | 0 | 0 | 0 | /
4599 | 12:24 | 0 | 0 | / | / | / | 0 | 0 | 0 | 0 | 0 | 0 | 0 | 0 | /
4600 | 12:24 | 0 | 0 | / | / | / | 0 | 0 | 0 | 0 | 0 | 0 | 0 | 0 | /
4601 | 12:24 | 0 | 0 | / | / | / | 0 | 0 | 0 | 0 | 0 | 0 | 0 | 0 | /
4602 | 12:24 | 0 | 0 | / | / | / | 0 | 0 | 0 | 0 | 0 | 0 | 0 | 0 | /
4603 | 12:24 | 0 | 0 | / | / | / | 0 | 0 | 0 | 0 | 0 | 0 | 0 | 0 | /
4604 | 12:24 | 0 | 0 | / | / | / | 0 | 0 | 0 | 0 | 0 | 0 | 0 | 0 | /
4605 | 12:24 | 0 | 0 | / | / | / | 0 | 0 | 0 | 0 | 0 | 0 | 0 | 0 | /
4606 | 12:24 | 0 | 0 | / | / | / | 0 | 0 | 0 | 0 | 0 | 0 | 0 | 0 | /
4607 | 12:24 | 0 | 0 | / | / | / | 0 | 0 | 0 | 0 | 0 | 0 | 0 | 0 | /
4608 | 12:24 | 0 | 0 | / | / | / | 0 | 0 | 0 | 0 | 0 | 0 | 0 | 0 | /
4609 | 12:24 | 0 | 0 | / | / | / | 0 | 0 | 0 | 0 | 0 | 0 | 0 | 0 | /
4610 | 12:24 | 0 | 0 | / | / | / | 0 | 0 | 0 | 0 | 0 | 0 | 0 | 0 | /
4611 | 12:24 | 0 | 0 | / | / | / | 0 | 0 | 0 | 0 | 0 | 0 | 0 | 0 | /
4612 | 12:24 | 0 | 0 | / | / | / | 0 | 0 | 0 | 0 | 0 | 0 | 0 | 0 | /
4613 | 12:24 | 0 | 0 | / | / | / | 0 | 0 | 0 | 0 | 0 | 0 | 0 | 0 | /
4614 | 12:24 | 0 | 0 | / | / | / | 0 | 0 | 0 | 0 | 0 | 0 | 0 | 0 | /
4615 | 12:24 | 0 | 0 | / | / | / | 0 | 0 | 0 | 0 | 0 | 0 | 0 | 0 | /
4616 | 12:24 | 0 | 0 | / | / | / | 0 | 0 | 0 | 0 | 0 | 0 | 0 | 0 | /
4617 | 12:24 | 0 | 0 | / | / | / | 0 | 0 | 0 | 0 | 0 | 0 | 0 | 0 | /
4618 | 12:24 | 0 | 0 | / | / | / | 0 | 0 | 0 | 0 | 0 | 0 | 0 | 0 | /
4619 | 12:24 | 0 | 0 | / | / | / | 0 | 0 | 0 | 0 | 0 | 0 | 0 | 0 | /
4620 | 12:24 | 0 | 0 | / | / | / | 0 | 0 | 0 | 0 | 0 | 0 | 0 | 0 | /
4621 | 12:24 | 0 | 0 | / | / | / | 0 | 0 | 0 | 0 | 0 | 0 | 0 | 0 | /
4622 | 12:24 | 0 | 0 | / | / | / | 0 | 0 | 0 | 0 | 0 | 0 | 0 | 0 | /
4623 | 12:24 | 0 | 0 | / | / | / | 0 | 0 | 0 | 0 | 0 | 0 | 0 | 0 | /
4624 | 12:24 | 0 | 0 | / | / | / | 0 | 0 | 0 | 0 | 0 | 0 | 0 | 0 | /
4625 | 12:24 | 0 | 0 | / | / | / | 0 | 0 | 0 | 0 | 0 | 0 | 0 | 0 | /
4626 | 12:24 | 0 | 0 | / | / | / | 0 | 0 | 0 | 0 | 0 | 0 | 0 | 0 | /
4627 | 12:24 | 0 | 0 | / | / | / | 0 | 0 | 0 | 0 | 0 | 0 | 0 | 0 | /
4628 | 12:24 | 0 | 0 | / | / | / | 0 | 0 | 0 | 0 | 0 | 0 | 0 | 0 | /
4629 | 12:24 | 0 | 0 | / | / | / | 0 | 0 | 0 | 0 | 0 | 0 | 0 | 0 | /
4630 | 12:24 | 0 | 0 | / | / | / | 0 | 0 | 0 | 0 | 0 | 0 | 0 | 0 | /
4631 | 12:24 | 0 | 0 | / | / | / | 0 | 0 | 0 | 0 | 0 | 0 | 0 | 0 | /
4632 | 12:24 | 0 | 0 | / | / | / | 0 | 0 | 0 | 0 | 0 | 0 | 0 | 0 | /
4633 | 12:24 | 0 | 0 | / | / | / | 0 | 0 | 0 | 0 | 0 | 0 | 0 | 0 | /
4634 | 12:24 | 0 | 0 | / | / | / | 0 | 0 | 0 | 0 | 0 | 0 | 0 | 0 | /
4635 | 12:24 | 0 | 0 | / | / | / | 0 | 0 | 0 | 0 | 0 | 0 | 0 | 0 | /
4636 | 12:24 | 0 | 0 | / | / | / | 0 | 0 | 0 | 0 | 0 | 0 | 0 | 0 | /
4637 | 12:24 | 0 | 0 | / | / | / | 0 | 0 | 0 | 0 | 0 | 0 | 0 | 0 | /
4638 | 12:24 | 0 | 0 | / | / | / | 0 | 0 | 0 | 0 | 0 | 0 | 0 | 0 | /
4639 | 12:24 | 0 | 0 | / | / | / | 0 | 0 | 0 | 0 | 0 | 0 | 0 | 0 | /
4640 | 12:24 | 0 | 0 | / | / | / | 0 | 0 | 0 | 0 | 0 | 0 | 0 | 0 | /
4641 | 12:24 | 0 | 0 | / | / | / | 0 | 0 | 0 | 0 | 0 | 0 | 0 | 0 | /
4642 | 12:24 | 0 | 0 | / | / | / | 0 | 0 | 0 | 0 | 0 | 0 | 0 | 0 | /
4643 | 12:24 | 0 | 0 | / | / | / | 0 | 0 | 0 | 0 | 0 | 0 | 0 | 0 | /
4644 | 12:24 | 0 | 0 | / | / | / | 0 | 0 | 0 | 0 | 0 | 0 | 0 | 0 | /
4645 | 12:24 | 0 | 0 | / | / | / | 0 | 0 | 0 | 0 | 0 | 0 | 0 | 0 | /
4646 | 12:24 | 0 | 0 | / | / | / | 0 | 0 | 0 | 0 | 0 | 0 | 0 | 0 | /
4647 | 12:24 | 0 | 0 | / | / | / | 0 | 0 | 0 | 0 | 0 | 0 | 0 | 0 | /
4648 | 12:24 | 0 | 0 | / | / | / | 0 | 0 | 0 | 0 | 0 | 0 | 0 | 0 | /
4649 | 12:24 | 0 | 0 | / | / | / | 0 | 0 | 0 | 0 | 0 | 0 | 0 | 0 | /
4650 | 12:24 | 0 | 0 | / | / | / | 0 | 0 | 0 | 0 | 0 | 0 | 0 | 0 | /
4651 | 12:25 | 0 | 0 | / | / | / | 0 | 0 | 0 | 0 | 0 | 0 | 0 | 0 | /
4652 | 12:25 | 0 | 0 | / | / | / | 0 | 0 | 0 | 0 | 0 | 0 | 0 | 0 | /
4653 | 12:25 | 0 | 0 | / | / | / | 0 | 0 | 0 | 0 | 0 | 0 | 0 | 0 | /
4654 | 12:25 | 0 | 0 | / | / | / | 0 | 0 | 0 | 0 | 0 | 0 | 0 | 0 | /
4655 | 12:25 | 0 | 0 | / | / | / | 0 | 0 | 0 | 0 | 0 | 0 | 0 | 0 | /
4656 | 12:25 | 0 | 0 | / | / | / | 0 | 0 | 0 | 0 | 0 | 0 | 0 | 0 | /
4657 | 12:25 | 0 | 0 | / | / | / | 0 | 0 | 0 | 0 | 0 | 0 | 0 | 0 | /
4658 | 12:25 | 0 | 0 | / | / | / | 0 | 0 | 0 | 0 | 0 | 0 | 0 | 0 | /
4659 | 12:25 | 0 | 0 | / | / | / | 0 | 0 | 0 | 0 | 0 | 0 | 0 | 0 | /
4660 | 12:25 | 0 | 0 | / | / | / | 0 | 0 | 0 | 0 | 0 | 0 | 0 | 0 | /
4661 | 12:25 | 0 | 0 | / | / | / | 0 | 0 | 0 | 0 | 0 | 0 | 0 | 0 | /
4662 | 12:25 | 0 | 0 | / | / | / | 0 | 0 | 0 | 0 | 0 | 0 | 0 | 0 | /
4663 | 12:25 | 0 | 0 | / | / | / | 0 | 0 | 0 | 0 | 0 | 0 | 0 | 0 | /
4664 | 12:25 | 0 | 0 | / | / | / | 0 | 0 | 0 | 0 | 0 | 0 | 0 | 0 | /
4665 | 12:25 | 0 | 0 | / | / | / | 0 | 0 | 0 | 0 | 0 | 0 | 0 | 0 | /
4666 | 12:25 | 0 | 0 | / | / | / | 0 | 0 | 0 | 0 | 0 | 0 | 0 | 0 | /
4667 | 12:25 | 0 | 0 | / | / | / | 0 | 0 | 0 | 0 | 0 | 0 | 0 | 0 | /
4668 | 12:25 | 0 | 0 | / | / | / | 0 | 0 | 0 | 0 | 0 | 0 | 0 | 0 | /
4669 | 12:25 | 0 | 0 | / | / | / | 0 | 0 | 0 | 0 | 0 | 0 | 0 | 0 | /
4670 | 12:25 | 0 | 0 | / | / | / | 0 | 0 | 0 | 0 | 0 | 0 | 0 | 0 | /
4671 | 12:25 | 0 | 0 | / | / | / | 0 | 0 | 0 | 0 | 0 | 0 | 0 | 0 | /
4672 | 12:25 | 0 | 0 | / | / | / | 0 | 0 | 0 | 0 | 0 | 0 | 0 | 0 | /
4673 | 12:25 | 0 | 0 | / | / | / | 0 | 0 | 0 | 0 | 0 | 0 | 0 | 0 | /
4674 | 12:25 | 0 | 0 | / | / | / | 0 | 0 | 0 | 0 | 0 | 0 | 0 | 0 | /
4675 | 12:25 | 0 | 0 | / | / | / | 0 | 0 | 0 | 0 | 0 | 0 | 0 | 0 | /
4676 | 12:25 | 0 | 0 | / | / | / | 0 | 0 | 0 | 0 | 0 | 0 | 0 | 0 | /
4677 | 12:25 | 0 | 0 | / | / | / | 0 | 0 | 0 | 0 | 0 | 0 | 0 | 0 | /
4678 | 12:25 | 0 | 0 | / | / | / | 0 | 0 | 0 | 0 | 0 | 0 | 0 | 0 | /
4679 | 12:25 | 0 | 0 | / | / | / | 0 | 0 | 0 | 0 | 0 | 0 | 0 | 0 | /
4680 | 12:25 | 0 | 0 | / | / | / | 0 | 0 | 0 | 0 | 0 | 0 | 0 | 0 | /
4681 | 12:25 | 0 | 0 | / | / | / | 0 | 0 | 0 | 0 | 0 | 0 | 0 | 0 | /
4682 | 12:25 | 0 | 0 | / | / | / | 0 | 0 | 0 | 0 | 0 | 0 | 0 | 0 | /
4683 | 12:25 | 0 | 0 | / | / | / | 0 | 0 | 0 | 0 | 0 | 0 | 0 | 0 | /
4684 | 12:25 | 0 | 0 | / | / | / | 0 | 0 | 0 | 0 | 0 | 0 | 0 | 0 | /
4685 | 12:25 | 0 | 0 | / | / | / | 0 | 0 | 0 | 0 | 0 | 0 | 0 | 0 | /
4686 | 12:25 | 0 | 0 | / | / | / | 0 | 0 | 0 | 0 | 0 | 0 | 0 | 0 | /
4687 | 12:25 | 0 | 0 | / | / | / | 0 | 0 | 0 | 0 | 0 | 0 | 0 | 0 | /
4688 | 12:25 | 0 | 0 | / | / | / | 0 | 0 | 0 | 0 | 0 | 0 | 0 | 0 | /
4689 | 12:25 | 0 | 0 | / | / | / | 0 | 0 | 0 | 0 | 0 | 0 | 0 | 0 | /
4690 | 12:25 | 0 | 0 | / | / | / | 0 | 0 | 0 | 0 | 0 | 0 | 0 | 0 | /
4691 | 12:25 | 0 | 0 | / | / | / | 0 | 0 | 0 | 0 | 0 | 0 | 0 | 0 | /
4692 | 12:25 | 0 | 0 | / | / | / | 0 | 0 | 0 | 0 | 0 | 0 | 0 | 0 | /
4693 | 12:25 | 0 | 0 | / | / | / | 0 | 0 | 0 | 0 | 0 | 0 | 0 | 0 | /
4694 | 12:25 | 0 | 0 | / | / | / | 0 | 0 | 0 | 0 | 0 | 0 | 0 | 0 | /
4695 | 12:25 | 0 | 0 | / | / | / | 0 | 0 | 0 | 0 | 0 | 0 | 0 | 0 | /
4696 | 12:25 | 0 | 0 | / | / | / | 0 | 0 | 0 | 0 | 0 | 0 | 0 | 0 | /
4697 | 12:25 | 0 | 0 | / | / | / | 0 | 0 | 0 | 0 | 0 | 0 | 0 | 0 | /
4698 | 12:25 | 0 | 0 | / | / | / | 0 | 0 | 0 | 0 | 0 | 0 | 0 | 0 | /
4699 | 12:25 | 0 | 0 | / | / | / | 0 | 0 | 0 | 0 | 0 | 0 | 0 | 0 | /
4700 | 12:25 | 0 | 0 | / | / | / | 0 | 0 | 0 | 0 | 0 | 0 | 0 | 0 | /
4701 | 12:25 | 0 | 0 | / | / | / | 0 | 0 | 0 | 0 | 0 | 0 | 0 | 0 | /
4702 | 12:25 | 0 | 0 | / | / | / | 0 | 0 | 0 | 0 | 0 | 0 | 0 | 0 | /
4703 | 12:25 | 0 | 0 | / | / | / | 0 | 0 | 0 | 0 | 0 | 0 | 0 | 0 | /
4704 | 12:25 | 0 | 0 | / | / | / | 0 | 0 | 0 | 0 | 0 | 0 | 0 | 0 | /
4705 | 12:25 | 0 | 0 | / | / | / | 0 | 0 | 0 | 0 | 0 | 0 | 0 | 0 | /
4706 | 12:25 | 0 | 0 | / | / | / | 0 | 0 | 0 | 0 | 0 | 0 | 0 | 0 | /
4707 | 12:25 | 0 | 0 | / | / | / | 0 | 0 | 0 | 0 | 0 | 0 | 0 | 0 | /
4708 | 12:25 | 0 | 0 | / | / | / | 0 | 0 | 0 | 0 | 0 | 0 | 0 | 0 | /
4709 | 12:25 | 0 | 0 | / | / | / | 0 | 0 | 0 | 0 | 0 | 0 | 0 | 0 | /
4710 | 12:25 | 0 | 0 | / | / | / | 0 | 0 | 0 | 0 | 0 | 0 | 0 | 0 | /
4711 | 12:26 | 0 | 0 | / | / | / | 0 | 0 | 0 | 0 | 0 | 0 | 0 | 0 | /
4712 | 12:26 | 0 | 0 | / | / | / | 0 | 0 | 0 | 0 | 0 | 0 | 0 | 0 | /
4713 | 12:26 | 0 | 0 | / | / | / | 0 | 0 | 0 | 0 | 0 | 0 | 0 | 0 | /
4714 | 12:26 | 0 | 0 | / | / | / | 0 | 0 | 0 | 0 | 0 | 0 | 0 | 0 | /
4715 | 12:26 | 0 | 0 | / | / | / | 0 | 0 | 0 | 0 | 0 | 0 | 0 | 0 | /
4716 | 12:26 | 0 | 0 | / | / | / | 0 | 0 | 0 | 0 | 0 | 0 | 0 | 0 | /
4717 | 12:26 | 0 | 0 | / | / | / | 0 | 0 | 0 | 0 | 0 | 0 | 0 | 0 | /
4718 | 12:26 | 0 | 0 | / | / | / | 0 | 0 | 0 | 0 | 0 | 0 | 0 | 0 | /
4719 | 12:26 | 0 | 0 | / | / | / | 0 | 0 | 0 | 0 | 0 | 0 | 0 | 0 | /
4720 | 12:26 | 0 | 0 | / | / | / | 0 | 0 | 0 | 0 | 0 | 0 | 0 | 0 | /
4721 | 12:26 | 0 | 0 | / | / | / | 0 | 0 | 0 | 0 | 0 | 0 | 0 | 0 | /
4722 | 12:26 | 0 | 0 | / | / | / | 0 | 0 | 0 | 0 | 0 | 0 | 0 | 0 | /
4723 | 12:26 | 0 | 0 | / | / | / | 0 | 0 | 0 | 0 | 0 | 0 | 0 | 0 | /
4724 | 12:26 | 0 | 0 | / | / | / | 0 | 0 | 0 | 0 | 0 | 0 | 0 | 0 | /
4725 | 12:26 | 0 | 0 | / | / | / | 0 | 0 | 0 | 0 | 0 | 0 | 0 | 0 | /
4726 | 12:26 | 0 | 0 | / | / | / | 0 | 0 | 0 | 0 | 0 | 0 | 0 | 0 | /
4727 | 12:26 | 0 | 0 | / | / | / | 0 | 0 | 0 | 0 | 0 | 0 | 0 | 0 | /
4728 | 12:26 | 0 | 0 | / | / | / | 0 | 0 | 0 | 0 | 0 | 0 | 0 | 0 | /
4729 | 12:26 | 0 | 0 | / | / | / | 0 | 0 | 0 | 0 | 0 | 0 | 0 | 0 | /
4730 | 12:26 | 0 | 0 | / | / | / | 0 | 0 | 0 | 0 | 0 | 0 | 0 | 0 | /
4731 | 12:26 | 0 | 0 | / | / | / | 0 | 0 | 0 | 0 | 0 | 0 | 0 | 0 | /
4732 | 12:26 | 0 | 0 | / | / | / | 0 | 0 | 0 | 0 | 0 | 0 | 0 | 0 | /
4733 | 12:26 | 0 | 0 | / | / | / | 0 | 0 | 0 | 0 | 0 | 0 | 0 | 0 | /
4734 | 12:26 | 0 | 0 | / | / | / | 0 | 0 | 0 | 0 | 0 | 0 | 0 | 0 | /
4735 | 12:26 | 0 | 0 | / | / | / | 0 | 0 | 0 | 0 | 0 | 0 | 0 | 0 | /
4736 | 12:26 | 0 | 0 | / | / | / | 0 | 0 | 0 | 0 | 0 | 0 | 0 | 0 | /
4737 | 12:26 | 0 | 0 | / | / | / | 0 | 0 | 0 | 0 | 0 | 0 | 0 | 0 | /
4738 | 12:26 | 0 | 0 | / | / | / | 0 | 0 | 0 | 0 | 0 | 0 | 0 | 0 | /
4739 | 12:26 | 0 | 0 | / | / | / | 0 | 0 | 0 | 0 | 0 | 0 | 0 | 0 | /
4740 | 12:26 | 0 | 0 | / | / | / | 0 | 0 | 0 | 0 | 0 | 0 | 0 | 0 | /
4741 | 12:26 | 0 | 0 | / | / | / | 0 | 0 | 0 | 0 | 0 | 0 | 0 | 0 | /
4742 | 12:26 | 0 | 0 | / | / | / | 0 | 0 | 0 | 0 | 0 | 0 | 0 | 0 | /
4743 | 12:26 | 0 | 0 | / | / | / | 0 | 0 | 0 | 0 | 0 | 0 | 0 | 0 | /
4744 | 12:26 | 0 | 0 | / | / | / | 0 | 0 | 0 | 0 | 0 | 0 | 0 | 0 | /
4745 | 12:26 | 0 | 0 | / | / | / | 0 | 0 | 0 | 0 | 0 | 0 | 0 | 0 | /
4746 | 12:26 | 0 | 0 | / | / | / | 0 | 0 | 0 | 0 | 0 | 0 | 0 | 0 | /
4747 | 12:26 | 0 | 0 | / | / | / | 0 | 0 | 0 | 0 | 0 | 0 | 0 | 0 | /
4748 | 12:26 | 0 | 0 | / | / | / | 0 | 0 | 0 | 0 | 0 | 0 | 0 | 0 | /
4749 | 12:26 | 0 | 0 | / | / | / | 0 | 0 | 0 | 0 | 0 | 0 | 0 | 0 | /
4750 | 12:26 | 0 | 0 | / | / | / | 0 | 0 | 0 | 0 | 0 | 0 | 0 | 0 | /
4751 | 12:26 | 0 | 0 | / | / | / | 0 | 0 | 0 | 0 | 0 | 0 | 0 | 0 | /
4752 | 12:26 | 0 | 0 | / | / | / | 0 | 0 | 0 | 0 | 0 | 0 | 0 | 0 | /
4753 | 12:26 | 0 | 0 | / | / | / | 0 | 0 | 0 | 0 | 0 | 0 | 0 | 0 | /
4754 | 12:26 | 0 | 0 | / | / | / | 0 | 0 | 0 | 0 | 0 | 0 | 0 | 0 | /
4755 | 12:26 | 0 | 0 | / | / | / | 0 | 0 | 0 | 0 | 0 | 0 | 0 | 0 | /
4756 | 12:26 | 0 | 0 | / | / | / | 0 | 0 | 0 | 0 | 0 | 0 | 0 | 0 | /
4757 | 12:26 | 0 | 0 | / | / | / | 0 | 0 | 0 | 0 | 0 | 0 | 0 | 0 | /
4758 | 12:26 | 0 | 0 | / | / | / | 0 | 0 | 0 | 0 | 0 | 0 | 0 | 0 | /
4759 | 12:26 | 0 | 0 | / | / | / | 0 | 0 | 0 | 0 | 0 | 0 | 0 | 0 | /
4760 | 12:26 | 0 | 0 | / | / | / | 0 | 0 | 0 | 0 | 0 | 0 | 0 | 0 | /
4761 | 12:26 | 0 | 0 | / | / | / | 0 | 0 | 0 | 0 | 0 | 0 | 0 | 0 | /
4762 | 12:26 | 0 | 0 | / | / | / | 0 | 0 | 0 | 0 | 0 | 0 | 0 | 0 | /
4763 | 12:26 | 0 | 0 | / | / | / | 0 | 0 | 0 | 0 | 0 | 0 | 0 | 0 | /
4764 | 12:26 | 0 | 0 | / | / | / | 0 | 0 | 0 | 0 | 0 | 0 | 0 | 0 | /
4765 | 12:26 | 0 | 0 | / | / | / | 0 | 0 | 0 | 0 | 0 | 0 | 0 | 0 | /
4766 | 12:26 | 0 | 0 | / | / | / | 0 | 0 | 0 | 0 | 0 | 0 | 0 | 0 | /
4767 | 12:26 | 0 | 0 | / | / | / | 0 | 0 | 0 | 0 | 0 | 0 | 0 | 0 | /
4768 | 12:26 | 0 | 0 | / | / | / | 0 | 0 | 0 | 0 | 0 | 0 | 0 | 0 | /
4769 | 12:26 | 0 | 0 | / | / | / | 0 | 0 | 0 | 0 | 0 | 0 | 0 | 0 | /
4770 | 12:26 | 0 | 0 | / | / | / | 0 | 0 | 0 | 0 | 0 | 0 | 0 | 0 | /
4771 | 12:27 | 0 | 0 | / | / | / | 0 | 0 | 0 | 0 | 0 | 0 | 0 | 0 | /
4772 | 12:27 | 0 | 0 | / | / | / | 0 | 0 | 0 | 0 | 0 | 0 | 0 | 0 | /
4773 | 12:27 | 0 | 0 | / | / | / | 0 | 0 | 0 | 0 | 0 | 0 | 0 | 0 | /
4774 | 12:27 | 0 | 0 | / | / | / | 0 | 0 | 0 | 0 | 0 | 0 | 0 | 0 | /
4775 | 12:27 | 0 | 0 | / | / | / | 0 | 0 | 0 | 0 | 0 | 0 | 0 | 0 | /
4776 | 12:27 | 0 | 0 | / | / | / | 0 | 0 | 0 | 0 | 0 | 0 | 0 | 0 | /
4777 | 12:27 | 0 | 0 | / | / | / | 0 | 0 | 0 | 0 | 0 | 0 | 0 | 0 | /
4778 | 12:27 | 0 | 0 | / | / | / | 0 | 0 | 0 | 0 | 0 | 0 | 0 | 0 | /
4779 | 12:27 | 0 | 0 | / | / | / | 0 | 0 | 0 | 0 | 0 | 0 | 0 | 0 | /
4780 | 12:27 | 0 | 0 | / | / | / | 0 | 0 | 0 | 0 | 0 | 0 | 0 | 0 | /
4781 | 12:27 | 0 | 0 | / | / | / | 0 | 0 | 0 | 0 | 0 | 0 | 0 | 0 | /
4782 | 12:27 | 0 | 0 | / | / | / | 0 | 0 | 0 | 0 | 0 | 0 | 0 | 0 | /
4783 | 12:27 | 0 | 0 | / | / | / | 0 | 0 | 0 | 0 | 0 | 0 | 0 | 0 | /
4784 | 12:27 | 0 | 0 | / | / | / | 0 | 0 | 0 | 0 | 0 | 0 | 0 | 0 | /
4785 | 12:27 | 0 | 0 | / | / | / | 0 | 0 | 0 | 0 | 0 | 0 | 0 | 0 | /
4786 | 12:27 | 0 | 0 | / | / | / | 0 | 0 | 0 | 0 | 0 | 0 | 0 | 0 | /
4787 | 12:27 | 0 | 0 | / | / | / | 0 | 0 | 0 | 0 | 0 | 0 | 0 | 0 | /
4788 | 12:27 | 0 | 0 | / | / | / | 0 | 0 | 0 | 0 | 0 | 0 | 0 | 0 | /
4789 | 12:27 | 0 | 0 | / | / | / | 0 | 0 | 0 | 0 | 0 | 0 | 0 | 0 | /
4790 | 12:27 | 0 | 0 | / | / | / | 0 | 0 | 0 | 0 | 0 | 0 | 0 | 0 | /
4791 | 12:27 | 0 | 0 | / | / | / | 0 | 0 | 0 | 0 | 0 | 0 | 0 | 0 | /
4792 | 12:27 | 0 | 0 | / | / | / | 0 | 0 | 0 | 0 | 0 | 0 | 0 | 0 | /
4793 | 12:27 | 0 | 0 | / | / | / | 0 | 0 | 0 | 0 | 0 | 0 | 0 | 0 | /
4794 | 12:27 | 0 | 0 | / | / | / | 0 | 0 | 0 | 0 | 0 | 0 | 0 | 0 | /
4795 | 12:27 | 0 | 0 | / | / | / | 0 | 0 | 0 | 0 | 0 | 0 | 0 | 0 | /
4796 | 12:27 | 0 | 0 | / | / | / | 0 | 0 | 0 | 0 | 0 | 0 | 0 | 0 | /
4797 | 12:27 | 0 | 0 | / | / | / | 0 | 0 | 0 | 0 | 0 | 0 | 0 | 0 | /
4798 | 12:27 | 0 | 0 | / | / | / | 0 | 0 | 0 | 0 | 0 | 0 | 0 | 0 | /
4799 | 12:27 | 0 | 0 | / | / | / | 0 | 0 | 0 | 0 | 0 | 0 | 0 | 0 | /
4800 | 12:27 | 0 | 0 | / | / | / | 0 | 0 | 0 | 0 | 0 | 0 | 0 | 0 | /
4801 | 12:27 | 0 | 0 | / | / | / | 0 | 0 | 0 | 0 | 0 | 0 | 0 | 0 | /
4802 | 12:27 | 0 | 0 | / | / | / | 0 | 0 | 0 | 0 | 0 | 0 | 0 | 0 | /
4803 | 12:27 | 0 | 0 | / | / | / | 0 | 0 | 0 | 0 | 0 | 0 | 0 | 0 | /
4804 | 12:27 | 0 | 0 | / | / | / | 0 | 0 | 0 | 0 | 0 | 0 | 0 | 0 | /
4805 | 12:27 | 0 | 0 | / | / | / | 0 | 0 | 0 | 0 | 0 | 0 | 0 | 0 | /
4806 | 12:27 | 0 | 0 | / | / | / | 0 | 0 | 0 | 0 | 0 | 0 | 0 | 0 | /
4807 | 12:27 | 0 | 0 | / | / | / | 0 | 0 | 0 | 0 | 0 | 0 | 0 | 0 | /
4808 | 12:27 | 0 | 0 | / | / | / | 0 | 0 | 0 | 0 | 0 | 0 | 0 | 0 | /
4809 | 12:27 | 0 | 0 | / | / | / | 0 | 0 | 0 | 0 | 0 | 0 | 0 | 0 | /
4810 | 12:27 | 0 | 0 | / | / | / | 0 | 0 | 0 | 0 | 0 | 0 | 0 | 0 | /
4811 | 12:27 | 0 | 0 | / | / | / | 0 | 0 | 0 | 0 | 0 | 0 | 0 | 0 | /
4812 | 12:27 | 0 | 0 | / | / | / | 0 | 0 | 0 | 0 | 0 | 0 | 0 | 0 | /
4813 | 12:27 | 0 | 0 | / | / | / | 0 | 0 | 0 | 0 | 0 | 0 | 0 | 0 | /
4814 | 12:27 | 0 | 0 | / | / | / | 0 | 0 | 0 | 0 | 0 | 0 | 0 | 0 | /
4815 | 12:27 | 0 | 0 | / | / | / | 0 | 0 | 0 | 0 | 0 | 0 | 0 | 0 | /
4816 | 12:27 | 0 | 0 | / | / | / | 0 | 0 | 0 | 0 | 0 | 0 | 0 | 0 | /
4817 | 12:27 | 0 | 0 | / | / | / | 0 | 0 | 0 | 0 | 0 | 0 | 0 | 0 | /
4818 | 12:27 | 0 | 0 | / | / | / | 0 | 0 | 0 | 0 | 0 | 0 | 0 | 0 | /
4819 | 12:27 | 0 | 0 | / | / | / | 0 | 0 | 0 | 0 | 0 | 0 | 0 | 0 | /
4820 | 12:27 | 0 | 0 | / | / | / | 0 | 0 | 0 | 0 | 0 | 0 | 0 | 0 | /
4821 | 12:27 | 0 | 0 | / | / | / | 0 | 0 | 0 | 0 | 0 | 0 | 0 | 0 | /
4822 | 12:27 | 0 | 0 | / | / | / | 0 | 0 | 0 | 0 | 0 | 0 | 0 | 0 | /
4823 | 12:27 | 0 | 0 | / | / | / | 0 | 0 | 0 | 0 | 0 | 0 | 0 | 0 | /
4824 | 12:27 | 0 | 0 | / | / | / | 0 | 0 | 0 | 0 | 0 | 0 | 0 | 0 | /
4825 | 12:27 | 0 | 0 | / | / | / | 0 | 0 | 0 | 0 | 0 | 0 | 0 | 0 | /
4826 | 12:27 | 0 | 0 | / | / | / | 0 | 0 | 0 | 0 | 0 | 0 | 0 | 0 | /
4827 | 12:27 | 0 | 0 | / | / | / | 0 | 0 | 0 | 0 | 0 | 0 | 0 | 0 | /
4828 | 12:27 | 0 | 0 | / | / | / | 0 | 0 | 0 | 0 | 0 | 0 | 0 | 0 | /
4829 | 12:27 | 0 | 0 | / | / | / | 0 | 0 | 0 | 0 | 0 | 0 | 0 | 0 | /
4830 | 12:27 | 0 | 0 | / | / | / | 0 | 0 | 0 | 0 | 0 | 0 | 0 | 0 | /
4831 | 12:28 | 0 | 0 | / | / | / | 0 | 0 | 0 | 0 | 0 | 0 | 0 | 0 | /
4832 | 12:28 | 0 | 0 | / | / | / | 0 | 0 | 0 | 0 | 0 | 0 | 0 | 0 | /
4833 | 12:28 | 0 | 0 | / | / | / | 0 | 0 | 0 | 0 | 0 | 0 | 0 | 0 | /
4834 | 12:28 | 0 | 0 | / | / | / | 0 | 0 | 0 | 0 | 0 | 0 | 0 | 0 | /
4835 | 12:28 | 0 | 0 | / | / | / | 0 | 0 | 0 | 0 | 0 | 0 | 0 | 0 | /
4836 | 12:28 | 0 | 0 | / | / | / | 0 | 0 | 0 | 0 | 0 | 0 | 0 | 0 | /
4837 | 12:28 | 0 | 0 | / | / | / | 0 | 0 | 0 | 0 | 0 | 0 | 0 | 0 | /
4838 | 12:28 | 0 | 0 | / | / | / | 0 | 0 | 0 | 0 | 0 | 0 | 0 | 0 | /
4839 | 12:28 | 0 | 0 | / | / | / | 0 | 0 | 0 | 0 | 0 | 0 | 0 | 0 | /
4840 | 12:28 | 0 | 0 | / | / | / | 0 | 0 | 0 | 0 | 0 | 0 | 0 | 0 | /
4841 | 12:28 | 0 | 0 | / | / | / | 0 | 0 | 0 | 0 | 0 | 0 | 0 | 0 | /
4842 | 12:28 | 0 | 0 | / | / | / | 0 | 0 | 0 | 0 | 0 | 0 | 0 | 0 | /
4843 | 12:28 | 0 | 0 | / | / | / | 0 | 0 | 0 | 0 | 0 | 0 | 0 | 0 | /
4844 | 12:28 | 0 | 0 | / | / | / | 0 | 0 | 0 | 0 | 0 | 0 | 0 | 0 | /
4845 | 12:28 | 0 | 0 | / | / | / | 0 | 0 | 0 | 0 | 0 | 0 | 0 | 0 | /
4846 | 12:28 | 0 | 0 | / | / | / | 0 | 0 | 0 | 0 | 0 | 0 | 0 | 0 | /
4847 | 12:28 | 0 | 0 | / | / | / | 0 | 0 | 0 | 0 | 0 | 0 | 0 | 0 | /
4848 | 12:28 | 0 | 0 | / | / | / | 0 | 0 | 0 | 0 | 0 | 0 | 0 | 0 | /
4849 | 12:28 | 0 | 0 | / | / | / | 0 | 0 | 0 | 0 | 0 | 0 | 0 | 0 | /
4850 | 12:28 | 0 | 0 | / | / | / | 0 | 0 | 0 | 0 | 0 | 0 | 0 | 0 | /
4851 | 12:28 | 0 | 0 | / | / | / | 0 | 0 | 0 | 0 | 0 | 0 | 0 | 0 | /
4852 | 12:28 | 0 | 0 | / | / | / | 0 | 0 | 0 | 0 | 0 | 0 | 0 | 0 | /
4853 | 12:28 | 0 | 0 | / | / | / | 0 | 0 | 0 | 0 | 0 | 0 | 0 | 0 | /
4854 | 12:28 | 0 | 0 | / | / | / | 0 | 0 | 0 | 0 | 0 | 0 | 0 | 0 | /
4855 | 12:28 | 0 | 0 | / | / | / | 0 | 0 | 0 | 0 | 0 | 0 | 0 | 0 | /
4856 | 12:28 | 0 | 0 | / | / | / | 0 | 0 | 0 | 0 | 0 | 0 | 0 | 0 | /
4857 | 12:28 | 0 | 0 | / | / | / | 0 | 0 | 0 | 0 | 0 | 0 | 0 | 0 | /
4858 | 12:28 | 0 | 0 | / | / | / | 0 | 0 | 0 | 0 | 0 | 0 | 0 | 0 | /
4859 | 12:28 | 0 | 0 | / | / | / | 0 | 0 | 0 | 0 | 0 | 0 | 0 | 0 | /
4860 | 12:28 | 0 | 0 | / | / | / | 0 | 0 | 0 | 0 | 0 | 0 | 0 | 0 | /
4861 | 12:28 | 0 | 0 | / | / | / | 0 | 0 | 0 | 0 | 0 | 0 | 0 | 0 | /
4862 | 12:28 | 0 | 0 | / | / | / | 0 | 0 | 0 | 0 | 0 | 0 | 0 | 0 | /
4863 | 12:28 | 0 | 0 | / | / | / | 0 | 0 | 0 | 0 | 0 | 0 | 0 | 0 | /
4864 | 12:28 | 0 | 0 | / | / | / | 0 | 0 | 0 | 0 | 0 | 0 | 0 | 0 | /
4865 | 12:28 | 0 | 0 | / | / | / | 0 | 0 | 0 | 0 | 0 | 0 | 0 | 0 | /
4866 | 12:28 | 0 | 0 | / | / | / | 0 | 0 | 0 | 0 | 0 | 0 | 0 | 0 | /
4867 | 12:28 | 0 | 0 | / | / | / | 0 | 0 | 0 | 0 | 0 | 0 | 0 | 0 | /
4868 | 12:28 | 0 | 0 | / | / | / | 0 | 0 | 0 | 0 | 0 | 0 | 0 | 0 | /
4869 | 12:28 | 0 | 0 | / | / | / | 0 | 0 | 0 | 0 | 0 | 0 | 0 | 0 | /
4870 | 12:28 | 0 | 0 | / | / | / | 0 | 0 | 0 | 0 | 0 | 0 | 0 | 0 | /
4871 | 12:28 | 0 | 0 | / | / | / | 0 | 0 | 0 | 0 | 0 | 0 | 0 | 0 | /
4872 | 12:28 | 0 | 0 | / | / | / | 0 | 0 | 0 | 0 | 0 | 0 | 0 | 0 | /
4873 | 12:28 | 0 | 0 | / | / | / | 0 | 0 | 0 | 0 | 0 | 0 | 0 | 0 | /
4874 | 12:28 | 0 | 0 | / | / | / | 0 | 0 | 0 | 0 | 0 | 0 | 0 | 0 | /
4875 | 12:28 | 0 | 0 | / | / | / | 0 | 0 | 0 | 0 | 0 | 0 | 0 | 0 | /
4876 | 12:28 | 0 | 0 | / | / | / | 0 | 0 | 0 | 0 | 0 | 0 | 0 | 0 | /
4877 | 12:28 | 0 | 0 | / | / | / | 0 | 0 | 0 | 0 | 0 | 0 | 0 | 0 | /
4878 | 12:28 | 0 | 0 | / | / | / | 0 | 0 | 0 | 0 | 0 | 0 | 0 | 0 | /
4879 | 12:28 | 0 | 0 | / | / | / | 0 | 0 | 0 | 0 | 0 | 0 | 0 | 0 | /
4880 | 12:28 | 0 | 0 | / | / | / | 0 | 0 | 0 | 0 | 0 | 0 | 0 | 0 | /
4881 | 12:28 | 0 | 0 | / | / | / | 0 | 0 | 0 | 0 | 0 | 0 | 0 | 0 | /
4882 | 12:28 | 0 | 0 | / | / | / | 0 | 0 | 0 | 0 | 0 | 0 | 0 | 0 | /
4883 | 12:28 | 0 | 0 | / | / | / | 0 | 0 | 0 | 0 | 0 | 0 | 0 | 0 | /
4884 | 12:28 | 0 | 0 | / | / | / | 0 | 0 | 0 | 0 | 0 | 0 | 0 | 0 | /
4885 | 12:28 | 0 | 0 | / | / | / | 0 | 0 | 0 | 0 | 0 | 0 | 0 | 0 | /
4886 | 12:28 | 0 | 0 | / | / | / | 0 | 0 | 0 | 0 | 0 | 0 | 0 | 0 | /
4887 | 12:28 | 0 | 0 | / | / | / | 0 | 0 | 0 | 0 | 0 | 0 | 0 | 0 | /
4888 | 12:28 | 0 | 0 | / | / | / | 0 | 0 | 0 | 0 | 0 | 0 | 0 | 0 | /
4889 | 12:28 | 0 | 0 | / | / | / | 0 | 0 | 0 | 0 | 0 | 0 | 0 | 0 | /
4890 | 12:28 | 0 | 0 | / | / | / | 0 | 0 | 0 | 0 | 0 | 0 | 0 | 0 | /
4891 | 12:29 | 0 | 0 | / | / | / | 0 | 0 | 0 | 0 | 0 | 0 | 0 | 0 | /
4892 | 12:29 | 0 | 0 | / | / | / | 0 | 0 | 0 | 0 | 0 | 0 | 0 | 0 | /
4893 | 12:29 | 0 | 0 | / | / | / | 0 | 0 | 0 | 0 | 0 | 0 | 0 | 0 | /
4894 | 12:29 | 0 | 0 | / | / | / | 0 | 0 | 0 | 0 | 0 | 0 | 0 | 0 | /
4895 | 12:29 | 0 | 0 | / | / | / | 0 | 0 | 0 | 0 | 0 | 0 | 0 | 0 | /
4896 | 12:29 | 0 | 0 | / | / | / | 0 | 0 | 0 | 0 | 0 | 0 | 0 | 0 | /
4897 | 12:29 | 0 | 0 | / | / | / | 0 | 0 | 0 | 0 | 0 | 0 | 0 | 0 | /
4898 | 12:29 | 0 | 0 | / | / | / | 0 | 0 | 0 | 0 | 0 | 0 | 0 | 0 | /
4899 | 12:29 | 0 | 0 | / | / | / | 0 | 0 | 0 | 0 | 0 | 0 | 0 | 0 | /
4900 | 12:29 | 0 | 0 | / | / | / | 0 | 0 | 0 | 0 | 0 | 0 | 0 | 0 | /
4901 | 12:29 | 0 | 0 | / | / | / | 0 | 0 | 0 | 0 | 0 | 0 | 0 | 0 | /
4902 | 12:29 | 0 | 0 | / | / | / | 0 | 0 | 0 | 0 | 0 | 0 | 0 | 0 | /
4903 | 12:29 | 0 | 0 | / | / | / | 0 | 0 | 0 | 0 | 0 | 0 | 0 | 0 | /
4904 | 12:29 | 0 | 0 | / | / | / | 0 | 0 | 0 | 0 | 0 | 0 | 0 | 0 | /
4905 | 12:29 | 0 | 0 | / | / | / | 0 | 0 | 0 | 0 | 0 | 0 | 0 | 0 | /
4906 | 12:29 | 0 | 0 | / | / | / | 0 | 0 | 0 | 0 | 0 | 0 | 0 | 0 | /
4907 | 12:29 | 0 | 0 | / | / | / | 0 | 0 | 0 | 0 | 0 | 0 | 0 | 0 | /
4908 | 12:29 | 0 | 0 | / | / | / | 0 | 0 | 0 | 0 | 0 | 0 | 0 | 0 | /
4909 | 12:29 | 0 | 0 | / | / | / | 0 | 0 | 0 | 0 | 0 | 0 | 0 | 0 | /
4910 | 12:29 | 0 | 0 | / | / | / | 0 | 0 | 0 | 0 | 0 | 0 | 0 | 0 | /
4911 | 12:29 | 0 | 0 | / | / | / | 0 | 0 | 0 | 0 | 0 | 0 | 0 | 0 | /
4912 | 12:29 | 0 | 0 | / | / | / | 0 | 0 | 0 | 0 | 0 | 0 | 0 | 0 | /
4913 | 12:29 | 0 | 0 | / | / | / | 0 | 0 | 0 | 0 | 0 | 0 | 0 | 0 | /
4914 | 12:29 | 0 | 0 | / | / | / | 0 | 0 | 0 | 0 | 0 | 0 | 0 | 0 | /
4915 | 12:29 | 0 | 0 | / | / | / | 0 | 0 | 0 | 0 | 0 | 0 | 0 | 0 | /
4916 | 12:29 | 0 | 0 | / | / | / | 0 | 0 | 0 | 0 | 0 | 0 | 0 | 0 | /
4917 | 12:29 | 0 | 0 | / | / | / | 0 | 0 | 0 | 0 | 0 | 0 | 0 | 0 | /
4918 | 12:29 | 0 | 0 | / | / | / | 0 | 0 | 0 | 0 | 0 | 0 | 0 | 0 | /
4919 | 12:29 | 0 | 0 | / | / | / | 0 | 0 | 0 | 0 | 0 | 0 | 0 | 0 | /
4920 | 12:29 | 0 | 0 | / | / | / | 0 | 0 | 0 | 0 | 0 | 0 | 0 | 0 | /
4921 | 12:29 | 0 | 0 | / | / | / | 0 | 0 | 0 | 0 | 0 | 0 | 0 | 0 | /
4922 | 12:29 | 0 | 0 | / | / | / | 0 | 0 | 0 | 0 | 0 | 0 | 0 | 0 | /
4923 | 12:29 | 0 | 0 | / | / | / | 0 | 0 | 0 | 0 | 0 | 0 | 0 | 0 | /
4924 | 12:29 | 0 | 0 | / | / | / | 0 | 0 | 0 | 0 | 0 | 0 | 0 | 0 | /
4925 | 12:29 | 0 | 0 | / | / | / | 0 | 0 | 0 | 0 | 0 | 0 | 0 | 0 | /
4926 | 12:29 | 0 | 0 | / | / | / | 0 | 0 | 0 | 0 | 0 | 0 | 0 | 0 | /
4927 | 12:29 | 0 | 0 | / | / | / | 0 | 0 | 0 | 0 | 0 | 0 | 0 | 0 | /
4928 | 12:29 | 0 | 0 | / | / | / | 0 | 0 | 0 | 0 | 0 | 0 | 0 | 0 | /
4929 | 12:29 | 0 | 0 | / | / | / | 0 | 0 | 0 | 0 | 0 | 0 | 0 | 0 | /
4930 | 12:29 | 0 | 0 | / | / | / | 0 | 0 | 0 | 0 | 0 | 0 | 0 | 0 | /
4931 | 12:29 | 0 | 0 | / | / | / | 0 | 0 | 0 | 0 | 0 | 0 | 0 | 0 | /
4932 | 12:29 | 0 | 0 | / | / | / | 0 | 0 | 0 | 0 | 0 | 0 | 0 | 0 | /
4933 | 12:29 | 0 | 0 | / | / | / | 0 | 0 | 0 | 0 | 0 | 0 | 0 | 0 | /
4934 | 12:29 | 0 | 0 | / | / | / | 0 | 0 | 0 | 0 | 0 | 0 | 0 | 0 | /
4935 | 12:29 | 0 | 0 | / | / | / | 0 | 0 | 0 | 0 | 0 | 0 | 0 | 0 | /
4936 | 12:29 | 0 | 0 | / | / | / | 0 | 0 | 0 | 0 | 0 | 0 | 0 | 0 | /
4937 | 12:29 | 0 | 0 | / | / | / | 0 | 0 | 0 | 0 | 0 | 0 | 0 | 0 | /
4938 | 12:29 | 0 | 0 | / | / | / | 0 | 0 | 0 | 0 | 0 | 0 | 0 | 0 | /
4939 | 12:29 | 0 | 0 | / | / | / | 0 | 0 | 0 | 0 | 0 | 0 | 0 | 0 | /
4940 | 12:29 | 0 | 0 | / | / | / | 0 | 0 | 0 | 0 | 0 | 0 | 0 | 0 | /
4941 | 12:29 | 0 | 0 | / | / | / | 0 | 0 | 0 | 0 | 0 | 0 | 0 | 0 | /
4942 | 12:29 | 0 | 0 | / | / | / | 0 | 0 | 0 | 0 | 0 | 0 | 0 | 0 | /
4943 | 12:29 | 0 | 0 | / | / | / | 0 | 0 | 0 | 0 | 0 | 0 | 0 | 0 | /
4944 | 12:29 | 0 | 0 | / | / | / | 0 | 0 | 0 | 0 | 0 | 0 | 0 | 0 | /
4945 | 12:29 | 0 | 0 | / | / | / | 0 | 0 | 0 | 0 | 0 | 0 | 0 | 0 | /
4946 | 12:29 | 0 | 0 | / | / | / | 0 | 0 | 0 | 0 | 0 | 0 | 0 | 0 | /
4947 | 12:29 | 0 | 0 | / | / | / | 0 | 0 | 0 | 0 | 0 | 0 | 0 | 0 | /
4948 | 12:29 | 0 | 0 | / | / | / | 0 | 0 | 0 | 0 | 0 | 0 | 0 | 0 | /
4949 | 12:29 | 0 | 0 | / | / | / | 0 | 0 | 0 | 0 | 0 | 0 | 0 | 0 | /
4950 | 12:29 | 0 | 0 | / | / | / | 0 | 0 | 0 | 0 | 0 | 0 | 0 | 0 | /
4951 | 12:30 | 0 | 0 | / | / | / | 0 | 0 | 0 | 0 | 0 | 0 | 0 | 0 | /
4952 | 12:30 | 0 | 0 | / | / | / | 0 | 0 | 0 | 0 | 0 | 0 | 0 | 0 | /
4953 | 12:30 | 0 | 0 | / | / | / | 0 | 0 | 0 | 0 | 0 | 0 | 0 | 0 | /
4954 | 12:30 | 0 | 0 | / | / | / | 0 | 0 | 0 | 0 | 0 | 0 | 0 | 0 | /
4955 | 12:30 | 0 | 0 | / | / | / | 0 | 0 | 0 | 0 | 0 | 0 | 0 | 0 | /
4956 | 12:30 | 0 | 0 | / | / | / | 0 | 0 | 0 | 0 | 0 | 0 | 0 | 0 | /
4957 | 12:30 | 0 | 0 | / | / | / | 0 | 0 | 0 | 0 | 0 | 0 | 0 | 0 | /
4958 | 12:30 | 0 | 0 | / | / | / | 0 | 0 | 0 | 0 | 0 | 0 | 0 | 0 | /
4959 | 12:30 | 0 | 0 | / | / | / | 0 | 0 | 0 | 0 | 0 | 0 | 0 | 0 | /
4960 | 12:30 | 0 | 0 | / | / | / | 0 | 0 | 0 | 0 | 0 | 0 | 0 | 0 | /
4961 | 12:30 | 0 | 0 | / | / | / | 0 | 0 | 0 | 0 | 0 | 0 | 0 | 0 | /
4962 | 12:30 | 0 | 0 | / | / | / | 0 | 0 | 0 | 0 | 0 | 0 | 0 | 0 | /
4963 | 12:30 | 0 | 0 | / | / | / | 0 | 0 | 0 | 0 | 0 | 0 | 0 | 0 | /
4964 | 12:30 | 0 | 0 | / | / | / | 0 | 0 | 0 | 0 | 0 | 0 | 0 | 0 | /
4965 | 12:30 | 0 | 0 | / | / | / | 0 | 0 | 0 | 0 | 0 | 0 | 0 | 0 | /
4966 | 12:30 | 0 | 0 | / | / | / | 0 | 0 | 0 | 0 | 0 | 0 | 0 | 0 | /
4967 | 12:30 | 0 | 0 | / | / | / | 0 | 0 | 0 | 0 | 0 | 0 | 0 | 0 | /
4968 | 12:30 | 0 | 0 | / | / | / | 0 | 0 | 0 | 0 | 0 | 0 | 0 | 0 | /
4969 | 12:30 | 0 | 0 | / | / | / | 0 | 0 | 0 | 0 | 0 | 0 | 0 | 0 | /
4970 | 12:30 | 0 | 0 | / | / | / | 0 | 0 | 0 | 0 | 0 | 0 | 0 | 0 | /
4971 | 12:30 | 0 | 0 | / | / | / | 0 | 0 | 0 | 0 | 0 | 0 | 0 | 0 | /
4972 | 12:30 | 0 | 0 | / | / | / | 0 | 0 | 0 | 0 | 0 | 0 | 0 | 0 | /
4973 | 12:30 | 0 | 0 | / | / | / | 0 | 0 | 0 | 0 | 0 | 0 | 0 | 0 | /
4974 | 12:30 | 0 | 0 | / | / | / | 0 | 0 | 0 | 0 | 0 | 0 | 0 | 0 | /
4975 | 12:30 | 0 | 0 | / | / | / | 0 | 0 | 0 | 0 | 0 | 0 | 0 | 0 | /
4976 | 12:30 | 0 | 0 | / | / | / | 0 | 0 | 0 | 0 | 0 | 0 | 0 | 0 | /
4977 | 12:30 | 0 | 0 | / | / | / | 0 | 0 | 0 | 0 | 0 | 0 | 0 | 0 | /
4978 | 12:30 | 0 | 0 | / | / | / | 0 | 0 | 0 | 0 | 0 | 0 | 0 | 0 | /
4979 | 12:30 | 0 | 0 | / | / | / | 0 | 0 | 0 | 0 | 0 | 0 | 0 | 0 | /
4980 | 12:30 | 0 | 0 | / | / | / | 0 | 0 | 0 | 0 | 0 | 0 | 0 | 0 | /
4981 | 12:30 | 0 | 0 | / | / | / | 0 | 0 | 0 | 0 | 0 | 0 | 0 | 0 | /
4982 | 12:30 | 0 | 0 | / | / | / | 0 | 0 | 0 | 0 | 0 | 0 | 0 | 0 | /
4983 | 12:30 | 0 | 0 | / | / | / | 0 | 0 | 0 | 0 | 0 | 0 | 0 | 0 | /
4984 | 12:30 | 0 | 0 | / | / | / | 0 | 0 | 0 | 0 | 0 | 0 | 0 | 0 | /
4985 | 12:30 | 0 | 0 | / | / | / | 0 | 0 | 0 | 0 | 0 | 0 | 0 | 0 | /
4986 | 12:30 | 0 | 0 | / | / | / | 0 | 0 | 0 | 0 | 0 | 0 | 0 | 0 | /
4987 | 12:30 | 0 | 0 | / | / | / | 0 | 0 | 0 | 0 | 0 | 0 | 0 | 0 | /
4988 | 12:30 | 0 | 0 | / | / | / | 0 | 0 | 0 | 0 | 0 | 0 | 0 | 0 | /
4989 | 12:30 | 0 | 0 | / | / | / | 0 | 0 | 0 | 0 | 0 | 0 | 0 | 0 | /
4990 | 12:30 | 0 | 0 | / | / | / | 0 | 0 | 0 | 0 | 0 | 0 | 0 | 0 | /
4991 | 12:30 | 0 | 0 | / | / | / | 0 | 0 | 0 | 0 | 0 | 0 | 0 | 0 | /
4992 | 12:30 | 0 | 0 | / | / | / | 0 | 0 | 0 | 0 | 0 | 0 | 0 | 0 | /
4993 | 12:30 | 0 | 0 | / | / | / | 0 | 0 | 0 | 0 | 0 | 0 | 0 | 0 | /
4994 | 12:30 | 0 | 0 | / | / | / | 0 | 0 | 0 | 0 | 0 | 0 | 0 | 0 | /
4995 | 12:30 | 0 | 0 | / | / | / | 0 | 0 | 0 | 0 | 0 | 0 | 0 | 0 | /
4996 | 12:30 | 0 | 0 | / | / | / | 0 | 0 | 0 | 0 | 0 | 0 | 0 | 0 | /
4997 | 12:30 | 0 | 0 | / | / | / | 0 | 0 | 0 | 0 | 0 | 0 | 0 | 0 | /
4998 | 12:30 | 0 | 0 | / | / | / | 0 | 0 | 0 | 0 | 0 | 0 | 0 | 0 | /
4999 | 12:30 | 0 | 0 | / | / | / | 0 | 0 | 0 | 0 | 0 | 0 | 0 | 0 | /
5000 | 12:30 | 0 | 0 | / | / | / | 0 | 0 | 0 | 0 | 0 | 0 | 0 | 0 | /
132.9962

## .CSV Keysight
Column1 | Column2 | Column3 | Column4 | Column5
Address | USB0::0x2A8D::0x5101::MY58011961::0::INSTR
Model | DAQ970A
Serial Number: | MY58011961
Firmware Version | A.02.02-01.00-02.01-00.02-02.00-03-02
Start Time | 2025-05-26 11:04:46.774
Stop Time | 2025-05-26 11:42:03.769
Data Log Stopped
Scan Sweep Time (Sec) | Scan Number | 101 (°C)- T_1 | 102 (°C)- T_2 | 103 (°C)- T_3
2025-05-26 11:04:46.774 | 1 | 21,7723235 | 21,4466224 | 21,3604981
2025-05-26 11:04:47.769 | 2 | 21,7666508 | 21,4410609 | 21,3661031
2025-05-26 11:04:48.769 | 3 | 21,7574471 | 21,4431446 | 21,365041
2025-05-26 11:04:49.769 | 4 | 21,7649428 | 21,4365877 | 21,3478105
2025-05-26 11:04:50.769 | 5 | 21,7556583 | 21,4450262 | 21,3559722
2025-05-26 11:04:51.769 | 6 | 21,7687039 | 21,4410515 | 21,3623218
2025-05-26 11:04:52.769 | 7 | 21,756091 | 21,4315939 | 21,3617892
2025-05-26 11:04:53.769 | 8 | 21,7592416 | 21,4411003 | 21,369322
2025-05-26 11:04:54.769 | 9 | 21,7616247 | 21,4336833 | 21,3620547
2025-05-26 11:04:55.769 | 10 | 21,7558576 | 21,4460987 | 21,3704386
2025-05-26 11:04:56.769 | 11 | 21,7742292 | 21,4545808 | 21,3688009
2025-05-26 11:04:57.769 | 12 | 21,7714941 | 21,4434641 | 21,3691241
2025-05-26 11:04:58.769 | 13 | 21,7607309 | 21,4428004 | 21,3491534
2025-05-26 11:04:59.769 | 14 | 21,7572341 | 21,4376864 | 21,3645598
2025-05-26 11:05:00.769 | 15 | 21,7624043 | 21,4318048 | 21,3583257
2025-05-26 11:05:01.769 | 16 | 21,7661078 | 21,4434038 | 21,3775894
2025-05-26 11:05:02.769 | 17 | 21,7599682 | 21,4336917 | 21,4109521
2025-05-26 11:05:03.769 | 18 | 21,7622867 | 21,4588341 | 21,4338324
2025-05-26 11:05:04.769 | 19 | 21,7725805 | 21,4776423 | 21,438048
2025-05-26 11:05:05.769 | 20 | 21,7616169 | 21,4718532 | 21,4797149
2025-05-26 11:05:06.769 | 21 | 21,7597069 | 21,4841413 | 21,514945
2025-05-26 11:05:07.769 | 22 | 21,7616458 | 21,5043421 | 21,534141
2025-05-26 11:05:08.769 | 23 | 21,7695291 | 21,5151155 | 21,5376851
2025-05-26 11:05:09.769 | 24 | 21,7682255 | 21,5371417 | 21,5762761
2025-05-26 11:05:10.769 | 25 | 21,7806662 | 21,542613 | 21,608358
2025-05-26 11:05:11.769 | 26 | 21,7845208 | 21,5599801 | 21,6537083
2025-05-26 11:05:12.769 | 27 | 21,8005566 | 21,5879267 | 21,7037328
2025-05-26 11:05:13.769 | 28 | 21,803558 | 21,6049599 | 21,7653538
2025-05-26 11:05:14.769 | 29 | 21,8049717 | 21,6300755 | 21,8336317
2025-05-26 11:05:15.769 | 30 | 21,8103289 | 21,6465284 | 21,8916849
2025-05-26 11:05:16.769 | 31 | 21,8384472 | 21,6866696 | 21,9656013
2025-05-26 11:05:17.769 | 32 | 21,84926 | 21,7098329 | 22,0384362
2025-05-26 11:05:18.769 | 33 | 21,8656049 | 21,7580079 | 22,0897223
2025-05-26 11:05:19.769 | 34 | 21,8782229 | 21,7851606 | 22,1461864
2025-05-26 11:05:20.769 | 35 | 21,8889776 | 21,8171444 | 22,2124514
2025-05-26 11:05:21.769 | 36 | 21,9183968 | 21,8425726 | 22,2736312
2025-05-26 11:05:22.769 | 37 | 21,9310161 | 21,8800696 | 22,3468983
2025-05-26 11:05:23.769 | 38 | 21,9461147 | 21,9124314 | 22,3998125
2025-05-26 11:05:24.769 | 39 | 21,9549349 | 21,9533043 | 22,4807327
2025-05-26 11:05:25.769 | 40 | 21,9266973 | 21,9915811 | 22,5204621
2025-05-26 11:05:26.769 | 41 | 21,9410113 | 22,008923 | 22,589617
2025-05-26 11:05:27.769 | 42 | 21,9448901 | 22,055168 | 22,648949
2025-05-26 11:05:28.769 | 43 | 21,9607904 | 22,0886127 | 22,7099899
2025-05-26 11:05:29.769 | 44 | 21,9598738 | 22,1130946 | 22,8290004
2025-05-26 11:05:30.769 | 45 | 21,9846147 | 22,1797052 | 22,8849628
2025-05-26 11:05:31.769 | 46 | 22,0009587 | 22,2189823 | 22,9567984
2025-05-26 11:05:32.769 | 47 | 22,0135861 | 22,2386361 | 23,0570162
2025-05-26 11:05:33.769 | 48 | 21,9959319 | 22,2907998 | 23,1534789
2025-05-26 11:05:34.769 | 49 | 21,9901159 | 22,3223796 | 23,2449198
2025-05-26 11:05:35.769 | 50 | 22,0207666 | 22,383951 | 23,36472
2025-05-26 11:05:36.769 | 51 | 22,0256126 | 22,4254853 | 23,4766473
2025-05-26 11:05:37.769 | 52 | 22,0416 | 22,4754317 | 23,5877987
2025-05-26 11:05:38.769 | 53 | 22,0370991 | 22,5242478 | 23,7026195
2025-05-26 11:05:39.769 | 54 | 22,0647792 | 22,5678852 | 23,8033521
2025-05-26 11:05:40.769 | 55 | 22,0702249 | 22,6139736 | 23,8990857
2025-05-26 11:05:41.769 | 56 | 22,0774133 | 22,6917907 | 23,9990974
2025-05-26 11:05:42.769 | 57 | 22,0686852 | 22,7344955 | 24,08004
2025-05-26 11:05:43.769 | 58 | 22,0923458 | 22,7994032 | 24,1715341
2025-05-26 11:05:44.769 | 59 | 22,1072801 | 22,8433065 | 24,2703427
2025-05-26 11:05:45.769 | 60 | 22,1227686 | 22,9074784 | 24,3750048
2025-05-26 11:05:46.769 | 61 | 22,1295241 | 22,9695622 | 24,4723655
2025-05-26 11:05:47.769 | 62 | 22,1363144 | 23,0378792 | 24,5622794
2025-05-26 11:05:48.769 | 63 | 22,1384026 | 23,0967524 | 24,6450913
2025-05-26 11:05:49.769 | 64 | 22,146306 | 23,1522822 | 24,7639165
2025-05-26 11:05:50.769 | 65 | 22,1695425 | 23,208985 | 24,861989
2025-05-26 11:05:51.769 | 66 | 22,1791523 | 23,2684335 | 24,9461186
2025-05-26 11:05:52.769 | 67 | 22,1873835 | 23,3170285 | 25,052904
2025-05-26 11:05:53.769 | 68 | 22,1977823 | 23,3827368 | 25,1693315
2025-05-26 11:05:54.769 | 69 | 22,1960842 | 23,4495544 | 25,2729059
2025-05-26 11:05:55.769 | 70 | 22,220708 | 23,5079992 | 25,3979026
2025-05-26 11:05:56.769 | 71 | 22,2312288 | 23,5655594 | 25,5115196
2025-05-26 11:05:57.769 | 72 | 22,2371242 | 23,6365528 | 25,6249826
2025-05-26 11:05:58.769 | 73 | 22,2380973 | 23,6885417 | 25,7592832
2025-05-26 11:05:59.769 | 74 | 22,2452148 | 23,763079 | 25,8849652
2025-05-26 11:06:00.769 | 75 | 22,2553489 | 23,8281308 | 26,01699
2025-05-26 11:06:01.769 | 76 | 22,2555294 | 23,8874483 | 26,1536754
2025-05-26 11:06:02.769 | 77 | 22,2543528 | 23,9525273 | 26,2847955
2025-05-26 11:06:03.769 | 78 | 22,2626405 | 24,0179458 | 26,4248442
2025-05-26 11:06:04.769 | 79 | 22,2622777 | 24,0827026 | 26,5711291
2025-05-26 11:06:05.769 | 80 | 22,2756819 | 24,1634237 | 26,7177679
2025-05-26 11:06:06.769 | 81 | 22,2998559 | 24,21732 | 26,8482559
2025-05-26 11:06:07.769 | 82 | 22,319131 | 24,272402 | 26,9523371
2025-05-26 11:06:08.769 | 83 | 22,3019428 | 24,3412372 | 27,0585844
2025-05-26 11:06:09.769 | 84 | 22,313847 | 24,4116545 | 27,1708331
2025-05-26 11:06:10.769 | 85 | 22,3148437 | 24,4676614 | 27,2613845
2025-05-26 11:06:11.769 | 86 | 22,3213321 | 24,5437632 | 27,3773147
2025-05-26 11:06:12.769 | 87 | 22,3301217 | 24,6042794 | 27,4964581
2025-05-26 11:06:13.769 | 88 | 22,3469339 | 24,6906631 | 27,5958461
2025-05-26 11:06:14.769 | 89 | 22,356773 | 24,7521667 | 27,6813686
2025-05-26 11:06:15.769 | 90 | 22,3633466 | 24,816834 | 27,773426
2025-05-26 11:06:16.774 | 91 | 22,3658504 | 24,8765088 | 27,8738116
2025-05-26 11:06:17.769 | 92 | 22,3704988 | 24,9416303 | 27,9852818
2025-05-26 11:06:18.769 | 93 | 22,3822748 | 25,0061518 | 28,065426
2025-05-26 11:06:19.769 | 94 | 22,3963177 | 25,0740351 | 28,1636573
2025-05-26 11:06:20.769 | 95 | 22,4075462 | 25,1450379 | 28,2570811
2025-05-26 11:06:21.769 | 96 | 22,4355365 | 25,209782 | 28,3774028
2025-05-26 11:06:22.769 | 97 | 22,4354785 | 25,2714115 | 28,476037
2025-05-26 11:06:23.769 | 98 | 22,4436666 | 25,3424564 | 28,5771261
2025-05-26 11:06:24.769 | 99 | 22,4569188 | 25,4074774 | 28,6881306
2025-05-26 11:06:25.769 | 100 | 22,4636469 | 25,4745073 | 28,8269531
2025-05-26 11:06:26.769 | 101 | 22,4805096 | 25,5443831 | 28,930961
2025-05-26 11:06:27.769 | 102 | 22,4998336 | 25,6098232 | 29,050923
2025-05-26 11:06:28.769 | 103 | 22,4974271 | 25,6835449 | 29,1841242
2025-05-26 11:06:29.769 | 104 | 22,5100634 | 25,7537718 | 29,2923832
2025-05-26 11:06:30.769 | 105 | 22,5103911 | 25,8279862 | 29,4137578
2025-05-26 11:06:31.769 | 106 | 22,4998205 | 25,8838064 | 29,5074027
2025-05-26 11:06:32.769 | 107 | 22,5229661 | 25,9606732 | 29,6103005
2025-05-26 11:06:33.769 | 108 | 22,5221934 | 26,0328305 | 29,7155658
2025-05-26 11:06:34.769 | 109 | 22,5479545 | 26,1039749 | 29,8457452
2025-05-26 11:06:35.769 | 110 | 22,5545396 | 26,1947148 | 29,9382733
2025-05-26 11:06:36.769 | 111 | 22,5720425 | 26,2633705 | 30,0662818
2025-05-26 11:06:37.769 | 112 | 22,5814125 | 26,3339041 | 30,1664473
2025-05-26 11:06:38.769 | 113 | 22,5890221 | 26,4071429 | 30,2709146
2025-05-26 11:06:39.769 | 114 | 22,6018048 | 26,4838667 | 30,3739972
2025-05-26 11:06:40.769 | 115 | 22,6083292 | 26,5442592 | 30,4665076
2025-05-26 11:06:41.769 | 116 | 22,6249294 | 26,6202148 | 30,5834377
2025-05-26 11:06:42.769 | 117 | 22,6337695 | 26,7141025 | 30,6934819
2025-05-26 11:06:43.769 | 118 | 22,666683 | 26,8004507 | 30,8271151
2025-05-26 11:06:44.769 | 119 | 22,6791196 | 26,8669917 | 30,9509969
2025-05-26 11:06:45.769 | 120 | 22,6916821 | 26,956424 | 31,0701805
2025-05-26 11:06:46.769 | 121 | 22,7229894 | 27,0441997 | 31,1957423
2025-05-26 11:06:47.769 | 122 | 22,7404642 | 27,1108116 | 31,3163551
2025-05-26 11:06:48.769 | 123 | 22,7666616 | 27,1909644 | 31,4279469
2025-05-26 11:06:49.769 | 124 | 22,7847872 | 27,2818991 | 31,5382975
2025-05-26 11:06:50.769 | 125 | 22,7867272 | 27,3562083 | 31,6529718
2025-05-26 11:06:51.769 | 126 | 22,8273184 | 27,4250281 | 31,7577477
2025-05-26 11:06:52.769 | 127 | 22,8263499 | 27,5283183 | 31,8804442
2025-05-26 11:06:53.769 | 128 | 22,859856 | 27,5864144 | 31,9899262
2025-05-26 11:06:54.769 | 129 | 22,8732761 | 27,6845466 | 32,1062191
2025-05-26 11:06:55.769 | 130 | 22,8954777 | 27,7855462 | 32,2417118
2025-05-26 11:06:56.769 | 131 | 22,916616 | 27,8624943 | 32,387711
2025-05-26 11:06:57.769 | 132 | 22,9300748 | 27,9632864 | 32,5450575
2025-05-26 11:06:58.769 | 133 | 22,9512323 | 28,0524993 | 32,6965827
2025-05-26 11:06:59.769 | 134 | 22,9823684 | 28,1548047 | 32,8361302
2025-05-26 11:07:00.769 | 135 | 22,992168 | 28,2389193 | 32,9688778
2025-05-26 11:07:01.769 | 136 | 22,9968657 | 28,3156316 | 33,1146516
2025-05-26 11:07:02.769 | 137 | 23,0114435 | 28,3983553 | 33,2301424
2025-05-26 11:07:03.769 | 138 | 23,018049 | 28,4944111 | 33,3730019
2025-05-26 11:07:04.769 | 139 | 23,0330195 | 28,5700497 | 33,5143312
2025-05-26 11:07:05.769 | 140 | 23,0627943 | 28,6742467 | 33,6592731
2025-05-26 11:07:06.769 | 141 | 23,0721083 | 28,7893521 | 33,8010237
2025-05-26 11:07:07.769 | 142 | 23,1046875 | 28,8822251 | 33,9551103
2025-05-26 11:07:08.769 | 143 | 23,1171315 | 28,981581 | 34,1124873
2025-05-26 11:07:09.769 | 144 | 23,1443516 | 29,0712698 | 34,2394349
2025-05-26 11:07:10.769 | 145 | 23,152782 | 29,1656595 | 34,4080363
2025-05-26 11:07:11.769 | 146 | 23,1704576 | 29,2687399 | 34,5383105
2025-05-26 11:07:12.769 | 147 | 23,1519041 | 29,3510902 | 34,6791323
2025-05-26 11:07:13.769 | 148 | 23,1660538 | 29,4587225 | 34,8337085
2025-05-26 11:07:14.769 | 149 | 23,1650856 | 29,5491705 | 34,969242
2025-05-26 11:07:15.769 | 150 | 23,1778906 | 29,6381477 | 35,118609
2025-05-26 11:07:16.769 | 151 | 23,1919235 | 29,7295198 | 35,2691102
2025-05-26 11:07:17.769 | 152 | 23,1976423 | 29,8233183 | 35,4539897
2025-05-26 11:07:18.769 | 153 | 23,211917 | 29,9369065 | 35,6903665
2025-05-26 11:07:19.769 | 154 | 23,2221865 | 30,0369167 | 35,9201712
2025-05-26 11:07:20.769 | 155 | 23,2223651 | 30,143193 | 36,1568905
2025-05-26 11:07:21.769 | 156 | 23,2351402 | 30,2672947 | 36,3894483
2025-05-26 11:07:22.769 | 157 | 23,2327889 | 30,3731218 | 36,6254015
2025-05-26 11:07:23.769 | 158 | 23,2529183 | 30,4945866 | 36,8464725
2025-05-26 11:07:24.769 | 159 | 23,26487 | 30,6150678 | 37,0509345
2025-05-26 11:07:25.769 | 160 | 23,2668581 | 30,7369429 | 37,2670868
2025-05-26 11:07:26.769 | 161 | 23,2748764 | 30,8430882 | 37,4829147
2025-05-26 11:07:27.769 | 162 | 23,2906715 | 30,9485452 | 37,6831479
2025-05-26 11:07:28.769 | 163 | 23,3011245 | 31,0676987 | 37,9009216
2025-05-26 11:07:29.769 | 164 | 23,3173849 | 31,1860117 | 38,1444096
2025-05-26 11:07:30.769 | 165 | 23,3275381 | 31,285329 | 38,3504532
2025-05-26 11:07:31.769 | 166 | 23,3256109 | 31,4063604 | 38,5546438
2025-05-26 11:07:32.769 | 167 | 23,3485343 | 31,526135 | 38,7760702
2025-05-26 11:07:33.769 | 168 | 23,3633608 | 31,6290207 | 38,9952344
2025-05-26 11:07:34.769 | 169 | 23,3842559 | 31,7537577 | 39,204229
2025-05-26 11:07:35.769 | 170 | 23,4021303 | 31,8814775 | 39,3847659
2025-05-26 11:07:36.769 | 171 | 23,4113367 | 31,9899997 | 39,5804705
2025-05-26 11:07:37.769 | 172 | 23,4204461 | 32,1076586 | 39,7883599
2025-05-26 11:07:38.769 | 173 | 23,4337731 | 32,214921 | 40,0060728
2025-05-26 11:07:39.769 | 174 | 23,4214461 | 32,315874 | 40,1928375
2025-05-26 11:07:40.769 | 175 | 23,4210601 | 32,4392957 | 40,3680524
2025-05-26 11:07:41.769 | 176 | 23,4575202 | 32,5424741 | 40,5356979
2025-05-26 11:07:42.769 | 177 | 23,4689166 | 32,6565586 | 40,7202794
2025-05-26 11:07:43.769 | 178 | 23,4572898 | 32,7707107 | 40,8988843
2025-05-26 11:07:44.769 | 179 | 23,4816509 | 32,8890518 | 41,0732729
2025-05-26 11:07:45.769 | 180 | 23,4931219 | 33,0218727 | 41,2546055
2025-05-26 11:07:46.769 | 181 | 23,5101731 | 33,1200841 | 41,3958848
2025-05-26 11:07:47.774 | 182 | 23,5119937 | 33,2330424 | 41,5489577
2025-05-26 11:07:48.769 | 183 | 23,5382875 | 33,3297445 | 41,7127453
2025-05-26 11:07:49.769 | 184 | 23,5421053 | 33,4357587 | 41,8651592
2025-05-26 11:07:50.769 | 185 | 23,558392 | 33,524859 | 42,0449604
2025-05-26 11:07:51.769 | 186 | 23,5701433 | 33,6260373 | 42,2171857
2025-05-26 11:07:52.769 | 187 | 23,6021281 | 33,7203183 | 42,3834406
2025-05-26 11:07:53.769 | 188 | 23,5867799 | 33,8241793 | 42,5639736
2025-05-26 11:07:54.769 | 189 | 23,5923795 | 33,9194983 | 42,6974266
2025-05-26 11:07:55.769 | 190 | 23,6170892 | 34,0083774 | 42,8012501
2025-05-26 11:07:56.769 | 191 | 23,61005 | 34,0996491 | 42,939486
2025-05-26 11:07:57.769 | 192 | 23,6275685 | 34,1779114 | 43,0997049
2025-05-26 11:07:58.769 | 193 | 23,6367204 | 34,2590595 | 43,2428329
2025-05-26 11:07:59.769 | 194 | 23,6566234 | 34,355372 | 43,3514186
2025-05-26 11:08:00.769 | 195 | 23,6562733 | 34,447819 | 43,4735501
2025-05-26 11:08:01.769 | 196 | 23,6673893 | 34,5294997 | 43,5759169
2025-05-26 11:08:02.769 | 197 | 23,6787144 | 34,6029012 | 43,6715977
2025-05-26 11:08:03.769 | 198 | 23,6775182 | 34,6949983 | 43,7612715
2025-05-26 11:08:04.769 | 199 | 23,6886704 | 34,760088 | 43,8674473
2025-05-26 11:08:05.769 | 200 | 23,696056 | 34,8506747 | 43,9768021
2025-05-26 11:08:06.769 | 201 | 23,7030722 | 34,9142704 | 44,0484338
2025-05-26 11:08:07.769 | 202 | 23,7168028 | 34,9886282 | 44,1657238
2025-05-26 11:08:08.769 | 203 | 23,7289281 | 35,0514602 | 44,2372357
2025-05-26 11:08:09.769 | 204 | 23,7265184 | 35,1235436 | 44,3348527
2025-05-26 11:08:10.769 | 205 | 23,7311554 | 35,2033497 | 44,4136475
2025-05-26 11:08:11.769 | 206 | 23,7452409 | 35,2719702 | 44,4974045
2025-05-26 11:08:12.769 | 207 | 23,7657582 | 35,3448538 | 44,588918
2025-05-26 11:08:13.769 | 208 | 23,7703029 | 35,4144622 | 44,6566982
2025-05-26 11:08:14.769 | 209 | 23,7796384 | 35,4819658 | 44,6946105
2025-05-26 11:08:15.769 | 210 | 23,7694836 | 35,5548479 | 44,7588377
2025-05-26 11:08:16.769 | 211 | 23,7818349 | 35,6275738 | 44,8172056
2025-05-26 11:08:17.769 | 212 | 23,7804006 | 35,6629534 | 44,8643742
2025-05-26 11:08:18.769 | 213 | 23,7866175 | 35,7344667 | 44,9361915
2025-05-26 11:08:19.769 | 214 | 23,8208542 | 35,8072683 | 45,0494757
2025-05-26 11:08:20.769 | 215 | 23,8289575 | 35,8692769 | 45,1702149
2025-05-26 11:08:21.769 | 216 | 23,8518175 | 35,9319097 | 45,2869827
2025-05-26 11:08:22.769 | 217 | 23,8591436 | 35,9972437 | 45,368424
2025-05-26 11:08:23.769 | 218 | 23,8598751 | 36,0861014 | 45,4162572
2025-05-26 11:08:24.769 | 219 | 23,8731968 | 36,1335538 | 45,475453
2025-05-26 11:08:25.769 | 220 | 23,8857581 | 36,1998865 | 45,5130436
2025-05-26 11:08:26.769 | 221 | 23,8792134 | 36,2667325 | 45,5481351
2025-05-26 11:08:27.769 | 222 | 23,8847309 | 36,3178317 | 45,5922679
2025-05-26 11:08:28.769 | 223 | 23,8810671 | 36,3684592 | 45,6481815
2025-05-26 11:08:29.769 | 224 | 23,8758823 | 36,4197264 | 45,7082529
2025-05-26 11:08:30.769 | 225 | 23,8930379 | 36,4978784 | 45,8264998
2025-05-26 11:08:31.769 | 226 | 23,9190295 | 36,5641346 | 45,9216665
2025-05-26 11:08:32.769 | 227 | 23,9315246 | 36,6440552 | 46,0261374
2025-05-26 11:08:33.769 | 228 | 23,9259535 | 36,7264069 | 46,1438568
2025-05-26 11:08:34.769 | 229 | 23,9451372 | 36,784233 | 46,2839983
2025-05-26 11:08:35.769 | 230 | 23,9423593 | 36,8639587 | 46,3930301
2025-05-26 11:08:36.769 | 231 | 23,9210299 | 36,9514089 | 46,5184812
2025-05-26 11:08:37.769 | 232 | 23,9220814 | 37,0435155 | 46,6491113
2025-05-26 11:08:38.769 | 233 | 23,9482517 | 37,1434174 | 46,7468814
2025-05-26 11:08:39.769 | 234 | 23,9442262 | 37,2129963 | 46,8353301
2025-05-26 11:08:40.769 | 235 | 23,9612729 | 37,3020624 | 46,9327439
2025-05-26 11:08:41.769 | 236 | 23,9780742 | 37,3953193 | 47,0401016
2025-05-26 11:08:42.769 | 237 | 23,9954477 | 37,484806 | 47,121413
2025-05-26 11:08:43.769 | 238 | 24,0107065 | 37,559532 | 47,2138886
2025-05-26 11:08:44.769 | 239 | 24,1751342 | 37,6484665 | 47,3059371
2025-05-26 11:08:45.769 | 240 | 24,4115383 | 37,7221867 | 47,3989232
2025-05-26 11:08:46.769 | 241 | 24,4934443 | 37,7898244 | 47,4616807
2025-05-26 11:08:47.769 | 242 | 24,5688378 | 37,8702584 | 47,5496376
2025-05-26 11:08:48.769 | 243 | 24,6452204 | 37,9357102 | 47,6074693
2025-05-26 11:08:49.769 | 244 | 24,8784757 | 38,015472 | 47,6832536
2025-05-26 11:08:50.769 | 245 | 25,0182966 | 38,0729124 | 47,7506443
2025-05-26 11:08:51.769 | 246 | 25,1034151 | 38,1302307 | 47,8067986
2025-05-26 11:08:52.769 | 247 | 25,1287637 | 38,2095327 | 47,8785932
2025-05-26 11:08:53.769 | 248 | 25,1545476 | 38,2706742 | 47,9411807
2025-05-26 11:08:54.769 | 249 | 25,1591556 | 38,3453078 | 48,0468418
2025-05-26 11:08:55.769 | 250 | 25,1584726 | 38,4178209 | 48,148837
2025-05-26 11:08:56.769 | 251 | 25,2951878 | 38,4999386 | 48,2361914
2025-05-26 11:08:57.769 | 252 | 25,3976582 | 38,5830349 | 48,3728962
2025-05-26 11:08:58.769 | 253 | 25,4386822 | 38,6645951 | 48,4977084
2025-05-26 11:08:59.769 | 254 | 25,4523244 | 38,7522392 | 48,6210111
2025-05-26 11:09:00.769 | 255 | 25,4336369 | 38,8439536 | 48,7538883
2025-05-26 11:09:01.769 | 256 | 25,4448517 | 38,9453156 | 48,869624
2025-05-26 11:09:02.769 | 257 | 25,4904516 | 39,0347091 | 48,9786236
2025-05-26 11:09:03.769 | 258 | 25,5731534 | 39,1109534 | 49,0897443
2025-05-26 11:09:04.769 | 259 | 25,6166323 | 39,2021186 | 49,2108471
2025-05-26 11:09:05.769 | 260 | 25,6599841 | 39,3016527 | 49,3171121
2025-05-26 11:09:06.769 | 261 | 25,6429927 | 39,4006628 | 49,4301285
2025-05-26 11:09:07.769 | 262 | 25,6059364 | 39,4894583 | 49,5475885
2025-05-26 11:09:08.769 | 263 | 25,5833113 | 39,5839068 | 49,6624001
2025-05-26 11:09:09.769 | 264 | 25,5420952 | 39,6700939 | 49,7411144
2025-05-26 11:09:10.769 | 265 | 25,5086987 | 39,7632607 | 49,8138913
2025-05-26 11:09:11.769 | 266 | 25,4993202 | 39,834275 | 49,9001868
2025-05-26 11:09:12.769 | 267 | 25,4767938 | 39,9085727 | 49,9912795
2025-05-26 11:09:13.769 | 268 | 25,459719 | 39,9991443 | 50,094149
2025-05-26 11:09:14.769 | 269 | 25,4820626 | 40,0879413 | 50,222391
2025-05-26 11:09:15.769 | 270 | 25,4905557 | 40,1726748 | 50,3289312
2025-05-26 11:09:16.769 | 271 | 25,510977 | 40,2505091 | 50,4415527
2025-05-26 11:09:17.769 | 272 | 25,5315458 | 40,3467998 | 50,5177226
2025-05-26 11:09:18.769 | 273 | 25,541597 | 40,4227009 | 50,6253447
2025-05-26 11:09:19.769 | 274 | 25,5304328 | 40,516883 | 50,7528947
2025-05-26 11:09:20.769 | 275 | 25,5028061 | 40,6057905 | 50,8602582
2025-05-26 11:09:21.769 | 276 | 25,4824699 | 40,6986913 | 50,9789564
2025-05-26 11:09:22.769 | 277 | 25,4793335 | 40,7915243 | 51,0987247
2025-05-26 11:09:23.769 | 278 | 25,4950048 | 40,8821627 | 51,1902513
2025-05-26 11:09:24.769 | 279 | 25,4805297 | 40,971354 | 51,3020503
2025-05-26 11:09:25.769 | 280 | 25,4624621 | 41,0682268 | 51,4279482
2025-05-26 11:09:26.769 | 281 | 25,4728255 | 41,1516052 | 51,5685461
2025-05-26 11:09:27.769 | 282 | 25,4837006 | 41,2516584 | 51,6837441
2025-05-26 11:09:28.769 | 283 | 25,4984344 | 41,3530404 | 51,8075975
2025-05-26 11:09:29.769 | 284 | 25,5131937 | 41,4556501 | 51,9593229
2025-05-26 11:09:30.769 | 285 | 25,5006846 | 41,5452824 | 52,1197331
2025-05-26 11:09:31.769 | 286 | 25,5008244 | 41,6565132 | 52,2722227
2025-05-26 11:09:32.769 | 287 | 25,5112966 | 41,7599622 | 52,4455339
2025-05-26 11:09:33.769 | 288 | 25,4936818 | 41,8689085 | 52,6112392
2025-05-26 11:09:34.769 | 289 | 25,4835811 | 41,9725539 | 52,7526742
2025-05-26 11:09:35.769 | 290 | 25,5067772 | 42,0900625 | 53,0147877
2025-05-26 11:09:36.769 | 291 | 25,5107568 | 42,2080697 | 53,2846687
2025-05-26 11:09:37.769 | 292 | 25,4937095 | 42,2997544 | 53,5437334
2025-05-26 11:09:38.769 | 293 | 25,4995169 | 42,4276909 | 53,7936052
2025-05-26 11:09:39.769 | 294 | 25,5015354 | 42,5402449 | 54,0486562
2025-05-26 11:09:40.769 | 295 | 25,512874 | 42,6477271 | 54,3006728
2025-05-26 11:09:41.769 | 296 | 25,4921263 | 42,7603048 | 54,5352849
2025-05-26 11:09:42.769 | 297 | 25,4923285 | 42,9046966 | 54,7831599
2025-05-26 11:09:43.769 | 298 | 25,4845993 | 43,0170874 | 55,0039108
2025-05-26 11:09:44.769 | 299 | 25,4761261 | 43,1597876 | 55,1814308
2025-05-26 11:09:45.769 | 300 | 25,476957 | 43,2739501 | 55,3302304
2025-05-26 11:09:46.769 | 301 | 25,474047 | 43,3925698 | 55,4929438
2025-05-26 11:09:47.769 | 302 | 25,4581396 | 43,5177404 | 55,6520747
2025-05-26 11:09:48.769 | 303 | 25,4909548 | 43,6359293 | 55,7996972
2025-05-26 11:09:49.769 | 304 | 25,5012363 | 43,7524237 | 55,9139085
2025-05-26 11:09:50.769 | 305 | 25,5052504 | 43,873299 | 56,0365099
2025-05-26 11:09:51.769 | 306 | 25,5260222 | 43,9899594 | 56,1499895
2025-05-26 11:09:52.769 | 307 | 25,532344 | 44,1064238 | 56,2705174
2025-05-26 11:09:53.769 | 308 | 25,5471135 | 44,2270935 | 56,3953962
2025-05-26 11:09:54.769 | 309 | 25,5528238 | 44,3337779 | 56,5047939
2025-05-26 11:09:55.769 | 310 | 25,5676142 | 44,4486896 | 56,6281765
2025-05-26 11:09:56.769 | 311 | 25,5738284 | 44,5672927 | 56,7500444
2025-05-26 11:09:57.769 | 312 | 25,5900331 | 44,6603328 | 56,8832623
2025-05-26 11:09:58.769 | 313 | 25,5895368 | 44,7647271 | 57,0584196
2025-05-26 11:09:59.769 | 314 | 25,6042059 | 44,8801193 | 57,2183863
2025-05-26 11:10:00.769 | 315 | 25,6098642 | 44,9874984 | 57,3824052
2025-05-26 11:10:01.769 | 316 | 25,6383697 | 45,0925366 | 57,5411246
2025-05-26 11:10:02.769 | 317 | 25,6670348 | 45,2054612 | 57,6929033
2025-05-26 11:10:03.769 | 318 | 25,6740116 | 45,313199 | 57,8255603
2025-05-26 11:10:04.769 | 319 | 25,7113855 | 45,4500681 | 57,9791072
2025-05-26 11:10:05.769 | 320 | 25,7200273 | 45,5676406 | 58,1437816
2025-05-26 11:10:06.769 | 321 | 25,7319417 | 45,6930166 | 58,3133054
2025-05-26 11:10:07.769 | 322 | 25,7536277 | 45,8214767 | 58,4725768
2025-05-26 11:10:08.769 | 323 | 25,7658827 | 45,9277048 | 58,6521114
2025-05-26 11:10:09.769 | 324 | 25,7809613 | 46,0707583 | 58,8395586
2025-05-26 11:10:10.769 | 325 | 25,7989117 | 46,2099042 | 59,0435166
2025-05-26 11:10:11.769 | 326 | 25,8119797 | 46,3370209 | 59,2670541
2025-05-26 11:10:12.769 | 327 | 25,8409438 | 46,4693518 | 59,4608668
2025-05-26 11:10:13.769 | 328 | 25,8509816 | 46,6029561 | 59,6698439
2025-05-26 11:10:14.769 | 329 | 25,8849001 | 46,7532611 | 59,8769715
2025-05-26 11:10:15.769 | 330 | 25,9021234 | 46,9103593 | 60,0949482
2025-05-26 11:10:16.769 | 331 | 25,9416278 | 47,0690735 | 60,3402471
2025-05-26 11:10:17.769 | 332 | 25,9674861 | 47,2171996 | 60,5645971
2025-05-26 11:10:18.769 | 333 | 26,0167651 | 47,3963886 | 60,8267109
2025-05-26 11:10:19.769 | 334 | 26,0432693 | 47,5511166 | 61,0655964
2025-05-26 11:10:20.769 | 335 | 26,0698305 | 47,7023554 | 61,3113744
2025-05-26 11:10:21.769 | 336 | 26,1090644 | 47,8923155 | 61,5798264
2025-05-26 11:10:22.769 | 337 | 26,1333704 | 48,0629985 | 61,8590346
2025-05-26 11:10:23.769 | 338 | 26,1411869 | 48,2471709 | 62,1293736
2025-05-26 11:10:24.769 | 339 | 26,1925995 | 48,4341044 | 62,4294613
2025-05-26 11:10:25.769 | 340 | 26,2430374 | 48,6337342 | 62,692744
2025-05-26 11:10:26.769 | 341 | 26,2468188 | 48,828875 | 62,9964256
2025-05-26 11:10:27.769 | 342 | 26,2947466 | 49,0055108 | 63,3297198
2025-05-26 11:10:28.769 | 343 | 26,3158563 | 49,2093565 | 63,6370473
2025-05-26 11:10:29.769 | 344 | 26,3445539 | 49,4115995 | 63,9930166
2025-05-26 11:10:30.769 | 345 | 26,3664243 | 49,6120911 | 64,3686805
2025-05-26 11:10:31.769 | 346 | 26,4024477 | 49,8201458 | 64,750279
2025-05-26 11:10:32.769 | 347 | 26,4189953 | 50,0063374 | 65,0748654
2025-05-26 11:10:33.769 | 348 | 26,4302018 | 50,2287329 | 65,3698441
2025-05-26 11:10:34.769 | 349 | 26,4478473 | 50,4189038 | 65,7049999
2025-05-26 11:10:35.769 | 350 | 26,4629299 | 50,6370076 | 66,1092563
2025-05-26 11:10:36.769 | 351 | 26,47865 | 50,8546748 | 66,5673697
2025-05-26 11:10:37.769 | 352 | 26,4994317 | 51,0688679 | 66,9978765
2025-05-26 11:10:38.769 | 353 | 26,4958331 | 51,2695327 | 67,4175383
2025-05-26 11:10:39.769 | 354 | 26,5255669 | 51,492501 | 67,8259863
2025-05-26 11:10:40.769 | 355 | 26,5335013 | 51,6993629 | 68,2456279
2025-05-26 11:10:41.769 | 356 | 26,5524664 | 51,9110331 | 68,6776285
2025-05-26 11:10:42.769 | 357 | 26,5745299 | 52,1315338 | 69,1134276
2025-05-26 11:10:43.769 | 358 | 26,6055301 | 52,3352657 | 69,4876845
2025-05-26 11:10:44.769 | 359 | 26,6292841 | 52,5444148 | 69,8832375
2025-05-26 11:10:45.769 | 360 | 26,6476042 | 52,7547669 | 70,2848304
2025-05-26 11:10:46.769 | 361 | 26,6476424 | 52,9656525 | 70,6459625
2025-05-26 11:10:47.769 | 362 | 26,6743616 | 53,1837939 | 70,8846991
2025-05-26 11:10:48.769 | 363 | 26,7105634 | 53,3998775 | 71,0927418
2025-05-26 11:10:49.769 | 364 | 26,7392724 | 53,6039101 | 71,2898717
2025-05-26 11:10:50.769 | 365 | 26,7821981 | 53,8125215 | 71,5270102
2025-05-26 11:10:51.769 | 366 | 26,8406094 | 54,0198325 | 71,7471858
2025-05-26 11:10:52.769 | 367 | 26,877621 | 54,2153385 | 72,0071167
2025-05-26 11:10:53.769 | 368 | 26,8952613 | 54,4160051 | 72,2739759
2025-05-26 11:10:54.769 | 369 | 26,9436023 | 54,6312271 | 72,5511279
2025-05-26 11:10:55.769 | 370 | 26,985848 | 54,8606854 | 72,8165472
2025-05-26 11:10:56.769 | 371 | 27,0128794 | 55,056431 | 73,1441256
2025-05-26 11:10:57.769 | 372 | 27,0447982 | 55,2713968 | 73,4749455
2025-05-26 11:10:58.769 | 373 | 27,0634844 | 55,4835432 | 73,7722937
2025-05-26 11:10:59.769 | 374 | 27,1077318 | 55,6902986 | 74,0781915
2025-05-26 11:11:00.769 | 375 | 27,1526007 | 55,9194789 | 74,4071349
2025-05-26 11:11:01.769 | 376 | 27,2011253 | 56,148581 | 74,7577816
2025-05-26 11:11:02.769 | 377 | 27,2352938 | 56,3883957 | 75,0822335
2025-05-26 11:11:03.769 | 378 | 27,3062467 | 56,6238976 | 75,4776687
2025-05-26 11:11:04.769 | 379 | 27,3826647 | 56,8660387 | 75,8037425
2025-05-26 11:11:05.769 | 380 | 27,4305474 | 57,1459219 | 76,1797401
2025-05-26 11:11:06.769 | 381 | 27,4722236 | 57,3964373 | 76,5577558
2025-05-26 11:11:07.769 | 382 | 27,5345727 | 57,6781658 | 76,9747784
2025-05-26 11:11:08.769 | 383 | 27,5788416 | 57,9596801 | 77,4153213
2025-05-26 11:11:09.769 | 384 | 27,6445419 | 58,2461798 | 77,8677657
2025-05-26 11:11:10.769 | 385 | 27,6926975 | 58,5467255 | 78,3450418
2025-05-26 11:11:11.769 | 386 | 27,7424255 | 58,8400042 | 78,81151
2025-05-26 11:11:12.769 | 387 | 27,7909016 | 59,1372089 | 79,2850948
2025-05-26 11:11:13.769 | 388 | 27,8114569 | 59,456418 | 79,764092
2025-05-26 11:11:14.769 | 389 | 27,8530828 | 59,7702861 | 80,2373024
2025-05-26 11:11:15.769 | 390 | 27,9075175 | 60,0944958 | 80,7434233
2025-05-26 11:11:16.769 | 391 | 27,9576428 | 60,4158933 | 81,2031519
2025-05-26 11:11:17.769 | 392 | 28,0056659 | 60,7307226 | 81,6688912
2025-05-26 11:11:18.769 | 393 | 28,0749714 | 61,0602426 | 82,1458998
2025-05-26 11:11:19.769 | 394 | 28,1159444 | 61,3852272 | 82,5845606
2025-05-26 11:11:20.769 | 395 | 28,1864416 | 61,707861 | 83,0672173
2025-05-26 11:11:21.769 | 396 | 28,2300145 | 62,012582 | 83,559737
2025-05-26 11:11:22.769 | 397 | 28,2918946 | 62,3310137 | 83,9915741
2025-05-26 11:11:23.769 | 398 | 28,339851 | 62,6586665 | 84,4690666
2025-05-26 11:11:24.769 | 399 | 28,3837387 | 62,9803694 | 84,9415814
2025-05-26 11:11:25.769 | 400 | 28,4392554 | 63,3077825 | 85,4081314
2025-05-26 11:11:26.769 | 401 | 28,5004981 | 63,6263916 | 85,8510216
2025-05-26 11:11:27.769 | 402 | 28,5609633 | 63,9711865 | 86,2944704
2025-05-26 11:11:28.769 | 403 | 28,6183365 | 64,2792148 | 86,7997715
2025-05-26 11:11:29.769 | 404 | 28,6582439 | 64,618195 | 87,3010043
2025-05-26 11:11:30.769 | 405 | 28,6920044 | 64,951508 | 87,8308452
2025-05-26 11:11:31.769 | 406 | 28,7574936 | 65,2852178 | 88,3105835
2025-05-26 11:11:32.769 | 407 | 28,768185 | 65,6152426 | 88,7429161
2025-05-26 11:11:33.769 | 408 | 28,8155579 | 65,9499338 | 89,1691359
2025-05-26 11:11:34.769 | 409 | 28,8460799 | 66,2908956 | 89,6659246
2025-05-26 11:11:35.769 | 410 | 28,8941317 | 66,6223519 | 90,168741
2025-05-26 11:11:36.769 | 411 | 28,933147 | 66,9788487 | 90,6671087
2025-05-26 11:11:37.769 | 412 | 28,9933328 | 67,3215728 | 91,176123
2025-05-26 11:11:38.769 | 413 | 29,0478144 | 67,6880229 | 91,6813423
2025-05-26 11:11:39.769 | 414 | 29,110535 | 68,0477462 | 92,1697029
2025-05-26 11:11:40.769 | 415 | 29,2042531 | 68,4034359 | 92,6528785
2025-05-26 11:11:41.769 | 416 | 30,0627193 | 68,7387058 | 93,1358501
2025-05-26 11:11:42.769 | 417 | 30,5501639 | 69,102034 | 93,6281308
2025-05-26 11:11:43.769 | 418 | 30,8843002 | 69,4602846 | 94,1309803
2025-05-26 11:11:44.769 | 419 | 31,0349096 | 69,7784798 | 94,6192303
2025-05-26 11:11:45.769 | 420 | 31,1522529 | 70,1173025 | 95,1164996
2025-05-26 11:11:46.769 | 421 | 31,5611784 | 70,4618117 | 95,594362
2025-05-26 11:11:47.769 | 422 | 32,0017223 | 70,8146375 | 96,0400639
2025-05-26 11:11:48.769 | 423 | 32,2886839 | 71,148858 | 96,5226668
2025-05-26 11:11:49.769 | 424 | 32,5015751 | 71,499897 | 97,0641823
2025-05-26 11:11:50.769 | 425 | 32,6087348 | 71,8639929 | 97,5431701
2025-05-26 11:11:51.769 | 426 | 32,6395188 | 72,2062792 | 97,9836097
2025-05-26 11:11:52.769 | 427 | 32,5797151 | 72,5394572 | 98,4411864
2025-05-26 11:11:53.769 | 428 | 32,5250646 | 72,8855884 | 98,9486621
2025-05-26 11:11:54.769 | 429 | 32,4502813 | 73,2190951 | 99,3457993
2025-05-26 11:11:55.769 | 430 | 32,4215543 | 73,5511862 | 99,7735346
2025-05-26 11:11:56.769 | 431 | 32,9301422 | 73,8803198 | 100,181394
2025-05-26 11:11:57.769 | 432 | 33,2360788 | 74,2115312 | 100,601306
2025-05-26 11:11:58.769 | 433 | 33,4667235 | 74,5458874 | 101,020157
2025-05-26 11:11:59.769 | 434 | 33,6622621 | 74,8648036 | 101,514588
2025-05-26 11:12:00.769 | 435 | 33,7551749 | 75,2081081 | 102,006141
2025-05-26 11:12:01.769 | 436 | 33,9608558 | 75,539737 | 102,506336
2025-05-26 11:12:02.769 | 437 | 34,4378273 | 75,8838011 | 102,94766
2025-05-26 11:12:03.769 | 438 | 34,7627315 | 76,2253999 | 103,424719
2025-05-26 11:12:04.769 | 439 | 34,9943876 | 76,5421903 | 103,895831
2025-05-26 11:12:05.769 | 440 | 35,0787332 | 76,8771787 | 104,409458
2025-05-26 11:12:06.769 | 441 | 35,097429 | 77,234042 | 104,87826
2025-05-26 11:12:07.769 | 442 | 35,0319608 | 77,5615085 | 105,326828
2025-05-26 11:12:08.769 | 443 | 34,9196143 | 77,8846085 | 105,763108
2025-05-26 11:12:09.769 | 444 | 34,812748 | 78,1870935 | 106,255689
2025-05-26 11:12:10.769 | 445 | 34,6989018 | 78,5049857 | 106,692769
2025-05-26 11:12:11.769 | 446 | 34,8284668 | 78,8139086 | 107,129185
2025-05-26 11:12:12.769 | 447 | 35,1133146 | 79,1286088 | 107,610815
2025-05-26 11:12:13.769 | 448 | 35,416335 | 79,4394635 | 107,996922
2025-05-26 11:12:14.769 | 449 | 35,5375476 | 79,7763146 | 108,354066
2025-05-26 11:12:15.769 | 450 | 35,5712062 | 80,0837129 | 108,791789
2025-05-26 11:12:16.769 | 451 | 35,5815069 | 80,3977803 | 109,197624
2025-05-26 11:12:17.769 | 452 | 35,5251433 | 80,7217283 | 109,5403
2025-05-26 11:12:18.769 | 453 | 35,4212712 | 81,0043745 | 109,926247
2025-05-26 11:12:19.769 | 454 | 35,3000947 | 81,3192956 | 110,342621
2025-05-26 11:12:20.769 | 455 | 35,2102516 | 81,6156373 | 110,739084
2025-05-26 11:12:21.769 | 456 | 35,1384302 | 81,9338393 | 111,184988
2025-05-26 11:12:22.811 | 457 | 35,0984514 | 82,2478161 | 111,661492
2025-05-26 11:12:23.769 | 458 | 35,0892713 | 82,551452 | 112,090436
2025-05-26 11:12:24.769 | 459 | 35,062561 | 82,8591775 | 112,512535
2025-05-26 11:12:25.769 | 460 | 35,0335509 | 83,1855791 | 112,955607
2025-05-26 11:12:26.769 | 461 | 35,0122631 | 83,4951538 | 113,426492
2025-05-26 11:12:27.769 | 462 | 35,0149362 | 83,8286559 | 113,870711
2025-05-26 11:12:28.769 | 463 | 35,4788744 | 84,1479738 | 114,311597
2025-05-26 11:12:29.769 | 464 | 35,9430179 | 84,4764028 | 114,74987
2025-05-26 11:12:30.769 | 465 | 36,387065 | 84,8049936 | 115,220438
2025-05-26 11:12:31.769 | 466 | 36,6765637 | 85,1397775 | 115,677912
2025-05-26 11:12:32.769 | 467 | 36,8438352 | 85,4760074 | 116,131141
2025-05-26 11:12:33.769 | 468 | 37,2072797 | 85,8202135 | 116,586927
2025-05-26 11:12:34.769 | 469 | 37,6347385 | 86,1526218 | 117,068666
2025-05-26 11:12:35.769 | 470 | 37,9397616 | 86,489879 | 117,543813
2025-05-26 11:12:36.769 | 471 | 38,1689972 | 86,8417072 | 118,015887
2025-05-26 11:12:37.769 | 472 | 38,3124221 | 87,1813262 | 118,455223
2025-05-26 11:12:38.769 | 473 | 38,4270312 | 87,5308355 | 118,913033
2025-05-26 11:12:39.769 | 474 | 38,8205109 | 87,8753741 | 119,352952
2025-05-26 11:12:40.769 | 475 | 39,1473654 | 88,2215949 | 119,771875
2025-05-26 11:12:41.769 | 476 | 39,3486848 | 88,5580887 | 120,207011
2025-05-26 11:12:42.769 | 477 | 39,5065663 | 88,8936631 | 120,671955
2025-05-26 11:12:43.769 | 478 | 39,5889215 | 89,2250299 | 121,091483
2025-05-26 11:12:44.769 | 479 | 39,6092427 | 89,5721669 | 121,504946
2025-05-26 11:12:45.769 | 480 | 39,6069394 | 89,910612 | 121,910842
2025-05-26 11:12:46.769 | 481 | 39,5687965 | 90,2476376 | 122,292826
2025-05-26 11:12:47.769 | 482 | 39,5070557 | 90,5711937 | 122,703923
2025-05-26 11:12:48.769 | 483 | 39,4242804 | 90,8901556 | 123,117885
2025-05-26 11:12:49.769 | 484 | 39,3287338 | 91,2226787 | 123,547507
2025-05-26 11:12:50.769 | 485 | 39,260602 | 91,5476899 | 123,944269
2025-05-26 11:12:51.769 | 486 | 39,2302068 | 91,8630662 | 124,333801
2025-05-26 11:12:52.769 | 487 | 39,1651826 | 92,1798392 | 124,72616
2025-05-26 11:12:53.769 | 488 | 39,1328906 | 92,481462 | 125,132899
2025-05-26 11:12:54.769 | 489 | 39,4420635 | 92,8008488 | 125,581605
2025-05-26 11:12:55.769 | 490 | 39,9375908 | 93,1262691 | 125,996749
2025-05-26 11:12:56.769 | 491 | 40,3150671 | 93,4422148 | 126,402026
2025-05-26 11:12:57.769 | 492 | 40,5797345 | 93,7596609 | 126,792065
2025-05-26 11:12:58.769 | 493 | 40,7638271 | 94,0782553 | 127,182471
2025-05-26 11:12:59.769 | 494 | 40,8095508 | 94,3706702 | 127,605213
2025-05-26 11:13:00.769 | 495 | 40,7822595 | 94,6974234 | 127,999418
2025-05-26 11:13:01.769 | 496 | 40,7436623 | 95,0140789 | 128,380853
2025-05-26 11:13:02.769 | 497 | 40,6821944 | 95,293891 | 128,766408
2025-05-26 11:13:03.769 | 498 | 40,6258532 | 95,6287956 | 129,144692
2025-05-26 11:13:04.769 | 499 | 40,6042903 | 95,9395457 | 129,564525
2025-05-26 11:13:05.769 | 500 | 40,5704397 | 96,2462273 | 129,966502
2025-05-26 11:13:06.769 | 501 | 40,5341425 | 96,5641992 | 130,332095
2025-05-26 11:13:07.769 | 502 | 40,5531627 | 96,8666161 | 130,668681
2025-05-26 11:13:08.769 | 503 | 40,5270147 | 97,196014 | 131,041941
2025-05-26 11:13:09.769 | 504 | 40,5522943 | 97,5022333 | 131,389901
2025-05-26 11:13:10.769 | 505 | 40,5487044 | 97,8052372 | 131,705642
2025-05-26 11:13:11.769 | 506 | 40,5339693 | 98,0985116 | 132,00867
2025-05-26 11:13:12.769 | 507 | 40,5105383 | 98,397743 | 132,321401
2025-05-26 11:13:13.769 | 508 | 40,4756299 | 98,6744605 | 132,670036
2025-05-26 11:13:14.769 | 509 | 40,4028209 | 98,9818213 | 133,022273
2025-05-26 11:13:15.769 | 510 | 40,348153 | 99,251166 | 133,384863
2025-05-26 11:13:16.769 | 511 | 40,2647745 | 99,5399024 | 133,721186
2025-05-26 11:13:17.769 | 512 | 40,1885937 | 99,8352019 | 134,019796
2025-05-26 11:13:18.769 | 513 | 40,1136997 | 100,130854 | 134,350006
2025-05-26 11:13:19.769 | 514 | 40,0371661 | 100,415991 | 134,736839
2025-05-26 11:13:20.769 | 515 | 39,9737768 | 100,723996 | 135,0766
2025-05-26 11:13:21.769 | 516 | 39,908273 | 101,012893 | 135,400466
2025-05-26 11:13:22.769 | 517 | 39,8336618 | 101,310446 | 135,734095
2025-05-26 11:13:23.769 | 518 | 39,7615423 | 101,627667 | 136,145422
2025-05-26 11:13:24.769 | 519 | 39,6942102 | 101,936187 | 136,571576
2025-05-26 11:13:25.769 | 520 | 39,6174712 | 102,217317 | 136,985186
2025-05-26 11:13:26.769 | 521 | 39,574762 | 102,546341 | 137,39779
2025-05-26 11:13:27.769 | 522 | 39,5572455 | 102,840429 | 137,763939
2025-05-26 11:13:28.769 | 523 | 39,5263244 | 103,166524 | 138,157913
2025-05-26 11:13:29.769 | 524 | 39,5598692 | 103,488668 | 138,566153
2025-05-26 11:13:30.769 | 525 | 39,5703651 | 103,787517 | 138,982579
2025-05-26 11:13:31.769 | 526 | 39,614981 | 104,1175 | 139,364919
2025-05-26 11:13:32.769 | 527 | 39,5864511 | 104,41354 | 139,734618
2025-05-26 11:13:33.769 | 528 | 39,5616562 | 104,721745 | 140,176797
2025-05-26 11:13:34.769 | 529 | 39,5033606 | 105,013992 | 140,583682
2025-05-26 11:13:35.769 | 530 | 39,4740071 | 105,30016 | 140,946135
2025-05-26 11:13:36.769 | 531 | 39,4493366 | 105,595051 | 141,305749
2025-05-26 11:13:37.769 | 532 | 39,4369834 | 105,883762 | 141,726848
2025-05-26 11:13:38.769 | 533 | 39,403232 | 106,177904 | 142,061638
2025-05-26 11:13:39.769 | 534 | 39,4085797 | 106,470527 | 142,379247
2025-05-26 11:13:40.769 | 535 | 39,4299555 | 106,760963 | 142,674273
2025-05-26 11:13:41.769 | 536 | 39,470763 | 107,0458 | 142,947569
2025-05-26 11:13:42.769 | 537 | 39,5138249 | 107,321072 | 143,291971
2025-05-26 11:13:43.769 | 538 | 39,5436073 | 107,600495 | 143,595901
2025-05-26 11:13:44.769 | 539 | 39,5591374 | 107,860936 | 143,896315
2025-05-26 11:13:45.769 | 540 | 39,5689117 | 108,127813 | 144,198698
2025-05-26 11:13:46.769 | 541 | 39,5848696 | 108,388549 | 144,444691
2025-05-26 11:13:47.769 | 542 | 39,5658433 | 108,650112 | 144,669692
2025-05-26 11:13:48.769 | 543 | 39,5919249 | 108,88845 | 144,913499
2025-05-26 11:13:49.769 | 544 | 39,5894451 | 109,12958 | 145,157858
2025-05-26 11:13:50.769 | 545 | 39,6326444 | 109,390354 | 145,437256
2025-05-26 11:13:51.805 | 546 | 39,648057 | 109,625618 | 145,688632
2025-05-26 11:13:52.769 | 547 | 39,6538348 | 109,855083 | 145,924346
2025-05-26 11:13:53.769 | 548 | 39,6954386 | 110,121819 | 146,1423
2025-05-26 11:13:54.769 | 549 | 39,7474532 | 110,34433 | 146,413881
2025-05-26 11:13:55.769 | 550 | 39,8253157 | 110,580994 | 146,670545
2025-05-26 11:13:56.769 | 551 | 39,84833 | 110,821876 | 146,909323
2025-05-26 11:13:57.769 | 552 | 39,8337572 | 111,051495 | 147,115426
2025-05-26 11:13:58.769 | 553 | 39,7855633 | 111,264506 | 147,326948
2025-05-26 11:13:59.769 | 554 | 39,7673236 | 111,490753 | 147,515238
2025-05-26 11:14:00.769 | 555 | 39,7647275 | 111,707531 | 147,736849
2025-05-26 11:14:01.769 | 556 | 39,7468533 | 111,936331 | 147,932195
2025-05-26 11:14:02.769 | 557 | 39,7172125 | 112,155151 | 148,118027
2025-05-26 11:14:03.769 | 558 | 39,7374818 | 112,401912 | 148,343311
2025-05-26 11:14:04.769 | 559 | 39,8069224 | 112,627839 | 148,53346
2025-05-26 11:14:05.769 | 560 | 39,871978 | 112,846075 | 148,760808
2025-05-26 11:14:06.769 | 561 | 39,8992323 | 113,064559 | 148,925843
2025-05-26 11:14:07.769 | 562 | 39,8706173 | 113,253053 | 149,023382
2025-05-26 11:14:08.769 | 563 | 39,8718601 | 113,469403 | 149,199357
2025-05-26 11:14:09.769 | 564 | 39,8577487 | 113,684901 | 149,393255
2025-05-26 11:14:10.769 | 565 | 39,8370757 | 113,876923 | 149,600973
2025-05-26 11:14:11.769 | 566 | 39,8067497 | 114,087555 | 149,833626
2025-05-26 11:14:12.769 | 567 | 39,8181123 | 114,291451 | 150,065695
2025-05-26 11:14:13.769 | 568 | 39,8175902 | 114,502189 | 150,260939
2025-05-26 11:14:14.769 | 569 | 39,822332 | 114,703887 | 150,450463
2025-05-26 11:14:15.769 | 570 | 39,9146695 | 114,882417 | 150,656679
2025-05-26 11:14:16.769 | 571 | 39,999083 | 115,089042 | 150,855323
2025-05-26 11:14:17.769 | 572 | 40,0334806 | 115,310284 | 151,029341
2025-05-26 11:14:18.769 | 573 | 40,0675214 | 115,517733 | 151,239456
2025-05-26 11:14:19.769 | 574 | 40,0928142 | 115,730524 | 151,502405
2025-05-26 11:14:20.769 | 575 | 40,086545 | 115,945058 | 151,802714
2025-05-26 11:14:21.769 | 576 | 40,0961357 | 116,157858 | 152,054017
2025-05-26 11:14:22.769 | 577 | 40,1309367 | 116,364634 | 152,293601
2025-05-26 11:14:23.769 | 578 | 40,1716567 | 116,579309 | 152,589257
2025-05-26 11:14:24.769 | 579 | 40,2254707 | 116,819676 | 152,857966
2025-05-26 11:14:25.769 | 580 | 40,2993119 | 117,035004 | 153,116079
2025-05-26 11:14:26.769 | 581 | 40,2919997 | 117,268857 | 153,373694
2025-05-26 11:14:27.769 | 582 | 40,2951564 | 117,505974 | 153,681519
2025-05-26 11:14:28.769 | 583 | 40,2707871 | 117,767814 | 154,002963
2025-05-26 11:14:29.769 | 584 | 40,3086825 | 118,00335 | 154,302468
2025-05-26 11:14:30.769 | 585 | 40,3796729 | 118,26599 | 154,610717
2025-05-26 11:14:31.769 | 586 | 40,4822879 | 118,509191 | 154,904566
2025-05-26 11:14:32.769 | 587 | 40,6359043 | 118,767582 | 155,272029
2025-05-26 11:14:33.769 | 588 | 40,7496643 | 119,034598 | 155,641282
2025-05-26 11:14:34.769 | 589 | 40,8188738 | 119,290354 | 155,978059
2025-05-26 11:14:35.769 | 590 | 40,8445244 | 119,549465 | 156,287931
2025-05-26 11:14:36.769 | 591 | 40,8585372 | 119,796756 | 156,557684
2025-05-26 11:14:37.769 | 592 | 40,9120302 | 120,061469 | 156,850497
2025-05-26 11:14:38.769 | 593 | 40,9337215 | 120,323483 | 157,143504
2025-05-26 11:14:39.769 | 594 | 40,9707747 | 120,565699 | 157,473064
2025-05-26 11:14:40.769 | 595 | 41,0148565 | 120,829282 | 157,826405
2025-05-26 11:14:41.769 | 596 | 41,0607079 | 121,106934 | 158,161285
2025-05-26 11:14:42.769 | 597 | 41,1440752 | 121,387453 | 158,534806
2025-05-26 11:14:43.769 | 598 | 41,1671226 | 121,660815 | 158,882104
2025-05-26 11:14:44.769 | 599 | 41,1778692 | 121,940465 | 159,192429
2025-05-26 11:14:45.769 | 600 | 41,2063742 | 122,200005 | 159,531184
2025-05-26 11:14:46.769 | 601 | 41,2620956 | 122,462138 | 159,844348
2025-05-26 11:14:47.769 | 602 | 41,287768 | 122,72187 | 160,191164
2025-05-26 11:14:48.769 | 603 | 41,3312496 | 122,995273 | 160,530302
2025-05-26 11:14:49.769 | 604 | 41,412929 | 123,25689 | 160,837775
2025-05-26 11:14:50.769 | 605 | 41,5137135 | 123,522633 | 161,176056
2025-05-26 11:14:51.769 | 606 | 41,5683341 | 123,781816 | 161,503742
2025-05-26 11:14:52.769 | 607 | 41,6463057 | 124,038156 | 161,841735
2025-05-26 11:14:53.769 | 608 | 41,6968407 | 124,309341 | 162,202357
2025-05-26 11:14:54.769 | 609 | 41,7689402 | 124,579888 | 162,498771
2025-05-26 11:14:55.769 | 610 | 41,8301245 | 124,857009 | 162,777741
2025-05-26 11:14:56.769 | 611 | 41,8911001 | 125,124109 | 163,06813
2025-05-26 11:14:57.769 | 612 | 41,9420681 | 125,36861 | 163,396238
2025-05-26 11:14:58.769 | 613 | 41,9713053 | 125,655266 | 163,698202
2025-05-26 11:14:59.769 | 614 | 41,9904364 | 125,905602 | 163,978621
2025-05-26 11:15:00.769 | 615 | 41,9844945 | 126,154893 | 164,238654
2025-05-26 11:15:01.769 | 616 | 41,9857665 | 126,402673 | 164,44983
2025-05-26 11:15:02.769 | 617 | 41,9460321 | 126,657649 | 164,683924
2025-05-26 11:15:03.769 | 618 | 41,9510169 | 126,891 | 164,96871
2025-05-26 11:15:04.769 | 619 | 41,9647305 | 127,135462 | 165,237191
2025-05-26 11:15:05.769 | 620 | 41,9613504 | 127,368763 | 165,496783
2025-05-26 11:15:06.769 | 621 | 41,939814 | 127,632086 | 165,736772
2025-05-26 11:15:07.769 | 622 | 41,9084773 | 127,858687 | 166,014207
2025-05-26 11:15:08.769 | 623 | 41,8776893 | 128,106556 | 166,296009
2025-05-26 11:15:09.769 | 624 | 41,8544478 | 128,362848 | 166,589048
2025-05-26 11:15:10.769 | 625 | 41,8425883 | 128,599314 | 166,804516
2025-05-26 11:15:11.769 | 626 | 41,8094193 | 128,824339 | 167,039084
2025-05-26 11:15:12.769 | 627 | 41,8016013 | 129,068775 | 167,321475
2025-05-26 11:15:13.769 | 628 | 41,7914096 | 129,311236 | 167,646985
2025-05-26 11:15:14.769 | 629 | 41,7674002 | 129,552719 | 167,920483
2025-05-26 11:15:15.769 | 630 | 41,7265919 | 129,798201 | 168,172435
2025-05-26 11:15:16.769 | 631 | 41,6880922 | 130,029842 | 168,442609
2025-05-26 11:15:17.769 | 632 | 41,6724168 | 130,261402 | 168,717348
2025-05-26 11:15:18.769 | 633 | 41,6851432 | 130,49076 | 168,981946
2025-05-26 11:15:19.769 | 634 | 41,7189191 | 130,736003 | 169,205272
2025-05-26 11:15:20.769 | 635 | 41,746108 | 130,971706 | 169,460077
2025-05-26 11:15:21.769 | 636 | 41,8087451 | 131,231523 | 169,70224
2025-05-26 11:15:22.769 | 637 | 41,8401653 | 131,461289 | 170,020339
2025-05-26 11:15:23.769 | 638 | 41,8523379 | 131,717007 | 170,345061
2025-05-26 11:15:24.769 | 639 | 41,8510973 | 131,963156 | 170,672808
2025-05-26 11:15:25.769 | 640 | 41,8787723 | 132,229078 | 171,015005
2025-05-26 11:15:26.769 | 641 | 41,9106407 | 132,503547 | 171,340734
2025-05-26 11:15:27.769 | 642 | 41,9362901 | 132,751073 | 171,677169
2025-05-26 11:15:28.769 | 643 | 41,973633 | 133,002397 | 171,988017
2025-05-26 11:15:29.769 | 644 | 42,052868 | 133,298432 | 172,337586
2025-05-26 11:15:30.769 | 645 | 42,0736944 | 133,551978 | 172,663543
2025-05-26 11:15:31.769 | 646 | 42,129671 | 133,826584 | 172,999017
2025-05-26 11:15:32.769 | 647 | 42,1482532 | 134,092289 | 173,300667
2025-05-26 11:15:33.769 | 648 | 42,1438697 | 134,36373 | 173,657386
2025-05-26 11:15:34.769 | 649 | 42,1981424 | 134,641121 | 174,046627
2025-05-26 11:15:35.769 | 650 | 42,2371506 | 134,941111 | 174,446253
2025-05-26 11:15:36.769 | 651 | 42,2717137 | 135,225808 | 174,782239
2025-05-26 11:15:37.769 | 652 | 42,3479687 | 135,503479 | 175,096059
2025-05-26 11:15:38.769 | 653 | 42,3945017 | 135,788289 | 175,473768
2025-05-26 11:15:39.769 | 654 | 42,4353549 | 136,09365 | 175,850333
2025-05-26 11:15:40.769 | 655 | 42,4906449 | 136,389272 | 176,231997
2025-05-26 11:15:41.769 | 656 | 42,5048295 | 136,676205 | 176,604934
2025-05-26 11:15:42.769 | 657 | 42,5546153 | 136,96363 | 176,982677
2025-05-26 11:15:43.769 | 658 | 42,6096167 | 137,248069 | 177,383117
2025-05-26 11:15:44.769 | 659 | 42,6795279 | 137,517048 | 177,772026
2025-05-26 11:15:45.769 | 660 | 42,724344 | 137,809811 | 178,164971
2025-05-26 11:15:46.769 | 661 | 42,7506156 | 138,10239 | 178,531518
2025-05-26 11:15:47.769 | 662 | 42,7884835 | 138,38184 | 178,889836
2025-05-26 11:15:48.769 | 663 | 42,8208726 | 138,6701 | 179,303837
2025-05-26 11:15:49.769 | 664 | 42,8751308 | 138,985384 | 179,724162
2025-05-26 11:15:50.769 | 665 | 42,9407056 | 139,296352 | 180,104372
2025-05-26 11:15:51.769 | 666 | 43,0008849 | 139,613167 | 180,474892
2025-05-26 11:15:52.769 | 667 | 43,0481441 | 139,912802 | 180,857
2025-05-26 11:15:53.769 | 668 | 43,1013955 | 140,207202 | 181,221952
2025-05-26 11:15:54.769 | 669 | 43,2523927 | 140,503124 | 181,595861
2025-05-26 11:15:55.769 | 670 | 43,4352589 | 140,825195 | 181,966406
2025-05-26 11:15:56.769 | 671 | 43,6566851 | 141,133565 | 182,361248
2025-05-26 11:15:57.769 | 672 | 44,0503429 | 141,444842 | 182,747942
2025-05-26 11:15:58.769 | 673 | 44,8186724 | 141,751485 | 183,123452
2025-05-26 11:15:59.769 | 674 | 45,3634197 | 142,060315 | 183,549821
2025-05-26 11:16:00.769 | 675 | 45,779479 | 142,390406 | 183,976435
2025-05-26 11:16:01.769 | 676 | 46,0009807 | 142,720069 | 184,427397
2025-05-26 11:16:02.769 | 677 | 46,0720568 | 143,04804 | 184,905599
2025-05-26 11:16:03.769 | 678 | 46,096675 | 143,396184 | 185,358241
2025-05-26 11:16:04.769 | 679 | 46,1038014 | 143,735831 | 185,773466
2025-05-26 11:16:05.769 | 680 | 46,123818 | 144,055698 | 186,224023
2025-05-26 11:16:06.769 | 681 | 46,1869784 | 144,357828 | 186,641246
2025-05-26 11:16:07.769 | 682 | 46,2997073 | 144,674912 | 187,07538
2025-05-26 11:16:08.769 | 683 | 46,9669774 | 145,001729 | 187,491848
2025-05-26 11:16:09.769 | 684 | 47,6850197 | 145,328807 | 187,922774
2025-05-26 11:16:10.769 | 685 | 48,26376 | 145,651351 | 188,37779
2025-05-26 11:16:11.769 | 686 | 48,5967895 | 145,983605 | 188,865438
2025-05-26 11:16:12.769 | 687 | 48,9060597 | 146,353232 | 189,312421
2025-05-26 11:16:13.769 | 688 | 49,3009486 | 146,675043 | 189,828864
2025-05-26 11:16:14.769 | 689 | 50,0123556 | 147,028287 | 190,332497
2025-05-26 11:16:15.769 | 690 | 50,5670994 | 147,392316 | 190,83509
2025-05-26 11:16:16.769 | 691 | 50,9249179 | 147,752199 | 191,36634
2025-05-26 11:16:17.769 | 692 | 51,203675 | 148,126903 | 191,857102
2025-05-26 11:16:18.769 | 693 | 51,6129674 | 148,520092 | 192,345582
2025-05-26 11:16:19.769 | 694 | 52,2277184 | 148,883555 | 192,857885
2025-05-26 11:16:20.769 | 695 | 52,8275168 | 149,268951 | 193,36857
2025-05-26 11:16:21.769 | 696 | 53,1775597 | 149,672604 | 193,882151
2025-05-26 11:16:22.769 | 697 | 53,4936348 | 150,075541 | 194,433104
2025-05-26 11:16:23.769 | 698 | 53,7472197 | 150,509308 | 195,024064
2025-05-26 11:16:24.769 | 699 | 53,933569 | 150,991483 | 195,653032
2025-05-26 11:16:25.769 | 700 | 54,0541825 | 151,446337 | 196,332607
2025-05-26 11:16:26.769 | 701 | 54,2553749 | 151,922182 | 196,970747
2025-05-26 11:16:27.769 | 702 | 54,7794789 | 152,40896 | 197,571392
2025-05-26 11:16:28.769 | 703 | 55,3513678 | 152,890251 | 198,198174
2025-05-26 11:16:29.769 | 704 | 55,9022772 | 153,317242 | 198,801954
2025-05-26 11:16:30.769 | 705 | 56,1897595 | 153,800797 | 199,478415
2025-05-26 11:16:31.769 | 706 | 56,4073158 | 154,260624 | 200,099561
2025-05-26 11:16:32.769 | 707 | 56,4996774 | 154,675666 | 200,694351
2025-05-26 11:16:33.769 | 708 | 56,5025655 | 155,104555 | 201,260764
2025-05-26 11:16:34.769 | 709 | 56,5234224 | 155,52832 | 201,798628
2025-05-26 11:16:35.769 | 710 | 56,612421 | 155,946653 | 202,361339
2025-05-26 11:16:36.769 | 711 | 56,6594376 | 156,354985 | 202,971642
2025-05-26 11:16:37.769 | 712 | 56,7743381 | 156,76753 | 203,551133
2025-05-26 11:16:38.769 | 713 | 56,9210722 | 157,201425 | 204,081862
2025-05-26 11:16:39.769 | 714 | 57,0835086 | 157,615369 | 204,615765
2025-05-26 11:16:40.769 | 715 | 57,2557278 | 158,017022 | 205,112166
2025-05-26 11:16:41.769 | 716 | 57,4170259 | 158,433423 | 205,604853
2025-05-26 11:16:42.769 | 717 | 57,6103419 | 158,847153 | 206,127328
2025-05-26 11:16:43.769 | 718 | 57,7751303 | 159,269288 | 206,704254
2025-05-26 11:16:44.769 | 719 | 57,9790287 | 159,697868 | 207,273827
2025-05-26 11:16:45.769 | 720 | 58,1523501 | 160,099792 | 207,826175
2025-05-26 11:16:46.769 | 721 | 58,3522774 | 160,503757 | 208,305787
2025-05-26 11:16:47.769 | 722 | 58,5191462 | 160,923919 | 208,743876
2025-05-26 11:16:48.769 | 723 | 58,6333109 | 161,301129 | 209,212713
2025-05-26 11:16:49.769 | 724 | 58,7593201 | 161,671383 | 209,661617
2025-05-26 11:16:50.769 | 725 | 58,8696969 | 162,046803 | 210,137155
2025-05-26 11:16:51.769 | 726 | 58,9716073 | 162,40171 | 210,51113
2025-05-26 11:16:52.769 | 727 | 59,1300364 | 162,753266 | 210,892265
2025-05-26 11:16:53.771 | 728 | 59,2967821 | 163,126004 | 211,289324
2025-05-26 11:16:54.769 | 729 | 59,4796977 | 163,504548 | 211,746719
2025-05-26 11:16:55.769 | 730 | 59,6469895 | 163,867107 | 212,215257
2025-05-26 11:16:56.769 | 731 | 59,8195627 | 164,255404 | 212,697812
2025-05-26 11:16:57.769 | 732 | 59,9658734 | 164,629236 | 213,113927
2025-05-26 11:16:58.769 | 733 | 60,087062 | 164,991911 | 213,540426
2025-05-26 11:16:59.769 | 734 | 60,220383 | 165,375682 | 213,976666
2025-05-26 11:17:00.769 | 735 | 60,3680914 | 165,727451 | 214,371115
2025-05-26 11:17:01.769 | 736 | 60,5242825 | 166,078085 | 214,744539
2025-05-26 11:17:02.769 | 737 | 60,5411347 | 166,423039 | 215,137851
2025-05-26 11:17:03.769 | 738 | 60,5708205 | 166,751921 | 215,52235
2025-05-26 11:17:04.769 | 739 | 60,6555438 | 167,089516 | 215,850573
2025-05-26 11:17:05.769 | 740 | 60,7384599 | 167,406325 | 216,205914
2025-05-26 11:17:06.769 | 741 | 60,8356074 | 167,740452 | 216,600932
2025-05-26 11:17:07.769 | 742 | 60,8980242 | 168,059574 | 216,991823
2025-05-26 11:17:08.769 | 743 | 60,9190067 | 168,393538 | 217,352025
2025-05-26 11:17:09.769 | 744 | 60,9738659 | 168,725744 | 217,699488
2025-05-26 11:17:10.769 | 745 | 61,0628873 | 169,062075 | 218,039232
2025-05-26 11:17:11.769 | 746 | 61,1331149 | 169,40712 | 218,383778
2025-05-26 11:17:12.769 | 747 | 61,2837526 | 169,740111 | 218,80053
2025-05-26 11:17:13.769 | 748 | 61,467002 | 170,06501 | 219,216348
2025-05-26 11:17:14.769 | 749 | 61,6692256 | 170,420074 | 219,600241
2025-05-26 11:17:15.769 | 750 | 62,3078078 | 170,756395 | 219,96764
2025-05-26 11:17:16.769 | 751 | 62,8190789 | 171,1106 | 220,341214
2025-05-26 11:17:17.769 | 752 | 63,1820921 | 171,456766 | 220,792289
2025-05-26 11:17:18.769 | 753 | 63,4556636 | 171,819385 | 221,220346
2025-05-26 11:17:19.769 | 754 | 63,5862169 | 172,216205 | 221,72613
2025-05-26 11:17:20.769 | 755 | 63,6278074 | 172,606714 | 222,264151
2025-05-26 11:17:21.769 | 756 | 63,6983012 | 173,033912 | 222,752286
2025-05-26 11:17:22.769 | 757 | 63,7294055 | 173,457774 | 223,229769
2025-05-26 11:17:23.769 | 758 | 63,7942384 | 173,881627 | 223,728528
2025-05-26 11:17:24.769 | 759 | 63,8127256 | 174,296456 | 224,227405
2025-05-26 11:17:25.769 | 760 | 63,8683288 | 174,718257 | 224,735225
2025-05-26 11:17:26.769 | 761 | 64,4481407 | 175,142716 | 225,234446
2025-05-26 11:17:27.769 | 762 | 65,0732749 | 175,575324 | 225,780597
2025-05-26 11:17:28.769 | 763 | 65,5129921 | 176,023378 | 226,352035
2025-05-26 11:17:29.769 | 764 | 65,7218747 | 176,450214 | 226,876251
2025-05-26 11:17:30.769 | 765 | 65,8744346 | 176,891173 | 227,427369
2025-05-26 11:17:31.769 | 766 | 65,9456044 | 177,330723 | 227,947094
2025-05-26 11:17:32.769 | 767 | 65,9207521 | 177,723705 | 228,431601
2025-05-26 11:17:33.769 | 768 | 65,8947911 | 178,117538 | 228,8723
2025-05-26 11:17:34.769 | 769 | 65,9042447 | 178,520197 | 229,29646
2025-05-26 11:17:35.769 | 770 | 65,9060692 | 178,879972 | 229,731775
2025-05-26 11:17:36.769 | 771 | 65,9345855 | 179,247591 | 230,109514
2025-05-26 11:17:37.769 | 772 | 66,0033593 | 179,591876 | 230,478965
2025-05-26 11:17:38.769 | 773 | 66,0703959 | 179,907874 | 230,811148
2025-05-26 11:17:39.769 | 774 | 66,0995557 | 180,240065 | 231,209861
2025-05-26 11:17:40.769 | 775 | 66,3130392 | 180,556657 | 231,58515
2025-05-26 11:17:41.769 | 776 | 66,8656484 | 180,87738 | 231,925349
2025-05-26 11:17:42.769 | 777 | 67,2896355 | 181,197639 | 232,301318
2025-05-26 11:17:43.769 | 778 | 67,5995319 | 181,518751 | 232,605745
2025-05-26 11:17:44.769 | 779 | 67,8214802 | 181,83992 | 232,914192
2025-05-26 11:17:45.769 | 780 | 67,9422407 | 182,144922 | 233,283929
2025-05-26 11:17:46.769 | 781 | 67,9530265 | 182,457901 | 233,643096
2025-05-26 11:17:47.769 | 782 | 67,9705278 | 182,765976 | 233,892606
2025-05-26 11:17:48.769 | 783 | 67,9580151 | 183,081015 | 234,149458
2025-05-26 11:17:49.769 | 784 | 67,9024639 | 183,36951 | 234,48906
2025-05-26 11:17:50.769 | 785 | 67,9317746 | 183,691396 | 234,796246
2025-05-26 11:17:51.769 | 786 | 67,9930056 | 184,008959 | 235,168787
2025-05-26 11:17:52.769 | 787 | 68,0521902 | 184,333643 | 235,597273
2025-05-26 11:17:53.769 | 788 | 68,1705185 | 184,697782 | 235,965244
2025-05-26 11:17:54.769 | 789 | 68,1934311 | 185,042887 | 236,3439
2025-05-26 11:17:55.769 | 790 | 68,2017021 | 185,400393 | 236,796474
2025-05-26 11:17:56.769 | 791 | 68,224634 | 185,76761 | 237,209904
2025-05-26 11:17:57.769 | 792 | 68,2509223 | 186,111306 | 237,626131
2025-05-26 11:17:58.769 | 793 | 68,2537986 | 186,491458 | 238,026804
2025-05-26 11:17:59.769 | 794 | 68,2811982 | 186,862407 | 238,444673
2025-05-26 11:18:00.769 | 795 | 68,2616566 | 187,217914 | 238,91892
2025-05-26 11:18:01.769 | 796 | 68,2815675 | 187,565704 | 239,32726
2025-05-26 11:18:02.769 | 797 | 68,2860142 | 187,908814 | 239,683427
2025-05-26 11:18:03.769 | 798 | 68,3473271 | 188,245114 | 240,030199
2025-05-26 11:18:04.769 | 799 | 68,3664187 | 188,574633 | 240,380358
2025-05-26 11:18:05.769 | 800 | 68,3843683 | 188,895987 | 240,799029
2025-05-26 11:18:06.769 | 801 | 68,4239752 | 189,233518 | 241,174045
2025-05-26 11:18:07.769 | 802 | 68,4576847 | 189,584301 | 241,536182
2025-05-26 11:18:08.769 | 803 | 68,5337153 | 189,913804 | 241,859844
2025-05-26 11:18:09.769 | 804 | 68,629131 | 190,203642 | 242,218811
2025-05-26 11:18:10.769 | 805 | 68,7556532 | 190,50155 | 242,522894
2025-05-26 11:18:11.769 | 806 | 68,8823674 | 190,802632 | 242,817856
2025-05-26 11:18:12.769 | 807 | 68,9964537 | 191,107157 | 243,212258
2025-05-26 11:18:13.769 | 808 | 69,1464257 | 191,430099 | 243,496676
2025-05-26 11:18:14.769 | 809 | 69,3164803 | 191,748761 | 243,780475
2025-05-26 11:18:15.769 | 810 | 69,4154526 | 192,044044 | 244,094697
2025-05-26 11:18:16.769 | 811 | 69,5533994 | 192,351423 | 244,388062
2025-05-26 11:18:17.769 | 812 | 69,6890885 | 192,634643 | 244,607043
2025-05-26 11:18:18.769 | 813 | 69,8252 | 192,921554 | 244,8598
2025-05-26 11:18:19.769 | 814 | 69,9480801 | 193,1782 | 245,10668
2025-05-26 11:18:20.769 | 815 | 70,0372796 | 193,439338 | 245,359858
2025-05-26 11:18:21.769 | 816 | 70,1864417 | 193,688593 | 245,714383
2025-05-26 11:18:22.769 | 817 | 70,2847964 | 193,922905 | 246,024084
2025-05-26 11:18:23.769 | 818 | 70,4309629 | 194,181385 | 246,217844
2025-05-26 11:18:24.773 | 819 | 70,5479206 | 194,410557 | 246,400864
2025-05-26 11:18:25.769 | 820 | 70,7009696 | 194,671401 | 246,609808
2025-05-26 11:18:26.769 | 821 | 70,819508 | 194,922705 | 246,848194
2025-05-26 11:18:27.769 | 822 | 70,9296047 | 195,179799 | 247,080818
2025-05-26 11:18:28.769 | 823 | 71,0148685 | 195,460446 | 247,339691
2025-05-26 11:18:29.769 | 824 | 71,1812728 | 195,723425 | 247,558445
2025-05-26 11:18:30.769 | 825 | 71,2893731 | 195,985006 | 247,784531
2025-05-26 11:18:31.769 | 826 | 71,4218494 | 196,235593 | 248,030578
2025-05-26 11:18:32.769 | 827 | 71,4688649 | 196,507854 | 248,318344
2025-05-26 11:18:33.769 | 828 | 71,5613752 | 196,778621 | 248,568793
2025-05-26 11:18:34.769 | 829 | 71,6047998 | 197,042855 | 248,880791
2025-05-26 11:18:35.769 | 830 | 71,6983853 | 197,337978 | 249,203555
2025-05-26 11:18:36.769 | 831 | 71,7785636 | 197,598896 | 249,495008
2025-05-26 11:18:37.769 | 832 | 71,8688726 | 197,907433 | 249,910518
2025-05-26 11:18:38.769 | 833 | 72,0297209 | 198,231646 | 250,316982
2025-05-26 11:18:39.769 | 834 | 72,2028789 | 198,556702 | 250,709898
2025-05-26 11:18:40.769 | 835 | 72,2914925 | 198,893639 | 251,135755
2025-05-26 11:18:41.769 | 836 | 72,3778607 | 199,246773 | 251,631037
2025-05-26 11:18:42.769 | 837 | 72,484324 | 199,622136 | 252,128651
2025-05-26 11:18:43.769 | 838 | 72,6403546 | 200,005502 | 252,628082
2025-05-26 11:18:44.769 | 839 | 72,7852956 | 200,403741 | 253,056821
2025-05-26 11:18:45.769 | 840 | 72,9351033 | 200,775374 | 253,535436
2025-05-26 11:18:46.769 | 841 | 73,0683526 | 201,191077 | 254,051714
2025-05-26 11:18:47.769 | 842 | 73,2848613 | 201,613218 | 254,577183
2025-05-26 11:18:48.769 | 843 | 73,5483213 | 202,019295 | 255,053089
2025-05-26 11:18:49.769 | 844 | 73,6828129 | 202,436321 | 255,545367
2025-05-26 11:18:50.769 | 845 | 73,8115623 | 202,887532 | 256,112935
2025-05-26 11:18:51.769 | 846 | 73,994142 | 203,319063 | 256,704789
2025-05-26 11:18:52.769 | 847 | 74,1729112 | 203,765618 | 257,298098
2025-05-26 11:18:53.769 | 848 | 74,3101905 | 204,191235 | 257,881144
2025-05-26 11:18:54.769 | 849 | 74,4440889 | 204,637159 | 258,406448
2025-05-26 11:18:55.769 | 850 | 74,5803124 | 205,063053 | 258,953064
2025-05-26 11:18:56.769 | 851 | 74,7135273 | 205,479657 | 259,516157
2025-05-26 11:18:57.769 | 852 | 74,8564645 | 205,891145 | 260,002641
2025-05-26 11:18:58.769 | 853 | 75,0034925 | 206,325556 | 260,540624
2025-05-26 11:18:59.769 | 854 | 75,1583231 | 206,773377 | 261,081007
2025-05-26 11:19:00.769 | 855 | 75,3879307 | 207,183065 | 261,67717
2025-05-26 11:19:01.769 | 856 | 75,5690806 | 207,63788 | 262,227177
2025-05-26 11:19:02.769 | 857 | 75,7244099 | 208,105431 | 262,793427
2025-05-26 11:19:03.769 | 858 | 75,9200625 | 208,567873 | 263,338821
2025-05-26 11:19:04.769 | 859 | 76,1203352 | 208,992863 | 263,767605
2025-05-26 11:19:05.769 | 860 | 76,2441349 | 209,398538 | 264,310706
2025-05-26 11:19:06.769 | 861 | 76,3569955 | 209,798483 | 264,789029
2025-05-26 11:19:07.769 | 862 | 76,5154563 | 210,206022 | 265,29588
2025-05-26 11:19:08.769 | 863 | 76,647141 | 210,609366 | 265,898548
2025-05-26 11:19:09.769 | 864 | 76,7125943 | 211,024709 | 266,464193
2025-05-26 11:19:10.769 | 865 | 76,8335803 | 211,429155 | 266,961638
2025-05-26 11:19:11.769 | 866 | 76,9857645 | 211,835567 | 267,463194
2025-05-26 11:19:12.769 | 867 | 77,0879338 | 212,223221 | 267,900129
2025-05-26 11:19:13.769 | 868 | 77,1943064 | 212,5947 | 268,335856
2025-05-26 11:19:14.769 | 869 | 77,3464122 | 212,964453 | 268,78028
2025-05-26 11:19:15.769 | 870 | 77,4640109 | 213,354429 | 269,184012
2025-05-26 11:19:16.769 | 871 | 77,5021528 | 213,723283 | 269,703773
2025-05-26 11:19:17.769 | 872 | 77,64132 | 214,105943 | 270,200892
2025-05-26 11:19:18.769 | 873 | 77,7389883 | 214,480914 | 270,713485
2025-05-26 11:19:19.769 | 874 | 77,7901483 | 214,846835 | 271,18384
2025-05-26 11:19:20.769 | 875 | 77,8728445 | 215,217708 | 271,703862
2025-05-26 11:19:21.769 | 876 | 78,0575679 | 215,603687 | 272,197227
2025-05-26 11:19:22.769 | 877 | 78,215871 | 215,999498 | 272,644305
2025-05-26 11:19:23.769 | 878 | 78,395536 | 216,379761 | 273,082239
2025-05-26 11:19:24.769 | 879 | 78,6530062 | 216,748335 | 273,459634
2025-05-26 11:19:25.769 | 880 | 78,8467892 | 217,124002 | 273,915632
2025-05-26 11:19:26.769 | 881 | 79,010476 | 217,487689 | 274,323674
2025-05-26 11:19:27.769 | 882 | 79,1908434 | 217,847683 | 274,763616
2025-05-26 11:19:28.769 | 883 | 79,3809125 | 218,226169 | 275,270816
2025-05-26 11:19:29.769 | 884 | 79,5919339 | 218,593407 | 275,757631
2025-05-26 11:19:30.769 | 885 | 79,671709 | 218,974201 | 276,245783
2025-05-26 11:19:31.769 | 886 | 79,8388315 | 219,341254 | 276,788674
2025-05-26 11:19:32.769 | 887 | 79,9729933 | 219,727675 | 277,331121
2025-05-26 11:19:33.769 | 888 | 80,1168436 | 220,111429 | 277,871085
2025-05-26 11:19:34.769 | 889 | 80,202895 | 220,475896 | 278,370833
2025-05-26 11:19:35.769 | 890 | 80,9118153 | 220,874357 | 278,857197
2025-05-26 11:19:36.769 | 891 | 81,5484745 | 221,26659 | 279,331295
2025-05-26 11:19:37.769 | 892 | 81,9623142 | 221,666413 | 279,755977
2025-05-26 11:19:38.769 | 893 | 82,2791878 | 222,060666 | 280,20528
2025-05-26 11:19:39.769 | 894 | 82,4662622 | 222,457556 | 280,647155
2025-05-26 11:19:40.769 | 895 | 82,4980062 | 222,846766 | 281,153074
2025-05-26 11:19:41.769 | 896 | 82,5326603 | 223,27888 | 281,66691
2025-05-26 11:19:42.769 | 897 | 82,7173793 | 223,690098 | 282,126367
2025-05-26 11:19:43.769 | 898 | 82,8983987 | 224,104803 | 282,649893
2025-05-26 11:19:44.769 | 899 | 82,9654068 | 224,538744 | 283,15981
2025-05-26 11:19:45.769 | 900 | 83,0580786 | 224,950507 | 283,654177
2025-05-26 11:19:46.769 | 901 | 83,1331186 | 225,342053 | 284,190369
2025-05-26 11:19:47.769 | 902 | 83,1943084 | 225,731679 | 284,788856
2025-05-26 11:19:48.769 | 903 | 83,2952648 | 226,122456 | 285,386125
2025-05-26 11:19:49.769 | 904 | 83,4832467 | 226,537518 | 286,069819
2025-05-26 11:19:50.769 | 905 | 84,1617215 | 226,928141 | 286,718568
2025-05-26 11:19:51.769 | 906 | 84,5744988 | 227,328925 | 287,390956
2025-05-26 11:19:52.769 | 907 | 84,9178628 | 227,770937 | 288,060918
2025-05-26 11:19:53.769 | 908 | 85,0552671 | 228,196519 | 288,766484
2025-05-26 11:19:54.769 | 909 | 85,1679701 | 228,606608 | 289,404452
2025-05-26 11:19:55.769 | 910 | 85,135397 | 229,038933 | 289,970586
2025-05-26 11:19:56.769 | 911 | 85,1596573 | 229,429278 | 290,539464
2025-05-26 11:19:57.769 | 912 | 85,2829755 | 229,827961 | 291,139978
2025-05-26 11:19:58.782 | 913 | 85,9785948 | 230,245601 | 291,87798
2025-05-26 11:19:59.769 | 914 | 86,5945384 | 230,678451 | 292,631722
2025-05-26 11:20:00.769 | 915 | 86,9540748 | 231,108288 | 293,319864
2025-05-26 11:20:01.769 | 916 | 87,2492035 | 231,566013 | 293,924526
2025-05-26 11:20:02.769 | 917 | 87,3721831 | 231,974234 | 294,555024
2025-05-26 11:20:03.769 | 918 | 87,7098684 | 232,351621 | 295,125848
2025-05-26 11:20:04.769 | 919 | 88,2260971 | 232,705131 | 295,711081
2025-05-26 11:20:05.769 | 920 | 88,5183559 | 233,103083 | 296,363429
2025-05-26 11:20:06.769 | 921 | 88,7016791 | 233,503991 | 296,960086
2025-05-26 11:20:07.769 | 922 | 88,8288507 | 233,880288 | 297,484459
2025-05-26 11:20:08.769 | 923 | 88,8180846 | 234,239025 | 298,026625
2025-05-26 11:20:09.769 | 924 | 88,8818538 | 234,594241 | 298,645684
2025-05-26 11:20:10.769 | 925 | 88,9382501 | 234,964539 | 299,238518
2025-05-26 11:20:11.769 | 926 | 89,0649192 | 235,371382 | 299,741137
2025-05-26 11:20:12.769 | 927 | 89,1607501 | 235,760584 | 300,336353
2025-05-26 11:20:13.769 | 928 | 89,2965768 | 236,190699 | 301,064719
2025-05-26 11:20:14.769 | 929 | 89,4264848 | 236,604587 | 301,712636
2025-05-26 11:20:15.769 | 930 | 89,5716135 | 237,035028 | 302,342568
2025-05-26 11:20:16.769 | 931 | 89,695054 | 237,489909 | 302,982871
2025-05-26 11:20:17.769 | 932 | 89,8348536 | 237,92522 | 303,654243
2025-05-26 11:20:18.769 | 933 | 89,9959382 | 238,381665 | 304,330951
2025-05-26 11:20:19.769 | 934 | 90,1142355 | 238,841777 | 304,989649
2025-05-26 11:20:20.769 | 935 | 90,27165 | 239,300118 | 305,671267
2025-05-26 11:20:21.769 | 936 | 90,4225771 | 239,75385 | 306,32064
2025-05-26 11:20:22.769 | 937 | 90,6126262 | 240,21347 | 306,975702
2025-05-26 11:20:23.769 | 938 | 90,7421277 | 240,690577 | 307,635521
2025-05-26 11:20:24.769 | 939 | 90,9215703 | 241,147789 | 308,285406
2025-05-26 11:20:25.769 | 940 | 91,1821643 | 241,637389 | 308,903947
2025-05-26 11:20:26.769 | 941 | 91,4243399 | 242,116293 | 309,51186
2025-05-26 11:20:27.769 | 942 | 91,5879246 | 242,577052 | 310,070194
2025-05-26 11:20:28.769 | 943 | 91,7581966 | 243,005698 | 310,679429
2025-05-26 11:20:29.769 | 944 | 91,9454607 | 243,420296 | 311,225837
2025-05-26 11:20:30.769 | 945 | 92,1099621 | 243,814738 | 311,746465
2025-05-26 11:20:31.769 | 946 | 92,2548434 | 244,209184 | 312,240627
2025-05-26 11:20:32.769 | 947 | 92,4002511 | 244,604437 | 312,676354
2025-05-26 11:20:33.769 | 948 | 92,5323464 | 244,963377 | 313,191104
2025-05-26 11:20:34.769 | 949 | 92,7147792 | 245,38358 | 313,815529
2025-05-26 11:20:35.769 | 950 | 92,8929396 | 245,795896 | 314,456588
2025-05-26 11:20:36.769 | 951 | 93,0322525 | 246,212455 | 315,022655
2025-05-26 11:20:37.769 | 952 | 93,2407389 | 246,635924 | 315,548805
2025-05-26 11:20:38.769 | 953 | 93,4564405 | 247,053644 | 316,050764
2025-05-26 11:20:39.769 | 954 | 93,7200141 | 247,46155 | 316,614385
2025-05-26 11:20:40.769 | 955 | 93,8553118 | 247,86525 | 317,190201
2025-05-26 11:20:41.769 | 956 | 94,0048015 | 248,291395 | 317,785159
2025-05-26 11:20:42.769 | 957 | 94,1617268 | 248,705983 | 318,380839
2025-05-26 11:20:43.769 | 958 | 94,3646026 | 249,134826 | 318,974421
2025-05-26 11:20:44.769 | 959 | 94,6093743 | 249,535244 | 319,60643
2025-05-26 11:20:45.769 | 960 | 95,2736324 | 249,931696 | 320,236306
2025-05-26 11:20:46.769 | 961 | 95,846712 | 250,382753 | 320,907152
2025-05-26 11:20:47.769 | 962 | 96,328849 | 250,822062 | 321,613851
2025-05-26 11:20:48.769 | 963 | 96,6143441 | 251,320156 | 322,301606
2025-05-26 11:20:49.769 | 964 | 96,7446858 | 251,810089 | 322,959595
2025-05-26 11:20:50.769 | 965 | 97,018968 | 252,321769 | 323,587674
2025-05-26 11:20:51.769 | 966 | 97,5303716 | 252,816675 | 324,237136
2025-05-26 11:20:52.769 | 967 | 98,0505153 | 253,348987 | 324,973988
2025-05-26 11:20:53.769 | 968 | 98,3045563 | 253,864029 | 325,625692
2025-05-26 11:20:54.769 | 969 | 98,4680016 | 254,363487 | 326,27086
2025-05-26 11:20:55.769 | 970 | 98,4685253 | 254,849544 | 326,938403
2025-05-26 11:20:56.769 | 971 | 99,1086873 | 255,347815 | 327,551493
2025-05-26 11:20:57.769 | 972 | 99,6104541 | 255,834637 | 328,199823
2025-05-26 11:20:58.769 | 973 | 100,187382 | 256,30878 | 328,82133
2025-05-26 11:20:59.769 | 974 | 100,34218 | 256,792588 | 329,544878
2025-05-26 11:21:00.769 | 975 | 100,424314 | 257,303561 | 330,228207
2025-05-26 11:21:01.769 | 976 | 100,490835 | 257,795903 | 330,867031
2025-05-26 11:21:02.769 | 977 | 100,613733 | 258,287306 | 331,430119
2025-05-26 11:21:03.769 | 978 | 100,744975 | 258,725925 | 331,95441
2025-05-26 11:21:04.769 | 979 | 100,883059 | 259,158736 | 332,446304
2025-05-26 11:21:05.769 | 980 | 100,922314 | 259,558523 | 332,958915
2025-05-26 11:21:06.769 | 981 | 101,156207 | 259,982267 | 333,499001
2025-05-26 11:21:07.769 | 982 | 101,684357 | 260,401224 | 334,046701
2025-05-26 11:21:08.769 | 983 | 101,980838 | 260,822529 | 334,590706
2025-05-26 11:21:09.769 | 984 | 102,092167 | 261,2231 | 335,018092
2025-05-26 11:21:10.769 | 985 | 102,158584 | 261,592092 | 335,383016
2025-05-26 11:21:11.769 | 986 | 102,120297 | 261,9343 | 335,812881
2025-05-26 11:21:12.769 | 987 | 102,246535 | 262,288498 | 336,260004
2025-05-26 11:21:13.769 | 988 | 102,77305 | 262,662697 | 336,690561
2025-05-26 11:21:14.769 | 989 | 103,142578 | 263,021223 | 337,136295
2025-05-26 11:21:15.769 | 990 | 103,298348 | 263,391331 | 337,491023
2025-05-26 11:21:16.769 | 991 | 103,372772 | 263,726648 | 337,827622
2025-05-26 11:21:17.769 | 992 | 103,366431 | 264,069623 | 338,254345
2025-05-26 11:21:18.769 | 993 | 103,931944 | 264,43998 | 338,681087
2025-05-26 11:21:19.769 | 994 | 104,411495 | 264,80819 | 339,169506
2025-05-26 11:21:20.769 | 995 | 104,615328 | 265,182358 | 339,641496
2025-05-26 11:21:21.769 | 996 | 104,679387 | 265,551994 | 340,054299
2025-05-26 11:21:22.769 | 997 | 105,027741 | 265,889075 | 340,474511
2025-05-26 11:21:23.769 | 998 | 105,385132 | 266,264491 | 340,934341
2025-05-26 11:21:24.769 | 999 | 105,677929 | 266,641492 | 341,318564
2025-05-26 11:21:25.769 | 1000 | 105,71377 | 266,990725 | 341,725563
2025-05-26 11:21:26.769 | 1001 | 105,761593 | 267,318737 | 342,181151
2025-05-26 11:21:27.769 | 1002 | 105,944874 | 267,657844 | 342,56492
2025-05-26 11:21:28.769 | 1003 | 106,31717 | 267,999241 | 343,029422
2025-05-26 11:21:29.769 | 1004 | 106,532002 | 268,361174 | 343,484114
2025-05-26 11:21:30.769 | 1005 | 106,654988 | 268,741293 | 343,940779
2025-05-26 11:21:31.769 | 1006 | 106,631528 | 269,136107 | 344,401769
2025-05-26 11:21:32.770 | 1007 | 106,740684 | 269,492585 | 344,816537
2025-05-26 11:21:33.769 | 1008 | 107,113626 | 269,845643 | 345,297206
2025-05-26 11:21:34.769 | 1009 | 107,479202 | 270,215204 | 345,84852
2025-05-26 11:21:35.769 | 1010 | 107,657131 | 270,623671 | 346,337604
2025-05-26 11:21:36.769 | 1011 | 107,652445 | 271,010625 | 346,764307
2025-05-26 11:21:37.769 | 1012 | 107,747518 | 271,394544 | 347,168084
2025-05-26 11:21:38.769 | 1013 | 108,223041 | 271,750263 | 347,531117
2025-05-26 11:21:39.769 | 1014 | 108,491509 | 272,087495 | 347,904779
2025-05-26 11:21:40.769 | 1015 | 108,529363 | 272,465627 | 348,367729
2025-05-26 11:21:41.769 | 1016 | 108,500304 | 272,812121 | 348,809643
2025-05-26 11:21:42.769 | 1017 | 108,66796 | 273,195667 | 349,269979
2025-05-26 11:21:43.769 | 1018 | 109,25989 | 273,609156 | 349,840166
2025-05-26 11:21:44.769 | 1019 | 109,716707 | 274,057283 | 350,537101
2025-05-26 11:21:45.769 | 1020 | 109,889325 | 274,545442 | 351,209813
2025-05-26 11:21:46.769 | 1021 | 109,900116 | 275,061044 | 351,78404
2025-05-26 11:21:47.769 | 1022 | 109,759852 | 275,509864 | 352,366084
2025-05-26 11:21:48.769 | 1023 | 109,666047 | 275,948257 | 352,855752
2025-05-26 11:21:49.769 | 1024 | 109,646142 | 276,375261 | 353,342077
2025-05-26 11:21:50.769 | 1025 | 109,648474 | 276,774181 | 353,818812
2025-05-26 11:21:51.769 | 1026 | 109,599401 | 277,198208 | 354,25532
2025-05-26 11:21:52.769 | 1027 | 109,820089 | 277,58606 | 354,667297
2025-05-26 11:21:53.769 | 1028 | 110,335109 | 277,979359 | 355,063165
2025-05-26 11:21:54.769 | 1029 | 110,693822 | 278,383332 | 355,515937
2025-05-26 11:21:55.769 | 1030 | 110,909628 | 278,796209 | 355,975323
2025-05-26 11:21:56.769 | 1031 | 110,960841 | 279,196612 | 356,451628
2025-05-26 11:21:57.769 | 1032 | 110,938042 | 279,578412 | 356,909906
2025-05-26 11:21:58.769 | 1033 | 110,849388 | 279,966379 | 357,315052
2025-05-26 11:21:59.769 | 1034 | 110,91674 | 280,355082 | 357,687511
2025-05-26 11:22:00.769 | 1035 | 111,548347 | 280,740226 | 358,078844
2025-05-26 11:22:01.769 | 1036 | 112,072857 | 281,139274 | 358,514675
2025-05-26 11:22:02.769 | 1037 | 112,39608 | 281,533261 | 358,979227
2025-05-26 11:22:03.769 | 1038 | 112,390292 | 281,926674 | 359,393467
2025-05-26 11:22:04.769 | 1039 | 112,314272 | 282,283332 | 359,816998
2025-05-26 11:22:05.769 | 1040 | 112,200945 | 282,652666 | 360,233573
2025-05-26 11:22:06.769 | 1041 | 112,182399 | 282,998962 | 360,5993
2025-05-26 11:22:07.769 | 1042 | 112,042936 | 283,370535 | 360,997216
2025-05-26 11:22:08.769 | 1043 | 111,980058 | 283,702405 | 361,388402
2025-05-26 11:22:09.769 | 1044 | 111,818454 | 284,052398 | 361,789169
2025-05-26 11:22:10.769 | 1045 | 111,713862 | 284,425268 | 362,225388
2025-05-26 11:22:11.769 | 1046 | 111,653556 | 284,803598 | 362,612662
2025-05-26 11:22:12.769 | 1047 | 111,531674 | 285,181962 | 363,05981
2025-05-26 11:22:13.769 | 1048 | 111,434898 | 285,589776 | 363,539011
2025-05-26 11:22:14.769 | 1049 | 111,375702 | 285,998501 | 364,038492
2025-05-26 11:22:15.769 | 1050 | 111,323101 | 286,427875 | 364,497646
2025-05-26 11:22:16.769 | 1051 | 111,252681 | 286,847146 | 364,992503
2025-05-26 11:22:17.769 | 1052 | 111,23782 | 287,261723 | 365,47599
2025-05-26 11:22:18.769 | 1053 | 111,161386 | 287,693873 | 365,972615
2025-05-26 11:22:19.769 | 1054 | 111,203907 | 288,119487 | 366,388293
2025-05-26 11:22:20.769 | 1055 | 111,258372 | 288,515003 | 366,731569
2025-05-26 11:22:21.769 | 1056 | 111,200568 | 288,867873 | 367,076345
2025-05-26 11:22:22.769 | 1057 | 111,188878 | 289,217342 | 367,387516
2025-05-26 11:22:23.769 | 1058 | 111,095776 | 289,522468 | 367,697908
2025-05-26 11:22:24.769 | 1059 | 111,086427 | 289,850683 | 368,024403
2025-05-26 11:22:25.769 | 1060 | 111,045197 | 290,165024 | 368,304804
2025-05-26 11:22:26.769 | 1061 | 111,172179 | 290,470525 | 368,621824
2025-05-26 11:22:27.769 | 1062 | 111,213577 | 290,765808 | 368,942363
2025-05-26 11:22:28.769 | 1063 | 111,194845 | 291,092669 | 369,266944
2025-05-26 11:22:29.769 | 1064 | 111,258035 | 291,410938 | 369,593122
2025-05-26 11:22:30.769 | 1065 | 111,348605 | 291,726836 | 369,905801
2025-05-26 11:22:31.769 | 1066 | 111,37984 | 292,039615 | 370,18467
2025-05-26 11:22:32.769 | 1067 | 111,444585 | 292,324596 | 370,525611
2025-05-26 11:22:33.769 | 1068 | 111,53195 | 292,632147 | 370,784895
2025-05-26 11:22:34.769 | 1069 | 111,661826 | 292,909232 | 371,075271
2025-05-26 11:22:35.769 | 1070 | 111,783345 | 293,180919 | 371,285584
2025-05-26 11:22:36.769 | 1071 | 111,902108 | 293,477629 | 371,494839
2025-05-26 11:22:37.769 | 1072 | 111,937619 | 293,765588 | 371,697353
2025-05-26 11:22:38.769 | 1073 | 111,964493 | 294,041498 | 371,870579
2025-05-26 11:22:39.769 | 1074 | 112,012938 | 294,333191 | 372,11765
2025-05-26 11:22:40.769 | 1075 | 112,117147 | 294,655406 | 372,466966
2025-05-26 11:22:41.769 | 1076 | 112,142205 | 294,954117 | 372,757467
2025-05-26 11:22:42.769 | 1077 | 112,263215 | 295,246406 | 372,976598
2025-05-26 11:22:43.769 | 1078 | 112,308724 | 295,526494 | 373,183764
2025-05-26 11:22:44.769 | 1079 | 112,377285 | 295,782616 | 373,385317
2025-05-26 11:22:45.769 | 1080 | 112,482092 | 296,032674 | 373,63502
2025-05-26 11:22:46.769 | 1081 | 112,563943 | 296,334879 | 373,893619
2025-05-26 11:22:47.769 | 1082 | 112,682482 | 296,634198 | 374,181587
2025-05-26 11:22:48.769 | 1083 | 112,751403 | 296,92998 | 374,479111
2025-05-26 11:22:49.769 | 1084 | 112,777936 | 297,199605 | 374,72574
2025-05-26 11:22:50.769 | 1085 | 112,79523 | 297,460519 | 374,979703
2025-05-26 11:22:51.769 | 1086 | 112,833431 | 297,742024 | 375,196518
2025-05-26 11:22:52.769 | 1087 | 112,877323 | 298,049604 | 375,432398
2025-05-26 11:22:53.769 | 1088 | 112,937145 | 298,34864 | 375,65634
2025-05-26 11:22:54.769 | 1089 | 113,010392 | 298,603953 | 375,864936
2025-05-26 11:22:55.769 | 1090 | 113,090203 | 298,840384 | 376,054865
2025-05-26 11:22:56.769 | 1091 | 113,218452 | 299,033323 | 376,252022
2025-05-26 11:22:57.769 | 1092 | 113,400469 | 299,290935 | 376,468774
2025-05-26 11:22:58.769 | 1093 | 113,452786 | 299,539807 | 376,683592
2025-05-26 11:22:59.769 | 1094 | 113,462636 | 299,818962 | 376,925198
2025-05-26 11:23:00.769 | 1095 | 113,524611 | 300,068432 | 377,178498
2025-05-26 11:23:01.769 | 1096 | 113,595278 | 300,341748 | 377,426798
2025-05-26 11:23:02.769 | 1097 | 113,617586 | 300,586965 | 377,702209
2025-05-26 11:23:03.820 | 1098 | 113,645803 | 300,859538 | 377,955884
2025-05-26 11:23:04.769 | 1099 | 113,643704 | 301,099973 | 378,130324
2025-05-26 11:23:05.769 | 1100 | 113,655729 | 301,332949 | 378,342588
2025-05-26 11:23:06.769 | 1101 | 113,676456 | 301,571905 | 378,511406
2025-05-26 11:23:07.769 | 1102 | 113,743424 | 301,776662 | 378,680996
2025-05-26 11:23:08.769 | 1103 | 113,816575 | 301,984743 | 378,82696
2025-05-26 11:23:09.769 | 1104 | 113,94358 | 302,1979 | 378,957604
2025-05-26 11:23:10.769 | 1105 | 114,066355 | 302,365144 | 379,043012
2025-05-26 11:23:11.769 | 1106 | 114,166362 | 302,530438 | 379,102754
2025-05-26 11:23:12.769 | 1107 | 114,310693 | 302,681785 | 379,242858
2025-05-26 11:23:13.769 | 1108 | 114,458306 | 302,834495 | 379,351896
2025-05-26 11:23:14.769 | 1109 | 114,630214 | 303,015988 | 379,458353
2025-05-26 11:23:15.769 | 1110 | 114,740894 | 303,185464 | 379,595801
2025-05-26 11:23:16.769 | 1111 | 114,800757 | 303,362611 | 379,763594
2025-05-26 11:23:17.769 | 1112 | 115,001399 | 303,546608 | 379,871345
2025-05-26 11:23:18.769 | 1113 | 115,179964 | 303,707648 | 379,975963
2025-05-26 11:23:19.769 | 1114 | 115,201523 | 303,899878 | 380,13471
2025-05-26 11:23:20.769 | 1115 | 115,265032 | 304,086192 | 380,266187
2025-05-26 11:23:21.769 | 1116 | 115,311438 | 304,251168 | 380,330211
2025-05-26 11:23:22.769 | 1117 | 115,304937 | 304,388633 | 380,355604
2025-05-26 11:23:23.769 | 1118 | 115,277549 | 304,49786 | 380,420529
2025-05-26 11:23:24.769 | 1119 | 115,275745 | 304,62126 | 380,504114
2025-05-26 11:23:25.769 | 1120 | 115,325406 | 304,747762 | 380,602129
2025-05-26 11:23:26.769 | 1121 | 115,44684 | 304,880253 | 380,727908
2025-05-26 11:23:27.769 | 1122 | 115,513326 | 305,045623 | 380,816223
2025-05-26 11:23:28.769 | 1123 | 115,596469 | 305,204777 | 380,936384
2025-05-26 11:23:29.769 | 1124 | 115,671315 | 305,343824 | 381,095433
2025-05-26 11:23:30.769 | 1125 | 115,727793 | 305,51292 | 381,1946
2025-05-26 11:23:31.769 | 1126 | 115,753022 | 305,681034 | 381,292211
2025-05-26 11:23:32.769 | 1127 | 115,855661 | 305,839116 | 381,39587
2025-05-26 11:23:33.769 | 1128 | 115,946761 | 306,032962 | 381,51931
2025-05-26 11:23:34.769 | 1129 | 116,002964 | 306,232902 | 381,678215
2025-05-26 11:23:35.769 | 1130 | 116,004734 | 306,421886 | 381,795433
2025-05-26 11:23:36.769 | 1131 | 116,171013 | 306,579273 | 381,973562
2025-05-26 11:23:37.769 | 1132 | 116,268134 | 306,765177 | 382,170925
2025-05-26 11:23:38.769 | 1133 | 116,463122 | 306,935901 | 382,382131
2025-05-26 11:23:39.769 | 1134 | 116,578577 | 307,130297 | 382,502694
2025-05-26 11:23:40.769 | 1135 | 116,690599 | 307,310489 | 382,586086
2025-05-26 11:23:41.769 | 1136 | 116,794016 | 307,493753 | 382,684752
2025-05-26 11:23:42.769 | 1137 | 116,856061 | 307,666039 | 382,777708
2025-05-26 11:23:43.769 | 1138 | 116,884937 | 307,861055 | 382,886154
2025-05-26 11:23:44.769 | 1139 | 116,881238 | 308,025518 | 382,997687
2025-05-26 11:23:45.769 | 1140 | 116,849325 | 308,209135 | 383,102507
2025-05-26 11:23:46.769 | 1141 | 116,836184 | 308,368693 | 383,257266
2025-05-26 11:23:47.769 | 1142 | 116,820091 | 308,541973 | 383,417261
2025-05-26 11:23:48.769 | 1143 | 116,783877 | 308,735827 | 383,513009
2025-05-26 11:23:49.769 | 1144 | 116,791014 | 308,913382 | 383,624019
2025-05-26 11:23:50.769 | 1145 | 116,761634 | 309,108763 | 383,765366
2025-05-26 11:23:51.769 | 1146 | 116,778157 | 309,315579 | 383,924901
2025-05-26 11:23:52.769 | 1147 | 116,808713 | 309,506259 | 384,047707
2025-05-26 11:23:53.769 | 1148 | 116,853309 | 309,669563 | 384,158532
2025-05-26 11:23:54.769 | 1149 | 116,940129 | 309,848986 | 384,303311
2025-05-26 11:23:55.769 | 1150 | 116,968869 | 310,028287 | 384,412564
2025-05-26 11:23:56.769 | 1151 | 116,984755 | 310,208658 | 384,459937
2025-05-26 11:23:57.769 | 1152 | 117,054624 | 310,39807 | 384,603262
2025-05-26 11:23:58.769 | 1153 | 117,085937 | 310,557716 | 384,762786
2025-05-26 11:23:59.769 | 1154 | 117,183745 | 310,747068 | 384,874967
2025-05-26 11:24:00.769 | 1155 | 117,190884 | 310,905758 | 384,979826
2025-05-26 11:24:01.769 | 1156 | 117,26108 | 311,091974 | 385,116607
2025-05-26 11:24:02.769 | 1157 | 117,284103 | 311,249864 | 385,27881
2025-05-26 11:24:03.769 | 1158 | 117,324905 | 311,411748 | 385,377043
2025-05-26 11:24:04.769 | 1159 | 117,392565 | 311,551604 | 385,495179
2025-05-26 11:24:05.769 | 1160 | 117,439337 | 311,718117 | 385,656155
2025-05-26 11:24:06.769 | 1161 | 117,490883 | 311,882547 | 385,82424
2025-05-26 11:24:07.769 | 1162 | 117,530241 | 312,053827 | 385,888459
2025-05-26 11:24:08.769 | 1163 | 117,57969 | 312,209958 | 385,986234
2025-05-26 11:24:09.769 | 1164 | 117,634717 | 312,345514 | 386,137749
2025-05-26 11:24:10.769 | 1165 | 117,69216 | 312,515494 | 386,263386
2025-05-26 11:24:11.769 | 1166 | 117,758099 | 312,674983 | 386,423565
2025-05-26 11:24:12.769 | 1167 | 117,862625 | 312,840931 | 386,560952
2025-05-26 11:24:13.769 | 1168 | 117,834962 | 313,037025 | 386,722093
2025-05-26 11:24:14.769 | 1169 | 117,838964 | 313,227776 | 386,885035
2025-05-26 11:24:15.769 | 1170 | 117,871673 | 313,394263 | 387,040459
2025-05-26 11:24:16.769 | 1171 | 117,964071 | 313,548696 | 387,181639
2025-05-26 11:24:17.769 | 1172 | 118,072069 | 313,716588 | 387,362305
2025-05-26 11:24:18.769 | 1173 | 118,173267 | 313,893325 | 387,50133
2025-05-26 11:24:19.769 | 1174 | 118,31984 | 314,096752 | 387,653974
2025-05-26 11:24:20.769 | 1175 | 118,461491 | 314,274504 | 387,820342
2025-05-26 11:24:21.769 | 1176 | 118,575225 | 314,480243 | 387,988353
2025-05-26 11:24:22.769 | 1177 | 118,787994 | 314,643478 | 388,114333
2025-05-26 11:24:23.769 | 1178 | 118,924479 | 314,828095 | 388,228114
2025-05-26 11:24:24.769 | 1179 | 119,032665 | 315,006474 | 388,37204
2025-05-26 11:24:25.769 | 1180 | 119,208094 | 315,191195 | 388,533195
2025-05-26 11:24:26.769 | 1181 | 119,298855 | 315,370715 | 388,728051
2025-05-26 11:24:27.769 | 1182 | 119,455131 | 315,561333 | 388,907452
2025-05-26 11:24:28.769 | 1183 | 119,599791 | 315,711511 | 389,085577
2025-05-26 11:24:29.769 | 1184 | 119,751166 | 315,856759 | 389,250164
2025-05-26 11:24:30.769 | 1185 | 119,886526 | 316,037716 | 389,409482
2025-05-26 11:24:31.769 | 1186 | 120,030361 | 316,211529 | 389,629992
2025-05-26 11:24:32.769 | 1187 | 120,141277 | 316,410151 | 389,849538
2025-05-26 11:24:33.769 | 1188 | 120,305476 | 316,640194 | 390,048099
2025-05-26 11:24:34.769 | 1189 | 120,473315 | 316,857318 | 390,263814
2025-05-26 11:24:35.769 | 1190 | 120,638033 | 317,061572 | 390,557515
2025-05-26 11:24:36.769 | 1191 | 120,79424 | 317,270705 | 390,822808
2025-05-26 11:24:37.769 | 1192 | 120,930939 | 317,47229 | 391,049614
2025-05-26 11:24:38.769 | 1193 | 121,027634 | 317,693638 | 391,238666
2025-05-26 11:24:39.769 | 1194 | 121,120234 | 317,890137 | 391,454831
2025-05-26 11:24:40.769 | 1195 | 121,20576 | 318,087965 | 391,616931
2025-05-26 11:24:41.769 | 1196 | 121,304861 | 318,287355 | 391,83778
2025-05-26 11:24:42.769 | 1197 | 121,494358 | 318,4882 | 392,070318
2025-05-26 11:24:43.769 | 1198 | 121,642387 | 318,691184 | 392,232799
2025-05-26 11:24:44.769 | 1199 | 121,779116 | 318,878393 | 392,420801
2025-05-26 11:24:45.769 | 1200 | 121,891941 | 319,08852 | 392,59939
2025-05-26 11:24:46.769 | 1201 | 121,986926 | 319,298032 | 392,761462
2025-05-26 11:24:47.769 | 1202 | 122,076302 | 319,507068 | 392,944211
2025-05-26 11:24:48.769 | 1203 | 122,175638 | 319,706734 | 393,141698
2025-05-26 11:24:49.769 | 1204 | 122,158638 | 319,938556 | 393,355375
2025-05-26 11:24:50.769 | 1205 | 122,252246 | 320,143715 | 393,612835
2025-05-26 11:24:51.769 | 1206 | 122,247851 | 320,318794 | 393,797757
2025-05-26 11:24:52.769 | 1207 | 122,24368 | 320,492057 | 393,925474
2025-05-26 11:24:53.769 | 1208 | 122,167218 | 320,661424 | 394,077959
2025-05-26 11:24:54.769 | 1209 | 122,180162 | 320,824582 | 394,237299
2025-05-26 11:24:55.769 | 1210 | 122,223537 | 321,0086 | 394,3808
2025-05-26 11:24:56.769 | 1211 | 122,301322 | 321,169306 | 394,492341
2025-05-26 11:24:57.769 | 1212 | 122,326449 | 321,329137 | 394,607219
2025-05-26 11:24:58.769 | 1213 | 122,412706 | 321,489013 | 394,76312
2025-05-26 11:24:59.769 | 1214 | 122,462257 | 321,635915 | 394,896284
2025-05-26 11:25:00.769 | 1215 | 122,543828 | 321,795903 | 395,05637
2025-05-26 11:25:01.769 | 1216 | 122,612514 | 321,929855 | 395,168992
2025-05-26 11:25:02.769 | 1217 | 122,709682 | 322,062191 | 395,272917
2025-05-26 11:25:03.769 | 1218 | 122,754809 | 322,185195 | 395,446226
2025-05-26 11:25:04.769 | 1219 | 122,865431 | 322,325407 | 395,604371
2025-05-26 11:25:05.769 | 1220 | 122,959894 | 322,48742 | 395,717428
2025-05-26 11:25:06.769 | 1221 | 123,073602 | 322,65873 | 395,904309
2025-05-26 11:25:07.769 | 1222 | 123,175323 | 322,846876 | 396,067171
2025-05-26 11:25:08.769 | 1223 | 123,30703 | 323,049137 | 396,282989
2025-05-26 11:25:09.769 | 1224 | 123,386957 | 323,219321 | 396,48456
2025-05-26 11:25:10.769 | 1225 | 123,512967 | 323,410523 | 396,625163
2025-05-26 11:25:11.769 | 1226 | 123,581819 | 323,583107 | 396,856597
2025-05-26 11:25:12.769 | 1227 | 123,659186 | 323,746315 | 397,044681
2025-05-26 11:25:13.769 | 1228 | 123,804211 | 323,92811 | 397,294641
2025-05-26 11:25:14.769 | 1229 | 123,864693 | 324,112651 | 397,479936
2025-05-26 11:25:15.769 | 1230 | 123,978757 | 324,301322 | 397,681497
2025-05-26 11:25:16.769 | 1231 | 124,11998 | 324,480105 | 397,894085
2025-05-26 11:25:17.769 | 1232 | 124,170948 | 324,65999 | 398,074679
2025-05-26 11:25:18.769 | 1233 | 124,266666 | 324,861076 | 398,298679
2025-05-26 11:25:19.769 | 1234 | 124,335153 | 325,047257 | 398,498658
2025-05-26 11:25:20.769 | 1235 | 124,465784 | 325,217196 | 398,594262
2025-05-26 11:25:21.769 | 1236 | 124,495895 | 325,368309 | 398,675871
2025-05-26 11:25:22.769 | 1237 | 124,617018 | 325,510565 | 398,76703
2025-05-26 11:25:23.769 | 1238 | 124,693243 | 325,662392 | 398,900354
2025-05-26 11:25:24.769 | 1239 | 124,746132 | 325,796023 | 399,025294
2025-05-26 11:25:25.769 | 1240 | 124,892751 | 325,946572 | 399,133161
2025-05-26 11:25:26.769 | 1241 | 124,92743 | 326,078387 | 399,235642
2025-05-26 11:25:27.769 | 1242 | 124,871195 | 326,183779 | 399,313822
2025-05-26 11:25:28.769 | 1243 | 124,924563 | 326,310286 | 399,425389
2025-05-26 11:25:29.769 | 1244 | 125,039772 | 326,446084 | 399,568298
2025-05-26 11:25:30.769 | 1245 | 125,077351 | 326,590744 | 399,723696
2025-05-26 11:25:31.769 | 1246 | 125,182551 | 326,714585 | 399,818623
2025-05-26 11:25:32.769 | 1247 | 125,20011 | 326,825484 | 399,877131
2025-05-26 11:25:33.769 | 1248 | 125,326826 | 326,946447 | 399,929922
2025-05-26 11:25:34.769 | 1249 | 125,453242 | 327,037022 | 399,994914
2025-05-26 11:25:35.769 | 1250 | 125,54157 | 327,137967 | 400,006522
2025-05-26 11:25:36.769 | 1251 | 125,509203 | 327,231034 | 400,051078
2025-05-26 11:25:37.769 | 1252 | 125,558232 | 327,339113 | 400,089627
2025-05-26 11:25:38.769 | 1253 | 125,586942 | 327,444773 | 400,147051
2025-05-26 11:25:39.769 | 1254 | 125,637109 | 327,577808 | 400,213002
2025-05-26 11:25:40.769 | 1255 | 125,688931 | 327,689662 | 400,297387
2025-05-26 11:25:41.769 | 1256 | 125,715195 | 327,811746 | 400,42123
2025-05-26 11:25:42.769 | 1257 | 125,749333 | 327,919639 | 400,494511
2025-05-26 11:25:43.769 | 1258 | 125,829817 | 328,041372 | 400,604708
2025-05-26 11:25:44.769 | 1259 | 125,88022 | 328,161643 | 400,695769
2025-05-26 11:25:45.769 | 1260 | 126,018569 | 328,288478 | 400,787243
2025-05-26 11:25:46.769 | 1261 | 126,202912 | 328,449994 | 400,880857
2025-05-26 11:25:47.769 | 1262 | 126,345155 | 328,582296 | 400,964765
2025-05-26 11:25:48.769 | 1263 | 126,459382 | 328,69473 | 401,005181
2025-05-26 11:25:49.769 | 1264 | 126,477101 | 328,833112 | 401,006132
2025-05-26 11:25:50.769 | 1265 | 126,513863 | 328,924362 | 401,053479
2025-05-26 11:25:51.769 | 1266 | 126,572336 | 329,003659 | 401,117442
2025-05-26 11:25:52.769 | 1267 | 126,699156 | 329,113163 | 401,147309
2025-05-26 11:25:53.769 | 1268 | 126,812854 | 329,195871 | 401,144174
2025-05-26 11:25:54.769 | 1269 | 126,863399 | 329,298969 | 401,170516
2025-05-26 11:25:55.769 | 1270 | 126,929901 | 329,397949 | 401,199938
2025-05-26 11:25:56.769 | 1271 | 127,001191 | 329,487177 | 401,213106
2025-05-26 11:25:57.769 | 1272 | 127,012671 | 329,603239 | 401,267684
2025-05-26 11:25:58.769 | 1273 | 127,0514 | 329,700783 | 401,327624
2025-05-26 11:25:59.769 | 1274 | 127,114044 | 329,825272 | 401,377436
2025-05-26 11:26:00.769 | 1275 | 127,141958 | 329,938319 | 401,427796
2025-05-26 11:26:01.769 | 1276 | 127,218001 | 330,013801 | 401,447212
2025-05-26 11:26:02.769 | 1277 | 127,277924 | 330,133 | 401,43553
2025-05-26 11:26:03.769 | 1278 | 127,345041 | 330,213862 | 401,482997
2025-05-26 11:26:04.769 | 1279 | 127,905179 | 330,290685 | 401,576356
2025-05-26 11:26:05.769 | 1280 | 128,28895 | 330,399535 | 401,650059
2025-05-26 11:26:06.769 | 1281 | 128,472508 | 330,476317 | 401,665949
2025-05-26 11:26:07.769 | 1282 | 128,406941 | 330,566978 | 401,685925
2025-05-26 11:26:08.799 | 1283 | 128,2486 | 330,660626 | 401,69308
2025-05-26 11:26:09.769 | 1284 | 128,17141 | 330,746518 | 401,689714
2025-05-26 11:26:10.769 | 1285 | 128,169807 | 330,828612 | 401,708288
2025-05-26 11:26:11.769 | 1286 | 128,191578 | 330,922149 | 401,765596
2025-05-26 11:26:12.769 | 1287 | 128,348356 | 331,00013 | 401,816338
2025-05-26 11:26:13.769 | 1288 | 128,398626 | 331,105462 | 401,798573
2025-05-26 11:26:14.769 | 1289 | 128,49284 | 331,200888 | 401,826994
2025-05-26 11:26:15.769 | 1290 | 128,598191 | 331,284648 | 401,828705
2025-05-26 11:26:16.769 | 1291 | 128,642854 | 331,381083 | 401,893142
2025-05-26 11:26:17.769 | 1292 | 129,14031 | 331,490457 | 401,990182
2025-05-26 11:26:18.769 | 1293 | 129,541957 | 331,625652 | 402,058906
2025-05-26 11:26:19.769 | 1294 | 129,768681 | 331,751041 | 402,112822
2025-05-26 11:26:20.769 | 1295 | 129,893631 | 331,864514 | 402,197521
2025-05-26 11:26:21.769 | 1296 | 129,690197 | 331,972026 | 402,270312
2025-05-26 11:26:22.769 | 1297 | 129,581321 | 332,081014 | 402,334611
2025-05-26 11:26:23.769 | 1298 | 129,954481 | 332,193711 | 402,429484
2025-05-26 11:26:24.769 | 1299 | 130,32022 | 332,321729 | 402,520327
2025-05-26 11:26:25.769 | 1300 | 130,50526 | 332,458582 | 402,586873
2025-05-26 11:26:26.769 | 1301 | 130,495512 | 332,567394 | 402,691564
2025-05-26 11:26:27.769 | 1302 | 130,187979 | 332,691799 | 402,751671
2025-05-26 11:26:28.769 | 1303 | 130,13006 | 332,802379 | 402,787367
2025-05-26 11:26:29.769 | 1304 | 130,102901 | 332,916475 | 402,85049
2025-05-26 11:26:30.769 | 1305 | 130,062397 | 333,019491 | 402,94
2025-05-26 11:26:31.769 | 1306 | 130,027885 | 333,142439 | 403,007046
2025-05-26 11:26:32.769 | 1307 | 130,48809 | 333,258018 | 403,039492
2025-05-26 11:26:33.769 | 1308 | 130,938606 | 333,369177 | 403,084548
2025-05-26 11:26:34.769 | 1309 | 131,179869 | 333,512826 | 403,175732
2025-05-26 11:26:35.769 | 1310 | 131,242598 | 333,655741 | 403,27088
2025-05-26 11:26:36.769 | 1311 | 131,115942 | 333,794036 | 403,328465
2025-05-26 11:26:37.769 | 1312 | 130,884732 | 333,892171 | 403,377163
2025-05-26 11:26:38.769 | 1313 | 131,143634 | 333,993641 | 403,460024
2025-05-26 11:26:39.769 | 1314 | 131,526934 | 334,113488 | 403,508544
2025-05-26 11:26:40.769 | 1315 | 131,777545 | 334,230994 | 403,569893
2025-05-26 11:26:41.769 | 1316 | 131,964719 | 334,36854 | 403,651078
2025-05-26 11:26:42.769 | 1317 | 131,830735 | 334,493857 | 403,658798
2025-05-26 11:26:43.769 | 1318 | 131,553816 | 334,599051 | 403,690841
2025-05-26 11:26:44.769 | 1319 | 131,537189 | 334,717957 | 403,795794
2025-05-26 11:26:45.769 | 1320 | 131,959448 | 334,827571 | 403,865071
2025-05-26 11:26:46.769 | 1321 | 132,326082 | 334,925946 | 403,902408
2025-05-26 11:26:47.769 | 1322 | 132,425343 | 334,998337 | 403,874209
2025-05-26 11:26:48.769 | 1323 | 132,368828 | 335,079384 | 403,850278
2025-05-26 11:26:49.769 | 1324 | 132,255096 | 335,144902 | 403,825397
2025-05-26 11:26:50.769 | 1325 | 132,474387 | 335,215951 | 403,840346
2025-05-26 11:26:51.769 | 1326 | 132,563856 | 335,278282 | 403,862415
2025-05-26 11:26:52.769 | 1327 | 132,864589 | 335,34159 | 403,827391
2025-05-26 11:26:53.769 | 1328 | 132,85902 | 335,384032 | 403,802282
2025-05-26 11:26:54.769 | 1329 | 132,63342 | 335,430282 | 403,785893
2025-05-26 11:26:55.769 | 1330 | 132,510173 | 335,504872 | 403,75979
2025-05-26 11:26:56.769 | 1331 | 132,415578 | 335,518301 | 403,797811
2025-05-26 11:26:57.769 | 1332 | 132,2261 | 335,573143 | 403,818626
2025-05-26 11:26:58.769 | 1333 | 132,118673 | 335,61922 | 403,835011
2025-05-26 11:26:59.769 | 1334 | 132,002211 | 335,645903 | 403,835419
2025-05-26 11:27:00.769 | 1335 | 131,943216 | 335,667244 | 403,822506
2025-05-26 11:27:01.769 | 1336 | 131,927888 | 335,740254 | 403,861575
2025-05-26 11:27:02.769 | 1337 | 131,99569 | 335,828141 | 403,862784
2025-05-26 11:27:03.769 | 1338 | 131,999882 | 335,890012 | 403,840063
2025-05-26 11:27:04.769 | 1339 | 132,10201 | 335,96388 | 403,807931
2025-05-26 11:27:05.769 | 1340 | 132,050814 | 336,014568 | 403,737457
2025-05-26 11:27:06.769 | 1341 | 132,011189 | 336,065383 | 403,735325
2025-05-26 11:27:07.769 | 1342 | 131,951607 | 336,110949 | 403,663283
2025-05-26 11:27:08.769 | 1343 | 131,88358 | 336,125731 | 403,614587
2025-05-26 11:27:09.769 | 1344 | 131,835391 | 336,145175 | 403,580338
2025-05-26 11:27:10.769 | 1345 | 131,785659 | 336,178714 | 403,570497
2025-05-26 11:27:11.769 | 1346 | 131,728015 | 336,211624 | 403,535957
2025-05-26 11:27:12.769 | 1347 | 131,687666 | 336,243907 | 403,499409
2025-05-26 11:27:13.769 | 1348 | 131,694808 | 336,276201 | 403,471989
2025-05-26 11:27:14.769 | 1349 | 131,665215 | 336,312887 | 403,456054
2025-05-26 11:27:15.769 | 1350 | 131,683798 | 336,351694 | 403,400349
2025-05-26 11:27:16.769 | 1351 | 131,663606 | 336,396975 | 403,335198
2025-05-26 11:27:17.769 | 1352 | 131,652916 | 336,436411 | 403,269423
2025-05-26 11:27:18.769 | 1353 | 131,655211 | 336,47409 | 403,205767
2025-05-26 11:27:19.769 | 1354 | 131,649247 | 336,513287 | 403,155015
2025-05-26 11:27:20.769 | 1355 | 131,636634 | 336,540445 | 403,098616
2025-05-26 11:27:21.769 | 1356 | 131,609134 | 336,565805 | 403,01428
2025-05-26 11:27:22.769 | 1357 | 131,600105 | 336,586098 | 402,938198
2025-05-26 11:27:23.769 | 1358 | 131,524056 | 336,589575 | 402,878079
2025-05-26 11:27:24.769 | 1359 | 131,470022 | 336,597274 | 402,791229
2025-05-26 11:27:25.769 | 1360 | 131,506104 | 336,623305 | 402,698197
2025-05-26 11:27:26.769 | 1361 | 131,48176 | 336,647253 | 402,66727
2025-05-26 11:27:27.769 | 1362 | 131,46411 | 336,660157 | 402,624548
2025-05-26 11:27:28.769 | 1363 | 131,497545 | 336,669184 | 402,530441
2025-05-26 11:27:29.769 | 1364 | 131,493234 | 336,674194 | 402,46825
2025-05-26 11:27:30.769 | 1365 | 131,572638 | 336,697885 | 402,418818
2025-05-26 11:27:31.769 | 1366 | 131,573018 | 336,716794 | 402,347404
2025-05-26 11:27:32.769 | 1367 | 131,603447 | 336,737086 | 402,325857
2025-05-26 11:27:33.769 | 1368 | 131,623376 | 336,745225 | 402,291655
2025-05-26 11:27:34.769 | 1369 | 131,677446 | 336,798901 | 402,24174
2025-05-26 11:27:35.769 | 1370 | 131,703399 | 336,818025 | 402,207321
2025-05-26 11:27:36.769 | 1371 | 131,669893 | 336,828005 | 402,124038
2025-05-26 11:27:37.769 | 1372 | 131,69003 | 336,829588 | 402,056288
2025-05-26 11:27:38.769 | 1373 | 131,696488 | 336,84282 | 402,003165
2025-05-26 11:27:39.825 | 1374 | 131,656086 | 336,832826 | 401,943958
2025-05-26 11:27:40.769 | 1375 | 131,660894 | 336,834098 | 401,871421
2025-05-26 11:27:41.769 | 1376 | 131,690222 | 336,846324 | 401,777082
2025-05-26 11:27:42.769 | 1377 | 131,708084 | 336,857667 | 401,717342
2025-05-26 11:27:43.769 | 1378 | 131,664449 | 336,859129 | 401,663799
2025-05-26 11:27:44.769 | 1379 | 131,690051 | 336,880144 | 401,613253
2025-05-26 11:27:45.769 | 1380 | 131,883368 | 336,908958 | 401,549912
2025-05-26 11:27:46.769 | 1381 | 132,311559 | 336,925822 | 401,494905
2025-05-26 11:27:47.769 | 1382 | 132,605381 | 336,936563 | 401,42976
2025-05-26 11:27:48.769 | 1383 | 132,661252 | 336,964415 | 401,362517
2025-05-26 11:27:49.769 | 1384 | 132,556938 | 336,963586 | 401,292226
2025-05-26 11:27:50.769 | 1385 | 132,376986 | 336,96348 | 401,217427
2025-05-26 11:27:51.769 | 1386 | 132,331584 | 336,97234 | 401,178841
2025-05-26 11:27:52.769 | 1387 | 132,302523 | 336,977132 | 401,102699
2025-05-26 11:27:53.769 | 1388 | 132,212718 | 336,977077 | 401,045389
2025-05-26 11:27:54.769 | 1389 | 132,173379 | 336,974727 | 400,981384
2025-05-26 11:27:55.769 | 1390 | 132,097712 | 336,979872 | 400,921711
2025-05-26 11:27:56.769 | 1391 | 132,042177 | 336,991842 | 400,857529
2025-05-26 11:27:57.769 | 1392 | 132,071344 | 337,003958 | 400,767726
2025-05-26 11:27:58.769 | 1393 | 132,093083 | 337,01454 | 400,67541
2025-05-26 11:27:59.769 | 1394 | 132,04757 | 337,016101 | 400,552596
2025-05-26 11:28:00.769 | 1395 | 132,057152 | 337,011978 | 400,440104
2025-05-26 11:28:01.769 | 1396 | 132,064349 | 336,972055 | 400,343383
2025-05-26 11:28:02.769 | 1397 | 132,105727 | 336,950609 | 400,251318
2025-05-26 11:28:03.769 | 1398 | 132,11618 | 336,97054 | 400,154318
2025-05-26 11:28:04.769 | 1399 | 132,120786 | 336,968006 | 400,052492
2025-05-26 11:28:05.769 | 1400 | 132,052436 | 336,938522 | 399,975663
2025-05-26 11:28:06.769 | 1401 | 132,069542 | 336,937755 | 399,892143
2025-05-26 11:28:07.769 | 1402 | 132,045177 | 336,946351 | 399,821415
2025-05-26 11:28:08.769 | 1403 | 132,007735 | 336,957305 | 399,741167
2025-05-26 11:28:09.769 | 1404 | 132,030399 | 336,949523 | 399,655707
2025-05-26 11:28:10.769 | 1405 | 132,021575 | 336,967376 | 399,604022
2025-05-26 11:28:11.769 | 1406 | 131,985304 | 336,951663 | 399,54323
2025-05-26 11:28:12.769 | 1407 | 132,007068 | 336,935412 | 399,445608
2025-05-26 11:28:13.769 | 1408 | 132,002232 | 336,914384 | 399,329511
2025-05-26 11:28:14.769 | 1409 | 132,028482 | 336,895032 | 399,202734
2025-05-26 11:28:15.769 | 1410 | 132,042316 | 336,873807 | 399,076053
2025-05-26 11:28:16.769 | 1411 | 132,053925 | 336,866177 | 399,002068
2025-05-26 11:28:17.769 | 1412 | 132,021573 | 336,847074 | 398,943901
2025-05-26 11:28:18.769 | 1413 | 132,031078 | 336,826865 | 398,853738
2025-05-26 11:28:19.769 | 1414 | 132,005028 | 336,802103 | 398,785178
2025-05-26 11:28:20.769 | 1415 | 131,995443 | 336,806797 | 398,731977
2025-05-26 11:28:21.769 | 1416 | 131,979565 | 336,795849 | 398,686761
2025-05-26 11:28:22.769 | 1417 | 131,956315 | 336,778617 | 398,595052
2025-05-26 11:28:23.769 | 1418 | 131,952814 | 336,770349 | 398,496613
2025-05-26 11:28:24.769 | 1419 | 131,944602 | 336,741908 | 398,402798
2025-05-26 11:28:25.769 | 1420 | 131,981021 | 336,734846 | 398,329665
2025-05-26 11:28:26.769 | 1421 | 131,970121 | 336,726387 | 398,243265
2025-05-26 11:28:27.769 | 1422 | 131,949674 | 336,701452 | 398,193582
2025-05-26 11:28:28.769 | 1423 | 131,951164 | 336,701466 | 398,116165
2025-05-26 11:28:29.769 | 1424 | 131,883367 | 336,670664 | 398,041492
2025-05-26 11:28:30.769 | 1425 | 131,916232 | 336,635123 | 397,966101
2025-05-26 11:28:31.769 | 1426 | 131,947925 | 336,61639 | 397,903467
2025-05-26 11:28:32.769 | 1427 | 131,899885 | 336,585749 | 397,825834
2025-05-26 11:28:33.769 | 1428 | 131,905408 | 336,55817 | 397,750236
2025-05-26 11:28:34.769 | 1429 | 131,928574 | 336,520273 | 397,711204
2025-05-26 11:28:35.769 | 1430 | 131,953342 | 336,51785 | 397,633955
2025-05-26 11:28:36.769 | 1431 | 131,999896 | 336,489236 | 397,534593
2025-05-26 11:28:37.769 | 1432 | 131,992553 | 336,466795 | 397,416628
2025-05-26 11:28:38.769 | 1433 | 132,015337 | 336,455569 | 397,332299
2025-05-26 11:28:39.769 | 1434 | 132,007559 | 336,416516 | 397,209789
2025-05-26 11:28:40.769 | 1435 | 131,966394 | 336,400894 | 397,110614
2025-05-26 11:28:41.769 | 1436 | 131,923945 | 336,361186 | 397,001999
2025-05-26 11:28:42.769 | 1437 | 131,940581 | 336,327583 | 396,93746
2025-05-26 11:28:43.769 | 1438 | 131,920042 | 336,303901 | 396,899067
2025-05-26 11:28:44.769 | 1439 | 131,896121 | 336,286119 | 396,817942
2025-05-26 11:28:45.769 | 1440 | 131,83972 | 336,252911 | 396,705126
2025-05-26 11:28:46.769 | 1441 | 131,825441 | 336,227734 | 396,63114
2025-05-26 11:28:47.769 | 1442 | 131,842164 | 336,20189 | 396,590675
2025-05-26 11:28:48.769 | 1443 | 131,83214 | 336,17158 | 396,56221
2025-05-26 11:28:49.769 | 1444 | 132,22122 | 336,145032 | 396,52226
2025-05-26 11:28:50.769 | 1445 | 132,605189 | 336,11652 | 396,511235
2025-05-26 11:28:51.769 | 1446 | 132,975681 | 336,116211 | 396,510968
2025-05-26 11:28:52.769 | 1447 | 133,030785 | 336,101211 | 396,470722
2025-05-26 11:28:53.769 | 1448 | 132,853754 | 336,10514 | 396,381515
2025-05-26 11:28:54.769 | 1449 | 132,767941 | 336,083646 | 396,314579
2025-05-26 11:28:55.769 | 1450 | 132,688131 | 336,092102 | 396,278819
2025-05-26 11:28:56.769 | 1451 | 132,685253 | 336,093208 | 396,212825
2025-05-26 11:28:57.769 | 1452 | 132,702851 | 336,089469 | 396,108383
2025-05-26 11:28:58.769 | 1453 | 132,668202 | 336,079361 | 396,01265
2025-05-26 11:28:59.769 | 1454 | 132,607754 | 336,054399 | 395,909866
2025-05-26 11:29:00.769 | 1455 | 132,586919 | 336,010866 | 395,834971
2025-05-26 11:29:01.769 | 1456 | 132,552783 | 335,999736 | 395,830387
2025-05-26 11:29:02.769 | 1457 | 132,585551 | 335,973052 | 395,823112
2025-05-26 11:29:03.769 | 1458 | 132,627868 | 335,969229 | 395,782843
2025-05-26 11:29:04.769 | 1459 | 132,804775 | 335,972068 | 395,711294
2025-05-26 11:29:05.769 | 1460 | 133,212257 | 335,98595 | 395,655921
2025-05-26 11:29:06.769 | 1461 | 133,536626 | 335,951503 | 395,556283
2025-05-26 11:29:07.769 | 1462 | 133,621231 | 335,93347 | 395,484032
2025-05-26 11:29:08.769 | 1463 | 133,610848 | 335,931271 | 395,40189
2025-05-26 11:29:09.769 | 1464 | 133,414715 | 335,904637 | 395,327513
2025-05-26 11:29:10.792 | 1465 | 133,592301 | 335,884957 | 395,244595
2025-05-26 11:29:11.769 | 1466 | 133,756945 | 335,870468 | 395,231529
2025-05-26 11:29:12.769 | 1467 | 133,93063 | 335,889869 | 395,189649
2025-05-26 11:29:13.769 | 1468 | 133,9315 | 335,872835 | 395,160534
2025-05-26 11:29:14.769 | 1469 | 133,829157 | 335,889654 | 395,09121
2025-05-26 11:29:15.769 | 1470 | 134,027052 | 335,869531 | 395,02865
2025-05-26 11:29:16.769 | 1471 | 134,182754 | 335,86478 | 394,980373
2025-05-26 11:29:17.769 | 1472 | 134,261748 | 335,873203 | 394,935012
2025-05-26 11:29:18.769 | 1473 | 134,237908 | 335,84663 | 394,838774
2025-05-26 11:29:19.769 | 1474 | 134,101133 | 335,840266 | 394,741326
2025-05-26 11:29:20.769 | 1475 | 134,05391 | 335,815936 | 394,683587
2025-05-26 11:29:21.769 | 1476 | 134,372366 | 335,784884 | 394,616991
2025-05-26 11:29:22.769 | 1477 | 134,597599 | 335,751111 | 394,533962
2025-05-26 11:29:23.769 | 1478 | 134,633484 | 335,726541 | 394,479945
2025-05-26 11:29:24.769 | 1479 | 134,527541 | 335,702556 | 394,428529
2025-05-26 11:29:25.769 | 1480 | 134,364489 | 335,695388 | 394,346652
2025-05-26 11:29:26.769 | 1481 | 134,224732 | 335,692932 | 394,276675
2025-05-26 11:29:27.769 | 1482 | 134,108603 | 335,662412 | 394,214255
2025-05-26 11:29:28.769 | 1483 | 134,049912 | 335,649595 | 394,127224
2025-05-26 11:29:29.769 | 1484 | 134,022967 | 335,625579 | 394,066671
2025-05-26 11:29:30.769 | 1485 | 133,913509 | 335,597333 | 393,989149
2025-05-26 11:29:31.769 | 1486 | 133,825922 | 335,55596 | 393,879296
2025-05-26 11:29:32.769 | 1487 | 133,779433 | 335,554656 | 393,795248
2025-05-26 11:29:33.769 | 1488 | 133,733497 | 335,52048 | 393,743701
2025-05-26 11:29:34.769 | 1489 | 133,661298 | 335,494889 | 393,663476
2025-05-26 11:29:35.769 | 1490 | 133,574307 | 335,470812 | 393,627843
2025-05-26 11:29:36.769 | 1491 | 133,546658 | 335,455906 | 393,576111
2025-05-26 11:29:37.769 | 1492 | 133,470316 | 335,422053 | 393,51087
2025-05-26 11:29:38.769 | 1493 | 133,451515 | 335,403209 | 393,422141
2025-05-26 11:29:39.769 | 1494 | 133,400834 | 335,369699 | 393,337126
2025-05-26 11:29:40.769 | 1495 | 133,308093 | 335,339174 | 393,249844
2025-05-26 11:29:41.769 | 1496 | 133,27666 | 335,308953 | 393,179715
2025-05-26 11:29:42.769 | 1497 | 133,193796 | 335,284621 | 393,076669
2025-05-26 11:29:43.769 | 1498 | 133,18217 | 335,268108 | 392,961292
2025-05-26 11:29:44.769 | 1499 | 133,096991 | 335,242827 | 392,862742
2025-05-26 11:29:45.769 | 1500 | 133,029997 | 335,194698 | 392,769245
2025-05-26 11:29:46.769 | 1501 | 132,992946 | 335,139283 | 392,71281
2025-05-26 11:29:47.769 | 1502 | 132,924612 | 335,099627 | 392,658118
2025-05-26 11:29:48.769 | 1503 | 132,903036 | 335,085146 | 392,621007
2025-05-26 11:29:49.769 | 1504 | 132,929974 | 335,066538 | 392,625864
2025-05-26 11:29:50.769 | 1505 | 132,86713 | 335,078235 | 392,631339
2025-05-26 11:29:51.769 | 1506 | 132,782273 | 335,104355 | 392,606755
2025-05-26 11:29:52.769 | 1507 | 132,732115 | 335,146305 | 392,637416
2025-05-26 11:29:53.769 | 1508 | 132,694921 | 335,153783 | 392,658122
2025-05-26 11:29:54.769 | 1509 | 132,827721 | 335,186537 | 392,604527
2025-05-26 11:29:55.769 | 1510 | 133,19491 | 335,211912 | 392,572745
2025-05-26 11:29:56.769 | 1511 | 133,431649 | 335,225383 | 392,512876
2025-05-26 11:29:57.769 | 1512 | 133,574886 | 335,23954 | 392,483863
2025-05-26 11:29:58.769 | 1513 | 133,465363 | 335,253381 | 392,434474
2025-05-26 11:29:59.769 | 1514 | 133,377745 | 335,239313 | 392,372339
2025-05-26 11:30:00.769 | 1515 | 133,310733 | 335,206074 | 392,310475
2025-05-26 11:30:01.769 | 1516 | 133,288694 | 335,199614 | 392,227594
2025-05-26 11:30:02.769 | 1517 | 133,242547 | 335,169471 | 392,170563
2025-05-26 11:30:03.769 | 1518 | 133,217976 | 335,142167 | 392,116074
2025-05-26 11:30:04.769 | 1519 | 133,180304 | 335,129978 | 392,079268
2025-05-26 11:30:05.769 | 1520 | 133,195461 | 335,123982 | 392,057449
2025-05-26 11:30:06.769 | 1521 | 133,148055 | 335,115008 | 391,952207
2025-05-26 11:30:07.769 | 1522 | 133,112083 | 335,104555 | 391,911553
2025-05-26 11:30:08.769 | 1523 | 133,277239 | 335,092269 | 391,870098
2025-05-26 11:30:09.769 | 1524 | 133,489651 | 335,08465 | 391,828921
2025-05-26 11:30:10.769 | 1525 | 133,743728 | 335,065637 | 391,828648
2025-05-26 11:30:11.769 | 1526 | 133,774531 | 335,027581 | 391,786659
2025-05-26 11:30:12.769 | 1527 | 133,687796 | 335,018051 | 391,733981
2025-05-26 11:30:13.769 | 1528 | 133,760145 | 334,985634 | 391,697692
2025-05-26 11:30:14.769 | 1529 | 134,085408 | 334,985558 | 391,683586
2025-05-26 11:30:15.769 | 1530 | 134,2363 | 335,002791 | 391,658387
2025-05-26 11:30:16.769 | 1531 | 134,459996 | 334,996134 | 391,601014
2025-05-26 11:30:17.769 | 1532 | 134,366002 | 335,007086 | 391,552485
2025-05-26 11:30:18.769 | 1533 | 134,310541 | 335,013098 | 391,496433
2025-05-26 11:30:19.769 | 1534 | 134,402586 | 335,011314 | 391,472209
2025-05-26 11:30:20.769 | 1535 | 134,57702 | 335,00198 | 391,419459
2025-05-26 11:30:21.769 | 1536 | 134,672693 | 334,978357 | 391,383813
2025-05-26 11:30:22.769 | 1537 | 134,587817 | 334,963838 | 391,333308
2025-05-26 11:30:23.769 | 1538 | 134,408359 | 334,951962 | 391,314937
2025-05-26 11:30:24.769 | 1539 | 134,28694 | 334,964982 | 391,273935
2025-05-26 11:30:25.769 | 1540 | 134,236591 | 334,949417 | 391,216697
2025-05-26 11:30:26.769 | 1541 | 134,147621 | 334,939049 | 391,129048
2025-05-26 11:30:27.769 | 1542 | 134,06029 | 334,92149 | 391,045372
2025-05-26 11:30:28.769 | 1543 | 133,945906 | 334,891173 | 390,975167
2025-05-26 11:30:29.769 | 1544 | 133,942744 | 334,862602 | 390,960995
2025-05-26 11:30:30.769 | 1545 | 133,889548 | 334,837529 | 390,919848
2025-05-26 11:30:31.769 | 1546 | 133,829555 | 334,812957 | 390,871373
2025-05-26 11:30:32.769 | 1547 | 133,776391 | 334,781382 | 390,87116
2025-05-26 11:30:33.769 | 1548 | 133,744809 | 334,746151 | 390,884066
2025-05-26 11:30:34.769 | 1549 | 133,72089 | 334,728736 | 390,863712
2025-05-26 11:30:35.769 | 1550 | 133,663359 | 334,726575 | 390,852724
2025-05-26 11:30:36.769 | 1551 | 133,652488 | 334,72842 | 390,831919
2025-05-26 11:30:37.769 | 1552 | 133,655425 | 334,755771 | 390,795206
2025-05-26 11:30:38.769 | 1553 | 133,603975 | 334,783376 | 390,822729
2025-05-26 11:30:39.769 | 1554 | 133,557325 | 334,818484 | 390,833843
2025-05-26 11:30:40.769 | 1555 | 133,483203 | 334,843432 | 390,834626
2025-05-26 11:30:41.769 | 1556 | 133,403621 | 334,864682 | 390,809114
2025-05-26 11:30:42.769 | 1557 | 133,386459 | 334,855107 | 390,790429
2025-05-26 11:30:43.817 | 1558 | 133,380301 | 334,846877 | 390,805366
2025-05-26 11:30:44.769 | 1559 | 133,355878 | 334,840611 | 390,750928
2025-05-26 11:30:45.769 | 1560 | 133,432496 | 334,838351 | 390,727166
2025-05-26 11:30:46.769 | 1561 | 133,480024 | 334,822076 | 390,688772
2025-05-26 11:30:47.769 | 1562 | 133,515656 | 334,839391 | 390,667832
2025-05-26 11:30:48.769 | 1563 | 133,515719 | 334,835927 | 390,636521
2025-05-26 11:30:49.769 | 1564 | 133,500236 | 334,8418 | 390,651218
2025-05-26 11:30:50.769 | 1565 | 133,5286 | 334,846584 | 390,653108
2025-05-26 11:30:51.769 | 1566 | 133,564671 | 334,863642 | 390,644278
2025-05-26 11:30:52.769 | 1567 | 133,822433 | 334,880707 | 390,625042
2025-05-26 11:30:53.769 | 1568 | 134,009964 | 334,877367 | 390,598379
2025-05-26 11:30:54.769 | 1569 | 134,154852 | 334,851528 | 390,553096
2025-05-26 11:30:55.769 | 1570 | 134,109348 | 334,832555 | 390,506405
2025-05-26 11:30:56.769 | 1571 | 134,077446 | 334,829921 | 390,517629
2025-05-26 11:30:57.769 | 1572 | 134,321834 | 334,826098 | 390,464048
2025-05-26 11:30:58.769 | 1573 | 134,440148 | 334,812549 | 390,415282
2025-05-26 11:30:59.769 | 1574 | 134,588334 | 334,81501 | 390,379506
2025-05-26 11:31:00.769 | 1575 | 134,622701 | 334,796894 | 390,318666
2025-05-26 11:31:01.769 | 1576 | 134,541734 | 334,773257 | 390,247657
2025-05-26 11:31:02.769 | 1577 | 134,475103 | 334,721679 | 390,182137
2025-05-26 11:31:03.769 | 1578 | 134,447094 | 334,696651 | 390,149339
2025-05-26 11:31:04.769 | 1579 | 134,428422 | 334,655384 | 390,143779
2025-05-26 11:31:05.769 | 1580 | 134,391841 | 334,648155 | 390,121526
2025-05-26 11:31:06.769 | 1581 | 134,414889 | 334,641801 | 390,106376
2025-05-26 11:31:07.769 | 1582 | 134,417511 | 334,640397 | 390,07679
2025-05-26 11:31:08.769 | 1583 | 134,46997 | 334,640936 | 390,046669
2025-05-26 11:31:09.769 | 1584 | 134,428071 | 334,649996 | 390,054711
2025-05-26 11:31:10.769 | 1585 | 134,434783 | 334,648164 | 390,064149
2025-05-26 11:31:11.769 | 1586 | 134,392922 | 334,639789 | 390,042249
2025-05-26 11:31:12.769 | 1587 | 134,369667 | 334,621177 | 390,029268
2025-05-26 11:31:13.769 | 1588 | 134,424188 | 334,622766 | 390,013155
2025-05-26 11:31:14.769 | 1589 | 134,40257 | 334,583066 | 390,01772
2025-05-26 11:31:15.769 | 1590 | 134,443682 | 334,574468 | 390,015329
2025-05-26 11:31:16.769 | 1591 | 134,476937 | 334,607683 | 390,017895
2025-05-26 11:31:17.769 | 1592 | 134,492599 | 334,605194 | 389,970569
2025-05-26 11:31:18.769 | 1593 | 134,567144 | 334,604417 | 389,914982
2025-05-26 11:31:19.769 | 1594 | 134,642105 | 334,596232 | 389,854617
2025-05-26 11:31:20.769 | 1595 | 134,647097 | 334,602682 | 389,799832
2025-05-26 11:31:21.769 | 1596 | 134,631749 | 334,570273 | 389,718331
2025-05-26 11:31:22.769 | 1597 | 134,630993 | 334,546606 | 389,669956
2025-05-26 11:31:23.769 | 1598 | 134,618326 | 334,523819 | 389,620669
2025-05-26 11:31:24.769 | 1599 | 134,624013 | 334,489199 | 389,595147
2025-05-26 11:31:25.769 | 1600 | 134,615531 | 334,47795 | 389,551133
2025-05-26 11:31:26.769 | 1601 | 134,613274 | 334,446191 | 389,538083
2025-05-26 11:31:27.769 | 1602 | 134,661334 | 334,435707 | 389,493516
2025-05-26 11:31:28.769 | 1603 | 134,652113 | 334,423326 | 389,460844
2025-05-26 11:31:29.769 | 1604 | 134,652734 | 334,428571 | 389,415583
2025-05-26 11:31:30.769 | 1605 | 134,62323 | 334,422825 | 389,389322
2025-05-26 11:31:31.769 | 1606 | 134,595039 | 334,421674 | 389,393413
2025-05-26 11:31:32.769 | 1607 | 134,629173 | 334,395234 | 389,342737
2025-05-26 11:31:33.769 | 1608 | 134,621508 | 334,399464 | 389,342874
2025-05-26 11:31:34.769 | 1609 | 134,633666 | 334,386153 | 389,265294
2025-05-26 11:31:35.769 | 1610 | 134,64496 | 334,39096 | 389,238697
2025-05-26 11:31:36.769 | 1611 | 134,629548 | 334,386208 | 389,191167
2025-05-26 11:31:37.769 | 1612 | 134,61076 | 334,376545 | 389,193562
2025-05-26 11:31:38.769 | 1613 | 134,622145 | 334,358834 | 389,21093
2025-05-26 11:31:39.769 | 1614 | 134,670171 | 334,344717 | 389,192451
2025-05-26 11:31:40.769 | 1615 | 134,688523 | 334,354998 | 389,185601
2025-05-26 11:31:41.769 | 1616 | 134,79611 | 334,35422 | 389,162104
2025-05-26 11:31:42.769 | 1617 | 134,760857 | 334,325536 | 389,130453
2025-05-26 11:31:43.769 | 1618 | 134,775213 | 334,295922 | 389,098244
2025-05-26 11:31:44.769 | 1619 | 134,768269 | 334,27028 | 389,091026
2025-05-26 11:31:45.769 | 1620 | 134,756072 | 334,25185 | 389,05703
2025-05-26 11:31:46.769 | 1621 | 134,7631 | 334,226431 | 389,029566
2025-05-26 11:31:47.769 | 1622 | 134,765961 | 334,185681 | 389,02595
2025-05-26 11:31:48.769 | 1623 | 134,799491 | 334,206265 | 389,008513
2025-05-26 11:31:49.769 | 1624 | 134,789213 | 334,186675 | 388,989581
2025-05-26 11:31:50.769 | 1625 | 134,78236 | 334,182404 | 388,975484
2025-05-26 11:31:51.769 | 1626 | 134,797065 | 334,185678 | 388,923987
2025-05-26 11:31:52.769 | 1627 | 134,809586 | 334,178946 | 388,888405
2025-05-26 11:31:53.769 | 1628 | 134,755548 | 334,16672 | 388,853528
2025-05-26 11:31:54.769 | 1629 | 134,760855 | 334,16687 | 388,839374
2025-05-26 11:31:55.769 | 1630 | 134,787989 | 334,149864 | 388,829422
2025-05-26 11:31:56.769 | 1631 | 134,776225 | 334,164876 | 388,811573
2025-05-26 11:31:57.769 | 1632 | 134,805616 | 334,151553 | 388,770919
2025-05-26 11:31:58.769 | 1633 | 134,815943 | 334,158028 | 388,75171
2025-05-26 11:31:59.769 | 1634 | 134,732962 | 334,118645 | 388,738247
2025-05-26 11:32:00.769 | 1635 | 134,7095 | 334,11296 | 388,694979
2025-05-26 11:32:01.769 | 1636 | 134,691756 | 334,105161 | 388,677663
2025-05-26 11:32:02.769 | 1637 | 134,723016 | 334,079952 | 388,636436
2025-05-26 11:32:03.769 | 1638 | 134,738563 | 334,073188 | 388,582229
2025-05-26 11:32:04.769 | 1639 | 134,689221 | 334,042965 | 388,554322
2025-05-26 11:32:05.769 | 1640 | 134,675592 | 334,024034 | 388,536739
2025-05-26 11:32:06.769 | 1641 | 134,699409 | 334,019341 | 388,504435
2025-05-26 11:32:07.769 | 1642 | 134,69351 | 334,013244 | 388,48136
2025-05-26 11:32:08.769 | 1643 | 134,727612 | 333,995543 | 388,460045
2025-05-26 11:32:09.769 | 1644 | 134,72525 | 334,014045 | 388,469856
2025-05-26 11:32:10.769 | 1645 | 134,773051 | 334,00345 | 388,433081
2025-05-26 11:32:11.769 | 1646 | 134,809605 | 333,974935 | 388,408001
2025-05-26 11:32:12.769 | 1647 | 134,816673 | 333,947566 | 388,35483
2025-05-26 11:32:13.769 | 1648 | 134,836402 | 333,933205 | 388,326226
2025-05-26 11:32:14.769 | 1649 | 134,944047 | 333,918374 | 388,309555
2025-05-26 11:32:15.769 | 1650 | 134,959133 | 333,915123 | 388,265486
2025-05-26 11:32:16.789 | 1651 | 135,013943 | 333,891386 | 388,211272
2025-05-26 11:32:17.769 | 1652 | 135,016681 | 333,889747 | 388,19285
2025-05-26 11:32:18.769 | 1653 | 135,10725 | 333,878636 | 388,17041
2025-05-26 11:32:19.769 | 1654 | 135,111678 | 333,87345 | 388,163861
2025-05-26 11:32:20.769 | 1655 | 135,192751 | 333,85162 | 388,117106
2025-05-26 11:32:21.769 | 1656 | 135,292751 | 333,820656 | 388,054133
2025-05-26 11:32:22.769 | 1657 | 135,363297 | 333,802255 | 388,013617
2025-05-26 11:32:23.769 | 1658 | 135,485071 | 333,807053 | 387,973624
2025-05-26 11:32:24.769 | 1659 | 135,538084 | 333,798055 | 387,926894
2025-05-26 11:32:25.769 | 1660 | 135,56981 | 333,784633 | 387,906311
2025-05-26 11:32:26.769 | 1661 | 135,609835 | 333,771177 | 387,867326
2025-05-26 11:32:27.769 | 1662 | 135,674938 | 333,753249 | 387,793875
2025-05-26 11:32:28.769 | 1663 | 135,741056 | 333,726154 | 387,755382
2025-05-26 11:32:29.769 | 1664 | 135,779426 | 333,703719 | 387,727541
2025-05-26 11:32:30.769 | 1665 | 135,825117 | 333,676814 | 387,675247
2025-05-26 11:32:31.769 | 1666 | 135,87188 | 333,68578 | 387,629165
2025-05-26 11:32:32.769 | 1667 | 135,921986 | 333,648054 | 387,612487
2025-05-26 11:32:33.769 | 1668 | 135,899299 | 333,639455 | 387,588778
2025-05-26 11:32:34.769 | 1669 | 135,959387 | 333,644974 | 387,602538
2025-05-26 11:32:35.769 | 1670 | 136,020617 | 333,639217 | 387,58957
2025-05-26 11:32:36.769 | 1671 | 136,001751 | 333,640719 | 387,581617
2025-05-26 11:32:37.769 | 1672 | 135,998891 | 333,640263 | 387,559488
2025-05-26 11:32:38.769 | 1673 | 135,965953 | 333,611151 | 387,539839
2025-05-26 11:32:39.769 | 1674 | 135,925022 | 333,585058 | 387,499286
2025-05-26 11:32:40.769 | 1675 | 135,90788 | 333,574582 | 387,430788
2025-05-26 11:32:41.769 | 1676 | 135,951705 | 333,559562 | 387,399173
2025-05-26 11:32:42.769 | 1677 | 135,915966 | 333,555827 | 387,414317
2025-05-26 11:32:43.769 | 1678 | 135,895386 | 333,542516 | 387,389597
2025-05-26 11:32:44.769 | 1679 | 135,906335 | 333,528332 | 387,368007
2025-05-26 11:32:45.769 | 1680 | 135,879382 | 333,498389 | 387,335422
2025-05-26 11:32:46.769 | 1681 | 135,805723 | 333,468059 | 387,32036
2025-05-26 11:32:47.769 | 1682 | 135,767182 | 333,482462 | 387,29672
2025-05-26 11:32:48.769 | 1683 | 135,686199 | 333,45919 | 387,27265
2025-05-26 11:32:49.769 | 1684 | 135,637858 | 333,446301 | 387,242482
2025-05-26 11:32:50.769 | 1685 | 135,615408 | 333,439856 | 387,188313
2025-05-26 11:32:51.769 | 1686 | 135,555678 | 333,401364 | 387,188977
2025-05-26 11:32:52.769 | 1687 | 135,508423 | 333,398674 | 387,132941
2025-05-26 11:32:53.769 | 1688 | 135,528329 | 333,373425 | 387,125204
2025-05-26 11:32:54.769 | 1689 | 135,549696 | 333,347602 | 387,047004
2025-05-26 11:32:55.769 | 1690 | 135,453573 | 333,306088 | 386,991298
2025-05-26 11:32:56.769 | 1691 | 135,418372 | 333,275005 | 386,976385
2025-05-26 11:32:57.769 | 1692 | 135,415046 | 333,249026 | 386,936538
2025-05-26 11:32:58.769 | 1693 | 135,42409 | 333,250654 | 386,951619
2025-05-26 11:32:59.769 | 1694 | 135,348931 | 333,25694 | 386,935211
2025-05-26 11:33:00.769 | 1695 | 135,267989 | 333,239271 | 386,907539
2025-05-26 11:33:01.769 | 1696 | 135,255477 | 333,215998 | 386,891165
2025-05-26 11:33:02.769 | 1697 | 135,198879 | 333,214766 | 386,871366
2025-05-26 11:33:03.769 | 1698 | 135,112724 | 333,217221 | 386,878607
2025-05-26 11:33:04.769 | 1699 | 135,004863 | 333,206715 | 386,835823
2025-05-26 11:33:05.769 | 1700 | 134,987583 | 333,220059 | 386,766484
2025-05-26 11:33:06.769 | 1701 | 134,930851 | 333,191802 | 386,741781
2025-05-26 11:33:07.769 | 1702 | 134,868486 | 333,192541 | 386,722718
2025-05-26 11:33:08.769 | 1703 | 134,801646 | 333,177468 | 386,729373
2025-05-26 11:33:09.769 | 1704 | 134,768287 | 333,171463 | 386,721482
2025-05-26 11:33:10.769 | 1705 | 134,769753 | 333,141081 | 386,729372
2025-05-26 11:33:11.769 | 1706 | 134,785504 | 333,154836 | 386,758657
2025-05-26 11:33:12.769 | 1707 | 134,712965 | 333,140735 | 386,743194
2025-05-26 11:33:13.769 | 1708 | 134,700278 | 333,120511 | 386,686548
2025-05-26 11:33:14.769 | 1709 | 134,673689 | 333,096649 | 386,65086
2025-05-26 11:33:15.769 | 1710 | 134,612448 | 333,079444 | 386,614255
2025-05-26 11:33:16.769 | 1711 | 134,62852 | 333,077887 | 386,60491
2025-05-26 11:33:17.769 | 1712 | 134,634544 | 333,071731 | 386,563193
2025-05-26 11:33:18.769 | 1713 | 134,587708 | 333,059268 | 386,549883
2025-05-26 11:33:19.769 | 1714 | 134,645276 | 333,018947 | 386,528054
2025-05-26 11:33:20.769 | 1715 | 134,673603 | 333,009598 | 386,50628
2025-05-26 11:33:21.769 | 1716 | 134,715624 | 332,992945 | 386,472648
2025-05-26 11:33:22.769 | 1717 | 134,767466 | 332,970283 | 386,457101
2025-05-26 11:33:23.769 | 1718 | 134,779821 | 332,954936 | 386,482525
2025-05-26 11:33:24.769 | 1719 | 134,680342 | 332,937078 | 386,513972
2025-05-26 11:33:25.769 | 1720 | 134,591703 | 332,93401 | 386,512032
2025-05-26 11:33:26.769 | 1721 | 134,557799 | 332,932025 | 386,524384
2025-05-26 11:33:27.769 | 1722 | 134,523373 | 332,958543 | 386,505723
2025-05-26 11:33:28.769 | 1723 | 134,519231 | 332,96224 | 386,450253
2025-05-26 11:33:29.769 | 1724 | 134,478855 | 332,94771 | 386,399327
2025-05-26 11:33:30.769 | 1725 | 134,466336 | 332,955564 | 386,379803
2025-05-26 11:33:31.769 | 1726 | 134,50706 | 332,928879 | 386,344096
2025-05-26 11:33:32.769 | 1727 | 134,492305 | 332,921508 | 386,302807
2025-05-26 11:33:33.769 | 1728 | 134,467738 | 332,912754 | 386,27924
2025-05-26 11:33:34.769 | 1729 | 134,423511 | 332,88152 | 386,260145
2025-05-26 11:33:35.769 | 1730 | 134,40825 | 332,851075 | 386,241911
2025-05-26 11:33:36.769 | 1731 | 134,389758 | 332,826853 | 386,220648
2025-05-26 11:33:37.769 | 1732 | 134,357144 | 332,80558 | 386,176413
2025-05-26 11:33:38.769 | 1733 | 134,322374 | 332,733798 | 386,139916
2025-05-26 11:33:39.769 | 1734 | 134,268608 | 332,719812 | 386,109522
2025-05-26 11:33:40.769 | 1735 | 134,310376 | 332,702502 | 386,083538
2025-05-26 11:33:41.769 | 1736 | 134,291451 | 332,677265 | 386,09284
2025-05-26 11:33:42.769 | 1737 | 134,297517 | 332,664292 | 386,074745
2025-05-26 11:33:43.769 | 1738 | 134,201305 | 332,639974 | 386,040714
2025-05-26 11:33:44.769 | 1739 | 134,216974 | 332,619908 | 386,000692
2025-05-26 11:33:45.769 | 1740 | 134,211346 | 332,594649 | 385,935116
2025-05-26 11:33:46.769 | 1741 | 134,220885 | 332,581507 | 385,932674
2025-05-26 11:33:47.769 | 1742 | 134,283104 | 332,556111 | 385,919989
2025-05-26 11:33:48.769 | 1743 | 134,341918 | 332,526316 | 385,852882
2025-05-26 11:33:49.769 | 1744 | 134,298092 | 332,513423 | 385,782167
2025-05-26 11:33:50.769 | 1745 | 134,352766 | 332,498075 | 385,757247
2025-05-26 11:33:51.769 | 1746 | 134,328473 | 332,489477 | 385,71194
2025-05-26 11:33:52.769 | 1747 | 134,301663 | 332,460733 | 385,663494
2025-05-26 11:33:53.769 | 1748 | 134,388182 | 332,44593 | 385,652509
2025-05-26 11:33:54.769 | 1749 | 134,460413 | 332,438575 | 385,609145
2025-05-26 11:33:55.769 | 1750 | 134,470361 | 332,437635 | 385,574254
2025-05-26 11:33:56.769 | 1751 | 134,511266 | 332,422653 | 385,529752
2025-05-26 11:33:57.769 | 1752 | 134,547763 | 332,401612 | 385,464773
2025-05-26 11:33:58.769 | 1753 | 134,563547 | 332,408039 | 385,434883
2025-05-26 11:33:59.769 | 1754 | 134,589479 | 332,399351 | 385,391623
2025-05-26 11:34:00.769 | 1755 | 134,612531 | 332,399463 | 385,348084
2025-05-26 11:34:01.769 | 1756 | 134,650906 | 332,388691 | 385,352818
2025-05-26 11:34:02.769 | 1757 | 134,662681 | 332,37095 | 385,324808
2025-05-26 11:34:03.769 | 1758 | 134,642784 | 332,356196 | 385,301492
2025-05-26 11:34:04.769 | 1759 | 134,616823 | 332,341961 | 385,266972
2025-05-26 11:34:05.769 | 1760 | 134,576328 | 332,317656 | 385,234804
2025-05-26 11:34:06.769 | 1761 | 134,573464 | 332,293369 | 385,199952
2025-05-26 11:34:07.769 | 1762 | 134,577492 | 332,281585 | 385,217204
2025-05-26 11:34:08.769 | 1763 | 134,592434 | 332,255445 | 385,201636
2025-05-26 11:34:09.769 | 1764 | 134,555844 | 332,236894 | 385,189051
2025-05-26 11:34:10.769 | 1765 | 134,594184 | 332,206036 | 385,147137
2025-05-26 11:34:11.769 | 1766 | 134,579747 | 332,183043 | 385,132484
2025-05-26 11:34:12.769 | 1767 | 134,544969 | 332,173201 | 385,100349
2025-05-26 11:34:13.769 | 1768 | 134,529374 | 332,165827 | 385,11635
2025-05-26 11:34:14.769 | 1769 | 134,54928 | 332,159312 | 385,134141
2025-05-26 11:34:15.769 | 1770 | 134,605353 | 332,141839 | 385,138691
2025-05-26 11:34:16.769 | 1771 | 134,595289 | 332,152248 | 385,089106
2025-05-26 11:34:17.769 | 1772 | 134,609909 | 332,139028 | 385,064555
2025-05-26 11:34:18.769 | 1773 | 134,643695 | 332,139838 | 385,066971
2025-05-26 11:34:19.769 | 1774 | 134,663741 | 332,130632 | 385,031316
2025-05-26 11:34:20.769 | 1775 | 134,686673 | 332,110158 | 384,981087
2025-05-26 11:34:21.769 | 1776 | 134,707269 | 332,094491 | 384,961558
2025-05-26 11:34:22.769 | 1777 | 134,697116 | 332,09623 | 384,939911
2025-05-26 11:34:23.769 | 1778 | 134,710627 | 332,079075 | 384,929479
2025-05-26 11:34:24.769 | 1779 | 134,70902 | 332,071744 | 384,894759
2025-05-26 11:34:25.769 | 1780 | 134,673723 | 332,069372 | 384,856272
2025-05-26 11:34:26.769 | 1781 | 134,700859 | 332,072936 | 384,851888
2025-05-26 11:34:27.769 | 1782 | 134,695985 | 332,066565 | 384,853967
2025-05-26 11:34:28.769 | 1783 | 134,630296 | 332,051979 | 384,852336
2025-05-26 11:34:29.769 | 1784 | 134,647483 | 332,020334 | 384,83064
2025-05-26 11:34:30.769 | 1785 | 134,64617 | 332,000596 | 384,766152
2025-05-26 11:34:31.769 | 1786 | 134,615072 | 331,971697 | 384,747858
2025-05-26 11:34:32.769 | 1787 | 134,608798 | 331,942065 | 384,761324
2025-05-26 11:34:33.769 | 1788 | 134,583507 | 331,922979 | 384,769124
2025-05-26 11:34:34.769 | 1789 | 134,556369 | 331,936249 | 384,730186
2025-05-26 11:34:35.769 | 1790 | 134,588019 | 331,927468 | 384,734889
2025-05-26 11:34:36.769 | 1791 | 134,577292 | 331,928661 | 384,75812
2025-05-26 11:34:37.769 | 1792 | 134,666688 | 331,926743 | 384,750481
2025-05-26 11:34:38.769 | 1793 | 134,841903 | 331,904019 | 384,718015
2025-05-26 11:34:39.769 | 1794 | 135,067041 | 331,880574 | 384,69576
2025-05-26 11:34:40.769 | 1795 | 135,124794 | 331,847867 | 384,679575
2025-05-26 11:34:41.769 | 1796 | 135,084957 | 331,821697 | 384,641635
2025-05-26 11:34:42.769 | 1797 | 135,00602 | 331,772549 | 384,577739
2025-05-26 11:34:43.769 | 1798 | 134,94556 | 331,751113 | 384,560446
2025-05-26 11:34:44.769 | 1799 | 134,859847 | 331,719584 | 384,511759
2025-05-26 11:34:45.769 | 1800 | 134,754832 | 331,722953 | 384,480928
2025-05-26 11:34:46.769 | 1801 | 134,724196 | 331,725305 | 384,455976
2025-05-26 11:34:47.769 | 1802 | 134,900208 | 331,731651 | 384,450089
2025-05-26 11:34:48.769 | 1803 | 135,161691 | 331,729783 | 384,464363
2025-05-26 11:34:49.769 | 1804 | 135,222778 | 331,705225 | 384,442676
2025-05-26 11:34:50.769 | 1805 | 135,241603 | 331,702874 | 384,41047
2025-05-26 11:34:51.769 | 1806 | 135,262589 | 331,643539 | 384,363235
2025-05-26 11:34:52.769 | 1807 | 135,253279 | 331,621839 | 384,299203
2025-05-26 11:34:53.769 | 1808 | 135,252223 | 331,582087 | 384,268006
2025-05-26 11:34:54.769 | 1809 | 135,267603 | 331,53799 | 384,277732
2025-05-26 11:34:55.769 | 1810 | 135,281204 | 331,512815 | 384,204048
2025-05-26 11:34:56.769 | 1811 | 135,253618 | 331,486922 | 384,166364
2025-05-26 11:34:57.769 | 1812 | 135,239439 | 331,463269 | 384,141949
2025-05-26 11:34:58.769 | 1813 | 135,271867 | 331,448057 | 384,125282
2025-05-26 11:34:59.769 | 1814 | 135,228932 | 331,436703 | 384,112649
2025-05-26 11:35:00.769 | 1815 | 135,261388 | 331,426475 | 384,082775
2025-05-26 11:35:01.769 | 1816 | 135,261334 | 331,384354 | 384,054668
2025-05-26 11:35:02.769 | 1817 | 135,27908 | 331,371689 | 384,046387
2025-05-26 11:35:03.769 | 1818 | 135,313787 | 331,36533 | 384,01745
2025-05-26 11:35:04.769 | 1819 | 135,305495 | 331,352819 | 384,009934
2025-05-26 11:35:05.769 | 1820 | 135,406713 | 331,346191 | 383,988411
2025-05-26 11:35:06.769 | 1821 | 135,420466 | 331,318923 | 383,932216
2025-05-26 11:35:07.769 | 1822 | 135,407471 | 331,3062 | 383,890981
2025-05-26 11:35:08.769 | 1823 | 135,477469 | 331,31102 | 383,83676
2025-05-26 11:35:09.769 | 1824 | 135,491241 | 331,317862 | 383,829836
2025-05-26 11:35:10.769 | 1825 | 135,477262 | 331,314798 | 383,832191
2025-05-26 11:35:11.769 | 1826 | 135,50742 | 331,281615 | 383,829023
2025-05-26 11:35:12.769 | 1827 | 135,535296 | 331,286802 | 383,840579
2025-05-26 11:35:13.769 | 1828 | 135,572689 | 331,274475 | 383,865137
2025-05-26 11:35:14.769 | 1829 | 135,602348 | 331,270433 | 383,858418
2025-05-26 11:35:15.769 | 1830 | 135,609173 | 331,25027 | 383,80339
2025-05-26 11:35:16.769 | 1831 | 135,651944 | 331,225043 | 383,765976
2025-05-26 11:35:17.769 | 1832 | 135,689458 | 331,213972 | 383,760449
2025-05-26 11:35:18.769 | 1833 | 135,723268 | 331,200232 | 383,713628
2025-05-26 11:35:19.769 | 1834 | 135,737137 | 331,179673 | 383,678703
2025-05-26 11:35:20.777 | 1835 | 135,758532 | 331,162374 | 383,654704
2025-05-26 11:35:21.769 | 1836 | 135,748165 | 331,140099 | 383,625611
2025-05-26 11:35:22.769 | 1837 | 135,768499 | 331,136915 | 383,63347
2025-05-26 11:35:23.769 | 1838 | 135,788287 | 331,133512 | 383,635837
2025-05-26 11:35:24.769 | 1839 | 135,757369 | 331,119397 | 383,609133
2025-05-26 11:35:25.769 | 1840 | 135,696992 | 331,103811 | 383,571285
2025-05-26 11:35:26.769 | 1841 | 135,712139 | 331,077508 | 383,541371
2025-05-26 11:35:27.769 | 1842 | 135,713813 | 331,063485 | 383,522009
2025-05-26 11:35:28.769 | 1843 | 135,671561 | 331,042948 | 383,501931
2025-05-26 11:35:29.769 | 1844 | 135,653173 | 331,006682 | 383,482679
2025-05-26 11:35:30.769 | 1845 | 135,606495 | 330,996139 | 383,469432
2025-05-26 11:35:31.769 | 1846 | 135,59032 | 330,995725 | 383,484135
2025-05-26 11:35:32.769 | 1847 | 135,641754 | 330,976209 | 383,506868
2025-05-26 11:35:33.769 | 1848 | 135,637123 | 330,966001 | 383,482899
2025-05-26 11:35:34.769 | 1849 | 135,668847 | 330,933375 | 383,449261
2025-05-26 11:35:35.769 | 1850 | 135,62964 | 330,901204 | 383,432804
2025-05-26 11:35:36.769 | 1851 | 135,58089 | 330,875884 | 383,435003
2025-05-26 11:35:37.769 | 1852 | 135,602024 | 330,863672 | 383,391063
2025-05-26 11:35:38.769 | 1853 | 135,573066 | 330,825579 | 383,340085
2025-05-26 11:35:39.769 | 1854 | 135,56731 | 330,800683 | 383,306519
2025-05-26 11:35:40.769 | 1855 | 135,614486 | 330,789951 | 383,27406
2025-05-26 11:35:41.769 | 1856 | 135,658775 | 330,775532 | 383,246026
2025-05-26 11:35:42.769 | 1857 | 135,670716 | 330,756303 | 383,216855
2025-05-26 11:35:43.769 | 1858 | 135,639745 | 330,741776 | 383,21821
2025-05-26 11:35:44.769 | 1859 | 135,720464 | 330,738269 | 383,251561
2025-05-26 11:35:45.769 | 1860 | 135,737836 | 330,735077 | 383,233259
2025-05-26 11:35:46.769 | 1861 | 135,677231 | 330,718161 | 383,208177
2025-05-26 11:35:47.769 | 1862 | 135,700317 | 330,726052 | 383,166554
2025-05-26 11:35:48.769 | 1863 | 135,662601 | 330,700392 | 383,15355
2025-05-26 11:35:49.769 | 1864 | 135,648318 | 330,691959 | 383,136945
2025-05-26 11:35:50.769 | 1865 | 135,640822 | 330,67853 | 383,117644
2025-05-26 11:35:51.769 | 1866 | 135,6511 | 330,655494 | 383,105513
2025-05-26 11:35:52.769 | 1867 | 135,686069 | 330,626416 | 383,10172
2025-05-26 11:35:53.769 | 1868 | 135,696905 | 330,612308 | 383,095674
2025-05-26 11:35:54.769 | 1869 | 135,68493 | 330,608385 | 383,048153
2025-05-26 11:35:55.769 | 1870 | 135,759379 | 330,611857 | 382,98503
2025-05-26 11:35:56.769 | 1871 | 135,729887 | 330,580078 | 382,928454
2025-05-26 11:35:57.769 | 1872 | 135,761681 | 330,5517 | 382,909081
2025-05-26 11:35:58.769 | 1873 | 135,757736 | 330,539377 | 382,871432
2025-05-26 11:35:59.769 | 1874 | 135,712896 | 330,497316 | 382,803337
2025-05-26 11:36:00.769 | 1875 | 135,680935 | 330,453825 | 382,7389
2025-05-26 11:36:01.769 | 1876 | 135,717713 | 330,414675 | 382,661496
2025-05-26 11:36:02.769 | 1877 | 135,760228 | 330,356339 | 382,624283
2025-05-26 11:36:03.769 | 1878 | 135,749718 | 330,302873 | 382,571159
2025-05-26 11:36:04.769 | 1879 | 135,758155 | 330,258646 | 382,498588
2025-05-26 11:36:05.769 | 1880 | 135,754293 | 330,206681 | 382,444425
2025-05-26 11:36:06.769 | 1881 | 135,833876 | 330,158529 | 382,431515
2025-05-26 11:36:07.769 | 1882 | 135,907925 | 330,138102 | 382,389804
2025-05-26 11:36:08.769 | 1883 | 135,954731 | 330,083822 | 382,355796
2025-05-26 11:36:09.769 | 1884 | 136,018591 | 330,06496 | 382,334916
2025-05-26 11:36:10.769 | 1885 | 136,02705 | 330,032003 | 382,311456
2025-05-26 11:36:11.769 | 1886 | 136,046795 | 329,992699 | 382,293645
2025-05-26 11:36:12.769 | 1887 | 136,092178 | 329,985856 | 382,285937
2025-05-26 11:36:13.769 | 1888 | 136,114538 | 329,944773 | 382,250644
2025-05-26 11:36:14.769 | 1889 | 136,156322 | 329,943049 | 382,204943
2025-05-26 11:36:15.769 | 1890 | 136,141253 | 329,922104 | 382,17298
2025-05-26 11:36:16.769 | 1891 | 136,150304 | 329,893357 | 382,101707
2025-05-26 11:36:17.769 | 1892 | 136,15936 | 329,880914 | 382,087497
2025-05-26 11:36:18.769 | 1893 | 136,136112 | 329,876494 | 382,061958
2025-05-26 11:36:19.769 | 1894 | 136,110503 | 329,884453 | 382,044115
2025-05-26 11:36:20.769 | 1895 | 136,147413 | 329,872664 | 381,986913
2025-05-26 11:36:21.769 | 1896 | 136,147763 | 329,879227 | 381,955319
2025-05-26 11:36:22.769 | 1897 | 136,215393 | 329,872402 | 381,913495
2025-05-26 11:36:23.769 | 1898 | 136,253998 | 329,86234 | 381,852809
2025-05-26 11:36:24.769 | 1899 | 136,271905 | 329,843269 | 381,774247
2025-05-26 11:36:25.769 | 1900 | 136,32146 | 329,8208 | 381,727384
2025-05-26 11:36:26.769 | 1901 | 136,304172 | 329,789065 | 381,680982
2025-05-26 11:36:27.769 | 1902 | 136,320443 | 329,741435 | 381,633624
2025-05-26 11:36:28.769 | 1903 | 136,387581 | 329,717597 | 381,634132
2025-05-26 11:36:29.769 | 1904 | 136,374956 | 329,682763 | 381,621222
2025-05-26 11:36:30.769 | 1905 | 136,407407 | 329,664509 | 381,557263
2025-05-26 11:36:31.769 | 1906 | 136,479013 | 329,619394 | 381,508116
2025-05-26 11:36:32.769 | 1907 | 136,506519 | 329,581213 | 381,443438
2025-05-26 11:36:33.769 | 1908 | 136,524576 | 329,564321 | 381,412399
2025-05-26 11:36:34.769 | 1909 | 136,542246 | 329,561215 | 381,398161
2025-05-26 11:36:35.769 | 1910 | 136,619471 | 329,570142 | 381,370752
2025-05-26 11:36:36.769 | 1911 | 136,642989 | 329,556568 | 381,396172
2025-05-26 11:36:37.769 | 1912 | 136,656882 | 329,551356 | 381,387592
2025-05-26 11:36:38.769 | 1913 | 136,676139 | 329,528855 | 381,364174
2025-05-26 11:36:39.769 | 1914 | 136,764285 | 329,548155 | 381,334365
2025-05-26 11:36:40.769 | 1915 | 136,761023 | 329,538091 | 381,319264
2025-05-26 11:36:41.769 | 1916 | 136,791101 | 329,5263 | 381,331349
2025-05-26 11:36:42.769 | 1917 | 136,795718 | 329,523105 | 381,34936
2025-05-26 11:36:43.769 | 1918 | 136,858723 | 329,550948 | 381,316413
2025-05-26 11:36:44.769 | 1919 | 136,8887 | 329,543002 | 381,284175
2025-05-26 11:36:45.769 | 1920 | 136,939566 | 329,538051 | 381,242203
2025-05-26 11:36:46.769 | 1921 | 136,937685 | 329,532457 | 381,197485
2025-05-26 11:36:47.769 | 1922 | 136,9719 | 329,538033 | 381,176267
2025-05-26 11:36:48.769 | 1923 | 136,953379 | 329,525907 | 381,138086
2025-05-26 11:36:49.769 | 1924 | 137,015246 | 329,491083 | 381,106819
2025-05-26 11:36:50.769 | 1925 | 137,175551 | 329,466121 | 381,075645
2025-05-26 11:36:51.769 | 1926 | 137,334907 | 329,477284 | 381,029566
2025-05-26 11:36:52.769 | 1927 | 137,462507 | 329,462088 | 381,008517
2025-05-26 11:36:53.822 | 1928 | 137,442232 | 329,474575 | 380,980538
2025-05-26 11:36:54.769 | 1929 | 137,480653 | 329,454585 | 380,959421
2025-05-26 11:36:55.769 | 1930 | 137,617295 | 329,46008 | 380,903055
2025-05-26 11:36:56.769 | 1931 | 137,764645 | 329,439671 | 380,834637
2025-05-26 11:36:57.769 | 1932 | 137,917697 | 329,414021 | 380,786721
2025-05-26 11:36:58.769 | 1933 | 137,913251 | 329,38359 | 380,779635
2025-05-26 11:36:59.769 | 1934 | 137,86226 | 329,373356 | 380,766158
2025-05-26 11:37:00.769 | 1935 | 137,961048 | 329,377586 | 380,75007
2025-05-26 11:37:01.769 | 1936 | 138,032569 | 329,361155 | 380,766216
2025-05-26 11:37:02.769 | 1937 | 138,160514 | 329,351435 | 380,767513
2025-05-26 11:37:03.769 | 1938 | 138,209917 | 329,341067 | 380,745046
2025-05-26 11:37:04.769 | 1939 | 138,122539 | 329,317978 | 380,745744
2025-05-26 11:37:05.769 | 1940 | 138,111551 | 329,294972 | 380,694883
2025-05-26 11:37:06.769 | 1941 | 138,300857 | 329,275082 | 380,663433
2025-05-26 11:37:07.769 | 1942 | 138,399521 | 329,243362 | 380,644598
2025-05-26 11:37:08.769 | 1943 | 138,512342 | 329,236704 | 380,601214
2025-05-26 11:37:09.769 | 1944 | 138,460735 | 329,219737 | 380,581308
2025-05-26 11:37:10.769 | 1945 | 138,398466 | 329,20975 | 380,563039
2025-05-26 11:37:11.769 | 1946 | 138,601075 | 329,189397 | 380,524887
2025-05-26 11:37:12.769 | 1947 | 138,756898 | 329,194547 | 380,521927
2025-05-26 11:37:13.769 | 1948 | 138,904938 | 329,173276 | 380,447957
2025-05-26 11:37:14.769 | 1949 | 138,8588 | 329,134617 | 380,436207
2025-05-26 11:37:15.769 | 1950 | 138,719756 | 329,11287 | 380,396278
2025-05-26 11:37:16.769 | 1951 | 138,635317 | 329,08148 | 380,338653
2025-05-26 11:37:17.769 | 1952 | 138,60195 | 329,088388 | 380,31937
2025-05-26 11:37:18.769 | 1953 | 138,51345 | 329,063941 | 380,308425
2025-05-26 11:37:19.769 | 1954 | 138,462581 | 329,030376 | 380,298732
2025-05-26 11:37:20.769 | 1955 | 138,37613 | 329,014117 | 380,290908
2025-05-26 11:37:21.769 | 1956 | 138,36467 | 328,989491 | 380,308468
2025-05-26 11:37:22.769 | 1957 | 138,311063 | 329,026498 | 380,264501
2025-05-26 11:37:23.769 | 1958 | 138,261386 | 329,017699 | 380,261101
2025-05-26 11:37:24.769 | 1959 | 138,265691 | 329,02198 | 380,273711
2025-05-26 11:37:25.769 | 1960 | 138,242333 | 329,026695 | 380,285599
2025-05-26 11:37:26.769 | 1961 | 138,154784 | 329,041747 | 380,291125
2025-05-26 11:37:27.769 | 1962 | 138,152159 | 329,04319 | 380,255416
2025-05-26 11:37:28.769 | 1963 | 138,154958 | 329,054256 | 380,251763
2025-05-26 11:37:29.769 | 1964 | 138,106499 | 329,036955 | 380,221138
2025-05-26 11:37:30.769 | 1965 | 138,092436 | 329,043613 | 380,215746
2025-05-26 11:37:31.769 | 1966 | 138,102549 | 329,029657 | 380,215566
2025-05-26 11:37:32.769 | 1967 | 138,125965 | 329,024773 | 380,188268
2025-05-26 11:37:33.769 | 1968 | 138,11517 | 329,028757 | 380,17002
2025-05-26 11:37:34.769 | 1969 | 138,017862 | 329,021241 | 380,145347
2025-05-26 11:37:35.769 | 1970 | 138,022689 | 329,035934 | 380,124286
2025-05-26 11:37:36.769 | 1971 | 138,048762 | 329,042319 | 380,11226
2025-05-26 11:37:37.769 | 1972 | 138,069727 | 329,028235 | 380,080638
2025-05-26 11:37:38.769 | 1973 | 138,032571 | 329,013238 | 380,109506
2025-05-26 11:37:39.769 | 1974 | 137,966219 | 328,994058 | 380,139508
2025-05-26 11:37:40.769 | 1975 | 137,969555 | 328,966023 | 380,106815
2025-05-26 11:37:41.769 | 1976 | 137,931408 | 328,926177 | 380,06658
2025-05-26 11:37:42.769 | 1977 | 137,914405 | 328,901616 | 380,024623
2025-05-26 11:37:43.769 | 1978 | 137,844139 | 328,881863 | 380,00111
2025-05-26 11:37:44.769 | 1979 | 137,788599 | 328,853248 | 379,954005
2025-05-26 11:37:45.769 | 1980 | 137,788111 | 328,807116 | 379,94678
2025-05-26 11:37:46.769 | 1981 | 137,871404 | 328,7967 | 379,944899
2025-05-26 11:37:47.769 | 1982 | 137,852673 | 328,778704 | 379,932558
2025-05-26 11:37:48.769 | 1983 | 137,798512 | 328,781557 | 379,903077
2025-05-26 11:37:49.769 | 1984 | 137,758443 | 328,763036 | 379,848385
2025-05-26 11:37:50.769 | 1985 | 137,744325 | 328,731322 | 379,818293
2025-05-26 11:37:51.769 | 1986 | 137,689214 | 328,691203 | 379,763304
2025-05-26 11:37:52.769 | 1987 | 137,669724 | 328,672843 | 379,709663
2025-05-26 11:37:53.769 | 1988 | 137,678988 | 328,651871 | 379,69932
2025-05-26 11:37:54.769 | 1989 | 137,607096 | 328,64935 | 379,67463
2025-05-26 11:37:55.769 | 1990 | 137,607999 | 328,632099 | 379,595464
2025-05-26 11:37:56.769 | 1991 | 137,615835 | 328,600162 | 379,583006
2025-05-26 11:37:57.769 | 1992 | 137,553185 | 328,587467 | 379,576984
2025-05-26 11:37:58.769 | 1993 | 137,607628 | 328,567971 | 379,557995
2025-05-26 11:37:59.769 | 1994 | 137,546694 | 328,538235 | 379,523703
2025-05-26 11:38:00.769 | 1995 | 137,563672 | 328,496545 | 379,472601
2025-05-26 11:38:01.769 | 1996 | 137,578975 | 328,462571 | 379,416428
2025-05-26 11:38:02.769 | 1997 | 137,510161 | 328,41974 | 379,384684
2025-05-26 11:38:03.769 | 1998 | 137,535406 | 328,387943 | 379,3244
2025-05-26 11:38:04.769 | 1999 | 137,556974 | 328,34045 | 379,276041
2025-05-26 11:38:05.769 | 2000 | 137,560455 | 328,292174 | 379,201836
2025-05-26 11:38:06.769 | 2001 | 137,536987 | 328,244901 | 379,16759
2025-05-26 11:38:07.769 | 2002 | 137,504907 | 328,209268 | 379,126858
2025-05-26 11:38:08.769 | 2003 | 137,527198 | 328,172013 | 379,098424
2025-05-26 11:38:09.769 | 2004 | 137,495871 | 328,149387 | 379,102199
2025-05-26 11:38:10.769 | 2005 | 137,501487 | 328,116914 | 379,111268
2025-05-26 11:38:11.769 | 2006 | 137,491643 | 328,090312 | 379,11327
2025-05-26 11:38:12.769 | 2007 | 137,501631 | 328,031291 | 379,097037
2025-05-26 11:38:13.769 | 2008 | 137,411366 | 328,00893 | 379,052992
2025-05-26 11:38:14.769 | 2009 | 137,439832 | 327,952158 | 379,019242
2025-05-26 11:38:15.769 | 2010 | 137,391005 | 327,911649 | 379,014804
2025-05-26 11:38:16.769 | 2011 | 137,405587 | 327,873231 | 379,007024
2025-05-26 11:38:17.769 | 2012 | 137,418532 | 327,813247 | 379,002834
2025-05-26 11:38:18.769 | 2013 | 137,392783 | 327,770744 | 378,966066
2025-05-26 11:38:19.769 | 2014 | 137,359064 | 327,727919 | 378,933558
2025-05-26 11:38:20.769 | 2015 | 137,361341 | 327,678483 | 378,900116
2025-05-26 11:38:21.769 | 2016 | 137,357745 | 327,650585 | 378,888275
2025-05-26 11:38:22.769 | 2017 | 137,314006 | 327,614092 | 378,883329
2025-05-26 11:38:23.769 | 2018 | 137,306476 | 327,585348 | 378,861932
2025-05-26 11:38:24.769 | 2019 | 137,312749 | 327,552779 | 378,812258
2025-05-26 11:38:25.769 | 2020 | 137,314364 | 327,503472 | 378,792145
2025-05-26 11:38:26.769 | 2021 | 137,287153 | 327,492474 | 378,769536
2025-05-26 11:38:27.769 | 2022 | 137,301967 | 327,458087 | 378,739329
2025-05-26 11:38:28.769 | 2023 | 137,317745 | 327,412221 | 378,75123
2025-05-26 11:38:29.769 | 2024 | 137,351876 | 327,383286 | 378,725859
2025-05-26 11:38:30.769 | 2025 | 137,312405 | 327,353745 | 378,726058
2025-05-26 11:38:31.769 | 2026 | 137,307347 | 327,321461 | 378,676801
2025-05-26 11:38:32.769 | 2027 | 137,308811 | 327,289808 | 378,627082
2025-05-26 11:38:33.769 | 2028 | 137,266439 | 327,255247 | 378,572909
2025-05-26 11:38:34.769 | 2029 | 137,29943 | 327,211285 | 378,56047
2025-05-26 11:38:35.769 | 2030 | 137,323065 | 327,187986 | 378,532707
2025-05-26 11:38:36.769 | 2031 | 137,3451 | 327,156457 | 378,486754
2025-05-26 11:38:37.769 | 2032 | 137,402689 | 327,135429 | 378,434645
2025-05-26 11:38:38.769 | 2033 | 137,398663 | 327,084312 | 378,396552
2025-05-26 11:38:39.769 | 2034 | 137,316083 | 327,026609 | 378,372782
2025-05-26 11:38:40.769 | 2035 | 137,358184 | 327,010126 | 378,335359
2025-05-26 11:38:41.769 | 2036 | 137,358356 | 326,962809 | 378,268242
2025-05-26 11:38:42.769 | 2037 | 137,393311 | 326,923478 | 378,215419
2025-05-26 11:38:43.769 | 2038 | 137,378904 | 326,876927 | 378,176238
2025-05-26 11:38:44.769 | 2039 | 137,362805 | 326,835958 | 378,143393
2025-05-26 11:38:45.769 | 2040 | 137,420073 | 326,793431 | 378,100436
2025-05-26 11:38:46.769 | 2041 | 137,354771 | 326,759471 | 378,099259
2025-05-26 11:38:47.769 | 2042 | 137,379027 | 326,741987 | 378,069383
2025-05-26 11:38:48.769 | 2043 | 137,40775 | 326,696343 | 378,008089
2025-05-26 11:38:49.769 | 2044 | 137,406056 | 326,654104 | 377,937765
2025-05-26 11:38:50.769 | 2045 | 137,543802 | 326,628913 | 377,930773
2025-05-26 11:38:51.769 | 2046 | 137,529221 | 326,602857 | 377,905444
2025-05-26 11:38:52.769 | 2047 | 137,475916 | 326,577783 | 377,909132
2025-05-26 11:38:53.769 | 2048 | 137,462248 | 326,559128 | 377,868795
2025-05-26 11:38:54.769 | 2049 | 137,494381 | 326,506359 | 377,851292
2025-05-26 11:38:55.769 | 2050 | 137,518401 | 326,510088 | 377,82915
2025-05-26 11:38:56.769 | 2051 | 137,520563 | 326,47915 | 377,779111
2025-05-26 11:38:57.769 | 2052 | 137,540759 | 326,454783 | 377,748542
2025-05-26 11:38:58.769 | 2053 | 137,502243 | 326,411462 | 377,679634
2025-05-26 11:38:59.769 | 2054 | 137,504992 | 326,367556 | 377,624924
2025-05-26 11:39:00.769 | 2055 | 137,483635 | 326,347276 | 377,59514
2025-05-26 11:39:01.769 | 2056 | 137,505666 | 326,318447 | 377,609739
2025-05-26 11:39:02.769 | 2057 | 137,494941 | 326,244981 | 377,597868
2025-05-26 11:39:03.769 | 2058 | 137,48275 | 326,13166 | 377,581102
2025-05-26 11:39:04.769 | 2059 | 137,593413 | 325,97565 | 377,561043
2025-05-26 11:39:05.769 | 2060 | 137,592536 | 325,887706 | 377,539595
2025-05-26 11:39:06.769 | 2061 | 137,631782 | 325,771816 | 377,526913
2025-05-26 11:39:07.769 | 2062 | 137,586259 | 325,609671 | 377,47136
2025-05-26 11:39:08.769 | 2063 | 137,558316 | 325,390749 | 377,426937
2025-05-26 11:39:09.769 | 2064 | 137,508116 | 325,184151 | 377,336745
2025-05-26 11:39:10.769 | 2065 | 137,490677 | 324,985931 | 377,284208
2025-05-26 11:39:11.769 | 2066 | 137,484125 | 324,801337 | 377,195316
2025-05-26 11:39:12.769 | 2067 | 137,454208 | 324,611675 | 377,108956
2025-05-26 11:39:13.769 | 2068 | 137,352229 | 324,405131 | 377,086943
2025-05-26 11:39:14.769 | 2069 | 137,307757 | 324,222998 | 377,038583
2025-05-26 11:39:15.769 | 2070 | 137,191473 | 324,049172 | 376,998185
2025-05-26 11:39:16.769 | 2071 | 137,135341 | 323,872672 | 376,953486
2025-05-26 11:39:17.769 | 2072 | 137,11887 | 323,697524 | 376,891267
2025-05-26 11:39:18.769 | 2073 | 137,085827 | 323,536685 | 376,840205
2025-05-26 11:39:19.769 | 2074 | 137,091872 | 323,381245 | 376,803236
2025-05-26 11:39:20.769 | 2075 | 136,971105 | 323,238937 | 376,783207
2025-05-26 11:39:21.769 | 2076 | 137,016412 | 323,113788 | 376,759646
2025-05-26 11:39:22.769 | 2077 | 137,025762 | 322,970299 | 376,720291
2025-05-26 11:39:23.769 | 2078 | 137,013548 | 322,812919 | 376,709777
2025-05-26 11:39:24.769 | 2079 | 136,984532 | 322,690878 | 376,656036
2025-05-26 11:39:25.769 | 2080 | 136,907912 | 322,539181 | 376,620059
2025-05-26 11:39:26.769 | 2081 | 136,910539 | 322,39179 | 376,594398
2025-05-26 11:39:27.769 | 2082 | 136,845693 | 322,241542 | 376,523305
2025-05-26 11:39:28.769 | 2083 | 136,758998 | 322,092559 | 376,482147
2025-05-26 11:39:29.769 | 2084 | 136,777405 | 321,95573 | 376,457013
2025-05-26 11:39:30.769 | 2085 | 136,795976 | 321,825863 | 376,432787
2025-05-26 11:39:31.769 | 2086 | 136,77033 | 321,696053 | 376,384395
2025-05-26 11:39:32.769 | 2087 | 136,787159 | 321,587086 | 376,365452
2025-05-26 11:39:33.769 | 2088 | 136,75007 | 321,490612 | 376,336595
2025-05-26 11:39:34.769 | 2089 | 136,712882 | 321,393686 | 376,339416
2025-05-26 11:39:35.769 | 2090 | 136,762704 | 321,282891 | 376,311566
2025-05-26 11:39:36.769 | 2091 | 136,797729 | 321,183177 | 376,278041
2025-05-26 11:39:37.769 | 2092 | 136,753849 | 321,047638 | 376,252348
2025-05-26 11:39:38.769 | 2093 | 136,786271 | 320,935185 | 376,255994
2025-05-26 11:39:39.769 | 2094 | 136,790833 | 320,804044 | 376,238665
2025-05-26 11:39:40.769 | 2095 | 136,756661 | 320,65598 | 376,20215
2025-05-26 11:39:41.769 | 2096 | 136,691199 | 320,514455 | 376,13185
2025-05-26 11:39:42.769 | 2097 | 136,666081 | 320,400657 | 376,098143
2025-05-26 11:39:43.769 | 2098 | 136,652113 | 320,300531 | 376,061484
2025-05-26 11:39:44.769 | 2099 | 136,678551 | 320,186302 | 376,019483
2025-05-26 11:39:45.769 | 2100 | 136,637948 | 320,061807 | 375,985419
2025-05-26 11:39:46.769 | 2101 | 136,672159 | 319,95449 | 375,994195
2025-05-26 11:39:47.769 | 2102 | 136,667194 | 319,849065 | 375,982321
2025-05-26 11:39:48.769 | 2103 | 136,681185 | 319,754849 | 375,941347
2025-05-26 11:39:49.769 | 2104 | 136,757221 | 319,636832 | 375,909072
2025-05-26 11:39:50.769 | 2105 | 136,850395 | 319,532941 | 375,86469
2025-05-26 11:39:51.769 | 2106 | 136,904818 | 319,391223 | 375,80606
2025-05-26 11:39:52.769 | 2107 | 136,960469 | 319,243134 | 375,771856
2025-05-26 11:39:53.769 | 2108 | 137,036311 | 319,111919 | 375,747811
2025-05-26 11:39:54.769 | 2109 | 137,084921 | 318,983765 | 375,761038
2025-05-26 11:39:55.769 | 2110 | 137,129766 | 318,853473 | 375,718209
2025-05-26 11:39:56.769 | 2111 | 137,196818 | 318,71238 | 375,658169
2025-05-26 11:39:57.769 | 2112 | 137,240738 | 318,59632 | 375,601712
2025-05-26 11:39:58.769 | 2113 | 137,281177 | 318,484051 | 375,555231
2025-05-26 11:39:59.769 | 2114 | 137,348406 | 318,359446 | 375,555878
2025-05-26 11:40:00.769 | 2115 | 137,344489 | 318,224728 | 375,514899
2025-05-26 11:40:01.769 | 2116 | 137,343018 | 318,10257 | 375,473962
2025-05-26 11:40:02.769 | 2117 | 137,398101 | 317,970858 | 375,408507
2025-05-26 11:40:03.769 | 2118 | 137,379748 | 317,851542 | 375,381257
2025-05-26 11:40:04.769 | 2119 | 137,327215 | 317,696719 | 375,344606
2025-05-26 11:40:05.769 | 2120 | 137,274096 | 317,577356 | 375,325722
2025-05-26 11:40:06.769 | 2121 | 137,312919 | 317,461382 | 375,297476
2025-05-26 11:40:07.769 | 2122 | 137,342349 | 317,368704 | 375,275658
2025-05-26 11:40:08.769 | 2123 | 137,309451 | 317,265348 | 375,285898
2025-05-26 11:40:09.769 | 2124 | 137,232636 | 317,17624 | 375,287897
2025-05-26 11:40:10.769 | 2125 | 137,198977 | 317,112326 | 375,248598
2025-05-26 11:40:11.769 | 2126 | 137,220015 | 317,030735 | 375,203804
2025-05-26 11:40:12.769 | 2127 | 137,209112 | 316,962679 | 375,165986
2025-05-26 11:40:13.769 | 2128 | 137,138621 | 316,896715 | 375,187692
2025-05-26 11:40:14.769 | 2129 | 137,171459 | 316,808775 | 375,206875
2025-05-26 11:40:15.769 | 2130 | 137,090941 | 316,757378 | 375,184179
2025-05-26 11:40:16.769 | 2131 | 137,094625 | 316,690669 | 375,166758
2025-05-26 11:40:17.769 | 2132 | 137,037654 | 316,619107 | 375,137518
2025-05-26 11:40:18.769 | 2133 | 136,995781 | 316,53933 | 375,101328
2025-05-26 11:40:19.769 | 2134 | 137,06573 | 316,483724 | 375,064609
2025-05-26 11:40:20.769 | 2135 | 137,028306 | 316,421636 | 375,050651
2025-05-26 11:40:21.769 | 2136 | 137,01761 | 316,335673 | 374,992618
2025-05-26 11:40:22.769 | 2137 | 137,042761 | 316,271514 | 374,953417
2025-05-26 11:40:23.769 | 2138 | 136,993307 | 316,195356 | 374,886025
2025-05-26 11:40:24.769 | 2139 | 137,037911 | 316,109744 | 374,873162
2025-05-26 11:40:25.769 | 2140 | 137,078202 | 316,029663 | 374,844483
2025-05-26 11:40:26.769 | 2141 | 137,078059 | 315,937134 | 374,82974
2025-05-26 11:40:27.769 | 2142 | 137,07432 | 315,852135 | 374,819151
2025-05-26 11:40:28.769 | 2143 | 137,112331 | 315,751525 | 374,801091
2025-05-26 11:40:29.769 | 2144 | 137,133275 | 315,660623 | 374,760228
2025-05-26 11:40:30.769 | 2145 | 137,141389 | 315,573604 | 374,717326
2025-05-26 11:40:31.769 | 2146 | 137,110189 | 315,497297 | 374,652011
2025-05-26 11:40:32.769 | 2147 | 137,076397 | 315,411429 | 374,603278
2025-05-26 11:40:33.769 | 2148 | 137,060851 | 315,345315 | 374,542996
2025-05-26 11:40:34.769 | 2149 | 136,940607 | 315,243511 | 374,504996
2025-05-26 11:40:35.769 | 2150 | 136,929419 | 315,119606 | 374,465798
2025-05-26 11:40:36.769 | 2151 | 136,842371 | 315,019894 | 374,426627
2025-05-26 11:40:37.769 | 2152 | 136,812513 | 314,940512 | 374,423128
2025-05-26 11:40:38.769 | 2153 | 136,819027 | 314,855776 | 374,382687
2025-05-26 11:40:39.769 | 2154 | 136,787371 | 314,785792 | 374,34371
2025-05-26 11:40:40.769 | 2155 | 136,720821 | 314,687729 | 374,261286
2025-05-26 11:40:41.769 | 2156 | 136,678258 | 314,56583 | 374,223439
2025-05-26 11:40:42.769 | 2157 | 136,666491 | 314,465733 | 374,166017
2025-05-26 11:40:43.769 | 2158 | 136,743221 | 314,386841 | 374,097942
2025-05-26 11:40:44.769 | 2159 | 136,70227 | 314,313671 | 374,025727
2025-05-26 11:40:45.769 | 2160 | 136,673059 | 314,228588 | 373,936791
2025-05-26 11:40:46.769 | 2161 | 136,622296 | 314,133576 | 373,858892
2025-05-26 11:40:47.769 | 2162 | 136,511861 | 314,032841 | 373,812172
2025-05-26 11:40:48.769 | 2163 | 136,452842 | 313,92654 | 373,71906
2025-05-26 11:40:49.769 | 2164 | 136,472463 | 313,817435 | 373,62075
2025-05-26 11:40:50.769 | 2165 | 136,455024 | 313,713567 | 373,561542
2025-05-26 11:40:51.769 | 2166 | 136,445069 | 313,600407 | 373,527294
2025-05-26 11:40:52.769 | 2167 | 136,401711 | 313,507675 | 373,506758
2025-05-26 11:40:53.769 | 2168 | 136,398088 | 313,420784 | 373,484609
2025-05-26 11:40:54.769 | 2169 | 136,359699 | 313,321631 | 373,414864
2025-05-26 11:40:55.769 | 2170 | 136,354242 | 313,206603 | 373,348494
2025-05-26 11:40:56.769 | 2171 | 136,305267 | 313,126106 | 373,270179
2025-05-26 11:40:57.769 | 2172 | 136,231736 | 313,02999 | 373,202399
2025-05-26 11:40:58.769 | 2173 | 136,206106 | 312,933105 | 373,134499
2025-05-26 11:40:59.769 | 2174 | 136,150597 | 312,797117 | 373,045886
2025-05-26 11:41:00.769 | 2175 | 136,068509 | 312,66766 | 372,951816
2025-05-26 11:41:01.769 | 2176 | 136,095109 | 312,531026 | 372,864667
2025-05-26 11:41:02.769 | 2177 | 136,07502 | 312,416115 | 372,776321
2025-05-26 11:41:03.769 | 2178 | 136,031256 | 312,311357 | 372,698851
2025-05-26 11:41:04.769 | 2179 | 135,977257 | 312,207687 | 372,646751
2025-05-26 11:41:05.769 | 2180 | 135,945118 | 312,118986 | 372,571271
2025-05-26 11:41:06.769 | 2181 | 135,868976 | 312,055928 | 372,562795
2025-05-26 11:41:07.769 | 2182 | 135,827691 | 311,985811 | 372,537317
2025-05-26 11:41:08.769 | 2183 | 135,866674 | 311,902386 | 372,509882
2025-05-26 11:41:09.769 | 2184 | 135,88699 | 311,855109 | 372,486802
2025-05-26 11:41:10.769 | 2185 | 135,874696 | 311,788842 | 372,468841
2025-05-26 11:41:11.769 | 2186 | 135,879223 | 311,723473 | 372,409806
2025-05-26 11:41:12.769 | 2187 | 135,836482 | 311,663124 | 372,337278
2025-05-26 11:41:13.769 | 2188 | 135,827104 | 311,590834 | 372,261466
2025-05-26 11:41:14.769 | 2189 | 135,831013 | 311,53133 | 372,19807
2025-05-26 11:41:15.769 | 2190 | 135,805675 | 311,453825 | 372,158203
2025-05-26 11:41:16.769 | 2191 | 135,769715 | 311,34473 | 372,102343
2025-05-26 11:41:17.769 | 2192 | 135,758449 | 311,25106 | 372,05112
2025-05-26 11:41:18.769 | 2193 | 135,756461 | 311,178338 | 372,005935
2025-05-26 11:41:19.769 | 2194 | 135,738475 | 311,098682 | 371,961467
2025-05-26 11:41:20.769 | 2195 | 135,758092 | 311,000131 | 371,879436
2025-05-26 11:41:21.769 | 2196 | 135,747691 | 310,924068 | 371,809134
2025-05-26 11:41:22.769 | 2197 | 135,731349 | 310,880762 | 371,730111
2025-05-26 11:41:23.769 | 2198 | 135,794586 | 310,806301 | 371,635741
2025-05-26 11:41:24.769 | 2199 | 135,82199 | 310,734135 | 371,55587
2025-05-26 11:41:25.769 | 2200 | 135,88013 | 310,658705 | 371,489676
2025-05-26 11:41:26.769 | 2201 | 135,912539 | 310,567964 | 371,404968
2025-05-26 11:41:27.769 | 2202 | 135,894261 | 310,477122 | 371,341529
2025-05-26 11:41:28.769 | 2203 | 135,905091 | 310,379938 | 371,211552
2025-05-26 11:41:29.769 | 2204 | 135,93268 | 310,294335 | 371,13103
2025-05-26 11:41:30.769 | 2205 | 135,948012 | 310,216648 | 371,065906
2025-05-26 11:41:31.785 | 2206 | 135,950437 | 310,142912 | 370,999735
2025-05-26 11:41:32.769 | 2207 | 135,956162 | 310,072498 | 370,951083
2025-05-26 11:41:33.769 | 2208 | 135,897825 | 309,992676 | 370,890046
2025-05-26 11:41:34.769 | 2209 | 135,874315 | 309,919664 | 370,8135
2025-05-26 11:41:35.769 | 2210 | 135,862902 | 309,831573 | 370,736004
2025-05-26 11:41:36.769 | 2211 | 135,85846 | 309,763237 | 370,637873
2025-05-26 11:41:37.769 | 2212 | 135,885886 | 309,706394 | 370,56485
2025-05-26 11:41:38.769 | 2213 | 135,889668 | 309,638883 | 370,502936
2025-05-26 11:41:39.769 | 2214 | 135,890867 | 309,572603 | 370,39897
2025-05-26 11:41:40.769 | 2215 | 135,948799 | 309,515061 | 370,299518
2025-05-26 11:41:41.769 | 2216 | 135,933503 | 309,424321 | 370,193023
2025-05-26 11:41:42.769 | 2217 | 135,929813 | 309,308904 | 370,102581
2025-05-26 11:41:43.769 | 2218 | 135,92783 | 309,199491 | 369,986924
2025-05-26 11:41:44.769 | 2219 | 135,938084 | 309,114111 | 369,908335
2025-05-26 11:41:45.769 | 2220 | 135,917606 | 308,997904 | 369,819749
2025-05-26 11:41:46.769 | 2221 | 135,876882 | 308,900088 | 369,749533
2025-05-26 11:41:47.769 | 2222 | 135,913502 | 308,804866 | 369,695826
2025-05-26 11:41:48.769 | 2223 | 135,868101 | 308,702267 | 369,593882
2025-05-26 11:41:49.769 | 2224 | 135,904223 | 308,583884 | 369,487653
2025-05-26 11:41:50.769 | 2225 | 135,883282 | 308,473701 | 369,413114
2025-05-26 11:41:51.769 | 2226 | 135,876542 | 308,368606 | 369,313781
2025-05-26 11:41:52.769 | 2227 | 135,916012 | 308,262469 | 369,226985
2025-05-26 11:41:53.769 | 2228 | 135,925675 | 308,139023 | 369,118235
2025-05-26 11:41:54.769 | 2229 | 135,946287 | 308,053629 | 369,020145
2025-05-26 11:41:55.769 | 2230 | 135,912536 | 307,937804 | 368,932712
2025-05-26 11:41:56.769 | 2231 | 135,926732 | 307,828904 | 368,861855
2025-05-26 11:41:57.769 | 2232 | 135,915981 | 307,771614 | 368,80145
2025-05-26 11:41:58.769 | 2233 | 135,886875 | 307,719451 | 368,775022
2025-05-26 11:41:59.769 | 2234 | 135,925645 | 307,684022 | 368,701094
2025-05-26 11:42:00.769 | 2235 | 135,984539 | 307,64159 | 368,667707
2025-05-26 11:42:01.769 | 2236 | 136,022726 | 307,594031 | 368,603327
2025-05-26 11:42:02.769 | 2237 | 136,024051 | 307,546222 | 368,524303
2025-05-26 11:42:03.769 | 2238 | 135,996276 | 307,515257 | 368,453854

## .CSV Wöhler 836
time | mstf(mg) | mst(mg/m3) | mst30(mg/m3) | mst_O2(mg/m3) | O2(%) | O2_avg(%) | COv(ppm) | COv_avg(ppm) | CON(mg/m3) | CON_avg(mg/m3) | Vols(NL/min) | Vol(NL) | TA(°C) | PD(hPa) | f(Hz) | Ts(°C) | Tf(°C) | Pabs(hPa) | PWM(digits) | Status | Column1
0.4641 | 0.004 | #NUM! | 0 | #NUM! | 20.7 | 20.7 | 17 | 17 | #NUM! | #NUM! | 2.9 | 0 | 23.8 | -3 | 179.898 | 74.78 | 72.58 | 902.3 | 29 | me¦ ms¦ ph¦ pr¦ pc¦ ss¦ sc
0.46411 | 0.005 | #NUM! | 9 | #NUM! | 20.7 | 20.7 | 17 | 17 | #NUM! | #NUM! | 2.9 | 0 | 23.8 | -3 | 179.9005 | 74.79 | 72.6 | 902 | 29 | me¦ ms¦ ph¦ pr¦ pc¦ ss¦ sc
0.46412 | 0.009 | #NUM! | 30 | #NUM! | 20.7 | 20.7 | 17 | 17 | #NUM! | #NUM! | 2.9 | 0 | 23.8 | -2 | 179.9007 | 74.79 | 72.54 | 901.9 | 29 | me¦ ms¦ ph¦ pr¦ pc¦ ss¦ sc
0.46413 | 0.01 | 88 | 27 | #NUM! | 20.6 | 20.7 | 17 | 17 | #NUM! | #NUM! | 2.9 | 0.1 | 23.8 | -2 | 179.9005 | 74.79 | 72.58 | 902.2 | 29 | me¦ ms¦ ph¦ pr¦ pc¦ ss¦ sc
0.46414 | 0.012 | 105 | 29 | #NUM! | 20.6 | 20.7 | 17 | 17 | #NUM! | #NUM! | 2.9 | 0.1 | 23.8 | -2 | 179.901 | 74.8 | 72.57 | 901.8 | 29 | me¦ ms¦ ph¦ pr¦ pc¦ ss¦ sc
0.46416 | 0.016 | 70 | 36 | #NUM! | 20.6 | 20.6 | 18 | 17 | #NUM! | #NUM! | 2.9 | 0.2 | 23.8 | -2 | 179.9005 | 74.76 | 72.51 | 901.3 | 29 | me¦ ms¦ ph¦ pr¦ pc¦ ss¦ sc
0.46417 | 0.018 | 79 | 36 | #NUM! | 20.6 | 20.6 | 19 | 17 | #NUM! | #NUM! | 2.9 | 0.2 | 23.8 | -2 | 179.9012 | 74.79 | 72.54 | 901.6 | 29 | me¦ ms¦ ph¦ pr¦ pc¦ ss¦ sc
0.46418 | 0.02 | 58 | 36 | #NUM! | 20.6 | 20.6 | 17 | 17 | #NUM! | #NUM! | 2.9 | 0.3 | 23.8 | -1 | 179.9023 | 74.82 | 72.51 | 902.2 | 29 | me¦ ms¦ ph¦ pr¦ pc¦ ss¦ sc
0.46419 | 0.021 | 61 | 34 | #NUM! | 20.6 | 20.6 | 17 | 17 | #NUM! | #NUM! | 2.9 | 0.3 | 23.8 | -1 | 179.903 | 74.82 | 72.51 | 902 | 29 | me¦ ms¦ ph¦ pr¦ pc¦ ss¦ sc
0.4642 | 0.022 | 48 | 32 | #NUM! | 20.6 | 20.6 | 17 | 17 | #NUM! | #NUM! | 3 | 0.4 | 23.8 | -2 | 179.9019 | 74.81 | 72.52 | 901.2 | 29 | me¦ ms¦ ph¦ pr¦ pc¦ ss¦ sc
0.46421 | 0.021 | 46 | 28 | #NUM! | 20.6 | 20.6 | 17 | 17 | #NUM! | #NUM! | 2.9 | 0.4 | 23.8 | -1 | 179.9032 | 74.82 | 72.53 | 901.1 | 29 | me¦ ms¦ ph¦ pr¦ pc¦ ss¦ sc
0.46422 | 0.022 | 38 | 27 | #NUM! | 20.6 | 20.6 | 18 | 17 | #NUM! | #NUM! | 3 | 0.5 | 23.8 | -1 | 179.9018 | 74.84 | 72.54 | 901.1 | 28 | me¦ ms¦ ph¦ pr¦ pc¦ ss¦ sc
0.46424 | 0.021 | 36 | 23 | #NUM! | 20.6 | 20.6 | 19 | 17 | #NUM! | #NUM! | 2.9 | 0.5 | 23.8 | -1 | 179.9035 | 74.86 | 72.53 | 901.5 | 28 | me¦ ms¦ ph¦ pr¦ pc¦ ss¦ sc
0.46425 | 0.022 | 32 | 23 | #NUM! | 20.6 | 20.6 | 19 | 18 | #NUM! | #NUM! | 2.9 | 0.6 | 23.8 | -1 | 179.9035 | 74.88 | 72.56 | 901.1 | 28 | me¦ ms¦ ph¦ pr¦ pc¦ ss¦ sc
0.46426 | 0.024 | 35 | 24 | #NUM! | 20.6 | 20.6 | 19 | 18 | #NUM! | #NUM! | 3 | 0.6 | 23.8 | 0 | 179.9022 | 74.84 | 72.48 | 901.6 | 28 | me¦ ms¦ ph¦ pr¦ pc¦ ss¦ sc
0.46427 | 0.023 | 28 | 21 | #NUM! | 20.6 | 20.6 | 19 | 18 | #NUM! | #NUM! | 2.9 | 0.7 | 23.8 | 0 | 179.9031 | 74.88 | 72.52 | 902 | 28 | me¦ ms¦ ph¦ pr¦ pc¦ ss¦ sc
0.46428 | 0.025 | 31 | 22 | #NUM! | 20.6 | 20.6 | 20 | 18 | #NUM! | #NUM! | 2.9 | 0.7 | 23.8 | 0 | 179.9035 | 74.86 | 72.49 | 902.4 | 28 | me¦ ms¦ ph¦ pr¦ pc¦ ss¦ sc
0.46429 | 0.027 | 29 | 23 | #NUM! | 20.6 | 20.6 | 20 | 18 | #NUM! | #NUM! | 2.9 | 0.8 | 23.8 | 0 | 179.9031 | 74.87 | 72.48 | 902.1 | 28 | me¦ ms¦ ph¦ pr¦ pc¦ ss¦ sc
0.46431 | 0.029 | 31 | 23 | #NUM! | 20.6 | 20.6 | 21 | 18 | #NUM! | #NUM! | 2.9 | 0.8 | 23.8 | 0 | 179.9043 | 74.86 | 72.49 | 902 | 28 | me¦ ms¦ ph¦ pr¦ pc¦ ss¦ sc
0.46432 | 0.031 | 30 | 24 | #NUM! | 20.6 | 20.6 | 21 | 18 | #NUM! | #NUM! | 2.9 | 0.9 | 23.8 | 0 | 179.9032 | 74.9 | 72.47 | 902.2 | 28 | me¦ ms¦ ph¦ pr¦ pc¦ ss¦ sc
0.46433 | 0.03 | 29 | 22 | #NUM! | 20.6 | 20.6 | 21 | 18 | #NUM! | #NUM! | 2.9 | 0.9 | 23.8 | 0 | 179.9032 | 74.91 | 72.51 | 902 | 27 | me¦ ms¦ ph¦ pr¦ pc¦ ss¦ sc
0.46434 | 0.029 | 25 | 20 | #NUM! | 20.6 | 20.6 | 21 | 19 | #NUM! | #NUM! | 2.9 | 1 | 23.8 | 0 | 179.9046 | 74.91 | 72.49 | 901.5 | 27 | me¦ ms¦ ph¦ pr¦ pc¦ ss¦ sc
0.46435 | 0.029 | 25 | 19 | #NUM! | 20.6 | 20.6 | 21 | 19 | #NUM! | #NUM! | 2.9 | 1 | 23.7 | 0 | 179.9039 | 74.88 | 72.46 | 901.4 | 27 | me¦ ms¦ ph¦ pr¦ pc¦ ss¦ sc
0.46436 | 0.031 | 24 | 20 | #NUM! | 20.6 | 20.6 | 21 | 19 | #NUM! | #NUM! | 2.9 | 1.1 | 23.7 | -1 | 179.9045 | 74.87 | 72.46 | 902 | 27 | me¦ ms¦ ph¦ pr¦ pc¦ ss¦ sc
0.46437 | 0.032 | 23 | 20 | #NUM! | 20.6 | 20.6 | 22 | 19 | #NUM! | #NUM! | 2.9 | 1.2 | 23.7 | -1 | 179.9046 | 74.91 | 72.5 | 902 | 27 | me¦ ms¦ ph¦ pr¦ pc¦ ss¦ sc
0.46439 | 0.032 | 23 | 19 | #NUM! | 20.5 | 20.6 | 22 | 19 | #NUM! | #NUM! | 2.9 | 1.2 | 23.8 | -1 | 179.9054 | 74.91 | 72.48 | 902.5 | 27 | me¦ ms¦ ph¦ pr¦ pc¦ ss¦ sc
0.4644 | 0.031 | 20 | 18 | #NUM! | 20.5 | 20.6 | 22 | 19 | #NUM! | #NUM! | 2.9 | 1.3 | 23.8 | -1 | 179.9041 | 74.96 | 72.5 | 901.6 | 27 | me¦ ms¦ ph¦ pr¦ pc¦ ss¦ sc
0.46441 | 0.03 | 20 | 16 | #NUM! | 20.5 | 20.6 | 23 | 19 | #NUM! | #NUM! | 2.9 | 1.3 | 23.8 | -1 | 179.9053 | 74.94 | 72.44 | 901.6 | 27 | me¦ ms¦ ph¦ pr¦ pc¦ ss¦ sc
0.46442 | 0.03 | 18 | 16 | #NUM! | 20.5 | 20.6 | 23 | 19 | #NUM! | #NUM! | 3 | 1.4 | 23.8 | -1 | 179.9054 | 74.95 | 72.45 | 902.3 | 27 | me¦ ms¦ ph¦ pr¦ pc¦ ss¦ sc
0.46443 | 0.031 | 19 | 16 | #NUM! | 20.5 | 20.6 | 23 | 20 | #NUM! | #NUM! | 2.9 | 1.4 | 23.8 | -1 | 179.9053 | 75.01 | 72.5 | 901.1 | 27 | me¦ ms¦ ph¦ pr¦ pc¦ ss¦ sc
0.46444 | 0.032 | 18 | 16 | #NUM! | 20.5 | 20.6 | 24 | 20 | #NUM! | #NUM! | 2.9 | 1.5 | 23.8 | -1 | 179.9051 | 74.93 | 72.45 | 902.1 | 26 | me¦ ms¦ ph¦ pr¦ pc¦ ss¦ sc
0.46446 | 0.034 | 19 | 16 | #NUM! | 20.5 | 20.6 | 24 | 20 | #NUM! | #NUM! | 2.9 | 1.5 | 23.8 | 0 | 179.906 | 74.97 | 72.47 | 902.3 | 27 | me¦ ms¦ ph¦ pr¦ pc¦ ss¦ sc
0.46447 | 0.034 | 18 | 16 | #NUM! | 20.5 | 20.6 | 24 | 20 | #NUM! | #NUM! | 2.9 | 1.6 | 23.9 | 0 | 179.9063 | 74.97 | 72.46 | 902.3 | 26 | me¦ ms¦ ph¦ pr¦ pc¦ ss¦ sc
0.46448 | 0.036 | 19 | 17 | #NUM! | 20.5 | 20.6 | 24 | 20 | #NUM! | #NUM! | 2.9 | 1.6 | 23.9 | -1 | 179.9058 | 75.03 | 72.48 | 901.6 | 27 | me¦ ms¦ ph¦ pr¦ pc¦ ss¦ sc
0.46449 | 0.037 | 19 | 17 | #NUM! | 20.5 | 20.6 | 25 | 20 | #NUM! | #NUM! | 2.9 | 1.7 | 23.9 | -1 | 179.9063 | 74.98 | 72.45 | 901.2 | 27 | me¦ ms¦ ph¦ pr¦ pc¦ ss¦ sc
0.4645 | 0.034 | 17 | 15 | #NUM! | 20.5 | 20.6 | 25 | 20 | #NUM! | #NUM! | 2.9 | 1.7 | 23.9 | -1 | 179.9064 | 74.97 | 72.45 | 902.2 | 26 | me¦ ms¦ ph¦ pr¦ pc¦ ss¦ sc
0.46451 | 0.031 | 16 | 13 | #NUM! | 20.5 | 20.6 | 26 | 20 | #NUM! | #NUM! | 2.9 | 1.7 | 23.9 | -1 | 179.9062 | 75.03 | 72.47 | 902.1 | 26 | me¦ ms¦ ph¦ pr¦ pc¦ ss¦ sc
0.46453 | 0.032 | 15 | 13 | #NUM! | 20.5 | 20.6 | 26 | 21 | #NUM! | #NUM! | 2.9 | 1.8 | 23.9 | -1 | 179.9061 | 75.03 | 72.46 | 901.2 | 26 | me¦ ms¦ ph¦ pr¦ pc¦ ss¦ sc
0.46454 | 0.032 | 15 | 13 | #NUM! | 20.5 | 20.6 | 26 | 21 | #NUM! | #NUM! | 2.9 | 1.8 | 23.9 | -1 | 179.9063 | 75 | 72.44 | 901.2 | 26 | me¦ ms¦ ph¦ pr¦ pc¦ ss¦ sc
0.46455 | 0.03 | 13 | 11 | #NUM! | 20.5 | 20.6 | 27 | 21 | #NUM! | #NUM! | 3 | 1.9 | 23.9 | -1 | 179.9072 | 75.04 | 72.43 | 902.2 | 26 | me¦ ms¦ ph¦ pr¦ pc¦ ss¦ sc
0.46456 | 0.029 | 13 | 11 | #NUM! | 20.5 | 20.6 | 28 | 21 | #NUM! | #NUM! | 3 | 1.9 | 23.9 | 0 | 179.9075 | 75.04 | 72.46 | 901.6 | 26 | me¦ ms¦ ph¦ pr¦ pc¦ ss¦ sc
0.46457 | 0.026 | 11 | 9 | #NUM! | 20.4 | 20.6 | 28 | 21 | #NUM! | #NUM! | 2.9 | 2 | 23.9 | 0 | 179.9077 | 75.06 | 72.46 | 902 | 25 | me¦ ms¦ ph¦ pr¦ pc¦ ss¦ sc
0.46458 | 0.022 | 9 | 7 | #NUM! | 20.4 | 20.6 | 28 | 21 | #NUM! | #NUM! | 2.9 | 2 | 23.9 | -1 | 179.9075 | 75.02 | 72.41 | 902 | 25 | me¦ ms¦ ph¦ pr¦ pc¦ ss¦ sc
0.46459 | 0.022 | 9 | 7 | #NUM! | 20.4 | 20.6 | 28 | 22 | #NUM! | #NUM! | 2.9 | 2.1 | 23.9 | -1 | 179.9077 | 75.04 | 72.44 | 901.1 | 26 | me¦ ms¦ ph¦ pr¦ pc¦ ss¦ sc
0.46461 | 0.023 | 9 | 7 | #NUM! | 20.4 | 20.6 | 28 | 22 | #NUM! | #NUM! | 2.9 | 2.1 | 23.9 | 0 | 179.907 | 75.02 | 72.43 | 902.3 | 26 | me¦ ms¦ ph¦ pr¦ pc¦ ss¦ sc
0.46462 | 0.022 | 8 | 7 | #NUM! | 20.4 | 20.6 | 30 | 22 | #NUM! | #NUM! | 2.9 | 2.2 | 23.9 | 0 | 179.9078 | 75 | 72.38 | 901 | 26 | me¦ ms¦ ph¦ pr¦ pc¦ ss¦ sc
0.46463 | 0.021 | 8 | 6 | #NUM! | 20.4 | 20.5 | 31 | 22 | #NUM! | #NUM! | 3 | 2.2 | 23.9 | 0 | 179.9086 | 75.07 | 72.44 | 901.7 | 26 | me¦ ms¦ ph¦ pr¦ pc¦ ss¦ sc
0.46464 | 0.022 | 8 | 6 | #NUM! | 20.4 | 20.5 | 31 | 22 | #NUM! | #NUM! | 2.9 | 2.3 | 23.9 | 0 | 179.9088 | 75.05 | 72.4 | 901.7 | 26 | me¦ ms¦ ph¦ pr¦ pc¦ ss¦ sc
0.46465 | 0.023 | 8 | 7 | #NUM! | 20.4 | 20.5 | 31 | 22 | #NUM! | #NUM! | 2.9 | 2.3 | 24 | 0 | 179.9086 | 75.09 | 72.44 | 901.5 | 25 | me¦ ms¦ ph¦ pr¦ pc¦ ss¦ sc
0.46466 | 0.023 | 8 | 6 | #NUM! | 20.4 | 20.5 | 31 | 23 | #NUM! | #NUM! | 2.9 | 2.4 | 24 | 0 | 179.9072 | 75.05 | 72.39 | 901.4 | 25 | me¦ ms¦ ph¦ pr¦ pc¦ ss¦ sc
0.46468 | 0.024 | 8 | 7 | #NUM! | 20.4 | 20.5 | 31 | 23 | #NUM! | #NUM! | 2.9 | 2.4 | 24 | 0 | 179.9083 | 75.06 | 72.38 | 902.2 | 25 | me¦ ms¦ ph¦ pr¦ pc¦ ss¦ sc
0.46469 | 0.024 | 8 | 6 | #NUM! | 20.4 | 20.5 | 33 | 23 | #NUM! | #NUM! | 2.9 | 2.5 | 24 | 0 | 179.9094 | 75.01 | 72.36 | 901 | 25 | me¦ ms¦ ph¦ pr¦ pc¦ ss¦ sc
0.4647 | 0.026 | 9 | 7 | #NUM! | 20.3 | 20.5 | 33 | 23 | #NUM! | #NUM! | 2.9 | 2.5 | 24 | 0 | 179.9079 | 75.05 | 72.37 | 901.5 | 26 | me¦ ms¦ ph¦ pr¦ pc¦ ss¦ sc
0.46472 | 0.026 | 8 | 7 | #NUM! | 20.3 | 20.5 | 33 | 23 | #NUM! | #NUM! | 3 | 2.6 | 24 | 0 | 179.9087 | 75.04 | 72.36 | 901.5 | 25 | me¦ ms¦ ph¦ pr¦ pc¦ ss¦ sc
0.46473 | 0.027 | 9 | 7 | #NUM! | 20.3 | 20.5 | 34 | 24 | #NUM! | #NUM! | 3 | 2.6 | 24 | 0 | 179.9088 | 75.05 | 72.41 | 901.4 | 26 | me¦ ms¦ ph¦ pr¦ pc¦ ss¦ sc
0.46475 | 0.026 | 8 | 7 | #NUM! | 20.3 | 20.5 | 34 | 24 | #NUM! | #NUM! | 2.9 | 2.7 | 24.1 | 0 | 179.9083 | 75.07 | 72.39 | 902.1 | 25 | me¦ ms¦ ph¦ pr¦ pc¦ ss¦ sc
0.46476 | 0.026 | 8 | 6 | #NUM! | 20.3 | 20.5 | 35 | 24 | #NUM! | #NUM! | 2.9 | 2.7 | 24.1 | 0 | 179.909 | 75.06 | 72.41 | 901.4 | 25 | me¦ ms¦ ph¦ pr¦ pc¦ ss¦ sc
0.46477 | 0.026 | 8 | 6 | #NUM! | 20.3 | 20.5 | 36 | 24 | #NUM! | #NUM! | 2.9 | 2.8 | 24.1 | 0 | 179.9089 | 75.08 | 72.37 | 902 | 25 | me¦ ms¦ ph¦ pr¦ pc¦ ss¦ sc
0.46478 | 0.023 | 7 | 5 | #NUM! | 20.3 | 20.5 | 38 | 24 | #NUM! | #NUM! | 2.9 | 2.8 | 24.1 | 0 | 179.91 | 75.08 | 72.39 | 901.1 | 25 | me¦ ms¦ ph¦ pr¦ pc¦ ss¦ sc
0.46479 | 0.024 | 7 | 6 | #NUM! | 20.3 | 20.5 | 39 | 25 | #NUM! | #NUM! | 2.9 | 2.9 | 24.1 | 0 | 179.9095 | 75.09 | 72.42 | 902.1 | 25 | me¦ ms¦ ph¦ pr¦ pc¦ ss¦ sc
0.4648 | 0.021 | 6 | 4 | #NUM! | 20.3 | 20.5 | 40 | 25 | #NUM! | #NUM! | 2.9 | 2.9 | 24.1 | 0 | 179.9109 | 75.04 | 72.34 | 901.2 | 25 | me¦ ms¦ ph¦ pr¦ pc¦ ss¦ sc
0.46481 | 0.022 | 6 | 3 | #NUM! | 20.2 | 20.5 | 42 | 25 | #NUM! | #NUM! | 2.9 | 3 | 24.1 | 0 | 179.9105 | 75.08 | 72.36 | 902.2 | 26 | me¦ ms¦ ph¦ pr¦ pc¦ ss¦ sc
0.46483 | 0.019 | 5 | 2 | #NUM! | 20.2 | 20.5 | 42 | 25 | #NUM! | #NUM! | 2.9 | 3 | 24.1 | 0 | 179.9114 | 75.04 | 72.36 | 901.5 | 25 | me¦ ms¦ ph¦ pr¦ pc¦ ss¦ sc
0.46484 | 0.018 | 5 | 1 | #NUM! | 20.2 | 20.5 | 42 | 26 | #NUM! | #NUM! | 2.9 | 3.1 | 24.1 | 0 | 179.9104 | 75.07 | 72.34 | 901.5 | 26 | me¦ ms¦ ph¦ pr¦ pc¦ ss¦ sc
0.46485 | 0.018 | 5 | 0 | #NUM! | 20.2 | 20.5 | 43 | 26 | #NUM! | #NUM! | 2.9 | 3.1 | 24.1 | 0 | 179.9106 | 75.09 | 72.37 | 902.4 | 25 | me¦ ms¦ ph¦ pr¦ pc¦ ss¦ sc
0.46486 | 0.017 | 4 | 0 | #NUM! | 20.2 | 20.5 | 42 | 26 | #NUM! | #NUM! | 2.9 | 3.2 | 24.1 | 0 | 179.9112 | 75.09 | 72.37 | 901.3 | 26 | me¦ ms¦ ph¦ pr¦ pc¦ ss¦ sc
0.46487 | 0.017 | 4 | 0 | #NUM! | 20.2 | 20.5 | 43 | 26 | #NUM! | #NUM! | 2.9 | 3.2 | 24.1 | 0 | 179.9121 | 75.1 | 72.32 | 901.5 | 25 | me¦ ms¦ ph¦ pr¦ pc¦ ss¦ sc
0.46488 | 0.016 | 4 | 0 | #NUM! | 20.2 | 20.5 | 43 | 27 | #NUM! | #NUM! | 3 | 3.3 | 24.1 | 0 | 179.9117 | 75.05 | 72.33 | 902.2 | 25 | me¦ ms¦ ph¦ pr¦ pc¦ ss¦ sc
0.4649 | 0.013 | 3 | 0 | #NUM! | 20.2 | 20.5 | 44 | 27 | #NUM! | #NUM! | 2.9 | 3.3 | 24.1 | 0 | 179.9121 | 75.04 | 72.32 | 901.7 | 25 | me¦ ms¦ ph¦ pr¦ pc¦ ss¦ sc
0.46491 | 0.013 | 3 | 0 | #NUM! | 20.2 | 20.5 | 44 | 27 | #NUM! | #NUM! | 2.9 | 3.4 | 24.2 | 0 | 179.9113 | 75.05 | 72.35 | 902.4 | 25 | me¦ ms¦ ph¦ pr¦ pc¦ ss¦ sc
0.46492 | 0.017 | 4 | 0 | #NUM! | 20.2 | 20.5 | 44 | 27 | #NUM! | #NUM! | 2.9 | 3.4 | 24.2 | 0 | 179.9114 | 75.05 | 72.3 | 902 | 25 | me¦ ms¦ ph¦ pr¦ pc¦ ss¦ sc
0.46493 | 0.018 | 4 | 0 | #NUM! | 20.2 | 20.5 | 44 | 28 | #NUM! | #NUM! | 2.9 | 3.4 | 24.1 | 0 | 179.9117 | 75.04 | 72.31 | 901.6 | 26 | me¦ ms¦ ph¦ pr¦ pc¦ ss¦ sc
0.46494 | 0.018 | 4 | 0 | #NUM! | 20.1 | 20.4 | 44 | 28 | #NUM! | #NUM! | 2.9 | 3.5 | 24.2 | 0 | 179.9117 | 75.01 | 72.31 | 902.1 | 26 | me¦ ms¦ ph¦ pr¦ pc¦ ss¦ sc
0.46495 | 0.016 | 4 | 0 | #NUM! | 20.1 | 20.4 | 43 | 28 | #NUM! | #NUM! | 3 | 3.5 | 24.2 | 0 | 179.9128 | 75.08 | 72.34 | 902.3 | 26 | me¦ ms¦ ph¦ pr¦ pc¦ ss¦ sc
0.46497 | 0.012 | 2 | 0 | #NUM! | 20.1 | 20.4 | 43 | 28 | #NUM! | #NUM! | 2.9 | 3.6 | 24.2 | 0 | 179.9128 | 75.09 | 72.36 | 901.9 | 25 | me¦ ms¦ ph¦ pr¦ pc¦ ss¦ sc
0.46498 | 0.011 | 2 | 0 | #NUM! | 20.1 | 20.4 | 44 | 28 | #NUM! | #NUM! | 2.9 | 3.6 | 24.2 | 1 | 179.9129 | 75.07 | 72.32 | 901.3 | 25 | me¦ ms¦ ph¦ pr¦ pc¦ ss¦ sc
0.46499 | 0.009 | 2 | 0 | #NUM! | 20.1 | 20.4 | 44 | 29 | #NUM! | #NUM! | 2.9 | 3.7 | 24.2 | 1 | 179.9134 | 75.07 | 72.33 | 901.5 | 26 | me¦ ms¦ ph¦ pr¦ pc¦ ss¦ sc
0.465 | 0.011 | 2 | 0 | #NUM! | 20.1 | 20.4 | 44 | 29 | #NUM! | #NUM! | 2.9 | 3.7 | 24.2 | 1 | 179.9133 | 75.03 | 72.28 | 901.6 | 26 | me¦ ms¦ ph¦ pr¦ pc¦ ss¦ sc
0.46501 | 0.012 | 2 | 0 | #NUM! | 20.1 | 20.4 | 44 | 29 | #NUM! | #NUM! | 2.9 | 3.8 | 24.2 | 1 | 179.9124 | 75.08 | 72.31 | 901.6 | 26 | me¦ ms¦ ph¦ pr¦ pc¦ ss¦ sc
0.46502 | 0.011 | 2 | 0 | #NUM! | 20.1 | 20.4 | 44 | 29 | #NUM! | #NUM! | 2.9 | 3.8 | 24.2 | 1 | 179.914 | 75.03 | 72.32 | 902 | 26 | me¦ ms¦ ph¦ pr¦ pc¦ ss¦ sc
0.46503 | 0.013 | 2 | 0 | #NUM! | 20.1 | 20.4 | 44 | 29 | #NUM! | #NUM! | 2.9 | 3.9 | 24.2 | 0 | 179.9137 | 75.07 | 72.3 | 901.4 | 26 | me¦ ms¦ ph¦ pr¦ pc¦ ss¦ sc
0.46505 | 0.014 | 3 | 0 | #NUM! | 20.1 | 20.4 | 45 | 30 | #NUM! | #NUM! | 2.9 | 3.9 | 24.3 | -1 | 179.9141 | 75.05 | 72.29 | 901.3 | 26 | me¦ ms¦ ph¦ pr¦ pc¦ ss¦ sc
0.46506 | 0.012 | 2 | 0 | #NUM! | 20.1 | 20.4 | 46 | 30 | #NUM! | #NUM! | 2.9 | 4 | 24.3 | -1 | 179.9135 | 75.07 | 72.32 | 901.9 | 26 | me¦ ms¦ ph¦ pr¦ pc¦ ss¦ sc
0.46507 | 0.011 | 2 | 0 | #NUM! | 20.1 | 20.4 | 46 | 30 | #NUM! | #NUM! | 2.9 | 4 | 24.3 | -1 | 179.9139 | 75.02 | 72.27 | 901.8 | 25 | me¦ ms¦ ph¦ pr¦ pc¦ ss¦ sc
0.46508 | 0.009 | 1 | 0 | #NUM! | 20.1 | 20.4 | 46 | 30 | #NUM! | #NUM! | 2.9 | 4.1 | 24.3 | -2 | 179.915 | 75.02 | 72.27 | 902 | 25 | me¦ ms¦ ph¦ pr¦ pc¦ ss¦ sc
0.46509 | 0.008 | 1 | 0 | #NUM! | 20.1 | 20.4 | 46 | 30 | #NUM! | #NUM! | 2.9 | 4.1 | 24.3 | -2 | 179.9142 | 75.05 | 72.31 | 901.6 | 26 | me¦ ms¦ ph¦ pr¦ pc¦ ss¦ sc
0.4651 | 0.007 | 1 | 0 | #NUM! | 20.1 | 20.4 | 46 | 31 | #NUM! | #NUM! | 2.9 | 4.2 | 24.3 | -1 | 179.9145 | 75.08 | 72.33 | 901.4 | 26 | me¦ ms¦ ph¦ pr¦ pc¦ ss¦ sc
0.46512 | 0.006 | 1 | 0 | #NUM! | 20.1 | 20.4 | 46 | 31 | #NUM! | #NUM! | 2.9 | 4.2 | 24.3 | -1 | 179.9159 | 75.04 | 72.28 | 901.6 | 25 | me¦ ms¦ ph¦ pr¦ pc¦ ss¦ sc
0.46513 | 0.004 | 0 | 0 | #NUM! | 20.1 | 20.4 | 46 | 31 | #NUM! | #NUM! | 2.9 | 4.3 | 24.3 | -1 | 179.9161 | 75.01 | 72.24 | 902.6 | 26 | me¦ ms¦ ph¦ pr¦ pc¦ ss¦ sc
0.46514 | 0.004 | 0 | 0 | #NUM! | 20.1 | 20.4 | 46 | 31 | #NUM! | #NUM! | 2.9 | 4.3 | 24.3 | 0 | 179.9161 | 75.05 | 72.25 | 901.5 | 26 | me¦ ms¦ ph¦ pr¦ pc¦ ss¦ sc
0.46515 | 0.002 | 0 | 0 | #NUM! | 20.1 | 20.4 | 46 | 31 | #NUM! | #NUM! | 2.9 | 4.4 | 24.3 | 0 | 179.9156 | 75.04 | 72.28 | 901.5 | 26 | me¦ ms¦ ph¦ pr¦ pc¦ ss¦ sc
0.46516 | 0.002 | 0 | 0 | #NUM! | 20.1 | 20.4 | 46 | 31 | #NUM! | #NUM! | 2.9 | 4.4 | 24.3 | 0 | 179.916 | 75.03 | 72.27 | 901.4 | 26 | me¦ ms¦ ph¦ pr¦ pc¦ ss¦ sc
0.46517 | 0.002 | 0 | 0 | #NUM! | 20.1 | 20.4 | 48 | 32 | #NUM! | #NUM! | 2.9 | 4.5 | 24.3 | 0 | 179.9156 | 74.99 | 72.23 | 901.2 | 26 | me¦ ms¦ ph¦ pr¦ pc¦ ss¦ sc
0.46519 | 0.002 | 0 | 0 | #NUM! | 20.1 | 20.4 | 48 | 32 | #NUM! | #NUM! | 2.9 | 4.5 | 24.3 | 0 | 179.9166 | 75.06 | 72.28 | 901.5 | 26 | me¦ ms¦ ph¦ pr¦ pc¦ ss¦ sc
0.4652 | 0.003 | 0 | 0 | #NUM! | 20.1 | 20.4 | 48 | 32 | #NUM! | #NUM! | 2.9 | 4.6 | 24.3 | 0 | 179.9166 | 74.99 | 72.22 | 901.4 | 26 | me¦ ms¦ ph¦ pr¦ pc¦ ss¦ sc
0.46521 | 0.004 | 0 | 0 | #NUM! | 20.1 | 20.4 | 50 | 32 | #NUM! | #NUM! | 2.9 | 4.6 | 24.3 | 0 | 179.9164 | 75.04 | 72.22 | 901.6 | 26 | me¦ ms¦ ph¦ pr¦ pc¦ ss¦ sc
0.46522 | 0.004 | 0 | 0 | #NUM! | 20.1 | 20.4 | 51 | 32 | #NUM! | #NUM! | 2.9 | 4.7 | 24.3 | 0 | 179.9174 | 75.03 | 72.23 | 901.4 | 26 | me¦ ms¦ ph¦ pr¦ pc¦ ss¦ sc
0.46523 | 0.003 | 0 | 0 | #NUM! | 20.1 | 20.4 | 52 | 32 | #NUM! | #NUM! | 2.9 | 4.7 | 24.3 | -1 | 179.9171 | 75 | 72.21 | 901.4 | 26 | me¦ ms¦ ph¦ pr¦ pc¦ ss¦ sc
0.46524 | 0.003 | 0 | 0 | #NUM! | 20.1 | 20.4 | 54 | 33 | #NUM! | #NUM! | 2.9 | 4.8 | 24.3 | -1 | 179.9167 | 75.02 | 72.21 | 901.5 | 26 | me¦ ms¦ ph¦ pr¦ pc¦ ss¦ sc
0.46525 | 0.002 | 0 | 0 | #NUM! | 20.1 | 20.4 | 54 | 33 | #NUM! | #NUM! | 2.9 | 4.8 | 24.3 | -2 | 179.9177 | 75.04 | 72.22 | 901.7 | 26 | me¦ ms¦ ph¦ pr¦ pc¦ ss¦ sc
0.46527 | 0.004 | 0 | 0 | #NUM! | 20.1 | 20.4 | 55 | 33 | #NUM! | #NUM! | 2.9 | 4.9 | 24.3 | -2 | 179.9172 | 75.02 | 72.21 | 902.2 | 26 | me¦ ms¦ ph¦ pr¦ pc¦ ss¦ sc
0.46528 | 0.002 | 0 | 0 | #NUM! | 20.1 | 20.3 | 55 | 33 | #NUM! | #NUM! | 2.9 | 4.9 | 24.3 | -3 | 179.9179 | 75.03 | 72.23 | 902.4 | 26 | me¦ ms¦ ph¦ pr¦ pc¦ ss¦ sc
0.46529 | 0.003 | 0 | 0 | #NUM! | 20.1 | 20.3 | 55 | 34 | #NUM! | #NUM! | 2.9 | 4.9 | 24.4 | -3 | 179.9176 | 75.02 | 72.21 | 902.1 | 26 | me¦ ms¦ ph¦ pr¦ pc¦ ss¦ sc
0.4653 | 0.001 | 0 | 0 | #NUM! | 20.1 | 20.3 | 56 | 34 | #NUM! | #NUM! | 2.9 | 5 | 24.4 | -3 | 179.9188 | 75.02 | 72.2 | 901.6 | 26 | me¦ ms¦ ph¦ pr¦ pc¦ ss¦ sc
0.46531 | 0.001 | 0 | 0 | #NUM! | 20.1 | 20.3 | 56 | 34 | #NUM! | #NUM! | 2.9 | 5 | 24.9 | -4 | 179.918 | 75.08 | 72.24 | 901 | 26 | me¦ ms¦ ph¦ pr¦ pc¦ ss¦ sc
0.46532 | -0.002 | 0 | 0 | #NUM! | 20.2 | 20.3 | 57 | 34 | #NUM! | #NUM! | 2.9 | 5.1 | 25.3 | -4 | 179.9184 | 75.03 | 72.18 | 902.3 | 25 | me¦ ms¦ ph¦ pr¦ pc¦ ss¦ sc
0.46534 | -0.001 | 0 | 0 | #NUM! | 20.2 | 20.3 | 57 | 34 | #NUM! | #NUM! | 2.9 | 5.1 | 25.5 | -4 | 179.9183 | 74.98 | 72.18 | 901.3 | 26 | me¦ ms¦ ph¦ pr¦ pc¦ ss¦ sc
0.46535 | -0.004 | 0 | 0 | #NUM! | 20.2 | 20.3 | 57 | 35 | #NUM! | #NUM! | 2.9 | 5.2 | 25.7 | -4 | 179.9193 | 74.99 | 72.16 | 901.6 | 26 | me¦ ms¦ ph¦ pr¦ pc¦ ss¦ sc
0.46536 | -0.004 | 0 | 0 | #NUM! | 20.2 | 20.3 | 57 | 35 | #NUM! | #NUM! | 2.9 | 5.2 | 25.9 | -3 | 179.9189 | 74.99 | 72.17 | 901.4 | 26 | me¦ ms¦ ph¦ pr¦ pc¦ ss¦ sc
0.46537 | -0.005 | 0 | 0 | #NUM! | 20.2 | 20.3 | 57 | 35 | #NUM! | #NUM! | 2.9 | 5.3 | 26.3 | -3 | 179.9196 | 74.98 | 72.16 | 901.8 | 26 | me¦ ms¦ ph¦ pr¦ pc¦ ss¦ sc
0.46538 | -0.007 | 0 | 0 | #NUM! | 20.2 | 20.3 | 57 | 35 | #NUM! | #NUM! | 2.9 | 5.3 | 26.5 | -3 | 179.9199 | 75.01 | 72.18 | 902.3 | 26 | me¦ ms¦ ph¦ pr¦ pc¦ ss¦ sc
0.46539 | -0.009 | 0 | 0 | #NUM! | 20.2 | 20.3 | 57 | 35 | #NUM! | #NUM! | 2.9 | 5.4 | 26.7 | -2 | 179.9197 | 75 | 72.19 | 901.6 | 26 | me¦ ms¦ ph¦ pr¦ pc¦ ss¦ sc
0.46541 | -0.006 | 0 | 0 | #NUM! | 20.2 | 20.3 | 57 | 36 | #NUM! | #NUM! | 2.9 | 5.4 | 26.7 | -2 | 179.9195 | 75.03 | 72.19 | 901.8 | 26 | me¦ ms¦ ph¦ pr¦ pc¦ ss¦ sc
0.46542 | -0.004 | 0 | 0 | #NUM! | 20.2 | 20.3 | 57 | 36 | #NUM! | #NUM! | 2.9 | 5.5 | 26.7 | -1 | 179.9201 | 75.01 | 72.17 | 902.6 | 26 | me¦ ms¦ ph¦ pr¦ pc¦ ss¦ sc
0.46543 | -0.003 | 0 | 0 | #NUM! | 20.2 | 20.3 | 58 | 36 | #NUM! | #NUM! | 2.9 | 5.5 | 26.6 | -1 | 179.9203 | 75.01 | 72.17 | 902.2 | 26 | me¦ ms¦ ph¦ pr¦ pc¦ ss¦ sc
0.46544 | -0.005 | 0 | 0 | #NUM! | 20.2 | 20.3 | 57 | 36 | #NUM! | #NUM! | 2.9 | 5.6 | 26.5 | -1 | 179.9205 | 75.06 | 72.19 | 902.2 | 26 | me¦ ms¦ ph¦ pr¦ pc¦ ss¦ sc
0.46545 | -0.004 | 0 | 0 | #NUM! | 20.2 | 20.3 | 57 | 36 | #NUM! | #NUM! | 2.9 | 5.6 | 26.6 | -1 | 179.9205 | 75.03 | 72.16 | 902.2 | 26 | me¦ ms¦ ph¦ pr¦ pc¦ ss¦ sc
0.46546 | -0.008 | 0 | 0 | #NUM! | 20.2 | 20.3 | 57 | 37 | #NUM! | #NUM! | 2.9 | 5.7 | 26.7 | -1 | 179.9213 | 75.04 | 72.17 | 901.8 | 26 | me¦ ms¦ ph¦ pr¦ pc¦ ss¦ sc
0.46547 | -0.007 | 0 | 0 | #NUM! | 20.2 | 20.3 | 57 | 37 | #NUM! | #NUM! | 2.9 | 5.7 | 26.8 | -1 | 179.9205 | 75.03 | 72.15 | 902.2 | 25 | me¦ ms¦ ph¦ pr¦ pc¦ ss¦ sc
0.46549 | -0.006 | 0 | 0 | #NUM! | 20.2 | 20.3 | 57 | 37 | #NUM! | #NUM! | 2.9 | 5.8 | 26.7 | 0 | 179.9208 | 75 | 72.12 | 902.2 | 26 | me¦ ms¦ ph¦ pr¦ pc¦ ss¦ sc
0.4655 | -0.007 | 0 | 0 | #NUM! | 20.2 | 20.3 | 57 | 37 | #NUM! | #NUM! | 2.9 | 5.8 | 26.6 | 0 | 179.9216 | 75.04 | 72.16 | 902.2 | 26 | me¦ ms¦ ph¦ pr¦ pc¦ ss¦ sc
0.46551 | -0.006 | 0 | 0 | #NUM! | 20.2 | 20.3 | 56 | 37 | #NUM! | #NUM! | 2.9 | 5.9 | 26.5 | 0 | 179.9214 | 75.02 | 72.12 | 901.8 | 25 | me¦ ms¦ ph¦ pr¦ pc¦ ss¦ sc
0.46552 | -0.005 | 0 | 0 | #NUM! | 20.2 | 20.3 | 55 | 37 | #NUM! | #NUM! | 2.9 | 5.9 | 26.5 | 0 | 179.9213 | 75.03 | 72.12 | 901.3 | 26 | me¦ ms¦ ph¦ pr¦ pc¦ ss¦ sc
0.46553 | -0.004 | 0 | 0 | #NUM! | 20.2 | 20.3 | 55 | 37 | #NUM! | #NUM! | 2.9 | 6 | 26.6 | 0 | 179.9216 | 75.01 | 72.12 | 902.2 | 26 | me¦ ms¦ ph¦ pr¦ pc¦ ss¦ sc
0.46554 | -0.006 | 0 | 0 | #NUM! | 20.2 | 20.3 | 55 | 38 | #NUM! | #NUM! | 2.9 | 6 | 26.7 | 0 | 179.9217 | 75.01 | 72.14 | 901.3 | 26 | me¦ ms¦ ph¦ pr¦ pc¦ ss¦ sc
0.46556 | -0.007 | 0 | 0 | #NUM! | 20.2 | 20.3 | 55 | 38 | #NUM! | #NUM! | 2.9 | 6.1 | 26.7 | 0 | 179.9227 | 75.03 | 72.13 | 901.7 | 26 | me¦ ms¦ ph¦ pr¦ pc¦ ss¦ sc
0.46557 | -0.007 | 0 | 0 | #NUM! | 20.2 | 20.3 | 56 | 38 | #NUM! | #NUM! | 3 | 6.1 | 26.6 | -1 | 179.9228 | 75.02 | 72.12 | 902.3 | 26 | me¦ ms¦ ph¦ pr¦ pc¦ ss¦ sc
0.46558 | -0.009 | 0 | 0 | #NUM! | 20.2 | 20.3 | 56 | 38 | #NUM! | #NUM! | 2.9 | 6.2 | 26.5 | -1 | 179.9228 | 75.03 | 72.12 | 902.1 | 26 | me¦ ms¦ ph¦ pr¦ pc¦ ss¦ sc
0.46559 | -0.008 | 0 | 0 | #NUM! | 20.2 | 20.3 | 57 | 38 | #NUM! | #NUM! | 2.9 | 6.2 | 26.3 | -1 | 179.9229 | 74.97 | 72.1 | 901.9 | 26 | me¦ ms¦ ph¦ pr¦ pc¦ ss¦ sc
0.4656 | -0.009 | 0 | 0 | #NUM! | 20.2 | 20.3 | 58 | 38 | #NUM! | #NUM! | 3 | 6.3 | 26.1 | -1 | 179.9237 | 74.99 | 72.06 | 902 | 26 | me¦ ms¦ ph¦ pr¦ pc¦ ss¦ sc
0.46561 | -0.011 | 0 | 0 | #NUM! | 20.2 | 20.3 | 59 | 39 | #NUM! | #NUM! | 3 | 6.3 | 26 | -1 | 179.9233 | 75.03 | 72.08 | 902.1 | 26 | me¦ ms¦ ph¦ pr¦ pc¦ ss¦ sc
0.46563 | -0.012 | 0 | 0 | #NUM! | 20.2 | 20.3 | 61 | 39 | #NUM! | #NUM! | 2.9 | 6.4 | 25.9 | -1 | 179.9244 | 75.05 | 72.08 | 901.2 | 26 | me¦ ms¦ ph¦ pr¦ pc¦ ss¦ sc
0.46564 | -0.013 | 0 | 0 | #NUM! | 20.3 | 20.3 | 63 | 39 | #NUM! | #NUM! | 2.9 | 6.4 | 25.8 | 0 | 179.9242 | 75.03 | 72.09 | 901 | 26 | me¦ ms¦ ph¦ pr¦ pc¦ ss¦ sc
0.46565 | -0.014 | 0 | 0 | #NUM! | 20.3 | 20.3 | 65 | 39 | #NUM! | #NUM! | 2.9 | 6.5 | 25.7 | 0 | 179.9246 | 75 | 72.07 | 902.4 | 26 | me¦ ms¦ ph¦ pr¦ pc¦ ss¦ sc
0.46566 | -0.016 | 0 | 0 | #NUM! | 20.3 | 20.3 | 65 | 39 | #NUM! | #NUM! | 2.9 | 6.5 | 25.6 | 0 | 179.9246 | 75.02 | 72.09 | 901.5 | 26 | me¦ ms¦ ph¦ pr¦ pc¦ ss¦ sc
0.46567 | -0.014 | 0 | 0 | #NUM! | 20.3 | 20.3 | 66 | 39 | #NUM! | #NUM! | 2.9 | 6.5 | 25.7 | 0 | 179.9235 | 74.99 | 72.05 | 902.3 | 26 | me¦ ms¦ ph¦ pr¦ pc¦ ss¦ sc
0.46568 | -0.016 | 0 | 0 | #NUM! | 20.3 | 20.3 | 65 | 40 | #NUM! | #NUM! | 2.9 | 6.6 | 25.8 | 0 | 179.9242 | 74.98 | 72.07 | 901.7 | 26 | me¦ ms¦ ph¦ pr¦ pc¦ ss¦ sc
0.46569 | -0.013 | 0 | 0 | #NUM! | 20.3 | 20.3 | 65 | 40 | #NUM! | #NUM! | 2.9 | 6.7 | 25.8 | -1 | 179.9244 | 75.02 | 72.09 | 901.7 | 26 | me¦ ms¦ ph¦ pr¦ pc¦ ss¦ sc
0.46571 | -0.013 | 0 | 0 | #NUM! | 20.3 | 20.3 | 67 | 40 | #NUM! | #NUM! | 2.9 | 6.7 | 25.7 | -1 | 179.9249 | 74.98 | 72.05 | 901.9 | 26 | me¦ ms¦ ph¦ pr¦ pc¦ ss¦ sc
0.46572 | -0.012 | 0 | 0 | #NUM! | 20.3 | 20.3 | 67 | 40 | #NUM! | #NUM! | 3 | 6.8 | 25.7 | -1 | 179.9253 | 74.96 | 72.02 | 902.3 | 26 | me¦ ms¦ ph¦ pr¦ pc¦ ss¦ sc
0.46573 | -0.012 | 0 | 0 | #NUM! | 20.3 | 20.3 | 71 | 40 | #NUM! | #NUM! | 2.9 | 6.8 | 25.6 | -1 | 179.9254 | 75.04 | 72.06 | 901.6 | 26 | me¦ ms¦ ph¦ pr¦ pc¦ ss¦ sc
0.46574 | -0.014 | 0 | 0 | #NUM! | 20.3 | 20.3 | 70 | 41 | #NUM! | #NUM! | 2.9 | 6.9 | 25.6 | -1 | 179.9252 | 75.03 | 72.06 | 902 | 25 | me¦ ms¦ ph¦ pr¦ pc¦ ss¦ sc
0.46576 | -0.015 | 0 | 0 | #NUM! | 20.3 | 20.3 | 71 | 41 | #NUM! | #NUM! | 2.9 | 6.9 | 25.6 | -1 | 179.9252 | 75.01 | 72.04 | 902.4 | 25 | me¦ ms¦ ph¦ pr¦ pc¦ ss¦ sc
0.46578 | -0.014 | 0 | 0 | #NUM! | 20.3 | 20.3 | 72 | 41 | #NUM! | #NUM! | 2.9 | 7 | 25.5 | -1 | 179.9255 | 75 | 72.04 | 901.6 | 26 | me¦ ms¦ ph¦ pr¦ pc¦ ss¦ sc
0.46579 | -0.015 | 0 | 0 | #NUM! | 20.3 | 20.3 | 72 | 41 | #NUM! | #NUM! | 2.9 | 7 | 25.5 | -1 | 179.926 | 75.01 | 72.03 | 901 | 26 | me¦ ms¦ ph¦ pr¦ pc¦ ss¦ sc
0.4658 | -0.015 | 0 | 0 | #NUM! | 20.3 | 20.3 | 75 | 42 | #NUM! | #NUM! | 2.9 | 7.1 | 25.5 | -1 | 179.9262 | 75 | 71.98 | 901.7 | 25 | me¦ ms¦ ph¦ pr¦ pc¦ ss¦ sc
0.46581 | -0.013 | 0 | 0 | #NUM! | 20.3 | 20.3 | 75 | 42 | #NUM! | #NUM! | 2.9 | 7.1 | 25.5 | -1 | 179.926 | 75.05 | 72.05 | 902.1 | 25 | me¦ ms¦ ph¦ pr¦ pc¦ ss¦ sc
0.46582 | -0.012 | 0 | 0 | #NUM! | 20.3 | 20.3 | 75 | 42 | #NUM! | #NUM! | 2.9 | 7.2 | 25.6 | -1 | 179.9264 | 75.05 | 72 | 901.8 | 26 | me¦ ms¦ ph¦ pr¦ pc¦ ss¦ sc
0.46583 | -0.01 | 0 | 0 | #NUM! | 20.3 | 20.3 | 76 | 42 | #NUM! | #NUM! | 2.9 | 7.2 | 25.6 | 0 | 179.9269 | 75.05 | 72.04 | 902.3 | 26 | me¦ ms¦ ph¦ pr¦ pc¦ ss¦ sc
0.46584 | -0.012 | 0 | 0 | #NUM! | 20.3 | 20.3 | 77 | 42 | #NUM! | #NUM! | 2.9 | 7.3 | 25.6 | 0 | 179.9271 | 75 | 72 | 901.3 | 25 | me¦ ms¦ ph¦ pr¦ pc¦ ss¦ sc
0.46586 | -0.013 | 0 | 0 | #NUM! | 20.3 | 20.3 | 77 | 43 | #NUM! | #NUM! | 3 | 7.3 | 25.6 | 0 | 179.927 | 75.05 | 72.04 | 901.5 | 26 | me¦ ms¦ ph¦ pr¦ pc¦ ss¦ sc
0.46587 | -0.014 | 0 | 0 | #NUM! | 20.3 | 20.3 | 78 | 43 | #NUM! | #NUM! | 3 | 7.4 | 25.6 | 0 | 179.9269 | 75.04 | 71.99 | 902.2 | 25 | me¦ ms¦ ph¦ pr¦ pc¦ ss¦ sc
0.46588 | -0.011 | 0 | 0 | #NUM! | 20.3 | 20.3 | 78 | 43 | #NUM! | #NUM! | 2.9 | 7.4 | 25.6 | 1 | 179.9272 | 75.04 | 72.04 | 902.4 | 26 | me¦ ms¦ ph¦ pr¦ pc¦ ss¦ sc
0.46589 | -0.01 | 0 | 0 | #NUM! | 20.3 | 20.3 | 77 | 43 | #NUM! | #NUM! | 2.9 | 7.5 | 25.6 | 1 | 179.9268 | 75.02 | 71.99 | 902.5 | 26 | me¦ ms¦ ph¦ pr¦ pc¦ ss¦ sc
0.4659 | -0.007 | 0 | 0 | #NUM! | 20.3 | 20.3 | 77 | 44 | #NUM! | #NUM! | 2.9 | 7.5 | 25.6 | 1 | 179.927 | 75.01 | 72 | 902.3 | 26 | me¦ ms¦ ph¦ pr¦ pc¦ ss¦ sc
0.46591 | -0.008 | 0 | 0 | #NUM! | 20.3 | 20.3 | 75 | 44 | #NUM! | #NUM! | 2.9 | 7.6 | 25.6 | 0 | 179.9277 | 75.01 | 71.97 | 901.8 | 25 | me¦ ms¦ ph¦ pr¦ pc¦ ss¦ sc
0.46593 | -0.007 | 0 | 0 | #NUM! | 20.3 | 20.3 | 76 | 44 | #NUM! | #NUM! | 2.9 | 7.6 | 25.5 | 1 | 179.9277 | 75.03 | 71.96 | 902.4 | 25 | me¦ ms¦ ph¦ pr¦ pc¦ ss¦ sc
0.46594 | -0.009 | 0 | 0 | #NUM! | 20.2 | 20.3 | 77 | 44 | #NUM! | #NUM! | 2.9 | 7.7 | 25.5 | 1 | 179.9285 | 75.06 | 72 | 901.6 | 25 | me¦ ms¦ ph¦ pr¦ pc¦ ss¦ sc
0.46595 | -0.009 | 0 | 0 | #NUM! | 20.2 | 20.3 | 78 | 44 | #NUM! | #NUM! | 2.9 | 7.7 | 25.5 | 1 | 179.928 | 75.02 | 72 | 902.5 | 25 | me¦ ms¦ ph¦ pr¦ pc¦ ss¦ sc
0.46596 | -0.009 | 0 | 0 | #NUM! | 20.2 | 20.3 | 80 | 45 | #NUM! | #NUM! | 2.9 | 7.8 | 25.5 | 1 | 179.928 | 75.02 | 71.98 | 902.6 | 25 | me¦ ms¦ ph¦ pr¦ pc¦ ss¦ sc
0.46597 | -0.008 | 0 | 0 | #NUM! | 20.2 | 20.3 | 83 | 45 | #NUM! | #NUM! | 2.9 | 7.8 | 25.6 | 0 | 179.9281 | 75.03 | 71.99 | 902.5 | 25 | me¦ ms¦ ph¦ pr¦ pc¦ ss¦ sc
0.46598 | -0.01 | 0 | 0 | #NUM! | 20.2 | 20.3 | 83 | 45 | #NUM! | #NUM! | 2.9 | 7.9 | 25.6 | 0 | 179.9291 | 75.04 | 71.95 | 901.9 | 25 | me¦ ms¦ ph¦ pr¦ pc¦ ss¦ sc
0.466 | -0.002 | 0 | 0 | #NUM! | 20.2 | 20.3 | 89 | 45 | #NUM! | #NUM! | 2.9 | 7.9 | 25.5 | 0 | 179.9287 | 75.02 | 71.97 | 902.1 | 25 | me¦ ms¦ ph¦ pr¦ pc¦ ss¦ sc
0.46601 | -0.002 | 0 | 0 | #NUM! | 20.2 | 20.3 | 91 | 46 | #NUM! | #NUM! | 3 | 8 | 25.5 | 0 | 179.9292 | 75.01 | 71.94 | 901.5 | 26 | me¦ ms¦ ph¦ pr¦ pc¦ ss¦ sc
0.46602 | -0.004 | 0 | 0 | #NUM! | 20.2 | 20.3 | 93 | 46 | #NUM! | #NUM! | 2.9 | 8 | 25.5 | -1 | 179.9293 | 75.04 | 71.97 | 901.2 | 25 | me¦ ms¦ ph¦ pr¦ pc¦ ss¦ sc
0.46603 | -0.002 | 0 | 0 | #NUM! | 20.2 | 20.3 | 95 | 46 | #NUM! | #NUM! | 2.9 | 8.1 | 25.5 | 0 | 179.9296 | 74.99 | 71.93 | 902.4 | 26 | me¦ ms¦ ph¦ pr¦ pc¦ ss¦ sc
0.46604 | -0.004 | 0 | 0 | #NUM! | 20.2 | 20.3 | 98 | 47 | #NUM! | #NUM! | 2.9 | 8.1 | 25.5 | -1 | 179.9295 | 75.01 | 71.96 | 902 | 26 | me¦ ms¦ ph¦ pr¦ pc¦ ss¦ sc
0.46605 | -0.003 | 0 | 0 | #NUM! | 20.2 | 20.3 | 100 | 47 | #NUM! | #NUM! | 2.9 | 8.1 | 25.5 | -1 | 179.9293 | 75.04 | 71.95 | 902.7 | 26 | me¦ ms¦ ph¦ pr¦ pc¦ ss¦ sc
0.46606 | -0.002 | 0 | 0 | #NUM! | 20.2 | 20.3 | 104 | 47 | #NUM! | #NUM! | 2.9 | 8.2 | 25.5 | -1 | 179.9298 | 74.97 | 71.93 | 901.5 | 25 | me¦ ms¦ ph¦ pr¦ pc¦ ss¦ sc
0.46608 | -0.002 | 0 | 0 | #NUM! | 20.2 | 20.3 | 108 | 48 | #NUM! | #NUM! | 2.9 | 8.2 | 25.5 | -1 | 179.9302 | 75.01 | 71.93 | 901.6 | 26 | me¦ ms¦ ph¦ pr¦ pc¦ ss¦ sc
0.46609 | -0.002 | 0 | 0 | #NUM! | 20.2 | 20.3 | 112 | 48 | #NUM! | #NUM! | 2.9 | 8.3 | 25.5 | -1 | 179.9304 | 75 | 71.89 | 902.5 | 26 | me¦ ms¦ ph¦ pr¦ pc¦ ss¦ sc
0.4661 | 0 | 0 | 0 | #NUM! | 20.1 | 20.3 | 115 | 48 | #NUM! | #NUM! | 2.9 | 8.3 | 25.6 | -2 | 179.9308 | 74.98 | 71.9 | 901.5 | 26 | me¦ ms¦ ph¦ pr¦ pc¦ ss¦ sc
0.46611 | 0.001 | 0 | 0 | #NUM! | 20.1 | 20.3 | 121 | 49 | #NUM! | #NUM! | 2.9 | 8.4 | 25.6 | -1 | 179.93 | 75.01 | 71.94 | 902.2 | 26 | me¦ ms¦ ph¦ pr¦ pc¦ ss¦ sc
0.46612 | 0.001 | 0 | 0 | #NUM! | 20.1 | 20.3 | 124 | 49 | #NUM! | #NUM! | 2.9 | 8.4 | 25.6 | -1 | 179.9304 | 74.98 | 71.92 | 901.8 | 26 | me¦ ms¦ ph¦ pr¦ pc¦ ss¦ sc
0.46613 | 0 | 0 | 0 | #NUM! | 20.1 | 20.3 | 128 | 50 | #NUM! | #NUM! | 3 | 8.5 | 25.7 | -1 | 179.9303 | 75.03 | 71.95 | 901.4 | 26 | me¦ ms¦ ph¦ pr¦ pc¦ ss¦ sc
0.46615 | 0.001 | 0 | 0 | #NUM! | 20.1 | 20.3 | 132 | 50 | #NUM! | #NUM! | 3 | 8.5 | 25.7 | -1 | 179.931 | 74.98 | 71.9 | 901.3 | 26 | me¦ ms¦ ph¦ pr¦ pc¦ ss¦ sc
0.46616 | 0 | 0 | 0 | #NUM! | 20.1 | 20.3 | 136 | 51 | #NUM! | #NUM! | 2.9 | 8.6 | 25.7 | -1 | 179.9311 | 75.01 | 71.92 | 901.3 | 26 | me¦ ms¦ ph¦ pr¦ pc¦ ss¦ sc
0.46617 | 0 | 0 | 0 | #NUM! | 20.1 | 20.3 | 141 | 51 | #NUM! | #NUM! | 2.9 | 8.6 | 25.7 | -1 | 179.9314 | 75 | 71.92 | 902.3 | 26 | me¦ ms¦ ph¦ pr¦ pc¦ ss¦ sc
0.46618 | 0.001 | 0 | 0 | #NUM! | 20.1 | 20.3 | 146 | 52 | #NUM! | #NUM! | 2.9 | 8.7 | 25.7 | -1 | 179.9312 | 74.96 | 71.93 | 901.3 | 26 | me¦ ms¦ ph¦ pr¦ pc¦ ss¦ sc
0.46619 | 0 | 0 | 0 | #NUM! | 20 | 20.3 | 150 | 52 | 1500 | #NUM! | 2.9 | 8.7 | 25.7 | -1 | 179.9313 | 75 | 71.94 | 902.2 | 26 | me¦ ms¦ ph¦ pr¦ pc¦ ss¦ sc
0.4662 | 0.001 | 0 | 0 | #NUM! | 20 | 20.3 | 155 | 53 | 1550 | #NUM! | 3 | 8.8 | 25.8 | -1 | 179.9315 | 74.99 | 71.88 | 902.3 | 26 | me¦ ms¦ ph¦ pr¦ pc¦ ss¦ sc
0.46622 | 0.002 | 0 | 0 | #NUM! | 20 | 20.3 | 159 | 53 | 1590 | #NUM! | 2.9 | 8.8 | 25.8 | -2 | 179.932 | 75.01 | 71.91 | 902.4 | 26 | me¦ ms¦ ph¦ pr¦ pc¦ ss¦ sc
0.46623 | 0.005 | 0 | 1 | #NUM! | 20 | 20.3 | 162 | 54 | 1620 | #NUM! | 2.9 | 8.9 | 25.8 | -2 | 179.9321 | 74.97 | 71.88 | 901.5 | 26 | me¦ ms¦ ph¦ pr¦ pc¦ ss¦ sc
0.46624 | 0.006 | 0 | 1 | #NUM! | 20 | 20.3 | 168 | 55 | 1680 | #NUM! | 2.9 | 8.9 | 25.9 | -2 | 179.9319 | 74.97 | 71.87 | 901.4 | 26 | me¦ ms¦ ph¦ pr¦ pc¦ ss¦ sc
0.46625 | 0.004 | 0 | 1 | #NUM! | 20 | 20.3 | 173 | 55 | 1730 | #NUM! | 2.9 | 9 | 25.9 | -2 | 179.9326 | 74.99 | 71.88 | 902.1 | 26 | me¦ ms¦ ph¦ pr¦ pc¦ ss¦ sc
0.46626 | 0.004 | 0 | 1 | #NUM! | 20 | 20.3 | 177 | 56 | 1770 | #NUM! | 3 | 9 | 25.9 | -3 | 179.9321 | 74.96 | 71.86 | 901.7 | 26 | me¦ ms¦ ph¦ pr¦ pc¦ ss¦ sc
0.46627 | 0.008 | 0 | 2 | #NUM! | 20 | 20.3 | 180 | 56 | 1800 | #NUM! | 2.9 | 9.1 | 25.9 | -3 | 179.9324 | 75.01 | 71.88 | 901.9 | 26 | me¦ ms¦ ph¦ pr¦ pc¦ ss¦ sc
0.46628 | 0.01 | 0 | 3 | #NUM! | 20 | 20.3 | 183 | 57 | 1830 | #NUM! | 2.9 | 9.1 | 25.9 | -3 | 179.9327 | 74.96 | 71.87 | 901.9 | 26 | me¦ ms¦ ph¦ pr¦ pc¦ ss¦ sc
0.4663 | 0.011 | 1 | 3 | #NUM! | 20 | 20.3 | 185 | 58 | 1850 | #NUM! | 2.9 | 9.2 | 26 | -3 | 179.9336 | 74.98 | 71.88 | 901.9 | 27 | me¦ ms¦ ph¦ pr¦ pc¦ ss¦ sc
0.46631 | 0.011 | 1 | 3 | #NUM! | 20 | 20.3 | 187 | 58 | 1870 | #NUM! | 3 | 9.2 | 26 | -3 | 179.9326 | 75 | 71.89 | 902.3 | 26 | me¦ ms¦ ph¦ pr¦ pc¦ ss¦ sc
0.46632 | 0.009 | 0 | 2 | #NUM! | 19.9 | 20.3 | 189 | 59 | 1718 | #NUM! | 2.9 | 9.3 | 26 | -3 | 179.933 | 74.96 | 71.86 | 901.5 | 26 | me¦ ms¦ ph¦ pr¦ pc¦ ss¦ sc
0.46633 | 0.007 | 0 | 2 | #NUM! | 19.9 | 20.3 | 191 | 60 | 1736 | #NUM! | 2.9 | 9.3 | 26.1 | -3 | 179.9339 | 74.92 | 71.81 | 901.3 | 26 | me¦ ms¦ ph¦ pr¦ pc¦ ss¦ sc
0.46634 | 0.009 | 0 | 2 | #NUM! | 19.9 | 20.3 | 194 | 61 | 1763 | #NUM! | 2.9 | 9.4 | 26.1 | -2 | 179.9339 | 74.98 | 71.84 | 901.7 | 26 | me¦ ms¦ ph¦ pr¦ pc¦ ss¦ sc
0.46635 | 0.009 | 0 | 2 | #NUM! | 19.9 | 20.3 | 198 | 61 | 1799 | #NUM! | 3 | 9.4 | 26.2 | -2 | 179.9337 | 74.97 | 71.86 | 902.3 | 26 | me¦ ms¦ ph¦ pr¦ pc¦ ss¦ sc
0.46637 | 0.009 | 0 | 2 | #NUM! | 19.9 | 20.3 | 201 | 62 | 1827 | #NUM! | 2.9 | 9.5 | 26.2 | -2 | 179.9344 | 74.94 | 71.8 | 902.2 | 26 | me¦ ms¦ ph¦ pr¦ pc¦ ss¦ sc
0.46638 | 0.011 | 1 | 3 | #NUM! | 19.9 | 20.3 | 204 | 63 | 1854 | #NUM! | 2.9 | 9.5 | 26.2 | -2 | 179.9347 | 74.95 | 71.84 | 902.3 | 27 | me¦ ms¦ ph¦ pr¦ pc¦ ss¦ sc
0.46639 | 0.01 | 0 | 3 | #NUM! | 19.9 | 20.3 | 207 | 63 | 1881 | #NUM! | 2.9 | 9.6 | 26.3 | -2 | 179.9342 | 74.94 | 71.8 | 901.5 | 27 | me¦ ms¦ ph¦ pr¦ pc¦ ss¦ sc
0.4664 | 0.016 | 1 | 4 | #NUM! | 19.9 | 20.3 | 208 | 64 | 1890 | #NUM! | 2.9 | 9.6 | 26.3 | -2 | 179.9344 | 75 | 71.85 | 901.5 | 27 | me¦ ms¦ ph¦ pr¦ pc¦ ss¦ sc
0.46641 | 0.015 | 1 | 4 | #NUM! | 19.9 | 20.3 | 211 | 65 | 1918 | #NUM! | 2.9 | 9.7 | 26.3 | -1 | 179.9341 | 75.04 | 71.88 | 902 | 26 | me¦ ms¦ ph¦ pr¦ pc¦ ss¦ sc
0.46642 | 0.015 | 1 | 4 | #NUM! | 19.9 | 20.3 | 213 | 66 | 1936 | #NUM! | 2.9 | 9.7 | 26.4 | -2 | 179.9345 | 74.98 | 71.82 | 902 | 26 | me¦ ms¦ ph¦ pr¦ pc¦ ss¦ sc
0.46644 | 0.014 | 1 | 4 | #NUM! | 19.8 | 20.3 | 214 | 66 | 1783 | #NUM! | 2.9 | 9.8 | 26.4 | -2 | 179.9349 | 75 | 71.83 | 901.7 | 26 | me¦ ms¦ ph¦ pr¦ pc¦ ss¦ sc
0.46645 | 0.014 | 1 | 4 | #NUM! | 19.8 | 20.3 | 214 | 67 | 1783 | #NUM! | 2.9 | 9.8 | 26.4 | -1 | 179.9359 | 74.93 | 71.8 | 902 | 26 | me¦ ms¦ ph¦ pr¦ pc¦ ss¦ sc
0.46646 | 0.015 | 1 | 4 | #NUM! | 19.8 | 20.3 | 217 | 68 | 1808 | #NUM! | 2.9 | 9.8 | 26.5 | -1 | 179.9352 | 74.97 | 71.83 | 902 | 26 | me¦ ms¦ ph¦ pr¦ pc¦ ss¦ sc
0.46647 | 0.016 | 1 | 4 | #NUM! | 19.8 | 20.2 | 219 | 69 | 1825 | #NUM! | 2.9 | 9.9 | 26.5 | -1 | 179.9349 | 74.95 | 71.78 | 901.5 | 26 | me¦ ms¦ ph¦ pr¦ pc¦ ss¦ sc
0.46648 | 0.019 | 1 | 5 | #NUM! | 19.8 | 20.2 | 222 | 69 | 1850 | #NUM! | 2.9 | 9.9 | 26.6 | -1 | 179.9352 | 74.98 | 71.81 | 901.1 | 26 | me¦ ms¦ ph¦ pr¦ pc¦ ss¦ sc
0.46649 | 0.019 | 1 | 5 | #NUM! | 19.8 | 20.2 | 225 | 70 | 1875 | #NUM! | 2.9 | 10 | 26.6 | -1 | 179.9354 | 74.95 | 71.79 | 901.4 | 26 | me¦ ms¦ ph¦ pr¦ pc¦ ss¦ sc
0.4665 | 0.021 | 1 | 6 | #NUM! | 19.8 | 20.2 | 226 | 71 | 1883 | #NUM! | 2.9 | 10 | 26.7 | -1 | 179.9356 | 74.97 | 71.79 | 902 | 26 | me¦ ms¦ ph¦ pr¦ pc¦ ss¦ sc
0.46652 | 0.021 | 1 | 6 | #NUM! | 19.8 | 20.2 | 227 | 72 | 1891 | #NUM! | 2.9 | 10.1 | 26.7 | -1 | 179.9355 | 74.96 | 71.81 | 902 | 26 | me¦ ms¦ ph¦ pr¦ pc¦ ss¦ sc
0.46653 | 0.023 | 2 | 6 | #NUM! | 19.9 | 20.2 | 227 | 72 | 2063 | #NUM! | 2.9 | 10.1 | 26.8 | 0 | 179.9359 | 74.95 | 71.78 | 901.2 | 27 | me¦ ms¦ ph¦ pr¦ pc¦ ss¦ sc
0.46654 | 0.026 | 2 | 7 | #NUM! | 19.9 | 20.2 | 229 | 73 | 2081 | #NUM! | 2.9 | 10.2 | 26.7 | 0 | 179.9356 | 74.98 | 71.76 | 901.5 | 26 | me¦ ms¦ ph¦ pr¦ pc¦ ss¦ sc
0.46655 | 0.027 | 2 | 8 | #NUM! | 19.9 | 20.2 | 229 | 74 | 2081 | #NUM! | 2.9 | 10.2 | 26.8 | 1 | 179.9358 | 74.98 | 71.78 | 901.5 | 26 | me¦ ms¦ ph¦ pr¦ pc¦ ss¦ sc
0.46656 | 0.026 | 2 | 7 | #NUM! | 19.9 | 20.2 | 228 | 75 | 2072 | #NUM! | 2.9 | 10.3 | 26.8 | 1 | 179.9366 | 74.97 | 71.73 | 901.5 | 26 | me¦ ms¦ ph¦ pr¦ pc¦ ss¦ sc
0.46657 | 0.029 | 2 | 8 | #NUM! | 19.9 | 20.2 | 229 | 75 | 2081 | #NUM! | 2.9 | 10.3 | 26.8 | 1 | 179.9362 | 74.97 | 71.76 | 901.3 | 26 | me¦ ms¦ ph¦ pr¦ pc¦ ss¦ sc
0.46659 | 0.03 | 2 | 9 | #NUM! | 19.9 | 20.2 | 227 | 76 | 2063 | #NUM! | 3 | 10.4 | 26.8 | 1 | 179.9361 | 75 | 71.75 | 901.8 | 26 | me¦ ms¦ ph¦ pr¦ pc¦ ss¦ sc
0.4666 | 0.032 | 2 | 9 | #NUM! | 19.8 | 20.2 | 227 | 77 | 1891 | #NUM! | 2.9 | 10.4 | 26.8 | 1 | 179.9367 | 75.02 | 71.8 | 900.8 | 26 | me¦ ms¦ ph¦ pr¦ pc¦ ss¦ sc
0.46661 | 0.032 | 2 | 9 | #NUM! | 19.8 | 20.2 | 227 | 77 | 1891 | #NUM! | 2.9 | 10.5 | 26.8 | 1 | 179.9365 | 74.97 | 71.75 | 901.5 | 26 | me¦ ms¦ ph¦ pr¦ pc¦ ss¦ sc
0.46662 | 0.036 | 3 | 10 | #NUM! | 19.8 | 20.2 | 228 | 78 | 1900 | #NUM! | 2.9 | 10.5 | 26.8 | 1 | 179.9364 | 74.92 | 71.72 | 901.2 | 26 | me¦ ms¦ ph¦ pr¦ pc¦ ss¦ sc
0.46663 | 0.038 | 3 | 11 | #NUM! | 19.8 | 20.2 | 227 | 79 | 1891 | #NUM! | 2.9 | 10.6 | 26.7 | 1 | 179.9369 | 74.97 | 71.75 | 901.5 | 26 | me¦ ms¦ ph¦ pr¦ pc¦ ss¦ sc
0.46664 | 0.043 | 3 | 12 | #NUM! | 19.8 | 20.2 | 226 | 79 | 1883 | #NUM! | 2.9 | 10.6 | 26.8 | 1 | 179.9367 | 74.94 | 71.68 | 901.2 | 27 | me¦ ms¦ ph¦ pr¦ pc¦ ss¦ sc
0.46666 | 0.043 | 3 | 12 | #NUM! | 19.8 | 20.2 | 226 | 80 | 1883 | #NUM! | 2.9 | 10.7 | 26.8 | 1 | 179.9371 | 74.97 | 71.76 | 901.1 | 26 | me¦ ms¦ ph¦ pr¦ pc¦ ss¦ sc
0.46667 | 0.047 | 3 | 14 | #NUM! | 19.8 | 20.2 | 225 | 81 | 1875 | #NUM! | 2.9 | 10.7 | 26.8 | 1 | 179.9372 | 74.94 | 71.72 | 901.3 | 26 | me¦ ms¦ ph¦ pr¦ pc¦ ss¦ sc
0.46668 | 0.047 | 3 | 14 | #NUM! | 19.8 | 20.2 | 225 | 81 | 1875 | #NUM! | 2.9 | 10.8 | 26.7 | 1 | 179.9371 | 75 | 71.77 | 901.3 | 27 | me¦ ms¦ ph¦ pr¦ pc¦ ss¦ sc
0.46669 | 0.05 | 4 | 15 | #NUM! | 19.8 | 20.2 | 225 | 82 | 1875 | #NUM! | 2.9 | 10.8 | 26.8 | 1 | 179.9371 | 74.98 | 71.74 | 901 | 26 | me¦ ms¦ ph¦ pr¦ pc¦ ss¦ sc
0.4667 | 0.052 | 4 | 15 | #NUM! | 19.8 | 20.2 | 225 | 83 | 1875 | #NUM! | 2.9 | 10.9 | 26.9 | 0 | 179.937 | 74.97 | 71.74 | 902 | 26 | me¦ ms¦ ph¦ pr¦ pc¦ ss¦ sc
0.46671 | 0.053 | 4 | 16 | #NUM! | 19.8 | 20.2 | 225 | 83 | 1875 | #NUM! | 3 | 10.9 | 26.9 | 0 | 179.9378 | 74.97 | 71.72 | 901.4 | 26 | me¦ ms¦ ph¦ pr¦ pc¦ ss¦ sc
0.46672 | 0.057 | 4 | 17 | #NUM! | 19.8 | 20.2 | 225 | 84 | 1875 | #NUM! | 3 | 11 | 27 | -1 | 179.9378 | 74.91 | 71.66 | 901.8 | 26 | me¦ ms¦ ph¦ pr¦ pc¦ ss¦ sc
0.46674 | 0.06 | 4 | 18 | #NUM! | 19.7 | 20.2 | 225 | 85 | 1730 | #NUM! | 2.9 | 11 | 27 | -1 | 179.9375 | 74.94 | 71.7 | 900.9 | 27 | me¦ ms¦ ph¦ pr¦ pc¦ ss¦ sc
0.46675 | 0.062 | 4 | 18 | #NUM! | 19.7 | 20.2 | 225 | 85 | 1730 | #NUM! | 3 | 11.1 | 27 | -2 | 179.9379 | 74.95 | 71.69 | 901.4 | 27 | me¦ ms¦ ph¦ pr¦ pc¦ ss¦ sc
0.46676 | 0.063 | 4 | 19 | #NUM! | 19.7 | 20.2 | 226 | 86 | 1738 | #NUM! | 2.9 | 11.1 | 27 | -1 | 179.9384 | 75 | 71.71 | 900.9 | 27 | me¦ ms¦ ph¦ pr¦ pc¦ ss¦ sc
0.46677 | 0.065 | 5 | 19 | #NUM! | 19.7 | 20.2 | 226 | 86 | 1738 | #NUM! | 2.9 | 11.2 | 27.1 | -2 | 179.9384 | 74.97 | 71.67 | 901 | 27 | me¦ ms¦ ph¦ pr¦ pc¦ ss¦ sc
0.46678 | 0.065 | 5 | 19 | #NUM! | 19.7 | 20.2 | 225 | 87 | 1730 | #NUM! | 2.9 | 11.2 | 27.2 | -1 | 179.9382 | 75 | 71.73 | 901.4 | 27 | me¦ ms¦ ph¦ pr¦ pc¦ ss¦ sc
0.46679 | 0.069 | 5 | 20 | #NUM! | 19.7 | 20.2 | 225 | 88 | 1730 | #NUM! | 2.9 | 11.3 | 27.2 | -2 | 179.938 | 74.95 | 71.63 | 901.5 | 26 | me¦ ms¦ ph¦ pr¦ pc¦ ss¦ sc
0.46681 | 0.07 | 5 | 20 | #NUM! | 19.6 | 20.2 | 225 | 88 | 1607 | #NUM! | 2.9 | 11.3 | 27.3 | -2 | 179.9388 | 74.95 | 71.67 | 900.7 | 26 | me¦ ms¦ ph¦ pr¦ pc¦ ss¦ sc
0.46682 | 0.067 | 5 | 20 | #NUM! | 19.6 | 20.2 | 224 | 89 | 1600 | #NUM! | 3 | 11.4 | 27.3 | -2 | 179.9389 | 74.98 | 71.69 | 900.8 | 27 | me¦ ms¦ ph¦ pr¦ pc¦ ss¦ sc
0.46683 | 0.068 | 5 | 20 | #NUM! | 19.6 | 20.2 | 224 | 89 | 1600 | #NUM! | 2.9 | 11.4 | 27.4 | -2 | 179.9387 | 74.96 | 71.68 | 900.6 | 26 | me¦ ms¦ ph¦ pr¦ pc¦ ss¦ sc
0.46684 | 0.069 | 5 | 20 | #NUM! | 19.5 | 20.2 | 224 | 90 | 1493 | #NUM! | 2.9 | 11.5 | 27.4 | -2 | 179.9393 | 74.95 | 71.64 | 900.6 | 26 | me¦ ms¦ ph¦ pr¦ pc¦ ss¦ sc
0.46685 | 0.071 | 5 | 21 | #NUM! | 19.5 | 20.2 | 225 | 90 | 1500 | #NUM! | 3 | 11.6 | 27.4 | -2 | 179.9393 | 74.94 | 71.63 | 900.5 | 26 | me¦ ms¦ ph¦ pr¦ pc¦ ss¦ sc
0.46686 | 0.074 | 5 | 22 | #NUM! | 19.5 | 20.2 | 227 | 91 | 1513 | #NUM! | 2.9 | 11.6 | 27.5 | -1 | 179.9394 | 74.99 | 71.66 | 900.4 | 27 | me¦ ms¦ ph¦ pr¦ pc¦ ss¦ sc
0.46687 | 0.073 | 5 | 22 | #NUM! | 19.4 | 20.2 | 228 | 92 | 1424 | #NUM! | 2.9 | 11.6 | 27.6 | -1 | 179.9399 | 74.96 | 71.61 | 901.3 | 26 | me¦ ms¦ ph¦ pr¦ pc¦ ss¦ sc
0.4669 | 0.076 | 5 | 22 | #NUM! | 19.4 | 20.2 | 229 | 92 | 1431 | #NUM! | 2.9 | 11.7 | 27.6 | -1 | 179.9398 | 74.98 | 71.66 | 901.5 | 26 | me¦ ms¦ ph¦ pr¦ pc¦ ss¦ sc
0.46691 | 0.077 | 5 | 22 | #NUM! | 19.4 | 20.2 | 230 | 93 | 1437 | #NUM! | 2.9 | 11.7 | 27.7 | -1 | 179.94 | 74.99 | 71.67 | 901.3 | 26 | me¦ ms¦ ph¦ pr¦ pc¦ ss¦ sc
0.46692 | 0.077 | 5 | 21 | #NUM! | 19.3 | 20.2 | 231 | 93 | 1358 | #NUM! | 2.9 | 11.8 | 27.9 | -2 | 179.9398 | 74.98 | 71.66 | 901 | 26 | me¦ ms¦ ph¦ pr¦ pc¦ ss¦ sc
0.46693 | 0.078 | 5 | 21 | #NUM! | 19.3 | 20.2 | 234 | 94 | 1376 | #NUM! | 2.9 | 11.8 | 27.9 | -2 | 179.9404 | 75.02 | 71.68 | 900.9 | 27 | me¦ ms¦ ph¦ pr¦ pc¦ ss¦ sc
0.46694 | 0.079 | 5 | 22 | #NUM! | 19.3 | 20.2 | 236 | 95 | 1388 | #NUM! | 2.9 | 11.9 | 28 | -2 | 179.9402 | 74.91 | 71.62 | 901 | 26 | me¦ ms¦ ph¦ pr¦ pc¦ ss¦ sc
0.46696 | 0.08 | 5 | 22 | #NUM! | 19.2 | 20.2 | 240 | 95 | 1333 | #NUM! | 2.9 | 11.9 | 28.1 | -2 | 179.9399 | 74.97 | 71.66 | 901.3 | 27 | me¦ ms¦ ph¦ pr¦ pc¦ ss¦ sc
0.46697 | 0.079 | 5 | 21 | #NUM! | 19.2 | 20.1 | 242 | 96 | 1344 | #NUM! | 3 | 12 | 28.2 | -3 | 179.9407 | 74.99 | 71.67 | 901 | 27 | me¦ ms¦ ph¦ pr¦ pc¦ ss¦ sc
0.46698 | 0.079 | 5 | 20 | #NUM! | 19.2 | 20.1 | 244 | 96 | 1355 | #NUM! | 2.9 | 12 | 28.2 | -3 | 179.9406 | 75 | 71.65 | 901 | 27 | me¦ ms¦ ph¦ pr¦ pc¦ ss¦ sc
0.46699 | 0.079 | 5 | 20 | #NUM! | 19.2 | 20.1 | 247 | 97 | 1372 | #NUM! | 2.9 | 12.1 | 28.3 | -3 | 179.9411 | 74.98 | 71.63 | 900.6 | 26 | me¦ ms¦ ph¦ pr¦ pc¦ ss¦ sc
0.467 | 0.08 | 5 | 20 | #NUM! | 19.2 | 20.1 | 248 | 98 | 1377 | #NUM! | 2.9 | 12.1 | 28.4 | -3 | 179.9403 | 74.99 | 71.67 | 901.3 | 26 | me¦ ms¦ ph¦ pr¦ pc¦ ss¦ sc
0.46701 | 0.08 | 5 | 21 | #NUM! | 19.1 | 20.1 | 250 | 98 | 1315 | #NUM! | 2.9 | 12.2 | 28.4 | -3 | 179.9412 | 74.98 | 71.61 | 901.4 | 26 | me¦ ms¦ ph¦ pr¦ pc¦ ss¦ sc
0.46703 | 0.083 | 5 | 22 | #NUM! | 19.1 | 20.1 | 254 | 99 | 1336 | #NUM! | 2.9 | 12.2 | 28.5 | -3 | 179.9412 | 74.96 | 71.63 | 900.7 | 26 | me¦ ms¦ ph¦ pr¦ pc¦ ss¦ sc
0.46704 | 0.082 | 5 | 22 | #NUM! | 19.1 | 20.1 | 257 | 99 | 1352 | #NUM! | 2.9 | 12.3 | 28.5 | -2 | 179.9414 | 74.95 | 71.61 | 900.7 | 26 | me¦ ms¦ ph¦ pr¦ pc¦ ss¦ sc
0.46705 | 0.083 | 5 | 22 | #NUM! | 19.1 | 20.1 | 260 | 100 | 1368 | #NUM! | 2.9 | 12.3 | 28.5 | -2 | 179.9418 | 74.99 | 71.64 | 900.5 | 27 | me¦ ms¦ ph¦ pr¦ pc¦ ss¦ sc
0.46706 | 0.082 | 5 | 22 | #NUM! | 19 | 20.1 | 264 | 101 | 1320 | #NUM! | 2.9 | 12.4 | 28.5 | -2 | 179.9418 | 74.94 | 71.58 | 900.6 | 27 | me¦ ms¦ ph¦ pr¦ pc¦ ss¦ sc
0.46707 | 0.082 | 5 | 21 | #NUM! | 19 | 20.1 | 268 | 101 | 1340 | #NUM! | 2.9 | 12.4 | 28.6 | -1 | 179.9419 | 74.98 | 71.61 | 900.5 | 27 | me¦ ms¦ ph¦ pr¦ pc¦ ss¦ sc
0.46708 | 0.081 | 5 | 21 | #NUM! | 19 | 20.1 | 269 | 102 | 1345 | #NUM! | 2.9 | 12.5 | 28.7 | -1 | 179.9421 | 74.98 | 71.6 | 900.4 | 27 | me¦ ms¦ ph¦ pr¦ pc¦ ss¦ sc
0.46709 | 0.083 | 5 | 20 | #NUM! | 19 | 20.1 | 273 | 103 | 1365 | #NUM! | 2.9 | 12.5 | 28.7 | -1 | 179.942 | 75 | 71.59 | 900.5 | 26 | me¦ ms¦ ph¦ pr¦ pc¦ ss¦ sc
0.46711 | 0.084 | 5 | 20 | #NUM! | 19 | 20.1 | 274 | 103 | 1370 | #NUM! | 2.9 | 12.6 | 28.8 | -1 | 179.9424 | 74.97 | 71.61 | 900.6 | 26 | me¦ ms¦ ph¦ pr¦ pc¦ ss¦ sc
0.46712 | 0.085 | 5 | 21 | #NUM! | 19 | 20.1 | 277 | 104 | 1385 | #NUM! | 2.9 | 12.6 | 28.9 | 0 | 179.9421 | 74.94 | 71.57 | 901 | 27 | me¦ ms¦ ph¦ pr¦ pc¦ ss¦ sc
0.46713 | 0.085 | 5 | 21 | #NUM! | 19 | 20.1 | 280 | 105 | 1400 | #NUM! | 2.9 | 12.7 | 28.9 | 0 | 179.9426 | 74.98 | 71.58 | 900.8 | 26 | me¦ ms¦ ph¦ pr¦ pc¦ ss¦ sc
0.46714 | 0.086 | 5 | 21 | #NUM! | 19 | 20.1 | 283 | 105 | 1415 | #NUM! | 2.9 | 12.7 | 29 | 0 | 179.9427 | 74.95 | 71.59 | 900.6 | 27 | me¦ ms¦ ph¦ pr¦ pc¦ ss¦ sc
0.46715 | 0.086 | 5 | 21 | #NUM! | 19 | 20.1 | 285 | 106 | 1425 | #NUM! | 2.9 | 12.8 | 29.1 | 0 | 179.9424 | 74.93 | 71.54 | 900.6 | 27 | me¦ ms¦ ph¦ pr¦ pc¦ ss¦ sc
0.46716 | 0.088 | 6 | 21 | #NUM! | 19 | 20.1 | 286 | 107 | 1430 | #NUM! | 2.9 | 12.8 | 29.1 | 0 | 179.9428 | 74.95 | 71.55 | 901 | 27 | me¦ ms¦ ph¦ pr¦ pc¦ ss¦ sc
0.46718 | 0.093 | 6 | 22 | #NUM! | 19 | 20.1 | 288 | 107 | 1440 | #NUM! | 2.9 | 12.9 | 29.2 | 0 | 179.9425 | 74.98 | 71.53 | 901.3 | 27 | me¦ ms¦ ph¦ pr¦ pc¦ ss¦ sc
0.46719 | 0.094 | 6 | 22 | #NUM! | 19 | 20.1 | 288 | 108 | 1440 | #NUM! | 2.9 | 12.9 | 29.2 | 0 | 179.9432 | 74.98 | 71.58 | 901.4 | 27 | me¦ ms¦ ph¦ pr¦ pc¦ ss¦ sc
0.4672 | 0.094 | 6 | 22 | #NUM! | 19 | 20.1 | 287 | 109 | 1435 | #NUM! | 2.9 | 13 | 29.3 | 0 | 179.9435 | 74.96 | 71.56 | 901.5 | 27 | me¦ ms¦ ph¦ pr¦ pc¦ ss¦ sc
0.46721 | 0.095 | 6 | 22 | #NUM! | 19 | 20.1 | 286 | 109 | 1430 | #NUM! | 2.9 | 13 | 29.3 | -1 | 179.9431 | 74.98 | 71.6 | 901.1 | 27 | me¦ ms¦ ph¦ pr¦ pc¦ ss¦ sc
0.46722 | 0.095 | 6 | 21 | #NUM! | 19 | 20.1 | 287 | 110 | 1435 | #NUM! | 2.9 | 13.1 | 29.4 | -1 | 179.9434 | 74.97 | 71.55 | 901.3 | 26 | me¦ ms¦ ph¦ pr¦ pc¦ ss¦ sc
0.46723 | 0.095 | 6 | 20 | #NUM! | 19 | 20.1 | 286 | 111 | 1430 | #NUM! | 2.9 | 13.1 | 29.4 | -1 | 179.9439 | 74.97 | 71.55 | 900.8 | 26 | me¦ ms¦ ph¦ pr¦ pc¦ ss¦ sc
0.46725 | 0.096 | 6 | 20 | #NUM! | 19 | 20.1 | 285 | 111 | 1425 | #NUM! | 2.9 | 13.2 | 29.4 | -1 | 179.9438 | 75.01 | 71.58 | 900.3 | 27 | me¦ ms¦ ph¦ pr¦ pc¦ ss¦ sc
0.46726 | 0.099 | 6 | 22 | 52 | 19 | 20 | 285 | 112 | 1425 | 1120 | 2.9 | 13.2 | 29.5 | -1 | 179.9438 | 74.99 | 71.57 | 900.5 | 26 | me¦ ms¦ ph¦ pr¦ pc¦ ss¦ sc
0.46727 | 0.1 | 6 | 21 | 52 | 19 | 20 | 285 | 113 | 1425 | 1130 | 3 | 13.3 | 29.5 | -1 | 179.9438 | 74.96 | 71.55 | 901 | 26 | me¦ ms¦ ph¦ pr¦ pc¦ ss¦ sc
0.46728 | 0.102 | 6 | 21 | 53 | 19 | 20 | 284 | 113 | 1420 | 1130 | 2.9 | 13.3 | 29.5 | -1 | 179.9436 | 74.99 | 71.54 | 901.2 | 27 | me¦ ms¦ ph¦ pr¦ pc¦ ss¦ sc
0.46729 | 0.101 | 6 | 20 | 53 | 19 | 20 | 284 | 114 | 1420 | 1140 | 2.9 | 13.3 | 29.5 | -1 | 179.9438 | 75 | 71.54 | 901.1 | 26 | me¦ ms¦ ph¦ pr¦ pc¦ ss¦ sc
0.4673 | 0.104 | 6 | 21 | 54 | 19 | 20 | 283 | 115 | 1415 | 1150 | 2.9 | 13.4 | 29.6 | -1 | 179.9444 | 74.96 | 71.52 | 901.3 | 26 | me¦ ms¦ ph¦ pr¦ pc¦ ss¦ sc
0.46731 | 0.104 | 6 | 20 | 54 | 18.9 | 20 | 280 | 115 | 1333 | 1150 | 2.9 | 13.4 | 29.6 | -1 | 179.9443 | 74.99 | 71.54 | 901.7 | 26 | me¦ ms¦ ph¦ pr¦ pc¦ ss¦ sc
0.46733 | 0.104 | 6 | 19 | 54 | 18.9 | 20 | 281 | 116 | 1338 | 1160 | 2.9 | 13.5 | 29.7 | -1 | 179.9439 | 75 | 71.55 | 901 | 26 | me¦ ms¦ ph¦ pr¦ pc¦ ss¦ sc
0.46734 | 0.106 | 6 | 19 | 55 | 18.9 | 20 | 281 | 116 | 1338 | 1160 | 2.9 | 13.5 | 29.7 | -1 | 179.9443 | 74.97 | 71.52 | 900.9 | 26 | me¦ ms¦ ph¦ pr¦ pc¦ ss¦ sc
0.46735 | 0.108 | 6 | 19 | 55 | 18.9 | 20 | 281 | 117 | 1338 | 1170 | 2.9 | 13.6 | 29.9 | -1 | 179.9442 | 74.97 | 71.52 | 900.4 | 27 | me¦ ms¦ ph¦ pr¦ pc¦ ss¦ sc
0.46736 | 0.111 | 7 | 19 | 57 | 18.8 | 20 | 280 | 117 | 1272 | 1170 | 2.9 | 13.6 | 31 | -1 | 179.9437 | 75.01 | 71.55 | 901 | 27 | me¦ ms¦ ph¦ pr¦ pc¦ ss¦ sc
0.46737 | 0.115 | 7 | 20 | 59 | 18.8 | 20 | 280 | 118 | 1272 | 1180 | 2.9 | 13.7 | 31.9 | 0 | 179.9434 | 74.98 | 71.51 | 901.2 | 26 | me¦ ms¦ ph¦ pr¦ pc¦ ss¦ sc
0.46738 | 0.118 | 7 | 20 | 60 | 18.8 | 20 | 280 | 119 | 1272 | 1190 | 2.9 | 13.7 | 32.6 | 0 | 179.943 | 74.98 | 71.5 | 900.5 | 26 | me¦ ms¦ ph¦ pr¦ pc¦ ss¦ sc
0.4674 | 0.122 | 7 | 21 | 62 | 18.7 | 20 | 281 | 119 | 1221 | 1190 | 2.9 | 13.8 | 33.1 | 0 | 179.9435 | 75.04 | 71.52 | 900.6 | 27 | me¦ ms¦ ph¦ pr¦ pc¦ ss¦ sc
0.46741 | 0.129 | 8 | 22 | 65 | 18.7 | 20 | 283 | 120 | 1230 | 1200 | 2.9 | 13.8 | 33.5 | 0 | 179.9434 | 74.96 | 71.48 | 901.2 | 26 | me¦ ms¦ ph¦ pr¦ pc¦ ss¦ sc
0.46742 | 0.132 | 8 | 22 | 66 | 18.7 | 20 | 283 | 120 | 1230 | 1200 | 2.9 | 13.9 | 34.1 | 0 | 179.9434 | 75 | 71.49 | 900 | 26 | me¦ ms¦ ph¦ pr¦ pc¦ ss¦ sc
0.46743 | 0.137 | 8 | 23 | 69 | 18.6 | 20 | 285 | 121 | 1187 | 1210 | 2.9 | 13.9 | 34.9 | 0 | 179.9439 | 74.97 | 71.46 | 900.4 | 26 | me¦ ms¦ ph¦ pr¦ pc¦ ss¦ sc
0.46744 | 0.143 | 8 | 24 | 71 | 18.6 | 20 | 285 | 122 | 1187 | 1220 | 2.9 | 14 | 35.5 | 0 | 179.9431 | 74.96 | 71.45 | 900.9 | 27 | me¦ ms¦ ph¦ pr¦ pc¦ ss¦ sc
0.46745 | 0.145 | 9 | 24 | 72 | 18.6 | 20 | 286 | 122 | 1191 | 1220 | 2.9 | 14 | 35.9 | 0 | 179.9436 | 75.01 | 71.52 | 900.5 | 26 | me¦ ms¦ ph¦ pr¦ pc¦ ss¦ sc
0.46747 | 0.146 | 9 | 24 | 72 | 18.5 | 20 | 287 | 123 | 1148 | 1230 | 2.9 | 14.1 | 36.2 | 0 | 179.9443 | 75.01 | 71.5 | 899.8 | 26 | me¦ ms¦ ph¦ pr¦ pc¦ ss¦ sc
0.46748 | 0.148 | 9 | 25 | 73 | 18.5 | 20 | 290 | 123 | 1160 | 1230 | 2.9 | 14.1 | 36.2 | 0 | 179.9441 | 74.99 | 71.49 | 900.8 | 26 | me¦ ms¦ ph¦ pr¦ pc¦ ss¦ sc
0.46749 | 0.151 | 9 | 24 | 74 | 18.5 | 20 | 290 | 124 | 1160 | 1240 | 2.9 | 14.2 | 36 | 0 | 179.945 | 75.02 | 71.47 | 900.8 | 26 | me¦ ms¦ ph¦ pr¦ pc¦ ss¦ sc
0.4675 | 0.152 | 9 | 24 | 75 | 18.5 | 20 | 293 | 124 | 1172 | 1240 | 2.9 | 14.2 | 35.7 | 0 | 179.9443 | 75.03 | 71.48 | 900.6 | 26 | me¦ ms¦ ph¦ pr¦ pc¦ ss¦ sc
0.46751 | 0.153 | 9 | 26 | 68 | 18.4 | 19.9 | 296 | 125 | 1138 | 1136 | 2.9 | 14.3 | 35.2 | 0 | 179.9452 | 75.01 | 71.48 | 901.3 | 26 | me¦ ms¦ ph¦ pr¦ pc¦ ss¦ sc
0.46752 | 0.153 | 9 | 25 | 68 | 18.4 | 19.9 | 299 | 126 | 1149 | 1145 | 2.9 | 14.3 | 34.7 | 1 | 179.9449 | 75.06 | 71.5 | 900.5 | 26 | me¦ ms¦ ph¦ pr¦ pc¦ ss¦ sc
0.46753 | 0.157 | 9 | 26 | 69 | 18.4 | 19.9 | 303 | 126 | 1165 | 1145 | 2.9 | 14.4 | 34.8 | 1 | 179.9444 | 74.98 | 71.49 | 901 | 26 | me¦ ms¦ ph¦ pr¦ pc¦ ss¦ sc
0.46755 | 0.162 | 9 | 27 | 71 | 18.4 | 19.9 | 307 | 127 | 1180 | 1154 | 2.9 | 14.4 | 35.2 | 0 | 179.9438 | 74.98 | 71.46 | 901.2 | 26 | me¦ ms¦ ph¦ pr¦ pc¦ ss¦ sc
0.46756 | 0.166 | 10 | 27 | 73 | 18.3 | 19.9 | 309 | 127 | 1144 | 1154 | 2.9 | 14.5 | 35.5 | 0 | 179.944 | 75 | 71.45 | 900.2 | 27 | me¦ ms¦ ph¦ pr¦ pc¦ ss¦ sc
0.46757 | 0.168 | 10 | 28 | 74 | 18.3 | 19.9 | 311 | 128 | 1151 | 1163 | 2.9 | 14.5 | 35.8 | 0 | 179.9442 | 75.03 | 71.47 | 900.8 | 26 | me¦ ms¦ ph¦ pr¦ pc¦ ss¦ sc
0.46758 | 0.172 | 10 | 29 | 75 | 18.3 | 19.9 | 312 | 129 | 1155 | 1172 | 2.9 | 14.6 | 35.9 | 0 | 179.9445 | 75.05 | 71.44 | 900.8 | 26 | me¦ ms¦ ph¦ pr¦ pc¦ ss¦ sc
0.46759 | 0.177 | 10 | 30 | 77 | 18.2 | 19.9 | 312 | 129 | 1114 | 1172 | 2.9 | 14.6 | 36.1 | 0 | 179.9435 | 75.01 | 71.42 | 900 | 25 | me¦ ms¦ ph¦ pr¦ pc¦ ss¦ sc
0.4676 | 0.18 | 10 | 31 | 78 | 18.2 | 19.9 | 314 | 130 | 1121 | 1181 | 2.9 | 14.7 | 36.7 | 0 | 179.944 | 75.05 | 71.46 | 900 | 26 | me¦ ms¦ ph¦ pr¦ pc¦ ss¦ sc
0.46762 | 0.183 | 10 | 31 | 79 | 18.1 | 19.9 | 315 | 130 | 1086 | 1181 | 2.9 | 14.7 | 37.2 | 0 | 179.944 | 75.02 | 71.44 | 900.3 | 25 | me¦ ms¦ ph¦ pr¦ pc¦ ss¦ sc
0.46763 | 0.188 | 11 | 33 | 81 | 18 | 19.9 | 317 | 131 | 1056 | 1190 | 2.9 | 14.8 | 37.7 | 0 | 179.9439 | 75.01 | 71.44 | 900.2 | 25 | me¦ ms¦ ph¦ pr¦ pc¦ ss¦ sc
0.46764 | 0.191 | 11 | 33 | 82 | 18 | 19.9 | 319 | 132 | 1063 | 1199 | 3 | 14.8 | 37.8 | 0 | 179.9446 | 75.06 | 71.44 | 900 | 26 | me¦ ms¦ ph¦ pr¦ pc¦ ss¦ sc
0.46765 | 0.191 | 11 | 33 | 82 | 17.9 | 19.9 | 320 | 132 | 1032 | 1199 | 3 | 14.8 | 37.6 | 0 | 179.9454 | 75.05 | 71.45 | 900 | 25 | me¦ ms¦ ph¦ pr¦ pc¦ ss¦ sc
0.46766 | 0.192 | 11 | 34 | 82 | 17.9 | 19.9 | 323 | 133 | 1041 | 1209 | 3 | 14.9 | 37.2 | 0 | 179.9449 | 75.07 | 71.42 | 900.6 | 25 | me¦ ms¦ ph¦ pr¦ pc¦ ss¦ sc
0.46767 | 0.193 | 11 | 34 | 82 | 17.9 | 19.9 | 325 | 134 | 1048 | 1218 | 2.9 | 14.9 | 36.8 | 0 | 179.9459 | 75.06 | 71.46 | 900.9 | 25 | me¦ ms¦ ph¦ pr¦ pc¦ ss¦ sc
0.46769 | 0.193 | 11 | 34 | 82 | 17.9 | 19.9 | 326 | 134 | 1051 | 1218 | 2.9 | 15 | 36.3 | 0 | 179.9461 | 75.11 | 71.48 | 900.5 | 25 | me¦ ms¦ ph¦ pr¦ pc¦ ss¦ sc
0.4677 | 0.193 | 11 | 34 | 82 | 17.9 | 19.9 | 328 | 135 | 1058 | 1227 | 2.9 | 15 | 35.9 | 0 | 179.946 | 75.04 | 71.41 | 900.2 | 25 | me¦ ms¦ ph¦ pr¦ pc¦ ss¦ sc
0.46771 | 0.195 | 11 | 33 | 75 | 17.9 | 19.8 | 329 | 135 | 1061 | 1125 | 2.9 | 15.1 | 36.2 | 0 | 179.9452 | 75.05 | 71.41 | 901.2 | 25 | me¦ ms¦ ph¦ pr¦ pc¦ ss¦ sc
0.46772 | 0.2 | 11 | 35 | 77 | 17.9 | 19.8 | 330 | 136 | 1064 | 1133 | 2.9 | 15.1 | 36.6 | 0 | 179.9446 | 75.09 | 71.47 | 901.2 | 25 | me¦ ms¦ ph¦ pr¦ pc¦ ss¦ sc
0.46773 | 0.201 | 11 | 35 | 77 | 17.9 | 19.8 | 330 | 137 | 1064 | 1141 | 2.9 | 15.2 | 37 | 0 | 179.9461 | 75.03 | 71.42 | 900.5 | 25 | me¦ ms¦ ph¦ pr¦ pc¦ ss¦ sc
0.46774 | 0.202 | 11 | 36 | 77 | 17.9 | 19.8 | 331 | 137 | 1067 | 1141 | 2.9 | 15.2 | 37.1 | 0 | 179.9455 | 75.06 | 71.41 | 900.1 | 25 | me¦ ms¦ ph¦ pr¦ pc¦ ss¦ sc
0.46775 | 0.204 | 11 | 36 | 78 | 17.9 | 19.8 | 330 | 138 | 1064 | 1150 | 2.9 | 15.3 | 37.1 | 0 | 179.9455 | 75.07 | 71.44 | 901.1 | 25 | me¦ ms¦ ph¦ pr¦ pc¦ ss¦ sc
0.46777 | 0.208 | 11 | 38 | 79 | 17.9 | 19.8 | 329 | 139 | 1061 | 1158 | 2.9 | 15.3 | 36.9 | 0 | 179.9457 | 75.06 | 71.42 | 900 | 25 | me¦ ms¦ ph¦ pr¦ pc¦ ss¦ sc
0.46778 | 0.209 | 11 | 38 | 79 | 17.8 | 19.8 | 329 | 139 | 1028 | 1158 | 2.9 | 15.4 | 36.6 | -1 | 179.9465 | 75.1 | 71.41 | 900.4 | 25 | me¦ ms¦ ph¦ pr¦ pc¦ ss¦ sc
0.46779 | 0.212 | 12 | 38 | 80 | 17.8 | 19.8 | 328 | 140 | 1025 | 1166 | 2.9 | 15.4 | 36.2 | -1 | 179.9465 | 75.05 | 71.39 | 901.1 | 25 | me¦ ms¦ ph¦ pr¦ pc¦ ss¦ sc
0.4678 | 0.21 | 11 | 37 | 79 | 17.7 | 19.8 | 328 | 140 | 993 | 1166 | 2.9 | 15.5 | 35.8 | -2 | 179.9466 | 75.07 | 71.41 | 900.3 | 25 | me¦ ms¦ ph¦ pr¦ pc¦ ss¦ sc
0.46781 | 0.212 | 12 | 38 | 80 | 17.6 | 19.8 | 329 | 141 | 967 | 1175 | 3 | 15.5 | 35.3 | -2 | 179.9474 | 75.05 | 71.39 | 900.5 | 25 | me¦ ms¦ ph¦ pr¦ pc¦ ss¦ sc
0.46782 | 0.214 | 12 | 38 | 80 | 17.6 | 19.8 | 329 | 141 | 967 | 1175 | 2.9 | 15.6 | 35 | -2 | 179.9473 | 75.06 | 71.41 | 900.5 | 25 | me¦ ms¦ ph¦ pr¦ pc¦ ss¦ sc
0.46784 | 0.215 | 12 | 39 | 80 | 17.5 | 19.8 | 329 | 142 | 940 | 1183 | 2.9 | 15.6 | 34.8 | -2 | 179.9479 | 75.05 | 71.41 | 900 | 25 | me¦ ms¦ ph¦ pr¦ pc¦ ss¦ sc
0.46785 | 0.214 | 11 | 38 | 79 | 17.5 | 19.8 | 332 | 143 | 948 | 1191 | 2.9 | 15.7 | 34.6 | -2 | 179.9474 | 75.07 | 71.37 | 900.4 | 25 | me¦ ms¦ ph¦ pr¦ pc¦ ss¦ sc
0.46786 | 0.213 | 11 | 36 | 79 | 17.5 | 19.8 | 335 | 143 | 957 | 1191 | 2.9 | 15.7 | 34.5 | -2 | 179.9479 | 75.08 | 71.4 | 900.2 | 25 | me¦ ms¦ ph¦ pr¦ pc¦ ss¦ sc
0.46787 | 0.212 | 11 | 35 | 78 | 17.5 | 19.8 | 338 | 144 | 965 | 1200 | 2.9 | 15.8 | 34.4 | -2 | 179.9485 | 75.04 | 71.39 | 900.5 | 25 | me¦ ms¦ ph¦ pr¦ pc¦ ss¦ sc
0.46788 | 0.212 | 11 | 35 | 72 | 17.5 | 19.7 | 340 | 144 | 971 | 1107 | 2.9 | 15.8 | 34.3 | -2 | 179.948 | 75.03 | 71.37 | 900.5 | 25 | me¦ ms¦ ph¦ pr¦ pc¦ ss¦ sc
0.46789 | 0.214 | 11 | 36 | 72 | 17.5 | 19.7 | 341 | 145 | 974 | 1115 | 2.9 | 15.9 | 34.4 | -2 | 179.9479 | 75.06 | 71.4 | 900.7 | 25 | me¦ ms¦ ph¦ pr¦ pc¦ ss¦ sc
0.46791 | 0.217 | 12 | 36 | 73 | 17.6 | 19.7 | 343 | 146 | 1008 | 1123 | 2.9 | 15.9 | 35.3 | -2 | 179.9466 | 75.06 | 71.4 | 900.8 | 25 | me¦ ms¦ ph¦ pr¦ pc¦ ss¦ sc
0.46792 | 0.221 | 12 | 38 | 74 | 17.6 | 19.7 | 342 | 146 | 1005 | 1123 | 2.9 | 16 | 36.3 | -2 | 179.9466 | 75.07 | 71.4 | 899.8 | 25 | me¦ ms¦ ph¦ pr¦ pc¦ ss¦ sc
0.46793 | 0.222 | 12 | 38 | 75 | 17.6 | 19.7 | 344 | 147 | 1011 | 1130 | 2.9 | 16 | 37.3 | -1 | 179.9471 | 75.05 | 71.36 | 900.5 | 25 | me¦ ms¦ ph¦ pr¦ pc¦ ss¦ sc
0.46794 | 0.226 | 12 | 38 | 76 | 17.6 | 19.7 | 343 | 147 | 1008 | 1130 | 2.9 | 16.1 | 37.9 | -1 | 179.9477 | 75.07 | 71.37 | 900.2 | 25 | me¦ ms¦ ph¦ pr¦ pc¦ ss¦ sc
0.46795 | 0.229 | 12 | 39 | 77 | 17.6 | 19.7 | 343 | 148 | 1008 | 1138 | 2.9 | 16.1 | 38.5 | -1 | 179.9471 | 75.05 | 71.35 | 900.6 | 25 | me¦ ms¦ ph¦ pr¦ pc¦ ss¦ sc
0.46796 | 0.234 | 12 | 39 | 78 | 17.5 | 19.7 | 343 | 149 | 980 | 1146 | 2.9 | 16.2 | 39.3 | 0 | 179.9467 | 75.06 | 71.37 | 900.4 | 25 | me¦ ms¦ ph¦ pr¦ pc¦ ss¦ sc
0.46797 | 0.237 | 12 | 41 | 79 | 17.5 | 19.7 | 343 | 149 | 980 | 1146 | 2.9 | 16.2 | 40 | 0 | 179.9469 | 75.11 | 71.39 | 900 | 25 | me¦ ms¦ ph¦ pr¦ pc¦ ss¦ sc
0.46799 | 0.24 | 12 | 41 | 79 | 17.5 | 19.7 | 342 | 150 | 977 | 1153 | 2.9 | 16.3 | 40.5 | 0 | 179.9476 | 75.04 | 71.36 | 899.8 | 25 | me¦ ms¦ ph¦ pr¦ pc¦ ss¦ sc
0.468 | 0.244 | 13 | 42 | 81 | 17.5 | 19.7 | 343 | 150 | 980 | 1153 | 2.9 | 16.3 | 40.9 | 0 | 179.9475 | 75.08 | 71.31 | 899.9 | 25 | me¦ ms¦ ph¦ pr¦ pc¦ ss¦ sc
0.46801 | 0.246 | 13 | 42 | 81 | 17.4 | 19.7 | 344 | 151 | 955 | 1161 | 2.9 | 16.4 | 41.1 | 0 | 179.948 | 75.02 | 71.34 | 899.5 | 25 | me¦ ms¦ ph¦ pr¦ pc¦ ss¦ sc
0.46802 | 0.248 | 13 | 42 | 81 | 17.5 | 19.7 | 342 | 152 | 977 | 1169 | 2.9 | 16.4 | 41.4 | 0 | 179.9474 | 75.08 | 71.35 | 900.3 | 25 | me¦ ms¦ ph¦ pr¦ pc¦ ss¦ sc
0.46803 | 0.25 | 13 | 42 | 82 | 17.5 | 19.7 | 343 | 152 | 980 | 1169 | 2.9 | 16.4 | 42 | 0 | 179.9475 | 75.05 | 71.34 | 900.3 | 25 | me¦ ms¦ ph¦ pr¦ pc¦ ss¦ sc
0.46804 | 0.253 | 13 | 42 | 83 | 17.5 | 19.7 | 344 | 153 | 982 | 1176 | 2.9 | 16.5 | 42.5 | 0 | 179.9481 | 74.99 | 71.36 | 899.2 | 25 | me¦ ms¦ ph¦ pr¦ pc¦ ss¦ sc
0.46806 | 0.254 | 13 | 42 | 83 | 17.6 | 19.7 | 344 | 153 | 1011 | 1176 | 2.9 | 16.5 | 42.7 | 0 | 179.9473 | 75 | 71.33 | 899.5 | 25 | me¦ ms¦ ph¦ pr¦ pc¦ ss¦ sc
0.46807 | 0.257 | 13 | 42 | 77 | 17.6 | 19.6 | 345 | 154 | 1014 | 1100 | 2.9 | 16.6 | 42.8 | 0 | 179.9485 | 75 | 71.34 | 899.7 | 26 | me¦ ms¦ ph¦ pr¦ pc¦ ss¦ sc
0.46808 | 0.255 | 13 | 40 | 77 | 17.7 | 19.6 | 345 | 154 | 1045 | 1100 | 2.9 | 16.6 | 42.6 | 0 | 179.9495 | 75.04 | 71.35 | 900.3 | 26 | me¦ ms¦ ph¦ pr¦ pc¦ ss¦ sc
0.46809 | 0.257 | 13 | 38 | 77 | 17.7 | 19.6 | 344 | 155 | 1042 | 1107 | 2.9 | 16.7 | 42.3 | 0 | 179.9491 | 75.07 | 71.33 | 900.5 | 26 | me¦ ms¦ ph¦ pr¦ pc¦ ss¦ sc
0.4681 | 0.257 | 13 | 37 | 77 | 17.7 | 19.6 | 341 | 155 | 1033 | 1107 | 2.9 | 16.7 | 41.9 | 0 | 179.9496 | 75.04 | 71.32 | 900.5 | 25 | me¦ ms¦ ph¦ pr¦ pc¦ ss¦ sc
0.46811 | 0.257 | 13 | 36 | 76 | 17.7 | 19.6 | 340 | 156 | 1030 | 1114 | 3 | 16.8 | 41.5 | 0 | 179.9494 | 75.08 | 71.32 | 899.6 | 25 | me¦ ms¦ ph¦ pr¦ pc¦ ss¦ sc
0.46813 | 0.257 | 13 | 34 | 76 | 17.7 | 19.6 | 339 | 156 | 1027 | 1114 | 3 | 16.8 | 41 | -1 | 179.9488 | 75.08 | 71.29 | 899.6 | 25 | me¦ ms¦ ph¦ pr¦ pc¦ ss¦ sc
0.46814 | 0.257 | 13 | 33 | 76 | 17.7 | 19.6 | 337 | 157 | 1021 | 1121 | 3 | 16.9 | 40.4 | -1 | 179.9501 | 75.02 | 71.3 | 900.4 | 25 | me¦ ms¦ ph¦ pr¦ pc¦ ss¦ sc
0.46815 | 0.259 | 13 | 34 | 77 | 17.6 | 19.6 | 335 | 158 | 985 | 1128 | 3 | 16.9 | 39.9 | -1 | 179.95 | 75.03 | 71.26 | 899.3 | 25 | me¦ ms¦ ph¦ pr¦ pc¦ ss¦ sc
0.46816 | 0.259 | 13 | 33 | 76 | 17.6 | 19.6 | 333 | 158 | 979 | 1128 | 2.9 | 17 | 39.5 | -1 | 179.95 | 75.06 | 71.31 | 900 | 25 | me¦ ms¦ ph¦ pr¦ pc¦ ss¦ sc
0.46817 | 0.261 | 13 | 33 | 77 | 17.6 | 19.6 | 331 | 159 | 973 | 1135 | 3 | 17 | 39.1 | -1 | 179.9499 | 75.08 | 71.31 | 900.5 | 25 | me¦ ms¦ ph¦ pr¦ pc¦ ss¦ sc
0.46818 | 0.258 | 13 | 31 | 75 | 17.5 | 19.6 | 331 | 159 | 945 | 1135 | 2.9 | 17.1 | 38.8 | 0 | 179.9509 | 75.05 | 71.27 | 899.8 | 25 | me¦ ms¦ ph¦ pr¦ pc¦ ss¦ sc
0.46819 | 0.263 | 13 | 33 | 77 | 17.5 | 19.6 | 334 | 160 | 954 | 1142 | 2.9 | 17.1 | 38.7 | -1 | 179.9496 | 75.05 | 71.27 | 899.6 | 25 | me¦ ms¦ ph¦ pr¦ pc¦ ss¦ sc
0.46821 | 0.267 | 13 | 34 | 78 | 17.5 | 19.6 | 336 | 160 | 960 | 1142 | 2.9 | 17.2 | 39.5 | -1 | 179.9495 | 74.96 | 71.27 | 900.2 | 25 | me¦ ms¦ ph¦ pr¦ pc¦ ss¦ sc
0.46822 | 0.27 | 13 | 34 | 78 | 17.5 | 19.6 | 340 | 161 | 971 | 1150 | 2.9 | 17.2 | 40.4 | -1 | 179.9497 | 74.84 | 71.24 | 900.4 | 26 | me¦ ms¦ ph¦ pr¦ pc¦ ss¦ sc
0.46824 | 0.272 | 13 | 33 | 79 | 17.5 | 19.6 | 341 | 161 | 974 | 1150 | 2.9 | 17.3 | 41.5 | -1 | 179.9499 | 74.77 | 71.24 | 899.2 | 29 | me¦ ms¦ ph¦ pr¦ pc¦ ss¦ sc
0.46825 | 0.275 | 13 | 32 | 79 | 17.5 | 19.6 | 343 | 162 | 980 | 1157 | 2.9 | 17.4 | 41.9 | -1 | 179.9499 | 74.73 | 71.24 | 899.2 | 31 | me¦ ms¦ ph¦ pr¦ pc¦ ss¦ sc
0.46826 | 0.276 | 13 | 32 | 79 | 17.5 | 19.6 | 343 | 162 | 980 | 1157 | 3 | 17.4 | 42.1 | -1 | 179.9509 | 74.72 | 71.24 | 899.6 | 31 | me¦ ms¦ ph¦ pr¦ pc¦ ss¦ sc
0.46828 | 0.279 | 14 | 32 | 74 | 17.5 | 19.5 | 342 | 163 | 977 | 1086 | 2.9 | 17.5 | 42 | -1 | 179.9512 | 74.72 | 71.23 | 899.4 | 31 | me¦ ms¦ ph¦ pr¦ pc¦ ss¦ sc
0.46829 | 0.282 | 14 | 31 | 75 | 17.5 | 19.5 | 343 | 163 | 980 | 1086 | 2.9 | 17.5 | 41.8 | -1 | 179.9509 | 74.75 | 71.27 | 900.5 | 31 | me¦ ms¦ ph¦ pr¦ pc¦ ss¦ sc
0.4683 | 0.283 | 14 | 31 | 75 | 17.5 | 19.5 | 342 | 164 | 977 | 1093 | 2.9 | 17.6 | 41.5 | -1 | 179.9513 | 74.78 | 71.27 | 900.3 | 31 | me¦ ms¦ ph¦ pr¦ pc¦ ss¦ sc
0.46831 | 0.284 | 14 | 30 | 75 | 17.5 | 19.5 | 341 | 164 | 974 | 1093 | 2.9 | 17.6 | 41.1 | 0 | 179.9507 | 74.74 | 71.21 | 900 | 30 | me¦ ms¦ ph¦ pr¦ pc¦ ss¦ sc
0.46832 | 0.284 | 14 | 28 | 75 | 17.5 | 19.5 | 341 | 165 | 974 | 1100 | 2.9 | 17.7 | 40.8 | 0 | 179.9515 | 74.73 | 71.23 | 899.6 | 30 | me¦ ms¦ ph¦ pr¦ pc¦ ss¦ sc
0.46833 | 0.287 | 14 | 28 | 76 | 17.5 | 19.5 | 339 | 165 | 968 | 1100 | 2.9 | 17.7 | 40.5 | 0 | 179.9517 | 74.72 | 71.23 | 899.3 | 31 | me¦ ms¦ ph¦ pr¦ pc¦ ss¦ sc
0.46834 | 0.29 | 14 | 29 | 76 | 17.5 | 19.5 | 340 | 165 | 971 | 1100 | 2.9 | 17.8 | 40.3 | 0 | 179.9522 | 74.71 | 71.22 | 900.2 | 31 | me¦ ms¦ ph¦ pr¦ pc¦ ss¦ sc
0.46836 | 0.29 | 14 | 29 | 76 | 17.5 | 19.5 | 340 | 166 | 971 | 1106 | 2.9 | 17.8 | 40.1 | 0 | 179.9518 | 74.64 | 71.19 | 900.5 | 31 | me¦ ms¦ ph¦ pr¦ pc¦ ss¦ sc
0.46837 | 0.291 | 14 | 29 | 76 | 17.5 | 19.5 | 338 | 166 | 965 | 1106 | 2.9 | 17.9 | 39.9 | 0 | 179.9527 | 74.69 | 71.18 | 900.4 | 32 | me¦ ms¦ ph¦ pr¦ pc¦ ss¦ sc
0.46838 | 0.293 | 14 | 30 | 76 | 17.5 | 19.5 | 337 | 167 | 962 | 1113 | 2.9 | 17.9 | 39.7 | 0 | 179.952 | 74.74 | 71.22 | 900.3 | 31 | me¦ ms¦ ph¦ pr¦ pc¦ ss¦ sc
0.46839 | 0.294 | 14 | 30 | 76 | 17.5 | 19.5 | 335 | 167 | 957 | 1113 | 3 | 18 | 39.6 | 0 | 179.9529 | 74.75 | 71.2 | 900.3 | 31 | me¦ ms¦ ph¦ pr¦ pc¦ ss¦ sc
0.4684 | 0.295 | 14 | 30 | 76 | 17.5 | 19.5 | 331 | 168 | 945 | 1120 | 2.9 | 18 | 39.5 | 0 | 179.953 | 74.71 | 71.2 | 899.7 | 31 | me¦ ms¦ ph¦ pr¦ pc¦ ss¦ sc
0.46841 | 0.294 | 14 | 28 | 76 | 17.5 | 19.5 | 329 | 168 | 940 | 1120 | 2.9 | 18.1 | 39.5 | 0 | 179.9529 | 74.71 | 71.18 | 899.4 | 31 | me¦ ms¦ ph¦ pr¦ pc¦ ss¦ sc
0.46843 | 0.297 | 14 | 28 | 77 | 17.5 | 19.5 | 328 | 169 | 937 | 1126 | 2.9 | 18.1 | 39.4 | 0 | 179.9526 | 74.75 | 71.17 | 900.1 | 31 | me¦ ms¦ ph¦ pr¦ pc¦ ss¦ sc
0.46844 | 0.299 | 14 | 29 | 77 | 17.5 | 19.5 | 326 | 169 | 931 | 1126 | 2.9 | 18.2 | 39.2 | 0 | 179.953 | 74.78 | 71.21 | 900.3 | 30 | me¦ ms¦ ph¦ pr¦ pc¦ ss¦ sc
0.46845 | 0.3 | 14 | 28 | 77 | 17.5 | 19.5 | 325 | 170 | 928 | 1133 | 2.9 | 18.2 | 39.1 | 0 | 179.9534 | 74.76 | 71.19 | 899.8 | 30 | me¦ ms¦ ph¦ pr¦ pc¦ ss¦ sc
0.46846 | 0.301 | 14 | 28 | 77 | 17.4 | 19.5 | 325 | 170 | 902 | 1133 | 2.9 | 18.3 | 38.8 | 0 | 179.9541 | 74.77 | 71.17 | 899.8 | 30 | me¦ ms¦ ph¦ pr¦ pc¦ ss¦ sc
0.46847 | 0.302 | 14 | 28 | 77 | 17.4 | 19.5 | 324 | 170 | 899 | 1133 | 2.9 | 18.3 | 38.6 | -1 | 179.9541 | 74.83 | 71.18 | 900 | 30 | me¦ ms¦ ph¦ pr¦ pc¦ ss¦ sc
0.46848 | 0.304 | 14 | 27 | 73 | 17.4 | 19.4 | 324 | 171 | 899 | 1068 | 2.9 | 18.3 | 38.4 | -1 | 179.9545 | 74.8 | 71.15 | 900.4 | 29 | me¦ ms¦ ph¦ pr¦ pc¦ ss¦ sc
0.4685 | 0.305 | 14 | 28 | 72 | 17.3 | 19.4 | 324 | 171 | 875 | 1068 | 2.9 | 18.4 | 38.2 | -1 | 179.9546 | 74.86 | 71.2 | 900.2 | 29 | me¦ ms¦ ph¦ pr¦ pc¦ ss¦ sc
0.46851 | 0.304 | 14 | 27 | 72 | 17.3 | 19.4 | 324 | 172 | 875 | 1074 | 2.9 | 18.4 | 38 | -1 | 179.9539 | 74.79 | 71.14 | 899.5 | 29 | me¦ ms¦ ph¦ pr¦ pc¦ ss¦ sc
0.46852 | 0.305 | 14 | 27 | 72 | 17.3 | 19.4 | 323 | 172 | 872 | 1074 | 2.9 | 18.5 | 37.9 | -1 | 179.9548 | 74.84 | 71.18 | 899.6 | 30 | me¦ ms¦ ph¦ pr¦ pc¦ ss¦ sc
0.46853 | 0.307 | 14 | 27 | 73 | 17.3 | 19.4 | 323 | 172 | 872 | 1074 | 2.9 | 18.5 | 37.8 | -1 | 179.955 | 74.83 | 71.14 | 899.7 | 29 | me¦ ms¦ ph¦ pr¦ pc¦ ss¦ sc
0.46854 | 0.307 | 14 | 28 | 72 | 17.3 | 19.4 | 325 | 173 | 878 | 1081 | 2.9 | 18.6 | 37.6 | -1 | 179.9547 | 74.85 | 71.19 | 899.7 | 29 | me¦ ms¦ ph¦ pr¦ pc¦ ss¦ sc
0.46855 | 0.306 | 14 | 28 | 72 | 17.3 | 19.4 | 325 | 173 | 878 | 1081 | 2.9 | 18.6 | 37.5 | -1 | 179.9543 | 74.82 | 71.14 | 899.7 | 29 | me¦ ms¦ ph¦ pr¦ pc¦ ss¦ sc
0.46856 | 0.311 | 14 | 29 | 73 | 17.3 | 19.4 | 326 | 174 | 881 | 1087 | 2.9 | 18.7 | 37.3 | -1 | 179.9534 | 74.9 | 71.15 | 899.7 | 29 | me¦ ms¦ ph¦ pr¦ pc¦ ss¦ sc
0.46858 | 0.318 | 14 | 32 | 74 | 17.3 | 19.4 | 328 | 174 | 886 | 1087 | 2.9 | 18.7 | 37.3 | 0 | 179.9534 | 74.83 | 71.1 | 900.3 | 29 | me¦ ms¦ ph¦ pr¦ pc¦ ss¦ sc
0.46859 | 0.32 | 14 | 32 | 74 | 17.3 | 19.4 | 329 | 174 | 889 | 1087 | 2.9 | 18.8 | 37.2 | 0 | 179.9538 | 74.89 | 71.12 | 900.1 | 29 | me¦ ms¦ ph¦ pr¦ pc¦ ss¦ sc
0.4686 | 0.323 | 15 | 32 | 75 | 17.3 | 19.4 | 329 | 175 | 889 | 1093 | 3 | 18.8 | 37.2 | 0 | 179.9539 | 74.91 | 71.16 | 900.1 | 28 | me¦ ms¦ ph¦ pr¦ pc¦ ss¦ sc
0.46861 | 0.325 | 15 | 31 | 75 | 17.3 | 19.4 | 331 | 175 | 894 | 1093 | 2.9 | 18.9 | 37.4 | 0 | 179.9546 | 74.92 | 71.15 | 899.2 | 28 | me¦ ms¦ ph¦ pr¦ pc¦ ss¦ sc
0.46862 | 0.329 | 15 | 32 | 76 | 17.3 | 19.4 | 333 | 176 | 900 | 1099 | 2.9 | 18.9 | 37.5 | 0 | 179.9546 | 74.87 | 71.11 | 900 | 28 | me¦ ms¦ ph¦ pr¦ pc¦ ss¦ sc
0.46863 | 0.331 | 15 | 31 | 76 | 17.2 | 19.4 | 335 | 176 | 881 | 1099 | 2.9 | 19 | 37.7 | 0 | 179.955 | 74.94 | 71.13 | 899.5 | 28 | me¦ ms¦ ph¦ pr¦ pc¦ ss¦ sc
0.46865 | 0.331 | 15 | 30 | 76 | 17.2 | 19.4 | 337 | 176 | 886 | 1099 | 2.9 | 19 | 37.8 | 0 | 179.9552 | 74.96 | 71.18 | 900.3 | 28 | me¦ ms¦ ph¦ pr¦ pc¦ ss¦ sc
0.46866 | 0.331 | 15 | 29 | 76 | 17.2 | 19.4 | 340 | 177 | 894 | 1106 | 2.9 | 19.1 | 37.7 | 0 | 179.9554 | 74.94 | 71.15 | 899.4 | 27 | me¦ ms¦ ph¦ pr¦ pc¦ ss¦ sc
0.46867 | 0.331 | 15 | 28 | 76 | 17.2 | 19.4 | 343 | 177 | 902 | 1106 | 2.9 | 19.1 | 37.7 | 0 | 179.9555 | 74.98 | 71.11 | 899.9 | 27 | me¦ ms¦ ph¦ pr¦ pc¦ ss¦ sc
0.46868 | 0.333 | 15 | 28 | 76 | 17.2 | 19.4 | 343 | 178 | 902 | 1112 | 2.9 | 19.2 | 37.6 | 0 | 179.9549 | 75.03 | 71.13 | 899.8 | 27 | me¦ ms¦ ph¦ pr¦ pc¦ ss¦ sc
0.46869 | 0.336 | 15 | 27 | 72 | 17.2 | 19.3 | 345 | 178 | 907 | 1047 | 2.9 | 19.2 | 37.6 | 0 | 179.9552 | 74.99 | 71.08 | 899.6 | 26 | me¦ ms¦ ph¦ pr¦ pc¦ ss¦ sc
0.4687 | 0.339 | 15 | 28 | 72 | 17.2 | 19.3 | 346 | 179 | 910 | 1052 | 3 | 19.3 | 37.6 | 0 | 179.955 | 75.03 | 71.11 | 900.3 | 26 | me¦ ms¦ ph¦ pr¦ pc¦ ss¦ sc
0.46872 | 0.343 | 15 | 28 | 73 | 17.2 | 19.3 | 350 | 179 | 921 | 1052 | 2.9 | 19.3 | 37.6 | 0 | 179.9542 | 75.02 | 71.12 | 899.2 | 26 | me¦ ms¦ ph¦ pr¦ pc¦ ss¦ sc
0.46873 | 0.347 | 15 | 29 | 74 | 17.2 | 19.3 | 352 | 179 | 926 | 1052 | 2.9 | 19.4 | 37.5 | 0 | 179.9534 | 75.08 | 71.16 | 900 | 26 | me¦ ms¦ ph¦ pr¦ pc¦ ss¦ sc
0.46874 | 0.352 | 15 | 29 | 75 | 17.2 | 19.3 | 356 | 180 | 936 | 1058 | 2.9 | 19.4 | 37.5 | 0 | 179.9542 | 75.07 | 71.12 | 899.7 | 26 | me¦ ms¦ ph¦ pr¦ pc¦ ss¦ sc
0.46875 | 0.356 | 16 | 30 | 75 | 17.2 | 19.3 | 357 | 180 | 939 | 1058 | 2.9 | 19.5 | 37.6 | 0 | 179.9536 | 75.06 | 71.14 | 899.7 | 26 | me¦ ms¦ ph¦ pr¦ pc¦ ss¦ sc
0.46876 | 0.36 | 16 | 31 | 76 | 17.2 | 19.3 | 358 | 181 | 942 | 1064 | 3 | 19.5 | 37.7 | 0 | 179.9534 | 75.1 | 71.14 | 898.9 | 26 | me¦ ms¦ ph¦ pr¦ pc¦ ss¦ sc
0.46877 | 0.365 | 16 | 33 | 77 | 17.2 | 19.3 | 360 | 181 | 947 | 1064 | 3 | 19.6 | 37.9 | 0 | 179.9542 | 75.03 | 71.07 | 899.9 | 25 | me¦ ms¦ ph¦ pr¦ pc¦ ss¦ sc
0.46878 | 0.369 | 16 | 33 | 77 | 17.2 | 19.3 | 360 | 182 | 947 | 1070 | 2.9 | 19.6 | 37.9 | 1 | 179.9542 | 75.02 | 71.1 | 899.5 | 26 | me¦ ms¦ ph¦ pr¦ pc¦ ss¦ sc
0.4688 | 0.371 | 16 | 34 | 77 | 17.2 | 19.3 | 361 | 182 | 949 | 1070 | 2.9 | 19.7 | 38 | 1 | 179.9546 | 75.09 | 71.11 | 899.8 | 26 | me¦ ms¦ ph¦ pr¦ pc¦ ss¦ sc
0.46881 | 0.371 | 16 | 34 | 77 | 17.2 | 19.3 | 363 | 182 | 955 | 1070 | 2.9 | 19.7 | 38.1 | 1 | 179.9546 | 75.04 | 71.1 | 900 | 26 | me¦ ms¦ ph¦ pr¦ pc¦ ss¦ sc
0.46882 | 0.372 | 16 | 34 | 77 | 17.2 | 19.3 | 364 | 183 | 957 | 1076 | 2.9 | 19.8 | 38.1 | 1 | 179.9544 | 75.04 | 71.07 | 899.7 | 26 | me¦ ms¦ ph¦ pr¦ pc¦ ss¦ sc
0.46883 | 0.375 | 16 | 35 | 78 | 17.2 | 19.3 | 367 | 183 | 965 | 1076 | 2.9 | 19.8 | 38.1 | 1 | 179.9551 | 75.07 | 71.1 | 899.4 | 26 | me¦ ms¦ ph¦ pr¦ pc¦ ss¦ sc
0.46884 | 0.378 | 16 | 35 | 78 | 17.2 | 19.3 | 368 | 184 | 968 | 1082 | 2.9 | 19.9 | 38.2 | 0 | 179.954 | 75.07 | 71.1 | 900 | 25 | me¦ ms¦ ph¦ pr¦ pc¦ ss¦ sc
0.46885 | 0.382 | 16 | 37 | 79 | 17.1 | 19.3 | 370 | 184 | 948 | 1082 | 3 | 19.9 | 38.2 | 0 | 179.9558 | 75.09 | 71.06 | 900.1 | 26 | me¦ ms¦ ph¦ pr¦ pc¦ ss¦ sc
0.46887 | 0.383 | 16 | 36 | 79 | 17.1 | 19.3 | 373 | 185 | 956 | 1088 | 2.9 | 20 | 38.3 | 0 | 179.9552 | 75.13 | 71.11 | 899.1 | 25 | me¦ ms¦ ph¦ pr¦ pc¦ ss¦ sc
0.46888 | 0.38 | 16 | 36 | 78 | 17.1 | 19.3 | 375 | 185 | 961 | 1088 | 2.9 | 20 | 38.3 | 0 | 179.9555 | 75.11 | 71.13 | 899.7 | 25 | me¦ ms¦ ph¦ pr¦ pc¦ ss¦ sc
0.46889 | 0.381 | 16 | 35 | 78 | 17 | 19.3 | 378 | 186 | 945 | 1094 | 2.9 | 20.1 | 38.4 | 0 | 179.9554 | 75.08 | 71.08 | 899.7 | 25 | me¦ ms¦ ph¦ pr¦ pc¦ ss¦ sc
0.4689 | 0.381 | 16 | 34 | 78 | 17 | 19.3 | 383 | 186 | 957 | 1094 | 2.9 | 20.1 | 38.6 | 0 | 179.9559 | 75.12 | 71.1 | 900.8 | 25 | me¦ ms¦ ph¦ pr¦ pc¦ ss¦ sc
0.46891 | 0.382 | 16 | 33 | 74 | 17 | 19.2 | 387 | 187 | 967 | 1038 | 2.9 | 20.1 | 38.7 | 0 | 179.955 | 75.08 | 71.09 | 899.7 | 25 | me¦ ms¦ ph¦ pr¦ pc¦ ss¦ sc
0.46892 | 0.382 | 16 | 33 | 73 | 17 | 19.2 | 391 | 187 | 977 | 1038 | 2.9 | 20.2 | 38.8 | 0 | 179.9552 | 75.16 | 71.1 | 899.7 | 25 | me¦ ms¦ ph¦ pr¦ pc¦ ss¦ sc
0.46894 | 0.38 | 16 | 31 | 73 | 17 | 19.2 | 396 | 188 | 990 | 1044 | 2.9 | 20.2 | 38.7 | 1 | 179.9566 | 75.13 | 71.1 | 899.7 | 25 | me¦ ms¦ ph¦ pr¦ pc¦ ss¦ sc
0.46895 | 0.379 | 16 | 31 | 73 | 17 | 19.2 | 400 | 188 | 1000 | 1044 | 2.9 | 20.3 | 38.7 | 0 | 179.9566 | 75.15 | 71.05 | 900.1 | 25 | me¦ ms¦ ph¦ pr¦ pc¦ ss¦ sc
0.46896 | 0.379 | 16 | 30 | 73 | 16.9 | 19.2 | 402 | 189 | 980 | 1049 | 3 | 20.3 | 38.6 | 0 | 179.9573 | 75.11 | 71.08 | 899.9 | 24 | me¦ ms¦ ph¦ pr¦ pc¦ ss¦ sc
0.46897 | 0.382 | 16 | 30 | 73 | 16.9 | 19.2 | 405 | 189 | 987 | 1049 | 2.9 | 20.4 | 38.5 | 0 | 179.9563 | 75.07 | 71.05 | 899.4 | 25 | me¦ ms¦ ph¦ pr¦ pc¦ ss¦ sc
0.46898 | 0.38 | 16 | 29 | 72 | 16.9 | 19.2 | 409 | 190 | 997 | 1055 | 2.9 | 20.4 | 38.4 | 0 | 179.9571 | 75.11 | 71.06 | 900.5 | 25 | me¦ ms¦ ph¦ pr¦ pc¦ ss¦ sc
0.46899 | 0.38 | 16 | 29 | 72 | 16.8 | 19.2 | 412 | 190 | 980 | 1055 | 2.9 | 20.5 | 38.4 | 0 | 179.9565 | 75.16 | 71.08 | 900.4 | 25 | me¦ ms¦ ph¦ pr¦ pc¦ ss¦ sc
0.469 | 0.383 | 16 | 29 | 73 | 16.8 | 19.2 | 416 | 191 | 990 | 1061 | 2.9 | 20.5 | 38.4 | 0 | 179.9562 | 75.11 | 71.09 | 899.7 | 25 | me¦ ms¦ ph¦ pr¦ pc¦ ss¦ sc
0.46902 | 0.383 | 16 | 29 | 72 | 16.7 | 19.2 | 419 | 191 | 974 | 1061 | 2.9 | 20.6 | 38.6 | 1 | 179.9572 | 75.09 | 71.07 | 899.4 | 25 | me¦ ms¦ ph¦ pr¦ pc¦ ss¦ sc
0.46903 | 0.384 | 16 | 28 | 72 | 16.7 | 19.2 | 425 | 192 | 988 | 1066 | 2.9 | 20.6 | 38.6 | 0 | 179.9564 | 75.13 | 71.09 | 900.1 | 25 | me¦ ms¦ ph¦ pr¦ pc¦ ss¦ sc
0.46904 | 0.384 | 16 | 28 | 72 | 16.7 | 19.2 | 430 | 192 | 999 | 1066 | 2.9 | 20.7 | 38.6 | 1 | 179.9571 | 75.12 | 71.06 | 899.7 | 25 | me¦ ms¦ ph¦ pr¦ pc¦ ss¦ sc
0.46905 | 0.383 | 16 | 27 | 72 | 16.6 | 19.2 | 434 | 193 | 986 | 1072 | 2.9 | 20.7 | 38.6 | 1 | 179.9571 | 75.13 | 71.08 | 899.3 | 25 | me¦ ms¦ ph¦ pr¦ pc¦ ss¦ sc
0.46906 | 0.384 | 16 | 27 | 72 | 16.6 | 19.2 | 439 | 194 | 997 | 1077 | 2.9 | 20.8 | 38.6 | 1 | 179.9575 | 75.1 | 71.05 | 900.2 | 25 | me¦ ms¦ ph¦ pr¦ pc¦ ss¦ sc
0.46907 | 0.385 | 16 | 27 | 72 | 16.6 | 19.2 | 443 | 194 | 1006 | 1077 | 2.9 | 20.8 | 38.6 | 1 | 179.9571 | 75.1 | 71.05 | 900.2 | 26 | me¦ ms¦ ph¦ pr¦ pc¦ ss¦ sc
0.46909 | 0.387 | 16 | 27 | 72 | 16.6 | 19.2 | 447 | 195 | 1015 | 1083 | 2.9 | 20.9 | 38.5 | 1 | 179.958 | 75.08 | 71.04 | 899.3 | 26 | me¦ ms¦ ph¦ pr¦ pc¦ ss¦ sc
0.4691 | 0.386 | 16 | 27 | 72 | 16.6 | 19.2 | 451 | 195 | 1025 | 1083 | 2.9 | 20.9 | 38.5 | 0 | 179.9581 | 75.11 | 71.09 | 900.6 | 25 | me¦ ms¦ ph¦ pr¦ pc¦ ss¦ sc
0.46911 | 0.385 | 16 | 26 | 71 | 16.6 | 19.2 | 455 | 196 | 1034 | 1088 | 2.9 | 21 | 38.5 | 0 | 179.958 | 75.07 | 71.05 | 900.2 | 25 | me¦ ms¦ ph¦ pr¦ pc¦ ss¦ sc
0.46912 | 0.384 | 16 | 25 | 67 | 16.6 | 19.1 | 457 | 197 | 1038 | 1036 | 3 | 21 | 38.4 | 0 | 179.9582 | 75.1 | 71.06 | 900.2 | 26 | me¦ ms¦ ph¦ pr¦ pc¦ ss¦ sc
0.46913 | 0.384 | 16 | 25 | 67 | 16.5 | 19.1 | 458 | 197 | 1017 | 1036 | 2.9 | 21.1 | 38.5 | 0 | 179.9578 | 75.01 | 71 | 899.7 | 26 | me¦ ms¦ ph¦ pr¦ pc¦ ss¦ sc
0.46914 | 0.386 | 16 | 25 | 67 | 16.5 | 19.1 | 459 | 198 | 1020 | 1042 | 2.9 | 21.1 | 38.7 | 0 | 179.9582 | 75.09 | 71.02 | 900.1 | 26 | me¦ ms¦ ph¦ pr¦ pc¦ ss¦ sc
0.46916 | 0.384 | 15 | 24 | 67 | 16.5 | 19.1 | 460 | 198 | 1022 | 1042 | 2.9 | 21.2 | 38.9 | 0 | 179.958 | 75.1 | 71.02 | 899.4 | 25 | me¦ ms¦ ph¦ pr¦ pc¦ ss¦ sc
0.46917 | 0.386 | 16 | 24 | 67 | 16.5 | 19.1 | 464 | 199 | 1031 | 1047 | 2.9 | 21.2 | 39 | 0 | 179.9581 | 75 | 70.97 | 900.1 | 25 | me¦ ms¦ ph¦ pr¦ pc¦ ss¦ sc
0.46918 | 0.384 | 15 | 23 | 66 | 16.5 | 19.1 | 465 | 200 | 1033 | 1052 | 2.9 | 21.3 | 39.1 | 0 | 179.959 | 75.02 | 71.01 | 899.9 | 26 | me¦ ms¦ ph¦ pr¦ pc¦ ss¦ sc
0.46919 | 0.386 | 15 | 24 | 67 | 16.5 | 19.1 | 468 | 200 | 1040 | 1052 | 3 | 21.3 | 39.1 | 0 | 179.9592 | 75.04 | 71 | 899.5 | 26 | me¦ ms¦ ph¦ pr¦ pc¦ ss¦ sc
0.4692 | 0.385 | 15 | 24 | 66 | 16.5 | 19.1 | 473 | 201 | 1051 | 1057 | 2.9 | 21.4 | 39.1 | 0 | 179.9592 | 75.08 | 71.01 | 899.7 | 27 | me¦ ms¦ ph¦ pr¦ pc¦ ss¦ sc
0.46921 | 0.387 | 15 | 24 | 67 | 16.5 | 19.1 | 474 | 201 | 1053 | 1057 | 3 | 21.4 | 39.1 | 0 | 179.9583 | 75.07 | 70.98 | 899.8 | 26 | me¦ ms¦ ph¦ pr¦ pc¦ ss¦ sc
0.46922 | 0.388 | 15 | 24 | 66 | 16.5 | 19.1 | 476 | 202 | 1057 | 1063 | 3 | 21.5 | 39.2 | 0 | 179.959 | 75.06 | 70.99 | 899.2 | 25 | me¦ ms¦ ph¦ pr¦ pc¦ ss¦ sc
0.46924 | 0.389 | 15 | 25 | 67 | 16.5 | 19.1 | 476 | 203 | 1057 | 1068 | 3 | 21.5 | 39.3 | 0 | 179.9589 | 75.08 | 71.02 | 899.5 | 25 | me¦ ms¦ ph¦ pr¦ pc¦ ss¦ sc
0.46925 | 0.39 | 15 | 23 | 66 | 16.5 | 19.1 | 478 | 203 | 1062 | 1068 | 3 | 21.6 | 39.4 | 0 | 179.9596 | 75.04 | 70.96 | 899.9 | 26 | me¦ ms¦ ph¦ pr¦ pc¦ ss¦ sc
0.46926 | 0.387 | 15 | 20 | 66 | 16.5 | 19.1 | 481 | 204 | 1068 | 1073 | 2.9 | 21.6 | 39.5 | -1 | 179.9596 | 75.11 | 71.01 | 899.7 | 26 | me¦ ms¦ ph¦ pr¦ pc¦ ss¦ sc
0.46927 | 0.386 | 15 | 19 | 65 | 16.4 | 19.1 | 485 | 205 | 1054 | 1078 | 3 | 21.7 | 39.5 | -1 | 179.9603 | 75.04 | 70.99 | 899.2 | 26 | me¦ ms¦ ph¦ pr¦ pc¦ ss¦ sc
0.46928 | 0.383 | 15 | 18 | 65 | 16.4 | 19.1 | 489 | 205 | 1063 | 1078 | 2.9 | 21.7 | 39.5 | -1 | 179.961 | 75.03 | 71.01 | 899.8 | 26 | me¦ ms¦ ph¦ pr¦ pc¦ ss¦ sc
0.46929 | 0.383 | 15 | 17 | 65 | 16.4 | 19.1 | 495 | 206 | 1076 | 1084 | 2.9 | 21.8 | 39.5 | -1 | 179.96 | 75.08 | 71.02 | 899.5 | 26 | me¦ ms¦ ph¦ pr¦ pc¦ ss¦ sc
0.46931 | 0.385 | 15 | 16 | 62 | 16.4 | 19 | 499 | 207 | 1084 | 1035 | 2.9 | 21.8 | 39.5 | -1 | 179.9599 | 75.05 | 70.95 | 900.2 | 26 | me¦ ms¦ ph¦ pr¦ pc¦ ss¦ sc
0.46932 | 0.388 | 15 | 17 | 62 | 16.4 | 19 | 500 | 207 | 1086 | 1035 | 3 | 21.9 | 39.7 | 0 | 179.9593 | 74.98 | 70.96 | 899.3 | 26 | me¦ ms¦ ph¦ pr¦ pc¦ ss¦ sc
0.46933 | 0.392 | 15 | 18 | 63 | 16.4 | 19 | 506 | 208 | 1099 | 1040 | 2.9 | 21.9 | 40 | 0 | 179.9601 | 74.99 | 70.93 | 900.1 | 27 | me¦ ms¦ ph¦ pr¦ pc¦ ss¦ sc
0.46934 | 0.392 | 15 | 18 | 62 | 16.4 | 19 | 507 | 209 | 1102 | 1045 | 2.9 | 22 | 40.2 | 0 | 179.961 | 74.96 | 70.94 | 899.3 | 27 | me¦ ms¦ ph¦ pr¦ pc¦ ss¦ sc
0.46935 | 0.393 | 15 | 18 | 62 | 16.5 | 19 | 510 | 209 | 1133 | 1045 | 2.9 | 22 | 40.4 | 0 | 179.9613 | 74.96 | 70.98 | 899.6 | 27 | me¦ ms¦ ph¦ pr¦ pc¦ ss¦ sc
0.46936 | 0.392 | 15 | 17 | 62 | 16.5 | 19 | 512 | 210 | 1137 | 1050 | 2.9 | 22 | 40.5 | 0 | 179.9617 | 74.96 | 70.99 | 900.2 | 28 | me¦ ms¦ ph¦ pr¦ pc¦ ss¦ sc
0.46937 | 0.392 | 15 | 16 | 62 | 16.5 | 19 | 510 | 211 | 1133 | 1055 | 2.9 | 22.1 | 40.5 | 0 | 179.961 | 74.99 | 70.93 | 900.5 | 28 | me¦ ms¦ ph¦ pr¦ pc¦ ss¦ sc
0.46939 | 0.389 | 15 | 15 | 61 | 16.5 | 19 | 510 | 211 | 1133 | 1055 | 2.9 | 22.1 | 40.6 | 0 | 179.9614 | 75.02 | 70.94 | 899.8 | 27 | me¦ ms¦ ph¦ pr¦ pc¦ ss¦ sc
0.46941 | 0.39 | 15 | 14 | 61 | 16.5 | 19 | 510 | 212 | 1133 | 1060 | 3 | 22.2 | 40.7 | -1 | 179.9613 | 75.01 | 70.93 | 900.2 | 26 | me¦ ms¦ ph¦ pr¦ pc¦ ss¦ sc
0.46942 | 0.389 | 15 | 12 | 61 | 16.5 | 19 | 511 | 212 | 1135 | 1060 | 2.9 | 22.3 | 40.7 | -1 | 179.9624 | 75.03 | 70.93 | 900 | 26 | me¦ ms¦ ph¦ pr¦ pc¦ ss¦ sc
0.46943 | 0.389 | 15 | 11 | 61 | 16.5 | 19 | 511 | 213 | 1135 | 1065 | 2.9 | 22.3 | 40.7 | 0 | 179.9621 | 74.96 | 70.92 | 900.6 | 26 | me¦ ms¦ ph¦ pr¦ pc¦ ss¦ sc
0.46944 | 0.39 | 15 | 10 | 61 | 16.6 | 19 | 511 | 214 | 1161 | 1070 | 2.9 | 22.4 | 40.7 | 0 | 179.9621 | 75 | 70.95 | 900.7 | 27 | me¦ ms¦ ph¦ pr¦ pc¦ ss¦ sc
0.46946 | 0.388 | 15 | 8 | 60 | 16.6 | 19 | 511 | 214 | 1161 | 1070 | 2.9 | 22.4 | 40.7 | -1 | 179.9624 | 74.93 | 70.94 | 900.6 | 27 | me¦ ms¦ ph¦ pr¦ pc¦ ss¦ sc
0.46947 | 0.391 | 15 | 7 | 61 | 16.6 | 19 | 507 | 215 | 1152 | 1075 | 2.9 | 22.5 | 40.8 | 0 | 179.9624 | 74.93 | 70.95 | 899.4 | 28 | me¦ ms¦ ph¦ pr¦ pc¦ ss¦ sc
0.46948 | 0.39 | 15 | 6 | 61 | 16.6 | 19 | 508 | 216 | 1154 | 1080 | 2.9 | 22.5 | 40.8 | 0 | 179.9624 | 74.97 | 70.9 | 900.4 | 28 | me¦ ms¦ ph¦ pr¦ pc¦ ss¦ sc
0.46949 | 0.391 | 15 | 6 | 60 | 16.7 | 19 | 506 | 216 | 1176 | 1080 | 2.9 | 22.6 | 40.8 | 0 | 179.962 | 75.04 | 70.93 | 899.3 | 27 | me¦ ms¦ ph¦ pr¦ pc¦ ss¦ sc
0.4695 | 0.391 | 15 | 6 | 60 | 16.7 | 19 | 505 | 217 | 1174 | 1085 | 2.9 | 22.6 | 40.9 | 0 | 179.9627 | 74.98 | 70.91 | 899.6 | 26 | me¦ ms¦ ph¦ pr¦ pc¦ ss¦ sc
0.46951 | 0.393 | 15 | 6 | 60 | 16.7 | 19 | 503 | 218 | 1169 | 1090 | 2.9 | 22.7 | 40.9 | 0 | 179.963 | 74.98 | 70.9 | 900.2 | 27 | me¦ ms¦ ph¦ pr¦ pc¦ ss¦ sc
0.46953 | 0.394 | 15 | 5 | 61 | 16.7 | 19 | 501 | 218 | 1165 | 1090 | 3 | 22.7 | 41 | 0 | 179.9633 | 75.04 | 70.9 | 899.5 | 27 | me¦ ms¦ ph¦ pr¦ pc¦ ss¦ sc
0.46954 | 0.392 | 15 | 4 | 57 | 16.8 | 18.9 | 498 | 219 | 1185 | 1042 | 2.9 | 22.8 | 41.1 | 0 | 179.9631 | 74.97 | 70.88 | 899.2 | 26 | me¦ ms¦ ph¦ pr¦ pc¦ ss¦ sc
0.46955 | 0.394 | 15 | 3 | 57 | 16.8 | 18.9 | 495 | 219 | 1178 | 1042 | 2.9 | 22.8 | 41.2 | 0 | 179.9623 | 74.97 | 70.9 | 899.9 | 26 | me¦ ms¦ ph¦ pr¦ pc¦ ss¦ sc
0.46956 | 0.396 | 15 | 3 | 57 | 16.8 | 18.9 | 492 | 220 | 1171 | 1047 | 2.9 | 22.9 | 41.3 | 0 | 179.9626 | 74.94 | 70.93 | 899.5 | 27 | me¦ ms¦ ph¦ pr¦ pc¦ ss¦ sc
0.46957 | 0.396 | 15 | 4 | 57 | 16.8 | 18.9 | 487 | 221 | 1159 | 1052 | 2.9 | 22.9 | 41.4 | 0 | 179.9635 | 74.81 | 70.9 | 900.3 | 28 | me¦ ms¦ ph¦ pr¦ pc¦ ss¦ sc
0.46958 | 0.396 | 15 | 4 | 57 | 16.8 | 18.9 | 484 | 221 | 1152 | 1052 | 2.9 | 23 | 41.5 | 0 | 179.964 | 74.87 | 70.87 | 899.5 | 29 | me¦ ms¦ ph¦ pr¦ pc¦ ss¦ sc
0.46959 | 0.397 | 15 | 4 | 57 | 16.8 | 18.9 | 480 | 222 | 1142 | 1057 | 3 | 23 | 41.6 | 0 | 179.964 | 74.88 | 70.87 | 900 | 29 | me¦ ms¦ ph¦ pr¦ pc¦ ss¦ sc
0.46961 | 0.399 | 15 | 5 | 57 | 16.9 | 18.9 | 478 | 222 | 1165 | 1057 | 2.9 | 23.1 | 41.7 | 0 | 179.963 | 74.92 | 70.91 | 899.5 | 29 | me¦ ms¦ ph¦ pr¦ pc¦ ss¦ sc
0.46962 | 0.4 | 15 | 5 | 58 | 16.9 | 18.9 | 474 | 223 | 1156 | 1061 | 2.9 | 23.1 | 41.8 | 0 | 179.9636 | 74.86 | 70.89 | 900.1 | 28 | me¦ ms¦ ph¦ pr¦ pc¦ ss¦ sc
0.46963 | 0.402 | 15 | 6 | 58 | 16.9 | 18.9 | 470 | 223 | 1146 | 1061 | 2.9 | 23.2 | 41.9 | 0 | 179.9639 | 74.87 | 70.87 | 899.9 | 29 | me¦ ms¦ ph¦ pr¦ pc¦ ss¦ sc
0.46964 | 0.404 | 15 | 7 | 58 | 16.9 | 18.9 | 467 | 224 | 1139 | 1066 | 2.9 | 23.2 | 41.8 | 0 | 179.9644 | 74.89 | 70.87 | 899.3 | 29 | me¦ ms¦ ph¦ pr¦ pc¦ ss¦ sc
0.46965 | 0.403 | 15 | 7 | 57 | 16.9 | 18.9 | 465 | 224 | 1134 | 1066 | 2.9 | 23.3 | 41.8 | 0 | 179.9647 | 74.91 | 70.89 | 900.1 | 29 | me¦ ms¦ ph¦ pr¦ pc¦ ss¦ sc
0.46966 | 0.404 | 15 | 6 | 58 | 16.9 | 18.9 | 462 | 225 | 1126 | 1071 | 2.9 | 23.3 | 41.8 | 0 | 179.9645 | 74.93 | 70.85 | 899.5 | 28 | me¦ ms¦ ph¦ pr¦ pc¦ ss¦ sc
0.46968 | 0.404 | 15 | 7 | 57 | 16.9 | 18.9 | 459 | 225 | 1119 | 1071 | 2.9 | 23.4 | 41.7 | 0 | 179.9642 | 74.94 | 70.87 | 900 | 28 | me¦ ms¦ ph¦ pr¦ pc¦ ss¦ sc
0.46969 | 0.406 | 15 | 7 | 58 | 16.9 | 18.9 | 455 | 226 | 1109 | 1076 | 3 | 23.4 | 41.5 | 0 | 179.9645 | 74.91 | 70.85 | 899.5 | 28 | me¦ ms¦ ph¦ pr¦ pc¦ ss¦ sc
0.4697 | 0.408 | 15 | 7 | 58 | 17 | 18.9 | 453 | 226 | 1132 | 1076 | 2.9 | 23.5 | 41.4 | 0 | 179.9649 | 74.97 | 70.85 | 899.7 | 28 | me¦ ms¦ ph¦ pr¦ pc¦ ss¦ sc
0.46971 | 0.407 | 15 | 7 | 58 | 17 | 18.9 | 450 | 227 | 1125 | 1080 | 2.9 | 23.5 | 41.3 | 0 | 179.9652 | 75 | 70.9 | 900.2 | 27 | me¦ ms¦ ph¦ pr¦ pc¦ ss¦ sc
0.46972 | 0.408 | 15 | 7 | 57 | 17 | 18.9 | 447 | 227 | 1117 | 1080 | 2.9 | 23.6 | 41.3 | 0 | 179.9647 | 75.01 | 70.88 | 899.5 | 26 | me¦ ms¦ ph¦ pr¦ pc¦ ss¦ sc
0.46973 | 0.407 | 15 | 6 | 57 | 17 | 18.9 | 445 | 228 | 1112 | 1085 | 2.9 | 23.6 | 41.2 | 0 | 179.9655 | 75.01 | 70.86 | 899.8 | 26 | me¦ ms¦ ph¦ pr¦ pc¦ ss¦ sc
0.46975 | 0.41 | 15 | 8 | 58 | 17 | 18.9 | 443 | 228 | 1107 | 1085 | 2.9 | 23.6 | 41.1 | 0 | 179.9654 | 75.05 | 70.85 | 900 | 26 | me¦ ms¦ ph¦ pr¦ pc¦ ss¦ sc
0.46976 | 0.41 | 15 | 7 | 57 | 17 | 18.9 | 442 | 228 | 1105 | 1085 | 2.9 | 23.7 | 40.9 | 0 | 179.9652 | 75.08 | 70.88 | 899.5 | 25 | me¦ ms¦ ph¦ pr¦ pc¦ ss¦ sc
0.46977 | 0.411 | 15 | 7 | 58 | 17 | 18.9 | 441 | 229 | 1102 | 1090 | 2.9 | 23.7 | 40.8 | 0 | 179.9662 | 75.1 | 70.82 | 900.4 | 25 | me¦ ms¦ ph¦ pr¦ pc¦ ss¦ sc
0.46978 | 0.411 | 15 | 7 | 57 | 16.9 | 18.9 | 442 | 229 | 1078 | 1090 | 2.9 | 23.8 | 40.7 | 0 | 179.9661 | 75.08 | 70.83 | 899.7 | 24 | me¦ ms¦ ph¦ pr¦ pc¦ ss¦ sc
0.46979 | 0.41 | 15 | 7 | 57 | 16.9 | 18.9 | 442 | 230 | 1078 | 1095 | 2.9 | 23.8 | 40.6 | 0 | 179.9659 | 75.14 | 70.88 | 899.9 | 25 | me¦ ms¦ ph¦ pr¦ pc¦ ss¦ sc
0.4698 | 0.412 | 15 | 8 | 57 | 16.9 | 18.9 | 442 | 230 | 1078 | 1095 | 2.9 | 23.9 | 40.6 | 0 | 179.9657 | 75.08 | 70.82 | 900.9 | 24 | me¦ ms¦ ph¦ pr¦ pc¦ ss¦ sc
0.46981 | 0.412 | 15 | 8 | 55 | 16.9 | 18.8 | 444 | 231 | 1082 | 1050 | 2.9 | 23.9 | 40.5 | 0 | 179.966 | 75.16 | 70.83 | 900.3 | 24 | me¦ ms¦ ph¦ pr¦ pc¦ ss¦ sc
0.46983 | 0.414 | 15 | 9 | 55 | 16.9 | 18.8 | 446 | 231 | 1087 | 1050 | 2.9 | 24 | 40.5 | 0 | 179.9657 | 75.2 | 70.8 | 899.9 | 23 | me¦ ms¦ ph¦ pr¦ pc¦ ss¦ sc
0.46984 | 0.415 | 15 | 8 | 55 | 16.9 | 18.8 | 448 | 232 | 1092 | 1054 | 2.9 | 24 | 40.4 | 0 | 179.9658 | 75.2 | 70.85 | 899.2 | 22 | me¦ ms¦ ph¦ pr¦ pc¦ ss¦ sc
0.46985 | 0.417 | 15 | 9 | 55 | 16.9 | 18.8 | 449 | 232 | 1095 | 1054 | 2.9 | 24.1 | 40.3 | 0 | 179.9665 | 75.22 | 70.83 | 899.9 | 23 | me¦ ms¦ ph¦ pr¦ pc¦ ss¦ sc
0.46986 | 0.419 | 15 | 9 | 55 | 16.9 | 18.8 | 451 | 232 | 1099 | 1054 | 2.9 | 24.1 | 40.2 | 0 | 179.9658 | 75.21 | 70.8 | 899.5 | 22 | me¦ ms¦ ph¦ pr¦ pc¦ ss¦ sc
0.46987 | 0.421 | 15 | 11 | 55 | 16.8 | 18.8 | 453 | 233 | 1078 | 1059 | 2.9 | 24.2 | 40.3 | 0 | 179.9657 | 75.21 | 70.81 | 900.1 | 22 | me¦ ms¦ ph¦ pr¦ pc¦ ss¦ sc
0.46988 | 0.421 | 15 | 10 | 55 | 16.8 | 18.8 | 454 | 233 | 1080 | 1059 | 2.9 | 24.2 | 40.4 | 0 | 179.9654 | 75.17 | 70.81 | 900.1 | 23 | me¦ ms¦ ph¦ pr¦ pc¦ ss¦ sc
0.4699 | 0.425 | 15 | 12 | 55 | 16.8 | 18.8 | 456 | 234 | 1085 | 1063 | 3 | 24.3 | 40.4 | 0 | 179.9662 | 75.15 | 70.81 | 899.4 | 23 | me¦ ms¦ ph¦ pr¦ pc¦ ss¦ sc
0.46991 | 0.427 | 15 | 12 | 56 | 16.8 | 18.8 | 459 | 234 | 1092 | 1063 | 2.9 | 24.3 | 40.6 | 0 | 179.9666 | 75.14 | 70.81 | 899 | 24 | me¦ ms¦ ph¦ pr¦ pc¦ ss¦ sc
0.46992 | 0.428 | 15 | 12 | 56 | 16.8 | 18.8 | 461 | 235 | 1097 | 1068 | 2.9 | 24.4 | 40.7 | 0 | 179.9662 | 75.15 | 70.79 | 899.5 | 23 | me¦ ms¦ ph¦ pr¦ pc¦ ss¦ sc
0.46993 | 0.43 | 15 | 12 | 56 | 16.8 | 18.8 | 465 | 235 | 1107 | 1068 | 2.9 | 24.4 | 40.8 | -1 | 179.9665 | 75.11 | 70.8 | 900.1 | 24 | me¦ ms¦ ph¦ pr¦ pc¦ ss¦ sc
0.46994 | 0.429 | 15 | 11 | 56 | 16.8 | 18.8 | 468 | 236 | 1114 | 1072 | 3 | 24.5 | 40.8 | -1 | 179.9669 | 75.1 | 70.8 | 899.9 | 24 | me¦ ms¦ ph¦ pr¦ pc¦ ss¦ sc
0.46995 | 0.429 | 15 | 12 | 56 | 16.8 | 18.8 | 472 | 236 | 1123 | 1072 | 2.9 | 24.5 | 40.8 | -1 | 179.9672 | 75.11 | 70.79 | 900 | 25 | me¦ ms¦ ph¦ pr¦ pc¦ ss¦ sc
0.46997 | 0.429 | 15 | 12 | 55 | 16.8 | 18.8 | 474 | 237 | 1128 | 1077 | 2.9 | 24.6 | 40.9 | -1 | 179.9667 | 75.13 | 70.78 | 899.2 | 25 | me¦ ms¦ ph¦ pr¦ pc¦ ss¦ sc
0.46998 | 0.43 | 15 | 14 | 55 | 16.8 | 18.8 | 476 | 237 | 1133 | 1077 | 2.9 | 24.6 | 41 | -1 | 179.9678 | 75.09 | 70.78 | 900.5 | 24 | me¦ ms¦ ph¦ pr¦ pc¦ ss¦ sc
0.46999 | 0.43 | 15 | 14 | 55 | 16.8 | 18.8 | 479 | 237 | 1140 | 1077 | 2.9 | 24.7 | 41 | -1 | 179.9675 | 75.14 | 70.82 | 899.8 | 25 | me¦ ms¦ ph¦ pr¦ pc¦ ss¦ sc
0.47 | 0.431 | 15 | 13 | 55 | 16.8 | 18.8 | 480 | 238 | 1142 | 1081 | 2.9 | 24.7 | 41.1 | -2 | 179.9673 | 75.09 | 70.77 | 900.2 | 24 | me¦ ms¦ ph¦ pr¦ pc¦ ss¦ sc
0.47001 | 0.43 | 15 | 12 | 55 | 16.8 | 18.8 | 480 | 238 | 1142 | 1081 | 2.9 | 24.8 | 41.2 | -2 | 179.9676 | 75.08 | 70.78 | 899.2 | 25 | me¦ ms¦ ph¦ pr¦ pc¦ ss¦ sc
0.47002 | 0.433 | 15 | 12 | 55 | 16.8 | 18.8 | 481 | 239 | 1145 | 1086 | 2.9 | 24.8 | 41.3 | -2 | 179.9682 | 75.02 | 70.76 | 899 | 25 | me¦ ms¦ ph¦ pr¦ pc¦ ss¦ sc
0.47003 | 0.434 | 15 | 12 | 55 | 16.8 | 18.8 | 482 | 239 | 1147 | 1086 | 2.9 | 24.9 | 41.4 | -2 | 179.9688 | 75.11 | 70.77 | 899.8 | 25 | me¦ ms¦ ph¦ pr¦ pc¦ ss¦ sc
0.47005 | 0.433 | 15 | 12 | 55 | 16.8 | 18.8 | 482 | 240 | 1147 | 1090 | 2.9 | 24.9 | 41.4 | -2 | 179.9689 | 75.14 | 70.77 | 899.7 | 25 | me¦ ms¦ ph¦ pr¦ pc¦ ss¦ sc
0.47006 | 0.432 | 15 | 12 | 55 | 16.8 | 18.8 | 481 | 240 | 1145 | 1090 | 2.9 | 25 | 41.5 | -2 | 179.9688 | 75.15 | 70.77 | 899.8 | 24 | me¦ ms¦ ph¦ pr¦ pc¦ ss¦ sc
0.47007 | 0.431 | 15 | 11 | 55 | 16.8 | 18.8 | 482 | 241 | 1147 | 1095 | 2.9 | 25 | 41.5 | -2 | 179.9684 | 75.11 | 70.74 | 899.7 | 24 | me¦ ms¦ ph¦ pr¦ pc¦ ss¦ sc
0.47008 | 0.431 | 15 | 12 | 54 | 16.8 | 18.8 | 481 | 241 | 1145 | 1095 | 2.9 | 25.1 | 41.5 | -2 | 179.9692 | 75.16 | 70.78 | 899.5 | 24 | me¦ ms¦ ph¦ pr¦ pc¦ ss¦ sc
0.47009 | 0.431 | 15 | 12 | 54 | 16.8 | 18.8 | 484 | 242 | 1152 | 1100 | 2.9 | 25.1 | 41.7 | -2 | 179.9685 | 75.06 | 70.77 | 900.2 | 24 | me¦ ms¦ ph¦ pr¦ pc¦ ss¦ sc
0.4701 | 0.431 | 15 | 12 | 52 | 16.7 | 18.7 | 485 | 242 | 1127 | 1052 | 2.9 | 25.2 | 41.8 | -2 | 179.9686 | 75.11 | 70.76 | 899.4 | 24 | me¦ ms¦ ph¦ pr¦ pc¦ ss¦ sc
0.47012 | 0.433 | 15 | 13 | 52 | 16.7 | 18.7 | 488 | 243 | 1134 | 1056 | 2.9 | 25.2 | 41.8 | -2 | 179.9684 | 75.05 | 70.76 | 899.6 | 25 | me¦ ms¦ ph¦ pr¦ pc¦ ss¦ sc
0.47013 | 0.433 | 15 | 13 | 52 | 16.7 | 18.7 | 492 | 243 | 1144 | 1056 | 2.9 | 25.2 | 41.8 | -2 | 179.9692 | 75.06 | 70.73 | 899.8 | 25 | me¦ ms¦ ph¦ pr¦ pc¦ ss¦ sc
0.47014 | 0.435 | 15 | 14 | 52 | 16.7 | 18.7 | 495 | 244 | 1151 | 1060 | 2.9 | 25.3 | 41.9 | -2 | 179.9692 | 75.03 | 70.74 | 899.7 | 25 | me¦ ms¦ ph¦ pr¦ pc¦ ss¦ sc
0.47015 | 0.437 | 15 | 13 | 52 | 16.6 | 18.7 | 498 | 244 | 1131 | 1060 | 2.9 | 25.3 | 42 | -2 | 179.9691 | 74.99 | 70.73 | 899.4 | 26 | me¦ ms¦ ph¦ pr¦ pc¦ ss¦ sc
0.47016 | 0.438 | 15 | 14 | 52 | 16.6 | 18.7 | 501 | 245 | 1138 | 1065 | 2.9 | 25.4 | 42.1 | -2 | 179.9698 | 75.02 | 70.76 | 900 | 26 | me¦ ms¦ ph¦ pr¦ pc¦ ss¦ sc
0.47017 | 0.437 | 15 | 13 | 52 | 16.6 | 18.7 | 506 | 245 | 1150 | 1065 | 2.9 | 25.4 | 42.2 | -2 | 179.9696 | 74.99 | 70.7 | 899.7 | 26 | me¦ ms¦ ph¦ pr¦ pc¦ ss¦ sc
0.47019 | 0.436 | 15 | 13 | 52 | 16.6 | 18.7 | 511 | 246 | 1161 | 1069 | 2.9 | 25.5 | 42.2 | -2 | 179.9706 | 74.98 | 70.72 | 899.4 | 26 | me¦ ms¦ ph¦ pr¦ pc¦ ss¦ sc
0.4702 | 0.438 | 15 | 13 | 52 | 16.6 | 18.7 | 518 | 246 | 1177 | 1069 | 3 | 25.5 | 42.2 | -2 | 179.9703 | 74.91 | 70.71 | 898.8 | 27 | me¦ ms¦ ph¦ pr¦ pc¦ ss¦ sc
0.47021 | 0.439 | 15 | 13 | 52 | 16.6 | 18.7 | 524 | 247 | 1190 | 1073 | 2.9 | 25.6 | 42.3 | -2 | 179.9705 | 74.9 | 70.7 | 898.9 | 27 | me¦ ms¦ ph¦ pr¦ pc¦ ss¦ sc
0.47022 | 0.439 | 15 | 14 | 52 | 16.6 | 18.7 | 532 | 247 | 1209 | 1073 | 2.9 | 25.6 | 42.4 | -2 | 179.9703 | 74.92 | 70.69 | 898.9 | 28 | me¦ ms¦ ph¦ pr¦ pc¦ ss¦ sc
0.47023 | 0.44 | 15 | 13 | 52 | 16.6 | 18.7 | 537 | 248 | 1220 | 1078 | 2.9 | 25.7 | 42.4 | -2 | 179.9707 | 74.93 | 70.7 | 898.7 | 28 | me¦ ms¦ ph¦ pr¦ pc¦ ss¦ sc
0.47024 | 0.44 | 15 | 13 | 52 | 16.6 | 18.7 | 543 | 248 | 1234 | 1078 | 2.9 | 25.7 | 42.6 | -2 | 179.9711 | 74.92 | 70.7 | 899 | 27 | me¦ ms¦ ph¦ pr¦ pc¦ ss¦ sc
0.47025 | 0.441 | 15 | 13 | 52 | 16.6 | 18.7 | 549 | 249 | 1247 | 1082 | 2.9 | 25.8 | 42.7 | -2 | 179.9713 | 74.97 | 70.68 | 899.3 | 27 | me¦ ms¦ ph¦ pr¦ pc¦ ss¦ sc
0.47027 | 0.442 | 15 | 13 | 52 | 16.7 | 18.7 | 551 | 250 | 1281 | 1086 | 2.9 | 25.8 | 42.8 | -2 | 179.9711 | 74.96 | 70.68 | 899.8 | 27 | me¦ ms¦ ph¦ pr¦ pc¦ ss¦ sc
0.47028 | 0.445 | 15 | 14 | 52 | 16.7 | 18.7 | 556 | 250 | 1293 | 1086 | 2.9 | 25.9 | 43 | -2 | 179.9711 | 75.01 | 70.71 | 899.8 | 27 | me¦ ms¦ ph¦ pr¦ pc¦ ss¦ sc
0.47029 | 0.448 | 15 | 14 | 52 | 16.7 | 18.7 | 560 | 251 | 1302 | 1091 | 2.9 | 25.9 | 43.3 | -2 | 179.9705 | 75.04 | 70.72 | 899.9 | 26 | me¦ ms¦ ph¦ pr¦ pc¦ ss¦ sc
0.4703 | 0.449 | 15 | 14 | 52 | 16.7 | 18.7 | 560 | 251 | 1302 | 1091 | 2.9 | 26 | 43.7 | -2 | 179.9712 | 75.05 | 70.74 | 899.5 | 26 | me¦ ms¦ ph¦ pr¦ pc¦ ss¦ sc
0.47031 | 0.45 | 15 | 14 | 52 | 16.8 | 18.7 | 562 | 252 | 1338 | 1095 | 2.9 | 26 | 44.3 | -2 | 179.9703 | 74.96 | 70.68 | 899 | 25 | me¦ ms¦ ph¦ pr¦ pc¦ ss¦ sc
0.47032 | 0.455 | 15 | 15 | 53 | 16.8 | 18.7 | 563 | 252 | 1340 | 1095 | 2.9 | 26.1 | 45.8 | -2 | 179.9699 | 74.92 | 70.69 | 899 | 26 | me¦ ms¦ ph¦ pr¦ pc¦ ss¦ sc
0.47034 | 0.462 | 15 | 17 | 54 | 16.8 | 18.7 | 564 | 253 | 1342 | 1099 | 2.9 | 26.1 | 47.3 | -3 | 179.9699 | 74.96 | 70.7 | 898.8 | 27 | me¦ ms¦ ph¦ pr¦ pc¦ ss¦ sc
0.47035 | 0.466 | 15 | 18 | 54 | 16.8 | 18.7 | 564 | 254 | 1342 | 1104 | 2.9 | 26.2 | 48.5 | -3 | 179.9691 | 74.91 | 70.67 | 899.3 | 27 | me¦ ms¦ ph¦ pr¦ pc¦ ss¦ sc
0.47036 | 0.47 | 15 | 19 | 54 | 16.8 | 18.7 | 562 | 254 | 1338 | 1104 | 2.9 | 26.2 | 49.3 | -3 | 179.97 | 74.96 | 70.68 | 899.5 | 27 | me¦ ms¦ ph¦ pr¦ pc¦ ss¦ sc
0.47037 | 0.474 | 15 | 20 | 55 | 16.8 | 18.7 | 562 | 255 | 1338 | 1108 | 2.9 | 26.3 | 49.6 | -2 | 179.9709 | 74.95 | 70.65 | 899.5 | 26 | me¦ ms¦ ph¦ pr¦ pc¦ ss¦ sc
0.47038 | 0.477 | 15 | 20 | 55 | 16.8 | 18.7 | 561 | 255 | 1335 | 1108 | 2.9 | 26.3 | 49.5 | -2 | 179.9707 | 74.99 | 70.68 | 899 | 26 | me¦ ms¦ ph¦ pr¦ pc¦ ss¦ sc
0.47039 | 0.48 | 16 | 22 | 55 | 16.8 | 18.7 | 561 | 256 | 1335 | 1113 | 2.9 | 26.4 | 49.3 | -2 | 179.9703 | 74.97 | 70.65 | 899.4 | 26 | me¦ ms¦ ph¦ pr¦ pc¦ ss¦ sc
0.47041 | 0.484 | 16 | 23 | 56 | 16.9 | 18.7 | 560 | 256 | 1365 | 1113 | 2.9 | 26.4 | 49 | -2 | 179.9707 | 75.03 | 70.71 | 898.4 | 26 | me¦ ms¦ ph¦ pr¦ pc¦ ss¦ sc
0.47042 | 0.484 | 16 | 23 | 53 | 16.9 | 18.6 | 556 | 257 | 1356 | 1070 | 3 | 26.5 | 48.6 | -2 | 179.9704 | 74.98 | 70.65 | 899.1 | 26 | me¦ ms¦ ph¦ pr¦ pc¦ ss¦ sc
0.47043 | 0.484 | 16 | 22 | 53 | 16.9 | 18.6 | 554 | 258 | 1351 | 1075 | 2.9 | 26.5 | 48.4 | -2 | 179.9701 | 74.98 | 70.65 | 898.4 | 26 | me¦ ms¦ ph¦ pr¦ pc¦ ss¦ sc
0.47044 | 0.486 | 16 | 23 | 53 | 16.9 | 18.6 | 550 | 258 | 1341 | 1075 | 2.9 | 26.6 | 48.9 | -1 | 179.9688 | 74.98 | 70.65 | 898.6 | 26 | me¦ ms¦ ph¦ pr¦ pc¦ ss¦ sc
0.47045 | 0.486 | 16 | 22 | 53 | 16.9 | 18.6 | 545 | 259 | 1329 | 1079 | 2.9 | 26.6 | 50 | -2 | 179.9688 | 74.99 | 70.66 | 898.3 | 26 | me¦ ms¦ ph¦ pr¦ pc¦ ss¦ sc
0.47046 | 0.49 | 16 | 23 | 53 | 16.9 | 18.6 | 541 | 259 | 1319 | 1079 | 2.9 | 26.7 | 51.5 | -2 | 179.9704 | 74.94 | 70.62 | 898.3 | 26 | me¦ ms¦ ph¦ pr¦ pc¦ ss¦ sc
0.47047 | 0.496 | 16 | 26 | 54 | 16.8 | 18.6 | 536 | 260 | 1276 | 1083 | 2.9 | 26.7 | 52.6 | -2 | 179.9703 | 74.93 | 70.63 | 899.1 | 27 | me¦ ms¦ ph¦ pr¦ pc¦ ss¦ sc
0.47049 | 0.502 | 16 | 27 | 54 | 16.8 | 18.6 | 532 | 260 | 1266 | 1083 | 2.9 | 26.8 | 53.2 | -2 | 179.9706 | 74.89 | 70.6 | 898.3 | 27 | me¦ ms¦ ph¦ pr¦ pc¦ ss¦ sc
0.4705 | 0.511 | 16 | 29 | 55 | 16.8 | 18.6 | 530 | 261 | 1261 | 1087 | 2.9 | 26.8 | 53.7 | -2 | 179.9701 | 74.9 | 70.6 | 898.6 | 27 | me¦ ms¦ ph¦ pr¦ pc¦ ss¦ sc
0.47051 | 0.515 | 16 | 30 | 56 | 16.8 | 18.6 | 529 | 261 | 1259 | 1087 | 2.9 | 26.8 | 54.9 | -2 | 179.9692 | 74.89 | 70.61 | 898.4 | 27 | me¦ ms¦ ph¦ pr¦ pc¦ ss¦ sc
0.47052 | 0.522 | 17 | 32 | 56 | 16.8 | 18.6 | 528 | 262 | 1257 | 1091 | 2.9 | 26.9 | 56 | -2 | 179.9698 | 74.89 | 70.65 | 898.9 | 27 | me¦ ms¦ ph¦ pr¦ pc¦ ss¦ sc
0.47053 | 0.526 | 17 | 32 | 57 | 16.8 | 18.6 | 525 | 262 | 1250 | 1091 | 2.9 | 26.9 | 56.8 | -2 | 179.97 | 74.89 | 70.61 | 899.1 | 28 | me¦ ms¦ ph¦ pr¦ pc¦ ss¦ sc
0.47054 | 0.531 | 17 | 33 | 57 | 16.8 | 18.6 | 523 | 263 | 1245 | 1095 | 2.9 | 27 | 57.3 | -2 | 179.9705 | 74.9 | 70.59 | 899 | 28 | me¦ ms¦ ph¦ pr¦ pc¦ ss¦ sc
0.47056 | 0.535 | 17 | 34 | 58 | 16.8 | 18.6 | 520 | 263 | 1238 | 1095 | 2.9 | 27 | 57.5 | -2 | 179.9699 | 74.84 | 70.6 | 898.7 | 28 | me¦ ms¦ ph¦ pr¦ pc¦ ss¦ sc
0.47057 | 0.54 | 17 | 36 | 58 | 16.7 | 18.6 | 520 | 263 | 1209 | 1095 | 2.9 | 27.1 | 58.3 | -3 | 179.9693 | 74.87 | 70.63 | 898.3 | 28 | me¦ ms¦ ph¦ pr¦ pc¦ ss¦ sc
0.47058 | 0.544 | 17 | 36 | 58 | 16.7 | 18.6 | 520 | 264 | 1209 | 1100 | 2.9 | 27.1 | 59.2 | -3 | 179.9702 | 74.86 | 70.63 | 899 | 28 | me¦ ms¦ ph¦ pr¦ pc¦ ss¦ sc
0.47059 | 0.551 | 17 | 37 | 59 | 16.6 | 18.6 | 523 | 264 | 1188 | 1100 | 3 | 27.2 | 59.8 | -3 | 179.9699 | 74.86 | 70.57 | 897.9 | 28 | me¦ ms¦ ph¦ pr¦ pc¦ ss¦ sc
0.4706 | 0.558 | 18 | 39 | 60 | 16.6 | 18.6 | 525 | 265 | 1193 | 1104 | 2.9 | 27.2 | 60.1 | -3 | 179.9695 | 74.94 | 70.62 | 897.8 | 28 | me¦ ms¦ ph¦ pr¦ pc¦ ss¦ sc
0.47061 | 0.561 | 18 | 39 | 60 | 16.6 | 18.6 | 529 | 265 | 1202 | 1104 | 3 | 27.3 | 60.1 | -3 | 179.9698 | 74.92 | 70.6 | 897.9 | 28 | me¦ ms¦ ph¦ pr¦ pc¦ ss¦ sc
0.47063 | 0.568 | 18 | 42 | 61 | 16.6 | 18.6 | 532 | 266 | 1209 | 1108 | 2.9 | 27.3 | 59.8 | -4 | 179.9688 | 74.97 | 70.58 | 897.9 | 27 | me¦ ms¦ ph¦ pr¦ pc¦ ss¦ sc
0.47064 | 0.575 | 18 | 44 | 61 | 16.6 | 18.6 | 536 | 266 | 1218 | 1108 | 2.9 | 27.4 | 59.4 | -4 | 179.9697 | 75.04 | 70.6 | 898.5 | 27 | me¦ ms¦ ph¦ pr¦ pc¦ ss¦ sc
0.47065 | 0.581 | 18 | 46 | 62 | 16.6 | 18.6 | 541 | 267 | 1229 | 1112 | 2.9 | 27.4 | 58.9 | -4 | 179.9695 | 74.96 | 70.55 | 897.6 | 26 | me¦ ms¦ ph¦ pr¦ pc¦ ss¦ sc
0.47066 | 0.587 | 18 | 47 | 62 | 16.6 | 18.6 | 543 | 267 | 1234 | 1112 | 2.9 | 27.5 | 58.8 | -3 | 179.9694 | 75.01 | 70.59 | 898 | 26 | me¦ ms¦ ph¦ pr¦ pc¦ ss¦ sc
0.47068 | 0.595 | 19 | 49 | 63 | 16.6 | 18.6 | 545 | 268 | 1238 | 1116 | 2.9 | 27.5 | 59.2 | -3 | 179.9685 | 74.89 | 70.58 | 898.5 | 26 | me¦ ms¦ ph¦ pr¦ pc¦ ss¦ sc
0.47069 | 0.601 | 19 | 51 | 63 | 16.6 | 18.6 | 543 | 268 | 1234 | 1116 | 2.9 | 27.6 | 59.8 | -3 | 179.969 | 74.91 | 70.59 | 897.4 | 26 | me¦ ms¦ ph¦ pr¦ pc¦ ss¦ sc
0.47071 | 0.605 | 19 | 52 | 64 | 16.6 | 18.6 | 542 | 269 | 1231 | 1120 | 2.9 | 27.6 | 60.2 | -3 | 179.9695 | 74.93 | 70.58 | 898 | 27 | me¦ ms¦ ph¦ pr¦ pc¦ ss¦ sc
0.47072 | 0.614 | 19 | 54 | 65 | 16.6 | 18.6 | 541 | 269 | 1229 | 1120 | 2.9 | 27.7 | 60.4 | -3 | 179.9689 | 74.9 | 70.56 | 897.3 | 27 | me¦ ms¦ ph¦ pr¦ pc¦ ss¦ sc
0.47073 | 0.619 | 19 | 56 | 65 | 16.5 | 18.6 | 539 | 270 | 1197 | 1125 | 2.9 | 27.7 | 60.2 | -3 | 179.9692 | 74.93 | 70.56 | 898.3 | 28 | me¦ ms¦ ph¦ pr¦ pc¦ ss¦ sc
0.47074 | 0.626 | 19 | 58 | 66 | 16.5 | 18.6 | 537 | 270 | 1193 | 1125 | 2.9 | 27.8 | 59.7 | -3 | 179.9693 | 74.95 | 70.59 | 897.9 | 27 | me¦ ms¦ ph¦ pr¦ pc¦ ss¦ sc
0.47075 | 0.629 | 19 | 59 | 66 | 16.5 | 18.6 | 535 | 271 | 1188 | 1129 | 2.9 | 27.9 | 59.2 | -3 | 179.9698 | 74.89 | 70.53 | 898.2 | 27 | me¦ ms¦ ph¦ pr¦ pc¦ ss¦ sc
0.47076 | 0.636 | 20 | 62 | 64 | 16.5 | 18.5 | 533 | 271 | 1184 | 1084 | 2.9 | 27.9 | 58.8 | -3 | 179.9684 | 75.08 | 70.56 | 897.5 | 26 | me¦ ms¦ ph¦ pr¦ pc¦ ss¦ sc
0.47078 | 0.64 | 20 | 63 | 64 | 16.5 | 18.5 | 531 | 272 | 1180 | 1088 | 2.9 | 28 | 58.4 | -3 | 179.969 | 75.08 | 70.55 | 898.1 | 25 | me¦ ms¦ ph¦ pr¦ pc¦ ss¦ sc
0.47079 | 0.646 | 20 | 65 | 64 | 16.5 | 18.5 | 526 | 272 | 1168 | 1088 | 2.9 | 28 | 58.1 | -3 | 179.9694 | 75.07 | 70.54 | 898 | 24 | me¦ ms¦ ph¦ pr¦ pc¦ ss¦ sc
0.4708 | 0.652 | 20 | 66 | 65 | 16.5 | 18.5 | 522 | 272 | 1160 | 1088 | 2.9 | 28.1 | 57.9 | -3 | 179.9684 | 75 | 70.52 | 897.3 | 25 | me¦ ms¦ ph¦ pr¦ pc¦ ss¦ sc
0.47081 | 0.658 | 20 | 68 | 65 | 16.5 | 18.5 | 513 | 273 | 1140 | 1092 | 2.9 | 28.1 | 57.8 | -3 | 179.9683 | 74.98 | 70.52 | 897.2 | 25 | me¦ ms¦ ph¦ pr¦ pc¦ ss¦ sc
0.47082 | 0.665 | 20 | 70 | 66 | 16.5 | 18.5 | 507 | 273 | 1126 | 1092 | 2.9 | 28.2 | 57.8 | -3 | 179.9688 | 74.99 | 70.54 | 896.9 | 26 | me¦ ms¦ ph¦ pr¦ pc¦ ss¦ sc
0.47083 | 0.671 | 20 | 71 | 67 | 16.5 | 18.5 | 499 | 274 | 1108 | 1096 | 2.9 | 28.2 | 57.8 | -3 | 179.9694 | 74.99 | 70.56 | 897.1 | 26 | me¦ ms¦ ph¦ pr¦ pc¦ ss¦ sc
0.47084 | 0.676 | 21 | 72 | 67 | 16.5 | 18.5 | 491 | 274 | 1091 | 1096 | 2.9 | 28.3 | 58 | -3 | 179.9688 | 75.03 | 70.57 | 897.3 | 26 | me¦ ms¦ ph¦ pr¦ pc¦ ss¦ sc
0.47086 | 0.68 | 21 | 73 | 67 | 16.4 | 18.5 | 484 | 274 | 1052 | 1096 | 2.9 | 28.3 | 58.2 | -3 | 179.9689 | 74.99 | 70.53 | 897.9 | 26 | me¦ ms¦ ph¦ pr¦ pc¦ ss¦ sc
0.47087 | 0.684 | 21 | 74 | 67 | 16.4 | 18.5 | 474 | 275 | 1030 | 1100 | 2.9 | 28.4 | 58.3 | -3 | 179.9685 | 74.97 | 70.55 | 898.1 | 26 | me¦ ms¦ ph¦ pr¦ pc¦ ss¦ sc
0.47088 | 0.688 | 21 | 76 | 68 | 16.4 | 18.5 | 468 | 275 | 1017 | 1100 | 2.9 | 28.4 | 58.5 | -3 | 179.9685 | 74.96 | 70.55 | 897.5 | 27 | me¦ ms¦ ph¦ pr¦ pc¦ ss¦ sc
0.47089 | 0.689 | 21 | 75 | 68 | 16.4 | 18.5 | 464 | 275 | 1008 | 1100 | 2.9 | 28.4 | 58.8 | -3 | 179.9689 | 75.07 | 70.53 | 897.6 | 26 | me¦ ms¦ ph¦ pr¦ pc¦ ss¦ sc
0.4709 | 0.696 | 21 | 77 | 68 | 16.4 | 18.5 | 459 | 276 | 997 | 1104 | 2.9 | 28.5 | 59 | -3 | 179.9688 | 75.14 | 70.55 | 897.9 | 25 | me¦ ms¦ ph¦ pr¦ pc¦ ss¦ sc
0.47091 | 0.701 | 21 | 79 | 69 | 16.4 | 18.5 | 453 | 276 | 984 | 1104 | 2.9 | 28.5 | 59.1 | -3 | 179.9685 | 75.14 | 70.51 | 898.2 | 24 | me¦ ms¦ ph¦ pr¦ pc¦ ss¦ sc
0.47093 | 0.707 | 21 | 80 | 69 | 16.4 | 18.5 | 448 | 276 | 973 | 1104 | 2.9 | 28.6 | 59.2 | -3 | 179.9683 | 75.2 | 70.61 | 897.1 | 23 | me¦ ms¦ ph¦ pr¦ pc¦ ss¦ sc
0.47094 | 0.709 | 21 | 81 | 69 | 16.4 | 18.5 | 444 | 277 | 965 | 1108 | 2.9 | 28.6 | 59.2 | -3 | 179.9684 | 75.17 | 70.53 | 897.1 | 23 | me¦ ms¦ ph¦ pr¦ pc¦ ss¦ sc
0.47095 | 0.713 | 21 | 82 | 69 | 16.4 | 18.5 | 439 | 277 | 954 | 1108 | 2.9 | 28.7 | 59.4 | -3 | 179.969 | 75.15 | 70.53 | 897 | 23 | me¦ ms¦ ph¦ pr¦ pc¦ ss¦ sc
0.47096 | 0.717 | 21 | 83 | 70 | 16.3 | 18.5 | 436 | 277 | 927 | 1108 | 2.9 | 28.7 | 59.5 | -3 | 179.9688 | 75.13 | 70.5 | 897 | 23 | me¦ ms¦ ph¦ pr¦ pc¦ ss¦ sc
0.47097 | 0.724 | 22 | 84 | 70 | 16.3 | 18.5 | 434 | 277 | 923 | 1108 | 2.9 | 28.8 | 59.5 | -3 | 179.9687 | 75.15 | 70.53 | 897.3 | 24 | me¦ ms¦ ph¦ pr¦ pc¦ ss¦ sc
0.47098 | 0.728 | 22 | 84 | 71 | 16.3 | 18.5 | 432 | 278 | 919 | 1112 | 3 | 28.8 | 59.7 | -3 | 179.9686 | 75.18 | 70.52 | 896.8 | 23 | me¦ ms¦ ph¦ pr¦ pc¦ ss¦ sc
0.471 | 0.73 | 22 | 85 | 71 | 16.3 | 18.5 | 430 | 278 | 914 | 1112 | 2.9 | 28.9 | 60.1 | -3 | 179.9685 | 75.16 | 70.53 | 897.4 | 23 | me¦ ms¦ ph¦ pr¦ pc¦ ss¦ sc
0.47101 | 0.735 | 22 | 86 | 71 | 16.3 | 18.5 | 427 | 278 | 908 | 1112 | 2.9 | 28.9 | 60.3 | -3 | 179.9688 | 75.12 | 70.53 | 898.2 | 23 | me¦ ms¦ ph¦ pr¦ pc¦ ss¦ sc
0.47102 | 0.737 | 22 | 85 | 71 | 16.2 | 18.5 | 424 | 278 | 883 | 1112 | 2.9 | 29 | 60.5 | -3 | 179.969 | 75.15 | 70.54 | 898.1 | 23 | me¦ ms¦ ph¦ pr¦ pc¦ ss¦ sc
0.47103 | 0.74 | 22 | 84 | 71 | 16.2 | 18.5 | 422 | 279 | 879 | 1116 | 2.9 | 29 | 60.7 | -3 | 179.9688 | 75.15 | 70.48 | 897.8 | 23 | me¦ ms¦ ph¦ pr¦ pc¦ ss¦ sc
0.47104 | 0.743 | 22 | 83 | 71 | 16.2 | 18.5 | 421 | 279 | 877 | 1116 | 2.9 | 29.1 | 60.9 | -3 | 179.9695 | 75.12 | 70.49 | 897.5 | 23 | me¦ ms¦ ph¦ pr¦ pc¦ ss¦ sc
0.47105 | 0.75 | 22 | 84 | 72 | 16.1 | 18.5 | 422 | 279 | 861 | 1116 | 2.9 | 29.1 | 61 | -3 | 179.9693 | 75.11 | 70.48 | 897.3 | 23 | me¦ ms¦ ph¦ pr¦ pc¦ ss¦ sc
0.47106 | 0.751 | 22 | 83 | 72 | 16.1 | 18.5 | 423 | 279 | 863 | 1116 | 2.9 | 29.2 | 61.1 | -3 | 179.9698 | 75.11 | 70.49 | 897.7 | 24 | me¦ ms¦ ph¦ pr¦ pc¦ ss¦ sc
0.47108 | 0.753 | 22 | 83 | 69 | 16 | 18.4 | 424 | 280 | 848 | 1076 | 2.9 | 29.2 | 61.1 | -3 | 179.9697 | 75.14 | 70.5 | 897.6 | 24 | me¦ ms¦ ph¦ pr¦ pc¦ ss¦ sc
0.47109 | 0.754 | 22 | 82 | 69 | 16 | 18.4 | 427 | 280 | 854 | 1076 | 2.9 | 29.3 | 61.1 | -3 | 179.9699 | 75.13 | 70.48 | 897 | 24 | me¦ ms¦ ph¦ pr¦ pc¦ ss¦ sc
0.4711 | 0.756 | 22 | 82 | 69 | 16 | 18.4 | 428 | 280 | 856 | 1076 | 2.9 | 29.3 | 61.2 | -3 | 179.9703 | 75.15 | 70.51 | 897 | 24 | me¦ ms¦ ph¦ pr¦ pc¦ ss¦ sc
0.47111 | 0.757 | 22 | 82 | 69 | 15.9 | 18.4 | 430 | 280 | 843 | 1076 | 2.9 | 29.4 | 61.1 | -3 | 179.9706 | 75.13 | 70.49 | 897.6 | 24 | me¦ ms¦ ph¦ pr¦ pc¦ ss¦ sc
0.47112 | 0.758 | 22 | 82 | 69 | 15.9 | 18.4 | 434 | 281 | 850 | 1080 | 3 | 29.4 | 61.2 | -3 | 179.9706 | 75.11 | 70.52 | 897.6 | 24 | me¦ ms¦ ph¦ pr¦ pc¦ ss¦ sc
0.47113 | 0.762 | 22 | 83 | 69 | 15.9 | 18.4 | 438 | 281 | 858 | 1080 | 2.9 | 29.5 | 61.1 | -3 | 179.9698 | 75.08 | 70.47 | 897.7 | 24 | me¦ ms¦ ph¦ pr¦ pc¦ ss¦ sc
0.47115 | 0.762 | 22 | 83 | 69 | 15.9 | 18.4 | 443 | 281 | 868 | 1080 | 2.9 | 29.5 | 61.1 | -3 | 179.9705 | 75.15 | 70.52 | 897.6 | 24 | me¦ ms¦ ph¦ pr¦ pc¦ ss¦ sc
0.47116 | 0.763 | 22 | 82 | 69 | 15.9 | 18.4 | 447 | 281 | 876 | 1080 | 2.9 | 29.6 | 61 | -3 | 179.9707 | 75.08 | 70.47 | 897.4 | 24 | me¦ ms¦ ph¦ pr¦ pc¦ ss¦ sc
0.47117 | 0.765 | 22 | 81 | 69 | 15.9 | 18.4 | 452 | 282 | 886 | 1084 | 2.9 | 29.6 | 61.1 | -3 | 179.9704 | 75.13 | 70.51 | 897.2 | 24 | me¦ ms¦ ph¦ pr¦ pc¦ ss¦ sc
0.47118 | 0.768 | 22 | 80 | 70 | 15.9 | 18.4 | 455 | 282 | 892 | 1084 | 2.9 | 29.7 | 61.1 | -3 | 179.9707 | 75.07 | 70.44 | 897.2 | 24 | me¦ ms¦ ph¦ pr¦ pc¦ ss¦ sc
0.47119 | 0.771 | 22 | 78 | 70 | 15.9 | 18.4 | 459 | 282 | 900 | 1084 | 2.9 | 29.7 | 61.2 | -3 | 179.9706 | 75.1 | 70.47 | 897.5 | 24 | me¦ ms¦ ph¦ pr¦ pc¦ ss¦ sc
0.4712 | 0.771 | 22 | 77 | 70 | 15.9 | 18.4 | 462 | 283 | 905 | 1088 | 2.9 | 29.8 | 61.4 | -3 | 179.9716 | 75.06 | 70.47 | 897 | 24 | me¦ ms¦ ph¦ pr¦ pc¦ ss¦ sc
0.47122 | 0.774 | 22 | 76 | 70 | 15.9 | 18.4 | 466 | 283 | 913 | 1088 | 2.9 | 29.8 | 61.6 | -3 | 179.9703 | 75.07 | 70.44 | 896.8 | 25 | me¦ ms¦ ph¦ pr¦ pc¦ ss¦ sc
0.47123 | 0.776 | 22 | 75 | 70 | 15.9 | 18.4 | 470 | 283 | 921 | 1088 | 2.9 | 29.9 | 62.4 | -3 | 179.9708 | 75.05 | 70.46 | 896.5 | 25 | me¦ ms¦ ph¦ pr¦ pc¦ ss¦ sc
0.47124 | 0.778 | 22 | 74 | 70 | 15.9 | 18.4 | 476 | 283 | 933 | 1088 | 2.9 | 29.9 | 63.4 | -3 | 179.9715 | 75.03 | 70.47 | 897.5 | 25 | me¦ ms¦ ph¦ pr¦ pc¦ ss¦ sc
0.47125 | 0.779 | 22 | 73 | 70 | 15.9 | 18.4 | 481 | 284 | 943 | 1092 | 2.9 | 29.9 | 64.1 | -3 | 179.9717 | 75 | 70.44 | 896.6 | 25 | me¦ ms¦ ph¦ pr¦ pc¦ ss¦ sc
0.47126 | 0.78 | 22 | 72 | 70 | 15.9 | 18.4 | 488 | 284 | 956 | 1092 | 2.9 | 30 | 64.6 | -3 | 179.9723 | 75 | 70.43 | 897.4 | 26 | me¦ ms¦ ph¦ pr¦ pc¦ ss¦ sc
0.47127 | 0.78 | 22 | 71 | 70 | 15.9 | 18.4 | 495 | 284 | 970 | 1092 | 2.9 | 30 | 65.1 | -3 | 179.9723 | 75.03 | 70.46 | 896.9 | 26 | me¦ ms¦ ph¦ pr¦ pc¦ ss¦ sc
0.47128 | 0.783 | 22 | 70 | 70 | 15.9 | 18.4 | 505 | 285 | 990 | 1096 | 2.9 | 30.1 | 65.3 | -3 | 179.9724 | 75.01 | 70.39 | 897.2 | 25 | me¦ ms¦ ph¦ pr¦ pc¦ ss¦ sc
0.4713 | 0.782 | 22 | 67 | 70 | 15.9 | 18.4 | 512 | 285 | 1003 | 1096 | 2.9 | 30.1 | 65.4 | -3 | 179.9737 | 75.04 | 70.41 | 897.7 | 25 | me¦ ms¦ ph¦ pr¦ pc¦ ss¦ sc
0.47131 | 0.783 | 22 | 67 | 70 | 15.9 | 18.4 | 520 | 286 | 1019 | 1099 | 2.9 | 30.2 | 65.4 | -3 | 179.9728 | 75.03 | 70.39 | 897.4 | 25 | me¦ ms¦ ph¦ pr¦ pc¦ ss¦ sc
0.47132 | 0.782 | 22 | 64 | 70 | 15.9 | 18.4 | 528 | 286 | 1035 | 1099 | 2.9 | 30.2 | 65.4 | -3 | 179.9728 | 75.09 | 70.45 | 897.1 | 25 | me¦ ms¦ ph¦ pr¦ pc¦ ss¦ sc
0.47133 | 0.786 | 22 | 63 | 70 | 16 | 18.4 | 535 | 286 | 1070 | 1099 | 2.9 | 30.3 | 65.4 | -3 | 179.9717 | 75.01 | 70.39 | 897.4 | 24 | me¦ ms¦ ph¦ pr¦ pc¦ ss¦ sc
0.47134 | 0.789 | 22 | 63 | 70 | 16 | 18.4 | 542 | 287 | 1084 | 1103 | 2.9 | 30.3 | 65.4 | -3 | 179.9706 | 75.04 | 70.44 | 896.4 | 25 | me¦ ms¦ ph¦ pr¦ pc¦ ss¦ sc
0.47135 | 0.795 | 23 | 63 | 70 | 16 | 18.4 | 550 | 287 | 1100 | 1103 | 2.9 | 30.4 | 66.4 | -3 | 179.9711 | 74.99 | 70.4 | 896.8 | 25 | me¦ ms¦ ph¦ pr¦ pc¦ ss¦ sc
0.47137 | 0.8 | 23 | 62 | 68 | 16 | 18.3 | 554 | 288 | 1108 | 1066 | 2.9 | 30.4 | 67.2 | -3 | 179.9711 | 74.95 | 70.39 | 896 | 26 | me¦ ms¦ ph¦ pr¦ pc¦ ss¦ sc
0.47138 | 0.807 | 23 | 62 | 68 | 16 | 18.3 | 555 | 288 | 1110 | 1066 | 2.9 | 30.5 | 67.8 | -3 | 179.9702 | 74.99 | 70.41 | 896.2 | 26 | me¦ ms¦ ph¦ pr¦ pc¦ ss¦ sc
0.47139 | 0.811 | 23 | 62 | 69 | 16 | 18.3 | 558 | 288 | 1116 | 1066 | 2.9 | 30.5 | 68.1 | -3 | 179.9712 | 74.98 | 70.4 | 896.7 | 26 | me¦ ms¦ ph¦ pr¦ pc¦ ss¦ sc
0.4714 | 0.815 | 23 | 60 | 69 | 16 | 18.3 | 560 | 289 | 1120 | 1070 | 2.9 | 30.6 | 68.3 | -2 | 179.9714 | 74.94 | 70.36 | 895.8 | 26 | me¦ ms¦ ph¦ pr¦ pc¦ ss¦ sc
0.47141 | 0.822 | 23 | 61 | 70 | 16 | 18.3 | 563 | 289 | 1126 | 1070 | 2.9 | 30.6 | 68.2 | -2 | 179.9711 | 74.98 | 70.42 | 896.6 | 26 | me¦ ms¦ ph¦ pr¦ pc¦ ss¦ sc
0.47142 | 0.827 | 23 | 60 | 70 | 16 | 18.3 | 566 | 290 | 1132 | 1074 | 2.9 | 30.7 | 68 | -2 | 179.9707 | 74.96 | 70.4 | 895.7 | 26 | me¦ ms¦ ph¦ pr¦ pc¦ ss¦ sc
0.47144 | 0.833 | 23 | 61 | 70 | 16 | 18.3 | 567 | 290 | 1134 | 1074 | 2.9 | 30.7 | 67.6 | -2 | 179.9703 | 74.97 | 70.39 | 896.4 | 26 | me¦ ms¦ ph¦ pr¦ pc¦ ss¦ sc
0.47145 | 0.837 | 23 | 60 | 70 | 16 | 18.3 | 569 | 291 | 1138 | 1077 | 2.9 | 30.8 | 67.3 | -2 | 179.9707 | 74.94 | 70.41 | 895.8 | 27 | me¦ ms¦ ph¦ pr¦ pc¦ ss¦ sc
0.47146 | 0.841 | 24 | 60 | 71 | 16 | 18.3 | 571 | 291 | 1142 | 1077 | 2.9 | 30.8 | 67 | -1 | 179.9707 | 74.9 | 70.37 | 896.1 | 26 | me¦ ms¦ ph¦ pr¦ pc¦ ss¦ sc
0.47147 | 0.848 | 24 | 61 | 71 | 16 | 18.3 | 574 | 292 | 1148 | 1081 | 2.9 | 30.9 | 66.7 | -1 | 179.9704 | 74.96 | 70.38 | 895.5 | 27 | me¦ ms¦ ph¦ pr¦ pc¦ ss¦ sc
0.47148 | 0.853 | 24 | 60 | 71 | 16 | 18.3 | 575 | 292 | 1150 | 1081 | 2.9 | 30.9 | 66.4 | -1 | 179.9706 | 74.93 | 70.37 | 895.3 | 26 | me¦ ms¦ ph¦ pr¦ pc¦ ss¦ sc
0.47149 | 0.857 | 24 | 60 | 72 | 16 | 18.3 | 577 | 292 | 1154 | 1081 | 2.9 | 31 | 66.2 | -1 | 179.9703 | 74.96 | 70.41 | 896.1 | 27 | me¦ ms¦ ph¦ pr¦ pc¦ ss¦ sc
0.4715 | 0.862 | 24 | 59 | 72 | 16 | 18.3 | 579 | 293 | 1158 | 1085 | 2.9 | 31 | 66 | -2 | 179.9703 | 74.93 | 70.36 | 896.1 | 27 | me¦ ms¦ ph¦ pr¦ pc¦ ss¦ sc
0.47152 | 0.868 | 24 | 59 | 72 | 16.1 | 18.3 | 580 | 293 | 1183 | 1085 | 3 | 31.1 | 66.4 | -2 | 179.9697 | 74.95 | 70.38 | 895.4 | 27 | me¦ ms¦ ph¦ pr¦ pc¦ ss¦ sc
0.47153 | 0.872 | 24 | 59 | 73 | 16.1 | 18.3 | 581 | 294 | 1185 | 1088 | 2.9 | 31.1 | 67.1 | -2 | 179.9705 | 74.93 | 70.37 | 895.4 | 27 | me¦ ms¦ ph¦ pr¦ pc¦ ss¦ sc
0.47154 | 0.876 | 24 | 59 | 73 | 16.2 | 18.3 | 581 | 294 | 1210 | 1088 | 2.9 | 31.2 | 67.7 | -2 | 179.971 | 74.96 | 70.38 | 896.2 | 27 | me¦ ms¦ ph¦ pr¦ pc¦ ss¦ sc
0.47155 | 0.88 | 24 | 59 | 73 | 16.2 | 18.3 | 580 | 295 | 1208 | 1092 | 2.9 | 31.2 | 68.1 | -2 | 179.9703 | 74.92 | 70.33 | 895.5 | 27 | me¦ ms¦ ph¦ pr¦ pc¦ ss¦ sc
0.47156 | 0.884 | 24 | 59 | 73 | 16.3 | 18.3 | 579 | 295 | 1231 | 1092 | 2.9 | 31.3 | 68.4 | -2 | 179.9708 | 74.93 | 70.38 | 896 | 26 | me¦ ms¦ ph¦ pr¦ pc¦ ss¦ sc
0.47157 | 0.888 | 24 | 60 | 73 | 16.2 | 18.3 | 576 | 296 | 1199 | 1096 | 2.9 | 31.3 | 68.4 | -2 | 179.9711 | 74.93 | 70.35 | 896 | 27 | me¦ ms¦ ph¦ pr¦ pc¦ ss¦ sc
0.47159 | 0.895 | 25 | 60 | 74 | 16.2 | 18.3 | 573 | 296 | 1193 | 1096 | 2.9 | 31.4 | 68.2 | -2 | 179.9712 | 74.94 | 70.35 | 895.2 | 26 | me¦ ms¦ ph¦ pr¦ pc¦ ss¦ sc
0.4716 | 0.899 | 25 | 59 | 74 | 16.2 | 18.3 | 569 | 296 | 1185 | 1096 | 2.9 | 31.4 | 67.9 | -2 | 179.9714 | 74.93 | 70.37 | 895.7 | 27 | me¦ ms¦ ph¦ pr¦ pc¦ ss¦ sc
0.47161 | 0.903 | 25 | 59 | 74 | 16.1 | 18.3 | 567 | 297 | 1157 | 1100 | 2.9 | 31.4 | 67.6 | -3 | 179.9716 | 74.9 | 70.3 | 896 | 27 | me¦ ms¦ ph¦ pr¦ pc¦ ss¦ sc
0.47162 | 0.906 | 25 | 59 | 74 | 16 | 18.3 | 564 | 297 | 1128 | 1100 | 3 | 31.5 | 67.3 | -3 | 179.9717 | 74.92 | 70.34 | 895.8 | 27 | me¦ ms¦ ph¦ pr¦ pc¦ ss¦ sc
0.47163 | 0.909 | 25 | 59 | 75 | 16 | 18.3 | 562 | 298 | 1124 | 1103 | 2.9 | 31.5 | 67 | -3 | 179.972 | 74.96 | 70.34 | 895.1 | 27 | me¦ ms¦ ph¦ pr¦ pc¦ ss¦ sc
0.47164 | 0.913 | 25 | 59 | 75 | 15.9 | 18.3 | 562 | 298 | 1101 | 1103 | 2.9 | 31.6 | 66.8 | -2 | 179.9717 | 74.97 | 70.35 | 895.7 | 26 | me¦ ms¦ ph¦ pr¦ pc¦ ss¦ sc
0.47166 | 0.917 | 25 | 58 | 75 | 15.9 | 18.3 | 562 | 299 | 1101 | 1107 | 2.9 | 31.6 | 66.7 | -2 | 179.9719 | 74.89 | 70.3 | 895.2 | 26 | me¦ ms¦ ph¦ pr¦ pc¦ ss¦ sc
0.47167 | 0.921 | 25 | 58 | 75 | 15.9 | 18.3 | 563 | 299 | 1103 | 1107 | 2.9 | 31.7 | 66.7 | -2 | 179.9724 | 74.92 | 70.32 | 896.1 | 26 | me¦ ms¦ ph¦ pr¦ pc¦ ss¦ sc
0.47168 | 0.92 | 25 | 57 | 75 | 15.9 | 18.3 | 566 | 299 | 1109 | 1107 | 2.9 | 31.7 | 66.6 | -3 | 179.9725 | 74.95 | 70.31 | 895.2 | 27 | me¦ ms¦ ph¦ pr¦ pc¦ ss¦ sc
0.47169 | 0.923 | 25 | 56 | 72 | 15.8 | 18.2 | 567 | 300 | 1090 | 1071 | 2.9 | 31.8 | 66.4 | -3 | 179.9722 | 74.95 | 70.34 | 896.1 | 26 | me¦ ms¦ ph¦ pr¦ pc¦ ss¦ sc
0.4717 | 0.924 | 25 | 56 | 73 | 15.8 | 18.2 | 570 | 300 | 1096 | 1071 | 2.9 | 31.8 | 66.3 | -3 | 179.9721 | 74.93 | 70.31 | 895.7 | 26 | me¦ ms¦ ph¦ pr¦ pc¦ ss¦ sc
0.47171 | 0.927 | 25 | 56 | 73 | 15.7 | 18.2 | 575 | 301 | 1084 | 1074 | 2.9 | 31.9 | 66.2 | -3 | 179.9723 | 74.93 | 70.34 | 895.4 | 26 | me¦ ms¦ ph¦ pr¦ pc¦ ss¦ sc
0.47172 | 0.929 | 25 | 56 | 73 | 15.6 | 18.2 | 577 | 301 | 1068 | 1074 | 2.9 | 31.9 | 66.1 | -2 | 179.9733 | 74.96 | 70.33 | 896 | 26 | me¦ ms¦ ph¦ pr¦ pc¦ ss¦ sc
0.47174 | 0.931 | 25 | 54 | 73 | 15.6 | 18.2 | 585 | 301 | 1083 | 1074 | 2.9 | 32 | 65.9 | -2 | 179.9728 | 75 | 70.32 | 895.1 | 26 | me¦ ms¦ ph¦ pr¦ pc¦ ss¦ sc
0.47176 | 0.932 | 25 | 54 | 73 | 15.5 | 18.2 | 592 | 302 | 1076 | 1078 | 2.9 | 32 | 65.8 | -2 | 179.9727 | 74.95 | 70.3 | 895.8 | 26 | me¦ ms¦ ph¦ pr¦ pc¦ ss¦ sc
0.47177 | 0.935 | 25 | 55 | 73 | 15.4 | 18.2 | 601 | 302 | 1073 | 1078 | 2.9 | 32.1 | 65.7 | -2 | 179.9724 | 74.95 | 70.29 | 895.8 | 26 | me¦ ms¦ ph¦ pr¦ pc¦ ss¦ sc
0.47178 | 0.938 | 25 | 55 | 73 | 15.4 | 18.2 | 612 | 303 | 1092 | 1082 | 2.9 | 32.1 | 65.6 | -1 | 179.9719 | 74.92 | 70.3 | 895.4 | 26 | me¦ ms¦ ph¦ pr¦ pc¦ ss¦ sc
0.47179 | 0.942 | 25 | 56 | 73 | 15.4 | 18.2 | 624 | 303 | 1114 | 1082 | 2.9 | 32.2 | 65.6 | -2 | 179.9709 | 74.96 | 70.3 | 894.8 | 27 | me¦ ms¦ ph¦ pr¦ pc¦ ss¦ sc
0.47181 | 1.012 | 27 | 77 | 79 | 15.3 | 18.2 | 635 | 304 | 1114 | 1085 | 2.9 | 32.2 | 65.5 | -1 | 179.9356 | 75.09 | 70.51 | 893.2 | 26 | me¦ ms¦ ph¦ pr¦ pc¦ ss¦ sc
0.47182 | 1.044 | 28 | 86 | 81 | 15.3 | 18.2 | 650 | 304 | 1140 | 1085 | 2.9 | 32.3 | 65.4 | -1 | 179.9515 | 74.99 | 70.37 | 893 | 25 | me¦ ms¦ ph¦ pr¦ pc¦ ss¦ sc
0.47183 | 1.066 | 28 | 92 | 82 | 15.3 | 18.2 | 661 | 305 | 1159 | 1089 | 3 | 32.4 | 65.4 | -2 | 179.9578 | 74.96 | 70.41 | 893.4 | 26 | me¦ ms¦ ph¦ pr¦ pc¦ ss¦ sc
0.47184 | 1.079 | 29 | 95 | 83 | 15.4 | 18.2 | 669 | 305 | 1194 | 1089 | 3 | 32.4 | 65.4 | -1 | 179.9609 | 74.94 | 70.38 | 894.6 | 26 | me¦ ms¦ ph¦ pr¦ pc¦ ss¦ sc
0.47185 | 1.089 | 29 | 98 | 84 | 15.4 | 18.2 | 677 | 306 | 1208 | 1092 | 2.9 | 32.5 | 65.5 | -1 | 179.963 | 74.92 | 70.35 | 895 | 27 | me¦ ms¦ ph¦ pr¦ pc¦ ss¦ sc
0.47186 | 1.096 | 29 | 100 | 84 | 15.4 | 18.2 | 682 | 307 | 1217 | 1096 | 3 | 32.5 | 65.6 | -1 | 179.9645 | 74.95 | 70.34 | 895.2 | 27 | me¦ ms¦ ph¦ pr¦ pc¦ ss¦ sc
0.47187 | 1.103 | 29 | 101 | 85 | 15.4 | 18.2 | 687 | 307 | 1226 | 1096 | 3 | 32.6 | 65.7 | -1 | 179.9653 | 74.95 | 70.34 | 894.5 | 27 | me¦ ms¦ ph¦ pr¦ pc¦ ss¦ sc
0.47189 | 1.106 | 29 | 101 | 85 | 15.4 | 18.2 | 692 | 308 | 1235 | 1099 | 3 | 32.6 | 65.9 | -1 | 179.9671 | 74.93 | 70.3 | 895 | 27 | me¦ ms¦ ph¦ pr¦ pc¦ ss¦ sc
0.4719 | 1.107 | 29 | 101 | 85 | 15.4 | 18.2 | 695 | 308 | 1241 | 1099 | 2.9 | 32.7 | 66.1 | -1 | 179.9678 | 74.97 | 70.31 | 895 | 26 | me¦ ms¦ ph¦ pr¦ pc¦ ss¦ sc
0.47191 | 1.106 | 29 | 100 | 85 | 15.4 | 18.2 | 699 | 309 | 1248 | 1103 | 3 | 32.7 | 66.3 | -1 | 179.9679 | 74.94 | 70.28 | 895.4 | 26 | me¦ ms¦ ph¦ pr¦ pc¦ ss¦ sc
0.47192 | 1.106 | 29 | 99 | 84 | 15.4 | 18.2 | 703 | 309 | 1255 | 1103 | 3 | 32.8 | 66.5 | -1 | 179.9694 | 74.96 | 70.23 | 895.4 | 26 | me¦ ms¦ ph¦ pr¦ pc¦ ss¦ sc
0.47193 | 1.107 | 29 | 99 | 84 | 15.4 | 18.2 | 703 | 310 | 1255 | 1107 | 3 | 32.8 | 66.6 | -1 | 179.9698 | 74.97 | 70.3 | 895.5 | 26 | me¦ ms¦ ph¦ pr¦ pc¦ ss¦ sc
0.47194 | 1.105 | 29 | 98 | 84 | 15.5 | 18.2 | 706 | 311 | 1283 | 1110 | 2.9 | 32.9 | 66.7 | -1 | 179.9703 | 74.97 | 70.24 | 895.9 | 26 | me¦ ms¦ ph¦ pr¦ pc¦ ss¦ sc
0.47196 | 1.102 | 29 | 97 | 84 | 15.5 | 18.2 | 708 | 311 | 1287 | 1110 | 2.9 | 32.9 | 66.9 | -1 | 179.9706 | 74.97 | 70.27 | 896.3 | 26 | me¦ ms¦ ph¦ pr¦ pc¦ ss¦ sc
0.47197 | 1.102 | 29 | 97 | 83 | 15.5 | 18.2 | 709 | 312 | 1289 | 1114 | 3 | 33 | 67 | -1 | 179.9709 | 74.96 | 70.25 | 896 | 26 | me¦ ms¦ ph¦ pr¦ pc¦ ss¦ sc
0.47198 | 1.101 | 29 | 95 | 80 | 15.5 | 18.1 | 713 | 312 | 1296 | 1075 | 3 | 33 | 67.1 | -1 | 179.9716 | 74.99 | 70.26 | 895.9 | 26 | me¦ ms¦ ph¦ pr¦ pc¦ ss¦ sc
0.47199 | 1.098 | 29 | 95 | 80 | 15.5 | 18.1 | 714 | 313 | 1298 | 1079 | 3 | 33.1 | 67.2 | -1 | 179.972 | 75.02 | 70.31 | 896.1 | 26 | me¦ ms¦ ph¦ pr¦ pc¦ ss¦ sc
0.472 | 1.095 | 29 | 93 | 80 | 15.5 | 18.1 | 717 | 314 | 1303 | 1082 | 2.9 | 33.1 | 67.3 | -1 | 179.9719 | 74.99 | 70.27 | 896.5 | 26 | me¦ ms¦ ph¦ pr¦ pc¦ ss¦ sc
0.47201 | 1.094 | 28 | 93 | 79 | 15.4 | 18.1 | 721 | 314 | 1287 | 1082 | 2.9 | 33.2 | 67.5 | -1 | 179.9719 | 75.01 | 70.26 | 896.5 | 26 | me¦ ms¦ ph¦ pr¦ pc¦ ss¦ sc
0.47203 | 1.088 | 28 | 90 | 79 | 15.4 | 18.1 | 725 | 315 | 1294 | 1086 | 2.9 | 33.2 | 67.6 | -1 | 179.9725 | 75 | 70.26 | 896.6 | 25 | me¦ ms¦ ph¦ pr¦ pc¦ ss¦ sc
0.47204 | 1.086 | 28 | 89 | 79 | 15.4 | 18.1 | 731 | 315 | 1305 | 1086 | 3 | 33.3 | 67.8 | -1 | 179.9726 | 74.94 | 70.24 | 896.5 | 25 | me¦ ms¦ ph¦ pr¦ pc¦ ss¦ sc
0.47205 | 1.085 | 28 | 87 | 79 | 15.4 | 18.1 | 738 | 316 | 1317 | 1089 | 2.9 | 33.3 | 68 | -1 | 179.9732 | 75 | 70.24 | 895.9 | 26 | me¦ ms¦ ph¦ pr¦ pc¦ ss¦ sc
0.47206 | 1.081 | 28 | 84 | 78 | 15.3 | 18.1 | 744 | 317 | 1305 | 1093 | 2.9 | 33.4 | 68.2 | -1 | 179.9734 | 75.01 | 70.22 | 896.1 | 25 | me¦ ms¦ ph¦ pr¦ pc¦ ss¦ sc
0.47207 | 1.079 | 28 | 81 | 78 | 15.3 | 18.1 | 752 | 317 | 1319 | 1093 | 2.9 | 33.4 | 68.3 | -1 | 179.9734 | 75.02 | 70.21 | 896.8 | 25 | me¦ ms¦ ph¦ pr¦ pc¦ ss¦ sc
0.47208 | 1.081 | 28 | 81 | 78 | 15.2 | 18.1 | 761 | 318 | 1312 | 1096 | 2.9 | 33.4 | 68.5 | -1 | 179.9733 | 75.03 | 70.23 | 896.7 | 25 | me¦ ms¦ ph¦ pr¦ pc¦ ss¦ sc
0.47209 | 1.075 | 28 | 78 | 77 | 15.2 | 18.1 | 772 | 319 | 1331 | 1100 | 2.9 | 33.5 | 68.7 | -2 | 179.974 | 75.04 | 70.2 | 896 | 25 | me¦ ms¦ ph¦ pr¦ pc¦ ss¦ sc
0.47211 | 1.075 | 28 | 76 | 77 | 15.2 | 18.1 | 783 | 319 | 1350 | 1100 | 2.9 | 33.5 | 68.8 | -2 | 179.975 | 75.03 | 70.2 | 896 | 25 | me¦ ms¦ ph¦ pr¦ pc¦ ss¦ sc
0.47212 | 1.069 | 27 | 72 | 77 | 15.1 | 18.1 | 797 | 320 | 1350 | 1103 | 2.9 | 33.6 | 69 | -2 | 179.9751 | 75.01 | 70.23 | 896 | 25 | me¦ ms¦ ph¦ pr¦ pc¦ ss¦ sc
0.47213 | 1.066 | 27 | 70 | 77 | 15.1 | 18.1 | 810 | 321 | 1372 | 1106 | 2.9 | 33.6 | 69.2 | -3 | 179.9753 | 75.04 | 70.24 | 896 | 25 | me¦ ms¦ ph¦ pr¦ pc¦ ss¦ sc
0.47214 | 1.064 | 27 | 68 | 76 | 15.1 | 18.1 | 824 | 321 | 1396 | 1106 | 2.9 | 33.7 | 69.3 | -3 | 179.9752 | 75.02 | 70.21 | 895.8 | 25 | me¦ ms¦ ph¦ pr¦ pc¦ ss¦ sc
0.47215 | 1.064 | 27 | 67 | 76 | 15 | 18.1 | 834 | 322 | 1390 | 1110 | 2.9 | 33.7 | 69.5 | -3 | 179.9759 | 74.98 | 70.18 | 895.8 | 25 | me¦ ms¦ ph¦ pr¦ pc¦ ss¦ sc
0.47216 | 1.058 | 27 | 63 | 75 | 15 | 18.1 | 844 | 323 | 1406 | 1113 | 2.9 | 33.8 | 69.7 | -3 | 179.9766 | 75 | 70.22 | 895.9 | 25 | me¦ ms¦ ph¦ pr¦ pc¦ ss¦ sc
0.47218 | 1.054 | 27 | 60 | 75 | 15 | 18.1 | 852 | 324 | 1420 | 1117 | 2.9 | 33.8 | 69.9 | -3 | 179.976 | 75.04 | 70.19 | 895.7 | 25 | me¦ ms¦ ph¦ pr¦ pc¦ ss¦ sc
0.47219 | 1.054 | 27 | 59 | 75 | 15 | 18.1 | 859 | 324 | 1431 | 1117 | 2.9 | 33.9 | 70.3 | -3 | 179.9757 | 75.04 | 70.2 | 896.3 | 25 | me¦ ms¦ ph¦ pr¦ pc¦ ss¦ sc
0.4722 | 1.049 | 27 | 56 | 75 | 15 | 18.1 | 865 | 325 | 1441 | 1120 | 2.9 | 33.9 | 70.6 | -3 | 179.9762 | 75.01 | 70.17 | 896.5 | 25 | me¦ ms¦ ph¦ pr¦ pc¦ ss¦ sc
0.47221 | 1.05 | 27 | 54 | 74 | 15 | 18.1 | 868 | 326 | 1446 | 1124 | 2.9 | 34 | 70.9 | -3 | 179.976 | 75.01 | 70.16 | 896.5 | 25 | me¦ ms¦ ph¦ pr¦ pc¦ ss¦ sc
0.47222 | 1.048 | 27 | 53 | 74 | 15 | 18.1 | 870 | 327 | 1450 | 1127 | 2.9 | 34 | 71.1 | -3 | 179.9771 | 74.99 | 70.18 | 896.3 | 26 | me¦ ms¦ ph¦ pr¦ pc¦ ss¦ sc
0.47223 | 1.046 | 26 | 51 | 74 | 15 | 18.1 | 868 | 328 | 1446 | 1131 | 2.9 | 34.1 | 71.3 | -3 | 179.9777 | 75 | 70.17 | 895.8 | 26 | me¦ ms¦ ph¦ pr¦ pc¦ ss¦ sc
0.47225 | 1.046 | 26 | 49 | 74 | 15 | 18.1 | 866 | 328 | 1443 | 1131 | 2.9 | 34.1 | 71.6 | -3 | 179.9777 | 75.02 | 70.15 | 895.8 | 25 | me¦ ms¦ ph¦ pr¦ pc¦ ss¦ sc
0.47226 | 1.043 | 26 | 47 | 71 | 15 | 18 | 862 | 329 | 1436 | 1096 | 2.9 | 34.2 | 72 | -3 | 179.9783 | 75.02 | 70.15 | 895.8 | 25 | me¦ ms¦ ph¦ pr¦ pc¦ ss¦ sc
0.47227 | 1.039 | 26 | 45 | 71 | 15 | 18 | 859 | 330 | 1431 | 1100 | 2.9 | 34.2 | 72.2 | -3 | 179.9774 | 74.99 | 70.15 | 896.3 | 25 | me¦ ms¦ ph¦ pr¦ pc¦ ss¦ sc
0.47228 | 1.038 | 26 | 43 | 71 | 15 | 18 | 852 | 331 | 1420 | 1103 | 2.9 | 34.3 | 72.4 | -3 | 179.9773 | 74.97 | 70.13 | 896.5 | 25 | me¦ ms¦ ph¦ pr¦ pc¦ ss¦ sc
0.47229 | 1.039 | 26 | 42 | 71 | 15 | 18 | 849 | 331 | 1415 | 1103 | 2.9 | 34.3 | 72.6 | -3 | 179.9771 | 74.99 | 70.12 | 896.4 | 26 | me¦ ms¦ ph¦ pr¦ pc¦ ss¦ sc
0.4723 | 1.04 | 26 | 41 | 70 | 15 | 18 | 843 | 332 | 1405 | 1106 | 2.9 | 34.4 | 72.8 | -3 | 179.9772 | 74.98 | 70.12 | 895.9 | 26 | me¦ ms¦ ph¦ pr¦ pc¦ ss¦ sc
0.47231 | 1.038 | 26 | 39 | 70 | 15 | 18 | 834 | 333 | 1390 | 1110 | 2.9 | 34.4 | 72.9 | -3 | 179.978 | 75 | 70.16 | 895.9 | 26 | me¦ ms¦ ph¦ pr¦ pc¦ ss¦ sc
0.47233 | 1.038 | 26 | 38 | 70 | 15 | 18 | 827 | 333 | 1378 | 1110 | 2.9 | 34.5 | 73.1 | -3 | 179.9769 | 75.03 | 70.19 | 896 | 26 | me¦ ms¦ ph¦ pr¦ pc¦ ss¦ sc
0.47234 | 1.042 | 26 | 38 | 70 | 15 | 18 | 816 | 334 | 1360 | 1113 | 2.9 | 34.5 | 73.1 | -3 | 179.9769 | 74.98 | 70.11 | 895.6 | 26 | me¦ ms¦ ph¦ pr¦ pc¦ ss¦ sc
0.47235 | 1.041 | 26 | 37 | 70 | 15 | 18 | 808 | 335 | 1346 | 1116 | 3 | 34.6 | 73.2 | -3 | 179.9773 | 74.98 | 70.13 | 895.9 | 26 | me¦ ms¦ ph¦ pr¦ pc¦ ss¦ sc
0.47236 | 1.041 | 26 | 36 | 70 | 15.1 | 18 | 800 | 335 | 1355 | 1116 | 2.9 | 34.6 | 73.3 | -3 | 179.9773 | 75.02 | 70.14 | 895.4 | 26 | me¦ ms¦ ph¦ pr¦ pc¦ ss¦ sc
0.47237 | 1.042 | 26 | 36 | 70 | 15.1 | 18 | 789 | 336 | 1337 | 1120 | 2.9 | 34.7 | 73.5 | -3 | 179.9775 | 75.03 | 70.14 | 896.3 | 26 | me¦ ms¦ ph¦ pr¦ pc¦ ss¦ sc
0.47238 | 1.043 | 26 | 36 | 70 | 15.1 | 18 | 774 | 337 | 1311 | 1123 | 2.9 | 34.7 | 73.7 | -3 | 179.9772 | 74.96 | 70.14 | 895.3 | 26 | me¦ ms¦ ph¦ pr¦ pc¦ ss¦ sc
0.4724 | 1.044 | 26 | 36 | 70 | 15.2 | 18 | 761 | 337 | 1312 | 1123 | 2.9 | 34.8 | 73.9 | -3 | 179.9766 | 75.01 | 70.12 | 895.6 | 26 | me¦ ms¦ ph¦ pr¦ pc¦ ss¦ sc
0.47241 | 1.048 | 26 | 36 | 70 | 15.2 | 18 | 751 | 338 | 1294 | 1126 | 2.9 | 34.8 | 74.2 | -3 | 179.9769 | 75.05 | 70.14 | 896.1 | 26 | me¦ ms¦ ph¦ pr¦ pc¦ ss¦ sc
0.47242 | 1.048 | 26 | 35 | 70 | 15.3 | 18 | 739 | 338 | 1296 | 1126 | 2.9 | 34.9 | 74.4 | -3 | 179.9776 | 75.03 | 70.13 | 896.1 | 25 | me¦ ms¦ ph¦ pr¦ pc¦ ss¦ sc
0.47243 | 1.052 | 26 | 36 | 70 | 15.3 | 18 | 727 | 339 | 1275 | 1130 | 2.9 | 34.9 | 74.6 | -3 | 179.9764 | 75 | 70.11 | 896.2 | 26 | me¦ ms¦ ph¦ pr¦ pc¦ ss¦ sc
0.47244 | 1.056 | 26 | 37 | 71 | 15.4 | 18 | 714 | 340 | 1275 | 1133 | 2.9 | 34.9 | 74.9 | -3 | 179.9777 | 74.99 | 70.12 | 895.6 | 26 | me¦ ms¦ ph¦ pr¦ pc¦ ss¦ sc
0.47245 | 1.057 | 26 | 36 | 70 | 15.4 | 18 | 701 | 340 | 1251 | 1133 | 2.9 | 35 | 75.1 | -3 | 179.9778 | 74.99 | 70.12 | 895.4 | 26 | me¦ ms¦ ph¦ pr¦ pc¦ ss¦ sc
0.47247 | 1.058 | 26 | 36 | 70 | 15.5 | 18 | 687 | 341 | 1249 | 1136 | 2.9 | 35 | 75.3 | -3 | 179.9776 | 75.01 | 70.13 | 895.2 | 26 | me¦ ms¦ ph¦ pr¦ pc¦ ss¦ sc
0.47248 | 1.06 | 26 | 35 | 70 | 15.5 | 18 | 671 | 341 | 1220 | 1136 | 2.9 | 35.1 | 75.6 | -3 | 179.9774 | 74.99 | 70.12 | 895 | 26 | me¦ ms¦ ph¦ pr¦ pc¦ ss¦ sc
0.47249 | 1.063 | 26 | 15 | 71 | 15.5 | 18 | 657 | 341 | 1194 | 1136 | 2.9 | 35.1 | 75.8 | -3 | 179.978 | 74.97 | 70.12 | 895 | 26 | me¦ ms¦ ph¦ pr¦ pc¦ ss¦ sc
0.4725 | 1.064 | 26 | 6 | 70 | 15.6 | 18 | 642 | 342 | 1188 | 1140 | 2.9 | 35.2 | 76 | -3 | 179.9774 | 74.97 | 70.1 | 896 | 26 | me¦ ms¦ ph¦ pr¦ pc¦ ss¦ sc
0.47251 | 1.064 | 26 | 0 | 70 | 15.6 | 18 | 627 | 342 | 1161 | 1140 | 2.9 | 35.2 | 76 | -3 | 179.9779 | 75 | 70.12 | 894.9 | 26 | me¦ ms¦ ph¦ pr¦ pc¦ ss¦ sc
0.47252 | 1.068 | 26 | 0 | 70 | 15.6 | 18 | 613 | 343 | 1135 | 1143 | 2.9 | 35.3 | 75.9 | -3 | 179.9775 | 74.94 | 70.07 | 895.7 | 26 | me¦ ms¦ ph¦ pr¦ pc¦ ss¦ sc
0.47253 | 1.071 | 26 | 0 | 71 | 15.6 | 18 | 600 | 343 | 1111 | 1143 | 2.9 | 35.3 | 75.9 | -3 | 179.9776 | 75 | 70.08 | 895.2 | 26 | me¦ ms¦ ph¦ pr¦ pc¦ ss¦ sc
0.47255 | 1.075 | 26 | 0 | 68 | 15.6 | 17.9 | 589 | 343 | 1090 | 1106 | 2.9 | 35.4 | 75.8 | -3 | 179.9774 | 74.95 | 70.08 | 895.7 | 26 | me¦ ms¦ ph¦ pr¦ pc¦ ss¦ sc
0.47256 | 1.078 | 26 | 0 | 69 | 15.5 | 17.9 | 579 | 344 | 1052 | 1109 | 2.9 | 35.4 | 75.8 | -3 | 179.9778 | 74.94 | 70.07 | 894.9 | 26 | me¦ ms¦ ph¦ pr¦ pc¦ ss¦ sc
0.47257 | 1.083 | 26 | 0 | 69 | 15.5 | 17.9 | 575 | 344 | 1045 | 1109 | 2.9 | 35.5 | 75.7 | -3 | 179.9772 | 74.95 | 70.05 | 895.6 | 26 | me¦ ms¦ ph¦ pr¦ pc¦ ss¦ sc
0.47258 | 1.087 | 26 | 0 | 69 | 15.5 | 17.9 | 573 | 344 | 1041 | 1109 | 2.9 | 35.5 | 75.8 | -3 | 179.9779 | 74.95 | 70.09 | 895.7 | 27 | me¦ ms¦ ph¦ pr¦ pc¦ ss¦ sc
0.47259 | 1.089 | 26 | 0 | 69 | 15.4 | 17.9 | 573 | 345 | 1023 | 1112 | 2.9 | 35.6 | 75.9 | -2 | 179.9774 | 74.95 | 70.09 | 894.9 | 26 | me¦ ms¦ ph¦ pr¦ pc¦ ss¦ sc
0.4726 | 1.089 | 26 | 0 | 69 | 15.4 | 17.9 | 577 | 345 | 1030 | 1112 | 2.9 | 35.6 | 76 | -3 | 179.9781 | 74.98 | 70.06 | 895.4 | 26 | me¦ ms¦ ph¦ pr¦ pc¦ ss¦ sc
0.47262 | 1.091 | 26 | 0 | 69 | 15.4 | 17.9 | 583 | 345 | 1041 | 1112 | 2.9 | 35.7 | 76.1 | -3 | 179.9783 | 74.98 | 70.06 | 894.7 | 26 | me¦ ms¦ ph¦ pr¦ pc¦ ss¦ sc
0.47263 | 1.091 | 26 | 0 | 69 | 15.3 | 17.9 | 594 | 346 | 1042 | 1116 | 2.9 | 35.7 | 76.1 | -3 | 179.9779 | 74.98 | 70.07 | 894.8 | 26 | me¦ ms¦ ph¦ pr¦ pc¦ ss¦ sc
0.47264 | 1.096 | 26 | 0 | 69 | 15.3 | 17.9 | 608 | 346 | 1066 | 1116 | 2.9 | 35.8 | 76.2 | -3 | 179.9779 | 74.96 | 70.08 | 895 | 26 | me¦ ms¦ ph¦ pr¦ pc¦ ss¦ sc
0.47265 | 1.099 | 27 | 0 | 69 | 15.2 | 17.9 | 626 | 346 | 1079 | 1116 | 2.9 | 35.8 | 76.2 | -3 | 179.9785 | 74.95 | 70.03 | 895.3 | 26 | me¦ ms¦ ph¦ pr¦ pc¦ ss¦ sc
0.47266 | 1.103 | 27 | 0 | 69 | 15.2 | 17.9 | 650 | 347 | 1120 | 1119 | 2.9 | 35.9 | 76.2 | -3 | 179.9787 | 74.97 | 70.07 | 894.5 | 27 | me¦ ms¦ ph¦ pr¦ pc¦ ss¦ sc
0.47267 | 1.107 | 27 | 2 | 70 | 15.2 | 17.9 | 675 | 347 | 1163 | 1119 | 2.9 | 35.9 | 76.3 | -3 | 179.978 | 74.93 | 70.03 | 894.4 | 26 | me¦ ms¦ ph¦ pr¦ pc¦ ss¦ sc
0.47269 | 1.11 | 27 | 4 | 70 | 15.1 | 17.9 | 705 | 348 | 1194 | 1122 | 2.9 | 36 | 76.4 | -3 | 179.9791 | 74.97 | 70.05 | 894.9 | 26 | me¦ ms¦ ph¦ pr¦ pc¦ ss¦ sc
0.4727 | 1.113 | 27 | 5 | 70 | 15.1 | 17.9 | 738 | 348 | 1250 | 1122 | 2.9 | 36 | 76.4 | -3 | 179.9781 | 74.95 | 70.05 | 894.2 | 26 | me¦ ms¦ ph¦ pr¦ pc¦ ss¦ sc
0.47271 | 1.117 | 27 | 8 | 70 | 15.1 | 17.9 | 774 | 349 | 1311 | 1125 | 2.9 | 36.1 | 76.6 | -3 | 179.9783 | 74.96 | 70.05 | 894 | 27 | me¦ ms¦ ph¦ pr¦ pc¦ ss¦ sc
0.47272 | 1.12 | 27 | 10 | 70 | 15.1 | 17.9 | 810 | 349 | 1372 | 1125 | 2.9 | 36.1 | 76.9 | -3 | 179.9786 | 74.89 | 70 | 894.2 | 26 | me¦ ms¦ ph¦ pr¦ pc¦ ss¦ sc
0.47273 | 1.121 | 27 | 10 | 70 | 15.1 | 17.9 | 851 | 350 | 1442 | 1129 | 2.9 | 36.2 | 77.1 | -3 | 179.9784 | 74.99 | 70.04 | 894 | 27 | me¦ ms¦ ph¦ pr¦ pc¦ ss¦ sc
0.47274 | 1.123 | 27 | 12 | 70 | 15.1 | 17.9 | 888 | 351 | 1505 | 1132 | 2.9 | 36.2 | 77.3 | -3 | 179.9785 | 74.98 | 70.04 | 894.7 | 26 | me¦ ms¦ ph¦ pr¦ pc¦ ss¦ sc
0.47275 | 1.128 | 27 | 14 | 70 | 15 | 17.9 | 923 | 352 | 1538 | 1135 | 2.9 | 36.3 | 77.5 | -3 | 179.9781 | 74.93 | 70 | 893.8 | 26 | me¦ ms¦ ph¦ pr¦ pc¦ ss¦ sc
0.47277 | 1.13 | 27 | 14 | 70 | 15 | 17.9 | 958 | 352 | 1596 | 1135 | 2.9 | 36.3 | 77.8 | -3 | 179.979 | 74.94 | 70.03 | 893.8 | 26 | me¦ ms¦ ph¦ pr¦ pc¦ ss¦ sc
0.47278 | 1.132 | 27 | 17 | 70 | 15 | 17.9 | 988 | 353 | 1646 | 1138 | 2.9 | 36.3 | 78 | -3 | 179.9788 | 74.95 | 70.03 | 893.9 | 27 | me¦ ms¦ ph¦ pr¦ pc¦ ss¦ sc
0.47279 | 1.136 | 27 | 18 | 70 | 15 | 17.9 | 1013 | 354 | 1688 | 1141 | 2.9 | 36.4 | 78 | -3 | 179.9789 | 74.96 | 70.04 | 894.7 | 27 | me¦ ms¦ ph¦ pr¦ pc¦ ss¦ sc
0.4728 | 1.138 | 27 | 20 | 70 | 15 | 17.9 | 1032 | 355 | 1720 | 1145 | 2.9 | 36.4 | 78.1 | -3 | 179.9792 | 74.98 | 70.02 | 894.1 | 26 | me¦ ms¦ ph¦ pr¦ pc¦ ss¦ sc
0.47281 | 1.141 | 27 | 22 | 70 | 15 | 17.9 | 1048 | 356 | 1746 | 1148 | 2.9 | 36.5 | 78.1 | -3 | 179.9792 | 74.95 | 70.01 | 894.6 | 26 | me¦ ms¦ ph¦ pr¦ pc¦ ss¦ sc
0.47282 | 1.144 | 27 | 24 | 71 | 15 | 17.9 | 1060 | 357 | 1766 | 1151 | 2.9 | 36.5 | 78.3 | -3 | 179.9779 | 74.97 | 70.04 | 894.9 | 26 | me¦ ms¦ ph¦ pr¦ pc¦ ss¦ sc
0.47285 | 1.147 | 27 | 25 | 71 | 15 | 17.9 | 1070 | 358 | 1783 | 1154 | 2.9 | 36.6 | 78.9 | -3 | 179.978 | 74.95 | 70.02 | 894 | 26 | me¦ ms¦ ph¦ pr¦ pc¦ ss¦ sc
0.47286 | 1.151 | 27 | 28 | 71 | 15 | 17.9 | 1081 | 359 | 1801 | 1158 | 2.9 | 36.6 | 79.8 | -3 | 179.9787 | 74.97 | 69.99 | 895 | 27 | me¦ ms¦ ph¦ pr¦ pc¦ ss¦ sc
0.47287 | 1.151 | 27 | 29 | 68 | 14.9 | 17.8 | 1089 | 360 | 1785 | 1125 | 2.9 | 36.7 | 80.7 | -3 | 179.9796 | 74.98 | 70.02 | 894.1 | 26 | me¦ ms¦ ph¦ pr¦ pc¦ ss¦ sc
0.47288 | 1.153 | 27 | 30 | 69 | 14.9 | 17.8 | 1096 | 361 | 1796 | 1128 | 3 | 36.7 | 81.2 | -3 | 179.9787 | 74.95 | 70 | 894.7 | 26 | me¦ ms¦ ph¦ pr¦ pc¦ ss¦ sc
0.47289 | 1.153 | 27 | 31 | 68 | 14.9 | 17.8 | 1103 | 362 | 1808 | 1131 | 3 | 36.8 | 81.7 | -3 | 179.9791 | 74.97 | 70.03 | 894.5 | 26 | me¦ ms¦ ph¦ pr¦ pc¦ ss¦ sc
0.47291 | 1.156 | 27 | 32 | 69 | 14.9 | 17.8 | 1110 | 363 | 1819 | 1134 | 2.9 | 36.8 | 81.9 | -4 | 179.9792 | 74.98 | 70.03 | 894.5 | 26 | me¦ ms¦ ph¦ pr¦ pc¦ ss¦ sc
0.47292 | 1.159 | 27 | 33 | 69 | 14.8 | 17.8 | 1117 | 364 | 1801 | 1137 | 2.9 | 36.9 | 81.9 | -4 | 179.9784 | 74.97 | 69.99 | 894.5 | 26 | me¦ ms¦ ph¦ pr¦ pc¦ ss¦ sc
0.47293 | 1.162 | 27 | 35 | 69 | 14.8 | 17.8 | 1121 | 365 | 1808 | 1140 | 2.9 | 36.9 | 82 | -4 | 179.9793 | 74.96 | 69.95 | 893.8 | 26 | me¦ ms¦ ph¦ pr¦ pc¦ ss¦ sc
0.47294 | 1.166 | 27 | 36 | 69 | 14.8 | 17.8 | 1127 | 366 | 1817 | 1143 | 2.9 | 37 | 82.1 | -4 | 179.9794 | 74.98 | 69.99 | 894.3 | 26 | me¦ ms¦ ph¦ pr¦ pc¦ ss¦ sc
0.47295 | 1.17 | 27 | 38 | 69 | 14.8 | 17.8 | 1131 | 367 | 1824 | 1146 | 2.9 | 37 | 82.1 | -4 | 179.9787 | 75.01 | 70 | 894.5 | 26 | me¦ ms¦ ph¦ pr¦ pc¦ ss¦ sc
0.47296 | 1.174 | 27 | 40 | 69 | 14.8 | 17.8 | 1134 | 368 | 1829 | 1150 | 2.9 | 37.1 | 82 | -3 | 179.9791 | 75 | 70 | 894.7 | 26 | me¦ ms¦ ph¦ pr¦ pc¦ ss¦ sc
0.47297 | 1.176 | 27 | 41 | 69 | 14.8 | 17.8 | 1134 | 369 | 1829 | 1153 | 2.9 | 37.2 | 81.9 | -3 | 179.9796 | 74.99 | 69.99 | 894.9 | 26 | me¦ ms¦ ph¦ pr¦ pc¦ ss¦ sc
0.47299 | 1.178 | 27 | 42 | 69 | 14.8 | 17.8 | 1135 | 370 | 1830 | 1156 | 2.9 | 37.2 | 81.8 | -3 | 179.9792 | 74.97 | 69.97 | 894.3 | 26 | me¦ ms¦ ph¦ pr¦ pc¦ ss¦ sc
0.473 | 1.176 | 27 | 41 | 69 | 14.8 | 17.8 | 1136 | 371 | 1832 | 1159 | 2.9 | 37.3 | 81.7 | -3 | 179.9786 | 74.97 | 69.97 | 894.3 | 26 | me¦ ms¦ ph¦ pr¦ pc¦ ss¦ sc
0.47301 | 1.176 | 27 | 41 | 69 | 14.8 | 17.8 | 1136 | 372 | 1832 | 1162 | 3 | 37.3 | 82.1 | -3 | 179.9779 | 74.97 | 69.97 | 894.5 | 26 | me¦ ms¦ ph¦ pr¦ pc¦ ss¦ sc
0.47302 | 1.178 | 27 | 42 | 69 | 14.9 | 17.8 | 1131 | 373 | 1854 | 1165 | 2.9 | 37.4 | 83 | -3 | 179.9782 | 74.98 | 69.98 | 894.3 | 26 | me¦ ms¦ ph¦ pr¦ pc¦ ss¦ sc
0.47303 | 1.181 | 27 | 42 | 69 | 14.9 | 17.8 | 1125 | 374 | 1844 | 1168 | 2.9 | 37.4 | 83.7 | -3 | 179.9793 | 74.97 | 69.96 | 894 | 26 | me¦ ms¦ ph¦ pr¦ pc¦ ss¦ sc
0.47304 | 1.185 | 27 | 43 | 69 | 14.9 | 17.8 | 1117 | 375 | 1831 | 1171 | 2.9 | 37.5 | 84.1 | -3 | 179.979 | 74.99 | 70 | 894.2 | 26 | me¦ ms¦ ph¦ pr¦ pc¦ ss¦ sc
0.47306 | 1.187 | 27 | 44 | 69 | 15 | 17.8 | 1109 | 376 | 1848 | 1175 | 2.9 | 37.5 | 84.3 | -3 | 179.9795 | 74.97 | 69.93 | 893.8 | 26 | me¦ ms¦ ph¦ pr¦ pc¦ ss¦ sc
0.47307 | 1.192 | 27 | 45 | 69 | 15 | 17.8 | 1100 | 377 | 1833 | 1178 | 2.9 | 37.6 | 84.2 | -3 | 179.9799 | 74.99 | 69.97 | 893.4 | 26 | me¦ ms¦ ph¦ pr¦ pc¦ ss¦ sc
0.47308 | 1.194 | 27 | 45 | 69 | 15 | 17.8 | 1089 | 378 | 1815 | 1181 | 2.9 | 37.6 | 84 | -3 | 179.9793 | 74.95 | 69.94 | 893.4 | 26 | me¦ ms¦ ph¦ pr¦ pc¦ ss¦ sc
0.47309 | 1.198 | 27 | 46 | 69 | 15 | 17.8 | 1078 | 378 | 1796 | 1181 | 3 | 37.7 | 83.9 | -3 | 179.9792 | 74.98 | 69.98 | 894 | 26 | me¦ ms¦ ph¦ pr¦ pc¦ ss¦ sc
0.4731 | 1.204 | 28 | 47 | 70 | 15 | 17.8 | 1066 | 379 | 1776 | 1184 | 2.9 | 37.7 | 84.3 | -4 | 179.9786 | 74.99 | 69.95 | 894.2 | 26 | me¦ ms¦ ph¦ pr¦ pc¦ ss¦ sc
0.47311 | 1.208 | 28 | 48 | 70 | 15 | 17.8 | 1055 | 380 | 1758 | 1187 | 2.9 | 37.8 | 85.1 | -4 | 179.9788 | 74.97 | 69.96 | 893.4 | 26 | me¦ ms¦ ph¦ pr¦ pc¦ ss¦ sc
0.47313 | 1.212 | 28 | 48 | 70 | 15 | 17.8 | 1044 | 381 | 1740 | 1190 | 2.9 | 37.8 | 85.9 | -3 | 179.9788 | 74.94 | 69.9 | 893.2 | 26 | me¦ ms¦ ph¦ pr¦ pc¦ ss¦ sc
0.47314 | 1.217 | 28 | 48 | 70 | 15 | 17.8 | 1034 | 382 | 1723 | 1193 | 2.9 | 37.9 | 86.4 | -3 | 179.9795 | 75.01 | 69.97 | 893.4 | 26 | me¦ ms¦ ph¦ pr¦ pc¦ ss¦ sc
0.47315 | 1.221 | 28 | 49 | 70 | 15 | 17.8 | 1030 | 383 | 1716 | 1196 | 2.9 | 37.9 | 86.7 | -3 | 179.9799 | 75.03 | 69.95 | 893.3 | 26 | me¦ ms¦ ph¦ pr¦ pc¦ ss¦ sc
0.47316 | 1.225 | 28 | 50 | 71 | 15.1 | 17.8 | 1025 | 384 | 1737 | 1200 | 2.9 | 37.9 | 86.9 | -3 | 179.979 | 75.02 | 69.92 | 894 | 26 | me¦ ms¦ ph¦ pr¦ pc¦ ss¦ sc
0.47317 | 1.23 | 28 | 51 | 71 | 15.1 | 17.8 | 1025 | 384 | 1737 | 1200 | 2.9 | 38 | 87.4 | -3 | 179.9792 | 75.01 | 69.93 | 894 | 26 | me¦ ms¦ ph¦ pr¦ pc¦ ss¦ sc
0.47318 | 1.236 | 28 | 52 | 69 | 15.1 | 17.7 | 1025 | 385 | 1737 | 1166 | 2.9 | 38 | 87.9 | -3 | 179.9788 | 74.99 | 69.93 | 893.4 | 26 | me¦ ms¦ ph¦ pr¦ pc¦ ss¦ sc
0.47319 | 1.242 | 28 | 53 | 69 | 15.1 | 17.7 | 1027 | 386 | 1740 | 1169 | 2.9 | 38.1 | 88.2 | -3 | 179.9786 | 74.99 | 69.95 | 893.1 | 26 | me¦ ms¦ ph¦ pr¦ pc¦ ss¦ sc
0.47321 | 1.246 | 28 | 55 | 69 | 15.1 | 17.7 | 1031 | 387 | 1747 | 1172 | 2.9 | 38.1 | 88.5 | -3 | 179.9788 | 74.94 | 69.91 | 893.7 | 26 | me¦ ms¦ ph¦ pr¦ pc¦ ss¦ sc
0.47322 | 1.252 | 28 | 55 | 69 | 15.2 | 17.7 | 1035 | 388 | 1784 | 1175 | 2.9 | 38.2 | 88.5 | -3 | 179.9789 | 74.94 | 69.9 | 893.4 | 26 | me¦ ms¦ ph¦ pr¦ pc¦ ss¦ sc
0.47323 | 1.257 | 28 | 56 | 70 | 15.2 | 17.7 | 1041 | 389 | 1794 | 1178 | 2.9 | 38.2 | 88.3 | -3 | 179.9783 | 74.91 | 69.86 | 893.4 | 26 | me¦ ms¦ ph¦ pr¦ pc¦ ss¦ sc
0.47324 | 1.263 | 29 | 56 | 70 | 15.2 | 17.7 | 1044 | 389 | 1799 | 1178 | 2.9 | 38.3 | 88.2 | -3 | 179.9779 | 74.97 | 69.92 | 893.4 | 27 | me¦ ms¦ ph¦ pr¦ pc¦ ss¦ sc
0.47325 | 1.269 | 29 | 57 | 70 | 15.2 | 17.7 | 1048 | 390 | 1806 | 1181 | 2.9 | 38.3 | 88.1 | -3 | 179.9779 | 74.89 | 69.87 | 892.4 | 26 | me¦ ms¦ ph¦ pr¦ pc¦ ss¦ sc
0.47326 | 1.278 | 29 | 59 | 70 | 15.1 | 17.7 | 1052 | 391 | 1783 | 1184 | 2.9 | 38.4 | 88.2 | -3 | 179.9773 | 74.95 | 69.88 | 892.5 | 27 | me¦ ms¦ ph¦ pr¦ pc¦ ss¦ sc
0.47328 | 1.285 | 29 | 59 | 71 | 15.1 | 17.7 | 1058 | 392 | 1793 | 1187 | 2.9 | 38.4 | 88.2 | -3 | 179.9778 | 74.9 | 69.88 | 892.7 | 27 | me¦ ms¦ ph¦ pr¦ pc¦ ss¦ sc
0.47329 | 1.291 | 29 | 61 | 71 | 15.1 | 17.7 | 1064 | 393 | 1803 | 1190 | 2.9 | 38.5 | 88.4 | -3 | 179.9776 | 74.97 | 69.89 | 893.2 | 27 | me¦ ms¦ ph¦ pr¦ pc¦ ss¦ sc
0.4733 | 1.297 | 29 | 62 | 71 | 15.1 | 17.7 | 1074 | 394 | 1820 | 1193 | 2.9 | 38.5 | 88.5 | -3 | 179.9779 | 74.93 | 69.89 | 893.4 | 26 | me¦ ms¦ ph¦ pr¦ pc¦ ss¦ sc
0.47331 | 1.303 | 29 | 64 | 72 | 15.1 | 17.7 | 1085 | 395 | 1838 | 1196 | 2.9 | 38.6 | 88.7 | -3 | 179.9779 | 74.86 | 69.89 | 893.3 | 27 | me¦ ms¦ ph¦ pr¦ pc¦ ss¦ sc
0.47332 | 1.312 | 29 | 66 | 72 | 15.1 | 17.7 | 1099 | 395 | 1862 | 1196 | 2.9 | 38.6 | 89 | -4 | 179.9788 | 74.84 | 69.84 | 893.1 | 28 | me¦ ms¦ ph¦ pr¦ pc¦ ss¦ sc
0.47333 | 1.318 | 29 | 67 | 72 | 15.1 | 17.7 | 1117 | 396 | 1893 | 1199 | 2.9 | 38.7 | 89.2 | -4 | 179.9786 | 74.91 | 69.9 | 892.7 | 28 | me¦ ms¦ ph¦ pr¦ pc¦ ss¦ sc
0.47334 | 1.323 | 30 | 67 | 72 | 15.1 | 17.7 | 1138 | 397 | 1928 | 1203 | 2.9 | 38.7 | 89.4 | -3 | 179.9788 | 74.92 | 69.91 | 893.4 | 28 | me¦ ms¦ ph¦ pr¦ pc¦ ss¦ sc
0.47336 | 1.325 | 30 | 67 | 72 | 15.1 | 17.7 | 1161 | 398 | 1967 | 1206 | 2.9 | 38.8 | 89.6 | -4 | 179.9789 | 74.88 | 69.87 | 893.4 | 28 | me¦ ms¦ ph¦ pr¦ pc¦ ss¦ sc
0.47337 | 1.328 | 30 | 66 | 73 | 15.1 | 17.7 | 1184 | 399 | 2006 | 1209 | 2.9 | 38.8 | 89.9 | -4 | 179.9787 | 74.9 | 69.88 | 893 | 28 | me¦ ms¦ ph¦ pr¦ pc¦ ss¦ sc
0.47338 | 1.331 | 30 | 66 | 72 | 15.1 | 17.7 | 1214 | 400 | 2057 | 1212 | 2.9 | 38.9 | 90.3 | -4 | 179.9792 | 74.89 | 69.86 | 893.7 | 28 | me¦ ms¦ ph¦ pr¦ pc¦ ss¦ sc
0.47339 | 1.336 | 30 | 67 | 73 | 15 | 17.7 | 1244 | 401 | 2073 | 1215 | 2.9 | 38.9 | 90.6 | -5 | 179.9792 | 74.91 | 69.89 | 893 | 28 | me¦ ms¦ ph¦ pr¦ pc¦ ss¦ sc
0.47341 | 1.339 | 30 | 67 | 73 | 15 | 17.7 | 1280 | 402 | 2133 | 1218 | 2.9 | 39 | 90.8 | -4 | 179.9795 | 74.92 | 69.88 | 893.6 | 28 | me¦ ms¦ ph¦ pr¦ pc¦ ss¦ sc
0.47343 | 1.34 | 30 | 66 | 73 | 15 | 17.7 | 1316 | 404 | 2193 | 1224 | 2.9 | 39 | 91.1 | -4 | 179.9796 | 74.91 | 69.9 | 892.7 | 28 | me¦ ms¦ ph¦ pr¦ pc¦ ss¦ sc
0.47344 | 1.346 | 30 | 68 | 73 | 15 | 17.7 | 1356 | 405 | 2260 | 1227 | 2.9 | 39.1 | 91.4 | -4 | 179.9786 | 74.89 | 69.87 | 893 | 27 | me¦ ms¦ ph¦ pr¦ pc¦ ss¦ sc
0.47345 | 1.35 | 30 | 68 | 73 | 15 | 17.7 | 1395 | 406 | 2325 | 1230 | 2.9 | 39.1 | 91.6 | -4 | 179.9785 | 74.91 | 69.87 | 892.7 | 28 | me¦ ms¦ ph¦ pr¦ pc¦ ss¦ sc
0.47346 | 1.354 | 30 | 68 | 73 | 14.9 | 17.7 | 1435 | 407 | 2352 | 1233 | 2.9 | 39.2 | 91.8 | -3 | 179.9783 | 74.91 | 69.87 | 892.3 | 28 | me¦ ms¦ ph¦ pr¦ pc¦ ss¦ sc
0.47347 | 1.362 | 30 | 70 | 74 | 14.9 | 17.7 | 1477 | 409 | 2421 | 1239 | 2.9 | 39.2 | 91.8 | -3 | 179.9777 | 74.89 | 69.87 | 892.3 | 28 | me¦ ms¦ ph¦ pr¦ pc¦ ss¦ sc
0.47348 | 1.369 | 30 | 71 | 74 | 14.9 | 17.7 | 1523 | 410 | 2496 | 1242 | 2.9 | 39.3 | 91.8 | -3 | 179.9777 | 74.86 | 69.87 | 892.7 | 28 | me¦ ms¦ ph¦ pr¦ pc¦ ss¦ sc
0.4735 | 1.377 | 30 | 72 | 74 | 14.9 | 17.7 | 1574 | 411 | 2580 | 1245 | 2.9 | 39.3 | 91.8 | -3 | 179.9766 | 74.85 | 69.87 | 892.6 | 29 | me¦ ms¦ ph¦ pr¦ pc¦ ss¦ sc
0.47351 | 1.385 | 30 | 74 | 74 | 14.8 | 17.7 | 1629 | 413 | 2627 | 1251 | 2.9 | 39.4 | 91.7 | -3 | 179.9759 | 74.89 | 69.86 | 892.3 | 29 | me¦ ms¦ ph¦ pr¦ pc¦ ss¦ sc
0.47352 | 1.39 | 31 | 75 | 75 | 14.8 | 17.7 | 1690 | 415 | 2725 | 1257 | 2.9 | 39.4 | 91.7 | -3 | 179.9765 | 74.93 | 69.86 | 892.9 | 29 | me¦ ms¦ ph¦ pr¦ pc¦ ss¦ sc
0.47353 | 1.397 | 31 | 76 | 75 | 14.7 | 17.7 | 1757 | 416 | 2788 | 1260 | 2.9 | 39.4 | 91.7 | -3 | 179.9765 | 74.98 | 69.88 | 893.3 | 28 | me¦ ms¦ ph¦ pr¦ pc¦ ss¦ sc
0.47354 | 1.403 | 31 | 77 | 73 | 14.7 | 17.6 | 1828 | 418 | 2901 | 1229 | 2.9 | 39.5 | 91.9 | -3 | 179.9762 | 74.89 | 69.83 | 893 | 27 | me¦ ms¦ ph¦ pr¦ pc¦ ss¦ sc
0.47355 | 1.413 | 31 | 79 | 74 | 14.6 | 17.6 | 1907 | 420 | 2979 | 1235 | 2.9 | 39.5 | 92.1 | -3 | 179.9766 | 74.95 | 69.82 | 892.9 | 27 | me¦ ms¦ ph¦ pr¦ pc¦ ss¦ sc
0.47356 | 1.42 | 31 | 81 | 74 | 14.6 | 17.6 | 2033 | 422 | 3176 | 1241 | 2.9 | 39.6 | 92.5 | -3 | 179.9765 | 75.01 | 69.86 | 892.1 | 27 | me¦ ms¦ ph¦ pr¦ pc¦ ss¦ sc
0.47358 | 1.423 | 31 | 81 | 74 | 14.6 | 17.6 | 2120 | 424 | 3312 | 1247 | 2.9 | 39.7 | 92.8 | -3 | 179.9762 | 74.98 | 69.81 | 892.9 | 26 | me¦ ms¦ ph¦ pr¦ pc¦ ss¦ sc
0.47359 | 1.43 | 31 | 83 | 74 | 14.6 | 17.6 | 2204 | 426 | 3443 | 1252 | 2.9 | 39.7 | 93.1 | -3 | 179.9762 | 74.99 | 69.82 | 892.2 | 26 | me¦ ms¦ ph¦ pr¦ pc¦ ss¦ sc
0.4736 | 1.437 | 31 | 85 | 74 | 14.6 | 17.6 | 2287 | 428 | 3573 | 1258 | 2.9 | 39.8 | 93.2 | -3 | 179.9771 | 74.96 | 69.84 | 892.5 | 26 | me¦ ms¦ ph¦ pr¦ pc¦ ss¦ sc
0.47361 | 1.443 | 31 | 86 | 75 | 14.6 | 17.6 | 2359 | 431 | 3685 | 1267 | 2.9 | 39.8 | 93.4 | -3 | 179.9768 | 74.89 | 69.79 | 892.8 | 27 | me¦ ms¦ ph¦ pr¦ pc¦ ss¦ sc
0.47362 | 1.45 | 31 | 87 | 75 | 14.6 | 17.6 | 2427 | 433 | 3792 | 1273 | 2.9 | 39.9 | 93.6 | -3 | 179.9766 | 74.87 | 69.77 | 892.4 | 28 | me¦ ms¦ ph¦ pr¦ pc¦ ss¦ sc
0.47363 | 1.457 | 32 | 88 | 75 | 14.6 | 17.6 | 2482 | 436 | 3878 | 1282 | 2.9 | 39.9 | 93.8 | -3 | 179.9762 | 74.88 | 69.83 | 892.4 | 28 | me¦ ms¦ ph¦ pr¦ pc¦ ss¦ sc
0.47365 | 1.464 | 32 | 89 | 75 | 14.6 | 17.6 | 2530 | 438 | 3953 | 1288 | 2.9 | 40 | 94 | -3 | 179.9746 | 74.98 | 69.8 | 892 | 28 | me¦ ms¦ ph¦ pr¦ pc¦ ss¦ sc
0.47366 | 1.473 | 32 | 90 | 76 | 14.6 | 17.6 | 2574 | 441 | 4021 | 1297 | 2.9 | 40 | 95.1 | -4 | 179.9752 | 75.19 | 69.81 | 892.6 | 25 | me¦ ms¦ ph¦ pr¦ pc¦ ss¦ sc
0.47367 | 1.484 | 32 | 93 | 76 | 14.6 | 17.6 | 2604 | 444 | 4068 | 1305 | 2.9 | 40.1 | 96.3 | -4 | 179.9751 | 75.22 | 69.82 | 892.3 | 23 | me¦ ms¦ ph¦ pr¦ pc¦ ss¦ sc
0.47368 | 1.49 | 32 | 94 | 76 | 14.6 | 17.6 | 2632 | 446 | 4112 | 1311 | 2.9 | 40.1 | 97.2 | -4 | 179.9755 | 75.21 | 69.8 | 892.4 | 22 | me¦ ms¦ ph¦ pr¦ pc¦ ss¦ sc
0.47369 | 1.496 | 32 | 96 | 77 | 14.6 | 17.6 | 2652 | 449 | 4143 | 1320 | 2.9 | 40.2 | 97.8 | -4 | 179.9752 | 75.16 | 69.81 | 892.2 | 22 | me¦ ms¦ ph¦ pr¦ pc¦ ss¦ sc
0.4737 | 1.504 | 32 | 99 | 77 | 14.6 | 17.6 | 2665 | 452 | 4164 | 1329 | 2.9 | 40.2 | 98.1 | -5 | 179.9758 | 75.22 | 69.82 | 892.7 | 22 | me¦ ms¦ ph¦ pr¦ pc¦ ss¦ sc
0.47372 | 1.509 | 32 | 100 | 77 | 14.6 | 17.6 | 2680 | 454 | 4187 | 1335 | 2.9 | 40.3 | 98.9 | -5 | 179.9759 | 75.16 | 69.8 | 892.1 | 22 | me¦ ms¦ ph¦ pr¦ pc¦ ss¦ sc
0.47373 | 1.515 | 33 | 101 | 77 | 14.5 | 17.6 | 2701 | 457 | 4155 | 1344 | 2.9 | 40.3 | 100 | -6 | 179.9753 | 75.17 | 69.78 | 892.7 | 23 | me¦ ms¦ ph¦ pr¦ pc¦ ss¦ sc
0.47374 | 1.521 | 33 | 101 | 77 | 14.5 | 17.6 | 2718 | 460 | 4181 | 1352 | 2.9 | 40.4 | 100.7 | -6 | 179.9753 | 75.08 | 69.79 | 892.4 | 23 | me¦ ms¦ ph¦ pr¦ pc¦ ss¦ sc
0.47375 | 1.525 | 33 | 102 | 78 | 14.4 | 17.6 | 2743 | 463 | 4156 | 1361 | 2.9 | 40.4 | 100.8 | -6 | 179.9757 | 75 | 69.79 | 891.9 | 25 | me¦ ms¦ ph¦ pr¦ pc¦ ss¦ sc
0.47376 | 1.526 | 33 | 101 | 78 | 14.3 | 17.6 | 2772 | 465 | 4137 | 1367 | 2.9 | 40.5 | 100.7 | -6 | 179.977 | 75 | 69.78 | 892.8 | 26 | me¦ ms¦ ph¦ pr¦ pc¦ ss¦ sc
0.47377 | 1.526 | 33 | 100 | 78 | 14.3 | 17.6 | 2805 | 468 | 4186 | 1376 | 2.9 | 40.5 | 100.7 | -5 | 179.9757 | 75 | 69.78 | 892 | 26 | me¦ ms¦ ph¦ pr¦ pc¦ ss¦ sc
0.47378 | 1.529 | 33 | 100 | 77 | 14.2 | 17.6 | 2848 | 471 | 4188 | 1385 | 2.9 | 40.6 | 101.5 | -6 | 179.9747 | 75 | 69.78 | 892.5 | 26 | me¦ ms¦ ph¦ pr¦ pc¦ ss¦ sc
0.4738 | 1.534 | 33 | 100 | 78 | 14.1 | 17.6 | 2895 | 474 | 4195 | 1394 | 2.9 | 40.6 | 102 | -6 | 179.9748 | 74.95 | 69.77 | 892.3 | 26 | me¦ ms¦ ph¦ pr¦ pc¦ ss¦ sc
0.47381 | 1.538 | 33 | 100 | 78 | 14.1 | 17.6 | 2970 | 477 | 4304 | 1402 | 2.9 | 40.7 | 102.6 | -6 | 179.9744 | 74.98 | 69.79 | 892.2 | 26 | me¦ ms¦ ph¦ pr¦ pc¦ ss¦ sc
0.47382 | 1.546 | 33 | 101 | 78 | 14.1 | 17.6 | 3034 | 480 | 4397 | 1411 | 2.9 | 40.7 | 102.7 | -6 | 179.975 | 74.94 | 69.75 | 891.4 | 27 | me¦ ms¦ ph¦ pr¦ pc¦ ss¦ sc
0.47383 | 1.555 | 33 | 102 | 78 | 14.1 | 17.6 | 3111 | 483 | 4508 | 1420 | 2.9 | 40.8 | 102.5 | -5 | 179.975 | 74.96 | 69.8 | 891.8 | 27 | me¦ ms¦ ph¦ pr¦ pc¦ ss¦ sc
0.47384 | 1.559 | 33 | 102 | 76 | 14 | 17.5 | 3195 | 486 | 4564 | 1388 | 2.9 | 40.8 | 102.2 | -5 | 179.9747 | 74.92 | 69.8 | 892.3 | 28 | me¦ ms¦ ph¦ pr¦ pc¦ ss¦ sc
0.47385 | 1.567 | 33 | 103 | 77 | 14 | 17.5 | 3286 | 490 | 4694 | 1400 | 2.9 | 40.9 | 101.9 | -5 | 179.9744 | 74.87 | 69.75 | 892.3 | 28 | me¦ ms¦ ph¦ pr¦ pc¦ ss¦ sc
0.47387 | 1.575 | 33 | 104 | 77 | 14 | 17.5 | 3384 | 493 | 4834 | 1408 | 2.9 | 40.9 | 101.6 | -4 | 179.9738 | 74.88 | 69.78 | 892.2 | 29 | me¦ ms¦ ph¦ pr¦ pc¦ ss¦ sc
0.47388 | 1.583 | 34 | 105 | 77 | 14 | 17.5 | 3474 | 497 | 4962 | 1420 | 2.9 | 40.9 | 101.3 | -4 | 179.9737 | 74.86 | 69.74 | 891.7 | 29 | me¦ ms¦ ph¦ pr¦ pc¦ ss¦ sc
0.47389 | 1.592 | 34 | 106 | 78 | 14 | 17.5 | 3554 | 500 | 5077 | 1428 | 2.9 | 41 | 100.9 | -4 | 179.9723 | 74.9 | 69.78 | 891.4 | 29 | me¦ ms¦ ph¦ pr¦ pc¦ ss¦ sc
0.4739 | 1.6 | 34 | 107 | 78 | 14 | 17.5 | 3630 | 504 | 5185 | 1440 | 2.9 | 41 | 101.4 | -4 | 179.9716 | 74.94 | 69.83 | 892 | 28 | me¦ ms¦ ph¦ pr¦ pc¦ ss¦ sc
0.47391 | 1.611 | 34 | 108 | 78 | 14 | 17.5 | 3685 | 508 | 5264 | 1451 | 2.9 | 41.1 | 102 | -4 | 179.9715 | 74.93 | 69.8 | 891.7 | 28 | me¦ ms¦ ph¦ pr¦ pc¦ ss¦ sc
0.47392 | 1.621 | 34 | 110 | 79 | 14 | 17.5 | 3732 | 512 | 5331 | 1462 | 2.9 | 41.1 | 102.4 | -3 | 179.9716 | 74.94 | 69.79 | 892 | 28 | me¦ ms¦ ph¦ pr¦ pc¦ ss¦ sc
0.47394 | 1.632 | 34 | 111 | 79 | 14 | 17.5 | 3766 | 516 | 5380 | 1474 | 2.9 | 41.2 | 102.3 | -3 | 179.9717 | 74.91 | 69.74 | 891.8 | 28 | me¦ ms¦ ph¦ pr¦ pc¦ ss¦ sc
0.47395 | 1.64 | 35 | 112 | 80 | 14 | 17.5 | 3789 | 520 | 5412 | 1485 | 2.9 | 41.2 | 102 | -3 | 179.9715 | 74.91 | 69.8 | 890.8 | 28 | me¦ ms¦ ph¦ pr¦ pc¦ ss¦ sc
0.47396 | 1.648 | 35 | 112 | 80 | 14 | 17.5 | 3811 | 523 | 5444 | 1494 | 2.9 | 41.3 | 101.5 | -3 | 179.9693 | 74.91 | 69.8 | 891.2 | 27 | me¦ ms¦ ph¦ pr¦ pc¦ ss¦ sc
0.47397 | 1.658 | 35 | 113 | 80 | 14.1 | 17.5 | 3815 | 527 | 5528 | 1505 | 2.9 | 41.3 | 101.9 | -3 | 179.969 | 74.91 | 69.8 | 891.2 | 27 | me¦ ms¦ ph¦ pr¦ pc¦ ss¦ sc
0.47398 | 1.658 | 35 | 111 | 80 | 14.2 | 17.5 | 3815 | 531 | 5610 | 1517 | 2.9 | 41.4 | 102.3 | -3 | 179.969 | 74.92 | 69.74 | 891.3 | 27 | me¦ ms¦ ph¦ pr¦ pc¦ ss¦ sc
0.47399 | 1.683 | 35 | 117 | 81 | 14.2 | 17.5 | 3807 | 535 | 5598 | 1528 | 2.9 | 41.4 | 102.8 | -3 | 179.9685 | 75.11 | 69.71 | 891.3 | 26 | me¦ ms¦ ph¦ pr¦ pc¦ ss¦ sc
0.474 | 1.696 | 35 | 119 | 82 | 14.3 | 17.5 | 3791 | 539 | 5658 | 1540 | 2.9 | 41.5 | 102.8 | -3 | 179.9683 | 75.22 | 69.76 | 891.3 | 24 | me¦ ms¦ ph¦ pr¦ pc¦ ss¦ sc
0.47402 | 1.704 | 36 | 118 | 82 | 14.4 | 17.5 | 3768 | 543 | 5709 | 1551 | 2.9 | 41.5 | 102.5 | -3 | 179.9686 | 75.22 | 69.76 | 891 | 26 | me¦ ms¦ ph¦ pr¦ pc¦ ss¦ sc
0.47403 | 1.714 | 36 | 120 | 82 | 14.4 | 17.5 | 3738 | 546 | 5663 | 1560 | 2.9 | 41.6 | 102.7 | -3 | 179.9672 | 75.22 | 69.76 | 890.6 | 27 | me¦ ms¦ ph¦ pr¦ pc¦ ss¦ sc
0.47404 | 1.721 | 36 | 120 | 83 | 14.5 | 17.5 | 3682 | 550 | 5664 | 1571 | 2.9 | 41.6 | 103.7 | -4 | 179.9676 | 75.2 | 69.73 | 891.1 | 27 | me¦ ms¦ ph¦ pr¦ pc¦ ss¦ sc
0.47405 | 1.732 | 36 | 123 | 83 | 14.5 | 17.5 | 3621 | 554 | 5570 | 1582 | 2.9 | 41.7 | 104.3 | -4 | 179.9684 | 75.33 | 69.77 | 890.9 | 25 | me¦ ms¦ ph¦ pr¦ pc¦ ss¦ sc
0.47406 | 1.745 | 36 | 126 | 84 | 14.5 | 17.5 | 3577 | 557 | 5503 | 1591 | 2.9 | 41.7 | 104.3 | -4 | 179.9679 | 75.3 | 69.71 | 891.4 | 21 | me¦ ms¦ ph¦ pr¦ pc¦ ss¦ sc
0.47407 | 1.757 | 36 | 129 | 84 | 14.5 | 17.5 | 3528 | 561 | 5427 | 1602 | 2.9 | 41.8 | 104.7 | -4 | 179.9685 | 75.31 | 69.77 | 890.6 | 20 | me¦ ms¦ ph¦ pr¦ pc¦ ss¦ sc
0.47409 | 1.77 | 37 | 131 | 85 | 14.5 | 17.5 | 3485 | 564 | 5361 | 1611 | 2.9 | 41.8 | 105.2 | -3 | 179.9683 | 75.27 | 69.7 | 891 | 20 | me¦ ms¦ ph¦ pr¦ pc¦ ss¦ sc
0.4741 | 1.778 | 37 | 133 | 85 | 14.5 | 17.5 | 3448 | 568 | 5304 | 1622 | 2.9 | 41.9 | 105.6 | -4 | 179.9686 | 75.31 | 69.74 | 890.8 | 20 | me¦ ms¦ ph¦ pr¦ pc¦ ss¦ sc
0.47411 | 1.789 | 37 | 136 | 85 | 14.5 | 17.5 | 3420 | 571 | 5261 | 1631 | 2.9 | 41.9 | 105.5 | -3 | 179.9684 | 75.36 | 69.72 | 890.6 | 20 | me¦ ms¦ ph¦ pr¦ pc¦ ss¦ sc
0.47412 | 1.8 | 37 | 137 | 86 | 14.5 | 17.5 | 3402 | 574 | 5233 | 1640 | 2.9 | 42 | 105.3 | -3 | 179.9679 | 75.41 | 69.76 | 891 | 20 | me¦ ms¦ ph¦ pr¦ pc¦ ss¦ sc
0.47413 | 1.809 | 37 | 139 | 86 | 14.5 | 17.5 | 3394 | 578 | 5221 | 1651 | 2.9 | 42 | 105.4 | -3 | 179.9679 | 75.32 | 69.7 | 891 | 19 | me¦ ms¦ ph¦ pr¦ pc¦ ss¦ sc
0.47414 | 1.821 | 38 | 141 | 84 | 14.5 | 17.4 | 3396 | 581 | 5224 | 1613 | 3 | 42.1 | 105.8 | -3 | 179.9672 | 75.24 | 69.75 | 890.3 | 20 | me¦ ms¦ ph¦ pr¦ pc¦ ss¦ sc
0.47416 | 1.833 | 38 | 142 | 85 | 14.4 | 17.4 | 3406 | 584 | 5160 | 1622 | 2.9 | 42.1 | 106.1 | -3 | 179.9671 | 75.25 | 69.72 | 890 | 21 | me¦ ms¦ ph¦ pr¦ pc¦ ss¦ sc
0.47417 | 1.843 | 38 | 143 | 85 | 14.4 | 17.4 | 3424 | 587 | 5187 | 1630 | 2.9 | 42.2 | 106.1 | -3 | 179.9674 | 75.28 | 69.71 | 890.6 | 22 | me¦ ms¦ ph¦ pr¦ pc¦ ss¦ sc
0.47418 | 1.854 | 38 | 144 | 85 | 14.3 | 17.4 | 3449 | 591 | 5147 | 1641 | 2.9 | 42.2 | 105.8 | -3 | 179.9674 | 75.3 | 69.73 | 890.3 | 21 | me¦ ms¦ ph¦ pr¦ pc¦ ss¦ sc
0.47419 | 1.866 | 38 | 145 | 86 | 14.3 | 17.4 | 3483 | 594 | 5198 | 1649 | 2.9 | 42.3 | 105.7 | -3 | 179.9656 | 75.31 | 69.74 | 890.5 | 21 | me¦ ms¦ ph¦ pr¦ pc¦ ss¦ sc
0.4742 | 1.877 | 39 | 147 | 86 | 14.2 | 17.4 | 3528 | 597 | 5188 | 1658 | 2.9 | 42.3 | 106.1 | -3 | 179.9659 | 75.23 | 69.69 | 889.5 | 21 | me¦ ms¦ ph¦ pr¦ pc¦ ss¦ sc
0.47421 | 1.888 | 39 | 148 | 87 | 14.2 | 17.4 | 3572 | 601 | 5252 | 1669 | 2.9 | 42.4 | 106.6 | -4 | 179.9655 | 75.29 | 69.69 | 889.9 | 21 | me¦ ms¦ ph¦ pr¦ pc¦ ss¦ sc
0.47422 | 1.899 | 39 | 150 | 87 | 14.2 | 17.4 | 3627 | 604 | 5333 | 1677 | 2.9 | 42.4 | 106.8 | -4 | 179.9658 | 75.29 | 69.73 | 889.9 | 21 | me¦ ms¦ ph¦ pr¦ pc¦ ss¦ sc
0.47424 | 1.907 | 39 | 149 | 87 | 14.1 | 17.4 | 3685 | 608 | 5340 | 1688 | 2.9 | 42.4 | 106.7 | -3 | 179.9667 | 75.24 | 69.71 | 889.7 | 21 | me¦ ms¦ ph¦ pr¦ pc¦ ss¦ sc
0.47425 | 1.915 | 39 | 150 | 88 | 14.1 | 17.4 | 3745 | 611 | 5427 | 1697 | 2.9 | 42.5 | 106.7 | -3 | 179.9655 | 75.23 | 69.71 | 890.3 | 21 | me¦ ms¦ ph¦ pr¦ pc¦ ss¦ sc
0.47426 | 1.928 | 39 | 153 | 88 | 14 | 17.4 | 3812 | 615 | 5445 | 1708 | 2.9 | 42.5 | 107.2 | -3 | 179.9645 | 75.23 | 69.71 | 889.4 | 22 | me¦ ms¦ ph¦ pr¦ pc¦ ss¦ sc
0.47427 | 1.94 | 40 | 154 | 89 | 14 | 17.4 | 3873 | 619 | 5532 | 1719 | 2.9 | 42.6 | 107.6 | -3 | 179.9651 | 75.19 | 69.68 | 889.7 | 22 | me¦ ms¦ ph¦ pr¦ pc¦ ss¦ sc
0.47428 | 1.95 | 40 | 155 | 89 | 13.9 | 17.4 | 3943 | 623 | 5553 | 1730 | 2.9 | 42.6 | 107.6 | -3 | 179.9647 | 75.23 | 69.71 | 889.8 | 23 | me¦ ms¦ ph¦ pr¦ pc¦ ss¦ sc
0.47429 | 1.96 | 40 | 156 | 89 | 13.9 | 17.4 | 4009 | 627 | 5646 | 1741 | 2.9 | 42.7 | 107.4 | -4 | 179.9667 | 75.14 | 69.68 | 889.4 | 22 | me¦ ms¦ ph¦ pr¦ pc¦ ss¦ sc
0.47431 | 1.968 | 40 | 157 | 90 | 13.9 | 17.4 | 4068 | 631 | 5729 | 1752 | 2.9 | 42.7 | 107.4 | -5 | 179.9648 | 75.16 | 69.73 | 890 | 23 | me¦ ms¦ ph¦ pr¦ pc¦ ss¦ sc
0.47432 | 1.975 | 40 | 157 | 90 | 13.9 | 17.4 | 4126 | 635 | 5811 | 1763 | 2.9 | 42.8 | 108 | -6 | 179.9643 | 75.12 | 69.67 | 889.3 | 24 | me¦ ms¦ ph¦ pr¦ pc¦ ss¦ sc
0.47433 | 1.988 | 40 | 158 | 90 | 14 | 17.4 | 4179 | 639 | 5970 | 1774 | 2.9 | 42.8 | 108.7 | -7 | 179.9658 | 75.18 | 69.68 | 889.3 | 23 | me¦ ms¦ ph¦ pr¦ pc¦ ss¦ sc
0.47434 | 1.991 | 40 | 157 | 90 | 14 | 17.4 | 4221 | 643 | 6030 | 1786 | 3 | 42.9 | 108.9 | -7 | 179.9671 | 75.15 | 69.66 | 889.9 | 23 | me¦ ms¦ ph¦ pr¦ pc¦ ss¦ sc
0.47435 | 1.995 | 40 | 154 | 90 | 14 | 17.4 | 4254 | 647 | 6077 | 1797 | 2.9 | 42.9 | 108.8 | -7 | 179.9667 | 75.11 | 69.6 | 889.7 | 23 | me¦ ms¦ ph¦ pr¦ pc¦ ss¦ sc
0.47436 | 2.004 | 41 | 155 | 91 | 14.1 | 17.4 | 4265 | 651 | 6181 | 1808 | 2.9 | 43 | 108.3 | -7 | 179.9676 | 75.07 | 69.69 | 889.9 | 23 | me¦ ms¦ ph¦ pr¦ pc¦ ss¦ sc
0.47437 | 2.008 | 41 | 155 | 91 | 14.1 | 17.4 | 4264 | 655 | 6179 | 1819 | 2.9 | 43 | 107.6 | -7 | 179.9664 | 75.02 | 69.66 | 889.6 | 24 | me¦ ms¦ ph¦ pr¦ pc¦ ss¦ sc
0.47439 | 2.012 | 41 | 153 | 91 | 14.1 | 17.4 | 4246 | 659 | 6153 | 1830 | 2.9 | 43.1 | 107.1 | -6 | 179.9672 | 74.91 | 69.66 | 889 | 25 | me¦ ms¦ ph¦ pr¦ pc¦ ss¦ sc
0.4744 | 2.02 | 41 | 154 | 91 | 14.2 | 17.4 | 4214 | 663 | 6197 | 1841 | 2.9 | 43.1 | 106.5 | -6 | 179.9662 | 74.83 | 69.62 | 889.6 | 27 | me¦ ms¦ ph¦ pr¦ pc¦ ss¦ sc
0.47441 | 2.026 | 41 | 154 | 91 | 14.2 | 17.4 | 4173 | 667 | 6136 | 1852 | 2.9 | 43.2 | 106 | -6 | 179.9664 | 74.78 | 69.65 | 889 | 29 | me¦ ms¦ ph¦ pr¦ pc¦ ss¦ sc
0.47442 | 2.035 | 41 | 155 | 92 | 14.2 | 17.4 | 4111 | 671 | 6045 | 1863 | 2.9 | 43.2 | 106 | -6 | 179.9652 | 74.78 | 69.65 | 889 | 30 | me¦ ms¦ ph¦ pr¦ pc¦ ss¦ sc
0.47443 | 2.043 | 41 | 157 | 92 | 14.2 | 17.4 | 4048 | 675 | 5952 | 1874 | 2.9 | 43.3 | 106.8 | -5 | 179.9647 | 74.84 | 69.65 | 889 | 30 | me¦ ms¦ ph¦ pr¦ pc¦ ss¦ sc
0.47446 | 2.052 | 41 | 159 | 90 | 14.2 | 17.3 | 3979 | 679 | 5851 | 1835 | 2.9 | 43.3 | 107.5 | -5 | 179.9651 | 74.82 | 69.67 | 889 | 30 | me¦ ms¦ ph¦ pr¦ pc¦ ss¦ sc
0.47447 | 2.062 | 41 | 162 | 90 | 14.2 | 17.3 | 3911 | 682 | 5751 | 1843 | 2.9 | 43.4 | 108 | -6 | 179.9658 | 74.77 | 69.62 | 888.9 | 30 | me¦ ms¦ ph¦ pr¦ pc¦ ss¦ sc
0.47448 | 2.069 | 41 | 163 | 90 | 14.2 | 17.3 | 3846 | 686 | 5655 | 1854 | 2.9 | 43.4 | 108.1 | -5 | 179.9657 | 74.69 | 69.65 | 888.9 | 30 | me¦ ms¦ ph¦ pr¦ pc¦ ss¦ sc
0.47449 | 2.077 | 42 | 164 | 90 | 14.2 | 17.3 | 3786 | 689 | 5567 | 1862 | 2.9 | 43.5 | 107.9 | -5 | 179.9661 | 74.68 | 69.61 | 888.8 | 31 | me¦ ms¦ ph¦ pr¦ pc¦ ss¦ sc
0.4745 | 2.084 | 42 | 165 | 91 | 14.2 | 17.3 | 3733 | 693 | 5489 | 1872 | 2.9 | 43.5 | 107.4 | -5 | 179.9659 | 74.63 | 69.61 | 889 | 32 | me¦ ms¦ ph¦ pr¦ pc¦ ss¦ sc
0.47451 | 2.094 | 42 | 166 | 91 | 14.2 | 17.3 | 3686 | 696 | 5420 | 1881 | 2.9 | 43.6 | 107.1 | -5 | 179.9641 | 74.62 | 69.6 | 888.8 | 32 | me¦ ms¦ ph¦ pr¦ pc¦ ss¦ sc
0.47453 | 2.104 | 42 | 166 | 91 | 14.2 | 17.3 | 3646 | 699 | 5361 | 1889 | 2.9 | 43.6 | 107.9 | -5 | 179.9637 | 74.72 | 69.63 | 888.2 | 32 | me¦ ms¦ ph¦ pr¦ pc¦ ss¦ sc
0.47454 | 2.112 | 42 | 167 | 91 | 14.2 | 17.3 | 3614 | 703 | 5314 | 1900 | 2.9 | 43.7 | 108.8 | -5 | 179.9642 | 74.71 | 69.63 | 888.4 | 32 | me¦ ms¦ ph¦ pr¦ pc¦ ss¦ sc
0.47455 | 2.123 | 42 | 168 | 92 | 14.2 | 17.3 | 3588 | 706 | 5276 | 1908 | 2.9 | 43.7 | 109.5 | -5 | 179.9655 | 74.68 | 69.55 | 889 | 31 | me¦ ms¦ ph¦ pr¦ pc¦ ss¦ sc
0.47456 | 2.133 | 42 | 169 | 92 | 14.1 | 17.3 | 3568 | 709 | 5171 | 1916 | 2.9 | 43.8 | 109.5 | -5 | 179.964 | 74.75 | 69.58 | 888.4 | 31 | me¦ ms¦ ph¦ pr¦ pc¦ ss¦ sc
0.47457 | 2.14 | 42 | 168 | 92 | 14.1 | 17.3 | 3554 | 712 | 5150 | 1924 | 2.9 | 43.8 | 109.3 | -5 | 179.9649 | 74.78 | 69.59 | 888.2 | 30 | me¦ ms¦ ph¦ pr¦ pc¦ ss¦ sc
0.47458 | 2.148 | 43 | 168 | 93 | 14.1 | 17.3 | 3544 | 715 | 5136 | 1932 | 2.9 | 43.9 | 108.7 | -4 | 179.9642 | 74.74 | 69.57 | 888.2 | 30 | me¦ ms¦ ph¦ pr¦ pc¦ ss¦ sc
0.47459 | 2.156 | 43 | 168 | 93 | 14.2 | 17.3 | 3539 | 718 | 5204 | 1940 | 2.9 | 43.9 | 108.3 | -4 | 179.9642 | 74.74 | 69.59 | 888.1 | 30 | me¦ ms¦ ph¦ pr¦ pc¦ ss¦ sc
0.47461 | 2.164 | 43 | 167 | 93 | 14.2 | 17.3 | 3539 | 722 | 5204 | 1951 | 2.9 | 43.9 | 107.8 | -5 | 179.9644 | 74.7 | 69.56 | 888 | 30 | me¦ ms¦ ph¦ pr¦ pc¦ ss¦ sc
0.47462 | 2.172 | 43 | 167 | 93 | 14.2 | 17.3 | 3541 | 725 | 5207 | 1959 | 2.9 | 44 | 107.4 | -5 | 179.9641 | 74.77 | 69.57 | 888 | 30 | me¦ ms¦ ph¦ pr¦ pc¦ ss¦ sc
0.47463 | 2.18 | 43 | 166 | 94 | 14.3 | 17.3 | 3544 | 728 | 5289 | 1967 | 2.9 | 44 | 107 | -5 | 179.9641 | 74.77 | 69.53 | 888.1 | 30 | me¦ ms¦ ph¦ pr¦ pc¦ ss¦ sc
0.47464 | 2.19 | 43 | 166 | 94 | 14.4 | 17.3 | 3548 | 731 | 5375 | 1975 | 2.9 | 44.1 | 106.8 | -5 | 179.9645 | 74.77 | 69.55 | 888.7 | 29 | me¦ ms¦ ph¦ pr¦ pc¦ ss¦ sc
0.47465 | 2.196 | 43 | 166 | 94 | 14.4 | 17.3 | 3542 | 734 | 5366 | 1983 | 2.9 | 44.1 | 106.6 | -6 | 179.9662 | 74.78 | 69.53 | 888.9 | 29 | me¦ ms¦ ph¦ pr¦ pc¦ ss¦ sc
0.47466 | 2.199 | 43 | 163 | 94 | 14.5 | 17.3 | 3531 | 737 | 5432 | 1991 | 2.9 | 44.2 | 106.5 | -7 | 179.9665 | 74.77 | 69.52 | 888.5 | 29 | me¦ ms¦ ph¦ pr¦ pc¦ ss¦ sc
0.47468 | 2.206 | 43 | 166 | 94 | 14.5 | 17.3 | 3498 | 740 | 5381 | 2000 | 2.9 | 44.3 | 106.3 | -7 | 179.9667 | 74.84 | 69.54 | 888.4 | 29 | me¦ ms¦ ph¦ pr¦ pc¦ ss¦ sc
0.47469 | 2.212 | 43 | 160 | 95 | 14.5 | 17.3 | 3467 | 743 | 5333 | 2008 | 2.9 | 44.3 | 106.2 | -8 | 179.9665 | 74.87 | 69.52 | 889.3 | 28 | me¦ ms¦ ph¦ pr¦ pc¦ ss¦ sc
0.4747 | 2.215 | 43 | 157 | 94 | 14.5 | 17.3 | 3429 | 746 | 5275 | 2016 | 2.9 | 44.4 | 106.2 | -9 | 179.9667 | 74.86 | 69.51 | 888.3 | 27 | me¦ ms¦ ph¦ pr¦ pc¦ ss¦ sc
0.47471 | 2.217 | 43 | 155 | 95 | 14.4 | 17.3 | 3387 | 749 | 5131 | 2024 | 2.9 | 44.4 | 106.3 | -9 | 179.967 | 74.91 | 69.51 | 889.1 | 27 | me¦ ms¦ ph¦ pr¦ pc¦ ss¦ sc
0.47472 | 2.221 | 43 | 153 | 94 | 14.4 | 17.3 | 3350 | 752 | 5075 | 2032 | 2.9 | 44.5 | 106.5 | -9 | 179.9676 | 74.89 | 69.54 | 888.7 | 27 | me¦ ms¦ ph¦ pr¦ pc¦ ss¦ sc
0.47473 | 2.222 | 43 | 151 | 95 | 14.4 | 17.3 | 3321 | 755 | 5031 | 2040 | 2.9 | 44.5 | 106.7 | -8 | 179.9677 | 74.86 | 69.53 | 888.6 | 27 | me¦ ms¦ ph¦ pr¦ pc¦ ss¦ sc
0.47475 | 2.226 | 43 | 149 | 94 | 14.4 | 17.3 | 3303 | 758 | 5004 | 2048 | 2.9 | 44.6 | 106.9 | -8 | 179.9687 | 74.86 | 69.5 | 889.4 | 28 | me¦ ms¦ ph¦ pr¦ pc¦ ss¦ sc
0.47476 | 2.227 | 43 | 146 | 95 | 14.4 | 17.3 | 3301 | 760 | 5001 | 2054 | 2.9 | 44.6 | 107.1 | -7 | 179.9688 | 74.93 | 69.55 | 888.6 | 28 | me¦ ms¦ ph¦ pr¦ pc¦ ss¦ sc
0.47477 | 2.229 | 43 | 143 | 94 | 14.4 | 17.3 | 3311 | 763 | 5016 | 2062 | 2.9 | 44.7 | 107.1 | -7 | 179.9672 | 74.88 | 69.47 | 889.3 | 27 | me¦ ms¦ ph¦ pr¦ pc¦ ss¦ sc
0.47478 | 2.233 | 43 | 140 | 95 | 14.4 | 17.3 | 3332 | 766 | 5048 | 2070 | 2.9 | 44.7 | 106.9 | -6 | 179.9673 | 74.88 | 69.48 | 888.7 | 27 | me¦ ms¦ ph¦ pr¦ pc¦ ss¦ sc
0.47479 | 2.238 | 43 | 139 | 95 | 14.4 | 17.3 | 3362 | 769 | 5093 | 2078 | 2.9 | 44.8 | 106.8 | -6 | 179.9675 | 74.98 | 69.51 | 889.1 | 27 | me¦ ms¦ ph¦ pr¦ pc¦ ss¦ sc
0.4748 | 2.244 | 44 | 137 | 95 | 14.3 | 17.3 | 3396 | 772 | 5068 | 2086 | 3 | 44.8 | 106.8 | -5 | 179.9676 | 74.94 | 69.56 | 888.8 | 26 | me¦ ms¦ ph¦ pr¦ pc¦ ss¦ sc
0.47481 | 2.246 | 44 | 135 | 92 | 14.3 | 17.2 | 3431 | 775 | 5120 | 2039 | 2.9 | 44.9 | 106.9 | -5 | 179.9668 | 74.95 | 69.47 | 888.6 | 26 | me¦ ms¦ ph¦ pr¦ pc¦ ss¦ sc
0.47483 | 2.254 | 44 | 134 | 93 | 14.3 | 17.2 | 3467 | 778 | 5174 | 2047 | 2.9 | 44.9 | 107.1 | -6 | 179.9655 | 74.92 | 69.48 | 888.3 | 26 | me¦ ms¦ ph¦ pr¦ pc¦ ss¦ sc
0.47484 | 2.258 | 44 | 132 | 92 | 14.3 | 17.2 | 3500 | 781 | 5223 | 2055 | 2.9 | 45 | 107.3 | -5 | 179.9668 | 74.91 | 69.5 | 889 | 27 | me¦ ms¦ ph¦ pr¦ pc¦ ss¦ sc
0.47485 | 2.262 | 44 | 130 | 93 | 14.3 | 17.2 | 3530 | 783 | 5268 | 2060 | 2.9 | 45 | 107.5 | -5 | 179.9664 | 75.13 | 69.51 | 888.7 | 26 | me¦ ms¦ ph¦ pr¦ pc¦ ss¦ sc
0.47486 | 2.266 | 44 | 128 | 93 | 14.3 | 17.2 | 3554 | 787 | 5304 | 2071 | 3 | 45.1 | 107.7 | -6 | 179.9661 | 75.18 | 69.5 | 888.2 | 23 | me¦ ms¦ ph¦ pr¦ pc¦ ss¦ sc
0.47487 | 2.271 | 44 | 126 | 93 | 14.3 | 17.2 | 3572 | 790 | 5331 | 2078 | 2.9 | 45.1 | 107.9 | -5 | 179.9663 | 75.18 | 69.45 | 888.1 | 22 | me¦ ms¦ ph¦ pr¦ pc¦ ss¦ sc
0.47488 | 2.278 | 44 | 124 | 93 | 14.3 | 17.2 | 3584 | 793 | 5349 | 2086 | 2.9 | 45.2 | 108.1 | -5 | 179.9665 | 75.26 | 69.46 | 888.9 | 21 | me¦ ms¦ ph¦ pr¦ pc¦ ss¦ sc
0.4749 | 2.283 | 44 | 122 | 93 | 14.3 | 17.2 | 3591 | 796 | 5359 | 2094 | 2.9 | 45.2 | 108.3 | -5 | 179.9658 | 75.24 | 69.47 | 888.9 | 21 | me¦ ms¦ ph¦ pr¦ pc¦ ss¦ sc
0.47491 | 2.29 | 44 | 121 | 93 | 14.3 | 17.2 | 3593 | 799 | 5362 | 2102 | 2.9 | 45.3 | 108.5 | -5 | 179.9657 | 75.26 | 69.49 | 888.4 | 21 | me¦ ms¦ ph¦ pr¦ pc¦ ss¦ sc
0.47492 | 2.295 | 44 | 119 | 93 | 14.3 | 17.2 | 3588 | 802 | 5355 | 2110 | 2.9 | 45.3 | 108.6 | -5 | 179.9661 | 75.23 | 69.47 | 888 | 21 | me¦ ms¦ ph¦ pr¦ pc¦ ss¦ sc
0.47493 | 2.304 | 44 | 120 | 94 | 14.3 | 17.2 | 3579 | 805 | 5341 | 2118 | 2.9 | 45.4 | 108.7 | -5 | 179.9652 | 75.26 | 69.48 | 888.1 | 21 | me¦ ms¦ ph¦ pr¦ pc¦ ss¦ sc
0.47494 | 2.309 | 44 | 119 | 94 | 14.3 | 17.2 | 3563 | 808 | 5317 | 2126 | 2.9 | 45.4 | 108.8 | -5 | 179.9663 | 75.24 | 69.46 | 888.2 | 21 | me¦ ms¦ ph¦ pr¦ pc¦ ss¦ sc
0.47495 | 2.315 | 44 | 117 | 94 | 14.4 | 17.2 | 3542 | 811 | 5366 | 2134 | 2.9 | 45.4 | 108.8 | -5 | 179.9657 | 75.29 | 69.48 | 888.4 | 21 | me¦ ms¦ ph¦ pr¦ pc¦ ss¦ sc
0.47497 | 2.32 | 44 | 115 | 94 | 14.4 | 17.2 | 3514 | 813 | 5324 | 2139 | 2.9 | 45.5 | 108.9 | -6 | 179.9662 | 75.23 | 69.45 | 888.3 | 21 | me¦ ms¦ ph¦ pr¦ pc¦ ss¦ sc
0.47498 | 2.323 | 44 | 112 | 94 | 14.5 | 17.2 | 3477 | 816 | 5349 | 2147 | 2.9 | 45.5 | 108.9 | -6 | 179.9658 | 75.26 | 69.46 | 888.4 | 21 | me¦ ms¦ ph¦ pr¦ pc¦ ss¦ sc
0.47499 | 2.328 | 44 | 111 | 94 | 14.5 | 17.2 | 3432 | 819 | 5280 | 2155 | 2.9 | 45.6 | 109 | -5 | 179.9654 | 75.25 | 69.49 | 888.3 | 21 | me¦ ms¦ ph¦ pr¦ pc¦ ss¦ sc
0.475 | 2.332 | 45 | 110 | 94 | 14.6 | 17.2 | 3377 | 822 | 5276 | 2163 | 2.9 | 45.6 | 109.2 | -5 | 179.9657 | 75.25 | 69.46 | 888.1 | 21 | me¦ ms¦ ph¦ pr¦ pc¦ ss¦ sc
0.47501 | 2.334 | 44 | 108 | 94 | 14.6 | 17.2 | 3313 | 825 | 5176 | 2171 | 2.9 | 45.7 | 109.4 | -5 | 179.966 | 75.21 | 69.42 | 888.3 | 21 | me¦ ms¦ ph¦ pr¦ pc¦ ss¦ sc
0.47502 | 2.34 | 45 | 106 | 94 | 14.7 | 17.2 | 3241 | 827 | 5144 | 2176 | 2.9 | 45.7 | 109.3 | -5 | 179.9659 | 75.16 | 69.46 | 888.5 | 22 | me¦ ms¦ ph¦ pr¦ pc¦ ss¦ sc
0.47503 | 2.346 | 45 | 107 | 94 | 14.7 | 17.2 | 3162 | 830 | 5019 | 2184 | 2.9 | 45.8 | 109.5 | -6 | 179.9666 | 75.15 | 69.45 | 888.3 | 23 | me¦ ms¦ ph¦ pr¦ pc¦ ss¦ sc
0.47505 | 2.348 | 45 | 106 | 94 | 14.7 | 17.2 | 3078 | 832 | 4885 | 2189 | 2.9 | 45.8 | 109.7 | -6 | 179.9658 | 75.22 | 69.5 | 888.6 | 23 | me¦ ms¦ ph¦ pr¦ pc¦ ss¦ sc
0.47506 | 2.352 | 45 | 105 | 94 | 14.7 | 17.2 | 2991 | 834 | 4747 | 2194 | 2.9 | 45.9 | 109.9 | -6 | 179.9671 | 75.15 | 69.43 | 888.9 | 23 | me¦ ms¦ ph¦ pr¦ pc¦ ss¦ sc
0.47507 | 2.355 | 45 | 105 | 95 | 14.7 | 17.2 | 2903 | 836 | 4607 | 2199 | 2.9 | 45.9 | 110 | -6 | 179.9659 | 75.16 | 69.48 | 888.9 | 23 | me¦ ms¦ ph¦ pr¦ pc¦ ss¦ sc
0.47508 | 2.359 | 45 | 105 | 95 | 14.7 | 17.2 | 2819 | 839 | 4474 | 2207 | 2.9 | 46 | 109.9 | -6 | 179.9662 | 75.1 | 69.45 | 889.1 | 23 | me¦ ms¦ ph¦ pr¦ pc¦ ss¦ sc
0.47509 | 2.361 | 45 | 103 | 95 | 14.7 | 17.2 | 2738 | 841 | 4346 | 2213 | 2.9 | 46 | 109.9 | -6 | 179.9671 | 75.1 | 69.46 | 889 | 24 | me¦ ms¦ ph¦ pr¦ pc¦ ss¦ sc
0.4751 | 2.361 | 45 | 101 | 94 | 14.6 | 17.2 | 2664 | 843 | 4162 | 2218 | 2.9 | 46.1 | 109.7 | -6 | 179.967 | 75.08 | 69.45 | 889 | 24 | me¦ ms¦ ph¦ pr¦ pc¦ ss¦ sc
0.47512 | 2.362 | 45 | 99 | 94 | 14.6 | 17.2 | 2603 | 844 | 4067 | 2221 | 3 | 46.1 | 109.6 | -6 | 179.9672 | 75.12 | 69.45 | 888.8 | 24 | me¦ ms¦ ph¦ pr¦ pc¦ ss¦ sc
0.47513 | 2.363 | 45 | 96 | 94 | 14.5 | 17.2 | 2552 | 846 | 3926 | 2226 | 3 | 46.2 | 109.6 | -5 | 179.9662 | 75.12 | 69.46 | 888.5 | 24 | me¦ ms¦ ph¦ pr¦ pc¦ ss¦ sc
0.47514 | 2.365 | 45 | 94 | 94 | 14.5 | 17.2 | 2516 | 848 | 3870 | 2231 | 2.9 | 46.2 | 109.6 | -4 | 179.9666 | 75.09 | 69.47 | 888.7 | 24 | me¦ ms¦ ph¦ pr¦ pc¦ ss¦ sc
0.47515 | 2.368 | 45 | 92 | 94 | 14.5 | 17.2 | 2495 | 850 | 3838 | 2236 | 2.9 | 46.3 | 109.6 | -4 | 179.9668 | 75.09 | 69.44 | 888.5 | 24 | me¦ ms¦ ph¦ pr¦ pc¦ ss¦ sc
0.47516 | 2.37 | 45 | 91 | 94 | 14.4 | 17.2 | 2485 | 851 | 3765 | 2239 | 2.9 | 46.3 | 109.5 | -4 | 179.9659 | 75.14 | 69.45 | 888.2 | 24 | me¦ ms¦ ph¦ pr¦ pc¦ ss¦ sc
0.47517 | 2.371 | 44 | 88 | 94 | 14.4 | 17.2 | 2487 | 853 | 3768 | 2244 | 3 | 46.4 | 109.5 | -5 | 179.9664 | 75.13 | 69.46 | 888 | 24 | me¦ ms¦ ph¦ pr¦ pc¦ ss¦ sc
0.47519 | 2.376 | 45 | 88 | 94 | 14.4 | 17.2 | 2493 | 855 | 3777 | 2249 | 2.9 | 46.4 | 109.5 | -4 | 179.966 | 75.16 | 69.48 | 887.9 | 24 | me¦ ms¦ ph¦ pr¦ pc¦ ss¦ sc
0.4752 | 2.379 | 45 | 86 | 94 | 14.4 | 17.2 | 2502 | 857 | 3790 | 2255 | 3 | 46.5 | 109.5 | -4 | 179.9661 | 75.1 | 69.44 | 888.4 | 24 | me¦ ms¦ ph¦ pr¦ pc¦ ss¦ sc
0.47521 | 2.382 | 45 | 84 | 92 | 14.4 | 17.1 | 2512 | 858 | 3806 | 2200 | 2.9 | 46.5 | 109.5 | -4 | 179.9663 | 75.1 | 69.43 | 888.6 | 24 | me¦ ms¦ ph¦ pr¦ pc¦ ss¦ sc
0.47522 | 2.386 | 45 | 82 | 92 | 14.4 | 17.1 | 2520 | 860 | 3818 | 2205 | 2.9 | 46.6 | 109.6 | -4 | 179.966 | 75.11 | 69.45 | 888.6 | 24 | me¦ ms¦ ph¦ pr¦ pc¦ ss¦ sc
0.47523 | 2.39 | 45 | 80 | 92 | 14.4 | 17.1 | 2527 | 862 | 3828 | 2210 | 2.9 | 46.6 | 109.5 | -5 | 179.9661 | 75.05 | 69.43 | 888.2 | 24 | me¦ ms¦ ph¦ pr¦ pc¦ ss¦ sc
0.47524 | 2.394 | 45 | 78 | 92 | 14.4 | 17.1 | 2531 | 864 | 3834 | 2215 | 3 | 46.7 | 109.4 | -5 | 179.9668 | 75.06 | 69.41 | 888.2 | 25 | me¦ ms¦ ph¦ pr¦ pc¦ ss¦ sc
0.47525 | 2.397 | 45 | 77 | 92 | 14.5 | 17.1 | 2532 | 865 | 3895 | 2217 | 2.9 | 46.7 | 109.5 | -4 | 179.9668 | 75.05 | 69.4 | 888.7 | 25 | me¦ ms¦ ph¦ pr¦ pc¦ ss¦ sc
0.47527 | 2.4 | 45 | 76 | 92 | 14.5 | 17.1 | 2529 | 867 | 3890 | 2223 | 2.9 | 46.8 | 109.4 | -4 | 179.9668 | 75.02 | 69.39 | 888.5 | 25 | me¦ ms¦ ph¦ pr¦ pc¦ ss¦ sc
0.47528 | 2.4 | 45 | 73 | 92 | 14.5 | 17.1 | 2524 | 869 | 3883 | 2228 | 3 | 46.8 | 109.4 | -4 | 179.9666 | 75.05 | 69.46 | 888.8 | 25 | me¦ ms¦ ph¦ pr¦ pc¦ ss¦ sc
0.47529 | 2.405 | 45 | 72 | 92 | 14.5 | 17.1 | 2514 | 871 | 3867 | 2233 | 2.9 | 46.9 | 109.3 | -3 | 179.9663 | 75.08 | 69.46 | 888.5 | 26 | me¦ ms¦ ph¦ pr¦ pc¦ ss¦ sc
0.4753 | 2.404 | 45 | 70 | 92 | 14.5 | 17.1 | 2502 | 872 | 3849 | 2235 | 2.9 | 46.9 | 109.3 | -3 | 179.9664 | 74.97 | 69.39 | 888.1 | 25 | me¦ ms¦ ph¦ pr¦ pc¦ ss¦ sc
0.47531 | 2.41 | 45 | 69 | 92 | 14.5 | 17.1 | 2489 | 874 | 3829 | 2241 | 2.9 | 47 | 109.2 | -3 | 179.9656 | 74.93 | 69.39 | 888.2 | 26 | me¦ ms¦ ph¦ pr¦ pc¦ ss¦ sc
0.47532 | 2.419 | 45 | 69 | 92 | 14.5 | 17.1 | 2476 | 876 | 3809 | 2246 | 2.9 | 47 | 109.1 | -3 | 179.9641 | 74.97 | 69.41 | 888 | 26 | me¦ ms¦ ph¦ pr¦ pc¦ ss¦ sc
0.47534 | 2.429 | 45 | 70 | 93 | 14.5 | 17.1 | 2461 | 877 | 3786 | 2248 | 2.9 | 47 | 109 | -3 | 179.9648 | 74.93 | 69.42 | 888.4 | 27 | me¦ ms¦ ph¦ pr¦ pc¦ ss¦ sc
0.47535 | 2.438 | 45 | 72 | 93 | 14.5 | 17.1 | 2447 | 879 | 3764 | 2253 | 2.9 | 47.1 | 109.1 | -3 | 179.9634 | 74.99 | 69.42 | 888.1 | 27 | me¦ ms¦ ph¦ pr¦ pc¦ ss¦ sc
0.47536 | 2.445 | 45 | 72 | 93 | 14.5 | 17.1 | 2432 | 881 | 3741 | 2258 | 2.9 | 47.1 | 109.1 | -3 | 179.9644 | 74.96 | 69.39 | 887.7 | 26 | me¦ ms¦ ph¦ pr¦ pc¦ ss¦ sc
0.47537 | 2.452 | 45 | 72 | 93 | 14.5 | 17.1 | 2417 | 882 | 3718 | 2261 | 2.9 | 47.2 | 109.2 | -3 | 179.9641 | 74.93 | 69.35 | 887.8 | 26 | me¦ ms¦ ph¦ pr¦ pc¦ ss¦ sc
0.47538 | 2.461 | 45 | 74 | 94 | 14.5 | 17.1 | 2405 | 884 | 3700 | 2266 | 2.9 | 47.2 | 109.3 | -3 | 179.9643 | 75.04 | 69.4 | 888.2 | 27 | me¦ ms¦ ph¦ pr¦ pc¦ ss¦ sc
0.47539 | 2.467 | 45 | 75 | 94 | 14.5 | 17.1 | 2395 | 885 | 3684 | 2269 | 2.9 | 47.3 | 109.2 | -3 | 179.9637 | 74.94 | 69.39 | 888 | 26 | me¦ ms¦ ph¦ pr¦ pc¦ ss¦ sc
0.47541 | 2.473 | 46 | 76 | 94 | 14.5 | 17.1 | 2388 | 887 | 3673 | 2274 | 2.9 | 47.3 | 109.4 | -3 | 179.9649 | 74.95 | 69.36 | 888.2 | 26 | me¦ ms¦ ph¦ pr¦ pc¦ ss¦ sc
0.47542 | 2.479 | 46 | 77 | 94 | 14.4 | 17.1 | 2382 | 888 | 3609 | 2276 | 3 | 47.4 | 109.6 | -3 | 179.965 | 74.92 | 69.41 | 888 | 27 | me¦ ms¦ ph¦ pr¦ pc¦ ss¦ sc
0.47543 | 2.481 | 46 | 76 | 94 | 14.4 | 17.1 | 2379 | 890 | 3604 | 2282 | 2.9 | 47.4 | 109.6 | -3 | 179.9655 | 74.93 | 69.36 | 887.6 | 27 | me¦ ms¦ ph¦ pr¦ pc¦ ss¦ sc
0.47544 | 2.491 | 46 | 79 | 94 | 14.4 | 17.1 | 2379 | 891 | 3604 | 2284 | 3 | 47.5 | 109.6 | -3 | 179.9656 | 74.94 | 69.35 | 887.6 | 27 | me¦ ms¦ ph¦ pr¦ pc¦ ss¦ sc
0.47545 | 2.493 | 46 | 79 | 94 | 14.4 | 17.1 | 2383 | 893 | 3610 | 2289 | 2.9 | 47.5 | 109.5 | -3 | 179.9654 | 74.91 | 69.35 | 887.9 | 27 | me¦ ms¦ ph¦ pr¦ pc¦ ss¦ sc
0.47546 | 2.499 | 46 | 80 | 94 | 14.4 | 17.1 | 2393 | 894 | 3625 | 2292 | 3 | 47.6 | 109.4 | -3 | 179.9664 | 74.94 | 69.37 | 888.4 | 27 | me¦ ms¦ ph¦ pr¦ pc¦ ss¦ sc
0.47547 | 2.503 | 46 | 79 | 94 | 14.3 | 17.1 | 2405 | 896 | 3589 | 2297 | 2.9 | 47.6 | 109.2 | -3 | 179.9655 | 74.93 | 69.37 | 888.6 | 27 | me¦ ms¦ ph¦ pr¦ pc¦ ss¦ sc
0.4755 | 2.506 | 46 | 79 | 94 | 14.3 | 17.1 | 2422 | 898 | 3614 | 2302 | 2.9 | 47.7 | 109.1 | -3 | 179.967 | 74.92 | 69.36 | 888 | 27 | me¦ ms¦ ph¦ pr¦ pc¦ ss¦ sc
0.47551 | 2.507 | 46 | 78 | 94 | 14.3 | 17.1 | 2440 | 899 | 3641 | 2305 | 2.9 | 47.7 | 109 | -3 | 179.9668 | 74.9 | 69.3 | 888.7 | 27 | me¦ ms¦ ph¦ pr¦ pc¦ ss¦ sc
0.47552 | 2.514 | 46 | 78 | 94 | 14.3 | 17.1 | 2459 | 901 | 3670 | 2310 | 2.9 | 47.8 | 109.1 | -3 | 179.9659 | 74.9 | 69.37 | 888.4 | 27 | me¦ ms¦ ph¦ pr¦ pc¦ ss¦ sc
0.47553 | 2.519 | 46 | 78 | 95 | 14.3 | 17.1 | 2479 | 902 | 3700 | 2312 | 2.9 | 47.8 | 109.2 | -3 | 179.9664 | 74.93 | 69.35 | 888.2 | 27 | me¦ ms¦ ph¦ pr¦ pc¦ ss¦ sc
0.47554 | 2.523 | 46 | 78 | 95 | 14.3 | 17.1 | 2499 | 904 | 3729 | 2317 | 2.9 | 47.9 | 109.4 | -3 | 179.9664 | 74.91 | 69.33 | 887.9 | 27 | me¦ ms¦ ph¦ pr¦ pc¦ ss¦ sc
0.47556 | 2.525 | 46 | 78 | 95 | 14.3 | 17.1 | 2517 | 906 | 3756 | 2323 | 2.9 | 47.9 | 109.5 | -3 | 179.967 | 74.95 | 69.36 | 888.3 | 27 | me¦ ms¦ ph¦ pr¦ pc¦ ss¦ sc
0.47557 | 2.526 | 46 | 76 | 94 | 14.3 | 17.1 | 2533 | 907 | 3780 | 2325 | 2.9 | 48 | 109.6 | -4 | 179.9679 | 74.94 | 69.33 | 888.6 | 27 | me¦ ms¦ ph¦ pr¦ pc¦ ss¦ sc
0.47558 | 2.526 | 46 | 74 | 94 | 14.3 | 17.1 | 2546 | 909 | 3800 | 2330 | 2.9 | 48 | 109.6 | -4 | 179.9676 | 74.9 | 69.32 | 888.8 | 27 | me¦ ms¦ ph¦ pr¦ pc¦ ss¦ sc
0.47559 | 2.529 | 46 | 74 | 94 | 14.2 | 17.1 | 2555 | 911 | 3757 | 2335 | 3 | 48.1 | 109.7 | -4 | 179.9677 | 74.96 | 69.32 | 888.5 | 26 | me¦ ms¦ ph¦ pr¦ pc¦ ss¦ sc
0.4756 | 2.531 | 46 | 72 | 94 | 14.2 | 17.1 | 2563 | 912 | 3769 | 2338 | 2.9 | 48.1 | 109.8 | -4 | 179.9687 | 74.92 | 69.28 | 888.4 | 26 | me¦ ms¦ ph¦ pr¦ pc¦ ss¦ sc
0.47561 | 2.529 | 46 | 70 | 94 | 14.2 | 17.1 | 2571 | 914 | 3780 | 2343 | 2.9 | 48.2 | 109.9 | -4 | 179.9692 | 74.95 | 69.33 | 888.7 | 26 | me¦ ms¦ ph¦ pr¦ pc¦ ss¦ sc
0.47563 | 2.531 | 46 | 68 | 92 | 14.1 | 17 | 2578 | 916 | 3736 | 2290 | 2.9 | 48.2 | 109.9 | -4 | 179.9681 | 74.94 | 69.27 | 888.2 | 27 | me¦ ms¦ ph¦ pr¦ pc¦ ss¦ sc
0.47564 | 2.53 | 46 | 66 | 92 | 14.1 | 17 | 2587 | 917 | 3749 | 2292 | 2.9 | 48.3 | 110.1 | -4 | 179.9685 | 74.97 | 69.31 | 888.8 | 26 | me¦ ms¦ ph¦ pr¦ pc¦ ss¦ sc
0.47565 | 2.531 | 46 | 65 | 92 | 14 | 17 | 2599 | 919 | 3712 | 2297 | 2.9 | 48.3 | 110.3 | -4 | 179.9689 | 74.96 | 69.33 | 888.5 | 26 | me¦ ms¦ ph¦ pr¦ pc¦ ss¦ sc
0.47566 | 2.531 | 46 | 63 | 92 | 14 | 17 | 2613 | 921 | 3732 | 2302 | 2.9 | 48.4 | 110.4 | -3 | 179.9696 | 74.96 | 69.28 | 888.6 | 26 | me¦ ms¦ ph¦ pr¦ pc¦ ss¦ sc
0.47567 | 2.53 | 46 | 62 | 92 | 13.9 | 17 | 2634 | 923 | 3709 | 2307 | 2.9 | 48.4 | 110.5 | -4 | 179.9703 | 74.98 | 69.29 | 888.7 | 26 | me¦ ms¦ ph¦ pr¦ pc¦ ss¦ sc
0.47568 | 2.531 | 45 | 61 | 91 | 13.9 | 17 | 2661 | 924 | 3747 | 2310 | 2.9 | 48.5 | 110.7 | -3 | 179.9692 | 74.96 | 69.28 | 888.1 | 26 | me¦ ms¦ ph¦ pr¦ pc¦ ss¦ sc
0.47569 | 2.531 | 45 | 60 | 91 | 13.9 | 17 | 2690 | 926 | 3788 | 2315 | 2.9 | 48.5 | 110.8 | -3 | 179.9694 | 74.96 | 69.27 | 888.3 | 26 | me¦ ms¦ ph¦ pr¦ pc¦ ss¦ sc
0.47571 | 2.536 | 45 | 60 | 91 | 13.9 | 17 | 2721 | 928 | 3832 | 2320 | 2.9 | 48.6 | 110.8 | -3 | 179.9694 | 74.99 | 69.28 | 889 | 26 | me¦ ms¦ ph¦ pr¦ pc¦ ss¦ sc
0.47572 | 2.538 | 45 | 59 | 91 | 13.9 | 17 | 2749 | 930 | 3871 | 2325 | 2.9 | 48.6 | 110.9 | -4 | 179.9695 | 75.04 | 69.27 | 888.4 | 25 | me¦ ms¦ ph¦ pr¦ pc¦ ss¦ sc
0.47573 | 2.539 | 45 | 58 | 91 | 13.9 | 17 | 2775 | 932 | 3908 | 2330 | 2.9 | 48.6 | 110.9 | -3 | 179.9697 | 75.07 | 69.26 | 888 | 25 | me¦ ms¦ ph¦ pr¦ pc¦ ss¦ sc
0.47574 | 2.541 | 45 | 58 | 91 | 13.9 | 17 | 2794 | 933 | 3935 | 2332 | 2.9 | 48.7 | 110.9 | -3 | 179.9699 | 75.02 | 69.24 | 888.9 | 25 | me¦ ms¦ ph¦ pr¦ pc¦ ss¦ sc
0.47575 | 2.543 | 45 | 57 | 91 | 13.9 | 17 | 2805 | 935 | 3950 | 2337 | 2.9 | 48.7 | 110.8 | -4 | 179.9697 | 75 | 69.24 | 888.1 | 24 | me¦ ms¦ ph¦ pr¦ pc¦ ss¦ sc
0.47576 | 2.546 | 45 | 57 | 91 | 13.9 | 17 | 2815 | 937 | 3964 | 2342 | 3 | 48.8 | 110.9 | -4 | 179.9696 | 75.01 | 69.24 | 888.6 | 25 | me¦ ms¦ ph¦ pr¦ pc¦ ss¦ sc
0.47578 | 2.547 | 45 | 56 | 91 | 13.9 | 17 | 2814 | 939 | 3963 | 2347 | 3 | 48.8 | 110.8 | -4 | 179.9704 | 75.02 | 69.27 | 888.8 | 25 | me¦ ms¦ ph¦ pr¦ pc¦ ss¦ sc
0.47579 | 2.549 | 45 | 56 | 91 | 14 | 17 | 2805 | 941 | 4007 | 2352 | 3 | 48.9 | 110.8 | -4 | 179.97 | 75.01 | 69.2 | 888.1 | 25 | me¦ ms¦ ph¦ pr¦ pc¦ ss¦ sc
0.4758 | 2.548 | 45 | 56 | 91 | 14 | 17 | 2790 | 943 | 3985 | 2357 | 2.9 | 48.9 | 110.7 | -4 | 179.9713 | 75.05 | 69.27 | 888 | 24 | me¦ ms¦ ph¦ pr¦ pc¦ ss¦ sc
0.47581 | 2.549 | 45 | 56 | 91 | 14 | 17 | 2771 | 945 | 3958 | 2362 | 2.9 | 49 | 110.7 | -4 | 179.9709 | 75.05 | 69.26 | 888.2 | 24 | me¦ ms¦ ph¦ pr¦ pc¦ ss¦ sc
0.47582 | 2.552 | 45 | 56 | 91 | 14 | 17 | 2749 | 946 | 3927 | 2365 | 2.9 | 49 | 110.8 | -4 | 179.9702 | 75.03 | 69.26 | 888.8 | 24 | me¦ ms¦ ph¦ pr¦ pc¦ ss¦ sc
0.47583 | 2.554 | 45 | 56 | 91 | 14 | 17 | 2728 | 948 | 3897 | 2370 | 2.9 | 49.1 | 110.9 | -4 | 179.9702 | 75.05 | 69.23 | 888.8 | 25 | me¦ ms¦ ph¦ pr¦ pc¦ ss¦ sc
0.47584 | 2.557 | 45 | 56 | 91 | 14 | 17 | 2705 | 950 | 3864 | 2375 | 2.9 | 49.1 | 111.1 | -4 | 179.9704 | 75.04 | 69.24 | 888.3 | 24 | me¦ ms¦ ph¦ pr¦ pc¦ ss¦ sc
0.47586 | 2.559 | 45 | 56 | 91 | 14 | 17 | 2684 | 952 | 3834 | 2380 | 2.9 | 49.2 | 111.2 | -5 | 179.9701 | 75.04 | 69.22 | 888.8 | 25 | me¦ ms¦ ph¦ pr¦ pc¦ ss¦ sc
0.47587 | 2.557 | 45 | 56 | 91 | 14.1 | 17 | 2662 | 953 | 3857 | 2382 | 2.9 | 49.2 | 111.2 | -4 | 179.9715 | 75.05 | 69.26 | 888.9 | 25 | me¦ ms¦ ph¦ pr¦ pc¦ ss¦ sc
0.47588 | 2.559 | 45 | 55 | 91 | 14.1 | 17 | 2642 | 955 | 3828 | 2387 | 2.9 | 49.3 | 111.4 | -4 | 179.9712 | 75.04 | 69.23 | 888.8 | 24 | me¦ ms¦ ph¦ pr¦ pc¦ ss¦ sc
0.47589 | 2.56 | 45 | 54 | 91 | 14.1 | 17 | 2621 | 957 | 3798 | 2392 | 2.9 | 49.3 | 111.5 | -4 | 179.9712 | 75.03 | 69.24 | 888.9 | 25 | me¦ ms¦ ph¦ pr¦ pc¦ ss¦ sc
0.4759 | 2.561 | 45 | 54 | 91 | 14.1 | 17 | 2599 | 958 | 3766 | 2395 | 2.9 | 49.4 | 111.6 | -4 | 179.9719 | 75.05 | 69.21 | 888.3 | 24 | me¦ ms¦ ph¦ pr¦ pc¦ ss¦ sc
0.47591 | 2.563 | 45 | 53 | 91 | 14.2 | 17 | 2575 | 960 | 3786 | 2400 | 2.9 | 49.4 | 111.6 | -4 | 179.9715 | 75.03 | 69.19 | 888.6 | 24 | me¦ ms¦ ph¦ pr¦ pc¦ ss¦ sc
0.47593 | 2.565 | 45 | 52 | 91 | 14.2 | 17 | 2535 | 961 | 3727 | 2402 | 2.9 | 49.5 | 111.7 | -4 | 179.9719 | 75.03 | 69.19 | 888.4 | 25 | me¦ ms¦ ph¦ pr¦ pc¦ ss¦ sc
0.47594 | 2.565 | 45 | 51 | 91 | 14.2 | 17 | 2506 | 963 | 3685 | 2407 | 2.9 | 49.6 | 111.7 | -4 | 179.9725 | 75.08 | 69.19 | 888.5 | 24 | me¦ ms¦ ph¦ pr¦ pc¦ ss¦ sc
0.47595 | 2.566 | 45 | 51 | 91 | 14.2 | 17 | 2475 | 965 | 3639 | 2412 | 2.9 | 49.6 | 111.8 | -4 | 179.9724 | 75.03 | 69.19 | 889 | 24 | me¦ ms¦ ph¦ pr¦ pc¦ ss¦ sc
0.47596 | 2.568 | 45 | 50 | 90 | 14.3 | 17 | 2442 | 966 | 3644 | 2415 | 2.9 | 49.7 | 112 | -4 | 179.9721 | 75.02 | 69.16 | 888.1 | 25 | me¦ ms¦ ph¦ pr¦ pc¦ ss¦ sc
0.47597 | 2.572 | 45 | 51 | 91 | 14.3 | 17 | 2407 | 967 | 3592 | 2417 | 2.9 | 49.7 | 112.1 | -3 | 179.9714 | 75.02 | 69.22 | 889 | 25 | me¦ ms¦ ph¦ pr¦ pc¦ ss¦ sc
0.47598 | 2.574 | 45 | 51 | 90 | 14.3 | 17 | 2372 | 969 | 3540 | 2422 | 3 | 49.8 | 112.3 | -3 | 179.9714 | 75.06 | 69.19 | 888.6 | 25 | me¦ ms¦ ph¦ pr¦ pc¦ ss¦ sc
0.476 | 2.573 | 45 | 51 | 90 | 14.3 | 17 | 2335 | 970 | 3485 | 2425 | 2.9 | 49.8 | 112.3 | -3 | 179.9721 | 75.02 | 69.18 | 888.7 | 24 | me¦ ms¦ ph¦ pr¦ pc¦ ss¦ sc
0.47601 | 2.575 | 45 | 49 | 90 | 14.3 | 17 | 2298 | 971 | 3429 | 2427 | 2.9 | 49.9 | 112.3 | -3 | 179.9712 | 75.04 | 69.22 | 888.7 | 25 | me¦ ms¦ ph¦ pr¦ pc¦ ss¦ sc
0.47602 | 2.577 | 45 | 47 | 90 | 14.4 | 17 | 2262 | 973 | 3427 | 2432 | 2.9 | 49.9 | 112.3 | -4 | 179.972 | 74.99 | 69.16 | 888.5 | 25 | me¦ ms¦ ph¦ pr¦ pc¦ ss¦ sc
0.47603 | 2.58 | 45 | 45 | 88 | 14.4 | 16.9 | 2224 | 974 | 3369 | 2375 | 3 | 50 | 112.4 | -4 | 179.9721 | 75.02 | 69.19 | 888.4 | 25 | me¦ ms¦ ph¦ pr¦ pc¦ ss¦ sc
0.47604 | 2.584 | 45 | 44 | 88 | 14.4 | 16.9 | 2189 | 975 | 3316 | 2378 | 2.9 | 50 | 112.5 | -4 | 179.9723 | 75.01 | 69.21 | 888.4 | 25 | me¦ ms¦ ph¦ pr¦ pc¦ ss¦ sc
0.47605 | 2.584 | 45 | 41 | 88 | 14.4 | 16.9 | 2153 | 976 | 3262 | 2380 | 2.9 | 50.1 | 112.5 | -4 | 179.9722 | 75.01 | 69.14 | 888.8 | 25 | me¦ ms¦ ph¦ pr¦ pc¦ ss¦ sc
0.47606 | 2.588 | 45 | 41 | 88 | 14.4 | 16.9 | 2119 | 977 | 3210 | 2382 | 2.9 | 50.1 | 112.6 | -4 | 179.9719 | 75.03 | 69.17 | 888.9 | 25 | me¦ ms¦ ph¦ pr¦ pc¦ ss¦ sc
0.47608 | 2.589 | 45 | 38 | 88 | 14.4 | 16.9 | 2090 | 978 | 3166 | 2385 | 2.9 | 50.2 | 112.6 | -4 | 179.972 | 74.99 | 69.14 | 888.4 | 25 | me¦ ms¦ ph¦ pr¦ pc¦ ss¦ sc
0.47609 | 2.591 | 45 | 37 | 88 | 14.5 | 16.9 | 2064 | 980 | 3175 | 2390 | 2.9 | 50.2 | 112.7 | -5 | 179.9725 | 75 | 69.16 | 888.6 | 25 | me¦ ms¦ ph¦ pr¦ pc¦ ss¦ sc
0.4761 | 2.591 | 45 | 35 | 88 | 14.5 | 16.9 | 2043 | 981 | 3143 | 2392 | 2.9 | 50.3 | 112.9 | -5 | 179.9729 | 75.05 | 69.21 | 889.1 | 25 | me¦ ms¦ ph¦ pr¦ pc¦ ss¦ sc
0.47611 | 2.594 | 45 | 34 | 88 | 14.5 | 16.9 | 2028 | 982 | 3120 | 2395 | 2.9 | 50.3 | 113.1 | -5 | 179.9729 | 74.99 | 69.15 | 888.6 | 25 | me¦ ms¦ ph¦ pr¦ pc¦ ss¦ sc
0.47612 | 2.594 | 45 | 34 | 88 | 14.5 | 16.9 | 2014 | 983 | 3098 | 2397 | 2.9 | 50.3 | 113.3 | -6 | 179.9742 | 75.04 | 69.14 | 888.7 | 25 | me¦ ms¦ ph¦ pr¦ pc¦ ss¦ sc
0.47613 | 2.591 | 45 | 30 | 88 | 14.5 | 16.9 | 2003 | 984 | 3081 | 2399 | 2.9 | 50.4 | 113.6 | -6 | 179.974 | 75 | 69.15 | 888.9 | 24 | me¦ ms¦ ph¦ pr¦ pc¦ ss¦ sc
0.47615 | 2.592 | 45 | 29 | 88 | 14.5 | 16.9 | 1992 | 985 | 3064 | 2402 | 2.9 | 50.4 | 113.9 | -5 | 179.9741 | 75.02 | 69.17 | 888.6 | 25 | me¦ ms¦ ph¦ pr¦ pc¦ ss¦ sc
0.47616 | 2.591 | 45 | 27 | 88 | 14.5 | 16.9 | 1983 | 985 | 3050 | 2402 | 2.9 | 50.5 | 114.1 | -6 | 179.9746 | 75.12 | 69.17 | 888.9 | 25 | me¦ ms¦ ph¦ pr¦ pc¦ ss¦ sc
0.47617 | 2.591 | 45 | 26 | 88 | 14.5 | 16.9 | 1977 | 986 | 3041 | 2404 | 3 | 50.5 | 114.3 | -5 | 179.9743 | 75.17 | 69.15 | 888.9 | 23 | me¦ ms¦ ph¦ pr¦ pc¦ ss¦ sc
0.47618 | 2.593 | 45 | 26 | 87 | 14.5 | 16.9 | 1969 | 987 | 3029 | 2407 | 2.9 | 50.6 | 114.5 | -5 | 179.9738 | 75.2 | 69.13 | 888.8 | 22 | me¦ ms¦ ph¦ pr¦ pc¦ ss¦ sc
0.47619 | 2.591 | 45 | 25 | 87 | 14.5 | 16.9 | 1959 | 988 | 3013 | 2409 | 2.9 | 50.6 | 114.7 | -5 | 179.9744 | 75.21 | 69.13 | 889.1 | 21 | me¦ ms¦ ph¦ pr¦ pc¦ ss¦ sc
0.4762 | 2.593 | 45 | 23 | 87 | 14.5 | 16.9 | 1949 | 989 | 2998 | 2412 | 2.9 | 50.7 | 114.9 | -4 | 179.974 | 75.19 | 69.14 | 888.2 | 21 | me¦ ms¦ ph¦ pr¦ pc¦ ss¦ sc
0.47622 | 2.595 | 45 | 22 | 87 | 14.5 | 16.9 | 1939 | 990 | 2983 | 2414 | 2.9 | 50.7 | 115 | -4 | 179.9739 | 75.18 | 69.1 | 889.1 | 21 | me¦ ms¦ ph¦ pr¦ pc¦ ss¦ sc
0.47623 | 2.597 | 44 | 22 | 87 | 14.6 | 16.9 | 1931 | 991 | 3017 | 2417 | 2.9 | 50.8 | 115.2 | -4 | 179.9744 | 75.16 | 69.07 | 889.1 | 21 | me¦ ms¦ ph¦ pr¦ pc¦ ss¦ sc
0.47624 | 2.6 | 45 | 22 | 87 | 14.6 | 16.9 | 1924 | 992 | 3006 | 2419 | 2.9 | 50.8 | 115.2 | -5 | 179.9743 | 75.19 | 69.12 | 888.4 | 21 | me¦ ms¦ ph¦ pr¦ pc¦ ss¦ sc
0.47625 | 2.602 | 44 | 22 | 87 | 14.6 | 16.9 | 1918 | 993 | 2996 | 2421 | 2.9 | 50.9 | 115.3 | -5 | 179.9745 | 75.16 | 69.1 | 888.7 | 22 | me¦ ms¦ ph¦ pr¦ pc¦ ss¦ sc
0.47626 | 2.603 | 45 | 23 | 87 | 14.6 | 16.9 | 1913 | 994 | 2989 | 2424 | 2.9 | 50.9 | 115.5 | -5 | 179.974 | 75.2 | 69.13 | 888.1 | 22 | me¦ ms¦ ph¦ pr¦ pc¦ ss¦ sc
0.47627 | 2.609 | 45 | 24 | 87 | 14.6 | 16.9 | 1909 | 995 | 2982 | 2426 | 2.9 | 51 | 115.5 | -5 | 179.974 | 75.14 | 69.1 | 889.2 | 22 | me¦ ms¦ ph¦ pr¦ pc¦ ss¦ sc
0.47628 | 2.61 | 45 | 23 | 87 | 14.6 | 16.9 | 1906 | 996 | 2978 | 2429 | 2.9 | 51 | 115.6 | -5 | 179.9752 | 75.15 | 69.09 | 888.3 | 22 | me¦ ms¦ ph¦ pr¦ pc¦ ss¦ sc
0.4763 | 2.612 | 44 | 25 | 87 | 14.6 | 16.9 | 1904 | 996 | 2975 | 2429 | 2.9 | 51.1 | 115.8 | -5 | 179.9746 | 75.18 | 69.13 | 888.9 | 22 | me¦ ms¦ ph¦ pr¦ pc¦ ss¦ sc
0.47631 | 2.613 | 44 | 24 | 87 | 14.5 | 16.9 | 1902 | 997 | 2926 | 2431 | 2.9 | 51.1 | 115.9 | -6 | 179.9752 | 75.16 | 69.1 | 888.2 | 22 | me¦ ms¦ ph¦ pr¦ pc¦ ss¦ sc
0.47632 | 2.616 | 44 | 26 | 87 | 14.6 | 16.9 | 1900 | 998 | 2968 | 2434 | 2.9 | 51.2 | 116.1 | -6 | 179.9752 | 75.14 | 69.06 | 888.2 | 22 | me¦ ms¦ ph¦ pr¦ pc¦ ss¦ sc
0.47633 | 2.618 | 44 | 26 | 87 | 14.6 | 16.9 | 1904 | 999 | 2975 | 2436 | 3 | 51.2 | 116.2 | -5 | 179.975 | 75.11 | 69.08 | 888.8 | 23 | me¦ ms¦ ph¦ pr¦ pc¦ ss¦ sc
0.47634 | 2.619 | 44 | 26 | 87 | 14.6 | 16.9 | 1904 | 1000 | 2975 | 2439 | 2.9 | 51.3 | 116.3 | -5 | 179.9752 | 75.08 | 69.08 | 888.8 | 24 | me¦ ms¦ ph¦ pr¦ pc¦ ss¦ sc
0.47635 | 2.621 | 44 | 27 | 87 | 14.6 | 16.9 | 1902 | 1001 | 2971 | 2441 | 2.9 | 51.3 | 116.4 | -5 | 179.9762 | 75.04 | 69.05 | 888.1 | 24 | me¦ ms¦ ph¦ pr¦ pc¦ ss¦ sc
0.47637 | 2.623 | 44 | 27 | 87 | 14.6 | 16.9 | 1899 | 1002 | 2967 | 2443 | 2.9 | 51.4 | 116.7 | -5 | 179.9743 | 75.03 | 69.1 | 889 | 24 | me¦ ms¦ ph¦ pr¦ pc¦ ss¦ sc
0.47638 | 2.626 | 44 | 28 | 87 | 14.6 | 16.9 | 1893 | 1002 | 2957 | 2443 | 2.9 | 51.4 | 116.9 | -5 | 179.9753 | 75.03 | 69.08 | 888.8 | 25 | me¦ ms¦ ph¦ pr¦ pc¦ ss¦ sc
0.47639 | 2.628 | 44 | 27 | 87 | 14.6 | 16.9 | 1886 | 1003 | 2946 | 2446 | 2.9 | 51.5 | 117.1 | -5 | 179.9756 | 75.02 | 69.08 | 888.5 | 25 | me¦ ms¦ ph¦ pr¦ pc¦ ss¦ sc
0.4764 | 2.629 | 44 | 27 | 87 | 14.6 | 16.9 | 1881 | 1004 | 2939 | 2448 | 2.9 | 51.5 | 117.3 | -5 | 179.9762 | 75.02 | 69.09 | 888.4 | 25 | me¦ ms¦ ph¦ pr¦ pc¦ ss¦ sc
0.47641 | 2.629 | 44 | 27 | 87 | 14.6 | 16.9 | 1868 | 1005 | 2918 | 2451 | 3 | 51.6 | 117.5 | -4 | 179.9765 | 74.97 | 69.09 | 888.9 | 25 | me¦ ms¦ ph¦ pr¦ pc¦ ss¦ sc
0.47642 | 2.63 | 44 | 26 | 87 | 14.7 | 16.9 | 1857 | 1006 | 2947 | 2453 | 2.9 | 51.6 | 117.6 | -5 | 179.9761 | 74.98 | 69.07 | 888.9 | 25 | me¦ ms¦ ph¦ pr¦ pc¦ ss¦ sc
0.47644 | 2.633 | 44 | 27 | 87 | 14.7 | 16.9 | 1842 | 1007 | 2923 | 2456 | 2.9 | 51.7 | 117.6 | -5 | 179.9758 | 74.95 | 69.02 | 888.2 | 25 | me¦ ms¦ ph¦ pr¦ pc¦ ss¦ sc
0.47645 | 2.636 | 44 | 27 | 87 | 14.7 | 16.9 | 1826 | 1007 | 2898 | 2456 | 2.9 | 51.7 | 117.7 | -5 | 179.976 | 74.94 | 69.04 | 888.7 | 26 | me¦ ms¦ ph¦ pr¦ pc¦ ss¦ sc
0.47646 | 2.64 | 44 | 28 | 87 | 14.8 | 16.9 | 1810 | 1008 | 2919 | 2458 | 2.9 | 51.8 | 117.6 | -5 | 179.9769 | 74.95 | 69.02 | 888.2 | 26 | me¦ ms¦ ph¦ pr¦ pc¦ ss¦ sc
0.47647 | 2.642 | 44 | 28 | 87 | 14.8 | 16.9 | 1790 | 1009 | 2887 | 2460 | 2.9 | 51.8 | 117.5 | -4 | 179.9768 | 74.95 | 69.02 | 888.8 | 26 | me¦ ms¦ ph¦ pr¦ pc¦ ss¦ sc
0.47648 | 2.647 | 44 | 29 | 87 | 14.8 | 16.9 | 1770 | 1009 | 2854 | 2460 | 2.9 | 51.9 | 117.4 | -4 | 179.976 | 74.99 | 68.98 | 888.4 | 26 | me¦ ms¦ ph¦ pr¦ pc¦ ss¦ sc
0.47649 | 2.65 | 44 | 30 | 87 | 14.8 | 16.9 | 1749 | 1010 | 2820 | 2463 | 2.9 | 51.9 | 117.3 | -4 | 179.9766 | 74.95 | 69.04 | 889 | 25 | me¦ ms¦ ph¦ pr¦ pc¦ ss¦ sc
0.4765 | 2.653 | 44 | 30 | 87 | 14.8 | 16.9 | 1727 | 1011 | 2785 | 2465 | 2.9 | 51.9 | 117.2 | -4 | 179.9771 | 74.98 | 69.01 | 888 | 26 | me¦ ms¦ ph¦ pr¦ pc¦ ss¦ sc
0.47652 | 2.656 | 44 | 30 | 87 | 14.8 | 16.9 | 1702 | 1012 | 2745 | 2468 | 3 | 52 | 116.9 | -3 | 179.9768 | 74.95 | 69.03 | 888.8 | 26 | me¦ ms¦ ph¦ pr¦ pc¦ ss¦ sc
0.47653 | 2.659 | 44 | 30 | 87 | 14.8 | 16.9 | 1682 | 1012 | 2712 | 2468 | 2.9 | 52 | 116.6 | -3 | 179.9765 | 74.97 | 68.99 | 888.8 | 26 | me¦ ms¦ ph¦ pr¦ pc¦ ss¦ sc
0.47654 | 2.661 | 44 | 30 | 87 | 14.8 | 16.9 | 1662 | 1013 | 2680 | 2470 | 3 | 52.1 | 116.4 | -3 | 179.9764 | 74.95 | 69 | 888 | 26 | me¦ ms¦ ph¦ pr¦ pc¦ ss¦ sc
0.47655 | 2.665 | 45 | 32 | 85 | 14.8 | 16.8 | 1645 | 1013 | 2653 | 2411 | 2.9 | 52.1 | 116.2 | -3 | 179.9772 | 74.93 | 69 | 887.7 | 26 | me¦ ms¦ ph¦ pr¦ pc¦ ss¦ sc
0.47656 | 2.67 | 45 | 33 | 85 | 14.8 | 16.8 | 1632 | 1014 | 2632 | 2414 | 2.9 | 52.2 | 116.2 | -3 | 179.9764 | 74.96 | 69.05 | 888.2 | 26 | me¦ ms¦ ph¦ pr¦ pc¦ ss¦ sc
0.47657 | 2.675 | 45 | 34 | 85 | 14.8 | 16.8 | 1620 | 1014 | 2612 | 2414 | 2.9 | 52.2 | 116.2 | -3 | 179.9765 | 74.98 | 69.01 | 887.8 | 26 | me¦ ms¦ ph¦ pr¦ pc¦ ss¦ sc
0.47659 | 2.679 | 45 | 35 | 85 | 14.8 | 16.8 | 1615 | 1015 | 2604 | 2416 | 2.9 | 52.3 | 116.3 | -3 | 179.9759 | 74.92 | 68.99 | 887.7 | 25 | me¦ ms¦ ph¦ pr¦ pc¦ ss¦ sc
0.4766 | 2.684 | 45 | 36 | 86 | 14.8 | 16.8 | 1612 | 1016 | 2600 | 2419 | 2.9 | 52.3 | 116.4 | -3 | 179.9761 | 74.9 | 68.98 | 888 | 26 | me¦ ms¦ ph¦ pr¦ pc¦ ss¦ sc
0.47661 | 2.687 | 45 | 36 | 85 | 14.8 | 16.8 | 1612 | 1016 | 2600 | 2419 | 2.9 | 52.4 | 116.4 | -3 | 179.9756 | 74.91 | 68.94 | 888.5 | 26 | me¦ ms¦ ph¦ pr¦ pc¦ ss¦ sc
0.47662 | 2.692 | 45 | 38 | 86 | 14.8 | 16.8 | 1616 | 1017 | 2606 | 2421 | 2.9 | 52.4 | 116.5 | -3 | 179.9759 | 74.99 | 68.99 | 888.5 | 25 | me¦ ms¦ ph¦ pr¦ pc¦ ss¦ sc
0.47663 | 2.696 | 45 | 39 | 86 | 14.8 | 16.8 | 1617 | 1017 | 2608 | 2421 | 2.9 | 52.5 | 116.6 | -3 | 179.9758 | 74.94 | 68.97 | 888.2 | 25 | me¦ ms¦ ph¦ pr¦ pc¦ ss¦ sc
0.47664 | 2.703 | 45 | 40 | 86 | 14.8 | 16.8 | 1622 | 1018 | 2616 | 2423 | 2.9 | 52.5 | 116.6 | -4 | 179.976 | 74.91 | 68.96 | 888 | 26 | me¦ ms¦ ph¦ pr¦ pc¦ ss¦ sc
0.47666 | 2.705 | 45 | 40 | 86 | 14.8 | 16.8 | 1625 | 1018 | 2620 | 2423 | 2.9 | 52.6 | 116.6 | -4 | 179.977 | 74.98 | 68.99 | 887.9 | 26 | me¦ ms¦ ph¦ pr¦ pc¦ ss¦ sc
0.47667 | 2.711 | 45 | 41 | 86 | 14.8 | 16.8 | 1625 | 1019 | 2620 | 2426 | 2.9 | 52.6 | 116.8 | -4 | 179.9761 | 74.95 | 68.97 | 887.9 | 26 | me¦ ms¦ ph¦ pr¦ pc¦ ss¦ sc
0.47668 | 2.715 | 45 | 42 | 86 | 14.8 | 16.8 | 1625 | 1020 | 2620 | 2428 | 2.9 | 52.7 | 117 | -4 | 179.9762 | 74.96 | 68.99 | 887.8 | 25 | me¦ ms¦ ph¦ pr¦ pc¦ ss¦ sc
0.47669 | 2.718 | 45 | 43 | 86 | 14.8 | 16.8 | 1623 | 1020 | 2617 | 2428 | 2.9 | 52.7 | 117.2 | -4 | 179.977 | 74.95 | 68.96 | 887.9 | 25 | me¦ ms¦ ph¦ pr¦ pc¦ ss¦ sc
0.4767 | 2.721 | 45 | 43 | 86 | 14.8 | 16.8 | 1621 | 1021 | 2614 | 2430 | 2.9 | 52.8 | 117.4 | -5 | 179.978 | 74.93 | 68.94 | 888.5 | 26 | me¦ ms¦ ph¦ pr¦ pc¦ ss¦ sc
0.47671 | 2.722 | 45 | 42 | 86 | 14.8 | 16.8 | 1616 | 1021 | 2606 | 2430 | 2.9 | 52.8 | 117.5 | -5 | 179.9768 | 74.92 | 68.94 | 888.5 | 26 | me¦ ms¦ ph¦ pr¦ pc¦ ss¦ sc
0.47672 | 2.726 | 45 | 42 | 86 | 14.8 | 16.8 | 1610 | 1022 | 2596 | 2433 | 2.9 | 52.9 | 117.6 | -5 | 179.978 | 74.95 | 68.96 | 888.6 | 25 | me¦ ms¦ ph¦ pr¦ pc¦ ss¦ sc
0.47674 | 2.724 | 45 | 42 | 86 | 14.8 | 16.8 | 1605 | 1022 | 2588 | 2433 | 2.9 | 52.9 | 117.6 | -5 | 179.9785 | 74.95 | 68.9 | 888.5 | 25 | me¦ ms¦ ph¦ pr¦ pc¦ ss¦ sc
0.47675 | 2.727 | 45 | 42 | 86 | 14.8 | 16.8 | 1601 | 1023 | 2582 | 2435 | 2.9 | 53 | 117.7 | -4 | 179.9785 | 74.93 | 68.91 | 888.2 | 25 | me¦ ms¦ ph¦ pr¦ pc¦ ss¦ sc
0.47676 | 2.732 | 45 | 43 | 86 | 14.8 | 16.8 | 1600 | 1023 | 2580 | 2435 | 2.9 | 53 | 117.7 | -4 | 179.9776 | 74.9 | 68.92 | 888.2 | 26 | me¦ ms¦ ph¦ pr¦ pc¦ ss¦ sc
0.47677 | 2.737 | 45 | 44 | 86 | 14.8 | 16.8 | 1599 | 1024 | 2579 | 2438 | 2.9 | 53.1 | 117.8 | -5 | 179.9782 | 74.91 | 68.94 | 887.9 | 26 | me¦ ms¦ ph¦ pr¦ pc¦ ss¦ sc
0.47678 | 2.736 | 45 | 43 | 86 | 14.8 | 16.8 | 1597 | 1024 | 2575 | 2438 | 2.9 | 53.1 | 118 | -5 | 179.9785 | 74.9 | 68.92 | 887.7 | 26 | me¦ ms¦ ph¦ pr¦ pc¦ ss¦ sc
0.47679 | 2.74 | 45 | 44 | 86 | 14.8 | 16.8 | 1595 | 1025 | 2572 | 2440 | 2.9 | 53.2 | 118.1 | -5 | 179.9787 | 74.96 | 68.92 | 887.7 | 26 | me¦ ms¦ ph¦ pr¦ pc¦ ss¦ sc
0.47681 | 2.74 | 45 | 44 | 86 | 14.8 | 16.8 | 1593 | 1025 | 2569 | 2440 | 2.9 | 53.2 | 118.2 | -5 | 179.9796 | 74.95 | 68.94 | 888.4 | 26 | me¦ ms¦ ph¦ pr¦ pc¦ ss¦ sc
0.47683 | 2.742 | 45 | 45 | 86 | 14.8 | 16.8 | 1588 | 1026 | 2561 | 2442 | 2.9 | 53.3 | 118.2 | -5 | 179.9783 | 74.99 | 68.94 | 888 | 26 | me¦ ms¦ ph¦ pr¦ pc¦ ss¦ sc
0.47684 | 2.74 | 45 | 44 | 86 | 14.7 | 16.8 | 1584 | 1026 | 2514 | 2442 | 2.9 | 53.3 | 118.3 | -5 | 179.979 | 74.95 | 68.89 | 888 | 25 | me¦ ms¦ ph¦ pr¦ pc¦ ss¦ sc
0.47685 | 2.742 | 45 | 45 | 86 | 14.7 | 16.8 | 1574 | 1027 | 2498 | 2445 | 2.9 | 53.4 | 118.4 | -5 | 179.9804 | 74.93 | 68.9 | 888 | 25 | me¦ ms¦ ph¦ pr¦ pc¦ ss¦ sc
0.47686 | 2.745 | 45 | 46 | 86 | 14.7 | 16.8 | 1568 | 1027 | 2488 | 2445 | 3 | 53.4 | 118.5 | -5 | 179.9795 | 74.94 | 68.91 | 888.7 | 25 | me¦ ms¦ ph¦ pr¦ pc¦ ss¦ sc
0.47687 | 2.746 | 45 | 46 | 86 | 14.7 | 16.8 | 1560 | 1028 | 2476 | 2447 | 2.9 | 53.4 | 118.6 | -4 | 179.9798 | 74.93 | 68.92 | 887.6 | 25 | me¦ ms¦ ph¦ pr¦ pc¦ ss¦ sc
0.47689 | 2.746 | 45 | 46 | 86 | 14.6 | 16.8 | 1555 | 1028 | 2429 | 2447 | 2.9 | 53.5 | 118.7 | -4 | 179.9798 | 74.97 | 68.91 | 887.8 | 25 | me¦ ms¦ ph¦ pr¦ pc¦ ss¦ sc
0.4769 | 2.745 | 45 | 45 | 86 | 14.6 | 16.8 | 1551 | 1029 | 2423 | 2450 | 2.9 | 53.5 | 118.7 | -4 | 179.9804 | 74.95 | 68.88 | 887.9 | 25 | me¦ ms¦ ph¦ pr¦ pc¦ ss¦ sc
0.47691 | 2.748 | 45 | 46 | 85 | 14.6 | 16.8 | 1552 | 1029 | 2425 | 2450 | 2.9 | 53.6 | 118.7 | -4 | 179.9808 | 74.98 | 68.9 | 888 | 25 | me¦ ms¦ ph¦ pr¦ pc¦ ss¦ sc
0.47692 | 2.75 | 45 | 46 | 85 | 14.5 | 16.8 | 1555 | 1030 | 2392 | 2452 | 2.9 | 53.6 | 118.7 | -4 | 179.981 | 74.96 | 68.87 | 888.3 | 25 | me¦ ms¦ ph¦ pr¦ pc¦ ss¦ sc
0.47693 | 2.75 | 45 | 45 | 85 | 14.5 | 16.8 | 1563 | 1030 | 2404 | 2452 | 3 | 53.7 | 118.6 | -5 | 179.9801 | 74.96 | 68.92 | 888.4 | 26 | me¦ ms¦ ph¦ pr¦ pc¦ ss¦ sc
0.47694 | 2.749 | 45 | 44 | 85 | 14.5 | 16.8 | 1572 | 1031 | 2418 | 2454 | 2.9 | 53.7 | 118.6 | -4 | 179.9815 | 74.94 | 68.89 | 888.1 | 25 | me¦ ms¦ ph¦ pr¦ pc¦ ss¦ sc
0.47696 | 2.749 | 44 | 44 | 85 | 14.5 | 16.8 | 1583 | 1031 | 2435 | 2454 | 2.9 | 53.8 | 118.7 | -4 | 179.9811 | 74.92 | 68.87 | 888.4 | 26 | me¦ ms¦ ph¦ pr¦ pc¦ ss¦ sc
0.47697 | 2.747 | 44 | 41 | 85 | 14.5 | 16.8 | 1592 | 1032 | 2449 | 2457 | 2.9 | 53.8 | 118.7 | -4 | 179.9819 | 74.89 | 68.85 | 888.2 | 26 | me¦ ms¦ ph¦ pr¦ pc¦ ss¦ sc
0.47698 | 2.748 | 44 | 41 | 85 | 14.5 | 16.8 | 1601 | 1032 | 2463 | 2457 | 2.9 | 53.9 | 118.7 | -5 | 179.9815 | 74.88 | 68.83 | 887.9 | 26 | me¦ ms¦ ph¦ pr¦ pc¦ ss¦ sc
0.47699 | 2.749 | 44 | 41 | 85 | 14.5 | 16.8 | 1607 | 1033 | 2472 | 2459 | 2.9 | 53.9 | 118.9 | -4 | 179.9823 | 74.95 | 68.86 | 888.1 | 26 | me¦ ms¦ ph¦ pr¦ pc¦ ss¦ sc
0.477 | 2.751 | 44 | 41 | 85 | 14.6 | 16.8 | 1611 | 1033 | 2517 | 2459 | 2.9 | 54 | 119 | -4 | 179.9823 | 74.98 | 68.83 | 888.8 | 26 | me¦ ms¦ ph¦ pr¦ pc¦ ss¦ sc
0.47701 | 2.752 | 44 | 41 | 85 | 14.6 | 16.8 | 1614 | 1034 | 2521 | 2461 | 2.9 | 54 | 119.1 | -4 | 179.9821 | 75.03 | 68.91 | 888.4 | 25 | me¦ ms¦ ph¦ pr¦ pc¦ ss¦ sc
0.47703 | 2.755 | 44 | 41 | 85 | 14.6 | 16.8 | 1616 | 1035 | 2525 | 2464 | 2.9 | 54.1 | 119.1 | -4 | 179.9818 | 74.97 | 68.81 | 888.5 | 25 | me¦ ms¦ ph¦ pr¦ pc¦ ss¦ sc
0.47704 | 2.755 | 44 | 41 | 85 | 14.6 | 16.8 | 1617 | 1035 | 2526 | 2464 | 2.9 | 54.1 | 119 | -4 | 179.9815 | 75.01 | 68.87 | 888.4 | 25 | me¦ ms¦ ph¦ pr¦ pc¦ ss¦ sc
0.47705 | 2.756 | 44 | 40 | 85 | 14.6 | 16.8 | 1616 | 1036 | 2525 | 2466 | 2.9 | 54.2 | 118.9 | -4 | 179.9814 | 74.97 | 68.84 | 888.2 | 25 | me¦ ms¦ ph¦ pr¦ pc¦ ss¦ sc
0.47706 | 2.757 | 44 | 40 | 85 | 14.6 | 16.8 | 1617 | 1036 | 2526 | 2466 | 2.9 | 54.2 | 118.9 | -4 | 179.9817 | 74.99 | 68.86 | 887.9 | 25 | me¦ ms¦ ph¦ pr¦ pc¦ ss¦ sc
0.47707 | 2.758 | 44 | 39 | 85 | 14.6 | 16.8 | 1616 | 1037 | 2525 | 2469 | 2.9 | 54.3 | 118.9 | -4 | 179.9826 | 74.94 | 68.84 | 888.6 | 25 | me¦ ms¦ ph¦ pr¦ pc¦ ss¦ sc
0.47708 | 2.76 | 44 | 39 | 85 | 14.6 | 16.8 | 1617 | 1037 | 2526 | 2469 | 2.9 | 54.3 | 118.9 | -4 | 179.9831 | 74.92 | 68.81 | 888.4 | 26 | me¦ ms¦ ph¦ pr¦ pc¦ ss¦ sc
0.47709 | 2.76 | 44 | 39 | 85 | 14.6 | 16.8 | 1616 | 1038 | 2525 | 2471 | 2.9 | 54.4 | 118.9 | -4 | 179.983 | 75 | 68.86 | 888.2 | 25 | me¦ ms¦ ph¦ pr¦ pc¦ ss¦ sc
0.47711 | 2.76 | 44 | 39 | 85 | 14.6 | 16.8 | 1617 | 1038 | 2526 | 2471 | 2.9 | 54.4 | 119.1 | -5 | 179.9833 | 74.98 | 68.8 | 889 | 25 | me¦ ms¦ ph¦ pr¦ pc¦ ss¦ sc
0.47712 | 2.76 | 44 | 39 | 84 | 14.6 | 16.8 | 1618 | 1039 | 2528 | 2473 | 2.9 | 54.5 | 119.2 | -5 | 179.983 | 74.97 | 68.82 | 888.7 | 25 | me¦ ms¦ ph¦ pr¦ pc¦ ss¦ sc
0.47713 | 2.762 | 44 | 39 | 84 | 14.7 | 16.8 | 1619 | 1039 | 2569 | 2473 | 2.9 | 54.5 | 119.4 | -5 | 179.9833 | 75 | 68.83 | 888.8 | 25 | me¦ ms¦ ph¦ pr¦ pc¦ ss¦ sc
0.47714 | 2.762 | 44 | 38 | 84 | 14.7 | 16.8 | 1619 | 1040 | 2569 | 2476 | 2.9 | 54.6 | 119.6 | -5 | 179.9841 | 75 | 68.81 | 888.3 | 25 | me¦ ms¦ ph¦ pr¦ pc¦ ss¦ sc
0.47715 | 2.761 | 44 | 36 | 84 | 14.7 | 16.8 | 1619 | 1040 | 2569 | 2476 | 2.9 | 54.6 | 119.8 | -5 | 179.9848 | 74.95 | 68.78 | 888.4 | 25 | me¦ ms¦ ph¦ pr¦ pc¦ ss¦ sc
0.47716 | 2.759 | 44 | 35 | 82 | 14.7 | 16.7 | 1616 | 1041 | 2565 | 2420 | 2.9 | 54.7 | 120 | -5 | 179.9855 | 74.97 | 68.8 | 888.2 | 25 | me¦ ms¦ ph¦ pr¦ pc¦ ss¦ sc
0.47718 | 2.757 | 44 | 33 | 82 | 14.7 | 16.7 | 1614 | 1041 | 2561 | 2420 | 2.9 | 54.7 | 120.1 | -5 | 179.9846 | 75.03 | 68.81 | 888.8 | 25 | me¦ ms¦ ph¦ pr¦ pc¦ ss¦ sc
0.47719 | 2.757 | 44 | 32 | 82 | 14.7 | 16.7 | 1607 | 1042 | 2550 | 2423 | 2.9 | 54.8 | 120.2 | -5 | 179.9851 | 74.98 | 68.8 | 888.9 | 25 | me¦ ms¦ ph¦ pr¦ pc¦ ss¦ sc
0.4772 | 2.754 | 44 | 30 | 82 | 14.7 | 16.7 | 1594 | 1042 | 2530 | 2423 | 2.9 | 54.9 | 120.3 | -5 | 179.9857 | 75 | 68.76 | 889 | 25 | me¦ ms¦ ph¦ pr¦ pc¦ ss¦ sc
0.47721 | 2.752 | 44 | 29 | 82 | 14.8 | 16.7 | 1581 | 1043 | 2550 | 2425 | 2.9 | 54.9 | 120.4 | -4 | 179.9868 | 75.06 | 68.87 | 888.6 | 25 | me¦ ms¦ ph¦ pr¦ pc¦ ss¦ sc
0.47722 | 2.749 | 43 | 27 | 81 | 14.8 | 16.7 | 1566 | 1043 | 2525 | 2425 | 2.9 | 55 | 120.5 | -4 | 179.9861 | 75 | 68.8 | 888.4 | 25 | me¦ ms¦ ph¦ pr¦ pc¦ ss¦ sc
0.47723 | 2.749 | 43 | 26 | 81 | 14.8 | 16.7 | 1547 | 1044 | 2495 | 2427 | 2.9 | 55 | 120.5 | -4 | 179.9857 | 74.98 | 68.75 | 888.2 | 25 | me¦ ms¦ ph¦ pr¦ pc¦ ss¦ sc
0.47725 | 2.75 | 44 | 25 | 81 | 14.8 | 16.7 | 1523 | 1044 | 2456 | 2427 | 2.9 | 55 | 120.5 | -4 | 179.9851 | 74.97 | 68.77 | 888.5 | 25 | me¦ ms¦ ph¦ pr¦ pc¦ ss¦ sc
0.47726 | 2.752 | 43 | 24 | 81 | 14.8 | 16.7 | 1498 | 1044 | 2416 | 2427 | 2.9 | 55.1 | 120.6 | -4 | 179.9863 | 74.96 | 68.78 | 888.6 | 25 | me¦ ms¦ ph¦ pr¦ pc¦ ss¦ sc
0.47727 | 2.752 | 43 | 23 | 81 | 14.9 | 16.7 | 1472 | 1045 | 2413 | 2430 | 2.9 | 55.1 | 120.7 | -4 | 179.9858 | 74.97 | 68.79 | 888.7 | 26 | me¦ ms¦ ph¦ pr¦ pc¦ ss¦ sc
0.47728 | 2.752 | 43 | 22 | 81 | 14.9 | 16.7 | 1445 | 1045 | 2368 | 2430 | 2.9 | 55.2 | 120.8 | -4 | 179.9866 | 74.96 | 68.8 | 888.7 | 25 | me¦ ms¦ ph¦ pr¦ pc¦ ss¦ sc
0.47729 | 2.751 | 43 | 20 | 81 | 14.9 | 16.7 | 1415 | 1046 | 2319 | 2432 | 2.9 | 55.2 | 120.8 | -4 | 179.9867 | 75.01 | 68.78 | 888.5 | 25 | me¦ ms¦ ph¦ pr¦ pc¦ ss¦ sc
0.4773 | 2.751 | 43 | 19 | 81 | 14.9 | 16.7 | 1387 | 1046 | 2273 | 2432 | 3 | 55.3 | 120.8 | -5 | 179.986 | 74.98 | 68.75 | 888.9 | 25 | me¦ ms¦ ph¦ pr¦ pc¦ ss¦ sc
0.47731 | 2.75 | 43 | 17 | 81 | 14.9 | 16.7 | 1360 | 1046 | 2229 | 2432 | 2.9 | 55.3 | 120.8 | -5 | 179.987 | 74.96 | 68.77 | 888.9 | 25 | me¦ ms¦ ph¦ pr¦ pc¦ ss¦ sc
0.47733 | 2.747 | 43 | 15 | 81 | 14.9 | 16.7 | 1335 | 1046 | 2188 | 2432 | 2.9 | 55.4 | 120.8 | -5 | 179.9869 | 74.94 | 68.77 | 888.2 | 25 | me¦ ms¦ ph¦ pr¦ pc¦ ss¦ sc
0.47734 | 2.745 | 43 | 12 | 81 | 14.9 | 16.7 | 1313 | 1047 | 2152 | 2434 | 3 | 55.4 | 121.6 | -5 | 179.9875 | 74.95 | 68.74 | 888.1 | 25 | me¦ ms¦ ph¦ pr¦ pc¦ ss¦ sc
0.47735 | 2.743 | 43 | 11 | 80 | 14.9 | 16.7 | 1294 | 1047 | 2121 | 2434 | 2.9 | 55.5 | 122.5 | -4 | 179.9881 | 74.97 | 68.73 | 888.9 | 26 | me¦ ms¦ ph¦ pr¦ pc¦ ss¦ sc
0.47736 | 2.742 | 43 | 9 | 80 | 14.9 | 16.7 | 1273 | 1047 | 2086 | 2434 | 2.9 | 55.5 | 123.3 | -5 | 179.9887 | 74.97 | 68.74 | 887.9 | 25 | me¦ ms¦ ph¦ pr¦ pc¦ ss¦ sc
0.47737 | 2.741 | 43 | 7 | 80 | 14.9 | 16.7 | 1255 | 1047 | 2057 | 2434 | 2.9 | 55.6 | 123.6 | -5 | 179.9883 | 74.98 | 68.72 | 888.5 | 26 | me¦ ms¦ ph¦ pr¦ pc¦ ss¦ sc
0.47738 | 2.739 | 43 | 6 | 80 | 14.9 | 16.7 | 1238 | 1047 | 2029 | 2434 | 2.9 | 55.6 | 123.5 | -5 | 179.9888 | 75.02 | 68.77 | 888.9 | 25 | me¦ ms¦ ph¦ pr¦ pc¦ ss¦ sc
0.4774 | 2.736 | 43 | 4 | 80 | 14.9 | 16.7 | 1225 | 1048 | 2008 | 2437 | 2.9 | 55.7 | 123 | -4 | 179.9896 | 74.99 | 68.74 | 888.8 | 25 | me¦ ms¦ ph¦ pr¦ pc¦ ss¦ sc
0.47741 | 2.732 | 43 | 3 | 80 | 14.9 | 16.7 | 1209 | 1048 | 1981 | 2437 | 2.9 | 55.7 | 122.8 | -5 | 179.9897 | 74.96 | 68.69 | 888.6 | 25 | me¦ ms¦ ph¦ pr¦ pc¦ ss¦ sc
0.47742 | 2.733 | 43 | 2 | 80 | 14.9 | 16.7 | 1196 | 1048 | 1960 | 2437 | 2.9 | 55.8 | 122.6 | -5 | 179.9894 | 75.03 | 68.76 | 888 | 25 | me¦ ms¦ ph¦ pr¦ pc¦ ss¦ sc
0.47743 | 2.729 | 43 | 1 | 80 | 15 | 16.7 | 1180 | 1048 | 1966 | 2437 | 2.9 | 55.8 | 122.5 | -5 | 179.9888 | 74.98 | 68.73 | 888.8 | 25 | me¦ ms¦ ph¦ pr¦ pc¦ ss¦ sc
0.47744 | 2.73 | 42 | 0 | 79 | 15 | 16.7 | 1164 | 1048 | 1940 | 2437 | 2.9 | 55.9 | 122.4 | -5 | 179.9896 | 74.95 | 68.72 | 888.4 | 26 | me¦ ms¦ ph¦ pr¦ pc¦ ss¦ sc
0.47745 | 2.729 | 42 | 0 | 79 | 15.1 | 16.7 | 1147 | 1048 | 1944 | 2437 | 2.9 | 55.9 | 122.4 | -5 | 179.9893 | 74.88 | 68.74 | 888.3 | 27 | me¦ ms¦ ph¦ pr¦ pc¦ ss¦ sc
0.47747 | 2.729 | 42 | 0 | 79 | 15.1 | 16.7 | 1127 | 1048 | 1910 | 2437 | 2.9 | 56 | 122.3 | -5 | 179.9901 | 74.82 | 68.69 | 887.7 | 27 | me¦ ms¦ ph¦ pr¦ pc¦ ss¦ sc
0.47748 | 2.725 | 42 | 0 | 79 | 15.1 | 16.7 | 1108 | 1048 | 1877 | 2437 | 2.9 | 56 | 122.3 | -6 | 179.9907 | 74.82 | 68.67 | 888.4 | 27 | me¦ ms¦ ph¦ pr¦ pc¦ ss¦ sc
0.47749 | 2.725 | 42 | 0 | 79 | 15.2 | 16.7 | 1088 | 1048 | 1875 | 2437 | 2.9 | 56.1 | 122.7 | -6 | 179.9896 | 74.83 | 68.71 | 888.5 | 28 | me¦ ms¦ ph¦ pr¦ pc¦ ss¦ sc
0.4775 | 2.722 | 42 | 0 | 79 | 15.2 | 16.7 | 1066 | 1048 | 1837 | 2437 | 2.9 | 56.1 | 123.5 | -6 | 179.9906 | 74.84 | 68.69 | 888.5 | 28 | me¦ ms¦ ph¦ pr¦ pc¦ ss¦ sc
0.47751 | 2.719 | 42 | 0 | 79 | 15.2 | 16.7 | 1045 | 1048 | 1801 | 2437 | 2.9 | 56.2 | 124.2 | -6 | 179.9925 | 74.85 | 68.7 | 888.6 | 28 | me¦ ms¦ ph¦ pr¦ pc¦ ss¦ sc
0.47752 | 2.714 | 42 | 0 | 79 | 15.2 | 16.7 | 1022 | 1048 | 1762 | 2437 | 2.9 | 56.2 | 124.8 | -6 | 179.9931 | 74.86 | 68.69 | 888.6 | 28 | me¦ ms¦ ph¦ pr¦ pc¦ ss¦ sc
0.47753 | 2.709 | 42 | 0 | 78 | 15.2 | 16.7 | 1000 | 1048 | 1724 | 2437 | 2.9 | 56.3 | 124.7 | -6 | 179.9941 | 74.86 | 68.68 | 888 | 28 | me¦ ms¦ ph¦ pr¦ pc¦ ss¦ sc
0.47755 | 2.704 | 42 | 0 | 78 | 15.2 | 16.7 | 972 | 1048 | 1675 | 2437 | 3 | 56.3 | 124.4 | -6 | 179.9944 | 74.88 | 68.69 | 888 | 28 | me¦ ms¦ ph¦ pr¦ pc¦ ss¦ sc
0.47756 | 2.704 | 42 | 0 | 78 | 15.2 | 16.7 | 945 | 1048 | 1629 | 2437 | 2.9 | 56.4 | 124.5 | -6 | 179.9927 | 74.82 | 68.65 | 887.9 | 28 | me¦ ms¦ ph¦ pr¦ pc¦ ss¦ sc
0.47757 | 2.699 | 42 | 0 | 78 | 15.3 | 16.7 | 919 | 1048 | 1612 | 2437 | 2.9 | 56.4 | 125.3 | -6 | 179.9933 | 74.86 | 68.7 | 887.7 | 28 | me¦ ms¦ ph¦ pr¦ pc¦ ss¦ sc
0.47758 | 2.696 | 41 | 0 | 78 | 15.3 | 16.7 | 891 | 1048 | 1563 | 2437 | 2.9 | 56.5 | 126 | -6 | 179.9935 | 74.89 | 68.66 | 888 | 28 | me¦ ms¦ ph¦ pr¦ pc¦ ss¦ sc
0.47759 | 2.693 | 41 | 0 | 78 | 15.3 | 16.7 | 869 | 1048 | 1524 | 2437 | 2.9 | 56.5 | 126.3 | -6 | 179.9954 | 74.89 | 68.6 | 888.7 | 27 | me¦ ms¦ ph¦ pr¦ pc¦ ss¦ sc
0.4776 | 2.689 | 41 | 0 | 77 | 15.3 | 16.7 | 844 | 1047 | 1480 | 2434 | 2.9 | 56.5 | 126.1 | -7 | 179.9957 | 74.88 | 68.64 | 888.3 | 27 | me¦ ms¦ ph¦ pr¦ pc¦ ss¦ sc
0.47762 | 2.685 | 41 | 0 | 77 | 15.3 | 16.7 | 822 | 1047 | 1442 | 2434 | 2.9 | 56.6 | 125.7 | -7 | 179.9945 | 74.9 | 68.67 | 887.7 | 27 | me¦ ms¦ ph¦ pr¦ pc¦ ss¦ sc
0.47763 | 2.684 | 41 | 0 | 77 | 15.3 | 16.7 | 800 | 1047 | 1403 | 2434 | 2.9 | 56.6 | 125.5 | -7 | 179.9948 | 74.91 | 68.65 | 887.9 | 27 | me¦ ms¦ ph¦ pr¦ pc¦ ss¦ sc
0.47764 | 2.683 | 41 | 0 | 77 | 15.3 | 16.7 | 777 | 1047 | 1363 | 2434 | 2.9 | 56.7 | 125.3 | -7 | 179.9948 | 74.92 | 68.64 | 888.2 | 27 | me¦ ms¦ ph¦ pr¦ pc¦ ss¦ sc
0.47765 | 2.68 | 41 | 0 | 77 | 15.3 | 16.7 | 757 | 1047 | 1328 | 2434 | 2.9 | 56.7 | 125.2 | -8 | 179.9949 | 74.92 | 68.66 | 888 | 27 | me¦ ms¦ ph¦ pr¦ pc¦ ss¦ sc
0.47766 | 2.68 | 41 | 0 | 77 | 15.4 | 16.7 | 738 | 1046 | 1317 | 2432 | 2.9 | 56.8 | 125.5 | -8 | 179.9954 | 74.9 | 68.63 | 887.5 | 27 | me¦ ms¦ ph¦ pr¦ pc¦ ss¦ sc
0.47767 | 2.677 | 41 | 0 | 77 | 15.4 | 16.7 | 718 | 1046 | 1282 | 2432 | 3 | 56.8 | 126.3 | -8 | 179.9959 | 74.93 | 68.61 | 887.6 | 27 | me¦ ms¦ ph¦ pr¦ pc¦ ss¦ sc
0.47769 | 2.68 | 41 | 0 | 77 | 15.4 | 16.7 | 690 | 1046 | 1232 | 2432 | 2.9 | 56.9 | 127.3 | -8 | 179.9948 | 74.95 | 68.66 | 887.8 | 26 | me¦ ms¦ ph¦ pr¦ pc¦ ss¦ sc
0.4777 | 2.675 | 41 | 0 | 76 | 15.5 | 16.7 | 674 | 1045 | 1225 | 2430 | 2.9 | 56.9 | 127.3 | -9 | 179.9965 | 74.76 | 68.61 | 888.2 | 27 | me¦ ms¦ ph¦ pr¦ pc¦ ss¦ sc
0.47771 | 2.671 | 41 | 0 | 76 | 15.5 | 16.7 | 661 | 1045 | 1201 | 2430 | 2.9 | 57 | 127 | -9 | 179.9973 | 74.73 | 68.61 | 887.2 | 28 | me¦ ms¦ ph¦ pr¦ pc¦ ss¦ sc
0.47772 | 2.668 | 41 | 0 | 76 | 15.5 | 16.7 | 643 | 1045 | 1169 | 2430 | 2.9 | 57 | 126.6 | -8 | 179.9976 | 74.73 | 68.58 | 888 | 30 | me¦ ms¦ ph¦ pr¦ pc¦ ss¦ sc
0.47773 | 2.666 | 41 | 0 | 76 | 15.5 | 16.7 | 629 | 1044 | 1143 | 2427 | 2.9 | 57.1 | 126.8 | -8 | 179.9963 | 74.79 | 68.61 | 887.3 | 30 | me¦ ms¦ ph¦ pr¦ pc¦ ss¦ sc
0.47774 | 2.665 | 41 | 0 | 76 | 15.5 | 16.7 | 615 | 1044 | 1118 | 2427 | 2.9 | 57.1 | 127.4 | -9 | 179.9976 | 74.81 | 68.61 | 887.9 | 29 | me¦ ms¦ ph¦ pr¦ pc¦ ss¦ sc
0.47775 | 2.662 | 40 | 0 | 76 | 15.5 | 16.7 | 605 | 1044 | 1100 | 2427 | 2.9 | 57.2 | 128 | -9 | 179.998 | 74.78 | 68.58 | 887.1 | 29 | me¦ ms¦ ph¦ pr¦ pc¦ ss¦ sc
0.47777 | 2.66 | 40 | 0 | 76 | 15.4 | 16.7 | 593 | 1043 | 1058 | 2425 | 2.9 | 57.2 | 128.2 | -9 | 179.9986 | 74.92 | 68.63 | 888.1 | 29 | me¦ ms¦ ph¦ pr¦ pc¦ ss¦ sc
0.47778 | 2.657 | 40 | 0 | 75 | 15.5 | 16.7 | 583 | 1043 | 1060 | 2425 | 2.9 | 57.3 | 128 | -8 | 179.9986 | 74.92 | 68.61 | 887.3 | 28 | me¦ ms¦ ph¦ pr¦ pc¦ ss¦ sc
0.47779 | 2.651 | 40 | 0 | 75 | 15.5 | 16.7 | 575 | 1042 | 1045 | 2423 | 2.9 | 57.3 | 127.4 | -8 | 179.9984 | 74.91 | 68.59 | 887.5 | 27 | me¦ ms¦ ph¦ pr¦ pc¦ ss¦ sc
0.4778 | 2.647 | 40 | 0 | 75 | 15.5 | 16.7 | 568 | 1042 | 1032 | 2423 | 3 | 57.4 | 127.3 | -7 | 179.9981 | 74.94 | 68.59 | 887.9 | 27 | me¦ ms¦ ph¦ pr¦ pc¦ ss¦ sc
0.47781 | 2.646 | 40 | 0 | 75 | 15.6 | 16.7 | 560 | 1042 | 1037 | 2423 | 2.9 | 57.4 | 127.9 | -7 | 179.9976 | 74.97 | 68.56 | 887 | 26 | me¦ ms¦ ph¦ pr¦ pc¦ ss¦ sc
0.47782 | 2.646 | 40 | 0 | 75 | 15.6 | 16.7 | 555 | 1041 | 1027 | 2420 | 2.9 | 57.5 | 128.5 | -6 | 179.9969 | 74.98 | 68.61 | 887.7 | 26 | me¦ ms¦ ph¦ pr¦ pc¦ ss¦ sc
0.47784 | 2.646 | 40 | 0 | 75 | 15.7 | 16.7 | 547 | 1041 | 1032 | 2420 | 2.9 | 57.5 | 128.8 | -6 | 179.9971 | 75.01 | 68.57 | 887.8 | 25 | me¦ ms¦ ph¦ pr¦ pc¦ ss¦ sc
0.47785 | 2.648 | 40 | 0 | 75 | 15.7 | 16.7 | 541 | 1040 | 1020 | 2418 | 2.9 | 57.6 | 128.6 | -6 | 179.9971 | 75.01 | 68.63 | 887.4 | 25 | me¦ ms¦ ph¦ pr¦ pc¦ ss¦ sc
0.47786 | 2.644 | 40 | 0 | 75 | 15.7 | 16.7 | 535 | 1040 | 1009 | 2418 | 2.9 | 57.6 | 128 | -6 | 179.9975 | 75.06 | 68.61 | 887.5 | 25 | me¦ ms¦ ph¦ pr¦ pc¦ ss¦ sc
0.47787 | 2.648 | 40 | 0 | 75 | 15.8 | 16.7 | 528 | 1040 | 1015 | 2418 | 2.9 | 57.7 | 128.1 | -6 | 179.9968 | 75.04 | 68.56 | 887.2 | 24 | me¦ ms¦ ph¦ pr¦ pc¦ ss¦ sc
0.47789 | 2.653 | 40 | 0 | 75 | 15.8 | 16.7 | 520 | 1039 | 1000 | 2416 | 3 | 57.7 | 128.4 | -5 | 179.9958 | 75.12 | 68.59 | 887.4 | 24 | me¦ ms¦ ph¦ pr¦ pc¦ ss¦ sc
0.47791 | 2.657 | 40 | 0 | 75 | 15.8 | 16.7 | 513 | 1039 | 986 | 2416 | 2.9 | 57.8 | 128.8 | -5 | 179.9966 | 75 | 68.61 | 886.1 | 24 | me¦ ms¦ ph¦ pr¦ pc¦ ss¦ sc
0.47792 | 2.661 | 40 | 0 | 75 | 15.9 | 16.7 | 504 | 1038 | 988 | 2413 | 2.9 | 57.8 | 128.7 | -5 | 179.9965 | 75.02 | 68.59 | 887 | 25 | me¦ ms¦ ph¦ pr¦ pc¦ ss¦ sc
0.47793 | 2.663 | 40 | 0 | 75 | 15.9 | 16.7 | 495 | 1038 | 970 | 2413 | 2.9 | 57.9 | 128.1 | -5 | 179.9969 | 74.96 | 68.54 | 886.3 | 25 | me¦ ms¦ ph¦ pr¦ pc¦ ss¦ sc
0.47794 | 2.669 | 40 | 0 | 75 | 15.9 | 16.7 | 488 | 1037 | 956 | 2411 | 2.9 | 57.9 | 127.6 | -5 | 179.9961 | 75.04 | 68.55 | 886.6 | 26 | me¦ ms¦ ph¦ pr¦ pc¦ ss¦ sc
0.47795 | 2.675 | 40 | 0 | 75 | 15.9 | 16.7 | 479 | 1037 | 939 | 2411 | 2.9 | 58 | 127.2 | -5 | 179.9951 | 75.02 | 68.54 | 886.3 | 25 | me¦ ms¦ ph¦ pr¦ pc¦ ss¦ sc
0.47796 | 2.679 | 40 | 0 | 75 | 15.9 | 16.7 | 472 | 1036 | 925 | 2409 | 2.9 | 58 | 126.9 | -5 | 179.9951 | 75.03 | 68.54 | 886.4 | 25 | me¦ ms¦ ph¦ pr¦ pc¦ ss¦ sc
0.47797 | 2.684 | 40 | 0 | 75 | 15.9 | 16.7 | 465 | 1036 | 911 | 2409 | 2.9 | 58.1 | 126.6 | -5 | 179.9951 | 75.04 | 68.53 | 886.2 | 24 | me¦ ms¦ ph¦ pr¦ pc¦ ss¦ sc
0.47799 | 2.692 | 40 | 0 | 75 | 15.9 | 16.7 | 460 | 1035 | 901 | 2406 | 2.9 | 58.1 | 126.3 | -5 | 179.9953 | 75.03 | 68.54 | 886.3 | 24 | me¦ ms¦ ph¦ pr¦ pc¦ ss¦ sc
0.478 | 2.696 | 40 | 0 | 75 | 16 | 16.7 | 455 | 1035 | 910 | 2406 | 2.9 | 58.1 | 126.2 | -6 | 179.9958 | 75.01 | 68.52 | 886.3 | 25 | me¦ ms¦ ph¦ pr¦ pc¦ ss¦ sc
0.47801 | 2.701 | 40 | 0 | 75 | 16 | 16.7 | 450 | 1034 | 900 | 2404 | 2.9 | 58.2 | 126.3 | -6 | 179.9956 | 75.09 | 68.58 | 886.6 | 25 | me¦ ms¦ ph¦ pr¦ pc¦ ss¦ sc
0.47802 | 2.704 | 40 | 0 | 76 | 16 | 16.7 | 444 | 1034 | 888 | 2404 | 2.9 | 58.2 | 126.5 | -6 | 179.9954 | 75.05 | 68.54 | 886.4 | 24 | me¦ ms¦ ph¦ pr¦ pc¦ ss¦ sc
0.47803 | 2.707 | 40 | 0 | 76 | 16.1 | 16.7 | 440 | 1033 | 897 | 2402 | 2.9 | 58.3 | 126.6 | -6 | 179.9956 | 75.09 | 68.56 | 886.5 | 25 | me¦ ms¦ ph¦ pr¦ pc¦ ss¦ sc
0.47804 | 2.708 | 40 | 0 | 76 | 16.1 | 16.7 | 434 | 1033 | 885 | 2402 | 2.9 | 58.3 | 126.8 | -6 | 179.996 | 75.06 | 68.52 | 887 | 24 | me¦ ms¦ ph¦ pr¦ pc¦ ss¦ sc
0.47806 | 2.711 | 40 | 0 | 76 | 16.1 | 16.7 | 429 | 1032 | 875 | 2399 | 2.9 | 58.4 | 126.8 | -5 | 179.9966 | 75.1 | 68.57 | 886.4 | 24 | me¦ ms¦ ph¦ pr¦ pc¦ ss¦ sc
0.47807 | 2.714 | 40 | 0 | 76 | 16.1 | 16.7 | 423 | 1032 | 863 | 2399 | 2.9 | 58.4 | 126.7 | -5 | 179.9966 | 75.06 | 68.53 | 886.5 | 24 | me¦ ms¦ ph¦ pr¦ pc¦ ss¦ sc
0.47808 | 2.715 | 40 | 0 | 75 | 16.2 | 16.7 | 418 | 1031 | 870 | 2397 | 2.9 | 58.5 | 126.7 | -5 | 179.9968 | 75.02 | 68.52 | 886.7 | 25 | me¦ ms¦ ph¦ pr¦ pc¦ ss¦ sc
0.47809 | 2.716 | 40 | 0 | 76 | 16.2 | 16.7 | 412 | 1031 | 858 | 2397 | 3 | 58.5 | 126.7 | -5 | 179.9967 | 75.03 | 68.52 | 886.6 | 25 | me¦ ms¦ ph¦ pr¦ pc¦ ss¦ sc
0.4781 | 2.719 | 40 | 0 | 75 | 16.2 | 16.7 | 406 | 1030 | 845 | 2395 | 2.9 | 58.6 | 126.8 | -5 | 179.9967 | 75 | 68.52 | 886.8 | 25 | me¦ ms¦ ph¦ pr¦ pc¦ ss¦ sc
0.47811 | 2.718 | 40 | 0 | 75 | 16.2 | 16.7 | 400 | 1030 | 833 | 2395 | 2.9 | 58.6 | 126.7 | -5 | 179.9974 | 75.06 | 68.55 | 886.3 | 26 | me¦ ms¦ ph¦ pr¦ pc¦ ss¦ sc
0.47813 | 2.718 | 40 | 0 | 75 | 16.2 | 16.7 | 394 | 1029 | 820 | 2393 | 3 | 58.7 | 126.6 | -5 | 179.9977 | 75.01 | 68.51 | 886.8 | 25 | me¦ ms¦ ph¦ pr¦ pc¦ ss¦ sc
0.47814 | 2.719 | 40 | 0 | 75 | 16.2 | 16.7 | 389 | 1029 | 810 | 2393 | 3 | 58.7 | 126.6 | -5 | 179.9977 | 75.01 | 68.53 | 886.7 | 26 | me¦ ms¦ ph¦ pr¦ pc¦ ss¦ sc
0.47815 | 2.72 | 40 | 0 | 75 | 16.2 | 16.7 | 385 | 1028 | 802 | 2390 | 2.9 | 58.8 | 126.6 | -5 | 179.998 | 75.02 | 68.5 | 886.4 | 26 | me¦ ms¦ ph¦ pr¦ pc¦ ss¦ sc
0.47816 | 2.719 | 40 | 0 | 75 | 16.1 | 16.7 | 382 | 1028 | 779 | 2390 | 2.9 | 58.8 | 126.7 | -5 | 179.9978 | 75.06 | 68.52 | 886.1 | 26 | me¦ ms¦ ph¦ pr¦ pc¦ ss¦ sc
0.47817 | 2.716 | 40 | 0 | 75 | 16.1 | 16.7 | 379 | 1027 | 773 | 2388 | 3 | 58.9 | 126.8 | -5 | 179.999 | 75.02 | 68.53 | 887 | 25 | me¦ ms¦ ph¦ pr¦ pc¦ ss¦ sc
0.47818 | 2.715 | 40 | 0 | 75 | 16.1 | 16.7 | 377 | 1027 | 769 | 2388 | 2.9 | 58.9 | 126.8 | -5 | 179.999 | 75.1 | 68.57 | 886.5 | 25 | me¦ ms¦ ph¦ pr¦ pc¦ ss¦ sc
0.47819 | 2.715 | 40 | 0 | 75 | 16.1 | 16.7 | 374 | 1026 | 763 | 2386 | 2.9 | 59 | 126.8 | -5 | 179.9985 | 75.04 | 68.52 | 885.9 | 25 | me¦ ms¦ ph¦ pr¦ pc¦ ss¦ sc
0.47821 | 2.714 | 40 | 0 | 75 | 16.1 | 16.7 | 372 | 1025 | 759 | 2383 | 2.9 | 59 | 126.8 | -4 | 179.9989 | 75.05 | 68.51 | 886.4 | 25 | me¦ ms¦ ph¦ pr¦ pc¦ ss¦ sc
0.47822 | 2.715 | 40 | 0 | 75 | 16.1 | 16.7 | 369 | 1025 | 753 | 2383 | 2.9 | 59.1 | 126.8 | -4 | 179.9986 | 75.04 | 68.49 | 886.8 | 25 | me¦ ms¦ ph¦ pr¦ pc¦ ss¦ sc
0.47823 | 2.712 | 40 | 0 | 75 | 16.1 | 16.7 | 368 | 1024 | 751 | 2381 | 2.9 | 59.1 | 126.9 | -4 | 179.9992 | 75.05 | 68.54 | 886.7 | 25 | me¦ ms¦ ph¦ pr¦ pc¦ ss¦ sc
0.47824 | 2.712 | 40 | 2 | 75 | 16 | 16.7 | 367 | 1024 | 734 | 2381 | 3 | 59.2 | 126.9 | -4 | 179.9993 | 75.01 | 68.51 | 886.1 | 25 | me¦ ms¦ ph¦ pr¦ pc¦ ss¦ sc
0.47825 | 2.713 | 40 | 2 | 75 | 16 | 16.7 | 367 | 1023 | 734 | 2379 | 2.9 | 59.2 | 126.9 | -4 | 179.9991 | 74.97 | 68.46 | 886 | 26 | me¦ ms¦ ph¦ pr¦ pc¦ ss¦ sc
0.47826 | 2.713 | 40 | 4 | 74 | 16 | 16.7 | 367 | 1023 | 734 | 2379 | 3 | 59.3 | 126.9 | -4 | 179.9988 | 74.99 | 68.5 | 886 | 26 | me¦ ms¦ ph¦ pr¦ pc¦ ss¦ sc
0.47828 | 2.712 | 40 | 4 | 73 | 15.9 | 16.6 | 367 | 1022 | 719 | 2322 | 3 | 59.3 | 126.8 | -4 | 179.9989 | 74.99 | 68.51 | 886 | 26 | me¦ ms¦ ph¦ pr¦ pc¦ ss¦ sc
0.47829 | 2.712 | 40 | 5 | 73 | 15.9 | 16.6 | 367 | 1022 | 719 | 2322 | 3 | 59.4 | 126.9 | -3 | 179.9992 | 74.96 | 68.46 | 886 | 26 | me¦ ms¦ ph¦ pr¦ pc¦ ss¦ sc
0.4783 | 2.712 | 40 | 6 | 73 | 15.9 | 16.6 | 368 | 1021 | 721 | 2320 | 2.9 | 59.4 | 126.9 | -4 | 180.0002 | 74.96 | 68.48 | 886.2 | 26 | me¦ ms¦ ph¦ pr¦ pc¦ ss¦ sc
0.47831 | 2.71 | 40 | 7 | 72 | 15.9 | 16.6 | 369 | 1021 | 723 | 2320 | 2.9 | 59.5 | 127 | -4 | 179.9994 | 75.01 | 68.53 | 886.6 | 27 | me¦ ms¦ ph¦ pr¦ pc¦ ss¦ sc
0.47832 | 2.71 | 40 | 7 | 72 | 15.9 | 16.6 | 371 | 1020 | 727 | 2318 | 2.9 | 59.5 | 127 | -4 | 179.9999 | 74.92 | 68.46 | 886.7 | 27 | me¦ ms¦ ph¦ pr¦ pc¦ ss¦ sc
0.47833 | 2.707 | 39 | 7 | 72 | 15.9 | 16.6 | 373 | 1020 | 731 | 2318 | 2.9 | 59.6 | 127.1 | -4 | 180.0005 | 74.95 | 68.5 | 886.1 | 27 | me¦ ms¦ ph¦ pr¦ pc¦ ss¦ sc
0.47834 | 2.706 | 39 | 7 | 72 | 15.9 | 16.6 | 374 | 1019 | 733 | 2315 | 2.9 | 59.6 | 127.2 | -4 | 180.0005 | 74.95 | 68.47 | 887.5 | 27 | me¦ ms¦ ph¦ pr¦ pc¦ ss¦ sc
0.47836 | 2.704 | 39 | 7 | 72 | 15.9 | 16.6 | 374 | 1019 | 733 | 2315 | 2.9 | 59.7 | 127.2 | -5 | 180.0011 | 74.97 | 68.51 | 886.8 | 27 | me¦ ms¦ ph¦ pr¦ pc¦ ss¦ sc
0.47837 | 2.703 | 39 | 7 | 72 | 15.9 | 16.6 | 374 | 1018 | 733 | 2313 | 3 | 59.7 | 127.4 | -5 | 180.0012 | 74.93 | 68.46 | 887 | 27 | me¦ ms¦ ph¦ pr¦ pc¦ ss¦ sc
0.47838 | 2.702 | 39 | 6 | 72 | 15.9 | 16.6 | 373 | 1017 | 731 | 2311 | 3 | 59.8 | 127.5 | -5 | 180.0014 | 74.95 | 68.45 | 886.6 | 27 | me¦ ms¦ ph¦ pr¦ pc¦ ss¦ sc
0.47839 | 2.698 | 39 | 6 | 72 | 15.9 | 16.6 | 372 | 1017 | 729 | 2311 | 3 | 59.9 | 127.7 | -6 | 180.0016 | 74.96 | 68.48 | 886.5 | 27 | me¦ ms¦ ph¦ pr¦ pc¦ ss¦ sc
0.4784 | 2.694 | 39 | 6 | 71 | 15.9 | 16.6 | 368 | 1016 | 721 | 2309 | 2.9 | 59.9 | 127.7 | -5 | 180.0026 | 74.94 | 68.44 | 886.4 | 27 | me¦ ms¦ ph¦ pr¦ pc¦ ss¦ sc
0.47841 | 2.691 | 39 | 6 | 71 | 16 | 16.6 | 367 | 1016 | 734 | 2309 | 2.9 | 60 | 127.7 | -5 | 180.0023 | 75.03 | 68.49 | 886.2 | 26 | me¦ ms¦ ph¦ pr¦ pc¦ ss¦ sc
0.47843 | 2.688 | 39 | 6 | 71 | 16 | 16.6 | 363 | 1015 | 726 | 2306 | 2.9 | 60 | 127.6 | -5 | 180.0025 | 74.96 | 68.45 | 886.4 | 26 | me¦ ms¦ ph¦ pr¦ pc¦ ss¦ sc
0.47844 | 2.688 | 39 | 6 | 71 | 16 | 16.6 | 362 | 1015 | 724 | 2306 | 2.9 | 60.1 | 127.6 | -5 | 180.0017 | 75 | 68.43 | 887 | 26 | me¦ ms¦ ph¦ pr¦ pc¦ ss¦ sc
0.47845 | 2.688 | 39 | 7 | 71 | 16 | 16.6 | 358 | 1014 | 716 | 2304 | 2.9 | 60.1 | 127.6 | -4 | 180.0032 | 74.94 | 68.44 | 887.3 | 26 | me¦ ms¦ ph¦ pr¦ pc¦ ss¦ sc
0.47846 | 2.685 | 39 | 7 | 71 | 16 | 16.6 | 356 | 1014 | 712 | 2304 | 2.9 | 60.1 | 127.6 | -5 | 180.0024 | 74.99 | 68.44 | 887.2 | 26 | me¦ ms¦ ph¦ pr¦ pc¦ ss¦ sc
0.47847 | 2.684 | 39 | 8 | 71 | 16 | 16.6 | 351 | 1013 | 702 | 2302 | 2.9 | 60.2 | 127.7 | -5 | 180.0026 | 75.03 | 68.45 | 886.7 | 26 | me¦ ms¦ ph¦ pr¦ pc¦ ss¦ sc
0.47848 | 2.682 | 39 | 9 | 71 | 16 | 16.6 | 349 | 1013 | 698 | 2302 | 2.9 | 60.2 | 127.6 | -5 | 180.0037 | 74.96 | 68.36 | 887.1 | 25 | me¦ ms¦ ph¦ pr¦ pc¦ ss¦ sc
0.4785 | 2.682 | 39 | 10 | 71 | 16 | 16.6 | 346 | 1012 | 692 | 2300 | 2.9 | 60.3 | 127.6 | -6 | 180.0042 | 75.02 | 68.44 | 887.2 | 26 | me¦ ms¦ ph¦ pr¦ pc¦ ss¦ sc
0.47851 | 2.679 | 39 | 9 | 71 | 16 | 16.6 | 344 | 1012 | 688 | 2300 | 2.9 | 60.3 | 127.7 | -6 | 180.0037 | 75 | 68.43 | 887 | 25 | me¦ ms¦ ph¦ pr¦ pc¦ ss¦ sc
0.47852 | 2.678 | 39 | 9 | 70 | 16 | 16.6 | 342 | 1011 | 684 | 2297 | 2.9 | 60.4 | 128.4 | -5 | 180.0034 | 75.02 | 68.45 | 887 | 25 | me¦ ms¦ ph¦ pr¦ pc¦ ss¦ sc
0.47853 | 2.679 | 39 | 9 | 70 | 16 | 16.6 | 340 | 1010 | 680 | 2295 | 2.9 | 60.4 | 129.1 | -6 | 180.0035 | 75.08 | 68.45 | 887 | 25 | me¦ ms¦ ph¦ pr¦ pc¦ ss¦ sc
0.47854 | 2.676 | 38 | 8 | 70 | 16 | 16.6 | 338 | 1010 | 676 | 2295 | 2.9 | 60.5 | 129.3 | -6 | 180.0043 | 75.03 | 68.41 | 887.3 | 25 | me¦ ms¦ ph¦ pr¦ pc¦ ss¦ sc
0.47855 | 2.671 | 38 | 8 | 70 | 16 | 16.6 | 334 | 1009 | 668 | 2293 | 2.9 | 60.5 | 129.3 | -5 | 180.0054 | 75.06 | 68.44 | 886.4 | 24 | me¦ ms¦ ph¦ pr¦ pc¦ ss¦ sc
0.47856 | 2.666 | 38 | 5 | 70 | 16 | 16.6 | 331 | 1009 | 662 | 2293 | 2.9 | 60.6 | 129 | -5 | 180.0061 | 75.08 | 68.44 | 886.8 | 25 | me¦ ms¦ ph¦ pr¦ pc¦ ss¦ sc
0.47858 | 2.662 | 38 | 2 | 70 | 16 | 16.6 | 329 | 1008 | 658 | 2290 | 2.9 | 60.6 | 128.7 | -4 | 180.005 | 75 | 68.41 | 886.7 | 25 | me¦ ms¦ ph¦ pr¦ pc¦ ss¦ sc
0.47859 | 2.659 | 38 | 0 | 70 | 16 | 16.6 | 326 | 1008 | 652 | 2290 | 2.9 | 60.7 | 128.6 | -4 | 180.0055 | 75.07 | 68.46 | 886.5 | 25 | me¦ ms¦ ph¦ pr¦ pc¦ ss¦ sc
0.4786 | 2.653 | 38 | 0 | 69 | 16 | 16.6 | 323 | 1007 | 646 | 2288 | 2.9 | 60.7 | 128.4 | -4 | 180.0058 | 75.1 | 68.44 | 886.9 | 25 | me¦ ms¦ ph¦ pr¦ pc¦ ss¦ sc
0.47861 | 2.652 | 38 | 0 | 69 | 16 | 16.6 | 322 | 1007 | 644 | 2288 | 2.9 | 60.8 | 128.2 | -4 | 180.0055 | 75.23 | 68.41 | 886.5 | 24 | me¦ ms¦ ph¦ pr¦ pc¦ ss¦ sc
0.47862 | 2.651 | 38 | 0 | 69 | 16 | 16.6 | 321 | 1006 | 642 | 2286 | 2.9 | 60.8 | 128.1 | -4 | 180.0054 | 75.2 | 68.37 | 886.4 | 22 | me¦ ms¦ ph¦ pr¦ pc¦ ss¦ sc
0.47863 | 2.648 | 38 | 0 | 69 | 16 | 16.6 | 319 | 1006 | 638 | 2286 | 2.9 | 60.9 | 127.9 | -4 | 180.0055 | 75.21 | 68.36 | 886.9 | 22 | me¦ ms¦ ph¦ pr¦ pc¦ ss¦ sc
0.47865 | 2.648 | 38 | 0 | 69 | 16 | 16.6 | 317 | 1005 | 634 | 2284 | 2.9 | 60.9 | 127.8 | -5 | 180.0062 | 75.24 | 68.39 | 886.9 | 22 | me¦ ms¦ ph¦ pr¦ pc¦ ss¦ sc
0.47866 | 2.651 | 38 | 0 | 69 | 16 | 16.6 | 315 | 1004 | 630 | 2281 | 2.9 | 61 | 127.8 | -4 | 180.0049 | 75.21 | 68.41 | 886.8 | 22 | me¦ ms¦ ph¦ pr¦ pc¦ ss¦ sc
0.47867 | 2.649 | 38 | 0 | 69 | 16.1 | 16.6 | 312 | 1004 | 636 | 2281 | 2.9 | 61 | 127.8 | -5 | 180.0057 | 75.22 | 68.42 | 886.6 | 22 | me¦ ms¦ ph¦ pr¦ pc¦ ss¦ sc
0.47868 | 2.647 | 38 | 0 | 69 | 16.1 | 16.6 | 310 | 1003 | 632 | 2279 | 3 | 61.1 | 127.7 | -5 | 180.0054 | 75.13 | 68.39 | 886.9 | 22 | me¦ ms¦ ph¦ pr¦ pc¦ ss¦ sc
0.47869 | 2.648 | 38 | 0 | 69 | 16.1 | 16.6 | 309 | 1003 | 630 | 2279 | 2.9 | 61.1 | 127.8 | -5 | 180.0054 | 75.11 | 68.4 | 886.6 | 23 | me¦ ms¦ ph¦ pr¦ pc¦ ss¦ sc
0.4787 | 2.647 | 38 | 0 | 69 | 16.1 | 16.6 | 307 | 1002 | 626 | 2277 | 2.9 | 61.2 | 127.8 | -5 | 180.0061 | 75.09 | 68.38 | 886.7 | 24 | me¦ ms¦ ph¦ pr¦ pc¦ ss¦ sc
0.47872 | 2.646 | 38 | 0 | 69 | 16.1 | 16.6 | 305 | 1002 | 622 | 2277 | 3 | 61.2 | 127.8 | -5 | 180.0058 | 75.14 | 68.41 | 886.4 | 24 | me¦ ms¦ ph¦ pr¦ pc¦ ss¦ sc
0.47873 | 2.647 | 37 | 0 | 69 | 16.2 | 16.6 | 302 | 1001 | 629 | 2275 | 2.9 | 61.3 | 127.7 | -5 | 180.0057 | 75.11 | 68.34 | 886.6 | 23 | me¦ ms¦ ph¦ pr¦ pc¦ ss¦ sc
0.47874 | 2.646 | 37 | 0 | 69 | 16.2 | 16.6 | 300 | 1001 | 624 | 2275 | 2.9 | 61.3 | 127.7 | -5 | 180.0058 | 75.17 | 68.38 | 886.7 | 23 | me¦ ms¦ ph¦ pr¦ pc¦ ss¦ sc
0.47875 | 2.645 | 37 | 0 | 68 | 16.2 | 16.6 | 296 | 1000 | 616 | 2272 | 2.9 | 61.4 | 127.7 | -5 | 180.0068 | 75.15 | 68.39 | 886.3 | 23 | me¦ ms¦ ph¦ pr¦ pc¦ ss¦ sc
0.47876 | 2.642 | 37 | 0 | 68 | 16.2 | 16.6 | 293 | 999 | 610 | 2270 | 2.9 | 61.4 | 127.7 | -5 | 180.0074 | 75.17 | 68.4 | 886.2 | 23 | me¦ ms¦ ph¦ pr¦ pc¦ ss¦ sc
0.47877 | 2.64 | 37 | 0 | 68 | 16.2 | 16.6 | 290 | 999 | 604 | 2270 | 2.9 | 61.5 | 127.7 | -5 | 180.0075 | 75.19 | 68.39 | 886.8 | 23 | me¦ ms¦ ph¦ pr¦ pc¦ ss¦ sc
0.47878 | 2.637 | 37 | 0 | 68 | 16.2 | 16.6 | 287 | 998 | 597 | 2268 | 2.9 | 61.5 | 127.8 | -5 | 180.0068 | 75.15 | 68.4 | 887 | 23 | me¦ ms¦ ph¦ pr¦ pc¦ ss¦ sc
0.4788 | 2.635 | 37 | 0 | 68 | 16.2 | 16.6 | 284 | 998 | 591 | 2268 | 2.9 | 61.6 | 127.8 | -5 | 180.0069 | 75.17 | 68.41 | 886 | 23 | me¦ ms¦ ph¦ pr¦ pc¦ ss¦ sc
0.47881 | 2.632 | 37 | 0 | 68 | 16.3 | 16.6 | 280 | 997 | 595 | 2265 | 2.9 | 61.6 | 127.9 | -5 | 180.0075 | 75.2 | 68.42 | 886 | 23 | me¦ ms¦ ph¦ pr¦ pc¦ ss¦ sc
0.47882 | 2.631 | 37 | 0 | 68 | 16.3 | 16.6 | 276 | 997 | 587 | 2265 | 2.9 | 61.7 | 128 | -5 | 180.0082 | 75.19 | 68.41 | 886.8 | 23 | me¦ ms¦ ph¦ pr¦ pc¦ ss¦ sc
0.47883 | 2.629 | 37 | 0 | 68 | 16.3 | 16.6 | 272 | 996 | 578 | 2263 | 3 | 61.7 | 128 | -5 | 180.0078 | 75.18 | 68.4 | 886.3 | 23 | me¦ ms¦ ph¦ pr¦ pc¦ ss¦ sc
0.47884 | 2.631 | 37 | 0 | 68 | 16.3 | 16.6 | 269 | 995 | 572 | 2261 | 2.9 | 61.8 | 128 | -5 | 180.0077 | 75.09 | 68.35 | 886.1 | 23 | me¦ ms¦ ph¦ pr¦ pc¦ ss¦ sc
0.47885 | 2.629 | 37 | 0 | 68 | 16.4 | 16.6 | 264 | 995 | 573 | 2261 | 3 | 61.8 | 127.9 | -5 | 180.008 | 75.1 | 68.37 | 885.8 | 23 | me¦ ms¦ ph¦ pr¦ pc¦ ss¦ sc
0.47887 | 2.627 | 37 | 0 | 68 | 16.4 | 16.6 | 260 | 994 | 565 | 2259 | 2.9 | 61.8 | 127.9 | -5 | 180.0088 | 75.09 | 68.36 | 886 | 24 | me¦ ms¦ ph¦ pr¦ pc¦ ss¦ sc
0.47888 | 2.625 | 37 | 0 | 67 | 16.4 | 16.6 | 256 | 994 | 556 | 2259 | 2.9 | 61.9 | 128 | -5 | 180.0089 | 75.12 | 68.34 | 886.3 | 24 | me¦ ms¦ ph¦ pr¦ pc¦ ss¦ sc
0.47889 | 2.625 | 37 | 0 | 67 | 16.4 | 16.6 | 252 | 993 | 547 | 2256 | 2.9 | 61.9 | 128 | -5 | 180.0088 | 75.07 | 68.37 | 885.8 | 24 | me¦ ms¦ ph¦ pr¦ pc¦ ss¦ sc
0.4789 | 2.623 | 37 | 0 | 67 | 16.4 | 16.6 | 250 | 992 | 543 | 2254 | 2.9 | 62 | 128.1 | -4 | 180.0098 | 74.89 | 68.33 | 886 | 25 | me¦ ms¦ ph¦ pr¦ pc¦ ss¦ sc
0.47891 | 2.62 | 37 | 0 | 67 | 16.4 | 16.6 | 247 | 992 | 536 | 2254 | 2.9 | 62 | 128.1 | -4 | 180.0101 | 74.84 | 68.35 | 886 | 27 | me¦ ms¦ ph¦ pr¦ pc¦ ss¦ sc
0.47892 | 2.619 | 37 | 0 | 67 | 16.4 | 16.6 | 244 | 991 | 530 | 2252 | 2.9 | 62.1 | 128.1 | -4 | 180.0097 | 74.85 | 68.3 | 886.8 | 29 | me¦ ms¦ ph¦ pr¦ pc¦ ss¦ sc
0.47894 | 2.617 | 37 | 0 | 67 | 16.4 | 16.6 | 242 | 991 | 526 | 2252 | 2.9 | 62.1 | 128.1 | -4 | 180.0108 | 74.94 | 68.32 | 887.2 | 28 | me¦ ms¦ ph¦ pr¦ pc¦ ss¦ sc
0.47895 | 2.615 | 36 | 0 | 67 | 16.4 | 16.6 | 240 | 990 | 521 | 2250 | 2.9 | 62.2 | 128.1 | -4 | 180.0101 | 75.05 | 68.36 | 886.2 | 27 | me¦ ms¦ ph¦ pr¦ pc¦ ss¦ sc
0.47896 | 2.614 | 36 | 0 | 67 | 16.4 | 16.6 | 236 | 990 | 513 | 2250 | 2.9 | 62.2 | 128.1 | -4 | 180.0098 | 75.17 | 68.32 | 886.4 | 25 | me¦ ms¦ ph¦ pr¦ pc¦ ss¦ sc
0.47897 | 2.615 | 36 | 0 | 67 | 16.4 | 16.6 | 233 | 989 | 506 | 2247 | 2.9 | 62.3 | 128.1 | -4 | 180.0101 | 75.18 | 68.31 | 886.5 | 23 | me¦ ms¦ ph¦ pr¦ pc¦ ss¦ sc
0.47898 | 2.612 | 36 | 0 | 67 | 16.4 | 16.6 | 231 | 988 | 502 | 2245 | 2.9 | 62.3 | 128.2 | -4 | 180.0105 | 75.18 | 68.32 | 887 | 22 | me¦ ms¦ ph¦ pr¦ pc¦ ss¦ sc
0.479 | 2.615 | 36 | 0 | 67 | 16.4 | 16.6 | 230 | 988 | 499 | 2245 | 2.9 | 62.4 | 128.2 | -4 | 180.0101 | 75.18 | 68.34 | 886.1 | 22 | me¦ ms¦ ph¦ pr¦ pc¦ ss¦ sc
0.47902 | 2.614 | 36 | 0 | 67 | 16.4 | 16.6 | 229 | 987 | 497 | 2243 | 2.9 | 62.4 | 128.3 | -4 | 180.0107 | 75.14 | 68.31 | 886.7 | 22 | me¦ ms¦ ph¦ pr¦ pc¦ ss¦ sc
0.47903 | 2.612 | 36 | 0 | 66 | 16.4 | 16.6 | 228 | 987 | 495 | 2243 | 2.9 | 62.5 | 128.3 | -4 | 180.0105 | 75.16 | 68.33 | 885.9 | 22 | me¦ ms¦ ph¦ pr¦ pc¦ ss¦ sc
0.47904 | 2.612 | 36 | 0 | 66 | 16.4 | 16.6 | 227 | 986 | 493 | 2240 | 2.9 | 62.5 | 128.3 | -4 | 180.0108 | 75.11 | 68.3 | 886.5 | 22 | me¦ ms¦ ph¦ pr¦ pc¦ ss¦ sc
0.47905 | 2.613 | 36 | 0 | 66 | 16.4 | 16.6 | 225 | 985 | 489 | 2238 | 2.9 | 62.6 | 128.4 | -5 | 180.0106 | 75.11 | 68.31 | 886.5 | 23 | me¦ ms¦ ph¦ pr¦ pc¦ ss¦ sc
0.47906 | 2.612 | 36 | 0 | 66 | 16.4 | 16.6 | 225 | 985 | 489 | 2238 | 2.9 | 62.6 | 128.4 | -5 | 180.0112 | 75.07 | 68.29 | 886.2 | 23 | me¦ ms¦ ph¦ pr¦ pc¦ ss¦ sc
0.47907 | 2.611 | 36 | 0 | 66 | 16.4 | 16.6 | 225 | 984 | 489 | 2236 | 2.9 | 62.7 | 128.3 | -5 | 180.0113 | 75.07 | 68.29 | 886.6 | 24 | me¦ ms¦ ph¦ pr¦ pc¦ ss¦ sc
0.47909 | 2.608 | 36 | 0 | 66 | 16.4 | 16.6 | 222 | 984 | 482 | 2236 | 2.9 | 62.7 | 128.3 | -4 | 180.0122 | 75.06 | 68.29 | 886.1 | 24 | me¦ ms¦ ph¦ pr¦ pc¦ ss¦ sc
0.4791 | 2.608 | 36 | 0 | 66 | 16.4 | 16.6 | 221 | 983 | 480 | 2234 | 2.9 | 62.8 | 128.4 | -4 | 180.0121 | 75.1 | 68.33 | 885.5 | 24 | me¦ ms¦ ph¦ pr¦ pc¦ ss¦ sc
0.47911 | 2.605 | 36 | 0 | 66 | 16.4 | 16.6 | 221 | 982 | 480 | 2231 | 2.9 | 62.8 | 128.5 | -4 | 180.0123 | 75.02 | 68.31 | 885.9 | 24 | me¦ ms¦ ph¦ pr¦ pc¦ ss¦ sc
0.47912 | 2.603 | 36 | 0 | 66 | 16.4 | 16.6 | 220 | 982 | 478 | 2231 | 2.9 | 62.9 | 128.4 | -4 | 180.0127 | 74.99 | 68.3 | 885.9 | 25 | me¦ ms¦ ph¦ pr¦ pc¦ ss¦ sc
0.47913 | 2.6 | 36 | 0 | 66 | 16.4 | 16.6 | 221 | 981 | 480 | 2229 | 2.9 | 62.9 | 128.4 | -4 | 180.0131 | 74.95 | 68.28 | 886.1 | 26 | me¦ ms¦ ph¦ pr¦ pc¦ ss¦ sc
0.47914 | 2.597 | 36 | 0 | 65 | 16.4 | 16.6 | 221 | 981 | 480 | 2229 | 2.9 | 63 | 128.4 | -4 | 180.0135 | 74.96 | 68.29 | 886.5 | 26 | me¦ ms¦ ph¦ pr¦ pc¦ ss¦ sc
0.47916 | 2.594 | 36 | 0 | 65 | 16.4 | 16.6 | 219 | 980 | 476 | 2227 | 2.9 | 63 | 128.4 | -4 | 180.014 | 74.94 | 68.28 | 886.3 | 26 | me¦ ms¦ ph¦ pr¦ pc¦ ss¦ sc
0.47917 | 2.592 | 36 | 0 | 65 | 16.4 | 16.6 | 218 | 979 | 473 | 2225 | 2.9 | 63.1 | 128.4 | -4 | 180.0141 | 74.98 | 68.3 | 886.3 | 26 | me¦ ms¦ ph¦ pr¦ pc¦ ss¦ sc
0.47918 | 2.59 | 36 | 0 | 65 | 16.4 | 16.6 | 216 | 979 | 469 | 2225 | 2.9 | 63.1 | 128.3 | -4 | 180.0146 | 74.92 | 68.28 | 886.1 | 26 | me¦ ms¦ ph¦ pr¦ pc¦ ss¦ sc
0.47919 | 2.589 | 36 | 0 | 65 | 16.4 | 16.6 | 214 | 978 | 465 | 2222 | 2.9 | 63.2 | 128.3 | -4 | 180.0144 | 74.91 | 68.27 | 886.1 | 26 | me¦ ms¦ ph¦ pr¦ pc¦ ss¦ sc
0.4792 | 2.587 | 36 | 0 | 65 | 16.4 | 16.6 | 214 | 978 | 465 | 2222 | 2.9 | 63.2 | 128.4 | -5 | 180.0146 | 74.86 | 68.23 | 886.4 | 27 | me¦ ms¦ ph¦ pr¦ pc¦ ss¦ sc
0.47921 | 2.581 | 35 | 0 | 65 | 16.4 | 16.6 | 214 | 977 | 465 | 2220 | 2.9 | 63.3 | 128.3 | -5 | 180.0146 | 74.87 | 68.27 | 886.1 | 27 | me¦ ms¦ ph¦ pr¦ pc¦ ss¦ sc
0.47922 | 2.58 | 35 | 0 | 65 | 16.4 | 16.6 | 213 | 976 | 463 | 2218 | 2.9 | 63.3 | 128.3 | -5 | 180.0151 | 74.86 | 68.26 | 886 | 27 | me¦ ms¦ ph¦ pr¦ pc¦ ss¦ sc
0.47924 | 2.58 | 35 | 0 | 65 | 16.4 | 16.6 | 212 | 976 | 460 | 2218 | 2.9 | 63.3 | 128.4 | -5 | 180.0149 | 74.85 | 68.24 | 886 | 28 | me¦ ms¦ ph¦ pr¦ pc¦ ss¦ sc
0.47925 | 2.58 | 35 | 0 | 65 | 16.4 | 16.6 | 212 | 975 | 460 | 2215 | 2.9 | 63.4 | 128.4 | -5 | 180.015 | 74.8 | 68.21 | 886 | 28 | me¦ ms¦ ph¦ pr¦ pc¦ ss¦ sc
0.47926 | 2.581 | 35 | 0 | 65 | 16.4 | 16.6 | 211 | 975 | 458 | 2215 | 2.9 | 63.4 | 129.1 | -5 | 180.0151 | 74.78 | 68.21 | 885.7 | 28 | me¦ ms¦ ph¦ pr¦ pc¦ ss¦ sc
0.47927 | 2.581 | 35 | 0 | 65 | 16.4 | 16.6 | 210 | 974 | 456 | 2213 | 2.9 | 63.5 | 129.8 | -5 | 180.0154 | 74.79 | 68.21 | 886.3 | 29 | me¦ ms¦ ph¦ pr¦ pc¦ ss¦ sc
0.47928 | 2.577 | 35 | 0 | 64 | 16.4 | 16.6 | 209 | 974 | 454 | 2213 | 2.9 | 63.5 | 130.4 | -5 | 180.0165 | 74.86 | 68.25 | 886.5 | 29 | me¦ ms¦ ph¦ pr¦ pc¦ ss¦ sc
0.47929 | 2.578 | 35 | 0 | 64 | 16.4 | 16.6 | 208 | 973 | 452 | 2211 | 3 | 63.6 | 130.5 | -5 | 180.0162 | 74.79 | 68.16 | 886.1 | 28 | me¦ ms¦ ph¦ pr¦ pc¦ ss¦ sc
0.47931 | 2.574 | 35 | 0 | 64 | 16.4 | 16.6 | 208 | 972 | 452 | 2209 | 2.9 | 63.6 | 130.2 | -5 | 180.0173 | 74.84 | 68.22 | 886 | 28 | me¦ ms¦ ph¦ pr¦ pc¦ ss¦ sc
0.47932 | 2.571 | 35 | 0 | 64 | 16.4 | 16.6 | 207 | 972 | 449 | 2209 | 2.9 | 63.7 | 129.9 | -5 | 180.0171 | 74.83 | 68.24 | 885.6 | 28 | me¦ ms¦ ph¦ pr¦ pc¦ ss¦ sc
0.47933 | 2.57 | 35 | 0 | 64 | 16.4 | 16.6 | 207 | 971 | 449 | 2206 | 2.9 | 63.7 | 129.7 | -5 | 180.0175 | 74.81 | 68.22 | 885.5 | 28 | me¦ ms¦ ph¦ pr¦ pc¦ ss¦ sc
0.47934 | 2.571 | 35 | 0 | 64 | 16.4 | 16.6 | 206 | 971 | 447 | 2206 | 2.9 | 63.8 | 129.5 | -5 | 180.0179 | 74.72 | 68.15 | 886.1 | 29 | me¦ ms¦ ph¦ pr¦ pc¦ ss¦ sc
0.47935 | 2.567 | 35 | 0 | 64 | 16.4 | 16.6 | 206 | 970 | 447 | 2204 | 2.9 | 63.8 | 129.4 | -5 | 180.0181 | 74.78 | 68.21 | 886 | 29 | me¦ ms¦ ph¦ pr¦ pc¦ ss¦ sc
0.47936 | 2.567 | 35 | 0 | 64 | 16.4 | 16.6 | 206 | 969 | 447 | 2202 | 2.9 | 63.9 | 129.3 | -5 | 180.0185 | 74.72 | 68.17 | 885.7 | 29 | me¦ ms¦ ph¦ pr¦ pc¦ ss¦ sc
0.47937 | 2.565 | 35 | 0 | 64 | 16.5 | 16.6 | 206 | 969 | 457 | 2202 | 3 | 63.9 | 129.2 | -5 | 180.0186 | 74.76 | 68.2 | 886 | 29 | me¦ ms¦ ph¦ pr¦ pc¦ ss¦ sc
0.47939 | 2.561 | 35 | 0 | 64 | 16.5 | 16.6 | 207 | 968 | 460 | 2200 | 2.9 | 64 | 129.2 | -5 | 180.0185 | 74.76 | 68.24 | 885.8 | 29 | me¦ ms¦ ph¦ pr¦ pc¦ ss¦ sc
0.4794 | 2.559 | 35 | 0 | 63 | 16.5 | 16.6 | 208 | 968 | 462 | 2200 | 2.9 | 64 | 129.2 | -5 | 180.0195 | 74.79 | 68.19 | 885.7 | 29 | me¦ ms¦ ph¦ pr¦ pc¦ ss¦ sc
0.47941 | 2.554 | 35 | 0 | 63 | 16.5 | 16.6 | 208 | 967 | 462 | 2197 | 3 | 64.1 | 129.2 | -5 | 180.0196 | 74.8 | 68.17 | 885.9 | 29 | me¦ ms¦ ph¦ pr¦ pc¦ ss¦ sc
0.47942 | 2.55 | 35 | 0 | 63 | 16.5 | 16.6 | 209 | 967 | 464 | 2197 | 2.9 | 64.1 | 129.2 | -5 | 180.0194 | 74.79 | 68.16 | 885.3 | 28 | me¦ ms¦ ph¦ pr¦ pc¦ ss¦ sc
0.47943 | 2.552 | 34 | 0 | 63 | 16.5 | 16.6 | 208 | 966 | 462 | 2195 | 2.9 | 64.2 | 129.6 | -5 | 180.0187 | 74.75 | 68.2 | 885.3 | 28 | me¦ ms¦ ph¦ pr¦ pc¦ ss¦ sc
0.47944 | 2.553 | 34 | 0 | 63 | 16.5 | 16.6 | 208 | 965 | 462 | 2193 | 2.9 | 64.2 | 130.2 | -5 | 180.0184 | 74.63 | 68.17 | 885.8 | 30 | me¦ ms¦ ph¦ pr¦ pc¦ ss¦ sc
0.47946 | 2.55 | 34 | 0 | 63 | 16.5 | 16.6 | 207 | 965 | 460 | 2193 | 2.9 | 64.3 | 130.8 | -4 | 180.0194 | 74.79 | 68.19 | 885.6 | 31 | me¦ ms¦ ph¦ pr¦ pc¦ ss¦ sc
0.47947 | 2.548 | 34 | 0 | 63 | 16.5 | 16.6 | 203 | 964 | 451 | 2190 | 2.9 | 64.3 | 130.9 | -4 | 180.0202 | 74.69 | 68.16 | 885.9 | 30 | me¦ ms¦ ph¦ pr¦ pc¦ ss¦ sc
0.47948 | 2.54 | 34 | 0 | 63 | 16.5 | 16.6 | 203 | 964 | 451 | 2190 | 2.9 | 64.4 | 130.7 | -4 | 180.0213 | 74.67 | 68.17 | 886 | 30 | me¦ ms¦ ph¦ pr¦ pc¦ ss¦ sc
0.47949 | 2.539 | 34 | 0 | 63 | 16.5 | 16.6 | 203 | 963 | 451 | 2188 | 2.9 | 64.4 | 130.4 | -4 | 180.0208 | 74.7 | 68.12 | 886 | 29 | me¦ ms¦ ph¦ pr¦ pc¦ ss¦ sc
0.4795 | 2.539 | 34 | 0 | 62 | 16.5 | 16.6 | 203 | 962 | 451 | 2186 | 2.9 | 64.5 | 130.6 | -4 | 180.0201 | 74.72 | 68.13 | 885.7 | 30 | me¦ ms¦ ph¦ pr¦ pc¦ ss¦ sc
0.47951 | 2.537 | 34 | 0 | 62 | 16.5 | 16.6 | 203 | 962 | 451 | 2186 | 2.9 | 64.5 | 130.9 | -4 | 180.0208 | 74.76 | 68.12 | 885.6 | 30 | me¦ ms¦ ph¦ pr¦ pc¦ ss¦ sc
0.47953 | 2.538 | 34 | 0 | 62 | 16.5 | 16.6 | 200 | 961 | 444 | 2184 | 2.9 | 64.6 | 131.2 | -4 | 180.0208 | 74.78 | 68.12 | 886.2 | 29 | me¦ ms¦ ph¦ pr¦ pc¦ ss¦ sc
0.47954 | 2.532 | 34 | 0 | 62 | 16.5 | 16.6 | 198 | 961 | 440 | 2184 | 2.9 | 64.6 | 131.2 | -4 | 180.0221 | 74.83 | 68.13 | 885.7 | 29 | me¦ ms¦ ph¦ pr¦ pc¦ ss¦ sc
0.47955 | 2.531 | 34 | 0 | 62 | 16.5 | 16.6 | 198 | 960 | 440 | 2181 | 2.9 | 64.7 | 130.9 | -4 | 180.0203 | 74.83 | 68.13 | 885.4 | 28 | me¦ ms¦ ph¦ pr¦ pc¦ ss¦ sc
0.47956 | 2.529 | 34 | 0 | 62 | 16.5 | 16.6 | 198 | 960 | 440 | 2181 | 2.9 | 64.8 | 131.2 | -4 | 180.021 | 74.89 | 68.12 | 885.9 | 28 | me¦ ms¦ ph¦ pr¦ pc¦ ss¦ sc
0.47957 | 2.526 | 34 | 0 | 62 | 16.5 | 16.6 | 199 | 959 | 442 | 2179 | 2.9 | 64.8 | 131.3 | -4 | 180.0219 | 74.91 | 68.14 | 886.1 | 27 | me¦ ms¦ ph¦ pr¦ pc¦ ss¦ sc
0.47958 | 2.525 | 34 | 0 | 62 | 16.5 | 16.6 | 200 | 958 | 444 | 2177 | 3 | 64.9 | 131.3 | -4 | 180.0224 | 74.92 | 68.16 | 886.1 | 27 | me¦ ms¦ ph¦ pr¦ pc¦ ss¦ sc
0.47959 | 2.521 | 34 | 0 | 62 | 16.5 | 16.6 | 202 | 958 | 448 | 2177 | 2.9 | 64.9 | 130.9 | -4 | 180.0228 | 74.9 | 68.11 | 886.3 | 27 | me¦ ms¦ ph¦ pr¦ pc¦ ss¦ sc
0.47961 | 2.515 | 34 | 0 | 61 | 16.6 | 16.6 | 203 | 957 | 461 | 2175 | 2.9 | 65 | 130.5 | -4 | 180.0232 | 74.85 | 68.06 | 886.4 | 27 | me¦ ms¦ ph¦ pr¦ pc¦ ss¦ sc
0.47962 | 2.518 | 34 | 0 | 61 | 16.6 | 16.6 | 204 | 957 | 463 | 2175 | 2.9 | 65 | 130.8 | -4 | 180.0221 | 74.87 | 68.1 | 885.9 | 27 | me¦ ms¦ ph¦ pr¦ pc¦ ss¦ sc
0.47963 | 2.518 | 34 | 0 | 61 | 16.6 | 16.6 | 204 | 956 | 463 | 2172 | 2.9 | 65 | 131.2 | -4 | 180.0217 | 74.88 | 68.1 | 885.3 | 27 | me¦ ms¦ ph¦ pr¦ pc¦ ss¦ sc
0.47964 | 2.516 | 34 | 0 | 61 | 16.6 | 16.6 | 203 | 956 | 461 | 2172 | 2.9 | 65.1 | 131.4 | -4 | 180.0235 | 74.87 | 68.14 | 885.3 | 27 | me¦ ms¦ ph¦ pr¦ pc¦ ss¦ sc
0.47965 | 2.515 | 33 | 0 | 61 | 16.6 | 16.6 | 203 | 955 | 461 | 2170 | 2.9 | 65.1 | 131.3 | -4 | 180.0229 | 74.67 | 68.11 | 885.5 | 29 | me¦ ms¦ ph¦ pr¦ pc¦ ss¦ sc
0.47966 | 2.515 | 33 | 0 | 61 | 16.6 | 16.6 | 202 | 954 | 459 | 2168 | 3 | 65.2 | 130.9 | -4 | 180.0236 | 74.59 | 68.08 | 886.1 | 31 | me¦ ms¦ ph¦ pr¦ pc¦ ss¦ sc
0.47968 | 2.516 | 33 | 0 | 61 | 16.6 | 16.6 | 201 | 954 | 456 | 2168 | 2.9 | 65.2 | 130.5 | -4 | 180.0238 | 74.56 | 68.09 | 885.2 | 33 | me¦ ms¦ ph¦ pr¦ pc¦ ss¦ sc
0.47969 | 2.515 | 33 | 0 | 61 | 16.6 | 16.6 | 201 | 953 | 456 | 2165 | 2.9 | 65.3 | 130.3 | -4 | 180.0236 | 74.61 | 68.12 | 885.3 | 34 | me¦ ms¦ ph¦ pr¦ pc¦ ss¦ sc
0.4797 | 2.514 | 33 | 0 | 61 | 16.6 | 16.6 | 199 | 953 | 452 | 2165 | 2.9 | 65.3 | 130.1 | -4 | 180.0251 | 74.57 | 68.09 | 885.6 | 34 | me¦ ms¦ ph¦ pr¦ pc¦ ss¦ sc
0.47971 | 2.515 | 33 | 0 | 61 | 16.6 | 16.6 | 198 | 952 | 450 | 2163 | 2.9 | 65.4 | 130 | -4 | 180.0241 | 74.55 | 68.07 | 885.5 | 34 | me¦ ms¦ ph¦ pr¦ pc¦ ss¦ sc
0.47972 | 2.512 | 33 | 0 | 61 | 16.6 | 16.6 | 197 | 952 | 447 | 2163 | 2.9 | 65.4 | 129.8 | -4 | 180.0247 | 74.58 | 68.1 | 884.9 | 34 | me¦ ms¦ ph¦ pr¦ pc¦ ss¦ sc
0.47973 | 2.511 | 33 | 0 | 61 | 16.6 | 16.6 | 195 | 951 | 443 | 2161 | 2.9 | 65.5 | 129.7 | -4 | 180.0243 | 74.57 | 68.12 | 885.2 | 34 | me¦ ms¦ ph¦ pr¦ pc¦ ss¦ sc
0.47975 | 2.511 | 33 | 0 | 61 | 16.6 | 16.6 | 194 | 951 | 440 | 2161 | 2.9 | 65.5 | 129.6 | -4 | 180.0245 | 74.5 | 68 | 885.9 | 34 | me¦ ms¦ ph¦ pr¦ pc¦ ss¦ sc
0.47976 | 2.512 | 33 | 0 | 61 | 16.6 | 16.6 | 193 | 950 | 438 | 2159 | 2.9 | 65.6 | 129.6 | -4 | 180.0242 | 74.62 | 68.06 | 885.1 | 34 | me¦ ms¦ ph¦ pr¦ pc¦ ss¦ sc
0.47977 | 2.511 | 33 | 0 | 61 | 16.6 | 16.6 | 192 | 949 | 436 | 2156 | 3 | 65.6 | 129.5 | -3 | 180.0243 | 74.63 | 68.05 | 885.7 | 33 | me¦ ms¦ ph¦ pr¦ pc¦ ss¦ sc
0.47978 | 2.51 | 33 | 0 | 61 | 16.6 | 16.6 | 192 | 949 | 436 | 2156 | 2.9 | 65.7 | 129.4 | -4 | 180.025 | 74.7 | 68.05 | 885.1 | 32 | me¦ ms¦ ph¦ pr¦ pc¦ ss¦ sc
0.47979 | 2.508 | 33 | 0 | 61 | 16.6 | 16.6 | 192 | 948 | 436 | 2154 | 3 | 65.7 | 129.4 | -4 | 180.0247 | 74.64 | 68.05 | 885.5 | 32 | me¦ ms¦ ph¦ pr¦ pc¦ ss¦ sc
0.4798 | 2.509 | 33 | 0 | 61 | 16.6 | 16.6 | 192 | 948 | 436 | 2154 | 2.9 | 65.8 | 129.2 | -4 | 180.0242 | 74.65 | 68.03 | 885.1 | 32 | me¦ ms¦ ph¦ pr¦ pc¦ ss¦ sc
0.47981 | 2.508 | 33 | 0 | 60 | 16.6 | 16.6 | 191 | 947 | 434 | 2152 | 2.9 | 65.8 | 129.2 | -4 | 180.0244 | 74.73 | 68.08 | 886 | 32 | me¦ ms¦ ph¦ pr¦ pc¦ ss¦ sc
0.47983 | 2.511 | 33 | 0 | 60 | 16.6 | 16.6 | 190 | 947 | 431 | 2152 | 2.9 | 65.9 | 129.2 | -4 | 180.0241 | 74.71 | 68.06 | 885.7 | 32 | me¦ ms¦ ph¦ pr¦ pc¦ ss¦ sc
0.47984 | 2.511 | 33 | 0 | 60 | 16.6 | 16.6 | 187 | 946 | 425 | 2150 | 2.9 | 65.9 | 129.2 | -4 | 180.0245 | 74.72 | 68.05 | 885.3 | 32 | me¦ ms¦ ph¦ pr¦ pc¦ ss¦ sc
0.47985 | 2.512 | 33 | 0 | 60 | 16.6 | 16.6 | 187 | 945 | 425 | 2147 | 2.9 | 66 | 129.1 | -4 | 180.0247 | 74.73 | 68.06 | 885.5 | 31 | me¦ ms¦ ph¦ pr¦ pc¦ ss¦ sc
0.47986 | 2.512 | 33 | 0 | 60 | 16.6 | 16.6 | 185 | 945 | 420 | 2147 | 2.9 | 66 | 129.1 | -4 | 180.0242 | 74.73 | 68.04 | 885.8 | 31 | me¦ ms¦ ph¦ pr¦ pc¦ ss¦ sc
0.47987 | 2.516 | 33 | 0 | 60 | 16.6 | 16.6 | 183 | 944 | 415 | 2145 | 2.9 | 66.1 | 129.1 | -3 | 180.0237 | 74.75 | 68.09 | 885.5 | 31 | me¦ ms¦ ph¦ pr¦ pc¦ ss¦ sc
0.47988 | 2.519 | 33 | 0 | 60 | 16.7 | 16.6 | 183 | 944 | 425 | 2145 | 2.9 | 66.1 | 129 | -3 | 180.0239 | 74.79 | 68.07 | 884.8 | 31 | me¦ ms¦ ph¦ pr¦ pc¦ ss¦ sc
0.4799 | 2.52 | 33 | 0 | 60 | 16.7 | 16.6 | 182 | 943 | 423 | 2143 | 2.9 | 66.2 | 129 | -3 | 180.0238 | 74.8 | 68.06 | 885.6 | 30 | me¦ ms¦ ph¦ pr¦ pc¦ ss¦ sc
0.47991 | 2.523 | 33 | 0 | 60 | 16.6 | 16.6 | 181 | 943 | 411 | 2143 | 2.9 | 66.2 | 129 | -3 | 180.0244 | 74.84 | 68.07 | 885.3 | 30 | me¦ ms¦ ph¦ pr¦ pc¦ ss¦ sc
0.47992 | 2.525 | 33 | 0 | 60 | 16.6 | 16.6 | 180 | 942 | 409 | 2140 | 2.9 | 66.3 | 129.1 | -4 | 180.0235 | 74.89 | 68.04 | 885.1 | 29 | me¦ ms¦ ph¦ pr¦ pc¦ ss¦ sc
0.47993 | 2.525 | 33 | 0 | 60 | 16.6 | 16.6 | 179 | 942 | 406 | 2140 | 2.9 | 66.3 | 129.1 | -5 | 180.0246 | 74.95 | 68.04 | 885.8 | 28 | me¦ ms¦ ph¦ pr¦ pc¦ ss¦ sc
0.47994 | 2.527 | 33 | 0 | 60 | 16.6 | 16.6 | 179 | 941 | 406 | 2138 | 2.9 | 66.4 | 129.3 | -6 | 180.0246 | 75 | 68.03 | 885.9 | 27 | me¦ ms¦ ph¦ pr¦ pc¦ ss¦ sc
0.47995 | 2.529 | 33 | 0 | 60 | 16.7 | 16.6 | 179 | 940 | 416 | 2136 | 2.9 | 66.4 | 129.3 | -7 | 180.0247 | 75.08 | 68.05 | 885.1 | 26 | me¦ ms¦ ph¦ pr¦ pc¦ ss¦ sc
0.47997 | 2.529 | 33 | 0 | 60 | 16.7 | 16.6 | 180 | 940 | 418 | 2136 | 2.9 | 66.5 | 129.3 | -7 | 180.0262 | 75.05 | 68.03 | 885.1 | 25 | me¦ ms¦ ph¦ pr¦ pc¦ ss¦ sc
0.47998 | 2.526 | 33 | 0 | 60 | 16.7 | 16.6 | 179 | 939 | 416 | 2134 | 2.9 | 66.5 | 129.4 | -8 | 180.0265 | 75.03 | 68.01 | 884.8 | 25 | me¦ ms¦ ph¦ pr¦ pc¦ ss¦ sc
0.47999 | 2.519 | 33 | 0 | 60 | 16.7 | 16.6 | 180 | 939 | 418 | 2134 | 3 | 66.6 | 129.5 | -8 | 180.0261 | 75.16 | 68.06 | 885.4 | 28 | me¦ ms¦ ph¦ pr¦ pc¦ ss¦ sc
0.48 | 2.517 | 33 | 0 | 60 | 16.7 | 16.6 | 180 | 938 | 418 | 2131 | 2.9 | 66.6 | 129.8 | -9 | 180.0266 | 75.18 | 67.99 | 885.1 | 24 | me¦ ms¦ ph¦ pr¦ pc¦ ss¦ sc
0.48001 | 2.513 | 33 | 0 | 60 | 16.7 | 16.6 | 179 | 938 | 416 | 2131 | 2.9 | 66.7 | 130.3 | -9 | 180.027 | 75.2 | 68.07 | 885.6 | 24 | me¦ ms¦ ph¦ pr¦ pc¦ ss¦ sc
0.48003 | 2.508 | 33 | 0 | 60 | 16.6 | 16.6 | 177 | 937 | 402 | 2129 | 2.9 | 66.7 | 131.2 | -8 | 180.0281 | 75.13 | 68.09 | 885.4 | 23 | me¦ ms¦ ph¦ pr¦ pc¦ ss¦ sc
0.48005 | 2.5 | 32 | 0 | 59 | 16.6 | 16.6 | 175 | 936 | 397 | 2127 | 2.9 | 66.7 | 131.4 | -8 | 180.0284 | 75.06 | 67.99 | 885.8 | 24 | me¦ ms¦ ph¦ pr¦ pc¦ ss¦ sc
0.48006 | 2.495 | 32 | 0 | 59 | 16.6 | 16.6 | 175 | 936 | 397 | 2127 | 2.9 | 66.8 | 131.2 | -7 | 180.0286 | 75.09 | 68.03 | 886.2 | 25 | me¦ ms¦ ph¦ pr¦ pc¦ ss¦ sc
0.48007 | 2.49 | 32 | 0 | 59 | 16.6 | 16.6 | 174 | 935 | 395 | 2125 | 2.9 | 66.8 | 131 | -7 | 180.0282 | 75.4 | 68.02 | 886.1 | 24 | me¦ ms¦ ph¦ pr¦ pc¦ ss¦ sc
0.48008 | 2.487 | 32 | 0 | 59 | 16.6 | 16.6 | 174 | 935 | 395 | 2125 | 2.9 | 66.9 | 130.8 | -7 | 180.0283 | 75.51 | 68.05 | 885.2 | 21 | me¦ ms¦ ph¦ pr¦ pc¦ ss¦ sc
0.48009 | 2.486 | 32 | 0 | 59 | 16.6 | 16.6 | 174 | 934 | 395 | 2122 | 2.9 | 66.9 | 130.7 | -6 | 180.0278 | 75.53 | 68.04 | 886.1 | 18 | me¦ ms¦ ph¦ pr¦ pc¦ ss¦ sc
0.4801 | 2.484 | 32 | 0 | 59 | 16.6 | 16.6 | 174 | 934 | 395 | 2122 | 2.9 | 67 | 130.4 | -6 | 180.0276 | 75.54 | 68.03 | 886.3 | 17 | me¦ ms¦ ph¦ pr¦ pc¦ ss¦ sc
0.48012 | 2.481 | 32 | 0 | 59 | 16.6 | 16.6 | 174 | 933 | 395 | 2120 | 2.9 | 67 | 130.3 | -6 | 180.0277 | 75.27 | 68.07 | 885.8 | 17 | me¦ ms¦ ph¦ pr¦ pc¦ ss¦ sc
0.48013 | 2.478 | 32 | 0 | 59 | 16.6 | 16.6 | 173 | 933 | 393 | 2120 | 3 | 67.1 | 130.1 | -6 | 180.0275 | 75.14 | 68.06 | 886 | 20 | me¦ ms¦ ph¦ pr¦ pc¦ ss¦ sc
0.48014 | 2.477 | 32 | 0 | 59 | 16.6 | 16.6 | 173 | 932 | 393 | 2118 | 2.9 | 67.1 | 130.2 | -6 | 180.0281 | 75.06 | 68.07 | 885.8 | 24 | me¦ ms¦ ph¦ pr¦ pc¦ ss¦ sc
0.48015 | 2.474 | 32 | 0 | 58 | 16.6 | 16.6 | 172 | 931 | 390 | 2115 | 2.9 | 67.2 | 130 | -6 | 180.0279 | 75.01 | 68.03 | 885.4 | 27 | me¦ ms¦ ph¦ pr¦ pc¦ ss¦ sc
0.48016 | 2.47 | 32 | 0 | 58 | 16.6 | 16.6 | 173 | 931 | 393 | 2115 | 3 | 67.2 | 130 | -6 | 180.0276 | 75.13 | 68.07 | 885.6 | 27 | me¦ ms¦ ph¦ pr¦ pc¦ ss¦ sc
0.48017 | 2.469 | 32 | 0 | 58 | 16.6 | 16.6 | 173 | 930 | 393 | 2113 | 2.9 | 67.3 | 130.4 | -6 | 180.0279 | 75.02 | 68.07 | 885.6 | 26 | me¦ ms¦ ph¦ pr¦ pc¦ ss¦ sc
0.48019 | 2.467 | 32 | 0 | 58 | 16.6 | 16.6 | 172 | 930 | 390 | 2113 | 2.9 | 67.3 | 130.9 | -6 | 180.0278 | 75.09 | 68.05 | 885.6 | 27 | me¦ ms¦ ph¦ pr¦ pc¦ ss¦ sc
0.4802 | 2.465 | 32 | 0 | 58 | 16.6 | 16.6 | 172 | 929 | 390 | 2111 | 2.9 | 67.4 | 131.3 | -6 | 180.0278 | 75.27 | 68.06 | 885.2 | 27 | me¦ ms¦ ph¦ pr¦ pc¦ ss¦ sc
0.48021 | 2.461 | 32 | 0 | 58 | 16.6 | 16.6 | 170 | 929 | 386 | 2111 | 2.9 | 67.4 | 131.4 | -6 | 180.0281 | 75.29 | 68.02 | 884.9 | 24 | me¦ ms¦ ph¦ pr¦ pc¦ ss¦ sc
0.48022 | 2.455 | 32 | 0 | 58 | 16.5 | 16.6 | 172 | 928 | 382 | 2109 | 3 | 67.5 | 131.2 | -6 | 180.0283 | 75.22 | 68.04 | 885.8 | 24 | me¦ ms¦ ph¦ pr¦ pc¦ ss¦ sc
0.48023 | 2.453 | 31 | 0 | 58 | 16.5 | 16.6 | 172 | 928 | 382 | 2109 | 3 | 67.5 | 131.3 | -6 | 180.0286 | 75.08 | 68.05 | 885.3 | 24 | me¦ ms¦ ph¦ pr¦ pc¦ ss¦ sc
0.48024 | 2.452 | 31 | 0 | 58 | 16.5 | 16.6 | 171 | 927 | 380 | 2106 | 2.9 | 67.6 | 131.7 | -6 | 180.0296 | 75.03 | 68.03 | 885.8 | 25 | me¦ ms¦ ph¦ pr¦ pc¦ ss¦ sc
0.48025 | 2.45 | 31 | 0 | 57 | 16.6 | 16.6 | 170 | 927 | 386 | 2106 | 2.9 | 67.6 | 132.1 | -7 | 180.0287 | 75.01 | 68.03 | 885.2 | 27 | me¦ ms¦ ph¦ pr¦ pc¦ ss¦ sc
0.48027 | 2.446 | 31 | 0 | 57 | 16.6 | 16.6 | 169 | 926 | 384 | 2104 | 2.9 | 67.7 | 132.3 | -6 | 180.0301 | 75.02 | 68.01 | 885.5 | 28 | me¦ ms¦ ph¦ pr¦ pc¦ ss¦ sc
0.48028 | 2.441 | 31 | 0 | 57 | 16.6 | 16.6 | 172 | 925 | 390 | 2102 | 2.9 | 67.7 | 132 | -6 | 180.0293 | 75.01 | 68.05 | 885.2 | 27 | me¦ ms¦ ph¦ pr¦ pc¦ ss¦ sc
0.48029 | 2.437 | 31 | 0 | 57 | 16.7 | 16.6 | 172 | 925 | 399 | 2102 | 3 | 67.8 | 132.1 | -6 | 180.0301 | 74.93 | 67.99 | 886.1 | 27 | me¦ ms¦ ph¦ pr¦ pc¦ ss¦ sc
0.4803 | 2.433 | 31 | 0 | 57 | 16.7 | 16.6 | 174 | 924 | 404 | 2100 | 2.9 | 67.8 | 132.2 | -6 | 180.0295 | 74.93 | 68.01 | 885.2 | 29 | me¦ ms¦ ph¦ pr¦ pc¦ ss¦ sc
0.48031 | 2.431 | 31 | 0 | 57 | 16.7 | 16.6 | 174 | 924 | 404 | 2100 | 2.9 | 67.9 | 132.6 | -6 | 180.0298 | 75.34 | 68.08 | 885.9 | 29 | me¦ ms¦ ph¦ pr¦ pc¦ ss¦ sc
0.48032 | 2.429 | 31 | 0 | 57 | 16.8 | 16.6 | 172 | 923 | 409 | 2097 | 2.9 | 67.9 | 132.5 | -6 | 180.0301 | 75.49 | 68.05 | 885.2 | 25 | me¦ ms¦ ph¦ pr¦ pc¦ ss¦ sc
0.48034 | 2.427 | 31 | 0 | 57 | 16.9 | 16.6 | 171 | 923 | 417 | 2097 | 2.9 | 68 | 132.2 | -5 | 180.0295 | 75.48 | 67.99 | 885.7 | 20 | me¦ ms¦ ph¦ pr¦ pc¦ ss¦ sc
0.48035 | 2.429 | 31 | 0 | 57 | 16.9 | 16.6 | 171 | 922 | 417 | 2095 | 2.9 | 68 | 131.8 | -5 | 180.0296 | 75.58 | 68.05 | 885.3 | 18 | me¦ ms¦ ph¦ pr¦ pc¦ ss¦ sc
0.48036 | 2.429 | 31 | 0 | 57 | 16.9 | 16.6 | 171 | 922 | 417 | 2095 | 2.9 | 68.1 | 131.4 | -5 | 180.0291 | 75.5 | 67.96 | 885.5 | 17 | me¦ ms¦ ph¦ pr¦ pc¦ ss¦ sc
0.48037 | 2.428 | 31 | 0 | 57 | 17 | 16.6 | 172 | 921 | 430 | 2093 | 2.9 | 68.1 | 131.1 | -5 | 180.0294 | 75.58 | 68.07 | 886.1 | 17 | me¦ ms¦ ph¦ pr¦ pc¦ ss¦ sc
0.48038 | 2.43 | 31 | 0 | 57 | 17 | 16.6 | 172 | 921 | 430 | 2093 | 2.9 | 68.2 | 130.7 | -5 | 180.0291 | 75.52 | 68 | 886 | 17 | me¦ ms¦ ph¦ pr¦ pc¦ ss¦ sc
0.48039 | 2.43 | 31 | 0 | 57 | 17 | 16.6 | 172 | 920 | 430 | 2090 | 2.9 | 68.2 | 130.4 | -5 | 180.0296 | 75.4 | 67.98 | 885.8 | 17 | me¦ ms¦ ph¦ pr¦ pc¦ ss¦ sc
0.48041 | 2.431 | 31 | 0 | 56 | 17 | 16.6 | 173 | 919 | 432 | 2088 | 2.9 | 68.3 | 130.2 | -5 | 180.029 | 75.43 | 68.01 | 885.5 | 18 | me¦ ms¦ ph¦ pr¦ pc¦ ss¦ sc
0.48042 | 2.43 | 31 | 0 | 56 | 17 | 16.6 | 172 | 919 | 430 | 2088 | 2.9 | 68.3 | 130.1 | -5 | 180.0288 | 75.45 | 68 | 885 | 19 | me¦ ms¦ ph¦ pr¦ pc¦ ss¦ sc
0.48043 | 2.431 | 31 | 0 | 56 | 17 | 16.6 | 171 | 918 | 427 | 2086 | 2.9 | 68.4 | 130 | -5 | 180.029 | 75.46 | 68.02 | 885.5 | 19 | me¦ ms¦ ph¦ pr¦ pc¦ ss¦ sc
0.48044 | 2.432 | 31 | 0 | 56 | 17 | 16.6 | 171 | 918 | 427 | 2086 | 2.9 | 68.4 | 130.1 | -5 | 180.0288 | 75.34 | 68.02 | 885.7 | 19 | me¦ ms¦ ph¦ pr¦ pc¦ ss¦ sc
0.48045 | 2.433 | 31 | 0 | 56 | 17 | 16.6 | 170 | 917 | 425 | 2084 | 2.9 | 68.4 | 130.1 | -5 | 180.0289 | 75.28 | 68.02 | 885.1 | 20 | me¦ ms¦ ph¦ pr¦ pc¦ ss¦ sc
0.48046 | 2.434 | 31 | 0 | 56 | 17 | 16.6 | 170 | 917 | 425 | 2084 | 2.9 | 68.5 | 130.2 | -6 | 180.0292 | 75.27 | 67.99 | 885.9 | 22 | me¦ ms¦ ph¦ pr¦ pc¦ ss¦ sc
0.48047 | 2.434 | 31 | 0 | 56 | 17 | 16.6 | 170 | 916 | 425 | 2081 | 2.9 | 68.5 | 130.3 | -6 | 180.0297 | 75.31 | 68.02 | 885.2 | 22 | me¦ ms¦ ph¦ pr¦ pc¦ ss¦ sc
0.48049 | 2.434 | 31 | 0 | 56 | 17 | 16.6 | 170 | 916 | 425 | 2081 | 2.9 | 68.6 | 130.4 | -6 | 180.0301 | 75.36 | 68.01 | 884.9 | 22 | me¦ ms¦ ph¦ pr¦ pc¦ ss¦ sc
0.4805 | 2.433 | 31 | 0 | 56 | 17 | 16.6 | 169 | 915 | 422 | 2079 | 3 | 68.6 | 130.4 | -7 | 180.0298 | 75.33 | 68 | 885.6 | 21 | me¦ ms¦ ph¦ pr¦ pc¦ ss¦ sc
0.48051 | 2.432 | 31 | 0 | 56 | 17 | 16.6 | 169 | 915 | 422 | 2079 | 2.9 | 68.7 | 130.5 | -7 | 180.0306 | 75.35 | 68.01 | 885 | 21 | me¦ ms¦ ph¦ pr¦ pc¦ ss¦ sc
0.48052 | 2.432 | 31 | 0 | 56 | 17 | 16.6 | 168 | 914 | 420 | 2077 | 2.9 | 68.7 | 130.6 | -8 | 180.0309 | 75.3 | 67.97 | 885.2 | 21 | me¦ ms¦ ph¦ pr¦ pc¦ ss¦ sc
0.48053 | 2.432 | 31 | 0 | 56 | 17 | 16.6 | 167 | 914 | 417 | 2077 | 2.9 | 68.8 | 130.6 | -8 | 180.0313 | 75.3 | 67.98 | 885.3 | 21 | me¦ ms¦ ph¦ pr¦ pc¦ ss¦ sc
0.48054 | 2.43 | 31 | 0 | 56 | 17 | 16.6 | 166 | 913 | 415 | 2075 | 3 | 68.9 | 130.6 | -7 | 180.0309 | 75.28 | 67.97 | 885.3 | 22 | me¦ ms¦ ph¦ pr¦ pc¦ ss¦ sc
0.48056 | 2.43 | 31 | 0 | 56 | 17 | 16.6 | 165 | 913 | 412 | 2075 | 2.9 | 68.9 | 130.6 | -7 | 180.0315 | 75.24 | 68.01 | 885.5 | 22 | me¦ ms¦ ph¦ pr¦ pc¦ ss¦ sc
0.48057 | 2.426 | 30 | 0 | 56 | 17 | 16.6 | 165 | 912 | 412 | 2072 | 3 | 69 | 130.7 | -7 | 180.0314 | 75.23 | 67.99 | 885.6 | 22 | me¦ ms¦ ph¦ pr¦ pc¦ ss¦ sc
0.48058 | 2.424 | 30 | 0 | 56 | 17 | 16.6 | 165 | 912 | 412 | 2072 | 3 | 69 | 130.7 | -7 | 180.0321 | 75.23 | 68.01 | 885.1 | 23 | me¦ ms¦ ph¦ pr¦ pc¦ ss¦ sc
0.48059 | 2.421 | 30 | 0 | 56 | 17 | 16.6 | 165 | 911 | 412 | 2070 | 2.9 | 69.1 | 130.7 | -7 | 180.0324 | 75.2 | 67.99 | 885.2 | 23 | me¦ ms¦ ph¦ pr¦ pc¦ ss¦ sc
0.4806 | 2.418 | 30 | 0 | 55 | 17 | 16.6 | 165 | 910 | 412 | 2068 | 2.9 | 69.1 | 130.8 | -7 | 180.0316 | 75.2 | 67.98 | 885.3 | 23 | me¦ ms¦ ph¦ pr¦ pc¦ ss¦ sc
0.48061 | 2.416 | 30 | 0 | 55 | 17 | 16.6 | 165 | 910 | 412 | 2068 | 2.9 | 69.2 | 130.8 | -8 | 180.0316 | 75.21 | 68.01 | 885.2 | 23 | me¦ ms¦ ph¦ pr¦ pc¦ ss¦ sc
0.48063 | 2.414 | 30 | 0 | 55 | 17 | 16.6 | 164 | 909 | 410 | 2065 | 2.9 | 69.2 | 130.9 | -8 | 180.0325 | 75.2 | 67.99 | 885.5 | 23 | me¦ ms¦ ph¦ pr¦ pc¦ ss¦ sc
0.48064 | 2.41 | 30 | 0 | 55 | 17 | 16.6 | 163 | 909 | 407 | 2065 | 2.9 | 69.3 | 131 | -8 | 180.0337 | 75.17 | 67.96 | 886.1 | 23 | me¦ ms¦ ph¦ pr¦ pc¦ ss¦ sc
0.48065 | 2.41 | 30 | 0 | 55 | 17 | 16.6 | 163 | 908 | 407 | 2063 | 2.9 | 69.3 | 131.2 | -8 | 180.0329 | 75.16 | 67.96 | 885.1 | 23 | me¦ ms¦ ph¦ pr¦ pc¦ ss¦ sc
0.48066 | 2.41 | 30 | 0 | 55 | 17 | 16.6 | 163 | 908 | 407 | 2063 | 2.9 | 69.3 | 131.2 | -8 | 180.0329 | 75.16 | 67.96 | 885.1 | 23 | USB¦me¦ ms¦ ph¦ pr¦ pc¦ ss¦ sc
0.48067 | 2.41 | 30 | 0 | 55 | 17 | 16.6 | 163 | 907 | 407 | 2061 | 2.9 | 69.3 | 131.2 | -8 | 180.0329 | 75.16 | 67.96 | 885.1 | 23 | USB¦me¦ ms¦ ph¦ pr¦ pc¦ ss¦ sc
0.48068 | 2.41 | 30 | 0 | 55 | 17 | 16.6 | 163 | 907 | 407 | 2061 | 2.9 | 69.3 | 131.2 | -8 | 180.0329 | 75.16 | 67.96 | 885.1 | 23 | USB¦me¦ ms¦ ph¦ pr¦ pc¦ ss¦ sc
0.48069 | 2.41 | 30 | 0 | 55 | 17 | 16.6 | 163 | 906 | 407 | 2059 | 2.9 | 69.3 | 131.2 | -8 | 180.0329 | 75.16 | 67.96 | 885.1 | 23 | me¦ ms¦ ph¦ pr¦ pc¦ ss¦ sc
0.48071 | 2.394 | 30 | 0 | 55 | 17 | 16.6 | 164 | 906 | 410 | 2059 | 2.9 | 69.6 | 132.5 | -7 | 180.0342 | 75.11 | 67.95 | 885.3 | 25 | me¦ ms¦ ph¦ pr¦ pc¦ ss¦ sc
0.48072 | 2.391 | 30 | 0 | 54 | 16.9 | 16.6 | 166 | 905 | 404 | 2056 | 3 | 69.6 | 132.3 | -8 | 180.0339 | 75.01 | 67.9 | 885.5 | 23 | me¦ ms¦ ph¦ pr¦ pc¦ ss¦ sc
0.48073 | 2.392 | 30 | 0 | 54 | 16.9 | 16.6 | 165 | 905 | 402 | 2056 | 2.9 | 69.7 | 132.5 | -7 | 180.0347 | 75.04 | 67.93 | 885.3 | 25 | me¦ ms¦ ph¦ pr¦ pc¦ ss¦ sc
0.48074 | 2.39 | 30 | 0 | 54 | 16.9 | 16.6 | 165 | 904 | 402 | 2054 | 2.9 | 69.7 | 132.7 | -7 | 180.0346 | 75.03 | 67.93 | 885.6 | 26 | me¦ ms¦ ph¦ pr¦ pc¦ ss¦ sc
0.48075 | 2.388 | 30 | 0 | 54 | 16.9 | 16.6 | 165 | 904 | 402 | 2054 | 2.9 | 69.8 | 132.9 | -6 | 180.0353 | 75.02 | 67.92 | 885.1 | 26 | me¦ ms¦ ph¦ pr¦ pc¦ ss¦ sc
0.48076 | 2.386 | 30 | 0 | 54 | 16.9 | 16.6 | 163 | 903 | 397 | 2052 | 2.9 | 69.8 | 133.1 | -5 | 180.0357 | 75.01 | 67.91 | 884.9 | 26 | me¦ ms¦ ph¦ pr¦ pc¦ ss¦ sc
0.48078 | 2.387 | 30 | 0 | 54 | 16.9 | 16.6 | 164 | 903 | 399 | 2052 | 2.9 | 69.9 | 132.7 | -5 | 180.0344 | 75.05 | 67.91 | 885.3 | 26 | me¦ ms¦ ph¦ pr¦ pc¦ ss¦ sc
0.48079 | 2.386 | 30 | 0 | 54 | 16.9 | 16.6 | 164 | 902 | 399 | 2050 | 2.9 | 69.9 | 132.5 | -5 | 180.0354 | 75.02 | 67.91 | 885.7 | 26 | me¦ ms¦ ph¦ pr¦ pc¦ ss¦ sc
0.4808 | 2.386 | 29 | 0 | 54 | 16.9 | 16.6 | 163 | 902 | 397 | 2050 | 3 | 70 | 132.3 | -6 | 180.0352 | 75.04 | 67.92 | 885.7 | 25 | me¦ ms¦ ph¦ pr¦ pc¦ ss¦ sc
0.48081 | 2.385 | 29 | 0 | 54 | 16.9 | 16.6 | 163 | 901 | 397 | 2047 | 2.9 | 70 | 132.2 | -5 | 180.0358 | 74.92 | 67.87 | 885.4 | 26 | me¦ ms¦ ph¦ pr¦ pc¦ ss¦ sc
0.48082 | 2.386 | 29 | 0 | 54 | 16.9 | 16.6 | 163 | 901 | 397 | 2047 | 2.9 | 70.1 | 132.1 | -6 | 180.036 | 74.94 | 67.93 | 885.3 | 27 | me¦ ms¦ ph¦ pr¦ pc¦ ss¦ sc
0.48083 | 2.385 | 29 | 0 | 54 | 17 | 16.6 | 163 | 900 | 407 | 2045 | 2.9 | 70.1 | 132.1 | -6 | 180.0359 | 74.93 | 67.86 | 885 | 27 | me¦ ms¦ ph¦ pr¦ pc¦ ss¦ sc
0.48084 | 2.386 | 29 | 0 | 54 | 17 | 16.6 | 163 | 900 | 407 | 2045 | 2.9 | 70.2 | 132.1 | -6 | 180.036 | 74.95 | 67.9 | 885.3 | 27 | me¦ ms¦ ph¦ pr¦ pc¦ ss¦ sc
0.48086 | 2.387 | 29 | 0 | 54 | 17 | 16.6 | 162 | 899 | 405 | 2043 | 3 | 70.2 | 132.2 | -6 | 180.0362 | 74.95 | 67.89 | 885.5 | 27 | me¦ ms¦ ph¦ pr¦ pc¦ ss¦ sc
0.48087 | 2.386 | 29 | 0 | 54 | 17 | 16.6 | 162 | 898 | 405 | 2040 | 2.9 | 70.3 | 132.1 | -6 | 180.0374 | 74.94 | 67.89 | 885.5 | 27 | me¦ ms¦ ph¦ pr¦ pc¦ ss¦ sc
0.48088 | 2.383 | 29 | 0 | 54 | 17 | 16.6 | 161 | 898 | 402 | 2040 | 2.9 | 70.3 | 132.1 | -6 | 180.0366 | 74.9 | 67.86 | 885.7 | 27 | me¦ ms¦ ph¦ pr¦ pc¦ ss¦ sc
0.48089 | 2.384 | 29 | 0 | 54 | 17 | 16.6 | 160 | 897 | 400 | 2038 | 2.9 | 70.3 | 132.1 | -6 | 180.0367 | 74.92 | 67.84 | 885 | 27 | me¦ ms¦ ph¦ pr¦ pc¦ ss¦ sc
0.4809 | 2.384 | 29 | 0 | 54 | 17 | 16.6 | 160 | 897 | 400 | 2038 | 2.9 | 70.4 | 132 | -6 | 180.0372 | 74.94 | 67.89 | 885.4 | 27 | me¦ ms¦ ph¦ pr¦ pc¦ ss¦ sc
0.48091 | 2.384 | 29 | 0 | 54 | 17 | 16.6 | 160 | 896 | 400 | 2036 | 2.9 | 70.4 | 132 | -6 | 180.0377 | 74.8 | 67.79 | 885.4 | 27 | me¦ ms¦ ph¦ pr¦ pc¦ ss¦ sc
0.48093 | 2.386 | 29 | 0 | 54 | 17 | 16.6 | 161 | 896 | 402 | 2036 | 2.9 | 70.5 | 132 | -7 | 180.0379 | 74.83 | 67.85 | 885.2 | 28 | me¦ ms¦ ph¦ pr¦ pc¦ ss¦ sc
0.48094 | 2.386 | 29 | 0 | 54 | 17 | 16.6 | 161 | 895 | 402 | 2034 | 2.9 | 70.5 | 132 | -7 | 180.038 | 74.86 | 67.9 | 884.9 | 29 | me¦ ms¦ ph¦ pr¦ pc¦ ss¦ sc
0.48095 | 2.384 | 29 | 0 | 54 | 17 | 16.6 | 161 | 895 | 402 | 2034 | 2.9 | 70.6 | 132.1 | -7 | 180.0392 | 74.82 | 67.82 | 885.1 | 29 | me¦ ms¦ ph¦ pr¦ pc¦ ss¦ sc
0.48096 | 2.384 | 29 | 0 | 54 | 17 | 16.6 | 162 | 894 | 405 | 2031 | 2.9 | 70.6 | 132.1 | -7 | 180.0385 | 74.84 | 67.86 | 885.3 | 28 | me¦ ms¦ ph¦ pr¦ pc¦ ss¦ sc
0.48097 | 2.385 | 29 | 0 | 53 | 17 | 16.6 | 163 | 894 | 407 | 2031 | 2.9 | 70.7 | 132.1 | -6 | 180.0379 | 74.81 | 67.85 | 885.4 | 29 | me¦ ms¦ ph¦ pr¦ pc¦ ss¦ sc
0.48098 | 2.383 | 29 | 0 | 53 | 17 | 16.6 | 164 | 893 | 410 | 2029 | 3 | 70.7 | 132.1 | -6 | 180.0388 | 74.87 | 67.85 | 885.3 | 28 | me¦ ms¦ ph¦ pr¦ pc¦ ss¦ sc
0.481 | 2.383 | 29 | 0 | 53 | 17 | 16.6 | 165 | 893 | 412 | 2029 | 2.9 | 70.8 | 132.1 | -5 | 180.0389 | 74.8 | 67.79 | 884.9 | 28 | me¦ ms¦ ph¦ pr¦ pc¦ ss¦ sc
0.48101 | 2.386 | 29 | 0 | 53 | 17.1 | 16.6 | 165 | 892 | 423 | 2027 | 2.9 | 70.8 | 132 | -5 | 180.0394 | 74.88 | 67.83 | 885 | 29 | me¦ ms¦ ph¦ pr¦ pc¦ ss¦ sc
0.48102 | 2.388 | 29 | 0 | 53 | 17.1 | 16.6 | 165 | 892 | 423 | 2027 | 2.9 | 70.9 | 132 | -5 | 180.0392 | 74.79 | 67.82 | 885.7 | 28 | me¦ ms¦ ph¦ pr¦ pc¦ ss¦ sc
0.48103 | 2.388 | 29 | 0 | 53 | 17.1 | 16.6 | 165 | 891 | 423 | 2025 | 2.9 | 70.9 | 131.9 | -5 | 180.0394 | 74.79 | 67.79 | 884.9 | 28 | me¦ ms¦ ph¦ pr¦ pc¦ ss¦ sc
0.48104 | 2.389 | 29 | 0 | 53 | 17.1 | 16.6 | 165 | 891 | 423 | 2025 | 2.9 | 71 | 131.9 | -5 | 180.0384 | 74.82 | 67.79 | 885.5 | 29 | me¦ ms¦ ph¦ pr¦ pc¦ ss¦ sc
0.48105 | 2.392 | 29 | 0 | 53 | 17.1 | 16.6 | 165 | 890 | 423 | 2022 | 2.9 | 71 | 131.9 | -5 | 180.0391 | 74.79 | 67.79 | 884.9 | 28 | me¦ ms¦ ph¦ pr¦ pc¦ ss¦ sc
0.48106 | 2.393 | 29 | 0 | 53 | 17.1 | 16.6 | 165 | 890 | 423 | 2022 | 2.9 | 71.1 | 131.9 | -5 | 180.0392 | 74.82 | 67.83 | 885.3 | 28 | me¦ ms¦ ph¦ pr¦ pc¦ ss¦ sc
0.48108 | 2.395 | 29 | 0 | 53 | 17.1 | 16.6 | 166 | 889 | 425 | 2020 | 2.9 | 71.1 | 132.1 | -5 | 180.0398 | 74.81 | 67.8 | 884.8 | 28 | me¦ ms¦ ph¦ pr¦ pc¦ ss¦ sc
0.48109 | 2.396 | 29 | 0 | 53 | 17.1 | 16.6 | 167 | 889 | 428 | 2020 | 3 | 71.2 | 132.1 | -6 | 180.0396 | 74.78 | 67.77 | 884.5 | 28 | me¦ ms¦ ph¦ pr¦ pc¦ ss¦ sc
0.4811 | 2.397 | 29 | 0 | 53 | 17.1 | 16.6 | 167 | 888 | 428 | 2018 | 2.9 | 71.2 | 132.2 | -6 | 180.0396 | 74.82 | 67.76 | 885 | 29 | me¦ ms¦ ph¦ pr¦ pc¦ ss¦ sc
0.48111 | 2.4 | 29 | 0 | 53 | 17.1 | 16.6 | 169 | 888 | 433 | 2018 | 2.9 | 71.3 | 132.2 | -6 | 180.0403 | 74.83 | 67.81 | 885.2 | 28 | me¦ ms¦ ph¦ pr¦ pc¦ ss¦ sc
0.48112 | 2.401 | 29 | 0 | 53 | 17 | 16.6 | 170 | 887 | 425 | 2015 | 2.9 | 71.3 | 132.2 | -6 | 180.04 | 74.84 | 67.8 | 884.6 | 28 | me¦ ms¦ ph¦ pr¦ pc¦ ss¦ sc
0.48113 | 2.402 | 29 | 0 | 53 | 17 | 16.6 | 170 | 887 | 425 | 2015 | 3 | 71.4 | 132.2 | -7 | 180.0404 | 74.8 | 67.76 | 884.9 | 28 | me¦ ms¦ ph¦ pr¦ pc¦ ss¦ sc
0.48115 | 2.402 | 29 | 0 | 53 | 17 | 16.6 | 170 | 886 | 425 | 2013 | 2.9 | 71.4 | 132.2 | -7 | 180.0398 | 74.82 | 67.78 | 885.4 | 28 | me¦ ms¦ ph¦ pr¦ pc¦ ss¦ sc
0.48116 | 2.403 | 29 | 0 | 53 | 17 | 16.6 | 170 | 886 | 425 | 2013 | 2.9 | 71.5 | 132.3 | -7 | 180.0407 | 74.82 | 67.8 | 885.3 | 28 | me¦ ms¦ ph¦ pr¦ pc¦ ss¦ sc
0.48117 | 2.405 | 29 | 0 | 53 | 17 | 16.6 | 170 | 885 | 425 | 2011 | 2.9 | 71.5 | 132.3 | -7 | 180.0414 | 74.83 | 67.76 | 884.9 | 28 | me¦ ms¦ ph¦ pr¦ pc¦ ss¦ sc
0.48118 | 2.405 | 29 | 0 | 53 | 17 | 16.6 | 171 | 885 | 427 | 2011 | 2.9 | 71.6 | 132.3 | -8 | 180.0421 | 74.87 | 67.75 | 884.8 | 28 | me¦ ms¦ ph¦ pr¦ pc¦ ss¦ sc
0.48119 | 2.404 | 29 | 0 | 53 | 17 | 16.6 | 171 | 884 | 427 | 2009 | 2.9 | 71.6 | 132.3 | -8 | 180.0415 | 74.88 | 67.75 | 884.8 | 27 | me¦ ms¦ ph¦ pr¦ pc¦ ss¦ sc
0.4812 | 2.406 | 29 | 0 | 53 | 17 | 16.6 | 171 | 884 | 427 | 2009 | 2.9 | 71.7 | 132.4 | -8 | 180.0419 | 74.91 | 67.74 | 884.9 | 27 | me¦ ms¦ ph¦ pr¦ pc¦ ss¦ sc
0.48122 | 2.405 | 29 | 0 | 53 | 17 | 16.6 | 172 | 883 | 430 | 2006 | 2.9 | 71.7 | 132.4 | -7 | 180.0419 | 74.82 | 67.74 | 885.1 | 27 | me¦ ms¦ ph¦ pr¦ pc¦ ss¦ sc
0.48123 | 2.404 | 29 | 0 | 53 | 17 | 16.6 | 172 | 883 | 430 | 2006 | 2.9 | 71.8 | 132.5 | -7 | 180.0427 | 74.86 | 67.76 | 884.8 | 28 | me¦ ms¦ ph¦ pr¦ pc¦ ss¦ sc
0.48124 | 2.401 | 29 | 0 | 53 | 17 | 16.6 | 172 | 883 | 430 | 2006 | 2.9 | 71.8 | 132.6 | -7 | 180.0416 | 74.85 | 67.74 | 885.3 | 28 | me¦ ms¦ ph¦ pr¦ pc¦ ss¦ sc
0.48125 | 2.403 | 29 | 0 | 53 | 17 | 16.6 | 171 | 882 | 427 | 2004 | 2.9 | 71.9 | 132.6 | -7 | 180.0428 | 74.9 | 67.7 | 884.9 | 28 | me¦ ms¦ ph¦ pr¦ pc¦ ss¦ sc
0.48127 | 2.403 | 29 | 0 | 53 | 17 | 16.6 | 172 | 882 | 430 | 2004 | 3 | 71.9 | 132.7 | -7 | 180.0427 | 74.95 | 67.74 | 884.5 | 27 | me¦ ms¦ ph¦ pr¦ pc¦ ss¦ sc
0.48128 | 2.403 | 29 | 0 | 53 | 17 | 16.6 | 172 | 881 | 430 | 2002 | 2.9 | 72 | 132.6 | -7 | 180.0418 | 74.9 | 67.75 | 884.5 | 26 | me¦ ms¦ ph¦ pr¦ pc¦ ss¦ sc
0.4813 | 2.404 | 29 | 0 | 53 | 17 | 16.6 | 174 | 881 | 435 | 2002 | 2.9 | 72 | 132.6 | -7 | 180.0418 | 74.93 | 67.75 | 885.2 | 26 | me¦ ms¦ ph¦ pr¦ pc¦ ss¦ sc
0.48131 | 2.404 | 29 | 0 | 53 | 17 | 16.6 | 174 | 880 | 435 | 2000 | 2.9 | 72.1 | 132.6 | -7 | 180.0426 | 74.88 | 67.74 | 885.4 | 26 | me¦ ms¦ ph¦ pr¦ pc¦ ss¦ sc
0.48132 | 2.402 | 29 | 0 | 53 | 17 | 16.6 | 175 | 880 | 437 | 2000 | 2.9 | 72.1 | 132.6 | -8 | 180.0437 | 74.92 | 67.75 | 885.1 | 27 | me¦ ms¦ ph¦ pr¦ pc¦ ss¦ sc
0.48133 | 2.401 | 29 | 0 | 53 | 17 | 16.6 | 174 | 879 | 435 | 1997 | 2.9 | 72.1 | 132.5 | -7 | 180.0427 | 74.95 | 67.66 | 884.7 | 27 | me¦ ms¦ ph¦ pr¦ pc¦ ss¦ sc
0.48134 | 2.403 | 29 | 0 | 53 | 17 | 16.6 | 174 | 879 | 435 | 1997 | 2.9 | 72.2 | 132.5 | -7 | 180.0428 | 75.07 | 67.78 | 884.5 | 25 | me¦ ms¦ ph¦ pr¦ pc¦ ss¦ sc
0.48135 | 2.402 | 29 | 0 | 53 | 17 | 16.6 | 174 | 878 | 435 | 1995 | 2.9 | 72.2 | 132.5 | -7 | 180.0428 | 75.03 | 67.71 | 884.5 | 24 | me¦ ms¦ ph¦ pr¦ pc¦ ss¦ sc
0.48137 | 2.405 | 29 | 0 | 53 | 17 | 16.6 | 174 | 878 | 435 | 1995 | 3 | 72.3 | 132.5 | -7 | 180.0419 | 75.05 | 67.69 | 884.5 | 24 | me¦ ms¦ ph¦ pr¦ pc¦ ss¦ sc
0.48138 | 2.408 | 29 | 0 | 53 | 17 | 16.6 | 174 | 877 | 435 | 1993 | 2.9 | 72.3 | 132.5 | -7 | 180.0427 | 74.89 | 67.67 | 884.3 | 24 | me¦ ms¦ ph¦ pr¦ pc¦ ss¦ sc
0.48139 | 2.41 | 29 | 0 | 53 | 17 | 16.6 | 175 | 877 | 437 | 1993 | 2.9 | 72.4 | 132.5 | -7 | 180.0428 | 74.89 | 67.71 | 884.1 | 26 | me¦ ms¦ ph¦ pr¦ pc¦ ss¦ sc
0.4814 | 2.415 | 29 | 6 | 53 | 17 | 16.6 | 176 | 876 | 440 | 1990 | 2.9 | 72.4 | 132.5 | -7 | 180.0428 | 74.81 | 67.7 | 884.4 | 27 | me¦ ms¦ ph¦ pr¦ pc¦ ss¦ sc
0.48141 | 2.414 | 29 | 6 | 53 | 17 | 16.6 | 175 | 876 | 437 | 1990 | 2.9 | 72.5 | 132.5 | -7 | 180.043 | 74.86 | 67.73 | 885.1 | 29 | me¦ ms¦ ph¦ pr¦ pc¦ ss¦ sc
0.48142 | 2.414 | 29 | 6 | 53 | 17 | 16.6 | 176 | 875 | 440 | 1988 | 3 | 72.5 | 132.4 | -7 | 180.0428 | 74.9 | 67.71 | 884.4 | 29 | me¦ ms¦ ph¦ pr¦ pc¦ ss¦ sc
0.48144 | 2.412 | 29 | 6 | 53 | 17 | 16.6 | 176 | 875 | 440 | 1988 | 2.9 | 72.6 | 132.5 | -6 | 180.0438 | 74.91 | 67.68 | 884.9 | 28 | me¦ ms¦ ph¦ pr¦ pc¦ ss¦ sc
0.48145 | 2.415 | 29 | 8 | 53 | 17 | 16.6 | 176 | 874 | 440 | 1986 | 2.9 | 72.6 | 132.4 | -6 | 180.0427 | 74.96 | 67.7 | 885 | 27 | me¦ ms¦ ph¦ pr¦ pc¦ ss¦ sc
0.48146 | 2.418 | 29 | 9 | 53 | 17 | 16.6 | 176 | 874 | 440 | 1986 | 3 | 72.7 | 132.5 | -6 | 180.0428 | 74.97 | 67.72 | 884.8 | 27 | me¦ ms¦ ph¦ pr¦ pc¦ ss¦ sc
0.48147 | 2.423 | 29 | 10 | 53 | 17 | 16.6 | 177 | 873 | 442 | 1984 | 2.9 | 72.7 | 132.4 | -6 | 180.0409 | 74.96 | 67.65 | 884.5 | 26 | me¦ ms¦ ph¦ pr¦ pc¦ ss¦ sc
0.48148 | 2.43 | 29 | 13 | 53 | 17 | 16.6 | 178 | 873 | 445 | 1984 | 2.9 | 72.8 | 132.4 | -7 | 180.0419 | 75.01 | 67.69 | 885 | 26 | me¦ ms¦ ph¦ pr¦ pc¦ ss¦ sc
0.48149 | 2.43 | 29 | 13 | 53 | 17.1 | 16.6 | 179 | 873 | 458 | 1984 | 2.9 | 72.8 | 132.4 | -6 | 180.0425 | 75.04 | 67.69 | 885.6 | 25 | me¦ ms¦ ph¦ pr¦ pc¦ ss¦ sc
0.4815 | 2.432 | 29 | 14 | 53 | 17.1 | 16.6 | 180 | 872 | 461 | 1981 | 2.9 | 72.9 | 132.5 | -6 | 180.043 | 75.07 | 67.7 | 884.8 | 25 | me¦ ms¦ ph¦ pr¦ pc¦ ss¦ sc
0.48152 | 2.434 | 29 | 14 | 53 | 17.1 | 16.6 | 179 | 872 | 458 | 1981 | 2.9 | 72.9 | 132.6 | -6 | 180.0428 | 75.01 | 67.68 | 884.7 | 24 | me¦ ms¦ ph¦ pr¦ pc¦ ss¦ sc
0.48153 | 2.436 | 29 | 15 | 53 | 17.1 | 16.6 | 179 | 871 | 458 | 1979 | 2.9 | 73 | 132.5 | -6 | 180.0432 | 74.92 | 67.66 | 884.8 | 25 | me¦ ms¦ ph¦ pr¦ pc¦ ss¦ sc
0.48154 | 2.437 | 29 | 15 | 53 | 17.1 | 16.6 | 178 | 871 | 456 | 1979 | 3 | 73 | 132.5 | -6 | 180.0441 | 74.94 | 67.73 | 884.5 | 26 | me¦ ms¦ ph¦ pr¦ pc¦ ss¦ sc
0.48155 | 2.437 | 29 | 15 | 53 | 17.1 | 16.6 | 178 | 870 | 456 | 1977 | 3 | 73.1 | 132.5 | -6 | 180.043 | 74.98 | 67.71 | 884.7 | 27 | me¦ ms¦ ph¦ pr¦ pc¦ ss¦ sc
0.48156 | 2.435 | 29 | 14 | 53 | 17.1 | 16.6 | 178 | 870 | 456 | 1977 | 2.9 | 73.1 | 132.5 | -6 | 180.0434 | 75.03 | 67.66 | 884.3 | 27 | me¦ ms¦ ph¦ pr¦ pc¦ ss¦ sc
0.48157 | 2.437 | 29 | 16 | 53 | 17.1 | 16.6 | 177 | 869 | 453 | 1975 | 2.9 | 73.2 | 132.4 | -5 | 180.0431 | 75.05 | 67.69 | 884.1 | 26 | me¦ ms¦ ph¦ pr¦ pc¦ ss¦ sc
0.48159 | 2.442 | 29 | 17 | 53 | 17.1 | 16.6 | 176 | 869 | 451 | 1975 | 2.9 | 73.2 | 132.6 | -5 | 180.0427 | 74.98 | 67.68 | 884.8 | 25 | me¦ ms¦ ph¦ pr¦ pc¦ ss¦ sc
0.4816 | 2.442 | 29 | 17 | 53 | 17.2 | 16.6 | 176 | 868 | 463 | 1972 | 2.9 | 73.3 | 132.7 | -5 | 180.0431 | 75.04 | 67.69 | 884.1 | 25 | me¦ ms¦ ph¦ pr¦ pc¦ ss¦ sc
0.48161 | 2.444 | 29 | 18 | 53 | 17.2 | 16.6 | 176 | 868 | 463 | 1972 | 2.9 | 73.3 | 132.6 | -6 | 180.043 | 74.99 | 67.69 | 884.6 | 25 | me¦ ms¦ ph¦ pr¦ pc¦ ss¦ sc
0.48162 | 2.446 | 29 | 18 | 53 | 17.2 | 16.6 | 177 | 867 | 465 | 1970 | 2.9 | 73.4 | 132.7 | -6 | 180.0432 | 75.03 | 67.65 | 884.6 | 25 | me¦ ms¦ ph¦ pr¦ pc¦ ss¦ sc
0.48163 | 2.448 | 29 | 18 | 53 | 17.2 | 16.6 | 178 | 867 | 468 | 1970 | 3 | 73.4 | 132.8 | -6 | 180.0426 | 75.06 | 67.67 | 884.4 | 25 | me¦ ms¦ ph¦ pr¦ pc¦ ss¦ sc
0.48164 | 2.449 | 29 | 19 | 53 | 17.2 | 16.6 | 180 | 867 | 473 | 1970 | 3 | 73.5 | 132.9 | -6 | 180.0432 | 75.04 | 67.7 | 884.6 | 25 | me¦ ms¦ ph¦ pr¦ pc¦ ss¦ sc
0.48166 | 2.451 | 29 | 20 | 53 | 17.2 | 16.6 | 180 | 866 | 473 | 1968 | 2.9 | 73.5 | 133 | -6 | 180.0434 | 75.07 | 67.69 | 883.9 | 25 | me¦ ms¦ ph¦ pr¦ pc¦ ss¦ sc
0.48167 | 2.453 | 29 | 20 | 53 | 17.2 | 16.6 | 181 | 866 | 476 | 1968 | 2.9 | 73.6 | 133 | -6 | 180.0432 | 75.02 | 67.67 | 884.5 | 25 | me¦ ms¦ ph¦ pr¦ pc¦ ss¦ sc
0.48168 | 2.453 | 29 | 21 | 53 | 17.2 | 16.6 | 182 | 865 | 478 | 1965 | 2.9 | 73.6 | 133.1 | -6 | 180.0439 | 74.94 | 67.65 | 884.6 | 25 | me¦ ms¦ ph¦ pr¦ pc¦ ss¦ sc
0.48169 | 2.452 | 29 | 20 | 53 | 17.2 | 16.6 | 183 | 865 | 481 | 1965 | 3 | 73.7 | 133.1 | -6 | 180.0437 | 74.89 | 67.7 | 884.2 | 26 | me¦ ms¦ ph¦ pr¦ pc¦ ss¦ sc
0.4817 | 2.452 | 29 | 19 | 53 | 17.2 | 16.6 | 182 | 864 | 478 | 1963 | 2.9 | 73.7 | 133.2 | -6 | 180.0442 | 74.72 | 67.63 | 884.9 | 28 | me¦ ms¦ ph¦ pr¦ pc¦ ss¦ sc
0.48171 | 2.452 | 29 | 19 | 53 | 17.2 | 16.6 | 183 | 864 | 481 | 1963 | 2.9 | 73.8 | 133.4 | -6 | 180.0439 | 74.74 | 67.68 | 884 | 30 | me¦ ms¦ ph¦ pr¦ pc¦ ss¦ sc
0.48172 | 2.454 | 29 | 19 | 53 | 17.2 | 16.6 | 183 | 863 | 481 | 1961 | 2.9 | 73.8 | 133.5 | -6 | 180.0437 | 74.77 | 67.66 | 884.5 | 31 | me¦ ms¦ ph¦ pr¦ pc¦ ss¦ sc
0.48174 | 2.456 | 29 | 20 | 53 | 17.2 | 16.6 | 184 | 863 | 484 | 1961 | 2.9 | 73.9 | 133.5 | -6 | 180.0441 | 74.79 | 67.69 | 884.3 | 31 | me¦ ms¦ ph¦ pr¦ pc¦ ss¦ sc
0.48175 | 2.457 | 29 | 19 | 53 | 17.2 | 16.6 | 185 | 862 | 486 | 1959 | 3 | 73.9 | 133.6 | -6 | 180.0446 | 74.82 | 67.67 | 884.7 | 31 | me¦ ms¦ ph¦ pr¦ pc¦ ss¦ sc
0.48176 | 2.455 | 29 | 18 | 53 | 17.1 | 16.6 | 184 | 862 | 471 | 1959 | 2.9 | 74 | 133.6 | -6 | 180.0445 | 74.87 | 67.68 | 884.3 | 30 | me¦ ms¦ ph¦ pr¦ pc¦ ss¦ sc
0.48177 | 2.456 | 29 | 18 | 54 | 17.1 | 16.7 | 186 | 862 | 476 | 2004 | 2.9 | 74 | 133.7 | -6 | 180.044 | 74.74 | 67.63 | 884.1 | 29 | me¦ ms¦ ph¦ pr¦ pc¦ ss¦ sc
0.48178 | 2.457 | 29 | 18 | 54 | 17.1 | 16.7 | 186 | 861 | 476 | 2002 | 2.9 | 74 | 133.8 | -6 | 180.0443 | 74.73 | 67.66 | 884.5 | 30 | me¦ ms¦ ph¦ pr¦ pc¦ ss¦ sc
0.48179 | 2.455 | 29 | 17 | 54 | 17.1 | 16.7 | 185 | 861 | 474 | 2002 | 2.9 | 74.1 | 133.8 | -6 | 180.0449 | 74.76 | 67.65 | 884 | 31 | me¦ ms¦ ph¦ pr¦ pc¦ ss¦ sc
0.48181 | 2.456 | 29 | 16 | 54 | 17.1 | 16.7 | 184 | 860 | 471 | 1999 | 2.9 | 74.1 | 133.8 | -5 | 180.0446 | 74.79 | 67.67 | 884.3 | 31 | me¦ ms¦ ph¦ pr¦ pc¦ ss¦ sc
0.48182 | 2.455 | 29 | 16 | 54 | 17.1 | 16.7 | 183 | 860 | 469 | 1999 | 2.9 | 74.2 | 133.9 | -5 | 180.0454 | 74.79 | 67.65 | 884 | 30 | me¦ ms¦ ph¦ pr¦ pc¦ ss¦ sc
0.48183 | 2.455 | 29 | 15 | 54 | 17.1 | 16.7 | 183 | 859 | 469 | 1997 | 2.9 | 74.2 | 133.9 | -5 | 180.045 | 74.71 | 67.59 | 884.9 | 30 | me¦ ms¦ ph¦ pr¦ pc¦ ss¦ sc
0.48184 | 2.452 | 29 | 15 | 54 | 17.1 | 16.7 | 183 | 859 | 469 | 1997 | 2.9 | 74.3 | 133.9 | -6 | 180.0462 | 74.77 | 67.66 | 884 | 30 | me¦ ms¦ ph¦ pr¦ pc¦ ss¦ sc
0.48185 | 2.452 | 29 | 14 | 54 | 17.1 | 16.7 | 185 | 858 | 474 | 1995 | 2.9 | 74.3 | 133.9 | -6 | 180.045 | 74.82 | 67.65 | 884.5 | 31 | me¦ ms¦ ph¦ pr¦ pc¦ ss¦ sc
0.48186 | 2.453 | 29 | 14 | 53 | 17.1 | 16.7 | 186 | 858 | 476 | 1995 | 2.9 | 74.4 | 134 | -5 | 180.0456 | 74.84 | 67.62 | 884.5 | 30 | me¦ ms¦ ph¦ pr¦ pc¦ ss¦ sc
0.48187 | 2.453 | 29 | 14 | 53 | 17.1 | 16.7 | 186 | 858 | 476 | 1995 | 2.9 | 74.4 | 133.9 | -5 | 180.046 | 74.83 | 67.63 | 885 | 29 | me¦ ms¦ ph¦ pr¦ pc¦ ss¦ sc
0.48189 | 2.454 | 28 | 15 | 53 | 17.1 | 16.7 | 187 | 857 | 479 | 1993 | 2.9 | 74.5 | 133.8 | -5 | 180.0449 | 74.83 | 67.62 | 884.4 | 28 | me¦ ms¦ ph¦ pr¦ pc¦ ss¦ sc
0.4819 | 2.453 | 28 | 14 | 53 | 17.1 | 16.7 | 187 | 857 | 479 | 1993 | 2.9 | 74.5 | 133.8 | -5 | 180.0455 | 74.85 | 67.63 | 884.5 | 29 | me¦ ms¦ ph¦ pr¦ pc¦ ss¦ sc
0.48191 | 2.454 | 28 | 14 | 53 | 17.1 | 16.7 | 187 | 856 | 479 | 1990 | 2.9 | 74.6 | 133.6 | -5 | 180.0459 | 74.89 | 67.63 | 884.3 | 29 | me¦ ms¦ ph¦ pr¦ pc¦ ss¦ sc
0.48192 | 2.456 | 28 | 15 | 53 | 17.1 | 16.7 | 187 | 856 | 479 | 1990 | 2.9 | 74.6 | 133.5 | -5 | 180.0453 | 74.79 | 67.56 | 883.7 | 29 | me¦ ms¦ ph¦ pr¦ pc¦ ss¦ sc
0.48193 | 2.455 | 28 | 16 | 53 | 17 | 16.7 | 189 | 855 | 472 | 1988 | 3 | 74.7 | 133.4 | -5 | 180.046 | 74.73 | 67.59 | 883.9 | 29 | me¦ ms¦ ph¦ pr¦ pc¦ ss¦ sc
0.48194 | 2.456 | 28 | 15 | 53 | 17 | 16.7 | 187 | 855 | 467 | 1988 | 2.9 | 74.7 | 133.4 | -5 | 180.0454 | 74.81 | 67.64 | 884 | 30 | me¦ ms¦ ph¦ pr¦ pc¦ ss¦ sc
0.48196 | 2.455 | 28 | 15 | 53 | 17 | 16.7 | 189 | 854 | 472 | 1986 | 2.9 | 74.8 | 133.4 | -5 | 180.0459 | 74.86 | 67.65 | 883.9 | 30 | me¦ ms¦ ph¦ pr¦ pc¦ ss¦ sc
0.48197 | 2.455 | 28 | 15 | 53 | 17 | 16.7 | 189 | 854 | 472 | 1986 | 2.9 | 74.8 | 133.3 | -5 | 180.0452 | 74.9 | 67.66 | 884.8 | 30 | me¦ ms¦ ph¦ pr¦ pc¦ ss¦ sc
0.48198 | 2.456 | 28 | 15 | 53 | 17 | 16.7 | 189 | 854 | 472 | 1986 | 2.9 | 74.9 | 133.4 | -5 | 180.0459 | 74.87 | 67.62 | 884.5 | 28 | me¦ ms¦ ph¦ pr¦ pc¦ ss¦ sc
0.48199 | 2.458 | 28 | 16 | 53 | 17 | 16.7 | 189 | 853 | 472 | 1983 | 2.9 | 75 | 133.4 | -5 | 180.0458 | 74.85 | 67.65 | 884.6 | 29 | me¦ ms¦ ph¦ pr¦ pc¦ ss¦ sc
0.482 | 2.459 | 28 | 17 | 53 | 17 | 16.7 | 189 | 853 | 472 | 1983 | 2.9 | 75 | 133.3 | -5 | 180.0455 | 74.84 | 67.61 | 883.8 | 29 | me¦ ms¦ ph¦ pr¦ pc¦ ss¦ sc
0.48201 | 2.459 | 28 | 17 | 53 | 17 | 16.7 | 189 | 852 | 472 | 1981 | 2.9 | 75.1 | 133.2 | -6 | 180.0461 | 74.82 | 67.6 | 884.3 | 28 | me¦ ms¦ ph¦ pr¦ pc¦ ss¦ sc
0.48203 | 2.462 | 28 | 17 | 53 | 17 | 16.7 | 191 | 852 | 477 | 1981 | 2.9 | 75.1 | 133.1 | -6 | 180.0455 | 74.9 | 67.63 | 884 | 29 | me¦ ms¦ ph¦ pr¦ pc¦ ss¦ sc
0.48204 | 2.461 | 28 | 17 | 53 | 17 | 16.7 | 191 | 851 | 477 | 1979 | 3 | 75.2 | 133.1 | -5 | 180.0463 | 74.88 | 67.62 | 884.1 | 29 | me¦ ms¦ ph¦ pr¦ pc¦ ss¦ sc
0.48205 | 2.461 | 28 | 16 | 53 | 17 | 16.7 | 191 | 851 | 477 | 1979 | 2.9 | 75.2 | 133 | -5 | 180.0467 | 74.91 | 67.65 | 884.3 | 29 | me¦ ms¦ ph¦ pr¦ pc¦ ss¦ sc
0.48206 | 2.456 | 28 | 14 | 53 | 17 | 16.7 | 192 | 851 | 480 | 1979 | 2.9 | 75.3 | 133 | -5 | 180.0469 | 74.97 | 67.62 | 883.9 | 28 | me¦ ms¦ ph¦ pr¦ pc¦ ss¦ sc
0.48207 | 2.455 | 28 | 13 | 53 | 17 | 16.7 | 191 | 850 | 477 | 1976 | 2.9 | 75.3 | 133 | -5 | 180.0459 | 75.16 | 67.63 | 884.2 | 26 | me¦ ms¦ ph¦ pr¦ pc¦ ss¦ sc
0.48208 | 2.457 | 28 | 12 | 53 | 17 | 16.7 | 191 | 850 | 477 | 1976 | 2.9 | 75.4 | 133 | -5 | 180.046 | 75.13 | 67.62 | 884 | 24 | me¦ ms¦ ph¦ pr¦ pc¦ ss¦ sc
0.48209 | 2.458 | 28 | 13 | 53 | 17 | 16.7 | 191 | 849 | 477 | 1974 | 2.9 | 75.4 | 133 | -5 | 180.0458 | 75.2 | 67.64 | 883.9 | 23 | me¦ ms¦ ph¦ pr¦ pc¦ ss¦ sc
0.48211 | 2.46 | 28 | 13 | 53 | 17 | 16.7 | 191 | 849 | 477 | 1974 | 2.9 | 75.5 | 133 | -5 | 180.0454 | 75.22 | 67.62 | 883.5 | 23 | me¦ ms¦ ph¦ pr¦ pc¦ ss¦ sc
0.48212 | 2.46 | 28 | 14 | 53 | 17 | 16.7 | 191 | 848 | 477 | 1972 | 2.9 | 75.5 | 133.1 | -5 | 180.0457 | 75.2 | 67.6 | 883.7 | 22 | me¦ ms¦ ph¦ pr¦ pc¦ ss¦ sc
0.48213 | 2.463 | 28 | 14 | 53 | 17 | 16.7 | 191 | 848 | 477 | 1972 | 2.9 | 75.6 | 133.2 | -5 | 180.0456 | 75.28 | 67.63 | 884.4 | 22 | me¦ ms¦ ph¦ pr¦ pc¦ ss¦ sc
0.48214 | 2.465 | 28 | 14 | 53 | 17 | 16.7 | 191 | 848 | 477 | 1972 | 2.9 | 75.6 | 133.1 | -5 | 180.0451 | 75.25 | 67.63 | 884.1 | 22 | me¦ ms¦ ph¦ pr¦ pc¦ ss¦ sc
0.48215 | 2.468 | 28 | 13 | 53 | 17 | 16.7 | 191 | 847 | 477 | 1969 | 2.9 | 75.7 | 133.1 | -5 | 180.046 | 75.3 | 67.62 | 884.1 | 22 | me¦ ms¦ ph¦ pr¦ pc¦ ss¦ sc
0.48216 | 2.47 | 28 | 12 | 53 | 17 | 16.7 | 191 | 847 | 477 | 1969 | 2.9 | 75.7 | 133.1 | -6 | 180.0457 | 75.28 | 67.6 | 884.2 | 21 | me¦ ms¦ ph¦ pr¦ pc¦ ss¦ sc
0.48218 | 2.474 | 28 | 13 | 53 | 17 | 16.7 | 191 | 846 | 477 | 1967 | 2.9 | 75.7 | 133.1 | -6 | 180.0449 | 75.33 | 67.6 | 883.6 | 21 | me¦ ms¦ ph¦ pr¦ pc¦ ss¦ sc
0.48219 | 2.475 | 28 | 12 | 53 | 17 | 16.7 | 192 | 846 | 480 | 1967 | 3 | 75.8 | 133.1 | -6 | 180.0458 | 75.3 | 67.61 | 883.8 | 20 | me¦ ms¦ ph¦ pr¦ pc¦ ss¦ sc
0.4822 | 2.477 | 28 | 12 | 53 | 17 | 16.7 | 192 | 845 | 480 | 1965 | 2.9 | 75.8 | 133 | -6 | 180.0455 | 75.31 | 67.58 | 883.7 | 21 | me¦ ms¦ ph¦ pr¦ pc¦ ss¦ sc
0.48221 | 2.479 | 28 | 12 | 53 | 17 | 16.7 | 192 | 845 | 480 | 1965 | 2.9 | 75.9 | 132.9 | -6 | 180.045 | 75.32 | 67.63 | 883.7 | 21 | me¦ ms¦ ph¦ pr¦ pc¦ ss¦ sc
0.48222 | 2.479 | 28 | 12 | 53 | 17 | 16.7 | 192 | 845 | 480 | 1965 | 2.9 | 75.9 | 132.9 | -6 | 180.0453 | 75.34 | 67.6 | 883.5 | 21 | me¦ ms¦ ph¦ pr¦ pc¦ ss¦ sc
0.48223 | 2.48 | 28 | 12 | 53 | 17 | 16.7 | 193 | 844 | 482 | 1962 | 2.9 | 76 | 132.8 | -6 | 180.0459 | 75.37 | 67.6 | 884.2 | 20 | me¦ ms¦ ph¦ pr¦ pc¦ ss¦ sc
0.48225 | 2.48 | 28 | 13 | 53 | 17 | 16.7 | 193 | 844 | 482 | 1962 | 2.9 | 76 | 132.9 | -5 | 180.0453 | 75.4 | 67.62 | 884.3 | 20 | me¦ ms¦ ph¦ pr¦ pc¦ ss¦ sc
0.48226 | 2.481 | 28 | 13 | 53 | 17 | 16.7 | 193 | 843 | 482 | 1960 | 2.9 | 76.1 | 132.9 | -5 | 180.0453 | 75.25 | 67.6 | 884.3 | 20 | me¦ ms¦ ph¦ pr¦ pc¦ ss¦ sc
0.48227 | 2.484 | 28 | 12 | 53 | 16.9 | 16.7 | 194 | 843 | 473 | 1960 | 3 | 76.1 | 133 | -5 | 180.0457 | 75.12 | 67.59 | 884.5 | 22 | me¦ ms¦ ph¦ pr¦ pc¦ ss¦ sc
0.48228 | 2.481 | 28 | 11 | 53 | 16.9 | 16.7 | 195 | 843 | 475 | 1960 | 3 | 76.2 | 133 | -5 | 180.0458 | 75.08 | 67.68 | 884.1 | 24 | me¦ ms¦ ph¦ pr¦ pc¦ ss¦ sc
0.48229 | 2.481 | 28 | 11 | 53 | 16.9 | 16.7 | 196 | 842 | 478 | 1958 | 2.9 | 76.2 | 133 | -5 | 180.0458 | 75 | 67.61 | 883.4 | 26 | me¦ ms¦ ph¦ pr¦ pc¦ ss¦ sc
0.4823 | 2.481 | 28 | 10 | 53 | 16.9 | 16.7 | 197 | 842 | 480 | 1958 | 2.9 | 76.3 | 133 | -5 | 180.046 | 75.02 | 67.6 | 883.7 | 27 | me¦ ms¦ ph¦ pr¦ pc¦ ss¦ sc
0.48231 | 2.479 | 28 | 9 | 53 | 16.9 | 16.7 | 199 | 841 | 485 | 1955 | 2.9 | 76.3 | 133 | -6 | 180.0468 | 74.99 | 67.61 | 883.1 | 27 | me¦ ms¦ ph¦ pr¦ pc¦ ss¦ sc
0.48233 | 2.477 | 28 | 8 | 53 | 16.9 | 16.7 | 201 | 841 | 490 | 1955 | 2.9 | 76.4 | 133 | -6 | 180.0469 | 75.02 | 67.65 | 883.4 | 27 | me¦ ms¦ ph¦ pr¦ pc¦ ss¦ sc
0.48234 | 2.475 | 28 | 7 | 53 | 16.9 | 16.7 | 203 | 840 | 495 | 1953 | 2.9 | 76.4 | 133.1 | -6 | 180.0471 | 74.96 | 67.62 | 884.2 | 28 | me¦ ms¦ ph¦ pr¦ pc¦ ss¦ sc
0.48235 | 2.476 | 28 | 6 | 52 | 16.9 | 16.7 | 204 | 840 | 497 | 1953 | 2.9 | 76.5 | 133.1 | -6 | 180.0469 | 74.97 | 67.62 | 883.8 | 28 | me¦ ms¦ ph¦ pr¦ pc¦ ss¦ sc
0.48236 | 2.472 | 28 | 5 | 52 | 16.9 | 16.7 | 206 | 840 | 502 | 1953 | 2.9 | 76.5 | 133.2 | -6 | 180.0477 | 74.98 | 67.59 | 884.4 | 28 | me¦ ms¦ ph¦ pr¦ pc¦ ss¦ sc
0.48237 | 2.472 | 28 | 6 | 52 | 16.9 | 16.7 | 208 | 839 | 507 | 1951 | 3 | 76.6 | 133.2 | -6 | 180.0471 | 74.96 | 67.59 | 883.9 | 28 | me¦ ms¦ ph¦ pr¦ pc¦ ss¦ sc
0.48238 | 2.469 | 28 | 5 | 52 | 16.9 | 16.7 | 208 | 839 | 507 | 1951 | 3 | 76.6 | 133.2 | -6 | 180.0477 | 74.98 | 67.59 | 884.2 | 27 | me¦ ms¦ ph¦ pr¦ pc¦ ss¦ sc
0.4824 | 2.468 | 28 | 4 | 52 | 16.9 | 16.7 | 210 | 838 | 512 | 1948 | 2.9 | 76.7 | 133.2 | -6 | 180.0474 | 75.05 | 67.57 | 883.1 | 27 | me¦ ms¦ ph¦ pr¦ pc¦ ss¦ sc
0.48241 | 2.466 | 28 | 3 | 52 | 16.9 | 16.7 | 210 | 838 | 512 | 1948 | 2.9 | 76.7 | 133.3 | -6 | 180.0476 | 75.13 | 67.59 | 883.8 | 26 | me¦ ms¦ ph¦ pr¦ pc¦ ss¦ sc
0.48243 | 2.465 | 28 | 2 | 52 | 16.9 | 16.7 | 210 | 838 | 512 | 1948 | 2.9 | 76.8 | 133.3 | -6 | 180.0481 | 75.08 | 67.57 | 883.3 | 25 | me¦ ms¦ ph¦ pr¦ pc¦ ss¦ sc
0.48244 | 2.464 | 28 | 2 | 52 | 16.9 | 16.7 | 212 | 837 | 517 | 1946 | 3 | 76.8 | 133.2 | -7 | 180.0477 | 75.09 | 67.57 | 884 | 25 | me¦ ms¦ ph¦ pr¦ pc¦ ss¦ sc
0.48245 | 2.463 | 28 | 2 | 52 | 17 | 16.7 | 212 | 837 | 530 | 1946 | 3 | 76.9 | 133.1 | -7 | 180.0486 | 75.1 | 67.59 | 883.6 | 25 | me¦ ms¦ ph¦ pr¦ pc¦ ss¦ sc
0.48247 | 2.461 | 28 | 1 | 52 | 17 | 16.7 | 213 | 836 | 532 | 1944 | 3 | 76.9 | 133.1 | -7 | 180.049 | 75.11 | 67.62 | 883.7 | 25 | me¦ ms¦ ph¦ pr¦ pc¦ ss¦ sc
0.48248 | 2.459 | 28 | 0 | 52 | 17 | 16.7 | 212 | 836 | 530 | 1944 | 2.9 | 77 | 133.1 | -7 | 180.0486 | 75.14 | 67.58 | 883.8 | 25 | me¦ ms¦ ph¦ pr¦ pc¦ ss¦ sc
0.48249 | 2.455 | 28 | 0 | 52 | 17 | 16.7 | 212 | 836 | 530 | 1944 | 2.9 | 77 | 133 | -7 | 180.049 | 75.13 | 67.58 | 883.4 | 24 | me¦ ms¦ ph¦ pr¦ pc¦ ss¦ sc
0.4825 | 2.455 | 28 | 0 | 52 | 17 | 16.7 | 213 | 835 | 532 | 1941 | 2.9 | 77.1 | 133.1 | -7 | 180.0487 | 75.19 | 67.58 | 883.3 | 24 | me¦ ms¦ ph¦ pr¦ pc¦ ss¦ sc
0.48251 | 2.456 | 28 | 0 | 52 | 17 | 16.7 | 214 | 835 | 535 | 1941 | 2.9 | 77.1 | 133.1 | -7 | 180.0488 | 75.12 | 67.57 | 883.7 | 24 | me¦ ms¦ ph¦ pr¦ pc¦ ss¦ sc
0.48252 | 2.454 | 27 | 0 | 52 | 17 | 16.7 | 214 | 834 | 535 | 1939 | 3 | 77.2 | 133.2 | -7 | 180.049 | 75.11 | 67.58 | 883.2 | 24 | me¦ ms¦ ph¦ pr¦ pc¦ ss¦ sc
0.48253 | 2.454 | 27 | 0 | 52 | 17 | 16.7 | 214 | 834 | 535 | 1939 | 2.9 | 77.2 | 133.2 | -7 | 180.0489 | 75.1 | 67.55 | 883.9 | 24 | me¦ ms¦ ph¦ pr¦ pc¦ ss¦ sc
0.48255 | 2.45 | 27 | 0 | 51 | 17 | 16.7 | 213 | 834 | 532 | 1939 | 3 | 77.3 | 133.3 | -7 | 180.0498 | 75.09 | 67.54 | 883.1 | 24 | me¦ ms¦ ph¦ pr¦ pc¦ ss¦ sc
0.48256 | 2.45 | 27 | 0 | 51 | 17 | 16.7 | 214 | 833 | 535 | 1937 | 2.9 | 77.3 | 133.3 | -6 | 180.0497 | 75.14 | 67.57 | 883.8 | 24 | me¦ ms¦ ph¦ pr¦ pc¦ ss¦ sc
0.48257 | 2.451 | 27 | 0 | 51 | 17 | 16.7 | 214 | 833 | 535 | 1937 | 2.9 | 77.4 | 133.2 | -6 | 180.0496 | 75.09 | 67.53 | 884.2 | 25 | me¦ ms¦ ph¦ pr¦ pc¦ ss¦ sc
0.48258 | 2.451 | 27 | 0 | 51 | 17 | 16.7 | 214 | 833 | 535 | 1937 | 2.9 | 77.4 | 133.2 | -6 | 180.0492 | 75.09 | 67.55 | 883.7 | 25 | me¦ ms¦ ph¦ pr¦ pc¦ ss¦ sc
0.48259 | 2.451 | 27 | 0 | 51 | 17 | 16.7 | 214 | 832 | 535 | 1934 | 2.9 | 77.5 | 133.1 | -6 | 180.0497 | 75.08 | 67.54 | 884.2 | 25 | me¦ ms¦ ph¦ pr¦ pc¦ ss¦ sc
0.4826 | 2.449 | 27 | 0 | 51 | 17 | 16.7 | 211 | 832 | 527 | 1934 | 2.9 | 77.5 | 133.1 | -6 | 180.05 | 75.07 | 67.52 | 883.7 | 25 | me¦ ms¦ ph¦ pr¦ pc¦ ss¦ sc
0.48262 | 2.451 | 27 | 0 | 51 | 17 | 16.7 | 212 | 831 | 530 | 1932 | 2.9 | 77.6 | 133.1 | -6 | 180.0497 | 75.07 | 67.51 | 883.6 | 25 | me¦ ms¦ ph¦ pr¦ pc¦ ss¦ sc
0.48263 | 2.452 | 27 | 0 | 51 | 17 | 16.7 | 212 | 831 | 530 | 1932 | 2.9 | 77.6 | 133.1 | -6 | 180.0508 | 74.96 | 67.46 | 883.8 | 25 | me¦ ms¦ ph¦ pr¦ pc¦ ss¦ sc
0.48264 | 2.453 | 27 | 0 | 51 | 17 | 16.7 | 211 | 831 | 527 | 1932 | 2.9 | 77.7 | 133.1 | -6 | 180.0501 | 75 | 67.55 | 883.1 | 26 | me¦ ms¦ ph¦ pr¦ pc¦ ss¦ sc
0.48265 | 2.452 | 27 | 0 | 51 | 17 | 16.7 | 212 | 830 | 530 | 1930 | 3 | 77.7 | 133.1 | -6 | 180.0504 | 74.99 | 67.58 | 883.9 | 26 | me¦ ms¦ ph¦ pr¦ pc¦ ss¦ sc
0.48266 | 2.449 | 27 | 0 | 51 | 17 | 16.7 | 212 | 830 | 530 | 1930 | 2.9 | 77.8 | 133.1 | -5 | 180.0512 | 74.92 | 67.52 | 884 | 27 | me¦ ms¦ ph¦ pr¦ pc¦ ss¦ sc
0.48267 | 2.448 | 27 | 0 | 51 | 17 | 16.7 | 212 | 829 | 530 | 1927 | 2.9 | 77.8 | 133.2 | -5 | 180.0509 | 74.92 | 67.53 | 884 | 28 | me¦ ms¦ ph¦ pr¦ pc¦ ss¦ sc
0.48269 | 2.449 | 27 | 0 | 51 | 17 | 16.7 | 213 | 829 | 532 | 1927 | 2.9 | 77.9 | 133.3 | -6 | 180.0508 | 74.92 | 67.49 | 884.3 | 28 | me¦ ms¦ ph¦ pr¦ pc¦ ss¦ sc
0.4827 | 2.45 | 27 | 0 | 51 | 17 | 16.7 | 214 | 829 | 535 | 1927 | 3 | 77.9 | 133.4 | -5 | 180.0506 | 74.86 | 67.49 | 883.9 | 28 | me¦ ms¦ ph¦ pr¦ pc¦ ss¦ sc
0.48271 | 2.449 | 27 | 0 | 51 | 17 | 16.7 | 215 | 828 | 537 | 1925 | 2.9 | 78 | 133.5 | -5 | 180.0508 | 74.97 | 67.58 | 883.5 | 28 | me¦ ms¦ ph¦ pr¦ pc¦ ss¦ sc
0.48272 | 2.448 | 27 | 0 | 51 | 17 | 16.7 | 217 | 828 | 542 | 1925 | 2.9 | 78 | 133.6 | -6 | 180.0508 | 74.94 | 67.49 | 883.5 | 28 | me¦ ms¦ ph¦ pr¦ pc¦ ss¦ sc
0.48273 | 2.446 | 27 | 0 | 51 | 17 | 16.7 | 218 | 827 | 545 | 1923 | 2.9 | 78.1 | 133.6 | -6 | 180.0514 | 74.93 | 67.53 | 883.5 | 28 | me¦ ms¦ ph¦ pr¦ pc¦ ss¦ sc
0.48274 | 2.445 | 27 | 0 | 51 | 17 | 16.7 | 220 | 827 | 550 | 1923 | 2.9 | 78.1 | 133.6 | -6 | 180.0514 | 74.93 | 67.5 | 883.5 | 27 | me¦ ms¦ ph¦ pr¦ pc¦ ss¦ sc
0.48275 | 2.447 | 27 | 0 | 51 | 17.1 | 16.7 | 222 | 827 | 569 | 1923 | 2.9 | 78.1 | 133.4 | -6 | 180.0512 | 75.06 | 67.52 | 883.5 | 27 | me¦ ms¦ ph¦ pr¦ pc¦ ss¦ sc
0.48277 | 2.448 | 27 | 0 | 51 | 17.1 | 16.7 | 224 | 826 | 574 | 1920 | 2.9 | 78.2 | 133.4 | -6 | 180.0519 | 75.07 | 67.52 | 883.5 | 25 | me¦ ms¦ ph¦ pr¦ pc¦ ss¦ sc
0.48278 | 2.447 | 27 | 0 | 51 | 17.1 | 16.7 | 225 | 826 | 576 | 1920 | 2.9 | 78.2 | 133.4 | -6 | 180.0512 | 75.06 | 67.49 | 883.1 | 25 | me¦ ms¦ ph¦ pr¦ pc¦ ss¦ sc
0.48279 | 2.449 | 27 | 0 | 51 | 17.1 | 16.7 | 226 | 826 | 579 | 1920 | 2.9 | 78.3 | 133.5 | -6 | 180.0517 | 75.12 | 67.5 | 883.5 | 24 | me¦ ms¦ ph¦ pr¦ pc¦ ss¦ sc
0.4828 | 2.451 | 27 | 0 | 51 | 17.1 | 16.7 | 226 | 825 | 579 | 1918 | 2.9 | 78.3 | 133.5 | -6 | 180.051 | 75.1 | 67.49 | 883.5 | 24 | me¦ ms¦ ph¦ pr¦ pc¦ ss¦ sc
0.48281 | 2.451 | 27 | 0 | 51 | 17.1 | 16.7 | 227 | 825 | 582 | 1918 | 2.9 | 78.4 | 133.6 | -6 | 180.0516 | 75.2 | 67.51 | 883.7 | 24 | me¦ ms¦ ph¦ pr¦ pc¦ ss¦ sc
0.48282 | 2.455 | 27 | 0 | 51 | 17.1 | 16.7 | 227 | 824 | 582 | 1916 | 2.9 | 78.4 | 133.6 | -6 | 180.0513 | 75.16 | 67.49 | 883.4 | 23 | me¦ ms¦ ph¦ pr¦ pc¦ ss¦ sc
0.48284 | 2.457 | 27 | 0 | 51 | 17.1 | 16.7 | 227 | 824 | 582 | 1916 | 2.9 | 78.5 | 133.6 | -6 | 180.0521 | 75.18 | 67.5 | 883.2 | 23 | me¦ ms¦ ph¦ pr¦ pc¦ ss¦ sc
0.48285 | 2.458 | 27 | 0 | 51 | 17.1 | 16.7 | 228 | 824 | 584 | 1916 | 2.9 | 78.5 | 133.6 | -6 | 180.0521 | 75.18 | 67.44 | 883.9 | 23 | me¦ ms¦ ph¦ pr¦ pc¦ ss¦ sc
0.48286 | 2.458 | 27 | 0 | 51 | 17.1 | 16.7 | 228 | 823 | 584 | 1913 | 3 | 78.6 | 133.5 | -6 | 180.0514 | 75.19 | 67.49 | 883.1 | 22 | me¦ ms¦ ph¦ pr¦ pc¦ ss¦ sc
0.48287 | 2.458 | 27 | 0 | 51 | 17.1 | 16.7 | 228 | 823 | 584 | 1913 | 2.9 | 78.6 | 133.6 | -6 | 180.0515 | 75.17 | 67.45 | 883.3 | 22 | me¦ ms¦ ph¦ pr¦ pc¦ ss¦ sc
0.48288 | 2.46 | 27 | 0 | 51 | 17.1 | 16.7 | 229 | 823 | 587 | 1913 | 3 | 78.7 | 133.6 | -6 | 180.0518 | 75.18 | 67.45 | 883.4 | 22 | me¦ ms¦ ph¦ pr¦ pc¦ ss¦ sc
0.48289 | 2.462 | 27 | 0 | 51 | 17.1 | 16.7 | 229 | 822 | 587 | 1911 | 2.9 | 78.7 | 133.6 | -6 | 180.052 | 75.13 | 67.46 | 883.3 | 22 | me¦ ms¦ ph¦ pr¦ pc¦ ss¦ sc
0.48291 | 2.462 | 27 | 0 | 51 | 17.2 | 16.7 | 229 | 822 | 602 | 1911 | 3 | 78.8 | 133.5 | -6 | 180.0523 | 75.16 | 67.45 | 883.2 | 23 | me¦ ms¦ ph¦ pr¦ pc¦ ss¦ sc
0.48292 | 2.46 | 27 | 0 | 51 | 17.1 | 16.7 | 230 | 821 | 589 | 1909 | 2.9 | 78.8 | 133.5 | -6 | 180.0522 | 75.15 | 67.49 | 883 | 23 | me¦ ms¦ ph¦ pr¦ pc¦ ss¦ sc
0.48293 | 2.462 | 27 | 0 | 51 | 17.1 | 16.7 | 230 | 821 | 589 | 1909 | 2.9 | 78.9 | 133.5 | -6 | 180.0525 | 75.15 | 67.46 | 882.9 | 22 | me¦ ms¦ ph¦ pr¦ pc¦ ss¦ sc
0.48294 | 2.462 | 27 | 0 | 51 | 17.1 | 16.7 | 230 | 821 | 589 | 1909 | 2.9 | 78.9 | 133.6 | -6 | 180.0529 | 75.22 | 67.48 | 883.5 | 23 | me¦ ms¦ ph¦ pr¦ pc¦ ss¦ sc
0.48295 | 2.464 | 27 | 0 | 51 | 17.1 | 16.7 | 230 | 820 | 589 | 1906 | 2.9 | 79 | 133.5 | -7 | 180.0527 | 75.21 | 67.46 | 883.6 | 22 | me¦ ms¦ ph¦ pr¦ pc¦ ss¦ sc
0.48296 | 2.464 | 27 | 0 | 51 | 17.1 | 16.7 | 230 | 820 | 589 | 1906 | 2.9 | 79 | 133.5 | -6 | 180.0527 | 75.12 | 67.43 | 883.5 | 22 | me¦ ms¦ ph¦ pr¦ pc¦ ss¦ sc
0.48297 | 2.465 | 27 | 0 | 51 | 17.1 | 16.7 | 231 | 820 | 592 | 1906 | 2.9 | 79.1 | 133.6 | -6 | 180.0529 | 75.18 | 67.48 | 882.9 | 23 | me¦ ms¦ ph¦ pr¦ pc¦ ss¦ sc
0.48299 | 2.465 | 27 | 0 | 51 | 17.1 | 16.7 | 230 | 819 | 589 | 1904 | 2.9 | 79.1 | 133.6 | -6 | 180.0527 | 75.09 | 67.41 | 883.3 | 23 | me¦ ms¦ ph¦ pr¦ pc¦ ss¦ sc
0.483 | 2.468 | 27 | 0 | 51 | 17.1 | 16.7 | 232 | 819 | 594 | 1904 | 3 | 79.2 | 133.6 | -6 | 180.0526 | 75.09 | 67.44 | 883.4 | 24 | me¦ ms¦ ph¦ pr¦ pc¦ ss¦ sc
0.48301 | 2.468 | 27 | 0 | 51 | 17.1 | 16.7 | 234 | 819 | 600 | 1904 | 3 | 79.2 | 133.6 | -6 | 180.0528 | 75.14 | 67.48 | 883.2 | 24 | me¦ ms¦ ph¦ pr¦ pc¦ ss¦ sc
0.48302 | 2.467 | 27 | 0 | 50 | 17.1 | 16.7 | 236 | 818 | 605 | 1902 | 3 | 79.3 | 133.8 | -7 | 180.0536 | 75.18 | 67.45 | 882.7 | 24 | me¦ ms¦ ph¦ pr¦ pc¦ ss¦ sc
0.48303 | 2.468 | 27 | 0 | 50 | 17.1 | 16.7 | 240 | 818 | 615 | 1902 | 2.9 | 79.4 | 133.7 | -7 | 180.053 | 75.12 | 67.45 | 883.6 | 24 | me¦ ms¦ ph¦ pr¦ pc¦ ss¦ sc
0.48304 | 2.467 | 27 | 0 | 50 | 17.1 | 16.7 | 241 | 817 | 617 | 1899 | 2.9 | 79.4 | 133.8 | -7 | 180.0535 | 75.08 | 67.41 | 883.6 | 23 | me¦ ms¦ ph¦ pr¦ pc¦ ss¦ sc
0.48306 | 2.47 | 27 | 0 | 50 | 17.1 | 16.7 | 242 | 817 | 620 | 1899 | 2.9 | 79.5 | 133.8 | -6 | 180.0528 | 75.1 | 67.4 | 883.1 | 24 | me¦ ms¦ ph¦ pr¦ pc¦ ss¦ sc
0.48307 | 2.471 | 27 | 0 | 50 | 17.1 | 16.7 | 243 | 817 | 623 | 1899 | 3 | 79.5 | 133.9 | -6 | 180.0533 | 75.16 | 67.44 | 883.2 | 23 | me¦ ms¦ ph¦ pr¦ pc¦ ss¦ sc
0.48308 | 2.471 | 27 | 0 | 50 | 17.1 | 16.7 | 246 | 816 | 630 | 1897 | 2.9 | 79.6 | 134 | -7 | 180.0538 | 75.16 | 67.46 | 883.5 | 23 | me¦ ms¦ ph¦ pr¦ pc¦ ss¦ sc
0.48309 | 2.472 | 27 | 1 | 50 | 17.1 | 16.7 | 247 | 816 | 633 | 1897 | 2.9 | 79.6 | 134 | -6 | 180.0536 | 75.12 | 67.42 | 883 | 23 | me¦ ms¦ ph¦ pr¦ pc¦ ss¦ sc
0.4831 | 2.472 | 27 | 1 | 50 | 17.1 | 16.7 | 248 | 816 | 635 | 1897 | 2.9 | 79.7 | 134 | -7 | 180.0537 | 75.12 | 67.44 | 883.6 | 23 | me¦ ms¦ ph¦ pr¦ pc¦ ss¦ sc
0.48311 | 2.471 | 27 | 1 | 50 | 17.1 | 16.7 | 250 | 815 | 641 | 1895 | 2.9 | 79.7 | 134 | -6 | 180.0538 | 75.1 | 67.41 | 882.9 | 23 | me¦ ms¦ ph¦ pr¦ pc¦ ss¦ sc
0.48313 | 2.474 | 27 | 3 | 50 | 17.1 | 16.7 | 252 | 815 | 646 | 1895 | 2.9 | 79.8 | 134 | -6 | 180.0537 | 75.1 | 67.45 | 883.5 | 24 | me¦ ms¦ ph¦ pr¦ pc¦ ss¦ sc
0.48314 | 2.474 | 27 | 3 | 50 | 17.1 | 16.7 | 252 | 815 | 646 | 1895 | 3 | 79.8 | 134 | -6 | 180.0543 | 75.08 | 67.41 | 883.6 | 24 | me¦ ms¦ ph¦ pr¦ pc¦ ss¦ sc
0.48315 | 2.475 | 27 | 4 | 50 | 17.1 | 16.7 | 253 | 814 | 648 | 1893 | 2.9 | 79.9 | 134 | -6 | 180.0544 | 75.09 | 67.41 | 883 | 24 | me¦ ms¦ ph¦ pr¦ pc¦ ss¦ sc
0.48316 | 2.476 | 27 | 5 | 50 | 17.1 | 16.7 | 254 | 814 | 651 | 1893 | 2.9 | 79.9 | 134 | -6 | 180.054 | 75.05 | 67.44 | 883.4 | 24 | me¦ ms¦ ph¦ pr¦ pc¦ ss¦ sc
0.48317 | 2.474 | 27 | 5 | 50 | 17.1 | 16.7 | 255 | 814 | 653 | 1893 | 2.9 | 80 | 133.9 | -6 | 180.0549 | 75.05 | 67.38 | 883 | 24 | me¦ ms¦ ph¦ pr¦ pc¦ ss¦ sc
0.48318 | 2.477 | 27 | 6 | 50 | 17.1 | 16.7 | 257 | 813 | 658 | 1890 | 2.9 | 80 | 133.9 | -6 | 180.0547 | 75.05 | 67.38 | 883.4 | 24 | me¦ ms¦ ph¦ pr¦ pc¦ ss¦ sc
0.48319 | 2.478 | 27 | 6 | 50 | 17.1 | 16.7 | 258 | 813 | 661 | 1890 | 3 | 80 | 134 | -6 | 180.0554 | 75.04 | 67.43 | 883.3 | 25 | me¦ ms¦ ph¦ pr¦ pc¦ ss¦ sc
0.48321 | 2.477 | 27 | 6 | 50 | 17.1 | 16.7 | 259 | 813 | 664 | 1890 | 2.9 | 80.1 | 133.9 | -6 | 180.0549 | 75.06 | 67.39 | 882.8 | 25 | me¦ ms¦ ph¦ pr¦ pc¦ ss¦ sc
0.48322 | 2.476 | 27 | 6 | 50 | 17.1 | 16.7 | 260 | 812 | 666 | 1888 | 2.9 | 80.1 | 133.8 | -6 | 180.0548 | 75.03 | 67.37 | 882.9 | 24 | me¦ ms¦ ph¦ pr¦ pc¦ ss¦ sc
0.48323 | 2.476 | 27 | 7 | 50 | 17.1 | 16.7 | 262 | 812 | 671 | 1888 | 3 | 80.2 | 133.8 | -6 | 180.0551 | 75.05 | 67.4 | 883.5 | 24 | me¦ ms¦ ph¦ pr¦ pc¦ ss¦ sc
0.48324 | 2.478 | 27 | 8 | 50 | 17.1 | 16.7 | 263 | 812 | 674 | 1888 | 2.9 | 80.2 | 133.8 | -6 | 180.0555 | 75.05 | 67.41 | 883 | 24 | me¦ ms¦ ph¦ pr¦ pc¦ ss¦ sc
0.48325 | 2.48 | 27 | 8 | 50 | 17.1 | 16.7 | 265 | 811 | 679 | 1886 | 2.9 | 80.3 | 133.8 | -7 | 180.055 | 75.1 | 67.43 | 883.3 | 24 | me¦ ms¦ ph¦ pr¦ pc¦ ss¦ sc
0.48326 | 2.477 | 27 | 7 | 50 | 17.1 | 16.7 | 268 | 811 | 687 | 1886 | 2.9 | 80.3 | 133.9 | -7 | 180.0559 | 75.08 | 67.41 | 883.1 | 24 | me¦ ms¦ ph¦ pr¦ pc¦ ss¦ sc
0.48328 | 2.477 | 27 | 7 | 50 | 17.1 | 16.7 | 269 | 811 | 689 | 1886 | 2.9 | 80.4 | 134 | -7 | 180.0554 | 74.99 | 67.4 | 883.8 | 24 | me¦ ms¦ ph¦ pr¦ pc¦ ss¦ sc
0.48329 | 2.478 | 27 | 8 | 50 | 17.1 | 16.7 | 269 | 810 | 689 | 1883 | 2.9 | 80.4 | 134.4 | -6 | 180.0554 | 75 | 67.37 | 883.7 | 25 | me¦ ms¦ ph¦ pr¦ pc¦ ss¦ sc
0.4833 | 2.478 | 27 | 8 | 50 | 17.1 | 16.7 | 269 | 810 | 689 | 1883 | 2.9 | 80.5 | 134.9 | -6 | 180.0555 | 75.02 | 67.35 | 883.4 | 25 | me¦ ms¦ ph¦ pr¦ pc¦ ss¦ sc
0.48331 | 2.48 | 27 | 8 | 50 | 17.1 | 16.7 | 267 | 810 | 684 | 1883 | 2.9 | 80.5 | 135 | -6 | 180.0561 | 75.04 | 67.37 | 883.4 | 25 | me¦ ms¦ ph¦ pr¦ pc¦ ss¦ sc
0.48332 | 2.481 | 27 | 8 | 50 | 17.1 | 16.7 | 266 | 809 | 682 | 1881 | 2.9 | 80.6 | 135 | -6 | 180.0559 | 75.03 | 67.34 | 883.7 | 24 | me¦ ms¦ ph¦ pr¦ pc¦ ss¦ sc
0.48333 | 2.484 | 27 | 9 | 50 | 17.1 | 16.7 | 265 | 809 | 679 | 1881 | 2.9 | 80.6 | 134.8 | -6 | 180.0561 | 74.91 | 67.31 | 883.5 | 25 | me¦ ms¦ ph¦ pr¦ pc¦ ss¦ sc
0.48334 | 2.484 | 27 | 10 | 50 | 17.1 | 16.7 | 265 | 809 | 679 | 1881 | 2.9 | 80.7 | 134.7 | -6 | 180.0565 | 74.96 | 67.37 | 882.7 | 26 | me¦ ms¦ ph¦ pr¦ pc¦ ss¦ sc
0.48336 | 2.486 | 27 | 11 | 50 | 17.1 | 16.7 | 264 | 808 | 676 | 1879 | 2.9 | 80.7 | 134.5 | -7 | 180.0567 | 74.99 | 67.37 | 883.2 | 26 | me¦ ms¦ ph¦ pr¦ pc¦ ss¦ sc
0.48337 | 2.483 | 27 | 10 | 50 | 17.1 | 16.7 | 266 | 808 | 682 | 1879 | 3 | 80.8 | 134.4 | -7 | 180.0571 | 74.98 | 67.36 | 883.3 | 25 | me¦ ms¦ ph¦ pr¦ pc¦ ss¦ sc
0.48338 | 2.482 | 27 | 9 | 50 | 17.1 | 16.7 | 267 | 808 | 684 | 1879 | 3 | 80.8 | 134.4 | -7 | 180.057 | 75 | 67.37 | 882.8 | 25 | me¦ ms¦ ph¦ pr¦ pc¦ ss¦ sc
0.48339 | 2.485 | 27 | 10 | 50 | 17.1 | 16.7 | 266 | 807 | 682 | 1876 | 2.9 | 80.9 | 134.8 | -7 | 180.0569 | 75.06 | 67.35 | 882.5 | 25 | me¦ ms¦ ph¦ pr¦ pc¦ ss¦ sc
0.4834 | 2.487 | 27 | 11 | 50 | 17.1 | 16.7 | 264 | 807 | 676 | 1876 | 2.9 | 80.9 | 135.3 | -6 | 180.0568 | 75.02 | 67.33 | 882.6 | 24 | me¦ ms¦ ph¦ pr¦ pc¦ ss¦ sc
0.48343 | 2.488 | 27 | 12 | 50 | 17.1 | 16.7 | 263 | 807 | 674 | 1876 | 2.9 | 81 | 135.5 | -6 | 180.057 | 75.04 | 67.33 | 883.5 | 24 | me¦ ms¦ ph¦ pr¦ pc¦ ss¦ sc
0.48344 | 2.49 | 27 | 13 | 50 | 17.1 | 16.7 | 261 | 806 | 669 | 1874 | 2.9 | 81 | 135.4 | -6 | 180.057 | 75.02 | 67.37 | 883 | 24 | me¦ ms¦ ph¦ pr¦ pc¦ ss¦ sc
0.48345 | 2.491 | 27 | 13 | 50 | 17.1 | 16.7 | 260 | 806 | 666 | 1874 | 2.9 | 81.1 | 135.4 | -5 | 180.0578 | 74.95 | 67.31 | 882.6 | 25 | me¦ ms¦ ph¦ pr¦ pc¦ ss¦ sc
0.48346 | 2.493 | 27 | 13 | 50 | 17.1 | 16.7 | 259 | 806 | 664 | 1874 | 2.9 | 81.1 | 135.3 | -5 | 180.0577 | 75.01 | 67.34 | 882.8 | 25 | me¦ ms¦ ph¦ pr¦ pc¦ ss¦ sc
0.48347 | 2.494 | 27 | 14 | 50 | 17.2 | 16.7 | 258 | 805 | 678 | 1872 | 2.9 | 81.2 | 135.2 | -6 | 180.0577 | 74.99 | 67.34 | 883 | 25 | me¦ ms¦ ph¦ pr¦ pc¦ ss¦ sc
0.48348 | 2.497 | 27 | 14 | 50 | 17.2 | 16.7 | 256 | 805 | 673 | 1872 | 2.9 | 81.2 | 135.2 | -6 | 180.0576 | 74.93 | 67.29 | 883.6 | 25 | me¦ ms¦ ph¦ pr¦ pc¦ ss¦ sc
0.4835 | 2.5 | 27 | 14 | 50 | 17.2 | 16.7 | 254 | 805 | 668 | 1872 | 2.9 | 81.3 | 135.1 | -6 | 180.0576 | 74.96 | 67.31 | 882.9 | 26 | me¦ ms¦ ph¦ pr¦ pc¦ ss¦ sc
0.48351 | 2.502 | 27 | 15 | 50 | 17.2 | 16.7 | 254 | 804 | 668 | 1869 | 3 | 81.3 | 135.1 | -6 | 180.0581 | 74.93 | 67.32 | 882.7 | 26 | me¦ ms¦ ph¦ pr¦ pc¦ ss¦ sc
0.48352 | 2.503 | 27 | 14 | 50 | 17.2 | 16.7 | 252 | 804 | 663 | 1869 | 2.9 | 81.4 | 135 | -6 | 180.0581 | 74.94 | 67.26 | 883 | 26 | me¦ ms¦ ph¦ pr¦ pc¦ ss¦ sc
0.48353 | 2.508 | 27 | 15 | 50 | 17.2 | 16.7 | 252 | 804 | 663 | 1869 | 2.9 | 81.4 | 135 | -6 | 180.0577 | 74.95 | 67.32 | 882.9 | 26 | me¦ ms¦ ph¦ pr¦ pc¦ ss¦ sc
0.48354 | 2.509 | 27 | 15 | 50 | 17.2 | 16.7 | 252 | 803 | 663 | 1867 | 3 | 81.5 | 135 | -6 | 180.0581 | 74.94 | 67.3 | 882.3 | 25 | me¦ ms¦ ph¦ pr¦ pc¦ ss¦ sc
0.48355 | 2.509 | 27 | 15 | 50 | 17.2 | 16.7 | 252 | 803 | 663 | 1867 | 3 | 81.5 | 135 | -6 | 180.0581 | 75.03 | 67.33 | 882.5 | 25 | me¦ ms¦ ph¦ pr¦ pc¦ ss¦ sc
0.48356 | 2.508 | 27 | 15 | 50 | 17.2 | 16.7 | 252 | 803 | 663 | 1867 | 2.9 | 81.6 | 135 | -6 | 180.0585 | 74.98 | 67.27 | 882.9 | 25 | me¦ ms¦ ph¦ pr¦ pc¦ ss¦ sc
0.48358 | 2.51 | 27 | 15 | 50 | 17.2 | 16.7 | 250 | 802 | 657 | 1865 | 3 | 81.6 | 135 | -6 | 180.0587 | 75.03 | 67.28 | 882.8 | 25 | me¦ ms¦ ph¦ pr¦ pc¦ ss¦ sc
0.48359 | 2.512 | 27 | 15 | 50 | 17.2 | 16.7 | 249 | 802 | 655 | 1865 | 2.9 | 81.7 | 135 | -6 | 180.0581 | 75 | 67.26 | 882.4 | 24 | me¦ ms¦ ph¦ pr¦ pc¦ ss¦ sc
0.4836 | 2.514 | 27 | 15 | 50 | 17.2 | 16.7 | 249 | 802 | 655 | 1865 | 2.9 | 81.7 | 135 | -6 | 180.0584 | 74.98 | 67.27 | 882.6 | 24 | me¦ ms¦ ph¦ pr¦ pc¦ ss¦ sc
0.48361 | 2.518 | 27 | 17 | 50 | 17.2 | 16.7 | 249 | 801 | 655 | 1862 | 2.9 | 81.8 | 135.1 | -6 | 180.0582 | 74.98 | 67.27 | 882.9 | 24 | me¦ ms¦ ph¦ pr¦ pc¦ ss¦ sc
0.48362 | 2.52 | 27 | 17 | 50 | 17.2 | 16.7 | 248 | 801 | 652 | 1862 | 2.9 | 81.8 | 135.1 | -5 | 180.0589 | 74.99 | 67.27 | 883.2 | 25 | me¦ ms¦ ph¦ pr¦ pc¦ ss¦ sc
0.48363 | 2.52 | 27 | 17 | 50 | 17.2 | 16.7 | 247 | 801 | 649 | 1862 | 2.9 | 81.9 | 135.2 | -6 | 180.0596 | 74.89 | 67.27 | 883 | 25 | me¦ ms¦ ph¦ pr¦ pc¦ ss¦ sc
0.48365 | 2.522 | 27 | 17 | 50 | 17.2 | 16.7 | 247 | 800 | 649 | 1860 | 2.9 | 81.9 | 135.2 | -6 | 180.0593 | 74.95 | 67.29 | 883 | 26 | me¦ ms¦ ph¦ pr¦ pc¦ ss¦ sc
0.48366 | 2.52 | 27 | 16 | 50 | 17.2 | 16.7 | 246 | 800 | 647 | 1860 | 2.9 | 81.9 | 135.1 | -6 | 180.06 | 74.92 | 67.23 | 882.8 | 26 | me¦ ms¦ ph¦ pr¦ pc¦ ss¦ sc
0.48367 | 2.523 | 27 | 17 | 50 | 17.3 | 16.7 | 245 | 800 | 662 | 1860 | 2.9 | 82 | 135.1 | -7 | 180.0588 | 75.01 | 67.27 | 882.9 | 25 | me¦ ms¦ ph¦ pr¦ pc¦ ss¦ sc
0.48368 | 2.525 | 27 | 18 | 50 | 17.3 | 16.7 | 244 | 799 | 659 | 1858 | 2.9 | 82 | 135.2 | -7 | 180.0594 | 75.01 | 67.29 | 882.9 | 25 | me¦ ms¦ ph¦ pr¦ pc¦ ss¦ sc
0.48369 | 2.526 | 27 | 17 | 50 | 17.3 | 16.7 | 243 | 799 | 656 | 1858 | 2.9 | 82.1 | 135.3 | -7 | 180.0601 | 75 | 67.23 | 883 | 24 | me¦ ms¦ ph¦ pr¦ pc¦ ss¦ sc
0.4837 | 2.527 | 27 | 17 | 50 | 17.3 | 16.7 | 241 | 799 | 651 | 1858 | 2.9 | 82.1 | 135.3 | -7 | 180.0601 | 75.01 | 67.27 | 883 | 25 | me¦ ms¦ ph¦ pr¦ pc¦ ss¦ sc
0.48372 | 2.529 | 27 | 18 | 50 | 17.3 | 16.7 | 240 | 798 | 648 | 1855 | 2.9 | 82.2 | 135.3 | -6 | 180.06 | 74.98 | 67.21 | 883 | 24 | me¦ ms¦ ph¦ pr¦ pc¦ ss¦ sc
0.48373 | 2.531 | 27 | 18 | 50 | 17.3 | 16.7 | 238 | 798 | 643 | 1855 | 3 | 82.2 | 135.4 | -6 | 180.0595 | 74.96 | 67.24 | 882.6 | 25 | me¦ ms¦ ph¦ pr¦ pc¦ ss¦ sc
0.48374 | 2.531 | 27 | 19 | 50 | 17.3 | 16.7 | 238 | 798 | 643 | 1855 | 2.9 | 82.3 | 135.4 | -6 | 180.0607 | 74.95 | 67.23 | 882.6 | 25 | me¦ ms¦ ph¦ pr¦ pc¦ ss¦ sc
0.48375 | 2.534 | 27 | 19 | 50 | 17.3 | 16.7 | 236 | 797 | 637 | 1853 | 2.9 | 82.3 | 135.4 | -6 | 180.0599 | 75 | 67.25 | 882.7 | 25 | me¦ ms¦ ph¦ pr¦ pc¦ ss¦ sc
0.48376 | 2.537 | 27 | 19 | 50 | 17.3 | 16.7 | 236 | 797 | 637 | 1853 | 2.9 | 82.4 | 135.3 | -5 | 180.0606 | 74.97 | 67.2 | 883 | 25 | me¦ ms¦ ph¦ pr¦ pc¦ ss¦ sc
0.48377 | 2.538 | 27 | 20 | 50 | 17.3 | 16.7 | 236 | 797 | 637 | 1853 | 2.9 | 82.4 | 135.2 | -5 | 180.0606 | 75.03 | 67.23 | 883.2 | 25 | me¦ ms¦ ph¦ pr¦ pc¦ ss¦ sc
0.48378 | 2.54 | 27 | 20 | 50 | 17.3 | 16.7 | 236 | 796 | 637 | 1851 | 3 | 82.5 | 135.2 | -5 | 180.0602 | 75 | 67.22 | 882.6 | 24 | me¦ ms¦ ph¦ pr¦ pc¦ ss¦ sc
0.4838 | 2.544 | 27 | 21 | 50 | 17.3 | 16.7 | 237 | 796 | 640 | 1851 | 2.9 | 82.5 | 135.2 | -6 | 180.0604 | 74.97 | 67.23 | 882.8 | 24 | me¦ ms¦ ph¦ pr¦ pc¦ ss¦ sc
0.48381 | 2.545 | 27 | 22 | 50 | 17.3 | 16.7 | 238 | 796 | 643 | 1851 | 2.9 | 82.6 | 135.3 | -5 | 180.0604 | 74.91 | 67.19 | 882.7 | 25 | me¦ ms¦ ph¦ pr¦ pc¦ ss¦ sc
0.48382 | 2.547 | 27 | 22 | 50 | 17.3 | 16.7 | 239 | 795 | 645 | 1848 | 2.9 | 82.6 | 135.2 | -5 | 180.061 | 74.99 | 67.2 | 882.5 | 25 | me¦ ms¦ ph¦ pr¦ pc¦ ss¦ sc
0.48383 | 2.546 | 27 | 21 | 50 | 17.2 | 16.7 | 239 | 795 | 628 | 1848 | 2.9 | 82.7 | 135.1 | -6 | 180.0614 | 74.94 | 67.2 | 882.4 | 25 | me¦ ms¦ ph¦ pr¦ pc¦ ss¦ sc
0.48384 | 2.548 | 27 | 22 | 50 | 17.2 | 16.7 | 239 | 795 | 628 | 1848 | 2.9 | 82.7 | 135.1 | -6 | 180.0609 | 74.93 | 67.24 | 881.9 | 25 | me¦ ms¦ ph¦ pr¦ pc¦ ss¦ sc
0.48385 | 2.551 | 27 | 22 | 50 | 17.2 | 16.7 | 240 | 794 | 631 | 1846 | 2.9 | 82.8 | 135.1 | -6 | 180.0612 | 74.95 | 67.21 | 882.8 | 26 | me¦ ms¦ ph¦ pr¦ pc¦ ss¦ sc
0.48387 | 2.552 | 27 | 23 | 50 | 17.2 | 16.7 | 239 | 794 | 628 | 1846 | 2.9 | 82.8 | 135.1 | -6 | 180.0611 | 74.92 | 67.17 | 883.2 | 26 | me¦ ms¦ ph¦ pr¦ pc¦ ss¦ sc
0.48388 | 2.554 | 27 | 23 | 50 | 17.2 | 16.7 | 240 | 794 | 631 | 1846 | 2.9 | 82.9 | 135 | -6 | 180.0617 | 74.97 | 67.21 | 883.1 | 26 | me¦ ms¦ ph¦ pr¦ pc¦ ss¦ sc
0.48389 | 2.556 | 27 | 23 | 50 | 17.2 | 16.7 | 239 | 793 | 628 | 1844 | 2.9 | 82.9 | 135 | -6 | 180.0618 | 74.98 | 67.16 | 882.5 | 26 | me¦ ms¦ ph¦ pr¦ pc¦ ss¦ sc
0.4839 | 2.555 | 27 | 23 | 50 | 17.2 | 16.7 | 238 | 793 | 626 | 1844 | 3 | 83 | 134.9 | -6 | 180.0614 | 74.94 | 67.23 | 882.4 | 25 | me¦ ms¦ ph¦ pr¦ pc¦ ss¦ sc
0.48391 | 2.552 | 27 | 22 | 50 | 17.2 | 16.7 | 238 | 793 | 626 | 1844 | 2.9 | 83 | 134.9 | -6 | 180.0613 | 74.96 | 67.2 | 882.6 | 26 | me¦ ms¦ ph¦ pr¦ pc¦ ss¦ sc
0.48392 | 2.554 | 27 | 23 | 50 | 17.2 | 16.7 | 238 | 792 | 626 | 1841 | 2.9 | 83.1 | 135 | -6 | 180.0612 | 74.96 | 67.2 | 882.4 | 26 | me¦ ms¦ ph¦ pr¦ pc¦ ss¦ sc
0.48394 | 2.559 | 27 | 24 | 50 | 17.2 | 16.7 | 240 | 792 | 631 | 1841 | 2.9 | 83.1 | 135 | -6 | 180.0612 | 74.98 | 67.2 | 882.9 | 25 | me¦ ms¦ ph¦ pr¦ pc¦ ss¦ sc
0.48395 | 2.56 | 27 | 24 | 50 | 17.2 | 16.7 | 240 | 792 | 631 | 1841 | 2.9 | 83.2 | 135.1 | -6 | 180.0617 | 75.02 | 67.21 | 882.8 | 25 | me¦ ms¦ ph¦ pr¦ pc¦ ss¦ sc
0.48396 | 2.561 | 27 | 25 | 50 | 17.2 | 16.7 | 241 | 791 | 634 | 1839 | 2.9 | 83.2 | 135 | -6 | 180.0622 | 74.98 | 67.14 | 882.9 | 25 | me¦ ms¦ ph¦ pr¦ pc¦ ss¦ sc
0.48397 | 2.565 | 27 | 26 | 50 | 17.2 | 16.7 | 242 | 791 | 636 | 1839 | 2.9 | 83.3 | 135 | -6 | 180.0619 | 74.97 | 67.17 | 883.2 | 25 | me¦ ms¦ ph¦ pr¦ pc¦ ss¦ sc
0.48398 | 2.567 | 27 | 26 | 50 | 17.2 | 16.7 | 242 | 791 | 636 | 1839 | 2.9 | 83.3 | 135 | -6 | 180.0618 | 74.93 | 67.15 | 882.5 | 25 | me¦ ms¦ ph¦ pr¦ pc¦ ss¦ sc
0.48399 | 2.569 | 27 | 27 | 50 | 17.2 | 16.7 | 243 | 791 | 639 | 1839 | 2.9 | 83.4 | 134.9 | -6 | 180.0618 | 74.93 | 67.16 | 882.6 | 26 | me¦ ms¦ ph¦ pr¦ pc¦ ss¦ sc
0.484 | 2.571 | 27 | 27 | 50 | 17.2 | 16.7 | 242 | 790 | 636 | 1837 | 2.9 | 83.4 | 134.8 | -6 | 180.062 | 74.92 | 67.16 | 883.1 | 26 | me¦ ms¦ ph¦ pr¦ pc¦ ss¦ sc
0.48402 | 2.573 | 27 | 27 | 50 | 17.2 | 16.7 | 241 | 790 | 634 | 1837 | 2.9 | 83.5 | 134.9 | -6 | 180.0617 | 74.95 | 67.18 | 882.9 | 26 | me¦ ms¦ ph¦ pr¦ pc¦ ss¦ sc
0.48403 | 2.577 | 27 | 28 | 50 | 17.3 | 16.7 | 243 | 790 | 656 | 1837 | 2.9 | 83.5 | 134.9 | -6 | 180.062 | 74.89 | 67.13 | 882.3 | 26 | me¦ ms¦ ph¦ pr¦ pc¦ ss¦ sc
0.48404 | 2.58 | 27 | 28 | 50 | 17.3 | 16.7 | 243 | 789 | 656 | 1834 | 2.9 | 83.5 | 135 | -7 | 180.0627 | 74.86 | 67.16 | 882 | 26 | me¦ ms¦ ph¦ pr¦ pc¦ ss¦ sc
0.48405 | 2.581 | 27 | 28 | 50 | 17.3 | 16.7 | 244 | 789 | 659 | 1834 | 3 | 83.6 | 135 | -7 | 180.0626 | 74.73 | 67.14 | 882.1 | 26 | me¦ ms¦ ph¦ pr¦ pc¦ ss¦ sc
0.48406 | 2.582 | 27 | 29 | 50 | 17.3 | 16.7 | 245 | 789 | 662 | 1834 | 2.9 | 83.6 | 135 | -7 | 180.0627 | 74.83 | 67.11 | 882.4 | 29 | me¦ ms¦ ph¦ pr¦ pc¦ ss¦ sc
0.48407 | 2.584 | 27 | 30 | 50 | 17.3 | 16.7 | 245 | 788 | 662 | 1832 | 3 | 83.7 | 135 | -6 | 180.063 | 74.89 | 67.12 | 882.1 | 29 | me¦ ms¦ ph¦ pr¦ pc¦ ss¦ sc
0.48409 | 2.585 | 27 | 30 | 50 | 17.3 | 16.7 | 244 | 788 | 659 | 1832 | 3 | 83.7 | 135 | -6 | 180.0631 | 74.93 | 67.18 | 882 | 27 | me¦ ms¦ ph¦ pr¦ pc¦ ss¦ sc
0.4841 | 2.588 | 27 | 30 | 50 | 17.3 | 16.7 | 244 | 788 | 659 | 1832 | 2.9 | 83.8 | 135 | -6 | 180.0628 | 74.82 | 67.12 | 882 | 26 | me¦ ms¦ ph¦ pr¦ pc¦ ss¦ sc
0.48411 | 2.59 | 27 | 30 | 50 | 17.3 | 16.7 | 245 | 787 | 662 | 1830 | 2.9 | 83.8 | 135.1 | -6 | 180.0632 | 74.91 | 67.14 | 882.1 | 27 | me¦ ms¦ ph¦ pr¦ pc¦ ss¦ sc
0.48412 | 2.592 | 27 | 30 | 50 | 17.3 | 16.7 | 243 | 787 | 656 | 1830 | 3 | 83.9 | 135.1 | -6 | 180.063 | 74.88 | 67.1 | 882.7 | 27 | me¦ ms¦ ph¦ pr¦ pc¦ ss¦ sc
0.48413 | 2.592 | 27 | 30 | 50 | 17.3 | 16.7 | 244 | 787 | 659 | 1830 | 2.9 | 84 | 135.1 | -6 | 180.063 | 74.94 | 67.1 | 882.7 | 26 | me¦ ms¦ ph¦ pr¦ pc¦ ss¦ sc
0.48414 | 2.595 | 27 | 30 | 50 | 17.3 | 16.7 | 245 | 786 | 662 | 1827 | 2.9 | 84 | 135.3 | -6 | 180.0636 | 74.91 | 67.12 | 882 | 26 | me¦ ms¦ ph¦ pr¦ pc¦ ss¦ sc
0.48416 | 2.593 | 27 | 29 | 50 | 17.3 | 16.7 | 245 | 786 | 662 | 1827 | 3 | 84.1 | 135.3 | -6 | 180.0641 | 74.93 | 67.1 | 882.5 | 26 | me¦ ms¦ ph¦ pr¦ pc¦ ss¦ sc
0.48417 | 2.595 | 27 | 29 | 50 | 17.3 | 16.7 | 245 | 786 | 662 | 1827 | 3 | 84.1 | 135.3 | -6 | 180.064 | 74.98 | 67.14 | 882.8 | 26 | me¦ ms¦ ph¦ pr¦ pc¦ ss¦ sc
0.48418 | 2.596 | 27 | 28 | 50 | 17.3 | 16.7 | 245 | 785 | 662 | 1825 | 2.9 | 84.2 | 135.4 | -6 | 180.0634 | 74.9 | 67.06 | 882.5 | 25 | me¦ ms¦ ph¦ pr¦ pc¦ ss¦ sc
0.48419 | 2.595 | 27 | 28 | 50 | 17.3 | 16.7 | 245 | 785 | 662 | 1825 | 2.9 | 84.2 | 135.4 | -6 | 180.0639 | 74.96 | 67.13 | 882 | 25 | me¦ ms¦ ph¦ pr¦ pc¦ ss¦ sc
0.4842 | 2.593 | 27 | 27 | 50 | 17.3 | 16.7 | 246 | 785 | 664 | 1825 | 3 | 84.3 | 135.3 | -5 | 180.0643 | 74.96 | 67.15 | 882.7 | 25 | me¦ ms¦ ph¦ pr¦ pc¦ ss¦ sc
0.48421 | 2.591 | 27 | 24 | 50 | 17.3 | 16.7 | 247 | 784 | 667 | 1823 | 2.9 | 84.3 | 135.2 | -5 | 180.0644 | 74.99 | 67.12 | 882.5 | 25 | me¦ ms¦ ph¦ pr¦ pc¦ ss¦ sc
0.48422 | 2.593 | 27 | 25 | 50 | 17.3 | 16.7 | 247 | 784 | 667 | 1823 | 2.9 | 84.4 | 135.2 | -5 | 180.0637 | 75 | 67.15 | 882.3 | 25 | me¦ ms¦ ph¦ pr¦ pc¦ ss¦ sc
0.48424 | 2.594 | 27 | 25 | 50 | 17.3 | 16.7 | 248 | 784 | 670 | 1823 | 3 | 84.4 | 135.1 | -4 | 180.0641 | 74.99 | 67.11 | 882.1 | 25 | me¦ ms¦ ph¦ pr¦ pc¦ ss¦ sc
0.48425 | 2.595 | 27 | 26 | 50 | 17.3 | 16.7 | 247 | 784 | 667 | 1823 | 2.9 | 84.5 | 135.1 | -4 | 180.0646 | 75.02 | 67.11 | 882.2 | 25 | me¦ ms¦ ph¦ pr¦ pc¦ ss¦ sc
0.48426 | 2.595 | 27 | 25 | 50 | 17.3 | 16.7 | 247 | 783 | 667 | 1820 | 3 | 84.5 | 135.2 | -4 | 180.0641 | 75.04 | 67.1 | 882.4 | 24 | me¦ ms¦ ph¦ pr¦ pc¦ ss¦ sc
0.48427 | 2.596 | 27 | 25 | 50 | 17.3 | 16.7 | 247 | 783 | 667 | 1820 | 3 | 84.6 | 135.1 | -4 | 180.0637 | 74.98 | 67.1 | 882.4 | 24 | me¦ ms¦ ph¦ pr¦ pc¦ ss¦ sc
0.48428 | 2.599 | 27 | 25 | 50 | 17.3 | 16.7 | 247 | 783 | 667 | 1820 | 2.9 | 84.6 | 135 | -4 | 180.0637 | 74.96 | 67.07 | 882.6 | 24 | me¦ ms¦ ph¦ pr¦ pc¦ ss¦ sc
0.48429 | 2.602 | 27 | 25 | 50 | 17.3 | 16.7 | 247 | 782 | 667 | 1818 | 2.9 | 84.7 | 135.1 | -4 | 180.0633 | 75.01 | 67.1 | 882.7 | 25 | me¦ ms¦ ph¦ pr¦ pc¦ ss¦ sc
0.48431 | 2.605 | 27 | 25 | 50 | 17.3 | 16.7 | 247 | 782 | 667 | 1818 | 2.9 | 84.7 | 135.2 | -3 | 180.0631 | 75.04 | 67.11 | 882 | 25 | me¦ ms¦ ph¦ pr¦ pc¦ ss¦ sc
0.48432 | 2.609 | 27 | 26 | 50 | 17.3 | 16.7 | 247 | 782 | 667 | 1818 | 2.9 | 84.8 | 135.3 | -3 | 180.0633 | 75.02 | 67.11 | 882.3 | 25 | me¦ ms¦ ph¦ pr¦ pc¦ ss¦ sc
0.48433 | 2.612 | 27 | 27 | 50 | 17.3 | 16.7 | 247 | 781 | 667 | 1816 | 2.9 | 84.8 | 135.3 | -3 | 180.0634 | 74.99 | 67.11 | 882 | 25 | me¦ ms¦ ph¦ pr¦ pc¦ ss¦ sc
0.48434 | 2.615 | 27 | 28 | 50 | 17.3 | 16.7 | 247 | 781 | 667 | 1816 | 2.9 | 84.9 | 135.4 | -3 | 180.063 | 75.01 | 67.08 | 882.1 | 25 | me¦ ms¦ ph¦ pr¦ pc¦ ss¦ sc
0.48435 | 2.619 | 27 | 28 | 50 | 17.3 | 16.7 | 247 | 781 | 667 | 1816 | 2.9 | 84.9 | 135.4 | -4 | 180.0632 | 74.99 | 67.1 | 881.8 | 25 | me¦ ms¦ ph¦ pr¦ pc¦ ss¦ sc
0.48436 | 2.622 | 27 | 29 | 50 | 17.3 | 16.7 | 247 | 780 | 667 | 1813 | 2.9 | 85 | 135.5 | -4 | 180.0631 | 75.03 | 67.12 | 882.6 | 25 | me¦ ms¦ ph¦ pr¦ pc¦ ss¦ sc
0.48438 | 2.624 | 27 | 29 | 50 | 17.3 | 16.7 | 247 | 780 | 667 | 1813 | 2.9 | 85 | 135.5 | -4 | 180.0631 | 75.01 | 67.11 | 881.9 | 25 | me¦ ms¦ ph¦ pr¦ pc¦ ss¦ sc
0.48439 | 2.628 | 27 | 30 | 50 | 17.3 | 16.7 | 249 | 780 | 672 | 1813 | 2.9 | 85.1 | 135.6 | -4 | 180.0634 | 74.97 | 67.04 | 882 | 25 | me¦ ms¦ ph¦ pr¦ pc¦ ss¦ sc
0.4844 | 2.632 | 27 | 31 | 50 | 17.3 | 16.7 | 251 | 780 | 678 | 1813 | 2.9 | 85.1 | 135.7 | -5 | 180.0634 | 74.99 | 67.04 | 882.7 | 25 | me¦ ms¦ ph¦ pr¦ pc¦ ss¦ sc
0.48441 | 2.638 | 27 | 32 | 50 | 17.3 | 16.7 | 252 | 779 | 681 | 1811 | 2.9 | 85.2 | 135.7 | -5 | 180.064 | 74.95 | 67.09 | 882.3 | 26 | me¦ ms¦ ph¦ pr¦ pc¦ ss¦ sc
0.48442 | 2.64 | 27 | 32 | 50 | 17.3 | 16.7 | 254 | 779 | 686 | 1811 | 2.9 | 85.2 | 135.7 | -5 | 180.0647 | 74.95 | 67.06 | 882.2 | 26 | me¦ ms¦ ph¦ pr¦ pc¦ ss¦ sc
0.48443 | 2.643 | 27 | 32 | 50 | 17.3 | 16.7 | 255 | 779 | 689 | 1811 | 2.9 | 85.3 | 135.7 | -5 | 180.0638 | 74.95 | 67.08 | 882.6 | 26 | me¦ ms¦ ph¦ pr¦ pc¦ ss¦ sc
0.48444 | 2.645 | 27 | 32 | 50 | 17.3 | 16.7 | 255 | 778 | 689 | 1809 | 2.9 | 85.3 | 135.7 | -5 | 180.0642 | 74.93 | 67.1 | 882.6 | 26 | me¦ ms¦ ph¦ pr¦ pc¦ ss¦ sc
0.48446 | 2.645 | 27 | 32 | 50 | 17.3 | 16.7 | 256 | 778 | 691 | 1809 | 2.9 | 85.3 | 135.8 | -5 | 180.0647 | 74.97 | 67.05 | 882.1 | 26 | me¦ ms¦ ph¦ pr¦ pc¦ ss¦ sc
0.48447 | 2.645 | 27 | 31 | 50 | 17.3 | 16.7 | 256 | 778 | 691 | 1809 | 2.9 | 85.4 | 135.9 | -5 | 180.0646 | 74.92 | 67.08 | 882.5 | 26 | me¦ ms¦ ph¦ pr¦ pc¦ ss¦ sc
0.48448 | 2.645 | 27 | 30 | 50 | 17.3 | 16.7 | 257 | 777 | 694 | 1806 | 2.9 | 85.4 | 135.9 | -5 | 180.0653 | 74.93 | 67.07 | 881.7 | 27 | me¦ ms¦ ph¦ pr¦ pc¦ ss¦ sc
0.48449 | 2.643 | 27 | 29 | 50 | 17.3 | 16.7 | 258 | 777 | 697 | 1806 | 2.9 | 85.5 | 136.1 | -5 | 180.0657 | 74.92 | 67.03 | 882.2 | 26 | me¦ ms¦ ph¦ pr¦ pc¦ ss¦ sc
0.4845 | 2.646 | 27 | 29 | 50 | 17.3 | 16.7 | 258 | 777 | 697 | 1806 | 3 | 85.5 | 136.1 | -5 | 180.0651 | 75.05 | 67.05 | 882 | 25 | me¦ ms¦ ph¦ pr¦ pc¦ ss¦ sc
0.48451 | 2.649 | 27 | 31 | 50 | 17.3 | 16.7 | 258 | 777 | 697 | 1806 | 2.9 | 85.6 | 136.1 | -5 | 180.0647 | 74.95 | 67.04 | 882.3 | 25 | me¦ ms¦ ph¦ pr¦ pc¦ ss¦ sc
0.48453 | 2.652 | 27 | 31 | 50 | 17.3 | 16.7 | 257 | 776 | 694 | 1804 | 2.9 | 85.6 | 136 | -5 | 180.0649 | 75 | 67.05 | 882.2 | 25 | me¦ ms¦ ph¦ pr¦ pc¦ ss¦ sc
0.48454 | 2.651 | 27 | 30 | 50 | 17.3 | 16.7 | 257 | 776 | 694 | 1804 | 3 | 85.7 | 136 | -5 | 180.0656 | 74.92 | 67.05 | 882.1 | 26 | me¦ ms¦ ph¦ pr¦ pc¦ ss¦ sc
0.48455 | 2.65 | 27 | 29 | 50 | 17.3 | 16.7 | 256 | 776 | 691 | 1804 | 3 | 85.7 | 136 | -5 | 180.0656 | 74.93 | 67.06 | 882.4 | 26 | me¦ ms¦ ph¦ pr¦ pc¦ ss¦ sc
0.48456 | 2.648 | 27 | 28 | 50 | 17.3 | 16.7 | 256 | 775 | 691 | 1802 | 2.9 | 85.8 | 136.1 | -5 | 180.0656 | 74.91 | 67.01 | 882.4 | 26 | me¦ ms¦ ph¦ pr¦ pc¦ ss¦ sc
0.48457 | 2.65 | 27 | 28 | 50 | 17.3 | 16.7 | 257 | 775 | 694 | 1802 | 2.9 | 85.8 | 136 | -5 | 180.0654 | 74.88 | 67 | 882.6 | 27 | me¦ ms¦ ph¦ pr¦ pc¦ ss¦ sc
0.48458 | 2.654 | 27 | 29 | 50 | 17.3 | 16.7 | 257 | 775 | 694 | 1802 | 2.9 | 85.9 | 136 | -5 | 180.066 | 74.94 | 67 | 882.3 | 27 | me¦ ms¦ ph¦ pr¦ pc¦ ss¦ sc
0.48459 | 2.655 | 27 | 31 | 50 | 17.2 | 16.7 | 257 | 774 | 676 | 1799 | 2.9 | 85.9 | 136 | -4 | 180.0659 | 74.91 | 67.04 | 882 | 27 | me¦ ms¦ ph¦ pr¦ pc¦ ss¦ sc
0.48461 | 2.658 | 27 | 31 | 50 | 17.2 | 16.7 | 256 | 774 | 673 | 1799 | 2.9 | 86 | 136 | -5 | 180.0662 | 74.91 | 67.04 | 882 | 27 | me¦ ms¦ ph¦ pr¦ pc¦ ss¦ sc
0.48462 | 2.66 | 27 | 30 | 50 | 17.2 | 16.7 | 254 | 774 | 668 | 1799 | 2.9 | 86 | 136 | -5 | 180.0657 | 74.99 | 67.02 | 882.7 | 26 | me¦ ms¦ ph¦ pr¦ pc¦ ss¦ sc
0.48463 | 2.66 | 27 | 30 | 50 | 17.2 | 16.7 | 256 | 774 | 673 | 1799 | 2.9 | 86.1 | 136 | -5 | 180.0656 | 75.02 | 66.99 | 881.9 | 25 | me¦ ms¦ ph¦ pr¦ pc¦ ss¦ sc
0.48464 | 2.662 | 27 | 30 | 50 | 17.1 | 16.7 | 255 | 773 | 653 | 1797 | 2.9 | 86.1 | 136.1 | -5 | 180.0659 | 75.04 | 67.04 | 882 | 25 | me¦ ms¦ ph¦ pr¦ pc¦ ss¦ sc
0.48465 | 2.67 | 27 | 31 | 50 | 17.1 | 16.7 | 257 | 773 | 658 | 1797 | 2.9 | 86.2 | 136.1 | -5 | 180.0651 | 74.99 | 66.97 | 882.3 | 25 | me¦ ms¦ ph¦ pr¦ pc¦ ss¦ sc
0.48466 | 2.674 | 27 | 32 | 50 | 17.1 | 16.7 | 258 | 773 | 661 | 1797 | 2.9 | 86.2 | 136.2 | -5 | 180.0654 | 75.04 | 66.99 | 881.6 | 25 | me¦ ms¦ ph¦ pr¦ pc¦ ss¦ sc
0.48468 | 2.675 | 27 | 31 | 50 | 17.1 | 16.7 | 260 | 772 | 666 | 1795 | 2.9 | 86.3 | 136.3 | -5 | 180.0657 | 75.08 | 67.03 | 882.1 | 24 | me¦ ms¦ ph¦ pr¦ pc¦ ss¦ sc
0.48469 | 2.677 | 27 | 31 | 50 | 17.1 | 16.7 | 262 | 772 | 671 | 1795 | 2.9 | 86.3 | 136.4 | -6 | 180.0664 | 75 | 66.99 | 882.2 | 24 | me¦ ms¦ ph¦ pr¦ pc¦ ss¦ sc
0.4847 | 2.681 | 27 | 32 | 50 | 17.1 | 16.7 | 262 | 772 | 671 | 1795 | 2.9 | 86.4 | 136.4 | -6 | 180.0664 | 74.88 | 66.98 | 881.8 | 25 | me¦ ms¦ ph¦ pr¦ pc¦ ss¦ sc
0.48471 | 2.681 | 27 | 31 | 50 | 17.1 | 16.7 | 263 | 772 | 674 | 1795 | 2.9 | 86.4 | 136.4 | -6 | 180.0663 | 74.87 | 67.03 | 881.9 | 27 | me¦ ms¦ ph¦ pr¦ pc¦ ss¦ sc
0.48472 | 2.68 | 27 | 30 | 50 | 17.1 | 16.7 | 264 | 771 | 676 | 1793 | 3 | 86.5 | 136.5 | -6 | 180.0666 | 74.78 | 67.04 | 881.9 | 28 | me¦ ms¦ ph¦ pr¦ pc¦ ss¦ sc
0.48473 | 2.68 | 27 | 29 | 50 | 17.1 | 16.7 | 266 | 771 | 682 | 1793 | 2.9 | 86.5 | 136.5 | -6 | 180.0671 | 74.85 | 67 | 882.6 | 29 | me¦ ms¦ ph¦ pr¦ pc¦ ss¦ sc
0.48475 | 2.679 | 27 | 29 | 50 | 17.1 | 16.7 | 268 | 771 | 687 | 1793 | 2.9 | 86.6 | 136.5 | -6 | 180.0674 | 74.87 | 66.96 | 881.7 | 28 | me¦ ms¦ ph¦ pr¦ pc¦ ss¦ sc
0.48476 | 2.682 | 27 | 29 | 50 | 17.1 | 16.7 | 269 | 770 | 689 | 1790 | 2.9 | 86.6 | 136.6 | -7 | 180.0675 | 74.94 | 66.95 | 881.8 | 28 | me¦ ms¦ ph¦ pr¦ pc¦ ss¦ sc
0.48477 | 2.685 | 27 | 30 | 50 | 17.1 | 16.7 | 271 | 770 | 694 | 1790 | 2.9 | 86.7 | 136.5 | -6 | 180.0667 | 74.98 | 66.98 | 882.4 | 26 | me¦ ms¦ ph¦ pr¦ pc¦ ss¦ sc
0.48479 | 2.686 | 27 | 29 | 50 | 17.1 | 16.7 | 273 | 770 | 700 | 1790 | 2.9 | 86.7 | 136.7 | -6 | 180.0679 | 74.99 | 66.95 | 882 | 26 | me¦ ms¦ ph¦ pr¦ pc¦ ss¦ sc
0.4848 | 2.684 | 27 | 28 | 50 | 17.1 | 16.7 | 274 | 770 | 702 | 1790 | 3 | 86.8 | 136.7 | -6 | 180.0677 | 75.05 | 66.96 | 881.9 | 25 | me¦ ms¦ ph¦ pr¦ pc¦ ss¦ sc
0.48481 | 2.682 | 27 | 27 | 50 | 17.2 | 16.7 | 276 | 769 | 726 | 1788 | 3 | 86.8 | 136.7 | -6 | 180.0679 | 74.99 | 66.98 | 882.4 | 26 | me¦ ms¦ ph¦ pr¦ pc¦ ss¦ sc
0.48483 | 2.682 | 27 | 27 | 50 | 17.2 | 16.7 | 277 | 769 | 728 | 1788 | 2.9 | 86.9 | 137.1 | -6 | 180.068 | 74.93 | 66.93 | 881.6 | 25 | me¦ ms¦ ph¦ pr¦ pc¦ ss¦ sc
0.48484 | 2.682 | 27 | 26 | 50 | 17.2 | 16.7 | 277 | 769 | 728 | 1788 | 2.9 | 86.9 | 137.5 | -6 | 180.0685 | 74.91 | 66.96 | 881.8 | 26 | me¦ ms¦ ph¦ pr¦ pc¦ ss¦ sc
0.48485 | 2.681 | 27 | 26 | 50 | 17.2 | 16.7 | 278 | 768 | 731 | 1786 | 2.9 | 87 | 137.7 | -6 | 180.0688 | 74.92 | 66.93 | 882.1 | 27 | me¦ ms¦ ph¦ pr¦ pc¦ ss¦ sc
0.48486 | 2.681 | 27 | 25 | 50 | 17.2 | 16.7 | 278 | 768 | 731 | 1786 | 2.9 | 87 | 137.7 | -6 | 180.0688 | 74.92 | 66.93 | 882.1 | 27 | USB¦me¦ ms¦ ph¦ pr¦ pc¦ ss¦ sc
0.48487 | 2.681 | 27 | 25 | 50 | 17.2 | 16.7 | 278 | 768 | 731 | 1786 | 2.9 | 87 | 137.7 | -6 | 180.0688 | 74.92 | 66.93 | 882.1 | 27 | me¦ ms¦ ph¦ pr¦ pc¦ ss¦ sc
0.48488 | 2.675 | 27 | 24 | 50 | 17.2 | 16.7 | 280 | 768 | 736 | 1786 | 3 | 87.1 | 137.8 | -5 | 180.0689 | 74.96 | 66.95 | 881.9 | 26 | me¦ ms¦ ph¦ pr¦ pc¦ ss¦ sc
0.4849 | 2.675 | 27 | 24 | 50 | 17.2 | 16.7 | 279 | 767 | 734 | 1783 | 2.9 | 87.1 | 138.1 | -6 | 180.0693 | 74.98 | 66.97 | 882.4 | 26 | me¦ ms¦ ph¦ pr¦ pc¦ ss¦ sc
0.48491 | 2.675 | 26 | 25 | 50 | 17.2 | 16.7 | 279 | 767 | 734 | 1783 | 2.9 | 87.2 | 138.3 | -6 | 180.069 | 75 | 66.97 | 881.8 | 26 | me¦ ms¦ ph¦ pr¦ pc¦ ss¦ sc
0.48713 | 2.675 | 26 | 24 | 50 | 17.2 | 16.7 | 279 | 767 | 734 | 1783 | 2.9 | 87.2 | 138.3 | -6 | 180.069 | 75 | 66.97 | 881.8 | 26 | USB¦me¦ ms¦ ph¦ pr¦ pc¦ ss¦ sc
0.48714 | 2.675 | 26 | 24 | 50 | 17.2 | 16.7 | 279 | 767 | 734 | 1783 | 2.9 | 87.2 | 138.3 | -6 | 180.069 | 75 | 66.97 | 881.8 | 26 | USB¦me¦ ms¦ ph¦ pr¦ pc¦ ss¦ sc
0.48715 | 2.675 | 26 | 24 | 50 | 17.2 | 16.7 | 279 | 766 | 734 | 1781 | 2.9 | 87.2 | 138.3 | -6 | 180.069 | 75 | 66.97 | 881.8 | 26 | USB¦me¦ ms¦ ph¦ pr¦ pc¦ ss¦ sc
0.48716 | 2.675 | 26 | 24 | 50 | 17.2 | 16.7 | 279 | 766 | 734 | 1781 | 2.9 | 87.2 | 138.3 | -6 | 180.069 | 75 | 66.97 | 881.8 | 26 | USB¦me¦ ms¦ ph¦ pr¦ pc¦ ss¦ sc
0.48718 | 2.675 | 26 | 23 | 50 | 17.2 | 16.7 | 279 | 766 | 734 | 1781 | 2.9 | 87.2 | 138.3 | -6 | 180.069 | 75 | 66.97 | 881.8 | 26 | USB¦me¦ ms¦ ph¦ pr¦ pc¦ ss¦ sc
0.48719 | 2.675 | 26 | 22 | 50 | 17.2 | 16.7 | 279 | 765 | 734 | 1779 | 2.9 | 87.2 | 138.3 | -6 | 180.069 | 75 | 66.97 | 881.8 | 26 | USB¦me¦ ms¦ ph¦ pr¦ pc¦ ss¦ sc
0.4872 | 2.675 | 26 | 22 | 50 | 17.2 | 16.7 | 279 | 765 | 734 | 1779 | 2.9 | 87.2 | 138.3 | -6 | 180.069 | 75 | 66.97 | 881.8 | 26 | USB¦me¦ ms¦ ph¦ pr¦ pc¦ ss¦ sc
0.48721 | 2.675 | 26 | 21 | 50 | 17.2 | 16.7 | 279 | 765 | 734 | 1779 | 2.9 | 87.2 | 138.3 | -6 | 180.069 | 75 | 66.97 | 881.8 | 26 | USB¦me¦ ms¦ ph¦ pr¦ pc¦ ss¦ sc
0.48722 | 2.675 | 26 | 19 | 50 | 17.2 | 16.7 | 279 | 765 | 734 | 1779 | 2.9 | 87.2 | 138.3 | -6 | 180.069 | 75 | 66.97 | 881.8 | 26 | USB¦me¦ ms¦ ph¦ pr¦ pc¦ ss¦ sc
0.48723 | 2.675 | 26 | 19 | 50 | 17.2 | 16.7 | 279 | 764 | 734 | 1776 | 2.9 | 87.2 | 138.3 | -6 | 180.069 | 75 | 66.97 | 881.8 | 26 | USB¦me¦ ms¦ ph¦ pr¦ pc¦ ss¦ sc
0.48725 | 2.675 | 26 | 18 | 50 | 17.2 | 16.7 | 279 | 764 | 734 | 1776 | 2.9 | 87.2 | 138.3 | -6 | 180.069 | 75 | 66.97 | 881.8 | 26 | USB¦me¦ ms¦ ph¦ pr¦ pc¦ ss¦ sc
0.48726 | 2.675 | 26 | 16 | 50 | 17.2 | 16.7 | 279 | 764 | 734 | 1776 | 2.9 | 87.2 | 138.3 | -6 | 180.069 | 75 | 66.97 | 881.8 | 26 | USB¦me¦ ms¦ ph¦ pr¦ pc¦ ss¦ sc
0.48727 | 2.675 | 26 | 16 | 50 | 17.2 | 16.7 | 279 | 764 | 734 | 1776 | 2.9 | 87.2 | 138.3 | -6 | 180.069 | 75 | 66.97 | 881.8 | 26 | USB¦me¦ ms¦ ph¦ pr¦ pc¦ ss¦ sc
0.48728 | 2.675 | 26 | 15 | 50 | 17.2 | 16.7 | 279 | 763 | 734 | 1774 | 2.9 | 87.2 | 138.3 | -6 | 180.069 | 75 | 66.97 | 881.8 | 26 | USB¦me¦ ms¦ ph¦ pr¦ pc¦ ss¦ sc
0.48729 | 2.675 | 26 | 14 | 50 | 17.2 | 16.7 | 279 | 763 | 734 | 1774 | 2.9 | 87.2 | 138.3 | -6 | 180.069 | 75 | 66.97 | 881.8 | 26 | USB¦me¦ ms¦ ph¦ pr¦ pc¦ ss¦ sc
0.4873 | 2.675 | 26 | 12 | 50 | 17.2 | 16.7 | 279 | 763 | 734 | 1774 | 2.9 | 87.2 | 138.3 | -6 | 180.069 | 75 | 66.97 | 881.8 | 26 | USB¦me¦ ms¦ ph¦ pr¦ pc¦ ss¦ sc
0.48731 | 2.675 | 26 | 11 | 50 | 17.2 | 16.7 | 279 | 762 | 734 | 1772 | 2.9 | 87.2 | 138.3 | -6 | 180.069 | 75 | 66.97 | 881.8 | 26 | USB¦me¦ ms¦ ph¦ pr¦ pc¦ ss¦ sc
0.48733 | 2.675 | 26 | 10 | 50 | 17.2 | 16.7 | 279 | 762 | 734 | 1772 | 2.9 | 87.2 | 138.3 | -6 | 180.069 | 75 | 66.97 | 881.8 | 26 | USB¦me¦ ms¦ ph¦ pr¦ pc¦ ss¦ sc
0.48734 | 2.675 | 26 | 9 | 50 | 17.2 | 16.7 | 279 | 762 | 734 | 1772 | 2.9 | 87.2 | 138.3 | -6 | 180.069 | 75 | 66.97 | 881.8 | 26 | USB¦me¦ ms¦ ph¦ pr¦ pc¦ ss¦ sc
0.48735 | 2.675 | 26 | 9 | 50 | 17.2 | 16.7 | 279 | 762 | 734 | 1772 | 2.9 | 87.2 | 138.3 | -6 | 180.069 | 75 | 66.97 | 881.8 | 26 | USB¦me¦ ms¦ ph¦ pr¦ pc¦ ss¦ sc
0.48736 | 2.675 | 26 | 9 | 50 | 17.2 | 16.7 | 279 | 761 | 734 | 1769 | 2.9 | 87.2 | 138.3 | -6 | 180.069 | 75 | 66.97 | 881.8 | 26 | USB¦me¦ ms¦ ph¦ pr¦ pc¦ ss¦ sc
0.48737 | 2.675 | 26 | 9 | 50 | 17.2 | 16.7 | 279 | 761 | 734 | 1769 | 2.9 | 87.2 | 138.3 | -6 | 180.069 | 75 | 66.97 | 881.8 | 26 | USB¦me¦ ms¦ ph¦ pr¦ pc¦ ss¦ sc
0.48738 | 2.675 | 26 | 9 | 50 | 17.2 | 16.7 | 279 | 761 | 734 | 1769 | 2.9 | 87.2 | 138.3 | -6 | 180.069 | 75 | 66.97 | 881.8 | 26 | USB¦me¦ ms¦ ph¦ pr¦ pc¦ ss¦ sc
0.4874 | 2.675 | 26 | 9 | 50 | 17.2 | 16.7 | 279 | 761 | 734 | 1769 | 2.9 | 87.2 | 138.3 | -6 | 180.069 | 75 | 66.97 | 881.8 | 26 | USB¦me¦ ms¦ ph¦ pr¦ pc¦ ss¦ sc
0.48741 | 2.675 | 26 | 8 | 50 | 17.2 | 16.7 | 279 | 760 | 734 | 1767 | 2.9 | 87.2 | 138.3 | -6 | 180.069 | 75 | 66.97 | 881.8 | 26 | USB¦me¦ ms¦ ph¦ pr¦ pc¦ ss¦ sc
0.48742 | 2.675 | 26 | 7 | 50 | 17.2 | 16.7 | 279 | 760 | 734 | 1767 | 2.9 | 87.2 | 138.3 | -6 | 180.069 | 75 | 66.97 | 881.8 | 26 | USB¦me¦ ms¦ ph¦ pr¦ pc¦ ss¦ sc
0.48743 | 2.675 | 26 | 6 | 50 | 17.2 | 16.7 | 279 | 760 | 734 | 1767 | 2.9 | 87.2 | 138.3 | -6 | 180.069 | 75 | 66.97 | 881.8 | 26 | USB¦me¦ ms¦ ph¦ pr¦ pc¦ ss¦ sc
0.48744 | 2.675 | 26 | 7 | 50 | 17.2 | 16.7 | 279 | 759 | 734 | 1765 | 2.9 | 87.2 | 138.3 | -6 | 180.069 | 75 | 66.97 | 881.8 | 26 | USB¦me¦ ms¦ ph¦ pr¦ pc¦ ss¦ sc
0.48745 | 2.675 | 26 | 7 | 50 | 17.2 | 16.7 | 279 | 759 | 734 | 1765 | 2.9 | 87.2 | 138.3 | -6 | 180.069 | 75 | 66.97 | 881.8 | 26 | USB¦me¦ ms¦ ph¦ pr¦ pc¦ ss¦ sc
0.48747 | 2.675 | 26 | 8 | 50 | 17.2 | 16.7 | 279 | 759 | 734 | 1765 | 2.9 | 87.2 | 138.3 | -6 | 180.069 | 75 | 66.97 | 881.8 | 26 | USB¦me¦ ms¦ ph¦ pr¦ pc¦ ss¦ sc
0.48748 | 2.675 | 26 | 7 | 50 | 17.2 | 16.7 | 279 | 759 | 734 | 1765 | 2.9 | 87.2 | 138.3 | -6 | 180.069 | 75 | 66.97 | 881.8 | 26 | USB¦me¦ ms¦ ph¦ pr¦ pc¦ ss¦ sc
0.48749 | 2.675 | 26 | 6 | 50 | 17.2 | 16.7 | 279 | 758 | 734 | 1762 | 2.9 | 87.2 | 138.3 | -6 | 180.069 | 75 | 66.97 | 881.8 | 26 | USB¦me¦ ms¦ ph¦ pr¦ pc¦ ss¦ sc
0.4875 | 2.675 | 26 | 6 | 50 | 17.2 | 16.7 | 279 | 758 | 734 | 1762 | 2.9 | 87.2 | 138.3 | -6 | 180.069 | 75 | 66.97 | 881.8 | 26 | USB¦me¦ ms¦ ph¦ pr¦ pc¦ ss¦ sc
0.48751 | 2.675 | 26 | 5 | 50 | 17.2 | 16.7 | 279 | 758 | 734 | 1762 | 2.9 | 87.2 | 138.3 | -6 | 180.069 | 75 | 66.97 | 881.8 | 26 | USB¦me¦ ms¦ ph¦ pr¦ pc¦ ss¦ sc
0.48752 | 2.675 | 26 | 4 | 50 | 17.2 | 16.7 | 279 | 758 | 734 | 1762 | 2.9 | 87.2 | 138.3 | -6 | 180.069 | 75 | 66.97 | 881.8 | 26 | USB¦me¦ ms¦ ph¦ pr¦ pc¦ ss¦ sc
0.48753 | 2.675 | 26 | 4 | 50 | 17.2 | 16.7 | 279 | 757 | 734 | 1760 | 2.9 | 87.2 | 138.3 | -6 | 180.069 | 75 | 66.97 | 881.8 | 26 | USB¦me¦ ms¦ ph¦ pr¦ pc¦ ss¦ sc
0.48755 | 2.675 | 26 | 3 | 50 | 17.2 | 16.7 | 279 | 757 | 734 | 1760 | 2.9 | 87.2 | 138.3 | -6 | 180.069 | 75 | 66.97 | 881.8 | 26 | USB¦me¦ ms¦ ph¦ pr¦ pc¦ ss¦ sc
0.48756 | 2.675 | 26 | 1 | 50 | 17.2 | 16.7 | 279 | 757 | 734 | 1760 | 2.9 | 87.2 | 138.3 | -6 | 180.069 | 75 | 66.97 | 881.8 | 26 | USB¦me¦ ms¦ ph¦ pr¦ pc¦ ss¦ sc
0.48757 | 2.675 | 26 | 0 | 50 | 17.2 | 16.7 | 279 | 757 | 734 | 1760 | 2.9 | 87.2 | 138.3 | -6 | 180.069 | 75 | 66.97 | 881.8 | 26 | USB¦me¦ ms¦ ph¦ pr¦ pc¦ ss¦ sc
0.48758 | 2.675 | 26 | 0 | 50 | 17.2 | 16.7 | 279 | 756 | 734 | 1758 | 2.9 | 87.2 | 138.3 | -6 | 180.069 | 75 | 66.97 | 881.8 | 26 | USB¦me¦ ms¦ ph¦ pr¦ pc¦ ss¦ sc
0.48759 | 2.675 | 26 | 0 | 50 | 17.2 | 16.7 | 279 | 756 | 734 | 1758 | 2.9 | 87.2 | 138.3 | -6 | 180.069 | 75 | 66.97 | 881.8 | 26 | USB¦me¦ ms¦ ph¦ pr¦ pc¦ ss¦ sc
0.4876 | 2.675 | 26 | 0 | 50 | 17.2 | 16.7 | 279 | 756 | 734 | 1758 | 2.9 | 87.2 | 138.3 | -6 | 180.069 | 75 | 66.97 | 881.8 | 26 | USB¦me¦ ms¦ ph¦ pr¦ pc¦ ss¦ sc
0.48762 | 2.675 | 26 | 0 | 50 | 17.2 | 16.7 | 279 | 756 | 734 | 1758 | 2.9 | 87.2 | 138.3 | -6 | 180.069 | 75 | 66.97 | 881.8 | 26 | USB¦me¦ ms¦ ph¦ pr¦ pc¦ ss¦ sc
0.48763 | 2.675 | 26 | 0 | 50 | 17.2 | 16.7 | 279 | 755 | 734 | 1755 | 2.9 | 87.2 | 138.3 | -6 | 180.069 | 75 | 66.97 | 881.8 | 26 | USB¦me¦ ms¦ ph¦ pr¦ pc¦ ss¦ sc
0.48764 | 2.675 | 26 | 0 | 50 | 17.2 | 16.7 | 279 | 755 | 734 | 1755 | 2.9 | 87.2 | 138.3 | -6 | 180.069 | 75 | 66.97 | 881.8 | 26 | USB¦me¦ ms¦ ph¦ pr¦ pc¦ ss¦ sc
0.48765 | 2.675 | 26 | 0 | 50 | 17.2 | 16.7 | 279 | 755 | 734 | 1755 | 2.9 | 87.2 | 138.3 | -6 | 180.069 | 75 | 66.97 | 881.8 | 26 | USB¦me¦ ms¦ ph¦ pr¦ pc¦ ss¦ sc
0.48766 | 2.675 | 26 | 0 | 50 | 17.2 | 16.7 | 279 | 755 | 734 | 1755 | 2.9 | 87.2 | 138.3 | -6 | 180.069 | 75 | 66.97 | 881.8 | 26 | USB¦me¦ ms¦ ph¦ pr¦ pc¦ ss¦ sc
0.48767 | 2.675 | 26 | 0 | 50 | 17.2 | 16.7 | 279 | 754 | 734 | 1753 | 2.9 | 87.2 | 138.3 | -6 | 180.069 | 75 | 66.97 | 881.8 | 26 | USB¦me¦ ms¦ ph¦ pr¦ pc¦ ss¦ sc
0.48769 | 2.675 | 26 | 0 | 50 | 17.2 | 16.7 | 279 | 754 | 734 | 1753 | 2.9 | 87.2 | 138.3 | -6 | 180.069 | 75 | 66.97 | 881.8 | 26 | USB¦me¦ ms¦ ph¦ pr¦ pc¦ ss¦ sc
0.4877 | 2.675 | 26 | 0 | 50 | 17.2 | 16.7 | 279 | 754 | 734 | 1753 | 2.9 | 87.2 | 138.3 | -6 | 180.069 | 75 | 66.97 | 881.8 | 26 | USB¦me¦ ms¦ ph¦ pr¦ pc¦ ss¦ sc
0.48771 | 2.675 | 26 | 0 | 50 | 17.2 | 16.7 | 279 | 753 | 734 | 1751 | 2.9 | 87.2 | 138.3 | -6 | 180.069 | 75 | 66.97 | 881.8 | 26 | USB¦me¦ ms¦ ph¦ pr¦ pc¦ ss¦ sc
0.48772 | 2.675 | 26 | 0 | 50 | 17.2 | 16.7 | 279 | 753 | 734 | 1751 | 2.9 | 87.2 | 138.3 | -6 | 180.069 | 75 | 66.97 | 881.8 | 26 | USB¦me¦ ms¦ ph¦ pr¦ pc¦ ss¦ sc
0.48773 | 2.675 | 26 | 0 | 50 | 17.2 | 16.7 | 279 | 753 | 734 | 1751 | 2.9 | 87.2 | 138.3 | -6 | 180.069 | 75 | 66.97 | 881.8 | 26 | USB¦me¦ ms¦ ph¦ pr¦ pc¦ ss¦ sc
0.48774 | 2.675 | 26 | 0 | 50 | 17.2 | 16.7 | 279 | 753 | 734 | 1751 | 2.9 | 87.2 | 138.3 | -6 | 180.069 | 75 | 66.97 | 881.8 | 26 | USB¦me¦ ms¦ ph¦ pr¦ pc¦ ss¦ sc
0.48775 | 2.675 | 26 | 0 | 50 | 17.2 | 16.7 | 279 | 752 | 734 | 1748 | 2.9 | 87.2 | 138.3 | -6 | 180.069 | 75 | 66.97 | 881.8 | 26 | USB¦me¦ ms¦ ph¦ pr¦ pc¦ ss¦ sc
0.48777 | 2.675 | 26 | 0 | 50 | 17.2 | 16.7 | 279 | 752 | 734 | 1748 | 2.9 | 87.2 | 138.3 | -6 | 180.069 | 75 | 66.97 | 881.8 | 26 | USB¦me¦ ms¦ ph¦ pr¦ pc¦ ss¦ sc
0.48778 | 2.675 | 26 | 0 | 50 | 17.2 | 16.7 | 279 | 752 | 734 | 1748 | 2.9 | 87.2 | 138.3 | -6 | 180.069 | 75 | 66.97 | 881.8 | 26 | USB¦me¦ ms¦ ph¦ pr¦ pc¦ ss¦ sc
0.48779 | 2.675 | 26 | 0 | 50 | 17.2 | 16.7 | 279 | 752 | 734 | 1748 | 2.9 | 87.2 | 138.3 | -6 | 180.069 | 75 | 66.97 | 881.8 | 26 | USB¦me¦ ms¦ ph¦ pr¦ pc¦ ss¦ sc
0.4878 | 2.675 | 26 | 0 | 50 | 17.2 | 16.7 | 279 | 751 | 734 | 1746 | 2.9 | 87.2 | 138.3 | -6 | 180.069 | 75 | 66.97 | 881.8 | 26 | USB¦me¦ ms¦ ph¦ pr¦ pc¦ ss¦ sc
0.48781 | 2.675 | 26 | 0 | 50 | 17.2 | 16.7 | 279 | 751 | 734 | 1746 | 2.9 | 87.2 | 138.3 | -6 | 180.069 | 75 | 66.97 | 881.8 | 26 | USB¦me¦ ms¦ ph¦ pr¦ pc¦ ss¦ sc
0.48782 | 2.675 | 26 | 0 | 50 | 17.2 | 16.7 | 279 | 751 | 734 | 1746 | 2.9 | 87.2 | 138.3 | -6 | 180.069 | 75 | 66.97 | 881.8 | 26 | USB¦me¦ ms¦ ph¦ pr¦ pc¦ ss¦ sc
16.7
751
1746
463
1.283
2.7
26
50
18
0.032
87.2
26052025
36
26.5

## .CSV Wöhler 847
time | mstf(mg) | mst(mg/m3) | mst30(mg/m3) | mst_O2(mg/m3) | O2(%) | O2_avg(%) | COv(ppm) | COv_avg(ppm) | CON(mg/m3) | CON_avg(mg/m3) | Vols(NL/min) | Vol(NL) | TA(°C) | PD(hPa) | f(Hz) | Ts(°C) | Tf(°C) | Pabs(hPa) | PWM(digits) | Status | Column1
0.46366 | -0.003 | #NUM! | 0 | #NUM! | 20.2 | 20.2 | 9 | 9 | #NUM! | #NUM! | 2.9 | 0 | 27.4 | -2 | 181.9603 | 74.99 | 73.85 | 895.4 | 27 | me¦ ms¦ ph¦ pr¦ pc¦ ss¦ sc
0.46367 | -0.017 | #NUM! | 0 | #NUM! | 20.2 | 20.2 | 10 | 10 | #NUM! | #NUM! | 2.9 | 0 | 27.4 | -2 | 181.9669 | 75.01 | 73.86 | 895 | 27 | me¦ ms¦ ph¦ pr¦ pc¦ ss¦ sc
0.46368 | -0.028 | #NUM! | 0 | #NUM! | 20.2 | 20.2 | 11 | 10 | #NUM! | #NUM! | 2.9 | 0 | 27.4 | -2 | 181.9579 | 74.99 | 73.83 | 895 | 27 | me¦ ms¦ ph¦ pr¦ pc¦ ss¦ sc
0.46369 | -0.022 | 0 | 0 | #NUM! | 20.2 | 20.2 | 11 | 10 | #NUM! | #NUM! | 2.9 | 0.1 | 27.5 | -2 | 181.9513 | 75.05 | 73.88 | 895.4 | 27 | me¦ ms¦ ph¦ pr¦ pc¦ ss¦ sc
0.4637 | -0.016 | 0 | 0 | #NUM! | 20.2 | 20.2 | 11 | 10 | #NUM! | #NUM! | 2.9 | 0.1 | 27.6 | -2 | 181.9519 | 74.99 | 73.82 | 895.8 | 27 | me¦ ms¦ ph¦ pr¦ pc¦ ss¦ sc
0.46372 | -0.003 | 0 | 0 | #NUM! | 20.2 | 20.2 | 11 | 10 | #NUM! | #NUM! | 2.9 | 0.2 | 27.8 | -2 | 181.9512 | 75.03 | 73.81 | 896.1 | 27 | me¦ ms¦ ph¦ pr¦ pc¦ ss¦ sc
0.46373 | 0.01 | 44 | 26 | #NUM! | 20.2 | 20.2 | 12 | 11 | #NUM! | #NUM! | 2.9 | 0.2 | 27.8 | -2 | 181.9513 | 74.99 | 73.85 | 896.1 | 27 | me¦ ms¦ ph¦ pr¦ pc¦ ss¦ sc
0.46374 | 0.019 | 55 | 43 | #NUM! | 20.2 | 20.2 | 12 | 11 | #NUM! | #NUM! | 3 | 0.3 | 28 | -2 | 181.9506 | 74.99 | 73.82 | 895.3 | 27 | me¦ ms¦ ph¦ pr¦ pc¦ ss¦ sc
0.46375 | 0.03 | 88 | 60 | #NUM! | 20.2 | 20.2 | 14 | 11 | #NUM! | #NUM! | 2.9 | 0.3 | 28 | -2 | 181.9512 | 74.96 | 73.81 | 895.3 | 27 | me¦ ms¦ ph¦ pr¦ pc¦ ss¦ sc
0.46376 | 0.045 | 99 | 81 | #NUM! | 20.2 | 20.2 | 14 | 12 | #NUM! | #NUM! | 2.9 | 0.4 | 28 | -2 | 181.9514 | 74.94 | 73.82 | 896.1 | 28 | me¦ ms¦ ph¦ pr¦ pc¦ ss¦ sc
0.46377 | 0.052 | 114 | 85 | #NUM! | 20.2 | 20.2 | 15 | 12 | #NUM! | #NUM! | 2.9 | 0.4 | 28.1 | -2 | 181.9517 | 75.03 | 73.81 | 896.2 | 28 | me¦ ms¦ ph¦ pr¦ pc¦ ss¦ sc
0.46378 | 0.066 | 116 | 99 | #NUM! | 20.2 | 20.2 | 16 | 12 | #NUM! | #NUM! | 2.9 | 0.5 | 28.2 | -2 | 181.9528 | 75 | 73.78 | 896.1 | 27 | me¦ ms¦ ph¦ pr¦ pc¦ ss¦ sc
0.4638 | 0.073 | 128 | 101 | #NUM! | 20.2 | 20.2 | 15 | 12 | #NUM! | #NUM! | 2.9 | 0.5 | 28.3 | -2 | 181.9521 | 74.96 | 73.78 | 896.1 | 27 | me¦ ms¦ ph¦ pr¦ pc¦ ss¦ sc
0.46381 | 0.076 | 111 | 98 | #NUM! | 20.2 | 20.2 | 15 | 13 | #NUM! | #NUM! | 2.9 | 0.6 | 28.5 | -2 | 181.9552 | 74.97 | 73.78 | 895.8 | 27 | me¦ ms¦ ph¦ pr¦ pc¦ ss¦ sc
0.46382 | 0.077 | 112 | 93 | #NUM! | 20.2 | 20.2 | 14 | 13 | #NUM! | #NUM! | 2.9 | 0.6 | 28.6 | -3 | 181.9538 | 74.99 | 73.8 | 895.7 | 27 | me¦ ms¦ ph¦ pr¦ pc¦ ss¦ sc
0.46383 | 0.085 | 106 | 96 | #NUM! | 20.2 | 20.2 | 15 | 13 | #NUM! | #NUM! | 2.9 | 0.7 | 28.7 | -3 | 181.9529 | 74.94 | 73.75 | 895.9 | 28 | me¦ ms¦ ph¦ pr¦ pc¦ ss¦ sc
0.46384 | 0.092 | 115 | 98 | #NUM! | 20.2 | 20.2 | 14 | 13 | #NUM! | #NUM! | 2.9 | 0.7 | 28.9 | -3 | 181.9548 | 74.93 | 73.83 | 896 | 28 | me¦ ms¦ ph¦ pr¦ pc¦ ss¦ sc
0.46385 | 0.094 | 103 | 94 | #NUM! | 20.2 | 20.2 | 14 | 13 | #NUM! | #NUM! | 2.9 | 0.8 | 29 | -3 | 181.9551 | 74.96 | 73.75 | 896 | 28 | me¦ ms¦ ph¦ pr¦ pc¦ ss¦ sc
0.46387 | 0.097 | 106 | 92 | #NUM! | 20.2 | 20.2 | 14 | 13 | #NUM! | #NUM! | 2.9 | 0.8 | 29.2 | -3 | 181.9546 | 74.96 | 73.76 | 895.8 | 28 | me¦ ms¦ ph¦ pr¦ pc¦ ss¦ sc
0.46388 | 0.101 | 98 | 91 | #NUM! | 20.1 | 20.2 | 13 | 13 | #NUM! | #NUM! | 2.9 | 0.9 | 29.3 | -3 | 181.9536 | 74.98 | 73.81 | 895.8 | 28 | me¦ ms¦ ph¦ pr¦ pc¦ ss¦ sc
0.46389 | 0.104 | 101 | 89 | #NUM! | 20.1 | 20.2 | 14 | 13 | #NUM! | #NUM! | 3 | 0.9 | 29.5 | -3 | 181.9546 | 74.99 | 73.77 | 895.9 | 28 | me¦ ms¦ ph¦ pr¦ pc¦ ss¦ sc
0.4639 | 0.108 | 95 | 89 | #NUM! | 20.1 | 20.2 | 14 | 13 | #NUM! | #NUM! | 2.9 | 1 | 29.7 | -3 | 181.9545 | 74.94 | 73.73 | 895.7 | 27 | me¦ ms¦ ph¦ pr¦ pc¦ ss¦ sc
0.46391 | 0.113 | 99 | 89 | #NUM! | 20.1 | 20.2 | 14 | 13 | #NUM! | #NUM! | 2.9 | 1 | 29.9 | -3 | 181.9549 | 74.97 | 73.75 | 895.5 | 27 | me¦ ms¦ ph¦ pr¦ pc¦ ss¦ sc
0.46394 | 0.118 | 94 | 89 | #NUM! | 20.1 | 20.2 | 14 | 13 | #NUM! | #NUM! | 3 | 1.1 | 30.1 | -3 | 181.9551 | 75.02 | 73.77 | 894.6 | 27 | me¦ ms¦ ph¦ pr¦ pc¦ ss¦ sc
0.46395 | 0.122 | 97 | 88 | #NUM! | 20.1 | 20.2 | 15 | 13 | #NUM! | #NUM! | 2.9 | 1.1 | 30.3 | -3 | 181.955 | 74.98 | 73.78 | 895.4 | 27 | me¦ ms¦ ph¦ pr¦ pc¦ ss¦ sc
0.46396 | 0.127 | 93 | 88 | #NUM! | 20.1 | 20.2 | 16 | 13 | #NUM! | #NUM! | 2.9 | 1.2 | 30.4 | -3 | 181.9548 | 74.97 | 73.75 | 895.4 | 27 | me¦ ms¦ ph¦ pr¦ pc¦ ss¦ sc
0.46397 | 0.131 | 96 | 88 | #NUM! | 20.1 | 20.2 | 15 | 13 | #NUM! | #NUM! | 2.9 | 1.2 | 30.6 | -3 | 181.956 | 74.93 | 73.71 | 895.7 | 27 | me¦ ms¦ ph¦ pr¦ pc¦ ss¦ sc
0.46398 | 0.136 | 92 | 88 | #NUM! | 20.1 | 20.2 | 15 | 13 | #NUM! | #NUM! | 2.9 | 1.3 | 30.8 | -4 | 181.9546 | 74.94 | 73.72 | 896.3 | 28 | me¦ ms¦ ph¦ pr¦ pc¦ ss¦ sc
0.46399 | 0.14 | 94 | 87 | #NUM! | 20.1 | 20.2 | 16 | 14 | #NUM! | #NUM! | 2.9 | 1.3 | 30.9 | -4 | 181.9548 | 74.9 | 73.68 | 895 | 28 | me¦ ms¦ ph¦ pr¦ pc¦ ss¦ sc
0.464 | 0.145 | 91 | 87 | #NUM! | 20.1 | 20.2 | 16 | 14 | #NUM! | #NUM! | 2.9 | 1.4 | 31.1 | -3 | 181.9557 | 74.96 | 73.68 | 894.8 | 28 | me¦ ms¦ ph¦ pr¦ pc¦ ss¦ sc
0.46402 | 0.148 | 93 | 86 | #NUM! | 20.1 | 20.2 | 16 | 14 | #NUM! | #NUM! | 2.9 | 1.4 | 31.2 | -3 | 181.9563 | 74.92 | 73.7 | 895.7 | 28 | me¦ ms¦ ph¦ pr¦ pc¦ ss¦ sc
0.46403 | 0.153 | 89 | 86 | #NUM! | 20.1 | 20.2 | 16 | 14 | #NUM! | #NUM! | 2.9 | 1.5 | 31.4 | -3 | 181.9556 | 74.95 | 73.67 | 895.5 | 28 | me¦ ms¦ ph¦ pr¦ pc¦ ss¦ sc
0.46404 | 0.155 | 90 | 85 | #NUM! | 20.1 | 20.2 | 16 | 14 | #NUM! | #NUM! | 2.9 | 1.5 | 31.5 | -4 | 181.9559 | 74.95 | 73.7 | 895.6 | 28 | me¦ ms¦ ph¦ pr¦ pc¦ ss¦ sc
0.46405 | 0.161 | 88 | 85 | #NUM! | 20.1 | 20.2 | 16 | 14 | #NUM! | #NUM! | 3 | 1.6 | 31.7 | -4 | 181.9556 | 74.94 | 73.68 | 895.3 | 28 | me¦ ms¦ ph¦ pr¦ pc¦ ss¦ sc
0.46406 | 0.164 | 90 | 84 | #NUM! | 20.1 | 20.2 | 16 | 14 | #NUM! | #NUM! | 2.9 | 1.6 | 31.9 | -4 | 181.9558 | 74.97 | 73.71 | 894.4 | 28 | me¦ ms¦ ph¦ pr¦ pc¦ ss¦ sc
0.46407 | 0.169 | 92 | 85 | #NUM! | 20.1 | 20.2 | 16 | 14 | #NUM! | #NUM! | 2.9 | 1.6 | 32.2 | -4 | 181.9565 | 74.95 | 73.67 | 895.7 | 28 | me¦ ms¦ ph¦ pr¦ pc¦ ss¦ sc
0.46409 | 0.172 | 89 | 84 | #NUM! | 20.1 | 20.2 | 16 | 14 | #NUM! | #NUM! | 3 | 1.7 | 32.4 | -4 | 181.9565 | 74.99 | 73.73 | 895.6 | 28 | me¦ ms¦ ph¦ pr¦ pc¦ ss¦ sc
0.4641 | 0.175 | 90 | 83 | #NUM! | 20.1 | 20.2 | 16 | 14 | #NUM! | #NUM! | 2.9 | 1.7 | 32.5 | -4 | 181.9568 | 75.05 | 73.72 | 894.5 | 27 | me¦ ms¦ ph¦ pr¦ pc¦ ss¦ sc
0.46411 | 0.179 | 87 | 83 | #NUM! | 20.1 | 20.1 | 17 | 14 | #NUM! | #NUM! | 2.9 | 1.8 | 32.6 | -3 | 181.9565 | 74.98 | 73.7 | 895.6 | 27 | me¦ ms¦ ph¦ pr¦ pc¦ ss¦ sc
0.46412 | 0.18 | 88 | 81 | #NUM! | 20.1 | 20.1 | 18 | 14 | #NUM! | #NUM! | 3 | 1.8 | 32.8 | -3 | 181.957 | 74.98 | 73.65 | 895.8 | 27 | me¦ ms¦ ph¦ pr¦ pc¦ ss¦ sc
0.46413 | 0.182 | 84 | 80 | #NUM! | 20.1 | 20.1 | 18 | 14 | #NUM! | #NUM! | 2.9 | 1.9 | 32.9 | -3 | 181.9566 | 74.98 | 73.68 | 894.2 | 27 | me¦ ms¦ ph¦ pr¦ pc¦ ss¦ sc
0.46414 | 0.184 | 85 | 79 | #NUM! | 20.1 | 20.1 | 19 | 14 | #NUM! | #NUM! | 2.9 | 1.9 | 32.9 | -3 | 181.9581 | 74.93 | 73.66 | 895.5 | 27 | me¦ ms¦ ph¦ pr¦ pc¦ ss¦ sc
0.46416 | 0.187 | 82 | 78 | #NUM! | 20.1 | 20.1 | 19 | 15 | #NUM! | #NUM! | 2.9 | 2 | 33 | -3 | 181.9577 | 74.98 | 73.68 | 894.2 | 27 | me¦ ms¦ ph¦ pr¦ pc¦ ss¦ sc
0.46417 | 0.189 | 83 | 77 | #NUM! | 20.1 | 20.1 | 19 | 15 | #NUM! | #NUM! | 3 | 2 | 33.1 | -3 | 181.9577 | 74.96 | 73.62 | 894.9 | 27 | me¦ ms¦ ph¦ pr¦ pc¦ ss¦ sc
0.46418 | 0.192 | 80 | 77 | #NUM! | 20.1 | 20.1 | 21 | 15 | #NUM! | #NUM! | 2.9 | 2.1 | 33.1 | -3 | 181.957 | 74.99 | 73.66 | 895.1 | 27 | me¦ ms¦ ph¦ pr¦ pc¦ ss¦ sc
0.46419 | 0.197 | 82 | 77 | #NUM! | 20.1 | 20.1 | 21 | 15 | #NUM! | #NUM! | 2.9 | 2.1 | 33.2 | -3 | 181.9571 | 75.01 | 73.65 | 895.1 | 28 | me¦ ms¦ ph¦ pr¦ pc¦ ss¦ sc
0.4642 | 0.201 | 80 | 77 | #NUM! | 20.1 | 20.1 | 22 | 15 | #NUM! | #NUM! | 2.9 | 2.2 | 33.2 | -3 | 181.9567 | 74.99 | 73.65 | 894.2 | 28 | me¦ ms¦ ph¦ pr¦ pc¦ ss¦ sc
0.46421 | 0.205 | 81 | 77 | #NUM! | 20.1 | 20.1 | 22 | 15 | #NUM! | #NUM! | 2.9 | 2.2 | 33.2 | -3 | 181.9572 | 74.96 | 73.64 | 894.6 | 27 | me¦ ms¦ ph¦ pr¦ pc¦ ss¦ sc
0.46422 | 0.208 | 79 | 76 | #NUM! | 20.1 | 20.1 | 22 | 15 | #NUM! | #NUM! | 2.9 | 2.3 | 33.4 | -3 | 181.9572 | 74.95 | 73.64 | 895.4 | 28 | me¦ ms¦ ph¦ pr¦ pc¦ ss¦ sc
0.46424 | 0.212 | 81 | 76 | #NUM! | 20.1 | 20.1 | 22 | 16 | #NUM! | #NUM! | 2.9 | 2.3 | 33.5 | -3 | 181.958 | 74.96 | 73.64 | 895.1 | 28 | me¦ ms¦ ph¦ pr¦ pc¦ ss¦ sc
0.46425 | 0.214 | 78 | 76 | #NUM! | 20.1 | 20.1 | 22 | 16 | #NUM! | #NUM! | 2.9 | 2.4 | 33.7 | -2 | 181.9573 | 74.97 | 73.66 | 894.6 | 28 | me¦ ms¦ ph¦ pr¦ pc¦ ss¦ sc
0.46426 | 0.217 | 79 | 75 | #NUM! | 20.1 | 20.1 | 22 | 16 | #NUM! | #NUM! | 3 | 2.4 | 33.7 | -2 | 181.9579 | 75 | 73.62 | 893.9 | 28 | me¦ ms¦ ph¦ pr¦ pc¦ ss¦ sc
0.46427 | 0.221 | 77 | 75 | #NUM! | 20.1 | 20.1 | 22 | 16 | #NUM! | #NUM! | 2.9 | 2.5 | 33.7 | -2 | 181.9581 | 75.01 | 73.67 | 893.7 | 28 | me¦ ms¦ ph¦ pr¦ pc¦ ss¦ sc
0.46428 | 0.225 | 79 | 75 | #NUM! | 20.1 | 20.1 | 23 | 16 | #NUM! | #NUM! | 2.9 | 2.5 | 33.7 | -2 | 181.9582 | 74.96 | 73.62 | 895.3 | 27 | me¦ ms¦ ph¦ pr¦ pc¦ ss¦ sc
0.46429 | 0.226 | 76 | 74 | #NUM! | 20 | 20.1 | 25 | 16 | 250 | #NUM! | 2.9 | 2.6 | 33.7 | -2 | 181.9579 | 74.94 | 73.56 | 894.9 | 27 | me¦ ms¦ ph¦ pr¦ pc¦ ss¦ sc
0.46431 | 0.229 | 74 | 74 | #NUM! | 20 | 20.1 | 26 | 16 | 260 | #NUM! | 2.9 | 2.7 | 33.7 | -2 | 181.9581 | 74.99 | 73.61 | 894.5 | 27 | me¦ ms¦ ph¦ pr¦ pc¦ ss¦ sc
0.46432 | 0.231 | 75 | 73 | #NUM! | 20 | 20.1 | 28 | 17 | 280 | #NUM! | 2.9 | 2.7 | 33.8 | -2 | 181.9586 | 75.01 | 73.62 | 894.1 | 27 | me¦ ms¦ ph¦ pr¦ pc¦ ss¦ sc
0.46433 | 0.233 | 73 | 72 | #NUM! | 20 | 20.1 | 29 | 17 | 290 | #NUM! | 2.9 | 2.8 | 33.8 | -2 | 181.9588 | 74.96 | 73.59 | 894.7 | 27 | me¦ ms¦ ph¦ pr¦ pc¦ ss¦ sc
0.46434 | 0.239 | 75 | 73 | #NUM! | 20 | 20.1 | 32 | 17 | 320 | #NUM! | 2.9 | 2.8 | 34 | -2 | 181.958 | 75 | 73.61 | 894.5 | 27 | me¦ ms¦ ph¦ pr¦ pc¦ ss¦ sc
0.46435 | 0.243 | 73 | 73 | #NUM! | 19.9 | 20.1 | 33 | 17 | 299 | #NUM! | 2.9 | 2.9 | 34.1 | -2 | 181.9579 | 74.95 | 73.58 | 894.1 | 27 | me¦ ms¦ ph¦ pr¦ pc¦ ss¦ sc
0.46436 | 0.247 | 74 | 74 | #NUM! | 19.9 | 20.1 | 34 | 18 | 309 | #NUM! | 2.9 | 2.9 | 34.3 | -2 | 181.9582 | 75.03 | 73.62 | 894.9 | 27 | me¦ ms¦ ph¦ pr¦ pc¦ ss¦ sc
0.46437 | 0.251 | 73 | 75 | #NUM! | 19.9 | 20.1 | 37 | 18 | 336 | #NUM! | 2.9 | 3 | 34.5 | -2 | 181.9582 | 74.98 | 73.53 | 893.6 | 27 | me¦ ms¦ ph¦ pr¦ pc¦ ss¦ sc
0.46439 | 0.256 | 75 | 77 | #NUM! | 19.9 | 20.1 | 38 | 18 | 345 | #NUM! | 2.9 | 3 | 34.7 | -2 | 181.9586 | 74.98 | 73.57 | 893.4 | 27 | me¦ ms¦ ph¦ pr¦ pc¦ ss¦ sc
0.4644 | 0.263 | 74 | 79 | #NUM! | 19.9 | 20.1 | 39 | 19 | 354 | #NUM! | 2.9 | 3.1 | 34.9 | -3 | 181.9583 | 74.98 | 73.59 | 894.7 | 28 | me¦ ms¦ ph¦ pr¦ pc¦ ss¦ sc
0.46441 | 0.266 | 75 | 80 | #NUM! | 19.9 | 20.1 | 41 | 19 | 372 | #NUM! | 2.9 | 3.1 | 35.2 | -3 | 181.9579 | 74.95 | 73.54 | 893.8 | 28 | me¦ ms¦ ph¦ pr¦ pc¦ ss¦ sc
0.46442 | 0.271 | 74 | 78 | #NUM! | 19.8 | 20.1 | 43 | 19 | 358 | #NUM! | 2.9 | 3.2 | 35.4 | -2 | 181.958 | 74.97 | 73.55 | 893.7 | 28 | me¦ ms¦ ph¦ pr¦ pc¦ ss¦ sc
0.46443 | 0.277 | 76 | 77 | #NUM! | 19.8 | 20.1 | 45 | 20 | 375 | #NUM! | 2.9 | 3.2 | 35.6 | -2 | 181.9581 | 75.02 | 73.59 | 894 | 28 | me¦ ms¦ ph¦ pr¦ pc¦ ss¦ sc
0.46444 | 0.28 | 74 | 75 | #NUM! | 19.8 | 20.1 | 48 | 20 | 400 | #NUM! | 2.9 | 3.3 | 35.7 | -2 | 181.9577 | 74.98 | 73.55 | 894.9 | 27 | me¦ ms¦ ph¦ pr¦ pc¦ ss¦ sc
0.46446 | 0.284 | 75 | 72 | #NUM! | 19.8 | 20.1 | 50 | 20 | 416 | #NUM! | 2.9 | 3.3 | 35.7 | -2 | 181.9585 | 75.04 | 73.55 | 893.6 | 27 | me¦ ms¦ ph¦ pr¦ pc¦ ss¦ sc
0.46447 | 0.289 | 74 | 71 | #NUM! | 19.7 | 20.1 | 54 | 21 | 415 | #NUM! | 2.9 | 3.4 | 35.8 | -2 | 181.9577 | 74.96 | 73.49 | 894.4 | 27 | me¦ ms¦ ph¦ pr¦ pc¦ ss¦ sc
0.46448 | 0.295 | 76 | 69 | #NUM! | 19.7 | 20.1 | 56 | 21 | 430 | #NUM! | 2.9 | 3.4 | 35.9 | -2 | 181.9582 | 75.02 | 73.53 | 894.6 | 27 | me¦ ms¦ ph¦ pr¦ pc¦ ss¦ sc
0.46449 | 0.3 | 77 | 68 | #NUM! | 19.6 | 20.1 | 58 | 22 | 414 | #NUM! | 2.9 | 3.4 | 35.9 | -2 | 181.9581 | 74.98 | 73.53 | 893.2 | 26 | me¦ ms¦ ph¦ pr¦ pc¦ ss¦ sc
0.4645 | 0.305 | 76 | 69 | #NUM! | 19.6 | 20.1 | 59 | 22 | 421 | #NUM! | 2.9 | 3.5 | 36 | -2 | 181.9585 | 74.98 | 73.52 | 893.1 | 27 | me¦ ms¦ ph¦ pr¦ pc¦ ss¦ sc
0.46451 | 0.312 | 78 | 71 | #NUM! | 19.6 | 20.1 | 60 | 23 | 428 | #NUM! | 2.9 | 3.5 | 36.1 | -2 | 181.9585 | 75 | 73.53 | 893.4 | 28 | me¦ ms¦ ph¦ pr¦ pc¦ ss¦ sc
0.46453 | 0.316 | 77 | 69 | 617 | 19.6 | 20 | 61 | 23 | 435 | 230 | 2.9 | 3.6 | 36.2 | -3 | 181.9589 | 74.99 | 73.53 | 894 | 28 | me¦ ms¦ ph¦ pr¦ pc¦ ss¦ sc
0.46454 | 0.32 | 78 | 68 | 625 | 19.6 | 20 | 63 | 24 | 450 | 240 | 2.9 | 3.6 | 36.4 | -3 | 181.9588 | 74.95 | 73.49 | 894 | 28 | me¦ ms¦ ph¦ pr¦ pc¦ ss¦ sc
0.46455 | 0.325 | 77 | 69 | 618 | 19.6 | 20 | 66 | 25 | 471 | 250 | 2.9 | 3.7 | 36.5 | -2 | 181.9586 | 74.95 | 73.49 | 893.7 | 28 | me¦ ms¦ ph¦ pr¦ pc¦ ss¦ sc
0.46456 | 0.33 | 78 | 70 | 627 | 19.6 | 20 | 67 | 25 | 478 | 250 | 2.9 | 3.7 | 36.6 | -2 | 181.9588 | 74.99 | 73.49 | 893.3 | 28 | me¦ ms¦ ph¦ pr¦ pc¦ ss¦ sc
0.46457 | 0.333 | 77 | 70 | 616 | 19.6 | 20 | 68 | 26 | 485 | 260 | 2.9 | 3.8 | 36.8 | -2 | 181.9585 | 75.01 | 73.51 | 893.4 | 27 | me¦ ms¦ ph¦ pr¦ pc¦ ss¦ sc
0.46458 | 0.335 | 77 | 69 | 620 | 19.6 | 20 | 68 | 26 | 485 | 260 | 2.9 | 3.8 | 36.9 | -3 | 181.9593 | 74.99 | 73.48 | 893.4 | 27 | me¦ ms¦ ph¦ pr¦ pc¦ ss¦ sc
0.46459 | 0.339 | 76 | 69 | 611 | 19.6 | 20 | 68 | 27 | 485 | 270 | 2.9 | 3.9 | 37.1 | -2 | 181.9595 | 74.97 | 73.44 | 893.2 | 27 | me¦ ms¦ ph¦ pr¦ pc¦ ss¦ sc
0.46461 | 0.344 | 77 | 69 | 620 | 19.6 | 20 | 67 | 27 | 478 | 270 | 2.9 | 3.9 | 37.2 | -2 | 181.9592 | 75 | 73.47 | 893.5 | 27 | me¦ ms¦ ph¦ pr¦ pc¦ ss¦ sc
0.46462 | 0.349 | 76 | 69 | 614 | 19.6 | 20 | 66 | 28 | 471 | 280 | 2.9 | 4 | 37.3 | -2 | 181.9592 | 75.08 | 73.51 | 893.7 | 27 | me¦ ms¦ ph¦ pr¦ pc¦ ss¦ sc
0.46463 | 0.354 | 77 | 70 | 623 | 19.6 | 20 | 63 | 28 | 450 | 280 | 2.9 | 4 | 37.5 | -2 | 181.9598 | 75.05 | 73.49 | 894.4 | 27 | me¦ ms¦ ph¦ pr¦ pc¦ ss¦ sc
0.46464 | 0.355 | 76 | 68 | 609 | 19.6 | 20 | 61 | 28 | 435 | 280 | 2.9 | 4.1 | 37.6 | -2 | 181.9598 | 75.01 | 73.45 | 893.7 | 27 | me¦ ms¦ ph¦ pr¦ pc¦ ss¦ sc
0.46465 | 0.361 | 77 | 69 | 619 | 19.5 | 20 | 61 | 29 | 406 | 290 | 2.9 | 4.1 | 37.7 | -1 | 181.9602 | 74.97 | 73.45 | 893.1 | 27 | me¦ ms¦ ph¦ pr¦ pc¦ ss¦ sc
0.46466 | 0.363 | 76 | 68 | 608 | 19.5 | 20 | 61 | 29 | 406 | 290 | 2.9 | 4.2 | 37.7 | -1 | 181.9601 | 75.01 | 73.49 | 893 | 27 | me¦ ms¦ ph¦ pr¦ pc¦ ss¦ sc
0.46468 | 0.367 | 76 | 68 | 615 | 19.5 | 20 | 60 | 30 | 400 | 300 | 2.9 | 4.2 | 37.7 | -1 | 181.9598 | 74.99 | 73.48 | 893.9 | 27 | me¦ ms¦ ph¦ pr¦ pc¦ ss¦ sc
0.46469 | 0.37 | 75 | 68 | 605 | 19.5 | 20 | 59 | 30 | 393 | 300 | 2.9 | 4.3 | 37.8 | -1 | 181.9603 | 74.95 | 73.42 | 893.4 | 27 | me¦ ms¦ ph¦ pr¦ pc¦ ss¦ sc
0.4647 | 0.375 | 76 | 68 | 613 | 19.5 | 20 | 59 | 30 | 393 | 300 | 3 | 4.3 | 37.9 | -2 | 181.9604 | 74.96 | 73.42 | 892.5 | 27 | me¦ ms¦ ph¦ pr¦ pc¦ ss¦ sc
0.46471 | 0.377 | 75 | 67 | 603 | 19.5 | 20 | 59 | 31 | 393 | 310 | 2.9 | 4.4 | 38 | -1 | 181.961 | 74.95 | 73.39 | 892.9 | 27 | me¦ ms¦ ph¦ pr¦ pc¦ ss¦ sc
0.46472 | 0.381 | 76 | 68 | 609 | 19.5 | 20 | 59 | 31 | 393 | 310 | 2.9 | 4.4 | 38 | -1 | 181.9607 | 74.98 | 73.44 | 892.8 | 28 | me¦ ms¦ ph¦ pr¦ pc¦ ss¦ sc
0.46473 | 0.382 | 74 | 66 | 597 | 19.5 | 20 | 59 | 31 | 393 | 310 | 2.9 | 4.5 | 38 | -1 | 181.9606 | 75.01 | 73.46 | 892.6 | 27 | me¦ ms¦ ph¦ pr¦ pc¦ ss¦ sc
0.46475 | 0.384 | 75 | 66 | 546 | 19.5 | 19.9 | 59 | 31 | 393 | 281 | 2.9 | 4.5 | 38.1 | -1 | 181.9612 | 75.01 | 73.42 | 893.7 | 27 | me¦ ms¦ ph¦ pr¦ pc¦ ss¦ sc
0.46476 | 0.388 | 74 | 66 | 539 | 19.5 | 19.9 | 59 | 32 | 393 | 290 | 2.9 | 4.6 | 38.1 | -2 | 181.9614 | 75.03 | 73.47 | 893.9 | 28 | me¦ ms¦ ph¦ pr¦ pc¦ ss¦ sc
0.46477 | 0.388 | 74 | 65 | 539 | 19.5 | 19.9 | 58 | 32 | 386 | 290 | 2.9 | 4.6 | 38.1 | -2 | 181.9616 | 75 | 73.4 | 893.9 | 27 | me¦ ms¦ ph¦ pr¦ pc¦ ss¦ sc
0.46478 | 0.392 | 73 | 65 | 533 | 19.5 | 19.9 | 57 | 32 | 380 | 290 | 2.9 | 4.7 | 38.2 | -2 | 181.9616 | 74.95 | 73.39 | 893.7 | 27 | me¦ ms¦ ph¦ pr¦ pc¦ ss¦ sc
0.46479 | 0.394 | 73 | 65 | 536 | 19.5 | 19.9 | 57 | 33 | 380 | 299 | 2.9 | 4.7 | 38.3 | -2 | 181.9616 | 75.01 | 73.42 | 893.9 | 28 | me¦ ms¦ ph¦ pr¦ pc¦ ss¦ sc
0.4648 | 0.395 | 72 | 65 | 526 | 19.5 | 19.9 | 57 | 33 | 380 | 299 | 2.9 | 4.8 | 38.5 | -2 | 181.962 | 75 | 73.41 | 893.8 | 27 | me¦ ms¦ ph¦ pr¦ pc¦ ss¦ sc
0.46481 | 0.397 | 72 | 65 | 529 | 19.5 | 19.9 | 58 | 33 | 386 | 299 | 2.9 | 4.8 | 38.6 | -2 | 181.9625 | 74.97 | 73.38 | 893.8 | 27 | me¦ ms¦ ph¦ pr¦ pc¦ ss¦ sc
0.46483 | 0.399 | 71 | 65 | 521 | 19.5 | 19.9 | 59 | 33 | 393 | 299 | 2.9 | 4.9 | 38.7 | -2 | 181.9625 | 74.95 | 73.4 | 892.8 | 27 | me¦ ms¦ ph¦ pr¦ pc¦ ss¦ sc
0.46484 | 0.402 | 72 | 65 | 525 | 19.5 | 19.9 | 59 | 34 | 393 | 309 | 2.9 | 4.9 | 38.7 | -2 | 181.9624 | 74.96 | 73.4 | 892.3 | 28 | me¦ ms¦ ph¦ pr¦ pc¦ ss¦ sc
0.46485 | 0.405 | 71 | 65 | 518 | 19.5 | 19.9 | 61 | 34 | 406 | 309 | 2.9 | 5 | 38.8 | -2 | 181.9624 | 74.97 | 73.34 | 892.5 | 28 | me¦ ms¦ ph¦ pr¦ pc¦ ss¦ sc
0.46486 | 0.408 | 71 | 65 | 522 | 19.5 | 19.9 | 61 | 34 | 406 | 309 | 2.9 | 5 | 38.9 | -2 | 181.9631 | 74.91 | 73.35 | 892.5 | 28 | me¦ ms¦ ph¦ pr¦ pc¦ ss¦ sc
0.46487 | 0.411 | 70 | 64 | 515 | 19.5 | 19.9 | 62 | 34 | 413 | 309 | 2.9 | 5.1 | 39 | -1 | 181.9632 | 74.98 | 73.42 | 892.5 | 28 | me¦ ms¦ ph¦ pr¦ pc¦ ss¦ sc
0.46488 | 0.414 | 71 | 64 | 519 | 19.5 | 19.9 | 64 | 35 | 426 | 318 | 2.9 | 5.1 | 39 | -1 | 181.963 | 74.95 | 73.37 | 893.5 | 28 | me¦ ms¦ ph¦ pr¦ pc¦ ss¦ sc
0.4649 | 0.416 | 71 | 63 | 522 | 19.5 | 19.9 | 66 | 35 | 440 | 318 | 3 | 5.1 | 39 | -1 | 181.9634 | 74.94 | 73.36 | 893.6 | 28 | me¦ ms¦ ph¦ pr¦ pc¦ ss¦ sc
0.46491 | 0.418 | 70 | 63 | 514 | 19.5 | 19.9 | 68 | 35 | 453 | 318 | 3 | 5.2 | 39 | -2 | 181.9644 | 74.92 | 73.35 | 892.8 | 28 | me¦ ms¦ ph¦ pr¦ pc¦ ss¦ sc
0.46492 | 0.422 | 71 | 63 | 519 | 19.5 | 19.9 | 70 | 36 | 466 | 327 | 2.9 | 5.2 | 39.1 | -1 | 181.9634 | 74.91 | 73.33 | 892.9 | 28 | me¦ ms¦ ph¦ pr¦ pc¦ ss¦ sc
0.46493 | 0.425 | 70 | 63 | 513 | 19.5 | 19.9 | 72 | 36 | 480 | 327 | 3 | 5.3 | 39.1 | -2 | 181.9636 | 74.94 | 73.33 | 892.6 | 28 | me¦ ms¦ ph¦ pr¦ pc¦ ss¦ sc
0.46494 | 0.426 | 70 | 63 | 514 | 19.5 | 19.9 | 74 | 36 | 493 | 327 | 2.9 | 5.3 | 39.2 | -2 | 181.9643 | 74.98 | 73.36 | 892.4 | 28 | me¦ ms¦ ph¦ pr¦ pc¦ ss¦ sc
0.46495 | 0.426 | 69 | 62 | 504 | 19.5 | 19.9 | 75 | 37 | 500 | 336 | 2.9 | 5.4 | 39.2 | -2 | 181.9642 | 74.98 | 73.36 | 893.4 | 28 | me¦ ms¦ ph¦ pr¦ pc¦ ss¦ sc
0.46497 | 0.428 | 69 | 61 | 507 | 19.5 | 19.9 | 77 | 37 | 513 | 336 | 2.9 | 5.4 | 39.3 | -2 | 181.9649 | 74.94 | 73.35 | 893.4 | 28 | me¦ ms¦ ph¦ pr¦ pc¦ ss¦ sc
0.46498 | 0.429 | 68 | 61 | 499 | 19.5 | 19.9 | 79 | 37 | 526 | 336 | 2.9 | 5.5 | 39.3 | -2 | 181.9649 | 74.95 | 73.37 | 893.2 | 28 | me¦ ms¦ ph¦ pr¦ pc¦ ss¦ sc
0.46499 | 0.432 | 69 | 61 | 502 | 19.5 | 19.9 | 81 | 38 | 540 | 345 | 2.9 | 5.5 | 39.4 | -1 | 181.9653 | 74.89 | 73.29 | 892.6 | 28 | me¦ ms¦ ph¦ pr¦ pc¦ ss¦ sc
0.465 | 0.436 | 68 | 62 | 498 | 19.5 | 19.9 | 83 | 38 | 553 | 345 | 2.9 | 5.6 | 39.3 | -2 | 181.9651 | 74.96 | 73.33 | 893.2 | 28 | me¦ ms¦ ph¦ pr¦ pc¦ ss¦ sc
0.46501 | 0.437 | 68 | 61 | 499 | 19.5 | 19.9 | 83 | 38 | 553 | 345 | 3 | 5.6 | 39.3 | -2 | 181.9652 | 74.95 | 73.35 | 893.7 | 28 | me¦ ms¦ ph¦ pr¦ pc¦ ss¦ sc
0.46502 | 0.436 | 67 | 59 | 489 | 19.5 | 19.9 | 84 | 39 | 560 | 354 | 2.9 | 5.7 | 39.3 | -2 | 181.966 | 74.96 | 73.32 | 893.2 | 28 | me¦ ms¦ ph¦ pr¦ pc¦ ss¦ sc
0.46503 | 0.438 | 67 | 58 | 491 | 19.6 | 19.9 | 86 | 39 | 614 | 354 | 3 | 5.7 | 39.3 | -2 | 181.9656 | 74.98 | 73.31 | 893.1 | 28 | me¦ ms¦ ph¦ pr¦ pc¦ ss¦ sc
0.46505 | 0.436 | 66 | 57 | 481 | 19.6 | 19.9 | 86 | 40 | 614 | 363 | 3 | 5.8 | 39.4 | -3 | 181.9659 | 74.94 | 73.33 | 892.2 | 28 | me¦ ms¦ ph¦ pr¦ pc¦ ss¦ sc
0.46506 | 0.438 | 66 | 56 | 483 | 19.6 | 19.9 | 87 | 40 | 621 | 363 | 2.9 | 5.8 | 39.6 | -3 | 181.9664 | 74.94 | 73.29 | 893.1 | 28 | me¦ ms¦ ph¦ pr¦ pc¦ ss¦ sc
0.46507 | 0.443 | 66 | 56 | 440 | 19.6 | 19.8 | 87 | 40 | 621 | 333 | 2.9 | 5.9 | 39.8 | -3 | 181.9643 | 74.96 | 73.32 | 892.1 | 28 | me¦ ms¦ ph¦ pr¦ pc¦ ss¦ sc
0.46508 | 0.446 | 66 | 55 | 443 | 19.6 | 19.8 | 86 | 41 | 614 | 341 | 2.9 | 5.9 | 39.9 | -3 | 181.9648 | 74.91 | 73.32 | 892.8 | 28 | me¦ ms¦ ph¦ pr¦ pc¦ ss¦ sc
0.46509 | 0.451 | 66 | 55 | 440 | 19.6 | 19.8 | 86 | 41 | 614 | 341 | 3 | 6 | 40.1 | -3 | 181.9651 | 74.94 | 73.31 | 893.3 | 29 | me¦ ms¦ ph¦ pr¦ pc¦ ss¦ sc
0.4651 | 0.458 | 67 | 56 | 447 | 19.6 | 19.8 | 86 | 41 | 614 | 341 | 2.9 | 6 | 40.2 | -3 | 181.9654 | 74.89 | 73.27 | 892 | 29 | me¦ ms¦ ph¦ pr¦ pc¦ ss¦ sc
0.46512 | 0.459 | 66 | 54 | 441 | 19.6 | 19.8 | 86 | 42 | 614 | 350 | 2.9 | 6.1 | 40.2 | -3 | 181.9656 | 74.92 | 73.31 | 893.3 | 29 | me¦ ms¦ ph¦ pr¦ pc¦ ss¦ sc
0.46513 | 0.462 | 66 | 54 | 444 | 19.6 | 19.8 | 86 | 42 | 614 | 350 | 2.9 | 6.1 | 40.3 | -3 | 181.9654 | 74.91 | 73.29 | 892.2 | 29 | me¦ ms¦ ph¦ pr¦ pc¦ ss¦ sc
0.46514 | 0.465 | 66 | 54 | 440 | 19.6 | 19.8 | 86 | 43 | 614 | 358 | 3 | 6.2 | 40.4 | -3 | 181.9655 | 74.92 | 73.26 | 893.3 | 29 | me¦ ms¦ ph¦ pr¦ pc¦ ss¦ sc
0.46515 | 0.471 | 66 | 54 | 445 | 19.6 | 19.8 | 84 | 43 | 600 | 358 | 2.9 | 6.2 | 40.4 | -2 | 181.966 | 74.95 | 73.27 | 892.9 | 29 | me¦ ms¦ ph¦ pr¦ pc¦ ss¦ sc
0.46516 | 0.471 | 65 | 53 | 438 | 19.7 | 19.8 | 83 | 43 | 638 | 358 | 2.9 | 6.3 | 40.4 | -2 | 181.9657 | 74.9 | 73.24 | 892.3 | 28 | me¦ ms¦ ph¦ pr¦ pc¦ ss¦ sc
0.46517 | 0.479 | 66 | 54 | 446 | 19.6 | 19.8 | 82 | 43 | 585 | 358 | 2.9 | 6.3 | 40.5 | -2 | 181.9659 | 74.94 | 73.21 | 893.3 | 28 | me¦ ms¦ ph¦ pr¦ pc¦ ss¦ sc
0.46519 | 0.481 | 66 | 53 | 440 | 19.6 | 19.8 | 81 | 44 | 578 | 366 | 2.9 | 6.4 | 40.6 | -2 | 181.966 | 74.96 | 73.22 | 893.1 | 28 | me¦ ms¦ ph¦ pr¦ pc¦ ss¦ sc
0.4652 | 0.484 | 66 | 51 | 443 | 19.6 | 19.8 | 80 | 44 | 571 | 366 | 2.9 | 6.4 | 40.6 | -2 | 181.9659 | 74.98 | 73.25 | 892.3 | 28 | me¦ ms¦ ph¦ pr¦ pc¦ ss¦ sc
0.46521 | 0.487 | 65 | 51 | 439 | 19.6 | 19.8 | 81 | 44 | 578 | 366 | 2.9 | 6.5 | 40.7 | -2 | 181.966 | 74.93 | 73.25 | 893.5 | 28 | me¦ ms¦ ph¦ pr¦ pc¦ ss¦ sc
0.46522 | 0.49 | 66 | 51 | 442 | 19.7 | 19.8 | 81 | 45 | 623 | 375 | 2.9 | 6.5 | 40.8 | -2 | 181.9664 | 74.91 | 73.21 | 893.3 | 28 | me¦ ms¦ ph¦ pr¦ pc¦ ss¦ sc
0.46523 | 0.485 | 64 | 48 | 431 | 19.7 | 19.8 | 79 | 45 | 607 | 375 | 2.9 | 6.6 | 40.9 | -3 | 181.972 | 74.95 | 73.23 | 892.3 | 29 | me¦ ms¦ ph¦ pr¦ pc¦ ss¦ sc
0.46524 | 0.477 | 63 | 44 | 424 | 19.7 | 19.8 | 78 | 45 | 599 | 375 | 2.9 | 6.6 | 41.1 | -3 | 181.9756 | 74.96 | 73.26 | 892.2 | 28 | me¦ ms¦ ph¦ pr¦ pc¦ ss¦ sc
0.46525 | 0.474 | 62 | 42 | 415 | 19.8 | 19.8 | 77 | 45 | 641 | 375 | 2.9 | 6.7 | 41.3 | -3 | 181.9687 | 74.95 | 73.23 | 893 | 28 | me¦ ms¦ ph¦ pr¦ pc¦ ss¦ sc
0.46527 | 0.479 | 62 | 43 | 419 | 19.8 | 19.8 | 76 | 45 | 633 | 375 | 2.9 | 6.7 | 41.6 | -3 | 181.9671 | 74.99 | 73.24 | 891.9 | 28 | me¦ ms¦ ph¦ pr¦ pc¦ ss¦ sc
0.46528 | 0.482 | 63 | 43 | 422 | 19.8 | 19.8 | 75 | 46 | 625 | 383 | 2.9 | 6.7 | 41.8 | -3 | 181.9677 | 74.97 | 73.23 | 893.3 | 28 | me¦ ms¦ ph¦ pr¦ pc¦ ss¦ sc
0.46529 | 0.483 | 62 | 41 | 416 | 19.8 | 19.8 | 74 | 46 | 616 | 383 | 2.9 | 6.8 | 42 | -4 | 181.9676 | 74.99 | 73.2 | 892.7 | 28 | me¦ ms¦ ph¦ pr¦ pc¦ ss¦ sc
0.4653 | 0.485 | 62 | 41 | 418 | 19.7 | 19.8 | 73 | 46 | 561 | 383 | 3 | 6.8 | 42.2 | -5 | 181.9675 | 74.93 | 73.21 | 892.3 | 28 | me¦ ms¦ ph¦ pr¦ pc¦ ss¦ sc
0.46531 | 0.488 | 62 | 40 | 414 | 19.7 | 19.8 | 74 | 46 | 569 | 383 | 3 | 6.9 | 42.5 | -5 | 181.9675 | 74.96 | 73.21 | 891.7 | 28 | me¦ ms¦ ph¦ pr¦ pc¦ ss¦ sc
0.46532 | 0.493 | 62 | 41 | 419 | 19.7 | 19.8 | 75 | 46 | 576 | 383 | 2.9 | 6.9 | 42.7 | -6 | 181.9674 | 74.91 | 73.18 | 893.3 | 28 | me¦ ms¦ ph¦ pr¦ pc¦ ss¦ sc
0.46534 | 0.495 | 62 | 40 | 414 | 19.6 | 19.8 | 75 | 47 | 535 | 391 | 2.9 | 7 | 42.9 | -6 | 181.9678 | 74.91 | 73.16 | 892.6 | 28 | me¦ ms¦ ph¦ pr¦ pc¦ ss¦ sc
0.46535 | 0.497 | 62 | 40 | 416 | 19.6 | 19.8 | 77 | 47 | 550 | 391 | 3 | 7 | 43 | -6 | 181.9683 | 74.96 | 73.2 | 892.2 | 28 | me¦ ms¦ ph¦ pr¦ pc¦ ss¦ sc
0.46536 | 0.5 | 61 | 40 | 413 | 19.6 | 19.8 | 78 | 47 | 557 | 391 | 3 | 7.1 | 43.1 | -6 | 181.9709 | 74.93 | 73.17 | 893.5 | 28 | me¦ ms¦ ph¦ pr¦ pc¦ ss¦ sc
0.46537 | 0.499 | 61 | 38 | 412 | 19.6 | 19.8 | 80 | 47 | 571 | 391 | 2.9 | 7.1 | 43.1 | -5 | 181.9703 | 74.95 | 73.18 | 893.5 | 29 | me¦ ms¦ ph¦ pr¦ pc¦ ss¦ sc
0.46538 | 0.501 | 61 | 37 | 408 | 19.6 | 19.8 | 83 | 48 | 592 | 400 | 2.9 | 7.2 | 43.1 | -4 | 181.9695 | 74.99 | 73.2 | 892.7 | 28 | me¦ ms¦ ph¦ pr¦ pc¦ ss¦ sc
0.46539 | 0.501 | 61 | 37 | 408 | 19.5 | 19.8 | 88 | 48 | 586 | 400 | 3 | 7.2 | 43 | -4 | 181.9729 | 74.93 | 73.19 | 892.4 | 28 | me¦ ms¦ ph¦ pr¦ pc¦ ss¦ sc
0.46541 | 0.495 | 59 | 34 | 397 | 19.6 | 19.8 | 91 | 48 | 650 | 400 | 2.9 | 7.3 | 43 | -3 | 181.9723 | 74.96 | 73.2 | 892.8 | 28 | me¦ ms¦ ph¦ pr¦ pc¦ ss¦ sc
0.46542 | 0.488 | 58 | 31 | 392 | 19.6 | 19.8 | 95 | 48 | 678 | 400 | 3 | 7.3 | 43.1 | -3 | 181.973 | 75.04 | 73.18 | 893.2 | 28 | me¦ ms¦ ph¦ pr¦ pc¦ ss¦ sc
0.46543 | 0.482 | 57 | 29 | 382 | 19.6 | 19.8 | 98 | 49 | 700 | 408 | 2.9 | 7.4 | 43 | -3 | 181.9754 | 74.99 | 73.2 | 893.3 | 28 | me¦ ms¦ ph¦ pr¦ pc¦ ss¦ sc
0.46544 | 0.47 | 55 | 24 | 372 | 19.7 | 19.8 | 99 | 49 | 761 | 408 | 2.9 | 7.4 | 43 | -3 | 181.9763 | 74.98 | 73.19 | 893.9 | 28 | me¦ ms¦ ph¦ pr¦ pc¦ ss¦ sc
0.46545 | 0.462 | 54 | 22 | 361 | 19.7 | 19.8 | 102 | 49 | 784 | 408 | 2.9 | 7.5 | 42.9 | -3 | 181.9743 | 74.96 | 73.18 | 893.2 | 28 | me¦ ms¦ ph¦ pr¦ pc¦ ss¦ sc
0.46546 | 0.46 | 53 | 20 | 359 | 19.7 | 19.8 | 106 | 50 | 815 | 416 | 2.9 | 7.5 | 43 | -3 | 181.9729 | 75.02 | 73.2 | 893.5 | 28 | me¦ ms¦ ph¦ pr¦ pc¦ ss¦ sc
0.46547 | 0.456 | 52 | 18 | 352 | 19.8 | 19.8 | 109 | 50 | 908 | 416 | 2.9 | 7.6 | 43 | -3 | 181.9772 | 74.96 | 73.15 | 893.7 | 28 | me¦ ms¦ ph¦ pr¦ pc¦ ss¦ sc
0.46549 | 0.447 | 51 | 15 | 345 | 19.9 | 19.8 | 110 | 51 | 999 | 425 | 2.9 | 7.6 | 43 | -3 | 181.9796 | 75.03 | 73.18 | 892.5 | 28 | me¦ ms¦ ph¦ pr¦ pc¦ ss¦ sc
0.4655 | 0.429 | 49 | 9 | 326 | 19.9 | 19.8 | 110 | 51 | 999 | 425 | 2.9 | 7.7 | 43 | -3 | 181.9822 | 75 | 73.16 | 892.1 | 28 | me¦ ms¦ ph¦ pr¦ pc¦ ss¦ sc
0.46551 | 0.429 | 49 | 9 | 326 | 19.9 | 19.8 | 109 | 51 | 990 | 425 | 2.9 | 7.7 | 43 | -3 | 181.9744 | 74.98 | 73.16 | 893.1 | 28 | me¦ ms¦ ph¦ pr¦ pc¦ ss¦ sc
0.46552 | 0.426 | 48 | 7 | 320 | 19.9 | 19.8 | 108 | 52 | 981 | 433 | 3 | 7.8 | 43 | -3 | 181.9786 | 74.98 | 73.16 | 893.1 | 28 | me¦ ms¦ ph¦ pr¦ pc¦ ss¦ sc
0.46553 | 0.413 | 46 | 2 | 310 | 19.9 | 19.8 | 106 | 52 | 963 | 433 | 2.9 | 7.8 | 43.1 | -3 | 181.9749 | 75.03 | 73.18 | 892.5 | 28 | me¦ ms¦ ph¦ pr¦ pc¦ ss¦ sc
0.46554 | 0.411 | 45 | 0 | 305 | 19.9 | 19.8 | 105 | 52 | 954 | 433 | 2.9 | 7.9 | 43.1 | -3 | 181.9772 | 74.98 | 73.1 | 893.1 | 28 | me¦ ms¦ ph¦ pr¦ pc¦ ss¦ sc
0.46556 | 0.41 | 45 | 0 | 304 | 19.9 | 19.8 | 105 | 53 | 954 | 441 | 2.9 | 7.9 | 43.3 | -3 | 181.9757 | 74.98 | 73.12 | 892 | 27 | me¦ ms¦ ph¦ pr¦ pc¦ ss¦ sc
0.46557 | 0.411 | 45 | 0 | 301 | 19.9 | 19.8 | 106 | 53 | 963 | 441 | 2.9 | 8 | 43.4 | -3 | 181.9759 | 74.99 | 73.09 | 893 | 28 | me¦ ms¦ ph¦ pr¦ pc¦ ss¦ sc
0.46558 | 0.413 | 45 | 0 | 302 | 19.9 | 19.8 | 108 | 53 | 981 | 441 | 2.9 | 8 | 43.4 | -3 | 181.9735 | 75.03 | 73.15 | 892.3 | 28 | me¦ ms¦ ph¦ pr¦ pc¦ ss¦ sc
0.46559 | 0.417 | 45 | 0 | 302 | 19.8 | 19.8 | 110 | 54 | 916 | 450 | 3 | 8.1 | 43.6 | -3 | 181.9725 | 75.03 | 73.16 | 892.7 | 27 | me¦ ms¦ ph¦ pr¦ pc¦ ss¦ sc
0.46561 | 0.427 | 46 | 1 | 309 | 19.8 | 19.8 | 113 | 54 | 941 | 450 | 2.9 | 8.1 | 43.7 | -3 | 181.9717 | 75.03 | 73.14 | 893.2 | 27 | me¦ ms¦ ph¦ pr¦ pc¦ ss¦ sc
0.46563 | 0.439 | 47 | 4 | 314 | 19.7 | 19.8 | 115 | 54 | 884 | 450 | 2.9 | 8.2 | 43.7 | -3 | 181.9716 | 74.96 | 73.08 | 892.3 | 27 | me¦ ms¦ ph¦ pr¦ pc¦ ss¦ sc
0.46564 | 0.448 | 48 | 6 | 320 | 19.7 | 19.8 | 120 | 55 | 923 | 458 | 2.9 | 8.2 | 43.8 | -3 | 181.9706 | 75 | 73.11 | 892.3 | 28 | me¦ ms¦ ph¦ pr¦ pc¦ ss¦ sc
0.46565 | 0.459 | 48 | 9 | 324 | 19.7 | 19.8 | 124 | 55 | 953 | 458 | 2.9 | 8.3 | 43.9 | -3 | 181.9705 | 74.99 | 73.08 | 892.8 | 28 | me¦ ms¦ ph¦ pr¦ pc¦ ss¦ sc
0.46566 | 0.471 | 49 | 12 | 332 | 19.6 | 19.8 | 129 | 56 | 921 | 466 | 2.9 | 8.3 | 44 | -3 | 181.9705 | 75.04 | 73.1 | 892.4 | 28 | me¦ ms¦ ph¦ pr¦ pc¦ ss¦ sc
0.46567 | 0.481 | 50 | 15 | 335 | 19.6 | 19.8 | 133 | 56 | 950 | 466 | 2.9 | 8.4 | 44.1 | -2 | 181.9712 | 74.98 | 73.1 | 892.3 | 27 | me¦ ms¦ ph¦ pr¦ pc¦ ss¦ sc
0.46568 | 0.489 | 51 | 17 | 341 | 19.6 | 19.8 | 140 | 56 | 1000 | 466 | 2.9 | 8.4 | 44.1 | -2 | 181.9707 | 74.97 | 73.08 | 892.8 | 28 | me¦ ms¦ ph¦ pr¦ pc¦ ss¦ sc
0.46569 | 0.496 | 51 | 18 | 342 | 19.6 | 19.8 | 145 | 57 | 1035 | 475 | 2.9 | 8.5 | 44.2 | -3 | 181.9706 | 74.97 | 73.08 | 893 | 28 | me¦ ms¦ ph¦ pr¦ pc¦ ss¦ sc
0.46571 | 0.501 | 51 | 19 | 345 | 19.6 | 19.8 | 152 | 58 | 1085 | 483 | 2.9 | 8.5 | 44.2 | -3 | 181.9711 | 75.05 | 73.12 | 892.2 | 28 | me¦ ms¦ ph¦ pr¦ pc¦ ss¦ sc
0.46572 | 0.508 | 52 | 21 | 350 | 19.6 | 19.8 | 159 | 58 | 1135 | 483 | 2.9 | 8.5 | 44.3 | -3 | 181.9708 | 75.03 | 73.1 | 892.5 | 27 | me¦ ms¦ ph¦ pr¦ pc¦ ss¦ sc
0.46573 | 0.518 | 53 | 24 | 353 | 19.6 | 19.8 | 165 | 59 | 1178 | 491 | 2.9 | 8.6 | 44.4 | -3 | 181.9711 | 74.97 | 73.04 | 893.2 | 27 | me¦ ms¦ ph¦ pr¦ pc¦ ss¦ sc
0.46574 | 0.526 | 53 | 27 | 358 | 19.6 | 19.8 | 170 | 59 | 1214 | 491 | 2.9 | 8.6 | 44.5 | -3 | 181.9708 | 75.03 | 73.09 | 892.5 | 28 | me¦ ms¦ ph¦ pr¦ pc¦ ss¦ sc
0.46575 | 0.535 | 54 | 29 | 360 | 19.6 | 19.8 | 174 | 60 | 1242 | 500 | 2.9 | 8.7 | 44.6 | -3 | 181.9711 | 75 | 73.06 | 893.1 | 28 | me¦ ms¦ ph¦ pr¦ pc¦ ss¦ sc
0.46576 | 0.544 | 55 | 30 | 366 | 19.6 | 19.8 | 177 | 61 | 1264 | 508 | 2.9 | 8.7 | 44.7 | -3 | 181.9707 | 75.03 | 73.08 | 891.9 | 28 | me¦ ms¦ ph¦ pr¦ pc¦ ss¦ sc
0.46578 | 0.55 | 54 | 31 | 366 | 19.6 | 19.8 | 181 | 61 | 1292 | 508 | 3 | 8.8 | 44.8 | -3 | 181.9708 | 74.98 | 73.06 | 893.1 | 28 | me¦ ms¦ ph¦ pr¦ pc¦ ss¦ sc
0.46579 | 0.557 | 55 | 31 | 371 | 19.5 | 19.8 | 185 | 62 | 1233 | 516 | 2.9 | 8.8 | 44.9 | -3 | 181.9712 | 75.01 | 73.07 | 892.1 | 28 | me¦ ms¦ ph¦ pr¦ pc¦ ss¦ sc
0.4658 | 0.564 | 55 | 31 | 371 | 19.5 | 19.8 | 189 | 63 | 1260 | 525 | 2.9 | 8.9 | 45.1 | -3 | 181.9707 | 75.03 | 73.07 | 893 | 28 | me¦ ms¦ ph¦ pr¦ pc¦ ss¦ sc
0.46581 | 0.57 | 56 | 33 | 375 | 19.5 | 19.8 | 194 | 63 | 1293 | 525 | 2.9 | 8.9 | 45.3 | -3 | 181.9708 | 75.04 | 73.08 | 893.1 | 27 | me¦ ms¦ ph¦ pr¦ pc¦ ss¦ sc
0.46582 | 0.579 | 56 | 35 | 377 | 19.5 | 19.8 | 199 | 64 | 1326 | 533 | 2.9 | 9 | 45.5 | -3 | 181.971 | 75.04 | 73.05 | 892.4 | 27 | me¦ ms¦ ph¦ pr¦ pc¦ ss¦ sc
0.46583 | 0.585 | 57 | 36 | 381 | 19.5 | 19.8 | 204 | 65 | 1360 | 541 | 2.9 | 9 | 45.6 | -2 | 181.9711 | 75.03 | 73.06 | 893.3 | 27 | me¦ ms¦ ph¦ pr¦ pc¦ ss¦ sc
0.46584 | 0.592 | 57 | 36 | 381 | 19.5 | 19.8 | 210 | 66 | 1400 | 550 | 2.9 | 9.1 | 45.7 | -2 | 181.9713 | 75.04 | 73.04 | 892.5 | 27 | me¦ ms¦ ph¦ pr¦ pc¦ ss¦ sc
0.46586 | 0.597 | 57 | 38 | 384 | 19.5 | 19.8 | 214 | 66 | 1426 | 550 | 2.9 | 9.1 | 45.7 | -2 | 181.971 | 75.01 | 73.03 | 893.1 | 27 | me¦ ms¦ ph¦ pr¦ pc¦ ss¦ sc
0.46587 | 0.602 | 57 | 37 | 383 | 19.5 | 19.8 | 219 | 67 | 1460 | 558 | 2.9 | 9.2 | 45.7 | -2 | 181.9707 | 75.06 | 73.08 | 892.6 | 27 | me¦ ms¦ ph¦ pr¦ pc¦ ss¦ sc
0.46588 | 0.609 | 58 | 38 | 388 | 19.5 | 19.8 | 225 | 68 | 1500 | 566 | 2.9 | 9.2 | 45.6 | -2 | 181.9712 | 75.04 | 73.01 | 892.8 | 27 | me¦ ms¦ ph¦ pr¦ pc¦ ss¦ sc
0.46589 | 0.616 | 58 | 39 | 388 | 19.5 | 19.8 | 233 | 69 | 1553 | 575 | 2.9 | 9.3 | 45.6 | -1 | 181.9709 | 75.02 | 73.02 | 893 | 27 | me¦ ms¦ ph¦ pr¦ pc¦ ss¦ sc
0.4659 | 0.622 | 58 | 40 | 392 | 19.5 | 19.8 | 241 | 70 | 1606 | 583 | 2.9 | 9.3 | 45.6 | -1 | 181.9704 | 75.06 | 73.04 | 892.4 | 27 | me¦ ms¦ ph¦ pr¦ pc¦ ss¦ sc
0.46591 | 0.629 | 58 | 41 | 392 | 19.5 | 19.8 | 247 | 71 | 1646 | 591 | 2.9 | 9.4 | 45.6 | -1 | 181.9705 | 75.05 | 73.06 | 892.3 | 27 | me¦ ms¦ ph¦ pr¦ pc¦ ss¦ sc
0.46593 | 0.636 | 59 | 45 | 396 | 19.4 | 19.8 | 255 | 72 | 1593 | 600 | 2.9 | 9.4 | 45.6 | -1 | 181.9704 | 75.03 | 73.02 | 892.5 | 27 | me¦ ms¦ ph¦ pr¦ pc¦ ss¦ sc
0.46594 | 0.642 | 59 | 49 | 396 | 19.4 | 19.8 | 262 | 73 | 1637 | 608 | 2.9 | 9.5 | 45.6 | -1 | 181.9703 | 75.08 | 73.01 | 893 | 27 | me¦ ms¦ ph¦ pr¦ pc¦ ss¦ sc
0.46595 | 0.648 | 60 | 52 | 400 | 19.4 | 19.8 | 269 | 74 | 1681 | 616 | 2.9 | 9.5 | 45.5 | -1 | 181.9701 | 75.07 | 73.02 | 892.7 | 27 | me¦ ms¦ ph¦ pr¦ pc¦ ss¦ sc
0.46596 | 0.657 | 60 | 53 | 401 | 19.4 | 19.8 | 279 | 75 | 1743 | 625 | 2.9 | 9.6 | 45.6 | -1 | 181.9691 | 75.07 | 73.01 | 892.6 | 27 | me¦ ms¦ ph¦ pr¦ pc¦ ss¦ sc
0.46597 | 0.663 | 60 | 54 | 400 | 19.4 | 19.8 | 285 | 76 | 1781 | 633 | 2.9 | 9.7 | 45.7 | -2 | 181.969 | 75.09 | 73.02 | 891.6 | 26 | me¦ ms¦ ph¦ pr¦ pc¦ ss¦ sc
0.46598 | 0.673 | 61 | 57 | 407 | 19.4 | 19.8 | 292 | 77 | 1824 | 641 | 2.9 | 9.7 | 45.8 | -2 | 181.9686 | 75.11 | 72.99 | 891.4 | 26 | me¦ ms¦ ph¦ pr¦ pc¦ ss¦ sc
0.466 | 0.682 | 61 | 59 | 408 | 19.4 | 19.8 | 298 | 78 | 1862 | 650 | 2.9 | 9.8 | 45.9 | -2 | 181.9686 | 75.13 | 73.01 | 891.6 | 26 | me¦ ms¦ ph¦ pr¦ pc¦ ss¦ sc
0.46601 | 0.689 | 61 | 60 | 412 | 19.3 | 19.8 | 303 | 79 | 1782 | 658 | 2.9 | 9.8 | 46 | -2 | 181.9683 | 75.1 | 72.99 | 892.3 | 26 | me¦ ms¦ ph¦ pr¦ pc¦ ss¦ sc
0.46602 | 0.696 | 61 | 61 | 412 | 19.3 | 19.8 | 309 | 80 | 1817 | 666 | 2.9 | 9.9 | 46.2 | -2 | 181.9688 | 75.13 | 73.04 | 891.9 | 26 | me¦ ms¦ ph¦ pr¦ pc¦ ss¦ sc
0.46603 | 0.702 | 62 | 62 | 416 | 19.3 | 19.8 | 314 | 81 | 1847 | 675 | 2.9 | 9.9 | 46.4 | -3 | 181.9687 | 75.14 | 73.01 | 891.3 | 26 | me¦ ms¦ ph¦ pr¦ pc¦ ss¦ sc
0.46604 | 0.71 | 62 | 64 | 416 | 19.2 | 19.8 | 320 | 82 | 1777 | 683 | 3 | 10 | 46.6 | -3 | 181.9688 | 75.07 | 72.95 | 891.3 | 26 | me¦ ms¦ ph¦ pr¦ pc¦ ss¦ sc
0.46605 | 0.718 | 63 | 65 | 421 | 19.2 | 19.8 | 325 | 84 | 1805 | 700 | 2.9 | 10 | 46.9 | -3 | 181.9685 | 75.11 | 72.97 | 892 | 26 | me¦ ms¦ ph¦ pr¦ pc¦ ss¦ sc
0.46606 | 0.726 | 63 | 68 | 389 | 19.1 | 19.7 | 332 | 85 | 1747 | 653 | 2.9 | 10.1 | 47 | -3 | 181.9685 | 75.15 | 73.01 | 892.3 | 26 | me¦ ms¦ ph¦ pr¦ pc¦ ss¦ sc
0.46608 | 0.731 | 63 | 69 | 391 | 19.1 | 19.7 | 338 | 86 | 1778 | 661 | 3 | 10.1 | 47.3 | -3 | 181.969 | 75.13 | 73 | 892.3 | 25 | me¦ ms¦ ph¦ pr¦ pc¦ ss¦ sc
0.46609 | 0.737 | 63 | 71 | 391 | 19.1 | 19.7 | 343 | 87 | 1805 | 669 | 2.9 | 10.2 | 47.5 | -3 | 181.9686 | 75.08 | 72.92 | 892.4 | 26 | me¦ ms¦ ph¦ pr¦ pc¦ ss¦ sc
0.4661 | 0.745 | 64 | 75 | 395 | 19 | 19.7 | 351 | 88 | 1755 | 676 | 3 | 10.2 | 47.8 | -3 | 181.9689 | 75.11 | 72.93 | 892.1 | 26 | me¦ ms¦ ph¦ pr¦ pc¦ ss¦ sc
0.46611 | 0.751 | 64 | 79 | 398 | 19 | 19.7 | 357 | 90 | 1785 | 692 | 2.9 | 10.2 | 48 | -3 | 181.9692 | 75.1 | 72.96 | 891.8 | 26 | me¦ ms¦ ph¦ pr¦ pc¦ ss¦ sc
0.46612 | 0.758 | 64 | 83 | 398 | 19 | 19.7 | 363 | 91 | 1815 | 699 | 2.9 | 10.3 | 48.2 | -3 | 181.9691 | 75.14 | 72.99 | 891.9 | 26 | me¦ ms¦ ph¦ pr¦ pc¦ ss¦ sc
0.46613 | 0.763 | 65 | 88 | 401 | 18.9 | 19.7 | 368 | 92 | 1752 | 707 | 2.9 | 10.3 | 48.4 | -3 | 181.9695 | 75.1 | 72.97 | 892.4 | 26 | me¦ ms¦ ph¦ pr¦ pc¦ ss¦ sc
0.46615 | 0.769 | 65 | 92 | 400 | 18.9 | 19.7 | 373 | 94 | 1776 | 723 | 2.9 | 10.4 | 48.6 | -3 | 181.9693 | 75.11 | 72.97 | 891.2 | 26 | me¦ ms¦ ph¦ pr¦ pc¦ ss¦ sc
0.46616 | 0.773 | 65 | 94 | 402 | 18.9 | 19.7 | 377 | 95 | 1795 | 730 | 2.9 | 10.4 | 48.8 | -3 | 181.9695 | 75.13 | 72.96 | 892 | 26 | me¦ ms¦ ph¦ pr¦ pc¦ ss¦ sc
0.46617 | 0.779 | 65 | 97 | 401 | 18.9 | 19.7 | 380 | 96 | 1809 | 738 | 2.9 | 10.5 | 49 | -3 | 181.9696 | 75.12 | 72.96 | 892 | 26 | me¦ ms¦ ph¦ pr¦ pc¦ ss¦ sc
0.46618 | 0.783 | 65 | 101 | 403 | 18.9 | 19.7 | 383 | 98 | 1823 | 753 | 2.9 | 10.5 | 49.1 | -3 | 181.9693 | 75.13 | 72.99 | 891.3 | 26 | me¦ ms¦ ph¦ pr¦ pc¦ ss¦ sc
0.46619 | 0.788 | 65 | 108 | 402 | 18.9 | 19.7 | 386 | 99 | 1838 | 761 | 2.9 | 10.6 | 49.3 | -3 | 181.9695 | 75.12 | 72.97 | 892.5 | 26 | me¦ ms¦ ph¦ pr¦ pc¦ ss¦ sc
0.4662 | 0.794 | 65 | 110 | 405 | 18.9 | 19.7 | 388 | 100 | 1847 | 769 | 3 | 10.6 | 49.4 | -3 | 181.9696 | 75.08 | 72.95 | 892.3 | 26 | me¦ ms¦ ph¦ pr¦ pc¦ ss¦ sc
0.46622 | 0.798 | 65 | 112 | 403 | 19 | 19.7 | 389 | 102 | 1945 | 784 | 2.9 | 10.7 | 49.5 | -3 | 181.9697 | 75.15 | 72.97 | 891.5 | 26 | me¦ ms¦ ph¦ pr¦ pc¦ ss¦ sc
0.46623 | 0.803 | 66 | 117 | 406 | 19 | 19.7 | 388 | 103 | 1940 | 792 | 2.9 | 10.7 | 49.7 | -3 | 181.97 | 75.04 | 72.9 | 892.3 | 26 | me¦ ms¦ ph¦ pr¦ pc¦ ss¦ sc
0.46624 | 0.808 | 65 | 120 | 405 | 19 | 19.7 | 386 | 104 | 1930 | 799 | 2.9 | 10.8 | 50 | -3 | 181.9699 | 75.1 | 72.94 | 892 | 26 | me¦ ms¦ ph¦ pr¦ pc¦ ss¦ sc
0.46625 | 0.812 | 66 | 121 | 407 | 19 | 19.7 | 383 | 105 | 1915 | 807 | 2.9 | 10.8 | 50.2 | -3 | 181.9696 | 75.08 | 72.92 | 892.3 | 26 | me¦ ms¦ ph¦ pr¦ pc¦ ss¦ sc
0.46626 | 0.819 | 66 | 123 | 406 | 19 | 19.7 | 379 | 107 | 1895 | 823 | 2.9 | 10.9 | 50.4 | -3 | 181.9694 | 75.03 | 72.89 | 891.7 | 26 | me¦ ms¦ ph¦ pr¦ pc¦ ss¦ sc
0.46627 | 0.824 | 66 | 124 | 409 | 19 | 19.7 | 377 | 108 | 1885 | 830 | 2.9 | 10.9 | 50.7 | -3 | 181.9699 | 75.04 | 72.9 | 892.1 | 26 | me¦ ms¦ ph¦ pr¦ pc¦ ss¦ sc
0.46628 | 0.827 | 66 | 123 | 407 | 19.1 | 19.7 | 375 | 109 | 1973 | 838 | 2.9 | 11 | 51 | -4 | 181.9698 | 75.05 | 72.91 | 892 | 26 | me¦ ms¦ ph¦ pr¦ pc¦ ss¦ sc
0.4663 | 0.832 | 66 | 122 | 409 | 19.1 | 19.7 | 373 | 110 | 1963 | 846 | 2.9 | 11 | 51.2 | -4 | 181.9703 | 75.07 | 72.9 | 892.1 | 26 | me¦ ms¦ ph¦ pr¦ pc¦ ss¦ sc
0.46631 | 0.835 | 66 | 119 | 407 | 19.1 | 19.7 | 373 | 111 | 1963 | 853 | 2.9 | 11.1 | 51.5 | -4 | 181.9704 | 75.05 | 72.88 | 891.5 | 27 | me¦ ms¦ ph¦ pr¦ pc¦ ss¦ sc
0.46632 | 0.84 | 66 | 118 | 409 | 19.1 | 19.7 | 372 | 112 | 1957 | 861 | 2.9 | 11.1 | 51.8 | -4 | 181.9702 | 75.05 | 72.93 | 892.2 | 27 | me¦ ms¦ ph¦ pr¦ pc¦ ss¦ sc
0.46633 | 0.843 | 66 | 116 | 407 | 19.1 | 19.7 | 370 | 114 | 1947 | 876 | 2.9 | 11.2 | 52 | -4 | 181.9706 | 75.05 | 72.89 | 892.2 | 27 | me¦ ms¦ ph¦ pr¦ pc¦ ss¦ sc
0.46634 | 0.848 | 66 | 114 | 410 | 19.1 | 19.7 | 371 | 115 | 1952 | 884 | 3 | 11.2 | 52.3 | -4 | 181.9704 | 75 | 72.9 | 891.8 | 27 | me¦ ms¦ ph¦ pr¦ pc¦ ss¦ sc
0.46635 | 0.851 | 66 | 111 | 407 | 19.1 | 19.7 | 370 | 116 | 1947 | 892 | 2.9 | 11.3 | 52.4 | -3 | 181.9702 | 75.02 | 72.89 | 891.3 | 27 | me¦ ms¦ ph¦ pr¦ pc¦ ss¦ sc
0.46637 | 0.855 | 66 | 110 | 409 | 19 | 19.7 | 371 | 117 | 1855 | 899 | 2.9 | 11.3 | 52.7 | -3 | 181.9706 | 75.02 | 72.86 | 891.1 | 27 | me¦ ms¦ ph¦ pr¦ pc¦ ss¦ sc
0.46638 | 0.86 | 66 | 110 | 408 | 19 | 19.7 | 371 | 118 | 1855 | 907 | 2.9 | 11.4 | 52.9 | -3 | 181.9703 | 75.05 | 72.88 | 891.3 | 27 | me¦ ms¦ ph¦ pr¦ pc¦ ss¦ sc
0.46639 | 0.864 | 66 | 109 | 410 | 19 | 19.7 | 370 | 119 | 1850 | 915 | 2.9 | 11.4 | 53.2 | -3 | 181.9701 | 75.02 | 72.84 | 891.5 | 27 | me¦ ms¦ ph¦ pr¦ pc¦ ss¦ sc
0.4664 | 0.871 | 66 | 109 | 410 | 19 | 19.7 | 370 | 120 | 1850 | 923 | 3 | 11.5 | 53.4 | -3 | 181.9705 | 75.01 | 72.83 | 891.5 | 27 | me¦ ms¦ ph¦ pr¦ pc¦ ss¦ sc
0.46641 | 0.877 | 67 | 108 | 412 | 19 | 19.7 | 369 | 121 | 1845 | 930 | 2.9 | 11.5 | 53.6 | -3 | 181.9704 | 75.02 | 72.89 | 891.2 | 27 | me¦ ms¦ ph¦ pr¦ pc¦ ss¦ sc
0.46642 | 0.883 | 66 | 107 | 412 | 19 | 19.7 | 367 | 122 | 1835 | 938 | 3 | 11.6 | 53.9 | -3 | 181.9699 | 75.06 | 72.85 | 891.5 | 26 | me¦ ms¦ ph¦ pr¦ pc¦ ss¦ sc
0.46644 | 0.889 | 67 | 106 | 385 | 19 | 19.6 | 366 | 123 | 1830 | 878 | 2.9 | 11.6 | 54.1 | -3 | 181.9694 | 75.06 | 72.88 | 891.5 | 26 | me¦ ms¦ ph¦ pr¦ pc¦ ss¦ sc
0.46645 | 0.895 | 67 | 106 | 384 | 19 | 19.6 | 363 | 124 | 1815 | 885 | 2.9 | 11.7 | 54.4 | -3 | 181.9697 | 75 | 72.83 | 892 | 26 | me¦ ms¦ ph¦ pr¦ pc¦ ss¦ sc
0.46646 | 0.901 | 67 | 106 | 387 | 19 | 19.6 | 362 | 125 | 1810 | 892 | 2.9 | 11.7 | 54.6 | -3 | 181.9694 | 75.05 | 72.87 | 892.3 | 26 | me¦ ms¦ ph¦ pr¦ pc¦ ss¦ sc
0.46647 | 0.907 | 67 | 105 | 386 | 19 | 19.6 | 359 | 126 | 1795 | 900 | 2.9 | 11.8 | 54.9 | -3 | 181.9698 | 75.03 | 72.83 | 891.2 | 26 | me¦ ms¦ ph¦ pr¦ pc¦ ss¦ sc
0.46648 | 0.913 | 68 | 105 | 389 | 19 | 19.6 | 355 | 127 | 1775 | 907 | 2.9 | 11.8 | 55.2 | -3 | 181.9697 | 75.02 | 72.83 | 891.4 | 26 | me¦ ms¦ ph¦ pr¦ pc¦ ss¦ sc
0.46649 | 0.919 | 67 | 105 | 388 | 18.9 | 19.6 | 351 | 128 | 1671 | 914 | 2.9 | 11.9 | 55.5 | -3 | 181.9689 | 75.04 | 72.85 | 891.1 | 27 | me¦ ms¦ ph¦ pr¦ pc¦ ss¦ sc
0.4665 | 0.926 | 68 | 104 | 391 | 18.9 | 19.6 | 347 | 129 | 1652 | 921 | 2.9 | 11.9 | 55.7 | -3 | 181.9691 | 75 | 72.83 | 892.4 | 27 | me¦ ms¦ ph¦ pr¦ pc¦ ss¦ sc
0.46652 | 0.931 | 68 | 104 | 390 | 18.9 | 19.6 | 344 | 130 | 1638 | 928 | 2.9 | 12 | 55.9 | -3 | 181.9695 | 75.08 | 72.86 | 891.4 | 27 | me¦ ms¦ ph¦ pr¦ pc¦ ss¦ sc
0.46653 | 0.938 | 68 | 104 | 393 | 18.9 | 19.6 | 341 | 131 | 1623 | 935 | 2.9 | 12 | 56.1 | -3 | 181.9691 | 75.06 | 72.82 | 890.9 | 26 | me¦ ms¦ ph¦ pr¦ pc¦ ss¦ sc
0.46654 | 0.944 | 69 | 104 | 395 | 18.8 | 19.6 | 340 | 131 | 1545 | 935 | 2.9 | 12 | 56.2 | -3 | 181.9688 | 75.09 | 72.81 | 891.1 | 26 | me¦ ms¦ ph¦ pr¦ pc¦ ss¦ sc
0.46655 | 0.951 | 69 | 105 | 395 | 18.8 | 19.6 | 339 | 132 | 1540 | 942 | 2.9 | 12.1 | 56.2 | -3 | 181.9686 | 75.07 | 72.81 | 890.9 | 26 | me¦ ms¦ ph¦ pr¦ pc¦ ss¦ sc
0.46656 | 0.96 | 69 | 106 | 398 | 18.8 | 19.6 | 340 | 133 | 1545 | 950 | 2.9 | 12.1 | 56.3 | -3 | 181.9684 | 75.09 | 72.83 | 892.2 | 26 | me¦ ms¦ ph¦ pr¦ pc¦ ss¦ sc
0.46657 | 0.97 | 69 | 106 | 399 | 18.7 | 19.6 | 341 | 134 | 1482 | 957 | 2.9 | 12.2 | 56.3 | -2 | 181.9681 | 75.02 | 72.79 | 892 | 26 | me¦ ms¦ ph¦ pr¦ pc¦ ss¦ sc
0.46659 | 0.977 | 70 | 107 | 402 | 18.7 | 19.6 | 341 | 135 | 1482 | 964 | 2.9 | 12.2 | 56.3 | -2 | 181.9676 | 75.08 | 72.8 | 892 | 26 | me¦ ms¦ ph¦ pr¦ pc¦ ss¦ sc
0.4666 | 0.988 | 70 | 108 | 403 | 18.7 | 19.6 | 340 | 136 | 1478 | 971 | 2.9 | 12.3 | 56.4 | -2 | 181.9669 | 75.06 | 72.84 | 891 | 26 | me¦ ms¦ ph¦ pr¦ pc¦ ss¦ sc
0.46661 | 0.996 | 71 | 108 | 407 | 18.6 | 19.6 | 340 | 136 | 1416 | 971 | 2.9 | 12.3 | 56.5 | -2 | 181.9676 | 75.06 | 72.81 | 890.8 | 26 | me¦ ms¦ ph¦ pr¦ pc¦ ss¦ sc
0.46662 | 1.003 | 71 | 109 | 406 | 18.6 | 19.6 | 339 | 137 | 1412 | 978 | 3 | 12.4 | 56.6 | -2 | 181.9672 | 75.04 | 72.8 | 891.7 | 26 | me¦ ms¦ ph¦ pr¦ pc¦ ss¦ sc
0.46663 | 1.013 | 71 | 110 | 410 | 18.5 | 19.6 | 337 | 138 | 1348 | 985 | 2.9 | 12.4 | 56.7 | -2 | 181.9673 | 75.04 | 72.79 | 891.8 | 26 | me¦ ms¦ ph¦ pr¦ pc¦ ss¦ sc
0.46664 | 1.021 | 71 | 109 | 410 | 18.5 | 19.6 | 336 | 139 | 1344 | 992 | 2.9 | 12.5 | 56.8 | -2 | 181.9671 | 75.07 | 72.82 | 891.4 | 27 | me¦ ms¦ ph¦ pr¦ pc¦ ss¦ sc
0.46666 | 1.03 | 72 | 110 | 414 | 18.5 | 19.6 | 334 | 140 | 1336 | 1000 | 2.9 | 12.5 | 56.9 | -2 | 181.9659 | 75.04 | 72.81 | 891.1 | 26 | me¦ ms¦ ph¦ pr¦ pc¦ ss¦ sc
0.46667 | 1.041 | 72 | 111 | 415 | 18.4 | 19.6 | 334 | 140 | 1284 | 1000 | 2.9 | 12.6 | 57.1 | -2 | 181.9658 | 75.01 | 72.75 | 891 | 26 | me¦ ms¦ ph¦ pr¦ pc¦ ss¦ sc
0.46668 | 1.051 | 73 | 111 | 419 | 18.4 | 19.6 | 332 | 141 | 1276 | 1007 | 2.9 | 12.6 | 57.2 | -2 | 181.9665 | 75.01 | 72.78 | 891 | 26 | me¦ ms¦ ph¦ pr¦ pc¦ ss¦ sc
0.46669 | 1.059 | 73 | 111 | 419 | 18.3 | 19.6 | 332 | 142 | 1229 | 1014 | 2.9 | 12.7 | 57.4 | -2 | 181.9661 | 75.07 | 72.8 | 890.5 | 26 | me¦ ms¦ ph¦ pr¦ pc¦ ss¦ sc
0.4667 | 1.068 | 74 | 112 | 422 | 18.3 | 19.6 | 332 | 142 | 1229 | 1014 | 2.9 | 12.7 | 57.5 | -2 | 181.9657 | 75.04 | 72.77 | 891.5 | 26 | me¦ ms¦ ph¦ pr¦ pc¦ ss¦ sc
0.46671 | 1.079 | 74 | 113 | 423 | 18.2 | 19.6 | 333 | 143 | 1189 | 1021 | 2.9 | 12.8 | 57.6 | -2 | 181.9653 | 75.04 | 72.75 | 891.4 | 26 | me¦ ms¦ ph¦ pr¦ pc¦ ss¦ sc
0.46672 | 1.091 | 75 | 115 | 428 | 18.2 | 19.6 | 336 | 144 | 1199 | 1028 | 2.9 | 12.8 | 57.9 | -3 | 181.9654 | 75.02 | 72.76 | 891.4 | 26 | me¦ ms¦ ph¦ pr¦ pc¦ ss¦ sc
0.46674 | 1.101 | 75 | 115 | 429 | 18.1 | 19.6 | 341 | 145 | 1175 | 1035 | 2.9 | 12.9 | 58.3 | -3 | 181.9656 | 75.05 | 72.73 | 891.4 | 26 | me¦ ms¦ ph¦ pr¦ pc¦ ss¦ sc
0.46675 | 1.105 | 75 | 114 | 402 | 18 | 19.5 | 352 | 145 | 1173 | 966 | 3 | 12.9 | 59.1 | -3 | 181.9657 | 75 | 72.8 | 891 | 26 | me¦ ms¦ ph¦ pr¦ pc¦ ss¦ sc
0.46676 | 1.116 | 75 | 116 | 402 | 18 | 19.5 | 360 | 146 | 1200 | 973 | 2.9 | 13 | 59.7 | -3 | 181.9656 | 74.99 | 72.71 | 891.8 | 26 | me¦ ms¦ ph¦ pr¦ pc¦ ss¦ sc
0.46677 | 1.126 | 76 | 117 | 406 | 17.9 | 19.5 | 370 | 147 | 1193 | 980 | 2.9 | 13 | 60.3 | -3 | 181.9653 | 74.97 | 72.75 | 891.6 | 27 | me¦ ms¦ ph¦ pr¦ pc¦ ss¦ sc
0.46678 | 1.135 | 76 | 117 | 406 | 17.9 | 19.5 | 381 | 148 | 1229 | 986 | 2.9 | 13.1 | 60.8 | -3 | 181.9652 | 74.95 | 72.76 | 891.2 | 27 | me¦ ms¦ ph¦ pr¦ pc¦ ss¦ sc
0.46679 | 1.143 | 76 | 118 | 409 | 17.8 | 19.5 | 392 | 149 | 1225 | 993 | 2.9 | 13.1 | 61.2 | -3 | 181.9653 | 74.93 | 72.72 | 890.5 | 27 | me¦ ms¦ ph¦ pr¦ pc¦ ss¦ sc
0.46681 | 1.151 | 76 | 118 | 409 | 17.8 | 19.5 | 404 | 150 | 1262 | 1000 | 2.9 | 13.2 | 61.6 | -3 | 181.9654 | 74.9 | 72.75 | 890.5 | 28 | me¦ ms¦ ph¦ pr¦ pc¦ ss¦ sc
0.46682 | 1.16 | 77 | 120 | 412 | 17.7 | 19.5 | 416 | 151 | 1260 | 1006 | 2.9 | 13.2 | 61.9 | -3 | 181.965 | 74.93 | 72.77 | 890.7 | 28 | me¦ ms¦ ph¦ pr¦ pc¦ ss¦ sc
0.46683 | 1.168 | 77 | 120 | 412 | 17.7 | 19.5 | 428 | 152 | 1296 | 1013 | 2.9 | 13.3 | 62.3 | -3 | 181.9649 | 74.93 | 72.77 | 891.3 | 28 | me¦ ms¦ ph¦ pr¦ pc¦ ss¦ sc
0.46684 | 1.175 | 77 | 121 | 414 | 17.7 | 19.5 | 438 | 153 | 1327 | 1020 | 3 | 13.3 | 62.7 | -3 | 181.9653 | 74.87 | 72.72 | 891.3 | 29 | me¦ ms¦ ph¦ pr¦ pc¦ ss¦ sc
0.46685 | 1.183 | 77 | 122 | 414 | 17.6 | 19.5 | 449 | 154 | 1320 | 1026 | 2.9 | 13.4 | 63 | -3 | 181.9655 | 74.86 | 72.69 | 890.6 | 29 | me¦ ms¦ ph¦ pr¦ pc¦ ss¦ sc
0.46686 | 1.192 | 78 | 123 | 417 | 17.6 | 19.5 | 458 | 155 | 1347 | 1033 | 2.9 | 13.4 | 63.3 | -3 | 181.9652 | 74.9 | 72.73 | 891.5 | 29 | me¦ ms¦ ph¦ pr¦ pc¦ ss¦ sc
0.46687 | 1.201 | 78 | 124 | 417 | 17.6 | 19.5 | 465 | 156 | 1367 | 1040 | 3 | 13.5 | 63.7 | -3 | 181.9651 | 74.91 | 72.75 | 891.4 | 29 | me¦ ms¦ ph¦ pr¦ pc¦ ss¦ sc
0.46689 | 1.208 | 78 | 125 | 419 | 17.6 | 19.5 | 473 | 157 | 1391 | 1046 | 2.9 | 13.5 | 64.1 | -3 | 181.9654 | 74.91 | 72.75 | 890.5 | 29 | me¦ ms¦ ph¦ pr¦ pc¦ ss¦ sc
0.4669 | 1.215 | 78 | 126 | 419 | 17.7 | 19.5 | 476 | 158 | 1442 | 1053 | 2.9 | 13.6 | 64.5 | -3 | 181.9648 | 74.85 | 72.69 | 890.7 | 29 | me¦ ms¦ ph¦ pr¦ pc¦ ss¦ sc
0.46691 | 1.223 | 79 | 126 | 422 | 17.7 | 19.5 | 478 | 160 | 1448 | 1066 | 3 | 13.6 | 64.8 | -3 | 181.965 | 74.86 | 72.68 | 891 | 29 | me¦ ms¦ ph¦ pr¦ pc¦ ss¦ sc
0.46692 | 1.233 | 79 | 128 | 395 | 17.7 | 19.4 | 476 | 161 | 1442 | 1006 | 2.9 | 13.7 | 65 | -3 | 181.9646 | 74.89 | 72.69 | 891.5 | 29 | me¦ ms¦ ph¦ pr¦ pc¦ ss¦ sc
0.46693 | 1.241 | 79 | 129 | 398 | 17.8 | 19.4 | 474 | 162 | 1481 | 1012 | 3 | 13.7 | 65.5 | -4 | 181.9645 | 74.87 | 72.69 | 890.3 | 29 | me¦ ms¦ ph¦ pr¦ pc¦ ss¦ sc
0.46694 | 1.249 | 79 | 129 | 398 | 17.8 | 19.4 | 470 | 163 | 1468 | 1018 | 3 | 13.8 | 66 | -4 | 181.9647 | 74.89 | 72.72 | 890.8 | 29 | me¦ ms¦ ph¦ pr¦ pc¦ ss¦ sc
0.46696 | 1.255 | 80 | 130 | 400 | 17.8 | 19.4 | 464 | 164 | 1450 | 1024 | 2.9 | 13.8 | 66.6 | -4 | 181.9643 | 74.87 | 72.71 | 890.2 | 29 | me¦ ms¦ ph¦ pr¦ pc¦ ss¦ sc
0.46697 | 1.262 | 80 | 131 | 402 | 17.8 | 19.4 | 459 | 165 | 1434 | 1031 | 2.9 | 13.8 | 67.2 | -5 | 181.9646 | 74.91 | 72.71 | 890.9 | 28 | me¦ ms¦ ph¦ pr¦ pc¦ ss¦ sc
0.46699 | 1.271 | 80 | 132 | 402 | 17.8 | 19.4 | 453 | 166 | 1415 | 1037 | 3 | 13.9 | 67.8 | -5 | 181.9642 | 74.89 | 72.7 | 891.1 | 28 | me¦ ms¦ ph¦ pr¦ pc¦ ss¦ sc
0.467 | 1.277 | 80 | 133 | 404 | 17.8 | 19.4 | 448 | 167 | 1400 | 1043 | 2.9 | 13.9 | 68.4 | -5 | 181.9642 | 74.92 | 72.7 | 890.2 | 29 | me¦ ms¦ ph¦ pr¦ pc¦ ss¦ sc
0.46701 | 1.284 | 80 | 133 | 403 | 17.8 | 19.4 | 444 | 168 | 1387 | 1049 | 2.9 | 14 | 69 | -5 | 181.964 | 74.88 | 72.66 | 891.2 | 28 | me¦ ms¦ ph¦ pr¦ pc¦ ss¦ sc
0.46703 | 1.299 | 81 | 137 | 408 | 17.8 | 19.4 | 440 | 169 | 1375 | 1056 | 2.9 | 14 | 69.6 | -4 | 181.9631 | 74.92 | 72.69 | 890.4 | 29 | me¦ ms¦ ph¦ pr¦ pc¦ ss¦ sc
0.46704 | 1.317 | 82 | 141 | 410 | 17.7 | 19.4 | 438 | 170 | 1327 | 1062 | 2.9 | 14.1 | 70.1 | -4 | 181.957 | 74.91 | 72.67 | 890.7 | 29 | me¦ ms¦ ph¦ pr¦ pc¦ ss¦ sc
0.46705 | 1.337 | 83 | 146 | 417 | 17.7 | 19.4 | 436 | 171 | 1321 | 1068 | 2.9 | 14.1 | 70.6 | -4 | 181.9571 | 75 | 72.7 | 891.2 | 29 | me¦ ms¦ ph¦ pr¦ pc¦ ss¦ sc
0.46706 | 1.358 | 84 | 151 | 420 | 17.7 | 19.4 | 433 | 172 | 1312 | 1074 | 2.9 | 14.2 | 71 | -4 | 181.9566 | 75.03 | 72.67 | 890.9 | 28 | me¦ ms¦ ph¦ pr¦ pc¦ ss¦ sc
0.46707 | 1.377 | 85 | 155 | 426 | 17.7 | 19.4 | 432 | 173 | 1309 | 1081 | 2.9 | 14.2 | 71.4 | -4 | 181.9567 | 75.02 | 72.65 | 890.6 | 27 | me¦ ms¦ ph¦ pr¦ pc¦ ss¦ sc
0.46708 | 1.397 | 85 | 160 | 429 | 17.7 | 19.4 | 429 | 173 | 1299 | 1081 | 2.9 | 14.3 | 71.7 | -3 | 181.9562 | 75.08 | 72.65 | 890.5 | 26 | me¦ ms¦ ph¦ pr¦ pc¦ ss¦ sc
0.46709 | 1.416 | 87 | 164 | 435 | 17.6 | 19.4 | 428 | 174 | 1258 | 1087 | 2.9 | 14.3 | 72.1 | -3 | 181.9555 | 75.05 | 72.64 | 890 | 25 | me¦ ms¦ ph¦ pr¦ pc¦ ss¦ sc
0.46711 | 1.436 | 87 | 168 | 438 | 17.6 | 19.4 | 427 | 175 | 1255 | 1093 | 2.9 | 14.4 | 72.4 | -3 | 181.9551 | 75.09 | 72.64 | 890.5 | 25 | me¦ ms¦ ph¦ pr¦ pc¦ ss¦ sc
0.46712 | 1.456 | 88 | 172 | 444 | 17.6 | 19.4 | 427 | 176 | 1255 | 1099 | 2.9 | 14.4 | 72.6 | -3 | 181.9548 | 75.12 | 72.63 | 889.9 | 25 | me¦ ms¦ ph¦ pr¦ pc¦ ss¦ sc
0.46713 | 1.476 | 89 | 177 | 421 | 17.6 | 19.3 | 427 | 177 | 1255 | 1041 | 3 | 14.5 | 73 | -3 | 181.9543 | 75.11 | 72.61 | 888.9 | 25 | me¦ ms¦ ph¦ pr¦ pc¦ ss¦ sc
0.46714 | 1.497 | 90 | 181 | 427 | 17.6 | 19.3 | 427 | 178 | 1255 | 1047 | 2.9 | 14.5 | 73.4 | -3 | 181.9537 | 75.14 | 72.6 | 889.4 | 24 | me¦ ms¦ ph¦ pr¦ pc¦ ss¦ sc
0.46715 | 1.516 | 91 | 185 | 430 | 17.5 | 19.3 | 427 | 178 | 1220 | 1047 | 2.9 | 14.6 | 73.8 | -3 | 181.9533 | 75.13 | 72.63 | 889.5 | 24 | me¦ ms¦ ph¦ pr¦ pc¦ ss¦ sc
0.46716 | 1.536 | 92 | 189 | 435 | 17.5 | 19.3 | 426 | 179 | 1217 | 1052 | 2.9 | 14.6 | 74.2 | -3 | 181.9528 | 75.15 | 72.65 | 890.2 | 24 | me¦ ms¦ ph¦ pr¦ pc¦ ss¦ sc
0.46718 | 1.555 | 93 | 193 | 438 | 17.5 | 19.3 | 424 | 180 | 1211 | 1058 | 2.9 | 14.7 | 74.6 | -3 | 181.9518 | 75.11 | 72.61 | 889.9 | 24 | me¦ ms¦ ph¦ pr¦ pc¦ ss¦ sc
0.46719 | 1.575 | 94 | 198 | 443 | 17.4 | 19.3 | 423 | 181 | 1174 | 1064 | 2.9 | 14.7 | 74.9 | -3 | 181.9519 | 75.08 | 72.57 | 888.8 | 24 | me¦ ms¦ ph¦ pr¦ pc¦ ss¦ sc
0.4672 | 1.593 | 94 | 201 | 445 | 17.4 | 19.3 | 422 | 182 | 1172 | 1070 | 2.9 | 14.8 | 75.2 | -3 | 181.9512 | 75.15 | 72.59 | 888.8 | 24 | me¦ ms¦ ph¦ pr¦ pc¦ ss¦ sc
0.46721 | 1.613 | 95 | 205 | 451 | 17.3 | 19.3 | 422 | 182 | 1140 | 1070 | 2.9 | 14.8 | 75.5 | -3 | 181.9506 | 75.16 | 72.6 | 889.9 | 24 | me¦ ms¦ ph¦ pr¦ pc¦ ss¦ sc
0.46722 | 1.63 | 96 | 208 | 453 | 17.3 | 19.3 | 424 | 183 | 1145 | 1076 | 2.9 | 14.9 | 75.9 | -3 | 181.9505 | 75.19 | 72.64 | 888.6 | 24 | me¦ ms¦ ph¦ pr¦ pc¦ ss¦ sc
0.46723 | 1.646 | 97 | 211 | 457 | 17.2 | 19.3 | 426 | 184 | 1121 | 1082 | 2.9 | 14.9 | 76.4 | -3 | 181.9497 | 75.2 | 72.62 | 889.4 | 23 | me¦ ms¦ ph¦ pr¦ pc¦ ss¦ sc
0.46725 | 1.665 | 97 | 215 | 459 | 17.1 | 19.3 | 429 | 185 | 1100 | 1088 | 2.9 | 15 | 76.8 | -3 | 181.9495 | 75.11 | 72.57 | 889 | 23 | me¦ ms¦ ph¦ pr¦ pc¦ ss¦ sc
0.46726 | 1.683 | 98 | 218 | 464 | 17.1 | 19.3 | 431 | 186 | 1105 | 1094 | 2.9 | 15 | 77.3 | -3 | 181.9494 | 75.17 | 72.6 | 888.4 | 24 | me¦ ms¦ ph¦ pr¦ pc¦ ss¦ sc
0.46727 | 1.699 | 99 | 220 | 465 | 17 | 19.3 | 433 | 186 | 1082 | 1094 | 2.9 | 15.1 | 77.7 | -3 | 181.9492 | 75.18 | 72.6 | 888.3 | 24 | me¦ ms¦ ph¦ pr¦ pc¦ ss¦ sc
0.46728 | 1.715 | 99 | 222 | 470 | 16.9 | 19.3 | 438 | 187 | 1068 | 1100 | 2.9 | 15.1 | 78.1 | -3 | 181.9489 | 75.15 | 72.58 | 889.2 | 24 | me¦ ms¦ ph¦ pr¦ pc¦ ss¦ sc
0.46729 | 1.73 | 100 | 223 | 471 | 16.9 | 19.3 | 444 | 188 | 1082 | 1105 | 2.9 | 15.2 | 78.4 | -3 | 181.9488 | 75.15 | 72.6 | 889.1 | 24 | me¦ ms¦ ph¦ pr¦ pc¦ ss¦ sc
0.4673 | 1.746 | 101 | 226 | 449 | 16.8 | 19.2 | 449 | 189 | 1069 | 1049 | 2.9 | 15.2 | 78.8 | -3 | 181.9482 | 75.2 | 72.63 | 889 | 24 | me¦ ms¦ ph¦ pr¦ pc¦ ss¦ sc
0.46731 | 1.761 | 101 | 228 | 450 | 16.7 | 19.2 | 457 | 190 | 1062 | 1055 | 2.9 | 15.3 | 79.2 | -3 | 181.9482 | 75.17 | 72.64 | 889 | 24 | me¦ ms¦ ph¦ pr¦ pc¦ ss¦ sc
0.46733 | 1.778 | 102 | 231 | 454 | 16.7 | 19.2 | 464 | 191 | 1079 | 1061 | 2.9 | 15.3 | 79.6 | -4 | 181.9476 | 75.14 | 72.57 | 887.6 | 24 | me¦ ms¦ ph¦ pr¦ pc¦ ss¦ sc
0.46734 | 1.793 | 102 | 233 | 455 | 16.6 | 19.2 | 474 | 192 | 1077 | 1066 | 2.9 | 15.4 | 80.1 | -4 | 181.9473 | 75.18 | 72.6 | 888.7 | 24 | me¦ ms¦ ph¦ pr¦ pc¦ ss¦ sc
0.46735 | 1.808 | 103 | 235 | 459 | 16.5 | 19.2 | 484 | 192 | 1075 | 1066 | 2.9 | 15.4 | 80.5 | -4 | 181.9474 | 75.14 | 72.59 | 887.4 | 24 | me¦ ms¦ ph¦ pr¦ pc¦ ss¦ sc
0.46736 | 1.823 | 104 | 236 | 462 | 16.5 | 19.2 | 491 | 193 | 1091 | 1072 | 2.9 | 15.4 | 81 | -3 | 181.9465 | 75.15 | 72.6 | 887.9 | 24 | me¦ ms¦ ph¦ pr¦ pc¦ ss¦ sc
0.46737 | 1.839 | 104 | 238 | 464 | 16.4 | 19.2 | 503 | 194 | 1093 | 1077 | 2.9 | 15.5 | 81.6 | -3 | 181.9466 | 75.06 | 72.54 | 888.6 | 25 | me¦ ms¦ ph¦ pr¦ pc¦ ss¦ sc
0.46738 | 1.856 | 104 | 240 | 465 | 16.4 | 19.2 | 507 | 195 | 1102 | 1083 | 2.9 | 15.6 | 82.2 | -3 | 181.9456 | 75.05 | 72.58 | 887.4 | 25 | me¦ ms¦ ph¦ pr¦ pc¦ ss¦ sc
0.4674 | 1.869 | 105 | 241 | 468 | 16.4 | 19.2 | 512 | 196 | 1113 | 1088 | 2.9 | 15.6 | 82.6 | -3 | 181.9457 | 75.02 | 72.52 | 887.9 | 25 | me¦ ms¦ ph¦ pr¦ pc¦ ss¦ sc
0.46741 | 1.886 | 105 | 243 | 469 | 16.4 | 19.2 | 512 | 197 | 1113 | 1094 | 2.9 | 15.7 | 83.1 | -3 | 181.9456 | 75.05 | 72.56 | 887.2 | 26 | me¦ ms¦ ph¦ pr¦ pc¦ ss¦ sc
0.46742 | 1.905 | 106 | 245 | 474 | 16.4 | 19.2 | 511 | 198 | 1110 | 1099 | 2.9 | 15.7 | 83.6 | -3 | 181.9446 | 75.07 | 72.57 | 888.4 | 26 | me¦ ms¦ ph¦ pr¦ pc¦ ss¦ sc
0.46743 | 1.92 | 106 | 247 | 475 | 16.3 | 19.2 | 506 | 199 | 1076 | 1105 | 2.9 | 15.8 | 84.1 | -3 | 181.9447 | 75.06 | 72.57 | 887.4 | 26 | me¦ ms¦ ph¦ pr¦ pc¦ ss¦ sc
0.46744 | 1.936 | 107 | 251 | 454 | 16.3 | 19.1 | 501 | 200 | 1065 | 1052 | 2.9 | 15.8 | 84.6 | -3 | 181.9439 | 75.02 | 72.56 | 887.1 | 26 | me¦ ms¦ ph¦ pr¦ pc¦ ss¦ sc
0.46745 | 1.951 | 107 | 252 | 454 | 16.3 | 19.1 | 498 | 201 | 1059 | 1057 | 2.9 | 15.9 | 84.9 | -3 | 181.9439 | 75.01 | 72.54 | 886.9 | 27 | me¦ ms¦ ph¦ pr¦ pc¦ ss¦ sc
0.46747 | 1.967 | 108 | 254 | 458 | 16.2 | 19.1 | 494 | 202 | 1029 | 1063 | 2.9 | 15.9 | 85.3 | -3 | 181.9433 | 74.99 | 72.53 | 886.2 | 27 | me¦ ms¦ ph¦ pr¦ pc¦ ss¦ sc
0.46748 | 1.985 | 109 | 256 | 459 | 16.2 | 19.1 | 489 | 203 | 1018 | 1068 | 2.9 | 16 | 85.6 | -3 | 181.9424 | 75.01 | 72.53 | 886.1 | 27 | me¦ ms¦ ph¦ pr¦ pc¦ ss¦ sc
0.46749 | 2.003 | 110 | 259 | 463 | 16.2 | 19.1 | 484 | 204 | 1008 | 1073 | 2.9 | 16 | 85.9 | -3 | 181.9422 | 74.99 | 72.52 | 886.4 | 27 | me¦ ms¦ ph¦ pr¦ pc¦ ss¦ sc
0.4675 | 2.017 | 110 | 261 | 464 | 16.2 | 19.1 | 478 | 205 | 995 | 1078 | 2.9 | 16.1 | 86.2 | -3 | 181.9419 | 75 | 72.54 | 886.6 | 26 | me¦ ms¦ ph¦ pr¦ pc¦ ss¦ sc
0.46751 | 2.029 | 110 | 262 | 466 | 16.3 | 19.1 | 473 | 205 | 1006 | 1078 | 2.9 | 16.1 | 86.3 | -3 | 181.9414 | 75 | 72.54 | 886 | 25 | me¦ ms¦ ph¦ pr¦ pc¦ ss¦ sc
0.46752 | 2.042 | 110 | 264 | 467 | 16.2 | 19.1 | 470 | 206 | 979 | 1084 | 2.9 | 16.2 | 86.5 | -3 | 181.9407 | 75 | 72.54 | 887 | 25 | me¦ ms¦ ph¦ pr¦ pc¦ ss¦ sc
0.46753 | 2.05 | 111 | 264 | 468 | 16.2 | 19.1 | 467 | 207 | 972 | 1089 | 2.9 | 16.2 | 86.6 | -3 | 181.9403 | 75.05 | 72.54 | 886.4 | 25 | me¦ ms¦ ph¦ pr¦ pc¦ ss¦ sc
0.46755 | 2.067 | 111 | 267 | 469 | 16.2 | 19.1 | 465 | 208 | 968 | 1094 | 2.9 | 16.3 | 86.9 | -3 | 181.9399 | 74.98 | 72.53 | 885.9 | 26 | me¦ ms¦ ph¦ pr¦ pc¦ ss¦ sc
0.46756 | 2.084 | 112 | 269 | 473 | 16.1 | 19.1 | 463 | 208 | 944 | 1094 | 2.9 | 16.3 | 87.1 | -3 | 181.9398 | 74.96 | 72.51 | 885.5 | 27 | me¦ ms¦ ph¦ pr¦ pc¦ ss¦ sc
0.46757 | 2.103 | 112 | 272 | 451 | 16.1 | 19 | 460 | 209 | 938 | 1045 | 2.9 | 16.4 | 87.3 | -3 | 181.939 | 74.96 | 72.49 | 886.3 | 26 | me¦ ms¦ ph¦ pr¦ pc¦ ss¦ sc
0.46758 | 2.116 | 113 | 274 | 454 | 16 | 19 | 459 | 210 | 918 | 1050 | 2.9 | 16.4 | 87.6 | -3 | 181.9392 | 74.96 | 72.49 | 886 | 26 | me¦ ms¦ ph¦ pr¦ pc¦ ss¦ sc
0.46759 | 2.128 | 113 | 276 | 453 | 16 | 19 | 459 | 211 | 918 | 1055 | 2.9 | 16.5 | 87.9 | -3 | 181.9386 | 74.96 | 72.49 | 886.1 | 25 | me¦ ms¦ ph¦ pr¦ pc¦ ss¦ sc
0.4676 | 2.135 | 113 | 275 | 455 | 15.9 | 19 | 458 | 211 | 898 | 1055 | 2.9 | 16.5 | 88.2 | -3 | 181.9386 | 74.94 | 72.51 | 885 | 26 | me¦ ms¦ ph¦ pr¦ pc¦ ss¦ sc
0.46762 | 2.152 | 114 | 278 | 456 | 15.9 | 19 | 460 | 212 | 901 | 1060 | 2.9 | 16.6 | 88.6 | -3 | 181.9384 | 74.93 | 72.55 | 885.9 | 27 | me¦ ms¦ ph¦ pr¦ pc¦ ss¦ sc
0.46763 | 2.168 | 114 | 280 | 459 | 15.8 | 19 | 460 | 213 | 884 | 1065 | 2.9 | 16.6 | 88.9 | -3 | 181.9376 | 74.92 | 72.46 | 885.5 | 28 | me¦ ms¦ ph¦ pr¦ pc¦ ss¦ sc
0.46764 | 2.188 | 115 | 284 | 461 | 15.8 | 19 | 463 | 214 | 890 | 1070 | 2.9 | 16.7 | 89.3 | -3 | 181.9372 | 74.9 | 72.45 | 885.2 | 28 | me¦ ms¦ ph¦ pr¦ pc¦ ss¦ sc
0.46765 | 2.209 | 116 | 289 | 465 | 15.7 | 19 | 465 | 214 | 877 | 1070 | 2.9 | 16.7 | 89.6 | -3 | 181.9367 | 74.91 | 72.46 | 885.1 | 28 | me¦ ms¦ ph¦ pr¦ pc¦ ss¦ sc
0.46766 | 2.224 | 116 | 291 | 465 | 15.7 | 19 | 467 | 215 | 881 | 1075 | 2.9 | 16.8 | 89.8 | -3 | 181.9365 | 74.94 | 72.48 | 885.2 | 27 | me¦ ms¦ ph¦ pr¦ pc¦ ss¦ sc
0.46767 | 2.242 | 117 | 294 | 469 | 15.6 | 19 | 468 | 216 | 866 | 1080 | 2.9 | 16.8 | 90.1 | -3 | 181.937 | 74.98 | 72.51 | 884.3 | 27 | me¦ ms¦ ph¦ pr¦ pc¦ ss¦ sc
0.46769 | 2.258 | 117 | 297 | 470 | 15.6 | 19 | 470 | 217 | 870 | 1085 | 2.9 | 16.9 | 90.3 | -3 | 181.9361 | 74.92 | 72.46 | 884.1 | 27 | me¦ ms¦ ph¦ pr¦ pc¦ ss¦ sc
0.4677 | 2.274 | 118 | 300 | 451 | 15.6 | 18.9 | 474 | 217 | 877 | 1033 | 2.9 | 16.9 | 90.5 | -3 | 181.9367 | 74.93 | 72.51 | 884.3 | 27 | me¦ ms¦ ph¦ pr¦ pc¦ ss¦ sc
0.46771 | 2.288 | 119 | 299 | 453 | 15.5 | 18.9 | 480 | 218 | 872 | 1038 | 2.9 | 16.9 | 90.8 | -3 | 181.9362 | 74.95 | 72.46 | 884.1 | 27 | me¦ ms¦ ph¦ pr¦ pc¦ ss¦ sc
0.46772 | 2.304 | 119 | 299 | 454 | 15.5 | 18.9 | 486 | 219 | 883 | 1042 | 2.9 | 17 | 91 | -3 | 181.9353 | 74.94 | 72.49 | 884.4 | 27 | me¦ ms¦ ph¦ pr¦ pc¦ ss¦ sc
0.46773 | 2.318 | 119 | 297 | 457 | 15.5 | 18.9 | 493 | 220 | 896 | 1047 | 2.9 | 17 | 91.2 | -3 | 181.9352 | 75.02 | 72.49 | 884.1 | 27 | me¦ ms¦ ph¦ pr¦ pc¦ ss¦ sc
0.46774 | 2.332 | 120 | 295 | 457 | 15.5 | 18.9 | 498 | 220 | 905 | 1047 | 2.9 | 17.1 | 91.3 | -3 | 181.9348 | 74.96 | 72.48 | 883.9 | 26 | me¦ ms¦ ph¦ pr¦ pc¦ ss¦ sc
0.46775 | 2.348 | 120 | 294 | 460 | 15.5 | 18.9 | 500 | 221 | 909 | 1052 | 2.9 | 17.1 | 91.5 | -3 | 181.9345 | 74.99 | 72.45 | 883.5 | 27 | me¦ ms¦ ph¦ pr¦ pc¦ ss¦ sc
0.46777 | 2.365 | 121 | 293 | 460 | 15.5 | 18.9 | 505 | 222 | 918 | 1057 | 2.9 | 17.2 | 91.7 | -3 | 181.9339 | 74.98 | 72.49 | 882.9 | 26 | me¦ ms¦ ph¦ pr¦ pc¦ ss¦ sc
0.46778 | 2.383 | 121 | 293 | 464 | 15.5 | 18.9 | 508 | 223 | 923 | 1061 | 2.9 | 17.2 | 92 | -3 | 181.9338 | 74.93 | 72.42 | 882.8 | 27 | me¦ ms¦ ph¦ pr¦ pc¦ ss¦ sc
0.46779 | 2.405 | 122 | 293 | 466 | 15.5 | 18.9 | 511 | 224 | 929 | 1066 | 2.9 | 17.3 | 92.4 | -3 | 181.9328 | 74.97 | 72.45 | 882.8 | 27 | me¦ ms¦ ph¦ pr¦ pc¦ ss¦ sc
0.4678 | 2.414 | 122 | 290 | 467 | 15.5 | 18.9 | 513 | 224 | 932 | 1066 | 2.9 | 17.3 | 92.9 | -3 | 181.9339 | 74.96 | 72.41 | 882.9 | 27 | me¦ ms¦ ph¦ pr¦ pc¦ ss¦ sc
0.46781 | 2.434 | 123 | 290 | 447 | 15.5 | 18.8 | 514 | 225 | 934 | 1022 | 2.9 | 17.4 | 93.5 | -4 | 181.9339 | 74.97 | 72.43 | 882.9 | 27 | me¦ ms¦ ph¦ pr¦ pc¦ ss¦ sc
0.46782 | 2.446 | 123 | 287 | 449 | 15.5 | 18.8 | 516 | 226 | 938 | 1027 | 2.9 | 17.4 | 94.1 | -4 | 181.9343 | 74.94 | 72.44 | 882.3 | 26 | me¦ ms¦ ph¦ pr¦ pc¦ ss¦ sc
0.46784 | 2.459 | 123 | 286 | 449 | 15.5 | 18.8 | 518 | 227 | 941 | 1031 | 2.9 | 17.5 | 94.7 | -4 | 181.9346 | 74.94 | 72.42 | 883.3 | 27 | me¦ ms¦ ph¦ pr¦ pc¦ ss¦ sc
0.46785 | 2.47 | 124 | 283 | 451 | 15.5 | 18.8 | 518 | 228 | 941 | 1036 | 2.9 | 17.5 | 95.2 | -4 | 181.9338 | 74.95 | 72.42 | 882.7 | 27 | me¦ ms¦ ph¦ pr¦ pc¦ ss¦ sc
0.46786 | 2.482 | 124 | 281 | 451 | 15.5 | 18.8 | 519 | 228 | 943 | 1036 | 2.9 | 17.6 | 95.7 | -4 | 181.9336 | 74.97 | 72.42 | 882.3 | 27 | me¦ ms¦ ph¦ pr¦ pc¦ ss¦ sc
0.46787 | 2.491 | 124 | 277 | 452 | 15.5 | 18.8 | 522 | 229 | 949 | 1040 | 2.9 | 17.6 | 96.1 | -4 | 181.9334 | 74.98 | 72.43 | 881.8 | 27 | me¦ ms¦ ph¦ pr¦ pc¦ ss¦ sc
0.46788 | 2.497 | 124 | 274 | 451 | 15.5 | 18.8 | 522 | 230 | 949 | 1045 | 2.9 | 17.7 | 96.5 | -4 | 181.9332 | 74.98 | 72.43 | 882 | 27 | me¦ ms¦ ph¦ pr¦ pc¦ ss¦ sc
0.46789 | 2.506 | 124 | 270 | 453 | 15.5 | 18.8 | 525 | 231 | 954 | 1050 | 2.9 | 17.7 | 96.9 | -4 | 181.9325 | 74.98 | 72.43 | 881.6 | 26 | me¦ ms¦ ph¦ pr¦ pc¦ ss¦ sc
0.46791 | 2.506 | 123 | 265 | 450 | 15.4 | 18.8 | 528 | 232 | 942 | 1054 | 2.9 | 17.8 | 97.2 | -4 | 181.9325 | 74.96 | 72.44 | 881.7 | 26 | me¦ ms¦ ph¦ pr¦ pc¦ ss¦ sc
0.46792 | 2.525 | 124 | 266 | 453 | 15.4 | 18.8 | 532 | 233 | 950 | 1059 | 2.9 | 17.8 | 97.6 | -4 | 181.9321 | 74.98 | 72.35 | 882.3 | 26 | me¦ ms¦ ph¦ pr¦ pc¦ ss¦ sc
0.46793 | 2.545 | 125 | 267 | 454 | 15.4 | 18.8 | 537 | 233 | 958 | 1059 | 2.9 | 17.9 | 98.1 | -4 | 181.9318 | 74.95 | 72.37 | 882.2 | 26 | me¦ ms¦ ph¦ pr¦ pc¦ ss¦ sc
0.46794 | 2.559 | 125 | 265 | 437 | 15.4 | 18.7 | 541 | 234 | 966 | 1017 | 2.9 | 17.9 | 98.4 | -4 | 181.9317 | 74.95 | 72.39 | 881.7 | 26 | me¦ ms¦ ph¦ pr¦ pc¦ ss¦ sc
0.46795 | 2.577 | 125 | 266 | 438 | 15.5 | 18.7 | 543 | 235 | 987 | 1021 | 2.9 | 18 | 98.8 | -4 | 181.931 | 74.95 | 72.36 | 881.6 | 26 | me¦ ms¦ ph¦ pr¦ pc¦ ss¦ sc
0.46796 | 2.591 | 126 | 265 | 440 | 15.6 | 18.7 | 548 | 236 | 1014 | 1026 | 2.9 | 18 | 99.1 | -3 | 181.931 | 74.92 | 72.35 | 882 | 27 | me¦ ms¦ ph¦ pr¦ pc¦ ss¦ sc
0.46797 | 2.604 | 126 | 265 | 440 | 15.7 | 18.7 | 549 | 237 | 1035 | 1030 | 2.9 | 18.1 | 99.6 | -3 | 181.9304 | 74.94 | 72.37 | 881.3 | 27 | me¦ ms¦ ph¦ pr¦ pc¦ ss¦ sc
0.46799 | 2.621 | 127 | 265 | 443 | 15.7 | 18.7 | 549 | 238 | 1035 | 1034 | 2.9 | 18.1 | 100 | -3 | 181.9293 | 75.02 | 72.38 | 880.7 | 26 | me¦ ms¦ ph¦ pr¦ pc¦ ss¦ sc
0.468 | 2.636 | 127 | 265 | 443 | 15.8 | 18.7 | 545 | 238 | 1048 | 1034 | 2.9 | 18.2 | 100.3 | -3 | 181.9301 | 75.02 | 72.34 | 880.5 | 26 | me¦ ms¦ ph¦ pr¦ pc¦ ss¦ sc
0.46801 | 2.657 | 128 | 266 | 446 | 15.9 | 18.7 | 539 | 239 | 1056 | 1039 | 2.9 | 18.2 | 100.7 | -3 | 181.9251 | 75.05 | 72.37 | 880.1 | 26 | me¦ ms¦ ph¦ pr¦ pc¦ ss¦ sc
0.46802 | 2.678 | 128 | 268 | 447 | 15.9 | 18.7 | 531 | 240 | 1041 | 1043 | 2.9 | 18.3 | 101.1 | -3 | 181.9247 | 75.01 | 72.38 | 880.7 | 25 | me¦ ms¦ ph¦ pr¦ pc¦ ss¦ sc
0.46803 | 2.701 | 129 | 270 | 451 | 15.9 | 18.7 | 524 | 241 | 1027 | 1047 | 2.9 | 18.3 | 101.5 | -3 | 181.9243 | 75 | 72.37 | 880.8 | 25 | me¦ ms¦ ph¦ pr¦ pc¦ ss¦ sc
0.46804 | 2.725 | 130 | 273 | 453 | 15.9 | 18.7 | 518 | 241 | 1015 | 1047 | 2.9 | 18.4 | 101.7 | -3 | 181.9235 | 75.02 | 72.37 | 880.4 | 26 | me¦ ms¦ ph¦ pr¦ pc¦ ss¦ sc
0.46806 | 2.748 | 131 | 275 | 457 | 15.9 | 18.7 | 510 | 242 | 1000 | 1052 | 2.9 | 18.4 | 102.1 | -3 | 181.9228 | 74.98 | 72.38 | 880 | 26 | me¦ ms¦ ph¦ pr¦ pc¦ ss¦ sc
0.46807 | 2.772 | 132 | 277 | 461 | 15.9 | 18.7 | 503 | 243 | 986 | 1056 | 2.9 | 18.4 | 102.5 | -3 | 181.9223 | 75.01 | 72.36 | 880.7 | 26 | me¦ ms¦ ph¦ pr¦ pc¦ ss¦ sc
0.46808 | 2.796 | 132 | 281 | 462 | 15.8 | 18.7 | 495 | 244 | 951 | 1060 | 2.9 | 18.5 | 102.7 | -3 | 181.922 | 74.98 | 72.34 | 879.6 | 26 | me¦ ms¦ ph¦ pr¦ pc¦ ss¦ sc
0.46809 | 2.816 | 133 | 282 | 446 | 15.8 | 18.6 | 488 | 244 | 938 | 1016 | 2.9 | 18.5 | 102.9 | -3 | 181.9215 | 75.01 | 72.38 | 880 | 26 | me¦ ms¦ ph¦ pr¦ pc¦ ss¦ sc
0.4681 | 2.837 | 134 | 282 | 447 | 15.8 | 18.6 | 481 | 245 | 925 | 1020 | 2.9 | 18.6 | 103.2 | -3 | 181.9215 | 75 | 72.31 | 879.7 | 26 | me¦ ms¦ ph¦ pr¦ pc¦ ss¦ sc
0.46811 | 2.857 | 135 | 284 | 450 | 15.7 | 18.6 | 474 | 245 | 894 | 1020 | 2.9 | 18.6 | 103.5 | -3 | 181.9205 | 75.02 | 72.35 | 879.7 | 26 | me¦ ms¦ ph¦ pr¦ pc¦ ss¦ sc
0.46813 | 2.878 | 135 | 285 | 451 | 15.7 | 18.6 | 467 | 246 | 881 | 1025 | 2.9 | 18.7 | 103.9 | -3 | 181.9206 | 74.97 | 72.29 | 879.7 | 26 | me¦ ms¦ ph¦ pr¦ pc¦ ss¦ sc
0.46814 | 2.899 | 136 | 287 | 454 | 15.6 | 18.6 | 464 | 247 | 859 | 1029 | 2.9 | 18.7 | 104.2 | -3 | 181.9196 | 74.97 | 72.33 | 878.5 | 26 | me¦ ms¦ ph¦ pr¦ pc¦ ss¦ sc
0.46815 | 2.92 | 136 | 289 | 455 | 15.6 | 18.6 | 461 | 247 | 853 | 1029 | 2.9 | 18.8 | 104.6 | -3 | 181.9201 | 74.98 | 72.32 | 879.2 | 26 | me¦ ms¦ ph¦ pr¦ pc¦ ss¦ sc
0.46816 | 2.939 | 137 | 289 | 458 | 15.5 | 18.6 | 459 | 248 | 834 | 1033 | 2.9 | 18.8 | 104.9 | -3 | 181.9195 | 75.01 | 72.36 | 879.3 | 26 | me¦ ms¦ ph¦ pr¦ pc¦ ss¦ sc
0.46817 | 2.957 | 137 | 289 | 458 | 15.5 | 18.6 | 456 | 248 | 829 | 1033 | 2.9 | 18.9 | 105.3 | -3 | 181.9193 | 74.97 | 72.33 | 879.2 | 26 | me¦ ms¦ ph¦ pr¦ pc¦ ss¦ sc
0.46818 | 2.975 | 138 | 290 | 461 | 15.4 | 18.6 | 454 | 249 | 810 | 1037 | 2.9 | 18.9 | 105.7 | -3 | 181.9201 | 74.94 | 72.31 | 879.2 | 27 | me¦ ms¦ ph¦ pr¦ pc¦ ss¦ sc
0.46819 | 2.995 | 138 | 293 | 462 | 15.4 | 18.6 | 452 | 249 | 807 | 1037 | 2.9 | 19 | 106.1 | -3 | 181.9191 | 74.88 | 72.26 | 878.9 | 27 | me¦ ms¦ ph¦ pr¦ pc¦ ss¦ sc
0.46821 | 3.012 | 139 | 294 | 465 | 15.3 | 18.6 | 451 | 250 | 791 | 1041 | 2.9 | 19 | 106.4 | -3 | 181.9192 | 74.88 | 72.31 | 879.8 | 28 | me¦ ms¦ ph¦ pr¦ pc¦ ss¦ sc
0.46822 | 3.029 | 139 | 297 | 465 | 15.3 | 18.6 | 453 | 250 | 794 | 1041 | 2.9 | 19.1 | 106.7 | -4 | 181.9187 | 74.85 | 72.28 | 879.8 | 28 | me¦ ms¦ ph¦ pr¦ pc¦ ss¦ sc
0.46823 | 3.045 | 140 | 296 | 467 | 15.2 | 18.6 | 455 | 251 | 784 | 1045 | 2.9 | 19.1 | 107.1 | -3 | 181.919 | 74.86 | 72.32 | 878.8 | 29 | me¦ ms¦ ph¦ pr¦ pc¦ ss¦ sc
0.46824 | 3.063 | 140 | 297 | 449 | 15.2 | 18.5 | 458 | 251 | 789 | 1004 | 2.9 | 19.2 | 107.3 | -4 | 181.9184 | 74.79 | 72.28 | 878.6 | 29 | me¦ ms¦ ph¦ pr¦ pc¦ ss¦ sc
0.46825 | 3.08 | 141 | 296 | 451 | 15.2 | 18.5 | 461 | 252 | 794 | 1008 | 2.9 | 19.2 | 107.6 | -3 | 181.9188 | 74.8 | 72.29 | 878.5 | 30 | me¦ ms¦ ph¦ pr¦ pc¦ ss¦ sc
0.46826 | 3.096 | 141 | 297 | 451 | 15.2 | 18.5 | 465 | 252 | 801 | 1008 | 2.9 | 19.3 | 107.8 | -3 | 181.918 | 74.8 | 72.26 | 878.1 | 30 | me¦ ms¦ ph¦ pr¦ pc¦ ss¦ sc
0.46828 | 3.112 | 141 | 298 | 454 | 15.2 | 18.5 | 468 | 253 | 806 | 1012 | 2.9 | 19.3 | 108 | -3 | 181.9179 | 74.84 | 72.31 | 878.2 | 30 | me¦ ms¦ ph¦ pr¦ pc¦ ss¦ sc
0.46829 | 3.124 | 141 | 300 | 453 | 15.2 | 18.5 | 470 | 253 | 810 | 1012 | 2.9 | 19.4 | 108.1 | -3 | 181.9186 | 74.78 | 72.26 | 877 | 30 | me¦ ms¦ ph¦ pr¦ pc¦ ss¦ sc
0.4683 | 3.142 | 142 | 300 | 456 | 15.2 | 18.5 | 472 | 254 | 813 | 1016 | 2.9 | 19.4 | 108.3 | -3 | 181.9177 | 74.78 | 72.26 | 877.9 | 30 | me¦ ms¦ ph¦ pr¦ pc¦ ss¦ sc
0.46831 | 3.157 | 142 | 300 | 455 | 15.2 | 18.5 | 472 | 255 | 813 | 1020 | 2.9 | 19.5 | 108.4 | -3 | 181.9168 | 74.8 | 72.26 | 876.8 | 30 | me¦ ms¦ ph¦ pr¦ pc¦ ss¦ sc
0.46832 | 3.171 | 143 | 298 | 457 | 15.2 | 18.5 | 470 | 255 | 810 | 1020 | 2.9 | 19.5 | 108.5 | -3 | 181.9161 | 74.89 | 72.28 | 877.7 | 29 | me¦ ms¦ ph¦ pr¦ pc¦ ss¦ sc
0.46833 | 3.19 | 143 | 297 | 458 | 15.2 | 18.5 | 469 | 256 | 808 | 1024 | 2.9 | 19.6 | 108.7 | -3 | 181.9151 | 74.9 | 72.29 | 877 | 28 | me¦ ms¦ ph¦ pr¦ pc¦ ss¦ sc
0.46834 | 3.206 | 143 | 297 | 460 | 15.2 | 18.5 | 468 | 256 | 806 | 1024 | 2.9 | 19.6 | 108.9 | -3 | 181.9157 | 74.83 | 72.3 | 877 | 29 | me¦ ms¦ ph¦ pr¦ pc¦ ss¦ sc
0.46836 | 3.222 | 143 | 297 | 460 | 15.3 | 18.5 | 468 | 257 | 821 | 1028 | 2.9 | 19.7 | 109.1 | -3 | 181.9138 | 74.82 | 72.27 | 876.7 | 29 | me¦ ms¦ ph¦ pr¦ pc¦ ss¦ sc
0.46837 | 3.239 | 144 | 297 | 462 | 15.3 | 18.5 | 468 | 257 | 821 | 1028 | 2.9 | 19.7 | 109.3 | -3 | 181.9133 | 74.81 | 72.28 | 877.1 | 29 | me¦ ms¦ ph¦ pr¦ pc¦ ss¦ sc
0.46838 | 3.255 | 144 | 297 | 445 | 15.3 | 18.4 | 470 | 258 | 824 | 992 | 2.9 | 19.8 | 109.5 | -3 | 181.9135 | 74.8 | 72.23 | 876.5 | 30 | me¦ ms¦ ph¦ pr¦ pc¦ ss¦ sc
0.46839 | 3.274 | 145 | 299 | 447 | 15.3 | 18.4 | 474 | 258 | 831 | 992 | 2.9 | 19.8 | 109.7 | -3 | 181.9127 | 74.8 | 72.22 | 876.9 | 30 | me¦ ms¦ ph¦ pr¦ pc¦ ss¦ sc
0.4684 | 3.293 | 145 | 300 | 448 | 15.3 | 18.4 | 480 | 259 | 842 | 996 | 2.9 | 19.9 | 110 | -3 | 181.9136 | 74.85 | 72.22 | 876.8 | 29 | me¦ ms¦ ph¦ pr¦ pc¦ ss¦ sc
0.46841 | 3.309 | 146 | 300 | 450 | 15.3 | 18.4 | 487 | 259 | 854 | 996 | 2.9 | 19.9 | 110.2 | -3 | 181.9121 | 74.72 | 72.21 | 876.6 | 29 | me¦ ms¦ ph¦ pr¦ pc¦ ss¦ sc
0.46843 | 3.327 | 147 | 301 | 452 | 15.3 | 18.4 | 495 | 260 | 868 | 999 | 2.9 | 19.9 | 110.3 | -3 | 181.9123 | 74.69 | 72.23 | 876.2 | 30 | me¦ ms¦ ph¦ pr¦ pc¦ ss¦ sc
0.46844 | 3.354 | 147 | 305 | 454 | 15.3 | 18.4 | 506 | 261 | 887 | 1003 | 2.9 | 20 | 110.5 | -3 | 181.9021 | 74.65 | 72.24 | 876 | 32 | me¦ ms¦ ph¦ pr¦ pc¦ ss¦ sc
0.46845 | 3.398 | 149 | 313 | 460 | 15.2 | 18.4 | 514 | 261 | 886 | 1003 | 2.9 | 20 | 110.5 | -3 | 181.896 | 74.95 | 72.26 | 875.9 | 32 | me¦ ms¦ ph¦ pr¦ pc¦ ss¦ sc
0.46846 | 3.441 | 150 | 321 | 463 | 15.1 | 18.4 | 524 | 262 | 888 | 1007 | 2.9 | 20.1 | 110.6 | -3 | 181.8956 | 75.12 | 72.26 | 876.6 | 29 | me¦ ms¦ ph¦ pr¦ pc¦ ss¦ sc
0.46847 | 3.484 | 152 | 327 | 469 | 15.1 | 18.4 | 531 | 262 | 900 | 1007 | 2.9 | 20.1 | 110.8 | -3 | 181.8939 | 75.23 | 72.27 | 876.5 | 25 | me¦ ms¦ ph¦ pr¦ pc¦ ss¦ sc
0.46848 | 3.524 | 153 | 336 | 472 | 15 | 18.4 | 538 | 263 | 896 | 1011 | 2.9 | 20.2 | 111.1 | -3 | 181.8939 | 75.35 | 72.25 | 876.1 | 23 | me¦ ms¦ ph¦ pr¦ pc¦ ss¦ sc
0.4685 | 3.562 | 155 | 342 | 477 | 14.9 | 18.4 | 545 | 264 | 893 | 1015 | 2.9 | 20.2 | 111.3 | -3 | 181.8939 | 75.34 | 72.22 | 876.6 | 21 | me¦ ms¦ ph¦ pr¦ pc¦ ss¦ sc
0.46851 | 3.601 | 156 | 350 | 480 | 14.9 | 18.4 | 551 | 264 | 903 | 1015 | 2.9 | 20.3 | 111.6 | -3 | 181.894 | 75.35 | 72.27 | 876.3 | 20 | me¦ ms¦ ph¦ pr¦ pc¦ ss¦ sc
0.46853 | 3.635 | 157 | 356 | 466 | 14.8 | 18.3 | 560 | 265 | 903 | 981 | 2.9 | 20.3 | 111.9 | -4 | 181.8948 | 75.34 | 72.2 | 875.9 | 19 | me¦ ms¦ ph¦ pr¦ pc¦ ss¦ sc
0.46854 | 3.671 | 158 | 364 | 469 | 14.8 | 18.3 | 569 | 266 | 917 | 985 | 2.9 | 20.4 | 112.2 | -3 | 181.8943 | 75.42 | 72.25 | 875.4 | 19 | me¦ ms¦ ph¦ pr¦ pc¦ ss¦ sc
0.46855 | 3.699 | 159 | 369 | 472 | 14.8 | 18.3 | 579 | 267 | 933 | 988 | 2.9 | 20.4 | 112.5 | -3 | 181.8938 | 75.42 | 72.2 | 876.1 | 18 | me¦ ms¦ ph¦ pr¦ pc¦ ss¦ sc
0.46856 | 3.731 | 160 | 376 | 474 | 14.9 | 18.3 | 591 | 267 | 968 | 988 | 2.9 | 20.5 | 112.8 | -3 | 181.8936 | 75.44 | 72.22 | 876.2 | 18 | me¦ ms¦ ph¦ pr¦ pc¦ ss¦ sc
0.46858 | 3.759 | 161 | 382 | 478 | 14.9 | 18.3 | 599 | 268 | 981 | 992 | 2.9 | 20.5 | 113.2 | -3 | 181.895 | 75.47 | 72.23 | 876.5 | 18 | me¦ ms¦ ph¦ pr¦ pc¦ ss¦ sc
0.46859 | 3.786 | 161 | 388 | 479 | 14.9 | 18.3 | 610 | 269 | 1000 | 996 | 2.9 | 20.6 | 113.5 | -4 | 181.8943 | 75.45 | 72.2 | 875.6 | 18 | me¦ ms¦ ph¦ pr¦ pc¦ ss¦ sc
0.4686 | 3.811 | 162 | 395 | 482 | 14.9 | 18.3 | 619 | 270 | 1014 | 1000 | 2.9 | 20.6 | 114 | -4 | 181.8939 | 75.45 | 72.18 | 876 | 18 | me¦ ms¦ ph¦ pr¦ pc¦ ss¦ sc
0.46861 | 3.837 | 163 | 398 | 483 | 14.8 | 18.3 | 626 | 271 | 1009 | 1003 | 2.9 | 20.7 | 114.4 | -4 | 181.8931 | 75.5 | 72.24 | 875.9 | 18 | me¦ ms¦ ph¦ pr¦ pc¦ ss¦ sc
0.46862 | 3.859 | 164 | 398 | 486 | 14.8 | 18.3 | 636 | 272 | 1025 | 1007 | 2.9 | 20.7 | 114.7 | -4 | 181.8925 | 75.49 | 72.21 | 875.4 | 17 | me¦ ms¦ ph¦ pr¦ pc¦ ss¦ sc
0.46863 | 3.883 | 164 | 401 | 486 | 14.7 | 18.3 | 644 | 272 | 1022 | 1007 | 2.9 | 20.8 | 115 | -4 | 181.8923 | 75.51 | 72.2 | 874.9 | 17 | me¦ ms¦ ph¦ pr¦ pc¦ ss¦ sc
0.46865 | 3.905 | 165 | 402 | 489 | 14.7 | 18.3 | 652 | 273 | 1034 | 1011 | 2.9 | 20.8 | 115.3 | -3 | 181.892 | 75.52 | 72.22 | 874.2 | 17 | me¦ ms¦ ph¦ pr¦ pc¦ ss¦ sc
0.46866 | 3.929 | 165 | 406 | 490 | 14.8 | 18.3 | 661 | 274 | 1066 | 1014 | 2.9 | 20.9 | 115.5 | -3 | 181.8913 | 75.51 | 72.2 | 874.7 | 17 | me¦ ms¦ ph¦ pr¦ pc¦ ss¦ sc
0.46867 | 3.952 | 166 | 409 | 493 | 14.8 | 18.3 | 665 | 275 | 1072 | 1018 | 2.9 | 20.9 | 115.7 | -3 | 181.8906 | 75.55 | 72.2 | 875 | 17 | me¦ ms¦ ph¦ pr¦ pc¦ ss¦ sc
0.46868 | 3.974 | 166 | 410 | 475 | 14.9 | 18.2 | 667 | 276 | 1093 | 985 | 2.9 | 21 | 115.9 | -3 | 181.8902 | 75.54 | 72.2 | 874.5 | 17 | me¦ ms¦ ph¦ pr¦ pc¦ ss¦ sc
0.46869 | 4.009 | 167 | 416 | 479 | 14.9 | 18.2 | 668 | 277 | 1095 | 989 | 2.9 | 21 | 116.1 | -3 | 181.8889 | 75.46 | 72.14 | 874.5 | 16 | me¦ ms¦ ph¦ pr¦ pc¦ ss¦ sc
0.4687 | 4.021 | 167 | 413 | 479 | 15 | 18.2 | 667 | 278 | 1111 | 992 | 2.9 | 21.1 | 116.4 | -3 | 181.8897 | 75.46 | 72.16 | 874.8 | 17 | me¦ ms¦ ph¦ pr¦ pc¦ ss¦ sc
0.46872 | 4.047 | 168 | 415 | 482 | 15 | 18.2 | 667 | 279 | 1111 | 996 | 2.9 | 21.1 | 116.7 | -3 | 181.8883 | 75.51 | 72.19 | 873.9 | 18 | me¦ ms¦ ph¦ pr¦ pc¦ ss¦ sc
0.46873 | 4.071 | 168 | 415 | 482 | 15 | 18.2 | 664 | 280 | 1106 | 999 | 2.9 | 21.2 | 116.9 | -3 | 181.8875 | 75.49 | 72.15 | 874.6 | 18 | me¦ ms¦ ph¦ pr¦ pc¦ ss¦ sc
0.46874 | 4.103 | 170 | 418 | 486 | 15 | 18.2 | 663 | 280 | 1105 | 999 | 2.9 | 21.2 | 117 | -3 | 181.8878 | 75.43 | 72.13 | 873.9 | 18 | me¦ ms¦ ph¦ pr¦ pc¦ ss¦ sc
0.46875 | 4.127 | 170 | 418 | 487 | 15 | 18.2 | 662 | 281 | 1103 | 1003 | 2.9 | 21.3 | 117.2 | -3 | 181.8877 | 75.39 | 72.16 | 874.5 | 18 | me¦ ms¦ ph¦ pr¦ pc¦ ss¦ sc
0.46876 | 4.138 | 170 | 414 | 488 | 14.9 | 18.2 | 663 | 282 | 1086 | 1007 | 2.9 | 21.3 | 117.4 | -3 | 181.8865 | 75.4 | 72.18 | 874.2 | 19 | me¦ ms¦ ph¦ pr¦ pc¦ ss¦ sc
0.46877 | 4.17 | 172 | 416 | 492 | 14.9 | 18.2 | 664 | 283 | 1088 | 1010 | 2.9 | 21.3 | 117.6 | -3 | 181.8853 | 75.35 | 72.15 | 873.1 | 19 | me¦ ms¦ ph¦ pr¦ pc¦ ss¦ sc
0.46878 | 4.191 | 172 | 417 | 492 | 14.9 | 18.2 | 664 | 284 | 1088 | 1014 | 2.9 | 21.4 | 117.9 | -3 | 181.8849 | 75.36 | 72.14 | 873.4 | 20 | me¦ ms¦ ph¦ pr¦ pc¦ ss¦ sc
0.4688 | 4.214 | 173 | 417 | 495 | 14.8 | 18.2 | 669 | 285 | 1079 | 1017 | 2.9 | 21.4 | 118 | -3 | 181.8845 | 75.28 | 72.12 | 873.3 | 20 | me¦ ms¦ ph¦ pr¦ pc¦ ss¦ sc
0.46881 | 4.233 | 173 | 417 | 495 | 14.8 | 18.2 | 674 | 286 | 1087 | 1021 | 2.9 | 21.5 | 118.2 | -3 | 181.8854 | 75.32 | 72.12 | 872.8 | 21 | me¦ ms¦ ph¦ pr¦ pc¦ ss¦ sc
0.46882 | 4.253 | 174 | 417 | 497 | 14.7 | 18.2 | 681 | 287 | 1080 | 1024 | 2.9 | 21.5 | 118.3 | -3 | 181.8862 | 75.25 | 72.11 | 872.9 | 21 | me¦ ms¦ ph¦ pr¦ pc¦ ss¦ sc
0.46883 | 4.272 | 174 | 416 | 480 | 14.6 | 18.1 | 687 | 287 | 1073 | 989 | 2.9 | 21.6 | 118.4 | -3 | 181.8861 | 75.24 | 72.1 | 873.3 | 21 | me¦ ms¦ ph¦ pr¦ pc¦ ss¦ sc
0.46884 | 4.293 | 174 | 416 | 482 | 14.6 | 18.1 | 695 | 288 | 1085 | 993 | 2.9 | 21.6 | 118.4 | -3 | 181.885 | 75.24 | 72.12 | 872.5 | 22 | me¦ ms¦ ph¦ pr¦ pc¦ ss¦ sc
0.46885 | 4.311 | 174 | 416 | 482 | 14.5 | 18.1 | 702 | 289 | 1080 | 996 | 2.9 | 21.7 | 118.5 | -3 | 181.8841 | 75.23 | 72.12 | 872.2 | 22 | me¦ ms¦ ph¦ pr¦ pc¦ ss¦ sc
0.46887 | 4.325 | 175 | 415 | 483 | 14.4 | 18.1 | 708 | 290 | 1072 | 1000 | 2.9 | 21.7 | 118.6 | -3 | 181.8856 | 75.14 | 72.06 | 872.8 | 22 | me¦ ms¦ ph¦ pr¦ pc¦ ss¦ sc
0.46888 | 4.341 | 175 | 414 | 483 | 14.4 | 18.1 | 714 | 291 | 1081 | 1003 | 2.9 | 21.8 | 118.7 | -3 | 181.887 | 75.14 | 72.09 | 871.8 | 23 | me¦ ms¦ ph¦ pr¦ pc¦ ss¦ sc
0.46889 | 4.357 | 175 | 413 | 485 | 14.4 | 18.1 | 718 | 292 | 1087 | 1006 | 2.9 | 21.8 | 118.9 | -3 | 181.8833 | 75.17 | 72.09 | 871.8 | 23 | me¦ ms¦ ph¦ pr¦ pc¦ ss¦ sc
0.4689 | 4.371 | 175 | 412 | 484 | 14.3 | 18.1 | 718 | 293 | 1071 | 1010 | 2.9 | 21.9 | 119 | -3 | 181.8875 | 75.19 | 72.1 | 872 | 23 | me¦ ms¦ ph¦ pr¦ pc¦ ss¦ sc
0.46891 | 4.388 | 176 | 412 | 486 | 14.3 | 18.1 | 719 | 294 | 1073 | 1013 | 3 | 21.9 | 119.2 | -3 | 181.8846 | 75.11 | 72.05 | 871.7 | 23 | me¦ ms¦ ph¦ pr¦ pc¦ ss¦ sc
0.46892 | 4.403 | 176 | 411 | 485 | 14.3 | 18.1 | 720 | 295 | 1074 | 1017 | 3 | 22 | 119.3 | -3 | 181.8839 | 75.09 | 72.06 | 871.7 | 24 | me¦ ms¦ ph¦ pr¦ pc¦ ss¦ sc
0.46894 | 4.418 | 176 | 410 | 487 | 14.3 | 18.1 | 722 | 296 | 1077 | 1020 | 2.9 | 22 | 119.4 | -3 | 181.8846 | 75.02 | 72.06 | 871.9 | 24 | me¦ ms¦ ph¦ pr¦ pc¦ ss¦ sc
0.46895 | 4.43 | 176 | 409 | 486 | 14.3 | 18.1 | 727 | 297 | 1085 | 1024 | 2.9 | 22.1 | 119.6 | -3 | 181.8868 | 74.98 | 72.06 | 871.5 | 25 | me¦ ms¦ ph¦ pr¦ pc¦ ss¦ sc
0.46896 | 4.444 | 176 | 408 | 488 | 14.3 | 18.1 | 732 | 298 | 1092 | 1027 | 2.9 | 22.1 | 119.5 | -3 | 181.8864 | 75.04 | 72.05 | 870.9 | 25 | me¦ ms¦ ph¦ pr¦ pc¦ ss¦ sc
0.46897 | 4.456 | 176 | 407 | 471 | 14.3 | 18 | 739 | 299 | 1102 | 996 | 2.9 | 22.2 | 119.5 | -3 | 181.8862 | 75 | 72.12 | 871.3 | 26 | me¦ ms¦ ph¦ pr¦ pc¦ ss¦ sc
0.46898 | 4.471 | 177 | 408 | 472 | 14.3 | 18 | 746 | 300 | 1113 | 1000 | 2.9 | 22.2 | 119.6 | -3 | 181.8856 | 74.89 | 72.01 | 871.6 | 26 | me¦ ms¦ ph¦ pr¦ pc¦ ss¦ sc
0.46899 | 4.489 | 177 | 408 | 472 | 14.3 | 18 | 753 | 301 | 1123 | 1003 | 2.9 | 22.3 | 119.6 | -3 | 181.8835 | 74.86 | 72.03 | 871.3 | 27 | me¦ ms¦ ph¦ pr¦ pc¦ ss¦ sc
0.469 | 4.503 | 177 | 407 | 473 | 14.3 | 18 | 759 | 302 | 1132 | 1006 | 2.9 | 22.3 | 119.8 | -3 | 181.8852 | 74.77 | 72.01 | 870.9 | 27 | me¦ ms¦ ph¦ pr¦ pc¦ ss¦ sc
0.46902 | 4.516 | 177 | 407 | 473 | 14.4 | 18 | 765 | 303 | 1159 | 1010 | 2.9 | 22.4 | 119.8 | -3 | 181.8837 | 74.78 | 72.07 | 871.3 | 28 | me¦ ms¦ ph¦ pr¦ pc¦ ss¦ sc
0.46903 | 4.532 | 178 | 406 | 474 | 14.4 | 18 | 771 | 304 | 1168 | 1013 | 2.9 | 22.4 | 119.9 | -3 | 181.8822 | 74.7 | 71.96 | 871 | 29 | me¦ ms¦ ph¦ pr¦ pc¦ ss¦ sc
0.46904 | 4.547 | 177 | 406 | 474 | 14.4 | 18 | 774 | 305 | 1172 | 1016 | 2.9 | 22.5 | 120.1 | -3 | 181.8845 | 74.73 | 71.96 | 871 | 30 | me¦ ms¦ ph¦ pr¦ pc¦ ss¦ sc
0.46905 | 4.561 | 178 | 405 | 475 | 14.5 | 18 | 775 | 306 | 1192 | 1020 | 2.9 | 22.5 | 120.2 | -3 | 181.8821 | 74.75 | 72.03 | 870.3 | 30 | me¦ ms¦ ph¦ pr¦ pc¦ ss¦ sc
0.46906 | 4.575 | 178 | 404 | 475 | 14.5 | 18 | 777 | 307 | 1195 | 1023 | 2.9 | 22.6 | 120.4 | -3 | 181.8835 | 74.72 | 72 | 871.1 | 30 | me¦ ms¦ ph¦ pr¦ pc¦ ss¦ sc
0.46907 | 4.589 | 178 | 404 | 476 | 14.5 | 18 | 778 | 308 | 1196 | 1026 | 2.9 | 22.6 | 120.5 | -3 | 181.8829 | 74.68 | 71.98 | 870.4 | 30 | me¦ ms¦ ph¦ pr¦ pc¦ ss¦ sc
0.46909 | 4.602 | 178 | 402 | 475 | 14.6 | 18 | 778 | 309 | 1215 | 1030 | 2.9 | 22.7 | 120.6 | -3 | 181.8848 | 74.67 | 71.96 | 870.2 | 30 | me¦ ms¦ ph¦ pr¦ pc¦ ss¦ sc
0.4691 | 4.611 | 178 | 399 | 476 | 14.6 | 18 | 778 | 310 | 1215 | 1033 | 2.9 | 22.7 | 120.8 | -3 | 181.8852 | 74.74 | 71.99 | 870.4 | 31 | me¦ ms¦ ph¦ pr¦ pc¦ ss¦ sc
0.46911 | 4.62 | 178 | 397 | 475 | 14.5 | 18 | 778 | 311 | 1196 | 1036 | 2.9 | 22.8 | 120.9 | -3 | 181.8835 | 74.79 | 72 | 870.7 | 30 | me¦ ms¦ ph¦ pr¦ pc¦ ss¦ sc
0.46912 | 4.634 | 178 | 396 | 461 | 14.5 | 17.9 | 775 | 312 | 1192 | 1006 | 2.9 | 22.8 | 121.1 | -3 | 181.8845 | 74.72 | 71.92 | 870.7 | 29 | me¦ ms¦ ph¦ pr¦ pc¦ ss¦ sc
0.46913 | 4.647 | 178 | 391 | 460 | 14.5 | 17.9 | 772 | 313 | 1187 | 1009 | 3 | 22.9 | 121.2 | -3 | 181.8849 | 74.75 | 71.93 | 870.6 | 29 | me¦ ms¦ ph¦ pr¦ pc¦ ss¦ sc
0.46914 | 4.656 | 178 | 381 | 461 | 14.5 | 17.9 | 771 | 314 | 1186 | 1012 | 2.9 | 22.9 | 121.5 | -3 | 181.8846 | 74.78 | 71.94 | 870.5 | 29 | me¦ ms¦ ph¦ pr¦ pc¦ ss¦ sc
0.46916 | 4.671 | 179 | 372 | 463 | 14.5 | 17.9 | 769 | 315 | 1183 | 1016 | 2.9 | 22.9 | 121.7 | -3 | 181.8838 | 74.75 | 71.9 | 870.1 | 29 | me¦ ms¦ ph¦ pr¦ pc¦ ss¦ sc
0.46917 | 4.678 | 178 | 361 | 461 | 14.5 | 17.9 | 769 | 316 | 1183 | 1019 | 2.9 | 23 | 121.9 | -3 | 181.8872 | 74.78 | 71.95 | 869.8 | 29 | me¦ ms¦ ph¦ pr¦ pc¦ ss¦ sc
0.46918 | 4.689 | 179 | 352 | 462 | 14.5 | 17.9 | 769 | 317 | 1183 | 1022 | 2.9 | 23 | 122.1 | -3 | 181.8861 | 74.68 | 71.9 | 870.6 | 29 | me¦ ms¦ ph¦ pr¦ pc¦ ss¦ sc
0.46919 | 4.698 | 178 | 344 | 461 | 14.5 | 17.9 | 766 | 318 | 1178 | 1025 | 2.9 | 23.1 | 122.2 | -3 | 181.8838 | 74.68 | 71.92 | 870.6 | 29 | me¦ ms¦ ph¦ pr¦ pc¦ ss¦ sc
0.4692 | 4.711 | 179 | 336 | 463 | 14.5 | 17.9 | 768 | 319 | 1181 | 1029 | 2.9 | 23.1 | 122.3 | -3 | 181.884 | 74.69 | 71.91 | 870.5 | 30 | me¦ ms¦ ph¦ pr¦ pc¦ ss¦ sc
0.46921 | 4.718 | 178 | 328 | 461 | 14.5 | 17.9 | 766 | 320 | 1178 | 1032 | 2.9 | 23.2 | 122.3 | -3 | 181.8856 | 74.68 | 71.9 | 870 | 30 | me¦ ms¦ ph¦ pr¦ pc¦ ss¦ sc
0.46922 | 4.726 | 179 | 319 | 462 | 14.6 | 17.9 | 765 | 320 | 1195 | 1032 | 2.9 | 23.2 | 122.5 | -3 | 181.8852 | 74.69 | 71.88 | 869.9 | 29 | me¦ ms¦ ph¦ pr¦ pc¦ ss¦ sc
0.46924 | 4.741 | 179 | 315 | 462 | 14.6 | 17.9 | 765 | 321 | 1195 | 1035 | 2.9 | 23.3 | 122.6 | -3 | 181.8828 | 74.66 | 71.9 | 869.8 | 30 | me¦ ms¦ ph¦ pr¦ pc¦ ss¦ sc
0.46925 | 4.75 | 179 | 308 | 462 | 14.6 | 17.9 | 763 | 322 | 1192 | 1038 | 3 | 23.3 | 122.8 | -3 | 181.8867 | 74.68 | 71.89 | 870.5 | 30 | me¦ ms¦ ph¦ pr¦ pc¦ ss¦ sc
0.46926 | 4.759 | 178 | 302 | 461 | 14.7 | 17.9 | 762 | 323 | 1209 | 1041 | 3 | 23.4 | 123 | -3 | 181.8854 | 74.67 | 71.85 | 869.9 | 30 | me¦ ms¦ ph¦ pr¦ pc¦ ss¦ sc
0.46927 | 4.764 | 179 | 295 | 462 | 14.7 | 17.9 | 762 | 324 | 1209 | 1045 | 2.9 | 23.4 | 123.3 | -3 | 181.8856 | 74.7 | 71.89 | 869.9 | 30 | me¦ ms¦ ph¦ pr¦ pc¦ ss¦ sc
0.46928 | 4.777 | 178 | 292 | 447 | 14.7 | 17.8 | 762 | 325 | 1209 | 1015 | 2.9 | 23.5 | 123.5 | -3 | 181.8855 | 74.7 | 71.85 | 869.3 | 30 | me¦ ms¦ ph¦ pr¦ pc¦ ss¦ sc
0.46929 | 4.787 | 179 | 287 | 448 | 14.8 | 17.8 | 762 | 326 | 1229 | 1018 | 2.9 | 23.5 | 123.7 | -3 | 181.8831 | 74.74 | 71.86 | 869.8 | 30 | me¦ ms¦ ph¦ pr¦ pc¦ ss¦ sc
0.46931 | 4.797 | 178 | 283 | 447 | 14.8 | 17.8 | 759 | 327 | 1224 | 1021 | 2.9 | 23.6 | 123.9 | -4 | 181.8853 | 74.71 | 71.79 | 870.1 | 30 | me¦ ms¦ ph¦ pr¦ pc¦ ss¦ sc
0.46932 | 4.806 | 178 | 279 | 446 | 14.9 | 17.8 | 757 | 328 | 1240 | 1025 | 3 | 23.7 | 124.2 | -3 | 181.8833 | 74.69 | 71.81 | 869.4 | 29 | me¦ ms¦ ph¦ pr¦ pc¦ ss¦ sc
0.46933 | 4.816 | 178 | 275 | 447 | 14.9 | 17.8 | 756 | 329 | 1239 | 1028 | 2.9 | 23.7 | 124.4 | -3 | 181.8836 | 74.71 | 71.88 | 869.4 | 29 | me¦ ms¦ ph¦ pr¦ pc¦ ss¦ sc
0.46934 | 4.827 | 179 | 271 | 448 | 14.9 | 17.8 | 752 | 329 | 1232 | 1028 | 2.9 | 23.7 | 124.7 | -3 | 181.8833 | 74.71 | 71.8 | 869.9 | 30 | me¦ ms¦ ph¦ pr¦ pc¦ ss¦ sc
0.46935 | 4.838 | 178 | 267 | 447 | 15 | 17.8 | 749 | 330 | 1248 | 1031 | 2.9 | 23.8 | 125.1 | -3 | 181.8836 | 74.69 | 71.8 | 870.2 | 29 | me¦ ms¦ ph¦ pr¦ pc¦ ss¦ sc
0.46936 | 4.85 | 179 | 264 | 448 | 15 | 17.8 | 746 | 331 | 1243 | 1034 | 2.9 | 23.8 | 125.2 | -3 | 181.883 | 74.77 | 71.85 | 870.2 | 29 | me¦ ms¦ ph¦ pr¦ pc¦ ss¦ sc
0.46937 | 4.862 | 179 | 257 | 447 | 15 | 17.8 | 742 | 332 | 1236 | 1037 | 2.9 | 23.9 | 125.5 | -4 | 181.8821 | 74.75 | 71.8 | 869.2 | 29 | me¦ ms¦ ph¦ pr¦ pc¦ ss¦ sc
0.46939 | 4.874 | 178 | 257 | 446 | 15 | 17.8 | 731 | 333 | 1218 | 1040 | 2.9 | 24 | 125.8 | -3 | 181.8838 | 74.82 | 71.83 | 869.3 | 29 | me¦ ms¦ ph¦ pr¦ pc¦ ss¦ sc
0.4694 | 4.882 | 179 | 252 | 447 | 15 | 17.8 | 721 | 334 | 1201 | 1043 | 2.9 | 24 | 126.1 | -3 | 181.8835 | 74.76 | 71.77 | 869.3 | 28 | me¦ ms¦ ph¦ pr¦ pc¦ ss¦ sc
0.46941 | 4.892 | 178 | 248 | 446 | 15 | 17.8 | 712 | 334 | 1186 | 1043 | 2.9 | 24.1 | 126.3 | -3 | 181.8834 | 74.78 | 71.78 | 869.1 | 28 | me¦ ms¦ ph¦ pr¦ pc¦ ss¦ sc
0.46942 | 4.903 | 179 | 241 | 447 | 15 | 17.8 | 701 | 335 | 1168 | 1046 | 2.9 | 24.1 | 126.5 | -3 | 181.8844 | 74.77 | 71.78 | 869.1 | 28 | me¦ ms¦ ph¦ pr¦ pc¦ ss¦ sc
0.46943 | 4.917 | 178 | 238 | 447 | 15 | 17.8 | 689 | 336 | 1148 | 1050 | 2.9 | 24.2 | 126.7 | -4 | 181.8804 | 74.8 | 71.8 | 868.9 | 28 | me¦ ms¦ ph¦ pr¦ pc¦ ss¦ sc
0.46944 | 4.929 | 179 | 239 | 448 | 15 | 17.8 | 678 | 337 | 1130 | 1053 | 2.9 | 24.2 | 127 | -4 | 181.8807 | 74.82 | 71.76 | 869 | 28 | me¦ ms¦ ph¦ pr¦ pc¦ ss¦ sc
0.46946 | 4.941 | 178 | 233 | 447 | 15 | 17.8 | 670 | 337 | 1116 | 1053 | 2.9 | 24.3 | 127.1 | -3 | 181.8811 | 74.84 | 71.84 | 868.7 | 28 | me¦ ms¦ ph¦ pr¦ pc¦ ss¦ sc
0.46947 | 4.952 | 179 | 230 | 448 | 14.9 | 17.8 | 665 | 338 | 1090 | 1056 | 2.9 | 24.3 | 127.3 | -3 | 181.8796 | 74.83 | 71.78 | 868.3 | 27 | me¦ ms¦ ph¦ pr¦ pc¦ ss¦ sc
0.46948 | 4.967 | 179 | 227 | 434 | 14.9 | 17.7 | 662 | 338 | 1085 | 1024 | 2.9 | 24.4 | 127.7 | -3 | 181.8804 | 74.84 | 71.78 | 868.3 | 28 | me¦ ms¦ ph¦ pr¦ pc¦ ss¦ sc
0.46949 | 4.981 | 179 | 226 | 435 | 14.9 | 17.7 | 663 | 339 | 1086 | 1027 | 2.9 | 24.4 | 128 | -3 | 181.8786 | 74.81 | 71.78 | 868.1 | 28 | me¦ ms¦ ph¦ pr¦ pc¦ ss¦ sc
0.4695 | 4.981 | 179 | 220 | 435 | 14.9 | 17.7 | 663 | 340 | 1086 | 1030 | 2.9 | 24.4 | 128 | -3 | 181.8786 | 74.81 | 71.78 | 868.1 | 28 | me¦ ms¦ ph¦ pr¦ pc¦ ss¦ sc
0.46951 | 5.029 | 179 | 228 | 436 | 14.8 | 17.7 | 675 | 340 | 1088 | 1030 | 2.9 | 24.6 | 129 | -3 | 181.8755 | 74.88 | 71.76 | 867.7 | 27 | me¦ ms¦ ph¦ pr¦ pc¦ ss¦ sc
0.46953 | 5.047 | 180 | 228 | 437 | 14.8 | 17.7 | 682 | 341 | 1100 | 1033 | 2.9 | 24.6 | 129.3 | -3 | 181.8753 | 74.87 | 71.76 | 867.8 | 27 | me¦ ms¦ ph¦ pr¦ pc¦ ss¦ sc
0.46954 | 5.061 | 181 | 226 | 438 | 14.8 | 17.7 | 692 | 342 | 1116 | 1036 | 2.9 | 24.6 | 129.6 | -3 | 181.8777 | 74.91 | 71.77 | 867.6 | 27 | me¦ ms¦ ph¦ pr¦ pc¦ ss¦ sc
0.46955 | 5.079 | 180 | 227 | 438 | 14.8 | 17.7 | 701 | 343 | 1130 | 1039 | 3 | 24.7 | 129.9 | -4 | 181.875 | 74.91 | 71.76 | 867.9 | 26 | me¦ ms¦ ph¦ pr¦ pc¦ ss¦ sc
0.46956 | 5.095 | 181 | 227 | 440 | 14.7 | 17.7 | 709 | 343 | 1125 | 1039 | 2.9 | 24.7 | 130.2 | -4 | 181.877 | 74.96 | 71.77 | 867.1 | 26 | me¦ ms¦ ph¦ pr¦ pc¦ ss¦ sc
0.46957 | 5.109 | 181 | 227 | 439 | 14.7 | 17.7 | 718 | 344 | 1139 | 1042 | 2.9 | 24.8 | 130.4 | -4 | 181.8764 | 74.96 | 71.79 | 867.2 | 26 | me¦ ms¦ ph¦ pr¦ pc¦ ss¦ sc
0.46958 | 5.121 | 181 | 226 | 440 | 14.6 | 17.7 | 730 | 345 | 1140 | 1045 | 2.9 | 24.8 | 130.6 | -4 | 181.8747 | 74.99 | 71.82 | 867.4 | 26 | me¦ ms¦ ph¦ pr¦ pc¦ ss¦ sc
0.46959 | 5.136 | 181 | 226 | 440 | 14.6 | 17.7 | 739 | 346 | 1154 | 1048 | 2.9 | 24.9 | 130.9 | -4 | 181.875 | 74.99 | 71.78 | 867.1 | 25 | me¦ ms¦ ph¦ pr¦ pc¦ ss¦ sc
0.46961 | 5.151 | 182 | 226 | 441 | 14.6 | 17.7 | 751 | 346 | 1173 | 1048 | 2.9 | 24.9 | 131.1 | -3 | 181.8752 | 75.05 | 71.77 | 867.1 | 25 | me¦ ms¦ ph¦ pr¦ pc¦ ss¦ sc
0.46962 | 5.165 | 181 | 226 | 440 | 14.5 | 17.7 | 762 | 347 | 1172 | 1051 | 2.9 | 25 | 131.2 | -3 | 181.8749 | 75.1 | 71.75 | 867.2 | 24 | me¦ ms¦ ph¦ pr¦ pc¦ ss¦ sc
0.46963 | 5.181 | 182 | 227 | 442 | 14.5 | 17.7 | 774 | 348 | 1190 | 1054 | 2.9 | 25 | 131.3 | -3 | 181.8721 | 75.15 | 71.81 | 866.5 | 23 | me¦ ms¦ ph¦ pr¦ pc¦ ss¦ sc
0.46964 | 5.198 | 182 | 228 | 441 | 14.4 | 17.7 | 784 | 349 | 1187 | 1057 | 2.9 | 25.1 | 131.4 | -3 | 181.8721 | 75.2 | 71.77 | 866.5 | 22 | me¦ ms¦ ph¦ pr¦ pc¦ ss¦ sc
0.46965 | 5.216 | 182 | 229 | 443 | 14.4 | 17.7 | 791 | 350 | 1198 | 1060 | 2.9 | 25.1 | 131.5 | -3 | 181.8721 | 75.17 | 71.71 | 866.3 | 22 | me¦ ms¦ ph¦ pr¦ pc¦ ss¦ sc
0.46966 | 5.236 | 182 | 231 | 443 | 14.4 | 17.7 | 799 | 351 | 1210 | 1063 | 2.9 | 25.2 | 131.6 | -3 | 181.8695 | 75.22 | 71.73 | 865.9 | 22 | me¦ ms¦ ph¦ pr¦ pc¦ ss¦ sc
0.46968 | 5.255 | 183 | 231 | 431 | 14.3 | 17.6 | 803 | 351 | 1198 | 1032 | 3 | 25.2 | 131.8 | -3 | 181.8702 | 75.23 | 71.76 | 865.5 | 21 | me¦ ms¦ ph¦ pr¦ pc¦ ss¦ sc
0.46969 | 5.279 | 183 | 234 | 432 | 14.3 | 17.6 | 808 | 352 | 1205 | 1035 | 2.9 | 25.3 | 132.1 | -3 | 181.8695 | 75.16 | 71.77 | 866.1 | 21 | me¦ ms¦ ph¦ pr¦ pc¦ ss¦ sc
0.4697 | 5.294 | 184 | 235 | 433 | 14.3 | 17.6 | 813 | 353 | 1213 | 1038 | 3 | 25.3 | 132.4 | -3 | 181.8707 | 75.13 | 71.73 | 865.8 | 23 | me¦ ms¦ ph¦ pr¦ pc¦ ss¦ sc
0.46971 | 5.308 | 183 | 234 | 432 | 14.3 | 17.6 | 820 | 354 | 1223 | 1041 | 2.9 | 25.4 | 132.7 | -4 | 181.8703 | 75.12 | 71.73 | 865.4 | 23 | me¦ ms¦ ph¦ pr¦ pc¦ ss¦ sc
0.46972 | 5.325 | 184 | 235 | 434 | 14.3 | 17.6 | 822 | 355 | 1226 | 1044 | 2.9 | 25.4 | 133 | -4 | 181.869 | 75.09 | 71.72 | 866.1 | 23 | me¦ ms¦ ph¦ pr¦ pc¦ ss¦ sc
0.46973 | 5.337 | 184 | 234 | 433 | 14.3 | 17.6 | 827 | 356 | 1234 | 1047 | 2.9 | 25.5 | 133.3 | -4 | 181.8707 | 75.01 | 71.69 | 866.3 | 24 | me¦ ms¦ ph¦ pr¦ pc¦ ss¦ sc
0.46975 | 5.349 | 184 | 233 | 434 | 14.3 | 17.6 | 832 | 357 | 1241 | 1050 | 2.9 | 25.5 | 133.5 | -4 | 181.871 | 74.98 | 71.72 | 866.2 | 25 | me¦ ms¦ ph¦ pr¦ pc¦ ss¦ sc
0.46976 | 5.363 | 184 | 233 | 433 | 14.2 | 17.6 | 837 | 358 | 1230 | 1052 | 2.9 | 25.6 | 133.6 | -4 | 181.8696 | 75 | 71.75 | 865.8 | 26 | me¦ ms¦ ph¦ pr¦ pc¦ ss¦ sc
0.46977 | 5.375 | 184 | 233 | 434 | 14.2 | 17.6 | 844 | 359 | 1241 | 1055 | 2.9 | 25.6 | 133.7 | -3 | 181.8684 | 74.97 | 71.76 | 865.5 | 27 | me¦ ms¦ ph¦ pr¦ pc¦ ss¦ sc
0.46978 | 5.388 | 184 | 234 | 434 | 14.2 | 17.6 | 847 | 360 | 1245 | 1058 | 2.9 | 25.7 | 133.8 | -3 | 181.8681 | 74.93 | 71.78 | 865.9 | 27 | me¦ ms¦ ph¦ pr¦ pc¦ ss¦ sc
0.46979 | 5.403 | 185 | 236 | 435 | 14.2 | 17.6 | 851 | 360 | 1251 | 1058 | 2.9 | 25.7 | 133.9 | -3 | 181.8684 | 74.89 | 71.77 | 865.5 | 28 | me¦ ms¦ ph¦ pr¦ pc¦ ss¦ sc
0.4698 | 5.418 | 184 | 236 | 434 | 14.1 | 17.6 | 853 | 361 | 1236 | 1061 | 2.9 | 25.8 | 134 | -3 | 181.8677 | 74.88 | 71.7 | 865.5 | 28 | me¦ ms¦ ph¦ pr¦ pc¦ ss¦ sc
0.46981 | 5.435 | 185 | 238 | 436 | 14.1 | 17.6 | 854 | 362 | 1237 | 1064 | 2.9 | 25.8 | 134.1 | -3 | 181.8666 | 74.93 | 71.72 | 865.1 | 29 | me¦ ms¦ ph¦ pr¦ pc¦ ss¦ sc
0.46983 | 5.45 | 185 | 240 | 435 | 14.1 | 17.6 | 856 | 363 | 1240 | 1067 | 2.9 | 25.9 | 134.2 | -3 | 181.8656 | 74.97 | 71.71 | 864.6 | 28 | me¦ ms¦ ph¦ pr¦ pc¦ ss¦ sc
0.46984 | 5.467 | 185 | 240 | 437 | 14.1 | 17.6 | 857 | 364 | 1242 | 1070 | 2.9 | 25.9 | 134.4 | -3 | 181.8657 | 74.94 | 71.69 | 864.8 | 27 | me¦ ms¦ ph¦ pr¦ pc¦ ss¦ sc
0.46985 | 5.484 | 185 | 243 | 424 | 14.1 | 17.5 | 858 | 365 | 1243 | 1042 | 2.9 | 26 | 134.6 | -3 | 181.8649 | 74.99 | 71.73 | 864.7 | 27 | me¦ ms¦ ph¦ pr¦ pc¦ ss¦ sc
0.46986 | 5.5 | 186 | 245 | 425 | 14.2 | 17.5 | 858 | 366 | 1261 | 1045 | 2.9 | 26 | 134.8 | -3 | 181.8633 | 75.06 | 71.77 | 864.4 | 26 | me¦ ms¦ ph¦ pr¦ pc¦ ss¦ sc
0.46987 | 5.516 | 185 | 247 | 425 | 14.2 | 17.5 | 860 | 367 | 1264 | 1048 | 2.9 | 26.1 | 135 | -3 | 181.8648 | 75.03 | 71.71 | 863.7 | 26 | me¦ ms¦ ph¦ pr¦ pc¦ ss¦ sc
0.46988 | 5.532 | 186 | 248 | 426 | 14.3 | 17.5 | 865 | 368 | 1291 | 1051 | 2.9 | 26.1 | 135.2 | -3 | 181.8628 | 75 | 71.7 | 864.3 | 25 | me¦ ms¦ ph¦ pr¦ pc¦ ss¦ sc
0.4699 | 5.55 | 186 | 251 | 426 | 14.3 | 17.5 | 871 | 369 | 1300 | 1054 | 2.9 | 26.2 | 135.5 | -3 | 181.8627 | 74.99 | 71.72 | 863.3 | 26 | me¦ ms¦ ph¦ pr¦ pc¦ ss¦ sc
0.46991 | 5.567 | 186 | 254 | 427 | 14.3 | 17.5 | 878 | 370 | 1310 | 1057 | 2.9 | 26.2 | 135.7 | -3 | 181.8607 | 75.05 | 71.7 | 863.8 | 26 | me¦ ms¦ ph¦ pr¦ pc¦ ss¦ sc
0.46992 | 5.586 | 187 | 255 | 428 | 14.3 | 17.5 | 884 | 371 | 1319 | 1060 | 2.9 | 26.2 | 136 | -4 | 181.8629 | 75 | 71.69 | 863 | 26 | me¦ ms¦ ph¦ pr¦ pc¦ ss¦ sc
0.46993 | 5.602 | 187 | 257 | 428 | 14.2 | 17.5 | 894 | 372 | 1314 | 1062 | 2.9 | 26.3 | 136.5 | -4 | 181.8619 | 75.05 | 71.69 | 863.2 | 26 | me¦ ms¦ ph¦ pr¦ pc¦ ss¦ sc
0.46994 | 5.621 | 188 | 260 | 429 | 14.2 | 17.5 | 902 | 373 | 1326 | 1065 | 2.9 | 26.3 | 136.9 | -4 | 181.8609 | 75.07 | 71.68 | 863.2 | 25 | me¦ ms¦ ph¦ pr¦ pc¦ ss¦ sc
0.46995 | 5.636 | 187 | 263 | 429 | 14.2 | 17.5 | 910 | 374 | 1338 | 1068 | 2.9 | 26.4 | 137.4 | -4 | 181.8619 | 75.02 | 71.71 | 863.2 | 25 | me¦ ms¦ ph¦ pr¦ pc¦ ss¦ sc
0.46997 | 5.65 | 188 | 264 | 430 | 14.1 | 17.5 | 922 | 375 | 1336 | 1071 | 2.9 | 26.4 | 137.8 | -4 | 181.8608 | 75.09 | 71.72 | 862.8 | 25 | me¦ ms¦ ph¦ pr¦ pc¦ ss¦ sc
0.46998 | 5.663 | 188 | 265 | 429 | 14.1 | 17.5 | 931 | 376 | 1349 | 1074 | 2.9 | 26.5 | 138.2 | -4 | 181.8619 | 75.13 | 71.63 | 863.3 | 25 | me¦ ms¦ ph¦ pr¦ pc¦ ss¦ sc
0.46999 | 5.677 | 188 | 266 | 430 | 14 | 17.5 | 938 | 377 | 1340 | 1077 | 2.9 | 26.5 | 138.6 | -4 | 181.8629 | 75.13 | 71.67 | 863.3 | 24 | me¦ ms¦ ph¦ pr¦ pc¦ ss¦ sc
0.47 | 5.693 | 188 | 268 | 430 | 14 | 17.5 | 953 | 378 | 1361 | 1080 | 2.9 | 26.6 | 139.2 | -5 | 181.8607 | 75.14 | 71.67 | 862.6 | 24 | me¦ ms¦ ph¦ pr¦ pc¦ ss¦ sc
0.47001 | 5.705 | 188 | 269 | 431 | 14 | 17.5 | 961 | 379 | 1372 | 1082 | 2.9 | 26.6 | 139.5 | -5 | 181.8617 | 75.13 | 71.64 | 863 | 24 | me¦ ms¦ ph¦ pr¦ pc¦ ss¦ sc
0.47002 | 5.719 | 188 | 270 | 430 | 14 | 17.5 | 975 | 380 | 1392 | 1085 | 2.9 | 26.7 | 139.9 | -5 | 181.86 | 75.07 | 71.61 | 863 | 24 | me¦ ms¦ ph¦ pr¦ pc¦ ss¦ sc
0.47003 | 5.731 | 188 | 270 | 419 | 13.9 | 17.4 | 982 | 381 | 1383 | 1058 | 2.9 | 26.7 | 140.4 | -5 | 181.8602 | 75.07 | 71.65 | 861.7 | 24 | me¦ ms¦ ph¦ pr¦ pc¦ ss¦ sc
0.47006 | 5.743 | 188 | 270 | 419 | 13.9 | 17.4 | 992 | 382 | 1397 | 1061 | 2.9 | 26.8 | 140.8 | -5 | 181.8596 | 75.07 | 71.64 | 862.5 | 25 | me¦ ms¦ ph¦ pr¦ pc¦ ss¦ sc
0.47007 | 5.756 | 189 | 270 | 420 | 13.9 | 17.4 | 1003 | 383 | 1412 | 1063 | 2.9 | 26.8 | 141.2 | -6 | 181.8599 | 75.07 | 71.67 | 861.5 | 25 | me¦ ms¦ ph¦ pr¦ pc¦ ss¦ sc
0.47008 | 5.772 | 188 | 272 | 419 | 13.9 | 17.4 | 1010 | 384 | 1422 | 1066 | 2.9 | 26.9 | 141.3 | -5 | 181.8593 | 75.09 | 71.68 | 862.2 | 25 | me¦ ms¦ ph¦ pr¦ pc¦ ss¦ sc
0.47009 | 5.787 | 189 | 274 | 420 | 14 | 17.4 | 1018 | 386 | 1454 | 1072 | 2.9 | 26.9 | 141.6 | -5 | 181.8585 | 75.08 | 71.66 | 861.5 | 25 | me¦ ms¦ ph¦ pr¦ pc¦ ss¦ sc
0.4701 | 5.803 | 189 | 275 | 420 | 14.1 | 17.4 | 1027 | 387 | 1488 | 1074 | 2.9 | 27 | 141.8 | -5 | 181.8571 | 75.09 | 71.67 | 861.1 | 25 | me¦ ms¦ ph¦ pr¦ pc¦ ss¦ sc
0.47012 | 5.817 | 189 | 276 | 421 | 14.1 | 17.4 | 1033 | 388 | 1497 | 1077 | 2.9 | 27 | 142.1 | -5 | 181.8564 | 75 | 71.63 | 861.9 | 24 | me¦ ms¦ ph¦ pr¦ pc¦ ss¦ sc
0.47013 | 5.835 | 189 | 278 | 421 | 14.2 | 17.4 | 1038 | 389 | 1526 | 1080 | 2.9 | 27.1 | 142.4 | -5 | 181.8555 | 75.05 | 71.66 | 860.8 | 25 | me¦ ms¦ ph¦ pr¦ pc¦ ss¦ sc
0.47014 | 5.852 | 190 | 279 | 422 | 14.2 | 17.4 | 1036 | 390 | 1523 | 1083 | 2.9 | 27.1 | 142.7 | -6 | 181.8551 | 74.92 | 71.66 | 860.5 | 25 | me¦ ms¦ ph¦ pr¦ pc¦ ss¦ sc
0.47015 | 5.871 | 189 | 281 | 422 | 14.2 | 17.4 | 1031 | 391 | 1516 | 1086 | 2.9 | 27.2 | 142.9 | -5 | 181.8553 | 74.95 | 71.59 | 860.2 | 27 | me¦ ms¦ ph¦ pr¦ pc¦ ss¦ sc
0.47016 | 5.891 | 190 | 284 | 423 | 14.3 | 17.4 | 1022 | 393 | 1525 | 1091 | 2.9 | 27.2 | 143.2 | -5 | 181.8524 | 74.92 | 71.65 | 860.6 | 27 | me¦ ms¦ ph¦ pr¦ pc¦ ss¦ sc
0.47017 | 5.913 | 190 | 286 | 423 | 14.3 | 17.4 | 1012 | 394 | 1510 | 1094 | 2.9 | 27.3 | 143.4 | -5 | 181.8518 | 74.87 | 71.65 | 860.1 | 27 | me¦ ms¦ ph¦ pr¦ pc¦ ss¦ sc
0.47019 | 5.936 | 191 | 289 | 425 | 14.3 | 17.4 | 1001 | 395 | 1494 | 1097 | 2.9 | 27.3 | 143.7 | -5 | 181.8507 | 74.86 | 71.66 | 860.6 | 28 | me¦ ms¦ ph¦ pr¦ pc¦ ss¦ sc
0.4702 | 5.958 | 191 | 295 | 425 | 14.2 | 17.4 | 988 | 396 | 1452 | 1099 | 2.9 | 27.4 | 144 | -5 | 181.8499 | 74.85 | 71.65 | 859.8 | 29 | me¦ ms¦ ph¦ pr¦ pc¦ ss¦ sc
0.47021 | 5.979 | 192 | 287 | 426 | 14.2 | 17.4 | 970 | 397 | 1426 | 1102 | 2.9 | 27.4 | 144.5 | -5 | 181.8495 | 74.76 | 71.62 | 860.2 | 29 | me¦ ms¦ ph¦ pr¦ pc¦ ss¦ sc
0.47022 | 6.011 | 192 | 292 | 427 | 14.2 | 17.4 | 953 | 398 | 1401 | 1105 | 2.9 | 27.5 | 144.9 | -5 | 181.8491 | 74.75 | 71.64 | 859.4 | 30 | me¦ ms¦ ph¦ pr¦ pc¦ ss¦ sc
0.47023 | 6.033 | 193 | 294 | 429 | 14.1 | 17.4 | 933 | 399 | 1352 | 1108 | 2.9 | 27.5 | 145.2 | -5 | 181.8484 | 74.68 | 71.62 | 859.7 | 31 | me¦ ms¦ ph¦ pr¦ pc¦ ss¦ sc
0.47024 | 6.059 | 193 | 296 | 417 | 14.1 | 17.3 | 916 | 400 | 1327 | 1081 | 2.9 | 27.6 | 145.5 | -5 | 181.8467 | 74.64 | 71.58 | 859.6 | 31 | me¦ ms¦ ph¦ pr¦ pc¦ ss¦ sc
0.47025 | 6.079 | 193 | 298 | 419 | 14 | 17.3 | 902 | 401 | 1288 | 1083 | 2.9 | 27.6 | 145.8 | -5 | 181.847 | 74.69 | 71.65 | 859.5 | 32 | me¦ ms¦ ph¦ pr¦ pc¦ ss¦ sc
0.47027 | 6.104 | 193 | 301 | 419 | 13.9 | 17.3 | 892 | 401 | 1256 | 1083 | 2.9 | 27.7 | 146.1 | -6 | 181.8465 | 74.68 | 71.58 | 858.7 | 32 | me¦ ms¦ ph¦ pr¦ pc¦ ss¦ sc
0.47028 | 6.13 | 194 | 305 | 421 | 13.9 | 17.3 | 885 | 402 | 1246 | 1086 | 2.9 | 27.7 | 146.4 | -5 | 181.8451 | 74.62 | 71.58 | 858.6 | 32 | me¦ ms¦ ph¦ pr¦ pc¦ ss¦ sc
0.47029 | 6.151 | 195 | 307 | 422 | 13.9 | 17.3 | 887 | 403 | 1249 | 1089 | 2.9 | 27.7 | 146.8 | -6 | 181.8447 | 74.63 | 71.59 | 858.9 | 33 | me¦ ms¦ ph¦ pr¦ pc¦ ss¦ sc
0.4703 | 6.174 | 195 | 310 | 422 | 13.8 | 17.3 | 894 | 404 | 1241 | 1091 | 2.9 | 27.8 | 147.2 | -6 | 181.8447 | 74.72 | 71.62 | 858.5 | 33 | me¦ ms¦ ph¦ pr¦ pc¦ ss¦ sc
0.47031 | 6.197 | 196 | 312 | 424 | 13.8 | 17.3 | 904 | 405 | 1255 | 1094 | 2.9 | 27.8 | 147.5 | -6 | 181.8432 | 74.73 | 71.62 | 858.2 | 32 | me¦ ms¦ ph¦ pr¦ pc¦ ss¦ sc
0.47032 | 6.218 | 196 | 314 | 424 | 13.7 | 17.3 | 916 | 406 | 1254 | 1097 | 2.9 | 27.9 | 147.9 | -7 | 181.8437 | 74.68 | 71.57 | 857.8 | 32 | me¦ ms¦ ph¦ pr¦ pc¦ ss¦ sc
0.47034 | 6.244 | 196 | 317 | 425 | 13.7 | 17.3 | 929 | 407 | 1272 | 1100 | 2.9 | 27.9 | 148.3 | -7 | 181.842 | 74.67 | 71.57 | 858 | 31 | me¦ ms¦ ph¦ pr¦ pc¦ ss¦ sc
0.47035 | 6.268 | 196 | 318 | 425 | 13.7 | 17.3 | 944 | 408 | 1293 | 1102 | 2.9 | 28 | 148.8 | -7 | 181.8421 | 74.66 | 71.6 | 858.5 | 32 | me¦ ms¦ ph¦ pr¦ pc¦ ss¦ sc
0.47036 | 6.289 | 197 | 319 | 427 | 13.6 | 17.3 | 957 | 409 | 1293 | 1105 | 2.9 | 28 | 149.4 | -7 | 181.8427 | 74.59 | 71.58 | 858.2 | 32 | me¦ ms¦ ph¦ pr¦ pc¦ ss¦ sc
0.47037 | 6.31 | 197 | 319 | 427 | 13.6 | 17.3 | 971 | 410 | 1312 | 1108 | 2.9 | 28.1 | 149.7 | -6 | 181.8412 | 74.65 | 71.61 | 858 | 33 | me¦ ms¦ ph¦ pr¦ pc¦ ss¦ sc
0.47038 | 6.332 | 198 | 319 | 428 | 13.6 | 17.3 | 984 | 411 | 1329 | 1110 | 2.9 | 28.1 | 150 | -6 | 181.8402 | 74.73 | 71.57 | 857.7 | 33 | me¦ ms¦ ph¦ pr¦ pc¦ ss¦ sc
0.47039 | 6.353 | 198 | 321 | 428 | 13.6 | 17.3 | 995 | 412 | 1344 | 1113 | 2.9 | 28.2 | 150.3 | -7 | 181.84 | 74.77 | 71.59 | 857.8 | 32 | me¦ ms¦ ph¦ pr¦ pc¦ ss¦ sc
0.47041 | 6.372 | 198 | 322 | 429 | 13.6 | 17.3 | 1002 | 413 | 1354 | 1116 | 2.9 | 28.2 | 150.7 | -7 | 181.8393 | 74.81 | 71.6 | 856.8 | 31 | me¦ ms¦ ph¦ pr¦ pc¦ ss¦ sc
0.47042 | 6.397 | 198 | 325 | 430 | 13.5 | 17.3 | 1004 | 414 | 1338 | 1118 | 2.9 | 28.3 | 151.1 | -6 | 181.8372 | 74.82 | 71.58 | 856.5 | 30 | me¦ ms¦ ph¦ pr¦ pc¦ ss¦ sc
0.47043 | 6.425 | 199 | 330 | 420 | 13.5 | 17.2 | 1007 | 415 | 1342 | 1092 | 2.9 | 28.3 | 151.5 | -6 | 181.8359 | 74.87 | 71.55 | 856.5 | 29 | me¦ ms¦ ph¦ pr¦ pc¦ ss¦ sc
0.47044 | 6.454 | 199 | 335 | 421 | 13.5 | 17.2 | 1006 | 416 | 1341 | 1094 | 2.9 | 28.4 | 151.9 | -6 | 181.8347 | 74.84 | 71.54 | 855.8 | 29 | me¦ ms¦ ph¦ pr¦ pc¦ ss¦ sc
0.47045 | 6.482 | 200 | 339 | 422 | 13.4 | 17.2 | 1006 | 417 | 1323 | 1097 | 2.9 | 28.4 | 152.3 | -6 | 181.8332 | 74.93 | 71.57 | 855.6 | 29 | me¦ ms¦ ph¦ pr¦ pc¦ ss¦ sc
0.47046 | 6.508 | 200 | 343 | 423 | 13.4 | 17.2 | 1004 | 418 | 1321 | 1099 | 2.9 | 28.5 | 152.7 | -7 | 181.8339 | 74.88 | 71.52 | 855.8 | 28 | me¦ ms¦ ph¦ pr¦ pc¦ ss¦ sc
0.47047 | 6.536 | 201 | 348 | 424 | 13.4 | 17.2 | 1003 | 419 | 1319 | 1102 | 2.9 | 28.5 | 153.3 | -7 | 181.8322 | 74.94 | 71.51 | 854.8 | 28 | me¦ ms¦ ph¦ pr¦ pc¦ ss¦ sc
0.47049 | 6.558 | 201 | 350 | 424 | 13.4 | 17.2 | 997 | 420 | 1311 | 1105 | 2.9 | 28.6 | 154.1 | -7 | 181.8315 | 75.02 | 71.6 | 854.4 | 27 | me¦ ms¦ ph¦ pr¦ pc¦ ss¦ sc
0.4705 | 6.582 | 202 | 353 | 426 | 13.4 | 17.2 | 996 | 421 | 1310 | 1107 | 2.9 | 28.6 | 154.7 | -7 | 181.8304 | 75.02 | 71.6 | 854.3 | 28 | me¦ ms¦ ph¦ pr¦ pc¦ ss¦ sc
0.47051 | 6.606 | 202 | 355 | 426 | 13.4 | 17.2 | 995 | 422 | 1309 | 1110 | 2.9 | 28.7 | 155.1 | -7 | 181.8296 | 75.02 | 71.6 | 853.7 | 29 | me¦ ms¦ ph¦ pr¦ pc¦ ss¦ sc
0.47052 | 6.606 | 202 | 350 | 426 | 13.4 | 17.2 | 989 | 423 | 1301 | 1113 | 2.9 | 28.7 | 155.4 | -7 | 181.8296 | 74.98 | 71.55 | 853.9 | 30 | me¦ ms¦ ph¦ pr¦ pc¦ ss¦ sc
0.47053 | 6.648 | 203 | 358 | 427 | 13.4 | 17.2 | 980 | 424 | 1289 | 1115 | 2.9 | 28.8 | 155.7 | -7 | 181.8267 | 74.94 | 71.56 | 854.5 | 29 | me¦ ms¦ ph¦ pr¦ pc¦ ss¦ sc
0.47054 | 6.678 | 204 | 362 | 429 | 13.3 | 17.2 | 971 | 424 | 1261 | 1115 | 2.9 | 28.8 | 156 | -7 | 181.8256 | 74.93 | 71.58 | 853.6 | 27 | me¦ ms¦ ph¦ pr¦ pc¦ ss¦ sc
0.47056 | 6.711 | 204 | 367 | 430 | 13.2 | 17.2 | 959 | 425 | 1229 | 1118 | 2.9 | 28.9 | 156.4 | -7 | 181.824 | 74.9 | 71.53 | 853.2 | 27 | me¦ ms¦ ph¦ pr¦ pc¦ ss¦ sc
0.47057 | 6.745 | 205 | 372 | 432 | 13.1 | 17.2 | 947 | 426 | 1198 | 1121 | 2.9 | 28.9 | 156.8 | -7 | 181.8225 | 74.91 | 71.55 | 853.5 | 28 | me¦ ms¦ ph¦ pr¦ pc¦ ss¦ sc
0.47058 | 6.777 | 205 | 377 | 432 | 13 | 17.2 | 934 | 427 | 1167 | 1123 | 2.9 | 29 | 157.2 | -7 | 181.8215 | 74.89 | 71.57 | 853.4 | 28 | me¦ ms¦ ph¦ pr¦ pc¦ ss¦ sc
0.47059 | 6.806 | 206 | 381 | 434 | 12.9 | 17.2 | 917 | 428 | 1132 | 1126 | 2.9 | 29 | 157.9 | -7 | 181.8215 | 74.83 | 71.56 | 853.5 | 28 | me¦ ms¦ ph¦ pr¦ pc¦ ss¦ sc
0.4706 | 6.838 | 206 | 385 | 424 | 12.8 | 17.1 | 903 | 429 | 1101 | 1100 | 2.9 | 29.1 | 158.5 | -8 | 181.8197 | 74.84 | 71.59 | 852.4 | 29 | me¦ ms¦ ph¦ pr¦ pc¦ ss¦ sc
0.47061 | 6.869 | 207 | 389 | 426 | 12.8 | 17.1 | 876 | 429 | 1068 | 1100 | 2.9 | 29.1 | 159.8 | -9 | 181.8191 | 74.79 | 71.57 | 852.6 | 30 | me¦ ms¦ ph¦ pr¦ pc¦ ss¦ sc
0.47063 | 6.898 | 207 | 393 | 426 | 12.8 | 17.1 | 858 | 430 | 1046 | 1102 | 2.9 | 29.2 | 160.6 | -9 | 181.8183 | 74.78 | 71.55 | 852.5 | 30 | me¦ ms¦ ph¦ pr¦ pc¦ ss¦ sc
0.47064 | 6.936 | 209 | 399 | 428 | 12.8 | 17.1 | 841 | 431 | 1025 | 1105 | 2.9 | 29.2 | 161.2 | -8 | 181.8104 | 74.89 | 71.55 | 851.9 | 30 | me¦ ms¦ ph¦ pr¦ pc¦ ss¦ sc
0.47065 | 6.98 | 209 | 407 | 430 | 12.8 | 17.1 | 825 | 432 | 1006 | 1107 | 2.9 | 29.3 | 161.8 | -8 | 181.8082 | 75.1 | 71.56 | 851.3 | 28 | me¦ ms¦ ph¦ pr¦ pc¦ ss¦ sc
0.47066 | 7.024 | 210 | 416 | 432 | 12.7 | 17.1 | 813 | 432 | 979 | 1107 | 2.9 | 29.3 | 162.3 | -8 | 181.8073 | 75.19 | 71.58 | 851.2 | 24 | me¦ ms¦ ph¦ pr¦ pc¦ ss¦ sc
0.47067 | 7.068 | 211 | 426 | 433 | 12.7 | 17.1 | 802 | 433 | 966 | 1110 | 2.9 | 29.4 | 162.7 | -8 | 181.8054 | 75.3 | 71.58 | 851.1 | 22 | me¦ ms¦ ph¦ pr¦ pc¦ ss¦ sc
0.47068 | 7.114 | 212 | 436 | 436 | 12.6 | 17.1 | 793 | 433 | 944 | 1110 | 2.9 | 29.4 | 163.4 | -8 | 181.8035 | 75.39 | 71.58 | 850.8 | 21 | me¦ ms¦ ph¦ pr¦ pc¦ ss¦ sc
0.47069 | 7.162 | 213 | 445 | 438 | 12.5 | 17.1 | 787 | 434 | 925 | 1112 | 2.9 | 29.5 | 163.9 | -8 | 181.8001 | 75.42 | 71.59 | 850 | 19 | me¦ ms¦ ph¦ pr¦ pc¦ ss¦ sc
0.47071 | 7.209 | 215 | 456 | 441 | 12.4 | 17.1 | 781 | 435 | 908 | 1115 | 2.9 | 29.5 | 164.5 | -8 | 181.7991 | 75.43 | 71.59 | 849.3 | 19 | me¦ ms¦ ph¦ pr¦ pc¦ ss¦ sc
0.47072 | 7.259 | 215 | 467 | 442 | 12.3 | 17.1 | 778 | 435 | 894 | 1115 | 2.9 | 29.6 | 164.9 | -8 | 181.7967 | 75.44 | 71.56 | 848.5 | 19 | me¦ ms¦ ph¦ pr¦ pc¦ ss¦ sc
0.47073 | 7.305 | 217 | 477 | 445 | 12.3 | 17.1 | 781 | 436 | 897 | 1117 | 2.9 | 29.6 | 165.4 | -8 | 181.7954 | 75.47 | 71.55 | 847.2 | 18 | me¦ ms¦ ph¦ pr¦ pc¦ ss¦ sc
0.47074 | 7.35 | 217 | 487 | 446 | 12.3 | 17.1 | 785 | 436 | 902 | 1117 | 2.9 | 29.7 | 165.8 | -8 | 181.794 | 75.43 | 71.59 | 847 | 18 | me¦ ms¦ ph¦ pr¦ pc¦ ss¦ sc
0.47075 | 7.397 | 219 | 497 | 449 | 12.2 | 17.1 | 789 | 437 | 896 | 1120 | 3 | 29.7 | 166.2 | -8 | 181.7921 | 75.37 | 71.57 | 846.8 | 19 | me¦ ms¦ ph¦ pr¦ pc¦ ss¦ sc
0.47076 | 7.445 | 219 | 507 | 439 | 12.3 | 17 | 793 | 437 | 911 | 1092 | 2.9 | 29.8 | 166.7 | -7 | 181.7914 | 75.37 | 71.59 | 846.1 | 20 | me¦ ms¦ ph¦ pr¦ pc¦ ss¦ sc
0.47078 | 7.49 | 221 | 516 | 442 | 12.2 | 17 | 795 | 438 | 903 | 1095 | 3 | 29.8 | 167.1 | -7 | 181.7901 | 75.36 | 71.6 | 846.1 | 20 | me¦ ms¦ ph¦ pr¦ pc¦ ss¦ sc
0.47079 | 7.536 | 221 | 525 | 443 | 12.2 | 17 | 796 | 439 | 904 | 1097 | 2.9 | 29.9 | 167.6 | -7 | 181.7881 | 75.34 | 71.56 | 845 | 20 | me¦ ms¦ ph¦ pr¦ pc¦ ss¦ sc
0.4708 | 7.584 | 223 | 535 | 446 | 12.1 | 17 | 799 | 439 | 897 | 1097 | 2.9 | 29.9 | 168 | -8 | 181.7858 | 75.4 | 71.55 | 844.5 | 20 | me¦ ms¦ ph¦ pr¦ pc¦ ss¦ sc
0.47081 | 7.629 | 223 | 543 | 447 | 12 | 17 | 803 | 440 | 892 | 1100 | 2.9 | 30 | 168.4 | -8 | 181.7864 | 75.36 | 71.58 | 844.2 | 20 | me¦ ms¦ ph¦ pr¦ pc¦ ss¦ sc
0.47082 | 7.674 | 225 | 552 | 450 | 11.9 | 17 | 809 | 440 | 889 | 1100 | 2.9 | 30 | 169 | -8 | 181.7842 | 75.41 | 71.64 | 843.4 | 20 | me¦ ms¦ ph¦ pr¦ pc¦ ss¦ sc
0.47083 | 7.72 | 225 | 560 | 451 | 11.8 | 17 | 818 | 441 | 889 | 1102 | 2.9 | 30.1 | 169.6 | -8 | 181.7824 | 75.45 | 71.64 | 843 | 20 | me¦ ms¦ ph¦ pr¦ pc¦ ss¦ sc
0.47084 | 7.764 | 226 | 567 | 453 | 11.6 | 17 | 829 | 442 | 881 | 1105 | 2.9 | 30.1 | 170.2 | -7 | 181.7815 | 75.45 | 71.57 | 843.2 | 19 | me¦ ms¦ ph¦ pr¦ pc¦ ss¦ sc
0.47086 | 7.807 | 227 | 574 | 454 | 11.5 | 17 | 838 | 442 | 882 | 1105 | 2.9 | 30.2 | 170.6 | -7 | 181.7806 | 75.49 | 71.61 | 842.4 | 19 | me¦ ms¦ ph¦ pr¦ pc¦ ss¦ sc
0.47087 | 7.846 | 228 | 578 | 457 | 11.4 | 17 | 847 | 443 | 882 | 1107 | 2.9 | 30.2 | 171 | -8 | 181.7811 | 75.52 | 71.61 | 842 | 18 | me¦ ms¦ ph¦ pr¦ pc¦ ss¦ sc
0.47088 | 7.883 | 228 | 583 | 457 | 11.3 | 17 | 860 | 444 | 886 | 1110 | 2.9 | 30.3 | 171.3 | -8 | 181.7802 | 75.48 | 71.6 | 842.5 | 18 | me¦ ms¦ ph¦ pr¦ pc¦ ss¦ sc
0.47089 | 7.921 | 230 | 588 | 448 | 11.3 | 16.9 | 870 | 444 | 896 | 1082 | 3 | 30.3 | 171.7 | -7 | 181.7787 | 75.47 | 71.6 | 841.9 | 18 | me¦ ms¦ ph¦ pr¦ pc¦ ss¦ sc
0.4709 | 7.96 | 230 | 590 | 449 | 11.3 | 16.9 | 882 | 445 | 909 | 1085 | 3 | 30.4 | 171.9 | -7 | 181.7783 | 75.47 | 71.62 | 840.7 | 19 | me¦ ms¦ ph¦ pr¦ pc¦ ss¦ sc
0.47091 | 7.999 | 231 | 595 | 451 | 11.3 | 16.9 | 898 | 446 | 925 | 1087 | 2.9 | 30.4 | 172.1 | -7 | 181.7763 | 75.39 | 71.55 | 840.9 | 19 | me¦ ms¦ ph¦ pr¦ pc¦ ss¦ sc
0.47093 | 8.05 | 232 | 602 | 453 | 11.3 | 16.9 | 916 | 446 | 944 | 1087 | 2.9 | 30.5 | 172.2 | -7 | 181.7659 | 75.5 | 71.61 | 840.3 | 19 | me¦ ms¦ ph¦ pr¦ pc¦ ss¦ sc
0.47094 | 8.134 | 234 | 622 | 457 | 11.3 | 16.9 | 936 | 447 | 964 | 1090 | 2.9 | 30.5 | 172.3 | -7 | 181.7654 | 75.53 | 71.56 | 840.4 | 19 | me¦ ms¦ ph¦ pr¦ pc¦ ss¦ sc
0.47095 | 8.186 | 235 | 630 | 459 | 11.3 | 16.9 | 959 | 448 | 988 | 1092 | 2.9 | 30.6 | 172.6 | -7 | 181.7647 | 75.58 | 71.59 | 839.5 | 18 | me¦ ms¦ ph¦ pr¦ pc¦ ss¦ sc
0.47096 | 8.236 | 236 | 637 | 462 | 11.2 | 16.9 | 983 | 449 | 1003 | 1095 | 2.9 | 30.6 | 172.9 | -7 | 181.7635 | 75.61 | 71.56 | 839.2 | 16 | me¦ ms¦ ph¦ pr¦ pc¦ ss¦ sc
0.47097 | 8.288 | 237 | 646 | 463 | 11.2 | 16.9 | 1006 | 450 | 1026 | 1097 | 2.9 | 30.7 | 173.1 | -7 | 181.7632 | 75.62 | 71.57 | 838 | 16 | me¦ ms¦ ph¦ pr¦ pc¦ ss¦ sc
0.47098 | 8.332 | 238 | 653 | 466 | 11.3 | 16.9 | 1023 | 451 | 1054 | 1099 | 2.9 | 30.7 | 173.4 | -7 | 181.7629 | 75.66 | 71.59 | 837.7 | 15 | me¦ ms¦ ph¦ pr¦ pc¦ ss¦ sc
0.471 | 8.375 | 239 | 659 | 466 | 11.3 | 16.9 | 1041 | 452 | 1073 | 1102 | 2.9 | 30.8 | 173.6 | -8 | 181.7629 | 75.66 | 71.57 | 837.8 | 15 | me¦ ms¦ ph¦ pr¦ pc¦ ss¦ sc
0.47101 | 8.418 | 240 | 666 | 469 | 11.3 | 16.9 | 1052 | 453 | 1084 | 1104 | 2.9 | 30.8 | 174 | -8 | 181.7629 | 75.64 | 71.53 | 837.8 | 15 | me¦ ms¦ ph¦ pr¦ pc¦ ss¦ sc
0.47102 | 8.46 | 241 | 670 | 471 | 11.3 | 16.9 | 1060 | 454 | 1092 | 1107 | 2.9 | 30.8 | 174.4 | -8 | 181.7617 | 75.6 | 71.54 | 837.1 | 15 | me¦ ms¦ ph¦ pr¦ pc¦ ss¦ sc
0.47103 | 8.501 | 242 | 676 | 461 | 11.3 | 16.8 | 1070 | 455 | 1103 | 1083 | 2.9 | 30.9 | 174.7 | -7 | 181.7611 | 75.62 | 71.55 | 837 | 16 | me¦ ms¦ ph¦ pr¦ pc¦ ss¦ sc
0.47104 | 8.543 | 243 | 682 | 463 | 11.3 | 16.8 | 1077 | 455 | 1110 | 1083 | 2.9 | 30.9 | 174.9 | -8 | 181.7601 | 75.61 | 71.52 | 836.3 | 16 | me¦ ms¦ ph¦ pr¦ pc¦ ss¦ sc
0.47105 | 8.583 | 243 | 688 | 464 | 11.3 | 16.8 | 1086 | 456 | 1119 | 1085 | 2.9 | 31 | 175.1 | -8 | 181.7585 | 75.56 | 71.53 | 835.4 | 16 | me¦ ms¦ ph¦ pr¦ pc¦ ss¦ sc
0.47106 | 8.622 | 244 | 693 | 466 | 11.3 | 16.8 | 1100 | 457 | 1134 | 1088 | 2.9 | 31 | 175.3 | -7 | 181.7589 | 75.51 | 71.53 | 834.9 | 16 | me¦ ms¦ ph¦ pr¦ pc¦ ss¦ sc
0.47108 | 8.659 | 245 | 698 | 466 | 11.4 | 16.8 | 1118 | 459 | 1164 | 1092 | 2.9 | 31.1 | 175.5 | -7 | 181.7589 | 75.44 | 71.52 | 834.6 | 17 | me¦ ms¦ ph¦ pr¦ pc¦ ss¦ sc
0.47109 | 8.697 | 246 | 703 | 468 | 11.4 | 16.8 | 1137 | 460 | 1184 | 1095 | 2.9 | 31.1 | 175.6 | -7 | 181.7574 | 75.41 | 71.48 | 834.2 | 18 | me¦ ms¦ ph¦ pr¦ pc¦ ss¦ sc
0.4711 | 8.734 | 246 | 707 | 469 | 11.4 | 16.8 | 1158 | 461 | 1206 | 1097 | 2.9 | 31.2 | 175.8 | -7 | 181.7574 | 75.42 | 71.49 | 833.9 | 19 | me¦ ms¦ ph¦ pr¦ pc¦ ss¦ sc
0.47111 | 8.771 | 247 | 710 | 471 | 11.5 | 16.8 | 1178 | 462 | 1240 | 1100 | 2.9 | 31.2 | 176 | -7 | 181.7566 | 75.41 | 71.5 | 833 | 19 | me¦ ms¦ ph¦ pr¦ pc¦ ss¦ sc
0.47112 | 8.803 | 247 | 711 | 471 | 11.5 | 16.8 | 1197 | 463 | 1260 | 1102 | 2.9 | 31.3 | 176.2 | -7 | 181.756 | 75.41 | 71.54 | 832.3 | 19 | me¦ ms¦ ph¦ pr¦ pc¦ ss¦ sc
0.47113 | 8.838 | 248 | 713 | 473 | 11.5 | 16.8 | 1209 | 464 | 1272 | 1104 | 2.9 | 31.3 | 176.4 | -8 | 181.7553 | 75.34 | 71.49 | 832.4 | 20 | me¦ ms¦ ph¦ pr¦ pc¦ ss¦ sc
0.47115 | 8.873 | 248 | 716 | 473 | 11.6 | 16.8 | 1219 | 465 | 1296 | 1107 | 2.9 | 31.4 | 176.6 | -7 | 181.7547 | 75.32 | 71.48 | 831.6 | 20 | me¦ ms¦ ph¦ pr¦ pc¦ ss¦ sc
0.47116 | 8.905 | 249 | 717 | 475 | 11.6 | 16.8 | 1222 | 466 | 1300 | 1109 | 2.9 | 31.4 | 176.9 | -8 | 181.7549 | 75.26 | 71.49 | 831 | 20 | me¦ ms¦ ph¦ pr¦ pc¦ ss¦ sc
0.47117 | 8.937 | 249 | 720 | 464 | 11.6 | 16.7 | 1223 | 468 | 1301 | 1088 | 2.9 | 31.5 | 177.1 | -8 | 181.7549 | 75.21 | 71.48 | 830.5 | 21 | me¦ ms¦ ph¦ pr¦ pc¦ ss¦ sc
0.47118 | 8.968 | 250 | 722 | 466 | 11.6 | 16.7 | 1222 | 469 | 1300 | 1090 | 2.9 | 31.5 | 177.3 | -8 | 181.7548 | 75.16 | 71.45 | 830 | 22 | me¦ ms¦ ph¦ pr¦ pc¦ ss¦ sc
0.47119 | 8.996 | 250 | 723 | 466 | 11.6 | 16.7 | 1220 | 470 | 1297 | 1093 | 2.9 | 31.6 | 177.5 | -8 | 181.7539 | 75.11 | 71.43 | 829.5 | 22 | me¦ ms¦ ph¦ pr¦ pc¦ ss¦ sc
0.4712 | 9.027 | 251 | 732 | 467 | 11.6 | 16.7 | 1211 | 471 | 1288 | 1095 | 2.9 | 31.6 | 177.9 | -8 | 181.7535 | 75.12 | 71.44 | 828.8 | 23 | me¦ ms¦ ph¦ pr¦ pc¦ ss¦ sc
0.47123 | 9.053 | 251 | 728 | 467 | 11.7 | 16.7 | 1204 | 472 | 1294 | 1097 | 2.9 | 31.7 | 178.2 | -8 | 181.7541 | 75.08 | 71.39 | 828.2 | 24 | me¦ ms¦ ph¦ pr¦ pc¦ ss¦ sc
0.47124 | 9.083 | 252 | 728 | 469 | 11.7 | 16.7 | 1196 | 473 | 1286 | 1099 | 2.9 | 31.7 | 178.6 | -8 | 181.7541 | 75 | 71.39 | 828.4 | 24 | me¦ ms¦ ph¦ pr¦ pc¦ ss¦ sc
0.47125 | 9.115 | 252 | 727 | 469 | 11.7 | 16.7 | 1190 | 474 | 1279 | 1102 | 2.9 | 31.8 | 179.1 | -8 | 181.7527 | 75.04 | 71.43 | 827.9 | 25 | me¦ ms¦ ph¦ pr¦ pc¦ ss¦ sc
0.47126 | 9.142 | 252 | 725 | 470 | 11.7 | 16.7 | 1185 | 476 | 1274 | 1106 | 2.9 | 31.8 | 179.5 | -9 | 181.7534 | 74.98 | 71.42 | 826.9 | 25 | me¦ ms¦ ph¦ pr¦ pc¦ ss¦ sc
0.47127 | 9.168 | 252 | 723 | 470 | 11.7 | 16.7 | 1184 | 477 | 1273 | 1109 | 2.9 | 31.9 | 179.8 | -9 | 181.7531 | 74.93 | 71.39 | 826.4 | 26 | me¦ ms¦ ph¦ pr¦ pc¦ ss¦ sc
0.47128 | 9.196 | 253 | 723 | 471 | 11.8 | 16.7 | 1185 | 478 | 1288 | 1111 | 2.9 | 31.9 | 180.3 | -9 | 181.7503 | 74.94 | 71.38 | 826.1 | 26 | me¦ ms¦ ph¦ pr¦ pc¦ ss¦ sc
0.4713 | 9.227 | 253 | 723 | 472 | 11.8 | 16.7 | 1188 | 479 | 1291 | 1113 | 2.9 | 32 | 180.7 | -9 | 181.75 | 74.96 | 71.41 | 825.5 | 26 | me¦ ms¦ ph¦ pr¦ pc¦ ss¦ sc
0.47131 | 9.258 | 254 | 723 | 473 | 11.8 | 16.7 | 1187 | 480 | 1290 | 1116 | 2.9 | 32 | 181.1 | -8 | 181.7478 | 74.94 | 71.42 | 825 | 26 | me¦ ms¦ ph¦ pr¦ pc¦ ss¦ sc
0.47132 | 9.29 | 254 | 724 | 473 | 11.9 | 16.7 | 1186 | 481 | 1303 | 1118 | 2.9 | 32.1 | 181.6 | -8 | 181.7473 | 74.85 | 71.32 | 823.9 | 26 | me¦ ms¦ ph¦ pr¦ pc¦ ss¦ sc
0.47133 | 9.327 | 255 | 723 | 464 | 11.9 | 16.6 | 1185 | 482 | 1302 | 1095 | 2.9 | 32.1 | 182 | -8 | 181.745 | 74.8 | 71.34 | 823.9 | 27 | me¦ ms¦ ph¦ pr¦ pc¦ ss¦ sc
0.47134 | 9.361 | 255 | 720 | 465 | 11.9 | 16.6 | 1181 | 483 | 1297 | 1097 | 2.9 | 32.2 | 182.5 | -8 | 181.7425 | 74.76 | 71.36 | 823.6 | 28 | me¦ ms¦ ph¦ pr¦ pc¦ ss¦ sc
0.47135 | 9.403 | 256 | 720 | 467 | 12 | 16.6 | 1180 | 484 | 1311 | 1100 | 2.9 | 32.2 | 182.9 | -8 | 181.7413 | 74.71 | 71.32 | 822.4 | 29 | me¦ ms¦ ph¦ pr¦ pc¦ ss¦ sc
0.47137 | 9.443 | 257 | 719 | 467 | 12 | 16.6 | 1178 | 485 | 1308 | 1102 | 2.9 | 32.3 | 183.4 | -8 | 181.7387 | 74.74 | 71.39 | 821.9 | 29 | me¦ ms¦ ph¦ pr¦ pc¦ ss¦ sc
0.47138 | 9.486 | 258 | 718 | 469 | 12 | 16.6 | 1176 | 486 | 1306 | 1104 | 2.9 | 32.3 | 183.8 | -8 | 181.7375 | 74.66 | 71.34 | 821.3 | 30 | me¦ ms¦ ph¦ pr¦ pc¦ ss¦ sc
0.47139 | 9.528 | 259 | 716 | 471 | 12 | 16.6 | 1175 | 487 | 1305 | 1106 | 2.9 | 32.3 | 184.2 | -8 | 181.7354 | 74.66 | 71.32 | 820.7 | 30 | me¦ ms¦ ph¦ pr¦ pc¦ ss¦ sc
0.4714 | 9.572 | 259 | 715 | 472 | 12 | 16.6 | 1174 | 488 | 1304 | 1109 | 2.9 | 32.4 | 184.5 | -8 | 181.7356 | 74.57 | 71.29 | 819.6 | 30 | me¦ ms¦ ph¦ pr¦ pc¦ ss¦ sc
0.47141 | 9.618 | 261 | 714 | 474 | 11.9 | 16.6 | 1169 | 489 | 1284 | 1111 | 2.9 | 32.4 | 184.8 | -8 | 181.7335 | 74.75 | 71.33 | 818.9 | 31 | me¦ ms¦ ph¦ pr¦ pc¦ ss¦ sc
0.47142 | 9.665 | 261 | 714 | 475 | 11.8 | 16.6 | 1166 | 490 | 1267 | 1113 | 2.9 | 32.5 | 185 | -7 | 181.7285 | 74.7 | 71.29 | 818.3 | 30 | me¦ ms¦ ph¦ pr¦ pc¦ ss¦ sc
0.47144 | 9.738 | 263 | 722 | 479 | 11.7 | 16.6 | 1161 | 491 | 1248 | 1115 | 2.9 | 32.5 | 185.1 | -7 | 181.7274 | 74.71 | 71.35 | 817.2 | 30 | me¦ ms¦ ph¦ pr¦ pc¦ ss¦ sc
0.47145 | 9.789 | 264 | 724 | 480 | 11.5 | 16.6 | 1157 | 492 | 1217 | 1118 | 2.9 | 32.6 | 185.3 | -7 | 181.7267 | 74.68 | 71.31 | 816.5 | 30 | me¦ ms¦ ph¦ pr¦ pc¦ ss¦ sc
0.47146 | 9.835 | 265 | 723 | 482 | 11.3 | 16.6 | 1153 | 493 | 1188 | 1120 | 2.9 | 32.6 | 185.5 | -6 | 181.7252 | 74.66 | 71.31 | 816 | 30 | me¦ ms¦ ph¦ pr¦ pc¦ ss¦ sc
0.47147 | 9.885 | 266 | 725 | 483 | 11.2 | 16.6 | 1147 | 494 | 1170 | 1122 | 2.9 | 32.7 | 185.7 | -6 | 181.7221 | 74.71 | 71.29 | 816 | 30 | me¦ ms¦ ph¦ pr¦ pc¦ ss¦ sc
0.47148 | 9.93 | 267 | 725 | 475 | 11 | 16.5 | 1143 | 495 | 1143 | 1100 | 2.9 | 32.7 | 185.8 | -6 | 181.7214 | 74.65 | 71.32 | 814.9 | 29 | me¦ ms¦ ph¦ pr¦ pc¦ ss¦ sc
0.47149 | 9.978 | 267 | 725 | 475 | 10.8 | 16.5 | 1144 | 496 | 1121 | 1102 | 2.9 | 32.8 | 186 | -6 | 181.7233 | 74.67 | 71.32 | 814.6 | 29 | me¦ ms¦ ph¦ pr¦ pc¦ ss¦ sc
0.4715 | 10.027 | 269 | 726 | 478 | 10.7 | 16.5 | 1153 | 497 | 1119 | 1104 | 2.9 | 32.8 | 186.2 | -6 | 181.7187 | 74.6 | 71.29 | 814.5 | 30 | me¦ ms¦ ph¦ pr¦ pc¦ ss¦ sc
0.47152 | 10.071 | 269 | 726 | 478 | 10.6 | 16.5 | 1169 | 498 | 1124 | 1106 | 3 | 32.9 | 186.5 | -6 | 181.721 | 74.57 | 71.28 | 814.1 | 31 | me¦ ms¦ ph¦ pr¦ pc¦ ss¦ sc
0.47153 | 10.109 | 270 | 723 | 480 | 10.5 | 16.5 | 1189 | 499 | 1132 | 1108 | 2.9 | 32.9 | 186.9 | -6 | 181.7222 | 74.56 | 71.27 | 813.2 | 31 | me¦ ms¦ ph¦ pr¦ pc¦ ss¦ sc
0.47154 | 10.146 | 270 | 721 | 480 | 10.5 | 16.5 | 1209 | 500 | 1151 | 1111 | 2.9 | 33 | 187.3 | -6 | 181.7228 | 74.59 | 71.23 | 813.5 | 31 | me¦ ms¦ ph¦ pr¦ pc¦ ss¦ sc
0.47155 | 10.179 | 271 | 718 | 482 | 10.4 | 16.5 | 1229 | 501 | 1159 | 1113 | 2.9 | 33 | 187.6 | -6 | 181.7228 | 74.64 | 71.31 | 813.8 | 31 | me¦ ms¦ ph¦ pr¦ pc¦ ss¦ sc
0.47156 | 10.209 | 271 | 715 | 482 | 10.3 | 16.5 | 1252 | 502 | 1170 | 1115 | 2.9 | 33.1 | 187.7 | -6 | 181.7245 | 74.59 | 71.23 | 813.4 | 31 | me¦ ms¦ ph¦ pr¦ pc¦ ss¦ sc
0.47157 | 10.236 | 272 | 712 | 483 | 10.1 | 16.5 | 1276 | 504 | 1170 | 1120 | 2.9 | 33.1 | 187.8 | -6 | 181.7239 | 74.68 | 71.24 | 813.3 | 31 | me¦ ms¦ ph¦ pr¦ pc¦ ss¦ sc
0.47159 | 10.266 | 272 | 710 | 483 | 10.1 | 16.5 | 1303 | 505 | 1195 | 1122 | 2.9 | 33.2 | 187.8 | -6 | 181.7225 | 74.66 | 71.2 | 812.6 | 30 | me¦ ms¦ ph¦ pr¦ pc¦ ss¦ sc
0.4716 | 10.299 | 272 | 708 | 485 | 10 | 16.5 | 1329 | 506 | 1208 | 1124 | 2.9 | 33.2 | 187.8 | -6 | 181.719 | 74.69 | 71.27 | 812.2 | 30 | me¦ ms¦ ph¦ pr¦ pc¦ ss¦ sc
0.47161 | 10.33 | 272 | 706 | 474 | 9.9 | 16.4 | 1353 | 507 | 1218 | 1102 | 2.9 | 33.3 | 187.9 | -7 | 181.7208 | 74.67 | 71.18 | 811.8 | 29 | me¦ ms¦ ph¦ pr¦ pc¦ ss¦ sc
0.47162 | 10.361 | 273 | 700 | 476 | 9.9 | 16.4 | 1372 | 508 | 1236 | 1104 | 2.9 | 33.3 | 188.1 | -7 | 181.719 | 74.7 | 71.2 | 811.2 | 29 | me¦ ms¦ ph¦ pr¦ pc¦ ss¦ sc
0.47163 | 10.39 | 273 | 684 | 476 | 9.9 | 16.4 | 1390 | 510 | 1252 | 1108 | 2.9 | 33.4 | 188.3 | -7 | 181.7207 | 74.72 | 71.21 | 810.4 | 29 | me¦ ms¦ ph¦ pr¦ pc¦ ss¦ sc
0.47164 | 10.422 | 274 | 678 | 477 | 10 | 16.4 | 1402 | 511 | 1274 | 1110 | 2.9 | 33.4 | 188.6 | -7 | 181.7194 | 74.66 | 71.17 | 810.4 | 29 | me¦ ms¦ ph¦ pr¦ pc¦ ss¦ sc
0.47166 | 10.45 | 274 | 671 | 477 | 10.1 | 16.4 | 1412 | 512 | 1295 | 1113 | 2.9 | 33.5 | 189 | -7 | 181.7185 | 74.7 | 71.25 | 809.8 | 29 | me¦ ms¦ ph¦ pr¦ pc¦ ss¦ sc
0.47167 | 10.478 | 275 | 664 | 478 | 10.3 | 16.4 | 1420 | 514 | 1327 | 1117 | 2.9 | 33.5 | 189.3 | -8 | 181.7177 | 74.68 | 71.2 | 809 | 29 | me¦ ms¦ ph¦ pr¦ pc¦ ss¦ sc
0.47168 | 10.505 | 275 | 659 | 478 | 10.5 | 16.4 | 1423 | 515 | 1355 | 1119 | 2.9 | 33.6 | 189.6 | -8 | 181.7169 | 74.76 | 71.25 | 808.8 | 29 | me¦ ms¦ ph¦ pr¦ pc¦ ss¦ sc
0.47169 | 10.536 | 275 | 655 | 479 | 10.6 | 16.4 | 1423 | 516 | 1368 | 1121 | 2.9 | 33.6 | 189.9 | -8 | 181.7146 | 74.74 | 71.14 | 807.8 | 28 | me¦ ms¦ ph¦ pr¦ pc¦ ss¦ sc
0.4717 | 10.57 | 276 | 652 | 480 | 10.8 | 16.4 | 1420 | 518 | 1392 | 1126 | 2.9 | 33.7 | 190.3 | -8 | 181.7141 | 74.79 | 71.14 | 807.1 | 28 | me¦ ms¦ ph¦ pr¦ pc¦ ss¦ sc
0.47171 | 10.599 | 276 | 648 | 481 | 10.8 | 16.4 | 1411 | 519 | 1383 | 1128 | 2.9 | 33.7 | 190.6 | -8 | 181.714 | 74.8 | 71.16 | 806.6 | 28 | me¦ ms¦ ph¦ pr¦ pc¦ ss¦ sc
0.47172 | 10.634 | 276 | 646 | 481 | 10.9 | 16.4 | 1403 | 520 | 1389 | 1130 | 2.9 | 33.8 | 190.8 | -7 | 181.7099 | 74.95 | 71.21 | 805.7 | 26 | me¦ ms¦ ph¦ pr¦ pc¦ ss¦ sc
0.47174 | 10.671 | 277 | 645 | 483 | 10.9 | 16.4 | 1396 | 522 | 1382 | 1134 | 2.9 | 33.8 | 191.2 | -7 | 181.7087 | 74.92 | 71.1 | 804.7 | 26 | me¦ ms¦ ph¦ pr¦ pc¦ ss¦ sc
0.47175 | 10.706 | 278 | 643 | 474 | 10.9 | 16.3 | 1390 | 523 | 1376 | 1112 | 2.9 | 33.8 | 191.5 | -7 | 181.7076 | 74.94 | 71.16 | 804 | 25 | me¦ ms¦ ph¦ pr¦ pc¦ ss¦ sc
0.47176 | 10.746 | 278 | 644 | 474 | 11 | 16.3 | 1388 | 524 | 1388 | 1114 | 2.9 | 33.9 | 191.9 | -7 | 181.7052 | 74.97 | 71.17 | 802.8 | 24 | me¦ ms¦ ph¦ pr¦ pc¦ ss¦ sc
0.47177 | 10.787 | 280 | 645 | 476 | 11 | 16.3 | 1388 | 525 | 1388 | 1117 | 2.9 | 33.9 | 192.3 | -6 | 181.7026 | 74.96 | 71.16 | 801.8 | 24 | me¦ ms¦ ph¦ pr¦ pc¦ ss¦ sc
0.47178 | 10.825 | 280 | 645 | 476 | 10.9 | 16.3 | 1392 | 526 | 1378 | 1119 | 2.9 | 34 | 192.4 | -7 | 181.7034 | 74.93 | 71.13 | 800.9 | 24 | me¦ ms¦ ph¦ pr¦ pc¦ ss¦ sc
0.47179 | 10.862 | 280 | 645 | 477 | 10.9 | 16.3 | 1398 | 528 | 1384 | 1123 | 2.9 | 34.1 | 192.7 | -7 | 181.7025 | 74.95 | 71.13 | 799.6 | 25 | me¦ ms¦ ph¦ pr¦ pc¦ ss¦ sc
0.47181 | 10.905 | 281 | 647 | 479 | 10.9 | 16.3 | 1401 | 529 | 1387 | 1125 | 2.9 | 34.1 | 192.9 | -7 | 181.6985 | 74.91 | 71.16 | 798.6 | 25 | me¦ ms¦ ph¦ pr¦ pc¦ ss¦ sc
0.47182 | 10.942 | 281 | 648 | 479 | 10.9 | 16.3 | 1407 | 530 | 1393 | 1127 | 2.9 | 34.2 | 193.1 | -7 | 181.6989 | 74.94 | 71.18 | 797.7 | 25 | me¦ ms¦ ph¦ pr¦ pc¦ ss¦ sc
0.47183 | 10.98 | 282 | 649 | 480 | 10.8 | 16.3 | 1409 | 531 | 1381 | 1129 | 2.9 | 34.2 | 193.4 | -7 | 181.6986 | 74.96 | 71.15 | 796.7 | 25 | me¦ ms¦ ph¦ pr¦ pc¦ ss¦ sc
0.47184 | 11.02 | 282 | 651 | 481 | 10.8 | 16.3 | 1417 | 533 | 1389 | 1134 | 2.9 | 34.3 | 193.7 | -7 | 181.6969 | 74.98 | 71.15 | 796.5 | 25 | me¦ ms¦ ph¦ pr¦ pc¦ ss¦ sc
0.47185 | 11.056 | 283 | 652 | 482 | 10.7 | 16.3 | 1430 | 534 | 1388 | 1136 | 2.9 | 34.3 | 193.9 | -6 | 181.6972 | 74.97 | 71.12 | 795.3 | 25 | me¦ ms¦ ph¦ pr¦ pc¦ ss¦ sc
0.47186 | 11.092 | 283 | 653 | 482 | 10.5 | 16.3 | 1448 | 535 | 1379 | 1138 | 2.9 | 34.4 | 194.2 | -6 | 181.6959 | 74.99 | 71.16 | 795.4 | 25 | me¦ ms¦ ph¦ pr¦ pc¦ ss¦ sc
0.47187 | 11.126 | 284 | 654 | 484 | 10.4 | 16.3 | 1478 | 537 | 1394 | 1142 | 2.9 | 34.4 | 194.5 | -7 | 181.6948 | 74.99 | 71.15 | 795.3 | 24 | me¦ ms¦ ph¦ pr¦ pc¦ ss¦ sc
0.47189 | 11.157 | 284 | 655 | 474 | 10.3 | 16.2 | 1517 | 538 | 1417 | 1120 | 2.9 | 34.5 | 194.6 | -7 | 181.6972 | 75 | 71.14 | 795 | 25 | me¦ ms¦ ph¦ pr¦ pc¦ ss¦ sc
0.4719 | 11.193 | 285 | 656 | 475 | 10.2 | 16.2 | 1564 | 540 | 1448 | 1124 | 2.9 | 34.5 | 194.6 | -7 | 181.6944 | 75.02 | 71.12 | 794 | 25 | me¦ ms¦ ph¦ pr¦ pc¦ ss¦ sc
0.47191 | 11.224 | 285 | 658 | 475 | 10.1 | 16.2 | 1606 | 541 | 1473 | 1127 | 2.9 | 34.6 | 194.7 | -7 | 181.6973 | 75 | 71.14 | 793.7 | 25 | me¦ ms¦ ph¦ pr¦ pc¦ ss¦ sc
0.47192 | 11.257 | 286 | 659 | 477 | 10.1 | 16.2 | 1639 | 543 | 1503 | 1131 | 2.9 | 34.6 | 194.9 | -6 | 181.6913 | 74.93 | 71.13 | 793.1 | 25 | me¦ ms¦ ph¦ pr¦ pc¦ ss¦ sc
0.47193 | 11.295 | 286 | 661 | 477 | 10.1 | 16.2 | 1662 | 544 | 1524 | 1133 | 2.9 | 34.7 | 194.9 | -6 | 181.6895 | 74.99 | 71.18 | 792.6 | 25 | me¦ ms¦ ph¦ pr¦ pc¦ ss¦ sc
0.47194 | 11.326 | 287 | 662 | 478 | 10.1 | 16.2 | 1674 | 546 | 1535 | 1137 | 2.9 | 34.7 | 195 | -6 | 181.6901 | 75.04 | 71.15 | 792.8 | 25 | me¦ ms¦ ph¦ pr¦ pc¦ ss¦ sc
0.47196 | 11.369 | 287 | 667 | 479 | 10.1 | 16.2 | 1678 | 547 | 1539 | 1139 | 2.9 | 34.8 | 195.1 | -6 | 181.6853 | 75.01 | 71.11 | 792.5 | 24 | me¦ ms¦ ph¦ pr¦ pc¦ ss¦ sc
0.47197 | 11.394 | 288 | 666 | 480 | 10.1 | 16.2 | 1675 | 549 | 1536 | 1143 | 2.9 | 34.8 | 195.1 | -5 | 181.6962 | 75.01 | 71.1 | 792.1 | 24 | me¦ ms¦ ph¦ pr¦ pc¦ ss¦ sc
0.47198 | 11.407 | 287 | 661 | 479 | 10.2 | 16.2 | 1668 | 550 | 1544 | 1145 | 2.9 | 34.9 | 195.2 | -5 | 181.6984 | 75.04 | 71.14 | 791.9 | 24 | me¦ ms¦ ph¦ pr¦ pc¦ ss¦ sc
0.47199 | 11.438 | 288 | 661 | 480 | 10.2 | 16.2 | 1651 | 552 | 1528 | 1149 | 2.9 | 34.9 | 195.3 | -5 | 181.6934 | 75.01 | 71.11 | 791.8 | 24 | me¦ ms¦ ph¦ pr¦ pc¦ ss¦ sc
0.472 | 11.459 | 288 | 657 | 480 | 10.2 | 16.2 | 1630 | 554 | 1509 | 1154 | 2.9 | 35 | 195.4 | -6 | 181.684 | 75.11 | 71.11 | 791.2 | 24 | me¦ ms¦ ph¦ pr¦ pc¦ ss¦ sc
0.47201 | 11.491 | 288 | 656 | 481 | 10.3 | 16.2 | 1599 | 555 | 1494 | 1156 | 2.9 | 35 | 195.5 | -6 | 181.6839 | 75.06 | 71.11 | 791 | 24 | me¦ ms¦ ph¦ pr¦ pc¦ ss¦ sc
0.47203 | 11.494 | 288 | 646 | 470 | 10.3 | 16.1 | 1566 | 556 | 1463 | 1134 | 2.9 | 35.1 | 195.7 | -6 | 181.7016 | 75.06 | 71.12 | 791 | 24 | me¦ ms¦ ph¦ pr¦ pc¦ ss¦ sc
0.47204 | 11.512 | 288 | 639 | 471 | 10.3 | 16.1 | 1530 | 558 | 1429 | 1138 | 2.9 | 35.1 | 195.8 | -6 | 181.7027 | 75 | 71.09 | 790.4 | 25 | me¦ ms¦ ph¦ pr¦ pc¦ ss¦ sc
0.47205 | 11.541 | 288 | 636 | 471 | 10.3 | 16.1 | 1495 | 559 | 1397 | 1140 | 2.9 | 35.2 | 195.9 | -6 | 181.6889 | 74.99 | 71.09 | 790.5 | 25 | me¦ ms¦ ph¦ pr¦ pc¦ ss¦ sc
0.47206 | 11.551 | 288 | 626 | 471 | 10.4 | 16.1 | 1463 | 560 | 1380 | 1142 | 2.9 | 35.2 | 196 | -6 | 181.6905 | 75.01 | 71.15 | 790.2 | 25 | me¦ ms¦ ph¦ pr¦ pc¦ ss¦ sc
0.47207 | 11.572 | 289 | 619 | 472 | 10.4 | 16.1 | 1433 | 561 | 1351 | 1144 | 2.9 | 35.2 | 196.3 | -6 | 181.6979 | 75 | 71.09 | 789.5 | 25 | me¦ ms¦ ph¦ pr¦ pc¦ ss¦ sc
0.47208 | 11.577 | 288 | 608 | 471 | 10.4 | 16.1 | 1405 | 563 | 1325 | 1148 | 2.9 | 35.3 | 196.5 | -6 | 181.6929 | 74.94 | 71.08 | 789.5 | 26 | me¦ ms¦ ph¦ pr¦ pc¦ ss¦ sc
0.47209 | 11.61 | 289 | 604 | 472 | 10.4 | 16.1 | 1378 | 564 | 1300 | 1151 | 2.9 | 35.3 | 196.7 | -7 | 181.6853 | 74.97 | 71.09 | 789.2 | 26 | me¦ ms¦ ph¦ pr¦ pc¦ ss¦ sc
0.47211 | 11.605 | 288 | 588 | 470 | 10.4 | 16.1 | 1353 | 565 | 1276 | 1153 | 2.9 | 35.4 | 197.1 | -7 | 181.7048 | 74.91 | 71.09 | 789.2 | 26 | me¦ ms¦ ph¦ pr¦ pc¦ ss¦ sc
0.47212 | 11.605 | 288 | 566 | 470 | 10.5 | 16.1 | 1324 | 566 | 1260 | 1155 | 2.9 | 35.4 | 197.7 | -7 | 181.6965 | 74.91 | 71.05 | 788.9 | 26 | me¦ ms¦ ph¦ pr¦ pc¦ ss¦ sc
0.47213 | 11.633 | 288 | 559 | 470 | 10.5 | 16.1 | 1298 | 567 | 1236 | 1157 | 2.9 | 35.5 | 198.2 | -7 | 181.6833 | 74.92 | 71.05 | 788.3 | 26 | me¦ ms¦ ph¦ pr¦ pc¦ ss¦ sc
0.47214 | 11.665 | 289 | 554 | 472 | 10.6 | 16.1 | 1272 | 568 | 1223 | 1159 | 2.9 | 35.5 | 198.5 | -8 | 181.6869 | 74.91 | 71.04 | 788 | 27 | me¦ ms¦ ph¦ pr¦ pc¦ ss¦ sc
0.47215 | 11.679 | 288 | 544 | 471 | 10.6 | 16.1 | 1249 | 569 | 1200 | 1161 | 2.9 | 35.6 | 198.8 | -8 | 181.6941 | 74.89 | 71.05 | 788.1 | 27 | me¦ ms¦ ph¦ pr¦ pc¦ ss¦ sc
0.47216 | 11.664 | 288 | 525 | 470 | 10.7 | 16.1 | 1227 | 570 | 1191 | 1163 | 2.9 | 35.6 | 199.1 | -8 | 181.7071 | 74.91 | 71.07 | 788.2 | 27 | me¦ ms¦ ph¦ pr¦ pc¦ ss¦ sc |  | Spalte1 | Spalte2 | Spalte3 | Spalte4 | Spalte5 | Spalte6 | Spalte7 | Spalte8 | Spalte9 | Spalte10 | Spalte11 | Spalte12 | Spalte13 | Spalte14 | Spalte15 | Spalte16 | Spalte17 | Spalte18 | Spalte19 | Spalte20 | Spalte21 | Spalte22
0.47218 | 11.657 | 287 | 509 | 459 | 10.8 | 16 | 1206 | 571 | 1182 | 1142 | 2.9 | 35.7 | 199.5 | -8 | 181.6991 | 74.89 | 71.03 | 787.9 | 27 | me¦ ms¦ ph¦ pr¦ pc¦ ss¦ sc |  | 14:02 | 11.547 | 230 | 0 | 147 | 8.5 | 8.5 | 1118 | 1118 | 894 | 894 | 2.9 | 44 | 292.5 | -8 | 183.2593 | 74.78 | 64.96 | 810.5 | 31 | me¦ ms¦ ph¦ pr¦ pc¦ ss¦ sc
0.47219 | 11.69 | 288 | 504 | 461 | 10.8 | 16 | 1184 | 571 | 1160 | 1142 | 2.9 | 35.7 | 199.9 | -9 | 181.6838 | 74.88 | 71 | 787.5 | 27 | me¦ ms¦ ph¦ pr¦ pc¦ ss¦ sc |  | 14:02 | 11.565 | 231 | 163 | 148 | 8.5 | 8.5 | 1151 | 1134 | 920 | 907 | 2.9 | 44 | 293 | -8 | 183.2571 | 74.79 | 64.96 | 810.1 | 30 | me¦ ms¦ ph¦ pr¦ pc¦ ss¦ sc
0.4722 | 11.687 | 287 | 490 | 459 | 10.9 | 16 | 1162 | 572 | 1150 | 1144 | 2.9 | 35.8 | 200.3 | -8 | 181.7058 | 74.9 | 70.99 | 787.3 | 27 | me¦ ms¦ ph¦ pr¦ pc¦ ss¦ sc |  | 14:02 | 11.579 | 231 | 194 | 147 | 8.5 | 8.5 | 1211 | 1160 | 968 | 928 | 2.9 | 44.1 | 293.5 | -8 | 183.2576 | 74.73 | 64.99 | 809.1 | 30 | me¦ ms¦ ph¦ pr¦ pc¦ ss¦ sc
0.47221 | 11.692 | 287 | 480 | 459 | 10.9 | 16 | 1141 | 573 | 1129 | 1146 | 2.9 | 35.8 | 200.8 | -9 | 181.6892 | 74.92 | 71.03 | 786.6 | 27 | me¦ ms¦ ph¦ pr¦ pc¦ ss¦ sc |  | 14:02 | 11.593 | 231 | 209 | 148 | 8.5 | 8.5 | 1296 | 1194 | 1036 | 955 | 2.9 | 44.1 | 293.9 | -8 | 183.2566 | 74.74 | 64.94 | 808.8 | 31 | me¦ ms¦ ph¦ pr¦ pc¦ ss¦ sc
0.47222 | 11.719 | 287 | 477 | 459 | 10.9 | 16 | 1119 | 574 | 1107 | 1148 | 2.9 | 35.9 | 201.2 | -9 | 181.6921 | 74.9 | 71.06 | 786.2 | 27 | me¦ ms¦ ph¦ pr¦ pc¦ ss¦ sc |  | 14:02 | 11.612 | 231 | 236 | 147 | 8.4 | 8.5 | 1404 | 1236 | 1114 | 988 | 2.9 | 44.2 | 294.2 | -8 | 183.2559 | 74.8 | 64.95 | 808.9 | 31 | me¦ ms¦ ph¦ pr¦ pc¦ ss¦ sc
0.47223 | 11.729 | 287 | 470 | 460 | 11 | 16 | 1097 | 574 | 1097 | 1148 | 2.9 | 35.9 | 201.7 | -9 | 181.6994 | 74.91 | 71.03 | 785.2 | 27 | me¦ ms¦ ph¦ pr¦ pc¦ ss¦ sc |  | 14:02 | 11.63 | 231 | 251 | 148 | 8.4 | 8.5 | 1530 | 1285 | 1214 | 1028 | 2.9 | 44.2 | 294.5 | -8 | 183.2538 | 74.92 | 64.96 | 808.8 | 30 | me¦ ms¦ ph¦ pr¦ pc¦ ss¦ sc
0.47225 | 11.755 | 287 | 469 | 459 | 11 | 16 | 1074 | 575 | 1074 | 1150 | 2.9 | 36 | 202.2 | -9 | 181.6954 | 74.94 | 71.05 | 784.8 | 27 | me¦ ms¦ ph¦ pr¦ pc¦ ss¦ sc |  | 14:02 | 11.655 | 231 | 280 | 148 | 8.4 | 8.5 | 1673 | 1340 | 1327 | 1072 | 2.9 | 44.3 | 294.9 | -8 | 183.2517 | 74.94 | 64.92 | 808 | 27 | me¦ ms¦ ph¦ pr¦ pc¦ ss¦ sc
0.47227 | 11.785 | 288 | 470 | 460 | 11 | 16 | 1043 | 576 | 1043 | 1152 | 2.9 | 36 | 203 | -9 | 181.6804 | 74.91 | 71.03 | 784.1 | 27 | me¦ ms¦ ph¦ pr¦ pc¦ ss¦ sc |  | 14:02 | 11.676 | 231 | 293 | 147 | 8.4 | 8.4 | 1830 | 1402 | 1452 | 1112 | 2.9 | 44.3 | 295.4 | -8 | 183.2533 | 74.94 | 64.92 | 808 | 27 | me¦ ms¦ ph¦ pr¦ pc¦ ss¦ sc
0.47228 | 11.793 | 287 | 463 | 459 | 11.1 | 16 | 1023 | 576 | 1033 | 1152 | 2.9 | 36.1 | 203.7 | -9 | 181.6854 | 74.83 | 70.99 | 783.9 | 27 | me¦ ms¦ ph¦ pr¦ pc¦ ss¦ sc |  | 14:02 | 11.698 | 231 | 305 | 148 | 8.5 | 8.5 | 2000 | 1468 | 1600 | 1174 | 2.9 | 44.4 | 295.8 | -8 | 183.25 | 75.01 | 64.97 | 807.3 | 26 | me¦ ms¦ ph¦ pr¦ pc¦ ss¦ sc
0.47229 | 11.805 | 287 | 456 | 460 | 11.2 | 16 | 1005 | 577 | 1025 | 1154 | 2.9 | 36.1 | 204.3 | -10 | 181.6949 | 74.88 | 71.03 | 782.5 | 28 | me¦ ms¦ ph¦ pr¦ pc¦ ss¦ sc |  | 14:02 | 11.721 | 232 | 316 | 148 | 8.5 | 8.5 | 2181 | 1539 | 1744 | 1231 | 2.9 | 44.4 | 296.1 | -9 | 183.2476 | 75.08 | 64.97 | 807.4 | 26 | me¦ ms¦ ph¦ pr¦ pc¦ ss¦ sc
0.4723 | 11.823 | 287 | 453 | 459 | 11.2 | 16 | 986 | 578 | 1006 | 1156 | 2.9 | 36.2 | 204.8 | -9 | 181.6741 | 74.88 | 71.05 | 781.5 | 29 | me¦ ms¦ ph¦ pr¦ pc¦ ss¦ sc |  | 14:02 | 11.749 | 232 | 334 | 148 | 8.5 | 8.5 | 2366 | 1615 | 1892 | 1292 | 2.9 | 44.5 | 296.3 | -8 | 183.245 | 75.07 | 64.95 | 807.3 | 25 | me¦ ms¦ ph¦ pr¦ pc¦ ss¦ sc
0.47231 | 11.856 | 288 | 453 | 461 | 11.2 | 16 | 967 | 578 | 986 | 1156 | 2.9 | 36.2 | 205.3 | -9 | 181.6915 | 74.86 | 71.03 | 781.1 | 28 | me¦ ms¦ ph¦ pr¦ pc¦ ss¦ sc |  | 14:02 | 11.777 | 232 | 348 | 149 | 8.5 | 8.5 | 2560 | 1693 | 2048 | 1354 | 2.9 | 44.5 | 296.6 | -8 | 183.2442 | 75.06 | 64.99 | 807.2 | 25 | me¦ ms¦ ph¦ pr¦ pc¦ ss¦ sc
0.47233 | 11.891 | 288 | 455 | 461 | 11.2 | 16 | 956 | 579 | 975 | 1158 | 2.9 | 36.3 | 205.8 | -9 | 181.6629 | 74.78 | 71.03 | 780.7 | 29 | me¦ ms¦ ph¦ pr¦ pc¦ ss¦ sc |  | 14:02 | 11.808 | 232 | 365 | 149 | 8.5 | 8.5 | 2757 | 1775 | 2205 | 1420 | 2.9 | 44.6 | 297.1 | -8 | 183.2433 | 75.02 | 64.96 | 807 | 25 | me¦ ms¦ ph¦ pr¦ pc¦ ss¦ sc
0.47234 | 11.911 | 288 | 451 | 462 | 11.1 | 16 | 948 | 579 | 957 | 1158 | 2.9 | 36.3 | 206.4 | -8 | 181.684 | 74.87 | 71.03 | 780.2 | 29 | me¦ ms¦ ph¦ pr¦ pc¦ ss¦ sc |  | 14:02 | 11.837 | 233 | 377 | 149 | 8.5 | 8.5 | 2958 | 1860 | 2366 | 1488 | 2.9 | 44.6 | 297.6 | -9 | 183.2421 | 74.97 | 64.97 | 806.3 | 25 | me¦ ms¦ ph¦ pr¦ pc¦ ss¦ sc
0.47235 | 11.95 | 288 | 455 | 462 | 11 | 16 | 946 | 580 | 946 | 1160 | 2.9 | 36.4 | 207 | -8 | 181.6675 | 74.81 | 71.01 | 779.2 | 29 | me¦ ms¦ ph¦ pr¦ pc¦ ss¦ sc |  | 14:02 | 11.869 | 233 | 390 | 149 | 8.5 | 8.5 | 3163 | 1947 | 2530 | 1557 | 2.9 | 44.7 | 298 | -8 | 183.2398 | 74.96 | 64.93 | 806.4 | 26 | me¦ ms¦ ph¦ pr¦ pc¦ ss¦ sc
0.47236 | 11.985 | 289 | 457 | 454 | 10.9 | 15.9 | 951 | 580 | 941 | 1137 | 2.9 | 36.4 | 207.5 | -8 | 181.6625 | 74.85 | 71.06 | 778.1 | 29 | me¦ ms¦ ph¦ pr¦ pc¦ ss¦ sc |  | 14:02 | 11.899 | 234 | 400 | 149 | 8.5 | 8.5 | 3377 | 2036 | 2701 | 1628 | 2.9 | 44.7 | 298.4 | -9 | 183.2388 | 75.06 | 64.95 | 806.4 | 26 | me¦ ms¦ ph¦ pr¦ pc¦ ss¦ sc
0.47237 | 12.033 | 290 | 463 | 455 | 10.8 | 15.9 | 961 | 581 | 942 | 1139 | 2.9 | 36.5 | 208 | -8 | 181.6662 | 74.82 | 71.05 | 777.7 | 29 | me¦ ms¦ ph¦ pr¦ pc¦ ss¦ sc |  | 14:02 | 11.929 | 234 | 409 | 149 | 8.5 | 8.5 | 3606 | 2128 | 2884 | 1702 | 2.9 | 44.8 | 298.8 | -9 | 183.2367 | 75.1 | 64.99 | 806 | 25 | me¦ ms¦ ph¦ pr¦ pc¦ ss¦ sc
0.47238 | 12.068 | 290 | 464 | 456 | 10.6 | 15.9 | 985 | 581 | 947 | 1139 | 2.9 | 36.5 | 208.4 | -8 | 181.6721 | 74.84 | 71 | 776.5 | 28 | me¦ ms¦ ph¦ pr¦ pc¦ ss¦ sc |  | 14:02 | 11.96 | 234 | 417 | 150 | 8.4 | 8.5 | 3843 | 2224 | 3050 | 1779 | 2.9 | 44.8 | 299.2 | -8 | 183.2368 | 75.1 | 64.99 | 805.6 | 24 | me¦ ms¦ ph¦ pr¦ pc¦ ss¦ sc
0.4724 | 12.118 | 291 | 469 | 457 | 10.4 | 15.9 | 1021 | 582 | 963 | 1141 | 2.9 | 36.6 | 208.9 | -8 | 181.6628 | 74.8 | 71 | 775.2 | 28 | me¦ ms¦ ph¦ pr¦ pc¦ ss¦ sc |  | 14:02 | 11.99 | 234 | 424 | 150 | 8.4 | 8.5 | 4088 | 2322 | 3244 | 1857 | 2.9 | 44.9 | 299.7 | -8 | 183.2378 | 75.09 | 64.91 | 805 | 24 | me¦ ms¦ ph¦ pr¦ pc¦ ss¦ sc
0.47241 | 12.153 | 292 | 471 | 458 | 10.3 | 15.9 | 1071 | 582 | 1000 | 1141 | 2.9 | 36.6 | 209.3 | -8 | 181.6625 | 74.85 | 70.99 | 774.4 | 28 | me¦ ms¦ ph¦ pr¦ pc¦ ss¦ sc |  | 14:02 | 12.02 | 235 | 429 | 150 | 8.4 | 8.5 | 4330 | 2422 | 3436 | 1937 | 3 | 44.9 | 299.9 | -8 | 183.2366 | 75.13 | 64.93 | 805.2 | 24 | me¦ ms¦ ph¦ pr¦ pc¦ ss¦ sc
0.47242 | 12.195 | 292 | 473 | 458 | 10.2 | 15.9 | 1135 | 583 | 1050 | 1143 | 2.9 | 36.7 | 209.7 | -8 | 181.6688 | 74.85 | 71.04 | 774.3 | 29 | me¦ ms¦ ph¦ pr¦ pc¦ ss¦ sc |  | 14:02 | 12.052 | 235 | 437 | 150 | 8.4 | 8.5 | 4565 | 2524 | 3623 | 2019 | 2.9 | 45 | 300.2 | -8 | 183.2347 | 75.18 | 64.95 | 804.6 | 23 | me¦ ms¦ ph¦ pr¦ pc¦ ss¦ sc
0.47243 | 12.234 | 293 | 474 | 460 | 10 | 15.9 | 1207 | 584 | 1097 | 1145 | 2.9 | 36.7 | 210.3 | -8 | 181.657 | 74.91 | 71.03 | 774.2 | 28 | me¦ ms¦ ph¦ pr¦ pc¦ ss¦ sc |  | 14:02 | 12.085 | 236 | 444 | 151 | 8.3 | 8.5 | 4792 | 2627 | 3773 | 2101 | 2.9 | 45 | 300.4 | -8 | 183.2326 | 75.19 | 64.99 | 804.2 | 22 | me¦ ms¦ ph¦ pr¦ pc¦ ss¦ sc
0.47244 | 12.269 | 294 | 474 | 461 | 9.9 | 15.9 | 1285 | 585 | 1157 | 1147 | 2.9 | 36.7 | 210.9 | -9 | 181.6625 | 74.89 | 71.02 | 773.1 | 28 | me¦ ms¦ ph¦ pr¦ pc¦ ss¦ sc |  | 14:02 | 12.119 | 236 | 452 | 150 | 8.3 | 8.4 | 5011 | 2731 | 3945 | 2167 | 2.9 | 45.1 | 300.6 | -8 | 183.23 | 75.09 | 64.91 | 804 | 23 | me¦ ms¦ ph¦ pr¦ pc¦ ss¦ sc
0.47245 | 12.304 | 294 | 472 | 461 | 9.8 | 15.9 | 1366 | 586 | 1219 | 1149 | 2.9 | 36.8 | 211.3 | -8 | 181.66 | 74.89 | 70.98 | 772.8 | 28 | me¦ ms¦ ph¦ pr¦ pc¦ ss¦ sc |  | 14:02 | 12.152 | 237 | 458 | 150 | 8.2 | 8.4 | 5225 | 2835 | 4082 | 2250 | 2.9 | 45.1 | 300.7 | -8 | 183.23 | 75.17 | 64.97 | 804 | 24 | me¦ ms¦ ph¦ pr¦ pc¦ ss¦ sc
0.47247 | 12.343 | 295 | 472 | 462 | 9.7 | 15.9 | 1452 | 587 | 1284 | 1150 | 2.9 | 36.8 | 211.8 | -8 | 181.6643 | 74.99 | 71.01 | 772 | 27 | me¦ ms¦ ph¦ pr¦ pc¦ ss¦ sc |  | 14:02 | 12.193 | 237 | 469 | 150 | 8.2 | 8.4 | 5424 | 2938 | 4237 | 2331 | 2.9 | 45.2 | 301.1 | -8 | 183.2263 | 75.18 | 64.95 | 803.6 | 24 | me¦ ms¦ ph¦ pr¦ pc¦ ss¦ sc
0.47248 | 12.399 | 295 | 477 | 463 | 9.6 | 15.9 | 1542 | 588 | 1352 | 1152 | 2.9 | 36.9 | 212.4 | -9 | 181.6594 | 74.96 | 71.04 | 771.6 | 27 | me¦ ms¦ ph¦ pr¦ pc¦ ss¦ sc |  | 14:02 | 12.226 | 238 | 474 | 151 | 8.2 | 8.4 | 5597 | 3041 | 4372 | 2413 | 2.9 | 45.2 | 301.8 | -8 | 183.2264 | 75.09 | 64.95 | 803.7 | 23 | me¦ ms¦ ph¦ pr¦ pc¦ ss¦ sc
0.47249 | 12.415 | 296 | 471 | 464 | 9.5 | 15.9 | 1650 | 590 | 1434 | 1156 | 2.9 | 36.9 | 212.8 | -9 | 181.6611 | 74.94 | 70.99 | 771.1 | 26 | me¦ ms¦ ph¦ pr¦ pc¦ ss¦ sc |  | 14:02 | 12.257 | 238 | 478 | 151 | 8.2 | 8.4 | 5729 | 3140 | 4475 | 2492 | 2.9 | 45.3 | 302.3 | -8 | 183.2258 | 75.13 | 64.99 | 803.5 | 24 | me¦ ms¦ ph¦ pr¦ pc¦ ss¦ sc
0.4725 | 12.439 | 295 | 465 | 464 | 9.4 | 15.9 | 1774 | 591 | 1529 | 1158 | 2.9 | 37 | 213.4 | -9 | 181.6638 | 74.97 | 71.02 | 770.9 | 26 | me¦ ms¦ ph¦ pr¦ pc¦ ss¦ sc |  | 14:02 | 12.29 | 238 | 482 | 151 | 8.2 | 8.4 | 5811 | 3236 | 4539 | 2568 | 2.9 | 45.3 | 302.5 | -8 | 183.2254 | 75.15 | 64.99 | 802.6 | 24 | me¦ ms¦ ph¦ pr¦ pc¦ ss¦ sc
0.47251 | 12.482 | 296 | 467 | 456 | 9.3 | 15.8 | 1916 | 593 | 1637 | 1140 | 2.9 | 37 | 213.8 | -8 | 181.6547 | 75.12 | 71.02 | 770.3 | 26 | me¦ ms¦ ph¦ pr¦ pc¦ ss¦ sc |  | 14:02 | 12.321 | 239 | 485 | 151 | 8.2 | 8.4 | 5852 | 3326 | 4571 | 2639 | 2.9 | 45.3 | 302.6 | -8 | 183.2247 | 75.11 | 64.96 | 802.5 | 24 | me¦ ms¦ ph¦ pr¦ pc¦ ss¦ sc
0.47252 | 12.523 | 297 | 468 | 456 | 9.2 | 15.8 | 2062 | 595 | 1747 | 1144 | 2.9 | 37.1 | 214.2 | -8 | 181.6535 | 75.19 | 70.99 | 769.5 | 24 | me¦ ms¦ ph¦ pr¦ pc¦ ss¦ sc |  | 14:02 | 12.358 | 239 | 491 | 152 | 8.3 | 8.4 | 5855 | 3410 | 4610 | 2706 | 2.9 | 45.4 | 302.9 | -8 | 183.2189 | 75.15 | 64.97 | 802.2 | 24 | me¦ ms¦ ph¦ pr¦ pc¦ ss¦ sc
0.47253 | 12.546 | 297 | 463 | 457 | 9.2 | 15.8 | 2208 | 597 | 1871 | 1148 | 2.9 | 37.1 | 214.7 | -7 | 181.6646 | 75.21 | 71 | 768.7 | 23 | me¦ ms¦ ph¦ pr¦ pc¦ ss¦ sc |  | 14:02 | 12.392 | 240 | 495 | 152 | 8.3 | 8.4 | 5837 | 3488 | 4596 | 2768 | 2.9 | 45.4 | 303.1 | -8 | 183.2226 | 75.11 | 64.95 | 801.6 | 24 | me¦ ms¦ ph¦ pr¦ pc¦ ss¦ sc
0.47255 | 12.613 | 298 | 472 | 459 | 9.1 | 15.8 | 2340 | 599 | 1966 | 1151 | 2.9 | 37.2 | 215 | -7 | 181.6436 | 75.2 | 70.98 | 768.7 | 22 | me¦ ms¦ ph¦ pr¦ pc¦ ss¦ sc |  | 14:02 | 12.418 | 240 | 495 | 152 | 8.3 | 8.4 | 5813 | 3561 | 4577 | 2826 | 2.9 | 45.5 | 303.4 | -8 | 183.2241 | 75.06 | 64.95 | 801.8 | 25 | me¦ ms¦ ph¦ pr¦ pc¦ ss¦ sc
0.47256 | 12.628 | 298 | 466 | 459 | 9.1 | 15.8 | 2451 | 602 | 2059 | 1157 | 2.9 | 37.2 | 215.4 | -8 | 181.6557 | 75.27 | 71.01 | 768.3 | 22 | me¦ ms¦ ph¦ pr¦ pc¦ ss¦ sc |  | 14:02 | 12.454 | 240 | 499 | 152 | 8.3 | 8.4 | 5799 | 3629 | 4566 | 2880 | 2.9 | 45.5 | 303.6 | -8 | 183.2189 | 75.16 | 64.99 | 801.3 | 25 | me¦ ms¦ ph¦ pr¦ pc¦ ss¦ sc
0.47257 | 12.657 | 298 | 464 | 459 | 9.2 | 15.8 | 2533 | 604 | 2146 | 1161 | 2.9 | 37.3 | 215.7 | -8 | 181.6475 | 75.22 | 70.98 | 767.8 | 21 | me¦ ms¦ ph¦ pr¦ pc¦ ss¦ sc |  | 14:02 | 12.486 | 240 | 502 | 152 | 8.3 | 8.4 | 5811 | 3693 | 4575 | 2930 | 2.9 | 45.6 | 304 | -8 | 183.2144 | 75.18 | 64.98 | 800.9 | 24 | me¦ ms¦ ph¦ pr¦ pc¦ ss¦ sc
0.47258 | 12.696 | 299 | 467 | 460 | 9.2 | 15.8 | 2584 | 607 | 2189 | 1167 | 2.9 | 37.3 | 216.2 | -8 | 181.658 | 75.21 | 71 | 767.4 | 21 | me¦ ms¦ ph¦ pr¦ pc¦ ss¦ sc |  | 14:02 | 12.521 | 241 | 506 | 153 | 8.2 | 8.4 | 5852 | 3755 | 4571 | 2980 | 2.9 | 45.6 | 304.3 | -8 | 183.2139 | 75.14 | 64.97 | 800.8 | 24 | me¦ ms¦ ph¦ pr¦ pc¦ ss¦ sc
0.47259 | 12.73 | 299 | 466 | 460 | 9.2 | 15.8 | 2608 | 609 | 2210 | 1171 | 2.9 | 37.4 | 216.6 | -8 | 181.6528 | 75.21 | 71.01 | 766.6 | 21 | me¦ ms¦ ph¦ pr¦ pc¦ ss¦ sc |  | 14:02 | 12.551 | 241 | 507 | 153 | 8.2 | 8.4 | 5914 | 3815 | 4620 | 3027 | 2.9 | 45.7 | 304.4 | -8 | 183.2192 | 75.15 | 64.97 | 800 | 23 | me¦ ms¦ ph¦ pr¦ pc¦ ss¦ sc
0.4726 | 12.766 | 300 | 467 | 462 | 9.2 | 15.8 | 2609 | 612 | 2211 | 1176 | 2.9 | 37.4 | 216.9 | -8 | 181.6499 | 75.23 | 71.01 | 766.6 | 22 | me¦ ms¦ ph¦ pr¦ pc¦ ss¦ sc |  | 14:02 | 12.586 | 242 | 510 | 153 | 8.2 | 8.4 | 5996 | 3874 | 4684 | 3074 | 2.9 | 45.7 | 304.8 | -8 | 183.2168 | 75.11 | 64.95 | 800.1 | 24 | me¦ ms¦ ph¦ pr¦ pc¦ ss¦ sc
0.47262 | 12.8 | 300 | 468 | 462 | 9.3 | 15.8 | 2594 | 615 | 2217 | 1182 | 2.9 | 37.5 | 217.2 | -8 | 181.6471 | 75.2 | 71 | 766.2 | 21 | me¦ ms¦ ph¦ pr¦ pc¦ ss¦ sc |  | 14:02 | 12.616 | 242 | 511 | 153 | 8.2 | 8.4 | 6090 | 3932 | 4757 | 3120 | 2.9 | 45.8 | 305.2 | -9 | 183.2138 | 75.09 | 64.96 | 800 | 24 | me¦ ms¦ ph¦ pr¦ pc¦ ss¦ sc
0.47263 | 12.829 | 301 | 465 | 463 | 9.3 | 15.8 | 2568 | 617 | 2194 | 1186 | 2.9 | 37.5 | 217.4 | -8 | 181.6462 | 75.25 | 71.03 | 765.9 | 22 | me¦ ms¦ ph¦ pr¦ pc¦ ss¦ sc |  | 14:02 | 12.645 | 242 | 512 | 154 | 8.2 | 8.4 | 6192 | 3990 | 4837 | 3166 | 2.9 | 45.8 | 305.5 | -9 | 183.2137 | 75.09 | 64.94 | 799.8 | 25 | me¦ ms¦ ph¦ pr¦ pc¦ ss¦ sc
0.47264 | 12.859 | 300 | 465 | 454 | 9.3 | 15.7 | 2535 | 620 | 2166 | 1169 | 2.9 | 37.6 | 217.5 | -8 | 181.6487 | 75.18 | 70.99 | 765.1 | 22 | me¦ ms¦ ph¦ pr¦ pc¦ ss¦ sc |  | 14:02 | 12.674 | 242 | 512 | 154 | 8.2 | 8.4 | 6298 | 4048 | 4920 | 3212 | 2.9 | 45.9 | 306 | -9 | 183.2144 | 75.03 | 64.94 | 799.2 | 25 | me¦ ms¦ ph¦ pr¦ pc¦ ss¦ sc
0.47265 | 12.892 | 301 | 462 | 455 | 9.2 | 15.7 | 2503 | 622 | 2121 | 1173 | 2.9 | 37.6 | 217.9 | -8 | 181.6463 | 75.16 | 70.95 | 764.3 | 23 | me¦ ms¦ ph¦ pr¦ pc¦ ss¦ sc |  | 14:02 | 12.705 | 243 | 513 | 154 | 8.2 | 8.4 | 6393 | 4105 | 4994 | 3257 | 2.9 | 45.9 | 306.2 | -9 | 183.2142 | 75.01 | 64.91 | 799 | 26 | me¦ ms¦ ph¦ pr¦ pc¦ ss¦ sc
0.47266 | 12.922 | 301 | 463 | 455 | 9.2 | 15.7 | 2479 | 625 | 2100 | 1179 | 2.9 | 37.7 | 218.3 | -8 | 181.6463 | 75.16 | 70.99 | 764 | 22 | me¦ ms¦ ph¦ pr¦ pc¦ ss¦ sc |  | 14:02 | 12.731 | 243 | 512 | 153 | 8.3 | 8.3 | 6466 | 4161 | 5091 | 3276 | 2.9 | 46 | 306.5 | -9 | 183.2171 | 74.98 | 64.93 | 798.8 | 26 | me¦ ms¦ ph¦ pr¦ pc¦ ss¦ sc
0.47267 | 12.947 | 302 | 467 | 456 | 9.1 | 15.7 | 2468 | 627 | 2073 | 1183 | 2.9 | 37.7 | 218.7 | -8 | 181.6492 | 75.06 | 70.96 | 763.8 | 23 | me¦ ms¦ ph¦ pr¦ pc¦ ss¦ sc |  | 14:02 | 12.76 | 244 | 512 | 153 | 8.2 | 8.3 | 6514 | 4216 | 5089 | 3319 | 3 | 46 | 306.8 | -9 | 183.2106 | 75.02 | 64.94 | 798.7 | 26 | me¦ ms¦ ph¦ pr¦ pc¦ ss¦ sc
0.47269 | 12.975 | 302 | 466 | 455 | 9.1 | 15.7 | 2472 | 629 | 2077 | 1186 | 2.9 | 37.8 | 219.2 | -9 | 181.6463 | 75.12 | 70.96 | 763.7 | 24 | me¦ ms¦ ph¦ pr¦ pc¦ ss¦ sc |  | 14:02 | 12.788 | 244 | 512 | 153 | 8.2 | 8.3 | 6533 | 4268 | 5103 | 3360 | 2.9 | 46.1 | 307 | -9 | 183.2144 | 75.07 | 64.91 | 797.5 | 26 | me¦ ms¦ ph¦ pr¦ pc¦ ss¦ sc
0.4727 | 13 | 302 | 467 | 456 | 9.1 | 15.7 | 2485 | 632 | 2088 | 1192 | 2.9 | 37.8 | 219.6 | -9 | 181.6468 | 75.06 | 70.98 | 763.1 | 24 | me¦ ms¦ ph¦ pr¦ pc¦ ss¦ sc |  | 14:02 | 12.817 | 244 | 513 | 154 | 8.2 | 8.3 | 6528 | 4319 | 5100 | 3400 | 2.9 | 46.1 | 307.3 | -9 | 183.2122 | 74.99 | 64.89 | 798.6 | 25 | me¦ ms¦ ph¦ pr¦ pc¦ ss¦ sc
0.47271 | 13.019 | 302 | 463 | 456 | 9 | 15.7 | 2499 | 634 | 2082 | 1196 | 2.9 | 37.9 | 220 | -8 | 181.6482 | 75.08 | 70.97 | 763 | 24 | me¦ ms¦ ph¦ pr¦ pc¦ ss¦ sc |  | 14:02 | 12.845 | 244 | 512 | 154 | 8.1 | 8.3 | 6505 | 4366 | 5042 | 3437 | 2.9 | 46.2 | 307.7 | -9 | 183.2134 | 75 | 64.9 | 798.6 | 26 | me¦ ms¦ ph¦ pr¦ pc¦ ss¦ sc
0.47272 | 13.04 | 302 | 469 | 457 | 9 | 15.7 | 2501 | 637 | 2084 | 1201 | 2.9 | 37.9 | 220.4 | -9 | 181.6464 | 75.1 | 71.01 | 762.8 | 25 | me¦ ms¦ ph¦ pr¦ pc¦ ss¦ sc |  | 14:02 | 12.874 | 245 | 513 | 154 | 8.1 | 8.3 | 6473 | 4411 | 5017 | 3473 | 2.9 | 46.2 | 308 | -9 | 183.2114 | 74.95 | 64.93 | 798.6 | 26 | me¦ ms¦ ph¦ pr¦ pc¦ ss¦ sc
0.47273 | 13.059 | 302 | 469 | 456 | 9 | 15.7 | 2488 | 639 | 2073 | 1205 | 2.9 | 38 | 220.7 | -9 | 181.6481 | 75.05 | 70.96 | 762.3 | 25 | me¦ ms¦ ph¦ pr¦ pc¦ ss¦ sc |  | 14:02 | 12.903 | 245 | 513 | 154 | 8.1 | 8.3 | 6439 | 4453 | 4991 | 3506 | 2.9 | 46.3 | 308.4 | -9 | 183.2043 | 74.94 | 64.92 | 797.9 | 27 | me¦ ms¦ ph¦ pr¦ pc¦ ss¦ sc
0.47274 | 13.076 | 302 | 465 | 457 | 9 | 15.7 | 2460 | 641 | 2050 | 1209 | 2.9 | 38 | 221.1 | -9 | 181.6484 | 75.05 | 70.99 | 762.2 | 25 | me¦ ms¦ ph¦ pr¦ pc¦ ss¦ sc |  | 14:02 | 12.939 | 245 | 516 | 154 | 8.1 | 8.3 | 6404 | 4493 | 4964 | 3537 | 2.9 | 46.3 | 308.9 | -9 | 183.2048 | 74.88 | 64.91 | 797.1 | 27 | me¦ ms¦ ph¦ pr¦ pc¦ ss¦ sc
0.47275 | 13.094 | 302 | 468 | 456 | 9 | 15.7 | 2426 | 644 | 2021 | 1215 | 2.9 | 38.1 | 221.5 | -8 | 181.6486 | 75 | 70.91 | 762.6 | 25 | me¦ ms¦ ph¦ pr¦ pc¦ ss¦ sc |  | 14:02 | 12.972 | 246 | 517 | 154 | 8.2 | 8.3 | 6366 | 4531 | 4973 | 3567 | 3 | 46.4 | 309 | -9 | 183.2063 | 74.92 | 64.89 | 796.2 | 28 | me¦ ms¦ ph¦ pr¦ pc¦ ss¦ sc
0.47277 | 13.108 | 302 | 466 | 456 | 9.1 | 15.7 | 2392 | 646 | 2010 | 1218 | 2.9 | 38.1 | 221.9 | -9 | 181.649 | 75.05 | 70.99 | 762.1 | 26 | me¦ ms¦ ph¦ pr¦ pc¦ ss¦ sc |  | 14:02 | 13.003 | 246 | 518 | 155 | 8.2 | 8.3 | 6315 | 4566 | 4933 | 3595 | 2.9 | 46.4 | 309.3 | -9 | 183.2022 | 74.87 | 64.89 | 796 | 27 | me¦ ms¦ ph¦ pr¦ pc¦ ss¦ sc
0.47278 | 13.124 | 303 | 469 | 449 | 9.1 | 15.6 | 2371 | 648 | 1992 | 1200 | 2.9 | 38.1 | 222.3 | -9 | 181.6479 | 75 | 70.94 | 762 | 26 | me¦ ms¦ ph¦ pr¦ pc¦ ss¦ sc |  | 14:02 | 13.043 | 246 | 522 | 155 | 8.3 | 8.3 | 6250 | 4598 | 4921 | 3620 | 2.9 | 46.5 | 309.5 | -9 | 183.1999 | 74.79 | 64.84 | 795.4 | 28 | me¦ ms¦ ph¦ pr¦ pc¦ ss¦ sc
0.47279 | 13.141 | 302 | 464 | 448 | 9.1 | 15.6 | 2362 | 650 | 1984 | 1203 | 2.9 | 38.2 | 222.6 | -9 | 181.6462 | 74.96 | 70.92 | 761.6 | 27 | me¦ ms¦ ph¦ pr¦ pc¦ ss¦ sc |  | 14:02 | 13.075 | 247 | 523 | 155 | 8.3 | 8.3 | 6174 | 4628 | 4861 | 3644 | 2.9 | 46.5 | 309.7 | -9 | 183.2036 | 74.87 | 64.89 | 795.5 | 29 | me¦ ms¦ ph¦ pr¦ pc¦ ss¦ sc
0.4728 | 13.239 | 304 | 495 | 451 | 9.1 | 15.6 | 2359 | 652 | 1982 | 1207 | 2.9 | 38.2 | 222.8 | -9 | 181.6046 | 74.97 | 70.95 | 760.3 | 26 | me¦ ms¦ ph¦ pr¦ pc¦ ss¦ sc |  | 14:02 | 13.104 | 247 | 523 | 155 | 8.4 | 8.3 | 6099 | 4655 | 4840 | 3665 | 2.9 | 46.6 | 309.9 | -9 | 183.204 | 75.03 | 64.93 | 795 | 29 | me¦ ms¦ ph¦ pr¦ pc¦ ss¦ sc
0.47281 | 13.334 | 306 | 524 | 453 | 9.2 | 15.6 | 2351 | 655 | 1992 | 1212 | 2.9 | 38.3 | 223.1 | -9 | 181.6027 | 75.03 | 70.97 | 757.6 | 27 | me¦ ms¦ ph¦ pr¦ pc¦ ss¦ sc |  | 14:02 | 13.137 | 248 | 525 | 156 | 8.4 | 8.3 | 6043 | 4680 | 4796 | 3685 | 2.9 | 46.6 | 310.2 | -9 | 183.2007 | 75.05 | 64.91 | 795.3 | 26 | me¦ ms¦ ph¦ pr¦ pc¦ ss¦ sc
0.47282 | 13.424 | 308 | 543 | 456 | 9.2 | 15.6 | 2330 | 657 | 1974 | 1216 | 2.9 | 38.3 | 223.3 | -9 | 181.6015 | 75.06 | 70.93 | 756.2 | 26 | me¦ ms¦ ph¦ pr¦ pc¦ ss¦ sc |  | 14:02 | 13.168 | 248 | 526 | 156 | 8.3 | 8.3 | 6012 | 4704 | 4733 | 3703 | 2.9 | 46.7 | 310.3 | -9 | 183.2019 | 74.88 | 64.85 | 794.4 | 26 | me¦ ms¦ ph¦ pr¦ pc¦ ss¦ sc
0.47284 | 13.511 | 309 | 560 | 458 | 9.3 | 15.6 | 2288 | 659 | 1955 | 1220 | 2.9 | 38.4 | 223.7 | -9 | 181.602 | 75 | 70.91 | 754.9 | 25 | me¦ ms¦ ph¦ pr¦ pc¦ ss¦ sc |  | 14:02 | 13.198 | 248 | 526 | 156 | 8.3 | 8.3 | 6008 | 4727 | 4730 | 3722 | 2.9 | 46.7 | 310.5 | -9 | 183.2005 | 74.87 | 64.87 | 794.2 | 27 | me¦ ms¦ ph¦ pr¦ pc¦ ss¦ sc
0.47285 | 13.598 | 311 | 582 | 461 | 9.4 | 15.6 | 2231 | 661 | 1923 | 1224 | 2.9 | 38.4 | 224 | -9 | 181.6011 | 75.07 | 70.93 | 753.2 | 25 | me¦ ms¦ ph¦ pr¦ pc¦ ss¦ sc |  | 14:02 | 13.229 | 248 | 527 | 156 | 8.3 | 8.3 | 6026 | 4749 | 4744 | 3739 | 2.9 | 46.8 | 310.6 | -9 | 183.1982 | 74.75 | 64.86 | 793.5 | 28 | me¦ ms¦ ph¦ pr¦ pc¦ ss¦ sc
0.47286 | 13.678 | 312 | 611 | 463 | 9.5 | 15.6 | 2171 | 663 | 1887 | 1227 | 2.9 | 38.5 | 224.5 | -10 | 181.6003 | 75.01 | 70.9 | 752.5 | 25 | me¦ ms¦ ph¦ pr¦ pc¦ ss¦ sc |  | 14:03 | 13.258 | 249 | 527 | 157 | 8.3 | 8.3 | 6058 | 4771 | 4770 | 3756 | 2.9 | 46.8 | 310.6 | -9 | 183.1981 | 74.79 | 64.89 | 793 | 30 | me¦ ms¦ ph¦ pr¦ pc¦ ss¦ sc
0.47287 | 13.755 | 314 | 636 | 465 | 9.5 | 15.6 | 2111 | 664 | 1835 | 1229 | 2.9 | 38.5 | 224.9 | -10 | 181.6017 | 75.05 | 70.91 | 751.8 | 26 | me¦ ms¦ ph¦ pr¦ pc¦ ss¦ sc |  | 14:03 | 13.289 | 249 | 527 | 157 | 8.3 | 8.3 | 6095 | 4793 | 4799 | 3774 | 2.9 | 46.8 | 310.4 | -8 | 183.195 | 74.87 | 64.87 | 792.5 | 29 | me¦ ms¦ ph¦ pr¦ pc¦ ss¦ sc
0.47288 | 13.832 | 315 | 649 | 467 | 9.6 | 15.6 | 2058 | 666 | 1805 | 1233 | 2.9 | 38.6 | 225.2 | -10 | 181.6004 | 75 | 70.85 | 751.2 | 26 | me¦ ms¦ ph¦ pr¦ pc¦ ss¦ sc |  | 14:03 | 13.317 | 249 | 530 | 157 | 8.2 | 8.3 | 6126 | 4815 | 4785 | 3791 | 2.9 | 46.9 | 310.4 | -8 | 183.1961 | 74.93 | 64.9 | 792.3 | 29 | me¦ ms¦ ph¦ pr¦ pc¦ ss¦ sc
0.47289 | 13.903 | 316 | 672 | 469 | 9.7 | 15.6 | 2012 | 668 | 1780 | 1237 | 2.9 | 38.6 | 225.7 | -10 | 181.5992 | 75.04 | 70.88 | 750.1 | 26 | me¦ ms¦ ph¦ pr¦ pc¦ ss¦ sc |  | 14:03 | 13.348 | 250 | 535 | 157 | 8.2 | 8.3 | 6135 | 4837 | 4792 | 3808 | 2.9 | 46.9 | 310.4 | -8 | 183.1931 | 74.92 | 64.85 | 791.8 | 28 | me¦ ms¦ ph¦ pr¦ pc¦ ss¦ sc
0.47291 | 13.973 | 317 | 692 | 470 | 9.7 | 15.6 | 1952 | 670 | 1727 | 1240 | 2.9 | 38.7 | 226.4 | -11 | 181.5977 | 74.97 | 70.88 | 749.5 | 25 | me¦ ms¦ ph¦ pr¦ pc¦ ss¦ sc |  | 14:03 | 13.381 | 250 | 541 | 157 | 8.2 | 8.3 | 6115 | 4857 | 4777 | 3824 | 2.9 | 47 | 310.7 | -8 | 183.1903 | 74.93 | 64.88 | 791.2 | 27 | me¦ ms¦ ph¦ pr¦ pc¦ ss¦ sc
0.47292 | 14.037 | 318 | 703 | 471 | 9.7 | 15.6 | 1918 | 671 | 1697 | 1242 | 2.9 | 38.8 | 227 | -11 | 181.5982 | 74.96 | 70.87 | 748.8 | 26 | me¦ ms¦ ph¦ pr¦ pc¦ ss¦ sc |  | 14:03 | 13.41 | 251 | 544 | 158 | 8.2 | 8.3 | 6069 | 4876 | 4741 | 3839 | 2.9 | 47 | 310.9 | -8 | 183.1935 | 74.95 | 64.85 | 791.6 | 27 | me¦ ms¦ ph¦ pr¦ pc¦ ss¦ sc
0.47293 | 14.099 | 319 | 719 | 465 | 9.7 | 15.5 | 1891 | 673 | 1673 | 1223 | 2.9 | 38.8 | 227.5 | -10 | 181.5972 | 74.93 | 70.85 | 747.7 | 27 | me¦ ms¦ ph¦ pr¦ pc¦ ss¦ sc |  | 14:03 | 13.441 | 251 | 548 | 158 | 8.2 | 8.3 | 6008 | 4893 | 4693 | 3852 | 2.9 | 47.1 | 311.2 | -8 | 183.1882 | 74.94 | 64.9 | 790.8 | 27 | me¦ ms¦ ph¦ pr¦ pc¦ ss¦ sc
0.47294 | 14.157 | 320 | 728 | 465 | 9.7 | 15.5 | 1875 | 674 | 1659 | 1225 | 2.9 | 38.9 | 227.7 | -10 | 181.5989 | 74.95 | 70.87 | 747.9 | 27 | me¦ ms¦ ph¦ pr¦ pc¦ ss¦ sc |  | 14:03 | 13.467 | 251 | 548 | 158 | 8.2 | 8.3 | 5942 | 4909 | 4642 | 3865 | 3 | 47.1 | 311.7 | -8 | 183.1885 | 74.89 | 64.87 | 790 | 27 | me¦ ms¦ ph¦ pr¦ pc¦ ss¦ sc
0.47295 | 14.212 | 321 | 736 | 467 | 9.6 | 15.5 | 1876 | 676 | 1645 | 1229 | 2.9 | 38.9 | 227.7 | -10 | 181.5963 | 75.04 | 70.84 | 747.6 | 26 | me¦ ms¦ ph¦ pr¦ pc¦ ss¦ sc |  | 14:03 | 13.493 | 251 | 550 | 158 | 8.2 | 8.3 | 5876 | 4924 | 4590 | 3877 | 2.9 | 47.2 | 311.7 | -8 | 183.1896 | 74.95 | 64.86 | 790 | 27 | me¦ ms¦ ph¦ pr¦ pc¦ ss¦ sc
0.47296 | 14.268 | 321 | 751 | 468 | 9.5 | 15.5 | 1899 | 677 | 1651 | 1230 | 2.9 | 39 | 228.1 | -9 | 181.5952 | 75.01 | 70.83 | 746.2 | 26 | me¦ ms¦ ph¦ pr¦ pc¦ ss¦ sc |  | 14:03 | 13.521 | 252 | 551 | 158 | 8.2 | 8.3 | 5814 | 4937 | 4542 | 3887 | 2.9 | 47.2 | 311.9 | -8 | 183.1885 | 74.97 | 64.87 | 789.7 | 27 | me¦ ms¦ ph¦ pr¦ pc¦ ss¦ sc
0.47297 | 14.326 | 323 | 764 | 470 | 9.5 | 15.5 | 1949 | 679 | 1694 | 1234 | 2.9 | 39 | 228.5 | -9 | 181.5938 | 75.03 | 70.87 | 745.6 | 26 | me¦ ms¦ ph¦ pr¦ pc¦ ss¦ sc |  | 14:03 | 13.548 | 252 | 553 | 158 | 8.2 | 8.3 | 5755 | 4948 | 4496 | 3896 | 2.9 | 47.3 | 312.2 | -9 | 183.1861 | 74.92 | 64.86 | 790 | 26 | me¦ ms¦ ph¦ pr¦ pc¦ ss¦ sc
0.47299 | 14.383 | 323 | 776 | 470 | 9.5 | 15.5 | 2016 | 680 | 1753 | 1236 | 2.9 | 39.1 | 229 | -10 | 181.5925 | 74.97 | 70.85 | 744.7 | 26 | me¦ ms¦ ph¦ pr¦ pc¦ ss¦ sc |  | 14:03 | 13.562 | 252 | 548 | 158 | 8.1 | 8.3 | 5700 | 4959 | 4418 | 3904 | 2.9 | 47.3 | 312.6 | -9 | 183.1943 | 74.89 | 64.84 | 789.1 | 27 | me¦ ms¦ ph¦ pr¦ pc¦ ss¦ sc
0.473 | 14.443 | 325 | 785 | 472 | 9.5 | 15.5 | 2091 | 682 | 1818 | 1240 | 2.9 | 39.1 | 229.3 | -9 | 181.587 | 74.98 | 70.83 | 743.7 | 26 | me¦ ms¦ ph¦ pr¦ pc¦ ss¦ sc |  | 14:03 | 13.583 | 252 | 546 | 158 | 8.2 | 8.3 | 5649 | 4969 | 4413 | 3912 | 2.9 | 47.4 | 312.6 | -9 | 183.1952 | 74.82 | 64.87 | 789.3 | 28 | me¦ ms¦ ph¦ pr¦ pc¦ ss¦ sc
0.47301 | 14.506 | 325 | 793 | 473 | 9.5 | 15.5 | 2160 | 684 | 1878 | 1243 | 2.9 | 39.2 | 229.7 | -9 | 181.5859 | 74.94 | 70.82 | 742.8 | 26 | me¦ ms¦ ph¦ pr¦ pc¦ ss¦ sc |  | 14:03 | 13.592 | 252 | 540 | 158 | 8.1 | 8.3 | 5605 | 4978 | 4344 | 3919 | 2.9 | 47.4 | 312.8 | -9 | 183.1951 | 74.85 | 64.82 | 789.1 | 29 | me¦ ms¦ ph¦ pr¦ pc¦ ss¦ sc
0.47302 | 14.565 | 326 | 805 | 475 | 9.5 | 15.5 | 2215 | 686 | 1926 | 1247 | 2.9 | 39.2 | 230.1 | -10 | 181.5841 | 74.91 | 70.8 | 742.1 | 27 | me¦ ms¦ ph¦ pr¦ pc¦ ss¦ sc |  | 14:03 | 13.616 | 252 | 538 | 158 | 8.1 | 8.3 | 5578 | 4986 | 4324 | 3925 | 3 | 47.5 | 313 | -9 | 183.1951 | 74.87 | 64.88 | 788.8 | 29 | me¦ ms¦ ph¦ pr¦ pc¦ ss¦ sc
0.47303 | 14.625 | 327 | 811 | 476 | 9.5 | 15.5 | 2255 | 688 | 1960 | 1250 | 2.9 | 39.3 | 230.5 | -10 | 181.5837 | 74.92 | 70.8 | 740.5 | 27 | me¦ ms¦ ph¦ pr¦ pc¦ ss¦ sc |  | 14:03 | 13.632 | 252 | 533 | 159 | 8.1 | 8.3 | 5580 | 4994 | 4325 | 3932 | 2.9 | 47.5 | 313.2 | -9 | 183.1903 | 74.68 | 64.8 | 788.5 | 29 | me¦ ms¦ ph¦ pr¦ pc¦ ss¦ sc
0.47304 | 14.685 | 328 | 819 | 478 | 9.6 | 15.5 | 2285 | 690 | 2004 | 1254 | 2.9 | 39.3 | 230.9 | -10 | 181.5829 | 74.86 | 70.84 | 739.1 | 28 | me¦ ms¦ ph¦ pr¦ pc¦ ss¦ sc |  | 14:03 | 13.649 | 252 | 529 | 158 | 8.1 | 8.3 | 5619 | 5002 | 4355 | 3938 | 2.9 | 47.6 | 313.2 | -9 | 183.1981 | 74.67 | 64.82 | 788.5 | 31 | me¦ ms¦ ph¦ pr¦ pc¦ ss¦ sc
0.47306 | 14.743 | 329 | 822 | 478 | 9.6 | 15.5 | 2305 | 692 | 2021 | 1258 | 2.9 | 39.4 | 230.9 | -10 | 181.5795 | 74.89 | 70.8 | 738.4 | 28 | me¦ ms¦ ph¦ pr¦ pc¦ ss¦ sc |  | 14:03 | 13.648 | 252 | 520 | 158 | 8.1 | 8.3 | 5691 | 5011 | 4411 | 3945 | 2.9 | 47.6 | 313.4 | -9 | 183.2019 | 74.73 | 64.81 | 788.4 | 32 | me¦ ms¦ ph¦ pr¦ pc¦ ss¦ sc
0.47307 | 14.802 | 330 | 829 | 480 | 9.6 | 15.5 | 2316 | 694 | 2031 | 1261 | 2.9 | 39.4 | 231 | -10 | 181.578 | 74.85 | 70.83 | 737.6 | 28 | me¦ ms¦ ph¦ pr¦ pc¦ ss¦ sc |  | 14:03 | 13.65 | 251 | 511 | 158 | 8.1 | 8.3 | 5778 | 5021 | 4479 | 3953 | 2.9 | 47.7 | 313.4 | -9 | 183.2019 | 74.71 | 64.82 | 788.3 | 32 | me¦ ms¦ ph¦ pr¦ pc¦ ss¦ sc
0.47308 | 14.854 | 330 | 830 | 472 | 9.6 | 15.4 | 2326 | 696 | 2040 | 1242 | 2.9 | 39.5 | 231.1 | -10 | 181.578 | 74.8 | 70.8 | 736.7 | 29 | me¦ ms¦ ph¦ pr¦ pc¦ ss¦ sc |  | 14:03 | 13.664 | 252 | 506 | 158 | 8.1 | 8.3 | 5855 | 5032 | 4538 | 3962 | 2.9 | 47.7 | 313.2 | -9 | 183.1928 | 75 | 64.81 | 787.9 | 31 | me¦ ms¦ ph¦ pr¦ pc¦ ss¦ sc
0.47309 | 14.909 | 332 | 836 | 474 | 9.5 | 15.4 | 2343 | 698 | 2037 | 1246 | 2.9 | 39.5 | 231.2 | -10 | 181.5763 | 74.72 | 70.78 | 735.7 | 29 | me¦ ms¦ ph¦ pr¦ pc¦ ss¦ sc |  | 14:03 | 13.695 | 252 | 506 | 158 | 8.1 | 8.3 | 5903 | 5043 | 4575 | 3970 | 2.9 | 47.8 | 313.2 | -8 | 183.1808 | 75.13 | 64.8 | 787.6 | 27 | me¦ ms¦ ph¦ pr¦ pc¦ ss¦ sc
0.4731 | 14.963 | 332 | 839 | 475 | 9.4 | 15.4 | 2380 | 700 | 2051 | 1250 | 2.9 | 39.6 | 231.6 | -10 | 181.5762 | 74.75 | 70.73 | 734.9 | 30 | me¦ ms¦ ph¦ pr¦ pc¦ ss¦ sc |  | 14:03 | 13.724 | 252 | 506 | 159 | 8.2 | 8.3 | 5923 | 5054 | 4627 | 3979 | 2.9 | 47.8 | 313.4 | -8 | 183.1866 | 75.2 | 64.83 | 787.1 | 23 | me¦ ms¦ ph¦ pr¦ pc¦ ss¦ sc
0.47311 | 15.018 | 333 | 844 | 476 | 9.3 | 15.4 | 2443 | 702 | 2088 | 1253 | 2.9 | 39.6 | 232.1 | -10 | 181.574 | 74.8 | 70.82 | 734.9 | 30 | me¦ ms¦ ph¦ pr¦ pc¦ ss¦ sc |  | 14:03 | 13.767 | 252 | 509 | 159 | 8.2 | 8.3 | 5917 | 5065 | 4622 | 3988 | 2.9 | 47.9 | 313.5 | -8 | 183.1753 | 75.28 | 64.83 | 786.6 | 22 | me¦ ms¦ ph¦ pr¦ pc¦ ss¦ sc
0.47313 | 15.065 | 334 | 848 | 478 | 9.2 | 15.4 | 2532 | 704 | 2145 | 1257 | 2.9 | 39.6 | 232.5 | -10 | 181.5753 | 74.72 | 70.77 | 734 | 30 | me¦ ms¦ ph¦ pr¦ pc¦ ss¦ sc |  | 14:03 | 13.784 | 253 | 504 | 159 | 8.3 | 8.3 | 5885 | 5075 | 4633 | 3996 | 2.9 | 47.9 | 313.5 | -8 | 183.1953 | 75.31 | 64.88 | 786.8 | 21 | me¦ ms¦ ph¦ pr¦ pc¦ ss¦ sc
0.47314 | 15.114 | 335 | 852 | 478 | 9.1 | 15.4 | 2639 | 707 | 2217 | 1262 | 2.9 | 39.7 | 232.8 | -10 | 181.5731 | 74.75 | 70.81 | 733.2 | 30 | me¦ ms¦ ph¦ pr¦ pc¦ ss¦ sc |  | 14:03 | 13.8 | 253 | 498 | 159 | 8.4 | 8.3 | 5827 | 5084 | 4624 | 4003 | 2.9 | 48 | 313.6 | -8 | 183.2004 | 75.23 | 64.82 | 786 | 20 | me¦ ms¦ ph¦ pr¦ pc¦ ss¦ sc
0.47315 | 15.16 | 336 | 854 | 480 | 9.1 | 15.4 | 2754 | 709 | 2314 | 1266 | 2.9 | 39.7 | 233.1 | -10 | 181.5697 | 74.75 | 70.81 | 732.2 | 28 | me¦ ms¦ ph¦ pr¦ pc¦ ss¦ sc |  | 14:03 | 13.824 | 253 | 493 | 159 | 8.4 | 8.3 | 5744 | 5092 | 4558 | 4009 | 3 | 48 | 313.7 | -9 | 183.198 | 75.28 | 64.8 | 785.8 | 21 | me¦ ms¦ ph¦ pr¦ pc¦ ss¦ sc
0.47316 | 15.211 | 336 | 853 | 480 | 9.1 | 15.4 | 2872 | 712 | 2413 | 1271 | 2.9 | 39.8 | 233.5 | -9 | 181.5674 | 74.75 | 70.81 | 731.1 | 27 | me¦ ms¦ ph¦ pr¦ pc¦ ss¦ sc |  | 14:03 | 13.852 | 253 | 491 | 159 | 8.4 | 8.3 | 5645 | 5098 | 4480 | 4014 | 2.9 | 48.1 | 313.7 | -9 | 183.1911 | 75.28 | 64.76 | 785.5 | 20 | me¦ ms¦ ph¦ pr¦ pc¦ ss¦ sc
0.47318 | 15.265 | 337 | 864 | 482 | 9 | 15.4 | 3057 | 715 | 2547 | 1276 | 2.9 | 39.8 | 233.9 | -10 | 181.5643 | 74.74 | 70.75 | 729.2 | 27 | me¦ ms¦ ph¦ pr¦ pc¦ ss¦ sc |  | 14:03 | 13.867 | 253 | 487 | 159 | 8.4 | 8.3 | 5542 | 5103 | 4398 | 4018 | 2.9 | 48.1 | 313.7 | -8 | 183.1982 | 75.29 | 64.82 | 785.1 | 20 | me¦ ms¦ ph¦ pr¦ pc¦ ss¦ sc
0.47319 | 15.326 | 338 | 876 | 482 | 8.9 | 15.4 | 3212 | 718 | 2654 | 1282 | 2.9 | 39.9 | 234.2 | -10 | 181.5609 | 74.81 | 70.78 | 729.5 | 28 | me¦ ms¦ ph¦ pr¦ pc¦ ss¦ sc |  | 14:03 | 13.895 | 253 | 485 | 159 | 8.5 | 8.3 | 5449 | 5107 | 4359 | 4021 | 2.9 | 48.2 | 313.9 | -8 | 183.1914 | 75.27 | 64.79 | 784.6 | 20 | me¦ ms¦ ph¦ pr¦ pc¦ ss¦ sc
0.47321 | 15.385 | 339 | 880 | 484 | 8.9 | 15.4 | 3338 | 721 | 2758 | 1287 | 2.9 | 39.9 | 234.6 | -10 | 181.5599 | 74.82 | 70.79 | 728.7 | 29 | me¦ ms¦ ph¦ pr¦ pc¦ ss¦ sc |  | 14:03 | 13.914 | 254 | 482 | 160 | 8.5 | 8.3 | 5367 | 5110 | 4293 | 4023 | 2.9 | 48.2 | 314.2 | -8 | 183.1764 | 75.17 | 64.81 | 784.6 | 21 | me¦ ms¦ ph¦ pr¦ pc¦ ss¦ sc
0.47322 | 15.443 | 339 | 886 | 485 | 8.9 | 15.4 | 3465 | 724 | 2863 | 1292 | 2.9 | 40 | 234.9 | -9 | 181.5584 | 74.82 | 70.76 | 727.9 | 29 | me¦ ms¦ ph¦ pr¦ pc¦ ss¦ sc |  | 14:03 | 13.956 | 254 | 483 | 160 | 8.5 | 8.3 | 5292 | 5112 | 4233 | 4025 | 3 | 48.3 | 314.3 | -8 | 183.1705 | 75.13 | 64.78 | 784.5 | 22 | me¦ ms¦ ph¦ pr¦ pc¦ ss¦ sc
0.47323 | 15.499 | 340 | 896 | 487 | 8.9 | 15.4 | 3587 | 728 | 2964 | 1300 | 2.9 | 40 | 235.2 | -9 | 181.5575 | 74.87 | 70.83 | 727.6 | 29 | me¦ ms¦ ph¦ pr¦ pc¦ ss¦ sc |  | 14:03 | 13.993 | 254 | 484 | 160 | 8.4 | 8.3 | 5221 | 5114 | 4143 | 4026 | 2.9 | 48.3 | 314.4 | -8 | 183.1767 | 75.19 | 64.77 | 783.7 | 23 | me¦ ms¦ ph¦ pr¦ pc¦ ss¦ sc
0.47324 | 15.555 | 341 | 892 | 479 | 8.9 | 15.3 | 3704 | 732 | 3061 | 1284 | 2.9 | 40.1 | 235.5 | -10 | 181.5557 | 74.85 | 70.78 | 726.2 | 28 | me¦ ms¦ ph¦ pr¦ pc¦ ss¦ sc |  | 14:03 | 14.002 | 255 | 479 | 160 | 8.4 | 8.3 | 5160 | 5114 | 4095 | 4026 | 2.9 | 48.3 | 314.3 | -9 | 183.19 | 75.19 | 64.82 | 783.6 | 23 | me¦ ms¦ ph¦ pr¦ pc¦ ss¦ sc
0.47325 | 15.612 | 342 | 905 | 480 | 8.9 | 15.3 | 3809 | 735 | 3147 | 1289 | 2.9 | 40.1 | 235.8 | -9 | 181.5526 | 74.83 | 70.8 | 725.1 | 28 | me¦ ms¦ ph¦ pr¦ pc¦ ss¦ sc |  | 14:03 | 14.021 | 254 | 473 | 160 | 8.4 | 8.3 | 5110 | 5114 | 4055 | 4026 | 2.9 | 48.4 | 314.4 | -8 | 183.1815 | 75.19 | 64.73 | 783.4 | 23 | me¦ ms¦ ph¦ pr¦ pc¦ ss¦ sc
0.47326 | 15.67 | 343 | 914 | 481 | 8.9 | 15.3 | 3905 | 739 | 3227 | 1296 | 2.9 | 40.2 | 236 | -9 | 181.5497 | 74.82 | 70.81 | 724.7 | 28 | me¦ ms¦ ph¦ pr¦ pc¦ ss¦ sc |  | 14:03 | 14.06 | 255 | 475 | 161 | 8.4 | 8.3 | 5071 | 5114 | 4024 | 4026 | 2.9 | 48.4 | 314.4 | -8 | 183.1676 | 75.04 | 64.79 | 782.4 | 23 | me¦ ms¦ ph¦ pr¦ pc¦ ss¦ sc
0.47328 | 15.726 | 344 | 919 | 483 | 8.8 | 15.3 | 4008 | 743 | 3285 | 1303 | 2.9 | 40.2 | 236.4 | -9 | 181.5506 | 74.74 | 70.8 | 723.7 | 29 | me¦ ms¦ ph¦ pr¦ pc¦ ss¦ sc |  | 14:03 | 14.101 | 255 | 477 | 161 | 8.4 | 8.3 | 5041 | 5113 | 4000 | 4025 | 2.9 | 48.5 | 314.5 | -8 | 183.1644 | 75.1 | 64.82 | 782.2 | 24 | me¦ ms¦ ph¦ pr¦ pc¦ ss¦ sc
0.47329 | 15.781 | 344 | 925 | 483 | 8.6 | 15.3 | 4140 | 747 | 3338 | 1310 | 2.9 | 40.3 | 236.7 | -9 | 181.5483 | 74.69 | 70.81 | 722.3 | 29 | me¦ ms¦ ph¦ pr¦ pc¦ ss¦ sc |  | 14:03 | 14.118 | 256 | 473 | 161 | 8.4 | 8.3 | 5009 | 5112 | 3975 | 4025 | 3 | 48.5 | 314.7 | -9 | 183.1908 | 75.13 | 64.78 | 782.6 | 25 | me¦ ms¦ ph¦ pr¦ pc¦ ss¦ sc
0.4733 | 15.835 | 345 | 931 | 485 | 8.5 | 15.3 | 4317 | 752 | 3453 | 1319 | 2.9 | 40.3 | 237.2 | -10 | 181.5465 | 74.68 | 70.79 | 721.4 | 31 | me¦ ms¦ ph¦ pr¦ pc¦ ss¦ sc |  | 14:03 | 14.147 | 256 | 471 | 161 | 8.4 | 8.3 | 4976 | 5110 | 3949 | 4023 | 2.9 | 48.6 | 314.9 | -9 | 183.1654 | 75.03 | 64.76 | 782 | 25 | me¦ ms¦ ph¦ pr¦ pc¦ ss¦ sc
0.47331 | 15.888 | 346 | 937 | 485 | 8.3 | 15.3 | 4545 | 756 | 3578 | 1326 | 2.9 | 40.4 | 237.9 | -10 | 181.5462 | 74.58 | 70.78 | 720.6 | 32 | me¦ ms¦ ph¦ pr¦ pc¦ ss¦ sc |  | 14:03 | 14.157 | 256 | 465 | 161 | 8.4 | 8.3 | 4946 | 5109 | 3925 | 4022 | 2.9 | 48.6 | 314.8 | -9 | 183.169 | 74.98 | 64.76 | 781.2 | 26 | me¦ ms¦ ph¦ pr¦ pc¦ ss¦ sc
0.47332 | 15.941 | 347 | 944 | 487 | 8.3 | 15.3 | 4817 | 761 | 3792 | 1335 | 2.9 | 40.4 | 238.4 | -10 | 181.5454 | 74.61 | 70.78 | 719.7 | 32 | me¦ ms¦ ph¦ pr¦ pc¦ ss¦ sc |  | 14:03 | 14.175 | 256 | 462 | 161 | 8.5 | 8.3 | 4927 | 5107 | 3941 | 4021 | 2.9 | 48.7 | 314.9 | -8 | 183.1741 | 74.96 | 64.77 | 781 | 26 | me¦ ms¦ ph¦ pr¦ pc¦ ss¦ sc
0.47333 | 15.991 | 347 | 950 | 487 | 8.3 | 15.3 | 5115 | 766 | 4027 | 1343 | 2.9 | 40.5 | 239.2 | -10 | 181.5447 | 74.53 | 70.76 | 718.9 | 33 | me¦ ms¦ ph¦ pr¦ pc¦ ss¦ sc |  | 14:03 | 14.192 | 256 | 458 | 161 | 8.5 | 8.3 | 4925 | 5105 | 3940 | 4019 | 2.9 | 48.7 | 315.2 | -9 | 183.1896 | 74.96 | 64.77 | 780.7 | 27 | me¦ ms¦ ph¦ pr¦ pc¦ ss¦ sc
0.47334 | 16.042 | 348 | 955 | 489 | 8.3 | 15.3 | 5418 | 772 | 4266 | 1354 | 2.9 | 40.5 | 239.8 | -10 | 181.544 | 74.52 | 70.75 | 717.9 | 34 | me¦ ms¦ ph¦ pr¦ pc¦ ss¦ sc |  | 14:03 | 14.221 | 256 | 458 | 161 | 8.6 | 8.3 | 4939 | 5103 | 3983 | 4018 | 2.9 | 48.8 | 315.4 | -9 | 183.1662 | 74.91 | 64.74 | 780 | 27 | me¦ ms¦ ph¦ pr¦ pc¦ ss¦ sc
0.47336 | 16.09 | 348 | 961 | 489 | 8.3 | 15.3 | 5718 | 778 | 4502 | 1364 | 2.9 | 40.6 | 240.3 | -10 | 181.5424 | 74.51 | 70.77 | 716.8 | 35 | me¦ ms¦ ph¦ pr¦ pc¦ ss¦ sc |  | 14:03 | 14.261 | 257 | 462 | 161 | 8.6 | 8.3 | 4957 | 5102 | 3997 | 4017 | 2.9 | 48.8 | 315.6 | -9 | 183.1646 | 74.93 | 64.77 | 779.9 | 28 | me¦ ms¦ ph¦ pr¦ pc¦ ss¦ sc
0.47337 | 16.137 | 349 | 967 | 490 | 8.2 | 15.3 | 5984 | 784 | 4675 | 1375 | 2.9 | 40.6 | 240.9 | -10 | 181.5417 | 74.52 | 70.78 | 716.6 | 35 | me¦ ms¦ ph¦ pr¦ pc¦ ss¦ sc |  | 14:03 | 14.253 | 256 | 451 | 161 | 8.6 | 8.3 | 4962 | 5100 | 4001 | 4015 | 2.9 | 48.9 | 315.7 | -9 | 183.1883 | 74.89 | 64.77 | 779.7 | 28 | me¦ ms¦ ph¦ pr¦ pc¦ ss¦ sc
0.47338 | 16.183 | 349 | 973 | 482 | 8.2 | 15.2 | 6218 | 791 | 4857 | 1363 | 2.9 | 40.7 | 241.5 | -10 | 181.5402 | 74.59 | 70.77 | 715.5 | 35 | me¦ ms¦ ph¦ pr¦ pc¦ ss¦ sc |  | 14:03 | 14.243 | 256 | 439 | 161 | 8.5 | 8.3 | 4945 | 5099 | 3956 | 4014 | 3 | 48.9 | 315.6 | -9 | 183.1913 | 74.83 | 64.74 | 779 | 29 | me¦ ms¦ ph¦ pr¦ pc¦ ss¦ sc
0.47339 | 16.253 | 351 | 987 | 484 | 8.1 | 15.2 | 6404 | 797 | 4964 | 1374 | 2.9 | 40.7 | 242.1 | -10 | 181.5388 | 74.6 | 70.76 | 714.9 | 34 | me¦ ms¦ ph¦ pr¦ pc¦ ss¦ sc |  | 14:03 | 14.266 | 256 | 437 | 161 | 8.5 | 8.3 | 4897 | 5097 | 3917 | 4013 | 2.9 | 49 | 315.5 | -9 | 183.1724 | 74.89 | 64.76 | 778.5 | 29 | me¦ ms¦ ph¦ pr¦ pc¦ ss¦ sc
0.4734 | 16.301 | 351 | 995 | 484 | 8.1 | 15.2 | 6538 | 804 | 5068 | 1386 | 2.9 | 40.8 | 242.6 | -10 | 181.5359 | 74.6 | 70.74 | 713.9 | 34 | me¦ ms¦ ph¦ pr¦ pc¦ ss¦ sc |  | 14:03 | 14.286 | 256 | 435 | 161 | 8.6 | 8.3 | 4825 | 5094 | 3891 | 4011 | 2.9 | 49 | 315.6 | -8 | 183.1764 | 74.97 | 64.74 | 778.5 | 28 | me¦ ms¦ ph¦ pr¦ pc¦ ss¦ sc
0.47341 | 16.35 | 352 | 1004 | 486 | 8.1 | 15.2 | 6616 | 811 | 5128 | 1398 | 2.9 | 40.8 | 243.2 | -10 | 181.5344 | 74.67 | 70.77 | 713 | 33 | me¦ ms¦ ph¦ pr¦ pc¦ ss¦ sc |  | 14:03 | 14.273 | 255 | 422 | 161 | 8.5 | 8.3 | 4735 | 5091 | 3788 | 4008 | 2.9 | 49.1 | 315.7 | -8 | 183.1937 | 74.93 | 64.73 | 777.9 | 27 | me¦ ms¦ ph¦ pr¦ pc¦ ss¦ sc
0.47343 | 16.401 | 352 | 1014 | 486 | 8 | 15.2 | 6652 | 818 | 5116 | 1410 | 2.9 | 40.9 | 243.5 | -9 | 181.53 | 74.84 | 70.76 | 712.8 | 32 | me¦ ms¦ ph¦ pr¦ pc¦ ss¦ sc |  | 14:03 | 14.296 | 256 | 421 | 161 | 8.5 | 8.3 | 4644 | 5087 | 3715 | 4005 | 2.9 | 49.1 | 315.9 | -8 | 183.1615 | 74.99 | 64.77 | 777.9 | 27 | me¦ ms¦ ph¦ pr¦ pc¦ ss¦ sc
0.47344 | 16.456 | 354 | 1025 | 488 | 8.1 | 15.2 | 6651 | 825 | 5155 | 1422 | 2.9 | 40.9 | 243.8 | -9 | 181.5273 | 74.91 | 70.74 | 712 | 30 | me¦ ms¦ ph¦ pr¦ pc¦ ss¦ sc |  | 14:03 | 14.316 | 256 | 416 | 161 | 8.5 | 8.3 | 4564 | 5082 | 3651 | 4001 | 2.9 | 49.2 | 315.8 | -8 | 183.1839 | 74.89 | 64.69 | 777.3 | 27 | me¦ ms¦ ph¦ pr¦ pc¦ ss¦ sc
0.47345 | 16.508 | 354 | 1035 | 488 | 8.1 | 15.2 | 6621 | 832 | 5132 | 1434 | 2.9 | 41 | 244.2 | -9 | 181.5245 | 75.06 | 70.8 | 711.3 | 28 | me¦ ms¦ ph¦ pr¦ pc¦ ss¦ sc |  | 14:03 | 14.323 | 256 | 408 | 161 | 8.6 | 8.3 | 4498 | 5077 | 3627 | 3997 | 2.9 | 49.2 | 315.9 | -8 | 183.1691 | 74.96 | 64.73 | 777.1 | 27 | me¦ ms¦ ph¦ pr¦ pc¦ ss¦ sc
0.47346 | 16.564 | 355 | 1048 | 490 | 8.1 | 15.2 | 6568 | 839 | 5091 | 1446 | 2.9 | 41 | 244.5 | -9 | 181.5218 | 75.07 | 70.78 | 710.4 | 26 | me¦ ms¦ ph¦ pr¦ pc¦ ss¦ sc |  | 14:03 | 14.343 | 256 | 405 | 161 | 8.5 | 8.3 | 4449 | 5071 | 3559 | 3992 | 2.9 | 49.3 | 315.9 | -8 | 183.1846 | 74.96 | 64.79 | 776.4 | 26 | me¦ ms¦ ph¦ pr¦ pc¦ ss¦ sc
0.47347 | 16.622 | 356 | 1061 | 492 | 8.2 | 15.2 | 6493 | 846 | 5072 | 1458 | 2.9 | 41 | 244.7 | -9 | 181.5195 | 75.03 | 70.8 | 709.6 | 24 | me¦ ms¦ ph¦ pr¦ pc¦ ss¦ sc |  | 14:03 | 14.364 | 256 | 399 | 161 | 8.5 | 8.3 | 4409 | 5065 | 3527 | 3988 | 2.9 | 49.3 | 315.9 | -8 | 183.1577 | 74.9 | 64.72 | 776.4 | 27 | me¦ ms¦ ph¦ pr¦ pc¦ ss¦ sc
0.47348 | 16.681 | 357 | 1074 | 492 | 8.2 | 15.2 | 6407 | 852 | 5005 | 1468 | 2.9 | 41.1 | 244.7 | -9 | 181.5165 | 75.03 | 70.78 | 708.9 | 25 | me¦ ms¦ ph¦ pr¦ pc¦ ss¦ sc |  | 14:03 | 14.383 | 256 | 395 | 161 | 8.5 | 8.3 | 4403 | 5059 | 3522 | 3983 | 2.9 | 49.4 | 316.2 | -8 | 183.1589 | 74.97 | 64.76 | 775.9 | 27 | me¦ ms¦ ph¦ pr¦ pc¦ ss¦ sc
0.4735 | 16.741 | 358 | 1062 | 494 | 8.3 | 15.2 | 6320 | 859 | 4976 | 1481 | 2.9 | 41.1 | 244.8 | -9 | 181.5142 | 74.99 | 70.8 | 708.4 | 25 | me¦ ms¦ ph¦ pr¦ pc¦ ss¦ sc |  | 14:03 | 14.405 | 256 | 393 | 161 | 8.5 | 8.3 | 4408 | 5053 | 3526 | 3978 | 2.9 | 49.4 | 316.2 | -8 | 183.1582 | 74.88 | 64.73 | 775.5 | 27 | me¦ ms¦ ph¦ pr¦ pc¦ ss¦ sc
0.47351 | 16.803 | 358 | 1052 | 495 | 8.2 | 15.2 | 6247 | 865 | 4880 | 1491 | 2.9 | 41.2 | 245 | -9 | 181.5106 | 75.04 | 70.81 | 707.6 | 25 | me¦ ms¦ ph¦ pr¦ pc¦ ss¦ sc |  | 14:03 | 14.417 | 256 | 387 | 161 | 8.5 | 8.3 | 4406 | 5048 | 3524 | 3974 | 2.9 | 49.5 | 316.4 | -8 | 183.1664 | 74.91 | 64.72 | 774.9 | 28 | me¦ ms¦ ph¦ pr¦ pc¦ ss¦ sc
0.47352 | 16.86 | 360 | 1042 | 488 | 8.2 | 15.1 | 6201 | 871 | 4844 | 1476 | 2.9 | 41.2 | 245.3 | -9 | 181.5105 | 75.02 | 70.79 | 707.6 | 25 | me¦ ms¦ ph¦ pr¦ pc¦ ss¦ sc |  | 14:03 | 14.426 | 256 | 380 | 161 | 8.6 | 8.3 | 4387 | 5042 | 3537 | 3970 | 2.9 | 49.5 | 316.4 | -8 | 183.184 | 74.94 | 64.76 | 774.5 | 28 | me¦ ms¦ ph¦ pr¦ pc¦ ss¦ sc
0.47353 | 16.916 | 360 | 1033 | 488 | 8.1 | 15.1 | 6190 | 878 | 4798 | 1488 | 2.9 | 41.3 | 245.9 | -9 | 181.5101 | 75 | 70.82 | 706.5 | 25 | me¦ ms¦ ph¦ pr¦ pc¦ ss¦ sc |  | 14:03 | 14.451 | 256 | 378 | 161 | 8.6 | 8.3 | 4348 | 5036 | 3506 | 3965 | 2.9 | 49.6 | 316.5 | -9 | 183.1773 | 74.95 | 64.75 | 774.8 | 28 | me¦ ms¦ ph¦ pr¦ pc¦ ss¦ sc
0.47354 | 16.973 | 361 | 1024 | 490 | 8 | 15.1 | 6216 | 884 | 4781 | 1498 | 2.9 | 41.3 | 246.4 | -9 | 181.5084 | 75 | 70.79 | 705.4 | 26 | me¦ ms¦ ph¦ pr¦ pc¦ ss¦ sc |  | 14:03 | 14.454 | 256 | 370 | 161 | 8.6 | 8.3 | 4296 | 5030 | 3464 | 3960 | 2.9 | 49.6 | 316.7 | -9 | 183.1727 | 74.86 | 64.73 | 774.4 | 28 | me¦ ms¦ ph¦ pr¦ pc¦ ss¦ sc
0.47355 | 17.025 | 361 | 1015 | 490 | 7.8 | 15.1 | 6273 | 890 | 4752 | 1508 | 2.9 | 41.4 | 246.9 | -9 | 181.5091 | 74.94 | 70.81 | 704.3 | 26 | me¦ ms¦ ph¦ pr¦ pc¦ ss¦ sc |  | 14:04 | 14.484 | 256 | 370 | 161 | 8.6 | 8.3 | 4237 | 5023 | 3416 | 3955 | 2.9 | 49.7 | 316.6 | -9 | 183.1643 | 74.85 | 64.75 | 774.2 | 28 | me¦ ms¦ ph¦ pr¦ pc¦ ss¦ sc
0.47356 | 17.079 | 363 | 1008 | 492 | 7.7 | 15.1 | 6363 | 897 | 4784 | 1520 | 2.9 | 41.4 | 247.5 | -9 | 181.5066 | 74.91 | 70.76 | 703.1 | 28 | me¦ ms¦ ph¦ pr¦ pc¦ ss¦ sc |  | 14:04 | 14.481 | 256 | 360 | 161 | 8.7 | 8.3 | 4180 | 5016 | 3398 | 3949 | 2.9 | 49.7 | 316.7 | -9 | 183.1825 | 74.88 | 64.72 | 773.7 | 29 | me¦ ms¦ ph¦ pr¦ pc¦ ss¦ sc
0.47358 | 17.129 | 363 | 1000 | 492 | 7.5 | 15.1 | 6480 | 903 | 4800 | 1530 | 2.9 | 41.5 | 247.9 | -9 | 181.5065 | 74.9 | 70.78 | 702.3 | 28 | me¦ ms¦ ph¦ pr¦ pc¦ ss¦ sc |  | 14:04 | 14.493 | 256 | 355 | 161 | 8.6 | 8.3 | 4126 | 5008 | 3327 | 3943 | 2.9 | 49.8 | 317 | -9 | 183.1614 | 74.92 | 64.72 | 773.9 | 28 | me¦ ms¦ ph¦ pr¦ pc¦ ss¦ sc
0.47359 | 17.179 | 364 | 994 | 493 | 7.4 | 15.1 | 6636 | 910 | 4879 | 1542 | 2.9 | 41.5 | 248.4 | -9 | 181.5034 | 74.95 | 70.81 | 701.4 | 29 | me¦ ms¦ ph¦ pr¦ pc¦ ss¦ sc |  | 14:04 | 14.494 | 256 | 346 | 161 | 8.6 | 8.3 | 4074 | 5001 | 3285 | 3937 | 2.9 | 49.8 | 317.1 | -9 | 183.1692 | 74.89 | 64.7 | 774 | 28 | me¦ ms¦ ph¦ pr¦ pc¦ ss¦ sc
0.4736 | 17.23 | 364 | 988 | 494 | 7.3 | 15.1 | 6844 | 917 | 4995 | 1554 | 2.9 | 41.6 | 248.8 | -9 | 181.5028 | 74.97 | 70.79 | 700.8 | 28 | me¦ ms¦ ph¦ pr¦ pc¦ ss¦ sc |  | 14:04 | 14.521 | 256 | 344 | 162 | 8.6 | 8.4 | 4033 | 4993 | 3252 | 3962 | 2.9 | 49.8 | 317.1 | -9 | 183.1649 | 74.94 | 64.69 | 773.7 | 28 | me¦ ms¦ ph¦ pr¦ pc¦ ss¦ sc
0.47361 | 17.277 | 365 | 983 | 495 | 7.2 | 15.1 | 7118 | 924 | 5157 | 1566 | 2.9 | 41.6 | 249.2 | -9 | 181.503 | 74.92 | 70.75 | 700.7 | 27 | me¦ ms¦ ph¦ pr¦ pc¦ ss¦ sc |  | 14:04 | 14.521 | 256 | 335 | 162 | 8.6 | 8.4 | 3982 | 4984 | 3211 | 3955 | 2.9 | 49.9 | 317.2 | -9 | 183.1803 | 74.93 | 64.71 | 773.1 | 27 | me¦ ms¦ ph¦ pr¦ pc¦ ss¦ sc
0.47362 | 17.326 | 365 | 979 | 495 | 7.1 | 15.1 | 7464 | 932 | 5369 | 1579 | 2.9 | 41.7 | 249.6 | -10 | 181.5018 | 74.93 | 70.79 | 699.9 | 28 | me¦ ms¦ ph¦ pr¦ pc¦ ss¦ sc |  | 14:04 | 14.514 | 255 | 324 | 162 | 8.6 | 8.4 | 3920 | 4976 | 3161 | 3949 | 2.9 | 49.9 | 317.3 | -9 | 183.1806 | 74.89 | 64.7 | 773.2 | 27 | me¦ ms¦ ph¦ pr¦ pc¦ ss¦ sc
0.47363 | 17.373 | 366 | 975 | 497 | 7.1 | 15.1 | 7863 | 940 | 5656 | 1593 | 2.9 | 41.7 | 250 | -10 | 181.4993 | 75 | 70.82 | 699.1 | 28 | me¦ ms¦ ph¦ pr¦ pc¦ ss¦ sc |  | 14:04 | 14.518 | 255 | 317 | 162 | 8.6 | 8.4 | 3845 | 4967 | 3100 | 3942 | 2.9 | 50 | 317.7 | -9 | 183.1741 | 74.9 | 64.71 | 772.2 | 28 | me¦ ms¦ ph¦ pr¦ pc¦ ss¦ sc
0.47365 | 17.421 | 366 | 973 | 489 | 7.1 | 15 | 8281 | 949 | 5957 | 1581 | 2.9 | 41.8 | 250.5 | -10 | 181.4982 | 74.91 | 70.8 | 698.5 | 28 | me¦ ms¦ ph¦ pr¦ pc¦ ss¦ sc |  | 14:04 | 14.544 | 255 | 318 | 162 | 8.6 | 8.4 | 3759 | 4957 | 3031 | 3934 | 2.9 | 50 | 317.9 | -8 | 183.1649 | 74.87 | 64.73 | 772.1 | 27 | me¦ ms¦ ph¦ pr¦ pc¦ ss¦ sc
0.47366 | 17.465 | 367 | 970 | 490 | 7.2 | 15 | 8659 | 958 | 6274 | 1596 | 2.9 | 41.8 | 251 | -11 | 181.4988 | 74.9 | 70.78 | 697.6 | 29 | me¦ ms¦ ph¦ pr¦ pc¦ ss¦ sc |  | 14:04 | 14.543 | 255 | 309 | 162 | 8.6 | 8.4 | 3677 | 4947 | 2965 | 3926 | 2.9 | 50.1 | 317.9 | -9 | 183.1812 | 74.88 | 64.67 | 772.2 | 28 | me¦ ms¦ ph¦ pr¦ pc¦ ss¦ sc
0.47367 | 17.507 | 367 | 965 | 490 | 7.3 | 15 | 8949 | 967 | 6532 | 1611 | 2.9 | 41.9 | 251.7 | -11 | 181.4974 | 75.01 | 70.8 | 696.9 | 29 | me¦ ms¦ ph¦ pr¦ pc¦ ss¦ sc |  | 14:04 | 14.553 | 255 | 304 | 162 | 8.7 | 8.4 | 3605 | 4937 | 2930 | 3918 | 2.9 | 50.1 | 318 | -9 | 183.1675 | 74.85 | 64.71 | 772 | 29 | me¦ ms¦ ph¦ pr¦ pc¦ ss¦ sc
0.47368 | 17.549 | 368 | 960 | 491 | 7.4 | 15 | 9122 | 977 | 6707 | 1628 | 2.9 | 41.9 | 252.4 | -12 | 181.4976 | 74.95 | 70.78 | 695.4 | 28 | me¦ ms¦ ph¦ pr¦ pc¦ ss¦ sc |  | 14:04 | 14.555 | 255 | 300 | 161 | 8.8 | 8.4 | 3543 | 4926 | 2904 | 3909 | 2.9 | 50.2 | 318.1 | -9 | 183.1824 | 74.74 | 64.69 | 771.6 | 29 | me¦ ms¦ ph¦ pr¦ pc¦ ss¦ sc
0.47369 | 17.592 | 368 | 955 | 491 | 7.5 | 15 | 9158 | 986 | 6783 | 1643 | 2.9 | 42 | 253.3 | -12 | 181.4959 | 75.02 | 70.78 | 694.6 | 26 | me¦ ms¦ ph¦ pr¦ pc¦ ss¦ sc |  | 14:04 | 14.559 | 255 | 295 | 162 | 8.9 | 8.4 | 3490 | 4915 | 2884 | 3900 | 3 | 50.2 | 318.2 | -9 | 183.1716 | 74.65 | 64.65 | 771.6 | 30 | me¦ ms¦ ph¦ pr¦ pc¦ ss¦ sc
0.4737 | 17.628 | 368 | 947 | 491 | 7.5 | 15 | 9071 | 995 | 6719 | 1658 | 2.9 | 42.1 | 254 | -13 | 181.4971 | 75.05 | 70.83 | 694 | 27 | me¦ ms¦ ph¦ pr¦ pc¦ ss¦ sc |  | 14:04 | 14.56 | 254 | 292 | 161 | 9 | 8.4 | 3438 | 4904 | 2865 | 3892 | 2.9 | 50.3 | 318.1 | -9 | 183.1726 | 74.73 | 64.7 | 771.9 | 32 | me¦ ms¦ ph¦ pr¦ pc¦ ss¦ sc
0.47372 | 17.662 | 369 | 939 | 492 | 7.5 | 15 | 8930 | 1005 | 6614 | 1675 | 2.9 | 42.1 | 254.6 | -13 | 181.4964 | 75.01 | 70.77 | 693 | 26 | me¦ ms¦ ph¦ pr¦ pc¦ ss¦ sc |  | 14:04 | 14.562 | 254 | 285 | 161 | 9 | 8.4 | 3383 | 4892 | 2819 | 3882 | 3 | 50.3 | 318 | -9 | 183.1774 | 74.74 | 64.67 | 771.2 | 31 | me¦ ms¦ ph¦ pr¦ pc¦ ss¦ sc
0.47373 | 17.698 | 369 | 932 | 492 | 7.5 | 15 | 8759 | 1014 | 6488 | 1690 | 2.9 | 42.2 | 255.4 | -13 | 181.4949 | 75.04 | 70.72 | 692.9 | 26 | me¦ ms¦ ph¦ pr¦ pc¦ ss¦ sc |  | 14:04 | 14.567 | 254 | 282 | 161 | 9.1 | 8.4 | 3328 | 4880 | 2796 | 3873 | 2.9 | 50.4 | 318 | -9 | 183.1735 | 74.79 | 64.72 | 770.7 | 31 | me¦ ms¦ ph¦ pr¦ pc¦ ss¦ sc
0.47374 | 17.737 | 369 | 926 | 493 | 7.5 | 15 | 8578 | 1022 | 6354 | 1703 | 2.9 | 42.2 | 256.1 | -13 | 181.4945 | 75.11 | 70.76 | 691.1 | 25 | me¦ ms¦ ph¦ pr¦ pc¦ ss¦ sc |  | 14:04 | 14.577 | 254 | 280 | 161 | 9.1 | 8.4 | 3274 | 4868 | 2751 | 3863 | 3 | 50.4 | 318 | -9 | 183.1724 | 74.74 | 64.65 | 770.6 | 30 | me¦ ms¦ ph¦ pr¦ pc¦ ss¦ sc
0.47375 | 17.775 | 369 | 920 | 493 | 7.4 | 15 | 8404 | 1031 | 6179 | 1718 | 2.9 | 42.3 | 256.5 | -13 | 181.4923 | 75.18 | 70.78 | 690 | 24 | me¦ ms¦ ph¦ pr¦ pc¦ ss¦ sc |  | 14:04 | 14.579 | 254 | 281 | 161 | 9.1 | 8.4 | 3220 | 4856 | 2705 | 3853 | 3 | 50.5 | 317.8 | -9 | 183.174 | 74.76 | 64.66 | 769.9 | 30 | me¦ ms¦ ph¦ pr¦ pc¦ ss¦ sc
0.47376 | 17.824 | 370 | 917 | 494 | 7.4 | 15 | 8254 | 1039 | 6069 | 1731 | 2.9 | 42.3 | 257 | -13 | 181.4829 | 75.18 | 70.78 | 688.4 | 26 | me¦ ms¦ ph¦ pr¦ pc¦ ss¦ sc |  | 14:04 | 14.58 | 254 | 280 | 161 | 9.2 | 8.4 | 3162 | 4844 | 2679 | 3844 | 2.9 | 50.5 | 317.9 | -9 | 183.1785 | 74.77 | 64.63 | 770.3 | 30 | me¦ ms¦ ph¦ pr¦ pc¦ ss¦ sc
0.47377 | 17.875 | 370 | 916 | 494 | 7.5 | 15 | 8136 | 1047 | 6026 | 1745 | 2.9 | 42.4 | 257.5 | -12 | 181.4807 | 75.18 | 70.78 | 687 | 28 | me¦ ms¦ ph¦ pr¦ pc¦ ss¦ sc |  | 14:04 | 14.588 | 253 | 279 | 161 | 9.2 | 8.4 | 3101 | 4831 | 2627 | 3834 | 2.9 | 50.6 | 318 | -9 | 183.1772 | 74.83 | 64.65 | 768.9 | 30 | me¦ ms¦ ph¦ pr¦ pc¦ ss¦ sc
0.4738 | 17.929 | 372 | 916 | 488 | 7.6 | 14.9 | 7998 | 1055 | 5968 | 1729 | 2.9 | 42.4 | 258 | -12 | 181.4786 | 75.24 | 70.73 | 684.4 | 28 | me¦ ms¦ ph¦ pr¦ pc¦ ss¦ sc |  | 14:04 | 14.596 | 253 | 271 | 161 | 9.3 | 8.4 | 3040 | 4818 | 2598 | 3823 | 3 | 50.6 | 318.1 | -9 | 183.173 | 74.83 | 64.66 | 769.6 | 29 | me¦ ms¦ ph¦ pr¦ pc¦ ss¦ sc
0.47381 | 17.989 | 372 | 918 | 488 | 7.6 | 14.9 | 7875 | 1063 | 5876 | 1742 | 2.9 | 42.5 | 258.6 | -12 | 181.4763 | 75.46 | 70.76 | 683.1 | 27 | me¦ ms¦ ph¦ pr¦ pc¦ ss¦ sc |  | 14:04 | 14.604 | 253 | 265 | 160 | 9.3 | 8.4 | 2983 | 4805 | 2549 | 3813 | 2.9 | 50.7 | 318.3 | -9 | 183.1722 | 74.89 | 64.65 | 769.6 | 29 | me¦ ms¦ ph¦ pr¦ pc¦ ss¦ sc
0.47382 | 18.082 | 374 | 929 | 491 | 7.7 | 14.9 | 7751 | 1071 | 5827 | 1755 | 2.9 | 42.5 | 259.3 | -12 | 181.4723 | 75.52 | 70.75 | 682.2 | 21 | me¦ ms¦ ph¦ pr¦ pc¦ ss¦ sc |  | 14:04 | 14.61 | 253 | 254 | 161 | 9.3 | 8.4 | 2938 | 4791 | 2511 | 3802 | 2.9 | 50.7 | 318.4 | -9 | 183.1714 | 74.85 | 64.66 | 769.8 | 28 | me¦ ms¦ ph¦ pr¦ pc¦ ss¦ sc
0.47383 | 18.142 | 375 | 933 | 492 | 7.7 | 14.9 | 7600 | 1078 | 5714 | 1767 | 2.9 | 42.5 | 259.8 | -12 | 181.4699 | 75.54 | 70.75 | 680.8 | 18 | me¦ ms¦ ph¦ pr¦ pc¦ ss¦ sc |  | 14:04 | 14.612 | 253 | 249 | 160 | 9.4 | 8.4 | 2899 | 4778 | 2499 | 3792 | 2.9 | 50.8 | 318.5 | -9 | 183.1704 | 74.85 | 64.63 | 769.9 | 28 | me¦ ms¦ ph¦ pr¦ pc¦ ss¦ sc
0.47384 | 18.203 | 376 | 937 | 493 | 7.8 | 14.9 | 7428 | 1086 | 5627 | 1780 | 2.9 | 42.6 | 260.2 | -12 | 181.4665 | 75.63 | 70.77 | 679.5 | 17 | me¦ ms¦ ph¦ pr¦ pc¦ ss¦ sc |  | 14:04 | 14.622 | 253 | 248 | 160 | 9.5 | 8.4 | 2861 | 4764 | 2487 | 3780 | 2.9 | 50.8 | 318.5 | -8 | 183.1654 | 74.94 | 64.67 | 769.1 | 29 | me¦ ms¦ ph¦ pr¦ pc¦ ss¦ sc
0.47385 | 18.264 | 377 | 941 | 494 | 7.9 | 14.9 | 7249 | 1093 | 5533 | 1791 | 2.9 | 42.6 | 260.4 | -11 | 181.4648 | 75.6 | 70.8 | 677.9 | 16 | me¦ ms¦ ph¦ pr¦ pc¦ ss¦ sc |  | 14:04 | 14.629 | 252 | 243 | 160 | 9.5 | 8.4 | 2817 | 4751 | 2449 | 3770 | 2.9 | 50.9 | 318.5 | -8 | 183.1698 | 74.82 | 64.63 | 769.2 | 28 | me¦ ms¦ ph¦ pr¦ pc¦ ss¦ sc
0.47387 | 18.325 | 377 | 944 | 495 | 7.8 | 14.9 | 7073 | 1100 | 5358 | 1803 | 2.9 | 42.7 | 260.4 | -11 | 181.463 | 75.62 | 70.76 | 676.9 | 16 | me¦ ms¦ ph¦ pr¦ pc¦ ss¦ sc |  | 14:04 | 14.635 | 253 | 236 | 161 | 9.5 | 8.5 | 2766 | 4737 | 2405 | 3789 | 3 | 50.9 | 318.5 | -8 | 183.1728 | 74.92 | 64.65 | 768 | 28 | me¦ ms¦ ph¦ pr¦ pc¦ ss¦ sc
0.47388 | 18.386 | 378 | 947 | 496 | 7.8 | 14.9 | 6929 | 1106 | 5249 | 1813 | 2.9 | 42.7 | 260.5 | -11 | 181.4608 | 75.78 | 70.8 | 677.2 | 16 | me¦ ms¦ ph¦ pr¦ pc¦ ss¦ sc |  | 14:04 | 14.638 | 252 | 232 | 161 | 9.5 | 8.5 | 2706 | 4723 | 2353 | 3778 | 3 | 51 | 318.3 | -8 | 183.1751 | 74.87 | 64.64 | 767.5 | 28 | me¦ ms¦ ph¦ pr¦ pc¦ ss¦ sc
0.47389 | 18.449 | 379 | 947 | 497 | 7.8 | 14.9 | 6840 | 1113 | 5181 | 1824 | 2.9 | 42.8 | 260.7 | -11 | 181.458 | 75.72 | 70.8 | 676.5 | 14 | me¦ ms¦ ph¦ pr¦ pc¦ ss¦ sc |  | 14:04 | 14.644 | 252 | 225 | 161 | 9.5 | 8.5 | 2643 | 4709 | 2298 | 3767 | 2.9 | 51 | 318 | -8 | 183.1714 | 74.9 | 64.62 | 767.9 | 28 | me¦ ms¦ ph¦ pr¦ pc¦ ss¦ sc
0.4739 | 18.512 | 380 | 948 | 499 | 7.7 | 14.9 | 6820 | 1119 | 5127 | 1834 | 2.9 | 42.8 | 260.8 | -11 | 181.4556 | 75.69 | 70.72 | 676.1 | 14 | me¦ ms¦ ph¦ pr¦ pc¦ ss¦ sc |  | 14:04 | 14.65 | 252 | 222 | 161 | 9.5 | 8.5 | 2582 | 4694 | 2245 | 3755 | 2.9 | 51.1 | 317.8 | -8 | 183.1737 | 74.87 | 64.64 | 767.4 | 28 | me¦ ms¦ ph¦ pr¦ pc¦ ss¦ sc
0.47391 | 18.575 | 381 | 950 | 499 | 7.7 | 14.9 | 6884 | 1126 | 5175 | 1845 | 2.9 | 42.9 | 261 | -10 | 181.4542 | 75.72 | 70.77 | 676 | 14 | me¦ ms¦ ph¦ pr¦ pc¦ ss¦ sc |  | 14:04 | 14.66 | 252 | 212 | 161 | 9.5 | 8.5 | 2529 | 4680 | 2199 | 3744 | 2.9 | 51.1 | 317.5 | -8 | 183.1716 | 74.87 | 64.62 | 767.5 | 28 | me¦ ms¦ ph¦ pr¦ pc¦ ss¦ sc
0.47392 | 18.634 | 382 | 951 | 501 | 7.6 | 14.9 | 7030 | 1133 | 5246 | 1857 | 2.9 | 42.9 | 260.9 | -10 | 181.4518 | 75.73 | 70.79 | 675.8 | 14 | me¦ ms¦ ph¦ pr¦ pc¦ ss¦ sc |  | 14:04 | 14.663 | 252 | 202 | 161 | 9.5 | 8.5 | 2489 | 4665 | 2164 | 3732 | 2.9 | 51.2 | 317.4 | -8 | 183.1727 | 74.82 | 64.63 | 767.1 | 29 | me¦ ms¦ ph¦ pr¦ pc¦ ss¦ sc
0.47394 | 18.696 | 382 | 953 | 493 | 7.6 | 14.8 | 7245 | 1140 | 5406 | 1838 | 2.9 | 43 | 260.9 | -9 | 181.4496 | 75.77 | 70.78 | 675 | 14 | me¦ ms¦ ph¦ pr¦ pc¦ ss¦ sc |  | 14:04 | 14.67 | 252 | 201 | 161 | 9.5 | 8.5 | 2457 | 4650 | 2136 | 3720 | 2.9 | 51.2 | 317.3 | -8 | 183.1721 | 74.93 | 64.67 | 766.7 | 29 | me¦ ms¦ ph¦ pr¦ pc¦ ss¦ sc
0.47395 | 18.759 | 383 | 954 | 495 | 7.5 | 14.8 | 7498 | 1147 | 5554 | 1850 | 2.9 | 43 | 261.1 | -9 | 181.4467 | 75.72 | 70.8 | 673.8 | 14 | me¦ ms¦ ph¦ pr¦ pc¦ ss¦ sc |  | 14:04 | 14.678 | 251 | 198 | 161 | 9.5 | 8.5 | 2428 | 4636 | 2111 | 3708 | 2.9 | 51.3 | 317.4 | -8 | 183.1704 | 74.83 | 64.65 | 766.1 | 28 | me¦ ms¦ ph¦ pr¦ pc¦ ss¦ sc
0.47396 | 18.823 | 384 | 956 | 495 | 7.4 | 14.8 | 7754 | 1154 | 5701 | 1861 | 2.9 | 43.1 | 261.1 | -9 | 181.4448 | 75.72 | 70.8 | 673.2 | 17 | me¦ ms¦ ph¦ pr¦ pc¦ ss¦ sc |  | 14:04 | 14.686 | 251 | 188 | 161 | 9.5 | 8.5 | 2398 | 4621 | 2085 | 3696 | 2.9 | 51.3 | 317.4 | -8 | 183.1758 | 74.83 | 64.63 | 766.8 | 29 | me¦ ms¦ ph¦ pr¦ pc¦ ss¦ sc
0.47397 | 18.885 | 385 | 958 | 497 | 7.4 | 14.8 | 7987 | 1162 | 5872 | 1874 | 2.9 | 43.1 | 261.2 | -9 | 181.443 | 75.72 | 70.8 | 673.2 | 20 | me¦ ms¦ ph¦ pr¦ pc¦ ss¦ sc |  | 14:04 | 14.684 | 251 | 175 | 160 | 9.5 | 8.5 | 2366 | 4606 | 2057 | 3684 | 2.9 | 51.4 | 317.3 | -8 | 183.1715 | 74.87 | 64.62 | 766.5 | 29 | me¦ ms¦ ph¦ pr¦ pc¦ ss¦ sc
0.47398 | 18.916 | 385 | 951 | 497 | 7.3 | 14.8 | 8282 | 1170 | 6045 | 1887 | 2.9 | 43.2 | 261.3 | -9 | 181.4423 | 75.7 | 70.77 | 672.9 | 20 | me¦ ms¦ ph¦ pr¦ pc¦ ss¦ sc |  | 14:04 | 14.701 | 251 | 175 | 161 | 9.6 | 8.5 | 2339 | 4591 | 2051 | 3672 | 2.9 | 51.4 | 317.3 | -8 | 183.1646 | 74.91 | 64.67 | 766.5 | 29 | me¦ ms¦ ph¦ pr¦ pc¦ ss¦ sc
0.47399 | 18.98 | 385 | 954 | 497 | 7.2 | 14.8 | 8500 | 1178 | 6159 | 1900 | 2.9 | 43.3 | 261.5 | -9 | 181.4404 | 75.47 | 70.78 | 672.5 | 19 | me¦ ms¦ ph¦ pr¦ pc¦ ss¦ sc |  | 14:04 | 14.706 | 251 | 168 | 160 | 9.6 | 8.5 | 2321 | 4577 | 2035 | 3661 | 3 | 51.5 | 317.1 | -7 | 183.1717 | 74.9 | 64.66 | 766.3 | 29 | me¦ ms¦ ph¦ pr¦ pc¦ ss¦ sc
0.474 | 19.042 | 386 | 957 | 499 | 7.1 | 14.8 | 8686 | 1187 | 6248 | 1914 | 2.9 | 43.3 | 261.9 | -9 | 181.4398 | 75.42 | 70.79 | 671.9 | 19 | me¦ ms¦ ph¦ pr¦ pc¦ ss¦ sc |  | 14:04 | 14.706 | 251 | 165 | 160 | 9.6 | 8.5 | 2314 | 4562 | 2029 | 3649 | 2.9 | 51.5 | 317 | -7 | 183.178 | 74.91 | 64.63 | 766.3 | 28 | me¦ ms¦ ph¦ pr¦ pc¦ ss¦ sc
0.47402 | 19.097 | 387 | 957 | 499 | 7.1 | 14.8 | 8891 | 1196 | 6396 | 1929 | 2.9 | 43.4 | 262.3 | -10 | 181.4404 | 75.41 | 70.77 | 672.4 | 19 | me¦ ms¦ ph¦ pr¦ pc¦ ss¦ sc |  | 14:04 | 14.714 | 250 | 162 | 160 | 9.7 | 8.5 | 2315 | 4548 | 2048 | 3638 | 2.9 | 51.6 | 317.1 | -8 | 183.1712 | 74.94 | 64.63 | 766.5 | 28 | me¦ ms¦ ph¦ pr¦ pc¦ ss¦ sc
0.47403 | 19.147 | 388 | 957 | 500 | 7 | 14.8 | 9105 | 1204 | 6503 | 1941 | 3 | 43.4 | 262.8 | -10 | 181.441 | 75.26 | 70.79 | 673.2 | 21 | me¦ ms¦ ph¦ pr¦ pc¦ ss¦ sc |  | 14:04 | 14.716 | 250 | 158 | 161 | 9.7 | 8.6 | 2319 | 4534 | 2052 | 3656 | 2.9 | 51.6 | 316.9 | -8 | 183.1747 | 74.99 | 64.64 | 766.6 | 28 | me¦ ms¦ ph¦ pr¦ pc¦ ss¦ sc
0.47404 | 19.198 | 388 | 956 | 501 | 7 | 14.8 | 9314 | 1214 | 6652 | 1958 | 3 | 43.5 | 263.4 | -10 | 181.439 | 75.32 | 70.76 | 673.5 | 21 | me¦ ms¦ ph¦ pr¦ pc¦ ss¦ sc |  | 14:04 | 14.706 | 250 | 146 | 161 | 9.7 | 8.6 | 2322 | 4520 | 2054 | 3645 | 2.9 | 51.6 | 317 | -8 | 183.1834 | 74.96 | 64.65 | 765.9 | 27 | me¦ ms¦ ph¦ pr¦ pc¦ ss¦ sc
0.47405 | 19.239 | 389 | 954 | 502 | 6.9 | 14.8 | 9495 | 1223 | 6734 | 1972 | 2.9 | 43.5 | 263.9 | -11 | 181.4425 | 75.21 | 70.8 | 673.4 | 22 | me¦ ms¦ ph¦ pr¦ pc¦ ss¦ sc |  | 14:04 | 14.692 | 250 | 130 | 161 | 9.7 | 8.6 | 2321 | 4506 | 2053 | 3633 | 2.9 | 51.7 | 317 | -8 | 183.1817 | 74.99 | 64.61 | 765.2 | 27 | me¦ ms¦ ph¦ pr¦ pc¦ ss¦ sc
0.47406 | 19.279 | 389 | 951 | 502 | 6.9 | 14.8 | 9642 | 1232 | 6838 | 1987 | 3 | 43.6 | 264.2 | -11 | 181.4431 | 75.21 | 70.75 | 673.5 | 23 | me¦ ms¦ ph¦ pr¦ pc¦ ss¦ sc |  | 14:04 | 14.698 | 250 | 134 | 161 | 9.7 | 8.6 | 2316 | 4493 | 2049 | 3623 | 2.9 | 51.7 | 317 | -8 | 183.1693 | 75.01 | 64.6 | 766.3 | 27 | me¦ ms¦ ph¦ pr¦ pc¦ ss¦ sc
0.47407 | 19.315 | 389 | 948 | 495 | 6.8 | 14.7 | 9773 | 1242 | 6882 | 1971 | 2.9 | 43.6 | 264.4 | -11 | 181.4429 | 75.18 | 70.76 | 672.8 | 24 | me¦ ms¦ ph¦ pr¦ pc¦ ss¦ sc |  | 14:04 | 14.685 | 249 | 133 | 160 | 9.7 | 8.6 | 2311 | 4479 | 2045 | 3612 | 3 | 51.8 | 316.9 | -8 | 183.1818 | 75.08 | 64.63 | 766.6 | 27 | me¦ ms¦ ph¦ pr¦ pc¦ ss¦ sc
0.47409 | 19.354 | 389 | 939 | 494 | 6.8 | 14.7 | 9898 | 1252 | 6970 | 1987 | 2.9 | 43.7 | 264.6 | -11 | 181.4408 | 75.19 | 70.71 | 672.4 | 23 | me¦ ms¦ ph¦ pr¦ pc¦ ss¦ sc |  | 14:04 | 14.705 | 249 | 132 | 161 | 9.8 | 8.6 | 2304 | 4466 | 2057 | 3601 | 2.9 | 51.8 | 316.8 | -8 | 183.169 | 75.05 | 64.62 | 766.2 | 26 | me¦ ms¦ ph¦ pr¦ pc¦ ss¦ sc
0.4741 | 19.389 | 390 | 935 | 495 | 6.8 | 14.7 | 10012 | 1261 | 7050 | 2001 | 2.9 | 43.7 | 264.9 | -11 | 181.4418 | 75.16 | 70.76 | 671.9 | 24 | me¦ ms¦ ph¦ pr¦ pc¦ ss¦ sc |  | 14:04 | 14.691 | 249 | 122 | 160 | 9.9 | 8.6 | 2290 | 4452 | 2063 | 3590 | 2.9 | 51.9 | 316.8 | -8 | 183.1766 | 75.06 | 64.59 | 766.1 | 26 | me¦ ms¦ ph¦ pr¦ pc¦ ss¦ sc
0.47411 | 19.424 | 390 | 931 | 495 | 6.7 | 14.7 | 10095 | 1271 | 7059 | 2017 | 2.9 | 43.8 | 265.3 | -11 | 181.4406 | 75.18 | 70.73 | 670.8 | 24 | me¦ ms¦ ph¦ pr¦ pc¦ ss¦ sc |  | 14:04 | 14.711 | 249 | 132 | 160 | 9.9 | 8.6 | 2268 | 4439 | 2043 | 3579 | 2.9 | 51.9 | 316.8 | -8 | 183.1676 | 75.14 | 64.63 | 765.4 | 25 | me¦ ms¦ ph¦ pr¦ pc¦ ss¦ sc
0.47412 | 19.461 | 390 | 926 | 496 | 6.8 | 14.7 | 10131 | 1281 | 7134 | 2033 | 2.9 | 43.8 | 265.6 | -10 | 181.4382 | 75.18 | 70.73 | 670.1 | 24 | me¦ ms¦ ph¦ pr¦ pc¦ ss¦ sc |  | 14:04 | 14.712 | 248 | 125 | 160 | 10 | 8.6 | 2238 | 4426 | 2034 | 3569 | 3 | 52 | 316.7 | -8 | 183.17 | 75.03 | 64.57 | 764.5 | 25 | me¦ ms¦ ph¦ pr¦ pc¦ ss¦ sc
0.47413 | 19.498 | 390 | 921 | 496 | 6.9 | 14.7 | 10103 | 1291 | 7165 | 2049 | 2.9 | 43.9 | 265.8 | -11 | 181.4375 | 75.14 | 70.71 | 669.9 | 24 | me¦ ms¦ ph¦ pr¦ pc¦ ss¦ sc |  | 14:04 | 14.71 | 248 | 118 | 160 | 10 | 8.6 | 2202 | 4413 | 2001 | 3558 | 2.9 | 52 | 316.9 | -8 | 183.1736 | 75.14 | 64.62 | 764.5 | 24 | me¦ ms¦ ph¦ pr¦ pc¦ ss¦ sc
0.47414 | 19.534 | 391 | 916 | 497 | 7 | 14.7 | 10004 | 1301 | 7145 | 2065 | 2.9 | 43.9 | 266.1 | -11 | 181.4376 | 75.14 | 70.74 | 669.1 | 24 | me¦ ms¦ ph¦ pr¦ pc¦ ss¦ sc |  | 14:04 | 14.711 | 248 | 116 | 160 | 10 | 8.6 | 2164 | 4399 | 1967 | 3547 | 3 | 52.1 | 316.8 | -8 | 183.1704 | 75.03 | 64.57 | 764.1 | 24 | me¦ ms¦ ph¦ pr¦ pc¦ ss¦ sc
0.47416 | 19.571 | 391 | 910 | 497 | 7.1 | 14.7 | 9824 | 1310 | 7067 | 2079 | 2.9 | 44 | 266.2 | -11 | 181.435 | 75.18 | 70.73 | 669.3 | 24 | me¦ ms¦ ph¦ pr¦ pc¦ ss¦ sc |  | 14:04 | 14.702 | 248 | 108 | 160 | 10.1 | 8.6 | 2126 | 4386 | 1950 | 3537 | 2.9 | 52.1 | 316.7 | -8 | 183.1819 | 75.09 | 64.64 | 765.1 | 25 | me¦ ms¦ ph¦ pr¦ pc¦ ss¦ sc
0.47417 | 19.61 | 392 | 904 | 498 | 7.3 | 14.7 | 9555 | 1319 | 6974 | 2093 | 3 | 44 | 266.5 | -10 | 181.4329 | 75.24 | 70.73 | 669 | 23 | me¦ ms¦ ph¦ pr¦ pc¦ ss¦ sc |  | 14:04 | 14.7 | 247 | 101 | 159 | 10.1 | 8.6 | 2081 | 4372 | 1909 | 3525 | 3 | 52.2 | 316.5 | -8 | 183.1782 | 75.08 | 64.65 | 764.1 | 25 | me¦ ms¦ ph¦ pr¦ pc¦ ss¦ sc
0.47418 | 19.652 | 392 | 899 | 497 | 7.5 | 14.7 | 9206 | 1328 | 6819 | 2107 | 2.9 | 44.1 | 266.9 | -11 | 181.4299 | 75.2 | 70.72 | 667.6 | 22 | me¦ ms¦ ph¦ pr¦ pc¦ ss¦ sc |  | 14:04 | 14.694 | 247 | 93 | 161 | 10.2 | 8.7 | 2032 | 4359 | 1881 | 3543 | 2.9 | 52.2 | 316.2 | -8 | 183.184 | 75.12 | 64.6 | 763.7 | 25 | me¦ ms¦ ph¦ pr¦ pc¦ ss¦ sc
0.47419 | 19.691 | 392 | 893 | 498 | 7.6 | 14.7 | 8803 | 1336 | 6569 | 2120 | 2.9 | 44.1 | 267.3 | -11 | 181.4311 | 75.13 | 70.69 | 666.7 | 23 | me¦ ms¦ ph¦ pr¦ pc¦ ss¦ sc |  | 14:04 | 14.686 | 247 | 84 | 160 | 10.2 | 8.7 | 1979 | 4345 | 1832 | 3532 | 2.9 | 52.3 | 315.8 | -8 | 183.1817 | 75.01 | 64.61 | 763.6 | 25 | me¦ ms¦ ph¦ pr¦ pc¦ ss¦ sc
0.4742 | 19.733 | 393 | 887 | 492 | 7.6 | 14.6 | 8376 | 1344 | 6250 | 2100 | 2.9 | 44.1 | 267.7 | -11 | 181.429 | 75.1 | 70.7 | 666 | 24 | me¦ ms¦ ph¦ pr¦ pc¦ ss¦ sc |  | 14:04 | 14.684 | 247 | 80 | 160 | 10.3 | 8.7 | 1928 | 4331 | 1801 | 3521 | 2.9 | 52.3 | 315.5 | -8 | 183.1768 | 75.1 | 64.63 | 764 | 26 | me¦ ms¦ ph¦ pr¦ pc¦ ss¦ sc
0.47421 | 19.776 | 393 | 882 | 492 | 7.6 | 14.6 | 7953 | 1351 | 5935 | 2110 | 2.9 | 44.2 | 268 | -11 | 181.4267 | 75.08 | 70.69 | 664.8 | 24 | me¦ ms¦ ph¦ pr¦ pc¦ ss¦ sc |  | 14:04 | 14.677 | 246 | 75 | 160 | 10.3 | 8.7 | 1880 | 4317 | 1757 | 3509 | 3 | 52.4 | 315.5 | -8 | 183.1761 | 75.11 | 64.63 | 763.7 | 26 | me¦ ms¦ ph¦ pr¦ pc¦ ss¦ sc
0.47422 | 19.82 | 394 | 879 | 493 | 7.5 | 14.6 | 7567 | 1358 | 5605 | 2121 | 2.9 | 44.2 | 268.5 | -11 | 181.4252 | 75.05 | 70.71 | 664.8 | 25 | me¦ ms¦ ph¦ pr¦ pc¦ ss¦ sc |  | 14:04 | 14.669 | 246 | 65 | 160 | 10.3 | 8.7 | 1838 | 4303 | 1717 | 3498 | 2.9 | 52.4 | 315.5 | -8 | 183.1815 | 75.14 | 64.62 | 763.5 | 26 | me¦ ms¦ ph¦ pr¦ pc¦ ss¦ sc
0.47424 | 19.861 | 394 | 874 | 493 | 7.5 | 14.6 | 7246 | 1365 | 5367 | 2132 | 2.9 | 44.3 | 268.8 | -11 | 181.4264 | 75.06 | 70.71 | 664.4 | 26 | me¦ ms¦ ph¦ pr¦ pc¦ ss¦ sc |  | 14:04 | 14.667 | 245 | 64 | 159 | 10.4 | 8.7 | 1800 | 4288 | 1698 | 3486 | 2.9 | 52.5 | 315.5 | -8 | 183.1738 | 75.13 | 64.59 | 763.5 | 25 | me¦ ms¦ ph¦ pr¦ pc¦ ss¦ sc
0.47425 | 19.9 | 395 | 870 | 494 | 7.4 | 14.6 | 7009 | 1371 | 5153 | 2142 | 2.9 | 44.3 | 269 | -10 | 181.4246 | 75.1 | 70.67 | 664.5 | 25 | me¦ ms¦ ph¦ pr¦ pc¦ ss¦ sc |  | 14:04 | 14.659 | 245 | 52 | 159 | 10.4 | 8.7 | 1769 | 4274 | 1668 | 3474 | 2.9 | 52.5 | 315.2 | -8 | 183.1829 | 75.13 | 64.6 | 763.4 | 25 | me¦ ms¦ ph¦ pr¦ pc¦ ss¦ sc
0.47426 | 19.966 | 395 | 874 | 494 | 7.4 | 14.6 | 6860 | 1377 | 5044 | 2151 | 2.9 | 44.4 | 269.3 | -10 | 181.4203 | 75.04 | 70.71 | 664.9 | 24 | me¦ ms¦ ph¦ pr¦ pc¦ ss¦ sc |  | 14:05 | 14.651 | 245 | 51 | 159 | 10.4 | 8.7 | 1740 | 4260 | 1641 | 3463 | 2.9 | 52.6 | 315 | -8 | 183.1836 | 75.12 | 64.58 | 763.2 | 25 | me¦ ms¦ ph¦ pr¦ pc¦ ss¦ sc
0.47427 | 20.008 | 396 | 871 | 495 | 7.4 | 14.6 | 6786 | 1383 | 4989 | 2160 | 3 | 44.4 | 269.5 | -10 | 181.4203 | 75.03 | 70.68 | 665.2 | 25 | me¦ ms¦ ph¦ pr¦ pc¦ ss¦ sc |  | 14:05 | 14.652 | 244 | 47 | 159 | 10.5 | 8.7 | 1704 | 4246 | 1622 | 3452 | 2.9 | 52.7 | 315 | -8 | 183.1771 | 75.13 | 64.66 | 763.1 | 25 | me¦ ms¦ ph¦ pr¦ pc¦ ss¦ sc
0.47428 | 20.05 | 396 | 868 | 495 | 7.2 | 14.6 | 6766 | 1389 | 4902 | 2170 | 3 | 44.5 | 269.8 | -11 | 181.4184 | 75.03 | 70.67 | 666.5 | 25 | me¦ ms¦ ph¦ pr¦ pc¦ ss¦ sc |  | 14:05 | 14.642 | 244 | 44 | 159 | 10.5 | 8.7 | 1680 | 4231 | 1600 | 3439 | 2.9 | 52.7 | 315 | -8 | 183.1801 | 75.13 | 64.59 | 763.3 | 25 | me¦ ms¦ ph¦ pr¦ pc¦ ss¦ sc
0.47429 | 20.093 | 397 | 865 | 496 | 7.1 | 14.6 | 6788 | 1395 | 4883 | 2179 | 3 | 44.5 | 270.3 | -11 | 181.4193 | 74.92 | 70.63 | 667.5 | 25 | me¦ ms¦ ph¦ pr¦ pc¦ ss¦ sc |  | 14:05 | 14.633 | 243 | 33 | 159 | 10.6 | 8.8 | 1658 | 4217 | 1594 | 3456 | 2.9 | 52.8 | 314.8 | -9 | 183.1814 | 75.12 | 64.58 | 763.3 | 25 | me¦ ms¦ ph¦ pr¦ pc¦ ss¦ sc
0.47431 | 20.127 | 397 | 860 | 496 | 7.1 | 14.6 | 6843 | 1401 | 4923 | 2189 | 3 | 44.6 | 270.9 | -12 | 181.4218 | 74.78 | 70.63 | 669.2 | 26 | me¦ ms¦ ph¦ pr¦ pc¦ ss¦ sc |  | 14:05 | 14.626 | 243 | 31 | 159 | 10.6 | 8.8 | 1636 | 4203 | 1573 | 3445 | 2.9 | 52.8 | 314.6 | -9 | 183.1828 | 75.2 | 64.63 | 763.5 | 25 | me¦ ms¦ ph¦ pr¦ pc¦ ss¦ sc
0.47432 | 20.16 | 397 | 855 | 497 | 7.1 | 14.6 | 6929 | 1407 | 4984 | 2198 | 3 | 44.6 | 271.5 | -13 | 181.4228 | 74.79 | 70.6 | 670.2 | 29 | me¦ ms¦ ph¦ pr¦ pc¦ ss¦ sc |  | 14:05 | 14.622 | 243 | 32 | 159 | 10.7 | 8.8 | 1614 | 4189 | 1566 | 3433 | 3 | 52.9 | 314.5 | -9 | 183.1807 | 75.12 | 64.58 | 763.2 | 24 | me¦ ms¦ ph¦ pr¦ pc¦ ss¦ sc
0.47433 | 20.189 | 397 | 849 | 496 | 7.1 | 14.6 | 7040 | 1413 | 5064 | 2207 | 3 | 44.7 | 272.2 | -14 | 181.4227 | 74.76 | 70.62 | 672.2 | 30 | me¦ ms¦ ph¦ pr¦ pc¦ ss¦ sc |  | 14:05 | 14.615 | 243 | 29 | 159 | 10.7 | 8.8 | 1593 | 4175 | 1546 | 3422 | 2.9 | 52.9 | 314.6 | -9 | 183.1845 | 75.1 | 64.6 | 763 | 25 | me¦ ms¦ ph¦ pr¦ pc¦ ss¦ sc
0.47434 | 20.213 | 397 | 841 | 497 | 7.1 | 14.6 | 7163 | 1419 | 5153 | 2217 | 3 | 44.7 | 273 | -13 | 181.4254 | 74.74 | 70.61 | 673.6 | 30 | me¦ ms¦ ph¦ pr¦ pc¦ ss¦ sc |  | 14:05 | 14.606 | 242 | 18 | 159 | 10.7 | 8.8 | 1574 | 4161 | 1528 | 3410 | 2.9 | 53 | 314.6 | -9 | 183.1837 | 75.12 | 64.57 | 763.3 | 25 | me¦ ms¦ ph¦ pr¦ pc¦ ss¦ sc
0.47435 | 20.239 | 397 | 835 | 489 | 7.1 | 14.5 | 7285 | 1426 | 5241 | 2193 | 3 | 44.8 | 273.7 | -13 | 181.4236 | 74.78 | 70.6 | 674.9 | 31 | me¦ ms¦ ph¦ pr¦ pc¦ ss¦ sc |  | 14:05 | 14.596 | 242 | 15 | 158 | 10.8 | 8.8 | 1558 | 4147 | 1527 | 3399 | 3 | 53 | 314.7 | -9 | 183.1859 | 75.15 | 64.6 | 763.4 | 25 | me¦ ms¦ ph¦ pr¦ pc¦ ss¦ sc
0.47436 | 20.263 | 398 | 830 | 489 | 7.1 | 14.5 | 7401 | 1432 | 5324 | 2203 | 3 | 44.8 | 274.3 | -13 | 181.4217 | 74.81 | 70.64 | 676.6 | 30 | me¦ ms¦ ph¦ pr¦ pc¦ ss¦ sc |  | 14:05 | 14.582 | 241 | 8 | 158 | 10.8 | 8.8 | 1540 | 4133 | 1509 | 3387 | 2.9 | 53.1 | 314.6 | -9 | 183.1909 | 75.15 | 64.63 | 762.9 | 25 | me¦ ms¦ ph¦ pr¦ pc¦ ss¦ sc
0.47437 | 20.29 | 397 | 825 | 489 | 7 | 14.5 | 7515 | 1439 | 5367 | 2213 | 3 | 44.9 | 274.6 | -13 | 181.4217 | 74.72 | 70.62 | 677.7 | 29 | me¦ ms¦ ph¦ pr¦ pc¦ ss¦ sc |  | 14:05 | 14.577 | 241 | 6 | 158 | 10.8 | 8.8 | 1519 | 4119 | 1489 | 3376 | 2.9 | 53.1 | 314.5 | -9 | 183.1846 | 75.1 | 64.6 | 763.3 | 25 | me¦ ms¦ ph¦ pr¦ pc¦ ss¦ sc
0.47439 | 20.318 | 398 | 820 | 490 | 6.9 | 14.5 | 7638 | 1446 | 5417 | 2224 | 3 | 44.9 | 274.9 | -13 | 181.4196 | 74.81 | 70.65 | 678.5 | 30 | me¦ ms¦ ph¦ pr¦ pc¦ ss¦ sc |  | 14:05 | 14.571 | 241 | 3 | 158 | 10.9 | 8.8 | 1495 | 4105 | 1480 | 3364 | 3 | 53.2 | 314.5 | -9 | 183.1846 | 75.12 | 64.65 | 763 | 25 | me¦ ms¦ ph¦ pr¦ pc¦ ss¦ sc
0.4744 | 20.351 | 397 | 819 | 489 | 6.9 | 14.5 | 7774 | 1453 | 5513 | 2235 | 2.9 | 45 | 275.3 | -13 | 181.4171 | 74.81 | 70.58 | 678.6 | 29 | me¦ ms¦ ph¦ pr¦ pc¦ ss¦ sc |  | 14:05 | 14.564 | 240 | 1 | 157 | 11 | 8.8 | 1467 | 4091 | 1467 | 3353 | 2.9 | 53.2 | 314.5 | -9 | 183.1828 | 75.07 | 64.6 | 762.5 | 26 | me¦ ms¦ ph¦ pr¦ pc¦ ss¦ sc
0.47441 | 20.386 | 398 | 819 | 490 | 6.9 | 14.5 | 7913 | 1460 | 5612 | 2246 | 2.9 | 45 | 275.6 | -12 | 181.4144 | 74.92 | 70.63 | 678.5 | 28 | me¦ ms¦ ph¦ pr¦ pc¦ ss¦ sc |  | 14:05 | 14.561 | 240 | 0 | 158 | 11 | 8.9 | 1439 | 4077 | 1439 | 3369 | 2.9 | 53.3 | 314.3 | -9 | 183.1836 | 75.11 | 64.66 | 762.3 | 26 | me¦ ms¦ ph¦ pr¦ pc¦ ss¦ sc
0.47442 | 20.429 | 398 | 821 | 490 | 7.1 | 14.5 | 8025 | 1467 | 5773 | 2256 | 2.9 | 45.1 | 275.7 | -12 | 181.41 | 74.91 | 70.59 | 678.3 | 27 | me¦ ms¦ ph¦ pr¦ pc¦ ss¦ sc |  | 14:05 | 14.551 | 240 | 0 | 158 | 11.1 | 8.9 | 1415 | 4063 | 1429 | 3357 | 2.9 | 53.3 | 314.2 | -9 | 183.1851 | 75.12 | 64.59 | 762.5 | 25 | me¦ ms¦ ph¦ pr¦ pc¦ ss¦ sc
0.47443 | 20.474 | 399 | 823 | 491 | 7.3 | 14.5 | 8081 | 1474 | 5898 | 2267 | 2.9 | 45.1 | 276.1 | -12 | 181.4073 | 74.98 | 70.62 | 677.1 | 26 | me¦ ms¦ ph¦ pr¦ pc¦ ss¦ sc |  | 14:05 | 14.546 | 239 | 0 | 158 | 11.1 | 8.9 | 1395 | 4049 | 1409 | 3346 | 3 | 53.4 | 314.1 | -9 | 183.1835 | 75.12 | 64.61 | 761.9 | 25 | me¦ ms¦ ph¦ pr¦ pc¦ ss¦ sc
0.47446 | 20.516 | 399 | 824 | 491 | 7.5 | 14.5 | 8055 | 1481 | 5966 | 2278 | 2.9 | 45.2 | 276.4 | -12 | 181.4067 | 74.91 | 70.58 | 675.9 | 26 | me¦ ms¦ ph¦ pr¦ pc¦ ss¦ sc |  | 14:05 | 14.539 | 239 | 0 | 158 | 11.1 | 8.9 | 1379 | 4036 | 1392 | 3335 | 2.9 | 53.4 | 314.1 | -8 | 183.1832 | 75.08 | 64.58 | 762.1 | 25 | me¦ ms¦ ph¦ pr¦ pc¦ ss¦ sc
0.47447 | 20.555 | 400 | 821 | 492 | 7.7 | 14.5 | 7935 | 1488 | 5966 | 2289 | 2.9 | 45.2 | 276.7 | -12 | 181.4072 | 74.84 | 70.6 | 675.5 | 27 | me¦ ms¦ ph¦ pr¦ pc¦ ss¦ sc |  | 14:05 | 14.54 | 239 | 0 | 158 | 11.2 | 8.9 | 1365 | 4022 | 1392 | 3323 | 3 | 53.5 | 314 | -8 | 183.1823 | 75.01 | 64.53 | 761.7 | 26 | me¦ ms¦ ph¦ pr¦ pc¦ ss¦ sc
0.47448 | 20.596 | 400 | 818 | 492 | 7.8 | 14.5 | 7727 | 1495 | 5853 | 2300 | 2.9 | 45.3 | 277 | -12 | 181.4046 | 74.91 | 70.61 | 676.2 | 27 | me¦ ms¦ ph¦ pr¦ pc¦ ss¦ sc |  | 14:05 | 14.532 | 239 | 0 | 158 | 11.2 | 8.9 | 1349 | 4008 | 1376 | 3312 | 2.9 | 53.5 | 313.8 | -8 | 183.1855 | 75.01 | 64.61 | 761.6 | 26 | me¦ ms¦ ph¦ pr¦ pc¦ ss¦ sc
0.47449 | 20.636 | 400 | 814 | 493 | 7.8 | 14.5 | 7459 | 1501 | 5650 | 2309 | 2.9 | 45.3 | 277.3 | -12 | 181.4048 | 74.81 | 70.59 | 676.5 | 27 | me¦ ms¦ ph¦ pr¦ pc¦ ss¦ sc |  | 14:05 | 14.525 | 238 | 0 | 157 | 11.2 | 8.9 | 1328 | 3995 | 1355 | 3301 | 2.9 | 53.6 | 313.7 | -9 | 183.1872 | 74.95 | 64.52 | 761.8 | 27 | me¦ ms¦ ph¦ pr¦ pc¦ ss¦ sc
0.4745 | 20.684 | 400 | 810 | 493 | 7.8 | 14.5 | 7174 | 1507 | 5434 | 2318 | 3 | 45.4 | 277.8 | -12 | 181.4011 | 74.81 | 70.54 | 676.3 | 27 | me¦ ms¦ ph¦ pr¦ pc¦ ss¦ sc |  | 14:05 | 14.518 | 238 | 0 | 157 | 11.3 | 8.9 | 1286 | 3981 | 1325 | 3290 | 2.9 | 53.6 | 313.4 | -9 | 183.1868 | 74.98 | 64.57 | 761.5 | 27 | me¦ ms¦ ph¦ pr¦ pc¦ ss¦ sc
0.47451 | 20.724 | 401 | 794 | 486 | 7.7 | 14.4 | 6836 | 1513 | 5139 | 2292 | 2.9 | 45.4 | 278.3 | -12 | 181.4017 | 74.77 | 70.61 | 676.6 | 28 | me¦ ms¦ ph¦ pr¦ pc¦ ss¦ sc |  | 14:05 | 14.518 | 238 | 0 | 158 | 11.3 | 9 | 1286 | 3967 | 1325 | 3305 | 2.9 | 53.6 | 313.4 | -9 | 183.1868 | 74.98 | 64.57 | 761.5 | 27 | me¦ ms¦ ph¦ pr¦ pc¦ ss¦ sc
0.47453 | 20.767 | 401 | 789 | 486 | 7.5 | 14.4 | 6741 | 1519 | 4993 | 2301 | 2.9 | 45.5 | 278.6 | -12 | 181.3996 | 74.84 | 70.58 | 677.5 | 29 | me¦ ms¦ ph¦ pr¦ pc¦ ss¦ sc |  | 14:05 | 14.518 | 238 | 0 | 158 | 11.3 | 9 | 1286 | 3954 | 1325 | 3295 | 2.9 | 53.6 | 313.4 | -9 | 183.1868 | 74.98 | 64.57 | 761.5 | 27 | me¦ ms¦ ph¦ pr¦ pc¦ ss¦ sc
0.47454 | 20.807 | 402 | 782 | 487 | 7.4 | 14.4 | 6785 | 1524 | 4988 | 2309 | 2.9 | 45.5 | 279 | -12 | 181.4001 | 74.77 | 70.61 | 676.1 | 29 | me¦ ms¦ ph¦ pr¦ pc¦ ss¦ sc |  | 14:05 | 14.482 | 236 | 0 | 157 | 11.3 | 9 | 1197 | 3940 | 1234 | 3283 | 2.9 | 54 | 313.4 | -9 | 183.1874 | 74.93 | 64.57 | 760.9 | 27 | me¦ ms¦ ph¦ pr¦ pc¦ ss¦ sc
0.47455 | 20.845 | 402 | 776 | 487 | 7.2 | 14.4 | 6967 | 1530 | 5048 | 2318 | 2.9 | 45.6 | 279.3 | -12 | 181.4001 | 74.66 | 70.54 | 676.1 | 30 | me¦ ms¦ ph¦ pr¦ pc¦ ss¦ sc |  | 14:05 | 14.482 | 236 | 0 | 157 | 11.3 | 9 | 1197 | 3927 | 1234 | 3272 | 2.9 | 54 | 313.4 | -9 | 183.1874 | 74.93 | 64.57 | 760.9 | 27 | USB¦me¦ ms¦ ph¦ pr¦ pc¦ ss¦ sc
0.47456 | 20.884 | 403 | 769 | 488 | 7 | 14.4 | 7263 | 1536 | 5187 | 2327 | 2.9 | 45.6 | 279.6 | -12 | 181.3968 | 74.76 | 70.55 | 674.5 | 30 | me¦ ms¦ ph¦ pr¦ pc¦ ss¦ sc |  | 14:05 | 14.482 | 236 | 0 | 157 | 11.3 | 9 | 1197 | 3913 | 1234 | 3260 | 2.9 | 54 | 313.4 | -9 | 183.1874 | 74.93 | 64.57 | 760.9 | 27 | me¦ ms¦ ph¦ pr¦ pc¦ ss¦ sc
0.47457 | 20.925 | 402 | 763 | 488 | 7 | 14.4 | 7624 | 1543 | 5445 | 2337 | 2.9 | 45.7 | 279.7 | -12 | 181.3967 | 74.82 | 70.6 | 673.6 | 29 | me¦ ms¦ ph¦ pr¦ pc¦ ss¦ sc |  | 14:05 | 14.463 | 235 | 0 | 156 | 11.4 | 9 | 1186 | 3900 | 1235 | 3250 | 2.9 | 54.1 | 313.1 | -9 | 183.1907 | 74.82 | 64.55 | 761 | 30 | me¦ ms¦ ph¦ pr¦ pc¦ ss¦ sc
0.47458 | 20.961 | 403 | 755 | 489 | 7 | 14.4 | 7990 | 1550 | 5707 | 2348 | 2.9 | 45.7 | 279.8 | -12 | 181.3964 | 74.84 | 70.57 | 674.5 | 29 | me¦ ms¦ ph¦ pr¦ pc¦ ss¦ sc |  | 14:05 | 14.441 | 234 | 0 | 156 | 11.4 | 9 | 1172 | 3887 | 1220 | 3239 | 2.9 | 54.2 | 312.6 | -9 | 183.1909 | 74.78 | 64.56 | 760.4 | 31 | me¦ ms¦ ph¦ pr¦ pc¦ ss¦ sc
0.47459 | 20.999 | 403 | 747 | 489 | 7 | 14.4 | 8314 | 1557 | 5938 | 2359 | 2.9 | 45.8 | 280.1 | -12 | 181.3944 | 74.88 | 70.57 | 674.8 | 28 | me¦ ms¦ ph¦ pr¦ pc¦ ss¦ sc |  | 14:05 | 14.432 | 233 | 0 | 155 | 11.5 | 9 | 1163 | 3873 | 1224 | 3227 | 2.9 | 54.3 | 312.5 | -9 | 183.1905 | 74.74 | 64.56 | 760.3 | 31 | me¦ ms¦ ph¦ pr¦ pc¦ ss¦ sc
0.47461 | 21.035 | 404 | 739 | 489 | 7 | 14.4 | 8573 | 1564 | 6123 | 2369 | 3 | 45.8 | 280.6 | -12 | 181.3939 | 74.87 | 70.56 | 675.6 | 27 | me¦ ms¦ ph¦ pr¦ pc¦ ss¦ sc |  | 14:05 | 14.418 | 233 | 0 | 155 | 11.5 | 9 | 1162 | 3860 | 1223 | 3216 | 2.9 | 54.4 | 312.6 | -9 | 183.1927 | 74.7 | 64.54 | 760.8 | 32 | me¦ ms¦ ph¦ pr¦ pc¦ ss¦ sc
0.47462 | 21.071 | 403 | 731 | 489 | 6.9 | 14.4 | 8758 | 1572 | 6211 | 2381 | 3 | 45.9 | 281 | -13 | 181.3943 | 74.99 | 70.55 | 676.5 | 26 | me¦ ms¦ ph¦ pr¦ pc¦ ss¦ sc |  | 14:05 | 14.397 | 232 | 0 | 156 | 11.5 | 9.1 | 1158 | 3847 | 1218 | 3232 | 2.9 | 54.5 | 312.4 | -9 | 183.1924 | 74.72 | 64.56 | 760.6 | 33 | me¦ ms¦ ph¦ pr¦ pc¦ ss¦ sc
0.47463 | 21.108 | 404 | 724 | 490 | 7 | 14.4 | 8876 | 1580 | 6340 | 2393 | 3 | 45.9 | 281.4 | -13 | 181.3932 | 74.94 | 70.55 | 677.8 | 25 | me¦ ms¦ ph¦ pr¦ pc¦ ss¦ sc |  | 14:05 | 14.388 | 232 | 0 | 156 | 11.6 | 9.1 | 1153 | 3834 | 1226 | 3221 | 2.9 | 54.5 | 312.1 | -9 | 183.1937 | 74.76 | 64.55 | 760.2 | 32 | me¦ ms¦ ph¦ pr¦ pc¦ ss¦ sc
0.47464 | 21.14 | 404 | 714 | 490 | 7 | 14.4 | 8933 | 1588 | 6380 | 2406 | 3 | 46 | 281.8 | -13 | 181.3965 | 74.85 | 70.54 | 679 | 26 | me¦ ms¦ ph¦ pr¦ pc¦ ss¦ sc |  | 14:05 | 14.373 | 231 | 0 | 155 | 11.7 | 9.1 | 1142 | 3822 | 1227 | 3211 | 3 | 54.6 | 312 | -9 | 183.1952 | 74.8 | 64.55 | 760 | 31 | me¦ ms¦ ph¦ pr¦ pc¦ ss¦ sc
0.47465 | 21.169 | 404 | 703 | 483 | 7.1 | 14.3 | 8940 | 1595 | 6431 | 2380 | 3 | 46 | 282.2 | -14 | 181.3946 | 74.95 | 70.58 | 679.2 | 27 | me¦ ms¦ ph¦ pr¦ pc¦ ss¦ sc |  | 14:05 | 14.366 | 231 | 0 | 155 | 11.7 | 9.1 | 1131 | 3809 | 1216 | 3200 | 2.9 | 54.7 | 311.6 | -9 | 183.1944 | 74.85 | 64.56 | 759.9 | 30 | me¦ ms¦ ph¦ pr¦ pc¦ ss¦ sc
0.47466 | 21.195 | 404 | 692 | 483 | 7.2 | 14.3 | 8899 | 1603 | 6448 | 2392 | 3 | 46.1 | 282.8 | -14 | 181.395 | 74.89 | 70.55 | 680.2 | 26 | me¦ ms¦ ph¦ pr¦ pc¦ ss¦ sc |  | 14:05 | 14.354 | 230 | 0 | 155 | 11.7 | 9.1 | 1125 | 3796 | 1209 | 3189 | 3 | 54.7 | 311.4 | -9 | 183.1944 | 74.81 | 64.55 | 760.4 | 29 | me¦ ms¦ ph¦ pr¦ pc¦ ss¦ sc
0.47468 | 21.221 | 405 | 690 | 483 | 7.2 | 14.3 | 8815 | 1611 | 6387 | 2404 | 3 | 46.1 | 283.3 | -14 | 181.3961 | 74.89 | 70.52 | 681.4 | 27 | me¦ ms¦ ph¦ pr¦ pc¦ ss¦ sc |  | 14:05 | 14.351 | 230 | 0 | 154 | 11.8 | 9.1 | 1123 | 3784 | 1220 | 3179 | 2.9 | 54.8 | 311.4 | -9 | 183.1947 | 74.83 | 64.54 | 760.8 | 30 | me¦ ms¦ ph¦ pr¦ pc¦ ss¦ sc
0.47469 | 21.243 | 404 | 677 | 483 | 7.1 | 14.3 | 8696 | 1618 | 6256 | 2414 | 2.9 | 46.2 | 283.9 | -14 | 181.3979 | 74.85 | 70.53 | 682.1 | 27 | me¦ ms¦ ph¦ pr¦ pc¦ ss¦ sc |  | 14:05 | 14.34 | 230 | 0 | 154 | 11.8 | 9.1 | 1122 | 3771 | 1219 | 3168 | 2.9 | 54.8 | 311.3 | -10 | 183.1935 | 74.88 | 64.55 | 760.5 | 30 | me¦ ms¦ ph¦ pr¦ pc¦ ss¦ sc
0.4747 | 21.263 | 405 | 664 | 483 | 7.1 | 14.3 | 8544 | 1626 | 6146 | 2426 | 3 | 46.2 | 284.5 | -15 | 181.3964 | 74.82 | 70.5 | 682.3 | 27 | me¦ ms¦ ph¦ pr¦ pc¦ ss¦ sc |  | 14:05 | 14.335 | 229 | 0 | 154 | 11.8 | 9.1 | 1120 | 3759 | 1217 | 3158 | 2.9 | 54.9 | 311.2 | -9 | 183.1938 | 74.86 | 64.52 | 760.6 | 29 | me¦ ms¦ ph¦ pr¦ pc¦ ss¦ sc
0.47471 | 21.28 | 404 | 653 | 482 | 7 | 14.3 | 8372 | 1633 | 5980 | 2437 | 2.9 | 46.3 | 285.1 | -15 | 181.3987 | 74.78 | 70.56 | 684 | 28 | me¦ ms¦ ph¦ pr¦ pc¦ ss¦ sc |  | 14:05 | 14.333 | 229 | 0 | 155 | 11.9 | 9.2 | 1113 | 3747 | 1223 | 3175 | 2.9 | 54.9 | 311.4 | -10 | 183.1931 | 74.77 | 64.47 | 760.2 | 29 | me¦ ms¦ ph¦ pr¦ pc¦ ss¦ sc
0.47472 | 21.294 | 404 | 642 | 483 | 7 | 14.3 | 8195 | 1640 | 5853 | 2447 | 3 | 46.3 | 285.5 | -15 | 181.4001 | 74.76 | 70.5 | 684.8 | 29 | me¦ ms¦ ph¦ pr¦ pc¦ ss¦ sc |  | 14:05 | 14.327 | 229 | 0 | 155 | 11.9 | 9.2 | 1104 | 3734 | 1213 | 3164 | 2.9 | 55 | 311.3 | -10 | 183.1954 | 74.87 | 64.53 | 759.6 | 30 | me¦ ms¦ ph¦ pr¦ pc¦ ss¦ sc
0.47473 | 21.309 | 404 | 631 | 482 | 7.1 | 14.3 | 8020 | 1646 | 5769 | 2456 | 3 | 46.4 | 285.7 | -15 | 181.3995 | 74.75 | 70.49 | 685 | 29 | me¦ ms¦ ph¦ pr¦ pc¦ ss¦ sc |  | 14:05 | 14.32 | 229 | 0 | 155 | 12 | 9.2 | 1092 | 3722 | 1213 | 3154 | 2.9 | 55 | 311.3 | -9 | 183.1948 | 74.84 | 64.52 | 760 | 29 | me¦ ms¦ ph¦ pr¦ pc¦ ss¦ sc
0.47475 | 21.321 | 404 | 622 | 482 | 7.1 | 14.3 | 7847 | 1653 | 5645 | 2467 | 3 | 46.4 | 285.8 | -14 | 181.399 | 74.84 | 70.53 | 686 | 29 | me¦ ms¦ ph¦ pr¦ pc¦ ss¦ sc |  | 14:05 | 14.315 | 228 | 0 | 154 | 12 | 9.2 | 1075 | 3710 | 1194 | 3144 | 2.9 | 55.1 | 311.2 | -9 | 183.1959 | 74.89 | 64.54 | 759.5 | 30 | me¦ ms¦ ph¦ pr¦ pc¦ ss¦ sc
0.47476 | 21.347 | 403 | 618 | 482 | 7.2 | 14.3 | 7668 | 1659 | 5556 | 2476 | 3 | 46.5 | 285.9 | -14 | 181.3947 | 74.87 | 70.45 | 687 | 29 | me¦ ms¦ ph¦ pr¦ pc¦ ss¦ sc |  | 14:05 | 14.308 | 228 | 0 | 154 | 12 | 9.2 | 1055 | 3698 | 1172 | 3133 | 3 | 55.1 | 311.1 | -9 | 183.1961 | 74.91 | 64.51 | 759.7 | 29 | me¦ ms¦ ph¦ pr¦ pc¦ ss¦ sc
0.47477 | 21.368 | 404 | 613 | 482 | 7.3 | 14.3 | 7461 | 1665 | 5445 | 2485 | 3 | 46.5 | 285.9 | -14 | 181.394 | 74.99 | 70.53 | 688 | 28 | me¦ ms¦ ph¦ pr¦ pc¦ ss¦ sc |  | 14:05 | 14.297 | 227 | 0 | 154 | 12 | 9.2 | 1035 | 3686 | 1150 | 3123 | 3 | 55.2 | 311 | -9 | 183.1966 | 74.87 | 64.54 | 759.6 | 29 | me¦ ms¦ ph¦ pr¦ pc¦ ss¦ sc
0.47478 | 21.394 | 404 | 609 | 482 | 7.4 | 14.3 | 7211 | 1671 | 5302 | 2494 | 2.9 | 46.6 | 285.8 | -13 | 181.3901 | 75.14 | 70.55 | 688.8 | 26 | me¦ ms¦ ph¦ pr¦ pc¦ ss¦ sc |  | 14:05 | 14.292 | 227 | 0 | 154 | 12 | 9.2 | 1017 | 3674 | 1130 | 3113 | 3 | 55.2 | 311 | -9 | 183.1971 | 74.87 | 64.52 | 759.6 | 29 | me¦ ms¦ ph¦ pr¦ pc¦ ss¦ sc
0.47479 | 21.421 | 404 | 607 | 483 | 7.5 | 14.3 | 6911 | 1677 | 5119 | 2502 | 3 | 46.6 | 285.8 | -13 | 181.3877 | 75.12 | 70.55 | 689.5 | 24 | me¦ ms¦ ph¦ pr¦ pc¦ ss¦ sc |  | 14:05 | 14.284 | 227 | 0 | 154 | 12 | 9.2 | 1001 | 3662 | 1112 | 3103 | 2.9 | 55.3 | 310.9 | -9 | 183.1976 | 74.89 | 64.54 | 759.2 | 29 | me¦ ms¦ ph¦ pr¦ pc¦ ss¦ sc
0.4748 | 21.453 | 404 | 606 | 482 | 7.6 | 14.3 | 6566 | 1682 | 4899 | 2510 | 2.9 | 46.7 | 285.7 | -12 | 181.3854 | 75.04 | 70.5 | 690 | 23 | me¦ ms¦ ph¦ pr¦ pc¦ ss¦ sc |  | 14:05 | 14.284 | 227 | 0 | 155 | 12 | 9.3 | 1001 | 3650 | 1112 | 3119 | 2.9 | 55.3 | 310.9 | -9 | 183.1976 | 74.89 | 64.54 | 759.2 | 29 | USB¦me¦ ms¦ ph¦ pr¦ pc¦ ss¦ sc
0.47481 | 21.487 | 404 | 605 | 476 | 7.8 | 14.2 | 6199 | 1687 | 4696 | 2480 | 3 | 46.7 | 285.9 | -12 | 181.3824 | 75.08 | 70.56 | 690.7 | 23 | me¦ ms¦ ph¦ pr¦ pc¦ ss¦ sc |  | 14:05 | 14.284 | 227 | 0 | 155 | 12 | 9.3 | 1001 | 3638 | 1112 | 3109 | 2.9 | 55.3 | 310.9 | -9 | 183.1976 | 74.89 | 64.54 | 759.2 | 29 | me¦ ms¦ ph¦ pr¦ pc¦ ss¦ sc
0.47483 | 21.521 | 404 | 603 | 476 | 8 | 14.2 | 5836 | 1691 | 4489 | 2486 | 3 | 46.8 | 286.1 | -12 | 181.3827 | 74.95 | 70.55 | 691.3 | 24 | me¦ ms¦ ph¦ pr¦ pc¦ ss¦ sc |  | 14:05 | 14.275 | 226 | 0 | 155 | 12 | 9.3 | 959 | 3627 | 1065 | 3100 | 2.9 | 55.4 | 310.9 | -9 | 183.1973 | 74.86 | 64.49 | 759.3 | 29 | me¦ ms¦ ph¦ pr¦ pc¦ ss¦ sc
0.47484 | 21.555 | 405 | 602 | 476 | 8.1 | 14.2 | 5496 | 1695 | 4260 | 2492 | 3 | 46.8 | 286.1 | -11 | 181.3806 | 74.98 | 70.51 | 692.2 | 24 | me¦ ms¦ ph¦ pr¦ pc¦ ss¦ sc |  | 14:06 | 14.269 | 226 | 0 | 154 | 12 | 9.3 | 948 | 3615 | 1053 | 3089 | 2.9 | 55.5 | 310.8 | -9 | 183.1984 | 74.86 | 64.51 | 759.7 | 29 | me¦ ms¦ ph¦ pr¦ pc¦ ss¦ sc
0.47485 | 21.587 | 405 | 601 | 476 | 8.2 | 14.2 | 5188 | 1699 | 4053 | 2498 | 3 | 46.9 | 286.4 | -11 | 181.3801 | 74.93 | 70.54 | 692.6 | 25 | me¦ ms¦ ph¦ pr¦ pc¦ ss¦ sc |  | 14:06 | 14.265 | 226 | 0 | 154 | 12.1 | 9.3 | 941 | 3603 | 1057 | 3079 | 2.9 | 55.5 | 310.7 | -10 | 183.1974 | 74.85 | 64.48 | 759.2 | 29 | me¦ ms¦ ph¦ pr¦ pc¦ ss¦ sc
0.47486 | 21.617 | 405 | 598 | 477 | 8.2 | 14.2 | 4908 | 1702 | 3834 | 2502 | 3 | 46.9 | 286.6 | -12 | 181.3788 | 74.82 | 70.52 | 693.2 | 27 | me¦ ms¦ ph¦ pr¦ pc¦ ss¦ sc |  | 14:06 | 14.26 | 226 | 0 | 154 | 12.1 | 9.3 | 934 | 3591 | 1049 | 3069 | 2.9 | 55.5 | 310.7 | -10 | 183.1975 | 74.91 | 64.55 | 759.6 | 29 | me¦ ms¦ ph¦ pr¦ pc¦ ss¦ sc
0.47487 | 21.648 | 405 | 594 | 476 | 8.1 | 14.2 | 4655 | 1705 | 3608 | 2507 | 3 | 47 | 287 | -12 | 181.3786 | 74.76 | 70.52 | 693.2 | 28 | me¦ ms¦ ph¦ pr¦ pc¦ ss¦ sc |  | 14:06 | 14.253 | 225 | 0 | 154 | 12.1 | 9.3 | 926 | 3580 | 1040 | 3059 | 3 | 55.6 | 310.9 | -10 | 183.1978 | 74.86 | 64.51 | 759.5 | 29 | me¦ ms¦ ph¦ pr¦ pc¦ ss¦ sc
0.47488 | 21.675 | 405 | 590 | 477 | 7.9 | 14.2 | 4440 | 1708 | 3389 | 2511 | 3 | 47 | 287.4 | -12 | 181.3802 | 74.87 | 70.55 | 694.2 | 29 | me¦ ms¦ ph¦ pr¦ pc¦ ss¦ sc |  | 14:06 | 14.251 | 225 | 0 | 153 | 12.2 | 9.3 | 922 | 3568 | 1047 | 3049 | 3 | 55.7 | 310.9 | -10 | 183.1983 | 74.88 | 64.5 | 759.8 | 29 | me¦ ms¦ ph¦ pr¦ pc¦ ss¦ sc
0.4749 | 21.7 | 405 | 585 | 476 | 7.6 | 14.2 | 4287 | 1711 | 3199 | 2516 | 3 | 47.1 | 287.6 | -12 | 181.3799 | 74.87 | 70.53 | 694.9 | 28 | me¦ ms¦ ph¦ pr¦ pc¦ ss¦ sc |  | 14:06 | 14.247 | 225 | 0 | 155 | 12.2 | 9.4 | 922 | 3557 | 1047 | 3066 | 2.9 | 55.7 | 310.7 | -9 | 183.1997 | 74.82 | 64.45 | 758.8 | 30 | me¦ ms¦ ph¦ pr¦ pc¦ ss¦ sc
0.47491 | 21.726 | 405 | 580 | 477 | 7.4 | 14.2 | 4228 | 1713 | 3108 | 2519 | 3 | 47.1 | 287.8 | -12 | 181.3782 | 74.96 | 70.56 | 695.1 | 28 | me¦ ms¦ ph¦ pr¦ pc¦ ss¦ sc |  | 14:06 | 14.247 | 225 | 0 | 155 | 12.2 | 9.4 | 922 | 3546 | 1047 | 3056 | 2.9 | 55.7 | 310.7 | -9 | 183.1997 | 74.82 | 64.45 | 758.8 | 30 | USB¦me¦ ms¦ ph¦ pr¦ pc¦ ss¦ sc
0.47492 | 21.752 | 405 | 574 | 477 | 7.2 | 14.2 | 4286 | 1716 | 3105 | 2523 | 2.9 | 47.2 | 288 | -12 | 181.3789 | 74.91 | 70.53 | 695.7 | 27 | me¦ ms¦ ph¦ pr¦ pc¦ ss¦ sc |  | 14:06 | 14.247 | 225 | 0 | 155 | 12.2 | 9.4 | 922 | 3534 | 1047 | 3046 | 2.9 | 55.7 | 310.7 | -9 | 183.1997 | 74.82 | 64.45 | 758.8 | 30 | me¦ ms¦ ph¦ pr¦ pc¦ ss¦ sc
0.47493 | 21.771 | 405 | 567 | 477 | 7.1 | 14.2 | 4461 | 1719 | 3209 | 2527 | 3 | 47.2 | 288 | -12 | 181.3797 | 74.87 | 70.54 | 696.6 | 27 | me¦ ms¦ ph¦ pr¦ pc¦ ss¦ sc |  | 14:06 | 14.224 | 223 | 0 | 154 | 12.2 | 9.4 | 917 | 3523 | 1042 | 3037 | 2.9 | 55.9 | 310.3 | -9 | 183.2003 | 74.86 | 64.47 | 759 | 30 | me¦ ms¦ ph¦ pr¦ pc¦ ss¦ sc
0.47494 | 21.792 | 405 | 562 | 476 | 7 | 14.2 | 4724 | 1722 | 3374 | 2532 | 2.9 | 47.3 | 288 | -12 | 181.3786 | 74.93 | 70.56 | 697.3 | 27 | me¦ ms¦ ph¦ pr¦ pc¦ ss¦ sc |  | 14:06 | 14.217 | 223 | 0 | 154 | 12.2 | 9.4 | 906 | 3512 | 1029 | 3027 | 2.9 | 56 | 310.1 | -9 | 183.1988 | 74.97 | 64.49 | 759 | 29 | me¦ ms¦ ph¦ pr¦ pc¦ ss¦ sc
0.47495 | 21.816 | 405 | 549 | 477 | 7 | 14.2 | 5022 | 1725 | 3587 | 2536 | 2.9 | 47.3 | 288 | -12 | 181.3784 | 74.81 | 70.48 | 697.9 | 27 | me¦ ms¦ ph¦ pr¦ pc¦ ss¦ sc |  | 14:06 | 14.205 | 222 | 0 | 153 | 12.2 | 9.4 | 887 | 3501 | 1007 | 3018 | 2.9 | 56.1 | 309.8 | -9 | 183.1995 | 75.07 | 64.54 | 758.3 | 27 | me¦ ms¦ ph¦ pr¦ pc¦ ss¦ sc
0.47497 | 21.838 | 405 | 543 | 476 | 7 | 14.2 | 5299 | 1729 | 3785 | 2542 | 3 | 47.4 | 287.9 | -12 | 181.3783 | 74.81 | 70.49 | 698.6 | 28 | me¦ ms¦ ph¦ pr¦ pc¦ ss¦ sc |  | 14:06 | 14.197 | 222 | 0 | 153 | 12.2 | 9.4 | 872 | 3490 | 990 | 3008 | 2.9 | 56.2 | 309.3 | -9 | 183.1989 | 75.13 | 64.54 | 758.7 | 25 | me¦ ms¦ ph¦ pr¦ pc¦ ss¦ sc
0.47498 | 21.857 | 405 | 536 | 470 | 7 | 14.1 | 5512 | 1733 | 3937 | 2511 | 3 | 47.4 | 288 | -12 | 181.3784 | 74.8 | 70.51 | 698.9 | 29 | me¦ ms¦ ph¦ pr¦ pc¦ ss¦ sc |  | 14:06 | 14.192 | 221 | 0 | 152 | 12.3 | 9.4 | 856 | 3479 | 983 | 2999 | 3 | 56.3 | 308.4 | -9 | 183.1982 | 75.17 | 64.5 | 757.6 | 24 | me¦ ms¦ ph¦ pr¦ pc¦ ss¦ sc
0.47499 | 21.877 | 405 | 530 | 469 | 7.1 | 14.1 | 5647 | 1737 | 4062 | 2517 | 3 | 47.5 | 287.9 | -12 | 181.3782 | 74.76 | 70.53 | 698.6 | 29 | me¦ ms¦ ph¦ pr¦ pc¦ ss¦ sc |  | 14:06 | 14.192 | 221 | 0 | 154 | 12.3 | 9.5 | 851 | 3468 | 978 | 3015 | 2.9 | 56.3 | 308 | -9 | 183.1975 | 75.24 | 64.51 | 757.9 | 24 | me¦ ms¦ ph¦ pr¦ pc¦ ss¦ sc
0.475 | 21.9 | 405 | 526 | 470 | 7.1 | 14.1 | 5705 | 1741 | 4104 | 2523 | 3 | 47.5 | 287.9 | -11 | 181.3763 | 74.76 | 70.51 | 698.9 | 30 | me¦ ms¦ ph¦ pr¦ pc¦ ss¦ sc |  | 14:06 | 14.193 | 221 | 0 | 154 | 12.4 | 9.5 | 845 | 3457 | 982 | 3006 | 3 | 56.4 | 307.4 | -9 | 183.1968 | 75.21 | 64.51 | 757.8 | 23 | me¦ ms¦ ph¦ pr¦ pc¦ ss¦ sc
0.47501 | 21.92 | 405 | 523 | 469 | 7.2 | 14.1 | 5711 | 1745 | 4138 | 2528 | 2.9 | 47.6 | 288 | -11 | 181.3761 | 74.81 | 70.51 | 699.4 | 30 | me¦ ms¦ ph¦ pr¦ pc¦ ss¦ sc |  | 14:06 | 14.193 | 221 | 0 | 154 | 12.4 | 9.5 | 845 | 3446 | 982 | 2996 | 3 | 56.4 | 307.4 | -9 | 183.1968 | 75.21 | 64.51 | 757.8 | 23 | USB¦me¦ ms¦ ph¦ pr¦ pc¦ ss¦ sc
0.47502 | 21.94 | 405 | 520 | 470 | 7.3 | 14.1 | 5685 | 1749 | 4149 | 2534 | 2.9 | 47.6 | 288 | -11 | 181.3746 | 74.86 | 70.54 | 698.5 | 29 | me¦ ms¦ ph¦ pr¦ pc¦ ss¦ sc |  | 14:06 | 14.193 | 221 | 0 | 154 | 12.4 | 9.5 | 845 | 3436 | 982 | 2987 | 3 | 56.4 | 307.4 | -9 | 183.1968 | 75.21 | 64.51 | 757.8 | 23 | me¦ ms¦ ph¦ pr¦ pc¦ ss¦ sc
0.47503 | 21.958 | 405 | 519 | 470 | 7.4 | 14.1 | 5642 | 1753 | 4148 | 2540 | 2.9 | 47.6 | 288 | -12 | 181.3745 | 74.84 | 70.49 | 698.4 | 29 | me¦ ms¦ ph¦ pr¦ pc¦ ss¦ sc |  | 14:06 | 14.195 | 221 | 0 | 153 | 12.4 | 9.5 | 837 | 3425 | 973 | 2978 | 3 | 56.5 | 306.3 | -9 | 183.197 | 75.21 | 64.52 | 757.4 | 23 | me¦ ms¦ ph¦ pr¦ pc¦ ss¦ sc
0.47505 | 21.977 | 405 | 517 | 470 | 7.5 | 14.1 | 5597 | 1757 | 4145 | 2546 | 2.9 | 47.7 | 288.2 | -12 | 181.3758 | 74.81 | 70.52 | 699 | 28 | me¦ ms¦ ph¦ pr¦ pc¦ ss¦ sc |  | Spalte1 | Spalte2 | Spalte3 | Spalte4 | Spalte5 | Spalte6 | Spalte7 | Spalte8 | Spalte9 | Spalte10 | Spalte11 | Spalte12 | Spalte13 | Spalte14 | Spalte15 | Spalte16 | Spalte17 | Spalte18 | Spalte19 | Spalte20 | Spalte21 | Spalte22
0.47506 | 21.993 | 405 | 515 | 470 | 7.5 | 14.1 | 5550 | 1761 | 4111 | 2552 | 2.9 | 47.7 | 288.4 | -12 | 181.3768 | 74.85 | 70.5 | 698.7 | 28 | me¦ ms¦ ph¦ pr¦ pc¦ ss¦ sc |  | 14:06 | 14.179 | 215 | 0 | 191 | 12 | 12 | 845 | 845 | 938 | 938 | 2.9 | 57.9 | 300.4 | -9 | 183.1993 | 74.85 | 64.48 | 756.2 | 30 | me¦ ms¦ ph¦ pr¦ pc¦ ss¦ sc
0.47507 | 22.01 | 405 | 512 | 469 | 7.6 | 14.1 | 5503 | 1765 | 4106 | 2557 | 2.9 | 47.8 | 288.5 | -12 | 181.3745 | 74.9 | 70.52 | 699.3 | 28 | me¦ ms¦ ph¦ pr¦ pc¦ ss¦ sc |  | 14:06 | 14.177 | 215 | 0 | 191 | 12 | 12 | 851 | 848 | 945 | 942 | 2.9 | 57.9 | 300.2 | -9 | 183.1985 | 74.84 | 64.53 | 756.1 | 30 | me¦ ms¦ ph¦ pr¦ pc¦ ss¦ sc
0.47508 | 22.032 | 404 | 511 | 469 | 7.6 | 14.1 | 5449 | 1768 | 4066 | 2562 | 3 | 47.9 | 288.9 | -12 | 181.3729 | 74.94 | 70.5 | 698.8 | 27 | me¦ ms¦ ph¦ pr¦ pc¦ ss¦ sc |  | 14:06 | 14.177 | 215 | 0 | 191 | 11.9 | 12 | 856 | 851 | 940 | 945 | 3 | 58 | 299.9 | -9 | 183.1986 | 74.84 | 64.49 | 756.7 | 31 | me¦ ms¦ ph¦ pr¦ pc¦ ss¦ sc
0.47509 | 22.046 | 405 | 505 | 469 | 7.7 | 14.1 | 5384 | 1772 | 4048 | 2568 | 3 | 47.9 | 289.2 | -12 | 181.3743 | 74.95 | 70.5 | 698.6 | 27 | me¦ ms¦ ph¦ pr¦ pc¦ ss¦ sc |  | 14:06 | 14.177 | 215 | 0 | 191 | 11.9 | 12 | 856 | 852 | 940 | 946 | 2.9 | 58 | 299.7 | -9 | 183.2001 | 74.84 | 64.51 | 756 | 30 | me¦ ms¦ ph¦ pr¦ pc¦ ss¦ sc
0.4751 | 22.064 | 404 | 500 | 468 | 7.7 | 14.1 | 5260 | 1776 | 3954 | 2573 | 2.9 | 48 | 289.7 | -12 | 181.3744 | 74.93 | 70.5 | 698.9 | 26 | me¦ ms¦ ph¦ pr¦ pc¦ ss¦ sc |  | 14:06 | 14.174 | 214 | 0 | 188 | 11.9 | 11.9 | 854 | 852 | 938 | 936 | 2.9 | 58.1 | 299.5 | -9 | 183.2 | 74.85 | 64.56 | 755.5 | 30 | me¦ ms¦ ph¦ pr¦ pc¦ ss¦ sc
0.47512 | 22.083 | 404 | 493 | 469 | 7.6 | 14.1 | 5168 | 1779 | 3856 | 2578 | 2.9 | 48 | 289.7 | -13 | 181.3717 | 74.96 | 70.49 | 698.3 | 26 | me¦ ms¦ ph¦ pr¦ pc¦ ss¦ sc |  | 14:06 | 14.173 | 214 | 0 | 188 | 11.9 | 11.9 | 849 | 852 | 932 | 936 | 2.9 | 58.1 | 299.3 | -9 | 183.2005 | 74.83 | 64.46 | 755.5 | 31 | me¦ ms¦ ph¦ pr¦ pc¦ ss¦ sc
0.47513 | 22.102 | 404 | 485 | 468 | 7.6 | 14.1 | 5082 | 1783 | 3792 | 2584 | 2.9 | 48.1 | 289.8 | -12 | 181.3713 | 74.95 | 70.5 | 698.6 | 26 | me¦ ms¦ ph¦ pr¦ pc¦ ss¦ sc |  | 14:06 | 14.171 | 214 | 0 | 188 | 12 | 11.9 | 845 | 851 | 938 | 935 | 2.9 | 58.2 | 299.1 | -10 | 183.1999 | 74.83 | 64.5 | 755.9 | 31 | me¦ ms¦ ph¦ pr¦ pc¦ ss¦ sc
0.47514 | 22.124 | 404 | 479 | 469 | 7.5 | 14.1 | 5014 | 1786 | 3714 | 2588 | 2.9 | 48.1 | 289.9 | -12 | 181.3673 | 75.06 | 70.5 | 697.8 | 26 | me¦ ms¦ ph¦ pr¦ pc¦ ss¦ sc |  | 14:06 | 14.167 | 213 | 0 | 190 | 12.1 | 12 | 835 | 849 | 938 | 943 | 2.9 | 58.3 | 298.9 | -10 | 183.1978 | 74.82 | 64.49 | 755.3 | 29 | me¦ ms¦ ph¦ pr¦ pc¦ ss¦ sc
0.47515 | 22.149 | 404 | 475 | 462 | 7.5 | 14 | 4973 | 1789 | 3683 | 2555 | 2.9 | 48.2 | 289.9 | -12 | 181.3675 | 75.1 | 70.51 | 697.4 | 25 | me¦ ms¦ ph¦ pr¦ pc¦ ss¦ sc |  | 14:06 | 14.165 | 213 | 0 | 190 | 12.1 | 12 | 829 | 847 | 931 | 941 | 3 | 58.3 | 298.9 | -10 | 183.1999 | 74.82 | 64.49 | 755 | 28 | me¦ ms¦ ph¦ pr¦ pc¦ ss¦ sc
0.47516 | 22.174 | 404 | 470 | 462 | 7.6 | 14 | 4961 | 1792 | 3702 | 2560 | 2.9 | 48.2 | 290 | -12 | 181.3661 | 75.15 | 70.49 | 697.4 | 24 | me¦ ms¦ ph¦ pr¦ pc¦ ss¦ sc |  | 14:07 | 14.162 | 213 | 0 | 189 | 12.1 | 12 | 822 | 844 | 923 | 937 | 2.9 | 58.4 | 298.3 | -10 | 183.2018 | 74.77 | 64.43 | 754.4 | 28 | me¦ ms¦ ph¦ pr¦ pc¦ ss¦ sc
0.47517 | 22.198 | 404 | 465 | 462 | 7.7 | 14 | 4964 | 1795 | 3732 | 2564 | 2.9 | 48.3 | 290 | -11 | 181.3646 | 75.16 | 70.51 | 697.2 | 23 | me¦ ms¦ ph¦ pr¦ pc¦ ss¦ sc |  | 14:07 | 14.162 | 213 | 0 | 189 | 12.1 | 12 | 822 | 842 | 923 | 935 | 2.9 | 58.4 | 298.3 | -10 | 183.2018 | 74.77 | 64.43 | 754.4 | 28 | me¦ ms¦ ph¦ pr¦ pc¦ ss¦ sc
0.47519 | 22.222 | 404 | 458 | 462 | 7.7 | 14 | 4977 | 1799 | 3742 | 2570 | 2.9 | 48.3 | 290 | -11 | 181.364 | 75.19 | 70.48 | 697.7 | 23 | me¦ ms¦ ph¦ pr¦ pc¦ ss¦ sc |  | 14:07 | 14.164 | 211 | 0 | 188 | 12.2 | 12 | 800 | 839 | 909 | 932 | 2.9 | 58.8 | 296.1 | -9 | 183.1986 | 74.82 | 64.49 | 752.7 | 29 | me¦ ms¦ ph¦ pr¦ pc¦ ss¦ sc
0.4752 | 22.251 | 404 | 455 | 462 | 7.7 | 14 | 4990 | 1802 | 3751 | 2574 | 2.9 | 48.4 | 290 | -11 | 181.3639 | 75.17 | 70.49 | 697.9 | 22 | me¦ ms¦ ph¦ pr¦ pc¦ ss¦ sc |  | 14:07 | 14.168 | 212 | 0 | 188 | 12.2 | 12 | 802 | 836 | 911 | 928 | 2.9 | 58.8 | 295.9 | -9 | 183.1967 | 74.82 | 64.49 | 753.4 | 29 | me¦ ms¦ ph¦ pr¦ pc¦ ss¦ sc
0.47521 | 22.278 | 405 | 450 | 462 | 7.7 | 14 | 5006 | 1805 | 3763 | 2578 | 2.9 | 48.4 | 290.2 | -12 | 181.3615 | 75.22 | 70.52 | 697.4 | 22 | me¦ ms¦ ph¦ pr¦ pc¦ ss¦ sc |  | 14:07 | 14.171 | 211 | 0 | 188 | 12.2 | 12 | 808 | 834 | 918 | 926 | 3 | 58.9 | 295.6 | -9 | 183.1965 | 74.82 | 64.49 | 753.7 | 29 | me¦ ms¦ ph¦ pr¦ pc¦ ss¦ sc
0.47522 | 22.304 | 404 | 446 | 462 | 7.7 | 14 | 5034 | 1808 | 3784 | 2582 | 2.9 | 48.5 | 290.4 | -12 | 181.362 | 75.15 | 70.48 | 697.4 | 22 | me¦ ms¦ ph¦ pr¦ pc¦ ss¦ sc |  | 14:07 | 14.176 | 210 | 0 | 189 | 12.2 | 12.1 | 834 | 834 | 947 | 937 | 2.9 | 59.2 | 294.4 | -8 | 183.198 | 74.82 | 64.49 | 752 | 29 | me¦ ms¦ ph¦ pr¦ pc¦ ss¦ sc
0.47523 | 22.327 | 405 | 442 | 462 | 7.7 | 14 | 5080 | 1812 | 3819 | 2588 | 2.9 | 48.5 | 290.6 | -12 | 181.3604 | 75.1 | 70.48 | 697.1 | 22 | me¦ ms¦ ph¦ pr¦ pc¦ ss¦ sc |  | 14:07 | 14.178 | 210 | 0 | 189 | 12.1 | 12.1 | 827 | 833 | 929 | 935 | 2.9 | 59.3 | 294.1 | -9 | 183.1979 | 74.82 | 64.49 | 752.2 | 29 | me¦ ms¦ ph¦ pr¦ pc¦ ss¦ sc
0.47524 | 22.351 | 404 | 437 | 462 | 7.7 | 14 | 5153 | 1815 | 3874 | 2592 | 2.9 | 48.6 | 290.9 | -12 | 181.3624 | 75.03 | 70.46 | 696.2 | 24 | me¦ ms¦ ph¦ pr¦ pc¦ ss¦ sc |  | 14:07 | 14.18 | 210 | 1 | 189 | 12.1 | 12.1 | 824 | 833 | 925 | 935 | 2.9 | 59.3 | 294 | -9 | 183.1965 | 74.82 | 64.49 | 752.4 | 29 | me¦ ms¦ ph¦ pr¦ pc¦ ss¦ sc
0.47525 | 22.372 | 405 | 431 | 462 | 7.6 | 14 | 5246 | 1819 | 3914 | 2598 | 2.9 | 48.6 | 291 | -11 | 181.3597 | 75.16 | 70.48 | 697.3 | 24 | me¦ ms¦ ph¦ pr¦ pc¦ ss¦ sc |  | 14:07 | 14.18 | 210 | 1 | 188 | 12.1 | 12.1 | 814 | 832 | 914 | 934 | 2.9 | 59.4 | 293.7 | -9 | 183.1965 | 74.82 | 64.49 | 752.4 | 29 | me¦ ms¦ ph¦ pr¦ pc¦ ss¦ sc
0.47527 | 22.4 | 404 | 429 | 462 | 7.5 | 14 | 5351 | 1822 | 3963 | 2602 | 2.9 | 48.7 | 291.1 | -11 | 181.358 | 75.17 | 70.48 | 696.8 | 23 | me¦ ms¦ ph¦ pr¦ pc¦ ss¦ sc |  | 14:07 | 14.181 | 209 | 1 | 188 | 12 | 12.1 | 809 | 831 | 898 | 933 | 2.9 | 59.5 | 293.7 | -9 | 183.1992 | 74.82 | 64.49 | 751.5 | 29 | me¦ ms¦ ph¦ pr¦ pc¦ ss¦ sc
0.47528 | 22.428 | 405 | 426 | 463 | 7.5 | 14 | 5453 | 1826 | 4039 | 2608 | 2.9 | 48.7 | 291.3 | -11 | 181.3572 | 75.15 | 70.48 | 697 | 23 | me¦ ms¦ ph¦ pr¦ pc¦ ss¦ sc |  | 14:07 | 14.183 | 209 | 3 | 188 | 12 | 12.1 | 805 | 829 | 894 | 931 | 2.9 | 59.5 | 293.8 | -9 | 183.1957 | 74.82 | 64.49 | 751.6 | 29 | me¦ ms¦ ph¦ pr¦ pc¦ ss¦ sc
0.47529 | 22.458 | 404 | 424 | 462 | 7.4 | 14 | 5551 | 1829 | 4081 | 2612 | 2.9 | 48.8 | 291.4 | -10 | 181.3539 | 75.28 | 70.53 | 697.2 | 22 | me¦ ms¦ ph¦ pr¦ pc¦ ss¦ sc |  | 14:07 | 14.188 | 209 | 7 | 188 | 12.1 | 12.1 | 794 | 828 | 892 | 930 | 2.9 | 59.6 | 293.7 | -9 | 183.1956 | 74.82 | 64.49 | 750.5 | 29 | me¦ ms¦ ph¦ pr¦ pc¦ ss¦ sc
0.4753 | 22.492 | 405 | 424 | 463 | 7.4 | 14 | 5647 | 1833 | 4152 | 2618 | 2.9 | 48.8 | 291.4 | -10 | 181.3518 | 75.3 | 70.51 | 696.8 | 21 | me¦ ms¦ ph¦ pr¦ pc¦ ss¦ sc |  | 14:07 | 14.193 | 209 | 11 | 188 | 12.1 | 12.1 | 790 | 826 | 887 | 928 | 2.9 | 59.6 | 293.8 | -9 | 183.194 | 74.82 | 64.49 | 750.8 | 29 | me¦ ms¦ ph¦ pr¦ pc¦ ss¦ sc
0.47531 | 22.524 | 405 | 422 | 463 | 7.3 | 14 | 5743 | 1837 | 4191 | 2624 | 2.9 | 48.9 | 291.4 | -10 | 181.3505 | 75.36 | 70.51 | 696.4 | 20 | me¦ ms¦ ph¦ pr¦ pc¦ ss¦ sc |  | 14:07 | 14.195 | 209 | 12 | 188 | 12.1 | 12.1 | 785 | 824 | 882 | 925 | 2.9 | 59.6 | 294 | -9 | 183.1972 | 74.82 | 64.49 | 750.8 | 29 | me¦ ms¦ ph¦ pr¦ pc¦ ss¦ sc
0.47532 | 22.557 | 405 | 423 | 457 | 7.3 | 13.9 | 5832 | 1841 | 4256 | 2592 | 3 | 48.9 | 291.3 | -10 | 181.3498 | 75.43 | 70.51 | 697.3 | 19 | me¦ ms¦ ph¦ pr¦ pc¦ ss¦ sc |  | 14:07 | 14.198 | 209 | 14 | 188 | 12.2 | 12.1 | 780 | 822 | 886 | 923 | 2.9 | 59.7 | 293.5 | -9 | 183.1951 | 74.82 | 64.49 | 750.2 | 29 | me¦ ms¦ ph¦ pr¦ pc¦ ss¦ sc
0.47534 | 22.589 | 405 | 424 | 457 | 7.3 | 13.9 | 5900 | 1845 | 4306 | 2598 | 3 | 49 | 291.3 | -10 | 181.3497 | 75.38 | 70.46 | 696.8 | 18 | me¦ ms¦ ph¦ pr¦ pc¦ ss¦ sc |  | 14:07 | 14.198 | 209 | 13 | 188 | 12.2 | 12.1 | 780 | 821 | 886 | 922 | 2.9 | 59.7 | 293.5 | -9 | 183.1951 | 74.82 | 64.49 | 750.2 | 29 | USB¦me¦ ms¦ ph¦ pr¦ pc¦ ss¦ sc
0.47535 | 22.618 | 406 | 425 | 457 | 7.3 | 13.9 | 5929 | 1849 | 4327 | 2604 | 2.9 | 49 | 291.5 | -10 | 181.3503 | 75.46 | 70.5 | 697.2 | 18 | me¦ ms¦ ph¦ pr¦ pc¦ ss¦ sc |  | 14:07 | 14.198 | 209 | 13 | 188 | 12.2 | 12.1 | 780 | 819 | 886 | 920 | 2.9 | 59.7 | 293.5 | -9 | 183.1951 | 74.82 | 64.49 | 750.2 | 29 | me¦ ms¦ ph¦ pr¦ pc¦ ss¦ sc
0.47536 | 22.65 | 405 | 427 | 457 | 7.4 | 13.9 | 5921 | 1853 | 4353 | 2609 | 2.9 | 49.1 | 291.7 | -10 | 181.3481 | 75.41 | 70.47 | 697.8 | 18 | me¦ ms¦ ph¦ pr¦ pc¦ ss¦ sc |  | 14:07 | 14.224 | 208 | 30 | 187 | 12.2 | 12.1 | 755 | 817 | 857 | 917 | 2.9 | 60.1 | 292 | -9 | 183.1962 | 74.82 | 64.49 | 749.9 | 29 | me¦ ms¦ ph¦ pr¦ pc¦ ss¦ sc
0.47537 | 22.683 | 406 | 430 | 458 | 7.4 | 13.9 | 5890 | 1857 | 4330 | 2615 | 2.9 | 49.1 | 291.8 | -10 | 181.3464 | 75.48 | 70.5 | 697.4 | 17 | me¦ ms¦ ph¦ pr¦ pc¦ ss¦ sc |  | 14:07 | 14.229 | 207 | 32 | 186 | 12.2 | 12.1 | 753 | 814 | 855 | 914 | 2.9 | 60.3 | 291.9 | -9 | 183.1962 | 74.82 | 64.49 | 749.4 | 29 | me¦ ms¦ ph¦ pr¦ pc¦ ss¦ sc
0.47538 | 22.711 | 406 | 433 | 457 | 7.4 | 13.9 | 5856 | 1861 | 4305 | 2621 | 2.9 | 49.2 | 291.9 | -10 | 181.347 | 75.49 | 70.54 | 697.7 | 17 | me¦ ms¦ ph¦ pr¦ pc¦ ss¦ sc |  | 14:07 | 14.23 | 207 | 31 | 186 | 12.2 | 12.1 | 758 | 812 | 861 | 912 | 3 | 60.4 | 292 | -9 | 183.1969 | 74.82 | 64.49 | 749.5 | 29 | me¦ ms¦ ph¦ pr¦ pc¦ ss¦ sc
0.47539 | 22.737 | 406 | 436 | 458 | 7.3 | 13.9 | 5829 | 1865 | 4254 | 2626 | 2.9 | 49.2 | 292 | -10 | 181.3483 | 75.43 | 70.51 | 697.8 | 17 | me¦ ms¦ ph¦ pr¦ pc¦ ss¦ sc |  | 14:07 | 14.23 | 206 | 30 | 186 | 12.2 | 12.1 | 766 | 811 | 870 | 911 | 2.9 | 60.5 | 291.7 | -9 | 183.1965 | 74.82 | 64.49 | 748.6 | 29 | me¦ ms¦ ph¦ pr¦ pc¦ ss¦ sc
0.47541 | 22.761 | 406 | 439 | 457 | 7.2 | 13.9 | 5812 | 1869 | 4211 | 2632 | 2.9 | 49.3 | 292.1 | -10 | 181.3474 | 75.45 | 70.49 | 698.5 | 18 | me¦ ms¦ ph¦ pr¦ pc¦ ss¦ sc |  | 14:07 | 14.226 | 206 | 27 | 185 | 12.2 | 12.1 | 770 | 810 | 875 | 910 | 2.9 | 60.5 | 291.6 | -9 | 183.1982 | 74.82 | 64.49 | 749 | 29 | me¦ ms¦ ph¦ pr¦ pc¦ ss¦ sc
0.47542 | 22.787 | 406 | 442 | 458 | 7.1 | 13.9 | 5812 | 1873 | 4181 | 2638 | 2.9 | 49.3 | 292 | -10 | 181.3462 | 75.44 | 70.47 | 698.4 | 18 | me¦ ms¦ ph¦ pr¦ pc¦ ss¦ sc |  | 14:07 | 14.228 | 206 | 27 | 185 | 12.2 | 12.1 | 772 | 808 | 877 | 907 | 2.9 | 60.6 | 291.6 | -9 | 183.195 | 74.82 | 64.49 | 749.3 | 29 | me¦ ms¦ ph¦ pr¦ pc¦ ss¦ sc
0.47543 | 22.811 | 406 | 446 | 457 | 6.9 | 13.9 | 5841 | 1877 | 4142 | 2643 | 2.9 | 49.4 | 291.9 | -10 | 181.3473 | 75.37 | 70.5 | 698.8 | 18 | me¦ ms¦ ph¦ pr¦ pc¦ ss¦ sc |  | 14:07 | 14.231 | 206 | 28 | 185 | 12.3 | 12.1 | 777 | 807 | 893 | 906 | 3 | 60.7 | 291.6 | -9 | 183.1957 | 74.82 | 64.49 | 748.5 | 29 | me¦ ms¦ ph¦ pr¦ pc¦ ss¦ sc
0.47544 | 22.834 | 406 | 445 | 458 | 6.9 | 13.9 | 5913 | 1881 | 4193 | 2649 | 3 | 49.4 | 291.8 | -10 | 181.3462 | 75.29 | 70.48 | 699.2 | 20 | me¦ ms¦ ph¦ pr¦ pc¦ ss¦ sc |  | 14:07 | 14.234 | 206 | 29 | 185 | 12.3 | 12.1 | 777 | 807 | 893 | 906 | 2.9 | 60.7 | 291.5 | -9 | 183.1951 | 74.82 | 64.49 | 748.1 | 29 | me¦ ms¦ ph¦ pr¦ pc¦ ss¦ sc
0.47545 | 22.853 | 406 | 445 | 457 | 6.9 | 13.9 | 6032 | 1885 | 4278 | 2654 | 2.9 | 49.5 | 291.8 | -10 | 181.3487 | 75.21 | 70.44 | 699.1 | 21 | me¦ ms¦ ph¦ pr¦ pc¦ ss¦ sc |  | 14:07 | 14.238 | 206 | 30 | 185 | 12.3 | 12.1 | 780 | 806 | 896 | 905 | 2.9 | 60.8 | 291.2 | -9 | 183.1954 | 74.82 | 64.49 | 748 | 29 | me¦ ms¦ ph¦ pr¦ pc¦ ss¦ sc
0.47546 | 22.869 | 406 | 442 | 458 | 7 | 13.9 | 6180 | 1890 | 4414 | 2661 | 3 | 49.5 | 291.8 | -10 | 181.3489 | 75.29 | 70.47 | 700.6 | 22 | me¦ ms¦ ph¦ pr¦ pc¦ ss¦ sc |  | 14:07 | 14.239 | 205 | 30 | 184 | 12.3 | 12.1 | 780 | 805 | 896 | 904 | 3 | 60.9 | 290.8 | -9 | 183.1948 | 74.82 | 64.49 | 748.2 | 29 | me¦ ms¦ ph¦ pr¦ pc¦ ss¦ sc
0.47547 | 22.888 | 406 | 439 | 457 | 7 | 13.9 | 6325 | 1894 | 4517 | 2667 | 2.9 | 49.6 | 291.9 | -10 | 181.3471 | 75.24 | 70.44 | 699.6 | 21 | me¦ ms¦ ph¦ pr¦ pc¦ ss¦ sc |  | 14:07 | 14.24 | 205 | 29 | 184 | 12.4 | 12.1 | 778 | 804 | 904 | 903 | 2.9 | 60.9 | 290.5 | -9 | 183.1952 | 74.82 | 64.49 | 747.7 | 29 | me¦ ms¦ ph¦ pr¦ pc¦ ss¦ sc
0.47549 | 22.909 | 406 | 436 | 457 | 7 | 13.9 | 6441 | 1898 | 4600 | 2673 | 2.9 | 49.6 | 292.1 | -10 | 181.3462 | 75.31 | 70.51 | 699.5 | 21 | me¦ ms¦ ph¦ pr¦ pc¦ ss¦ sc |  | 14:07 | 14.242 | 205 | 29 | 184 | 12.4 | 12.1 | 775 | 804 | 901 | 903 | 3 | 61 | 290.4 | -9 | 183.1955 | 74.82 | 64.49 | 747.6 | 29 | me¦ ms¦ ph¦ pr¦ pc¦ ss¦ sc
0.4755 | 22.939 | 406 | 435 | 451 | 7.1 | 13.8 | 6508 | 1903 | 4682 | 2643 | 2.9 | 49.7 | 292.2 | -10 | 181.3445 | 75.27 | 70.43 | 700 | 21 | me¦ ms¦ ph¦ pr¦ pc¦ ss¦ sc |  | 14:07 | 14.237 | 204 | 26 | 183 | 12.4 | 12.1 | 757 | 802 | 880 | 901 | 3 | 61.3 | 290.5 | -8 | 183.1976 | 74.82 | 64.49 | 746.8 | 29 | me¦ ms¦ ph¦ pr¦ pc¦ ss¦ sc
0.47551 | 22.958 | 406 | 431 | 451 | 7.2 | 13.8 | 6516 | 1907 | 4721 | 2648 | 2.9 | 49.7 | 292.3 | -10 | 181.3446 | 75.26 | 70.51 | 699.6 | 21 | me¦ ms¦ ph¦ pr¦ pc¦ ss¦ sc |  | 14:08 | 14.234 | 204 | 24 | 183 | 12.4 | 12.1 | 757 | 801 | 880 | 900 | 3 | 61.3 | 290.9 | -9 | 183.1988 | 74.82 | 64.49 | 747.1 | 29 | me¦ ms¦ ph¦ pr¦ pc¦ ss¦ sc
0.47552 | 22.98 | 406 | 427 | 451 | 7.3 | 13.8 | 6464 | 1912 | 4718 | 2655 | 2.9 | 49.8 | 292.5 | -10 | 181.3447 | 75.2 | 70.43 | 699.3 | 21 | me¦ ms¦ ph¦ pr¦ pc¦ ss¦ sc |  | 14:08 | 14.234 | 204 | 24 | 185 | 12.4 | 12.2 | 759 | 800 | 882 | 909 | 2.9 | 61.4 | 290.6 | -9 | 183.1953 | 74.82 | 64.49 | 747.1 | 29 | me¦ ms¦ ph¦ pr¦ pc¦ ss¦ sc
0.47553 | 22.997 | 406 | 423 | 451 | 7.4 | 13.8 | 6356 | 1916 | 4673 | 2661 | 2.9 | 49.8 | 292.7 | -10 | 181.3458 | 75.15 | 70.43 | 700 | 22 | me¦ ms¦ ph¦ pr¦ pc¦ ss¦ sc |  | 14:08 | 14.232 | 203 | 22 | 185 | 12.5 | 12.2 | 768 | 799 | 903 | 907 | 2.9 | 61.5 | 289.6 | -9 | 183.1985 | 74.82 | 64.49 | 746.9 | 29 | me¦ ms¦ ph¦ pr¦ pc¦ ss¦ sc
0.47554 | 23.013 | 406 | 419 | 451 | 7.4 | 13.8 | 6210 | 1921 | 4566 | 2668 | 2.9 | 49.8 | 292.8 | -10 | 181.3458 | 75.12 | 70.44 | 699.3 | 23 | me¦ ms¦ ph¦ pr¦ pc¦ ss¦ sc |  | 14:08 | 14.23 | 203 | 21 | 185 | 12.5 | 12.2 | 766 | 799 | 901 | 907 | 3 | 61.5 | 289.1 | -9 | 183.1984 | 74.82 | 64.49 | 746.9 | 29 | me¦ ms¦ ph¦ pr¦ pc¦ ss¦ sc
0.47556 | 23.027 | 406 | 414 | 451 | 7.4 | 13.8 | 6041 | 1925 | 4441 | 2673 | 2.9 | 49.9 | 293 | -10 | 181.3471 | 75.07 | 70.42 | 699.4 | 24 | me¦ ms¦ ph¦ pr¦ pc¦ ss¦ sc |  | 14:08 | 14.23 | 203 | 20 | 185 | 12.5 | 12.2 | 766 | 798 | 901 | 906 | 3 | 61.5 | 289.1 | -9 | 183.1984 | 74.82 | 64.49 | 746.9 | 29 | USB¦me¦ ms¦ ph¦ pr¦ pc¦ ss¦ sc
0.47557 | 23.04 | 406 | 410 | 451 | 7.5 | 13.8 | 5864 | 1928 | 4343 | 2677 | 2.9 | 49.9 | 293.2 | -10 | 181.3479 | 74.99 | 70.39 | 699.5 | 25 | me¦ ms¦ ph¦ pr¦ pc¦ ss¦ sc |  | 14:08 | 14.23 | 203 | 20 | 185 | 12.5 | 12.2 | 766 | 797 | 901 | 905 | 3 | 61.5 | 289.1 | -9 | 183.1984 | 74.82 | 64.49 | 746.9 | 29 | me¦ ms¦ ph¦ pr¦ pc¦ ss¦ sc
0.47558 | 23.052 | 405 | 407 | 450 | 7.6 | 13.8 | 5687 | 1932 | 4244 | 2683 | 2.9 | 50 | 293.4 | -10 | 181.3477 | 74.96 | 70.41 | 699.4 | 26 | me¦ ms¦ ph¦ pr¦ pc¦ ss¦ sc |  | 14:08 | 14.229 | 202 | 19 | 184 | 12.5 | 12.2 | 757 | 796 | 890 | 904 | 2.9 | 61.7 | 288.5 | -9 | 183.1965 | 75.18 | 64.44 | 746.9 | 30 | me¦ ms¦ ph¦ pr¦ pc¦ ss¦ sc
0.47559 | 23.065 | 405 | 403 | 451 | 7.7 | 13.8 | 5519 | 1936 | 4149 | 2688 | 2.9 | 50 | 293.5 | -10 | 181.3485 | 74.92 | 70.4 | 700.3 | 27 | me¦ ms¦ ph¦ pr¦ pc¦ ss¦ sc |  | 14:08 | 14.233 | 202 | 20 | 184 | 12.6 | 12.2 | 755 | 795 | 898 | 903 | 2.9 | 61.7 | 288.5 | -9 | 183.1965 | 75.16 | 64.45 | 746.5 | 29 | me¦ ms¦ ph¦ pr¦ pc¦ ss¦ sc
0.4756 | 23.076 | 405 | 399 | 450 | 7.6 | 13.8 | 5373 | 1939 | 4009 | 2693 | 2.9 | 50.1 | 293.6 | -11 | 181.3492 | 74.85 | 70.39 | 699.7 | 28 | me¦ ms¦ ph¦ pr¦ pc¦ ss¦ sc |  | 14:08 | 14.239 | 202 | 22 | 184 | 12.6 | 12.2 | 755 | 795 | 898 | 903 | 2.9 | 61.8 | 288.7 | -8 | 183.1956 | 75.09 | 64.44 | 745.9 | 26 | me¦ ms¦ ph¦ pr¦ pc¦ ss¦ sc
0.47561 | 23.087 | 405 | 396 | 450 | 7.6 | 13.8 | 5258 | 1942 | 3923 | 2697 | 2.9 | 50.1 | 293.7 | -11 | 181.3488 | 74.88 | 70.37 | 700.3 | 29 | me¦ ms¦ ph¦ pr¦ pc¦ ss¦ sc |  | 14:08 | 14.241 | 202 | 22 | 184 | 12.6 | 12.2 | 751 | 794 | 894 | 902 | 2.9 | 61.8 | 288.6 | -8 | 183.1943 | 75.09 | 64.44 | 745.5 | 25 | me¦ ms¦ ph¦ pr¦ pc¦ ss¦ sc
0.47563 | 23.099 | 404 | 394 | 449 | 7.5 | 13.8 | 5179 | 1945 | 3836 | 2701 | 2.9 | 50.2 | 293.8 | -11 | 181.3478 | 74.87 | 70.38 | 700.2 | 28 | me¦ ms¦ ph¦ pr¦ pc¦ ss¦ sc |  | 14:08 | 14.243 | 202 | 23 | 184 | 12.6 | 12.2 | 752 | 793 | 895 | 901 | 2.9 | 61.9 | 288.5 | -9 | 183.1962 | 75.09 | 64.44 | 745.5 | 28 | me¦ ms¦ ph¦ pr¦ pc¦ ss¦ sc
0.47565 | 23.109 | 405 | 390 | 450 | 7.5 | 13.8 | 5132 | 1949 | 3801 | 2706 | 2.9 | 50.2 | 294 | -11 | 181.3477 | 74.84 | 70.4 | 700.4 | 28 | me¦ ms¦ ph¦ pr¦ pc¦ ss¦ sc |  | 14:08 | 14.245 | 202 | 23 | 183 | 12.6 | 12.2 | 753 | 792 | 896 | 900 | 2.9 | 62 | 287.9 | -9 | 183.1972 | 75.53 | 64.51 | 745.2 | 29 | me¦ ms¦ ph¦ pr¦ pc¦ ss¦ sc
0.47566 | 23.117 | 404 | 385 | 449 | 7.6 | 13.8 | 5104 | 1952 | 3808 | 2711 | 3 | 50.3 | 294.2 | -11 | 181.3498 | 74.8 | 70.34 | 700.2 | 28 | me¦ ms¦ ph¦ pr¦ pc¦ ss¦ sc |  | 14:08 | 14.25 | 201 | 24 | 183 | 12.6 | 12.2 | 752 | 791 | 895 | 898 | 2.9 | 62.1 | 287.9 | -9 | 183.1954 | 75.62 | 64.49 | 745.6 | 26 | me¦ ms¦ ph¦ pr¦ pc¦ ss¦ sc
0.47567 | 23.129 | 404 | 383 | 449 | 7.7 | 13.8 | 5080 | 1955 | 3819 | 2715 | 2.9 | 50.3 | 294.3 | -11 | 181.3478 | 74.83 | 70.35 | 699.6 | 29 | me¦ ms¦ ph¦ pr¦ pc¦ ss¦ sc |  | 14:08 | 14.249 | 201 | 23 | 183 | 12.6 | 12.2 | 753 | 791 | 896 | 898 | 2.9 | 62.2 | 287.9 | -9 | 183.1976 | 75.57 | 64.5 | 745.4 | 17 | me¦ ms¦ ph¦ pr¦ pc¦ ss¦ sc
0.47568 | 23.14 | 404 | 381 | 448 | 7.8 | 13.8 | 5043 | 1958 | 3820 | 2719 | 2.9 | 50.4 | 294.3 | -11 | 181.3478 | 74.83 | 70.37 | 699.5 | 29 | me¦ ms¦ ph¦ pr¦ pc¦ ss¦ sc |  | 14:08 | 14.253 | 201 | 24 | 185 | 12.5 | 12.3 | 757 | 790 | 890 | 908 | 2.9 | 62.2 | 287.9 | -9 | 183.1957 | 75.57 | 64.5 | 745.1 | 25 | me¦ ms¦ ph¦ pr¦ pc¦ ss¦ sc
0.47569 | 23.153 | 404 | 378 | 449 | 7.8 | 13.8 | 4986 | 1961 | 3777 | 2723 | 2.9 | 50.4 | 294.4 | -11 | 181.347 | 74.87 | 70.37 | 699.4 | 28 | me¦ ms¦ ph¦ pr¦ pc¦ ss¦ sc |  | 14:08 | 14.255 | 201 | 24 | 185 | 12.4 | 12.3 | 763 | 790 | 887 | 908 | 2.9 | 62.3 | 287.6 | -9 | 183.1959 | 75.55 | 64.49 | 744.7 | 28 | me¦ ms¦ ph¦ pr¦ pc¦ ss¦ sc
0.47571 | 23.166 | 403 | 376 | 442 | 7.9 | 13.7 | 4905 | 1963 | 3744 | 2689 | 3 | 50.5 | 294.6 | -11 | 181.3467 | 74.83 | 70.35 | 699.5 | 28 | me¦ ms¦ ph¦ pr¦ pc¦ ss¦ sc |  | 14:08 | 14.257 | 201 | 25 | 184 | 12.5 | 12.3 | 766 | 789 | 901 | 906 | 3 | 62.4 | 287.4 | -9 | 183.1955 | 75.59 | 64.46 | 744.9 | 24 | me¦ ms¦ ph¦ pr¦ pc¦ ss¦ sc
0.47572 | 23.178 | 403 | 373 | 442 | 8 | 13.7 | 4806 | 1966 | 3696 | 2693 | 2.9 | 50.5 | 294.8 | -11 | 181.347 | 74.85 | 70.36 | 698.6 | 28 | me¦ ms¦ ph¦ pr¦ pc¦ ss¦ sc |  | 14:08 | 14.257 | 201 | 24 | 184 | 12.5 | 12.3 | 768 | 789 | 903 | 906 | 2.9 | 62.4 | 287.6 | -9 | 183.1959 | 75.61 | 64.5 | 744.6 | 18 | me¦ ms¦ ph¦ pr¦ pc¦ ss¦ sc
0.47573 | 23.191 | 403 | 372 | 441 | 8 | 13.7 | 4697 | 1969 | 3613 | 2697 | 2.9 | 50.6 | 294.9 | -11 | 181.3458 | 74.84 | 70.32 | 699.5 | 28 | me¦ ms¦ ph¦ pr¦ pc¦ ss¦ sc |  | 14:08 | 14.256 | 200 | 23 | 184 | 12.5 | 12.3 | 768 | 788 | 903 | 905 | 2.9 | 62.5 | 287.9 | -9 | 183.1958 | 75.63 | 64.53 | 744.6 | 17 | me¦ ms¦ ph¦ pr¦ pc¦ ss¦ sc
0.47574 | 23.204 | 403 | 370 | 442 | 8.1 | 13.7 | 4580 | 1971 | 3550 | 2700 | 2.9 | 50.6 | 295.1 | -11 | 181.3459 | 74.85 | 70.32 | 699.4 | 28 | me¦ ms¦ ph¦ pr¦ pc¦ ss¦ sc |  | 14:08 | 14.253 | 200 | 22 | 184 | 12.6 | 12.3 | 769 | 788 | 915 | 905 | 2.9 | 62.5 | 287.9 | -9 | 183.1972 | 75.66 | 64.55 | 744.7 | 17 | me¦ ms¦ ph¦ pr¦ pc¦ ss¦ sc
0.47575 | 23.223 | 403 | 371 | 441 | 8.1 | 13.7 | 4460 | 1974 | 3457 | 2704 | 2.9 | 50.7 | 295.4 | -11 | 181.3427 | 74.87 | 70.29 | 698.9 | 28 | me¦ ms¦ ph¦ pr¦ pc¦ ss¦ sc |  | 14:08 | 14.252 | 200 | 21 | 184 | 12.6 | 12.3 | 770 | 788 | 916 | 905 | 2.9 | 62.6 | 287.8 | -9 | 183.1961 | 75.65 | 64.53 | 744.5 | 16 | me¦ ms¦ ph¦ pr¦ pc¦ ss¦ sc
0.47576 | 23.243 | 403 | 372 | 442 | 8.1 | 13.7 | 4343 | 1976 | 3366 | 2706 | 3 | 50.7 | 295.7 | -11 | 181.3421 | 74.85 | 70.31 | 698.7 | 27 | me¦ ms¦ ph¦ pr¦ pc¦ ss¦ sc |  | 14:08 | 14.253 | 200 | 22 | 184 | 12.6 | 12.3 | 772 | 787 | 919 | 904 | 3 | 62.6 | 287.7 | -9 | 183.1945 | 75.65 | 64.53 | 744.5 | 23 | me¦ ms¦ ph¦ pr¦ pc¦ ss¦ sc
0.47578 | 23.262 | 402 | 371 | 441 | 8.1 | 13.7 | 4231 | 1978 | 3279 | 2709 | 2.9 | 50.8 | 295.9 | -11 | 181.3436 | 74.74 | 70.28 | 698.8 | 28 | me¦ ms¦ ph¦ pr¦ pc¦ ss¦ sc |  | 14:08 | 14.251 | 200 | 22 | 183 | 12.6 | 12.3 | 774 | 787 | 921 | 904 | 3 | 62.7 | 287.6 | -9 | 183.1954 | 75.65 | 64.53 | 744.6 | 25 | me¦ ms¦ ph¦ pr¦ pc¦ ss¦ sc
0.47579 | 23.276 | 403 | 371 | 441 | 8.1 | 13.7 | 4071 | 1980 | 3155 | 2712 | 3 | 50.8 | 296.3 | -11 | 181.3428 | 74.76 | 70.32 | 699 | 29 | me¦ ms¦ ph¦ pr¦ pc¦ ss¦ sc |  | 14:08 | 14.252 | 200 | 22 | 183 | 12.6 | 12.3 | 777 | 787 | 925 | 904 | 2.9 | 62.7 | 287.5 | -10 | 183.1953 | 75.61 | 64.48 | 744.5 | 25 | me¦ ms¦ ph¦ pr¦ pc¦ ss¦ sc
0.4758 | 23.296 | 402 | 372 | 441 | 8.1 | 13.7 | 3965 | 1982 | 3073 | 2715 | 2.9 | 50.9 | 296.4 | -11 | 181.3441 | 74.67 | 70.28 | 699 | 30 | me¦ ms¦ ph¦ pr¦ pc¦ ss¦ sc |  | 14:08 | 14.254 | 199 | 24 | 183 | 12.6 | 12.3 | 781 | 787 | 929 | 904 | 2.9 | 62.8 | 287.6 | -10 | 183.1964 | 75.58 | 64.5 | 744.1 | 22 | me¦ ms¦ ph¦ pr¦ pc¦ ss¦ sc
0.47581 | 23.31 | 403 | 370 | 441 | 8.1 | 13.7 | 3859 | 1984 | 2991 | 2717 | 2.9 | 50.9 | 296.5 | -11 | 181.3439 | 74.74 | 70.3 | 698.6 | 30 | me¦ ms¦ ph¦ pr¦ pc¦ ss¦ sc |  | 14:08 | 14.252 | 199 | 23 | 183 | 12.7 | 12.3 | 783 | 787 | 943 | 904 | 2.9 | 62.8 | 287.5 | -10 | 183.197 | 75.54 | 64.51 | 744 | 19 | me¦ ms¦ ph¦ pr¦ pc¦ ss¦ sc
0.47582 | 23.327 | 402 | 370 | 441 | 8.1 | 13.7 | 3766 | 1986 | 2919 | 2720 | 2.9 | 51 | 296.5 | -11 | 181.3438 | 74.77 | 70.31 | 699.5 | 30 | me¦ ms¦ ph¦ pr¦ pc¦ ss¦ sc |  | 14:08 | 14.249 | 199 | 23 | 183 | 12.7 | 12.3 | 788 | 787 | 949 | 904 | 2.9 | 62.9 | 287.8 | -10 | 183.1962 | 75.54 | 64.51 | 743.5 | 23 | me¦ ms¦ ph¦ pr¦ pc¦ ss¦ sc
0.47583 | 23.342 | 402 | 367 | 441 | 8.1 | 13.7 | 3690 | 1987 | 2860 | 2721 | 2.9 | 51 | 296.6 | -11 | 181.3428 | 74.75 | 70.25 | 700 | 30 | me¦ ms¦ ph¦ pr¦ pc¦ ss¦ sc |  | 14:08 | 14.245 | 198 | 23 | 182 | 12.7 | 12.3 | 793 | 787 | 955 | 904 | 3 | 63 | 288 | -10 | 183.1987 | 75.54 | 64.51 | 744.4 | 24 | me¦ ms¦ ph¦ pr¦ pc¦ ss¦ sc
0.47584 | 23.36 | 402 | 365 | 440 | 8.1 | 13.7 | 3637 | 1989 | 2819 | 2724 | 2.9 | 51.1 | 296.7 | -10 | 181.341 | 74.87 | 70.26 | 699.8 | 29 | me¦ ms¦ ph¦ pr¦ pc¦ ss¦ sc |  | 14:08 | 14.243 | 198 | 23 | 182 | 12.8 | 12.3 | 800 | 787 | 975 | 904 | 2.9 | 63 | 287.8 | -10 | 183.1965 | 75.54 | 64.51 | 744.5 | 24 | me¦ ms¦ ph¦ pr¦ pc¦ ss¦ sc
0.47586 | 23.376 | 402 | 363 | 441 | 8 | 13.7 | 3605 | 1990 | 2773 | 2726 | 2.9 | 51.1 | 296.8 | -10 | 181.3428 | 74.74 | 70.28 | 699.9 | 28 | me¦ ms¦ ph¦ pr¦ pc¦ ss¦ sc |  | 14:08 | 14.241 | 198 | 23 | 182 | 12.7 | 12.3 | 807 | 788 | 972 | 905 | 2.9 | 63.1 | 287.6 | -10 | 183.1992 | 75.54 | 64.51 | 744.1 | 24 | me¦ ms¦ ph¦ pr¦ pc¦ ss¦ sc
0.47587 | 23.391 | 402 | 360 | 440 | 8 | 13.7 | 3599 | 1992 | 2768 | 2728 | 3 | 51.2 | 296.9 | -10 | 181.3417 | 74.75 | 70.25 | 699.1 | 29 | me¦ ms¦ ph¦ pr¦ pc¦ ss¦ sc |  | 14:08 | 14.235 | 198 | 21 | 182 | 12.7 | 12.3 | 819 | 788 | 986 | 905 | 3 | 63.2 | 287.5 | -9 | 183.1975 | 75.53 | 64.46 | 744.5 | 24 | me¦ ms¦ ph¦ pr¦ pc¦ ss¦ sc
0.47588 | 23.407 | 402 | 357 | 440 | 7.9 | 13.7 | 3629 | 1994 | 2770 | 2731 | 2.9 | 51.2 | 297 | -10 | 181.3418 | 74.78 | 70.26 | 699.1 | 29 | me¦ ms¦ ph¦ pr¦ pc¦ ss¦ sc |  | 14:08 | 14.226 | 198 | 18 | 182 | 12.8 | 12.3 | 827 | 789 | 1008 | 906 | 2.9 | 63.2 | 287.4 | -9 | 183.2001 | 75.53 | 64.46 | 745 | 23 | me¦ ms¦ ph¦ pr¦ pc¦ ss¦ sc
0.47589 | 23.422 | 401 | 353 | 440 | 7.9 | 13.7 | 3699 | 1995 | 2823 | 2732 | 2.9 | 51.3 | 297 | -11 | 181.3417 | 74.78 | 70.25 | 699.4 | 29 | me¦ ms¦ ph¦ pr¦ pc¦ ss¦ sc |  | 14:08 | 14.221 | 197 | 15 | 181 | 12.8 | 12.3 | 835 | 789 | 1018 | 906 | 2.9 | 63.3 | 287.4 | -10 | 183.2006 | 75.53 | 64.46 | 744.9 | 23 | me¦ ms¦ ph¦ pr¦ pc¦ ss¦ sc
0.4759 | 23.439 | 402 | 350 | 440 | 7.9 | 13.7 | 3798 | 1997 | 2899 | 2735 | 2.9 | 51.3 | 297.1 | -11 | 181.3393 | 74.81 | 70.25 | 698.1 | 29 | me¦ ms¦ ph¦ pr¦ pc¦ ss¦ sc |  | 14:08 | 14.22 | 197 | 14 | 183 | 12.8 | 12.4 | 852 | 790 | 1039 | 918 | 2.9 | 63.3 | 287.3 | -9 | 183.1989 | 75.44 | 64.48 | 744.4 | 23 | me¦ ms¦ ph¦ pr¦ pc¦ ss¦ sc
0.47591 | 23.457 | 401 | 348 | 434 | 8 | 13.6 | 3897 | 1999 | 2997 | 2701 | 2.9 | 51.4 | 297.2 | -11 | 181.3387 | 74.82 | 70.28 | 698.2 | 29 | me¦ ms¦ ph¦ pr¦ pc¦ ss¦ sc |  | 14:08 | 14.22 | 197 | 13 | 183 | 12.8 | 12.4 | 868 | 791 | 1058 | 919 | 3 | 63.4 | 287.4 | -9 | 183.198 | 75.41 | 64.51 | 743.9 | 21 | me¦ ms¦ ph¦ pr¦ pc¦ ss¦ sc
0.47593 | 23.476 | 401 | 346 | 434 | 8.1 | 13.6 | 3971 | 2001 | 3078 | 2704 | 2.9 | 51.4 | 297.3 | -11 | 181.3376 | 74.82 | 70.25 | 698.4 | 28 | me¦ ms¦ ph¦ pr¦ pc¦ ss¦ sc |  | 14:08 | 14.219 | 197 | 12 | 183 | 12.8 | 12.4 | 876 | 792 | 1068 | 920 | 3 | 63.4 | 287.6 | -9 | 183.1982 | 75.41 | 64.47 | 743.7 | 21 | me¦ ms¦ ph¦ pr¦ pc¦ ss¦ sc
0.47594 | 23.496 | 401 | 345 | 434 | 8.1 | 13.6 | 4002 | 2002 | 3102 | 2705 | 3 | 51.5 | 297.5 | -11 | 181.3373 | 74.76 | 70.23 | 697.9 | 28 | me¦ ms¦ ph¦ pr¦ pc¦ ss¦ sc |  | 14:08 | 14.218 | 197 | 11 | 183 | 12.9 | 12.4 | 881 | 793 | 1087 | 922 | 3 | 63.5 | 287.5 | -9 | 183.2004 | 75.41 | 64.47 | 743.7 | 22 | me¦ ms¦ ph¦ pr¦ pc¦ ss¦ sc
0.47595 | 23.514 | 401 | 344 | 434 | 8.1 | 13.6 | 3995 | 2004 | 3096 | 2708 | 3 | 51.5 | 297.6 | -11 | 181.3382 | 74.69 | 70.17 | 697.7 | 29 | me¦ ms¦ ph¦ pr¦ pc¦ ss¦ sc |  | 14:08 | 14.217 | 197 | 11 | 183 | 12.9 | 12.4 | 887 | 795 | 1095 | 924 | 2.9 | 63.5 | 287.2 | -9 | 183.1989 | 75.41 | 64.47 | 744.1 | 23 | me¦ ms¦ ph¦ pr¦ pc¦ ss¦ sc
0.47596 | 23.532 | 401 | 341 | 433 | 8.1 | 13.6 | 3968 | 2006 | 3075 | 2710 | 2.9 | 51.6 | 297.7 | -11 | 181.3374 | 74.75 | 70.24 | 698.3 | 30 | me¦ ms¦ ph¦ pr¦ pc¦ ss¦ sc |  | 14:08 | 14.217 | 196 | 10 | 182 | 12.9 | 12.4 | 894 | 796 | 1103 | 925 | 2.9 | 63.6 | 287 | -9 | 183.1983 | 75.37 | 64.46 | 744.4 | 23 | me¦ ms¦ ph¦ pr¦ pc¦ ss¦ sc
0.47597 | 23.554 | 401 | 339 | 434 | 8.1 | 13.6 | 3942 | 2008 | 3055 | 2713 | 2.9 | 51.6 | 297.8 | -11 | 181.3347 | 74.78 | 70.21 | 698.8 | 30 | me¦ ms¦ ph¦ pr¦ pc¦ ss¦ sc |  | 14:08 | 14.216 | 196 | 9 | 182 | 12.9 | 12.4 | 907 | 797 | 1119 | 926 | 2.9 | 63.6 | 286.9 | -9 | 183.1988 | 75.32 | 64.47 | 744 | 22 | me¦ ms¦ ph¦ pr¦ pc¦ ss¦ sc
0.47598 | 23.577 | 401 | 337 | 433 | 8.1 | 13.6 | 3925 | 2010 | 3042 | 2716 | 3 | 51.7 | 297.9 | -11 | 181.3344 | 74.74 | 70.24 | 698.3 | 29 | me¦ ms¦ ph¦ pr¦ pc¦ ss¦ sc |  | 14:08 | 14.214 | 196 | 7 | 182 | 12.9 | 12.4 | 916 | 799 | 1130 | 929 | 3 | 63.7 | 286.8 | -9 | 183.1992 | 75.32 | 64.47 | 743.5 | 23 | me¦ ms¦ ph¦ pr¦ pc¦ ss¦ sc
0.476 | 23.598 | 401 | 333 | 434 | 8.2 | 13.6 | 3915 | 2012 | 3058 | 2718 | 2.9 | 51.7 | 298.1 | -10 | 181.3345 | 74.77 | 70.21 | 698.9 | 29 | me¦ ms¦ ph¦ pr¦ pc¦ ss¦ sc |  | 14:08 | 14.211 | 196 | 5 | 182 | 12.9 | 12.4 | 925 | 800 | 1141 | 930 | 3 | 63.7 | 286.7 | -9 | 183.2011 | 75.32 | 64.47 | 743.5 | 23 | me¦ ms¦ ph¦ pr¦ pc¦ ss¦ sc
0.47601 | 23.617 | 401 | 329 | 434 | 8.2 | 13.6 | 3907 | 2013 | 3052 | 2720 | 3 | 51.7 | 298.3 | -11 | 181.3341 | 74.81 | 70.23 | 698.9 | 29 | me¦ ms¦ ph¦ pr¦ pc¦ ss¦ sc |  | 14:08 | 14.213 | 196 | 5 | 182 | 12.9 | 12.4 | 934 | 802 | 1153 | 932 | 3 | 63.8 | 286.7 | -10 | 183.1968 | 75.27 | 64.46 | 743.1 | 23 | me¦ ms¦ ph¦ pr¦ pc¦ ss¦ sc
0.47602 | 23.641 | 401 | 326 | 434 | 8.2 | 13.6 | 3900 | 2015 | 3046 | 2722 | 2.9 | 51.8 | 298.6 | -11 | 181.3333 | 74.72 | 70.23 | 698.9 | 29 | me¦ ms¦ ph¦ pr¦ pc¦ ss¦ sc |  | 14:08 | 14.214 | 196 | 4 | 182 | 12.9 | 12.4 | 944 | 804 | 1165 | 934 | 2.9 | 63.8 | 286.7 | -10 | 183.1987 | 75.24 | 64.44 | 743.2 | 23 | me¦ ms¦ ph¦ pr¦ pc¦ ss¦ sc
0.47603 | 23.662 | 401 | 323 | 434 | 8.1 | 13.6 | 3899 | 2017 | 3022 | 2725 | 3 | 51.8 | 298.9 | -11 | 181.3326 | 74.65 | 70.19 | 699.5 | 29 | me¦ ms¦ ph¦ pr¦ pc¦ ss¦ sc |  | 14:08 | 14.214 | 195 | 4 | 182 | 12.9 | 12.4 | 948 | 805 | 1170 | 936 | 3 | 63.9 | 286.8 | -9 | 183.1985 | 75.33 | 64.47 | 743.7 | 23 | me¦ ms¦ ph¦ pr¦ pc¦ ss¦ sc
0.47604 | 23.682 | 401 | 320 | 434 | 8.1 | 13.6 | 3909 | 2019 | 3030 | 2728 | 2.9 | 51.9 | 299 | -11 | 181.3329 | 74.63 | 70.21 | 699.2 | 30 | me¦ ms¦ ph¦ pr¦ pc¦ ss¦ sc |  | 14:08 | 14.211 | 195 | 3 | 182 | 12.8 | 12.4 | 950 | 807 | 1158 | 938 | 2.9 | 63.9 | 286.7 | -9 | 183.2005 | 75.31 | 64.47 | 743.3 | 22 | me¦ ms¦ ph¦ pr¦ pc¦ ss¦ sc
0.47605 | 23.71 | 402 | 319 | 434 | 8.1 | 13.6 | 3934 | 2021 | 3049 | 2731 | 2.9 | 51.9 | 299.1 | -11 | 181.3319 | 74.64 | 70.2 | 698.7 | 32 | me¦ ms¦ ph¦ pr¦ pc¦ ss¦ sc |  | 14:08 | 14.209 | 195 | 0 | 181 | 12.8 | 12.4 | 947 | 809 | 1154 | 940 | 2.9 | 64 | 286.6 | -9 | 183.1996 | 75.34 | 64.5 | 742.8 | 22 | me¦ ms¦ ph¦ pr¦ pc¦ ss¦ sc
0.47606 | 23.725 | 401 | 313 | 434 | 8.1 | 13.6 | 3964 | 2022 | 3072 | 2732 | 3 | 52 | 299.2 | -11 | 181.3333 | 74.63 | 70.2 | 698.6 | 32 | me¦ ms¦ ph¦ pr¦ pc¦ ss¦ sc |  | 14:08 | 14.211 | 195 | 0 | 181 | 12.8 | 12.4 | 939 | 810 | 1145 | 941 | 2.9 | 64 | 286.4 | -9 | 183.1984 | 75.26 | 64.44 | 743.7 | 22 | me¦ ms¦ ph¦ pr¦ pc¦ ss¦ sc
0.47608 | 23.743 | 401 | 310 | 434 | 8.2 | 13.6 | 3992 | 2024 | 3118 | 2735 | 2.9 | 52 | 299.4 | -12 | 181.3329 | 74.61 | 70.19 | 699.3 | 32 | me¦ ms¦ ph¦ pr¦ pc¦ ss¦ sc |  | 14:08 | 14.211 | 195 | 0 | 181 | 12.8 | 12.4 | 933 | 812 | 1137 | 944 | 2.9 | 64.1 | 286.2 | -10 | 183.1968 | 75.26 | 64.44 | 742.5 | 22 | me¦ ms¦ ph¦ pr¦ pc¦ ss¦ sc
0.47609 | 23.759 | 401 | 307 | 433 | 8.1 | 13.6 | 4016 | 2026 | 3113 | 2737 | 2.9 | 52.1 | 299.6 | -12 | 181.3324 | 74.62 | 70.22 | 698.7 | 32 | me¦ ms¦ ph¦ pr¦ pc¦ ss¦ sc |  | 14:08 | 14.213 | 195 | 0 | 181 | 12.7 | 12.4 | 923 | 813 | 1112 | 945 | 2.9 | 64.1 | 285.9 | -9 | 183.1977 | 75.26 | 64.44 | 742.9 | 22 | me¦ ms¦ ph¦ pr¦ pc¦ ss¦ sc
0.4761 | 23.776 | 401 | 305 | 434 | 8.1 | 13.6 | 4034 | 2028 | 3127 | 2740 | 2.9 | 52.1 | 299.9 | -12 | 181.3328 | 74.62 | 70.2 | 698.6 | 32 | me¦ ms¦ ph¦ pr¦ pc¦ ss¦ sc |  | 14:09 | 14.211 | 194 | 0 | 181 | 12.8 | 12.4 | 902 | 814 | 1100 | 946 | 2.9 | 64.2 | 285.7 | -9 | 183.2002 | 75.26 | 64.44 | 742.6 | 22 | me¦ ms¦ ph¦ pr¦ pc¦ ss¦ sc
0.47611 | 23.791 | 401 | 302 | 433 | 8.1 | 13.6 | 4048 | 2030 | 3137 | 2743 | 2.9 | 52.2 | 300.2 | -12 | 181.3315 | 74.59 | 70.16 | 699 | 32 | me¦ ms¦ ph¦ pr¦ pc¦ ss¦ sc |  | 14:09 | 14.209 | 194 | 0 | 183 | 12.8 | 12.5 | 897 | 815 | 1093 | 958 | 2.9 | 64.3 | 285.6 | -9 | 183.1983 | 75.26 | 64.44 | 742.6 | 22 | me¦ ms¦ ph¦ pr¦ pc¦ ss¦ sc
0.47612 | 23.802 | 401 | 298 | 433 | 8.1 | 13.6 | 4063 | 2032 | 3149 | 2745 | 2.9 | 52.2 | 300.4 | -12 | 181.3338 | 74.6 | 70.2 | 698.5 | 32 | me¦ ms¦ ph¦ pr¦ pc¦ ss¦ sc |  | 14:09 | 14.207 | 194 | 0 | 182 | 12.9 | 12.5 | 889 | 816 | 1097 | 960 | 3 | 64.3 | 285.7 | -10 | 183.1995 | 75.26 | 64.44 | 742 | 22 | me¦ ms¦ ph¦ pr¦ pc¦ ss¦ sc
0.47613 | 23.812 | 400 | 294 | 427 | 8 | 13.5 | 4075 | 2034 | 3134 | 2712 | 2.9 | 52.3 | 300.5 | -12 | 181.3345 | 74.6 | 70.19 | 698.8 | 32 | me¦ ms¦ ph¦ pr¦ pc¦ ss¦ sc |  | 14:09 | 14.204 | 194 | 0 | 182 | 12.9 | 12.5 | 885 | 816 | 1092 | 960 | 2.9 | 64.4 | 286.2 | -10 | 183.1998 | 75.26 | 64.44 | 741.8 | 22 | me¦ ms¦ ph¦ pr¦ pc¦ ss¦ sc
0.47615 | 23.821 | 400 | 291 | 427 | 8 | 13.5 | 4071 | 2036 | 3131 | 2714 | 2.9 | 52.3 | 300.8 | -13 | 181.3343 | 74.62 | 70.21 | 698.8 | 33 | me¦ ms¦ ph¦ pr¦ pc¦ ss¦ sc |  | 14:09 | 14.201 | 193 | 0 | 182 | 12.9 | 12.5 | 883 | 817 | 1090 | 961 | 2.9 | 64.5 | 286.5 | -10 | 183.2006 | 75.26 | 64.44 | 742.6 | 22 | me¦ ms¦ ph¦ pr¦ pc¦ ss¦ sc
0.47616 | 23.833 | 400 | 290 | 426 | 8.1 | 13.5 | 4051 | 2038 | 3140 | 2717 | 2.9 | 52.4 | 301 | -13 | 181.3336 | 74.66 | 70.18 | 698.4 | 32 | me¦ ms¦ ph¦ pr¦ pc¦ ss¦ sc |  | 14:09 | 14.198 | 193 | 0 | 182 | 12.8 | 12.5 | 882 | 818 | 1075 | 962 | 3 | 64.5 | 286.7 | -10 | 183.2015 | 75.26 | 64.44 | 742.2 | 22 | me¦ ms¦ ph¦ pr¦ pc¦ ss¦ sc
0.47617 | 23.842 | 400 | 287 | 427 | 8.1 | 13.5 | 4006 | 2039 | 3105 | 2718 | 2.9 | 52.4 | 300.9 | -12 | 181.3333 | 74.63 | 70.18 | 698.8 | 32 | me¦ ms¦ ph¦ pr¦ pc¦ ss¦ sc |  | 14:09 | 14.193 | 193 | 0 | 181 | 12.7 | 12.5 | 872 | 818 | 1050 | 962 | 3 | 64.6 | 287.2 | -10 | 183.2026 | 75.26 | 64.44 | 742.4 | 21 | me¦ ms¦ ph¦ pr¦ pc¦ ss¦ sc
0.47618 | 23.856 | 399 | 285 | 426 | 8.1 | 13.5 | 3941 | 2041 | 3055 | 2721 | 2.9 | 52.5 | 300.8 | -12 | 181.3313 | 74.71 | 70.13 | 698.4 | 32 | me¦ ms¦ ph¦ pr¦ pc¦ ss¦ sc |  | 14:09 | 14.188 | 193 | 0 | 181 | 12.7 | 12.5 | 868 | 819 | 1045 | 963 | 2.9 | 64.6 | 287.3 | -10 | 183.2031 | 75.26 | 64.44 | 742.5 | 21 | me¦ ms¦ ph¦ pr¦ pc¦ ss¦ sc
0.47619 | 23.872 | 400 | 281 | 426 | 8.2 | 13.5 | 3864 | 2043 | 3018 | 2724 | 2.9 | 52.5 | 300.7 | -12 | 181.3303 | 74.71 | 70.15 | 697.8 | 31 | me¦ ms¦ ph¦ pr¦ pc¦ ss¦ sc |  | 14:09 | 14.188 | 193 | 0 | 181 | 12.7 | 12.5 | 868 | 819 | 1045 | 963 | 2.9 | 64.6 | 287.3 | -10 | 183.2031 | 75.26 | 64.44 | 742.5 | 21 | USB¦me¦ ms¦ ph¦ pr¦ pc¦ ss¦ sc
0.4762 | 23.887 | 399 | 280 | 426 | 8.2 | 13.5 | 3785 | 2045 | 2957 | 2726 | 2.9 | 52.6 | 300.9 | -12 | 181.3305 | 74.75 | 70.16 | 698 | 30 | me¦ ms¦ ph¦ pr¦ pc¦ ss¦ sc |  | 14:09 | 14.188 | 193 | 0 | 181 | 12.7 | 12.5 | 868 | 820 | 1045 | 964 | 2.9 | 64.6 | 287.3 | -10 | 183.2031 | 75.26 | 64.44 | 742.5 | 21 | me¦ ms¦ ph¦ pr¦ pc¦ ss¦ sc
0.47622 | 23.901 | 399 | 277 | 426 | 8.2 | 13.5 | 3711 | 2046 | 2899 | 2728 | 2.9 | 52.6 | 301 | -12 | 181.3292 | 74.77 | 70.13 | 698.3 | 30 | me¦ ms¦ ph¦ pr¦ pc¦ ss¦ sc |  | 14:09 | 14.185 | 192 | 0 | 181 | 12.8 | 12.5 | 845 | 820 | 1030 | 964 | 2.9 | 64.9 | 288.5 | -10 | 183.2013 | 75.26 | 64.44 | 742.3 | 21 | me¦ ms¦ ph¦ pr¦ pc¦ ss¦ sc
0.47623 | 23.916 | 399 | 277 | 425 | 8.3 | 13.5 | 3649 | 2048 | 2873 | 2730 | 2.9 | 52.7 | 301 | -12 | 181.3282 | 74.87 | 70.15 | 698 | 30 | me¦ ms¦ ph¦ pr¦ pc¦ ss¦ sc |  | 14:09 | 14.179 | 192 | 0 | 180 | 12.8 | 12.5 | 843 | 820 | 1028 | 964 | 2.9 | 64.9 | 288.6 | -10 | 183.202 | 75.26 | 64.44 | 742.3 | 21 | me¦ ms¦ ph¦ pr¦ pc¦ ss¦ sc
0.47624 | 23.935 | 399 | 277 | 426 | 8.4 | 13.5 | 3596 | 2049 | 2853 | 2732 | 3 | 52.7 | 301.1 | -12 | 181.3262 | 74.97 | 70.19 | 697 | 28 | me¦ ms¦ ph¦ pr¦ pc¦ ss¦ sc |  | 14:09 | 14.172 | 191 | 0 | 180 | 12.9 | 12.5 | 840 | 820 | 1037 | 964 | 3 | 65 | 288.6 | -10 | 183.2025 | 75.26 | 64.44 | 741.4 | 21 | me¦ ms¦ ph¦ pr¦ pc¦ ss¦ sc
0.47625 | 23.953 | 399 | 279 | 425 | 8.5 | 13.5 | 3546 | 2050 | 2836 | 2733 | 2.9 | 52.8 | 301.2 | -12 | 181.3263 | 74.95 | 70.15 | 697.3 | 27 | me¦ ms¦ ph¦ pr¦ pc¦ ss¦ sc |  | 14:09 | 14.171 | 191 | 0 | 180 | 12.9 | 12.5 | 835 | 821 | 1030 | 965 | 2.9 | 65.1 | 288.9 | -10 | 183.201 | 75.26 | 64.44 | 742 | 21 | me¦ ms¦ ph¦ pr¦ pc¦ ss¦ sc
0.47626 | 23.973 | 399 | 281 | 426 | 8.7 | 13.5 | 3488 | 2052 | 2835 | 2736 | 2.9 | 52.8 | 301.5 | -12 | 181.3253 | 74.98 | 70.16 | 697.4 | 26 | me¦ ms¦ ph¦ pr¦ pc¦ ss¦ sc |  | 14:09 | 14.167 | 191 | 0 | 180 | 12.9 | 12.5 | 833 | 821 | 1028 | 965 | 2.9 | 65.1 | 289.1 | -10 | 183.2026 | 75.26 | 64.44 | 742 | 21 | me¦ ms¦ ph¦ pr¦ pc¦ ss¦ sc
0.47627 | 23.991 | 399 | 282 | 425 | 8.7 | 13.5 | 3415 | 2053 | 2776 | 2737 | 3 | 52.9 | 301.8 | -12 | 181.3246 | 74.97 | 70.18 | 697.3 | 26 | me¦ ms¦ ph¦ pr¦ pc¦ ss¦ sc |  | 14:09 | 14.16 | 191 | 0 | 179 | 12.9 | 12.5 | 834 | 821 | 1029 | 965 | 3 | 65.2 | 289.1 | -10 | 183.2014 | 75.26 | 64.44 | 741.5 | 21 | me¦ ms¦ ph¦ pr¦ pc¦ ss¦ sc
0.47628 | 24.01 | 399 | 284 | 426 | 8.7 | 13.5 | 3327 | 2054 | 2704 | 2738 | 2.9 | 52.9 | 302.1 | -12 | 181.3238 | 74.93 | 70.13 | 697.8 | 26 | me¦ ms¦ ph¦ pr¦ pc¦ ss¦ sc |  | 14:09 | 14.159 | 191 | 0 | 179 | 12.9 | 12.5 | 841 | 821 | 1038 | 965 | 3 | 65.2 | 289.5 | -10 | 183.201 | 75.26 | 64.44 | 741 | 21 | me¦ ms¦ ph¦ pr¦ pc¦ ss¦ sc
0.4763 | 24.027 | 398 | 286 | 425 | 8.7 | 13.5 | 3234 | 2055 | 2629 | 2740 | 3 | 53 | 302.2 | -12 | 181.323 | 75.05 | 70.25 | 697.5 | 26 | me¦ ms¦ ph¦ pr¦ pc¦ ss¦ sc |  | 14:09 | 14.157 | 190 | 0 | 179 | 12.9 | 12.5 | 847 | 821 | 1045 | 965 | 2.9 | 65.3 | 289.5 | -10 | 183.2017 | 75.26 | 64.44 | 741.8 | 20 | me¦ ms¦ ph¦ pr¦ pc¦ ss¦ sc
0.47631 | 24.042 | 399 | 287 | 425 | 8.5 | 13.5 | 3151 | 2056 | 2520 | 2741 | 2.9 | 53 | 302.4 | -12 | 181.3245 | 74.94 | 70.15 | 697.5 | 26 | me¦ ms¦ ph¦ pr¦ pc¦ ss¦ sc |  | 14:09 | 14.154 | 190 | 0 | 179 | 12.9 | 12.5 | 858 | 822 | 1059 | 967 | 2.9 | 65.3 | 289.4 | -10 | 183.2025 | 75.26 | 64.44 | 741.5 | 20 | me¦ ms¦ ph¦ pr¦ pc¦ ss¦ sc
0.47632 | 24.059 | 398 | 288 | 425 | 8.5 | 13.5 | 3097 | 2057 | 2477 | 2742 | 2.9 | 53.1 | 302.7 | -12 | 181.3223 | 74.97 | 70.17 | 697.2 | 26 | me¦ ms¦ ph¦ pr¦ pc¦ ss¦ sc |  | 14:09 | 14.153 | 190 | 0 | 179 | 12.9 | 12.5 | 892 | 822 | 1101 | 967 | 2.9 | 65.4 | 289.5 | -10 | 183.201 | 75.26 | 64.44 | 741.4 | 20 | me¦ ms¦ ph¦ pr¦ pc¦ ss¦ sc
0.47633 | 24.079 | 399 | 291 | 425 | 8.5 | 13.5 | 3077 | 2058 | 2461 | 2744 | 2.9 | 53.1 | 302.8 | -12 | 181.3219 | 74.88 | 70.15 | 697.1 | 26 | me¦ ms¦ ph¦ pr¦ pc¦ ss¦ sc |  | 14:09 | 14.152 | 190 | 0 | 178 | 12.9 | 12.5 | 908 | 823 | 1120 | 968 | 2.9 | 65.5 | 289.6 | -10 | 183.1993 | 75.26 | 64.44 | 741.4 | 20 | me¦ ms¦ ph¦ pr¦ pc¦ ss¦ sc
0.47634 | 24.098 | 398 | 295 | 425 | 8.5 | 13.5 | 3088 | 2059 | 2470 | 2745 | 2.9 | 53.2 | 303 | -13 | 181.3215 | 74.89 | 70.13 | 696.5 | 27 | me¦ ms¦ ph¦ pr¦ pc¦ ss¦ sc |  | 14:09 | 14.151 | 190 | 0 | 178 | 12.9 | 12.5 | 922 | 824 | 1138 | 969 | 2.9 | 65.5 | 289.6 | -10 | 183.1997 | 75.26 | 64.44 | 741.2 | 20 | me¦ ms¦ ph¦ pr¦ pc¦ ss¦ sc
0.47635 | 24.116 | 398 | 297 | 425 | 8.4 | 13.5 | 3127 | 2060 | 2481 | 2746 | 3 | 53.2 | 303.1 | -12 | 181.3193 | 74.97 | 70.17 | 696.5 | 28 | me¦ ms¦ ph¦ pr¦ pc¦ ss¦ sc |  | 14:09 | 14.151 | 189 | 0 | 178 | 12.9 | 12.5 | 954 | 825 | 1177 | 970 | 2.9 | 65.6 | 289.5 | -10 | 183.2013 | 75.26 | 64.44 | 741.1 | 20 | me¦ ms¦ ph¦ pr¦ pc¦ ss¦ sc
0.47637 | 24.136 | 398 | 299 | 425 | 8.3 | 13.5 | 3186 | 2061 | 2508 | 2748 | 2.9 | 53.3 | 303.1 | -12 | 181.3188 | 74.95 | 70.14 | 696.5 | 27 | me¦ ms¦ ph¦ pr¦ pc¦ ss¦ sc |  | 14:09 | 14.151 | 189 | 0 | 178 | 12.9 | 12.5 | 964 | 826 | 1190 | 971 | 2.9 | 65.6 | 289.5 | -10 | 183.1996 | 75.26 | 64.44 | 741.2 | 20 | me¦ ms¦ ph¦ pr¦ pc¦ ss¦ sc
0.47638 | 24.157 | 398 | 302 | 419 | 8.3 | 13.4 | 3264 | 2062 | 2570 | 2713 | 2.9 | 53.3 | 303.3 | -12 | 181.3171 | 75.07 | 70.2 | 696.5 | 27 | me¦ ms¦ ph¦ pr¦ pc¦ ss¦ sc |  | 14:09 | 14.151 | 189 | 0 | 178 | 12.9 | 12.5 | 964 | 828 | 1190 | 974 | 2.9 | 65.6 | 289.5 | -10 | 183.1996 | 75.26 | 64.44 | 741.2 | 20 | USB¦me¦ ms¦ ph¦ pr¦ pc¦ ss¦ sc
0.47639 | 24.177 | 398 | 304 | 419 | 8.3 | 13.4 | 3406 | 2063 | 2681 | 2714 | 2.9 | 53.4 | 303.6 | -12 | 181.3166 | 75.15 | 70.24 | 696.2 | 25 | me¦ ms¦ ph¦ pr¦ pc¦ ss¦ sc |  | 14:09 | 14.151 | 189 | 0 | 178 | 12.9 | 12.5 | 964 | 829 | 1190 | 975 | 2.9 | 65.6 | 289.5 | -10 | 183.1996 | 75.26 | 64.44 | 741.2 | 20 | me¦ ms¦ ph¦ pr¦ pc¦ ss¦ sc
0.4764 | 24.197 | 398 | 306 | 418 | 8.3 | 13.4 | 3498 | 2065 | 2754 | 2717 | 2.9 | 53.5 | 303.8 | -12 | 181.3134 | 75.11 | 70.22 | 695.9 | 24 | me¦ ms¦ ph¦ pr¦ pc¦ ss¦ sc |  | 14:09 | 14.144 | 189 | 0 | 178 | 12.8 | 12.5 | 1017 | 830 | 1240 | 976 | 3 | 65.8 | 289.8 | -9 | 183.2013 | 75.26 | 64.44 | 741.1 | 20 | me¦ ms¦ ph¦ pr¦ pc¦ ss¦ sc
0.47641 | 24.218 | 398 | 309 | 419 | 8.3 | 13.4 | 3569 | 2066 | 2810 | 2718 | 3 | 53.5 | 304 | -12 | 181.314 | 75.12 | 70.2 | 695.4 | 24 | me¦ ms¦ ph¦ pr¦ pc¦ ss¦ sc |  | 14:09 | 14.144 | 189 | 0 | 178 | 12.8 | 12.5 | 1032 | 832 | 1258 | 978 | 2.9 | 65.8 | 289.9 | -9 | 183.2006 | 75.26 | 64.44 | 740.7 | 20 | me¦ ms¦ ph¦ pr¦ pc¦ ss¦ sc
0.47642 | 24.241 | 397 | 312 | 418 | 8.2 | 13.4 | 3609 | 2068 | 2819 | 2721 | 2.9 | 53.6 | 304 | -12 | 181.3128 | 75.08 | 70.19 | 695.5 | 25 | me¦ ms¦ ph¦ pr¦ pc¦ ss¦ sc |  | 14:09 | 14.142 | 188 | 0 | 177 | 12.8 | 12.5 | 1044 | 834 | 1273 | 981 | 2.9 | 65.9 | 290.1 | -9 | 183.2007 | 75.26 | 64.44 | 740.4 | 20 | me¦ ms¦ ph¦ pr¦ pc¦ ss¦ sc
0.47644 | 24.263 | 398 | 313 | 419 | 8.3 | 13.4 | 3610 | 2069 | 2842 | 2722 | 2.9 | 53.6 | 304.2 | -12 | 181.3136 | 75.06 | 70.21 | 695.4 | 25 | me¦ ms¦ ph¦ pr¦ pc¦ ss¦ sc |  | 14:09 | 14.141 | 188 | 0 | 177 | 12.8 | 12.5 | 1063 | 836 | 1296 | 983 | 2.9 | 65.9 | 290.1 | -10 | 183.2031 | 75.27 | 64.46 | 741.1 | 19 | me¦ ms¦ ph¦ pr¦ pc¦ ss¦ sc
0.47645 | 24.282 | 398 | 312 | 419 | 8.3 | 13.4 | 3578 | 2070 | 2817 | 2723 | 2.9 | 53.6 | 304.3 | -12 | 181.3124 | 75.06 | 70.2 | 695 | 25 | me¦ ms¦ ph¦ pr¦ pc¦ ss¦ sc |  | 14:09 | 14.154 | 188 | 0 | 177 | 12.8 | 12.5 | 1076 | 838 | 1312 | 985 | 2.9 | 66 | 290.1 | -10 | 183.2022 | 74.71 | 64.25 | 740.3 | 22 | me¦ ms¦ ph¦ pr¦ pc¦ ss¦ sc
0.47646 | 24.299 | 398 | 312 | 419 | 8.2 | 13.4 | 3535 | 2072 | 2761 | 2726 | 3 | 53.7 | 304.6 | -12 | 181.3144 | 74.99 | 70.19 | 695.5 | 26 | me¦ ms¦ ph¦ pr¦ pc¦ ss¦ sc |  | 14:09 | 14.17 | 188 | 0 | 177 | 12.8 | 12.5 | 1085 | 840 | 1323 | 988 | 3 | 66 | 290.5 | -10 | 183.2025 | 74.69 | 64.23 | 740.2 | 29 | me¦ ms¦ ph¦ pr¦ pc¦ ss¦ sc
0.47647 | 24.317 | 398 | 313 | 419 | 8.2 | 13.4 | 3478 | 2073 | 2717 | 2727 | 2.9 | 53.7 | 305 | -12 | 181.3123 | 75.01 | 70.18 | 695 | 26 | me¦ ms¦ ph¦ pr¦ pc¦ ss¦ sc |  | 14:09 | 14.186 | 188 | 0 | 179 | 12.8 | 12.6 | 1094 | 842 | 1334 | 1002 | 2.9 | 66.1 | 290.8 | -10 | 183.2008 | 74.72 | 64.26 | 740.5 | 30 | me¦ ms¦ ph¦ pr¦ pc¦ ss¦ sc
0.47648 | 24.335 | 398 | 312 | 418 | 8.2 | 13.4 | 3428 | 2074 | 2678 | 2728 | 2.9 | 53.8 | 305.3 | -12 | 181.3121 | 75.04 | 70.19 | 695 | 27 | me¦ ms¦ ph¦ pr¦ pc¦ ss¦ sc |  | 14:09 | 14.199 | 189 | 0 | 180 | 12.9 | 12.6 | 1105 | 844 | 1364 | 1004 | 2.9 | 66.1 | 291.2 | -10 | 183.2019 | 74.7 | 64.27 | 740.1 | 31 | me¦ ms¦ ph¦ pr¦ pc¦ ss¦ sc
0.47649 | 24.353 | 398 | 314 | 419 | 8.1 | 13.4 | 3380 | 2075 | 2620 | 2730 | 2.9 | 53.8 | 305.5 | -12 | 181.3111 | 75.01 | 70.18 | 694.4 | 26 | me¦ ms¦ ph¦ pr¦ pc¦ ss¦ sc |  | 14:09 | 14.213 | 188 | 0 | 179 | 12.9 | 12.6 | 1117 | 846 | 1379 | 1007 | 3 | 66.2 | 291.2 | -10 | 183.2027 | 74.66 | 64.22 | 739.6 | 31 | me¦ ms¦ ph¦ pr¦ pc¦ ss¦ sc
0.4765 | 24.37 | 397 | 313 | 418 | 8.1 | 13.4 | 3343 | 2077 | 2591 | 2732 | 3 | 53.9 | 305.5 | -12 | 181.3108 | 75.03 | 70.18 | 694.2 | 26 | me¦ ms¦ ph¦ pr¦ pc¦ ss¦ sc |  | 14:09 | 14.226 | 189 | 0 | 180 | 12.8 | 12.6 | 1126 | 848 | 1373 | 1009 | 2.9 | 66.2 | 291 | -10 | 183.2032 | 74.66 | 64.24 | 739.9 | 31 | me¦ ms¦ ph¦ pr¦ pc¦ ss¦ sc
0.47652 | 24.387 | 398 | 314 | 419 | 8.1 | 13.4 | 3325 | 2078 | 2577 | 2734 | 2.9 | 53.9 | 305.6 | -12 | 181.3112 | 75.06 | 70.25 | 694.2 | 27 | me¦ ms¦ ph¦ pr¦ pc¦ ss¦ sc |  | 14:09 | 14.242 | 189 | 0 | 180 | 12.8 | 12.6 | 1134 | 851 | 1382 | 1013 | 2.9 | 66.3 | 291.2 | -10 | 183.2027 | 74.6 | 64.2 | 739.7 | 31 | me¦ ms¦ ph¦ pr¦ pc¦ ss¦ sc
0.47653 | 24.405 | 397 | 314 | 418 | 8 | 13.4 | 3330 | 2079 | 2561 | 2735 | 2.9 | 54 | 305.7 | -11 | 181.3081 | 75.08 | 70.21 | 694.1 | 26 | me¦ ms¦ ph¦ pr¦ pc¦ ss¦ sc |  | 14:09 | 14.257 | 189 | 4 | 180 | 12.8 | 12.6 | 1136 | 853 | 1385 | 1015 | 2.9 | 66.3 | 290.9 | -10 | 183.202 | 74.64 | 64.21 | 739.6 | 31 | me¦ ms¦ ph¦ pr¦ pc¦ ss¦ sc
0.47654 | 24.428 | 398 | 316 | 419 | 8 | 13.4 | 3357 | 2080 | 2582 | 2736 | 2.9 | 54 | 305.7 | -11 | 181.3054 | 75.13 | 70.22 | 693.5 | 25 | me¦ ms¦ ph¦ pr¦ pc¦ ss¦ sc |  | 14:09 | 14.268 | 189 | 8 | 180 | 12.8 | 12.6 | 1138 | 855 | 1387 | 1017 | 2.9 | 66.4 | 290.8 | -10 | 183.2038 | 74.59 | 64.21 | 739.7 | 32 | me¦ ms¦ ph¦ pr¦ pc¦ ss¦ sc
0.47655 | 24.45 | 397 | 318 | 418 | 8 | 13.4 | 3397 | 2081 | 2613 | 2738 | 2.9 | 54.1 | 305.8 | -11 | 181.3043 | 75.08 | 70.21 | 693.6 | 25 | me¦ ms¦ ph¦ pr¦ pc¦ ss¦ sc |  | 14:09 | 14.277 | 189 | 12 | 180 | 12.8 | 12.6 | 1137 | 857 | 1386 | 1020 | 3 | 66.4 | 290.8 | -9 | 183.2053 | 74.56 | 64.22 | 739 | 32 | me¦ ms¦ ph¦ pr¦ pc¦ ss¦ sc
0.47656 | 24.475 | 398 | 321 | 419 | 8 | 13.4 | 3432 | 2082 | 2640 | 2739 | 2.9 | 54.1 | 305.9 | -11 | 181.3031 | 75.12 | 70.25 | 693.2 | 25 | me¦ ms¦ ph¦ pr¦ pc¦ ss¦ sc |  | 14:09 | 14.284 | 189 | 17 | 180 | 12.9 | 12.6 | 1138 | 860 | 1404 | 1023 | 2.9 | 66.5 | 290.9 | -10 | 183.2058 | 74.56 | 64.2 | 739 | 32 | me¦ ms¦ ph¦ pr¦ pc¦ ss¦ sc
0.47657 | 24.498 | 397 | 324 | 418 | 8.1 | 13.4 | 3452 | 2084 | 2675 | 2742 | 2.9 | 54.2 | 306 | -11 | 181.3031 | 75.04 | 70.19 | 693.1 | 25 | me¦ ms¦ ph¦ pr¦ pc¦ ss¦ sc |  | 14:09 | 14.292 | 189 | 21 | 180 | 12.9 | 12.6 | 1142 | 862 | 1409 | 1026 | 2.9 | 66.5 | 291.2 | -9 | 183.2057 | 74.57 | 64.18 | 739.3 | 32 | me¦ ms¦ ph¦ pr¦ pc¦ ss¦ sc
0.47659 | 24.519 | 398 | 325 | 419 | 8.2 | 13.4 | 3442 | 2085 | 2689 | 2743 | 2.9 | 54.2 | 306.1 | -11 | 181.3024 | 75.1 | 70.22 | 693.3 | 26 | me¦ ms¦ ph¦ pr¦ pc¦ ss¦ sc |  | 14:09 | 14.287 | 188 | 20 | 179 | 12.9 | 12.6 | 1148 | 864 | 1417 | 1028 | 3 | 66.6 | 291.4 | -10 | 183.2046 | 74.57 | 64.18 | 739 | 29 | me¦ ms¦ ph¦ pr¦ pc¦ ss¦ sc
0.4766 | 24.544 | 397 | 327 | 418 | 8.2 | 13.4 | 3397 | 2086 | 2653 | 2744 | 2.9 | 54.3 | 306.2 | -11 | 181.3015 | 75.07 | 70.2 | 692.9 | 25 | me¦ ms¦ ph¦ pr¦ pc¦ ss¦ sc |  | 14:09 | 14.281 | 188 | 18 | 179 | 12.8 | 12.6 | 1154 | 866 | 1407 | 1030 | 3 | 66.6 | 291.7 | -10 | 183.2056 | 74.57 | 64.18 | 738.5 | 26 | me¦ ms¦ ph¦ pr¦ pc¦ ss¦ sc
0.47661 | 24.565 | 398 | 328 | 419 | 8.2 | 13.4 | 3330 | 2087 | 2601 | 2746 | 2.9 | 54.3 | 306.3 | -11 | 181.3012 | 75.13 | 70.23 | 693 | 26 | me¦ ms¦ ph¦ pr¦ pc¦ ss¦ sc |  | 14:09 | 14.276 | 188 | 17 | 179 | 12.9 | 12.6 | 1183 | 868 | 1460 | 1033 | 2.9 | 66.8 | 292 | -10 | 183.205 | 74.57 | 64.18 | 738.3 | 25 | me¦ ms¦ ph¦ pr¦ pc¦ ss¦ sc
0.47662 | 24.587 | 397 | 328 | 413 | 8.2 | 13.3 | 3248 | 2088 | 2537 | 2711 | 2.9 | 54.4 | 306.4 | -11 | 181.2998 | 75.07 | 70.26 | 692.9 | 25 | me¦ ms¦ ph¦ pr¦ pc¦ ss¦ sc |  | 14:09 | 14.27 | 187 | 15 | 178 | 12.9 | 12.6 | 1188 | 871 | 1466 | 1036 | 2.9 | 66.9 | 291.9 | -10 | 183.2055 | 74.57 | 64.18 | 739 | 25 | me¦ ms¦ ph¦ pr¦ pc¦ ss¦ sc
0.47663 | 24.607 | 398 | 329 | 413 | 8.1 | 13.3 | 3169 | 2089 | 2456 | 2712 | 3 | 54.4 | 306.7 | -11 | 181.3 | 75.02 | 70.23 | 692.8 | 26 | me¦ ms¦ ph¦ pr¦ pc¦ ss¦ sc |  | 14:09 | 14.262 | 187 | 13 | 178 | 12.9 | 12.6 | 1189 | 873 | 1467 | 1039 | 2.9 | 66.9 | 292.2 | -10 | 183.2072 | 74.57 | 64.18 | 738.6 | 25 | me¦ ms¦ ph¦ pr¦ pc¦ ss¦ sc
0.47664 | 24.627 | 397 | 329 | 413 | 8.1 | 13.3 | 3104 | 2090 | 2406 | 2714 | 2.9 | 54.5 | 307 | -12 | 181.2998 | 75 | 70.28 | 692.3 | 27 | me¦ ms¦ ph¦ pr¦ pc¦ ss¦ sc |  | 14:09 | 14.257 | 187 | 12 | 178 | 13 | 12.6 | 1187 | 875 | 1483 | 1041 | 2.9 | 67 | 292.7 | -10 | 183.2062 | 74.57 | 64.18 | 738.4 | 25 | me¦ ms¦ ph¦ pr¦ pc¦ ss¦ sc
0.47666 | 24.646 | 397 | 328 | 413 | 8 | 13.3 | 3070 | 2091 | 2361 | 2715 | 3 | 54.5 | 307.2 | -12 | 181.2988 | 74.98 | 70.25 | 692.8 | 28 | me¦ ms¦ ph¦ pr¦ pc¦ ss¦ sc |  | 14:09 | 14.249 | 187 | 9 | 178 | 13 | 12.6 | 1186 | 878 | 1482 | 1045 | 2.9 | 67 | 292.5 | -10 | 183.2074 | 74.57 | 64.18 | 738.4 | 25 | me¦ ms¦ ph¦ pr¦ pc¦ ss¦ sc
0.47667 | 24.661 | 397 | 326 | 412 | 7.9 | 13.3 | 3069 | 2092 | 2342 | 2716 | 2.9 | 54.6 | 307.5 | -12 | 181.3009 | 74.85 | 70.19 | 693 | 28 | me¦ ms¦ ph¦ pr¦ pc¦ ss¦ sc |  | 14:09 | 14.242 | 186 | 8 | 177 | 13 | 12.6 | 1185 | 880 | 1481 | 1047 | 2.9 | 67.1 | 292.7 | -10 | 183.2069 | 74.57 | 64.18 | 738.5 | 25 | me¦ ms¦ ph¦ pr¦ pc¦ ss¦ sc
0.47668 | 24.681 | 397 | 326 | 413 | 7.8 | 13.3 | 3109 | 2093 | 2355 | 2718 | 2.9 | 54.6 | 307.8 | -12 | 181.2993 | 74.94 | 70.26 | 693.3 | 30 | me¦ ms¦ ph¦ pr¦ pc¦ ss¦ sc |  | 14:10 | 14.239 | 186 | 8 | 177 | 13 | 12.6 | 1181 | 882 | 1476 | 1050 | 2.9 | 67.2 | 292.3 | -10 | 183.2073 | 74.57 | 64.18 | 738.3 | 25 | me¦ ms¦ ph¦ pr¦ pc¦ ss¦ sc
0.47669 | 24.694 | 397 | 324 | 412 | 7.7 | 13.3 | 3186 | 2094 | 2395 | 2719 | 2.9 | 54.7 | 308 | -13 | 181.3004 | 74.84 | 70.22 | 693.5 | 30 | me¦ ms¦ ph¦ pr¦ pc¦ ss¦ sc |  | 14:10 | 14.23 | 186 | 5 | 177 | 13 | 12.6 | 1181 | 884 | 1476 | 1052 | 2.9 | 67.2 | 292.5 | -10 | 183.2077 | 74.57 | 64.18 | 738.3 | 25 | me¦ ms¦ ph¦ pr¦ pc¦ ss¦ sc
0.4767 | 24.708 | 397 | 321 | 412 | 7.7 | 13.3 | 3282 | 2095 | 2467 | 2720 | 2.9 | 54.7 | 308.4 | -13 | 181.3 | 74.78 | 70.24 | 693.1 | 30 | me¦ ms¦ ph¦ pr¦ pc¦ ss¦ sc |  | 14:10 | 14.22 | 185 | 1 | 177 | 13 | 12.6 | 1184 | 886 | 1480 | 1054 | 2.9 | 67.3 | 292.4 | -10 | 183.2091 | 74.57 | 64.18 | 738.1 | 25 | me¦ ms¦ ph¦ pr¦ pc¦ ss¦ sc
0.47671 | 24.721 | 396 | 319 | 412 | 7.7 | 13.3 | 3376 | 2096 | 2538 | 2722 | 3 | 54.8 | 308.7 | -13 | 181.2995 | 74.94 | 70.23 | 693.3 | 30 | me¦ ms¦ ph¦ pr¦ pc¦ ss¦ sc |  | 14:10 | 14.212 | 185 | 0 | 176 | 13 | 12.6 | 1197 | 888 | 1496 | 1057 | 2.9 | 67.3 | 292.5 | -10 | 183.2099 | 74.57 | 64.18 | 738 | 25 | me¦ ms¦ ph¦ pr¦ pc¦ ss¦ sc
0.47672 | 24.737 | 397 | 318 | 412 | 7.7 | 13.3 | 3449 | 2097 | 2593 | 2723 | 2.9 | 54.8 | 309 | -12 | 181.2985 | 74.92 | 70.27 | 693.2 | 29 | me¦ ms¦ ph¦ pr¦ pc¦ ss¦ sc |  | 14:10 | 14.204 | 185 | 0 | 176 | 13 | 12.6 | 1204 | 891 | 1505 | 1060 | 2.9 | 67.4 | 292.4 | -10 | 183.2093 | 74.57 | 64.18 | 737.9 | 25 | me¦ ms¦ ph¦ pr¦ pc¦ ss¦ sc
0.47674 | 24.758 | 396 | 316 | 412 | 7.7 | 13.3 | 3488 | 2098 | 2622 | 2724 | 2.9 | 54.9 | 309.2 | -12 | 181.2974 | 74.91 | 70.24 | 693.2 | 29 | me¦ ms¦ ph¦ pr¦ pc¦ ss¦ sc |  | 14:10 | 14.199 | 185 | 0 | 176 | 13 | 12.6 | 1212 | 893 | 1515 | 1063 | 2.9 | 67.4 | 292.5 | -10 | 183.207 | 74.57 | 64.18 | 737.7 | 25 | me¦ ms¦ ph¦ pr¦ pc¦ ss¦ sc
0.47675 | 24.773 | 397 | 316 | 412 | 7.8 | 13.3 | 3505 | 2100 | 2655 | 2727 | 2.9 | 54.9 | 309.3 | -12 | 181.2989 | 74.86 | 70.24 | 693.6 | 29 | me¦ ms¦ ph¦ pr¦ pc¦ ss¦ sc |  | 14:10 | 14.195 | 185 | 0 | 176 | 13.1 | 12.6 | 1229 | 895 | 1555 | 1065 | 2.9 | 67.5 | 292.4 | -10 | 183.2077 | 74.57 | 64.18 | 737.3 | 25 | me¦ ms¦ ph¦ pr¦ pc¦ ss¦ sc
0.47676 | 24.787 | 396 | 314 | 412 | 7.8 | 13.3 | 3506 | 2101 | 2656 | 2728 | 2.9 | 55 | 309.4 | -12 | 181.2989 | 74.85 | 70.24 | 694.4 | 30 | me¦ ms¦ ph¦ pr¦ pc¦ ss¦ sc |  | 14:10 | 14.187 | 184 | 0 | 175 | 13 | 12.6 | 1234 | 897 | 1542 | 1067 | 3 | 67.6 | 292.5 | -10 | 183.2091 | 74.57 | 64.18 | 737 | 25 | me¦ ms¦ ph¦ pr¦ pc¦ ss¦ sc
0.47677 | 24.796 | 396 | 312 | 412 | 7.9 | 13.3 | 3494 | 2102 | 2667 | 2729 | 3 | 55 | 309.5 | -13 | 181.2987 | 74.92 | 70.24 | 695.3 | 30 | me¦ ms¦ ph¦ pr¦ pc¦ ss¦ sc |  | 14:10 | 14.182 | 184 | 0 | 175 | 13 | 12.6 | 1234 | 900 | 1542 | 1071 | 2.9 | 67.6 | 292.4 | -10 | 183.2075 | 74.57 | 64.18 | 736.9 | 25 | me¦ ms¦ ph¦ pr¦ pc¦ ss¦ sc
0.47679 | 24.811 | 396 | 312 | 411 | 8 | 13.3 | 3480 | 2103 | 2676 | 2731 | 2.9 | 55.1 | 309.6 | -12 | 181.2954 | 74.95 | 70.26 | 695.4 | 29 | me¦ ms¦ ph¦ pr¦ pc¦ ss¦ sc |  | 14:10 | 14.175 | 184 | 0 | 175 | 13 | 12.6 | 1237 | 902 | 1546 | 1073 | 2.9 | 67.7 | 292.3 | -10 | 183.2095 | 74.57 | 64.18 | 737 | 25 | me¦ ms¦ ph¦ pr¦ pc¦ ss¦ sc
0.47681 | 24.825 | 396 | 311 | 411 | 8 | 13.3 | 3468 | 2105 | 2667 | 2733 | 3 | 55.1 | 309.8 | -12 | 181.297 | 74.91 | 70.21 | 695.3 | 29 | me¦ ms¦ ph¦ pr¦ pc¦ ss¦ sc |  | 14:10 | 14.171 | 184 | 0 | 175 | 13 | 12.6 | 1235 | 904 | 1543 | 1076 | 2.9 | 67.7 | 292.3 | -9 | 183.2074 | 74.57 | 64.18 | 737 | 25 | me¦ ms¦ ph¦ pr¦ pc¦ ss¦ sc
0.47682 | 24.837 | 395 | 311 | 411 | 8.1 | 13.3 | 3455 | 2106 | 2678 | 2735 | 3 | 55.2 | 309.9 | -12 | 181.2975 | 74.86 | 70.23 | 695.1 | 29 | me¦ ms¦ ph¦ pr¦ pc¦ ss¦ sc |  | 14:10 | 14.168 | 183 | 0 | 175 | 13.1 | 12.6 | 1234 | 906 | 1562 | 1078 | 2.9 | 67.8 | 292.3 | -10 | 183.2083 | 74.57 | 64.18 | 736.1 | 25 | me¦ ms¦ ph¦ pr¦ pc¦ ss¦ sc
0.47683 | 24.847 | 396 | 311 | 411 | 8.2 | 13.3 | 3442 | 2107 | 2689 | 2736 | 2.9 | 55.2 | 310.1 | -12 | 181.2979 | 74.81 | 70.25 | 695 | 30 | me¦ ms¦ ph¦ pr¦ pc¦ ss¦ sc |  | 14:10 | 14.166 | 183 | 0 | 174 | 13.1 | 12.6 | 1235 | 909 | 1563 | 1082 | 2.9 | 67.9 | 292.8 | -9 | 183.208 | 74.57 | 64.18 | 736.2 | 25 | me¦ ms¦ ph¦ pr¦ pc¦ ss¦ sc
0.47684 | 24.859 | 395 | 312 | 410 | 8.2 | 13.3 | 3434 | 2108 | 2682 | 2737 | 3 | 55.3 | 310.3 | -12 | 181.2978 | 74.83 | 70.2 | 695.6 | 30 | me¦ ms¦ ph¦ pr¦ pc¦ ss¦ sc |  | 14:10 | 14.166 | 183 | 0 | 174 | 13.1 | 12.6 | 1235 | 911 | 1563 | 1084 | 2.9 | 67.9 | 292.8 | -9 | 183.208 | 74.57 | 64.18 | 736.2 | 25 | USB¦me¦ ms¦ ph¦ pr¦ pc¦ ss¦ sc
0.47685 | 24.87 | 395 | 311 | 411 | 8.1 | 13.3 | 3441 | 2109 | 2667 | 2738 | 3 | 55.3 | 310.3 | -12 | 181.2985 | 74.83 | 70.18 | 696.2 | 30 | me¦ ms¦ ph¦ pr¦ pc¦ ss¦ sc |  | 14:10 | 14.166 | 183 | 0 | 174 | 13.1 | 12.6 | 1235 | 913 | 1563 | 1086 | 2.9 | 67.9 | 292.8 | -9 | 183.208 | 74.57 | 64.18 | 736.2 | 25 | me¦ ms¦ ph¦ pr¦ pc¦ ss¦ sc
0.47686 | 24.88 | 395 | 312 | 410 | 8.1 | 13.3 | 3472 | 2111 | 2691 | 2741 | 2.9 | 55.4 | 310.4 | -12 | 181.2976 | 74.83 | 70.19 | 697 | 30 | me¦ ms¦ ph¦ pr¦ pc¦ ss¦ sc |  | 14:10 | 14.15 | 182 | 0 | 174 | 13 | 12.6 | 1254 | 915 | 1567 | 1089 | 2.9 | 68.1 | 293.4 | -9 | 183.2084 | 74.57 | 64.18 | 736.5 | 25 | me¦ ms¦ ph¦ pr¦ pc¦ ss¦ sc
0.47687 | 24.891 | 395 | 311 | 405 | 8.1 | 13.2 | 3534 | 2112 | 2739 | 2707 | 2.9 | 55.4 | 310.6 | -12 | 181.2971 | 74.83 | 70.19 | 697.1 | 30 | me¦ ms¦ ph¦ pr¦ pc¦ ss¦ sc |  | 14:10 | 14.146 | 182 | 0 | 174 | 13 | 12.6 | 1260 | 917 | 1575 | 1091 | 3 | 68.1 | 293.4 | -9 | 183.2094 | 74.57 | 64.18 | 736.7 | 25 | me¦ ms¦ ph¦ pr¦ pc¦ ss¦ sc
0.47689 | 24.897 | 394 | 308 | 404 | 8.1 | 13.2 | 3598 | 2113 | 2789 | 2708 | 2.9 | 55.5 | 310.9 | -12 | 181.299 | 74.78 | 70.2 | 696.9 | 30 | me¦ ms¦ ph¦ pr¦ pc¦ ss¦ sc |  | 14:10 | 14.141 | 182 | 0 | 173 | 13 | 12.6 | 1269 | 919 | 1586 | 1094 | 2.9 | 68.2 | 293.4 | -10 | 183.21 | 74.57 | 64.18 | 736.1 | 25 | me¦ ms¦ ph¦ pr¦ pc¦ ss¦ sc
0.4769 | 24.904 | 394 | 305 | 404 | 8.1 | 13.2 | 3647 | 2114 | 2827 | 2710 | 2.9 | 55.5 | 310.9 | -12 | 181.2983 | 74.81 | 70.18 | 697.5 | 30 | me¦ ms¦ ph¦ pr¦ pc¦ ss¦ sc |  | 14:10 | 14.139 | 182 | 0 | 173 | 13 | 12.6 | 1288 | 922 | 1610 | 1097 | 2.9 | 68.3 | 293.4 | -10 | 183.2097 | 74.57 | 64.18 | 736 | 25 | me¦ ms¦ ph¦ pr¦ pc¦ ss¦ sc
0.47691 | 24.905 | 394 | 302 | 404 | 8.1 | 13.2 | 3673 | 2116 | 2847 | 2712 | 2.9 | 55.6 | 310.9 | -12 | 181.3003 | 74.82 | 70.19 | 697.3 | 30 | me¦ ms¦ ph¦ pr¦ pc¦ ss¦ sc |  | 14:10 | 14.136 | 182 | 0 | 173 | 13 | 12.6 | 1295 | 924 | 1618 | 1100 | 2.9 | 68.3 | 293.5 | -10 | 183.2096 | 74.57 | 64.18 | 736.3 | 25 | me¦ ms¦ ph¦ pr¦ pc¦ ss¦ sc
0.47692 | 24.909 | 394 | 298 | 404 | 8.1 | 13.2 | 3679 | 2117 | 2851 | 2714 | 3 | 55.6 | 311 | -12 | 181.3002 | 74.89 | 70.21 | 697.3 | 30 | me¦ ms¦ ph¦ pr¦ pc¦ ss¦ sc |  | 14:10 | 14.128 | 181 | 0 | 173 | 13 | 12.6 | 1302 | 927 | 1627 | 1103 | 2.9 | 68.4 | 293.5 | -9 | 183.2104 | 74.57 | 64.18 | 736.5 | 25 | me¦ ms¦ ph¦ pr¦ pc¦ ss¦ sc
0.47693 | 24.915 | 394 | 294 | 404 | 8.1 | 13.2 | 3671 | 2119 | 2845 | 2716 | 2.9 | 55.6 | 311.2 | -12 | 181.2988 | 74.92 | 70.19 | 697.6 | 29 | me¦ ms¦ ph¦ pr¦ pc¦ ss¦ sc |  | 14:10 | 14.128 | 181 | 0 | 173 | 13 | 12.6 | 1316 | 929 | 1645 | 1105 | 2.9 | 68.4 | 293.1 | -9 | 183.2084 | 74.57 | 64.18 | 736.2 | 25 | me¦ ms¦ ph¦ pr¦ pc¦ ss¦ sc
0.47694 | 24.923 | 393 | 291 | 403 | 8.2 | 13.2 | 3660 | 2120 | 2859 | 2717 | 3 | 55.7 | 311.4 | -12 | 181.2978 | 74.97 | 70.21 | 697 | 28 | me¦ ms¦ ph¦ pr¦ pc¦ ss¦ sc |  | 14:10 | 14.123 | 181 | 0 | 174 | 13.1 | 12.7 | 1322 | 931 | 1673 | 1121 | 3 | 68.5 | 292.9 | -9 | 183.2092 | 74.57 | 64.18 | 736.2 | 25 | me¦ ms¦ ph¦ pr¦ pc¦ ss¦ sc
0.47696 | 24.931 | 393 | 288 | 403 | 8.3 | 13.2 | 3632 | 2121 | 2859 | 2719 | 2.9 | 55.7 | 311.5 | -12 | 181.297 | 74.96 | 70.21 | 696.9 | 28 | me¦ ms¦ ph¦ pr¦ pc¦ ss¦ sc |  | 14:10 | 14.121 | 181 | 0 | 174 | 13.1 | 12.7 | 1328 | 934 | 1681 | 1125 | 3 | 68.5 | 292.8 | -9 | 183.209 | 74.57 | 64.18 | 735.9 | 25 | me¦ ms¦ ph¦ pr¦ pc¦ ss¦ sc
0.47697 | 24.936 | 393 | 283 | 403 | 8.3 | 13.2 | 3586 | 2123 | 2823 | 2721 | 3 | 55.8 | 311.7 | -12 | 181.2996 | 74.9 | 70.19 | 697.1 | 28 | me¦ ms¦ ph¦ pr¦ pc¦ ss¦ sc |  | 14:10 | 14.119 | 181 | 0 | 174 | 13.1 | 12.7 | 1333 | 936 | 1687 | 1127 | 2.9 | 68.6 | 292.6 | -10 | 183.2099 | 74.52 | 64.16 | 735.7 | 25 | me¦ ms¦ ph¦ pr¦ pc¦ ss¦ sc
0.47698 | 24.94 | 393 | 279 | 403 | 8.4 | 13.2 | 3498 | 2124 | 2776 | 2723 | 2.9 | 55.8 | 311.7 | -12 | 181.2983 | 74.94 | 70.21 | 697.5 | 29 | me¦ ms¦ ph¦ pr¦ pc¦ ss¦ sc |  | 14:10 | 14.144 | 181 | 0 | 174 | 13.1 | 12.7 | 1333 | 939 | 1687 | 1131 | 2.9 | 68.7 | 292.5 | -10 | 183.2089 | 74.34 | 63.94 | 735.1 | 31 | me¦ ms¦ ph¦ pr¦ pc¦ ss¦ sc
0.47699 | 24.945 | 392 | 276 | 402 | 8.5 | 13.2 | 3422 | 2125 | 2737 | 2724 | 2.9 | 55.9 | 311.7 | -12 | 181.2974 | 74.91 | 70.21 | 697.5 | 29 | me¦ ms¦ ph¦ pr¦ pc¦ ss¦ sc |  | 14:10 | 14.188 | 181 | 9 | 175 | 13.1 | 12.7 | 1334 | 941 | 1688 | 1133 | 2.9 | 68.7 | 292.4 | -10 | 183.2096 | 74.36 | 63.97 | 735.5 | 36 | me¦ ms¦ ph¦ pr¦ pc¦ ss¦ sc
0.477 | 24.95 | 392 | 273 | 402 | 8.5 | 13.2 | 3333 | 2126 | 2666 | 2725 | 2.9 | 55.9 | 311.7 | -12 | 181.2989 | 74.9 | 70.18 | 697.1 | 29 | me¦ ms¦ ph¦ pr¦ pc¦ ss¦ sc |  | 14:10 | 14.211 | 181 | 17 | 175 | 13.1 | 12.7 | 1337 | 943 | 1692 | 1136 | 2.9 | 68.8 | 292.4 | -9 | 183.2099 | 74.36 | 63.93 | 735.6 | 37 | me¦ ms¦ ph¦ pr¦ pc¦ ss¦ sc
0.47701 | 24.957 | 392 | 270 | 402 | 8.6 | 13.2 | 3212 | 2127 | 2590 | 2726 | 2.9 | 56 | 311.7 | -12 | 181.2971 | 75 | 70.19 | 697.6 | 29 | me¦ ms¦ ph¦ pr¦ pc¦ ss¦ sc |  | 14:10 | 14.254 | 182 | 30 | 175 | 13.1 | 12.7 | 1343 | 946 | 1699 | 1139 | 2.9 | 68.8 | 292.5 | -9 | 183.208 | 74.35 | 63.95 | 735.7 | 37 | me¦ ms¦ ph¦ pr¦ pc¦ ss¦ sc
0.47703 | 24.964 | 392 | 266 | 402 | 8.7 | 13.2 | 3064 | 2128 | 2491 | 2728 | 2.9 | 56 | 311.6 | -12 | 181.2973 | 74.96 | 70.21 | 697 | 28 | me¦ ms¦ ph¦ pr¦ pc¦ ss¦ sc |  | 14:10 | 14.281 | 182 | 38 | 175 | 13.1 | 12.7 | 1351 | 948 | 1710 | 1142 | 2.9 | 68.9 | 292.7 | -9 | 183.208 | 74.36 | 63.92 | 735.4 | 37 | me¦ ms¦ ph¦ pr¦ pc¦ ss¦ sc
0.47704 | 24.967 | 391 | 261 | 401 | 8.7 | 13.2 | 2907 | 2128 | 2363 | 2728 | 2.9 | 56.1 | 311.4 | -12 | 181.2979 | 74.91 | 70.18 | 697.9 | 28 | me¦ ms¦ ph¦ pr¦ pc¦ ss¦ sc |  | 14:10 | 14.295 | 182 | 43 | 175 | 13.1 | 12.7 | 1362 | 951 | 1724 | 1145 | 3 | 68.9 | 292.9 | -10 | 183.2106 | 74.35 | 63.98 | 735.3 | 37 | me¦ ms¦ ph¦ pr¦ pc¦ ss¦ sc
0.47705 | 24.972 | 391 | 257 | 401 | 8.7 | 13.2 | 2751 | 2129 | 2236 | 2729 | 2.9 | 56.1 | 311.4 | -12 | 181.2982 | 74.98 | 70.21 | 697.4 | 29 | me¦ ms¦ ph¦ pr¦ pc¦ ss¦ sc |  | 14:10 | 14.319 | 182 | 50 | 176 | 13.1 | 12.7 | 1372 | 953 | 1736 | 1148 | 2.9 | 69 | 293.1 | -10 | 183.2108 | 74.35 | 63.97 | 734.6 | 36 | me¦ ms¦ ph¦ pr¦ pc¦ ss¦ sc
0.47706 | 24.977 | 391 | 253 | 401 | 8.6 | 13.2 | 2615 | 2129 | 2108 | 2729 | 2.9 | 56.2 | 311.4 | -12 | 181.2969 | 74.97 | 70.21 | 698 | 28 | me¦ ms¦ ph¦ pr¦ pc¦ ss¦ sc |  | 14:10 | 14.336 | 182 | 55 | 176 | 13.1 | 12.7 | 1379 | 956 | 1745 | 1151 | 2.9 | 69 | 293.2 | -10 | 183.2103 | 74.4 | 63.95 | 734.9 | 37 | me¦ ms¦ ph¦ pr¦ pc¦ ss¦ sc
0.47707 | 24.983 | 391 | 248 | 401 | 8.6 | 13.2 | 2511 | 2130 | 2025 | 2730 | 3 | 56.2 | 311.6 | -12 | 181.2969 | 74.98 | 70.2 | 697.4 | 28 | me¦ ms¦ ph¦ pr¦ pc¦ ss¦ sc |  | 14:10 | 14.356 | 182 | 61 | 176 | 13.1 | 12.7 | 1381 | 958 | 1748 | 1154 | 2.9 | 69.1 | 293.1 | -10 | 183.2093 | 74.37 | 63.93 | 734.6 | 36 | me¦ ms¦ ph¦ pr¦ pc¦ ss¦ sc
0.47708 | 24.991 | 390 | 244 | 400 | 8.6 | 13.2 | 2443 | 2130 | 1970 | 2730 | 3 | 56.3 | 311.9 | -11 | 181.2959 | 74.99 | 70.18 | 697.8 | 28 | me¦ ms¦ ph¦ pr¦ pc¦ ss¦ sc |  | 14:10 | 14.374 | 183 | 67 | 176 | 13 | 12.7 | 1382 | 960 | 1727 | 1156 | 2.9 | 69.1 | 293.2 | -10 | 183.2091 | 74.38 | 63.9 | 735.3 | 36 | me¦ ms¦ ph¦ pr¦ pc¦ ss¦ sc
0.47709 | 24.998 | 390 | 240 | 400 | 8.7 | 13.2 | 2398 | 2130 | 1949 | 2730 | 3 | 56.3 | 312.2 | -12 | 181.2973 | 74.95 | 70.18 | 697.6 | 28 | me¦ ms¦ ph¦ pr¦ pc¦ ss¦ sc |  | 14:10 | 14.401 | 183 | 77 | 176 | 13 | 12.7 | 1383 | 963 | 1728 | 1160 | 2.9 | 69.2 | 293.3 | -10 | 183.2091 | 74.43 | 63.93 | 734.9 | 36 | me¦ ms¦ ph¦ pr¦ pc¦ ss¦ sc
0.47711 | 25.001 | 390 | 235 | 400 | 8.7 | 13.2 | 2374 | 2130 | 1930 | 2730 | 2.9 | 56.4 | 312.3 | -12 | 181.2991 | 74.87 | 70.17 | 697.8 | 28 | me¦ ms¦ ph¦ pr¦ pc¦ ss¦ sc |  | 14:10 | 14.4 | 182 | 77 | 176 | 13.1 | 12.7 | 1389 | 965 | 1758 | 1162 | 2.9 | 69.3 | 293.3 | -10 | 183.2105 | 74.43 | 63.93 | 735 | 34 | me¦ ms¦ ph¦ pr¦ pc¦ ss¦ sc
0.47712 | 25.003 | 390 | 228 | 400 | 8.7 | 13.2 | 2349 | 2131 | 1909 | 2732 | 3 | 56.4 | 312.6 | -12 | 181.2987 | 74.96 | 70.21 | 698 | 29 | me¦ ms¦ ph¦ pr¦ pc¦ ss¦ sc |  | 14:10 | 14.398 | 182 | 77 | 176 | 13.1 | 12.7 | 1403 | 968 | 1775 | 1166 | 2.9 | 69.3 | 293.4 | -10 | 183.2101 | 74.43 | 63.93 | 735.3 | 32 | me¦ ms¦ ph¦ pr¦ pc¦ ss¦ sc
0.47713 | 25 | 389 | 221 | 399 | 8.7 | 13.2 | 2321 | 2131 | 1886 | 2732 | 2.9 | 56.5 | 312.7 | -12 | 181.301 | 74.93 | 70.17 | 697.9 | 29 | me¦ ms¦ ph¦ pr¦ pc¦ ss¦ sc |  | 14:10 | 14.403 | 182 | 79 | 176 | 13 | 12.7 | 1441 | 970 | 1801 | 1168 | 3 | 69.4 | 293.2 | -10 | 183.209 | 74.41 | 63.91 | 734 | 32 | me¦ ms¦ ph¦ pr¦ pc¦ ss¦ sc
0.47714 | 25 | 389 | 215 | 399 | 8.7 | 13.2 | 2299 | 2131 | 1869 | 2732 | 2.9 | 56.5 | 312.8 | -13 | 181.2998 | 74.92 | 70.18 | 698.1 | 29 | me¦ ms¦ ph¦ pr¦ pc¦ ss¦ sc |  | 14:10 | 14.411 | 182 | 77 | 175 | 13 | 12.7 | 1468 | 973 | 1835 | 1172 | 3 | 69.5 | 293.1 | -10 | 183.2102 | 74.44 | 63.92 | 734.7 | 34 | me¦ ms¦ ph¦ pr¦ pc¦ ss¦ sc
0.47715 | 24.999 | 388 | 210 | 393 | 8.7 | 13.1 | 2277 | 2131 | 1851 | 2697 | 2.9 | 56.6 | 312.9 | -13 | 181.3003 | 74.96 | 70.18 | 698.7 | 29 | me¦ ms¦ ph¦ pr¦ pc¦ ss¦ sc |  | 14:10 | 14.423 | 182 | 76 | 176 | 13 | 12.7 | 1484 | 976 | 1855 | 1175 | 3 | 69.5 | 293.2 | -10 | 183.2095 | 74.41 | 63.89 | 735.1 | 34 | me¦ ms¦ ph¦ pr¦ pc¦ ss¦ sc
0.47716 | 24.998 | 388 | 204 | 393 | 8.7 | 13.1 | 2256 | 2131 | 1834 | 2697 | 2.9 | 56.6 | 313 | -12 | 181.3012 | 74.89 | 70.15 | 698.5 | 28 | me¦ ms¦ ph¦ pr¦ pc¦ ss¦ sc |  | 14:10 | 14.42 | 182 | 70 | 175 | 13.1 | 12.7 | 1503 | 979 | 1902 | 1179 | 2.9 | 69.5 | 293.3 | -10 | 183.2106 | 74.41 | 63.89 | 734.9 | 32 | me¦ ms¦ ph¦ pr¦ pc¦ ss¦ sc
0.47718 | 24.995 | 387 | 198 | 392 | 8.7 | 13.1 | 2238 | 2131 | 1819 | 2697 | 2.9 | 56.7 | 313 | -12 | 181.3019 | 74.9 | 70.15 | 698.5 | 29 | me¦ ms¦ ph¦ pr¦ pc¦ ss¦ sc |  | 14:10 | 14.418 | 182 | 65 | 175 | 13.1 | 12.7 | 1520 | 982 | 1924 | 1183 | 2.9 | 69.6 | 293.4 | -10 | 183.2079 | 74.41 | 63.89 | 735.4 | 32 | me¦ ms¦ ph¦ pr¦ pc¦ ss¦ sc
0.47719 | 24.992 | 387 | 192 | 392 | 8.7 | 13.1 | 2212 | 2131 | 1798 | 2697 | 2.9 | 56.7 | 313 | -12 | 181.302 | 74.95 | 70.17 | 698.5 | 29 | me¦ ms¦ ph¦ pr¦ pc¦ ss¦ sc |  | 14:10 | 14.422 | 182 | 62 | 175 | 13.1 | 12.7 | 1541 | 985 | 1950 | 1186 | 2.9 | 69.6 | 293.6 | -10 | 183.2104 | 74.41 | 63.89 | 735.2 | 33 | me¦ ms¦ ph¦ pr¦ pc¦ ss¦ sc
0.4772 | 24.993 | 387 | 187 | 392 | 8.7 | 13.1 | 2186 | 2131 | 1777 | 2697 | 3 | 56.8 | 313 | -12 | 181.3007 | 74.99 | 70.13 | 698.5 | 29 | me¦ ms¦ ph¦ pr¦ pc¦ ss¦ sc |  | 14:10 | 14.437 | 182 | 63 | 175 | 13.1 | 12.7 | 1561 | 988 | 1975 | 1190 | 3 | 69.7 | 293.8 | -10 | 183.21 | 74.5 | 63.88 | 734.9 | 33 | me¦ ms¦ ph¦ pr¦ pc¦ ss¦ sc
0.47721 | 24.993 | 387 | 182 | 392 | 8.7 | 13.1 | 2161 | 2131 | 1756 | 2697 | 2.9 | 56.8 | 312.9 | -12 | 181.3018 | 74.97 | 70.13 | 698.4 | 28 | me¦ ms¦ ph¦ pr¦ pc¦ ss¦ sc |  | 14:10 | 14.452 | 182 | 63 | 175 | 13.1 | 12.7 | 1577 | 991 | 1996 | 1193 | 3 | 69.7 | 294.1 | -11 | 183.2095 | 74.56 | 63.86 | 734.3 | 34 | me¦ ms¦ ph¦ pr¦ pc¦ ss¦ sc
0.47722 | 24.991 | 386 | 176 | 391 | 8.8 | 13.1 | 2128 | 2131 | 1744 | 2697 | 2.9 | 56.9 | 312.7 | -12 | 181.3012 | 75.05 | 70.14 | 698.3 | 28 | me¦ ms¦ ph¦ pr¦ pc¦ ss¦ sc |  | 14:10 | 14.467 | 182 | 63 | 175 | 13 | 12.7 | 1593 | 995 | 1991 | 1198 | 2.9 | 69.8 | 294.2 | -11 | 183.2105 | 74.59 | 63.89 | 734.6 | 33 | me¦ ms¦ ph¦ pr¦ pc¦ ss¦ sc
0.47723 | 24.989 | 386 | 168 | 391 | 8.9 | 13.1 | 2089 | 2131 | 1726 | 2697 | 2.9 | 56.9 | 312.6 | -12 | 181.3009 | 75.01 | 70.15 | 698.5 | 27 | me¦ ms¦ ph¦ pr¦ pc¦ ss¦ sc |  | 14:10 | 14.483 | 182 | 64 | 175 | 13.1 | 12.7 | 1608 | 998 | 2035 | 1202 | 2.9 | 69.8 | 294.5 | -10 | 183.2087 | 74.66 | 63.94 | 734.4 | 32 | me¦ ms¦ ph¦ pr¦ pc¦ ss¦ sc
0.47725 | 24.991 | 385 | 162 | 390 | 9.1 | 13.1 | 2037 | 2131 | 1711 | 2697 | 2.9 | 57 | 312.6 | -12 | 181.3 | 75.08 | 70.15 | 698.3 | 27 | me¦ ms¦ ph¦ pr¦ pc¦ ss¦ sc |  | 14:10 | 14.495 | 182 | 65 | 175 | 13.1 | 12.7 | 1623 | 1001 | 2054 | 1206 | 3 | 69.9 | 294.9 | -10 | 183.2096 | 74.62 | 63.9 | 734 | 32 | me¦ ms¦ ph¦ pr¦ pc¦ ss¦ sc
0.47726 | 24.991 | 385 | 155 | 390 | 9.2 | 13.1 | 1968 | 2131 | 1667 | 2697 | 2.9 | 57 | 312.6 | -12 | 181.2999 | 75.08 | 70.18 | 699 | 27 | me¦ ms¦ ph¦ pr¦ pc¦ ss¦ sc |  | 14:10 | 14.505 | 182 | 66 | 176 | 13.1 | 12.7 | 1633 | 1004 | 2067 | 1209 | 3 | 69.9 | 295 | -10 | 183.2095 | 74.61 | 63.89 | 734.2 | 32 | me¦ ms¦ ph¦ pr¦ pc¦ ss¦ sc
0.47727 | 24.991 | 385 | 148 | 390 | 9.2 | 13.1 | 1901 | 2131 | 1611 | 2697 | 2.9 | 57.1 | 312.5 | -12 | 181.3007 | 75.06 | 70.13 | 698.6 | 27 | me¦ ms¦ ph¦ pr¦ pc¦ ss¦ sc |  | 14:10 | 14.518 | 182 | 68 | 175 | 13.1 | 12.7 | 1645 | 1008 | 2082 | 1214 | 2.9 | 70 | 295.1 | -10 | 183.2083 | 74.67 | 63.9 | 734.1 | 32 | me¦ ms¦ ph¦ pr¦ pc¦ ss¦ sc
0.47728 | 24.996 | 385 | 143 | 390 | 9.2 | 13.1 | 1842 | 2131 | 1561 | 2697 | 2.9 | 57.1 | 312.6 | -12 | 181.3005 | 75.04 | 70.16 | 698.7 | 27 | me¦ ms¦ ph¦ pr¦ pc¦ ss¦ sc |  | 14:10 | 14.518 | 182 | 69 | 175 | 13.1 | 12.7 | 1657 | 1011 | 2097 | 1218 | 2.9 | 70 | 295.1 | -10 | 183.2089 | 74.67 | 63.9 | 734.2 | 33 | me¦ ms¦ ph¦ pr¦ pc¦ ss¦ sc
0.47729 | 24.995 | 384 | 135 | 389 | 9.3 | 13.1 | 1791 | 2130 | 1530 | 2696 | 2.9 | 57.2 | 312.8 | -12 | 181.3016 | 74.99 | 70.17 | 698.9 | 27 | me¦ ms¦ ph¦ pr¦ pc¦ ss¦ sc |  | 14:11 | 14.517 | 182 | 71 | 175 | 13.2 | 12.7 | 1670 | 1015 | 2141 | 1222 | 2.9 | 70.1 | 295.1 | -10 | 183.2095 | 74.67 | 63.9 | 734.6 | 33 | me¦ ms¦ ph¦ pr¦ pc¦ ss¦ sc
0.4773 | 24.995 | 384 | 129 | 389 | 9.3 | 13.1 | 1743 | 2130 | 1489 | 2696 | 3 | 57.2 | 313 | -12 | 181.3025 | 75 | 70.17 | 699.1 | 28 | me¦ ms¦ ph¦ pr¦ pc¦ ss¦ sc |  | 14:11 | 14.52 | 182 | 73 | 175 | 13.2 | 12.7 | 1690 | 1018 | 2166 | 1226 | 2.9 | 70.1 | 295.1 | -10 | 183.2094 | 74.64 | 63.9 | 733.9 | 33 | me¦ ms¦ ph¦ pr¦ pc¦ ss¦ sc
0.47731 | 24.991 | 383 | 121 | 388 | 9.3 | 13.1 | 1691 | 2130 | 1445 | 2696 | 3 | 57.3 | 313.1 | -13 | 181.303 | 74.98 | 70.15 | 699.5 | 28 | me¦ ms¦ ph¦ pr¦ pc¦ ss¦ sc |  | 14:11 | 14.527 | 182 | 77 | 175 | 13.2 | 12.7 | 1706 | 1022 | 2187 | 1231 | 3 | 70.2 | 295.1 | -10 | 183.2093 | 74.68 | 63.88 | 734.3 | 33 | me¦ ms¦ ph¦ pr¦ pc¦ ss¦ sc
0.47733 | 24.986 | 383 | 113 | 388 | 9.3 | 13.1 | 1631 | 2129 | 1394 | 2694 | 2.9 | 57.3 | 313.2 | -12 | 181.3038 | 74.96 | 70.12 | 700.1 | 28 | me¦ ms¦ ph¦ pr¦ pc¦ ss¦ sc |  | 14:11 | 14.532 | 182 | 81 | 175 | 13.2 | 12.7 | 1712 | 1025 | 2194 | 1234 | 3 | 70.2 | 295.1 | -10 | 183.2085 | 74.68 | 63.88 | 734 | 33 | me¦ ms¦ ph¦ pr¦ pc¦ ss¦ sc
0.47734 | 24.984 | 383 | 107 | 387 | 9.3 | 13.1 | 1569 | 2129 | 1341 | 2694 | 3 | 57.4 | 313.3 | -13 | 181.3032 | 74.98 | 70.17 | 700.3 | 29 | me¦ ms¦ ph¦ pr¦ pc¦ ss¦ sc |  | 14:11 | 14.532 | 181 | 82 | 175 | 13.2 | 12.7 | 1712 | 1029 | 2194 | 1239 | 3 | 70.3 | 295.1 | -10 | 183.2087 | 74.68 | 63.88 | 734 | 33 | me¦ ms¦ ph¦ pr¦ pc¦ ss¦ sc
0.47735 | 24.982 | 382 | 100 | 387 | 9.3 | 13.1 | 1513 | 2128 | 1293 | 2693 | 2.9 | 57.4 | 313.3 | -13 | 181.3035 | 75.05 | 70.18 | 700.4 | 29 | me¦ ms¦ ph¦ pr¦ pc¦ ss¦ sc |  | 14:11 | 14.534 | 181 | 85 | 175 | 13.2 | 12.7 | 1712 | 1032 | 2194 | 1243 | 3 | 70.4 | 295.1 | -10 | 183.2074 | 74.82 | 63.9 | 734 | 33 | me¦ ms¦ ph¦ pr¦ pc¦ ss¦ sc
0.47736 | 24.979 | 382 | 95 | 387 | 9.2 | 13.1 | 1465 | 2128 | 1241 | 2693 | 3 | 57.5 | 313.4 | -13 | 181.3034 | 75.05 | 70.17 | 700 | 27 | me¦ ms¦ ph¦ pr¦ pc¦ ss¦ sc |  | 14:11 | 14.547 | 181 | 91 | 175 | 13.2 | 12.7 | 1712 | 1036 | 2194 | 1248 | 3 | 70.5 | 295.1 | -10 | 183.2074 | 74.86 | 63.92 | 734 | 31 | me¦ ms¦ ph¦ pr¦ pc¦ ss¦ sc
0.47737 | 24.98 | 382 | 89 | 387 | 9.2 | 13.1 | 1423 | 2127 | 1205 | 2692 | 2.9 | 57.5 | 313.4 | -13 | 181.3031 | 75.03 | 70.09 | 700 | 28 | me¦ ms¦ ph¦ pr¦ pc¦ ss¦ sc |  | 14:11 | 14.558 | 181 | 95 | 175 | 13.2 | 12.7 | 1712 | 1039 | 2194 | 1251 | 3 | 70.5 | 295.1 | -10 | 183.2075 | 74.85 | 63.89 | 734 | 29 | me¦ ms¦ ph¦ pr¦ pc¦ ss¦ sc
0.47738 | 24.977 | 382 | 84 | 387 | 9.2 | 13.1 | 1386 | 2126 | 1174 | 2691 | 2.9 | 57.5 | 313.4 | -12 | 181.3038 | 75.02 | 70.12 | 700.1 | 27 | me¦ ms¦ ph¦ pr¦ pc¦ ss¦ sc |  | 14:11 | 14.565 | 181 | 100 | 174 | 13.2 | 12.7 | 1712 | 1042 | 2194 | 1255 | 3 | 70.6 | 295.1 | -10 | 183.2083 | 74.85 | 63.89 | 734 | 31 | me¦ ms¦ ph¦ pr¦ pc¦ ss¦ sc
0.4774 | 24.976 | 381 | 80 | 386 | 9.2 | 13.1 | 1350 | 2126 | 1144 | 2691 | 2.9 | 57.6 | 313.3 | -12 | 181.3039 | 74.98 | 70.13 | 699.9 | 27 | me¦ ms¦ ph¦ pr¦ pc¦ ss¦ sc |  | 14:11 | 14.569 | 181 | 104 | 175 | 13.2 | 12.7 | 1712 | 1046 | 2194 | 1260 | 3 | 70.6 | 295.1 | -10 | 183.2059 | 74.85 | 63.89 | 734 | 33 | me¦ ms¦ ph¦ pr¦ pc¦ ss¦ sc
0.47741 | 24.976 | 381 | 76 | 386 | 9.2 | 13.1 | 1314 | 2125 | 1113 | 2689 | 2.9 | 57.6 | 313.1 | -12 | 181.3027 | 75.11 | 70.13 | 700.4 | 28 | me¦ ms¦ ph¦ pr¦ pc¦ ss¦ sc |  | 14:11 | 14.571 | 181 | 107 | 174 | 13.2 | 12.7 | 1712 | 1049 | 2194 | 1263 | 3 | 70.8 | 295.1 | -10 | 183.2076 | 74.85 | 63.89 | 734 | 34 | me¦ ms¦ ph¦ pr¦ pc¦ ss¦ sc
0.47742 | 24.975 | 380 | 71 | 385 | 9.3 | 13.1 | 1283 | 2124 | 1096 | 2688 | 2.9 | 57.7 | 313.1 | -12 | 181.3024 | 75.04 | 70.15 | 700.3 | 27 | me¦ ms¦ ph¦ pr¦ pc¦ ss¦ sc |  | 14:11 | 14.577 | 180 | 111 | 174 | 13.2 | 12.7 | 1712 | 1052 | 2194 | 1267 | 3 | 70.9 | 295.1 | -10 | 183.2062 | 74.85 | 63.89 | 734 | 34 | me¦ ms¦ ph¦ pr¦ pc¦ ss¦ sc
0.47743 | 24.978 | 380 | 66 | 385 | 9.4 | 13.1 | 1251 | 2124 | 1078 | 2688 | 2.9 | 57.7 | 313.2 | -12 | 181.3023 | 75.09 | 70.14 | 700.5 | 27 | me¦ ms¦ ph¦ pr¦ pc¦ ss¦ sc |  | 14:11 | 14.579 | 180 | 113 | 174 | 13.2 | 12.7 | 1712 | 1056 | 2194 | 1272 | 3 | 70.9 | 295.1 | -10 | 183.2071 | 74.85 | 63.89 | 734 | 34 | me¦ ms¦ ph¦ pr¦ pc¦ ss¦ sc
0.47744 | 24.978 | 380 | 61 | 385 | 9.5 | 13.1 | 1221 | 2123 | 1061 | 2687 | 2.9 | 57.8 | 313.4 | -12 | 181.3031 | 75.04 | 70.11 | 700.2 | 26 | me¦ ms¦ ph¦ pr¦ pc¦ ss¦ sc |  | 14:11 | 14.615 | 180 | 125 | 176 | 13.2 | 12.8 | 1712 | 1059 | 2194 | 1291 | 3 | 71.2 | 295.1 | -10 | 183.2063 | 75.28 | 63.99 | 734 | 32 | me¦ ms¦ ph¦ pr¦ pc¦ ss¦ sc
0.47745 | 24.976 | 380 | 56 | 385 | 9.6 | 13.1 | 1191 | 2122 | 1044 | 2686 | 3 | 57.8 | 313.5 | -12 | 181.3035 | 75.04 | 70.17 | 700.5 | 27 | me¦ ms¦ ph¦ pr¦ pc¦ ss¦ sc |  | 14:11 | 14.617 | 179 | 128 | 175 | 13.2 | 12.8 | 1712 | 1062 | 2194 | 1295 | 3 | 71.6 | 295.1 | -10 | 183.2065 | 75.28 | 63.96 | 734 | 33 | me¦ ms¦ ph¦ pr¦ pc¦ ss¦ sc
0.47747 | 24.972 | 379 | 52 | 384 | 9.6 | 13.1 | 1163 | 2121 | 1020 | 2684 | 2.9 | 57.9 | 313.7 | -13 | 181.3053 | 75.04 | 70.15 | 700.4 | 27 | me¦ ms¦ ph¦ pr¦ pc¦ ss¦ sc |  | 14:11 | 14.622 | 179 | 131 | 175 | 13.2 | 12.8 | 1712 | 1065 | 2194 | 1298 | 3 | 71.6 | 295.1 | -10 | 183.2044 | 75.28 | 63.96 | 734 | 33 | me¦ ms¦ ph¦ pr¦ pc¦ ss¦ sc
0.47748 | 24.969 | 379 | 47 | 384 | 9.6 | 13.1 | 1140 | 2120 | 1000 | 2683 | 3 | 57.9 | 313.9 | -13 | 181.3043 | 75 | 70.17 | 700.1 | 27 | me¦ ms¦ ph¦ pr¦ pc¦ ss¦ sc |  | 14:11 | 14.628 | 179 | 135 | 175 | 13.2 | 12.8 | 1712 | 1068 | 2194 | 1302 | 3 | 71.7 | 295.1 | -10 | 183.2045 | 75.28 | 63.96 | 734 | 34 | me¦ ms¦ ph¦ pr¦ pc¦ ss¦ sc
0.47749 | 24.968 | 378 | 42 | 383 | 9.6 | 13.1 | 1118 | 2120 | 980 | 2683 | 2.9 | 58 | 314.1 | -13 | 181.3057 | 74.97 | 70.12 | 699.7 | 28 | me¦ ms¦ ph¦ pr¦ pc¦ ss¦ sc |  | 14:11 | 14.632 | 179 | 137 | 174 | 13.2 | 12.8 | 1712 | 1071 | 2194 | 1306 | 3 | 71.9 | 295.1 | -10 | 183.2053 | 75.38 | 63.96 | 734 | 33 | me¦ ms¦ ph¦ pr¦ pc¦ ss¦ sc
0.4775 | 24.965 | 378 | 38 | 378 | 9.5 | 13 | 1103 | 2119 | 959 | 2648 | 2.9 | 58 | 314.4 | -13 | 181.3059 | 75 | 70.14 | 700.1 | 28 | me¦ ms¦ ph¦ pr¦ pc¦ ss¦ sc |  | 14:11 | 14.642 | 179 | 141 | 174 | 13.2 | 12.8 | 1712 | 1074 | 2194 | 1309 | 3 | 71.9 | 295.1 | -10 | 183.2037 | 75.38 | 63.96 | 734 | 34 | me¦ ms¦ ph¦ pr¦ pc¦ ss¦ sc
0.47751 | 24.956 | 377 | 32 | 377 | 9.5 | 13 | 1091 | 2118 | 948 | 2647 | 2.9 | 58.1 | 314.6 | -14 | 181.3075 | 74.96 | 70.15 | 700 | 28 | me¦ ms¦ ph¦ pr¦ pc¦ ss¦ sc |  | 14:11 | 14.644 | 178 | 142 | 174 | 13.2 | 12.8 | 1712 | 1077 | 2194 | 1313 | 3 | 72 | 295.1 | -10 | 183.2037 | 75.38 | 63.96 | 734 | 34 | me¦ ms¦ ph¦ pr¦ pc¦ ss¦ sc
0.47752 | 24.949 | 377 | 27 | 377 | 9.5 | 13 | 1084 | 2117 | 942 | 2646 | 2.9 | 58.1 | 314.8 | -14 | 181.3067 | 75 | 70.15 | 700.8 | 29 | me¦ ms¦ ph¦ pr¦ pc¦ ss¦ sc |  | 14:11 | 14.65 | 178 | 144 | 174 | 13.2 | 12.8 | 1712 | 1080 | 2194 | 1317 | 3 | 72.1 | 295.1 | -10 | 183.2033 | 75.52 | 64 | 734 | 31 | me¦ ms¦ ph¦ pr¦ pc¦ ss¦ sc
0.47753 | 24.941 | 377 | 21 | 377 | 9.5 | 13 | 1083 | 2116 | 941 | 2645 | 2.9 | 58.2 | 315 | -14 | 181.308 | 75 | 70.17 | 700.8 | 28 | me¦ ms¦ ph¦ pr¦ pc¦ ss¦ sc |  | 14:11 | 14.653 | 178 | 145 | 174 | 13.2 | 12.8 | 1712 | 1083 | 2194 | 1320 | 3 | 72.1 | 295.1 | -10 | 183.2031 | 75.48 | 64.02 | 734 | 24 | me¦ ms¦ ph¦ pr¦ pc¦ ss¦ sc
0.47755 | 24.929 | 376 | 14 | 376 | 9.4 | 13 | 1084 | 2115 | 934 | 2643 | 2.9 | 58.2 | 315.1 | -14 | 181.3095 | 74.99 | 70.17 | 700.5 | 29 | me¦ ms¦ ph¦ pr¦ pc¦ ss¦ sc |  | 14:11 | 14.655 | 178 | 150 | 174 | 13.2 | 12.8 | 1712 | 1086 | 2194 | 1324 | 3 | 72.2 | 295.1 | -10 | 183.2044 | 75.47 | 64.03 | 734 | 23 | me¦ ms¦ ph¦ pr¦ pc¦ ss¦ sc
0.47756 | 24.925 | 376 | 10 | 376 | 9.4 | 13 | 1093 | 2114 | 942 | 2642 | 2.9 | 58.3 | 315 | -14 | 181.3066 | 75.02 | 70.13 | 700.5 | 28 | me¦ ms¦ ph¦ pr¦ pc¦ ss¦ sc |  | 14:11 | 14.661 | 178 | 153 | 174 | 13.2 | 12.8 | 1712 | 1089 | 2194 | 1328 | 3 | 72.2 | 295.1 | -10 | 183.2032 | 75.47 | 64.03 | 734 | 30 | me¦ ms¦ ph¦ pr¦ pc¦ ss¦ sc
0.47757 | 24.921 | 376 | 7 | 376 | 9.5 | 13 | 1099 | 2114 | 955 | 2642 | 2.9 | 58.3 | 315.2 | -15 | 181.3077 | 74.96 | 70.1 | 700.5 | 28 | me¦ ms¦ ph¦ pr¦ pc¦ ss¦ sc |  | 14:11 | 14.668 | 178 | 156 | 174 | 13.2 | 12.8 | 1712 | 1092 | 2194 | 1331 | 3 | 72.3 | 295.1 | -10 | 183.2014 | 75.47 | 64.03 | 734 | 32 | me¦ ms¦ ph¦ pr¦ pc¦ ss¦ sc
0.47758 | 24.917 | 375 | 3 | 375 | 9.5 | 13 | 1109 | 2113 | 964 | 2641 | 2.9 | 58.4 | 315.5 | -15 | 181.308 | 74.98 | 70.08 | 700.4 | 29 | me¦ ms¦ ph¦ pr¦ pc¦ ss¦ sc |  | 14:11 | 14.687 | 178 | 163 | 173 | 13.2 | 12.8 | 1712 | 1095 | 2194 | 1335 | 3 | 72.6 | 295.1 | -10 | 183.2031 | 75.47 | 64.03 | 734 | 33 | me¦ ms¦ ph¦ pr¦ pc¦ ss¦ sc
0.47759 | 24.908 | 374 | 0 | 374 | 9.6 | 13 | 1122 | 2112 | 984 | 2640 | 2.9 | 58.5 | 315.5 | -15 | 181.3096 | 74.9 | 70.1 | 700.2 | 29 | me¦ ms¦ ph¦ pr¦ pc¦ ss¦ sc |  | 14:11 | 14.694 | 177 | 165 | 173 | 13.2 | 12.8 | 1712 | 1098 | 2194 | 1339 | 3 | 72.7 | 295.1 | -10 | 183.2025 | 75.47 | 64.03 | 734 | 33 | me¦ ms¦ ph¦ pr¦ pc¦ ss¦ sc
0.4776 | 24.903 | 374 | 0 | 374 | 9.7 | 13 | 1126 | 2111 | 996 | 2638 | 2.9 | 58.5 | 315.6 | -15 | 181.3091 | 74.93 | 70.11 | 699.8 | 30 | me¦ ms¦ ph¦ pr¦ pc¦ ss¦ sc |  | 14:11 | 14.695 | 177 | 168 | 173 | 13.2 | 12.8 | 1712 | 1101 | 2194 | 1342 | 3 | 72.7 | 295.1 | -10 | 183.2025 | 75.47 | 64.03 | 734 | 33 | me¦ ms¦ ph¦ pr¦ pc¦ ss¦ sc
0.47762 | 24.896 | 373 | 0 | 373 | 9.8 | 13 | 1132 | 2110 | 1010 | 2637 | 2.9 | 58.6 | 315.5 | -16 | 181.3098 | 74.91 | 70.04 | 699.6 | 29 | me¦ ms¦ ph¦ pr¦ pc¦ ss¦ sc |  | 14:11 | 14.7 | 177 | 169 | 173 | 13.2 | 12.8 | 1712 | 1103 | 2194 | 1345 | 3 | 72.8 | 295.1 | -10 | 183.2018 | 75.47 | 64.03 | 734 | 33 | me¦ ms¦ ph¦ pr¦ pc¦ ss¦ sc
0.47763 | 24.895 | 373 | 0 | 373 | 9.9 | 13 | 1131 | 2109 | 1018 | 2636 | 3 | 58.6 | 315.5 | -15 | 181.3092 | 74.92 | 70.08 | 699.5 | 29 | me¦ ms¦ ph¦ pr¦ pc¦ ss¦ sc |  | 14:11 | 14.704 | 177 | 172 | 173 | 13.2 | 12.8 | 1712 | 1106 | 2194 | 1348 | 3 | 72.9 | 295.1 | -10 | 183.2022 | 75.47 | 64.03 | 734 | 33 | me¦ ms¦ ph¦ pr¦ pc¦ ss¦ sc
0.47764 | 24.891 | 373 | 0 | 373 | 10 | 13 | 1126 | 2109 | 1023 | 2636 | 2.9 | 58.7 | 315.5 | -16 | 181.3099 | 74.94 | 70.08 | 699.3 | 29 | me¦ ms¦ ph¦ pr¦ pc¦ ss¦ sc |  | 14:11 | 14.709 | 177 | 174 | 173 | 13.2 | 12.8 | 1712 | 1109 | 2194 | 1352 | 3 | 72.9 | 295.1 | -10 | 183.2027 | 75.47 | 64.03 | 734 | 33 | me¦ ms¦ ph¦ pr¦ pc¦ ss¦ sc
0.47765 | 24.887 | 373 | 0 | 373 | 10.1 | 13 | 1113 | 2108 | 1021 | 2635 | 2.9 | 58.7 | 315.7 | -16 | 181.3104 | 74.93 | 70.07 | 699.1 | 29 | me¦ ms¦ ph¦ pr¦ pc¦ ss¦ sc |  | 14:12 | 14.713 | 177 | 176 | 172 | 13.2 | 12.8 | 1712 | 1111 | 2194 | 1354 | 3 | 73.1 | 295.1 | -10 | 183.2013 | 75.47 | 64.03 | 734 | 34 | me¦ ms¦ ph¦ pr¦ pc¦ ss¦ sc
0.47766 | 24.881 | 372 | 0 | 372 | 10.1 | 13 | 1096 | 2107 | 1005 | 2633 | 2.9 | 58.8 | 315.8 | -16 | 181.3102 | 74.93 | 70.05 | 699.8 | 29 | me¦ ms¦ ph¦ pr¦ pc¦ ss¦ sc |  | 14:12 | 14.715 | 176 | 169 | 172 | 13.2 | 12.8 | 1712 | 1114 | 2194 | 1358 | 3 | 73.2 | 295.1 | -10 | 183.2027 | 75.47 | 64.03 | 734 | 34 | me¦ ms¦ ph¦ pr¦ pc¦ ss¦ sc
0.47767 | 24.875 | 372 | 0 | 372 | 10 | 13 | 1076 | 2106 | 978 | 2632 | 2.9 | 58.8 | 315.9 | -16 | 181.3117 | 74.95 | 70.07 | 699.7 | 29 | me¦ ms¦ ph¦ pr¦ pc¦ ss¦ sc |  | 14:12 | 14.723 | 176 | 158 | 172 | 13.2 | 12.8 | 1712 | 1117 | 2194 | 1362 | 3 | 73.2 | 295.1 | -10 | 183.2013 | 75.47 | 64.03 | 734 | 34 | me¦ ms¦ ph¦ pr¦ pc¦ ss¦ sc
0.47769 | 24.87 | 371 | 0 | 371 | 10 | 13 | 1061 | 2105 | 964 | 2631 | 3 | 58.9 | 316.1 | -16 | 181.3124 | 75.03 | 70.07 | 699.6 | 28 | me¦ ms¦ ph¦ pr¦ pc¦ ss¦ sc |  | 14:12 | 14.726 | 176 | 152 | 172 | 13.2 | 12.8 | 1712 | 1119 | 2194 | 1364 | 3 | 73.3 | 295.1 | -10 | 183.2012 | 75.47 | 64.03 | 734 | 34 | me¦ ms¦ ph¦ pr¦ pc¦ ss¦ sc
0.4777 | 24.864 | 371 | 0 | 371 | 10 | 13 | 1054 | 2104 | 958 | 2630 | 3 | 58.9 | 316.3 | -16 | 181.312 | 75.06 | 70.06 | 699.8 | 27 | me¦ ms¦ ph¦ pr¦ pc¦ ss¦ sc |  | 14:12 | 14.731 | 176 | 141 | 172 | 13.2 | 12.8 | 1712 | 1122 | 2194 | 1368 | 3 | 73.4 | 295.1 | -10 | 183.2005 | 75.47 | 64.03 | 734 | 34 | me¦ ms¦ ph¦ pr¦ pc¦ ss¦ sc
0.47771 | 24.859 | 370 | 0 | 370 | 10.1 | 13 | 1050 | 2103 | 963 | 2628 | 2.9 | 59 | 316.5 | -16 | 181.311 | 75.08 | 70.1 | 699.7 | 27 | me¦ ms¦ ph¦ pr¦ pc¦ ss¦ sc |  | 14:12 | 14.737 | 176 | 135 | 172 | 13.2 | 12.8 | 1712 | 1125 | 2194 | 1371 | 3 | 73.4 | 295.1 | -10 | 183.2001 | 75.47 | 64.03 | 734 | 34 | me¦ ms¦ ph¦ pr¦ pc¦ ss¦ sc
0.47772 | 24.854 | 370 | 0 | 370 | 10.2 | 13 | 1047 | 2103 | 969 | 2628 | 2.9 | 59 | 316.8 | -16 | 181.3127 | 75.01 | 70.05 | 699.6 | 27 | me¦ ms¦ ph¦ pr¦ pc¦ ss¦ sc |  | 14:12 | 14.742 | 176 | 132 | 172 | 13.2 | 12.8 | 1712 | 1127 | 2194 | 1374 | 3 | 73.5 | 295.1 | -10 | 183.2004 | 75.49 | 64.03 | 734 | 34 | me¦ ms¦ ph¦ pr¦ pc¦ ss¦ sc
0.47773 | 24.851 | 370 | 0 | 370 | 10.2 | 13 | 1034 | 2102 | 957 | 2627 | 2.9 | 59.1 | 316.9 | -16 | 181.3121 | 75.04 | 70.07 | 699.2 | 27 | me¦ ms¦ ph¦ pr¦ pc¦ ss¦ sc |  | 14:12 | 14.739 | 176 | 124 | 172 | 13.2 | 12.8 | 1712 | 1130 | 2194 | 1378 | 3 | 73.5 | 295.1 | -10 | 183.201 | 76.24 | 64.15 | 734 | 26 | me¦ ms¦ ph¦ pr¦ pc¦ ss¦ sc
0.47774 | 24.845 | 369 | 0 | 369 | 10.2 | 13 | 1015 | 2101 | 939 | 2626 | 2.9 | 59.1 | 316.9 | -16 | 181.3129 | 75.02 | 70.08 | 699.3 | 27 | me¦ ms¦ ph¦ pr¦ pc¦ ss¦ sc |  | 14:12 | 14.725 | 176 | 115 | 171 | 13.2 | 12.8 | 1712 | 1132 | 2194 | 1380 | 3 | 73.6 | 295.1 | -10 | 183.2009 | 76.3 | 64.2 | 734 | 15 | me¦ ms¦ ph¦ pr¦ pc¦ ss¦ sc
0.47775 | 24.839 | 369 | 0 | 369 | 10.2 | 13 | 992 | 2100 | 918 | 2625 | 2.9 | 59.2 | 316.9 | -16 | 181.313 | 75.03 | 70.07 | 699.5 | 27 | me¦ ms¦ ph¦ pr¦ pc¦ ss¦ sc |  | 14:12 | 14.726 | 176 | 109 | 171 | 13.2 | 12.8 | 1712 | 1135 | 2194 | 1384 | 3 | 73.6 | 295.1 | -10 | 183.201 | 76.32 | 64.21 | 734 | 7 | me¦ ms¦ ph¦ pr¦ pc¦ ss¦ sc
0.47777 | 24.833 | 369 | 0 | 369 | 10.3 | 13 | 966 | 2099 | 902 | 2623 | 2.9 | 59.2 | 316.7 | -16 | 181.3126 | 75 | 70.06 | 699.2 | 27 | me¦ ms¦ ph¦ pr¦ pc¦ ss¦ sc |  | 14:12 | 14.732 | 175 | 105 | 171 | 13.2 | 12.8 | 1712 | 1137 | 2194 | 1386 | 3 | 73.7 | 295.1 | -10 | 183.1998 | 76.32 | 64.21 | 734 | 20 | me¦ ms¦ ph¦ pr¦ pc¦ ss¦ sc
0.47778 | 24.827 | 369 | 0 | 369 | 10.3 | 13 | 952 | 2098 | 889 | 2622 | 2.9 | 59.2 | 316.4 | -15 | 181.3138 | 74.95 | 70.06 | 699.5 | 28 | me¦ ms¦ ph¦ pr¦ pc¦ ss¦ sc |  | 14:12 | 14.735 | 175 | 98 | 171 | 13.2 | 12.8 | 1712 | 1140 | 2194 | 1390 | 3 | 73.8 | 295.1 | -10 | 183.1993 | 76.27 | 64.16 | 734 | 30 | me¦ ms¦ ph¦ pr¦ pc¦ ss¦ sc
0.47779 | 24.823 | 368 | 0 | 368 | 10.4 | 13 | 938 | 2097 | 884 | 2621 | 2.9 | 59.3 | 316.1 | -15 | 181.3138 | 75.02 | 70.04 | 698.4 | 28 | me¦ ms¦ ph¦ pr¦ pc¦ ss¦ sc |  | 14:12 | 14.736 | 175 | 99 | 171 | 13.2 | 12.8 | 1712 | 1142 | 2194 | 1392 | 3 | 73.8 | 295.1 | -10 | 183.2 | 76.27 | 64.16 | 734 | 25 | me¦ ms¦ ph¦ pr¦ pc¦ ss¦ sc
0.4778 | 24.821 | 368 | 0 | 368 | 10.4 | 13 | 928 | 2096 | 875 | 2620 | 2.9 | 59.3 | 316 | -14 | 181.3121 | 75.05 | 70.07 | 698.8 | 28 | me¦ ms¦ ph¦ pr¦ pc¦ ss¦ sc |  | 14:12 | 14.743 | 175 | 101 | 171 | 13.2 | 12.8 | 1712 | 1145 | 2194 | 1396 | 3 | 73.9 | 295.1 | -10 | 183.1974 | 76.27 | 64.16 | 734 | 29 | me¦ ms¦ ph¦ pr¦ pc¦ ss¦ sc
0.47781 | 24.82 | 367 | 0 | 367 | 10.4 | 13 | 916 | 2095 | 864 | 2618 | 2.9 | 59.4 | 316 | -14 | 181.3098 | 75.13 | 70.07 | 698.7 | 27 | me¦ ms¦ ph¦ pr¦ pc¦ ss¦ sc |  | 14:12 | 14.747 | 175 | 101 | 171 | 13.2 | 12.8 | 1712 | 1147 | 2194 | 1398 | 3 | 74 | 295.1 | -10 | 183.1997 | 76.34 | 64.19 | 734 | 30 | me¦ ms¦ ph¦ pr¦ pc¦ ss¦ sc
0.47782 | 24.823 | 367 | 0 | 367 | 10.4 | 13 | 903 | 2094 | 851 | 2617 | 2.9 | 59.4 | 316 | -13 | 181.3106 | 75.02 | 70.04 | 698.4 | 27 | me¦ ms¦ ph¦ pr¦ pc¦ ss¦ sc |  | 14:12 | 14.736 | 175 | 95 | 170 | 13.2 | 12.8 | 1712 | 1149 | 2194 | 1401 | 3 | 74 | 295.1 | -10 | 183.1976 | 76.45 | 64.18 | 734 | 15 | me¦ ms¦ ph¦ pr¦ pc¦ ss¦ sc
0.47784 | 24.822 | 367 | 0 | 367 | 10.4 | 13 | 888 | 2093 | 837 | 2616 | 2.9 | 59.5 | 316.1 | -13 | 181.3112 | 75.01 | 70.06 | 697.6 | 27 | me¦ ms¦ ph¦ pr¦ pc¦ ss¦ sc |  | 14:12 | 14.729 | 174 | 90 | 170 | 13.2 | 12.8 | 1712 | 1152 | 2194 | 1404 | 3 | 74.1 | 295.1 | -10 | 183.2002 | 76.47 | 64.27 | 734 | 5 | me¦ ms¦ ph¦ pr¦ pc¦ ss¦ sc
0.47785 | 24.824 | 367 | 0 | 367 | 10.4 | 13 | 872 | 2092 | 822 | 2615 | 2.9 | 59.5 | 316 | -13 | 181.3095 | 75 | 70.05 | 698.4 | 27 | me¦ ms¦ ph¦ pr¦ pc¦ ss¦ sc |  | 14:12 | 14.71 | 174 | 85 | 170 | 13.2 | 12.8 | 1712 | 1154 | 2194 | 1407 | 3 | 74.1 | 295.1 | -10 | 183.1981 | 76.45 | 64.23 | 734 | 3 | me¦ ms¦ ph¦ pr¦ pc¦ ss¦ sc
0.47786 | 24.826 | 366 | 0 | 366 | 10.5 | 13 | 853 | 2091 | 812 | 2613 | 2.9 | 59.6 | 316.2 | -13 | 181.3089 | 75.03 | 70.01 | 698.6 | 27 | me¦ ms¦ ph¦ pr¦ pc¦ ss¦ sc |  | 14:12 | 14.695 | 174 | 81 | 170 | 13.2 | 12.8 | 1712 | 1156 | 2194 | 1409 | 3 | 74.2 | 295.1 | -10 | 183.1994 | 76.43 | 64.22 | 734 | 2 | me¦ ms¦ ph¦ pr¦ pc¦ ss¦ sc
0.47787 | 24.833 | 366 | 0 | 366 | 10.5 | 13 | 828 | 2090 | 788 | 2612 | 2.9 | 59.6 | 316.4 | -13 | 181.3086 | 75.1 | 70.07 | 697.9 | 27 | me¦ ms¦ ph¦ pr¦ pc¦ ss¦ sc |  | 14:12 | 14.696 | 174 | 80 | 170 | 13.2 | 12.8 | 1712 | 1159 | 2194 | 1413 | 3 | 74.2 | 295.1 | -10 | 183.1979 | 76.43 | 64.22 | 734 | 7 | me¦ ms¦ ph¦ pr¦ pc¦ ss¦ sc
0.47789 | 24.833 | 366 | 0 | 366 | 10.5 | 13 | 803 | 2089 | 764 | 2611 | 2.9 | 59.7 | 316.5 | -13 | 181.3098 | 75.03 | 70.06 | 697.5 | 26 | me¦ ms¦ ph¦ pr¦ pc¦ ss¦ sc |  | 14:12 | 14.703 | 174 | 78 | 169 | 13.2 | 12.8 | 1712 | 1161 | 2194 | 1415 | 3 | 74.3 | 295.1 | -10 | 183.1984 | 76.43 | 64.22 | 734 | 20 | me¦ ms¦ ph¦ pr¦ pc¦ ss¦ sc
0.47791 | 24.833 | 366 | 0 | 366 | 10.5 | 13 | 785 | 2088 | 747 | 2610 | 3 | 59.7 | 316.7 | -13 | 181.3102 | 75 | 70.02 | 698.1 | 27 | me¦ ms¦ ph¦ pr¦ pc¦ ss¦ sc |  | 14:12 | 14.706 | 173 | 74 | 169 | 13.2 | 12.8 | 1712 | 1163 | 2194 | 1418 | 3 | 74.4 | 295.1 | -10 | 183.1971 | 76.43 | 64.25 | 734 | 24 | me¦ ms¦ ph¦ pr¦ pc¦ ss¦ sc
0.47792 | 24.836 | 365 | 0 | 365 | 10.6 | 13 | 774 | 2087 | 744 | 2608 | 2.9 | 59.8 | 316.6 | -12 | 181.3089 | 75.06 | 70.08 | 697.8 | 28 | me¦ ms¦ ph¦ pr¦ pc¦ ss¦ sc |  | 14:12 | 14.696 | 173 | 67 | 169 | 13.2 | 12.8 | 1712 | 1165 | 2194 | 1420 | 3 | 74.4 | 295.1 | -10 | 183.1992 | 76.41 | 64.22 | 734 | 12 | me¦ ms¦ ph¦ pr¦ pc¦ ss¦ sc
0.47793 | 24.839 | 365 | 0 | 365 | 10.6 | 13 | 771 | 2086 | 741 | 2607 | 2.9 | 59.8 | 316.5 | -12 | 181.3076 | 75.11 | 70.05 | 697.9 | 27 | me¦ ms¦ ph¦ pr¦ pc¦ ss¦ sc |  | 14:12 | 14.698 | 173 | 63 | 169 | 13.2 | 12.8 | 1712 | 1168 | 2194 | 1424 | 3 | 74.5 | 295.1 | -10 | 183.1987 | 76.41 | 64.22 | 734 | 17 | me¦ ms¦ ph¦ pr¦ pc¦ ss¦ sc
0.47794 | 24.844 | 364 | 0 | 364 | 10.4 | 13 | 774 | 2085 | 730 | 2606 | 2.9 | 59.9 | 316.2 | -12 | 181.3077 | 75.11 | 70.06 | 697.4 | 26 | me¦ ms¦ ph¦ pr¦ pc¦ ss¦ sc |  | 14:12 | 14.701 | 173 | 60 | 169 | 13.2 | 12.8 | 1712 | 1170 | 2194 | 1426 | 3 | 74.5 | 295.1 | -10 | 183.1991 | 76.41 | 64.22 | 734 | 21 | me¦ ms¦ ph¦ pr¦ pc¦ ss¦ sc
0.47795 | 24.851 | 365 | 0 | 365 | 10.3 | 13 | 780 | 2084 | 728 | 2605 | 2.9 | 59.9 | 316.1 | -13 | 181.3069 | 75.16 | 70.05 | 697.5 | 25 | me¦ ms¦ ph¦ pr¦ pc¦ ss¦ sc |  | 14:12 | 14.705 | 173 | 58 | 169 | 13.2 | 12.8 | 1712 | 1172 | 2194 | 1429 | 3 | 74.7 | 295.1 | -10 | 183.1982 | 76.4 | 64.26 | 734 | 19 | me¦ ms¦ ph¦ pr¦ pc¦ ss¦ sc
0.47796 | 24.856 | 364 | 0 | 364 | 10.2 | 13 | 785 | 2083 | 726 | 2603 | 3 | 60 | 316.1 | -13 | 181.3074 | 75.12 | 70.05 | 697.8 | 25 | me¦ ms¦ ph¦ pr¦ pc¦ ss¦ sc |  | 14:12 | 14.702 | 173 | 54 | 168 | 13.2 | 12.8 | 1712 | 1174 | 2194 | 1431 | 3 | 74.7 | 295.1 | -10 | 183.2001 | 76.4 | 64.26 | 734 | 21 | me¦ ms¦ ph¦ pr¦ pc¦ ss¦ sc
0.47797 | 24.863 | 364 | 0 | 364 | 10.2 | 13 | 790 | 2082 | 731 | 2602 | 3 | 60 | 316.3 | -13 | 181.3065 | 75.17 | 70.05 | 697.8 | 25 | me¦ ms¦ ph¦ pr¦ pc¦ ss¦ sc |  | 14:12 | 14.704 | 172 | 54 | 168 | 13.2 | 12.8 | 1712 | 1176 | 2194 | 1434 | 3 | 74.8 | 295.1 | -10 | 183.1992 | 76.4 | 64.26 | 734 | 22 | me¦ ms¦ ph¦ pr¦ pc¦ ss¦ sc
0.47799 | 24.868 | 364 | 0 | 364 | 10.2 | 13 | 790 | 2080 | 731 | 2600 | 2.9 | 60.1 | 316.4 | -13 | 181.3083 | 75.13 | 70.04 | 697.1 | 25 | me¦ ms¦ ph¦ pr¦ pc¦ ss¦ sc |  | 14:12 | 14.703 | 172 | 54 | 168 | 13.2 | 12.8 | 1712 | 1178 | 2194 | 1436 | 3 | 74.9 | 295.1 | -10 | 183.2001 | 76.36 | 64.21 | 734 | 18 | me¦ ms¦ ph¦ pr¦ pc¦ ss¦ sc
0.478 | 24.869 | 364 | 0 | 359 | 10.1 | 12.9 | 788 | 2079 | 722 | 2566 | 2.9 | 60.1 | 316.6 | -13 | 181.3085 | 75.12 | 70.06 | 697.5 | 25 | me¦ ms¦ ph¦ pr¦ pc¦ ss¦ sc |  | 14:12 | 14.689 | 172 | 49 | 168 | 13.2 | 12.8 | 1712 | 1181 | 2194 | 1440 | 3 | 74.9 | 295.1 | -10 | 183.2007 | 76.32 | 64.3 | 734 | 14 | me¦ ms¦ ph¦ pr¦ pc¦ ss¦ sc
0.47801 | 24.871 | 363 | 0 | 359 | 10.1 | 12.9 | 794 | 2078 | 728 | 2565 | 3 | 60.2 | 316.5 | -13 | 181.309 | 75.11 | 70.05 | 697.7 | 25 | me¦ ms¦ ph¦ pr¦ pc¦ ss¦ sc |  | 14:12 | 14.688 | 172 | 47 | 168 | 13.2 | 12.8 | 1712 | 1183 | 2194 | 1442 | 3 | 75 | 295.1 | -10 | 183.2012 | 76.32 | 64.3 | 734 | 19 | me¦ ms¦ ph¦ pr¦ pc¦ ss¦ sc
0.47802 | 24.874 | 363 | 0 | 359 | 10.2 | 12.9 | 805 | 2077 | 745 | 2564 | 2.9 | 60.2 | 316.6 | -13 | 181.3092 | 75.11 | 70.02 | 697.6 | 25 | me¦ ms¦ ph¦ pr¦ pc¦ ss¦ sc |  | 14:12 | 14.687 | 172 | 45 | 168 | 13.2 | 12.8 | 1712 | 1185 | 2194 | 1445 | 3 | 75 | 295.1 | -10 | 183.2013 | 76.32 | 64.3 | 734 | 20 | me¦ ms¦ ph¦ pr¦ pc¦ ss¦ sc
0.47803 | 24.879 | 363 | 0 | 358 | 10.2 | 12.9 | 824 | 2076 | 762 | 2562 | 2.9 | 60.3 | 316.6 | -13 | 181.3077 | 75.19 | 70.06 | 697.4 | 25 | me¦ ms¦ ph¦ pr¦ pc¦ ss¦ sc |  | 14:12 | 14.687 | 172 | 45 | 167 | 13.2 | 12.8 | 1712 | 1187 | 2194 | 1447 | 3 | 75.1 | 295.1 | -10 | 183.2009 | 76.3 | 64.27 | 734 | 20 | me¦ ms¦ ph¦ pr¦ pc¦ ss¦ sc
0.47804 | 24.881 | 363 | 0 | 358 | 10.2 | 12.9 | 839 | 2075 | 776 | 2561 | 3 | 60.3 | 316.7 | -13 | 181.3089 | 75.12 | 70.07 | 697.4 | 25 | me¦ ms¦ ph¦ pr¦ pc¦ ss¦ sc |  | 14:12 | 14.68 | 172 | 42 | 167 | 13.2 | 12.8 | 1712 | 1189 | 2194 | 1450 | 3 | 75.1 | 295.1 | -10 | 183.2012 | 76.3 | 64.27 | 734 | 17 | me¦ ms¦ ph¦ pr¦ pc¦ ss¦ sc
0.47806 | 24.883 | 362 | 0 | 358 | 10.1 | 12.9 | 847 | 2074 | 777 | 2560 | 2.9 | 60.4 | 316.6 | -13 | 181.3086 | 75.13 | 70.05 | 697.9 | 26 | me¦ ms¦ ph¦ pr¦ pc¦ ss¦ sc |  | 14:12 | 14.677 | 171 | 38 | 167 | 13.2 | 12.8 | 1712 | 1191 | 2194 | 1452 | 3 | 75.2 | 295.1 | -10 | 183.2017 | 76.3 | 64.27 | 734 | 19 | me¦ ms¦ ph¦ pr¦ pc¦ ss¦ sc
0.47807 | 24.883 | 362 | 0 | 358 | 10 | 12.9 | 850 | 2073 | 772 | 2559 | 3 | 60.4 | 316.5 | -13 | 181.31 | 75.1 | 70.07 | 698 | 26 | me¦ ms¦ ph¦ pr¦ pc¦ ss¦ sc |  | 14:12 | 14.676 | 171 | 34 | 167 | 13.2 | 12.8 | 1712 | 1193 | 2194 | 1454 | 3 | 75.2 | 295.1 | -10 | 183.2016 | 76.22 | 64.22 | 734 | 20 | me¦ ms¦ ph¦ pr¦ pc¦ ss¦ sc
0.47808 | 24.879 | 361 | 0 | 357 | 10 | 12.9 | 850 | 2072 | 772 | 2558 | 3 | 60.5 | 316.5 | -13 | 181.3118 | 75.06 | 70.04 | 697.8 | 26 | me¦ ms¦ ph¦ pr¦ pc¦ ss¦ sc |  | 14:12 | 14.662 | 171 | 28 | 167 | 13.2 | 12.8 | 1712 | 1195 | 2194 | 1457 | 3 | 75.3 | 295.1 | -10 | 183.2028 | 76.15 | 64.23 | 734 | 15 | me¦ ms¦ ph¦ pr¦ pc¦ ss¦ sc
0.47809 | 24.879 | 361 | 0 | 357 | 10 | 12.9 | 852 | 2071 | 774 | 2556 | 3 | 60.5 | 316.6 | -14 | 181.31 | 75.14 | 70.08 | 698.1 | 26 | me¦ ms¦ ph¦ pr¦ pc¦ ss¦ sc |  | 14:12 | 14.646 | 171 | 22 | 166 | 13.2 | 12.8 | 1712 | 1197 | 2194 | 1459 | 3 | 75.3 | 295.1 | -10 | 183.2021 | 76.1 | 64.25 | 734 | 11 | me¦ ms¦ ph¦ pr¦ pc¦ ss¦ sc
0.4781 | 24.881 | 361 | 0 | 356 | 10 | 12.9 | 857 | 2070 | 779 | 2555 | 2.9 | 60.6 | 316.8 | -13 | 181.3087 | 75.1 | 70.02 | 698.6 | 26 | me¦ ms¦ ph¦ pr¦ pc¦ ss¦ sc |  | 14:12 | 14.629 | 170 | 17 | 166 | 13.2 | 12.8 | 1712 | 1199 | 2194 | 1462 | 3 | 75.4 | 295.1 | -10 | 183.2029 | 76.08 | 64.25 | 734 | 9 | me¦ ms¦ ph¦ pr¦ pc¦ ss¦ sc
0.47811 | 24.882 | 361 | 0 | 356 | 10.1 | 12.9 | 860 | 2069 | 788 | 2554 | 2.9 | 60.6 | 316.9 | -13 | 181.3101 | 75.08 | 70.05 | 698.7 | 26 | me¦ ms¦ ph¦ pr¦ pc¦ ss¦ sc |  | 14:12 | 14.614 | 170 | 10 | 166 | 13.2 | 12.8 | 1712 | 1201 | 2194 | 1464 | 3 | 75.4 | 295.1 | -10 | 183.2029 | 76.05 | 64.27 | 734 | 9 | me¦ ms¦ ph¦ pr¦ pc¦ ss¦ sc
0.47813 | 24.881 | 360 | 0 | 356 | 10.1 | 12.9 | 864 | 2068 | 792 | 2553 | 2.9 | 60.7 | 316.9 | -13 | 181.3111 | 75.08 | 70.03 | 698.5 | 26 | me¦ ms¦ ph¦ pr¦ pc¦ ss¦ sc |  | 14:12 | 14.598 | 170 | 5 | 165 | 13.2 | 12.8 | 1712 | 1203 | 2194 | 1467 | 3 | 75.5 | 295.1 | -10 | 183.2037 | 76.07 | 64.3 | 734 | 10 | me¦ ms¦ ph¦ pr¦ pc¦ ss¦ sc
0.47814 | 24.879 | 360 | 0 | 356 | 10.2 | 12.9 | 865 | 2067 | 800 | 2551 | 2.9 | 60.7 | 316.8 | -13 | 181.3115 | 75.08 | 70 | 698.3 | 26 | me¦ ms¦ ph¦ pr¦ pc¦ ss¦ sc |  | 14:12 | 14.582 | 169 | 0 | 167 | 13.2 | 12.9 | 1712 | 1205 | 2194 | 1487 | 3 | 75.5 | 295.1 | -10 | 183.2019 | 75.98 | 64.27 | 734 | 10 | me¦ ms¦ ph¦ pr¦ pc¦ ss¦ sc
0.47815 | 24.876 | 360 | 0 | 355 | 10.2 | 12.9 | 858 | 2066 | 794 | 2550 | 3 | 60.8 | 316.5 | -13 | 181.3115 | 75.13 | 70.06 | 698.9 | 26 | me¦ ms¦ ph¦ pr¦ pc¦ ss¦ sc |  | 14:12 | 14.568 | 169 | 0 | 167 | 13.2 | 12.9 | 1712 | 1207 | 2194 | 1490 | 3 | 75.6 | 295.1 | -10 | 183.204 | 76.01 | 64.25 | 734 | 10 | me¦ ms¦ ph¦ pr¦ pc¦ ss¦ sc
0.47816 | 24.877 | 360 | 0 | 355 | 10.3 | 12.9 | 843 | 2065 | 787 | 2549 | 2.9 | 60.8 | 316.3 | -13 | 181.3112 | 75.11 | 70.03 | 698.2 | 25 | me¦ ms¦ ph¦ pr¦ pc¦ ss¦ sc |  | 14:12 | 14.568 | 169 | 0 | 167 | 13.2 | 12.9 | 1712 | 1209 | 2194 | 1492 | 3 | 75.6 | 295.1 | -10 | 183.204 | 76.01 | 64.25 | 734 | 10 | USB¦me¦ ms¦ ph¦ pr¦ pc¦ ss¦ sc
0.47817 | 24.876 | 359 | 0 | 355 | 10.3 | 12.9 | 819 | 2064 | 765 | 2548 | 2.9 | 60.9 | 316.2 | -13 | 181.3099 | 75.12 | 70.01 | 698.2 | 25 | me¦ ms¦ ph¦ pr¦ pc¦ ss¦ sc |  | 14:12 | 14.568 | 169 | 0 | 167 | 13.2 | 12.9 | 1712 | 1210 | 2194 | 1493 | 3 | 75.6 | 295.1 | -10 | 183.204 | 76.01 | 64.25 | 734 | 10 | me¦ ms¦ ph¦ pr¦ pc¦ ss¦ sc
0.47818 | 24.874 | 359 | 0 | 354 | 10.4 | 12.9 | 789 | 2063 | 744 | 2546 | 3 | 60.9 | 316.2 | -13 | 181.3114 | 75.16 | 70.05 | 698 | 25 | me¦ ms¦ ph¦ pr¦ pc¦ ss¦ sc |  | 14:12 | 14.522 | 168 | 0 | 166 | 13.2 | 12.9 | 1712 | 1212 | 2194 | 1496 | 3 | 75.7 | 295.1 | -10 | 183.2045 | 75.95 | 64.26 | 734 | 10 | me¦ ms¦ ph¦ pr¦ pc¦ ss¦ sc
0.47819 | 24.875 | 358 | 0 | 354 | 10.5 | 12.9 | 742 | 2062 | 706 | 2545 | 2.9 | 61 | 316.4 | -12 | 181.3104 | 75.11 | 70.04 | 698.1 | 25 | me¦ ms¦ ph¦ pr¦ pc¦ ss¦ sc |  | 14:12 | 14.517 | 168 | 0 | 166 | 13.2 | 12.9 | 1712 | 1214 | 2194 | 1498 | 3 | 75.8 | 295.1 | -10 | 183.2039 | 75.89 | 64.26 | 734 | 11 | me¦ ms¦ ph¦ pr¦ pc¦ ss¦ sc
0.47821 | 24.874 | 358 | 0 | 354 | 10.5 | 12.9 | 715 | 2061 | 680 | 2544 | 2.9 | 61 | 316.4 | -12 | 181.3104 | 75.12 | 70.02 | 698 | 26 | me¦ ms¦ ph¦ pr¦ pc¦ ss¦ sc |  | 14:12 | 14.511 | 168 | 0 | 166 | 13.2 | 12.9 | 1712 | 1216 | 2194 | 1501 | 3 | 75.9 | 295.1 | -10 | 183.2039 | 75.89 | 64.26 | 734 | 14 | me¦ ms¦ ph¦ pr¦ pc¦ ss¦ sc
0.47822 | 24.872 | 358 | 0 | 354 | 10.4 | 12.9 | 694 | 2060 | 654 | 2543 | 2.9 | 61 | 316.4 | -12 | 181.3104 | 75.07 | 70.03 | 698.5 | 26 | me¦ ms¦ ph¦ pr¦ pc¦ ss¦ sc |  | 14:12 | 14.505 | 168 | 0 | 166 | 13.2 | 12.9 | 1712 | 1218 | 2194 | 1503 | 3 | 75.9 | 295.1 | -10 | 183.2042 | 75.9 | 64.26 | 734 | 14 | me¦ ms¦ ph¦ pr¦ pc¦ ss¦ sc
0.47823 | 24.872 | 358 | 0 | 353 | 10.4 | 12.9 | 683 | 2059 | 644 | 2541 | 3 | 61.1 | 316.3 | -12 | 181.3113 | 75.05 | 70.01 | 698.5 | 26 | me¦ ms¦ ph¦ pr¦ pc¦ ss¦ sc |  | 14:12 | 14.497 | 167 | 0 | 165 | 13.2 | 12.9 | 1712 | 1220 | 2194 | 1506 | 3 | 76 | 295.1 | -10 | 183.2065 | 75.72 | 64.15 | 734 | 13 | me¦ ms¦ ph¦ pr¦ pc¦ ss¦ sc
0.47824 | 24.874 | 358 | 0 | 353 | 10.5 | 12.9 | 681 | 2058 | 648 | 2540 | 2.9 | 61.1 | 316 | -12 | 181.31 | 75.14 | 70.06 | 698.6 | 26 | me¦ ms¦ ph¦ pr¦ pc¦ ss¦ sc |  | 14:13 | 14.489 | 167 | 0 | 165 | 13.2 | 12.9 | 1712 | 1221 | 2194 | 1507 | 3 | 76 | 295.1 | -10 | 183.2069 | 75.59 | 64.18 | 734 | 14 | me¦ ms¦ ph¦ pr¦ pc¦ ss¦ sc
0.47825 | 24.873 | 357 | 0 | 353 | 10.6 | 12.9 | 686 | 2057 | 659 | 2539 | 2.9 | 61.2 | 315.8 | -12 | 181.3113 | 75.06 | 69.99 | 698.5 | 26 | me¦ ms¦ ph¦ pr¦ pc¦ ss¦ sc |  | 14:13 | 14.481 | 167 | 0 | 165 | 13.2 | 12.9 | 1712 | 1223 | 2194 | 1509 | 3 | 76.1 | 295.1 | -10 | 183.2061 | 75.59 | 64.18 | 734 | 16 | me¦ ms¦ ph¦ pr¦ pc¦ ss¦ sc
0.47826 | 24.872 | 357 | 0 | 353 | 10.6 | 12.9 | 694 | 2056 | 667 | 2538 | 3 | 61.2 | 315.7 | -12 | 181.3121 | 75.03 | 70 | 698.4 | 26 | me¦ ms¦ ph¦ pr¦ pc¦ ss¦ sc |  | 14:13 | 14.473 | 167 | 0 | 165 | 13.2 | 12.9 | 1712 | 1225 | 2194 | 1512 | 3 | 76.1 | 295.1 | -10 | 183.2058 | 75.59 | 64.18 | 734 | 14 | me¦ ms¦ ph¦ pr¦ pc¦ ss¦ sc
0.47828 | 24.87 | 357 | 0 | 352 | 10.6 | 12.9 | 700 | 2055 | 673 | 2537 | 2.9 | 61.3 | 315.6 | -12 | 181.3125 | 75.05 | 70.04 | 698.8 | 26 | me¦ ms¦ ph¦ pr¦ pc¦ ss¦ sc |  | 14:13 | 14.469 | 166 | 0 | 164 | 13.2 | 12.9 | 1712 | 1227 | 2194 | 1514 | 3 | 76.4 | 295.1 | -10 | 183.2064 | 75.59 | 64.18 | 734 | 12 | me¦ ms¦ ph¦ pr¦ pc¦ ss¦ sc
0.47829 | 24.866 | 356 | 0 | 352 | 10.6 | 12.9 | 701 | 2054 | 674 | 2535 | 2.9 | 61.3 | 315.5 | -12 | 181.3131 | 75.08 | 70.02 | 698.8 | 26 | me¦ ms¦ ph¦ pr¦ pc¦ ss¦ sc |  | 14:13 | 14.461 | 166 | 0 | 164 | 13.2 | 12.9 | 1712 | 1229 | 2194 | 1517 | 3 | 76.5 | 295.1 | -10 | 183.209 | 75.59 | 64.18 | 734 | 12 | me¦ ms¦ ph¦ pr¦ pc¦ ss¦ sc
0.4783 | 24.862 | 356 | 0 | 351 | 10.5 | 12.9 | 699 | 2053 | 665 | 2534 | 3 | 61.4 | 315.6 | -12 | 181.3128 | 75.02 | 70.02 | 698.5 | 27 | me¦ ms¦ ph¦ pr¦ pc¦ ss¦ sc |  | 14:13 | 14.452 | 166 | 0 | 164 | 13.2 | 12.9 | 1712 | 1230 | 2194 | 1518 | 3 | 76.5 | 295.1 | -10 | 183.2084 | 75.59 | 64.18 | 734 | 12 | me¦ ms¦ ph¦ pr¦ pc¦ ss¦ sc
0.47831 | 24.859 | 356 | 0 | 351 | 10.5 | 12.9 | 687 | 2051 | 654 | 2532 | 2.9 | 61.4 | 315.6 | -12 | 181.3137 | 75.07 | 70 | 699.2 | 27 | me¦ ms¦ ph¦ pr¦ pc¦ ss¦ sc |  | 14:13 | 14.44 | 165 | 0 | 163 | 13.2 | 12.9 | 1712 | 1232 | 2194 | 1520 | 3 | 76.6 | 295.1 | -10 | 183.2079 | 75.55 | 64.18 | 734 | 11 | me¦ ms¦ ph¦ pr¦ pc¦ ss¦ sc
0.47832 | 24.855 | 355 | 0 | 351 | 10.4 | 12.9 | 674 | 2050 | 635 | 2530 | 2.9 | 61.5 | 315.6 | -12 | 181.3145 | 75.02 | 70.01 | 698.5 | 27 | me¦ ms¦ ph¦ pr¦ pc¦ ss¦ sc |  | 14:13 | 14.435 | 165 | 0 | 163 | 13.2 | 12.9 | 1712 | 1234 | 2194 | 1523 | 3 | 76.6 | 295.1 | -10 | 183.2094 | 75.11 | 64.08 | 734 | 15 | me¦ ms¦ ph¦ pr¦ pc¦ ss¦ sc
0.47833 | 24.852 | 355 | 0 | 351 | 10.4 | 12.9 | 657 | 2049 | 619 | 2529 | 2.9 | 61.5 | 315.8 | -12 | 181.3145 | 74.95 | 69.98 | 698.9 | 27 | me¦ ms¦ ph¦ pr¦ pc¦ ss¦ sc |  | 14:13 | 14.434 | 165 | 0 | 163 | 13.2 | 12.9 | 1712 | 1235 | 2194 | 1524 | 3 | 76.7 | 295.1 | -10 | 183.2103 | 75.07 | 64.06 | 734 | 20 | me¦ ms¦ ph¦ pr¦ pc¦ ss¦ sc
0.47834 | 24.849 | 354 | 0 | 350 | 10.5 | 12.9 | 639 | 2048 | 608 | 2528 | 2.9 | 61.6 | 315.8 | -12 | 181.3153 | 74.94 | 70.01 | 698.7 | 28 | me¦ ms¦ ph¦ pr¦ pc¦ ss¦ sc |  | 14:13 | 14.432 | 165 | 0 | 163 | 13.2 | 12.9 | 1712 | 1237 | 2194 | 1527 | 3 | 76.7 | 295.1 | -10 | 183.2101 | 75.03 | 64.07 | 734 | 24 | me¦ ms¦ ph¦ pr¦ pc¦ ss¦ sc
0.47836 | 24.843 | 354 | 0 | 350 | 10.5 | 12.9 | 623 | 2047 | 593 | 2527 | 2.9 | 61.6 | 315.8 | -13 | 181.3154 | 74.96 | 70 | 698.7 | 28 | me¦ ms¦ ph¦ pr¦ pc¦ ss¦ sc |  | 14:13 | 14.433 | 165 | 0 | 163 | 13.2 | 12.9 | 1712 | 1239 | 2194 | 1529 | 3 | 76.8 | 295.1 | -10 | 183.2109 | 74.93 | 64.03 | 734 | 25 | me¦ ms¦ ph¦ pr¦ pc¦ ss¦ sc
0.47837 | 24.839 | 354 | 0 | 349 | 10.5 | 12.9 | 610 | 2046 | 580 | 2525 | 2.9 | 61.7 | 316 | -13 | 181.3156 | 74.96 | 69.99 | 698.9 | 28 | me¦ ms¦ ph¦ pr¦ pc¦ ss¦ sc |  | 14:13 | 14.433 | 165 | 0 | 163 | 13.2 | 12.9 | 1712 | 1240 | 2194 | 1530 | 3 | 76.8 | 295.1 | -10 | 183.2115 | 74.87 | 64.03 | 734 | 26 | me¦ ms¦ ph¦ pr¦ pc¦ ss¦ sc
0.47838 | 24.835 | 354 | 0 | 349 | 10.5 | 12.9 | 598 | 2045 | 569 | 2524 | 2.9 | 61.7 | 316.2 | -13 | 181.3164 | 74.92 | 69.96 | 698.6 | 28 | me¦ ms¦ ph¦ pr¦ pc¦ ss¦ sc |  | 14:13 | 14.433 | 165 | 0 | 163 | 13.2 | 12.9 | 1712 | 1242 | 2194 | 1533 | 3 | 76.9 | 295.1 | -10 | 183.2109 | 74.91 | 64.06 | 734 | 27 | me¦ ms¦ ph¦ pr¦ pc¦ ss¦ sc
0.47839 | 24.827 | 353 | 0 | 349 | 10.6 | 12.9 | 592 | 2044 | 569 | 2523 | 2.9 | 61.8 | 316.3 | -13 | 181.3181 | 74.9 | 69.96 | 698.7 | 29 | me¦ ms¦ ph¦ pr¦ pc¦ ss¦ sc |  | 14:13 | 14.431 | 165 | 0 | 163 | 13.2 | 12.9 | 1712 | 1244 | 2194 | 1535 | 3 | 76.9 | 295.1 | -10 | 183.2115 | 74.92 | 64.08 | 734 | 27 | me¦ ms¦ ph¦ pr¦ pc¦ ss¦ sc
0.4784 | 24.823 | 353 | 0 | 349 | 10.6 | 12.9 | 587 | 2042 | 564 | 2520 | 2.9 | 61.8 | 316.3 | -13 | 181.318 | 74.9 | 69.97 | 698.7 | 29 | me¦ ms¦ ph¦ pr¦ pc¦ ss¦ sc |  | 14:13 | 14.433 | 164 | 0 | 162 | 13.2 | 12.9 | 1712 | 1245 | 2194 | 1537 | 3 | 77 | 295.1 | -10 | 183.212 | 74.81 | 64.01 | 734 | 27 | me¦ ms¦ ph¦ pr¦ pc¦ ss¦ sc
0.47841 | 24.817 | 352 | 0 | 348 | 10.7 | 12.9 | 583 | 2041 | 566 | 2519 | 2.9 | 61.9 | 316.2 | -13 | 181.3188 | 74.88 | 69.92 | 698.6 | 29 | me¦ ms¦ ph¦ pr¦ pc¦ ss¦ sc |  | 14:13 | 14.434 | 164 | 0 | 162 | 13.2 | 12.9 | 1712 | 1247 | 2194 | 1539 | 3 | 77 | 295.1 | -10 | 183.2127 | 74.79 | 64.05 | 734 | 28 | me¦ ms¦ ph¦ pr¦ pc¦ ss¦ sc
0.47843 | 24.81 | 352 | 0 | 348 | 10.7 | 12.9 | 579 | 2040 | 562 | 2518 | 2.9 | 61.9 | 316 | -13 | 181.3192 | 74.92 | 69.97 | 698.5 | 30 | me¦ ms¦ ph¦ pr¦ pc¦ ss¦ sc |  | 14:13 | 14.434 | 164 | 0 | 162 | 13.2 | 12.9 | 1712 | 1249 | 2194 | 1541 | 3 | 77.1 | 295.1 | -10 | 183.2131 | 74.72 | 64.03 | 734 | 28 | me¦ ms¦ ph¦ pr¦ pc¦ ss¦ sc
0.47844 | 24.802 | 352 | 0 | 347 | 10.7 | 12.9 | 576 | 2039 | 559 | 2517 | 2.9 | 62 | 315.9 | -13 | 181.3198 | 74.91 | 69.95 | 698.6 | 29 | me¦ ms¦ ph¦ pr¦ pc¦ ss¦ sc |  | 14:13 | 14.436 | 164 | 0 | 162 | 13.2 | 12.9 | 1712 | 1250 | 2194 | 1543 | 3 | 77.2 | 295.1 | -10 | 183.2127 | 74.66 | 63.97 | 734 | 30 | me¦ ms¦ ph¦ pr¦ pc¦ ss¦ sc
0.47845 | 24.798 | 351 | 0 | 347 | 10.8 | 12.9 | 574 | 2038 | 562 | 2516 | 2.9 | 62 | 315.8 | -13 | 181.3193 | 74.92 | 69.94 | 698.7 | 29 | me¦ ms¦ ph¦ pr¦ pc¦ ss¦ sc |  | 14:13 | 14.436 | 164 | 0 | 162 | 13.2 | 12.9 | 1712 | 1252 | 2194 | 1545 | 3 | 77.2 | 295.1 | -10 | 183.2131 | 74.64 | 63.95 | 734 | 30 | me¦ ms¦ ph¦ pr¦ pc¦ ss¦ sc
0.47846 | 24.793 | 351 | 0 | 346 | 10.8 | 12.9 | 571 | 2037 | 559 | 2514 | 3 | 62.1 | 315.8 | -14 | 181.319 | 74.92 | 69.94 | 698.9 | 29 | me¦ ms¦ ph¦ pr¦ pc¦ ss¦ sc |  | 14:13 | 14.438 | 164 | 0 | 162 | 13.2 | 12.9 | 1712 | 1253 | 2194 | 1546 | 3 | 77.3 | 295.1 | -10 | 183.213 | 74.63 | 64 | 734 | 30 | me¦ ms¦ ph¦ pr¦ pc¦ ss¦ sc
0.47847 | 24.788 | 351 | 0 | 346 | 10.9 | 12.9 | 569 | 2035 | 563 | 2512 | 2.9 | 62.1 | 315.8 | -14 | 181.3205 | 74.9 | 69.92 | 698.8 | 29 | me¦ ms¦ ph¦ pr¦ pc¦ ss¦ sc |  | 14:13 | 14.441 | 164 | 0 | 162 | 13.2 | 12.9 | 1712 | 1255 | 2194 | 1549 | 3 | 77.3 | 295.1 | -10 | 183.2135 | 74.58 | 63.93 | 734 | 30 | me¦ ms¦ ph¦ pr¦ pc¦ ss¦ sc
0.47848 | 24.781 | 350 | 0 | 346 | 10.9 | 12.9 | 564 | 2034 | 558 | 2511 | 2.9 | 62.2 | 316 | -14 | 181.3208 | 74.91 | 69.95 | 699.2 | 29 | me¦ ms¦ ph¦ pr¦ pc¦ ss¦ sc |  | 14:13 | 14.443 | 164 | 0 | 162 | 13.2 | 12.9 | 1712 | 1256 | 2194 | 1550 | 3 | 77.4 | 295.1 | -10 | 183.2148 | 74.61 | 63.94 | 734 | 30 | me¦ ms¦ ph¦ pr¦ pc¦ ss¦ sc
0.4785 | 24.771 | 350 | 0 | 346 | 10.9 | 12.9 | 556 | 2033 | 550 | 2509 | 2.9 | 62.2 | 316.2 | -14 | 181.3227 | 74.89 | 69.95 | 699 | 28 | me¦ ms¦ ph¦ pr¦ pc¦ ss¦ sc |  | 14:13 | 14.448 | 164 | 0 | 162 | 13.2 | 12.9 | 1712 | 1258 | 2194 | 1553 | 3 | 77.4 | 295.1 | -10 | 183.214 | 74.55 | 63.92 | 734 | 31 | me¦ ms¦ ph¦ pr¦ pc¦ ss¦ sc
0.47851 | 24.766 | 349 | 0 | 345 | 11 | 12.9 | 542 | 2032 | 542 | 2508 | 2.9 | 62.3 | 316.2 | -13 | 181.3217 | 74.9 | 69.91 | 699 | 28 | me¦ ms¦ ph¦ pr¦ pc¦ ss¦ sc |  | 14:13 | 14.45 | 164 | 0 | 162 | 13.2 | 12.9 | 1712 | 1260 | 2194 | 1555 | 3 | 77.5 | 295.1 | -10 | 183.2136 | 74.49 | 63.92 | 734 | 31 | me¦ ms¦ ph¦ pr¦ pc¦ ss¦ sc
0.47852 | 24.759 | 349 | 0 | 345 | 11.1 | 12.9 | 523 | 2031 | 528 | 2507 | 2.9 | 62.3 | 316.3 | -14 | 181.3219 | 74.92 | 69.93 | 699.6 | 29 | me¦ ms¦ ph¦ pr¦ pc¦ ss¦ sc |  | 14:13 | 14.454 | 164 | 0 | 162 | 13.2 | 12.9 | 1712 | 1261 | 2194 | 1556 | 3 | 77.5 | 295.1 | -10 | 183.216 | 74.5 | 63.89 | 734 | 31 | me¦ ms¦ ph¦ pr¦ pc¦ ss¦ sc
0.47853 | 24.755 | 349 | 0 | 344 | 11.1 | 12.9 | 504 | 2030 | 509 | 2506 | 2.9 | 62.4 | 316.5 | -13 | 181.3229 | 74.92 | 69.91 | 699.1 | 28 | me¦ ms¦ ph¦ pr¦ pc¦ ss¦ sc |  | 14:13 | 14.456 | 163 | 0 | 161 | 13.2 | 12.9 | 1712 | 1263 | 2194 | 1559 | 3 | 77.6 | 295.1 | -10 | 183.2158 | 74.49 | 63.89 | 734 | 32 | me¦ ms¦ ph¦ pr¦ pc¦ ss¦ sc
0.47854 | 24.75 | 349 | 0 | 344 | 11.2 | 12.9 | 482 | 2028 | 491 | 2503 | 2.9 | 62.4 | 316.5 | -14 | 181.3239 | 74.95 | 69.89 | 699.1 | 28 | me¦ ms¦ ph¦ pr¦ pc¦ ss¦ sc |  | 14:13 | 14.461 | 163 | 0 | 161 | 13.2 | 12.9 | 1712 | 1264 | 2194 | 1560 | 3 | 77.6 | 295.1 | -10 | 183.2144 | 74.51 | 63.9 | 734 | 32 | me¦ ms¦ ph¦ pr¦ pc¦ ss¦ sc
0.47855 | 24.746 | 348 | 0 | 344 | 11.2 | 12.9 | 465 | 2027 | 474 | 2502 | 3 | 62.5 | 316.5 | -13 | 181.3216 | 74.93 | 69.89 | 699.1 | 28 | me¦ ms¦ ph¦ pr¦ pc¦ ss¦ sc |  | 14:13 | 14.464 | 163 | 0 | 161 | 13.2 | 12.9 | 1712 | 1266 | 2194 | 1562 | 3 | 77.7 | 295.1 | -10 | 183.2171 | 74.43 | 63.86 | 734 | 32 | me¦ ms¦ ph¦ pr¦ pc¦ ss¦ sc
0.47856 | 24.742 | 348 | 0 | 344 | 11.2 | 12.9 | 455 | 2026 | 464 | 2501 | 2.9 | 62.5 | 316.5 | -13 | 181.3231 | 74.87 | 69.91 | 699 | 28 | me¦ ms¦ ph¦ pr¦ pc¦ ss¦ sc |  | 14:13 | 14.466 | 163 | 0 | 161 | 13.2 | 12.9 | 1712 | 1267 | 2194 | 1564 | 3 | 77.7 | 295.1 | -10 | 183.2165 | 74.44 | 63.85 | 734 | 32 | me¦ ms¦ ph¦ pr¦ pc¦ ss¦ sc
0.47858 | 24.739 | 347 | 0 | 343 | 11.2 | 12.9 | 444 | 2025 | 453 | 2500 | 3 | 62.6 | 316.4 | -13 | 181.3227 | 74.87 | 69.89 | 699.5 | 29 | me¦ ms¦ ph¦ pr¦ pc¦ ss¦ sc |  | 14:13 | 14.47 | 163 | 0 | 161 | 13.2 | 12.9 | 1712 | 1269 | 2194 | 1566 | 3 | 77.8 | 295.1 | -10 | 183.2156 | 74.49 | 63.87 | 734 | 32 | me¦ ms¦ ph¦ pr¦ pc¦ ss¦ sc
0.47859 | 24.733 | 347 | 0 | 343 | 11.1 | 12.9 | 435 | 2023 | 439 | 2497 | 2.9 | 62.6 | 316.4 | -13 | 181.3228 | 74.85 | 69.93 | 698.7 | 30 | me¦ ms¦ ph¦ pr¦ pc¦ ss¦ sc |  | 14:13 | 14.475 | 163 | 0 | 161 | 13.2 | 12.9 | 1712 | 1270 | 2194 | 1567 | 3 | 77.8 | 295.1 | -10 | 183.2166 | 74.43 | 63.88 | 734 | 32 | me¦ ms¦ ph¦ pr¦ pc¦ ss¦ sc
0.4786 | 24.728 | 347 | 0 | 342 | 11.2 | 12.9 | 426 | 2022 | 434 | 2496 | 2.9 | 62.7 | 316.4 | -13 | 181.3241 | 74.82 | 69.9 | 699.5 | 30 | me¦ ms¦ ph¦ pr¦ pc¦ ss¦ sc |  | 14:13 | 14.478 | 163 | 0 | 161 | 13.2 | 12.9 | 1712 | 1271 | 2194 | 1569 | 3 | 77.9 | 295.1 | -10 | 183.2188 | 74.46 | 63.83 | 734 | 32 | me¦ ms¦ ph¦ pr¦ pc¦ ss¦ sc
0.47861 | 24.726 | 347 | 0 | 338 | 11.2 | 12.8 | 415 | 2021 | 423 | 2464 | 2.9 | 62.7 | 316.4 | -13 | 181.3236 | 74.85 | 69.89 | 699 | 30 | me¦ ms¦ ph¦ pr¦ pc¦ ss¦ sc |  | 14:13 | 14.479 | 163 | 0 | 161 | 13.2 | 12.9 | 1712 | 1273 | 2194 | 1571 | 3 | 77.9 | 295.1 | -10 | 183.2192 | 74.45 | 63.82 | 734 | 32 | me¦ ms¦ ph¦ pr¦ pc¦ ss¦ sc
0.47862 | 24.723 | 346 | 0 | 338 | 11.3 | 12.8 | 405 | 2020 | 417 | 2463 | 2.9 | 62.7 | 316.3 | -13 | 181.3227 | 74.82 | 69.91 | 699 | 30 | me¦ ms¦ ph¦ pr¦ pc¦ ss¦ sc |  | 14:13 | 14.481 | 163 | 0 | 161 | 13.2 | 12.9 | 1712 | 1274 | 2194 | 1572 | 3 | 78 | 295.1 | -10 | 183.2179 | 74.48 | 63.82 | 734 | 32 | me¦ ms¦ ph¦ pr¦ pc¦ ss¦ sc
0.47863 | 24.721 | 346 | 0 | 337 | 11.3 | 12.8 | 395 | 2018 | 407 | 2460 | 2.9 | 62.8 | 316.2 | -13 | 181.3225 | 74.83 | 69.89 | 699.5 | 31 | me¦ ms¦ ph¦ pr¦ pc¦ ss¦ sc |  | 14:13 | 14.487 | 163 | 0 | 161 | 13.2 | 12.9 | 1712 | 1276 | 2194 | 1575 | 3 | 78 | 295.1 | -10 | 183.216 | 74.45 | 63.78 | 734 | 31 | me¦ ms¦ ph¦ pr¦ pc¦ ss¦ sc
0.47865 | 24.719 | 346 | 0 | 337 | 11.3 | 12.8 | 387 | 2017 | 398 | 2459 | 2.9 | 62.8 | 316.1 | -12 | 181.3216 | 74.83 | 69.9 | 698.9 | 30 | me¦ ms¦ ph¦ pr¦ pc¦ ss¦ sc |  | 14:13 | 14.495 | 163 | 0 | 161 | 13.2 | 12.9 | 1712 | 1277 | 2194 | 1576 | 3 | 78.1 | 295.1 | -10 | 183.2181 | 74.43 | 63.77 | 734 | 31 | me¦ ms¦ ph¦ pr¦ pc¦ ss¦ sc
0.47866 | 24.718 | 345 | 0 | 337 | 11.4 | 12.8 | 380 | 2016 | 395 | 2458 | 2.9 | 62.9 | 316 | -12 | 181.3237 | 74.79 | 69.89 | 698.6 | 30 | me¦ ms¦ ph¦ pr¦ pc¦ ss¦ sc |  | 14:13 | 14.5 | 163 | 0 | 161 | 13.2 | 12.9 | 1712 | 1279 | 2194 | 1579 | 3 | 78.1 | 295.1 | -10 | 183.2188 | 74.45 | 63.78 | 734 | 31 | me¦ ms¦ ph¦ pr¦ pc¦ ss¦ sc
0.47867 | 24.715 | 345 | 0 | 337 | 11.4 | 12.8 | 375 | 2015 | 390 | 2457 | 2.9 | 62.9 | 315.9 | -12 | 181.3237 | 74.85 | 69.9 | 698.5 | 30 | me¦ ms¦ ph¦ pr¦ pc¦ ss¦ sc |  | 14:13 | 14.505 | 163 | 0 | 161 | 13.2 | 12.9 | 1712 | 1280 | 2194 | 1580 | 3 | 78.2 | 295.1 | -10 | 183.2182 | 74.46 | 63.76 | 734 | 31 | me¦ ms¦ ph¦ pr¦ pc¦ ss¦ sc
0.47868 | 24.714 | 345 | 0 | 336 | 11.4 | 12.8 | 372 | 2013 | 387 | 2454 | 2.9 | 63 | 315.8 | -13 | 181.3245 | 74.87 | 69.9 | 699.1 | 30 | me¦ ms¦ ph¦ pr¦ pc¦ ss¦ sc |  | 14:13 | 14.507 | 163 | 0 | 161 | 13.2 | 12.9 | 1712 | 1281 | 2194 | 1581 | 3 | 78.2 | 295.1 | -10 | 183.2194 | 74.45 | 63.74 | 734 | 31 | me¦ ms¦ ph¦ pr¦ pc¦ ss¦ sc
0.47869 | 24.712 | 345 | 0 | 336 | 11.4 | 12.8 | 370 | 2012 | 385 | 2453 | 2.9 | 63 | 315.7 | -13 | 181.3235 | 74.88 | 69.86 | 699 | 30 | me¦ ms¦ ph¦ pr¦ pc¦ ss¦ sc |  | 14:13 | 14.512 | 163 | 0 | 161 | 13.2 | 12.9 | 1712 | 1283 | 2194 | 1583 | 3 | 78.3 | 295.1 | -10 | 183.22 | 74.45 | 63.73 | 734 | 31 | me¦ ms¦ ph¦ pr¦ pc¦ ss¦ sc
0.4787 | 24.708 | 344 | 0 | 336 | 11.3 | 12.8 | 368 | 2011 | 379 | 2452 | 2.9 | 63.1 | 315.6 | -12 | 181.3253 | 74.82 | 69.85 | 698.6 | 30 | me¦ ms¦ ph¦ pr¦ pc¦ ss¦ sc |  | 14:13 | 14.514 | 163 | 0 | 161 | 13.2 | 12.9 | 1712 | 1284 | 2194 | 1585 | 3 | 78.3 | 295.1 | -10 | 183.2205 | 74.47 | 63.72 | 734 | 31 | me¦ ms¦ ph¦ pr¦ pc¦ ss¦ sc
0.47872 | 24.705 | 344 | 0 | 336 | 11.3 | 12.8 | 367 | 2009 | 378 | 2450 | 2.9 | 63.1 | 315.4 | -12 | 181.3243 | 74.88 | 69.87 | 698.5 | 30 | me¦ ms¦ ph¦ pr¦ pc¦ ss¦ sc |  | 14:13 | 14.519 | 162 | 0 | 160 | 13.2 | 12.9 | 1712 | 1286 | 2194 | 1587 | 3 | 78.4 | 295.1 | -10 | 183.2193 | 74.57 | 63.8 | 734 | 30 | me¦ ms¦ ph¦ pr¦ pc¦ ss¦ sc
0.47873 | 24.702 | 343 | 0 | 335 | 11.3 | 12.8 | 366 | 2008 | 377 | 2448 | 3 | 63.2 | 315.2 | -13 | 181.3244 | 74.86 | 69.9 | 698.1 | 30 | me¦ ms¦ ph¦ pr¦ pc¦ ss¦ sc |  | 14:13 | 14.525 | 163 | 0 | 161 | 13.2 | 12.9 | 1712 | 1287 | 2194 | 1588 | 3 | 78.4 | 295.1 | -10 | 183.2195 | 74.61 | 63.79 | 734 | 30 | me¦ ms¦ ph¦ pr¦ pc¦ ss¦ sc
0.47874 | 24.698 | 343 | 0 | 335 | 11.3 | 12.8 | 365 | 2007 | 376 | 2447 | 2.9 | 63.2 | 315.1 | -13 | 181.3262 | 74.88 | 69.86 | 698 | 30 | me¦ ms¦ ph¦ pr¦ pc¦ ss¦ sc |  | 14:13 | 14.531 | 162 | 0 | 160 | 13.2 | 12.9 | 1712 | 1288 | 2194 | 1590 | 3 | 78.5 | 295.1 | -10 | 183.2179 | 74.59 | 63.75 | 734 | 29 | me¦ ms¦ ph¦ pr¦ pc¦ ss¦ sc
0.47875 | 24.696 | 343 | 0 | 334 | 11.3 | 12.8 | 363 | 2006 | 374 | 2446 | 3 | 63.3 | 315 | -13 | 181.3257 | 74.93 | 69.83 | 698.3 | 29 | me¦ ms¦ ph¦ pr¦ pc¦ ss¦ sc |  | 14:13 | 14.536 | 162 | 0 | 160 | 13.2 | 12.9 | 1712 | 1290 | 2194 | 1592 | 3 | 78.5 | 295.1 | -10 | 183.2184 | 74.59 | 63.76 | 734 | 29 | me¦ ms¦ ph¦ pr¦ pc¦ ss¦ sc
0.47876 | 24.695 | 343 | 0 | 334 | 11.3 | 12.8 | 364 | 2004 | 375 | 2443 | 2.9 | 63.3 | 315.1 | -13 | 181.3258 | 74.91 | 69.87 | 697.9 | 29 | me¦ ms¦ ph¦ pr¦ pc¦ ss¦ sc |  | 14:13 | 14.539 | 162 | 0 | 160 | 13.2 | 12.9 | 1712 | 1291 | 2194 | 1593 | 3 | 78.6 | 295.1 | -10 | 183.2192 | 74.6 | 63.74 | 734 | 29 | me¦ ms¦ ph¦ pr¦ pc¦ ss¦ sc
0.47877 | 24.692 | 342 | 0 | 334 | 11.2 | 12.8 | 366 | 2003 | 373 | 2442 | 2.9 | 63.4 | 315.1 | -13 | 181.3244 | 74.92 | 69.85 | 697.9 | 29 | me¦ ms¦ ph¦ pr¦ pc¦ ss¦ sc |  | 14:13 | 14.545 | 162 | 0 | 160 | 13.2 | 12.9 | 1712 | 1292 | 2194 | 1595 | 3 | 78.6 | 295.1 | -10 | 183.2193 | 74.6 | 63.72 | 734 | 29 | me¦ ms¦ ph¦ pr¦ pc¦ ss¦ sc
0.47878 | 24.691 | 342 | 0 | 334 | 11.2 | 12.8 | 367 | 2002 | 374 | 2441 | 2.9 | 63.4 | 315 | -13 | 181.3253 | 74.93 | 69.9 | 697.9 | 29 | me¦ ms¦ ph¦ pr¦ pc¦ ss¦ sc |  | 14:13 | 14.55 | 162 | 0 | 160 | 13.2 | 12.9 | 1712 | 1294 | 2194 | 1597 | 3 | 78.7 | 295.1 | -10 | 183.2185 | 74.67 | 63.73 | 734 | 28 | me¦ ms¦ ph¦ pr¦ pc¦ ss¦ sc
0.4788 | 24.686 | 342 | 0 | 333 | 11.2 | 12.8 | 370 | 2001 | 377 | 2440 | 2.9 | 63.5 | 315 | -12 | 181.3262 | 74.91 | 69.88 | 697.6 | 29 | me¦ ms¦ ph¦ pr¦ pc¦ ss¦ sc |  | 14:13 | 14.554 | 162 | 0 | 160 | 13.2 | 12.9 | 1712 | 1295 | 2194 | 1598 | 3 | 78.7 | 295.1 | -10 | 183.2202 | 74.73 | 63.74 | 734 | 28 | me¦ ms¦ ph¦ pr¦ pc¦ ss¦ sc
0.47881 | 24.684 | 342 | 0 | 333 | 11.3 | 12.8 | 370 | 1999 | 381 | 2437 | 2.9 | 63.5 | 314.9 | -12 | 181.3258 | 74.95 | 69.85 | 697.5 | 29 | me¦ ms¦ ph¦ pr¦ pc¦ ss¦ sc |  | 14:13 | 14.557 | 162 | 0 | 160 | 13.2 | 12.9 | 1712 | 1296 | 2194 | 1600 | 3 | 78.8 | 295.1 | -10 | 183.2189 | 74.75 | 63.69 | 734 | 26 | me¦ ms¦ ph¦ pr¦ pc¦ ss¦ sc
0.47882 | 24.68 | 341 | 0 | 333 | 11.4 | 12.8 | 367 | 1998 | 382 | 2436 | 2.9 | 63.6 | 314.9 | -12 | 181.3255 | 74.91 | 69.84 | 697.3 | 28 | me¦ ms¦ ph¦ pr¦ pc¦ ss¦ sc |  | 14:13 | 14.567 | 162 | 0 | 160 | 13.2 | 12.9 | 1712 | 1297 | 2194 | 1601 | 3 | 78.8 | 295.1 | -10 | 183.2198 | 74.81 | 63.69 | 734 | 25 | me¦ ms¦ ph¦ pr¦ pc¦ ss¦ sc
0.47883 | 24.677 | 340 | 0 | 332 | 11.4 | 12.8 | 367 | 1997 | 382 | 2435 | 2.9 | 63.7 | 314.9 | -12 | 181.3272 | 74.92 | 69.84 | 697.9 | 29 | me¦ ms¦ ph¦ pr¦ pc¦ ss¦ sc |  | 14:13 | 14.571 | 162 | 0 | 160 | 13.2 | 12.9 | 1712 | 1299 | 2194 | 1603 | 3 | 78.9 | 295.1 | -10 | 183.2194 | 74.88 | 63.72 | 734 | 25 | me¦ ms¦ ph¦ pr¦ pc¦ ss¦ sc
0.47884 | 24.674 | 340 | 0 | 332 | 11.4 | 12.8 | 364 | 1996 | 379 | 2434 | 2.9 | 63.7 | 314.8 | -12 | 181.3272 | 74.93 | 69.86 | 697.9 | 29 | me¦ ms¦ ph¦ pr¦ pc¦ ss¦ sc |  | 14:13 | 14.576 | 162 | 2 | 160 | 13.2 | 12.9 | 1712 | 1300 | 2194 | 1604 | 3 | 78.9 | 295.1 | -10 | 183.2191 | 74.9 | 63.73 | 734 | 24 | me¦ ms¦ ph¦ pr¦ pc¦ ss¦ sc
0.47885 | 24.671 | 340 | 0 | 331 | 11.4 | 12.8 | 363 | 1994 | 378 | 2431 | 2.9 | 63.8 | 314.7 | -12 | 181.327 | 74.95 | 69.84 | 698 | 28 | me¦ ms¦ ph¦ pr¦ pc¦ ss¦ sc |  | 14:13 | 14.576 | 162 | 2 | 160 | 13.2 | 12.9 | 1712 | 1301 | 2194 | 1606 | 3 | 79 | 295.1 | -10 | 183.2194 | 74.86 | 63.64 | 734 | 23 | me¦ ms¦ ph¦ pr¦ pc¦ ss¦ sc
0.47887 | 24.671 | 340 | 0 | 331 | 11.4 | 12.8 | 366 | 1993 | 381 | 2430 | 2.9 | 63.8 | 314.5 | -12 | 181.3265 | 74.99 | 69.85 | 697.9 | 28 | me¦ ms¦ ph¦ pr¦ pc¦ ss¦ sc |  | 14:13 | 14.585 | 162 | 18 | 160 | 13.2 | 12.9 | 1712 | 1302 | 2194 | 1607 | 3 | 79 | 295.1 | -10 | 183.2192 | 74.95 | 63.69 | 734 | 23 | me¦ ms¦ ph¦ pr¦ pc¦ ss¦ sc
0.47888 | 24.669 | 339 | 0 | 331 | 11.4 | 12.8 | 367 | 1992 | 382 | 2429 | 2.9 | 63.9 | 314.5 | -12 | 181.3268 | 74.98 | 69.86 | 697.7 | 28 | me¦ ms¦ ph¦ pr¦ pc¦ ss¦ sc |  | 14:14 | 14.588 | 162 | 20 | 160 | 13.2 | 12.9 | 1712 | 1304 | 2194 | 1609 | 3 | 79.1 | 295.1 | -10 | 183.2208 | 74.95 | 63.71 | 734 | 23 | me¦ ms¦ ph¦ pr¦ pc¦ ss¦ sc
0.47889 | 24.667 | 339 | 0 | 331 | 11.4 | 12.8 | 369 | 1991 | 384 | 2428 | 2.9 | 63.9 | 314.5 | -12 | 181.3269 | 74.97 | 69.81 | 698.1 | 28 | me¦ ms¦ ph¦ pr¦ pc¦ ss¦ sc |  | 14:14 | 14.591 | 162 | 23 | 160 | 13.2 | 12.9 | 1712 | 1305 | 2194 | 1611 | 3 | 79.1 | 295.1 | -10 | 183.2204 | 74.95 | 63.72 | 734 | 23 | me¦ ms¦ ph¦ pr¦ pc¦ ss¦ sc
0.4789 | 24.668 | 339 | 0 | 330 | 11.4 | 12.8 | 370 | 1989 | 385 | 2425 | 2.9 | 64 | 314.5 | -12 | 181.3262 | 75.11 | 69.88 | 698 | 27 | me¦ ms¦ ph¦ pr¦ pc¦ ss¦ sc |  | 14:14 | 14.594 | 162 | 26 | 160 | 13.2 | 12.9 | 1712 | 1306 | 2194 | 1612 | 3 | 79.2 | 295.1 | -10 | 183.2201 | 74.97 | 63.7 | 734 | 23 | me¦ ms¦ ph¦ pr¦ pc¦ ss¦ sc
0.47891 | 24.666 | 339 | 0 | 330 | 11.5 | 12.8 | 369 | 1988 | 388 | 2424 | 2.9 | 64 | 314.6 | -12 | 181.3262 | 75.03 | 69.82 | 697.9 | 26 | me¦ ms¦ ph¦ pr¦ pc¦ ss¦ sc |  | 14:14 | 14.594 | 162 | 28 | 160 | 13.2 | 12.9 | 1712 | 1307 | 2194 | 1613 | 3 | 79.2 | 295.1 | -10 | 183.2204 | 74.97 | 63.71 | 734 | 23 | me¦ ms¦ ph¦ pr¦ pc¦ ss¦ sc
0.47892 | 24.667 | 338 | 0 | 330 | 11.5 | 12.8 | 368 | 1987 | 387 | 2423 | 2.9 | 64.1 | 314.6 | -12 | 181.3257 | 75.02 | 69.84 | 698 | 26 | me¦ ms¦ ph¦ pr¦ pc¦ ss¦ sc |  | 14:14 | 14.599 | 162 | 32 | 160 | 13.2 | 12.9 | 1712 | 1309 | 2194 | 1616 | 3 | 79.3 | 295.1 | -10 | 183.2201 | 74.95 | 63.69 | 734 | 22 | me¦ ms¦ ph¦ pr¦ pc¦ ss¦ sc
0.47894 | 24.665 | 338 | 0 | 330 | 11.4 | 12.8 | 367 | 1986 | 382 | 2421 | 2.9 | 64.1 | 314.4 | -12 | 181.327 | 75.05 | 69.84 | 697.6 | 26 | me¦ ms¦ ph¦ pr¦ pc¦ ss¦ sc |  | 14:14 | 14.602 | 162 | 35 | 160 | 13.2 | 12.9 | 1712 | 1310 | 2194 | 1617 | 3 | 79.3 | 295.1 | -10 | 183.221 | 74.99 | 63.69 | 734 | 23 | me¦ ms¦ ph¦ pr¦ pc¦ ss¦ sc
0.47895 | 24.667 | 338 | 0 | 329 | 11.4 | 12.8 | 365 | 1984 | 380 | 2419 | 3 | 64.2 | 314.3 | -12 | 181.3256 | 75.09 | 69.88 | 698 | 26 | me¦ ms¦ ph¦ pr¦ pc¦ ss¦ sc |  | 14:14 | 14.605 | 161 | 38 | 159 | 13.2 | 12.9 | 1712 | 1311 | 2194 | 1618 | 3 | 79.4 | 295.1 | -10 | 183.2194 | 75.04 | 63.7 | 734 | 23 | me¦ ms¦ ph¦ pr¦ pc¦ ss¦ sc
0.47896 | 24.665 | 338 | 0 | 329 | 11.5 | 12.8 | 362 | 1983 | 381 | 2418 | 2.9 | 64.2 | 314.4 | -12 | 181.3262 | 75.06 | 69.87 | 697.7 | 26 | me¦ ms¦ ph¦ pr¦ pc¦ ss¦ sc |  | 14:14 | 14.608 | 161 | 40 | 159 | 13.2 | 12.9 | 1712 | 1312 | 2194 | 1619 | 3 | 79.4 | 295.1 | -10 | 183.2192 | 74.97 | 63.64 | 734 | 22 | me¦ ms¦ ph¦ pr¦ pc¦ ss¦ sc
0.47897 | 24.663 | 337 | 0 | 329 | 11.5 | 12.8 | 357 | 1982 | 375 | 2417 | 2.9 | 64.3 | 314.3 | -12 | 181.3276 | 75.02 | 69.82 | 697.7 | 26 | me¦ ms¦ ph¦ pr¦ pc¦ ss¦ sc |  | 14:14 | 14.612 | 161 | 44 | 159 | 13.2 | 12.9 | 1712 | 1313 | 2194 | 1620 | 3 | 79.5 | 295.1 | -10 | 183.2206 | 74.97 | 63.67 | 734 | 23 | me¦ ms¦ ph¦ pr¦ pc¦ ss¦ sc
0.47898 | 24.662 | 337 | 0 | 329 | 11.5 | 12.8 | 352 | 1981 | 370 | 2415 | 2.9 | 64.3 | 314.2 | -12 | 181.3283 | 75.03 | 69.85 | 697.4 | 27 | me¦ ms¦ ph¦ pr¦ pc¦ ss¦ sc |  | 14:14 | 14.616 | 161 | 48 | 159 | 13.2 | 12.9 | 1712 | 1315 | 2194 | 1623 | 3 | 79.5 | 295.1 | -10 | 183.2211 | 75.04 | 63.69 | 734 | 23 | me¦ ms¦ ph¦ pr¦ pc¦ ss¦ sc
0.479 | 24.661 | 336 | 0 | 328 | 11.5 | 12.8 | 348 | 1979 | 366 | 2413 | 2.9 | 64.4 | 314.3 | -12 | 181.3277 | 75.03 | 69.83 | 697.9 | 27 | me¦ ms¦ ph¦ pr¦ pc¦ ss¦ sc |  | 14:14 | 14.622 | 161 | 53 | 159 | 13.2 | 12.9 | 1712 | 1316 | 2194 | 1624 | 3 | 79.6 | 295.1 | -10 | 183.2193 | 74.97 | 63.68 | 734 | 23 | me¦ ms¦ ph¦ pr¦ pc¦ ss¦ sc
0.47902 | 24.657 | 336 | 0 | 328 | 11.5 | 12.8 | 344 | 1978 | 362 | 2412 | 2.9 | 64.4 | 314.2 | -13 | 181.3276 | 75.03 | 69.81 | 697.3 | 27 | me¦ ms¦ ph¦ pr¦ pc¦ ss¦ sc |  | 14:14 | 14.626 | 161 | 56 | 159 | 13.2 | 12.9 | 1712 | 1317 | 2194 | 1625 | 3 | 79.6 | 295.1 | -10 | 183.2193 | 74.95 | 63.69 | 734 | 23 | me¦ ms¦ ph¦ pr¦ pc¦ ss¦ sc
0.47903 | 24.657 | 336 | 0 | 328 | 11.4 | 12.8 | 340 | 1977 | 354 | 2410 | 2.9 | 64.5 | 314.2 | -13 | 181.3282 | 75.04 | 69.8 | 697.6 | 27 | me¦ ms¦ ph¦ pr¦ pc¦ ss¦ sc |  | 14:14 | 14.632 | 161 | 58 | 159 | 13.2 | 12.9 | 1712 | 1318 | 2194 | 1627 | 3 | 79.7 | 295.1 | -10 | 183.2192 | 74.98 | 63.68 | 734 | 24 | me¦ ms¦ ph¦ pr¦ pc¦ ss¦ sc
0.47904 | 24.654 | 336 | 0 | 328 | 11.4 | 12.8 | 337 | 1976 | 351 | 2409 | 2.9 | 64.5 | 314.2 | -13 | 181.3295 | 75.09 | 69.85 | 698.2 | 27 | me¦ ms¦ ph¦ pr¦ pc¦ ss¦ sc |  | 14:14 | 14.635 | 161 | 59 | 159 | 13.2 | 12.9 | 1712 | 1319 | 2194 | 1628 | 3 | 79.7 | 295.1 | -10 | 183.2196 | 74.92 | 63.64 | 734 | 24 | me¦ ms¦ ph¦ pr¦ pc¦ ss¦ sc
0.47905 | 24.649 | 335 | 0 | 327 | 11.3 | 12.8 | 334 | 1974 | 344 | 2407 | 2.9 | 64.6 | 314.3 | -13 | 181.3288 | 75.04 | 69.84 | 698.2 | 27 | me¦ ms¦ ph¦ pr¦ pc¦ ss¦ sc |  | 14:14 | 14.641 | 161 | 61 | 159 | 13.2 | 12.9 | 1712 | 1320 | 2194 | 1629 | 3 | 79.8 | 295.1 | -10 | 183.2193 | 74.95 | 63.67 | 734 | 24 | me¦ ms¦ ph¦ pr¦ pc¦ ss¦ sc
0.47906 | 24.642 | 335 | 0 | 327 | 11.3 | 12.8 | 329 | 1973 | 339 | 2406 | 2.9 | 64.6 | 314.3 | -13 | 181.3296 | 75.04 | 69.81 | 698.1 | 26 | me¦ ms¦ ph¦ pr¦ pc¦ ss¦ sc |  | 14:14 | 14.644 | 161 | 61 | 159 | 13.2 | 12.9 | 1712 | 1322 | 2194 | 1632 | 3 | 79.8 | 295.1 | -10 | 183.2188 | 74.96 | 63.67 | 734 | 24 | me¦ ms¦ ph¦ pr¦ pc¦ ss¦ sc
0.47907 | 24.64 | 335 | 0 | 327 | 11.3 | 12.8 | 326 | 1972 | 336 | 2404 | 2.9 | 64.6 | 314.3 | -12 | 181.3292 | 75.1 | 69.85 | 697.5 | 27 | me¦ ms¦ ph¦ pr¦ pc¦ ss¦ sc |  | 14:14 | 14.648 | 161 | 63 | 159 | 13.2 | 12.9 | 1712 | 1323 | 2194 | 1633 | 3 | 79.9 | 295.1 | -10 | 183.2193 | 74.93 | 63.64 | 734 | 24 | me¦ ms¦ ph¦ pr¦ pc¦ ss¦ sc
0.47909 | 24.636 | 335 | 0 | 326 | 11.3 | 12.8 | 323 | 1971 | 332 | 2403 | 2.9 | 64.7 | 314.2 | -12 | 181.3307 | 75.09 | 69.83 | 698 | 26 | me¦ ms¦ ph¦ pr¦ pc¦ ss¦ sc |  | 14:14 | 14.65 | 161 | 64 | 159 | 13.2 | 12.9 | 1712 | 1324 | 2194 | 1634 | 3 | 79.9 | 295.1 | -10 | 183.2207 | 74.92 | 63.65 | 734 | 25 | me¦ ms¦ ph¦ pr¦ pc¦ ss¦ sc
0.4791 | 24.63 | 334 | 0 | 326 | 11.4 | 12.8 | 323 | 1969 | 336 | 2401 | 2.9 | 64.7 | 314.2 | -12 | 181.3314 | 75.1 | 69.85 | 698.2 | 26 | me¦ ms¦ ph¦ pr¦ pc¦ ss¦ sc |  | 14:14 | 14.655 | 161 | 65 | 159 | 13.2 | 12.9 | 1712 | 1325 | 2194 | 1635 | 3 | 80 | 295.1 | -10 | 183.2204 | 74.9 | 63.65 | 734 | 25 | me¦ ms¦ ph¦ pr¦ pc¦ ss¦ sc
0.47911 | 24.628 | 334 | 0 | 326 | 11.5 | 12.8 | 325 | 1968 | 342 | 2400 | 2.9 | 64.8 | 314.1 | -12 | 181.3301 | 75.06 | 69.81 | 698.5 | 26 | me¦ ms¦ ph¦ pr¦ pc¦ ss¦ sc |  | 14:14 | 14.659 | 161 | 66 | 159 | 13.2 | 12.9 | 1712 | 1326 | 2194 | 1637 | 3 | 80 | 295.1 | -10 | 183.2194 | 74.89 | 63.67 | 734 | 25 | me¦ ms¦ ph¦ pr¦ pc¦ ss¦ sc
0.47912 | 24.624 | 334 | 0 | 326 | 11.5 | 12.8 | 329 | 1967 | 346 | 2398 | 2.9 | 64.8 | 314.1 | -12 | 181.3311 | 75.04 | 69.79 | 698.4 | 26 | me¦ ms¦ ph¦ pr¦ pc¦ ss¦ sc |  | 14:14 | 14.662 | 161 | 66 | 159 | 13.2 | 12.9 | 1712 | 1327 | 2194 | 1638 | 3 | 80.1 | 295.1 | -10 | 183.2191 | 74.85 | 63.67 | 734 | 25 | me¦ ms¦ ph¦ pr¦ pc¦ ss¦ sc
0.47913 | 24.619 | 333 | 0 | 325 | 11.6 | 12.8 | 334 | 1966 | 355 | 2397 | 2.9 | 64.9 | 314.1 | -12 | 181.3322 | 75.04 | 69.79 | 698.2 | 27 | me¦ ms¦ ph¦ pr¦ pc¦ ss¦ sc |  | 14:14 | 14.665 | 160 | 67 | 158 | 13.2 | 12.9 | 1712 | 1328 | 2194 | 1639 | 3 | 80.2 | 295.1 | -10 | 183.2194 | 74.86 | 63.64 | 734 | 27 | me¦ ms¦ ph¦ pr¦ pc¦ ss¦ sc
0.47914 | 24.615 | 333 | 0 | 325 | 11.6 | 12.8 | 340 | 1964 | 361 | 2395 | 2.9 | 64.9 | 314 | -13 | 181.3326 | 75.06 | 69.81 | 698.3 | 27 | me¦ ms¦ ph¦ pr¦ pc¦ ss¦ sc |  | 14:14 | 14.666 | 160 | 67 | 158 | 13.2 | 12.9 | 1712 | 1329 | 2194 | 1640 | 3 | 80.2 | 295.1 | -10 | 183.2207 | 74.86 | 63.64 | 734 | 27 | me¦ ms¦ ph¦ pr¦ pc¦ ss¦ sc
0.47916 | 24.612 | 333 | 0 | 325 | 11.6 | 12.8 | 346 | 1963 | 368 | 2393 | 2.9 | 65 | 313.9 | -12 | 181.3312 | 75.07 | 69.81 | 697.7 | 27 | me¦ ms¦ ph¦ pr¦ pc¦ ss¦ sc |  | 14:14 | 14.669 | 160 | 67 | 158 | 13.2 | 12.9 | 1712 | 1330 | 2194 | 1641 | 3 | 80.3 | 295.1 | -10 | 183.2215 | 74.86 | 63.62 | 734 | 27 | me¦ ms¦ ph¦ pr¦ pc¦ ss¦ sc
0.47917 | 24.609 | 333 | 0 | 325 | 11.6 | 12.8 | 351 | 1962 | 373 | 2392 | 2.9 | 65 | 313.8 | -12 | 181.3314 | 75.06 | 69.82 | 698.1 | 27 | me¦ ms¦ ph¦ pr¦ pc¦ ss¦ sc |  | 14:14 | 14.67 | 160 | 67 | 158 | 13.2 | 12.9 | 1712 | 1332 | 2194 | 1644 | 3 | 80.3 | 295.1 | -10 | 183.2196 | 74.88 | 63.64 | 734 | 26 | me¦ ms¦ ph¦ pr¦ pc¦ ss¦ sc
0.47918 | 24.605 | 332 | 0 | 324 | 11.7 | 12.8 | 354 | 1961 | 380 | 2391 | 2.9 | 65.1 | 313.8 | -13 | 181.3327 | 75.06 | 69.81 | 697.8 | 27 | me¦ ms¦ ph¦ pr¦ pc¦ ss¦ sc |  | 14:14 | 14.671 | 160 | 66 | 158 | 13.2 | 12.9 | 1712 | 1333 | 2194 | 1645 | 3 | 80.4 | 295.1 | -10 | 183.2208 | 74.81 | 63.63 | 734 | 27 | me¦ ms¦ ph¦ pr¦ pc¦ ss¦ sc
0.47919 | 24.6 | 332 | 0 | 324 | 11.7 | 12.8 | 354 | 1960 | 380 | 2390 | 3 | 65.1 | 313.9 | -13 | 181.3332 | 75.02 | 69.8 | 697.3 | 27 | me¦ ms¦ ph¦ pr¦ pc¦ ss¦ sc |  | 14:14 | 14.672 | 160 | 65 | 158 | 13.2 | 12.9 | 1712 | 1334 | 2194 | 1646 | 3 | 80.4 | 295.1 | -10 | 183.2212 | 74.86 | 63.66 | 734 | 27 | me¦ ms¦ ph¦ pr¦ pc¦ ss¦ sc
0.4792 | 24.599 | 332 | 0 | 323 | 11.7 | 12.8 | 351 | 1958 | 377 | 2387 | 2.9 | 65.2 | 313.9 | -12 | 181.3322 | 75.06 | 69.77 | 697.6 | 27 | me¦ ms¦ ph¦ pr¦ pc¦ ss¦ sc |  | 14:14 | 14.671 | 160 | 64 | 158 | 13.2 | 12.9 | 1712 | 1335 | 2194 | 1648 | 3 | 80.5 | 295.1 | -10 | 183.2207 | 74.87 | 63.64 | 734 | 26 | me¦ ms¦ ph¦ pr¦ pc¦ ss¦ sc
0.47921 | 24.597 | 331 | 0 | 323 | 11.7 | 12.8 | 347 | 1957 | 373 | 2386 | 2.9 | 65.2 | 313.8 | -12 | 181.3316 | 75.03 | 69.78 | 697.6 | 27 | me¦ ms¦ ph¦ pr¦ pc¦ ss¦ sc |  | 14:14 | 14.674 | 160 | 64 | 158 | 13.2 | 12.9 | 1712 | 1336 | 2194 | 1649 | 3 | 80.5 | 295.1 | -10 | 183.2192 | 74.81 | 63.61 | 734 | 27 | me¦ ms¦ ph¦ pr¦ pc¦ ss¦ sc
0.47922 | 24.595 | 331 | 0 | 323 | 11.7 | 12.8 | 340 | 1956 | 365 | 2385 | 2.9 | 65.3 | 313.8 | -12 | 181.3319 | 75.09 | 69.82 | 697.1 | 27 | me¦ ms¦ ph¦ pr¦ pc¦ ss¦ sc |  | 14:14 | 14.679 | 160 | 65 | 158 | 13.2 | 12.9 | 1712 | 1337 | 2194 | 1650 | 3 | 80.6 | 295.1 | -10 | 183.2198 | 74.88 | 63.63 | 734 | 27 | me¦ ms¦ ph¦ pr¦ pc¦ ss¦ sc
0.47924 | 24.591 | 331 | 0 | 323 | 11.7 | 12.8 | 336 | 1955 | 361 | 2384 | 2.9 | 65.3 | 313.7 | -12 | 181.3327 | 75.06 | 69.77 | 697 | 27 | me¦ ms¦ ph¦ pr¦ pc¦ ss¦ sc |  | 14:14 | 14.679 | 160 | 63 | 158 | 13.2 | 12.9 | 1712 | 1338 | 2194 | 1651 | 3 | 80.6 | 295.1 | -10 | 183.2207 | 74.82 | 63.61 | 734 | 27 | me¦ ms¦ ph¦ pr¦ pc¦ ss¦ sc
0.47925 | 24.589 | 330 | 0 | 322 | 11.8 | 12.8 | 331 | 1954 | 359 | 2382 | 2.9 | 65.4 | 313.7 | -12 | 181.3319 | 75.06 | 69.8 | 697 | 27 | me¦ ms¦ ph¦ pr¦ pc¦ ss¦ sc |  | 14:14 | 14.684 | 160 | 64 | 158 | 13.2 | 12.9 | 1712 | 1339 | 2194 | 1653 | 3 | 80.7 | 295.1 | -10 | 183.2202 | 74.77 | 63.61 | 734 | 27 | me¦ ms¦ ph¦ pr¦ pc¦ ss¦ sc
0.47926 | 24.586 | 330 | 0 | 322 | 11.8 | 12.8 | 329 | 1952 | 357 | 2380 | 3 | 65.4 | 313.7 | -12 | 181.332 | 75.07 | 69.77 | 696.5 | 26 | me¦ ms¦ ph¦ pr¦ pc¦ ss¦ sc |  | 14:14 | 14.687 | 160 | 64 | 158 | 13.2 | 12.9 | 1712 | 1340 | 2194 | 1654 | 3 | 80.7 | 295.1 | -10 | 183.222 | 74.78 | 63.6 | 734 | 28 | me¦ ms¦ ph¦ pr¦ pc¦ ss¦ sc
0.47927 | 24.582 | 330 | 0 | 322 | 11.8 | 12.8 | 327 | 1951 | 355 | 2379 | 2.9 | 65.5 | 313.5 | -12 | 181.3344 | 75.01 | 69.79 | 696.4 | 26 | me¦ ms¦ ph¦ pr¦ pc¦ ss¦ sc |  | 14:14 | 14.691 | 160 | 64 | 158 | 13.2 | 12.9 | 1712 | 1341 | 2194 | 1655 | 3 | 80.8 | 295.1 | -10 | 183.2209 | 74.81 | 63.66 | 734 | 28 | me¦ ms¦ ph¦ pr¦ pc¦ ss¦ sc
0.47928 | 24.578 | 330 | 0 | 322 | 11.7 | 12.8 | 327 | 1950 | 351 | 2378 | 2.9 | 65.5 | 313.4 | -12 | 181.3354 | 75.02 | 69.76 | 697.4 | 27 | me¦ ms¦ ph¦ pr¦ pc¦ ss¦ sc |  | 14:14 | 14.693 | 160 | 63 | 158 | 13.2 | 12.9 | 1712 | 1342 | 2194 | 1656 | 3 | 80.8 | 295.1 | -10 | 183.2204 | 74.79 | 63.61 | 734 | 28 | me¦ ms¦ ph¦ pr¦ pc¦ ss¦ sc
0.47929 | 24.573 | 329 | 0 | 321 | 11.7 | 12.8 | 328 | 1949 | 352 | 2376 | 2.9 | 65.6 | 313.4 | -12 | 181.3338 | 75.09 | 69.79 | 697 | 27 | me¦ ms¦ ph¦ pr¦ pc¦ ss¦ sc |  | 14:14 | 14.697 | 159 | 64 | 157 | 13.2 | 12.9 | 1712 | 1343 | 2194 | 1658 | 3 | 80.9 | 295.1 | -10 | 183.2198 | 74.86 | 63.63 | 734 | 27 | me¦ ms¦ ph¦ pr¦ pc¦ ss¦ sc
0.47931 | 24.569 | 329 | 0 | 321 | 11.8 | 12.8 | 329 | 1947 | 357 | 2374 | 3 | 65.6 | 313.4 | -12 | 181.3338 | 75.04 | 69.8 | 697.1 | 27 | me¦ ms¦ ph¦ pr¦ pc¦ ss¦ sc |  | 14:14 | 14.7 | 159 | 64 | 157 | 13.2 | 12.9 | 1712 | 1344 | 2194 | 1659 | 3 | 80.9 | 295.1 | -10 | 183.2211 | 74.8 | 63.63 | 734 | 28 | me¦ ms¦ ph¦ pr¦ pc¦ ss¦ sc
0.47932 | 24.567 | 329 | 0 | 321 | 11.8 | 12.8 | 332 | 1946 | 360 | 2373 | 2.9 | 65.7 | 313.5 | -13 | 181.3342 | 75.01 | 69.72 | 697.3 | 27 | me¦ ms¦ ph¦ pr¦ pc¦ ss¦ sc |  | 14:14 | 14.702 | 159 | 64 | 157 | 13.2 | 12.9 | 1712 | 1345 | 2194 | 1660 | 3 | 81 | 295.1 | -10 | 183.2201 | 74.76 | 63.6 | 734 | 28 | me¦ ms¦ ph¦ pr¦ pc¦ ss¦ sc
0.47933 | 24.569 | 329 | 0 | 321 | 11.8 | 12.8 | 334 | 1945 | 363 | 2371 | 2.9 | 65.7 | 313.6 | -13 | 181.3324 | 75.08 | 69.76 | 697.2 | 27 | me¦ ms¦ ph¦ pr¦ pc¦ ss¦ sc |  | 14:14 | 14.702 | 159 | 63 | 157 | 13.2 | 12.9 | 1712 | 1346 | 2194 | 1661 | 3 | 81 | 295.1 | -10 | 183.2212 | 74.77 | 63.6 | 734 | 28 | me¦ ms¦ ph¦ pr¦ pc¦ ss¦ sc
0.47934 | 24.568 | 328 | 0 | 320 | 11.7 | 12.8 | 336 | 1944 | 361 | 2370 | 2.9 | 65.8 | 313.7 | -13 | 181.3322 | 75.08 | 69.79 | 696.8 | 26 | me¦ ms¦ ph¦ pr¦ pc¦ ss¦ sc |  | 14:14 | 14.703 | 159 | 61 | 157 | 13.2 | 12.9 | 1712 | 1347 | 2194 | 1662 | 3 | 81.1 | 295.1 | -10 | 183.2223 | 74.82 | 63.62 | 734 | 28 | me¦ ms¦ ph¦ pr¦ pc¦ ss¦ sc
0.47935 | 24.563 | 328 | 0 | 320 | 11.7 | 12.8 | 338 | 1943 | 363 | 2369 | 2.9 | 65.8 | 313.8 | -13 | 181.3354 | 75.02 | 69.74 | 696.9 | 26 | me¦ ms¦ ph¦ pr¦ pc¦ ss¦ sc |  | 14:14 | 14.7 | 159 | 58 | 157 | 13.2 | 12.9 | 1712 | 1348 | 2194 | 1664 | 3 | 81.1 | 295.1 | -10 | 183.2227 | 74.8 | 63.59 | 734 | 28 | me¦ ms¦ ph¦ pr¦ pc¦ ss¦ sc
0.47936 | 24.558 | 327 | 0 | 319 | 11.6 | 12.8 | 341 | 1941 | 362 | 2367 | 2.9 | 65.9 | 313.8 | -13 | 181.3351 | 75.01 | 69.78 | 696 | 27 | me¦ ms¦ ph¦ pr¦ pc¦ ss¦ sc |  | 14:14 | 14.701 | 159 | 57 | 159 | 13.2 | 13 | 1712 | 1349 | 2194 | 1686 | 3 | 81.2 | 295.1 | -10 | 183.2224 | 74.77 | 63.58 | 734 | 28 | me¦ ms¦ ph¦ pr¦ pc¦ ss¦ sc
0.47937 | 24.553 | 327 | 0 | 319 | 11.6 | 12.8 | 345 | 1940 | 367 | 2365 | 3 | 65.9 | 313.7 | -13 | 181.3359 | 74.98 | 69.75 | 696.3 | 27 | me¦ ms¦ ph¦ pr¦ pc¦ ss¦ sc |  | 14:14 | 14.702 | 159 | 57 | 159 | 13.2 | 13 | 1712 | 1350 | 2194 | 1687 | 3 | 81.2 | 295.1 | -10 | 183.2225 | 74.83 | 63.62 | 734 | 28 | me¦ ms¦ ph¦ pr¦ pc¦ ss¦ sc
0.47939 | 24.546 | 327 | 0 | 319 | 11.6 | 12.8 | 350 | 1939 | 372 | 2364 | 2.9 | 66 | 313.6 | -13 | 181.3362 | 75.03 | 69.77 | 696.3 | 27 | me¦ ms¦ ph¦ pr¦ pc¦ ss¦ sc |  | 14:14 | 14.706 | 159 | 56 | 159 | 13.2 | 13 | 1712 | 1351 | 2194 | 1688 | 3 | 81.3 | 295.1 | -10 | 183.2222 | 74.84 | 63.6 | 734 | 28 | me¦ ms¦ ph¦ pr¦ pc¦ ss¦ sc
0.4794 | 24.545 | 327 | 0 | 319 | 11.7 | 12.8 | 354 | 1938 | 380 | 2363 | 2.9 | 66 | 313.4 | -14 | 181.3354 | 75.06 | 69.77 | 696.7 | 27 | me¦ ms¦ ph¦ pr¦ pc¦ ss¦ sc |  | 14:14 | 14.708 | 159 | 56 | 159 | 13.2 | 13 | 1712 | 1352 | 2194 | 1690 | 3 | 81.3 | 295.1 | -10 | 183.2212 | 74.88 | 63.63 | 734 | 27 | me¦ ms¦ ph¦ pr¦ pc¦ ss¦ sc
0.47941 | 24.539 | 326 | 0 | 318 | 11.8 | 12.8 | 357 | 1937 | 388 | 2362 | 2.9 | 66.1 | 313.3 | -13 | 181.3359 | 75.07 | 69.8 | 696.2 | 27 | me¦ ms¦ ph¦ pr¦ pc¦ ss¦ sc |  | 14:14 | 14.711 | 159 | 56 | 159 | 13.2 | 13 | 1712 | 1353 | 2194 | 1691 | 3 | 81.4 | 295.1 | -10 | 183.2219 | 74.88 | 63.61 | 734 | 27 | me¦ ms¦ ph¦ pr¦ pc¦ ss¦ sc
0.47942 | 24.536 | 326 | 0 | 318 | 11.8 | 12.8 | 360 | 1936 | 391 | 2360 | 3 | 66.1 | 313.4 | -13 | 181.3356 | 75.03 | 69.79 | 696.2 | 27 | me¦ ms¦ ph¦ pr¦ pc¦ ss¦ sc |  | 14:14 | 14.712 | 159 | 54 | 159 | 13.2 | 13 | 1712 | 1354 | 2194 | 1692 | 3 | 81.4 | 295.1 | -10 | 183.2222 | 74.84 | 63.55 | 734 | 27 | me¦ ms¦ ph¦ pr¦ pc¦ ss¦ sc
0.47943 | 24.536 | 326 | 0 | 318 | 11.8 | 12.8 | 356 | 1934 | 386 | 2358 | 2.9 | 66.2 | 313.5 | -13 | 181.3355 | 75.06 | 69.74 | 697 | 27 | me¦ ms¦ ph¦ pr¦ pc¦ ss¦ sc |  | 14:14 | 14.714 | 158 | 53 | 158 | 13.2 | 13 | 1712 | 1355 | 2194 | 1693 | 3 | 81.5 | 295.1 | -10 | 183.222 | 74.92 | 63.61 | 734 | 27 | me¦ ms¦ ph¦ pr¦ pc¦ ss¦ sc
0.47944 | 24.535 | 326 | 0 | 318 | 11.7 | 12.8 | 351 | 1933 | 377 | 2357 | 2.9 | 66.2 | 313.5 | -13 | 181.336 | 75.06 | 69.77 | 696.5 | 26 | me¦ ms¦ ph¦ pr¦ pc¦ ss¦ sc |  | 14:14 | 14.715 | 158 | 52 | 158 | 13.2 | 13 | 1712 | 1356 | 2194 | 1695 | 3 | 81.5 | 295.1 | -10 | 183.2207 | 74.95 | 63.63 | 734 | 26 | me¦ ms¦ ph¦ pr¦ pc¦ ss¦ sc
0.47946 | 24.532 | 325 | 0 | 317 | 11.7 | 12.8 | 344 | 1932 | 369 | 2356 | 3 | 66.3 | 313.5 | -13 | 181.3365 | 75.07 | 69.78 | 696.8 | 26 | me¦ ms¦ ph¦ pr¦ pc¦ ss¦ sc |  | 14:14 | 14.715 | 158 | 51 | 158 | 13.2 | 13 | 1712 | 1357 | 2194 | 1696 | 3 | 81.6 | 295.1 | -10 | 183.2216 | 74.92 | 63.58 | 734 | 26 | me¦ ms¦ ph¦ pr¦ pc¦ ss¦ sc
0.47947 | 24.528 | 325 | 0 | 317 | 11.7 | 12.8 | 337 | 1931 | 362 | 2354 | 2.9 | 66.3 | 313.5 | -13 | 181.3359 | 75.09 | 69.79 | 697.4 | 26 | me¦ ms¦ ph¦ pr¦ pc¦ ss¦ sc |  | 14:14 | 14.714 | 158 | 49 | 158 | 13.2 | 13 | 1712 | 1358 | 2194 | 1697 | 3 | 81.6 | 295.1 | -10 | 183.2212 | 74.94 | 63.59 | 734 | 26 | me¦ ms¦ ph¦ pr¦ pc¦ ss¦ sc
0.47948 | 24.522 | 324 | 0 | 317 | 11.8 | 12.8 | 332 | 1930 | 360 | 2353 | 3 | 66.4 | 313.5 | -13 | 181.3363 | 75.11 | 69.77 | 697.5 | 26 | me¦ ms¦ ph¦ pr¦ pc¦ ss¦ sc |  | 14:14 | 14.716 | 158 | 48 | 158 | 13.2 | 13 | 1712 | 1359 | 2194 | 1698 | 3 | 81.7 | 295.1 | -10 | 183.2206 | 74.87 | 63.57 | 734 | 26 | me¦ ms¦ ph¦ pr¦ pc¦ ss¦ sc
0.47949 | 24.52 | 324 | 0 | 317 | 11.9 | 12.8 | 326 | 1929 | 358 | 2352 | 2.9 | 66.4 | 313.4 | -13 | 181.3369 | 75.08 | 69.78 | 697.7 | 27 | me¦ ms¦ ph¦ pr¦ pc¦ ss¦ sc |  | 14:14 | 14.718 | 158 | 48 | 158 | 13.2 | 13 | 1712 | 1360 | 2194 | 1700 | 3 | 81.7 | 295.1 | -10 | 183.2207 | 74.9 | 63.61 | 734 | 26 | me¦ ms¦ ph¦ pr¦ pc¦ ss¦ sc
0.4795 | 24.516 | 324 | 0 | 316 | 11.9 | 12.8 | 321 | 1927 | 352 | 2350 | 2.9 | 66.5 | 313.4 | -12 | 181.3359 | 75.1 | 69.76 | 697.4 | 27 | me¦ ms¦ ph¦ pr¦ pc¦ ss¦ sc |  | 14:14 | 14.722 | 158 | 48 | 158 | 13.2 | 13 | 1712 | 1361 | 2194 | 1701 | 3 | 81.8 | 295.1 | -10 | 183.221 | 74.85 | 63.58 | 734 | 26 | me¦ ms¦ ph¦ pr¦ pc¦ ss¦ sc
0.47951 | 24.517 | 324 | 0 | 316 | 11.9 | 12.8 | 317 | 1926 | 348 | 2348 | 2.9 | 66.5 | 313.4 | -12 | 181.3364 | 75.06 | 69.74 | 696.9 | 26 | me¦ ms¦ ph¦ pr¦ pc¦ ss¦ sc |  | 14:14 | 14.723 | 158 | 45 | 158 | 13.2 | 13 | 1712 | 1361 | 2194 | 1701 | 3 | 81.8 | 295.1 | -10 | 183.2211 | 74.89 | 63.57 | 734 | 27 | me¦ ms¦ ph¦ pr¦ pc¦ ss¦ sc
0.47953 | 24.511 | 323 | 0 | 315 | 11.8 | 12.8 | 313 | 1925 | 340 | 2347 | 2.9 | 66.6 | 313.5 | -13 | 181.3386 | 74.98 | 69.72 | 697.6 | 27 | me¦ ms¦ ph¦ pr¦ pc¦ ss¦ sc |  | 14:14 | 14.725 | 158 | 45 | 158 | 13.2 | 13 | 1712 | 1362 | 2194 | 1702 | 3 | 81.9 | 295.1 | -10 | 183.2225 | 74.86 | 63.59 | 734 | 27 | me¦ ms¦ ph¦ pr¦ pc¦ ss¦ sc
0.47954 | 24.509 | 323 | 0 | 315 | 11.8 | 12.8 | 312 | 1924 | 339 | 2346 | 2.9 | 66.6 | 313.5 | -12 | 181.3373 | 75.01 | 69.73 | 697.7 | 27 | me¦ ms¦ ph¦ pr¦ pc¦ ss¦ sc |  | 14:14 | 14.728 | 158 | 44 | 158 | 13.2 | 13 | 1712 | 1363 | 2194 | 1703 | 3 | 81.9 | 295.1 | -10 | 183.221 | 74.92 | 63.57 | 734 | 27 | me¦ ms¦ ph¦ pr¦ pc¦ ss¦ sc
0.47955 | 24.506 | 323 | 0 | 315 | 11.8 | 12.8 | 312 | 1923 | 339 | 2345 | 2.9 | 66.6 | 313.5 | -12 | 181.3381 | 74.97 | 69.72 | 697.6 | 28 | me¦ ms¦ ph¦ pr¦ pc¦ ss¦ sc |  | 14:14 | 14.729 | 158 | 44 | 158 | 13.2 | 13 | 1712 | 1364 | 2194 | 1705 | 3 | 82 | 295.1 | -10 | 183.2216 | 74.88 | 63.54 | 734 | 27 | me¦ ms¦ ph¦ pr¦ pc¦ ss¦ sc
0.47956 | 24.505 | 323 | 0 | 315 | 11.8 | 12.8 | 312 | 1921 | 339 | 2342 | 3 | 66.7 | 313.5 | -12 | 181.3379 | 74.94 | 69.7 | 697.1 | 28 | me¦ ms¦ ph¦ pr¦ pc¦ ss¦ sc |  | 14:14 | 14.732 | 158 | 43 | 158 | 13.2 | 13 | 1712 | 1365 | 2194 | 1706 | 3 | 82 | 295.1 | -10 | 183.2221 | 74.87 | 63.56 | 734 | 27 | me¦ ms¦ ph¦ pr¦ pc¦ ss¦ sc
0.47957 | 24.505 | 323 | 0 | 315 | 11.8 | 12.8 | 312 | 1920 | 339 | 2341 | 2.9 | 66.7 | 313.5 | -12 | 181.3371 | 74.99 | 69.68 | 697.4 | 28 | me¦ ms¦ ph¦ pr¦ pc¦ ss¦ sc |  | 14:15 | 14.734 | 157 | 42 | 157 | 13.2 | 13 | 1712 | 1366 | 2194 | 1707 | 3 | 82.1 | 295.1 | -10 | 183.2204 | 74.87 | 63.58 | 734 | 27 | me¦ ms¦ ph¦ pr¦ pc¦ ss¦ sc
0.47958 | 24.505 | 322 | 0 | 314 | 11.9 | 12.8 | 310 | 1919 | 340 | 2340 | 2.9 | 66.8 | 313.4 | -12 | 181.3383 | 74.94 | 69.74 | 696.9 | 28 | me¦ ms¦ ph¦ pr¦ pc¦ ss¦ sc |  | 14:15 | 14.737 | 157 | 42 | 157 | 13.2 | 13 | 1712 | 1367 | 2194 | 1708 | 3 | 82.1 | 295.1 | -10 | 183.222 | 74.85 | 63.55 | 734 | 27 | me¦ ms¦ ph¦ pr¦ pc¦ ss¦ sc
0.47959 | 24.5 | 322 | 0 | 314 | 11.9 | 12.8 | 308 | 1918 | 338 | 2339 | 2.9 | 66.8 | 313.4 | -12 | 181.3385 | 74.86 | 69.69 | 697.4 | 28 | me¦ ms¦ ph¦ pr¦ pc¦ ss¦ sc |  | 14:15 | 14.738 | 157 | 42 | 157 | 13.2 | 13 | 1712 | 1368 | 2194 | 1710 | 3 | 82.2 | 295.1 | -10 | 183.2221 | 74.84 | 63.53 | 734 | 28 | me¦ ms¦ ph¦ pr¦ pc¦ ss¦ sc
0.47961 | 24.497 | 322 | 0 | 314 | 11.9 | 12.8 | 305 | 1917 | 335 | 2337 | 2.9 | 66.9 | 313.3 | -12 | 181.3384 | 74.89 | 69.68 | 697.6 | 28 | me¦ ms¦ ph¦ pr¦ pc¦ ss¦ sc |  | 14:15 | 14.739 | 157 | 42 | 157 | 13.2 | 13 | 1712 | 1369 | 2194 | 1711 | 3 | 82.2 | 295.1 | -10 | 183.222 | 74.89 | 63.59 | 734 | 28 | me¦ ms¦ ph¦ pr¦ pc¦ ss¦ sc
0.47962 | 24.496 | 322 | 0 | 314 | 11.9 | 12.8 | 301 | 1916 | 330 | 2336 | 3 | 66.9 | 313.3 | -12 | 181.3381 | 74.86 | 69.71 | 697.5 | 29 | me¦ ms¦ ph¦ pr¦ pc¦ ss¦ sc |  | 14:15 | 14.739 | 157 | 41 | 157 | 13.2 | 13 | 1712 | 1369 | 2194 | 1711 | 3 | 82.3 | 295.1 | -10 | 183.2219 | 74.88 | 63.57 | 734 | 27 | me¦ ms¦ ph¦ pr¦ pc¦ ss¦ sc
0.47963 | 24.498 | 321 | 0 | 313 | 11.8 | 12.8 | 296 | 1914 | 321 | 2334 | 2.9 | 67 | 313.1 | -12 | 181.3383 | 74.8 | 69.69 | 697 | 30 | me¦ ms¦ ph¦ pr¦ pc¦ ss¦ sc |  | 14:15 | 14.741 | 157 | 40 | 157 | 13.2 | 13 | 1712 | 1370 | 2194 | 1712 | 3 | 82.3 | 295.1 | -10 | 183.2217 | 74.88 | 63.56 | 734 | 27 | me¦ ms¦ ph¦ pr¦ pc¦ ss¦ sc
0.47964 | 24.497 | 321 | 0 | 313 | 11.8 | 12.8 | 294 | 1913 | 319 | 2332 | 2.9 | 67 | 313 | -12 | 181.3394 | 74.79 | 69.71 | 697.4 | 31 | me¦ ms¦ ph¦ pr¦ pc¦ ss¦ sc |  | 14:15 | 14.743 | 157 | 40 | 157 | 13.2 | 13 | 1712 | 1371 | 2194 | 1713 | 3 | 82.4 | 295.1 | -10 | 183.221 | 74.86 | 63.55 | 734 | 27 | me¦ ms¦ ph¦ pr¦ pc¦ ss¦ sc
0.47965 | 24.493 | 321 | 0 | 313 | 11.8 | 12.8 | 293 | 1912 | 318 | 2331 | 2.9 | 67.1 | 313.1 | -12 | 181.3379 | 74.83 | 69.71 | 697.3 | 31 | me¦ ms¦ ph¦ pr¦ pc¦ ss¦ sc |  | 14:15 | 14.746 | 157 | 40 | 157 | 13.2 | 13 | 1712 | 1372 | 2194 | 1715 | 3 | 82.4 | 295.1 | -10 | 183.2217 | 74.89 | 63.59 | 734 | 27 | me¦ ms¦ ph¦ pr¦ pc¦ ss¦ sc
0.47966 | 24.494 | 321 | 0 | 313 | 11.9 | 12.8 | 291 | 1911 | 319 | 2330 | 2.9 | 67.1 | 313 | -12 | 181.3395 | 74.78 | 69.7 | 697.4 | 31 | me¦ ms¦ ph¦ pr¦ pc¦ ss¦ sc |  | 14:15 | 14.748 | 157 | 39 | 157 | 13.2 | 13 | 1712 | 1373 | 2194 | 1716 | 3 | 82.5 | 295.1 | -10 | 183.2218 | 74.88 | 63.56 | 734 | 28 | me¦ ms¦ ph¦ pr¦ pc¦ ss¦ sc
0.47968 | 24.492 | 320 | 0 | 312 | 11.8 | 12.8 | 290 | 1910 | 315 | 2329 | 2.9 | 67.2 | 313 | -12 | 181.3386 | 74.79 | 69.69 | 697.9 | 31 | me¦ ms¦ ph¦ pr¦ pc¦ ss¦ sc |  | 14:15 | 14.748 | 157 | 38 | 157 | 13.2 | 13 | 1712 | 1374 | 2194 | 1717 | 3 | 82.5 | 295.1 | -10 | 183.2226 | 74.9 | 63.55 | 734 | 28 | me¦ ms¦ ph¦ pr¦ pc¦ ss¦ sc
0.47969 | 24.491 | 320 | 0 | 312 | 11.8 | 12.8 | 290 | 1908 | 315 | 2326 | 2.9 | 67.2 | 313 | -12 | 181.3382 | 74.85 | 69.74 | 697.2 | 31 | me¦ ms¦ ph¦ pr¦ pc¦ ss¦ sc |  | 14:15 | 14.747 | 157 | 36 | 157 | 13.2 | 13 | 1712 | 1375 | 2194 | 1718 | 3 | 82.6 | 295.1 | -10 | 183.2224 | 74.9 | 63.58 | 734 | 27 | me¦ ms¦ ph¦ pr¦ pc¦ ss¦ sc
0.4797 | 24.491 | 320 | 0 | 312 | 11.8 | 12.8 | 290 | 1907 | 315 | 2325 | 2.9 | 67.3 | 312.9 | -12 | 181.3388 | 74.85 | 69.74 | 697.3 | 31 | me¦ ms¦ ph¦ pr¦ pc¦ ss¦ sc |  | 14:15 | 14.749 | 157 | 36 | 157 | 13.2 | 13 | 1712 | 1376 | 2194 | 1720 | 3 | 82.6 | 295.1 | -10 | 183.2204 | 74.89 | 63.54 | 734 | 27 | me¦ ms¦ ph¦ pr¦ pc¦ ss¦ sc
0.47971 | 24.491 | 320 | 0 | 312 | 11.8 | 12.8 | 290 | 1906 | 315 | 2324 | 2.9 | 67.3 | 312.9 | -11 | 181.3379 | 74.86 | 69.72 | 697.8 | 31 | me¦ ms¦ ph¦ pr¦ pc¦ ss¦ sc |  | 14:15 | 14.751 | 156 | 34 | 156 | 13.2 | 13 | 1712 | 1376 | 2194 | 1720 | 3 | 82.7 | 295.1 | -10 | 183.2215 | 74.86 | 63.52 | 734 | 27 | me¦ ms¦ ph¦ pr¦ pc¦ ss¦ sc
0.47972 | 24.493 | 319 | 0 | 311 | 11.8 | 12.8 | 291 | 1905 | 316 | 2323 | 2.9 | 67.4 | 312.9 | -12 | 181.3369 | 74.86 | 69.7 | 697.3 | 30 | me¦ ms¦ ph¦ pr¦ pc¦ ss¦ sc |  | 14:15 | 14.752 | 156 | 34 | 156 | 13.2 | 13 | 1712 | 1377 | 2194 | 1721 | 3 | 82.7 | 295.1 | -10 | 183.222 | 74.89 | 63.57 | 734 | 27 | me¦ ms¦ ph¦ pr¦ pc¦ ss¦ sc
0.47973 | 24.493 | 319 | 0 | 311 | 11.8 | 12.8 | 292 | 1904 | 317 | 2321 | 2.9 | 67.4 | 312.9 | -12 | 181.3375 | 74.87 | 69.74 | 697.1 | 30 | me¦ ms¦ ph¦ pr¦ pc¦ ss¦ sc |  | 14:15 | 14.754 | 156 | 33 | 156 | 13.2 | 13 | 1712 | 1378 | 2194 | 1722 | 3 | 82.8 | 295.1 | -10 | 183.2207 | 74.9 | 63.55 | 734 | 28 | me¦ ms¦ ph¦ pr¦ pc¦ ss¦ sc
0.47975 | 24.492 | 319 | 0 | 311 | 11.9 | 12.8 | 293 | 1903 | 321 | 2320 | 3 | 67.5 | 312.9 | -12 | 181.3389 | 74.85 | 69.69 | 697.4 | 30 | me¦ ms¦ ph¦ pr¦ pc¦ ss¦ sc |  | 14:15 | 14.755 | 156 | 32 | 156 | 13.2 | 13 | 1712 | 1379 | 2194 | 1723 | 3 | 82.8 | 295.1 | -10 | 183.221 | 74.97 | 63.56 | 734 | 27 | me¦ ms¦ ph¦ pr¦ pc¦ ss¦ sc
0.47976 | 24.493 | 319 | 0 | 311 | 11.9 | 12.8 | 295 | 1901 | 324 | 2318 | 3 | 67.5 | 312.8 | -12 | 181.3374 | 74.93 | 69.73 | 696.9 | 30 | me¦ ms¦ ph¦ pr¦ pc¦ ss¦ sc |  | 14:15 | 14.754 | 156 | 31 | 156 | 13.2 | 13 | 1712 | 1380 | 2194 | 1725 | 3 | 82.9 | 295.1 | -10 | 183.2217 | 74.91 | 63.6 | 734 | 27 | me¦ ms¦ ph¦ pr¦ pc¦ ss¦ sc
0.47977 | 24.491 | 318 | 0 | 311 | 11.9 | 12.8 | 295 | 1900 | 324 | 2317 | 2.9 | 67.6 | 312.9 | -12 | 181.3389 | 74.94 | 69.68 | 697 | 30 | me¦ ms¦ ph¦ pr¦ pc¦ ss¦ sc |  | 14:15 | 14.757 | 156 | 31 | 156 | 13.2 | 13 | 1712 | 1381 | 2194 | 1726 | 3 | 83 | 295.1 | -10 | 183.2215 | 74.93 | 63.56 | 734 | 27 | me¦ ms¦ ph¦ pr¦ pc¦ ss¦ sc
0.47978 | 24.492 | 318 | 0 | 311 | 11.9 | 12.8 | 295 | 1899 | 324 | 2315 | 2.9 | 67.6 | 312.9 | -12 | 181.3391 | 74.93 | 69.66 | 696.3 | 29 | me¦ ms¦ ph¦ pr¦ pc¦ ss¦ sc |  | 14:15 | 14.758 | 156 | 30 | 156 | 13.2 | 13 | 1712 | 1381 | 2194 | 1726 | 3 | 83 | 295.1 | -10 | 183.2218 | 74.95 | 63.54 | 734 | 27 | me¦ ms¦ ph¦ pr¦ pc¦ ss¦ sc
0.47979 | 24.491 | 318 | 0 | 310 | 11.9 | 12.8 | 293 | 1898 | 321 | 2314 | 2.9 | 67.7 | 312.9 | -12 | 181.3396 | 74.98 | 69.69 | 696.4 | 29 | me¦ ms¦ ph¦ pr¦ pc¦ ss¦ sc |  | 14:15 | 14.757 | 156 | 28 | 156 | 13.2 | 13 | 1712 | 1382 | 2194 | 1727 | 3 | 83.1 | 295.1 | -10 | 183.222 | 74.95 | 63.58 | 734 | 27 | me¦ ms¦ ph¦ pr¦ pc¦ ss¦ sc
0.4798 | 24.49 | 318 | 0 | 310 | 11.9 | 12.8 | 293 | 1897 | 321 | 2313 | 2.9 | 67.7 | 313 | -12 | 181.3396 | 74.93 | 69.7 | 696.2 | 28 | me¦ ms¦ ph¦ pr¦ pc¦ ss¦ sc |  | 14:15 | 14.76 | 156 | 28 | 156 | 13.2 | 13 | 1712 | 1383 | 2194 | 1728 | 3 | 83.1 | 295.1 | -10 | 183.2213 | 74.91 | 63.5 | 734 | 27 | me¦ ms¦ ph¦ pr¦ pc¦ ss¦ sc
0.47981 | 24.488 | 317 | 0 | 310 | 11.8 | 12.8 | 292 | 1896 | 317 | 2312 | 2.9 | 67.8 | 313 | -12 | 181.3399 | 74.99 | 69.72 | 695.9 | 28 | me¦ ms¦ ph¦ pr¦ pc¦ ss¦ sc |  | 14:15 | 14.762 | 156 | 28 | 156 | 13.2 | 13 | 1712 | 1384 | 2194 | 1730 | 3 | 83.2 | 295.1 | -10 | 183.2219 | 74.98 | 63.56 | 734 | 26 | me¦ ms¦ ph¦ pr¦ pc¦ ss¦ sc
0.47983 | 24.487 | 317 | 0 | 310 | 11.8 | 12.8 | 293 | 1894 | 318 | 2309 | 2.9 | 67.8 | 312.7 | -12 | 181.341 | 74.93 | 69.66 | 696.3 | 28 | me¦ ms¦ ph¦ pr¦ pc¦ ss¦ sc |  | 14:15 | 14.762 | 156 | 28 | 156 | 13.2 | 13 | 1712 | 1385 | 2194 | 1731 | 3 | 83.2 | 295.1 | -10 | 183.2224 | 74.93 | 63.54 | 734 | 27 | me¦ ms¦ ph¦ pr¦ pc¦ ss¦ sc
0.47984 | 24.486 | 317 | 0 | 309 | 11.7 | 12.8 | 292 | 1893 | 313 | 2308 | 2.9 | 67.9 | 312.7 | -12 | 181.34 | 74.97 | 69.73 | 696.5 | 28 | me¦ ms¦ ph¦ pr¦ pc¦ ss¦ sc |  | 14:15 | 14.764 | 155 | 27 | 155 | 13.2 | 13 | 1712 | 1385 | 2194 | 1731 | 3 | 83.3 | 295.1 | -10 | 183.2217 | 74.91 | 63.51 | 734 | 27 | me¦ ms¦ ph¦ pr¦ pc¦ ss¦ sc
0.47985 | 24.485 | 317 | 0 | 309 | 11.7 | 12.8 | 292 | 1892 | 313 | 2307 | 2.9 | 67.9 | 312.5 | -12 | 181.3396 | 75.03 | 69.67 | 696.4 | 28 | me¦ ms¦ ph¦ pr¦ pc¦ ss¦ sc |  | 14:15 | 14.767 | 156 | 28 | 156 | 13.2 | 13 | 1712 | 1386 | 2194 | 1732 | 3 | 83.3 | 295.1 | -10 | 183.2211 | 74.92 | 63.54 | 734 | 27 | me¦ ms¦ ph¦ pr¦ pc¦ ss¦ sc
0.47986 | 24.484 | 316 | 0 | 309 | 11.7 | 12.8 | 291 | 1891 | 312 | 2306 | 2.9 | 68 | 312.5 | -11 | 181.3408 | 75.04 | 69.71 | 696.4 | 27 | me¦ ms¦ ph¦ pr¦ pc¦ ss¦ sc |  | 14:15 | 14.767 | 155 | 28 | 155 | 13.2 | 13 | 1712 | 1387 | 2194 | 1733 | 3 | 83.4 | 295.1 | -10 | 183.2222 | 74.94 | 63.56 | 734 | 27 | me¦ ms¦ ph¦ pr¦ pc¦ ss¦ sc
0.47987 | 24.483 | 316 | 0 | 309 | 11.8 | 12.8 | 289 | 1890 | 314 | 2304 | 2.9 | 68 | 312.4 | -11 | 181.3404 | 75.05 | 69.7 | 696.2 | 27 | me¦ ms¦ ph¦ pr¦ pc¦ ss¦ sc |  | 14:15 | 14.771 | 155 | 29 | 155 | 13.2 | 13 | 1712 | 1388 | 2194 | 1735 | 3 | 83.4 | 295.1 | -10 | 183.2204 | 74.97 | 63.52 | 734 | 27 | me¦ ms¦ ph¦ pr¦ pc¦ ss¦ sc
0.47988 | 24.481 | 316 | 0 | 308 | 11.8 | 12.8 | 286 | 1889 | 310 | 2303 | 2.9 | 68.1 | 312.3 | -11 | 181.3403 | 75.09 | 69.7 | 695.8 | 26 | me¦ ms¦ ph¦ pr¦ pc¦ ss¦ sc |  | 14:15 | 14.772 | 155 | 29 | 155 | 13.2 | 13 | 1712 | 1389 | 2194 | 1736 | 3 | 83.5 | 295.1 | -10 | 183.2218 | 74.96 | 63.56 | 734 | 26 | me¦ ms¦ ph¦ pr¦ pc¦ ss¦ sc
0.4799 | 24.484 | 316 | 0 | 308 | 11.7 | 12.8 | 283 | 1887 | 304 | 2301 | 2.9 | 68.1 | 312.3 | -11 | 181.3379 | 75.14 | 69.68 | 695.7 | 26 | me¦ ms¦ ph¦ pr¦ pc¦ ss¦ sc |  | 14:15 | 14.773 | 155 | 29 | 155 | 13.2 | 13 | 1712 | 1389 | 2194 | 1736 | 3 | 83.5 | 295.1 | -10 | 183.2218 | 74.95 | 63.56 | 734 | 27 | me¦ ms¦ ph¦ pr¦ pc¦ ss¦ sc
0.47991 | 24.485 | 315 | 0 | 308 | 11.7 | 12.8 | 280 | 1886 | 301 | 2300 | 2.9 | 68.2 | 312.3 | -11 | 181.3395 | 75.13 | 69.7 | 695.6 | 25 | me¦ ms¦ ph¦ pr¦ pc¦ ss¦ sc |  | 14:15 | 14.772 | 155 | 27 | 155 | 13.2 | 13 | 1712 | 1390 | 2194 | 1737 | 3 | 83.6 | 295.1 | -10 | 183.222 | 74.96 | 63.55 | 734 | 27 | me¦ ms¦ ph¦ pr¦ pc¦ ss¦ sc
0.47992 | 24.486 | 315 | 0 | 308 | 11.8 | 12.8 | 277 | 1885 | 301 | 2298 | 2.9 | 68.2 | 312.3 | -12 | 181.3395 | 75.03 | 69.67 | 695.8 | 25 | me¦ ms¦ ph¦ pr¦ pc¦ ss¦ sc |  | 14:15 | 14.771 | 155 | 26 | 155 | 13.2 | 13 | 1712 | 1391 | 2194 | 1738 | 3 | 83.6 | 295.1 | -10 | 183.2242 | 74.98 | 63.56 | 734 | 27 | me¦ ms¦ ph¦ pr¦ pc¦ ss¦ sc
0.47993 | 24.484 | 315 | 0 | 307 | 11.8 | 12.8 | 275 | 1884 | 298 | 2297 | 2.9 | 68.3 | 312.5 | -12 | 181.3413 | 75.03 | 69.71 | 696.4 | 26 | me¦ ms¦ ph¦ pr¦ pc¦ ss¦ sc |  | 14:15 | 14.769 | 155 | 24 | 155 | 13.2 | 13 | 1712 | 1392 | 2194 | 1740 | 3 | 83.7 | 295.1 | -10 | 183.2223 | 74.97 | 63.56 | 734 | 26 | me¦ ms¦ ph¦ pr¦ pc¦ ss¦ sc
0.47994 | 24.482 | 315 | 0 | 304 | 11.9 | 12.7 | 274 | 1883 | 301 | 2268 | 2.9 | 68.3 | 312.8 | -13 | 181.3411 | 74.99 | 69.68 | 696.8 | 26 | me¦ ms¦ ph¦ pr¦ pc¦ ss¦ sc |  | 14:15 | 14.767 | 155 | 23 | 155 | 13.2 | 13 | 1712 | 1392 | 2194 | 1740 | 3 | 83.7 | 295.1 | -10 | 183.2232 | 74.95 | 63.53 | 734 | 27 | me¦ ms¦ ph¦ pr¦ pc¦ ss¦ sc
0.47995 | 24.481 | 315 | 0 | 304 | 11.9 | 12.7 | 273 | 1882 | 300 | 2267 | 2.9 | 68.3 | 313 | -14 | 181.3425 | 74.96 | 69.69 | 696.9 | 28 | me¦ ms¦ ph¦ pr¦ pc¦ ss¦ sc |  | 14:15 | 14.768 | 155 | 22 | 155 | 13.2 | 13 | 1712 | 1393 | 2194 | 1741 | 3 | 83.8 | 295.1 | -10 | 183.222 | 74.96 | 63.54 | 734 | 27 | me¦ ms¦ ph¦ pr¦ pc¦ ss¦ sc
0.47997 | 24.474 | 314 | 0 | 303 | 11.9 | 12.7 | 273 | 1881 | 300 | 2266 | 2.9 | 68.4 | 313.2 | -14 | 181.3449 | 74.92 | 69.62 | 697.4 | 29 | me¦ ms¦ ph¦ pr¦ pc¦ ss¦ sc |  | 14:15 | 14.768 | 155 | 22 | 155 | 13.2 | 13 | 1712 | 1394 | 2194 | 1742 | 3 | 83.8 | 295.1 | -10 | 183.2227 | 74.89 | 63.52 | 734 | 27 | me¦ ms¦ ph¦ pr¦ pc¦ ss¦ sc
0.47998 | 24.465 | 314 | 0 | 303 | 11.9 | 12.7 | 272 | 1879 | 298 | 2263 | 2.9 | 68.4 | 313.5 | -15 | 181.3447 | 74.9 | 69.69 | 697.8 | 29 | me¦ ms¦ ph¦ pr¦ pc¦ ss¦ sc |  | 14:15 | 14.768 | 154 | 20 | 154 | 13.2 | 13 | 1712 | 1395 | 2194 | 1743 | 3 | 83.9 | 295.1 | -10 | 183.2231 | 74.98 | 63.6 | 734 | 27 | me¦ ms¦ ph¦ pr¦ pc¦ ss¦ sc
0.47999 | 24.452 | 314 | 0 | 302 | 11.8 | 12.7 | 273 | 1878 | 296 | 2262 | 3 | 68.5 | 313.8 | -16 | 181.3471 | 74.87 | 69.62 | 697.6 | 29 | me¦ ms¦ ph¦ pr¦ pc¦ ss¦ sc |  | 14:15 | 14.766 | 154 | 19 | 154 | 13.2 | 13 | 1712 | 1395 | 2194 | 1743 | 3 | 83.9 | 295.1 | -10 | 183.2225 | 74.96 | 63.52 | 734 | 27 | me¦ ms¦ ph¦ pr¦ pc¦ ss¦ sc
0.48 | 24.441 | 313 | 0 | 302 | 11.8 | 12.7 | 275 | 1877 | 298 | 2261 | 2.9 | 68.5 | 313.9 | -16 | 181.3479 | 74.84 | 69.67 | 698 | 28 | me¦ ms¦ ph¦ pr¦ pc¦ ss¦ sc |  | 14:15 | 14.764 | 154 | 18 | 154 | 13.2 | 13 | 1712 | 1396 | 2194 | 1745 | 3 | 84 | 295.1 | -10 | 183.2237 | 75 | 63.51 | 734 | 27 | me¦ ms¦ ph¦ pr¦ pc¦ ss¦ sc
0.48001 | 24.429 | 313 | 0 | 302 | 11.7 | 12.7 | 279 | 1876 | 299 | 2260 | 2.9 | 68.6 | 313.9 | -16 | 181.3488 | 74.85 | 69.71 | 698.7 | 30 | me¦ ms¦ ph¦ pr¦ pc¦ ss¦ sc |  | 14:15 | 14.766 | 154 | 18 | 154 | 13.2 | 13 | 1712 | 1397 | 2194 | 1746 | 3 | 84 | 295.1 | -10 | 183.2229 | 74.98 | 63.52 | 734 | 26 | me¦ ms¦ ph¦ pr¦ pc¦ ss¦ sc
0.48002 | 24.418 | 313 | 0 | 301 | 11.7 | 12.7 | 284 | 1875 | 305 | 2259 | 2.9 | 68.6 | 314 | -16 | 181.3488 | 74.85 | 69.64 | 698.5 | 31 | me¦ ms¦ ph¦ pr¦ pc¦ ss¦ sc |  | 14:15 | 14.763 | 154 | 17 | 154 | 13.2 | 13 | 1712 | 1398 | 2194 | 1747 | 3 | 84.1 | 295.1 | -10 | 183.2238 | 74.98 | 63.54 | 734 | 26 | me¦ ms¦ ph¦ pr¦ pc¦ ss¦ sc
0.48003 | 24.408 | 312 | 0 | 301 | 11.6 | 12.7 | 288 | 1874 | 306 | 2257 | 2.9 | 68.7 | 314.1 | -15 | 181.3496 | 74.88 | 69.65 | 699 | 31 | me¦ ms¦ ph¦ pr¦ pc¦ ss¦ sc |  | 14:15 | 14.761 | 154 | 17 | 154 | 13.2 | 13 | 1712 | 1398 | 2194 | 1747 | 3 | 84.1 | 295.1 | -10 | 183.224 | 74.97 | 63.55 | 734 | 26 | me¦ ms¦ ph¦ pr¦ pc¦ ss¦ sc
0.48005 | 24.396 | 312 | 0 | 301 | 11.7 | 12.7 | 292 | 1873 | 313 | 2256 | 2.9 | 68.7 | 314.1 | -15 | 181.3492 | 74.9 | 69.65 | 698.7 | 30 | me¦ ms¦ ph¦ pr¦ pc¦ ss¦ sc |  | 14:15 | 14.762 | 154 | 17 | 154 | 13.2 | 13 | 1712 | 1399 | 2194 | 1748 | 3 | 84.2 | 295.1 | -10 | 183.2234 | 74.98 | 63.51 | 734 | 27 | me¦ ms¦ ph¦ pr¦ pc¦ ss¦ sc
0.48006 | 24.387 | 311 | 0 | 300 | 11.8 | 12.7 | 296 | 1871 | 321 | 2254 | 2.9 | 68.8 | 314.1 | -15 | 181.3492 | 74.86 | 69.63 | 698.5 | 30 | me¦ ms¦ ph¦ pr¦ pc¦ ss¦ sc |  | 14:15 | 14.762 | 154 | 17 | 154 | 13.2 | 13 | 1712 | 1400 | 2194 | 1750 | 3 | 84.2 | 295.1 | -10 | 183.2234 | 74.96 | 63.5 | 734 | 26 | me¦ ms¦ ph¦ pr¦ pc¦ ss¦ sc
0.48007 | 24.381 | 311 | 0 | 300 | 12 | 12.7 | 298 | 1870 | 331 | 2253 | 2.9 | 68.8 | 314.1 | -15 | 181.3473 | 74.85 | 69.64 | 698.3 | 30 | me¦ ms¦ ph¦ pr¦ pc¦ ss¦ sc |  | 14:15 | 14.763 | 154 | 16 | 154 | 13.2 | 13 | 1712 | 1401 | 2194 | 1751 | 3 | 84.3 | 295.1 | -10 | 183.2233 | 74.97 | 63.53 | 734 | 27 | me¦ ms¦ ph¦ pr¦ pc¦ ss¦ sc
0.48008 | 24.376 | 311 | 0 | 300 | 12.1 | 12.7 | 299 | 1869 | 335 | 2251 | 2.9 | 68.9 | 314.1 | -14 | 181.3481 | 74.85 | 69.59 | 698.3 | 30 | me¦ ms¦ ph¦ pr¦ pc¦ ss¦ sc |  | 14:15 | 14.762 | 154 | 15 | 154 | 13.2 | 13 | 1712 | 1401 | 2194 | 1751 | 3 | 84.3 | 295.1 | -10 | 183.2233 | 75.02 | 63.53 | 734 | 26 | me¦ ms¦ ph¦ pr¦ pc¦ ss¦ sc
0.48009 | 24.372 | 310 | 0 | 299 | 12.4 | 12.7 | 299 | 1868 | 347 | 2250 | 2.9 | 69 | 314 | -14 | 181.3482 | 74.86 | 69.6 | 697.7 | 30 | me¦ ms¦ ph¦ pr¦ pc¦ ss¦ sc |  | 14:15 | 14.76 | 153 | 14 | 153 | 13.2 | 13 | 1712 | 1402 | 2194 | 1752 | 3 | 84.4 | 295.1 | -10 | 183.2236 | 75.02 | 63.53 | 734 | 26 | me¦ ms¦ ph¦ pr¦ pc¦ ss¦ sc
0.4801 | 24.366 | 310 | 0 | 299 | 12.6 | 12.7 | 298 | 1867 | 354 | 2249 | 3 | 69 | 313.8 | -14 | 181.3496 | 74.84 | 69.64 | 697.1 | 30 | me¦ ms¦ ph¦ pr¦ pc¦ ss¦ sc |  | 14:15 | 14.759 | 153 | 13 | 153 | 13.2 | 13 | 1712 | 1403 | 2194 | 1753 | 3 | 84.4 | 295.1 | -10 | 183.2236 | 74.95 | 63.49 | 734 | 26 | me¦ ms¦ ph¦ pr¦ pc¦ ss¦ sc
0.48012 | 24.359 | 310 | 0 | 299 | 12.7 | 12.7 | 296 | 1866 | 356 | 2248 | 2.9 | 69.1 | 313.4 | -14 | 181.3483 | 74.87 | 69.6 | 696.5 | 30 | me¦ ms¦ ph¦ pr¦ pc¦ ss¦ sc |  | 14:15 | 14.759 | 153 | 13 | 153 | 13.2 | 13 | 1712 | 1403 | 2194 | 1753 | 3 | 84.5 | 295.1 | -10 | 183.2237 | 74.98 | 63.51 | 734 | 27 | me¦ ms¦ ph¦ pr¦ pc¦ ss¦ sc
0.48013 | 24.359 | 310 | 0 | 299 | 12.8 | 12.7 | 296 | 1865 | 360 | 2246 | 2.9 | 69.1 | 313.4 | -14 | 181.3481 | 74.9 | 69.59 | 696.3 | 30 | me¦ ms¦ ph¦ pr¦ pc¦ ss¦ sc |  | 14:15 | 14.761 | 153 | 13 | 153 | 13.2 | 13 | 1712 | 1404 | 2194 | 1755 | 3 | 84.5 | 295.1 | -10 | 183.2223 | 75.03 | 63.52 | 734 | 26 | me¦ ms¦ ph¦ pr¦ pc¦ ss¦ sc
0.48014 | 24.36 | 309 | 0 | 298 | 12.9 | 12.7 | 296 | 1864 | 365 | 2245 | 2.9 | 69.2 | 313.2 | -14 | 181.3457 | 74.92 | 69.62 | 696.3 | 30 | me¦ ms¦ ph¦ pr¦ pc¦ ss¦ sc |  | 14:15 | 14.761 | 153 | 13 | 153 | 13.2 | 13 | 1712 | 1405 | 2194 | 1756 | 3 | 84.6 | 295.1 | -10 | 183.2227 | 75 | 63.51 | 734 | 26 | me¦ ms¦ ph¦ pr¦ pc¦ ss¦ sc
0.48015 | 24.357 | 309 | 0 | 298 | 12.8 | 12.7 | 296 | 1863 | 360 | 2244 | 3 | 69.2 | 313.1 | -14 | 181.3466 | 74.92 | 69.6 | 695.7 | 29 | me¦ ms¦ ph¦ pr¦ pc¦ ss¦ sc |  | 14:15 | 14.76 | 153 | 13 | 153 | 13.2 | 13 | 1712 | 1406 | 2194 | 1757 | 3 | 84.6 | 295.1 | -10 | 183.2233 | 75 | 63.55 | 734 | 26 | me¦ ms¦ ph¦ pr¦ pc¦ ss¦ sc
0.48016 | 24.354 | 309 | 0 | 298 | 12.8 | 12.7 | 297 | 1861 | 362 | 2242 | 2.9 | 69.3 | 313 | -14 | 181.3485 | 74.91 | 69.62 | 695.2 | 29 | me¦ ms¦ ph¦ pr¦ pc¦ ss¦ sc |  | 14:15 | 14.761 | 153 | 13 | 153 | 13.2 | 13 | 1712 | 1406 | 2194 | 1757 | 3 | 84.7 | 295.1 | -10 | 183.2227 | 75 | 63.5 | 734 | 26 | me¦ ms¦ ph¦ pr¦ pc¦ ss¦ sc
0.48017 | 24.351 | 309 | 0 | 298 | 12.7 | 12.7 | 298 | 1860 | 359 | 2240 | 2.9 | 69.3 | 312.9 | -14 | 181.3473 | 75.02 | 69.66 | 695.4 | 28 | me¦ ms¦ ph¦ pr¦ pc¦ ss¦ sc |  | 14:15 | 14.763 | 153 | 13 | 153 | 13.2 | 13 | 1712 | 1407 | 2194 | 1758 | 3 | 84.7 | 295.1 | -10 | 183.2231 | 74.95 | 63.51 | 734 | 26 | me¦ ms¦ ph¦ pr¦ pc¦ ss¦ sc
0.4802 | 24.348 | 308 | 0 | 297 | 12.7 | 12.7 | 299 | 1859 | 360 | 2239 | 2.9 | 69.4 | 312.9 | -14 | 181.3465 | 74.99 | 69.59 | 695.5 | 27 | me¦ ms¦ ph¦ pr¦ pc¦ ss¦ sc |  | 14:15 | 14.761 | 153 | 11 | 153 | 13.2 | 13 | 1712 | 1408 | 2194 | 1760 | 3 | 84.8 | 295.1 | -10 | 183.2247 | 74.98 | 63.49 | 734 | 27 | me¦ ms¦ ph¦ pr¦ pc¦ ss¦ sc
0.48021 | 24.349 | 308 | 0 | 297 | 12.6 | 12.7 | 299 | 1858 | 355 | 2238 | 3 | 69.4 | 313.1 | -14 | 181.3477 | 75.05 | 69.61 | 694.8 | 27 | me¦ ms¦ ph¦ pr¦ pc¦ ss¦ sc |  | 14:15 | 14.762 | 153 | 11 | 153 | 13.2 | 13 | 1712 | 1408 | 2194 | 1760 | 3 | 84.8 | 295.1 | -10 | 183.2235 | 75.04 | 63.51 | 734 | 27 | me¦ ms¦ ph¦ pr¦ pc¦ ss¦ sc
0.48022 | 24.345 | 308 | 0 | 297 | 12.6 | 12.7 | 300 | 1857 | 357 | 2237 | 2.9 | 69.5 | 313.2 | -14 | 181.347 | 75.07 | 69.59 | 695.5 | 28 | me¦ ms¦ ph¦ pr¦ pc¦ ss¦ sc |  | 14:15 | 14.764 | 153 | 11 | 153 | 13.2 | 13 | 1712 | 1409 | 2194 | 1761 | 3 | 84.9 | 295.1 | -10 | 183.2238 | 75.04 | 63.48 | 734 | 26 | me¦ ms¦ ph¦ pr¦ pc¦ ss¦ sc
0.48023 | 24.344 | 308 | 0 | 297 | 12.6 | 12.7 | 297 | 1856 | 353 | 2236 | 2.9 | 69.5 | 313.2 | -14 | 181.3479 | 75.09 | 69.63 | 695 | 27 | me¦ ms¦ ph¦ pr¦ pc¦ ss¦ sc |  | 14:15 | 14.765 | 153 | 10 | 153 | 13.2 | 13 | 1712 | 1410 | 2194 | 1762 | 3 | 84.9 | 295.1 | -10 | 183.2233 | 75.04 | 63.49 | 734 | 26 | me¦ ms¦ ph¦ pr¦ pc¦ ss¦ sc
0.48024 | 24.34 | 307 | 0 | 296 | 12.5 | 12.7 | 296 | 1855 | 348 | 2234 | 2.9 | 69.6 | 313.1 | -15 | 181.3481 | 75.06 | 69.6 | 695.8 | 26 | me¦ ms¦ ph¦ pr¦ pc¦ ss¦ sc |  | 14:16 | 14.769 | 152 | 11 | 152 | 13.2 | 13 | 1712 | 1410 | 2194 | 1762 | 3 | 85 | 295.1 | -10 | 183.2227 | 75.06 | 63.5 | 734 | 25 | me¦ ms¦ ph¦ pr¦ pc¦ ss¦ sc
0.48025 | 24.338 | 307 | 0 | 296 | 12.5 | 12.7 | 294 | 1854 | 345 | 2233 | 2.9 | 69.6 | 313.1 | -14 | 181.3485 | 75.13 | 69.63 | 695.7 | 26 | me¦ ms¦ ph¦ pr¦ pc¦ ss¦ sc |  | 14:16 | 14.771 | 152 | 11 | 152 | 13.2 | 13 | 1712 | 1411 | 2194 | 1763 | 3 | 85 | 295.1 | -10 | 183.223 | 75.09 | 63.54 | 734 | 25 | me¦ ms¦ ph¦ pr¦ pc¦ ss¦ sc
0.48027 | 24.335 | 307 | 0 | 296 | 12.4 | 12.7 | 290 | 1853 | 337 | 2232 | 2.9 | 69.7 | 313.1 | -14 | 181.3489 | 75.15 | 69.63 | 695.3 | 25 | me¦ ms¦ ph¦ pr¦ pc¦ ss¦ sc |  | 14:16 | 14.77 | 152 | 10 | 152 | 13.2 | 13 | 1712 | 1412 | 2194 | 1765 | 3 | 85.1 | 295.1 | -10 | 183.2241 | 75.03 | 63.5 | 734 | 25 | me¦ ms¦ ph¦ pr¦ pc¦ ss¦ sc
0.48028 | 24.335 | 307 | 0 | 296 | 12.4 | 12.7 | 290 | 1852 | 337 | 2231 | 2.9 | 69.7 | 313.1 | -14 | 181.3489 | 75.15 | 69.63 | 695.3 | 25 | USB¦me¦ ms¦ ph¦ pr¦ pc¦ ss¦ sc |  | 14:16 | 14.771 | 152 | 9 | 152 | 13.2 | 13 | 1712 | 1412 | 2194 | 1765 | 3 | 85.1 | 295.1 | -10 | 183.2229 | 75.09 | 63.54 | 734 | 25 | me¦ ms¦ ph¦ pr¦ pc¦ ss¦ sc
0.48029 | 24.335 | 307 | 0 | 296 | 12.4 | 12.7 | 290 | 1850 | 337 | 2228 | 2.9 | 69.7 | 313.1 | -14 | 181.3489 | 75.15 | 69.63 | 695.3 | 25 | me¦ ms¦ ph¦ pr¦ pc¦ ss¦ sc |  | 14:16 | 14.772 | 152 | 9 | 152 | 13.2 | 13 | 1712 | 1413 | 2194 | 1766 | 3 | 85.2 | 295.1 | -10 | 183.2239 | 75.05 | 63.53 | 734 | 25 | me¦ ms¦ ph¦ pr¦ pc¦ ss¦ sc
0.4803 | 24.325 | 306 | 0 | 295 | 12.3 | 12.7 | 280 | 1849 | 321 | 2227 | 2.9 | 69.8 | 312.8 | -14 | 181.3498 | 75.14 | 69.65 | 695 | 25 | me¦ ms¦ ph¦ pr¦ pc¦ ss¦ sc |  | 14:16 | 14.771 | 152 | 9 | 152 | 13.2 | 13 | 1712 | 1414 | 2194 | 1767 | 3 | 85.2 | 295.1 | -10 | 183.2246 | 75.1 | 63.54 | 734 | 25 | me¦ ms¦ ph¦ pr¦ pc¦ ss¦ sc
0.48031 | 24.321 | 306 | 0 | 295 | 12.3 | 12.7 | 277 | 1848 | 318 | 2226 | 2.9 | 69.9 | 312.7 | -14 | 181.3495 | 75.14 | 69.59 | 695.3 | 25 | me¦ ms¦ ph¦ pr¦ pc¦ ss¦ sc |  | 14:16 | 14.769 | 152 | 8 | 152 | 13.2 | 13 | 1712 | 1414 | 2194 | 1767 | 3 | 85.3 | 295.1 | -10 | 183.2244 | 75.09 | 63.54 | 734 | 25 | me¦ ms¦ ph¦ pr¦ pc¦ ss¦ sc
0.48032 | 24.318 | 306 | 0 | 295 | 12.3 | 12.7 | 276 | 1847 | 317 | 2225 | 2.9 | 69.9 | 312.7 | -13 | 181.3498 | 75.08 | 69.58 | 694.5 | 26 | me¦ ms¦ ph¦ pr¦ pc¦ ss¦ sc |  | 14:16 | 14.766 | 152 | 7 | 152 | 13.2 | 13 | 1712 | 1415 | 2194 | 1768 | 3 | 85.3 | 295.1 | -10 | 183.2254 | 75.08 | 63.53 | 734 | 25 | me¦ ms¦ ph¦ pr¦ pc¦ ss¦ sc
0.48034 | 24.318 | 305 | 0 | 294 | 12.3 | 12.7 | 277 | 1846 | 318 | 2224 | 2.9 | 70 | 312.6 | -14 | 181.3496 | 75.08 | 69.58 | 694.5 | 26 | me¦ ms¦ ph¦ pr¦ pc¦ ss¦ sc |  | 14:16 | 14.762 | 152 | 5 | 152 | 13.2 | 13 | 1712 | 1416 | 2194 | 1770 | 3 | 85.4 | 295.1 | -10 | 183.225 | 75.07 | 63.55 | 734 | 25 | me¦ ms¦ ph¦ pr¦ pc¦ ss¦ sc
0.48035 | 24.318 | 305 | 0 | 294 | 12.3 | 12.7 | 279 | 1845 | 320 | 2222 | 2.9 | 70 | 312.6 | -14 | 181.3478 | 75.17 | 69.6 | 694.5 | 25 | me¦ ms¦ ph¦ pr¦ pc¦ ss¦ sc |  | 14:16 | 14.758 | 152 | 3 | 152 | 13.2 | 13 | 1712 | 1416 | 2194 | 1770 | 3 | 85.4 | 295.1 | -10 | 183.2251 | 75.14 | 63.54 | 734 | 25 | me¦ ms¦ ph¦ pr¦ pc¦ ss¦ sc
0.48036 | 24.316 | 305 | 0 | 294 | 12.4 | 12.7 | 281 | 1844 | 326 | 2221 | 2.9 | 70 | 312.6 | -13 | 181.3501 | 75.11 | 69.58 | 694.5 | 26 | me¦ ms¦ ph¦ pr¦ pc¦ ss¦ sc |  | 14:16 | 14.756 | 151 | 2 | 151 | 13.2 | 13 | 1712 | 1417 | 2194 | 1771 | 3 | 85.5 | 295.1 | -10 | 183.2252 | 75.14 | 63.55 | 734 | 25 | me¦ ms¦ ph¦ pr¦ pc¦ ss¦ sc
0.48037 | 24.316 | 305 | 0 | 294 | 12.4 | 12.7 | 284 | 1843 | 330 | 2220 | 2.9 | 70.1 | 312.6 | -13 | 181.3488 | 75.14 | 69.62 | 693.8 | 26 | me¦ ms¦ ph¦ pr¦ pc¦ ss¦ sc |  | 14:16 | 14.753 | 151 | 1 | 151 | 13.2 | 13 | 1712 | 1418 | 2194 | 1772 | 3 | 85.5 | 295.1 | -10 | 183.2253 | 75.09 | 63.53 | 734 | 24 | me¦ ms¦ ph¦ pr¦ pc¦ ss¦ sc
0.48038 | 24.315 | 305 | 0 | 294 | 12.4 | 12.7 | 285 | 1842 | 331 | 2219 | 2.9 | 70.1 | 312.6 | -13 | 181.3487 | 75.15 | 69.61 | 694.5 | 25 | me¦ ms¦ ph¦ pr¦ pc¦ ss¦ sc |  | 14:16 | 14.75 | 151 | 0 | 151 | 13.2 | 13 | 1712 | 1418 | 2194 | 1772 | 3 | 85.6 | 295.1 | -10 | 183.2262 | 75.1 | 63.5 | 734 | 24 | me¦ ms¦ ph¦ pr¦ pc¦ ss¦ sc
0.48039 | 24.315 | 304 | 0 | 293 | 12.5 | 12.7 | 287 | 1841 | 337 | 2218 | 2.9 | 70.2 | 312.6 | -12 | 181.3476 | 75.13 | 69.62 | 694.1 | 25 | me¦ ms¦ ph¦ pr¦ pc¦ ss¦ sc |  | 14:16 | 14.749 | 151 | 0 | 151 | 13.2 | 13 | 1712 | 1419 | 2194 | 1773 | 3 | 85.6 | 295.1 | -10 | 183.2246 | 75.14 | 63.54 | 734 | 24 | me¦ ms¦ ph¦ pr¦ pc¦ ss¦ sc
0.48041 | 24.317 | 304 | 0 | 293 | 12.5 | 12.7 | 288 | 1839 | 338 | 2215 | 2.9 | 70.2 | 312.6 | -12 | 181.347 | 75.13 | 69.59 | 694.2 | 25 | me¦ ms¦ ph¦ pr¦ pc¦ ss¦ sc |  | 14:16 | 14.749 | 151 | 0 | 151 | 13.2 | 13 | 1712 | 1420 | 2194 | 1775 | 3 | 85.7 | 295.1 | -10 | 183.2251 | 75.1 | 63.52 | 734 | 24 | me¦ ms¦ ph¦ pr¦ pc¦ ss¦ sc
0.48042 | 24.319 | 304 | 0 | 293 | 12.5 | 12.7 | 290 | 1838 | 341 | 2214 | 2.9 | 70.3 | 312.6 | -12 | 181.3471 | 75.13 | 69.62 | 694 | 25 | me¦ ms¦ ph¦ pr¦ pc¦ ss¦ sc |  | 14:16 | 14.745 | 151 | 0 | 151 | 13.2 | 13 | 1712 | 1420 | 2194 | 1775 | 3 | 85.7 | 295.1 | -10 | 183.2254 | 75.11 | 63.51 | 734 | 25 | me¦ ms¦ ph¦ pr¦ pc¦ ss¦ sc
0.48043 | 24.32 | 304 | 0 | 293 | 12.5 | 12.7 | 294 | 1837 | 345 | 2213 | 2.9 | 70.3 | 312.6 | -12 | 181.3477 | 75.14 | 69.6 | 693.3 | 25 | me¦ ms¦ ph¦ pr¦ pc¦ ss¦ sc |  | 14:16 | 14.745 | 151 | 0 | 151 | 13.2 | 13 | 1712 | 1421 | 2194 | 1776 | 3 | 85.8 | 295.1 | -10 | 183.2253 | 75.06 | 63.51 | 734 | 25 | me¦ ms¦ ph¦ pr¦ pc¦ ss¦ sc
0.48044 | 24.32 | 304 | 0 | 293 | 12.5 | 12.7 | 295 | 1836 | 347 | 2212 | 2.9 | 70.4 | 312.6 | -12 | 181.3486 | 75.13 | 69.65 | 693.5 | 26 | me¦ ms¦ ph¦ pr¦ pc¦ ss¦ sc |  | 14:16 | 14.745 | 151 | 0 | 151 | 13.2 | 13 | 1712 | 1422 | 2194 | 1777 | 3 | 85.9 | 295.1 | -10 | 183.2251 | 75.09 | 63.51 | 734 | 25 | me¦ ms¦ ph¦ pr¦ pc¦ ss¦ sc
0.48045 | 24.319 | 303 | 0 | 292 | 12.5 | 12.7 | 296 | 1835 | 348 | 2210 | 2.9 | 70.4 | 312.7 | -12 | 181.3491 | 75.08 | 69.6 | 693.8 | 26 | me¦ ms¦ ph¦ pr¦ pc¦ ss¦ sc |  | 14:16 | 14.744 | 151 | 0 | 151 | 13.2 | 13 | 1712 | 1422 | 2194 | 1777 | 3 | 85.9 | 295.1 | -10 | 183.225 | 75.1 | 63.51 | 734 | 25 | me¦ ms¦ ph¦ pr¦ pc¦ ss¦ sc
0.48046 | 24.318 | 303 | 0 | 292 | 12.4 | 12.7 | 294 | 1834 | 341 | 2209 | 3 | 70.5 | 312.6 | -13 | 181.3491 | 75.12 | 69.63 | 693.6 | 26 | me¦ ms¦ ph¦ pr¦ pc¦ ss¦ sc |  | 14:16 | 14.744 | 150 | 0 | 150 | 13.2 | 13 | 1712 | 1423 | 2194 | 1778 | 3 | 86 | 295.1 | -10 | 183.2258 | 75.1 | 63.5 | 734 | 25 | me¦ ms¦ ph¦ pr¦ pc¦ ss¦ sc
0.48047 | 24.317 | 303 | 0 | 292 | 12.4 | 12.7 | 293 | 1833 | 340 | 2208 | 2.9 | 70.5 | 312.6 | -13 | 181.3495 | 75.12 | 69.62 | 693.9 | 26 | me¦ ms¦ ph¦ pr¦ pc¦ ss¦ sc |  | 14:16 | 14.745 | 150 | 0 | 150 | 13.2 | 13 | 1712 | 1423 | 2194 | 1778 | 3 | 86 | 295.1 | -10 | 183.2251 | 75.05 | 63.52 | 734 | 25 | me¦ ms¦ ph¦ pr¦ pc¦ ss¦ sc
0.48049 | 24.314 | 303 | 0 | 292 | 12.4 | 12.7 | 294 | 1832 | 341 | 2207 | 2.9 | 70.6 | 312.5 | -13 | 181.35 | 75.09 | 69.61 | 693.8 | 26 | me¦ ms¦ ph¦ pr¦ pc¦ ss¦ sc |  | 14:16 | 14.743 | 150 | 0 | 150 | 13.2 | 13 | 1712 | 1424 | 2194 | 1780 | 3 | 86.1 | 295.1 | -10 | 183.2251 | 75.11 | 63.54 | 734 | 25 | me¦ ms¦ ph¦ pr¦ pc¦ ss¦ sc
0.4805 | 24.313 | 303 | 0 | 292 | 12.3 | 12.7 | 294 | 1831 | 337 | 2206 | 2.9 | 70.6 | 312.5 | -14 | 181.3498 | 75.08 | 69.59 | 693.8 | 26 | me¦ ms¦ ph¦ pr¦ pc¦ ss¦ sc
0.48051 | 24.311 | 302 | 0 | 291 | 12.3 | 12.7 | 293 | 1830 | 336 | 2204 | 3 | 70.7 | 312.5 | -14 | 181.3509 | 75.07 | 69.61 | 694 | 27 | me¦ ms¦ ph¦ pr¦ pc¦ ss¦ sc
0.48052 | 24.308 | 302 | 0 | 291 | 12.2 | 12.7 | 292 | 1829 | 331 | 2203 | 2.9 | 70.7 | 312.6 | -14 | 181.3504 | 74.98 | 69.55 | 693.9 | 27 | me¦ ms¦ ph¦ pr¦ pc¦ ss¦ sc |  | Spalte3: 13
0.48053 | 24.303 | 302 | 0 | 291 | 12.1 | 12.7 | 289 | 1828 | 324 | 2202 | 2.9 | 70.8 | 312.8 | -15 | 181.3514 | 75.09 | 69.6 | 694.1 | 28 | me¦ ms¦ ph¦ pr¦ pc¦ ss¦ sc |  | Spalte3: 1424
0.48054 | 24.3 | 302 | 0 | 291 | 12.1 | 12.7 | 286 | 1827 | 321 | 2201 | 2.9 | 70.8 | 312.8 | -15 | 181.3516 | 75.17 | 69.58 | 693.8 | 26 | me¦ ms¦ ph¦ pr¦ pc¦ ss¦ sc |  | Spalte3: 1780
0.48056 | 24.294 | 301 | 0 | 290 | 12.1 | 12.7 | 281 | 1826 | 315 | 2199 | 3 | 70.9 | 312.9 | -15 | 181.352 | 75.23 | 69.58 | 693.6 | 25 | me¦ ms¦ ph¦ pr¦ pc¦ ss¦ sc |  | Spalte3: 356
0.48057 | 24.29 | 301 | 0 | 290 | 12.2 | 12.7 | 279 | 1824 | 317 | 2197 | 2.9 | 70.9 | 313 | -15 | 181.3515 | 75.32 | 69.63 | 693.4 | 24 | me¦ ms¦ ph¦ pr¦ pc¦ ss¦ sc | bar: Spalte3
0.48058 | 24.289 | 301 | 0 | 290 | 12.2 | 12.7 | 277 | 1823 | 314 | 2196 | 2.9 | 71 | 313.1 | -14 | 181.3513 | 75.33 | 69.59 | 693.3 | 22 | me¦ ms¦ ph¦ pr¦ pc¦ ss¦ sc |  | Spalte3: 15
0.48059 | 24.287 | 301 | 0 | 290 | 12.3 | 12.7 | 275 | 1822 | 316 | 2195 | 2.9 | 71 | 313.2 | -14 | 181.3516 | 75.37 | 69.62 | 693.3 | 22 | me¦ ms¦ ph¦ pr¦ pc¦ ss¦ sc |  | Spalte3: 150
0.4806 | 24.284 | 300 | 0 | 289 | 12.3 | 12.7 | 275 | 1821 | 316 | 2193 | 2.9 | 71.1 | 313 | -14 | 181.3519 | 75.33 | 69.56 | 693.1 | 21 | me¦ ms¦ ph¦ pr¦ pc¦ ss¦ sc |  | Spalte3: 150
0.48061 | 24.279 | 300 | 0 | 289 | 12.4 | 12.7 | 274 | 1820 | 318 | 2192 | 2.9 | 71.1 | 312.8 | -14 | 181.353 | 75.31 | 69.59 | 692.6 | 21 | me¦ ms¦ ph¦ pr¦ pc¦ ss¦ sc |  | Spalte3: 60
0.48063 | 24.275 | 300 | 0 | 289 | 12.4 | 12.7 | 273 | 1819 | 317 | 2191 | 2.9 | 71.2 | 312.6 | -14 | 181.3516 | 75.35 | 69.58 | 693.2 | 21 | me¦ ms¦ ph¦ pr¦ pc¦ ss¦ sc |  | Spalte3: 0
0.48064 | 24.272 | 299 | 0 | 289 | 12.5 | 12.7 | 274 | 1818 | 322 | 2190 | 2.9 | 71.2 | 312.5 | -14 | 181.3521 | 75.35 | 69.57 | 692.7 | 21 | me¦ ms¦ ph¦ pr¦ pc¦ ss¦ sc |  | Spalte3: 86
0.48065 | 24.269 | 299 | 0 | 288 | 12.5 | 12.7 | 276 | 1817 | 324 | 2189 | 2.9 | 71.3 | 312.6 | -14 | 181.353 | 75.33 | 69.57 | 692.4 | 21 | me¦ ms¦ ph¦ pr¦ pc¦ ss¦ sc
0.48066 | 24.269 | 299 | 0 | 288 | 12.5 | 12.7 | 276 | 1816 | 324 | 2187 | 2.9 | 71.3 | 312.6 | -14 | 181.353 | 75.33 | 69.57 | 692.4 | 21 | USB¦me¦ ms¦ ph¦ pr¦ pc¦ ss¦ sc
0.48067 | 24.269 | 299 | 0 | 288 | 12.5 | 12.7 | 276 | 1815 | 324 | 2186 | 2.9 | 71.3 | 312.6 | -14 | 181.353 | 75.33 | 69.57 | 692.4 | 21 | USB¦me¦ ms¦ ph¦ pr¦ pc¦ ss¦ sc |  | Spalte3: 7032025
0.48068 | 24.269 | 299 | 0 | 288 | 12.5 | 12.7 | 276 | 1814 | 324 | 2185 | 2.9 | 71.3 | 312.6 | -14 | 181.353 | 75.33 | 69.57 | 692.4 | 21 | USB¦me¦ ms¦ ph¦ pr¦ pc¦ ss¦ sc |  | Spalte3: 40
0.48069 | 24.269 | 299 | 0 | 288 | 12.5 | 12.7 | 276 | 1813 | 324 | 2184 | 2.9 | 71.3 | 312.6 | -14 | 181.353 | 75.33 | 69.57 | 692.4 | 21 | me¦ ms¦ ph¦ pr¦ pc¦ ss¦ sc |  | Spalte3: 20
0.48071 | 24.257 | 298 | 0 | 287 | 12.5 | 12.7 | 290 | 1812 | 341 | 2183 | 2.9 | 71.5 | 312.5 | -15 | 181.353 | 75.33 | 69.58 | 691.3 | 21 | me¦ ms¦ ph¦ pr¦ pc¦ ss¦ sc
0.48072 | 24.254 | 298 | 0 | 287 | 12.5 | 12.7 | 291 | 1811 | 342 | 2181 | 2.9 | 71.6 | 312.5 | -15 | 181.3526 | 75.29 | 69.55 | 691.2 | 22 | me¦ ms¦ ph¦ pr¦ pc¦ ss¦ sc
0.48073 | 24.252 | 298 | 0 | 287 | 12.5 | 12.7 | 292 | 1810 | 343 | 2180 | 2.9 | 71.6 | 312.5 | -14 | 181.3529 | 75.28 | 69.55 | 690.8 | 22 | me¦ ms¦ ph¦ pr¦ pc¦ ss¦ sc
0.48074 | 24.254 | 297 | 0 | 286 | 12.5 | 12.7 | 292 | 1809 | 343 | 2179 | 2.9 | 71.7 | 312.5 | -14 | 181.3529 | 75.28 | 69.57 | 690.5 | 22 | me¦ ms¦ ph¦ pr¦ pc¦ ss¦ sc
0.48075 | 24.253 | 297 | 0 | 286 | 12.5 | 12.7 | 295 | 1808 | 347 | 2178 | 2.9 | 71.7 | 312.3 | -14 | 181.3532 | 75.27 | 69.61 | 690.7 | 23 | me¦ ms¦ ph¦ pr¦ pc¦ ss¦ sc
0.48076 | 24.254 | 297 | 0 | 286 | 12.5 | 12.7 | 300 | 1807 | 352 | 2177 | 2.9 | 71.7 | 312 | -13 | 181.3526 | 75.23 | 69.52 | 690.8 | 23 | me¦ ms¦ ph¦ pr¦ pc¦ ss¦ sc
0.48078 | 24.255 | 297 | 0 | 286 | 12.5 | 12.7 | 305 | 1806 | 358 | 2175 | 2.9 | 71.8 | 311.8 | -13 | 181.3519 | 75.23 | 69.56 | 690.5 | 23 | me¦ ms¦ ph¦ pr¦ pc¦ ss¦ sc
0.48079 | 24.258 | 297 | 0 | 286 | 12.6 | 12.7 | 310 | 1805 | 369 | 2174 | 2.9 | 71.8 | 311.7 | -13 | 181.3521 | 75.25 | 69.57 | 690.6 | 23 | me¦ ms¦ ph¦ pr¦ pc¦ ss¦ sc
0.4808 | 24.26 | 296 | 0 | 286 | 12.6 | 12.7 | 312 | 1803 | 371 | 2172 | 2.9 | 71.9 | 311.6 | -13 | 181.3523 | 75.2 | 69.55 | 690.3 | 23 | me¦ ms¦ ph¦ pr¦ pc¦ ss¦ sc
0.48081 | 24.264 | 296 | 0 | 286 | 12.5 | 12.7 | 312 | 1802 | 367 | 2171 | 2.9 | 71.9 | 311.7 | -13 | 181.3514 | 75.21 | 69.55 | 690 | 23 | me¦ ms¦ ph¦ pr¦ pc¦ ss¦ sc
0.48082 | 24.269 | 296 | 0 | 285 | 12.5 | 12.7 | 312 | 1801 | 367 | 2169 | 2.9 | 72 | 311.7 | -13 | 181.3512 | 75.23 | 69.53 | 689.4 | 23 | me¦ ms¦ ph¦ pr¦ pc¦ ss¦ sc
0.48083 | 24.275 | 296 | 0 | 285 | 12.5 | 12.7 | 312 | 1800 | 367 | 2168 | 2.9 | 72 | 311.8 | -13 | 181.3515 | 75.18 | 69.51 | 689.6 | 23 | me¦ ms¦ ph¦ pr¦ pc¦ ss¦ sc
0.48084 | 24.28 | 296 | 0 | 285 | 12.5 | 12.7 | 314 | 1799 | 369 | 2167 | 2.9 | 72.1 | 311.8 | -13 | 181.3515 | 75.19 | 69.54 | 689 | 23 | me¦ ms¦ ph¦ pr¦ pc¦ ss¦ sc
0.48086 | 24.282 | 296 | 0 | 285 | 12.5 | 12.7 | 315 | 1798 | 370 | 2166 | 2.9 | 72.1 | 311.7 | -13 | 181.3532 | 75.17 | 69.52 | 688.4 | 24 | me¦ ms¦ ph¦ pr¦ pc¦ ss¦ sc
0.48087 | 24.286 | 296 | 0 | 285 | 12.5 | 12.7 | 318 | 1797 | 374 | 2165 | 3 | 72.2 | 311.4 | -13 | 181.3512 | 75.16 | 69.53 | 688.1 | 24 | me¦ ms¦ ph¦ pr¦ pc¦ ss¦ sc
0.48088 | 24.292 | 296 | 0 | 285 | 12.5 | 12.7 | 322 | 1796 | 378 | 2163 | 2.9 | 72.2 | 311.3 | -13 | 181.3525 | 75.17 | 69.5 | 687.8 | 24 | me¦ ms¦ ph¦ pr¦ pc¦ ss¦ sc
0.48089 | 24.294 | 295 | 0 | 285 | 12.4 | 12.7 | 322 | 1795 | 374 | 2162 | 2.9 | 72.3 | 311.4 | -14 | 181.3524 | 75.16 | 69.52 | 688 | 24 | me¦ ms¦ ph¦ pr¦ pc¦ ss¦ sc
0.4809 | 24.295 | 295 | 0 | 285 | 12.4 | 12.7 | 326 | 1794 | 379 | 2161 | 2.9 | 72.3 | 311.6 | -14 | 181.3531 | 75.09 | 69.44 | 687.5 | 24 | me¦ ms¦ ph¦ pr¦ pc¦ ss¦ sc
0.48091 | 24.301 | 295 | 0 | 284 | 12.3 | 12.7 | 327 | 1793 | 375 | 2160 | 2.9 | 72.4 | 311.9 | -14 | 181.3537 | 75.07 | 69.5 | 688.3 | 24 | me¦ ms¦ ph¦ pr¦ pc¦ ss¦ sc
0.48093 | 24.302 | 295 | 0 | 284 | 12.2 | 12.7 | 328 | 1792 | 372 | 2159 | 2.9 | 72.4 | 311.9 | -14 | 181.3536 | 75.05 | 69.49 | 688 | 25 | me¦ ms¦ ph¦ pr¦ pc¦ ss¦ sc
0.48094 | 24.304 | 295 | 0 | 284 | 12.2 | 12.7 | 326 | 1791 | 370 | 2157 | 2.9 | 72.5 | 311.9 | -14 | 181.3542 | 75.01 | 69.48 | 687.2 | 26 | me¦ ms¦ ph¦ pr¦ pc¦ ss¦ sc
0.48095 | 24.304 | 295 | 0 | 284 | 12.2 | 12.7 | 322 | 1790 | 365 | 2156 | 3 | 72.5 | 311.8 | -14 | 181.3551 | 75 | 69.51 | 687.3 | 26 | me¦ ms¦ ph¦ pr¦ pc¦ ss¦ sc
0.48096 | 24.307 | 294 | 0 | 283 | 12.2 | 12.7 | 318 | 1789 | 361 | 2155 | 2.9 | 72.6 | 311.7 | -14 | 181.3546 | 75 | 69.45 | 687.8 | 27 | me¦ ms¦ ph¦ pr¦ pc¦ ss¦ sc
0.48097 | 24.308 | 294 | 0 | 283 | 12.3 | 12.7 | 315 | 1788 | 362 | 2154 | 2.9 | 72.6 | 311.8 | -14 | 181.355 | 74.93 | 69.48 | 686.6 | 27 | me¦ ms¦ ph¦ pr¦ pc¦ ss¦ sc
0.48098 | 24.307 | 294 | 0 | 283 | 12.3 | 12.7 | 312 | 1787 | 358 | 2153 | 2.9 | 72.7 | 311.7 | -14 | 181.3544 | 74.91 | 69.46 | 687 | 28 | me¦ ms¦ ph¦ pr¦ pc¦ ss¦ sc
0.481 | 24.309 | 294 | 0 | 283 | 12.3 | 12.7 | 311 | 1786 | 357 | 2151 | 2.9 | 72.7 | 311.6 | -14 | 181.3555 | 74.89 | 69.46 | 686.4 | 28 | me¦ ms¦ ph¦ pr¦ pc¦ ss¦ sc
0.48101 | 24.309 | 293 | 0 | 283 | 12.3 | 12.7 | 311 | 1785 | 357 | 2150 | 2.9 | 72.8 | 311.6 | -14 | 181.3551 | 74.93 | 69.46 | 686.9 | 28 | me¦ ms¦ ph¦ pr¦ pc¦ ss¦ sc
0.48102 | 24.314 | 293 | 0 | 283 | 12.3 | 12.7 | 314 | 1784 | 360 | 2149 | 2.9 | 72.8 | 311.5 | -13 | 181.3547 | 74.94 | 69.46 | 685.5 | 28 | me¦ ms¦ ph¦ pr¦ pc¦ ss¦ sc
0.48103 | 24.318 | 293 | 0 | 282 | 12.3 | 12.7 | 319 | 1784 | 366 | 2149 | 2.9 | 72.9 | 311.4 | -13 | 181.3553 | 74.91 | 69.43 | 685.4 | 27 | me¦ ms¦ ph¦ pr¦ pc¦ ss¦ sc
0.48104 | 24.322 | 293 | 1 | 282 | 12.3 | 12.7 | 323 | 1783 | 371 | 2148 | 2.9 | 72.9 | 311.4 | -13 | 181.3541 | 74.92 | 69.43 | 684.9 | 28 | me¦ ms¦ ph¦ pr¦ pc¦ ss¦ sc
0.48105 | 24.325 | 293 | 2 | 282 | 12.4 | 12.7 | 329 | 1782 | 382 | 2146 | 2.9 | 73 | 311.5 | -13 | 181.3555 | 74.9 | 69.41 | 684.9 | 28 | me¦ ms¦ ph¦ pr¦ pc¦ ss¦ sc
0.48106 | 24.327 | 293 | 3 | 282 | 12.4 | 12.7 | 331 | 1781 | 384 | 2145 | 3 | 73 | 311.6 | -13 | 181.3549 | 74.9 | 69.45 | 684.6 | 27 | me¦ ms¦ ph¦ pr¦ pc¦ ss¦ sc
0.48108 | 24.331 | 292 | 4 | 282 | 12.4 | 12.7 | 333 | 1780 | 387 | 2144 | 2.9 | 73.1 | 311.6 | -14 | 181.3563 | 74.92 | 69.41 | 684.8 | 28 | me¦ ms¦ ph¦ pr¦ pc¦ ss¦ sc
0.48109 | 24.335 | 292 | 5 | 282 | 12.4 | 12.7 | 333 | 1779 | 387 | 2143 | 2.9 | 73.1 | 311.5 | -14 | 181.3547 | 74.89 | 69.4 | 684.4 | 28 | me¦ ms¦ ph¦ pr¦ pc¦ ss¦ sc
0.4811 | 24.338 | 292 | 5 | 282 | 12.4 | 12.7 | 333 | 1778 | 387 | 2142 | 3 | 73.2 | 311.5 | -14 | 181.3562 | 74.9 | 69.41 | 683.9 | 27 | me¦ ms¦ ph¦ pr¦ pc¦ ss¦ sc
0.48111 | 24.341 | 292 | 6 | 282 | 12.5 | 12.7 | 331 | 1777 | 389 | 2140 | 2.9 | 73.2 | 311.5 | -14 | 181.3554 | 74.92 | 69.42 | 683.5 | 28 | me¦ ms¦ ph¦ pr¦ pc¦ ss¦ sc
0.48112 | 24.344 | 292 | 7 | 281 | 12.5 | 12.7 | 329 | 1776 | 387 | 2139 | 2.9 | 73.3 | 311.4 | -14 | 181.3558 | 74.91 | 69.42 | 683.1 | 28 | me¦ ms¦ ph¦ pr¦ pc¦ ss¦ sc
0.48113 | 24.346 | 292 | 8 | 281 | 12.4 | 12.7 | 326 | 1775 | 379 | 2138 | 2.9 | 73.3 | 311.5 | -14 | 181.3557 | 74.94 | 69.43 | 683.5 | 28 | me¦ ms¦ ph¦ pr¦ pc¦ ss¦ sc
0.48115 | 24.347 | 292 | 8 | 281 | 12.3 | 12.7 | 323 | 1774 | 371 | 2137 | 3 | 73.3 | 311.5 | -15 | 181.3568 | 74.99 | 69.42 | 683.4 | 27 | me¦ ms¦ ph¦ pr¦ pc¦ ss¦ sc
0.48116 | 24.346 | 291 | 8 | 281 | 12.3 | 12.7 | 319 | 1773 | 366 | 2136 | 2.9 | 73.4 | 311.5 | -14 | 181.3579 | 74.93 | 69.39 | 682.8 | 27 | me¦ ms¦ ph¦ pr¦ pc¦ ss¦ sc
0.48117 | 24.35 | 291 | 10 | 280 | 12.3 | 12.7 | 319 | 1772 | 366 | 2134 | 3 | 73.5 | 311.5 | -14 | 181.3577 | 75 | 69.37 | 682.5 | 27 | me¦ ms¦ ph¦ pr¦ pc¦ ss¦ sc
0.48118 | 24.352 | 291 | 11 | 281 | 12.4 | 12.7 | 319 | 1771 | 370 | 2133 | 2.9 | 73.5 | 311.4 | -15 | 181.3571 | 75 | 69.39 | 683.1 | 26 | me¦ ms¦ ph¦ pr¦ pc¦ ss¦ sc
0.48119 | 24.353 | 291 | 12 | 280 | 12.4 | 12.7 | 321 | 1770 | 373 | 2132 | 3 | 73.6 | 311.6 | -15 | 181.3574 | 74.94 | 69.34 | 682.8 | 26 | me¦ ms¦ ph¦ pr¦ pc¦ ss¦ sc
0.4812 | 24.356 | 291 | 14 | 280 | 12.3 | 12.7 | 325 | 1769 | 373 | 2131 | 2.9 | 73.6 | 311.6 | -15 | 181.3576 | 74.99 | 69.37 | 682.9 | 26 | me¦ ms¦ ph¦ pr¦ pc¦ ss¦ sc
0.48123 | 24.358 | 290 | 16 | 280 | 12.3 | 12.7 | 328 | 1768 | 377 | 2130 | 3 | 73.7 | 311.7 | -15 | 181.3574 | 75.06 | 69.38 | 682.4 | 25 | me¦ ms¦ ph¦ pr¦ pc¦ ss¦ sc
0.48124 | 24.36 | 290 | 18 | 280 | 12.4 | 12.7 | 331 | 1767 | 384 | 2128 | 2.9 | 73.7 | 311.7 | -14 | 181.3574 | 75.05 | 69.36 | 682.4 | 25 | me¦ ms¦ ph¦ pr¦ pc¦ ss¦ sc
0.48125 | 24.361 | 290 | 20 | 279 | 12.4 | 12.7 | 335 | 1766 | 389 | 2127 | 2.9 | 73.8 | 311.8 | -14 | 181.3581 | 75.08 | 69.38 | 682.7 | 25 | me¦ ms¦ ph¦ pr¦ pc¦ ss¦ sc
0.48126 | 24.363 | 290 | 22 | 280 | 12.5 | 12.7 | 337 | 1765 | 396 | 2126 | 2.9 | 73.8 | 311.7 | -14 | 181.3585 | 75.07 | 69.36 | 682.2 | 25 | me¦ ms¦ ph¦ pr¦ pc¦ ss¦ sc
0.48127 | 24.365 | 290 | 22 | 279 | 12.5 | 12.7 | 338 | 1764 | 397 | 2125 | 2.9 | 73.9 | 311.8 | -14 | 181.3567 | 75.08 | 69.37 | 681.7 | 24 | me¦ ms¦ ph¦ pr¦ pc¦ ss¦ sc
0.48128 | 24.365 | 290 | 23 | 279 | 12.5 | 12.7 | 339 | 1763 | 398 | 2124 | 2.9 | 73.9 | 311.8 | -14 | 181.36 | 75.06 | 69.37 | 681.9 | 24 | me¦ ms¦ ph¦ pr¦ pc¦ ss¦ sc
0.4813 | 24.363 | 289 | 23 | 279 | 12.6 | 12.7 | 337 | 1762 | 401 | 2122 | 2.9 | 74 | 311.8 | -15 | 181.3598 | 75.13 | 69.33 | 681.8 | 24 | me¦ ms¦ ph¦ pr¦ pc¦ ss¦ sc
0.48131 | 24.369 | 289 | 27 | 279 | 12.6 | 12.7 | 335 | 1761 | 398 | 2121 | 2.9 | 74 | 311.7 | -15 | 181.3586 | 75.12 | 69.33 | 681.1 | 23 | me¦ ms¦ ph¦ pr¦ pc¦ ss¦ sc
0.48132 | 24.369 | 289 | 28 | 278 | 12.6 | 12.7 | 335 | 1760 | 398 | 2120 | 2.9 | 74.1 | 311.6 | -15 | 181.3602 | 75.17 | 69.31 | 680.9 | 22 | me¦ ms¦ ph¦ pr¦ pc¦ ss¦ sc
0.48133 | 24.372 | 289 | 30 | 278 | 12.7 | 12.7 | 334 | 1759 | 402 | 2119 | 2.9 | 74.1 | 311.4 | -15 | 181.3601 | 75.22 | 69.31 | 680.8 | 22 | me¦ ms¦ ph¦ pr¦ pc¦ ss¦ sc
0.48134 | 24.374 | 289 | 31 | 278 | 12.7 | 12.7 | 335 | 1759 | 403 | 2119 | 2.9 | 74.2 | 311.2 | -15 | 181.36 | 75.21 | 69.32 | 680.7 | 21 | me¦ ms¦ ph¦ pr¦ pc¦ ss¦ sc
0.48135 | 24.373 | 289 | 31 | 278 | 12.7 | 12.7 | 338 | 1758 | 407 | 2118 | 2.9 | 74.2 | 311.1 | -15 | 181.36 | 75.31 | 69.36 | 680.2 | 20 | me¦ ms¦ ph¦ pr¦ pc¦ ss¦ sc
0.48137 | 24.373 | 288 | 31 | 278 | 12.7 | 12.7 | 342 | 1757 | 412 | 2116 | 2.9 | 74.3 | 311 | -14 | 181.3588 | 75.3 | 69.3 | 679.8 | 20 | me¦ ms¦ ph¦ pr¦ pc¦ ss¦ sc
0.48138 | 24.376 | 288 | 32 | 278 | 12.7 | 12.7 | 346 | 1756 | 416 | 2115 | 2.9 | 74.3 | 311 | -14 | 181.3595 | 75.36 | 69.32 | 679.5 | 19 | me¦ ms¦ ph¦ pr¦ pc¦ ss¦ sc
0.48139 | 24.38 | 288 | 33 | 277 | 12.7 | 12.7 | 352 | 1755 | 424 | 2114 | 2.9 | 74.4 | 311 | -14 | 181.3595 | 75.33 | 69.3 | 679.2 | 19 | me¦ ms¦ ph¦ pr¦ pc¦ ss¦ sc
0.4814 | 24.384 | 288 | 38 | 277 | 12.7 | 12.7 | 357 | 1754 | 430 | 2113 | 2.9 | 74.4 | 310.9 | -14 | 181.3588 | 75.33 | 69.28 | 679 | 19 | me¦ ms¦ ph¦ pr¦ pc¦ ss¦ sc
0.48141 | 24.385 | 288 | 39 | 277 | 12.7 | 12.7 | 362 | 1753 | 436 | 2112 | 3 | 74.5 | 310.8 | -13 | 181.3591 | 75.35 | 69.31 | 677.8 | 19 | me¦ ms¦ ph¦ pr¦ pc¦ ss¦ sc
0.48142 | 24.39 | 288 | 41 | 277 | 12.7 | 12.7 | 365 | 1752 | 439 | 2110 | 3 | 74.5 | 310.7 | -14 | 181.3583 | 75.48 | 69.31 | 677.4 | 18 | me¦ ms¦ ph¦ pr¦ pc¦ ss¦ sc
0.48144 | 24.394 | 287 | 42 | 277 | 12.7 | 12.7 | 368 | 1751 | 443 | 2109 | 2.9 | 74.6 | 310.7 | -14 | 181.3581 | 75.42 | 69.29 | 677.4 | 18 | me¦ ms¦ ph¦ pr¦ pc¦ ss¦ sc
0.48145 | 24.405 | 287 | 45 | 277 | 12.7 | 12.7 | 368 | 1750 | 443 | 2108 | 2.9 | 74.6 | 310.7 | -13 | 181.3566 | 75.39 | 69.31 | 677 | 18 | me¦ ms¦ ph¦ pr¦ pc¦ ss¦ sc
0.48146 | 24.41 | 287 | 47 | 277 | 12.7 | 12.7 | 367 | 1749 | 442 | 2107 | 2.9 | 74.7 | 310.7 | -13 | 181.3576 | 75.36 | 69.3 | 677.7 | 19 | me¦ ms¦ ph¦ pr¦ pc¦ ss¦ sc
0.48147 | 24.413 | 287 | 47 | 277 | 12.7 | 12.7 | 365 | 1748 | 439 | 2106 | 2.9 | 74.7 | 310.7 | -14 | 181.3583 | 75.25 | 69.31 | 677.8 | 19 | me¦ ms¦ ph¦ pr¦ pc¦ ss¦ sc
0.48148 | 24.417 | 287 | 47 | 276 | 12.7 | 12.7 | 364 | 1748 | 438 | 2106 | 2.9 | 74.8 | 310.7 | -13 | 181.3587 | 75.24 | 69.28 | 677.8 | 20 | me¦ ms¦ ph¦ pr¦ pc¦ ss¦ sc
0.48149 | 24.42 | 287 | 48 | 276 | 12.6 | 12.7 | 361 | 1747 | 429 | 2104 | 2.9 | 74.8 | 310.7 | -14 | 181.3584 | 75.28 | 69.33 | 677.8 | 21 | me¦ ms¦ ph¦ pr¦ pc¦ ss¦ sc
0.4815 | 24.425 | 286 | 48 | 276 | 12.6 | 12.7 | 359 | 1746 | 427 | 2103 | 2.9 | 74.9 | 310.6 | -14 | 181.358 | 75.25 | 69.26 | 678 | 21 | me¦ ms¦ ph¦ pr¦ pc¦ ss¦ sc
0.48152 | 24.431 | 287 | 48 | 276 | 12.6 | 12.7 | 357 | 1745 | 425 | 2102 | 2.9 | 74.9 | 310.7 | -13 | 181.3586 | 75.28 | 69.28 | 676.8 | 21 | me¦ ms¦ ph¦ pr¦ pc¦ ss¦ sc
0.48153 | 24.435 | 287 | 48 | 276 | 12.6 | 12.7 | 353 | 1744 | 420 | 2101 | 2.9 | 74.9 | 310.7 | -14 | 181.3567 | 75.25 | 69.3 | 676.6 | 21 | me¦ ms¦ ph¦ pr¦ pc¦ ss¦ sc
0.48154 | 24.442 | 286 | 48 | 276 | 12.6 | 12.7 | 351 | 1743 | 417 | 2099 | 2.9 | 75 | 310.7 | -14 | 181.3574 | 75.18 | 69.26 | 676.3 | 21 | me¦ ms¦ ph¦ pr¦ pc¦ ss¦ sc
0.48155 | 24.447 | 286 | 49 | 276 | 12.5 | 12.7 | 351 | 1742 | 412 | 2098 | 2.9 | 75 | 310.6 | -13 | 181.3574 | 75.16 | 69.26 | 676.3 | 21 | me¦ ms¦ ph¦ pr¦ pc¦ ss¦ sc
0.48156 | 24.454 | 286 | 50 | 276 | 12.5 | 12.7 | 350 | 1741 | 411 | 2097 | 2.9 | 75.1 | 310.5 | -14 | 181.3567 | 75.18 | 69.29 | 675.6 | 22 | me¦ ms¦ ph¦ pr¦ pc¦ ss¦ sc
0.48157 | 24.461 | 286 | 50 | 276 | 12.4 | 12.7 | 350 | 1740 | 406 | 2096 | 3 | 75.1 | 310.5 | -14 | 181.3577 | 75.13 | 69.25 | 675 | 22 | me¦ ms¦ ph¦ pr¦ pc¦ ss¦ sc
0.48159 | 24.471 | 286 | 53 | 276 | 12.4 | 12.7 | 353 | 1739 | 410 | 2095 | 2.9 | 75.2 | 310.4 | -13 | 181.3555 | 75.14 | 69.25 | 675.5 | 23 | me¦ ms¦ ph¦ pr¦ pc¦ ss¦ sc
0.4816 | 24.476 | 286 | 54 | 276 | 12.5 | 12.7 | 354 | 1738 | 416 | 2093 | 2.9 | 75.2 | 310.4 | -13 | 181.3577 | 75.13 | 69.27 | 675.1 | 23 | me¦ ms¦ ph¦ pr¦ pc¦ ss¦ sc
0.48161 | 24.48 | 286 | 54 | 275 | 12.6 | 12.7 | 356 | 1738 | 423 | 2093 | 2.9 | 75.3 | 310.3 | -14 | 181.3578 | 75.12 | 69.26 | 676 | 23 | me¦ ms¦ ph¦ pr¦ pc¦ ss¦ sc
0.48162 | 24.485 | 286 | 55 | 275 | 12.6 | 12.7 | 360 | 1737 | 428 | 2092 | 2.9 | 75.3 | 310.2 | -13 | 181.3584 | 75.13 | 69.27 | 675.6 | 24 | me¦ ms¦ ph¦ pr¦ pc¦ ss¦ sc
0.48163 | 24.492 | 285 | 56 | 275 | 12.6 | 12.7 | 363 | 1736 | 432 | 2091 | 2.9 | 75.4 | 310.1 | -13 | 181.3583 | 75.12 | 69.19 | 675.4 | 24 | me¦ ms¦ ph¦ pr¦ pc¦ ss¦ sc
0.48164 | 24.498 | 285 | 58 | 275 | 12.5 | 12.7 | 367 | 1735 | 431 | 2090 | 2.9 | 75.4 | 310.1 | -14 | 181.3582 | 75.11 | 69.23 | 675.4 | 23 | me¦ ms¦ ph¦ pr¦ pc¦ ss¦ sc
0.48166 | 24.503 | 285 | 59 | 275 | 12.4 | 12.7 | 369 | 1734 | 429 | 2089 | 2.9 | 75.5 | 310.1 | -13 | 181.356 | 75.15 | 69.23 | 675.4 | 23 | me¦ ms¦ ph¦ pr¦ pc¦ ss¦ sc
0.48167 | 24.509 | 285 | 60 | 275 | 12.4 | 12.7 | 370 | 1733 | 430 | 2087 | 2.9 | 75.5 | 310.2 | -13 | 181.3569 | 75.17 | 69.21 | 675 | 22 | me¦ ms¦ ph¦ pr¦ pc¦ ss¦ sc
0.48168 | 24.51 | 285 | 61 | 274 | 12.3 | 12.7 | 367 | 1732 | 421 | 2086 | 2.9 | 75.6 | 310.2 | -13 | 181.3582 | 75.13 | 69.19 | 674.4 | 22 | me¦ ms¦ ph¦ pr¦ pc¦ ss¦ sc
0.48169 | 24.516 | 285 | 62 | 275 | 12.3 | 12.7 | 364 | 1731 | 418 | 2085 | 2.9 | 75.6 | 310.3 | -13 | 181.3577 | 75.15 | 69.21 | 674.4 | 22 | me¦ ms¦ ph¦ pr¦ pc¦ ss¦ sc
0.4817 | 24.521 | 285 | 63 | 274 | 12.3 | 12.7 | 360 | 1730 | 413 | 2084 | 2.9 | 75.7 | 310.3 | -13 | 181.359 | 75.05 | 69.2 | 674.4 | 22 | me¦ ms¦ ph¦ pr¦ pc¦ ss¦ sc
0.48171 | 24.524 | 285 | 63 | 274 | 12.3 | 12.7 | 356 | 1730 | 409 | 2084 | 2.9 | 75.7 | 310.3 | -13 | 181.3593 | 75.07 | 69.16 | 674.6 | 23 | me¦ ms¦ ph¦ pr¦ pc¦ ss¦ sc
0.48172 | 24.529 | 284 | 63 | 274 | 12.3 | 12.7 | 353 | 1729 | 405 | 2083 | 2.9 | 75.8 | 310.1 | -13 | 181.359 | 75.06 | 69.18 | 674.2 | 23 | me¦ ms¦ ph¦ pr¦ pc¦ ss¦ sc
0.48174 | 24.534 | 284 | 63 | 274 | 12.4 | 12.7 | 351 | 1728 | 408 | 2081 | 2.9 | 75.8 | 310 | -13 | 181.3588 | 75.07 | 69.16 | 673.6 | 23 | me¦ ms¦ ph¦ pr¦ pc¦ ss¦ sc
0.48175 | 24.539 | 284 | 64 | 274 | 12.4 | 12.7 | 350 | 1727 | 406 | 2080 | 2.9 | 75.9 | 309.9 | -14 | 181.3586 | 75.04 | 69.17 | 673 | 23 | me¦ ms¦ ph¦ pr¦ pc¦ ss¦ sc
0.48176 | 24.542 | 284 | 64 | 274 | 12.4 | 12.7 | 349 | 1726 | 405 | 2079 | 2.9 | 75.9 | 309.9 | -14 | 181.3598 | 75.08 | 69.18 | 673 | 23 | me¦ ms¦ ph¦ pr¦ pc¦ ss¦ sc
0.48177 | 24.545 | 284 | 64 | 273 | 12.4 | 12.7 | 348 | 1725 | 404 | 2078 | 2.9 | 76 | 309.7 | -14 | 181.3598 | 75.02 | 69.16 | 673.5 | 23 | me¦ ms¦ ph¦ pr¦ pc¦ ss¦ sc
0.48178 | 24.547 | 284 | 64 | 273 | 12.3 | 12.7 | 349 | 1724 | 401 | 2077 | 2.9 | 76 | 309.6 | -14 | 181.3594 | 75.08 | 69.2 | 673.6 | 23 | me¦ ms¦ ph¦ pr¦ pc¦ ss¦ sc
0.48179 | 24.55 | 283 | 64 | 273 | 12.3 | 12.7 | 354 | 1723 | 406 | 2075 | 2.9 | 76.1 | 309.5 | -14 | 181.3597 | 75.08 | 69.15 | 673.5 | 23 | me¦ ms¦ ph¦ pr¦ pc¦ ss¦ sc
0.48181 | 24.554 | 283 | 64 | 273 | 12.4 | 12.7 | 357 | 1722 | 415 | 2074 | 2.9 | 76.1 | 309.4 | -13 | 181.3597 | 75.09 | 69.16 | 673.4 | 23 | me¦ ms¦ ph¦ pr¦ pc¦ ss¦ sc
0.48182 | 24.56 | 283 | 65 | 273 | 12.5 | 12.7 | 361 | 1722 | 424 | 2074 | 3 | 76.2 | 309.4 | -13 | 181.3593 | 75.02 | 69.1 | 673 | 23 | me¦ ms¦ ph¦ pr¦ pc¦ ss¦ sc
0.48183 | 24.563 | 283 | 65 | 273 | 12.5 | 12.7 | 362 | 1721 | 425 | 2073 | 2.9 | 76.2 | 309.3 | -13 | 181.3598 | 75.05 | 69.14 | 672.7 | 23 | me¦ ms¦ ph¦ pr¦ pc¦ ss¦ sc
0.48184 | 24.57 | 283 | 67 | 273 | 12.5 | 12.7 | 361 | 1720 | 424 | 2072 | 2.9 | 76.3 | 309.3 | -13 | 181.3592 | 75.06 | 69.14 | 672.3 | 23 | me¦ ms¦ ph¦ pr¦ pc¦ ss¦ sc
0.48185 | 24.573 | 283 | 68 | 273 | 12.5 | 12.7 | 360 | 1719 | 423 | 2071 | 3 | 76.3 | 309.3 | -13 | 181.3605 | 74.98 | 69.08 | 672.2 | 23 | me¦ ms¦ ph¦ pr¦ pc¦ ss¦ sc
0.48186 | 24.577 | 283 | 68 | 272 | 12.5 | 12.7 | 360 | 1718 | 423 | 2069 | 2.9 | 76.4 | 309.3 | -13 | 181.3615 | 74.99 | 69.16 | 672.4 | 23 | me¦ ms¦ ph¦ pr¦ pc¦ ss¦ sc
0.48187 | 24.584 | 283 | 70 | 272 | 12.5 | 12.7 | 359 | 1717 | 422 | 2068 | 2.9 | 76.4 | 309.1 | -14 | 181.3591 | 75.05 | 69.13 | 671.3 | 24 | me¦ ms¦ ph¦ pr¦ pc¦ ss¦ sc
0.48189 | 24.592 | 282 | 72 | 272 | 12.5 | 12.7 | 360 | 1716 | 423 | 2067 | 2.9 | 76.5 | 309 | -14 | 181.3585 | 75.01 | 69.13 | 671.1 | 23 | me¦ ms¦ ph¦ pr¦ pc¦ ss¦ sc
0.4819 | 24.598 | 282 | 73 | 272 | 12.5 | 12.7 | 360 | 1715 | 423 | 2066 | 2.9 | 76.5 | 309 | -14 | 181.3589 | 74.97 | 69.06 | 671.1 | 24 | me¦ ms¦ ph¦ pr¦ pc¦ ss¦ sc
0.48191 | 24.605 | 282 | 74 | 272 | 12.5 | 12.7 | 360 | 1715 | 423 | 2066 | 3 | 76.6 | 309 | -13 | 181.3594 | 74.95 | 69.1 | 671 | 24 | me¦ ms¦ ph¦ pr¦ pc¦ ss¦ sc
0.48192 | 24.609 | 282 | 75 | 272 | 12.5 | 12.7 | 360 | 1714 | 423 | 2065 | 3 | 76.6 | 309 | -14 | 181.3606 | 74.91 | 69.14 | 670.5 | 25 | me¦ ms¦ ph¦ pr¦ pc¦ ss¦ sc
0.48193 | 24.61 | 282 | 75 | 272 | 12.4 | 12.7 | 362 | 1713 | 420 | 2063 | 2.9 | 76.7 | 309.1 | -14 | 181.3607 | 74.94 | 69.09 | 671.3 | 25 | me¦ ms¦ ph¦ pr¦ pc¦ ss¦ sc
0.48194 | 24.616 | 282 | 76 | 272 | 12.4 | 12.7 | 364 | 1712 | 423 | 2062 | 2.9 | 76.7 | 309.1 | -13 | 181.3587 | 74.9 | 69.07 | 671.1 | 26 | me¦ ms¦ ph¦ pr¦ pc¦ ss¦ sc
0.48196 | 24.624 | 282 | 78 | 272 | 12.4 | 12.7 | 367 | 1711 | 426 | 2061 | 2.9 | 76.7 | 309 | -14 | 181.3606 | 74.88 | 69.08 | 670.2 | 26 | me¦ ms¦ ph¦ pr¦ pc¦ ss¦ sc
0.48197 | 24.631 | 282 | 80 | 272 | 12.3 | 12.7 | 370 | 1710 | 425 | 2060 | 2.9 | 76.8 | 308.8 | -13 | 181.3593 | 74.87 | 69.1 | 671 | 26 | me¦ ms¦ ph¦ pr¦ pc¦ ss¦ sc
0.48198 | 24.638 | 282 | 83 | 272 | 12.3 | 12.7 | 371 | 1709 | 426 | 2059 | 2.9 | 76.8 | 308.7 | -13 | 181.3598 | 74.81 | 69.05 | 670.6 | 27 | me¦ ms¦ ph¦ pr¦ pc¦ ss¦ sc
0.48199 | 24.647 | 282 | 84 | 271 | 12.3 | 12.7 | 371 | 1709 | 426 | 2059 | 2.9 | 76.9 | 308.6 | -13 | 181.3592 | 74.81 | 69.03 | 670.5 | 27 | me¦ ms¦ ph¦ pr¦ pc¦ ss¦ sc
0.482 | 24.656 | 282 | 86 | 271 | 12.3 | 12.7 | 372 | 1708 | 427 | 2057 | 2.9 | 76.9 | 308.6 | -14 | 181.3585 | 74.83 | 69.06 | 670.5 | 27 | me¦ ms¦ ph¦ pr¦ pc¦ ss¦ sc
0.48201 | 24.667 | 281 | 89 | 271 | 12.2 | 12.7 | 372 | 1707 | 422 | 2056 | 2.9 | 77 | 308.9 | -14 | 181.3589 | 74.83 | 69.04 | 670 | 27 | me¦ ms¦ ph¦ pr¦ pc¦ ss¦ sc
0.48203 | 24.675 | 282 | 90 | 271 | 12.2 | 12.7 | 373 | 1706 | 423 | 2055 | 2.9 | 77 | 308.8 | -14 | 181.3596 | 74.85 | 69.08 | 670.1 | 27 | me¦ ms¦ ph¦ pr¦ pc¦ ss¦ sc
0.48204 | 24.68 | 281 | 92 | 271 | 12.3 | 12.7 | 378 | 1705 | 434 | 2054 | 2.9 | 77.1 | 308.6 | -14 | 181.36 | 74.91 | 69.07 | 669.1 | 27 | me¦ ms¦ ph¦ pr¦ pc¦ ss¦ sc
0.48205 | 24.685 | 281 | 94 | 271 | 12.3 | 12.7 | 383 | 1704 | 440 | 2053 | 2.9 | 77.1 | 308.6 | -14 | 181.36 | 74.8 | 69.04 | 669.8 | 27 | me¦ ms¦ ph¦ pr¦ pc¦ ss¦ sc
0.48206 | 24.692 | 281 | 95 | 271 | 12.3 | 12.7 | 393 | 1704 | 451 | 2053 | 2.9 | 77.2 | 308.7 | -13 | 181.3606 | 74.8 | 69.02 | 669.1 | 27 | me¦ ms¦ ph¦ pr¦ pc¦ ss¦ sc
0.48207 | 24.7 | 281 | 96 | 271 | 12.3 | 12.7 | 402 | 1703 | 462 | 2051 | 2.9 | 77.2 | 308.7 | -14 | 181.3604 | 74.8 | 68.99 | 669.1 | 27 | me¦ ms¦ ph¦ pr¦ pc¦ ss¦ sc
0.48208 | 24.705 | 281 | 97 | 271 | 12.3 | 12.7 | 412 | 1702 | 473 | 2050 | 2.9 | 77.3 | 308.7 | -14 | 181.3611 | 74.77 | 69.02 | 668.8 | 27 | me¦ ms¦ ph¦ pr¦ pc¦ ss¦ sc
0.48209 | 24.711 | 281 | 98 | 271 | 12.2 | 12.7 | 421 | 1701 | 478 | 2049 | 2.9 | 77.3 | 308.6 | -14 | 181.36 | 74.77 | 69.03 | 669 | 27 | me¦ ms¦ ph¦ pr¦ pc¦ ss¦ sc
0.48211 | 24.716 | 281 | 98 | 270 | 12.2 | 12.7 | 426 | 1700 | 484 | 2048 | 2.9 | 77.4 | 308.6 | -13 | 181.3608 | 74.7 | 69.02 | 668.5 | 28 | me¦ ms¦ ph¦ pr¦ pc¦ ss¦ sc
0.48212 | 24.72 | 281 | 98 | 270 | 12.2 | 12.7 | 426 | 1699 | 484 | 2046 | 2.9 | 77.4 | 308.5 | -14 | 181.3606 | 74.72 | 69.01 | 668.7 | 28 | me¦ ms¦ ph¦ pr¦ pc¦ ss¦ sc
0.48213 | 24.726 | 280 | 97 | 270 | 12.3 | 12.7 | 422 | 1699 | 485 | 2046 | 2.9 | 77.5 | 308.5 | -14 | 181.3596 | 74.8 | 69.03 | 668.8 | 29 | me¦ ms¦ ph¦ pr¦ pc¦ ss¦ sc
0.48214 | 24.731 | 280 | 97 | 270 | 12.3 | 12.7 | 418 | 1698 | 480 | 2045 | 2.9 | 77.5 | 308.4 | -14 | 181.3606 | 74.74 | 68.98 | 668.2 | 28 | me¦ ms¦ ph¦ pr¦ pc¦ ss¦ sc
0.48215 | 24.736 | 280 | 97 | 270 | 12.4 | 12.7 | 415 | 1697 | 482 | 2044 | 2.9 | 77.6 | 308.3 | -14 | 181.3605 | 74.76 | 69 | 668.2 | 28 | me¦ ms¦ ph¦ pr¦ pc¦ ss¦ sc
0.48216 | 24.741 | 280 | 98 | 270 | 12.4 | 12.7 | 414 | 1696 | 481 | 2043 | 2.9 | 77.6 | 308.2 | -14 | 181.3619 | 74.77 | 68.99 | 668.3 | 28 | me¦ ms¦ ph¦ pr¦ pc¦ ss¦ sc
0.48218 | 24.744 | 280 | 97 | 270 | 12.4 | 12.7 | 416 | 1695 | 483 | 2042 | 3 | 77.7 | 308.2 | -14 | 181.3607 | 74.77 | 68.99 | 668.5 | 28 | me¦ ms¦ ph¦ pr¦ pc¦ ss¦ sc
0.48219 | 24.75 | 280 | 98 | 270 | 12.4 | 12.7 | 419 | 1695 | 487 | 2042 | 3 | 77.7 | 308.3 | -14 | 181.3608 | 74.78 | 69 | 668.5 | 28 | me¦ ms¦ ph¦ pr¦ pc¦ ss¦ sc
0.4822 | 24.756 | 280 | 98 | 269 | 12.4 | 12.7 | 422 | 1694 | 490 | 2040 | 2.9 | 77.8 | 308.2 | -14 | 181.3608 | 74.75 | 68.98 | 668.2 | 28 | me¦ ms¦ ph¦ pr¦ pc¦ ss¦ sc
0.48221 | 24.761 | 280 | 98 | 269 | 12.4 | 12.7 | 425 | 1693 | 494 | 2039 | 2.9 | 77.8 | 308.2 | -14 | 181.3611 | 74.8 | 68.97 | 668.2 | 28 | me¦ ms¦ ph¦ pr¦ pc¦ ss¦ sc
0.48222 | 24.763 | 279 | 97 | 269 | 12.4 | 12.7 | 427 | 1692 | 496 | 2038 | 2.9 | 77.9 | 308.2 | -14 | 181.362 | 74.76 | 68.95 | 667.5 | 28 | me¦ ms¦ ph¦ pr¦ pc¦ ss¦ sc
0.48223 | 24.769 | 279 | 97 | 269 | 12.3 | 12.7 | 427 | 1691 | 490 | 2037 | 2.9 | 77.9 | 308.1 | -14 | 181.3618 | 74.72 | 68.92 | 667.8 | 28 | me¦ ms¦ ph¦ pr¦ pc¦ ss¦ sc
0.48225 | 24.773 | 279 | 96 | 269 | 12.3 | 12.7 | 426 | 1691 | 489 | 2037 | 2.9 | 78 | 308.1 | -14 | 181.3616 | 74.79 | 68.98 | 667.6 | 28 | me¦ ms¦ ph¦ pr¦ pc¦ ss¦ sc
0.48226 | 24.776 | 279 | 95 | 269 | 12.3 | 12.7 | 425 | 1690 | 488 | 2036 | 2.9 | 78 | 308.1 | -14 | 181.3612 | 74.73 | 68.94 | 667.2 | 28 | me¦ ms¦ ph¦ pr¦ pc¦ ss¦ sc
0.48227 | 24.782 | 279 | 94 | 269 | 12.4 | 12.7 | 422 | 1689 | 490 | 2034 | 2.9 | 78.1 | 308.1 | -13 | 181.3615 | 74.72 | 68.91 | 666.9 | 28 | me¦ ms¦ ph¦ pr¦ pc¦ ss¦ sc
0.48228 | 24.788 | 279 | 94 | 269 | 12.4 | 12.7 | 421 | 1688 | 489 | 2033 | 3 | 78.1 | 308.1 | -13 | 181.3601 | 74.79 | 68.98 | 666.8 | 28 | me¦ ms¦ ph¦ pr¦ pc¦ ss¦ sc
0.48229 | 24.794 | 279 | 94 | 268 | 12.4 | 12.7 | 418 | 1687 | 486 | 2032 | 2.9 | 78.2 | 308.1 | -13 | 181.3603 | 74.82 | 68.98 | 666 | 28 | me¦ ms¦ ph¦ pr¦ pc¦ ss¦ sc
0.4823 | 24.801 | 279 | 95 | 269 | 12.5 | 12.7 | 416 | 1687 | 489 | 2032 | 2.9 | 78.2 | 308.1 | -14 | 181.361 | 74.76 | 68.91 | 666.1 | 27 | me¦ ms¦ ph¦ pr¦ pc¦ ss¦ sc
0.48231 | 24.805 | 278 | 94 | 268 | 12.5 | 12.7 | 413 | 1686 | 485 | 2031 | 2.9 | 78.3 | 308 | -13 | 181.3611 | 74.78 | 68.95 | 665.9 | 28 | me¦ ms¦ ph¦ pr¦ pc¦ ss¦ sc
0.48233 | 24.811 | 278 | 94 | 268 | 12.6 | 12.7 | 411 | 1685 | 489 | 2030 | 3 | 78.3 | 308 | -14 | 181.3599 | 74.79 | 68.92 | 666.1 | 28 | me¦ ms¦ ph¦ pr¦ pc¦ ss¦ sc
0.48234 | 24.817 | 278 | 94 | 268 | 12.6 | 12.7 | 410 | 1684 | 488 | 2028 | 2.9 | 78.3 | 307.9 | -13 | 181.3606 | 74.74 | 68.94 | 665.3 | 27 | me¦ ms¦ ph¦ pr¦ pc¦ ss¦ sc
0.48235 | 24.822 | 278 | 94 | 268 | 12.6 | 12.7 | 409 | 1683 | 486 | 2027 | 2.9 | 78.4 | 307.9 | -13 | 181.3607 | 74.71 | 68.97 | 665.3 | 28 | me¦ ms¦ ph¦ pr¦ pc¦ ss¦ sc
0.48236 | 24.829 | 278 | 96 | 268 | 12.6 | 12.7 | 408 | 1683 | 485 | 2027 | 2.9 | 78.4 | 308.1 | -13 | 181.36 | 74.61 | 68.89 | 664.6 | 28 | me¦ ms¦ ph¦ pr¦ pc¦ ss¦ sc
0.48237 | 24.835 | 278 | 96 | 268 | 12.6 | 12.7 | 408 | 1682 | 485 | 2026 | 2.9 | 78.5 | 308.1 | -13 | 181.3602 | 74.63 | 68.92 | 665.1 | 30 | me¦ ms¦ ph¦ pr¦ pc¦ ss¦ sc
0.4824 | 24.841 | 278 | 96 | 268 | 12.6 | 12.7 | 409 | 1681 | 486 | 2025 | 2.9 | 78.6 | 308.2 | -13 | 181.3607 | 74.59 | 68.92 | 665.1 | 31 | me¦ ms¦ ph¦ pr¦ pc¦ ss¦ sc
0.48241 | 24.851 | 278 | 98 | 268 | 12.5 | 12.7 | 410 | 1680 | 482 | 2024 | 3 | 78.6 | 308.3 | -14 | 181.3602 | 74.53 | 68.92 | 665.4 | 32 | me¦ ms¦ ph¦ pr¦ pc¦ ss¦ sc
0.48242 | 24.857 | 277 | 99 | 267 | 12.5 | 12.7 | 415 | 1679 | 488 | 2022 | 2.9 | 78.7 | 308.4 | -14 | 181.359 | 74.56 | 68.93 | 665.3 | 33 | me¦ ms¦ ph¦ pr¦ pc¦ ss¦ sc
0.48243 | 24.863 | 278 | 99 | 267 | 12.5 | 12.7 | 419 | 1679 | 492 | 2022 | 2.9 | 78.7 | 308.4 | -14 | 181.3593 | 74.52 | 68.94 | 665.2 | 33 | me¦ ms¦ ph¦ pr¦ pc¦ ss¦ sc
0.48244 | 24.867 | 277 | 99 | 267 | 12.5 | 12.7 | 424 | 1678 | 498 | 2021 | 2.9 | 78.8 | 308.6 | -14 | 181.3603 | 74.43 | 68.89 | 665 | 34 | me¦ ms¦ ph¦ pr¦ pc¦ ss¦ sc
0.48245 | 24.868 | 277 | 98 | 267 | 12.5 | 12.7 | 429 | 1677 | 504 | 2020 | 2.9 | 78.8 | 308.7 | -15 | 181.3615 | 74.41 | 68.92 | 664.7 | 35 | me¦ ms¦ ph¦ pr¦ pc¦ ss¦ sc
0.48247 | 24.872 | 277 | 98 | 267 | 12.5 | 12.7 | 434 | 1676 | 510 | 2019 | 2.9 | 78.9 | 308.7 | -15 | 181.3606 | 74.45 | 68.94 | 665.4 | 35 | me¦ ms¦ ph¦ pr¦ pc¦ ss¦ sc
0.48248 | 24.874 | 277 | 98 | 267 | 12.5 | 12.7 | 439 | 1676 | 516 | 2019 | 2.9 | 78.9 | 308.7 | -15 | 181.3606 | 74.36 | 68.88 | 665.5 | 35 | me¦ ms¦ ph¦ pr¦ pc¦ ss¦ sc
0.48249 | 24.88 | 277 | 99 | 267 | 12.5 | 12.7 | 444 | 1675 | 522 | 2018 | 2.9 | 79 | 308.7 | -15 | 181.361 | 74.4 | 68.92 | 665.5 | 36 | me¦ ms¦ ph¦ pr¦ pc¦ ss¦ sc
0.4825 | 24.88 | 277 | 98 | 267 | 12.6 | 12.7 | 449 | 1674 | 534 | 2016 | 3 | 79 | 308.6 | -15 | 181.3615 | 74.35 | 68.87 | 665.5 | 36 | me¦ ms¦ ph¦ pr¦ pc¦ ss¦ sc
0.48251 | 24.884 | 276 | 97 | 266 | 12.6 | 12.7 | 451 | 1673 | 536 | 2015 | 2.9 | 79.1 | 308.6 | -15 | 181.3609 | 74.36 | 68.86 | 665.5 | 36 | me¦ ms¦ ph¦ pr¦ pc¦ ss¦ sc
0.48252 | 24.89 | 276 | 98 | 266 | 12.6 | 12.7 | 453 | 1673 | 539 | 2015 | 2.9 | 79.1 | 308.7 | -15 | 181.3611 | 74.41 | 68.91 | 665.2 | 36 | me¦ ms¦ ph¦ pr¦ pc¦ ss¦ sc
0.48253 | 24.895 | 276 | 98 | 266 | 12.6 | 12.7 | 455 | 1672 | 541 | 2014 | 2.9 | 79.2 | 308.7 | -15 | 181.3592 | 74.39 | 68.92 | 664.7 | 36 | me¦ ms¦ ph¦ pr¦ pc¦ ss¦ sc
0.48255 | 24.9 | 276 | 98 | 266 | 12.6 | 12.7 | 455 | 1671 | 541 | 2013 | 2.9 | 79.2 | 308.6 | -15 | 181.3608 | 74.32 | 68.89 | 664.5 | 37 | me¦ ms¦ ph¦ pr¦ pc¦ ss¦ sc
0.48256 | 24.902 | 276 | 98 | 266 | 12.6 | 12.7 | 458 | 1670 | 545 | 2012 | 2.9 | 79.3 | 308.5 | -15 | 181.3604 | 74.29 | 68.89 | 663.8 | 37 | me¦ ms¦ ph¦ pr¦ pc¦ ss¦ sc
0.48257 | 24.907 | 276 | 97 | 266 | 12.7 | 12.7 | 460 | 1670 | 554 | 2012 | 2.9 | 79.3 | 308.3 | -15 | 181.3601 | 74.37 | 68.9 | 664.1 | 37 | me¦ ms¦ ph¦ pr¦ pc¦ ss¦ sc
0.48258 | 24.911 | 276 | 96 | 266 | 12.7 | 12.7 | 462 | 1669 | 556 | 2010 | 2.9 | 79.4 | 308 | -14 | 181.3593 | 74.34 | 68.9 | 662.9 | 37 | me¦ ms¦ ph¦ pr¦ pc¦ ss¦ sc
0.48259 | 24.917 | 276 | 96 | 266 | 12.7 | 12.7 | 463 | 1668 | 557 | 2009 | 2.9 | 79.4 | 307.9 | -14 | 181.3586 | 74.34 | 68.91 | 662.8 | 37 | me¦ ms¦ ph¦ pr¦ pc¦ ss¦ sc
0.4826 | 24.922 | 275 | 95 | 265 | 12.8 | 12.7 | 462 | 1667 | 563 | 2008 | 2.9 | 79.5 | 307.8 | -14 | 181.359 | 74.31 | 68.89 | 662.2 | 37 | me¦ ms¦ ph¦ pr¦ pc¦ ss¦ sc
0.48262 | 24.929 | 275 | 96 | 265 | 12.8 | 12.7 | 460 | 1667 | 560 | 2008 | 2.9 | 79.5 | 307.7 | -14 | 181.3583 | 74.28 | 68.86 | 661.6 | 38 | me¦ ms¦ ph¦ pr¦ pc¦ ss¦ sc
0.48263 | 24.935 | 275 | 98 | 265 | 12.8 | 12.7 | 460 | 1666 | 560 | 2007 | 2.9 | 79.6 | 307.6 | -13 | 181.3572 | 74.36 | 68.94 | 661 | 38 | me¦ ms¦ ph¦ pr¦ pc¦ ss¦ sc
0.48264 | 24.941 | 275 | 98 | 265 | 12.7 | 12.7 | 459 | 1665 | 553 | 2006 | 2.9 | 79.6 | 307.6 | -13 | 181.3574 | 74.33 | 68.88 | 661 | 37 | me¦ ms¦ ph¦ pr¦ pc¦ ss¦ sc
0.48265 | 24.948 | 275 | 97 | 265 | 12.7 | 12.7 | 458 | 1664 | 551 | 2004 | 2.9 | 79.7 | 307.7 | -13 | 181.3574 | 74.35 | 68.91 | 661.1 | 37 | me¦ ms¦ ph¦ pr¦ pc¦ ss¦ sc
0.48266 | 24.955 | 275 | 97 | 265 | 12.8 | 12.7 | 457 | 1664 | 557 | 2004 | 2.9 | 79.7 | 307.7 | -13 | 181.3571 | 74.38 | 68.93 | 660.6 | 38 | me¦ ms¦ ph¦ pr¦ pc¦ ss¦ sc
0.48267 | 24.961 | 275 | 97 | 265 | 12.8 | 12.7 | 455 | 1663 | 554 | 2003 | 2.9 | 79.8 | 307.7 | -14 | 181.3565 | 74.34 | 68.91 | 660.7 | 37 | me¦ ms¦ ph¦ pr¦ pc¦ ss¦ sc
0.48269 | 24.969 | 275 | 97 | 265 | 12.8 | 12.7 | 455 | 1662 | 554 | 2002 | 2.9 | 79.8 | 307.7 | -14 | 181.356 | 74.41 | 68.94 | 660.3 | 37 | me¦ ms¦ ph¦ pr¦ pc¦ ss¦ sc
0.4827 | 24.977 | 275 | 97 | 265 | 12.8 | 12.7 | 458 | 1661 | 558 | 2001 | 2.9 | 79.9 | 307.9 | -15 | 181.3559 | 74.43 | 68.95 | 659.7 | 37 | me¦ ms¦ ph¦ pr¦ pc¦ ss¦ sc
0.48271 | 24.983 | 275 | 95 | 265 | 12.7 | 12.7 | 460 | 1661 | 554 | 2001 | 2.9 | 79.9 | 307.9 | -15 | 181.3564 | 74.4 | 68.91 | 659.5 | 37 | me¦ ms¦ ph¦ pr¦ pc¦ ss¦ sc
0.48272 | 24.99 | 275 | 95 | 265 | 12.7 | 12.7 | 465 | 1660 | 560 | 1999 | 2.9 | 79.9 | 307.9 | -14 | 181.3562 | 74.43 | 68.91 | 659.6 | 37 | me¦ ms¦ ph¦ pr¦ pc¦ ss¦ sc
0.48273 | 24.997 | 274 | 95 | 265 | 12.7 | 12.7 | 475 | 1659 | 572 | 1998 | 2.9 | 80 | 307.9 | -14 | 181.3555 | 74.51 | 68.92 | 659.3 | 36 | me¦ ms¦ ph¦ pr¦ pc¦ ss¦ sc
0.48274 | 25.004 | 275 | 96 | 265 | 12.6 | 12.7 | 484 | 1658 | 576 | 1997 | 2.9 | 80 | 307.8 | -14 | 181.3545 | 74.6 | 68.94 | 659.5 | 35 | me¦ ms¦ ph¦ pr¦ pc¦ ss¦ sc
0.48275 | 25.013 | 274 | 97 | 264 | 12.6 | 12.7 | 494 | 1658 | 588 | 1997 | 2.9 | 80.1 | 307.8 | -14 | 181.3543 | 74.59 | 68.88 | 659.4 | 34 | me¦ ms¦ ph¦ pr¦ pc¦ ss¦ sc
0.48277 | 25.022 | 274 | 97 | 264 | 12.6 | 12.7 | 505 | 1657 | 601 | 1996 | 2.9 | 80.1 | 307.6 | -14 | 181.3531 | 74.65 | 68.93 | 659.3 | 33 | me¦ ms¦ ph¦ pr¦ pc¦ ss¦ sc
0.48278 | 25.033 | 274 | 99 | 264 | 12.7 | 12.7 | 513 | 1656 | 618 | 1995 | 2.9 | 80.2 | 307.5 | -14 | 181.3521 | 74.7 | 68.97 | 659 | 33 | me¦ ms¦ ph¦ pr¦ pc¦ ss¦ sc
0.48279 | 25.041 | 274 | 99 | 264 | 12.7 | 12.7 | 523 | 1656 | 630 | 1995 | 2.9 | 80.2 | 307.3 | -14 | 181.3524 | 74.69 | 68.93 | 658.5 | 32 | me¦ ms¦ ph¦ pr¦ pc¦ ss¦ sc
0.4828 | 25.048 | 274 | 100 | 264 | 12.6 | 12.7 | 529 | 1655 | 629 | 1993 | 2.9 | 80.3 | 307.2 | -14 | 181.351 | 74.73 | 68.94 | 657.9 | 32 | me¦ ms¦ ph¦ pr¦ pc¦ ss¦ sc
0.48281 | 25.056 | 274 | 101 | 264 | 12.6 | 12.7 | 536 | 1654 | 638 | 1992 | 3 | 80.3 | 307.1 | -14 | 181.3522 | 74.77 | 68.94 | 658 | 31 | me¦ ms¦ ph¦ pr¦ pc¦ ss¦ sc
0.48282 | 25.062 | 274 | 101 | 264 | 12.7 | 12.7 | 541 | 1654 | 651 | 1992 | 2.9 | 80.4 | 307 | -15 | 181.3508 | 74.84 | 68.98 | 658.2 | 31 | me¦ ms¦ ph¦ pr¦ pc¦ ss¦ sc
0.48284 | 25.071 | 274 | 102 | 264 | 12.7 | 12.7 | 543 | 1653 | 654 | 1991 | 2.9 | 80.4 | 306.9 | -15 | 181.3509 | 74.87 | 68.98 | 657.5 | 30 | me¦ ms¦ ph¦ pr¦ pc¦ ss¦ sc
0.48285 | 25.079 | 274 | 103 | 264 | 12.7 | 12.7 | 545 | 1652 | 656 | 1990 | 2.9 | 80.5 | 306.9 | -14 | 181.3506 | 74.88 | 68.95 | 656.8 | 29 | me¦ ms¦ ph¦ pr¦ pc¦ ss¦ sc
0.48286 | 25.084 | 274 | 103 | 264 | 12.7 | 12.7 | 547 | 1652 | 659 | 1990 | 2.9 | 80.5 | 306.9 | -14 | 181.3511 | 74.88 | 68.97 | 656.9 | 29 | me¦ ms¦ ph¦ pr¦ pc¦ ss¦ sc
0.48287 | 25.093 | 273 | 105 | 264 | 12.7 | 12.7 | 548 | 1651 | 660 | 1989 | 2.9 | 80.6 | 306.8 | -15 | 181.3496 | 74.9 | 68.97 | 657 | 29 | me¦ ms¦ ph¦ pr¦ pc¦ ss¦ sc
0.48288 | 25.097 | 274 | 104 | 264 | 12.6 | 12.7 | 551 | 1650 | 655 | 1987 | 2.9 | 80.6 | 306.8 | -14 | 181.3499 | 74.92 | 68.96 | 656.7 | 29 | me¦ ms¦ ph¦ pr¦ pc¦ ss¦ sc
0.48289 | 25.103 | 273 | 104 | 263 | 12.6 | 12.7 | 556 | 1650 | 661 | 1987 | 2.9 | 80.7 | 306.9 | -14 | 181.35 | 74.99 | 69.03 | 657 | 29 | me¦ ms¦ ph¦ pr¦ pc¦ ss¦ sc
0.48291 | 25.108 | 273 | 104 | 263 | 12.5 | 12.7 | 561 | 1649 | 660 | 1986 | 2.9 | 80.7 | 307 | -14 | 181.3494 | 74.95 | 68.99 | 657.3 | 28 | me¦ ms¦ ph¦ pr¦ pc¦ ss¦ sc
0.48292 | 25.112 | 273 | 105 | 263 | 12.5 | 12.7 | 564 | 1648 | 663 | 1985 | 3 | 80.8 | 307 | -14 | 181.3496 | 74.91 | 69 | 657.4 | 29 | me¦ ms¦ ph¦ pr¦ pc¦ ss¦ sc
0.48293 | 25.116 | 273 | 104 | 263 | 12.6 | 12.7 | 569 | 1648 | 677 | 1985 | 2.9 | 80.8 | 307.1 | -14 | 181.3498 | 74.94 | 68.99 | 657.1 | 29 | me¦ ms¦ ph¦ pr¦ pc¦ ss¦ sc
0.48294 | 25.118 | 273 | 104 | 263 | 12.6 | 12.7 | 570 | 1647 | 678 | 1984 | 2.9 | 80.9 | 307.2 | -13 | 181.3492 | 75.01 | 68.99 | 656.5 | 29 | me¦ ms¦ ph¦ pr¦ pc¦ ss¦ sc
0.48295 | 25.121 | 273 | 104 | 263 | 12.7 | 12.7 | 573 | 1646 | 690 | 1983 | 2.9 | 80.9 | 307.3 | -14 | 181.3488 | 75.17 | 69.03 | 656.4 | 28 | me¦ ms¦ ph¦ pr¦ pc¦ ss¦ sc
0.48296 | 25.128 | 272 | 104 | 263 | 12.7 | 12.7 | 575 | 1646 | 692 | 1983 | 2.9 | 81 | 307.5 | -13 | 181.3478 | 75.29 | 69 | 656.7 | 25 | me¦ ms¦ ph¦ pr¦ pc¦ ss¦ sc
0.48297 | 25.131 | 273 | 103 | 263 | 12.7 | 12.7 | 579 | 1645 | 697 | 1981 | 3 | 81 | 307.6 | -14 | 181.3476 | 75.35 | 69.02 | 657.1 | 23 | me¦ ms¦ ph¦ pr¦ pc¦ ss¦ sc
0.48299 | 25.134 | 272 | 102 | 262 | 12.7 | 12.7 | 582 | 1644 | 701 | 1980 | 2.9 | 81.1 | 307.5 | -14 | 181.3468 | 75.42 | 69.02 | 656.9 | 21 | me¦ ms¦ ph¦ pr¦ pc¦ ss¦ sc
0.483 | 25.134 | 272 | 100 | 262 | 12.7 | 12.7 | 585 | 1644 | 704 | 1980 | 2.9 | 81.1 | 307.5 | -14 | 181.3474 | 75.49 | 69.06 | 657 | 21 | me¦ ms¦ ph¦ pr¦ pc¦ ss¦ sc
0.48301 | 25.138 | 272 | 100 | 262 | 12.7 | 12.7 | 583 | 1643 | 702 | 1979 | 3 | 81.2 | 307.5 | -14 | 181.3467 | 75.43 | 69.01 | 657.3 | 20 | me¦ ms¦ ph¦ pr¦ pc¦ ss¦ sc
0.48302 | 25.142 | 272 | 100 | 262 | 12.8 | 12.7 | 576 | 1642 | 702 | 1978 | 2.9 | 81.2 | 307.4 | -14 | 181.3463 | 75.49 | 69.07 | 656.6 | 20 | me¦ ms¦ ph¦ pr¦ pc¦ ss¦ sc
0.48303 | 25.145 | 272 | 99 | 262 | 12.8 | 12.7 | 567 | 1642 | 691 | 1978 | 2.9 | 81.3 | 307.3 | -14 | 181.3468 | 75.51 | 69.07 | 656.4 | 20 | me¦ ms¦ ph¦ pr¦ pc¦ ss¦ sc
0.48304 | 25.144 | 272 | 97 | 262 | 12.8 | 12.7 | 557 | 1641 | 679 | 1977 | 2.9 | 81.3 | 307.3 | -14 | 181.3462 | 75.57 | 69.05 | 655.9 | 20 | me¦ ms¦ ph¦ pr¦ pc¦ ss¦ sc
0.48306 | 25.146 | 271 | 95 | 262 | 12.9 | 12.7 | 549 | 1640 | 677 | 1975 | 2.9 | 81.4 | 307.3 | -14 | 181.3453 | 75.66 | 69.08 | 655.5 | 19 | me¦ ms¦ ph¦ pr¦ pc¦ ss¦ sc
0.48307 | 25.15 | 271 | 95 | 262 | 12.8 | 12.7 | 541 | 1640 | 659 | 1975 | 2.9 | 81.4 | 307.4 | -14 | 181.3462 | 75.64 | 69.08 | 654.8 | 18 | me¦ ms¦ ph¦ pr¦ pc¦ ss¦ sc
0.48308 | 25.151 | 271 | 93 | 262 | 12.8 | 12.7 | 533 | 1639 | 650 | 1974 | 2.9 | 81.4 | 307.4 | -14 | 181.3452 | 75.62 | 69.06 | 655.4 | 17 | me¦ ms¦ ph¦ pr¦ pc¦ ss¦ sc
0.48309 | 25.154 | 271 | 91 | 261 | 12.7 | 12.7 | 528 | 1638 | 636 | 1973 | 2.9 | 81.5 | 307.4 | -14 | 181.3456 | 75.68 | 69.11 | 655.1 | 17 | me¦ ms¦ ph¦ pr¦ pc¦ ss¦ sc
0.4831 | 25.156 | 271 | 90 | 261 | 12.7 | 12.7 | 522 | 1638 | 628 | 1973 | 3 | 81.5 | 307.5 | -14 | 181.3452 | 75.64 | 69.04 | 654.7 | 17 | me¦ ms¦ ph¦ pr¦ pc¦ ss¦ sc
0.48311 | 25.156 | 271 | 88 | 261 | 12.7 | 12.7 | 519 | 1637 | 625 | 1972 | 3 | 81.6 | 307.6 | -14 | 181.3467 | 75.62 | 69.1 | 654.7 | 17 | me¦ ms¦ ph¦ pr¦ pc¦ ss¦ sc
0.48313 | 25.157 | 271 | 87 | 261 | 12.7 | 12.7 | 519 | 1636 | 625 | 1971 | 2.9 | 81.6 | 307.7 | -14 | 181.3458 | 75.59 | 69.06 | 654.5 | 18 | me¦ ms¦ ph¦ pr¦ pc¦ ss¦ sc
0.48314 | 25.157 | 270 | 87 | 261 | 12.7 | 12.7 | 519 | 1636 | 625 | 1971 | 2.9 | 81.7 | 307.5 | -14 | 181.3458 | 75.58 | 69.06 | 654.4 | 18 | me¦ ms¦ ph¦ pr¦ pc¦ ss¦ sc
0.48315 | 25.161 | 271 | 87 | 261 | 12.8 | 12.7 | 520 | 1635 | 634 | 1969 | 2.9 | 81.7 | 307.4 | -14 | 181.3454 | 75.59 | 69.1 | 653.9 | 19 | me¦ ms¦ ph¦ pr¦ pc¦ ss¦ sc
0.48316 | 25.164 | 270 | 87 | 260 | 12.8 | 12.7 | 522 | 1634 | 636 | 1968 | 2.9 | 81.8 | 307.4 | -14 | 181.346 | 75.63 | 69.1 | 654.5 | 19 | me¦ ms¦ ph¦ pr¦ pc¦ ss¦ sc
0.48317 | 25.162 | 270 | 85 | 260 | 12.7 | 12.7 | 522 | 1634 | 628 | 1968 | 2.9 | 81.8 | 307.5 | -15 | 181.3454 | 75.62 | 69.09 | 654.7 | 19 | me¦ ms¦ ph¦ pr¦ pc¦ ss¦ sc
0.48318 | 25.163 | 270 | 85 | 260 | 12.7 | 12.7 | 517 | 1633 | 622 | 1967 | 2.9 | 81.9 | 307.4 | -15 | 181.3456 | 75.56 | 69.07 | 654.9 | 19 | me¦ ms¦ ph¦ pr¦ pc¦ ss¦ sc
0.48319 | 25.161 | 270 | 83 | 260 | 12.8 | 12.7 | 511 | 1632 | 623 | 1966 | 2.9 | 81.9 | 307.4 | -14 | 181.3458 | 75.59 | 69.08 | 654.7 | 19 | me¦ ms¦ ph¦ pr¦ pc¦ ss¦ sc
0.48321 | 25.164 | 270 | 82 | 260 | 12.8 | 12.7 | 504 | 1632 | 614 | 1966 | 2.9 | 82 | 307.4 | -15 | 181.3447 | 75.6 | 69.06 | 654.7 | 19 | me¦ ms¦ ph¦ pr¦ pc¦ ss¦ sc
0.48322 | 25.167 | 270 | 82 | 260 | 12.8 | 12.7 | 498 | 1631 | 607 | 1965 | 2.9 | 82 | 307.4 | -14 | 181.3454 | 75.55 | 69.06 | 654 | 19 | me¦ ms¦ ph¦ pr¦ pc¦ ss¦ sc
0.48323 | 25.167 | 269 | 80 | 260 | 12.8 | 12.7 | 492 | 1630 | 600 | 1963 | 2.9 | 82.1 | 307.6 | -15 | 181.3447 | 75.6 | 69.06 | 654.3 | 19 | me¦ ms¦ ph¦ pr¦ pc¦ ss¦ sc
0.48324 | 25.165 | 269 | 79 | 259 | 12.8 | 12.7 | 487 | 1630 | 593 | 1963 | 2.9 | 82.1 | 307.6 | -15 | 181.3462 | 75.54 | 69.08 | 653.6 | 19 | me¦ ms¦ ph¦ pr¦ pc¦ ss¦ sc
0.48325 | 25.163 | 269 | 77 | 259 | 12.9 | 12.7 | 482 | 1629 | 595 | 1962 | 3 | 82.2 | 307.5 | -15 | 181.3472 | 75.58 | 69.1 | 654 | 19 | me¦ ms¦ ph¦ pr¦ pc¦ ss¦ sc
0.48326 | 25.161 | 269 | 75 | 259 | 12.9 | 12.7 | 482 | 1628 | 595 | 1961 | 2.9 | 82.2 | 307.5 | -15 | 181.3462 | 75.62 | 69.09 | 654.5 | 20 | me¦ ms¦ ph¦ pr¦ pc¦ ss¦ sc
0.48328 | 25.159 | 269 | 73 | 259 | 13 | 12.7 | 482 | 1628 | 602 | 1961 | 3 | 82.3 | 307.5 | -15 | 181.3476 | 75.61 | 69.1 | 654.3 | 20 | me¦ ms¦ ph¦ pr¦ pc¦ ss¦ sc
0.48329 | 25.158 | 269 | 71 | 259 | 13 | 12.7 | 482 | 1627 | 602 | 1960 | 2.9 | 82.3 | 307.5 | -15 | 181.3477 | 75.58 | 69.07 | 654.5 | 19 | me¦ ms¦ ph¦ pr¦ pc¦ ss¦ sc
0.4833 | 25.158 | 268 | 69 | 258 | 13 | 12.7 | 485 | 1626 | 606 | 1959 | 2.9 | 82.4 | 307.3 | -15 | 181.3463 | 75.53 | 69.03 | 654.9 | 19 | me¦ ms¦ ph¦ pr¦ pc¦ ss¦ sc
0.48331 | 25.158 | 268 | 67 | 258 | 13 | 12.7 | 485 | 1626 | 606 | 1959 | 2.9 | 82.4 | 307.2 | -14 | 181.3457 | 75.56 | 69.06 | 654.9 | 19 | me¦ ms¦ ph¦ pr¦ pc¦ ss¦ sc
0.48332 | 25.159 | 268 | 65 | 258 | 12.9 | 12.7 | 485 | 1625 | 598 | 1957 | 2.9 | 82.5 | 307.2 | -14 | 181.3465 | 75.5 | 69.02 | 654.4 | 19 | me¦ ms¦ ph¦ pr¦ pc¦ ss¦ sc
0.48333 | 25.161 | 268 | 64 | 258 | 12.8 | 12.7 | 482 | 1624 | 587 | 1956 | 2.9 | 82.5 | 307.2 | -14 | 181.3442 | 75.47 | 69.06 | 654.2 | 20 | me¦ ms¦ ph¦ pr¦ pc¦ ss¦ sc
0.48334 | 25.163 | 268 | 62 | 258 | 12.8 | 12.7 | 481 | 1624 | 586 | 1956 | 2.9 | 82.6 | 307.4 | -14 | 181.3455 | 75.41 | 69.06 | 653.7 | 20 | me¦ ms¦ ph¦ pr¦ pc¦ ss¦ sc
0.48336 | 25.163 | 268 | 61 | 258 | 12.9 | 12.7 | 478 | 1623 | 590 | 1955 | 2.9 | 82.6 | 307.5 | -14 | 181.3467 | 75.31 | 69.07 | 653.4 | 21 | me¦ ms¦ ph¦ pr¦ pc¦ ss¦ sc
0.48337 | 25.164 | 267 | 58 | 258 | 13 | 12.7 | 474 | 1622 | 592 | 1954 | 3 | 82.7 | 307.5 | -14 | 181.3466 | 75.3 | 69.03 | 653.1 | 22 | me¦ ms¦ ph¦ pr¦ pc¦ ss¦ sc
0.48338 | 25.165 | 267 | 56 | 258 | 13 | 12.7 | 469 | 1622 | 586 | 1954 | 2.9 | 82.7 | 307.6 | -15 | 181.3471 | 75.22 | 69.01 | 653.6 | 22 | me¦ ms¦ ph¦ pr¦ pc¦ ss¦ sc
0.48339 | 25.162 | 267 | 54 | 257 | 13 | 12.7 | 462 | 1621 | 577 | 1953 | 3 | 82.8 | 307.6 | -15 | 181.3479 | 75.26 | 69.07 | 653.7 | 24 | me¦ ms¦ ph¦ pr¦ pc¦ ss¦ sc
0.4834 | 25.164 | 267 | 52 | 257 | 13 | 12.7 | 458 | 1620 | 572 | 1951 | 3 | 82.8 | 307.8 | -15 | 181.3466 | 75.25 | 69.03 | 653.8 | 25 | me¦ ms¦ ph¦ pr¦ pc¦ ss¦ sc
0.48341 | 25.165 | 267 | 50 | 257 | 12.9 | 12.7 | 454 | 1619 | 560 | 1950 | 2.9 | 82.9 | 307.7 | -14 | 181.3471 | 75.23 | 69.02 | 654 | 25 | me¦ ms¦ ph¦ pr¦ pc¦ ss¦ sc
0.48343 | 25.164 | 267 | 48 | 257 | 12.8 | 12.7 | 449 | 1619 | 547 | 1950 | 2.9 | 82.9 | 307.7 | -14 | 181.3481 | 75.22 | 69.04 | 654.5 | 24 | me¦ ms¦ ph¦ pr¦ pc¦ ss¦ sc
0.48344 | 25.163 | 266 | 45 | 257 | 12.8 | 12.7 | 449 | 1618 | 547 | 1949 | 3 | 83 | 307.6 | -14 | 181.3483 | 75.21 | 69.05 | 654.5 | 24 | me¦ ms¦ ph¦ pr¦ pc¦ ss¦ sc
0.48346 | 25.165 | 266 | 43 | 257 | 12.7 | 12.7 | 449 | 1617 | 540 | 1948 | 2.9 | 83 | 307.5 | -14 | 181.347 | 75.19 | 68.98 | 654.1 | 25 | me¦ ms¦ ph¦ pr¦ pc¦ ss¦ sc
0.48347 | 25.169 | 266 | 40 | 256 | 12.7 | 12.7 | 452 | 1617 | 544 | 1948 | 2.9 | 83.1 | 307.4 | -14 | 181.3473 | 75.23 | 69.04 | 653.7 | 25 | me¦ ms¦ ph¦ pr¦ pc¦ ss¦ sc
0.48348 | 25.171 | 266 | 39 | 256 | 12.8 | 12.7 | 459 | 1616 | 559 | 1946 | 3 | 83.2 | 307.3 | -14 | 181.3474 | 75.25 | 68.97 | 654.1 | 24 | me¦ ms¦ ph¦ pr¦ pc¦ ss¦ sc
0.4835 | 25.173 | 266 | 37 | 256 | 12.8 | 12.7 | 463 | 1615 | 564 | 1945 | 2.9 | 83.2 | 307.2 | -14 | 181.3475 | 75.19 | 69.01 | 654.1 | 23 | me¦ ms¦ ph¦ pr¦ pc¦ ss¦ sc
0.48351 | 25.177 | 265 | 36 | 256 | 12.8 | 12.7 | 465 | 1615 | 567 | 1945 | 2.9 | 83.3 | 307.1 | -14 | 181.347 | 75.16 | 69.04 | 654 | 25 | me¦ ms¦ ph¦ pr¦ pc¦ ss¦ sc
0.48352 | 25.18 | 266 | 35 | 256 | 12.9 | 12.7 | 466 | 1614 | 575 | 1944 | 2.9 | 83.3 | 306.9 | -14 | 181.3468 | 75.08 | 68.99 | 653.6 | 26 | me¦ ms¦ ph¦ pr¦ pc¦ ss¦ sc
0.48353 | 25.182 | 266 | 33 | 256 | 12.9 | 12.7 | 469 | 1613 | 579 | 1943 | 2.9 | 83.3 | 306.9 | -14 | 181.3485 | 75.01 | 69.01 | 653.4 | 27 | me¦ ms¦ ph¦ pr¦ pc¦ ss¦ sc
0.48354 | 25.186 | 265 | 32 | 256 | 12.9 | 12.7 | 473 | 1613 | 583 | 1943 | 2.9 | 83.4 | 306.8 | -14 | 181.3466 | 74.99 | 68.98 | 653 | 28 | me¦ ms¦ ph¦ pr¦ pc¦ ss¦ sc
0.48355 | 25.189 | 265 | 31 | 256 | 13 | 12.7 | 479 | 1612 | 598 | 1942 | 2.9 | 83.4 | 306.9 | -14 | 181.3485 | 74.99 | 68.95 | 652.8 | 28 | me¦ ms¦ ph¦ pr¦ pc¦ ss¦ sc
0.48356 | 25.191 | 265 | 29 | 255 | 13 | 12.7 | 482 | 1611 | 602 | 1940 | 2.9 | 83.5 | 306.9 | -13 | 181.3476 | 75 | 68.96 | 653.3 | 27 | me¦ ms¦ ph¦ pr¦ pc¦ ss¦ sc
0.48358 | 25.193 | 265 | 28 | 255 | 12.9 | 12.7 | 486 | 1611 | 600 | 1940 | 2.9 | 83.5 | 307 | -14 | 181.3481 | 75.03 | 68.97 | 653.2 | 27 | me¦ ms¦ ph¦ pr¦ pc¦ ss¦ sc
0.48359 | 25.195 | 265 | 27 | 255 | 12.8 | 12.7 | 487 | 1610 | 593 | 1939 | 2.9 | 83.6 | 306.9 | -14 | 181.3487 | 75.06 | 68.95 | 652.6 | 26 | me¦ ms¦ ph¦ pr¦ pc¦ ss¦ sc
0.4836 | 25.196 | 265 | 26 | 255 | 12.8 | 12.7 | 485 | 1609 | 591 | 1938 | 2.9 | 83.6 | 306.9 | -14 | 181.3487 | 75.04 | 68.96 | 652.4 | 26 | me¦ ms¦ ph¦ pr¦ pc¦ ss¦ sc
0.48361 | 25.2 | 264 | 26 | 255 | 12.7 | 12.7 | 481 | 1609 | 579 | 1938 | 3 | 83.7 | 307 | -14 | 181.3486 | 74.98 | 68.92 | 652.4 | 26 | me¦ ms¦ ph¦ pr¦ pc¦ ss¦ sc
0.48362 | 25.203 | 264 | 26 | 255 | 12.7 | 12.7 | 475 | 1608 | 572 | 1937 | 2.9 | 83.7 | 307 | -14 | 181.3486 | 75.02 | 68.95 | 652.1 | 27 | me¦ ms¦ ph¦ pr¦ pc¦ ss¦ sc
0.48363 | 25.206 | 264 | 26 | 255 | 12.8 | 12.7 | 470 | 1607 | 573 | 1936 | 2.9 | 83.8 | 306.8 | -14 | 181.3484 | 75.03 | 68.97 | 652.3 | 26 | me¦ ms¦ ph¦ pr¦ pc¦ ss¦ sc
0.48365 | 25.207 | 264 | 25 | 255 | 12.8 | 12.7 | 466 | 1607 | 568 | 1936 | 2.9 | 83.8 | 306.8 | -14 | 181.3493 | 74.96 | 68.96 | 652.9 | 27 | me¦ ms¦ ph¦ pr¦ pc¦ ss¦ sc
0.48366 | 25.21 | 264 | 24 | 254 | 12.8 | 12.7 | 463 | 1606 | 564 | 1934 | 2.9 | 83.9 | 306.7 | -15 | 181.3502 | 74.91 | 68.9 | 652.8 | 27 | me¦ ms¦ ph¦ pr¦ pc¦ ss¦ sc
0.48367 | 25.209 | 264 | 23 | 254 | 12.8 | 12.7 | 462 | 1605 | 563 | 1933 | 3 | 83.9 | 306.6 | -15 | 181.351 | 74.86 | 68.92 | 652.5 | 28 | me¦ ms¦ ph¦ pr¦ pc¦ ss¦ sc
0.48368 | 25.209 | 264 | 22 | 254 | 12.8 | 12.7 | 463 | 1605 | 564 | 1933 | 2.9 | 84 | 306.6 | -14 | 181.3506 | 74.87 | 68.95 | 652.1 | 29 | me¦ ms¦ ph¦ pr¦ pc¦ ss¦ sc
0.48369 | 25.211 | 264 | 23 | 254 | 12.8 | 12.7 | 466 | 1604 | 568 | 1932 | 2.9 | 84 | 306.6 | -14 | 181.3501 | 74.84 | 68.88 | 652.6 | 29 | me¦ ms¦ ph¦ pr¦ pc¦ ss¦ sc
0.4837 | 25.213 | 263 | 22 | 254 | 12.8 | 12.7 | 473 | 1603 | 576 | 1931 | 2.9 | 84.1 | 306.6 | -14 | 181.3513 | 74.85 | 68.89 | 651.9 | 29 | me¦ ms¦ ph¦ pr¦ pc¦ ss¦ sc
0.48372 | 25.216 | 263 | 22 | 254 | 12.8 | 12.7 | 481 | 1603 | 586 | 1931 | 2.9 | 84.1 | 306.6 | -14 | 181.3512 | 74.81 | 68.89 | 651.6 | 29 | me¦ ms¦ ph¦ pr¦ pc¦ ss¦ sc
0.48373 | 25.217 | 263 | 21 | 254 | 12.9 | 12.7 | 488 | 1602 | 602 | 1930 | 2.9 | 84.2 | 306.4 | -14 | 181.3513 | 74.87 | 68.92 | 651.9 | 29 | me¦ ms¦ ph¦ pr¦ pc¦ ss¦ sc
0.48374 | 25.22 | 263 | 22 | 254 | 12.9 | 12.7 | 492 | 1601 | 607 | 1928 | 2.9 | 84.2 | 306.4 | -14 | 181.3507 | 74.86 | 68.89 | 651 | 29 | me¦ ms¦ ph¦ pr¦ pc¦ ss¦ sc
0.48375 | 25.221 | 263 | 22 | 253 | 12.9 | 12.7 | 494 | 1601 | 609 | 1928 | 2.9 | 84.3 | 306.4 | -14 | 181.3506 | 74.85 | 68.89 | 650.7 | 28 | me¦ ms¦ ph¦ pr¦ pc¦ ss¦ sc
0.48376 | 25.222 | 263 | 21 | 253 | 12.9 | 12.7 | 495 | 1600 | 611 | 1927 | 2.9 | 84.3 | 306.4 | -13 | 181.3502 | 74.88 | 68.88 | 650.7 | 28 | me¦ ms¦ ph¦ pr¦ pc¦ ss¦ sc
0.48377 | 25.225 | 263 | 22 | 253 | 13 | 12.7 | 495 | 1599 | 618 | 1926 | 2.9 | 84.4 | 306.4 | -14 | 181.3505 | 74.9 | 68.91 | 649.7 | 28 | me¦ ms¦ ph¦ pr¦ pc¦ ss¦ sc
0.48378 | 25.228 | 263 | 22 | 253 | 13.1 | 12.7 | 495 | 1599 | 626 | 1926 | 2.9 | 84.4 | 306.4 | -14 | 181.3489 | 74.91 | 68.9 | 649.4 | 27 | me¦ ms¦ ph¦ pr¦ pc¦ ss¦ sc
0.4838 | 25.232 | 262 | 22 | 253 | 13.1 | 12.7 | 495 | 1598 | 626 | 1925 | 2.9 | 84.5 | 306.5 | -14 | 181.3505 | 74.93 | 68.92 | 649.8 | 28 | me¦ ms¦ ph¦ pr¦ pc¦ ss¦ sc
0.48381 | 25.232 | 262 | 22 | 253 | 13.1 | 12.7 | 495 | 1598 | 626 | 1925 | 2.9 | 84.5 | 306.6 | -14 | 181.351 | 74.88 | 68.91 | 649.3 | 27 | me¦ ms¦ ph¦ pr¦ pc¦ ss¦ sc
0.48382 | 25.235 | 262 | 23 | 253 | 13.1 | 12.7 | 495 | 1597 | 626 | 1924 | 3 | 84.6 | 306.7 | -14 | 181.3515 | 74.91 | 68.92 | 648.8 | 28 | me¦ ms¦ ph¦ pr¦ pc¦ ss¦ sc
0.48383 | 25.241 | 262 | 25 | 253 | 13.1 | 12.7 | 495 | 1596 | 626 | 1922 | 2.9 | 84.6 | 306.6 | -14 | 181.3499 | 74.86 | 68.86 | 648.5 | 28 | me¦ ms¦ ph¦ pr¦ pc¦ ss¦ sc
0.48384 | 25.244 | 262 | 25 | 252 | 13 | 12.7 | 493 | 1596 | 616 | 1922 | 2.9 | 84.7 | 306.6 | -14 | 181.3518 | 74.85 | 68.83 | 649 | 28 | me¦ ms¦ ph¦ pr¦ pc¦ ss¦ sc
0.48385 | 25.247 | 262 | 25 | 252 | 13 | 12.7 | 489 | 1595 | 611 | 1921 | 2.9 | 84.7 | 306.4 | -15 | 181.3515 | 74.88 | 68.85 | 649.3 | 28 | me¦ ms¦ ph¦ pr¦ pc¦ ss¦ sc
0.48387 | 25.25 | 262 | 26 | 252 | 13 | 12.7 | 485 | 1594 | 606 | 1920 | 2.9 | 84.8 | 306.3 | -14 | 181.3505 | 74.89 | 68.85 | 649.5 | 27 | me¦ ms¦ ph¦ pr¦ pc¦ ss¦ sc
0.48388 | 25.255 | 262 | 27 | 252 | 13 | 12.7 | 482 | 1594 | 602 | 1920 | 2.9 | 84.8 | 306.3 | -14 | 181.3506 | 74.9 | 68.87 | 649.4 | 27 | me¦ ms¦ ph¦ pr¦ pc¦ ss¦ sc
0.48389 | 25.26 | 261 | 29 | 252 | 12.9 | 12.7 | 484 | 1593 | 597 | 1919 | 2.9 | 84.9 | 306.3 | -14 | 181.3508 | 74.83 | 68.84 | 649.2 | 27 | me¦ ms¦ ph¦ pr¦ pc¦ ss¦ sc
0.4839 | 25.264 | 261 | 30 | 252 | 12.9 | 12.7 | 487 | 1592 | 601 | 1918 | 2.9 | 84.9 | 306.2 | -14 | 181.3503 | 74.9 | 68.85 | 648.6 | 28 | me¦ ms¦ ph¦ pr¦ pc¦ ss¦ sc
0.48391 | 25.271 | 261 | 31 | 252 | 12.9 | 12.7 | 492 | 1592 | 607 | 1918 | 2.9 | 85 | 306.1 | -14 | 181.3498 | 74.86 | 68.79 | 648.9 | 28 | me¦ ms¦ ph¦ pr¦ pc¦ ss¦ sc
0.48392 | 25.275 | 261 | 32 | 252 | 12.9 | 12.7 | 495 | 1591 | 611 | 1916 | 2.9 | 85 | 306.2 | -14 | 181.3506 | 74.81 | 68.82 | 648.2 | 27 | me¦ ms¦ ph¦ pr¦ pc¦ ss¦ sc
0.48394 | 25.281 | 261 | 34 | 252 | 12.9 | 12.7 | 498 | 1591 | 614 | 1916 | 2.9 | 85 | 306.3 | -14 | 181.3493 | 74.88 | 68.81 | 647.6 | 28 | me¦ ms¦ ph¦ pr¦ pc¦ ss¦ sc
0.48395 | 25.286 | 261 | 37 | 252 | 13 | 12.7 | 504 | 1590 | 630 | 1915 | 2.9 | 85.1 | 306.4 | -14 | 181.3501 | 74.88 | 68.84 | 647.9 | 28 | me¦ ms¦ ph¦ pr¦ pc¦ ss¦ sc
0.48396 | 25.294 | 261 | 40 | 252 | 13 | 12.7 | 510 | 1589 | 637 | 1914 | 2.9 | 85.1 | 306.3 | -14 | 181.3496 | 74.91 | 68.83 | 647.4 | 27 | me¦ ms¦ ph¦ pr¦ pc¦ ss¦ sc
0.48397 | 25.3 | 261 | 42 | 251 | 13 | 12.7 | 513 | 1589 | 641 | 1914 | 2.9 | 85.2 | 306.2 | -14 | 181.3508 | 74.9 | 68.82 | 646.6 | 27 | me¦ ms¦ ph¦ pr¦ pc¦ ss¦ sc
0.48398 | 25.303 | 261 | 43 | 251 | 13 | 12.7 | 513 | 1588 | 641 | 1913 | 2.9 | 85.2 | 306.2 | -14 | 181.3516 | 74.91 | 68.83 | 646 | 27 | me¦ ms¦ ph¦ pr¦ pc¦ ss¦ sc
0.48399 | 25.305 | 261 | 44 | 251 | 13 | 12.7 | 510 | 1587 | 637 | 1912 | 2.9 | 85.3 | 306.2 | -14 | 181.3505 | 74.97 | 68.83 | 646.5 | 27 | me¦ ms¦ ph¦ pr¦ pc¦ ss¦ sc
0.484 | 25.311 | 261 | 46 | 251 | 13 | 12.7 | 504 | 1587 | 630 | 1912 | 2.9 | 85.3 | 306.1 | -14 | 181.3495 | 74.92 | 68.81 | 646.7 | 27 | me¦ ms¦ ph¦ pr¦ pc¦ ss¦ sc
0.48402 | 25.315 | 260 | 47 | 251 | 13 | 12.7 | 501 | 1586 | 626 | 1910 | 3 | 85.4 | 305.9 | -14 | 181.3502 | 74.87 | 68.83 | 646.6 | 26 | me¦ ms¦ ph¦ pr¦ pc¦ ss¦ sc
0.48403 | 25.321 | 260 | 48 | 251 | 12.9 | 12.7 | 498 | 1586 | 614 | 1910 | 2.9 | 85.4 | 305.7 | -14 | 181.3505 | 74.89 | 68.83 | 646.3 | 27 | me¦ ms¦ ph¦ pr¦ pc¦ ss¦ sc
0.48404 | 25.324 | 260 | 48 | 251 | 13 | 12.7 | 499 | 1585 | 623 | 1909 | 2.9 | 85.5 | 305.6 | -15 | 181.3503 | 74.88 | 68.85 | 646.2 | 27 | me¦ ms¦ ph¦ pr¦ pc¦ ss¦ sc
0.48405 | 25.327 | 260 | 49 | 251 | 13 | 12.7 | 503 | 1584 | 628 | 1908 | 2.9 | 85.5 | 305.5 | -14 | 181.3486 | 74.9 | 68.8 | 645.4 | 27 | me¦ ms¦ ph¦ pr¦ pc¦ ss¦ sc
0.48406 | 25.331 | 260 | 50 | 250 | 12.9 | 12.7 | 508 | 1584 | 627 | 1908 | 2.9 | 85.6 | 305.7 | -14 | 181.3509 | 74.91 | 68.85 | 645.8 | 27 | me¦ ms¦ ph¦ pr¦ pc¦ ss¦ sc
0.48407 | 25.333 | 260 | 50 | 251 | 12.9 | 12.7 | 517 | 1583 | 638 | 1907 | 3 | 85.6 | 305.8 | -14 | 181.3514 | 74.85 | 68.82 | 645.2 | 27 | me¦ ms¦ ph¦ pr¦ pc¦ ss¦ sc
0.48409 | 25.34 | 260 | 53 | 250 | 12.9 | 12.7 | 525 | 1583 | 648 | 1907 | 2.9 | 85.7 | 305.7 | -14 | 181.3495 | 74.88 | 68.79 | 645.5 | 27 | me¦ ms¦ ph¦ pr¦ pc¦ ss¦ sc
0.4841 | 25.345 | 260 | 54 | 250 | 13 | 12.7 | 532 | 1582 | 665 | 1906 | 2.9 | 85.7 | 305.7 | -14 | 181.3497 | 74.91 | 68.82 | 644.3 | 28 | me¦ ms¦ ph¦ pr¦ pc¦ ss¦ sc
0.48411 | 25.35 | 260 | 55 | 250 | 12.9 | 12.7 | 539 | 1581 | 665 | 1904 | 2.9 | 85.8 | 305.6 | -14 | 181.3502 | 74.93 | 68.84 | 644.7 | 27 | me¦ ms¦ ph¦ pr¦ pc¦ ss¦ sc
0.48412 | 25.353 | 260 | 57 | 250 | 12.9 | 12.7 | 544 | 1581 | 671 | 1904 | 3 | 85.8 | 305.6 | -14 | 181.3494 | 74.91 | 68.85 | 644.6 | 27 | me¦ ms¦ ph¦ pr¦ pc¦ ss¦ sc
0.48413 | 25.357 | 259 | 58 | 250 | 12.9 | 12.7 | 550 | 1580 | 679 | 1903 | 2.9 | 85.9 | 305.6 | -14 | 181.3488 | 74.88 | 68.8 | 643.8 | 28 | me¦ ms¦ ph¦ pr¦ pc¦ ss¦ sc
0.48414 | 25.364 | 259 | 60 | 250 | 13 | 12.7 | 557 | 1580 | 696 | 1903 | 2.9 | 85.9 | 305.6 | -15 | 181.3499 | 74.85 | 68.77 | 644.3 | 28 | me¦ ms¦ ph¦ pr¦ pc¦ ss¦ sc
0.48416 | 25.369 | 259 | 60 | 250 | 13 | 12.7 | 564 | 1579 | 705 | 1902 | 2.9 | 86 | 305.6 | -15 | 181.3488 | 74.86 | 68.8 | 644.2 | 28 | me¦ ms¦ ph¦ pr¦ pc¦ ss¦ sc
0.48417 | 25.372 | 259 | 60 | 250 | 12.9 | 12.7 | 570 | 1578 | 703 | 1901 | 3 | 86 | 305.5 | -14 | 181.3503 | 74.85 | 68.81 | 643.7 | 28 | me¦ ms¦ ph¦ pr¦ pc¦ ss¦ sc
0.48418 | 25.374 | 259 | 60 | 249 | 13 | 12.7 | 576 | 1578 | 720 | 1901 | 2.9 | 86.1 | 305.5 | -14 | 181.3502 | 74.9 | 68.83 | 643.4 | 28 | me¦ ms¦ ph¦ pr¦ pc¦ ss¦ sc
0.48419 | 25.378 | 259 | 60 | 250 | 13 | 12.7 | 577 | 1577 | 721 | 1899 | 2.9 | 86.1 | 305.4 | -14 | 181.3497 | 74.87 | 68.79 | 642.8 | 28 | me¦ ms¦ ph¦ pr¦ pc¦ ss¦ sc
0.4842 | 25.38 | 259 | 60 | 249 | 13.1 | 12.7 | 576 | 1577 | 729 | 1899 | 2.9 | 86.2 | 305.2 | -14 | 181.3499 | 74.87 | 68.77 | 643.1 | 28 | me¦ ms¦ ph¦ pr¦ pc¦ ss¦ sc
0.48421 | 25.386 | 259 | 61 | 249 | 13 | 12.7 | 573 | 1576 | 716 | 1898 | 2.9 | 86.2 | 305.2 | -13 | 181.3502 | 74.92 | 68.81 | 642.6 | 28 | me¦ ms¦ ph¦ pr¦ pc¦ ss¦ sc
0.48422 | 25.388 | 258 | 61 | 249 | 13 | 12.7 | 566 | 1576 | 707 | 1898 | 3 | 86.3 | 305 | -13 | 181.3493 | 74.98 | 68.75 | 644.3 | 27 | me¦ ms¦ ph¦ pr¦ pc¦ ss¦ sc
0.48424 | 25.394 | 258 | 61 | 249 | 13 | 12.7 | 558 | 1575 | 697 | 1897 | 3 | 86.3 | 305.1 | -13 | 181.3497 | 75.04 | 68.8 | 645.2 | 26 | me¦ ms¦ ph¦ pr¦ pc¦ ss¦ sc
0.48425 | 25.401 | 258 | 63 | 249 | 13 | 12.7 | 552 | 1574 | 690 | 1896 | 2.9 | 86.4 | 305.1 | -13 | 181.3473 | 75.05 | 68.76 | 645.2 | 25 | me¦ ms¦ ph¦ pr¦ pc¦ ss¦ sc
0.48426 | 25.413 | 258 | 66 | 249 | 13 | 12.7 | 548 | 1574 | 685 | 1896 | 2.9 | 86.4 | 305.2 | -13 | 181.3461 | 75.13 | 68.84 | 645.2 | 25 | me¦ ms¦ ph¦ pr¦ pc¦ ss¦ sc
0.48427 | 25.423 | 258 | 68 | 249 | 13.1 | 12.7 | 545 | 1573 | 689 | 1895 | 2.9 | 86.5 | 305.1 | -12 | 181.3456 | 75.01 | 68.79 | 645.4 | 24 | me¦ ms¦ ph¦ pr¦ pc¦ ss¦ sc
0.48428 | 25.429 | 258 | 70 | 249 | 13.2 | 12.7 | 544 | 1573 | 697 | 1895 | 2.9 | 86.5 | 305 | -12 | 181.3468 | 75.01 | 68.81 | 644.6 | 25 | me¦ ms¦ ph¦ pr¦ pc¦ ss¦ sc
0.48429 | 25.436 | 258 | 71 | 249 | 13.2 | 12.7 | 544 | 1572 | 697 | 1893 | 2.9 | 86.6 | 304.9 | -12 | 181.3444 | 75.05 | 68.81 | 644.5 | 25 | me¦ ms¦ ph¦ pr¦ pc¦ ss¦ sc
0.48431 | 25.448 | 258 | 74 | 249 | 13.2 | 12.7 | 542 | 1571 | 694 | 1892 | 2.9 | 86.6 | 304.9 | -11 | 181.3443 | 75.05 | 68.78 | 644.5 | 25 | me¦ ms¦ ph¦ pr¦ pc¦ ss¦ sc
0.48432 | 25.46 | 258 | 76 | 249 | 13.2 | 12.7 | 536 | 1571 | 687 | 1892 | 2.9 | 86.7 | 304.8 | -12 | 181.3431 | 75.02 | 68.8 | 644.5 | 25 | me¦ ms¦ ph¦ pr¦ pc¦ ss¦ sc
0.48433 | 25.468 | 258 | 78 | 249 | 13.1 | 12.7 | 530 | 1570 | 670 | 1891 | 2.9 | 86.7 | 304.7 | -12 | 181.3452 | 75.03 | 68.81 | 643.7 | 25 | me¦ ms¦ ph¦ pr¦ pc¦ ss¦ sc
0.48434 | 25.478 | 258 | 80 | 249 | 13 | 12.7 | 526 | 1570 | 657 | 1891 | 2.9 | 86.7 | 304.7 | -12 | 181.3434 | 75.04 | 68.79 | 643.4 | 25 | me¦ ms¦ ph¦ pr¦ pc¦ ss¦ sc
0.48435 | 25.486 | 258 | 83 | 249 | 12.9 | 12.7 | 525 | 1569 | 648 | 1890 | 2.9 | 86.8 | 304.7 | -12 | 181.3447 | 75.1 | 68.79 | 643.7 | 25 | me¦ ms¦ ph¦ pr¦ pc¦ ss¦ sc
0.48436 | 25.493 | 258 | 85 | 249 | 12.8 | 12.7 | 529 | 1569 | 645 | 1890 | 2.9 | 86.8 | 304.7 | -12 | 181.3444 | 75.08 | 68.78 | 643.1 | 24 | me¦ ms¦ ph¦ pr¦ pc¦ ss¦ sc
0.48438 | 25.503 | 258 | 88 | 248 | 12.7 | 12.7 | 536 | 1568 | 645 | 1889 | 2.9 | 86.9 | 304.8 | -12 | 181.3436 | 75.02 | 68.77 | 643 | 24 | me¦ ms¦ ph¦ pr¦ pc¦ ss¦ sc
0.48439 | 25.512 | 258 | 90 | 249 | 12.6 | 12.7 | 541 | 1567 | 644 | 1887 | 2.9 | 86.9 | 304.9 | -13 | 181.344 | 75.07 | 68.81 | 642.3 | 24 | me¦ ms¦ ph¦ pr¦ pc¦ ss¦ sc
0.4844 | 25.517 | 258 | 90 | 248 | 12.6 | 12.7 | 548 | 1567 | 652 | 1887 | 2.9 | 87 | 304.9 | -13 | 181.3449 | 75.08 | 68.79 | 642.3 | 25 | me¦ ms¦ ph¦ pr¦ pc¦ ss¦ sc
0.48441 | 25.524 | 258 | 92 | 248 | 12.6 | 12.7 | 551 | 1566 | 655 | 1886 | 3 | 87 | 304.9 | -13 | 181.3453 | 75.01 | 68.79 | 641.4 | 25 | me¦ ms¦ ph¦ pr¦ pc¦ ss¦ sc
0.48442 | 25.527 | 257 | 92 | 248 | 12.5 | 12.7 | 556 | 1566 | 654 | 1886 | 2.9 | 87.1 | 304.9 | -13 | 181.3458 | 75 | 68.76 | 641 | 25 | me¦ ms¦ ph¦ pr¦ pc¦ ss¦ sc
0.48443 | 25.532 | 257 | 93 | 248 | 12.5 | 12.7 | 563 | 1565 | 662 | 1885 | 2.9 | 87.1 | 304.9 | -14 | 181.3463 | 75.06 | 68.75 | 641.5 | 26 | me¦ ms¦ ph¦ pr¦ pc¦ ss¦ sc
0.48444 | 25.533 | 257 | 93 | 248 | 12.5 | 12.7 | 571 | 1565 | 671 | 1885 | 2.9 | 87.2 | 304.9 | -14 | 181.347 | 75.05 | 68.75 | 641.8 | 25 | me¦ ms¦ ph¦ pr¦ pc¦ ss¦ sc
0.48446 | 25.534 | 257 | 93 | 248 | 12.4 | 12.7 | 580 | 1564 | 674 | 1884 | 2.9 | 87.2 | 304.8 | -14 | 181.347 | 75.09 | 68.78 | 641.3 | 25 | me¦ ms¦ ph¦ pr¦ pc¦ ss¦ sc
0.48447 | 25.534 | 257 | 92 | 248 | 12.5 | 12.7 | 591 | 1563 | 695 | 1883 | 2.9 | 87.3 | 304.6 | -14 | 181.3473 | 75.08 | 68.74 | 641.3 | 25 | me¦ ms¦ ph¦ pr¦ pc¦ ss¦ sc
0.48448 | 25.534 | 257 | 91 | 248 | 12.5 | 12.7 | 601 | 1563 | 707 | 1883 | 2.9 | 87.3 | 304.4 | -14 | 181.3475 | 75.11 | 68.73 | 641 | 25 | me¦ ms¦ ph¦ pr¦ pc¦ ss¦ sc
0.48449 | 25.535 | 257 | 91 | 247 | 12.5 | 12.7 | 614 | 1562 | 722 | 1881 | 2.9 | 87.4 | 304.3 | -14 | 181.3464 | 75.15 | 68.77 | 640.8 | 24 | me¦ ms¦ ph¦ pr¦ pc¦ ss¦ sc
0.4845 | 25.539 | 257 | 91 | 247 | 12.7 | 12.7 | 624 | 1562 | 751 | 1881 | 2.9 | 87.4 | 304.3 | -14 | 181.3471 | 75.11 | 68.71 | 640.3 | 23 | me¦ ms¦ ph¦ pr¦ pc¦ ss¦ sc
0.48451 | 25.541 | 256 | 90 | 247 | 12.7 | 12.7 | 631 | 1561 | 760 | 1880 | 2.9 | 87.5 | 304.3 | -14 | 181.3471 | 75.12 | 68.78 | 640.6 | 23 | me¦ ms¦ ph¦ pr¦ pc¦ ss¦ sc
0.48453 | 25.543 | 256 | 90 | 247 | 12.8 | 12.7 | 635 | 1561 | 774 | 1880 | 2.9 | 87.5 | 304.3 | -14 | 181.3471 | 75.14 | 68.76 | 640.2 | 23 | me¦ ms¦ ph¦ pr¦ pc¦ ss¦ sc
0.48454 | 25.544 | 256 | 89 | 247 | 12.9 | 12.7 | 636 | 1560 | 785 | 1879 | 3 | 87.6 | 304.4 | -14 | 181.348 | 75.13 | 68.77 | 639.5 | 24 | me¦ ms¦ ph¦ pr¦ pc¦ ss¦ sc
0.48455 | 25.548 | 256 | 90 | 247 | 13 | 12.7 | 636 | 1560 | 795 | 1879 | 2.9 | 87.6 | 304.3 | -14 | 181.3465 | 75.15 | 68.71 | 639.1 | 24 | me¦ ms¦ ph¦ pr¦ pc¦ ss¦ sc
0.48456 | 25.554 | 256 | 90 | 247 | 13.1 | 12.7 | 633 | 1559 | 801 | 1878 | 3 | 87.7 | 304.3 | -13 | 181.3471 | 75.24 | 68.79 | 639.4 | 24 | me¦ ms¦ ph¦ pr¦ pc¦ ss¦ sc
0.48457 | 25.554 | 256 | 88 | 247 | 13.1 | 12.7 | 631 | 1559 | 798 | 1878 | 2.9 | 87.7 | 304.4 | -13 | 181.3468 | 75.19 | 68.8 | 639.2 | 23 | me¦ ms¦ ph¦ pr¦ pc¦ ss¦ sc
0.48458 | 25.559 | 256 | 89 | 246 | 13.1 | 12.7 | 629 | 1558 | 796 | 1877 | 2.9 | 87.8 | 304.3 | -13 | 181.3463 | 75.22 | 68.75 | 639.1 | 23 | me¦ ms¦ ph¦ pr¦ pc¦ ss¦ sc
0.48459 | 25.564 | 256 | 88 | 246 | 13.1 | 12.7 | 625 | 1558 | 791 | 1877 | 2.9 | 87.8 | 304.2 | -13 | 181.3457 | 75.21 | 68.73 | 639 | 23 | me¦ ms¦ ph¦ pr¦ pc¦ ss¦ sc
0.48461 | 25.567 | 255 | 88 | 246 | 13.1 | 12.7 | 620 | 1557 | 784 | 1875 | 2.9 | 87.9 | 304.1 | -13 | 181.3456 | 75.19 | 68.72 | 639.4 | 23 | me¦ ms¦ ph¦ pr¦ pc¦ ss¦ sc
0.48462 | 25.571 | 256 | 87 | 246 | 13.1 | 12.7 | 615 | 1557 | 778 | 1875 | 2.9 | 87.9 | 304.1 | -13 | 181.3462 | 75.15 | 68.72 | 639.5 | 22 | me¦ ms¦ ph¦ pr¦ pc¦ ss¦ sc
0.48463 | 25.573 | 255 | 86 | 246 | 13.1 | 12.7 | 611 | 1556 | 773 | 1874 | 3 | 88 | 304.2 | -13 | 181.3468 | 75.18 | 68.74 | 639.6 | 23 | me¦ ms¦ ph¦ pr¦ pc¦ ss¦ sc
0.48464 | 25.575 | 255 | 84 | 246 | 13.1 | 12.7 | 608 | 1556 | 769 | 1874 | 2.9 | 88 | 304.1 | -13 | 181.3465 | 75.19 | 68.71 | 638.7 | 22 | me¦ ms¦ ph¦ pr¦ pc¦ ss¦ sc
0.48465 | 25.579 | 255 | 84 | 246 | 13.1 | 12.7 | 607 | 1555 | 768 | 1873 | 2.9 | 88.1 | 304 | -13 | 181.3471 | 75.18 | 68.71 | 638.8 | 22 | me¦ ms¦ ph¦ pr¦ pc¦ ss¦ sc
0.48466 | 25.579 | 255 | 83 | 246 | 13.1 | 12.7 | 605 | 1555 | 765 | 1873 | 2.9 | 88.1 | 303.9 | -13 | 181.3474 | 75.1 | 68.71 | 639 | 22 | me¦ ms¦ ph¦ pr¦ pc¦ ss¦ sc
0.48468 | 25.581 | 255 | 83 | 246 | 13 | 12.7 | 602 | 1554 | 752 | 1872 | 2.9 | 88.2 | 303.7 | -13 | 181.347 | 75.16 | 68.75 | 639.1 | 23 | me¦ ms¦ ph¦ pr¦ pc¦ ss¦ sc
0.48469 | 25.581 | 255 | 81 | 246 | 13 | 12.7 | 602 | 1553 | 752 | 1871 | 2.9 | 88.2 | 303.7 | -13 | 181.3474 | 75.16 | 68.76 | 638.7 | 24 | me¦ ms¦ ph¦ pr¦ pc¦ ss¦ sc
0.4847 | 25.581 | 254 | 80 | 245 | 13 | 12.7 | 601 | 1553 | 751 | 1871 | 2.9 | 88.3 | 303.7 | -13 | 181.3487 | 75.15 | 68.71 | 639.2 | 24 | me¦ ms¦ ph¦ pr¦ pc¦ ss¦ sc
0.48471 | 25.584 | 254 | 79 | 245 | 13 | 12.7 | 604 | 1552 | 755 | 1869 | 2.9 | 88.3 | 303.8 | -13 | 181.3482 | 75.11 | 68.68 | 638.4 | 23 | me¦ ms¦ ph¦ pr¦ pc¦ ss¦ sc
0.48472 | 25.586 | 254 | 79 | 245 | 12.9 | 12.7 | 605 | 1552 | 746 | 1869 | 2.9 | 88.4 | 303.8 | -14 | 181.3488 | 75.1 | 68.67 | 638.8 | 24 | me¦ ms¦ ph¦ pr¦ pc¦ ss¦ sc
0.48473 | 25.587 | 254 | 78 | 245 | 12.9 | 12.7 | 610 | 1551 | 753 | 1868 | 2.9 | 88.4 | 303.8 | -14 | 181.3486 | 75.12 | 68.7 | 638.4 | 24 | me¦ ms¦ ph¦ pr¦ pc¦ ss¦ sc
0.48475 | 25.586 | 254 | 76 | 245 | 12.9 | 12.7 | 614 | 1551 | 758 | 1868 | 2.9 | 88.4 | 304.1 | -15 | 181.3497 | 75.13 | 68.69 | 638.1 | 24 | me¦ ms¦ ph¦ pr¦ pc¦ ss¦ sc
0.48476 | 25.585 | 254 | 76 | 245 | 12.9 | 12.7 | 623 | 1550 | 769 | 1867 | 2.9 | 88.5 | 304.2 | -15 | 181.3502 | 75.13 | 68.66 | 637.6 | 23 | me¦ ms¦ ph¦ pr¦ pc¦ ss¦ sc
0.48477 | 25.585 | 254 | 74 | 245 | 12.9 | 12.7 | 630 | 1550 | 777 | 1867 | 2.9 | 88.5 | 304.3 | -15 | 181.3506 | 75.14 | 68.65 | 637.6 | 24 | me¦ ms¦ ph¦ pr¦ pc¦ ss¦ sc
0.48479 | 25.582 | 254 | 71 | 244 | 13 | 12.7 | 638 | 1549 | 797 | 1866 | 2.9 | 88.6 | 304.3 | -15 | 181.3525 | 75.15 | 68.68 | 637.5 | 23 | me¦ ms¦ ph¦ pr¦ pc¦ ss¦ sc
0.4848 | 25.578 | 254 | 68 | 244 | 13 | 12.7 | 645 | 1549 | 806 | 1866 | 2.9 | 88.6 | 304.2 | -15 | 181.3506 | 75.11 | 68.63 | 637.3 | 23 | me¦ ms¦ ph¦ pr¦ pc¦ ss¦ sc
0.48481 | 25.575 | 253 | 67 | 244 | 13 | 12.7 | 649 | 1548 | 811 | 1865 | 2.9 | 88.7 | 304.1 | -14 | 181.3511 | 75.17 | 68.68 | 636.8 | 24 | me¦ ms¦ ph¦ pr¦ pc¦ ss¦ sc
0.48483 | 25.573 | 253 | 65 | 244 | 13 | 12.7 | 652 | 1548 | 815 | 1865 | 2.9 | 88.7 | 303.9 | -15 | 181.351 | 75.17 | 68.68 | 637.8 | 23 | me¦ ms¦ ph¦ pr¦ pc¦ ss¦ sc
0.48484 | 25.572 | 253 | 62 | 244 | 13.1 | 12.7 | 652 | 1547 | 825 | 1863 | 2.9 | 88.8 | 303.7 | -15 | 181.3515 | 75.18 | 68.71 | 637 | 23 | me¦ ms¦ ph¦ pr¦ pc¦ ss¦ sc
0.48485 | 25.571 | 253 | 61 | 244 | 13.1 | 12.7 | 648 | 1547 | 820 | 1863 | 3 | 88.8 | 303.5 | -15 | 181.3514 | 75.13 | 68.69 | 636.9 | 23 | me¦ ms¦ ph¦ pr¦ pc¦ ss¦ sc
0.48486 | 25.571 | 253 | 60 | 244 | 13.1 | 12.7 | 648 | 1546 | 820 | 1862 | 3 | 88.8 | 303.5 | -15 | 181.3514 | 75.13 | 68.69 | 636.9 | 23 | USB¦me¦ ms¦ ph¦ pr¦ pc¦ ss¦ sc
0.48487 | 25.571 | 253 | 59 | 244 | 13.1 | 12.7 | 648 | 1546 | 820 | 1862 | 3 | 88.8 | 303.5 | -15 | 181.3514 | 75.13 | 68.69 | 636.9 | 23 | me¦ ms¦ ph¦ pr¦ pc¦ ss¦ sc
0.48488 | 8.193 | 81 | 0 | 78 | 13.3 | 12.7 | 630 | 1545 | 818 | 1861 | 3 | 89 | 303.4 | -14 | 181.3504 | 75.12 | 68.66 | 636.6 | 23 | me¦ ms¦ ph¦ pr¦ pc¦ ss¦ sc
0.4849 | 9.319 | 92 | 0 | 88 | 13.3 | 12.7 | 623 | 1545 | 809 | 1861 | 2.9 | 89 | 303.4 | -15 | 181.3505 | 75.18 | 68.65 | 636.8 | 23 | me¦ ms¦ ph¦ pr¦ pc¦ ss¦ sc
0.48491 | 10.373 | 102 | 0 | 98 | 13.4 | 12.7 | 613 | 1544 | 806 | 1860 | 2.9 | 89.1 | 303.4 | -14 | 181.3509 | 75.13 | 68.63 | 636.3 | 23 | me¦ ms¦ ph¦ pr¦ pc¦ ss¦ sc
0.48492 | 11.355 | 112 | 0 | 107 | 13.4 | 12.7 | 610 | 1544 | 802 | 1860 | 2.9 | 89.2 | 303.4 | -14 | 181.3512 | 75.13 | 68.63 | 635.8 | 23 | me¦ ms¦ ph¦ pr¦ pc¦ ss¦ sc
0.48493 | 12.274 | 121 | 0 | 116 | 13.4 | 12.7 | 605 | 1543 | 796 | 1859 | 2.9 | 89.2 | 303.3 | -14 | 181.3506 | 75.16 | 68.62 | 636 | 23 | me¦ ms¦ ph¦ pr¦ pc¦ ss¦ sc
0.48494 | 13.141 | 129 | 0 | 124 | 13.3 | 12.7 | 601 | 1543 | 780 | 1859 | 2.9 | 89.3 | 303.2 | -14 | 181.35 | 75.15 | 68.66 | 635.1 | 23 | me¦ ms¦ ph¦ pr¦ pc¦ ss¦ sc
0.48495 | 13.952 | 137 | 0 | 132 | 13.3 | 12.7 | 601 | 1542 | 780 | 1857 | 2.9 | 89.3 | 303.2 | -14 | 181.3494 | 75.11 | 68.61 | 634.4 | 23 | me¦ ms¦ ph¦ pr¦ pc¦ ss¦ sc
0.48497 | 14.709 | 144 | 0 | 139 | 13.3 | 12.7 | 601 | 1542 | 780 | 1857 | 2.9 | 89.4 | 303.2 | -14 | 181.3495 | 75.14 | 68.63 | 634.2 | 23 | me¦ ms¦ ph¦ pr¦ pc¦ ss¦ sc
0.48498 | 15.417 | 151 | 0 | 146 | 13.2 | 12.7 | 605 | 1541 | 775 | 1856 | 2.9 | 89.4 | 303.3 | -14 | 181.3507 | 75.17 | 68.67 | 634.1 | 23 | me¦ ms¦ ph¦ pr¦ pc¦ ss¦ sc
0.48499 | 16.073 | 158 | 0 | 152 | 13.3 | 12.7 | 608 | 1541 | 789 | 1856 | 2.9 | 89.5 | 303.3 | -14 | 181.3518 | 75.09 | 68.61 | 633.8 | 23 | me¦ ms¦ ph¦ pr¦ pc¦ ss¦ sc
0.485 | 16.693 | 164 | 0 | 158 | 13.3 | 12.7 | 610 | 1540 | 792 | 1855 | 2.9 | 89.5 | 303.4 | -14 | 181.3518 | 75.04 | 68.59 | 634.2 | 23 | me¦ ms¦ ph¦ pr¦ pc¦ ss¦ sc
0.48501 | 17.273 | 169 | 0 | 163 | 13.3 | 12.7 | 608 | 1540 | 789 | 1855 | 2.9 | 89.6 | 303.3 | -14 | 181.3509 | 74.97 | 68.59 | 634.1 | 25 | me¦ ms¦ ph¦ pr¦ pc¦ ss¦ sc
0.48502 | 17.819 | 175 | 0 | 168 | 13.2 | 12.7 | 605 | 1539 | 775 | 1854 | 2.9 | 89.6 | 303.2 | -13 | 181.3505 | 74.93 | 68.61 | 634.2 | 26 | me¦ ms¦ ph¦ pr¦ pc¦ ss¦ sc
0.48503 | 18.324 | 179 | 0 | 173 | 13.2 | 12.7 | 601 | 1539 | 770 | 1854 | 2.9 | 89.7 | 303.1 | -14 | 181.352 | 74.84 | 68.62 | 634.2 | 28 | me¦ ms¦ ph¦ pr¦ pc¦ ss¦ sc
0.48505 | 18.796 | 184 | 0 | 177 | 13.2 | 12.7 | 600 | 1538 | 769 | 1853 | 2.9 | 89.7 | 303 | -14 | 181.3508 | 74.84 | 68.62 | 633.4 | 25 | me¦ ms¦ ph¦ pr¦ pc¦ ss¦ sc
0.48506 | 19.241 | 188 | 0 | 181 | 13.1 | 12.7 | 600 | 1538 | 759 | 1853 | 2.9 | 89.8 | 303 | -14 | 181.3503 | 74.78 | 68.6 | 633.4 | 27 | me¦ ms¦ ph¦ pr¦ pc¦ ss¦ sc
0.48507 | 19.659 | 192 | 0 | 185 | 13.1 | 12.7 | 601 | 1537 | 760 | 1851 | 2.9 | 89.8 | 303 | -14 | 181.3497 | 74.75 | 68.61 | 632.8 | 29 | me¦ ms¦ ph¦ pr¦ pc¦ ss¦ sc
0.48508 | 20.051 | 196 | 0 | 189 | 13.1 | 12.7 | 602 | 1537 | 762 | 1851 | 2.9 | 89.9 | 303.1 | -14 | 181.3505 | 74.69 | 68.58 | 633.5 | 31 | me¦ ms¦ ph¦ pr¦ pc¦ ss¦ sc
0.48509 | 20.418 | 199 | 0 | 192 | 13.1 | 12.7 | 601 | 1536 | 760 | 1850 | 3 | 89.9 | 303.1 | -14 | 181.35 | 74.64 | 68.61 | 632.9 | 32 | me¦ ms¦ ph¦ pr¦ pc¦ ss¦ sc
0.4851 | 20.761 | 203 | 0 | 195 | 13.1 | 12.7 | 601 | 1536 | 760 | 1850 | 3 | 89.9 | 303.2 | -14 | 181.3506 | 74.55 | 68.59 | 633.1 | 33 | me¦ ms¦ ph¦ pr¦ pc¦ ss¦ sc
0.48512 | 21.078 | 206 | 0 | 198 | 13.2 | 12.7 | 599 | 1535 | 767 | 1849 | 2.9 | 90 | 303.1 | -14 | 181.3528 | 74.56 | 68.6 | 633 | 34 | me¦ ms¦ ph¦ pr¦ pc¦ ss¦ sc
0.48513 | 21.383 | 209 | 0 | 201 | 13.2 | 12.7 | 596 | 1535 | 764 | 1849 | 2.9 | 90 | 302.9 | -14 | 181.3503 | 74.56 | 68.54 | 633.4 | 34 | me¦ ms¦ ph¦ pr¦ pc¦ ss¦ sc
0.48514 | 21.662 | 211 | 0 | 203 | 13.2 | 12.7 | 593 | 1534 | 760 | 1848 | 2.9 | 90.1 | 302.8 | -14 | 181.3511 | 74.56 | 68.56 | 632.7 | 34 | me¦ ms¦ ph¦ pr¦ pc¦ ss¦ sc
0.48515 | 21.929 | 214 | 0 | 206 | 13.2 | 12.7 | 588 | 1534 | 753 | 1848 | 2.9 | 90.1 | 302.9 | -14 | 181.3507 | 74.61 | 68.57 | 632.4 | 33 | me¦ ms¦ ph¦ pr¦ pc¦ ss¦ sc
0.48516 | 22.176 | 216 | 0 | 208 | 13.2 | 12.7 | 583 | 1533 | 747 | 1846 | 2.9 | 90.2 | 302.9 | -14 | 181.3494 | 74.7 | 68.57 | 631.9 | 32 | me¦ ms¦ ph¦ pr¦ pc¦ ss¦ sc
0.48517 | 22.411 | 218 | 0 | 210 | 13.2 | 12.7 | 581 | 1533 | 744 | 1846 | 2.9 | 90.2 | 302.8 | -14 | 181.3486 | 74.67 | 68.56 | 632.1 | 31 | me¦ ms¦ ph¦ pr¦ pc¦ ss¦ sc
0.48519 | 22.626 | 220 | 0 | 212 | 13.2 | 12.7 | 580 | 1532 | 743 | 1845 | 2.9 | 90.3 | 302.8 | -15 | 181.3499 | 74.69 | 68.57 | 631.9 | 31 | me¦ ms¦ ph¦ pr¦ pc¦ ss¦ sc
0.4852 | 22.83 | 222 | 0 | 214 | 13.2 | 12.7 | 577 | 1531 | 739 | 1844 | 2.9 | 90.3 | 302.7 | -15 | 181.3496 | 74.69 | 68.53 | 631.7 | 30 | me¦ ms¦ ph¦ pr¦ pc¦ ss¦ sc
0.48521 | 23.018 | 224 | 0 | 215 | 13.2 | 12.7 | 577 | 1531 | 739 | 1844 | 2.9 | 90.4 | 302.7 | -15 | 181.3514 | 74.69 | 68.51 | 631.4 | 30 | me¦ ms¦ ph¦ pr¦ pc¦ ss¦ sc
0.48522 | 23.194 | 225 | 0 | 217 | 13.2 | 12.7 | 580 | 1530 | 743 | 1843 | 2.9 | 90.4 | 302.7 | -15 | 181.3521 | 74.64 | 68.52 | 631 | 30 | me¦ ms¦ ph¦ pr¦ pc¦ ss¦ sc
0.48523 | 23.361 | 227 | 0 | 218 | 13.2 | 12.7 | 582 | 1530 | 746 | 1843 | 2.9 | 90.5 | 302.8 | -15 | 181.3509 | 74.66 | 68.57 | 631.4 | 31 | me¦ ms¦ ph¦ pr¦ pc¦ ss¦ sc
0.48524 | 23.515 | 228 | 0 | 220 | 13.2 | 12.7 | 589 | 1529 | 755 | 1842 | 2.9 | 90.5 | 303 | -15 | 181.3523 | 74.62 | 68.57 | 629.6 | 31 | me¦ ms¦ ph¦ pr¦ pc¦ ss¦ sc
0.48525 | 23.724 | 230 | 0 | 222 | 13.2 | 12.7 | 594 | 1529 | 761 | 1842 | 2.9 | 90.6 | 303 | -16 | 181.3528 | 74.55 | 68.5 | 630.9 | 32 | me¦ ms¦ ph¦ pr¦ pc¦ ss¦ sc
0.48527 | 23.858 | 231 | 0 | 223 | 13.1 | 12.7 | 601 | 1528 | 760 | 1840 | 3 | 90.6 | 303 | -16 | 181.3529 | 74.49 | 68.49 | 630.8 | 33 | me¦ ms¦ ph¦ pr¦ pc¦ ss¦ sc
0.48528 | 23.979 | 232 | 0 | 224 | 13.1 | 12.7 | 606 | 1528 | 767 | 1840 | 3 | 90.7 | 303.1 | -16 | 181.3524 | 74.55 | 68.55 | 630.5 | 34 | me¦ ms¦ ph¦ pr¦ pc¦ ss¦ sc
0.48529 | 24.095 | 233 | 0 | 225 | 13.1 | 12.7 | 608 | 1527 | 769 | 1839 | 2.9 | 90.7 | 302.9 | -16 | 181.3516 | 74.54 | 68.5 | 630.9 | 34 | me¦ ms¦ ph¦ pr¦ pc¦ ss¦ sc
0.4853 | 24.205 | 234 | 0 | 226 | 13.2 | 12.7 | 614 | 1527 | 787 | 1839 | 2.9 | 90.8 | 302.9 | -16 | 181.3517 | 74.6 | 68.51 | 630.2 | 33 | me¦ ms¦ ph¦ pr¦ pc¦ ss¦ sc
0.48531 | 24.306 | 235 | 0 | 227 | 13.3 | 12.7 | 620 | 1526 | 805 | 1838 | 2.9 | 90.8 | 303 | -15 | 181.3515 | 74.66 | 68.49 | 630.6 | 32 | me¦ ms¦ ph¦ pr¦ pc¦ ss¦ sc
0.48532 | 24.404 | 236 | 0 | 227 | 13.3 | 12.7 | 630 | 1526 | 818 | 1838 | 2.9 | 90.9 | 302.8 | -16 | 181.3526 | 74.67 | 68.47 | 631.2 | 31 | me¦ ms¦ ph¦ pr¦ pc¦ ss¦ sc
12.7
1526
1838
368
1.47
24.4
236
227
91
0.136
90.9
26052025
40
20

## .CSV GPE
Column1 | Column2 | Column3 | Column4 | Column5 | Column6 | Column7 | Column8 | Column9 | Column10 | Column11 | Column12 | Column13 | Column14 | Column15 | Column16 | Column17 | Column18 | Column19 | Column20 | Column21
| OekoSolve | OekoSolve | OekoSolve | OekoSolve | OekoSolve | OekoSolve | OekoSolve | OekoSolve | OekoSolve | OekoSolve | OekoSolve | OekoSolve | OekoSolve | OekoSolve | OekoSolve | OekoSolve | OekoSolve | OekoSolve | OekoSolve | OekoSolve
| EnMeter_Prec1 | EnMeter_Prec1 | EnMeter_Prec1 | EnMeter_Prec1 | EnMeter_Prec1 | EnMeter_Prec1 | EnMeter_Prec1 | EnMeter_Prec1 | EnMeter_Prec1 | EnMeter_Prec1 | EnMeter_Prec2 | EnMeter_Prec2 | EnMeter_Prec2 | EnMeter_Prec2 | EnMeter_Prec2 | EnMeter_Prec2 | EnMeter_Prec2 | EnMeter_Prec2 | EnMeter_Prec2 | EnMeter_Prec2
| Prec1 P:W | Prec1 WTotal:kWh | Prec1 WDay:kWh | Prec1 WMonth:kWh | Prec1 WYear:kWh | Prec1 State:0 no info available¦1 Off¦2 Startup¦3 Ready¦4 On¦5 Charge¦6 Discharge¦7 Batt Low or Full¦8 Batt Full¦9 Batt low¦10 Finished¦11 Island¦12 Waiting¦91 Maintenance¦99 ERROR | Prec1 Spec Signal | Prec1 V:kV | Prec1 I:mA | Prec1 Info:0 Bit0¦1 Bit1¦2 Bit2¦3 Bit3¦4 HS Ein¦5 Freigabe / Abdeckung vorhanden¦6 Temp. FÃ¼hler aktiv¦7 Temp. FÃ¼hler unterbrochen¦8 Bit8¦9 Bit9¦10 Bit10¦11 Bit11¦12 Bit12¦13 Bit13¦14 Bit14¦15 Bit15¦ | Prec2 P:W | Prec2 WTotal:kWh | Prec2 WDay:kWh | Prec2 WMonth:kWh | Prec2 WYear:kWh | Prec2 State:0 no info available¦1 Off¦2 Startup¦3 Ready¦4 On¦5 Charge¦6 Discharge¦7 Batt Low or Full¦8 Batt Full¦9 Batt low¦10 Finished¦11 Island¦12 Waiting¦91 Maintenance¦99 ERROR | Prec2 Spec Signal | Prec2 V:kV | Prec2 I:mA | Prec2 Info:0 Bit0¦1 Bit1¦2 Bit2¦3 Bit3¦4 HS Ein¦5 Freigabe / Abdeckung vorhanden¦6 Temp. FÃ¼hler aktiv¦7 Temp. FÃ¼hler unterbrochen¦8 Bit8¦9 Bit9¦10 Bit10¦11 Bit11¦12 Bit12¦13 Bit13¦14 Bit14¦15 Bit15¦
26.05.2025¦10:05:08.864 | 0 | 0 | 0 | 0 | 0 | 0 | 0 | 0 | 0 | 0 | 0 | 0 | 0 | 0 | 0 | 0 | 0 | 0 | 0 | 0
26.05.2025¦10:05:09.912 | 0 | 0 | 0 | 0 | 0 | 0 | 0 | 0 | 0 | 0 | 0 | 0 | 0 | 0 | 0 | 0 | 0 | 0 | 0 | 0
26.05.2025¦10:05:10.961 | 0 | 0 | 0 | 0 | 0 | 0 | 0 | 0 | 0 | 0 | 0 | 0 | 0 | 0 | 0 | 0 | 0 | 0 | 0 | 0
26.05.2025¦10:05:12.012 | 0 | 0 | 0 | 0 | 0 | 0 | 0 | 0 | 0 | 0 | 0 | 0 | 0 | 0 | 0 | 0 | 0 | 0 | 0 | 0
26.05.2025¦10:05:13.059 | 0 | 0 | 0 | 0 | 0 | 0 | 0 | 0 | 0 | 0 | 0 | 0 | 0 | 0 | 0 | 0 | 0 | 0 | 0 | 0
26.05.2025¦10:05:14.059 | 0 | 0 | 0 | 0 | 0 | 0 | 0 | 0 | 0 | 0 | 0 | 0 | 0 | 0 | 0 | 0 | 0 | 0 | 0 | 0
26.05.2025¦10:05:15.060 | 0 | 0 | 0 | 0 | 0 | 0 | 0 | 0 | 0 | 0 | 0 | 0 | 0 | 0 | 0 | 0 | 0 | 0 | 0 | 0
26.05.2025¦10:05:16.059 | 0 | 0 | 0 | 0 | 0 | 0 | 0 | 0 | 0 | 0 | 0 | 0 | 0 | 0 | 0 | 0 | 0 | 0 | 0 | 0
26.05.2025¦10:05:17.059 | 0 | 0 | 0 | 0 | 0 | 0 | 0 | 0 | 0 | 0 | 0 | 0 | 0 | 0 | 0 | 0 | 0 | 0 | 0 | 0
26.05.2025¦10:05:18.058 | 0 | 0 | 0 | 0 | 0 | 0 | 0 | 0 | 0 | 0 | 0 | 0 | 0 | 0 | 0 | 0 | 0 | 0 | 0 | 0
26.05.2025¦10:05:19.059 | 0 | 0 | 0 | 0 | 0 | 0 | 0 | 0 | 0 | 0 | 0 | 0 | 0 | 0 | 0 | 0 | 0 | 0 | 0 | 0
26.05.2025¦10:05:20.059 | 0 | 0 | 0 | 0 | 0 | 0 | 0 | 0 | 0 | 0 | 0 | 0 | 0 | 0 | 0 | 0 | 0 | 0 | 0 | 0
26.05.2025¦10:05:21.058 | 0 | 0 | 0 | 0 | 0 | 0 | 0 | 0 | 0 | 0 | 0 | 0 | 0 | 0 | 0 | 0 | 0 | 0 | 0 | 0
26.05.2025¦10:05:22.059 | 0 | 0 | 0 | 0 | 0 | 0 | 0 | 0 | 0 | 0 | 0 | 0 | 0 | 0 | 0 | 0 | 0 | 0 | 0 | 0
26.05.2025¦10:05:23.059 | 0 | 0 | 0 | 0 | 0 | 0 | 0 | 0 | 0 | 0 | 0 | 0 | 0 | 0 | 0 | 0 | 0 | 0 | 0 | 0
26.05.2025¦10:05:24.059 | 0 | 0 | 0 | 0 | 0 | 0 | 0 | 0 | 0 | 0 | 0 | 0 | 0 | 0 | 0 | 0 | 0 | 0 | 0 | 0
26.05.2025¦10:05:25.059 | 0 | 0 | 0 | 0 | 0 | 0 | 0 | 0 | 0 | 0 | 0 | 0 | 0 | 0 | 0 | 0 | 0 | 0 | 0 | 0
26.05.2025¦10:05:26.059 | 0 | 0 | 0 | 0 | 0 | 0 | 0 | 0 | 0 | 0 | 0 | 0 | 0 | 0 | 0 | 0 | 0 | 0 | 0 | 0
26.05.2025¦10:05:27.059 | 0 | 0 | 0 | 0 | 0 | 0 | 0 | 0 | 0 | 0 | 0 | 0 | 0 | 0 | 0 | 0 | 0 | 0 | 0 | 0
26.05.2025¦10:05:28.058 | 0 | 0 | 0 | 0 | 0 | 0 | 0 | 0 | 0 | 0 | 0 | 0 | 0 | 0 | 0 | 0 | 0 | 0 | 0 | 0
26.05.2025¦10:05:29.059 | 0 | 0 | 0 | 0 | 0 | 0 | 0 | 0 | 0 | 0 | 0 | 0 | 0 | 0 | 0 | 0 | 0 | 0 | 0 | 0
26.05.2025¦10:05:30.060 | 0 | 0 | 0 | 0 | 0 | 0 | 0 | 0 | 0 | 0 | 0 | 0 | 0 | 0 | 0 | 0 | 0 | 0 | 0 | 0
26.05.2025¦10:05:31.059 | 0 | 0 | 0 | 0 | 0 | 0 | 0 | 0 | 0 | 0 | 0 | 0 | 0 | 0 | 0 | 0 | 0 | 0 | 0 | 0
26.05.2025¦10:05:32.059 | 0 | 0 | 0 | 0 | 0 | 0 | 0 | 0 | 0 | 0 | 0 | 0 | 0 | 0 | 0 | 0 | 0 | 0 | 0 | 0
26.05.2025¦10:05:33.059 | 0 | 0 | 0 | 0 | 0 | 0 | 0 | 0 | 0 | 0 | 0 | 0 | 0 | 0 | 0 | 0 | 0 | 0 | 0 | 0
26.05.2025¦10:05:34.059 | 0 | 0 | 0 | 0 | 0 | 0 | 0 | 0 | 0 | 0 | 0 | 0 | 0 | 0 | 0 | 0 | 0 | 0 | 0 | 0
26.05.2025¦10:05:35.059 | 0 | 0 | 0 | 0 | 0 | 0 | 0 | 0 | 0 | 0 | 0 | 0 | 0 | 0 | 0 | 0 | 0 | 0 | 0 | 0
26.05.2025¦10:05:36.059 | 0 | 0 | 0 | 0 | 0 | 0 | 0 | 0 | 0 | 0 | 0 | 0 | 0 | 0 | 0 | 0 | 0 | 0 | 0 | 0
26.05.2025¦10:05:37.058 | 0 | 0 | 0 | 0 | 0 | 0 | 0 | 0 | 0 | 0 | 0 | 0 | 0 | 0 | 0 | 0 | 0 | 0 | 0 | 0
26.05.2025¦10:05:38.058 | 0 | 0 | 0 | 0 | 0 | 0 | 0 | 0 | 0 | 0 | 0 | 0 | 0 | 0 | 0 | 0 | 0 | 0 | 0 | 0
26.05.2025¦10:05:39.059 | 0 | 0 | 0 | 0 | 0 | 0 | 0 | 0 | 0 | 0 | 0 | 0 | 0 | 0 | 0 | 0 | 0 | 0 | 0 | 0
26.05.2025¦10:05:40.058 | 0 | 0 | 0 | 0 | 0 | 0 | 0 | 0 | 0 | 0 | 0 | 0 | 0 | 0 | 0 | 0 | 0 | 0 | 0 | 0
26.05.2025¦10:05:41.059 | 0 | 0 | 0 | 0 | 0 | 0 | 0 | 0 | 0 | 0 | 0 | 0 | 0 | 0 | 0 | 0 | 0 | 0 | 0 | 0
26.05.2025¦10:05:42.059 | 0 | 0 | 0 | 0 | 0 | 0 | 0 | 0 | 0 | 0 | 0 | 0 | 0 | 0 | 0 | 0 | 0 | 0 | 0 | 0
26.05.2025¦10:05:43.059 | 0 | 0 | 0 | 0 | 0 | 0 | 0 | 0 | 0 | 0 | 0 | 0 | 0 | 0 | 0 | 0 | 0 | 0 | 0 | 0
26.05.2025¦10:05:44.059 | 0 | 0 | 0 | 0 | 0 | 0 | 0 | 0 | 0 | 0 | 0 | 0 | 0 | 0 | 0 | 0 | 0 | 0 | 0 | 0
26.05.2025¦10:05:45.059 | 0 | 0 | 0 | 0 | 0 | 0 | 0 | 0 | 0 | 0 | 0 | 0 | 0 | 0 | 0 | 0 | 0 | 0 | 0 | 0
26.05.2025¦10:05:46.058 | 0 | 0 | 0 | 0 | 0 | 0 | 0 | 0 | 0 | 0 | 0 | 0 | 0 | 0 | 0 | 0 | 0 | 0 | 0 | 0
26.05.2025¦10:05:47.059 | 0 | 0 | 0 | 0 | 0 | 0 | 0 | 0 | 0 | 0 | 0 | 0 | 0 | 0 | 0 | 0 | 0 | 0 | 0 | 0
26.05.2025¦10:05:48.058 | 0 | 0 | 0 | 0 | 0 | 0 | 0 | 0 | 0 | 0 | 0 | 0 | 0 | 0 | 0 | 0 | 0 | 0 | 0 | 0
26.05.2025¦10:05:49.059 | 0 | 0 | 0 | 0 | 0 | 0 | 0 | 0 | 0 | 0 | 0 | 0 | 0 | 0 | 0 | 0 | 0 | 0 | 0 | 0
26.05.2025¦10:05:50.059 | 0 | 0 | 0 | 0 | 0 | 0 | 0 | 0 | 0 | 0 | 0 | 0 | 0 | 0 | 0 | 0 | 0 | 0 | 0 | 0
26.05.2025¦10:05:51.058 | 0 | 0 | 0 | 0 | 0 | 0 | 0 | 0 | 0 | 0 | 0 | 0 | 0 | 0 | 0 | 0 | 0 | 0 | 0 | 0
26.05.2025¦10:05:52.058 | 0 | 0 | 0 | 0 | 0 | 0 | 0 | 0 | 0 | 0 | 0 | 0 | 0 | 0 | 0 | 0 | 0 | 0 | 0 | 0
26.05.2025¦10:05:53.059 | 0 | 0 | 0 | 0 | 0 | 0 | 0 | 0 | 0 | 0 | 0 | 0 | 0 | 0 | 0 | 0 | 0 | 0 | 0 | 0
26.05.2025¦10:05:54.058 | 0 | 0 | 0 | 0 | 0 | 0 | 0 | 0 | 0 | 0 | 0 | 0 | 0 | 0 | 0 | 0 | 0 | 0 | 0 | 0
26.05.2025¦10:05:55.058 | 0 | 0 | 0 | 0 | 0 | 0 | 0 | 0 | 0 | 0 | 0 | 0 | 0 | 0 | 0 | 0 | 0 | 0 | 0 | 0
26.05.2025¦10:05:56.059 | 0 | 0 | 0 | 0 | 0 | 0 | 0 | 0 | 0 | 0 | 0 | 0 | 0 | 0 | 0 | 0 | 0 | 0 | 0 | 0
26.05.2025¦10:05:57.059 | 0 | 0 | 0 | 0 | 0 | 0 | 0 | 0 | 0 | 0 | 0 | 0 | 0 | 0 | 0 | 0 | 0 | 0 | 0 | 0
26.05.2025¦10:05:58.059 | 0 | 0 | 0 | 0 | 0 | 0 | 0 | 0 | 0 | 0 | 0 | 0 | 0 | 0 | 0 | 0 | 0 | 0 | 0 | 0
26.05.2025¦10:05:59.059 | 0 | 0 | 0 | 0 | 0 | 0 | 0 | 0 | 0 | 0 | 0 | 0 | 0 | 0 | 0 | 0 | 0 | 0 | 0 | 0
26.05.2025¦10:06:00.059 | 0 | 0 | 0 | 0 | 0 | 0 | 0 | 0 | 0 | 0 | 0 | 0 | 0 | 0 | 0 | 0 | 0 | 0 | 0 | 0
26.05.2025¦10:06:01.058 | 0 | 0 | 0 | 0 | 0 | 0 | 0 | 0 | 0 | 0 | 0 | 0 | 0 | 0 | 0 | 0 | 0 | 0 | 0 | 0
26.05.2025¦10:06:02.059 | 0 | 0 | 0 | 0 | 0 | 0 | 0 | 0 | 0 | 0 | 0 | 0 | 0 | 0 | 0 | 0 | 0 | 0 | 0 | 0
26.05.2025¦10:06:03.058 | 0 | 0 | 0 | 0 | 0 | 0 | 0 | 0 | 0 | 0 | 0 | 0 | 0 | 0 | 0 | 0 | 0 | 0 | 0 | 0
26.05.2025¦10:06:04.060 | 0 | 0 | 0 | 0 | 0 | 0 | 0 | 0 | 0 | 0 | 0 | 0 | 0 | 0 | 0 | 0 | 0 | 0 | 0 | 0
26.05.2025¦10:06:05.059 | 0 | 0 | 0 | 0 | 0 | 0 | 0 | 0 | 0 | 0 | 0 | 0 | 0 | 0 | 0 | 0 | 0 | 0 | 0 | 0
26.05.2025¦10:06:06.059 | 0 | 0 | 0 | 0 | 0 | 0 | 0 | 0 | 0 | 0 | 0 | 0 | 0 | 0 | 0 | 0 | 0 | 0 | 0 | 0
26.05.2025¦10:06:07.058 | 0 | 0 | 0 | 0 | 0 | 0 | 0 | 0 | 0 | 0 | 0 | 0 | 0 | 0 | 0 | 0 | 0 | 0 | 0 | 0
26.05.2025¦10:06:08.059 | 0 | 0 | 0 | 0 | 0 | 0 | 0 | 0 | 0 | 0 | 0 | 0 | 0 | 0 | 0 | 0 | 0 | 0 | 0 | 0
26.05.2025¦10:06:09.059 | 0 | 0 | 0 | 0 | 0 | 0 | 0 | 0 | 0 | 0 | 0 | 0 | 0 | 0 | 0 | 0 | 0 | 0 | 0 | 0
26.05.2025¦10:06:10.059 | 0 | 0 | 0 | 0 | 0 | 0 | 0 | 0 | 0 | 0 | 0 | 0 | 0 | 0 | 0 | 0 | 0 | 0 | 0 | 0
26.05.2025¦10:06:11.058 | 0 | 0 | 0 | 0 | 0 | 0 | 0 | 0 | 0 | 0 | 0 | 0 | 0 | 0 | 0 | 0 | 0 | 0 | 0 | 0
26.05.2025¦10:06:12.058 | 0 | 0 | 0 | 0 | 0 | 0 | 0 | 0 | 0 | 0 | 0 | 0 | 0 | 0 | 0 | 0 | 0 | 0 | 0 | 0
26.05.2025¦10:06:13.059 | 0 | 0 | 0 | 0 | 0 | 0 | 0 | 0 | 0 | 0 | 0 | 0 | 0 | 0 | 0 | 0 | 0 | 0 | 0 | 0
26.05.2025¦10:06:14.059 | 0 | 0 | 0 | 0 | 0 | 0 | 0 | 0 | 0 | 0 | 0 | 0 | 0 | 0 | 0 | 0 | 0 | 0 | 0 | 0
26.05.2025¦10:06:15.059 | 0 | 0 | 0 | 0 | 0 | 0 | 0 | 0 | 0 | 0 | 0 | 0 | 0 | 0 | 0 | 0 | 0 | 0 | 0 | 0
26.05.2025¦10:06:16.059 | 0 | 0 | 0 | 0 | 0 | 0 | 0 | 0 | 0 | 0 | 0 | 0 | 0 | 0 | 0 | 0 | 0 | 0 | 0 | 0
26.05.2025¦10:06:17.058 | 0 | 0 | 0 | 0 | 0 | 0 | 0 | 0 | 0 | 0 | 0 | 0 | 0 | 0 | 0 | 0 | 0 | 0 | 0 | 0
26.05.2025¦10:06:18.059 | 0 | 0 | 0 | 0 | 0 | 0 | 0 | 0 | 0 | 0 | 0 | 0 | 0 | 0 | 0 | 0 | 0 | 0 | 0 | 0
26.05.2025¦10:06:19.059 | 0 | 0 | 0 | 0 | 0 | 0 | 0 | 0 | 0 | 0 | 0 | 0 | 0 | 0 | 0 | 0 | 0 | 0 | 0 | 0
26.05.2025¦10:06:20.059 | 0 | 0 | 0 | 0 | 0 | 0 | 0 | 0 | 0 | 0 | 0 | 0 | 0 | 0 | 0 | 0 | 0 | 0 | 0 | 0
26.05.2025¦10:06:21.059 | 0 | 0 | 0 | 0 | 0 | 0 | 0 | 0 | 0 | 0 | 0 | 0 | 0 | 0 | 0 | 0 | 0 | 0 | 0 | 0
26.05.2025¦10:06:22.059 | 0 | 0 | 0 | 0 | 0 | 0 | 0 | 0 | 0 | 0 | 0 | 0 | 0 | 0 | 0 | 0 | 0 | 0 | 0 | 0
26.05.2025¦10:06:23.059 | 0 | 0 | 0 | 0 | 0 | 0 | 0 | 0 | 0 | 0 | 0 | 0 | 0 | 0 | 0 | 0 | 0 | 0 | 0 | 0
26.05.2025¦10:06:24.058 | 0 | 0 | 0 | 0 | 0 | 0 | 0 | 0 | 0 | 0 | 0 | 0 | 0 | 0 | 0 | 0 | 0 | 0 | 0 | 0
26.05.2025¦10:06:25.059 | 0 | 0 | 0 | 0 | 0 | 0 | 0 | 0 | 0 | 0 | 0 | 0 | 0 | 0 | 0 | 0 | 0 | 0 | 0 | 0
26.05.2025¦10:06:26.059 | 0 | 0 | 0 | 0 | 0 | 0 | 0 | 0 | 0 | 0 | 0 | 0 | 0 | 0 | 0 | 0 | 0 | 0 | 0 | 0
26.05.2025¦10:06:27.059 | 0 | 0 | 0 | 0 | 0 | 0 | 0 | 0 | 0 | 0 | 0 | 0 | 0 | 0 | 0 | 0 | 0 | 0 | 0 | 0
26.05.2025¦10:06:28.059 | 0 | 0 | 0 | 0 | 0 | 0 | 0 | 0 | 0 | 0 | 0 | 0 | 0 | 0 | 0 | 0 | 0 | 0 | 0 | 0
26.05.2025¦10:06:29.059 | 0 | 0 | 0 | 0 | 0 | 0 | 0 | 0 | 0 | 0 | 0 | 0 | 0 | 0 | 0 | 0 | 0 | 0 | 0 | 0
26.05.2025¦10:06:30.060 | 0 | 0 | 0 | 0 | 0 | 0 | 0 | 0 | 0 | 0 | 0 | 0 | 0 | 0 | 0 | 0 | 0 | 0 | 0 | 0
26.05.2025¦10:06:31.059 | 0 | 0 | 0 | 0 | 0 | 0 | 0 | 0 | 0 | 0 | 0 | 0 | 0 | 0 | 0 | 0 | 0 | 0 | 0 | 0
26.05.2025¦10:06:32.059 | 0 | 0 | 0 | 0 | 0 | 0 | 0 | 0 | 0 | 0 | 0 | 0 | 0 | 0 | 0 | 0 | 0 | 0 | 0 | 0
26.05.2025¦10:06:33.059 | 0 | 0 | 0 | 0 | 0 | 0 | 0 | 0 | 0 | 0 | 0 | 0 | 0 | 0 | 0 | 0 | 0 | 0 | 0 | 0
26.05.2025¦10:06:34.058 | 0 | 0 | 0 | 0 | 0 | 0 | 0 | 0 | 0 | 0 | 0 | 0 | 0 | 0 | 0 | 0 | 0 | 0 | 0 | 0
26.05.2025¦10:06:35.058 | 0 | 0 | 0 | 0 | 0 | 0 | 0 | 0 | 0 | 0 | 0 | 0 | 0 | 0 | 0 | 0 | 0 | 0 | 0 | 0
26.05.2025¦10:06:36.058 | 0 | 0 | 0 | 0 | 0 | 0 | 0 | 0 | 0 | 0 | 0 | 0 | 0 | 0 | 0 | 0 | 0 | 0 | 0 | 0
26.05.2025¦10:06:37.058 | 0 | 0 | 0 | 0 | 0 | 0 | 0 | 0 | 0 | 0 | 0 | 0 | 0 | 0 | 0 | 0 | 0 | 0 | 0 | 0
26.05.2025¦10:06:38.059 | 0 | 0 | 0 | 0 | 0 | 0 | 0 | 0 | 0 | 0 | 0 | 0 | 0 | 0 | 0 | 0 | 0 | 0 | 0 | 0
26.05.2025¦10:06:39.058 | 0 | 0 | 0 | 0 | 0 | 0 | 0 | 0 | 0 | 0 | 0 | 0 | 0 | 0 | 0 | 0 | 0 | 0 | 0 | 0
26.05.2025¦10:06:40.059 | 0 | 0 | 0 | 0 | 0 | 0 | 0 | 0 | 0 | 0 | 0 | 0 | 0 | 0 | 0 | 0 | 0 | 0 | 0 | 0
26.05.2025¦10:06:41.060 | 0 | 0 | 0 | 0 | 0 | 0 | 0 | 0 | 0 | 0 | 0 | 0 | 0 | 0 | 0 | 0 | 0 | 0 | 0 | 0
26.05.2025¦10:06:42.059 | 0 | 0 | 0 | 0 | 0 | 0 | 0 | 0 | 0 | 0 | 0 | 0 | 0 | 0 | 0 | 0 | 0 | 0 | 0 | 0
26.05.2025¦10:06:43.059 | 0 | 0 | 0 | 0 | 0 | 0 | 0 | 0 | 0 | 0 | 0 | 0 | 0 | 0 | 0 | 0 | 0 | 0 | 0 | 0
26.05.2025¦10:06:44.058 | 0 | 0 | 0 | 0 | 0 | 0 | 0 | 0 | 0 | 0 | 0 | 0 | 0 | 0 | 0 | 0 | 0 | 0 | 0 | 0
26.05.2025¦10:06:45.058 | 0 | 0 | 0 | 0 | 0 | 0 | 0 | 0 | 0 | 0 | 0 | 0 | 0 | 0 | 0 | 0 | 0 | 0 | 0 | 0
26.05.2025¦10:06:46.059 | 0 | 0 | 0 | 0 | 0 | 0 | 0 | 0 | 0 | 0 | 0 | 0 | 0 | 0 | 0 | 0 | 0 | 0 | 0 | 0
26.05.2025¦10:06:47.058 | 0 | 0 | 0 | 0 | 0 | 0 | 0 | 0 | 0 | 0 | 0 | 0 | 0 | 0 | 0 | 0 | 0 | 0 | 0 | 0
26.05.2025¦10:06:48.059 | 0 | 0 | 0 | 0 | 0 | 0 | 0 | 0 | 0 | 0 | 0 | 0 | 0 | 0 | 0 | 0 | 0 | 0 | 0 | 0
26.05.2025¦10:06:49.059 | 0 | 0 | 0 | 0 | 0 | 0 | 0 | 0 | 0 | 0 | 0 | 0 | 0 | 0 | 0 | 0 | 0 | 0 | 0 | 0
26.05.2025¦10:06:50.059 | 0 | 0 | 0 | 0 | 0 | 0 | 0 | 0 | 0 | 0 | 0 | 0 | 0 | 0 | 0 | 0 | 0 | 0 | 0 | 0
26.05.2025¦10:06:51.058 | 0 | 0 | 0 | 0 | 0 | 0 | 0 | 0 | 0 | 0 | 0 | 0 | 0 | 0 | 0 | 0 | 0 | 0 | 0 | 0
26.05.2025¦10:06:52.059 | 0 | 0 | 0 | 0 | 0 | 0 | 0 | 0 | 0 | 0 | 0 | 0 | 0 | 0 | 0 | 0 | 0 | 0 | 0 | 0
26.05.2025¦10:06:53.060 | 0 | 0 | 0 | 0 | 0 | 0 | 0 | 0 | 0 | 0 | 0 | 0 | 0 | 0 | 0 | 0 | 0 | 0 | 0 | 0
26.05.2025¦10:06:54.059 | 0 | 0 | 0 | 0 | 0 | 0 | 0 | 0 | 0 | 0 | 0 | 0 | 0 | 0 | 0 | 0 | 0 | 0 | 0 | 0
26.05.2025¦10:06:55.060 | 0 | 0 | 0 | 0 | 0 | 0 | 0 | 0 | 0 | 0 | 0 | 0 | 0 | 0 | 0 | 0 | 0 | 0 | 0 | 0
26.05.2025¦10:06:56.059 | 0 | 0 | 0 | 0 | 0 | 0 | 0 | 0 | 0 | 0 | 0 | 0 | 0 | 0 | 0 | 0 | 0 | 0 | 0 | 0
26.05.2025¦10:06:57.059 | 0 | 0 | 0 | 0 | 0 | 0 | 0 | 0 | 0 | 0 | 0 | 0 | 0 | 0 | 0 | 0 | 0 | 0 | 0 | 0
26.05.2025¦10:06:58.059 | 0 | 0 | 0 | 0 | 0 | 0 | 0 | 0 | 0 | 0 | 0 | 0 | 0 | 0 | 0 | 0 | 0 | 0 | 0 | 0
26.05.2025¦10:06:59.059 | 0 | 0 | 0 | 0 | 0 | 0 | 0 | 0 | 0 | 0 | 0 | 0 | 0 | 0 | 0 | 0 | 0 | 0 | 0 | 0
26.05.2025¦10:07:00.059 | 0 | 0 | 0 | 0 | 0 | 0 | 0 | 0 | 0 | 0 | 0 | 0 | 0 | 0 | 0 | 0 | 0 | 0 | 0 | 0
26.05.2025¦10:07:01.060 | 0 | 0 | 0 | 0 | 0 | 0 | 0 | 0 | 0 | 0 | 0 | 0 | 0 | 0 | 0 | 0 | 0 | 0 | 0 | 0
26.05.2025¦10:07:02.059 | 0 | 0 | 0 | 0 | 0 | 0 | 0 | 0 | 0 | 0 | 0 | 0 | 0 | 0 | 0 | 0 | 0 | 0 | 0 | 0
26.05.2025¦10:07:03.058 | 0 | 0 | 0 | 0 | 0 | 0 | 0 | 0 | 0 | 0 | 0 | 0 | 0 | 0 | 0 | 0 | 0 | 0 | 0 | 0
26.05.2025¦10:07:04.059 | 0 | 0 | 0 | 0 | 0 | 0 | 0 | 0 | 0 | 0 | 0 | 0 | 0 | 0 | 0 | 0 | 0 | 0 | 0 | 0
26.05.2025¦10:07:05.059 | 0 | 0 | 0 | 0 | 0 | 0 | 0 | 0 | 0 | 0 | 0 | 0 | 0 | 0 | 0 | 0 | 0 | 0 | 0 | 0
26.05.2025¦10:07:06.059 | 0 | 0 | 0 | 0 | 0 | 0 | 0 | 0 | 0 | 0 | 0 | 0 | 0 | 0 | 0 | 0 | 0 | 0 | 0 | 0
26.05.2025¦10:07:07.059 | 0 | 0 | 0 | 0 | 0 | 0 | 0 | 0 | 0 | 0 | 0 | 0 | 0 | 0 | 0 | 0 | 0 | 0 | 0 | 0
26.05.2025¦10:07:08.058 | 0 | 0 | 0 | 0 | 0 | 0 | 0 | 0 | 0 | 0 | 0 | 0 | 0 | 0 | 0 | 0 | 0 | 0 | 0 | 0
26.05.2025¦10:07:09.058 | 0 | 0 | 0 | 0 | 0 | 0 | 0 | 0 | 0 | 0 | 0 | 0 | 0 | 0 | 0 | 0 | 0 | 0 | 0 | 0
26.05.2025¦10:07:10.059 | 0 | 0 | 0 | 0 | 0 | 0 | 0 | 0 | 0 | 0 | 0 | 0 | 0 | 0 | 0 | 0 | 0 | 0 | 0 | 0
26.05.2025¦10:07:11.059 | 0 | 0 | 0 | 0 | 0 | 0 | 0 | 0 | 0 | 0 | 0 | 0 | 0 | 0 | 0 | 0 | 0 | 0 | 0 | 0
26.05.2025¦10:07:12.059 | 0 | 0 | 0 | 0 | 0 | 0 | 0 | 0 | 0 | 0 | 0 | 0 | 0 | 0 | 0 | 0 | 0 | 0 | 0 | 0
26.05.2025¦10:07:13.058 | 0 | 0 | 0 | 0 | 0 | 0 | 0 | 0 | 0 | 0 | 0 | 0 | 0 | 0 | 0 | 0 | 0 | 0 | 0 | 0
26.05.2025¦10:07:14.060 | 0 | 0 | 0 | 0 | 0 | 0 | 0 | 0 | 0 | 0 | 0 | 0 | 0 | 0 | 0 | 0 | 0 | 0 | 0 | 0
26.05.2025¦10:07:15.059 | 0 | 0 | 0 | 0 | 0 | 0 | 0 | 0 | 0 | 0 | 0 | 0 | 0 | 0 | 0 | 0 | 0 | 0 | 0 | 0
26.05.2025¦10:07:16.058 | 0 | 0 | 0 | 0 | 0 | 0 | 0 | 0 | 0 | 0 | 0 | 0 | 0 | 0 | 0 | 0 | 0 | 0 | 0 | 0
26.05.2025¦10:07:17.059 | 0 | 0 | 0 | 0 | 0 | 0 | 0 | 0 | 0 | 0 | 0 | 0 | 0 | 0 | 0 | 0 | 0 | 0 | 0 | 0
26.05.2025¦10:07:18.059 | 0 | 0 | 0 | 0 | 0 | 0 | 0 | 0 | 0 | 0 | 0 | 0 | 0 | 0 | 0 | 0 | 0 | 0 | 0 | 0
26.05.2025¦10:07:19.058 | 0 | 0 | 0 | 0 | 0 | 0 | 0 | 0 | 0 | 0 | 0 | 0 | 0 | 0 | 0 | 0 | 0 | 0 | 0 | 0
26.05.2025¦10:07:20.058 | 0 | 0 | 0 | 0 | 0 | 0 | 0 | 0 | 0 | 0 | 0 | 0 | 0 | 0 | 0 | 0 | 0 | 0 | 0 | 0
26.05.2025¦10:07:21.059 | 0 | 0 | 0 | 0 | 0 | 0 | 0 | 0 | 0 | 0 | 0 | 0 | 0 | 0 | 0 | 0 | 0 | 0 | 0 | 0
26.05.2025¦10:07:22.059 | 0 | 0 | 0 | 0 | 0 | 0 | 0 | 0 | 0 | 0 | 0 | 0 | 0 | 0 | 0 | 0 | 0 | 0 | 0 | 0
26.05.2025¦10:07:23.059 | 0 | 0 | 0 | 0 | 0 | 0 | 0 | 0 | 0 | 0 | 0 | 0 | 0 | 0 | 0 | 0 | 0 | 0 | 0 | 0
26.05.2025¦10:07:24.058 | 0 | 0 | 0 | 0 | 0 | 0 | 0 | 0 | 0 | 0 | 0 | 0 | 0 | 0 | 0 | 0 | 0 | 0 | 0 | 0
26.05.2025¦10:07:25.059 | 0 | 0 | 0 | 0 | 0 | 0 | 0 | 0 | 0 | 0 | 0 | 0 | 0 | 0 | 0 | 0 | 0 | 0 | 0 | 0
26.05.2025¦10:07:26.058 | 0 | 0 | 0 | 0 | 0 | 0 | 0 | 0 | 0 | 0 | 0 | 0 | 0 | 0 | 0 | 0 | 0 | 0 | 0 | 0
26.05.2025¦10:07:27.058 | 0 | 0 | 0 | 0 | 0 | 0 | 0 | 0 | 0 | 0 | 0 | 0 | 0 | 0 | 0 | 0 | 0 | 0 | 0 | 0
26.05.2025¦10:07:28.059 | 0 | 0 | 0 | 0 | 0 | 0 | 0 | 0 | 0 | 0 | 0 | 0 | 0 | 0 | 0 | 0 | 0 | 0 | 0 | 0
26.05.2025¦10:07:29.059 | 0 | 0 | 0 | 0 | 0 | 0 | 0 | 0 | 0 | 0 | 0 | 0 | 0 | 0 | 0 | 0 | 0 | 0 | 0 | 0
26.05.2025¦10:07:30.059 | 0 | 0 | 0 | 0 | 0 | 0 | 0 | 0 | 0 | 0 | 0 | 0 | 0 | 0 | 0 | 0 | 0 | 0 | 0 | 0
26.05.2025¦10:07:31.058 | 0 | 0 | 0 | 0 | 0 | 0 | 0 | 0 | 0 | 0 | 0 | 0 | 0 | 0 | 0 | 0 | 0 | 0 | 0 | 0
26.05.2025¦10:07:32.059 | 0 | 0 | 0 | 0 | 0 | 0 | 0 | 0 | 0 | 0 | 0 | 0 | 0 | 0 | 0 | 0 | 0 | 0 | 0 | 0
26.05.2025¦10:07:33.058 | 0 | 0 | 0 | 0 | 0 | 0 | 0 | 0 | 0 | 0 | 0 | 0 | 0 | 0 | 0 | 0 | 0 | 0 | 0 | 0
26.05.2025¦10:07:34.058 | 0 | 0 | 0 | 0 | 0 | 0 | 0 | 0 | 0 | 0 | 0 | 0 | 0 | 0 | 0 | 0 | 0 | 0 | 0 | 0
26.05.2025¦10:07:35.059 | 0 | 0 | 0 | 0 | 0 | 0 | 0 | 0 | 0 | 0 | 0 | 0 | 0 | 0 | 0 | 0 | 0 | 0 | 0 | 0
26.05.2025¦10:07:36.059 | 0 | 0 | 0 | 0 | 0 | 0 | 0 | 0 | 0 | 0 | 0 | 0 | 0 | 0 | 0 | 0 | 0 | 0 | 0 | 0
26.05.2025¦10:07:37.058 | 0 | 0 | 0 | 0 | 0 | 0 | 0 | 0 | 0 | 0 | 0 | 0 | 0 | 0 | 0 | 0 | 0 | 0 | 0 | 0
26.05.2025¦10:07:38.059 | 0 | 0 | 0 | 0 | 0 | 0 | 0 | 0 | 0 | 0 | 0 | 0 | 0 | 0 | 0 | 0 | 0 | 0 | 0 | 0
26.05.2025¦10:07:39.058 | 0 | 0 | 0 | 0 | 0 | 0 | 0 | 0 | 0 | 0 | 0 | 0 | 0 | 0 | 0 | 0 | 0 | 0 | 0 | 0
26.05.2025¦10:07:40.059 | 0 | 0 | 0 | 0 | 0 | 0 | 0 | 0 | 0 | 0 | 0 | 0 | 0 | 0 | 0 | 0 | 0 | 0 | 0 | 0
26.05.2025¦10:07:41.059 | 0 | 0 | 0 | 0 | 0 | 0 | 0 | 0 | 0 | 0 | 0 | 0 | 0 | 0 | 0 | 0 | 0 | 0 | 0 | 0
26.05.2025¦10:07:42.059 | 0 | 0 | 0 | 0 | 0 | 0 | 0 | 0 | 0 | 0 | 0 | 0 | 0 | 0 | 0 | 0 | 0 | 0 | 0 | 0
26.05.2025¦10:07:43.059 | 0 | 0 | 0 | 0 | 0 | 0 | 0 | 0 | 0 | 0 | 0 | 0 | 0 | 0 | 0 | 0 | 0 | 0 | 0 | 0
26.05.2025¦10:07:44.059 | 0 | 0 | 0 | 0 | 0 | 0 | 0 | 0 | 0 | 0 | 0 | 0 | 0 | 0 | 0 | 0 | 0 | 0 | 0 | 0
26.05.2025¦10:07:45.058 | 0 | 0 | 0 | 0 | 0 | 0 | 0 | 0 | 0 | 0 | 0 | 0 | 0 | 0 | 0 | 0 | 0 | 0 | 0 | 0
26.05.2025¦10:07:46.059 | 0 | 0 | 0 | 0 | 0 | 0 | 0 | 0 | 0 | 0 | 0 | 0 | 0 | 0 | 0 | 0 | 0 | 0 | 0 | 0
26.05.2025¦10:07:47.059 | 0 | 0 | 0 | 0 | 0 | 0 | 0 | 0 | 0 | 0 | 0 | 0 | 0 | 0 | 0 | 0 | 0 | 0 | 0 | 0
26.05.2025¦10:07:48.058 | 0 | 0 | 0 | 0 | 0 | 0 | 0 | 0 | 0 | 0 | 0 | 0 | 0 | 0 | 0 | 0 | 0 | 0 | 0 | 0
26.05.2025¦10:07:49.059 | 0 | 0 | 0 | 0 | 0 | 0 | 0 | 0 | 0 | 0 | 0 | 0 | 0 | 0 | 0 | 0 | 0 | 0 | 0 | 0
26.05.2025¦10:07:50.058 | 0 | 0 | 0 | 0 | 0 | 0 | 0 | 0 | 0 | 0 | 0 | 0 | 0 | 0 | 0 | 0 | 0 | 0 | 0 | 0
26.05.2025¦10:07:51.059 | 0 | 0 | 0 | 0 | 0 | 0 | 0 | 0 | 0 | 0 | 0 | 0 | 0 | 0 | 0 | 0 | 0 | 0 | 0 | 0
26.05.2025¦10:07:52.059 | 0 | 0 | 0 | 0 | 0 | 0 | 0 | 0 | 0 | 0 | 0 | 0 | 0 | 0 | 0 | 0 | 0 | 0 | 0 | 0
26.05.2025¦10:07:53.059 | 0 | 0 | 0 | 0 | 0 | 0 | 0 | 0 | 0 | 0 | 0 | 0 | 0 | 0 | 0 | 0 | 0 | 0 | 0 | 0
26.05.2025¦10:07:54.059 | 0 | 0 | 0 | 0 | 0 | 0 | 0 | 0 | 0 | 0 | 0 | 0 | 0 | 0 | 0 | 0 | 0 | 0 | 0 | 0
26.05.2025¦10:07:55.060 | 0 | 0 | 0 | 0 | 0 | 0 | 0 | 0 | 0 | 0 | 0 | 0 | 0 | 0 | 0 | 0 | 0 | 0 | 0 | 0
26.05.2025¦10:07:56.058 | 0 | 0 | 0 | 0 | 0 | 0 | 0 | 0 | 0 | 0 | 0 | 0 | 0 | 0 | 0 | 0 | 0 | 0 | 0 | 0
26.05.2025¦10:07:57.058 | 0 | 0 | 0 | 0 | 0 | 0 | 0 | 0 | 0 | 0 | 0 | 0 | 0 | 0 | 0 | 0 | 0 | 0 | 0 | 0
26.05.2025¦10:07:58.058 | 0 | 0 | 0 | 0 | 0 | 0 | 0 | 0 | 0 | 0 | 0 | 0 | 0 | 0 | 0 | 0 | 0 | 0 | 0 | 0
26.05.2025¦10:07:59.059 | 0 | 0 | 0 | 0 | 0 | 0 | 0 | 0 | 0 | 0 | 0 | 0 | 0 | 0 | 0 | 0 | 0 | 0 | 0 | 0
26.05.2025¦10:08:00.059 | 0 | 0 | 0 | 0 | 0 | 0 | 0 | 0 | 0 | 0 | 0 | 0 | 0 | 0 | 0 | 0 | 0 | 0 | 0 | 0
26.05.2025¦10:08:01.059 | 0 | 0 | 0 | 0 | 0 | 0 | 0 | 0 | 0 | 0 | 0 | 0 | 0 | 0 | 0 | 0 | 0 | 0 | 0 | 0
26.05.2025¦10:08:02.059 | 0 | 0 | 0 | 0 | 0 | 0 | 0 | 0 | 0 | 0 | 0 | 0 | 0 | 0 | 0 | 0 | 0 | 0 | 0 | 0
26.05.2025¦10:08:03.058 | 0 | 0 | 0 | 0 | 0 | 0 | 0 | 0 | 0 | 0 | 0 | 0 | 0 | 0 | 0 | 0 | 0 | 0 | 0 | 0
26.05.2025¦10:08:04.059 | 0 | 0 | 0 | 0 | 0 | 0 | 0 | 0 | 0 | 0 | 0 | 0 | 0 | 0 | 0 | 0 | 0 | 0 | 0 | 0
26.05.2025¦10:08:05.059 | 0 | 0 | 0 | 0 | 0 | 0 | 0 | 0 | 0 | 0 | 0 | 0 | 0 | 0 | 0 | 0 | 0 | 0 | 0 | 0
26.05.2025¦10:08:06.059 | 0 | 0 | 0 | 0 | 0 | 0 | 0 | 0 | 0 | 0 | 0 | 0 | 0 | 0 | 0 | 0 | 0 | 0 | 0 | 0
26.05.2025¦10:08:07.059 | 0 | 0 | 0 | 0 | 0 | 0 | 0 | 0 | 0 | 0 | 0 | 0 | 0 | 0 | 0 | 0 | 0 | 0 | 0 | 0
26.05.2025¦10:08:08.058 | 0 | 0 | 0 | 0 | 0 | 0 | 0 | 0 | 0 | 0 | 0 | 0 | 0 | 0 | 0 | 0 | 0 | 0 | 0 | 0
26.05.2025¦10:08:09.059 | 0 | 0 | 0 | 0 | 0 | 0 | 0 | 0 | 0 | 0 | 0 | 0 | 0 | 0 | 0 | 0 | 0 | 0 | 0 | 0
26.05.2025¦10:08:10.059 | 0 | 0 | 0 | 0 | 0 | 0 | 0 | 0 | 0 | 0 | 0 | 0 | 0 | 0 | 0 | 0 | 0 | 0 | 0 | 0
26.05.2025¦10:08:11.059 | 0 | 0 | 0 | 0 | 0 | 0 | 0 | 0 | 0 | 0 | 0 | 0 | 0 | 0 | 0 | 0 | 0 | 0 | 0 | 0
26.05.2025¦10:08:12.059 | 0 | 0 | 0 | 0 | 0 | 0 | 0 | 0 | 0 | 0 | 0 | 0 | 0 | 0 | 0 | 0 | 0 | 0 | 0 | 0
26.05.2025¦10:08:13.059 | 0 | 0 | 0 | 0 | 0 | 0 | 0 | 0 | 0 | 0 | 0 | 0 | 0 | 0 | 0 | 0 | 0 | 0 | 0 | 0
26.05.2025¦10:08:14.060 | 0 | 0 | 0 | 0 | 0 | 0 | 0 | 0 | 0 | 0 | 0 | 0 | 0 | 0 | 0 | 0 | 0 | 0 | 0 | 0
26.05.2025¦10:08:15.059 | 0 | 0 | 0 | 0 | 0 | 0 | 0 | 0 | 0 | 0 | 0 | 0 | 0 | 0 | 0 | 0 | 0 | 0 | 0 | 0
26.05.2025¦10:08:16.059 | 0 | 0 | 0 | 0 | 0 | 0 | 0 | 0 | 0 | 0 | 0 | 0 | 0 | 0 | 0 | 0 | 0 | 0 | 0 | 0
26.05.2025¦10:08:17.059 | 0 | 0 | 0 | 0 | 0 | 0 | 0 | 0 | 0 | 0 | 0 | 0 | 0 | 0 | 0 | 0 | 0 | 0 | 0 | 0
26.05.2025¦10:08:18.059 | 0 | 0 | 0 | 0 | 0 | 0 | 0 | 0 | 0 | 0 | 0 | 0 | 0 | 0 | 0 | 0 | 0 | 0 | 0 | 0
26.05.2025¦10:08:19.059 | 0 | 0 | 0 | 0 | 0 | 0 | 0 | 0 | 0 | 0 | 0 | 0 | 0 | 0 | 0 | 0 | 0 | 0 | 0 | 0
26.05.2025¦10:08:20.058 | 0 | 0 | 0 | 0 | 0 | 0 | 0 | 0 | 0 | 0 | 0 | 0 | 0 | 0 | 0 | 0 | 0 | 0 | 0 | 0
26.05.2025¦10:08:21.059 | 0 | 0 | 0 | 0 | 0 | 0 | 0 | 0 | 0 | 0 | 0 | 0 | 0 | 0 | 0 | 0 | 0 | 0 | 0 | 0
26.05.2025¦10:08:22.059 | 0 | 0 | 0 | 0 | 0 | 0 | 0 | 0 | 0 | 0 | 0 | 0 | 0 | 0 | 0 | 0 | 0 | 0 | 0 | 0
26.05.2025¦10:08:23.059 | 0 | 0 | 0 | 0 | 0 | 0 | 0 | 0 | 0 | 0 | 0 | 0 | 0 | 0 | 0 | 0 | 0 | 0 | 0 | 0
26.05.2025¦10:08:24.060 | 0 | 0 | 0 | 0 | 0 | 0 | 0 | 0 | 0 | 0 | 0 | 0 | 0 | 0 | 0 | 0 | 0 | 0 | 0 | 0
26.05.2025¦10:08:25.059 | 0 | 0 | 0 | 0 | 0 | 0 | 0 | 0 | 0 | 0 | 0 | 0 | 0 | 0 | 0 | 0 | 0 | 0 | 0 | 0
26.05.2025¦10:08:26.058 | 0 | 0 | 0 | 0 | 0 | 0 | 0 | 0 | 0 | 0 | 0 | 0 | 0 | 0 | 0 | 0 | 0 | 0 | 0 | 0
26.05.2025¦10:08:27.059 | 0 | 0 | 0 | 0 | 0 | 0 | 0 | 0 | 0 | 0 | 0 | 0 | 0 | 0 | 0 | 0 | 0 | 0 | 0 | 0
26.05.2025¦10:08:28.058 | 0 | 0 | 0 | 0 | 0 | 0 | 0 | 0 | 0 | 0 | 0 | 0 | 0 | 0 | 0 | 0 | 0 | 0 | 0 | 0
26.05.2025¦10:08:29.059 | 0 | 0 | 0 | 0 | 0 | 0 | 0 | 0 | 0 | 0 | 0 | 0 | 0 | 0 | 0 | 0 | 0 | 0 | 0 | 0
26.05.2025¦10:08:30.060 | 0 | 0 | 0 | 0 | 0 | 0 | 0 | 0 | 0 | 0 | 0 | 0 | 0 | 0 | 0 | 0 | 0 | 0 | 0 | 0
26.05.2025¦10:08:31.059 | 0 | 0 | 0 | 0 | 0 | 0 | 0 | 0 | 0 | 0 | 0 | 0 | 0 | 0 | 0 | 0 | 0 | 0 | 0 | 0
26.05.2025¦10:08:32.059 | 0 | 0 | 0 | 0 | 0 | 0 | 0 | 0 | 0 | 0 | 0 | 0 | 0 | 0 | 0 | 0 | 0 | 0 | 0 | 0
26.05.2025¦10:08:33.059 | 0 | 0 | 0 | 0 | 0 | 0 | 0 | 0 | 0 | 0 | 0 | 0 | 0 | 0 | 0 | 0 | 0 | 0 | 0 | 0
26.05.2025¦10:08:34.059 | 0 | 0 | 0 | 0 | 0 | 0 | 0 | 0 | 0 | 0 | 0 | 0 | 0 | 0 | 0 | 0 | 0 | 0 | 0 | 0
26.05.2025¦10:08:35.059 | 0 | 0 | 0 | 0 | 0 | 0 | 0 | 0 | 0 | 0 | 0 | 0 | 0 | 0 | 0 | 0 | 0 | 0 | 0 | 0
26.05.2025¦10:08:36.059 | 0 | 0 | 0 | 0 | 0 | 0 | 0 | 0 | 0 | 0 | 0 | 0 | 0 | 0 | 0 | 0 | 0 | 0 | 0 | 0
26.05.2025¦10:08:37.060 | 0 | 0 | 0 | 0 | 0 | 0 | 0 | 0 | 0 | 0 | 0 | 0 | 0 | 0 | 0 | 0 | 0 | 0 | 0 | 0
26.05.2025¦10:08:38.059 | 0 | 0 | 0 | 0 | 0 | 0 | 0 | 0 | 0 | 0 | 0 | 0 | 0 | 0 | 0 | 0 | 0 | 0 | 0 | 0
26.05.2025¦10:08:39.059 | 0 | 0 | 0 | 0 | 0 | 0 | 0 | 0 | 0 | 0 | 0 | 0 | 0 | 0 | 0 | 0 | 0 | 0 | 0 | 0
26.05.2025¦10:08:40.058 | 0 | 0 | 0 | 0 | 0 | 0 | 0 | 0 | 0 | 0 | 0 | 0 | 0 | 0 | 0 | 0 | 0 | 0 | 0 | 0
26.05.2025¦10:08:41.059 | 0 | 0 | 0 | 0 | 0 | 0 | 0 | 0 | 0 | 0 | 0 | 0 | 0 | 0 | 0 | 0 | 0 | 0 | 0 | 0
26.05.2025¦10:08:42.059 | 0 | 0 | 0 | 0 | 0 | 0 | 0 | 0 | 0 | 0 | 0 | 0 | 0 | 0 | 0 | 0 | 0 | 0 | 0 | 0
26.05.2025¦10:08:43.058 | 0 | 0 | 0 | 0 | 0 | 0 | 0 | 0 | 0 | 0 | 0 | 0 | 0 | 0 | 0 | 0 | 0 | 0 | 0 | 0
26.05.2025¦10:08:44.059 | 0 | 0 | 0 | 0 | 0 | 0 | 0 | 0 | 0 | 0 | 0 | 0 | 0 | 0 | 0 | 0 | 0 | 0 | 0 | 0
26.05.2025¦10:08:45.060 | 0 | 0 | 0 | 0 | 0 | 0 | 0 | 0 | 0 | 0 | 0 | 0 | 0 | 0 | 0 | 0 | 0 | 0 | 0 | 0
26.05.2025¦10:08:46.058 | 0 | 0 | 0 | 0 | 0 | 0 | 0 | 0 | 0 | 0 | 0 | 0 | 0 | 0 | 0 | 0 | 0 | 0 | 0 | 0
26.05.2025¦10:08:47.059 | 0 | 0 | 0 | 0 | 0 | 0 | 0 | 0 | 0 | 0 | 0 | 0 | 0 | 0 | 0 | 0 | 0 | 0 | 0 | 0
26.05.2025¦10:08:48.059 | 0 | 0 | 0 | 0 | 0 | 0 | 0 | 0 | 0 | 0 | 0 | 0 | 0 | 0 | 0 | 0 | 0 | 0 | 0 | 0
26.05.2025¦10:08:49.059 | 0 | 0 | 0 | 0 | 0 | 0 | 0 | 0 | 0 | 0 | 0 | 0 | 0 | 0 | 0 | 0 | 0 | 0 | 0 | 0
26.05.2025¦10:08:50.059 | 0 | 0 | 0 | 0 | 0 | 0 | 0 | 0 | 0 | 0 | 0 | 0 | 0 | 0 | 0 | 0 | 0 | 0 | 0 | 0
26.05.2025¦10:08:51.058 | 0 | 0 | 0 | 0 | 0 | 0 | 0 | 0 | 0 | 0 | 0 | 0 | 0 | 0 | 0 | 0 | 0 | 0 | 0 | 0
26.05.2025¦10:08:52.059 | 0 | 0 | 0 | 0 | 0 | 0 | 0 | 0 | 0 | 0 | 0 | 0 | 0 | 0 | 0 | 0 | 0 | 0 | 0 | 0
26.05.2025¦10:08:53.058 | 0 | 0 | 0 | 0 | 0 | 0 | 0 | 0 | 0 | 0 | 0 | 0 | 0 | 0 | 0 | 0 | 0 | 0 | 0 | 0
26.05.2025¦10:08:54.058 | 0 | 0 | 0 | 0 | 0 | 0 | 0 | 0 | 0 | 0 | 0 | 0 | 0 | 0 | 0 | 0 | 0 | 0 | 0 | 0
26.05.2025¦10:08:55.058 | 0 | 0 | 0 | 0 | 0 | 0 | 0 | 0 | 0 | 0 | 0 | 0 | 0 | 0 | 0 | 0 | 0 | 0 | 0 | 0
26.05.2025¦10:08:56.059 | 0 | 0 | 0 | 0 | 0 | 0 | 0 | 0 | 0 | 0 | 0 | 0 | 0 | 0 | 0 | 0 | 0 | 0 | 0 | 0
26.05.2025¦10:08:57.059 | 0 | 0 | 0 | 0 | 0 | 0 | 0 | 0 | 0 | 0 | 0 | 0 | 0 | 0 | 0 | 0 | 0 | 0 | 0 | 0
26.05.2025¦10:08:58.058 | 0 | 0 | 0 | 0 | 0 | 0 | 0 | 0 | 0 | 0 | 0 | 0 | 0 | 0 | 0 | 0 | 0 | 0 | 0 | 0
26.05.2025¦10:08:59.058 | 0 | 0 | 0 | 0 | 0 | 0 | 0 | 0 | 0 | 0 | 0 | 0 | 0 | 0 | 0 | 0 | 0 | 0 | 0 | 0
26.05.2025¦10:09:00.058 | 0 | 0 | 0 | 0 | 0 | 0 | 0 | 0 | 0 | 0 | 0 | 0 | 0 | 0 | 0 | 0 | 0 | 0 | 0 | 0
26.05.2025¦10:09:01.059 | 0 | 0 | 0 | 0 | 0 | 0 | 0 | 0 | 0 | 0 | 0 | 0 | 0 | 0 | 0 | 0 | 0 | 0 | 0 | 0
26.05.2025¦10:09:02.058 | 0 | 0 | 0 | 0 | 0 | 0 | 0 | 0 | 0 | 0 | 0 | 0 | 0 | 0 | 0 | 0 | 0 | 0 | 0 | 0
26.05.2025¦10:09:03.059 | 0 | 0 | 0 | 0 | 0 | 0 | 0 | 0 | 0 | 0 | 0 | 0 | 0 | 0 | 0 | 0 | 0 | 0 | 0 | 0
26.05.2025¦10:09:04.058 | 0 | 0 | 0 | 0 | 0 | 0 | 0 | 0 | 0 | 0 | 0 | 0 | 0 | 0 | 0 | 0 | 0 | 0 | 0 | 0
26.05.2025¦10:09:05.059 | 0 | 0 | 0 | 0 | 0 | 0 | 0 | 0 | 0 | 0 | 0 | 0 | 0 | 0 | 0 | 0 | 0 | 0 | 0 | 0
26.05.2025¦10:09:06.059 | 0 | 0 | 0 | 0 | 0 | 0 | 0 | 0 | 0 | 0 | 0 | 0 | 0 | 0 | 0 | 0 | 0 | 0 | 0 | 0
26.05.2025¦10:09:07.059 | 0 | 0 | 0 | 0 | 0 | 0 | 0 | 0 | 0 | 0 | 0 | 0 | 0 | 0 | 0 | 0 | 0 | 0 | 0 | 0
26.05.2025¦10:09:08.059 | 0 | 0 | 0 | 0 | 0 | 0 | 0 | 0 | 0 | 0 | 0 | 0 | 0 | 0 | 0 | 0 | 0 | 0 | 0 | 0
26.05.2025¦10:09:09.058 | 0 | 0 | 0 | 0 | 0 | 0 | 0 | 0 | 0 | 0 | 0 | 0 | 0 | 0 | 0 | 0 | 0 | 0 | 0 | 0
26.05.2025¦10:09:10.059 | 0 | 0 | 0 | 0 | 0 | 0 | 0 | 0 | 0 | 0 | 0 | 0 | 0 | 0 | 0 | 0 | 0 | 0 | 0 | 0
26.05.2025¦10:09:11.059 | 0 | 0 | 0 | 0 | 0 | 0 | 0 | 0 | 0 | 0 | 0 | 0 | 0 | 0 | 0 | 0 | 0 | 0 | 0 | 0
26.05.2025¦10:09:12.059 | 0 | 0 | 0 | 0 | 0 | 0 | 0 | 0 | 0 | 0 | 0 | 0 | 0 | 0 | 0 | 0 | 0 | 0 | 0 | 0
26.05.2025¦10:09:13.059 | 0 | 0 | 0 | 0 | 0 | 0 | 0 | 0 | 0 | 0 | 0 | 0 | 0 | 0 | 0 | 0 | 0 | 0 | 0 | 0
26.05.2025¦10:09:14.059 | 0 | 0 | 0 | 0 | 0 | 0 | 0 | 0 | 0 | 0 | 0 | 0 | 0 | 0 | 0 | 0 | 0 | 0 | 0 | 0
26.05.2025¦10:09:15.059 | 0 | 0 | 0 | 0 | 0 | 0 | 0 | 0 | 0 | 0 | 0 | 0 | 0 | 0 | 0 | 0 | 0 | 0 | 0 | 0
26.05.2025¦10:09:16.058 | 0 | 0 | 0 | 0 | 0 | 0 | 0 | 0 | 0 | 0 | 0 | 0 | 0 | 0 | 0 | 0 | 0 | 0 | 0 | 0
26.05.2025¦10:09:17.059 | 0 | 0 | 0 | 0 | 0 | 0 | 0 | 0 | 0 | 0 | 0 | 0 | 0 | 0 | 0 | 0 | 0 | 0 | 0 | 0
26.05.2025¦10:09:18.058 | 0 | 0 | 0 | 0 | 0 | 0 | 0 | 0 | 0 | 0 | 0 | 0 | 0 | 0 | 0 | 0 | 0 | 0 | 0 | 0
26.05.2025¦10:09:19.059 | 0 | 0 | 0 | 0 | 0 | 0 | 0 | 0 | 0 | 0 | 0 | 0 | 0 | 0 | 0 | 0 | 0 | 0 | 0 | 0
26.05.2025¦10:09:20.059 | 0 | 0 | 0 | 0 | 0 | 0 | 0 | 0 | 0 | 0 | 0 | 0 | 0 | 0 | 0 | 0 | 0 | 0 | 0 | 0
26.05.2025¦10:09:21.059 | 0 | 0 | 0 | 0 | 0 | 0 | 0 | 0 | 0 | 0 | 0 | 0 | 0 | 0 | 0 | 0 | 0 | 0 | 0 | 0
26.05.2025¦10:09:22.059 | 0 | 0 | 0 | 0 | 0 | 0 | 0 | 0 | 0 | 0 | 0 | 0 | 0 | 0 | 0 | 0 | 0 | 0 | 0 | 0
26.05.2025¦10:09:23.058 | 0 | 0 | 0 | 0 | 0 | 0 | 0 | 0 | 0 | 0 | 0 | 0 | 0 | 0 | 0 | 0 | 0 | 0 | 0 | 0
26.05.2025¦10:09:24.058 | 0 | 0 | 0 | 0 | 0 | 0 | 0 | 0 | 0 | 0 | 0 | 0 | 0 | 0 | 0 | 0 | 0 | 0 | 0 | 0
26.05.2025¦10:09:25.059 | 0 | 0 | 0 | 0 | 0 | 0 | 0 | 0 | 0 | 0 | 0 | 0 | 0 | 0 | 0 | 0 | 0 | 0 | 0 | 0
26.05.2025¦10:09:26.059 | 0 | 0 | 0 | 0 | 0 | 0 | 0 | 0 | 0 | 0 | 0 | 0 | 0 | 0 | 0 | 0 | 0 | 0 | 0 | 0
26.05.2025¦10:09:27.059 | 0 | 0 | 0 | 0 | 0 | 0 | 0 | 0 | 0 | 0 | 0 | 0 | 0 | 0 | 0 | 0 | 0 | 0 | 0 | 0
26.05.2025¦10:09:28.059 | 0 | 0 | 0 | 0 | 0 | 0 | 0 | 0 | 0 | 0 | 0 | 0 | 0 | 0 | 0 | 0 | 0 | 0 | 0 | 0
26.05.2025¦10:09:29.059 | 0 | 0 | 0 | 0 | 0 | 0 | 0 | 0 | 0 | 0 | 0 | 0 | 0 | 0 | 0 | 0 | 0 | 0 | 0 | 0
26.05.2025¦10:09:30.058 | 0 | 0 | 0 | 0 | 0 | 0 | 0 | 0 | 0 | 0 | 0 | 0 | 0 | 0 | 0 | 0 | 0 | 0 | 0 | 0
26.05.2025¦10:09:31.060 | 0 | 0 | 0 | 0 | 0 | 0 | 0 | 0 | 0 | 0 | 0 | 0 | 0 | 0 | 0 | 0 | 0 | 0 | 0 | 0
26.05.2025¦10:09:32.060 | 0 | 0 | 0 | 0 | 0 | 0 | 0 | 0 | 0 | 0 | 0 | 0 | 0 | 0 | 0 | 0 | 0 | 0 | 0 | 0
26.05.2025¦10:09:33.059 | 0 | 0 | 0 | 0 | 0 | 0 | 0 | 0 | 0 | 0 | 0 | 0 | 0 | 0 | 0 | 0 | 0 | 0 | 0 | 0
26.05.2025¦10:09:34.059 | 0 | 0 | 0 | 0 | 0 | 0 | 0 | 0 | 0 | 0 | 0 | 0 | 0 | 0 | 0 | 0 | 0 | 0 | 0 | 0
26.05.2025¦10:09:35.059 | 0 | 0 | 0 | 0 | 0 | 0 | 0 | 0 | 0 | 0 | 0 | 0 | 0 | 0 | 0 | 0 | 0 | 0 | 0 | 0
26.05.2025¦10:09:36.059 | 0 | 0 | 0 | 0 | 0 | 0 | 0 | 0 | 0 | 0 | 0 | 0 | 0 | 0 | 0 | 0 | 0 | 0 | 0 | 0
26.05.2025¦10:09:37.058 | 0 | 0 | 0 | 0 | 0 | 0 | 0 | 0 | 0 | 0 | 0 | 0 | 0 | 0 | 0 | 0 | 0 | 0 | 0 | 0
26.05.2025¦10:09:38.058 | 0 | 0 | 0 | 0 | 0 | 0 | 0 | 0 | 0 | 0 | 0 | 0 | 0 | 0 | 0 | 0 | 0 | 0 | 0 | 0
26.05.2025¦10:09:39.059 | 0 | 0 | 0 | 0 | 0 | 0 | 0 | 0 | 0 | 0 | 0 | 0 | 0 | 0 | 0 | 0 | 0 | 0 | 0 | 0
26.05.2025¦10:09:40.059 | 0 | 0 | 0 | 0 | 0 | 0 | 0 | 0 | 0 | 0 | 0 | 0 | 0 | 0 | 0 | 0 | 0 | 0 | 0 | 0
26.05.2025¦10:09:41.058 | 0 | 0 | 0 | 0 | 0 | 0 | 0 | 0 | 0 | 0 | 0 | 0 | 0 | 0 | 0 | 0 | 0 | 0 | 0 | 0
26.05.2025¦10:09:42.059 | 0 | 0 | 0 | 0 | 0 | 0 | 0 | 0 | 0 | 0 | 0 | 0 | 0 | 0 | 0 | 0 | 0 | 0 | 0 | 0
26.05.2025¦10:09:43.058 | 0 | 0 | 0 | 0 | 0 | 0 | 0 | 0 | 0 | 0 | 0 | 0 | 0 | 0 | 0 | 0 | 0 | 0 | 0 | 0
26.05.2025¦10:09:44.059 | 0 | 0 | 0 | 0 | 0 | 0 | 0 | 0 | 0 | 0 | 0 | 0 | 0 | 0 | 0 | 0 | 0 | 0 | 0 | 0
26.05.2025¦10:09:45.059 | 0 | 0 | 0 | 0 | 0 | 0 | 0 | 0 | 0 | 0 | 0 | 0 | 0 | 0 | 0 | 0 | 0 | 0 | 0 | 0
26.05.2025¦10:09:46.058 | 0 | 0 | 0 | 0 | 0 | 0 | 0 | 0 | 0 | 0 | 0 | 0 | 0 | 0 | 0 | 0 | 0 | 0 | 0 | 0
26.05.2025¦10:09:47.058 | 0 | 0 | 0 | 0 | 0 | 0 | 0 | 0 | 0 | 0 | 0 | 0 | 0 | 0 | 0 | 0 | 0 | 0 | 0 | 0
26.05.2025¦10:09:48.059 | 0 | 0 | 0 | 0 | 0 | 0 | 0 | 0 | 0 | 0 | 0 | 0 | 0 | 0 | 0 | 0 | 0 | 0 | 0 | 0
26.05.2025¦10:09:49.059 | 0 | 0 | 0 | 0 | 0 | 0 | 0 | 0 | 0 | 0 | 0 | 0 | 0 | 0 | 0 | 0 | 0 | 0 | 0 | 0
26.05.2025¦10:09:50.059 | 0 | 0 | 0 | 0 | 0 | 0 | 0 | 0 | 0 | 0 | 0 | 0 | 0 | 0 | 0 | 0 | 0 | 0 | 0 | 0
26.05.2025¦10:09:51.059 | 0 | 0 | 0 | 0 | 0 | 0 | 0 | 0 | 0 | 0 | 0 | 0 | 0 | 0 | 0 | 0 | 0 | 0 | 0 | 0
26.05.2025¦10:09:52.059 | 0 | 0 | 0 | 0 | 0 | 0 | 0 | 0 | 0 | 0 | 0 | 0 | 0 | 0 | 0 | 0 | 0 | 0 | 0 | 0
26.05.2025¦10:09:53.059 | 0 | 0 | 0 | 0 | 0 | 0 | 0 | 0 | 0 | 0 | 0 | 0 | 0 | 0 | 0 | 0 | 0 | 0 | 0 | 0
26.05.2025¦10:09:54.059 | 0 | 0 | 0 | 0 | 0 | 0 | 0 | 0 | 0 | 0 | 0 | 0 | 0 | 0 | 0 | 0 | 0 | 0 | 0 | 0
26.05.2025¦10:09:55.058 | 0 | 0 | 0 | 0 | 0 | 0 | 0 | 0 | 0 | 0 | 0 | 0 | 0 | 0 | 0 | 0 | 0 | 0 | 0 | 0
26.05.2025¦10:09:56.058 | 0 | 0 | 0 | 0 | 0 | 0 | 0 | 0 | 0 | 0 | 0 | 0 | 0 | 0 | 0 | 0 | 0 | 0 | 0 | 0
26.05.2025¦10:09:57.059 | 0 | 0 | 0 | 0 | 0 | 0 | 0 | 0 | 0 | 0 | 0 | 0 | 0 | 0 | 0 | 0 | 0 | 0 | 0 | 0
26.05.2025¦10:09:58.059 | 0 | 0 | 0 | 0 | 0 | 0 | 0 | 0 | 0 | 0 | 0 | 0 | 0 | 0 | 0 | 0 | 0 | 0 | 0 | 0
26.05.2025¦10:09:59.059 | 0 | 0 | 0 | 0 | 0 | 0 | 0 | 0 | 0 | 0 | 0 | 0 | 0 | 0 | 0 | 0 | 0 | 0 | 0 | 0
26.05.2025¦10:10:00.060 | 0 | 0 | 0 | 0 | 0 | 0 | 0 | 0 | 0 | 0 | 0 | 0 | 0 | 0 | 0 | 0 | 0 | 0 | 0 | 0
26.05.2025¦10:10:01.059 | 0 | 0 | 0 | 0 | 0 | 0 | 0 | 0 | 0 | 0 | 0 | 0 | 0 | 0 | 0 | 0 | 0 | 0 | 0 | 0
26.05.2025¦10:10:02.059 | 0 | 0 | 0 | 0 | 0 | 0 | 0 | 0 | 0 | 0 | 0 | 0 | 0 | 0 | 0 | 0 | 0 | 0 | 0 | 0
26.05.2025¦10:10:03.058 | 0 | 0 | 0 | 0 | 0 | 0 | 0 | 0 | 0 | 0 | 0 | 0 | 0 | 0 | 0 | 0 | 0 | 0 | 0 | 0
26.05.2025¦10:10:04.059 | 0 | 0 | 0 | 0 | 0 | 0 | 0 | 0 | 0 | 0 | 0 | 0 | 0 | 0 | 0 | 0 | 0 | 0 | 0 | 0
26.05.2025¦10:10:05.059 | 0 | 0 | 0 | 0 | 0 | 0 | 0 | 0 | 0 | 0 | 0 | 0 | 0 | 0 | 0 | 0 | 0 | 0 | 0 | 0
26.05.2025¦10:10:06.058 | 0 | 0 | 0 | 0 | 0 | 0 | 0 | 0 | 0 | 0 | 0 | 0 | 0 | 0 | 0 | 0 | 0 | 0 | 0 | 0
26.05.2025¦10:10:07.059 | 0 | 0 | 0 | 0 | 0 | 0 | 0 | 0 | 0 | 0 | 0 | 0 | 0 | 0 | 0 | 0 | 0 | 0 | 0 | 0
26.05.2025¦10:10:08.058 | 0 | 0 | 0 | 0 | 0 | 0 | 0 | 0 | 0 | 0 | 0 | 0 | 0 | 0 | 0 | 0 | 0 | 0 | 0 | 0
26.05.2025¦10:10:09.059 | 0 | 0 | 0 | 0 | 0 | 0 | 0 | 0 | 0 | 0 | 0 | 0 | 0 | 0 | 0 | 0 | 0 | 0 | 0 | 0
26.05.2025¦10:10:10.059 | 0 | 0 | 0 | 0 | 0 | 0 | 0 | 0 | 0 | 0 | 0 | 0 | 0 | 0 | 0 | 0 | 0 | 0 | 0 | 0
26.05.2025¦10:10:11.059 | 0 | 0 | 0 | 0 | 0 | 0 | 0 | 0 | 0 | 0 | 0 | 0 | 0 | 0 | 0 | 0 | 0 | 0 | 0 | 0
26.05.2025¦10:10:12.059 | 0 | 0 | 0 | 0 | 0 | 0 | 0 | 0 | 0 | 0 | 0 | 0 | 0 | 0 | 0 | 0 | 0 | 0 | 0 | 0
26.05.2025¦10:10:13.059 | 0 | 0 | 0 | 0 | 0 | 0 | 0 | 0 | 0 | 0 | 0 | 0 | 0 | 0 | 0 | 0 | 0 | 0 | 0 | 0
26.05.2025¦10:10:14.058 | 0 | 0 | 0 | 0 | 0 | 0 | 0 | 0 | 0 | 0 | 0 | 0 | 0 | 0 | 0 | 0 | 0 | 0 | 0 | 0
26.05.2025¦10:10:15.059 | 0 | 0 | 0 | 0 | 0 | 0 | 0 | 0 | 0 | 0 | 0 | 0 | 0 | 0 | 0 | 0 | 0 | 0 | 0 | 0
26.05.2025¦10:10:16.059 | 0 | 0 | 0 | 0 | 0 | 0 | 0 | 0 | 0 | 0 | 0 | 0 | 0 | 0 | 0 | 0 | 0 | 0 | 0 | 0
26.05.2025¦10:10:17.059 | 0 | 0 | 0 | 0 | 0 | 0 | 0 | 0 | 0 | 0 | 0 | 0 | 0 | 0 | 0 | 0 | 0 | 0 | 0 | 0
26.05.2025¦10:10:18.060 | 0 | 0 | 0 | 0 | 0 | 0 | 0 | 0 | 0 | 0 | 0 | 0 | 0 | 0 | 0 | 0 | 0 | 0 | 0 | 0
26.05.2025¦10:10:19.060 | 0 | 0 | 0 | 0 | 0 | 0 | 0 | 0 | 0 | 0 | 0 | 0 | 0 | 0 | 0 | 0 | 0 | 0 | 0 | 0
26.05.2025¦10:10:20.059 | 0 | 0 | 0 | 0 | 0 | 0 | 0 | 0 | 0 | 0 | 0 | 0 | 0 | 0 | 0 | 0 | 0 | 0 | 0 | 0
26.05.2025¦10:10:21.058 | 0 | 0 | 0 | 0 | 0 | 0 | 0 | 0 | 0 | 0 | 0 | 0 | 0 | 0 | 0 | 0 | 0 | 0 | 0 | 0
26.05.2025¦10:10:22.059 | 0 | 0 | 0 | 0 | 0 | 0 | 0 | 0 | 0 | 0 | 0 | 0 | 0 | 0 | 0 | 0 | 0 | 0 | 0 | 0
26.05.2025¦10:10:23.058 | 0 | 0 | 0 | 0 | 0 | 0 | 0 | 0 | 0 | 0 | 0 | 0 | 0 | 0 | 0 | 0 | 0 | 0 | 0 | 0
| OekoSolve | OekoSolve | OekoSolve | OekoSolve | OekoSolve | OekoSolve | OekoSolve | OekoSolve | OekoSolve | OekoSolve | OekoSolve | OekoSolve | OekoSolve | OekoSolve | OekoSolve | OekoSolve | OekoSolve | OekoSolve | OekoSolve | OekoSolve
| EnMeter_Prec1 | EnMeter_Prec1 | EnMeter_Prec1 | EnMeter_Prec1 | EnMeter_Prec1 | EnMeter_Prec1 | EnMeter_Prec1 | EnMeter_Prec1 | EnMeter_Prec1 | EnMeter_Prec1 | EnMeter_Prec2 | EnMeter_Prec2 | EnMeter_Prec2 | EnMeter_Prec2 | EnMeter_Prec2 | EnMeter_Prec2 | EnMeter_Prec2 | EnMeter_Prec2 | EnMeter_Prec2 | EnMeter_Prec2
| Prec1 P:W | Prec1 WTotal:kWh | Prec1 WDay:kWh | Prec1 WMonth:kWh | Prec1 WYear:kWh | Prec1 State:0 no info available¦1 Off¦2 Startup¦3 Ready¦4 On¦5 Charge¦6 Discharge¦7 Batt Low or Full¦8 Batt Full¦9 Batt low¦10 Finished¦11 Island¦12 Waiting¦91 Maintenance¦99 ERROR | Prec1 Spec Signal | Prec1 V:kV | Prec1 I:mA | Prec1 Info:0 Bit0¦1 Bit1¦2 Bit2¦3 Bit3¦4 HS Ein¦5 Freigabe / Abdeckung vorhanden¦6 Temp. FÃ¼hler aktiv¦7 Temp. FÃ¼hler unterbrochen¦8 Bit8¦9 Bit9¦10 Bit10¦11 Bit11¦12 Bit12¦13 Bit13¦14 Bit14¦15 Bit15¦ | Prec2 P:W | Prec2 WTotal:kWh | Prec2 WDay:kWh | Prec2 WMonth:kWh | Prec2 WYear:kWh | Prec2 State:0 no info available¦1 Off¦2 Startup¦3 Ready¦4 On¦5 Charge¦6 Discharge¦7 Batt Low or Full¦8 Batt Full¦9 Batt low¦10 Finished¦11 Island¦12 Waiting¦91 Maintenance¦99 ERROR | Prec2 Spec Signal | Prec2 V:kV | Prec2 I:mA | Prec2 Info:0 Bit0¦1 Bit1¦2 Bit2¦3 Bit3¦4 HS Ein¦5 Freigabe / Abdeckung vorhanden¦6 Temp. FÃ¼hler aktiv¦7 Temp. FÃ¼hler unterbrochen¦8 Bit8¦9 Bit9¦10 Bit10¦11 Bit11¦12 Bit12¦13 Bit13¦14 Bit14¦15 Bit15¦
26.05.2025¦10:05:08.864 | 0 | 0 | 0 | 0 | 0 | 0 | 0 | 0 | 0 | 0 | 0 | 0 | 0 | 0 | 0 | 0 | 0 | 0 | 0 | 0
26.05.2025¦10:05:09.912 | 0 | 0 | 0 | 0 | 0 | 0 | 0 | 0 | 0 | 0 | 0 | 0 | 0 | 0 | 0 | 0 | 0 | 0 | 0 | 0
26.05.2025¦10:05:10.961 | 0 | 0 | 0 | 0 | 0 | 0 | 0 | 0 | 0 | 0 | 0 | 0 | 0 | 0 | 0 | 0 | 0 | 0 | 0 | 0
26.05.2025¦10:05:12.012 | 0 | 0 | 0 | 0 | 0 | 0 | 0 | 0 | 0 | 0 | 0 | 0 | 0 | 0 | 0 | 0 | 0 | 0 | 0 | 0
26.05.2025¦10:05:13.059 | 0 | 0 | 0 | 0 | 0 | 0 | 0 | 0 | 0 | 0 | 0 | 0 | 0 | 0 | 0 | 0 | 0 | 0 | 0 | 0
26.05.2025¦10:05:14.059 | 0 | 0 | 0 | 0 | 0 | 0 | 0 | 0 | 0 | 0 | 0 | 0 | 0 | 0 | 0 | 0 | 0 | 0 | 0 | 0
26.05.2025¦10:05:15.060 | 0 | 0 | 0 | 0 | 0 | 0 | 0 | 0 | 0 | 0 | 0 | 0 | 0 | 0 | 0 | 0 | 0 | 0 | 0 | 0
26.05.2025¦10:05:16.059 | 0 | 0 | 0 | 0 | 0 | 0 | 0 | 0 | 0 | 0 | 0 | 0 | 0 | 0 | 0 | 0 | 0 | 0 | 0 | 0
26.05.2025¦10:05:17.059 | 0 | 0 | 0 | 0 | 0 | 0 | 0 | 0 | 0 | 0 | 0 | 0 | 0 | 0 | 0 | 0 | 0 | 0 | 0 | 0
26.05.2025¦10:05:18.058 | 0 | 0 | 0 | 0 | 0 | 0 | 0 | 0 | 0 | 0 | 0 | 0 | 0 | 0 | 0 | 0 | 0 | 0 | 0 | 0
26.05.2025¦10:05:19.059 | 0 | 0 | 0 | 0 | 0 | 0 | 0 | 0 | 0 | 0 | 0 | 0 | 0 | 0 | 0 | 0 | 0 | 0 | 0 | 0
26.05.2025¦10:05:20.059 | 0 | 0 | 0 | 0 | 0 | 0 | 0 | 0 | 0 | 0 | 0 | 0 | 0 | 0 | 0 | 0 | 0 | 0 | 0 | 0
26.05.2025¦10:05:21.058 | 0 | 0 | 0 | 0 | 0 | 0 | 0 | 0 | 0 | 0 | 0 | 0 | 0 | 0 | 0 | 0 | 0 | 0 | 0 | 0
26.05.2025¦10:05:22.059 | 0 | 0 | 0 | 0 | 0 | 0 | 0 | 0 | 0 | 0 | 0 | 0 | 0 | 0 | 0 | 0 | 0 | 0 | 0 | 0
26.05.2025¦10:05:23.059 | 0 | 0 | 0 | 0 | 0 | 0 | 0 | 0 | 0 | 0 | 0 | 0 | 0 | 0 | 0 | 0 | 0 | 0 | 0 | 0
26.05.2025¦10:05:24.059 | 0 | 0 | 0 | 0 | 0 | 0 | 0 | 0 | 0 | 0 | 0 | 0 | 0 | 0 | 0 | 0 | 0 | 0 | 0 | 0
26.05.2025¦10:05:25.059 | 0 | 0 | 0 | 0 | 0 | 0 | 0 | 0 | 0 | 0 | 0 | 0 | 0 | 0 | 0 | 0 | 0 | 0 | 0 | 0
26.05.2025¦10:05:26.059 | 0 | 0 | 0 | 0 | 0 | 0 | 0 | 0 | 0 | 0 | 0 | 0 | 0 | 0 | 0 | 0 | 0 | 0 | 0 | 0
26.05.2025¦10:05:27.059 | 0 | 0 | 0 | 0 | 0 | 0 | 0 | 0 | 0 | 0 | 0 | 0 | 0 | 0 | 0 | 0 | 0 | 0 | 0 | 0
26.05.2025¦10:05:28.058 | 0 | 0 | 0 | 0 | 0 | 0 | 0 | 0 | 0 | 0 | 0 | 0 | 0 | 0 | 0 | 0 | 0 | 0 | 0 | 0
26.05.2025¦10:05:29.059 | 0 | 0 | 0 | 0 | 0 | 0 | 0 | 0 | 0 | 0 | 0 | 0 | 0 | 0 | 0 | 0 | 0 | 0 | 0 | 0
26.05.2025¦10:05:30.060 | 0 | 0 | 0 | 0 | 0 | 0 | 0 | 0 | 0 | 0 | 0 | 0 | 0 | 0 | 0 | 0 | 0 | 0 | 0 | 0
26.05.2025¦10:05:31.059 | 0 | 0 | 0 | 0 | 0 | 0 | 0 | 0 | 0 | 0 | 0 | 0 | 0 | 0 | 0 | 0 | 0 | 0 | 0 | 0
26.05.2025¦10:05:32.059 | 0 | 0 | 0 | 0 | 0 | 0 | 0 | 0 | 0 | 0 | 0 | 0 | 0 | 0 | 0 | 0 | 0 | 0 | 0 | 0
26.05.2025¦10:05:33.059 | 0 | 0 | 0 | 0 | 0 | 0 | 0 | 0 | 0 | 0 | 0 | 0 | 0 | 0 | 0 | 0 | 0 | 0 | 0 | 0
26.05.2025¦10:05:34.059 | 0 | 0 | 0 | 0 | 0 | 0 | 0 | 0 | 0 | 0 | 0 | 0 | 0 | 0 | 0 | 0 | 0 | 0 | 0 | 0
26.05.2025¦10:05:35.059 | 0 | 0 | 0 | 0 | 0 | 0 | 0 | 0 | 0 | 0 | 0 | 0 | 0 | 0 | 0 | 0 | 0 | 0 | 0 | 0
26.05.2025¦10:05:36.059 | 0 | 0 | 0 | 0 | 0 | 0 | 0 | 0 | 0 | 0 | 0 | 0 | 0 | 0 | 0 | 0 | 0 | 0 | 0 | 0
26.05.2025¦10:05:37.058 | 0 | 0 | 0 | 0 | 0 | 0 | 0 | 0 | 0 | 0 | 0 | 0 | 0 | 0 | 0 | 0 | 0 | 0 | 0 | 0
26.05.2025¦10:05:38.058 | 0 | 0 | 0 | 0 | 0 | 0 | 0 | 0 | 0 | 0 | 0 | 0 | 0 | 0 | 0 | 0 | 0 | 0 | 0 | 0
26.05.2025¦10:05:39.059 | 0 | 0 | 0 | 0 | 0 | 0 | 0 | 0 | 0 | 0 | 0 | 0 | 0 | 0 | 0 | 0 | 0 | 0 | 0 | 0
26.05.2025¦10:05:40.058 | 0 | 0 | 0 | 0 | 0 | 0 | 0 | 0 | 0 | 0 | 0 | 0 | 0 | 0 | 0 | 0 | 0 | 0 | 0 | 0
26.05.2025¦10:05:41.059 | 0 | 0 | 0 | 0 | 0 | 0 | 0 | 0 | 0 | 0 | 0 | 0 | 0 | 0 | 0 | 0 | 0 | 0 | 0 | 0
26.05.2025¦10:05:42.059 | 0 | 0 | 0 | 0 | 0 | 0 | 0 | 0 | 0 | 0 | 0 | 0 | 0 | 0 | 0 | 0 | 0 | 0 | 0 | 0
26.05.2025¦10:05:43.059 | 0 | 0 | 0 | 0 | 0 | 0 | 0 | 0 | 0 | 0 | 0 | 0 | 0 | 0 | 0 | 0 | 0 | 0 | 0 | 0
26.05.2025¦10:05:44.059 | 0 | 0 | 0 | 0 | 0 | 0 | 0 | 0 | 0 | 0 | 0 | 0 | 0 | 0 | 0 | 0 | 0 | 0 | 0 | 0
26.05.2025¦10:05:45.059 | 0 | 0 | 0 | 0 | 0 | 0 | 0 | 0 | 0 | 0 | 0 | 0 | 0 | 0 | 0 | 0 | 0 | 0 | 0 | 0
26.05.2025¦10:05:46.058 | 0 | 0 | 0 | 0 | 0 | 0 | 0 | 0 | 0 | 0 | 0 | 0 | 0 | 0 | 0 | 0 | 0 | 0 | 0 | 0
26.05.2025¦10:05:47.059 | 0 | 0 | 0 | 0 | 0 | 0 | 0 | 0 | 0 | 0 | 0 | 0 | 0 | 0 | 0 | 0 | 0 | 0 | 0 | 0
26.05.2025¦10:05:48.058 | 0 | 0 | 0 | 0 | 0 | 0 | 0 | 0 | 0 | 0 | 0 | 0 | 0 | 0 | 0 | 0 | 0 | 0 | 0 | 0
26.05.2025¦10:05:49.059 | 0 | 0 | 0 | 0 | 0 | 0 | 0 | 0 | 0 | 0 | 0 | 0 | 0 | 0 | 0 | 0 | 0 | 0 | 0 | 0
26.05.2025¦10:05:50.059 | 0 | 0 | 0 | 0 | 0 | 0 | 0 | 0 | 0 | 0 | 0 | 0 | 0 | 0 | 0 | 0 | 0 | 0 | 0 | 0
26.05.2025¦10:05:51.058 | 0 | 0 | 0 | 0 | 0 | 0 | 0 | 0 | 0 | 0 | 0 | 0 | 0 | 0 | 0 | 0 | 0 | 0 | 0 | 0
26.05.2025¦10:05:52.058 | 0 | 0 | 0 | 0 | 0 | 0 | 0 | 0 | 0 | 0 | 0 | 0 | 0 | 0 | 0 | 0 | 0 | 0 | 0 | 0
26.05.2025¦10:05:53.059 | 0 | 0 | 0 | 0 | 0 | 0 | 0 | 0 | 0 | 0 | 0 | 0 | 0 | 0 | 0 | 0 | 0 | 0 | 0 | 0
26.05.2025¦10:05:54.058 | 0 | 0 | 0 | 0 | 0 | 0 | 0 | 0 | 0 | 0 | 0 | 0 | 0 | 0 | 0 | 0 | 0 | 0 | 0 | 0
26.05.2025¦10:05:55.058 | 0 | 0 | 0 | 0 | 0 | 0 | 0 | 0 | 0 | 0 | 0 | 0 | 0 | 0 | 0 | 0 | 0 | 0 | 0 | 0
26.05.2025¦10:05:56.059 | 0 | 0 | 0 | 0 | 0 | 0 | 0 | 0 | 0 | 0 | 0 | 0 | 0 | 0 | 0 | 0 | 0 | 0 | 0 | 0
26.05.2025¦10:05:57.059 | 0 | 0 | 0 | 0 | 0 | 0 | 0 | 0 | 0 | 0 | 0 | 0 | 0 | 0 | 0 | 0 | 0 | 0 | 0 | 0
26.05.2025¦10:05:58.059 | 0 | 0 | 0 | 0 | 0 | 0 | 0 | 0 | 0 | 0 | 0 | 0 | 0 | 0 | 0 | 0 | 0 | 0 | 0 | 0
26.05.2025¦10:05:59.059 | 0 | 0 | 0 | 0 | 0 | 0 | 0 | 0 | 0 | 0 | 0 | 0 | 0 | 0 | 0 | 0 | 0 | 0 | 0 | 0
26.05.2025¦10:06:00.059 | 0 | 0 | 0 | 0 | 0 | 0 | 0 | 0 | 0 | 0 | 0 | 0 | 0 | 0 | 0 | 0 | 0 | 0 | 0 | 0
26.05.2025¦10:06:01.058 | 0 | 0 | 0 | 0 | 0 | 0 | 0 | 0 | 0 | 0 | 0 | 0 | 0 | 0 | 0 | 0 | 0 | 0 | 0 | 0
26.05.2025¦10:06:02.059 | 0 | 0 | 0 | 0 | 0 | 0 | 0 | 0 | 0 | 0 | 0 | 0 | 0 | 0 | 0 | 0 | 0 | 0 | 0 | 0
26.05.2025¦10:06:03.058 | 0 | 0 | 0 | 0 | 0 | 0 | 0 | 0 | 0 | 0 | 0 | 0 | 0 | 0 | 0 | 0 | 0 | 0 | 0 | 0
26.05.2025¦10:06:04.060 | 0 | 0 | 0 | 0 | 0 | 0 | 0 | 0 | 0 | 0 | 0 | 0 | 0 | 0 | 0 | 0 | 0 | 0 | 0 | 0
26.05.2025¦10:06:05.059 | 0 | 0 | 0 | 0 | 0 | 0 | 0 | 0 | 0 | 0 | 0 | 0 | 0 | 0 | 0 | 0 | 0 | 0 | 0 | 0
26.05.2025¦10:06:06.059 | 0 | 0 | 0 | 0 | 0 | 0 | 0 | 0 | 0 | 0 | 0 | 0 | 0 | 0 | 0 | 0 | 0 | 0 | 0 | 0
26.05.2025¦10:06:07.058 | 0 | 0 | 0 | 0 | 0 | 0 | 0 | 0 | 0 | 0 | 0 | 0 | 0 | 0 | 0 | 0 | 0 | 0 | 0 | 0
26.05.2025¦10:06:08.059 | 0 | 0 | 0 | 0 | 0 | 0 | 0 | 0 | 0 | 0 | 0 | 0 | 0 | 0 | 0 | 0 | 0 | 0 | 0 | 0
26.05.2025¦10:06:09.059 | 0 | 0 | 0 | 0 | 0 | 0 | 0 | 0 | 0 | 0 | 0 | 0 | 0 | 0 | 0 | 0 | 0 | 0 | 0 | 0
26.05.2025¦10:06:10.059 | 0 | 0 | 0 | 0 | 0 | 0 | 0 | 0 | 0 | 0 | 0 | 0 | 0 | 0 | 0 | 0 | 0 | 0 | 0 | 0
26.05.2025¦10:06:11.058 | 0 | 0 | 0 | 0 | 0 | 0 | 0 | 0 | 0 | 0 | 0 | 0 | 0 | 0 | 0 | 0 | 0 | 0 | 0 | 0
26.05.2025¦10:06:12.058 | 0 | 0 | 0 | 0 | 0 | 0 | 0 | 0 | 0 | 0 | 0 | 0 | 0 | 0 | 0 | 0 | 0 | 0 | 0 | 0
26.05.2025¦10:06:13.059 | 0 | 0 | 0 | 0 | 0 | 0 | 0 | 0 | 0 | 0 | 0 | 0 | 0 | 0 | 0 | 0 | 0 | 0 | 0 | 0
26.05.2025¦10:06:14.059 | 0 | 0 | 0 | 0 | 0 | 0 | 0 | 0 | 0 | 0 | 0 | 0 | 0 | 0 | 0 | 0 | 0 | 0 | 0 | 0
26.05.2025¦10:06:15.059 | 0 | 0 | 0 | 0 | 0 | 0 | 0 | 0 | 0 | 0 | 0 | 0 | 0 | 0 | 0 | 0 | 0 | 0 | 0 | 0
26.05.2025¦10:06:16.059 | 0 | 0 | 0 | 0 | 0 | 0 | 0 | 0 | 0 | 0 | 0 | 0 | 0 | 0 | 0 | 0 | 0 | 0 | 0 | 0
26.05.2025¦10:06:17.058 | 0 | 0 | 0 | 0 | 0 | 0 | 0 | 0 | 0 | 0 | 0 | 0 | 0 | 0 | 0 | 0 | 0 | 0 | 0 | 0
26.05.2025¦10:06:18.059 | 0 | 0 | 0 | 0 | 0 | 0 | 0 | 0 | 0 | 0 | 0 | 0 | 0 | 0 | 0 | 0 | 0 | 0 | 0 | 0
26.05.2025¦10:06:19.059 | 0 | 0 | 0 | 0 | 0 | 0 | 0 | 0 | 0 | 0 | 0 | 0 | 0 | 0 | 0 | 0 | 0 | 0 | 0 | 0
26.05.2025¦10:06:20.059 | 0 | 0 | 0 | 0 | 0 | 0 | 0 | 0 | 0 | 0 | 0 | 0 | 0 | 0 | 0 | 0 | 0 | 0 | 0 | 0
26.05.2025¦10:06:21.059 | 0 | 0 | 0 | 0 | 0 | 0 | 0 | 0 | 0 | 0 | 0 | 0 | 0 | 0 | 0 | 0 | 0 | 0 | 0 | 0
26.05.2025¦10:06:22.059 | 0 | 0 | 0 | 0 | 0 | 0 | 0 | 0 | 0 | 0 | 0 | 0 | 0 | 0 | 0 | 0 | 0 | 0 | 0 | 0
26.05.2025¦10:06:23.059 | 0 | 0 | 0 | 0 | 0 | 0 | 0 | 0 | 0 | 0 | 0 | 0 | 0 | 0 | 0 | 0 | 0 | 0 | 0 | 0
26.05.2025¦10:06:24.058 | 0 | 0 | 0 | 0 | 0 | 0 | 0 | 0 | 0 | 0 | 0 | 0 | 0 | 0 | 0 | 0 | 0 | 0 | 0 | 0
26.05.2025¦10:06:25.059 | 0 | 0 | 0 | 0 | 0 | 0 | 0 | 0 | 0 | 0 | 0 | 0 | 0 | 0 | 0 | 0 | 0 | 0 | 0 | 0
26.05.2025¦10:06:26.059 | 0 | 0 | 0 | 0 | 0 | 0 | 0 | 0 | 0 | 0 | 0 | 0 | 0 | 0 | 0 | 0 | 0 | 0 | 0 | 0
26.05.2025¦10:06:27.059 | 0 | 0 | 0 | 0 | 0 | 0 | 0 | 0 | 0 | 0 | 0 | 0 | 0 | 0 | 0 | 0 | 0 | 0 | 0 | 0
26.05.2025¦10:06:28.059 | 0 | 0 | 0 | 0 | 0 | 0 | 0 | 0 | 0 | 0 | 0 | 0 | 0 | 0 | 0 | 0 | 0 | 0 | 0 | 0
26.05.2025¦10:06:29.059 | 0 | 0 | 0 | 0 | 0 | 0 | 0 | 0 | 0 | 0 | 0 | 0 | 0 | 0 | 0 | 0 | 0 | 0 | 0 | 0
26.05.2025¦10:06:30.060 | 0 | 0 | 0 | 0 | 0 | 0 | 0 | 0 | 0 | 0 | 0 | 0 | 0 | 0 | 0 | 0 | 0 | 0 | 0 | 0
26.05.2025¦10:06:31.059 | 0 | 0 | 0 | 0 | 0 | 0 | 0 | 0 | 0 | 0 | 0 | 0 | 0 | 0 | 0 | 0 | 0 | 0 | 0 | 0
26.05.2025¦10:06:32.059 | 0 | 0 | 0 | 0 | 0 | 0 | 0 | 0 | 0 | 0 | 0 | 0 | 0 | 0 | 0 | 0 | 0 | 0 | 0 | 0
26.05.2025¦10:06:33.059 | 0 | 0 | 0 | 0 | 0 | 0 | 0 | 0 | 0 | 0 | 0 | 0 | 0 | 0 | 0 | 0 | 0 | 0 | 0 | 0
26.05.2025¦10:06:34.058 | 0 | 0 | 0 | 0 | 0 | 0 | 0 | 0 | 0 | 0 | 0 | 0 | 0 | 0 | 0 | 0 | 0 | 0 | 0 | 0
26.05.2025¦10:06:35.058 | 0 | 0 | 0 | 0 | 0 | 0 | 0 | 0 | 0 | 0 | 0 | 0 | 0 | 0 | 0 | 0 | 0 | 0 | 0 | 0
26.05.2025¦10:06:36.058 | 0 | 0 | 0 | 0 | 0 | 0 | 0 | 0 | 0 | 0 | 0 | 0 | 0 | 0 | 0 | 0 | 0 | 0 | 0 | 0
26.05.2025¦10:06:37.058 | 0 | 0 | 0 | 0 | 0 | 0 | 0 | 0 | 0 | 0 | 0 | 0 | 0 | 0 | 0 | 0 | 0 | 0 | 0 | 0
26.05.2025¦10:06:38.059 | 0 | 0 | 0 | 0 | 0 | 0 | 0 | 0 | 0 | 0 | 0 | 0 | 0 | 0 | 0 | 0 | 0 | 0 | 0 | 0
26.05.2025¦10:06:39.058 | 0 | 0 | 0 | 0 | 0 | 0 | 0 | 0 | 0 | 0 | 0 | 0 | 0 | 0 | 0 | 0 | 0 | 0 | 0 | 0
26.05.2025¦10:06:40.059 | 0 | 0 | 0 | 0 | 0 | 0 | 0 | 0 | 0 | 0 | 0 | 0 | 0 | 0 | 0 | 0 | 0 | 0 | 0 | 0
26.05.2025¦10:06:41.060 | 0 | 0 | 0 | 0 | 0 | 0 | 0 | 0 | 0 | 0 | 0 | 0 | 0 | 0 | 0 | 0 | 0 | 0 | 0 | 0
26.05.2025¦10:06:42.059 | 0 | 0 | 0 | 0 | 0 | 0 | 0 | 0 | 0 | 0 | 0 | 0 | 0 | 0 | 0 | 0 | 0 | 0 | 0 | 0
26.05.2025¦10:06:43.059 | 0 | 0 | 0 | 0 | 0 | 0 | 0 | 0 | 0 | 0 | 0 | 0 | 0 | 0 | 0 | 0 | 0 | 0 | 0 | 0
26.05.2025¦10:06:44.058 | 0 | 0 | 0 | 0 | 0 | 0 | 0 | 0 | 0 | 0 | 0 | 0 | 0 | 0 | 0 | 0 | 0 | 0 | 0 | 0
26.05.2025¦10:06:45.058 | 0 | 0 | 0 | 0 | 0 | 0 | 0 | 0 | 0 | 0 | 0 | 0 | 0 | 0 | 0 | 0 | 0 | 0 | 0 | 0
26.05.2025¦10:06:46.059 | 0 | 0 | 0 | 0 | 0 | 0 | 0 | 0 | 0 | 0 | 0 | 0 | 0 | 0 | 0 | 0 | 0 | 0 | 0 | 0
26.05.2025¦10:06:47.058 | 0 | 0 | 0 | 0 | 0 | 0 | 0 | 0 | 0 | 0 | 0 | 0 | 0 | 0 | 0 | 0 | 0 | 0 | 0 | 0
26.05.2025¦10:06:48.059 | 0 | 0 | 0 | 0 | 0 | 0 | 0 | 0 | 0 | 0 | 0 | 0 | 0 | 0 | 0 | 0 | 0 | 0 | 0 | 0
26.05.2025¦10:06:49.059 | 0 | 0 | 0 | 0 | 0 | 0 | 0 | 0 | 0 | 0 | 0 | 0 | 0 | 0 | 0 | 0 | 0 | 0 | 0 | 0
26.05.2025¦10:06:50.059 | 0 | 0 | 0 | 0 | 0 | 0 | 0 | 0 | 0 | 0 | 0 | 0 | 0 | 0 | 0 | 0 | 0 | 0 | 0 | 0
26.05.2025¦10:06:51.058 | 0 | 0 | 0 | 0 | 0 | 0 | 0 | 0 | 0 | 0 | 0 | 0 | 0 | 0 | 0 | 0 | 0 | 0 | 0 | 0
26.05.2025¦10:06:52.059 | 0 | 0 | 0 | 0 | 0 | 0 | 0 | 0 | 0 | 0 | 0 | 0 | 0 | 0 | 0 | 0 | 0 | 0 | 0 | 0
26.05.2025¦10:06:53.060 | 0 | 0 | 0 | 0 | 0 | 0 | 0 | 0 | 0 | 0 | 0 | 0 | 0 | 0 | 0 | 0 | 0 | 0 | 0 | 0
26.05.2025¦10:06:54.059 | 0 | 0 | 0 | 0 | 0 | 0 | 0 | 0 | 0 | 0 | 0 | 0 | 0 | 0 | 0 | 0 | 0 | 0 | 0 | 0
26.05.2025¦10:06:55.060 | 0 | 0 | 0 | 0 | 0 | 0 | 0 | 0 | 0 | 0 | 0 | 0 | 0 | 0 | 0 | 0 | 0 | 0 | 0 | 0
26.05.2025¦10:06:56.059 | 0 | 0 | 0 | 0 | 0 | 0 | 0 | 0 | 0 | 0 | 0 | 0 | 0 | 0 | 0 | 0 | 0 | 0 | 0 | 0
26.05.2025¦10:06:57.059 | 0 | 0 | 0 | 0 | 0 | 0 | 0 | 0 | 0 | 0 | 0 | 0 | 0 | 0 | 0 | 0 | 0 | 0 | 0 | 0
26.05.2025¦10:06:58.059 | 0 | 0 | 0 | 0 | 0 | 0 | 0 | 0 | 0 | 0 | 0 | 0 | 0 | 0 | 0 | 0 | 0 | 0 | 0 | 0
26.05.2025¦10:06:59.059 | 0 | 0 | 0 | 0 | 0 | 0 | 0 | 0 | 0 | 0 | 0 | 0 | 0 | 0 | 0 | 0 | 0 | 0 | 0 | 0
26.05.2025¦10:07:00.059 | 0 | 0 | 0 | 0 | 0 | 0 | 0 | 0 | 0 | 0 | 0 | 0 | 0 | 0 | 0 | 0 | 0 | 0 | 0 | 0
26.05.2025¦10:07:01.060 | 0 | 0 | 0 | 0 | 0 | 0 | 0 | 0 | 0 | 0 | 0 | 0 | 0 | 0 | 0 | 0 | 0 | 0 | 0 | 0
26.05.2025¦10:07:02.059 | 0 | 0 | 0 | 0 | 0 | 0 | 0 | 0 | 0 | 0 | 0 | 0 | 0 | 0 | 0 | 0 | 0 | 0 | 0 | 0
26.05.2025¦10:07:03.058 | 0 | 0 | 0 | 0 | 0 | 0 | 0 | 0 | 0 | 0 | 0 | 0 | 0 | 0 | 0 | 0 | 0 | 0 | 0 | 0
26.05.2025¦10:07:04.059 | 0 | 0 | 0 | 0 | 0 | 0 | 0 | 0 | 0 | 0 | 0 | 0 | 0 | 0 | 0 | 0 | 0 | 0 | 0 | 0
26.05.2025¦10:07:05.059 | 0 | 0 | 0 | 0 | 0 | 0 | 0 | 0 | 0 | 0 | 0 | 0 | 0 | 0 | 0 | 0 | 0 | 0 | 0 | 0
26.05.2025¦10:07:06.059 | 0 | 0 | 0 | 0 | 0 | 0 | 0 | 0 | 0 | 0 | 0 | 0 | 0 | 0 | 0 | 0 | 0 | 0 | 0 | 0
26.05.2025¦10:07:07.059 | 0 | 0 | 0 | 0 | 0 | 0 | 0 | 0 | 0 | 0 | 0 | 0 | 0 | 0 | 0 | 0 | 0 | 0 | 0 | 0
26.05.2025¦10:07:08.058 | 0 | 0 | 0 | 0 | 0 | 0 | 0 | 0 | 0 | 0 | 0 | 0 | 0 | 0 | 0 | 0 | 0 | 0 | 0 | 0
26.05.2025¦10:07:09.058 | 0 | 0 | 0 | 0 | 0 | 0 | 0 | 0 | 0 | 0 | 0 | 0 | 0 | 0 | 0 | 0 | 0 | 0 | 0 | 0
26.05.2025¦10:07:10.059 | 0 | 0 | 0 | 0 | 0 | 0 | 0 | 0 | 0 | 0 | 0 | 0 | 0 | 0 | 0 | 0 | 0 | 0 | 0 | 0
26.05.2025¦10:07:11.059 | 0 | 0 | 0 | 0 | 0 | 0 | 0 | 0 | 0 | 0 | 0 | 0 | 0 | 0 | 0 | 0 | 0 | 0 | 0 | 0
26.05.2025¦10:07:12.059 | 0 | 0 | 0 | 0 | 0 | 0 | 0 | 0 | 0 | 0 | 0 | 0 | 0 | 0 | 0 | 0 | 0 | 0 | 0 | 0
26.05.2025¦10:07:13.058 | 0 | 0 | 0 | 0 | 0 | 0 | 0 | 0 | 0 | 0 | 0 | 0 | 0 | 0 | 0 | 0 | 0 | 0 | 0 | 0
26.05.2025¦10:07:14.060 | 0 | 0 | 0 | 0 | 0 | 0 | 0 | 0 | 0 | 0 | 0 | 0 | 0 | 0 | 0 | 0 | 0 | 0 | 0 | 0
26.05.2025¦10:07:15.059 | 0 | 0 | 0 | 0 | 0 | 0 | 0 | 0 | 0 | 0 | 0 | 0 | 0 | 0 | 0 | 0 | 0 | 0 | 0 | 0
26.05.2025¦10:07:16.058 | 0 | 0 | 0 | 0 | 0 | 0 | 0 | 0 | 0 | 0 | 0 | 0 | 0 | 0 | 0 | 0 | 0 | 0 | 0 | 0
26.05.2025¦10:07:17.059 | 0 | 0 | 0 | 0 | 0 | 0 | 0 | 0 | 0 | 0 | 0 | 0 | 0 | 0 | 0 | 0 | 0 | 0 | 0 | 0
26.05.2025¦10:07:18.059 | 0 | 0 | 0 | 0 | 0 | 0 | 0 | 0 | 0 | 0 | 0 | 0 | 0 | 0 | 0 | 0 | 0 | 0 | 0 | 0
26.05.2025¦10:07:19.058 | 0 | 0 | 0 | 0 | 0 | 0 | 0 | 0 | 0 | 0 | 0 | 0 | 0 | 0 | 0 | 0 | 0 | 0 | 0 | 0
26.05.2025¦10:07:20.058 | 0 | 0 | 0 | 0 | 0 | 0 | 0 | 0 | 0 | 0 | 0 | 0 | 0 | 0 | 0 | 0 | 0 | 0 | 0 | 0
26.05.2025¦10:07:21.059 | 0 | 0 | 0 | 0 | 0 | 0 | 0 | 0 | 0 | 0 | 0 | 0 | 0 | 0 | 0 | 0 | 0 | 0 | 0 | 0
26.05.2025¦10:07:22.059 | 0 | 0 | 0 | 0 | 0 | 0 | 0 | 0 | 0 | 0 | 0 | 0 | 0 | 0 | 0 | 0 | 0 | 0 | 0 | 0
26.05.2025¦10:07:23.059 | 0 | 0 | 0 | 0 | 0 | 0 | 0 | 0 | 0 | 0 | 0 | 0 | 0 | 0 | 0 | 0 | 0 | 0 | 0 | 0
26.05.2025¦10:07:24.058 | 0 | 0 | 0 | 0 | 0 | 0 | 0 | 0 | 0 | 0 | 0 | 0 | 0 | 0 | 0 | 0 | 0 | 0 | 0 | 0
26.05.2025¦10:07:25.059 | 0 | 0 | 0 | 0 | 0 | 0 | 0 | 0 | 0 | 0 | 0 | 0 | 0 | 0 | 0 | 0 | 0 | 0 | 0 | 0
26.05.2025¦10:07:26.058 | 0 | 0 | 0 | 0 | 0 | 0 | 0 | 0 | 0 | 0 | 0 | 0 | 0 | 0 | 0 | 0 | 0 | 0 | 0 | 0
26.05.2025¦10:07:27.058 | 0 | 0 | 0 | 0 | 0 | 0 | 0 | 0 | 0 | 0 | 0 | 0 | 0 | 0 | 0 | 0 | 0 | 0 | 0 | 0
26.05.2025¦10:07:28.059 | 0 | 0 | 0 | 0 | 0 | 0 | 0 | 0 | 0 | 0 | 0 | 0 | 0 | 0 | 0 | 0 | 0 | 0 | 0 | 0
26.05.2025¦10:07:29.059 | 0 | 0 | 0 | 0 | 0 | 0 | 0 | 0 | 0 | 0 | 0 | 0 | 0 | 0 | 0 | 0 | 0 | 0 | 0 | 0
26.05.2025¦10:07:30.059 | 0 | 0 | 0 | 0 | 0 | 0 | 0 | 0 | 0 | 0 | 0 | 0 | 0 | 0 | 0 | 0 | 0 | 0 | 0 | 0
26.05.2025¦10:07:31.058 | 0 | 0 | 0 | 0 | 0 | 0 | 0 | 0 | 0 | 0 | 0 | 0 | 0 | 0 | 0 | 0 | 0 | 0 | 0 | 0
26.05.2025¦10:07:32.059 | 0 | 0 | 0 | 0 | 0 | 0 | 0 | 0 | 0 | 0 | 0 | 0 | 0 | 0 | 0 | 0 | 0 | 0 | 0 | 0
26.05.2025¦10:07:33.058 | 0 | 0 | 0 | 0 | 0 | 0 | 0 | 0 | 0 | 0 | 0 | 0 | 0 | 0 | 0 | 0 | 0 | 0 | 0 | 0
26.05.2025¦10:07:34.058 | 0 | 0 | 0 | 0 | 0 | 0 | 0 | 0 | 0 | 0 | 0 | 0 | 0 | 0 | 0 | 0 | 0 | 0 | 0 | 0
26.05.2025¦10:07:35.059 | 0 | 0 | 0 | 0 | 0 | 0 | 0 | 0 | 0 | 0 | 0 | 0 | 0 | 0 | 0 | 0 | 0 | 0 | 0 | 0
26.05.2025¦10:07:36.059 | 0 | 0 | 0 | 0 | 0 | 0 | 0 | 0 | 0 | 0 | 0 | 0 | 0 | 0 | 0 | 0 | 0 | 0 | 0 | 0
26.05.2025¦10:07:37.058 | 0 | 0 | 0 | 0 | 0 | 0 | 0 | 0 | 0 | 0 | 0 | 0 | 0 | 0 | 0 | 0 | 0 | 0 | 0 | 0
26.05.2025¦10:07:38.059 | 0 | 0 | 0 | 0 | 0 | 0 | 0 | 0 | 0 | 0 | 0 | 0 | 0 | 0 | 0 | 0 | 0 | 0 | 0 | 0
26.05.2025¦10:07:39.058 | 0 | 0 | 0 | 0 | 0 | 0 | 0 | 0 | 0 | 0 | 0 | 0 | 0 | 0 | 0 | 0 | 0 | 0 | 0 | 0
26.05.2025¦10:07:40.059 | 0 | 0 | 0 | 0 | 0 | 0 | 0 | 0 | 0 | 0 | 0 | 0 | 0 | 0 | 0 | 0 | 0 | 0 | 0 | 0
26.05.2025¦10:07:41.059 | 0 | 0 | 0 | 0 | 0 | 0 | 0 | 0 | 0 | 0 | 0 | 0 | 0 | 0 | 0 | 0 | 0 | 0 | 0 | 0
26.05.2025¦10:07:42.059 | 0 | 0 | 0 | 0 | 0 | 0 | 0 | 0 | 0 | 0 | 0 | 0 | 0 | 0 | 0 | 0 | 0 | 0 | 0 | 0
26.05.2025¦10:07:43.059 | 0 | 0 | 0 | 0 | 0 | 0 | 0 | 0 | 0 | 0 | 0 | 0 | 0 | 0 | 0 | 0 | 0 | 0 | 0 | 0
26.05.2025¦10:07:44.059 | 0 | 0 | 0 | 0 | 0 | 0 | 0 | 0 | 0 | 0 | 0 | 0 | 0 | 0 | 0 | 0 | 0 | 0 | 0 | 0
26.05.2025¦10:07:45.058 | 0 | 0 | 0 | 0 | 0 | 0 | 0 | 0 | 0 | 0 | 0 | 0 | 0 | 0 | 0 | 0 | 0 | 0 | 0 | 0
26.05.2025¦10:07:46.059 | 0 | 0 | 0 | 0 | 0 | 0 | 0 | 0 | 0 | 0 | 0 | 0 | 0 | 0 | 0 | 0 | 0 | 0 | 0 | 0
26.05.2025¦10:07:47.059 | 0 | 0 | 0 | 0 | 0 | 0 | 0 | 0 | 0 | 0 | 0 | 0 | 0 | 0 | 0 | 0 | 0 | 0 | 0 | 0
26.05.2025¦10:07:48.058 | 0 | 0 | 0 | 0 | 0 | 0 | 0 | 0 | 0 | 0 | 0 | 0 | 0 | 0 | 0 | 0 | 0 | 0 | 0 | 0
26.05.2025¦10:07:49.059 | 0 | 0 | 0 | 0 | 0 | 0 | 0 | 0 | 0 | 0 | 0 | 0 | 0 | 0 | 0 | 0 | 0 | 0 | 0 | 0
26.05.2025¦10:07:50.058 | 0 | 0 | 0 | 0 | 0 | 0 | 0 | 0 | 0 | 0 | 0 | 0 | 0 | 0 | 0 | 0 | 0 | 0 | 0 | 0
26.05.2025¦10:07:51.059 | 0 | 0 | 0 | 0 | 0 | 0 | 0 | 0 | 0 | 0 | 0 | 0 | 0 | 0 | 0 | 0 | 0 | 0 | 0 | 0
26.05.2025¦10:07:52.059 | 0 | 0 | 0 | 0 | 0 | 0 | 0 | 0 | 0 | 0 | 0 | 0 | 0 | 0 | 0 | 0 | 0 | 0 | 0 | 0
26.05.2025¦10:07:53.059 | 0 | 0 | 0 | 0 | 0 | 0 | 0 | 0 | 0 | 0 | 0 | 0 | 0 | 0 | 0 | 0 | 0 | 0 | 0 | 0
26.05.2025¦10:07:54.059 | 0 | 0 | 0 | 0 | 0 | 0 | 0 | 0 | 0 | 0 | 0 | 0 | 0 | 0 | 0 | 0 | 0 | 0 | 0 | 0
26.05.2025¦10:07:55.060 | 0 | 0 | 0 | 0 | 0 | 0 | 0 | 0 | 0 | 0 | 0 | 0 | 0 | 0 | 0 | 0 | 0 | 0 | 0 | 0
26.05.2025¦10:07:56.058 | 0 | 0 | 0 | 0 | 0 | 0 | 0 | 0 | 0 | 0 | 0 | 0 | 0 | 0 | 0 | 0 | 0 | 0 | 0 | 0
26.05.2025¦10:07:57.058 | 0 | 0 | 0 | 0 | 0 | 0 | 0 | 0 | 0 | 0 | 0 | 0 | 0 | 0 | 0 | 0 | 0 | 0 | 0 | 0
26.05.2025¦10:07:58.058 | 0 | 0 | 0 | 0 | 0 | 0 | 0 | 0 | 0 | 0 | 0 | 0 | 0 | 0 | 0 | 0 | 0 | 0 | 0 | 0
26.05.2025¦10:07:59.059 | 0 | 0 | 0 | 0 | 0 | 0 | 0 | 0 | 0 | 0 | 0 | 0 | 0 | 0 | 0 | 0 | 0 | 0 | 0 | 0
26.05.2025¦10:08:00.059 | 0 | 0 | 0 | 0 | 0 | 0 | 0 | 0 | 0 | 0 | 0 | 0 | 0 | 0 | 0 | 0 | 0 | 0 | 0 | 0
26.05.2025¦10:08:01.059 | 0 | 0 | 0 | 0 | 0 | 0 | 0 | 0 | 0 | 0 | 0 | 0 | 0 | 0 | 0 | 0 | 0 | 0 | 0 | 0
26.05.2025¦10:08:02.059 | 0 | 0 | 0 | 0 | 0 | 0 | 0 | 0 | 0 | 0 | 0 | 0 | 0 | 0 | 0 | 0 | 0 | 0 | 0 | 0
26.05.2025¦10:08:03.058 | 0 | 0 | 0 | 0 | 0 | 0 | 0 | 0 | 0 | 0 | 0 | 0 | 0 | 0 | 0 | 0 | 0 | 0 | 0 | 0
26.05.2025¦10:08:04.059 | 0 | 0 | 0 | 0 | 0 | 0 | 0 | 0 | 0 | 0 | 0 | 0 | 0 | 0 | 0 | 0 | 0 | 0 | 0 | 0
26.05.2025¦10:08:05.059 | 0 | 0 | 0 | 0 | 0 | 0 | 0 | 0 | 0 | 0 | 0 | 0 | 0 | 0 | 0 | 0 | 0 | 0 | 0 | 0
26.05.2025¦10:08:06.059 | 0 | 0 | 0 | 0 | 0 | 0 | 0 | 0 | 0 | 0 | 0 | 0 | 0 | 0 | 0 | 0 | 0 | 0 | 0 | 0
26.05.2025¦10:08:07.059 | 0 | 0 | 0 | 0 | 0 | 0 | 0 | 0 | 0 | 0 | 0 | 0 | 0 | 0 | 0 | 0 | 0 | 0 | 0 | 0
26.05.2025¦10:08:08.058 | 0 | 0 | 0 | 0 | 0 | 0 | 0 | 0 | 0 | 0 | 0 | 0 | 0 | 0 | 0 | 0 | 0 | 0 | 0 | 0
26.05.2025¦10:08:09.059 | 0 | 0 | 0 | 0 | 0 | 0 | 0 | 0 | 0 | 0 | 0 | 0 | 0 | 0 | 0 | 0 | 0 | 0 | 0 | 0
26.05.2025¦10:08:10.059 | 0 | 0 | 0 | 0 | 0 | 0 | 0 | 0 | 0 | 0 | 0 | 0 | 0 | 0 | 0 | 0 | 0 | 0 | 0 | 0
26.05.2025¦10:08:11.059 | 0 | 0 | 0 | 0 | 0 | 0 | 0 | 0 | 0 | 0 | 0 | 0 | 0 | 0 | 0 | 0 | 0 | 0 | 0 | 0
26.05.2025¦10:08:12.059 | 0 | 0 | 0 | 0 | 0 | 0 | 0 | 0 | 0 | 0 | 0 | 0 | 0 | 0 | 0 | 0 | 0 | 0 | 0 | 0
26.05.2025¦10:08:13.059 | 0 | 0 | 0 | 0 | 0 | 0 | 0 | 0 | 0 | 0 | 0 | 0 | 0 | 0 | 0 | 0 | 0 | 0 | 0 | 0
26.05.2025¦10:08:14.060 | 0 | 0 | 0 | 0 | 0 | 0 | 0 | 0 | 0 | 0 | 0 | 0 | 0 | 0 | 0 | 0 | 0 | 0 | 0 | 0
26.05.2025¦10:08:15.059 | 0 | 0 | 0 | 0 | 0 | 0 | 0 | 0 | 0 | 0 | 0 | 0 | 0 | 0 | 0 | 0 | 0 | 0 | 0 | 0
26.05.2025¦10:08:16.059 | 0 | 0 | 0 | 0 | 0 | 0 | 0 | 0 | 0 | 0 | 0 | 0 | 0 | 0 | 0 | 0 | 0 | 0 | 0 | 0
26.05.2025¦10:08:17.059 | 0 | 0 | 0 | 0 | 0 | 0 | 0 | 0 | 0 | 0 | 0 | 0 | 0 | 0 | 0 | 0 | 0 | 0 | 0 | 0
26.05.2025¦10:08:18.059 | 0 | 0 | 0 | 0 | 0 | 0 | 0 | 0 | 0 | 0 | 0 | 0 | 0 | 0 | 0 | 0 | 0 | 0 | 0 | 0
26.05.2025¦10:08:19.059 | 0 | 0 | 0 | 0 | 0 | 0 | 0 | 0 | 0 | 0 | 0 | 0 | 0 | 0 | 0 | 0 | 0 | 0 | 0 | 0
26.05.2025¦10:08:20.058 | 0 | 0 | 0 | 0 | 0 | 0 | 0 | 0 | 0 | 0 | 0 | 0 | 0 | 0 | 0 | 0 | 0 | 0 | 0 | 0
26.05.2025¦10:08:21.059 | 0 | 0 | 0 | 0 | 0 | 0 | 0 | 0 | 0 | 0 | 0 | 0 | 0 | 0 | 0 | 0 | 0 | 0 | 0 | 0
26.05.2025¦10:08:22.059 | 0 | 0 | 0 | 0 | 0 | 0 | 0 | 0 | 0 | 0 | 0 | 0 | 0 | 0 | 0 | 0 | 0 | 0 | 0 | 0
26.05.2025¦10:08:23.059 | 0 | 0 | 0 | 0 | 0 | 0 | 0 | 0 | 0 | 0 | 0 | 0 | 0 | 0 | 0 | 0 | 0 | 0 | 0 | 0
26.05.2025¦10:08:24.060 | 0 | 0 | 0 | 0 | 0 | 0 | 0 | 0 | 0 | 0 | 0 | 0 | 0 | 0 | 0 | 0 | 0 | 0 | 0 | 0
26.05.2025¦10:08:25.059 | 0 | 0 | 0 | 0 | 0 | 0 | 0 | 0 | 0 | 0 | 0 | 0 | 0 | 0 | 0 | 0 | 0 | 0 | 0 | 0
26.05.2025¦10:08:26.058 | 0 | 0 | 0 | 0 | 0 | 0 | 0 | 0 | 0 | 0 | 0 | 0 | 0 | 0 | 0 | 0 | 0 | 0 | 0 | 0
26.05.2025¦10:08:27.059 | 0 | 0 | 0 | 0 | 0 | 0 | 0 | 0 | 0 | 0 | 0 | 0 | 0 | 0 | 0 | 0 | 0 | 0 | 0 | 0
26.05.2025¦10:08:28.058 | 0 | 0 | 0 | 0 | 0 | 0 | 0 | 0 | 0 | 0 | 0 | 0 | 0 | 0 | 0 | 0 | 0 | 0 | 0 | 0
26.05.2025¦10:08:29.059 | 0 | 0 | 0 | 0 | 0 | 0 | 0 | 0 | 0 | 0 | 0 | 0 | 0 | 0 | 0 | 0 | 0 | 0 | 0 | 0
26.05.2025¦10:08:30.060 | 0 | 0 | 0 | 0 | 0 | 0 | 0 | 0 | 0 | 0 | 0 | 0 | 0 | 0 | 0 | 0 | 0 | 0 | 0 | 0
26.05.2025¦10:08:31.059 | 0 | 0 | 0 | 0 | 0 | 0 | 0 | 0 | 0 | 0 | 0 | 0 | 0 | 0 | 0 | 0 | 0 | 0 | 0 | 0
26.05.2025¦10:08:32.059 | 0 | 0 | 0 | 0 | 0 | 0 | 0 | 0 | 0 | 0 | 0 | 0 | 0 | 0 | 0 | 0 | 0 | 0 | 0 | 0
26.05.2025¦10:08:33.059 | 0 | 0 | 0 | 0 | 0 | 0 | 0 | 0 | 0 | 0 | 0 | 0 | 0 | 0 | 0 | 0 | 0 | 0 | 0 | 0
26.05.2025¦10:08:34.059 | 0 | 0 | 0 | 0 | 0 | 0 | 0 | 0 | 0 | 0 | 0 | 0 | 0 | 0 | 0 | 0 | 0 | 0 | 0 | 0
26.05.2025¦10:08:35.059 | 0 | 0 | 0 | 0 | 0 | 0 | 0 | 0 | 0 | 0 | 0 | 0 | 0 | 0 | 0 | 0 | 0 | 0 | 0 | 0
26.05.2025¦10:08:36.059 | 0 | 0 | 0 | 0 | 0 | 0 | 0 | 0 | 0 | 0 | 0 | 0 | 0 | 0 | 0 | 0 | 0 | 0 | 0 | 0
26.05.2025¦10:08:37.060 | 0 | 0 | 0 | 0 | 0 | 0 | 0 | 0 | 0 | 0 | 0 | 0 | 0 | 0 | 0 | 0 | 0 | 0 | 0 | 0
26.05.2025¦10:08:38.059 | 0 | 0 | 0 | 0 | 0 | 0 | 0 | 0 | 0 | 0 | 0 | 0 | 0 | 0 | 0 | 0 | 0 | 0 | 0 | 0
26.05.2025¦10:08:39.059 | 0 | 0 | 0 | 0 | 0 | 0 | 0 | 0 | 0 | 0 | 0 | 0 | 0 | 0 | 0 | 0 | 0 | 0 | 0 | 0
26.05.2025¦10:08:40.058 | 0 | 0 | 0 | 0 | 0 | 0 | 0 | 0 | 0 | 0 | 0 | 0 | 0 | 0 | 0 | 0 | 0 | 0 | 0 | 0
26.05.2025¦10:08:41.059 | 0 | 0 | 0 | 0 | 0 | 0 | 0 | 0 | 0 | 0 | 0 | 0 | 0 | 0 | 0 | 0 | 0 | 0 | 0 | 0
26.05.2025¦10:08:42.059 | 0 | 0 | 0 | 0 | 0 | 0 | 0 | 0 | 0 | 0 | 0 | 0 | 0 | 0 | 0 | 0 | 0 | 0 | 0 | 0
26.05.2025¦10:08:43.058 | 0 | 0 | 0 | 0 | 0 | 0 | 0 | 0 | 0 | 0 | 0 | 0 | 0 | 0 | 0 | 0 | 0 | 0 | 0 | 0
26.05.2025¦10:08:44.059 | 0 | 0 | 0 | 0 | 0 | 0 | 0 | 0 | 0 | 0 | 0 | 0 | 0 | 0 | 0 | 0 | 0 | 0 | 0 | 0
26.05.2025¦10:08:45.060 | 0 | 0 | 0 | 0 | 0 | 0 | 0 | 0 | 0 | 0 | 0 | 0 | 0 | 0 | 0 | 0 | 0 | 0 | 0 | 0
26.05.2025¦10:08:46.058 | 0 | 0 | 0 | 0 | 0 | 0 | 0 | 0 | 0 | 0 | 0 | 0 | 0 | 0 | 0 | 0 | 0 | 0 | 0 | 0
26.05.2025¦10:08:47.059 | 0 | 0 | 0 | 0 | 0 | 0 | 0 | 0 | 0 | 0 | 0 | 0 | 0 | 0 | 0 | 0 | 0 | 0 | 0 | 0
26.05.2025¦10:08:48.059 | 0 | 0 | 0 | 0 | 0 | 0 | 0 | 0 | 0 | 0 | 0 | 0 | 0 | 0 | 0 | 0 | 0 | 0 | 0 | 0
26.05.2025¦10:08:49.059 | 0 | 0 | 0 | 0 | 0 | 0 | 0 | 0 | 0 | 0 | 0 | 0 | 0 | 0 | 0 | 0 | 0 | 0 | 0 | 0
26.05.2025¦10:08:50.059 | 0 | 0 | 0 | 0 | 0 | 0 | 0 | 0 | 0 | 0 | 0 | 0 | 0 | 0 | 0 | 0 | 0 | 0 | 0 | 0
26.05.2025¦10:08:51.058 | 0 | 0 | 0 | 0 | 0 | 0 | 0 | 0 | 0 | 0 | 0 | 0 | 0 | 0 | 0 | 0 | 0 | 0 | 0 | 0
26.05.2025¦10:08:52.059 | 0 | 0 | 0 | 0 | 0 | 0 | 0 | 0 | 0 | 0 | 0 | 0 | 0 | 0 | 0 | 0 | 0 | 0 | 0 | 0
26.05.2025¦10:08:53.058 | 0 | 0 | 0 | 0 | 0 | 0 | 0 | 0 | 0 | 0 | 0 | 0 | 0 | 0 | 0 | 0 | 0 | 0 | 0 | 0
26.05.2025¦10:08:54.058 | 0 | 0 | 0 | 0 | 0 | 0 | 0 | 0 | 0 | 0 | 0 | 0 | 0 | 0 | 0 | 0 | 0 | 0 | 0 | 0
26.05.2025¦10:08:55.058 | 0 | 0 | 0 | 0 | 0 | 0 | 0 | 0 | 0 | 0 | 0 | 0 | 0 | 0 | 0 | 0 | 0 | 0 | 0 | 0
26.05.2025¦10:08:56.059 | 0 | 0 | 0 | 0 | 0 | 0 | 0 | 0 | 0 | 0 | 0 | 0 | 0 | 0 | 0 | 0 | 0 | 0 | 0 | 0
26.05.2025¦10:08:57.059 | 0 | 0 | 0 | 0 | 0 | 0 | 0 | 0 | 0 | 0 | 0 | 0 | 0 | 0 | 0 | 0 | 0 | 0 | 0 | 0
26.05.2025¦10:08:58.058 | 0 | 0 | 0 | 0 | 0 | 0 | 0 | 0 | 0 | 0 | 0 | 0 | 0 | 0 | 0 | 0 | 0 | 0 | 0 | 0
26.05.2025¦10:08:59.058 | 0 | 0 | 0 | 0 | 0 | 0 | 0 | 0 | 0 | 0 | 0 | 0 | 0 | 0 | 0 | 0 | 0 | 0 | 0 | 0
26.05.2025¦10:09:00.058 | 0 | 0 | 0 | 0 | 0 | 0 | 0 | 0 | 0 | 0 | 0 | 0 | 0 | 0 | 0 | 0 | 0 | 0 | 0 | 0
26.05.2025¦10:09:01.059 | 0 | 0 | 0 | 0 | 0 | 0 | 0 | 0 | 0 | 0 | 0 | 0 | 0 | 0 | 0 | 0 | 0 | 0 | 0 | 0
26.05.2025¦10:09:02.058 | 0 | 0 | 0 | 0 | 0 | 0 | 0 | 0 | 0 | 0 | 0 | 0 | 0 | 0 | 0 | 0 | 0 | 0 | 0 | 0
26.05.2025¦10:09:03.059 | 0 | 0 | 0 | 0 | 0 | 0 | 0 | 0 | 0 | 0 | 0 | 0 | 0 | 0 | 0 | 0 | 0 | 0 | 0 | 0
26.05.2025¦10:09:04.058 | 0 | 0 | 0 | 0 | 0 | 0 | 0 | 0 | 0 | 0 | 0 | 0 | 0 | 0 | 0 | 0 | 0 | 0 | 0 | 0
26.05.2025¦10:09:05.059 | 0 | 0 | 0 | 0 | 0 | 0 | 0 | 0 | 0 | 0 | 0 | 0 | 0 | 0 | 0 | 0 | 0 | 0 | 0 | 0
26.05.2025¦10:09:06.059 | 0 | 0 | 0 | 0 | 0 | 0 | 0 | 0 | 0 | 0 | 0 | 0 | 0 | 0 | 0 | 0 | 0 | 0 | 0 | 0
26.05.2025¦10:09:07.059 | 0 | 0 | 0 | 0 | 0 | 0 | 0 | 0 | 0 | 0 | 0 | 0 | 0 | 0 | 0 | 0 | 0 | 0 | 0 | 0
26.05.2025¦10:09:08.059 | 0 | 0 | 0 | 0 | 0 | 0 | 0 | 0 | 0 | 0 | 0 | 0 | 0 | 0 | 0 | 0 | 0 | 0 | 0 | 0
26.05.2025¦10:09:09.058 | 0 | 0 | 0 | 0 | 0 | 0 | 0 | 0 | 0 | 0 | 0 | 0 | 0 | 0 | 0 | 0 | 0 | 0 | 0 | 0
26.05.2025¦10:09:10.059 | 0 | 0 | 0 | 0 | 0 | 0 | 0 | 0 | 0 | 0 | 0 | 0 | 0 | 0 | 0 | 0 | 0 | 0 | 0 | 0
26.05.2025¦10:09:11.059 | 0 | 0 | 0 | 0 | 0 | 0 | 0 | 0 | 0 | 0 | 0 | 0 | 0 | 0 | 0 | 0 | 0 | 0 | 0 | 0
26.05.2025¦10:09:12.059 | 0 | 0 | 0 | 0 | 0 | 0 | 0 | 0 | 0 | 0 | 0 | 0 | 0 | 0 | 0 | 0 | 0 | 0 | 0 | 0
26.05.2025¦10:09:13.059 | 0 | 0 | 0 | 0 | 0 | 0 | 0 | 0 | 0 | 0 | 0 | 0 | 0 | 0 | 0 | 0 | 0 | 0 | 0 | 0
26.05.2025¦10:09:14.059 | 0 | 0 | 0 | 0 | 0 | 0 | 0 | 0 | 0 | 0 | 0 | 0 | 0 | 0 | 0 | 0 | 0 | 0 | 0 | 0
26.05.2025¦10:09:15.059 | 0 | 0 | 0 | 0 | 0 | 0 | 0 | 0 | 0 | 0 | 0 | 0 | 0 | 0 | 0 | 0 | 0 | 0 | 0 | 0
26.05.2025¦10:09:16.058 | 0 | 0 | 0 | 0 | 0 | 0 | 0 | 0 | 0 | 0 | 0 | 0 | 0 | 0 | 0 | 0 | 0 | 0 | 0 | 0
26.05.2025¦10:09:17.059 | 0 | 0 | 0 | 0 | 0 | 0 | 0 | 0 | 0 | 0 | 0 | 0 | 0 | 0 | 0 | 0 | 0 | 0 | 0 | 0
26.05.2025¦10:09:18.058 | 0 | 0 | 0 | 0 | 0 | 0 | 0 | 0 | 0 | 0 | 0 | 0 | 0 | 0 | 0 | 0 | 0 | 0 | 0 | 0
26.05.2025¦10:09:19.059 | 0 | 0 | 0 | 0 | 0 | 0 | 0 | 0 | 0 | 0 | 0 | 0 | 0 | 0 | 0 | 0 | 0 | 0 | 0 | 0
26.05.2025¦10:09:20.059 | 0 | 0 | 0 | 0 | 0 | 0 | 0 | 0 | 0 | 0 | 0 | 0 | 0 | 0 | 0 | 0 | 0 | 0 | 0 | 0
26.05.2025¦10:09:21.059 | 0 | 0 | 0 | 0 | 0 | 0 | 0 | 0 | 0 | 0 | 0 | 0 | 0 | 0 | 0 | 0 | 0 | 0 | 0 | 0
26.05.2025¦10:09:22.059 | 0 | 0 | 0 | 0 | 0 | 0 | 0 | 0 | 0 | 0 | 0 | 0 | 0 | 0 | 0 | 0 | 0 | 0 | 0 | 0
26.05.2025¦10:09:23.058 | 0 | 0 | 0 | 0 | 0 | 0 | 0 | 0 | 0 | 0 | 0 | 0 | 0 | 0 | 0 | 0 | 0 | 0 | 0 | 0
26.05.2025¦10:09:24.058 | 0 | 0 | 0 | 0 | 0 | 0 | 0 | 0 | 0 | 0 | 0 | 0 | 0 | 0 | 0 | 0 | 0 | 0 | 0 | 0
26.05.2025¦10:09:25.059 | 0 | 0 | 0 | 0 | 0 | 0 | 0 | 0 | 0 | 0 | 0 | 0 | 0 | 0 | 0 | 0 | 0 | 0 | 0 | 0
26.05.2025¦10:09:26.059 | 0 | 0 | 0 | 0 | 0 | 0 | 0 | 0 | 0 | 0 | 0 | 0 | 0 | 0 | 0 | 0 | 0 | 0 | 0 | 0
26.05.2025¦10:09:27.059 | 0 | 0 | 0 | 0 | 0 | 0 | 0 | 0 | 0 | 0 | 0 | 0 | 0 | 0 | 0 | 0 | 0 | 0 | 0 | 0
26.05.2025¦10:09:28.059 | 0 | 0 | 0 | 0 | 0 | 0 | 0 | 0 | 0 | 0 | 0 | 0 | 0 | 0 | 0 | 0 | 0 | 0 | 0 | 0
26.05.2025¦10:09:29.059 | 0 | 0 | 0 | 0 | 0 | 0 | 0 | 0 | 0 | 0 | 0 | 0 | 0 | 0 | 0 | 0 | 0 | 0 | 0 | 0
26.05.2025¦10:09:30.058 | 0 | 0 | 0 | 0 | 0 | 0 | 0 | 0 | 0 | 0 | 0 | 0 | 0 | 0 | 0 | 0 | 0 | 0 | 0 | 0
26.05.2025¦10:09:31.060 | 0 | 0 | 0 | 0 | 0 | 0 | 0 | 0 | 0 | 0 | 0 | 0 | 0 | 0 | 0 | 0 | 0 | 0 | 0 | 0
26.05.2025¦10:09:32.060 | 0 | 0 | 0 | 0 | 0 | 0 | 0 | 0 | 0 | 0 | 0 | 0 | 0 | 0 | 0 | 0 | 0 | 0 | 0 | 0
26.05.2025¦10:09:33.059 | 0 | 0 | 0 | 0 | 0 | 0 | 0 | 0 | 0 | 0 | 0 | 0 | 0 | 0 | 0 | 0 | 0 | 0 | 0 | 0
26.05.2025¦10:09:34.059 | 0 | 0 | 0 | 0 | 0 | 0 | 0 | 0 | 0 | 0 | 0 | 0 | 0 | 0 | 0 | 0 | 0 | 0 | 0 | 0
26.05.2025¦10:09:35.059 | 0 | 0 | 0 | 0 | 0 | 0 | 0 | 0 | 0 | 0 | 0 | 0 | 0 | 0 | 0 | 0 | 0 | 0 | 0 | 0
26.05.2025¦10:09:36.059 | 0 | 0 | 0 | 0 | 0 | 0 | 0 | 0 | 0 | 0 | 0 | 0 | 0 | 0 | 0 | 0 | 0 | 0 | 0 | 0
26.05.2025¦10:09:37.058 | 0 | 0 | 0 | 0 | 0 | 0 | 0 | 0 | 0 | 0 | 0 | 0 | 0 | 0 | 0 | 0 | 0 | 0 | 0 | 0
26.05.2025¦10:09:38.058 | 0 | 0 | 0 | 0 | 0 | 0 | 0 | 0 | 0 | 0 | 0 | 0 | 0 | 0 | 0 | 0 | 0 | 0 | 0 | 0
26.05.2025¦10:09:39.059 | 0 | 0 | 0 | 0 | 0 | 0 | 0 | 0 | 0 | 0 | 0 | 0 | 0 | 0 | 0 | 0 | 0 | 0 | 0 | 0
26.05.2025¦10:09:40.059 | 0 | 0 | 0 | 0 | 0 | 0 | 0 | 0 | 0 | 0 | 0 | 0 | 0 | 0 | 0 | 0 | 0 | 0 | 0 | 0
26.05.2025¦10:09:41.058 | 0 | 0 | 0 | 0 | 0 | 0 | 0 | 0 | 0 | 0 | 0 | 0 | 0 | 0 | 0 | 0 | 0 | 0 | 0 | 0
26.05.2025¦10:09:42.059 | 0 | 0 | 0 | 0 | 0 | 0 | 0 | 0 | 0 | 0 | 0 | 0 | 0 | 0 | 0 | 0 | 0 | 0 | 0 | 0
26.05.2025¦10:09:43.058 | 0 | 0 | 0 | 0 | 0 | 0 | 0 | 0 | 0 | 0 | 0 | 0 | 0 | 0 | 0 | 0 | 0 | 0 | 0 | 0
26.05.2025¦10:09:44.059 | 0 | 0 | 0 | 0 | 0 | 0 | 0 | 0 | 0 | 0 | 0 | 0 | 0 | 0 | 0 | 0 | 0 | 0 | 0 | 0
26.05.2025¦10:09:45.059 | 0 | 0 | 0 | 0 | 0 | 0 | 0 | 0 | 0 | 0 | 0 | 0 | 0 | 0 | 0 | 0 | 0 | 0 | 0 | 0
26.05.2025¦10:09:46.058 | 0 | 0 | 0 | 0 | 0 | 0 | 0 | 0 | 0 | 0 | 0 | 0 | 0 | 0 | 0 | 0 | 0 | 0 | 0 | 0
26.05.2025¦10:09:47.058 | 0 | 0 | 0 | 0 | 0 | 0 | 0 | 0 | 0 | 0 | 0 | 0 | 0 | 0 | 0 | 0 | 0 | 0 | 0 | 0
26.05.2025¦10:09:48.059 | 0 | 0 | 0 | 0 | 0 | 0 | 0 | 0 | 0 | 0 | 0 | 0 | 0 | 0 | 0 | 0 | 0 | 0 | 0 | 0
26.05.2025¦10:09:49.059 | 0 | 0 | 0 | 0 | 0 | 0 | 0 | 0 | 0 | 0 | 0 | 0 | 0 | 0 | 0 | 0 | 0 | 0 | 0 | 0
26.05.2025¦10:09:50.059 | 0 | 0 | 0 | 0 | 0 | 0 | 0 | 0 | 0 | 0 | 0 | 0 | 0 | 0 | 0 | 0 | 0 | 0 | 0 | 0
26.05.2025¦10:09:51.059 | 0 | 0 | 0 | 0 | 0 | 0 | 0 | 0 | 0 | 0 | 0 | 0 | 0 | 0 | 0 | 0 | 0 | 0 | 0 | 0
26.05.2025¦10:09:52.059 | 0 | 0 | 0 | 0 | 0 | 0 | 0 | 0 | 0 | 0 | 0 | 0 | 0 | 0 | 0 | 0 | 0 | 0 | 0 | 0
26.05.2025¦10:09:53.059 | 0 | 0 | 0 | 0 | 0 | 0 | 0 | 0 | 0 | 0 | 0 | 0 | 0 | 0 | 0 | 0 | 0 | 0 | 0 | 0
26.05.2025¦10:09:54.059 | 0 | 0 | 0 | 0 | 0 | 0 | 0 | 0 | 0 | 0 | 0 | 0 | 0 | 0 | 0 | 0 | 0 | 0 | 0 | 0
26.05.2025¦10:09:55.058 | 0 | 0 | 0 | 0 | 0 | 0 | 0 | 0 | 0 | 0 | 0 | 0 | 0 | 0 | 0 | 0 | 0 | 0 | 0 | 0
26.05.2025¦10:09:56.058 | 0 | 0 | 0 | 0 | 0 | 0 | 0 | 0 | 0 | 0 | 0 | 0 | 0 | 0 | 0 | 0 | 0 | 0 | 0 | 0
26.05.2025¦10:09:57.059 | 0 | 0 | 0 | 0 | 0 | 0 | 0 | 0 | 0 | 0 | 0 | 0 | 0 | 0 | 0 | 0 | 0 | 0 | 0 | 0
26.05.2025¦10:09:58.059 | 0 | 0 | 0 | 0 | 0 | 0 | 0 | 0 | 0 | 0 | 0 | 0 | 0 | 0 | 0 | 0 | 0 | 0 | 0 | 0
26.05.2025¦10:09:59.059 | 0 | 0 | 0 | 0 | 0 | 0 | 0 | 0 | 0 | 0 | 0 | 0 | 0 | 0 | 0 | 0 | 0 | 0 | 0 | 0
26.05.2025¦10:10:00.060 | 0 | 0 | 0 | 0 | 0 | 0 | 0 | 0 | 0 | 0 | 0 | 0 | 0 | 0 | 0 | 0 | 0 | 0 | 0 | 0
26.05.2025¦10:10:01.059 | 0 | 0 | 0 | 0 | 0 | 0 | 0 | 0 | 0 | 0 | 0 | 0 | 0 | 0 | 0 | 0 | 0 | 0 | 0 | 0
26.05.2025¦10:10:02.059 | 0 | 0 | 0 | 0 | 0 | 0 | 0 | 0 | 0 | 0 | 0 | 0 | 0 | 0 | 0 | 0 | 0 | 0 | 0 | 0
26.05.2025¦10:10:03.058 | 0 | 0 | 0 | 0 | 0 | 0 | 0 | 0 | 0 | 0 | 0 | 0 | 0 | 0 | 0 | 0 | 0 | 0 | 0 | 0
26.05.2025¦10:10:04.059 | 0 | 0 | 0 | 0 | 0 | 0 | 0 | 0 | 0 | 0 | 0 | 0 | 0 | 0 | 0 | 0 | 0 | 0 | 0 | 0
26.05.2025¦10:10:05.059 | 0 | 0 | 0 | 0 | 0 | 0 | 0 | 0 | 0 | 0 | 0 | 0 | 0 | 0 | 0 | 0 | 0 | 0 | 0 | 0
26.05.2025¦10:10:06.058 | 0 | 0 | 0 | 0 | 0 | 0 | 0 | 0 | 0 | 0 | 0 | 0 | 0 | 0 | 0 | 0 | 0 | 0 | 0 | 0
26.05.2025¦10:10:07.059 | 0 | 0 | 0 | 0 | 0 | 0 | 0 | 0 | 0 | 0 | 0 | 0 | 0 | 0 | 0 | 0 | 0 | 0 | 0 | 0
26.05.2025¦10:10:08.058 | 0 | 0 | 0 | 0 | 0 | 0 | 0 | 0 | 0 | 0 | 0 | 0 | 0 | 0 | 0 | 0 | 0 | 0 | 0 | 0
26.05.2025¦10:10:09.059 | 0 | 0 | 0 | 0 | 0 | 0 | 0 | 0 | 0 | 0 | 0 | 0 | 0 | 0 | 0 | 0 | 0 | 0 | 0 | 0
26.05.2025¦10:10:10.059 | 0 | 0 | 0 | 0 | 0 | 0 | 0 | 0 | 0 | 0 | 0 | 0 | 0 | 0 | 0 | 0 | 0 | 0 | 0 | 0
26.05.2025¦10:10:11.059 | 0 | 0 | 0 | 0 | 0 | 0 | 0 | 0 | 0 | 0 | 0 | 0 | 0 | 0 | 0 | 0 | 0 | 0 | 0 | 0
26.05.2025¦10:10:12.059 | 0 | 0 | 0 | 0 | 0 | 0 | 0 | 0 | 0 | 0 | 0 | 0 | 0 | 0 | 0 | 0 | 0 | 0 | 0 | 0
26.05.2025¦10:10:13.059 | 0 | 0 | 0 | 0 | 0 | 0 | 0 | 0 | 0 | 0 | 0 | 0 | 0 | 0 | 0 | 0 | 0 | 0 | 0 | 0
26.05.2025¦10:10:14.058 | 0 | 0 | 0 | 0 | 0 | 0 | 0 | 0 | 0 | 0 | 0 | 0 | 0 | 0 | 0 | 0 | 0 | 0 | 0 | 0
26.05.2025¦10:10:15.059 | 0 | 0 | 0 | 0 | 0 | 0 | 0 | 0 | 0 | 0 | 0 | 0 | 0 | 0 | 0 | 0 | 0 | 0 | 0 | 0
26.05.2025¦10:10:16.059 | 0 | 0 | 0 | 0 | 0 | 0 | 0 | 0 | 0 | 0 | 0 | 0 | 0 | 0 | 0 | 0 | 0 | 0 | 0 | 0
26.05.2025¦10:10:17.059 | 0 | 0 | 0 | 0 | 0 | 0 | 0 | 0 | 0 | 0 | 0 | 0 | 0 | 0 | 0 | 0 | 0 | 0 | 0 | 0
26.05.2025¦10:10:18.060 | 0 | 0 | 0 | 0 | 0 | 0 | 0 | 0 | 0 | 0 | 0 | 0 | 0 | 0 | 0 | 0 | 0 | 0 | 0 | 0
26.05.2025¦10:10:19.060 | 0 | 0 | 0 | 0 | 0 | 0 | 0 | 0 | 0 | 0 | 0 | 0 | 0 | 0 | 0 | 0 | 0 | 0 | 0 | 0
26.05.2025¦10:10:20.059 | 0 | 0 | 0 | 0 | 0 | 0 | 0 | 0 | 0 | 0 | 0 | 0 | 0 | 0 | 0 | 0 | 0 | 0 | 0 | 0
26.05.2025¦10:10:21.058 | 0 | 0 | 0 | 0 | 0 | 0 | 0 | 0 | 0 | 0 | 0 | 0 | 0 | 0 | 0 | 0 | 0 | 0 | 0 | 0
26.05.2025¦10:10:22.059 | 0 | 0 | 0 | 0 | 0 | 0 | 0 | 0 | 0 | 0 | 0 | 0 | 0 | 0 | 0 | 0 | 0 | 0 | 0 | 0
26.05.2025¦10:10:23.058 | 0 | 0 | 0 | 0 | 0 | 0 | 0 | 0 | 0 | 0 | 0 | 0 | 0 | 0 | 0 | 0 | 0 | 0 | 0 | 0
26.05.2025¦10:10:24.059 | 0 | 0 | 0 | 0 | 0 | 0 | 0 | 0 | 0 | 0 | 0 | 0 | 0 | 0 | 0 | 0 | 0 | 0 | 0 | 0
| OekoSolve | OekoSolve | OekoSolve | OekoSolve | OekoSolve | OekoSolve | OekoSolve | OekoSolve | OekoSolve | OekoSolve | OekoSolve | OekoSolve | OekoSolve | OekoSolve | OekoSolve | OekoSolve | OekoSolve | OekoSolve | OekoSolve | OekoSolve
| EnMeter_Prec1 | EnMeter_Prec1 | EnMeter_Prec1 | EnMeter_Prec1 | EnMeter_Prec1 | EnMeter_Prec1 | EnMeter_Prec1 | EnMeter_Prec1 | EnMeter_Prec1 | EnMeter_Prec1 | EnMeter_Prec2 | EnMeter_Prec2 | EnMeter_Prec2 | EnMeter_Prec2 | EnMeter_Prec2 | EnMeter_Prec2 | EnMeter_Prec2 | EnMeter_Prec2 | EnMeter_Prec2 | EnMeter_Prec2
| Prec1 P:W | Prec1 WTotal:kWh | Prec1 WDay:kWh | Prec1 WMonth:kWh | Prec1 WYear:kWh | Prec1 State:0 no info available¦1 Off¦2 Startup¦3 Ready¦4 On¦5 Charge¦6 Discharge¦7 Batt Low or Full¦8 Batt Full¦9 Batt low¦10 Finished¦11 Island¦12 Waiting¦91 Maintenance¦99 ERROR | Prec1 Spec Signal | Prec1 V:kV | Prec1 I:mA | Prec1 Info:0 Bit0¦1 Bit1¦2 Bit2¦3 Bit3¦4 HS Ein¦5 Freigabe / Abdeckung vorhanden¦6 Temp. FÃ¼hler aktiv¦7 Temp. FÃ¼hler unterbrochen¦8 Bit8¦9 Bit9¦10 Bit10¦11 Bit11¦12 Bit12¦13 Bit13¦14 Bit14¦15 Bit15¦ | Prec2 P:W | Prec2 WTotal:kWh | Prec2 WDay:kWh | Prec2 WMonth:kWh | Prec2 WYear:kWh | Prec2 State:0 no info available¦1 Off¦2 Startup¦3 Ready¦4 On¦5 Charge¦6 Discharge¦7 Batt Low or Full¦8 Batt Full¦9 Batt low¦10 Finished¦11 Island¦12 Waiting¦91 Maintenance¦99 ERROR | Prec2 Spec Signal | Prec2 V:kV | Prec2 I:mA | Prec2 Info:0 Bit0¦1 Bit1¦2 Bit2¦3 Bit3¦4 HS Ein¦5 Freigabe / Abdeckung vorhanden¦6 Temp. FÃ¼hler aktiv¦7 Temp. FÃ¼hler unterbrochen¦8 Bit8¦9 Bit9¦10 Bit10¦11 Bit11¦12 Bit12¦13 Bit13¦14 Bit14¦15 Bit15¦
26.05.2025¦10:10:23.058 | 0 | 0 | 0 | 0 | 0 | 0 | 0 | 0 | 0 | 0 | 0 | 0 | 0 | 0 | 0 | 0 | 0 | 0 | 0 | 0
26.05.2025¦10:10:24.059 | 0 | 0 | 0 | 0 | 0 | 0 | 0 | 0 | 0 | 0 | 0 | 0 | 0 | 0 | 0 | 0 | 0 | 0 | 0 | 0
26.05.2025¦10:10:25.059 | 0 | 0 | 0 | 0 | 0 | 0 | 0 | 0 | 0 | 0 | 0 | 0 | 0 | 0 | 0 | 0 | 0 | 0 | 0 | 0
26.05.2025¦10:10:26.059 | 0 | 0 | 0 | 0 | 0 | 0 | 0 | 0 | 0 | 0 | 0 | 0 | 0 | 0 | 0 | 0 | 0 | 0 | 0 | 0
26.05.2025¦10:10:27.059 | 0 | 0 | 0 | 0 | 0 | 0 | 0 | 0 | 0 | 0 | 0 | 0 | 0 | 0 | 0 | 0 | 0 | 0 | 0 | 0
26.05.2025¦10:10:28.059 | 0 | 0 | 0 | 0 | 0 | 0 | 0 | 0 | 0 | 0 | 0 | 0 | 0 | 0 | 0 | 0 | 0 | 0 | 0 | 0
26.05.2025¦10:10:29.058 | 0 | 0 | 0 | 0 | 0 | 0 | 0 | 0 | 0 | 0 | 0 | 0 | 0 | 0 | 0 | 0 | 0 | 0 | 0 | 0
26.05.2025¦10:10:30.059 | 0 | 0 | 0 | 0 | 0 | 0 | 0 | 0 | 0 | 0 | 0 | 0 | 0 | 0 | 0 | 0 | 0 | 0 | 0 | 0
26.05.2025¦10:10:31.059 | 0 | 0 | 0 | 0 | 0 | 0 | 0 | 0 | 0 | 0 | 0 | 0 | 0 | 0 | 0 | 0 | 0 | 0 | 0 | 0
26.05.2025¦10:10:32.059 | 0 | 0 | 0 | 0 | 0 | 0 | 0 | 0 | 0 | 0 | 0 | 0 | 0 | 0 | 0 | 0 | 0 | 0 | 0 | 0
26.05.2025¦10:10:33.059 | 0 | 0 | 0 | 0 | 0 | 0 | 0 | 0 | 0 | 0 | 0 | 0 | 0 | 0 | 0 | 0 | 0 | 0 | 0 | 0
26.05.2025¦10:10:34.059 | 0 | 0 | 0 | 0 | 0 | 0 | 0 | 0 | 0 | 0 | 0 | 0 | 0 | 0 | 0 | 0 | 0 | 0 | 0 | 0
26.05.2025¦10:10:35.058 | 0 | 0 | 0 | 0 | 0 | 0 | 0 | 0 | 0 | 0 | 0 | 0 | 0 | 0 | 0 | 0 | 0 | 0 | 0 | 0
26.05.2025¦10:10:36.059 | 0 | 0 | 0 | 0 | 0 | 0 | 0 | 0 | 0 | 0 | 0 | 0 | 0 | 0 | 0 | 0 | 0 | 0 | 0 | 0
26.05.2025¦10:10:37.058 | 0 | 0 | 0 | 0 | 0 | 0 | 0 | 0 | 0 | 0 | 0 | 0 | 0 | 0 | 0 | 0 | 0 | 0 | 0 | 0
26.05.2025¦10:10:38.059 | 0 | 0 | 0 | 0 | 0 | 0 | 0 | 0 | 0 | 0 | 0 | 0 | 0 | 0 | 0 | 0 | 0 | 0 | 0 | 0
26.05.2025¦10:10:39.058 | 0 | 0 | 0 | 0 | 0 | 0 | 0 | 0 | 0 | 0 | 0 | 0 | 0 | 0 | 0 | 0 | 0 | 0 | 0 | 0
26.05.2025¦10:10:40.059 | 0 | 0 | 0 | 0 | 0 | 0 | 0 | 0 | 0 | 0 | 0 | 0 | 0 | 0 | 0 | 0 | 0 | 0 | 0 | 0
26.05.2025¦10:10:41.059 | 0 | 0 | 0 | 0 | 0 | 0 | 0 | 0 | 0 | 0 | 0 | 0 | 0 | 0 | 0 | 0 | 0 | 0 | 0 | 0
26.05.2025¦10:10:42.059 | 0 | 0 | 0 | 0 | 0 | 0 | 0 | 0 | 0 | 0 | 0 | 0 | 0 | 0 | 0 | 0 | 0 | 0 | 0 | 0
26.05.2025¦10:10:43.058 | 0 | 0 | 0 | 0 | 0 | 0 | 0 | 0 | 0 | 0 | 0 | 0 | 0 | 0 | 0 | 0 | 0 | 0 | 0 | 0
26.05.2025¦10:10:44.059 | 0 | 0 | 0 | 0 | 0 | 0 | 0 | 0 | 0 | 0 | 0 | 0 | 0 | 0 | 0 | 0 | 0 | 0 | 0 | 0
26.05.2025¦10:10:45.059 | 0 | 0 | 0 | 0 | 0 | 0 | 0 | 0 | 0 | 0 | 0 | 0 | 0 | 0 | 0 | 0 | 0 | 0 | 0 | 0
26.05.2025¦10:10:46.059 | 0 | 0 | 0 | 0 | 0 | 0 | 0 | 0 | 0 | 0 | 0 | 0 | 0 | 0 | 0 | 0 | 0 | 0 | 0 | 0
26.05.2025¦10:10:47.058 | 0 | 0 | 0 | 0 | 0 | 0 | 0 | 0 | 0 | 0 | 0 | 0 | 0 | 0 | 0 | 0 | 0 | 0 | 0 | 0
26.05.2025¦10:10:48.059 | 0 | 0 | 0 | 0 | 0 | 0 | 0 | 0 | 0 | 0 | 0 | 0 | 0 | 0 | 0 | 0 | 0 | 0 | 0 | 0
26.05.2025¦10:10:49.060 | 0 | 0 | 0 | 0 | 0 | 0 | 0 | 0 | 0 | 0 | 0 | 0 | 0 | 0 | 0 | 0 | 0 | 0 | 0 | 0
26.05.2025¦10:10:50.059 | 0 | 0 | 0 | 0 | 0 | 0 | 0 | 0 | 0 | 0 | 0 | 0 | 0 | 0 | 0 | 0 | 0 | 0 | 0 | 0
26.05.2025¦10:10:51.059 | 0 | 0 | 0 | 0 | 0 | 0 | 0 | 0 | 0 | 0 | 0 | 0 | 0 | 0 | 0 | 0 | 0 | 0 | 0 | 0
26.05.2025¦10:10:52.059 | 0 | 0 | 0 | 0 | 0 | 0 | 0 | 0 | 0 | 0 | 0 | 0 | 0 | 0 | 0 | 0 | 0 | 0 | 0 | 0
26.05.2025¦10:10:53.059 | 0 | 0 | 0 | 0 | 0 | 0 | 0 | 0 | 0 | 0 | 0 | 0 | 0 | 0 | 0 | 0 | 0 | 0 | 0 | 0
26.05.2025¦10:10:54.058 | 0 | 0 | 0 | 0 | 0 | 0 | 0 | 0 | 0 | 0 | 0 | 0 | 0 | 0 | 0 | 0 | 0 | 0 | 0 | 0
26.05.2025¦10:10:55.059 | 0 | 0 | 0 | 0 | 0 | 0 | 0 | 0 | 0 | 0 | 0 | 0 | 0 | 0 | 0 | 0 | 0 | 0 | 0 | 0
26.05.2025¦10:10:56.060 | 0 | 0 | 0 | 0 | 0 | 0 | 0 | 0 | 0 | 0 | 0 | 0 | 0 | 0 | 0 | 0 | 0 | 0 | 0 | 0
26.05.2025¦10:10:57.059 | 0 | 0 | 0 | 0 | 0 | 0 | 0 | 0 | 0 | 0 | 0 | 0 | 0 | 0 | 0 | 0 | 0 | 0 | 0 | 0
26.05.2025¦10:10:58.059 | 0 | 0 | 0 | 0 | 0 | 0 | 0 | 0 | 0 | 0 | 0 | 0 | 0 | 0 | 0 | 0 | 0 | 0 | 0 | 0
26.05.2025¦10:10:59.059 | 0 | 0 | 0 | 0 | 0 | 0 | 0 | 0 | 0 | 0 | 0 | 0 | 0 | 0 | 0 | 0 | 0 | 0 | 0 | 0
26.05.2025¦10:11:00.060 | 0 | 0 | 0 | 0 | 0 | 0 | 0 | 0 | 0 | 0 | 0 | 0 | 0 | 0 | 0 | 0 | 0 | 0 | 0 | 0
26.05.2025¦10:11:01.059 | 0 | 0 | 0 | 0 | 0 | 0 | 0 | 0 | 0 | 0 | 0 | 0 | 0 | 0 | 0 | 0 | 0 | 0 | 0 | 0
26.05.2025¦10:11:02.059 | 0 | 0 | 0 | 0 | 0 | 0 | 0 | 0 | 0 | 0 | 0 | 0 | 0 | 0 | 0 | 0 | 0 | 0 | 0 | 0
26.05.2025¦10:11:03.059 | 0 | 0 | 0 | 0 | 0 | 0 | 0 | 0 | 0 | 0 | 0 | 0 | 0 | 0 | 0 | 0 | 0 | 0 | 0 | 0
26.05.2025¦10:11:04.058 | 0 | 0 | 0 | 0 | 0 | 0 | 0 | 0 | 0 | 0 | 0 | 0 | 0 | 0 | 0 | 0 | 0 | 0 | 0 | 0
26.05.2025¦10:11:05.058 | 0 | 0 | 0 | 0 | 0 | 0 | 0 | 0 | 0 | 0 | 0 | 0 | 0 | 0 | 0 | 0 | 0 | 0 | 0 | 0
26.05.2025¦10:11:06.059 | 0 | 0 | 0 | 0 | 0 | 0 | 0 | 0 | 0 | 0 | 0 | 0 | 0 | 0 | 0 | 0 | 0 | 0 | 0 | 0
26.05.2025¦10:11:07.059 | 0 | 0 | 0 | 0 | 0 | 0 | 0 | 0 | 0 | 0 | 0 | 0 | 0 | 0 | 0 | 0 | 0 | 0 | 0 | 0
26.05.2025¦10:11:08.059 | 0 | 0 | 0 | 0 | 0 | 0 | 0 | 0 | 0 | 0 | 0 | 0 | 0 | 0 | 0 | 0 | 0 | 0 | 0 | 0
26.05.2025¦10:11:09.059 | 0 | 0 | 0 | 0 | 0 | 0 | 0 | 0 | 0 | 0 | 0 | 0 | 0 | 0 | 0 | 0 | 0 | 0 | 0 | 0
26.05.2025¦10:11:10.059 | 0 | 0 | 0 | 0 | 0 | 0 | 0 | 0 | 0 | 0 | 0 | 0 | 0 | 0 | 0 | 0 | 0 | 0 | 0 | 0
26.05.2025¦10:11:11.059 | 0 | 0 | 0 | 0 | 0 | 0 | 0 | 0 | 0 | 0 | 0 | 0 | 0 | 0 | 0 | 0 | 0 | 0 | 0 | 0
26.05.2025¦10:11:12.059 | 0 | 0 | 0 | 0 | 0 | 0 | 0 | 0 | 0 | 0 | 0 | 0 | 0 | 0 | 0 | 0 | 0 | 0 | 0 | 0
26.05.2025¦10:11:13.059 | 0 | 0 | 0 | 0 | 0 | 0 | 0 | 0 | 0 | 0 | 0 | 0 | 0 | 0 | 0 | 0 | 0 | 0 | 0 | 0
26.05.2025¦10:11:14.058 | 0 | 0 | 0 | 0 | 0 | 0 | 0 | 0 | 0 | 0 | 0 | 0 | 0 | 0 | 0 | 0 | 0 | 0 | 0 | 0
26.05.2025¦10:11:15.059 | 0 | 0 | 0 | 0 | 0 | 0 | 0 | 0 | 0 | 0 | 0 | 0 | 0 | 0 | 0 | 0 | 0 | 0 | 0 | 0
26.05.2025¦10:11:16.059 | 0 | 0 | 0 | 0 | 0 | 0 | 0 | 0 | 0 | 0 | 0 | 0 | 0 | 0 | 0 | 0 | 0 | 0 | 0 | 0
26.05.2025¦10:11:17.059 | 0 | 0 | 0 | 0 | 0 | 0 | 0 | 0 | 0 | 0 | 0 | 0 | 0 | 0 | 0 | 0 | 0 | 0 | 0 | 0
26.05.2025¦10:11:18.059 | 0 | 0 | 0 | 0 | 0 | 0 | 0 | 0 | 0 | 0 | 0 | 0 | 0 | 0 | 0 | 0 | 0 | 0 | 0 | 0
26.05.2025¦10:11:19.059 | 0 | 0 | 0 | 0 | 0 | 0 | 0 | 0 | 0 | 0 | 0 | 0 | 0 | 0 | 0 | 0 | 0 | 0 | 0 | 0
26.05.2025¦10:11:20.059 | 0 | 0 | 0 | 0 | 0 | 0 | 0 | 0 | 0 | 0 | 0 | 0 | 0 | 0 | 0 | 0 | 0 | 0 | 0 | 0
26.05.2025¦10:11:21.059 | 0 | 0 | 0 | 0 | 0 | 0 | 0 | 0 | 0 | 0 | 0 | 0 | 0 | 0 | 0 | 0 | 0 | 0 | 0 | 0
26.05.2025¦10:11:22.058 | 0 | 0 | 0 | 0 | 0 | 0 | 0 | 0 | 0 | 0 | 0 | 0 | 0 | 0 | 0 | 0 | 0 | 0 | 0 | 0
26.05.2025¦10:11:23.059 | 0 | 0 | 0 | 0 | 0 | 0 | 0 | 0 | 0 | 0 | 0 | 0 | 0 | 0 | 0 | 0 | 0 | 0 | 0 | 0
| OekoSolve | OekoSolve | OekoSolve | OekoSolve | OekoSolve | OekoSolve | OekoSolve | OekoSolve | OekoSolve | OekoSolve | OekoSolve | OekoSolve | OekoSolve | OekoSolve | OekoSolve | OekoSolve | OekoSolve | OekoSolve | OekoSolve | OekoSolve
| EnMeter_Prec1 | EnMeter_Prec1 | EnMeter_Prec1 | EnMeter_Prec1 | EnMeter_Prec1 | EnMeter_Prec1 | EnMeter_Prec1 | EnMeter_Prec1 | EnMeter_Prec1 | EnMeter_Prec1 | EnMeter_Prec2 | EnMeter_Prec2 | EnMeter_Prec2 | EnMeter_Prec2 | EnMeter_Prec2 | EnMeter_Prec2 | EnMeter_Prec2 | EnMeter_Prec2 | EnMeter_Prec2 | EnMeter_Prec2
| Prec1 P:W | Prec1 WTotal:kWh | Prec1 WDay:kWh | Prec1 WMonth:kWh | Prec1 WYear:kWh | Prec1 State:0 no info available¦1 Off¦2 Startup¦3 Ready¦4 On¦5 Charge¦6 Discharge¦7 Batt Low or Full¦8 Batt Full¦9 Batt low¦10 Finished¦11 Island¦12 Waiting¦91 Maintenance¦99 ERROR | Prec1 Spec Signal | Prec1 V:kV | Prec1 I:mA | Prec1 Info:0 Bit0¦1 Bit1¦2 Bit2¦3 Bit3¦4 HS Ein¦5 Freigabe / Abdeckung vorhanden¦6 Temp. FÃ¼hler aktiv¦7 Temp. FÃ¼hler unterbrochen¦8 Bit8¦9 Bit9¦10 Bit10¦11 Bit11¦12 Bit12¦13 Bit13¦14 Bit14¦15 Bit15¦ | Prec2 P:W | Prec2 WTotal:kWh | Prec2 WDay:kWh | Prec2 WMonth:kWh | Prec2 WYear:kWh | Prec2 State:0 no info available¦1 Off¦2 Startup¦3 Ready¦4 On¦5 Charge¦6 Discharge¦7 Batt Low or Full¦8 Batt Full¦9 Batt low¦10 Finished¦11 Island¦12 Waiting¦91 Maintenance¦99 ERROR | Prec2 Spec Signal | Prec2 V:kV | Prec2 I:mA | Prec2 Info:0 Bit0¦1 Bit1¦2 Bit2¦3 Bit3¦4 HS Ein¦5 Freigabe / Abdeckung vorhanden¦6 Temp. FÃ¼hler aktiv¦7 Temp. FÃ¼hler unterbrochen¦8 Bit8¦9 Bit9¦10 Bit10¦11 Bit11¦12 Bit12¦13 Bit13¦14 Bit14¦15 Bit15¦
| OekoSolve | OekoSolve | OekoSolve | OekoSolve | OekoSolve | OekoSolve | OekoSolve | OekoSolve | OekoSolve | OekoSolve | OekoSolve | OekoSolve | OekoSolve | OekoSolve | OekoSolve | OekoSolve | OekoSolve | OekoSolve | OekoSolve | OekoSolve
| EnMeter_Prec1 | EnMeter_Prec1 | EnMeter_Prec1 | EnMeter_Prec1 | EnMeter_Prec1 | EnMeter_Prec1 | EnMeter_Prec1 | EnMeter_Prec1 | EnMeter_Prec1 | EnMeter_Prec1 | EnMeter_Prec2 | EnMeter_Prec2 | EnMeter_Prec2 | EnMeter_Prec2 | EnMeter_Prec2 | EnMeter_Prec2 | EnMeter_Prec2 | EnMeter_Prec2 | EnMeter_Prec2 | EnMeter_Prec2
| Prec1 P:W | Prec1 WTotal:kWh | Prec1 WDay:kWh | Prec1 WMonth:kWh | Prec1 WYear:kWh | Prec1 State:0 no info available¦1 Off¦2 Startup¦3 Ready¦4 On¦5 Charge¦6 Discharge¦7 Batt Low or Full¦8 Batt Full¦9 Batt low¦10 Finished¦11 Island¦12 Waiting¦91 Maintenance¦99 ERROR | Prec1 Spec Signal | Prec1 V:kV | Prec1 I:mA | Prec1 Info:0 Bit0¦1 Bit1¦2 Bit2¦3 Bit3¦4 HS Ein¦5 Freigabe / Abdeckung vorhanden¦6 Temp. FÃ¼hler aktiv¦7 Temp. FÃ¼hler unterbrochen¦8 Bit8¦9 Bit9¦10 Bit10¦11 Bit11¦12 Bit12¦13 Bit13¦14 Bit14¦15 Bit15¦ | Prec2 P:W | Prec2 WTotal:kWh | Prec2 WDay:kWh | Prec2 WMonth:kWh | Prec2 WYear:kWh | Prec2 State:0 no info available¦1 Off¦2 Startup¦3 Ready¦4 On¦5 Charge¦6 Discharge¦7 Batt Low or Full¦8 Batt Full¦9 Batt low¦10 Finished¦11 Island¦12 Waiting¦91 Maintenance¦99 ERROR | Prec2 Spec Signal | Prec2 V:kV | Prec2 I:mA | Prec2 Info:0 Bit0¦1 Bit1¦2 Bit2¦3 Bit3¦4 HS Ein¦5 Freigabe / Abdeckung vorhanden¦6 Temp. FÃ¼hler aktiv¦7 Temp. FÃ¼hler unterbrochen¦8 Bit8¦9 Bit9¦10 Bit10¦11 Bit11¦12 Bit12¦13 Bit13¦14 Bit14¦15 Bit15¦
| OekoSolve | OekoSolve | OekoSolve | OekoSolve | OekoSolve | OekoSolve | OekoSolve | OekoSolve | OekoSolve | OekoSolve | OekoSolve | OekoSolve | OekoSolve | OekoSolve | OekoSolve | OekoSolve | OekoSolve | OekoSolve | OekoSolve | OekoSolve
| EnMeter_Prec1 | EnMeter_Prec1 | EnMeter_Prec1 | EnMeter_Prec1 | EnMeter_Prec1 | EnMeter_Prec1 | EnMeter_Prec1 | EnMeter_Prec1 | EnMeter_Prec1 | EnMeter_Prec1 | EnMeter_Prec2 | EnMeter_Prec2 | EnMeter_Prec2 | EnMeter_Prec2 | EnMeter_Prec2 | EnMeter_Prec2 | EnMeter_Prec2 | EnMeter_Prec2 | EnMeter_Prec2 | EnMeter_Prec2
| Prec1 P:W | Prec1 WTotal:kWh | Prec1 WDay:kWh | Prec1 WMonth:kWh | Prec1 WYear:kWh | Prec1 State:0 no info available¦1 Off¦2 Startup¦3 Ready¦4 On¦5 Charge¦6 Discharge¦7 Batt Low or Full¦8 Batt Full¦9 Batt low¦10 Finished¦11 Island¦12 Waiting¦91 Maintenance¦99 ERROR | Prec1 Spec Signal | Prec1 V:kV | Prec1 I:mA | Prec1 Info:0 Bit0¦1 Bit1¦2 Bit2¦3 Bit3¦4 HS Ein¦5 Freigabe / Abdeckung vorhanden¦6 Temp. FÃ¼hler aktiv¦7 Temp. FÃ¼hler unterbrochen¦8 Bit8¦9 Bit9¦10 Bit10¦11 Bit11¦12 Bit12¦13 Bit13¦14 Bit14¦15 Bit15¦ | Prec2 P:W | Prec2 WTotal:kWh | Prec2 WDay:kWh | Prec2 WMonth:kWh | Prec2 WYear:kWh | Prec2 State:0 no info available¦1 Off¦2 Startup¦3 Ready¦4 On¦5 Charge¦6 Discharge¦7 Batt Low or Full¦8 Batt Full¦9 Batt low¦10 Finished¦11 Island¦12 Waiting¦91 Maintenance¦99 ERROR | Prec2 Spec Signal | Prec2 V:kV | Prec2 I:mA | Prec2 Info:0 Bit0¦1 Bit1¦2 Bit2¦3 Bit3¦4 HS Ein¦5 Freigabe / Abdeckung vorhanden¦6 Temp. FÃ¼hler aktiv¦7 Temp. FÃ¼hler unterbrochen¦8 Bit8¦9 Bit9¦10 Bit10¦11 Bit11¦12 Bit12¦13 Bit13¦14 Bit14¦15 Bit15¦
| OekoSolve | OekoSolve | OekoSolve | OekoSolve | OekoSolve | OekoSolve | OekoSolve | OekoSolve | OekoSolve | OekoSolve | OekoSolve | OekoSolve | OekoSolve | OekoSolve | OekoSolve | OekoSolve | OekoSolve | OekoSolve | OekoSolve | OekoSolve
| EnMeter_Prec1 | EnMeter_Prec1 | EnMeter_Prec1 | EnMeter_Prec1 | EnMeter_Prec1 | EnMeter_Prec1 | EnMeter_Prec1 | EnMeter_Prec1 | EnMeter_Prec1 | EnMeter_Prec1 | EnMeter_Prec2 | EnMeter_Prec2 | EnMeter_Prec2 | EnMeter_Prec2 | EnMeter_Prec2 | EnMeter_Prec2 | EnMeter_Prec2 | EnMeter_Prec2 | EnMeter_Prec2 | EnMeter_Prec2
| Prec1 P:W | Prec1 WTotal:kWh | Prec1 WDay:kWh | Prec1 WMonth:kWh | Prec1 WYear:kWh | Prec1 State:0 no info available¦1 Off¦2 Startup¦3 Ready¦4 On¦5 Charge¦6 Discharge¦7 Batt Low or Full¦8 Batt Full¦9 Batt low¦10 Finished¦11 Island¦12 Waiting¦91 Maintenance¦99 ERROR | Prec1 Spec Signal | Prec1 V:kV | Prec1 I:mA | Prec1 Info:0 Bit0¦1 Bit1¦2 Bit2¦3 Bit3¦4 HS Ein¦5 Freigabe / Abdeckung vorhanden¦6 Temp. FÃ¼hler aktiv¦7 Temp. FÃ¼hler unterbrochen¦8 Bit8¦9 Bit9¦10 Bit10¦11 Bit11¦12 Bit12¦13 Bit13¦14 Bit14¦15 Bit15¦ | Prec2 P:W | Prec2 WTotal:kWh | Prec2 WDay:kWh | Prec2 WMonth:kWh | Prec2 WYear:kWh | Prec2 State:0 no info available¦1 Off¦2 Startup¦3 Ready¦4 On¦5 Charge¦6 Discharge¦7 Batt Low or Full¦8 Batt Full¦9 Batt low¦10 Finished¦11 Island¦12 Waiting¦91 Maintenance¦99 ERROR | Prec2 Spec Signal | Prec2 V:kV | Prec2 I:mA | Prec2 Info:0 Bit0¦1 Bit1¦2 Bit2¦3 Bit3¦4 HS Ein¦5 Freigabe / Abdeckung vorhanden¦6 Temp. FÃ¼hler aktiv¦7 Temp. FÃ¼hler unterbrochen¦8 Bit8¦9 Bit9¦10 Bit10¦11 Bit11¦12 Bit12¦13 Bit13¦14 Bit14¦15 Bit15¦
| OekoSolve | OekoSolve | OekoSolve | OekoSolve | OekoSolve | OekoSolve | OekoSolve | OekoSolve | OekoSolve | OekoSolve | OekoSolve | OekoSolve | OekoSolve | OekoSolve | OekoSolve | OekoSolve | OekoSolve | OekoSolve | OekoSolve | OekoSolve
| EnMeter_Prec1 | EnMeter_Prec1 | EnMeter_Prec1 | EnMeter_Prec1 | EnMeter_Prec1 | EnMeter_Prec1 | EnMeter_Prec1 | EnMeter_Prec1 | EnMeter_Prec1 | EnMeter_Prec1 | EnMeter_Prec2 | EnMeter_Prec2 | EnMeter_Prec2 | EnMeter_Prec2 | EnMeter_Prec2 | EnMeter_Prec2 | EnMeter_Prec2 | EnMeter_Prec2 | EnMeter_Prec2 | EnMeter_Prec2
| Prec1 P:W | Prec1 WTotal:kWh | Prec1 WDay:kWh | Prec1 WMonth:kWh | Prec1 WYear:kWh | Prec1 State:0 no info available¦1 Off¦2 Startup¦3 Ready¦4 On¦5 Charge¦6 Discharge¦7 Batt Low or Full¦8 Batt Full¦9 Batt low¦10 Finished¦11 Island¦12 Waiting¦91 Maintenance¦99 ERROR | Prec1 Spec Signal | Prec1 V:kV | Prec1 I:mA | Prec1 Info:0 Bit0¦1 Bit1¦2 Bit2¦3 Bit3¦4 HS Ein¦5 Freigabe / Abdeckung vorhanden¦6 Temp. FÃ¼hler aktiv¦7 Temp. FÃ¼hler unterbrochen¦8 Bit8¦9 Bit9¦10 Bit10¦11 Bit11¦12 Bit12¦13 Bit13¦14 Bit14¦15 Bit15¦ | Prec2 P:W | Prec2 WTotal:kWh | Prec2 WDay:kWh | Prec2 WMonth:kWh | Prec2 WYear:kWh | Prec2 State:0 no info available¦1 Off¦2 Startup¦3 Ready¦4 On¦5 Charge¦6 Discharge¦7 Batt Low or Full¦8 Batt Full¦9 Batt low¦10 Finished¦11 Island¦12 Waiting¦91 Maintenance¦99 ERROR | Prec2 Spec Signal | Prec2 V:kV | Prec2 I:mA | Prec2 Info:0 Bit0¦1 Bit1¦2 Bit2¦3 Bit3¦4 HS Ein¦5 Freigabe / Abdeckung vorhanden¦6 Temp. FÃ¼hler aktiv¦7 Temp. FÃ¼hler unterbrochen¦8 Bit8¦9 Bit9¦10 Bit10¦11 Bit11¦12 Bit12¦13 Bit13¦14 Bit14¦15 Bit15¦
| OekoSolve | OekoSolve | OekoSolve | OekoSolve | OekoSolve | OekoSolve | OekoSolve | OekoSolve | OekoSolve | OekoSolve | OekoSolve | OekoSolve | OekoSolve | OekoSolve | OekoSolve | OekoSolve | OekoSolve | OekoSolve | OekoSolve | OekoSolve
| EnMeter_Prec1 | EnMeter_Prec1 | EnMeter_Prec1 | EnMeter_Prec1 | EnMeter_Prec1 | EnMeter_Prec1 | EnMeter_Prec1 | EnMeter_Prec1 | EnMeter_Prec1 | EnMeter_Prec1 | EnMeter_Prec2 | EnMeter_Prec2 | EnMeter_Prec2 | EnMeter_Prec2 | EnMeter_Prec2 | EnMeter_Prec2 | EnMeter_Prec2 | EnMeter_Prec2 | EnMeter_Prec2 | EnMeter_Prec2
| Prec1 P:W | Prec1 WTotal:kWh | Prec1 WDay:kWh | Prec1 WMonth:kWh | Prec1 WYear:kWh | Prec1 State:0 no info available¦1 Off¦2 Startup¦3 Ready¦4 On¦5 Charge¦6 Discharge¦7 Batt Low or Full¦8 Batt Full¦9 Batt low¦10 Finished¦11 Island¦12 Waiting¦91 Maintenance¦99 ERROR | Prec1 Spec Signal | Prec1 V:kV | Prec1 I:mA | Prec1 Info:0 Bit0¦1 Bit1¦2 Bit2¦3 Bit3¦4 HS Ein¦5 Freigabe / Abdeckung vorhanden¦6 Temp. FÃ¼hler aktiv¦7 Temp. FÃ¼hler unterbrochen¦8 Bit8¦9 Bit9¦10 Bit10¦11 Bit11¦12 Bit12¦13 Bit13¦14 Bit14¦15 Bit15¦ | Prec2 P:W | Prec2 WTotal:kWh | Prec2 WDay:kWh | Prec2 WMonth:kWh | Prec2 WYear:kWh | Prec2 State:0 no info available¦1 Off¦2 Startup¦3 Ready¦4 On¦5 Charge¦6 Discharge¦7 Batt Low or Full¦8 Batt Full¦9 Batt low¦10 Finished¦11 Island¦12 Waiting¦91 Maintenance¦99 ERROR | Prec2 Spec Signal | Prec2 V:kV | Prec2 I:mA | Prec2 Info:0 Bit0¦1 Bit1¦2 Bit2¦3 Bit3¦4 HS Ein¦5 Freigabe / Abdeckung vorhanden¦6 Temp. FÃ¼hler aktiv¦7 Temp. FÃ¼hler unterbrochen¦8 Bit8¦9 Bit9¦10 Bit10¦11 Bit11¦12 Bit12¦13 Bit13¦14 Bit14¦15 Bit15¦
| OekoSolve | OekoSolve | OekoSolve | OekoSolve | OekoSolve | OekoSolve | OekoSolve | OekoSolve | OekoSolve | OekoSolve | OekoSolve | OekoSolve | OekoSolve | OekoSolve | OekoSolve | OekoSolve | OekoSolve | OekoSolve | OekoSolve | OekoSolve
| EnMeter_Prec1 | EnMeter_Prec1 | EnMeter_Prec1 | EnMeter_Prec1 | EnMeter_Prec1 | EnMeter_Prec1 | EnMeter_Prec1 | EnMeter_Prec1 | EnMeter_Prec1 | EnMeter_Prec1 | EnMeter_Prec2 | EnMeter_Prec2 | EnMeter_Prec2 | EnMeter_Prec2 | EnMeter_Prec2 | EnMeter_Prec2 | EnMeter_Prec2 | EnMeter_Prec2 | EnMeter_Prec2 | EnMeter_Prec2
| Prec1 P:W | Prec1 WTotal:kWh | Prec1 WDay:kWh | Prec1 WMonth:kWh | Prec1 WYear:kWh | Prec1 State:0 no info available¦1 Off¦2 Startup¦3 Ready¦4 On¦5 Charge¦6 Discharge¦7 Batt Low or Full¦8 Batt Full¦9 Batt low¦10 Finished¦11 Island¦12 Waiting¦91 Maintenance¦99 ERROR | Prec1 Spec Signal | Prec1 V:kV | Prec1 I:mA | Prec1 Info:0 Bit0¦1 Bit1¦2 Bit2¦3 Bit3¦4 HS Ein¦5 Freigabe / Abdeckung vorhanden¦6 Temp. FÃ¼hler aktiv¦7 Temp. FÃ¼hler unterbrochen¦8 Bit8¦9 Bit9¦10 Bit10¦11 Bit11¦12 Bit12¦13 Bit13¦14 Bit14¦15 Bit15¦ | Prec2 P:W | Prec2 WTotal:kWh | Prec2 WDay:kWh | Prec2 WMonth:kWh | Prec2 WYear:kWh | Prec2 State:0 no info available¦1 Off¦2 Startup¦3 Ready¦4 On¦5 Charge¦6 Discharge¦7 Batt Low or Full¦8 Batt Full¦9 Batt low¦10 Finished¦11 Island¦12 Waiting¦91 Maintenance¦99 ERROR | Prec2 Spec Signal | Prec2 V:kV | Prec2 I:mA | Prec2 Info:0 Bit0¦1 Bit1¦2 Bit2¦3 Bit3¦4 HS Ein¦5 Freigabe / Abdeckung vorhanden¦6 Temp. FÃ¼hler aktiv¦7 Temp. FÃ¼hler unterbrochen¦8 Bit8¦9 Bit9¦10 Bit10¦11 Bit11¦12 Bit12¦13 Bit13¦14 Bit14¦15 Bit15¦
| OekoSolve | OekoSolve | OekoSolve | OekoSolve | OekoSolve | OekoSolve | OekoSolve | OekoSolve | OekoSolve | OekoSolve | OekoSolve | OekoSolve | OekoSolve | OekoSolve | OekoSolve | OekoSolve | OekoSolve | OekoSolve | OekoSolve | OekoSolve
| EnMeter_Prec1 | EnMeter_Prec1 | EnMeter_Prec1 | EnMeter_Prec1 | EnMeter_Prec1 | EnMeter_Prec1 | EnMeter_Prec1 | EnMeter_Prec1 | EnMeter_Prec1 | EnMeter_Prec1 | EnMeter_Prec2 | EnMeter_Prec2 | EnMeter_Prec2 | EnMeter_Prec2 | EnMeter_Prec2 | EnMeter_Prec2 | EnMeter_Prec2 | EnMeter_Prec2 | EnMeter_Prec2 | EnMeter_Prec2
| Prec1 P:W | Prec1 WTotal:kWh | Prec1 WDay:kWh | Prec1 WMonth:kWh | Prec1 WYear:kWh | Prec1 State:0 no info available¦1 Off¦2 Startup¦3 Ready¦4 On¦5 Charge¦6 Discharge¦7 Batt Low or Full¦8 Batt Full¦9 Batt low¦10 Finished¦11 Island¦12 Waiting¦91 Maintenance¦99 ERROR | Prec1 Spec Signal | Prec1 V:kV | Prec1 I:mA | Prec1 Info:0 Bit0¦1 Bit1¦2 Bit2¦3 Bit3¦4 HS Ein¦5 Freigabe / Abdeckung vorhanden¦6 Temp. FÃ¼hler aktiv¦7 Temp. FÃ¼hler unterbrochen¦8 Bit8¦9 Bit9¦10 Bit10¦11 Bit11¦12 Bit12¦13 Bit13¦14 Bit14¦15 Bit15¦ | Prec2 P:W | Prec2 WTotal:kWh | Prec2 WDay:kWh | Prec2 WMonth:kWh | Prec2 WYear:kWh | Prec2 State:0 no info available¦1 Off¦2 Startup¦3 Ready¦4 On¦5 Charge¦6 Discharge¦7 Batt Low or Full¦8 Batt Full¦9 Batt low¦10 Finished¦11 Island¦12 Waiting¦91 Maintenance¦99 ERROR | Prec2 Spec Signal | Prec2 V:kV | Prec2 I:mA | Prec2 Info:0 Bit0¦1 Bit1¦2 Bit2¦3 Bit3¦4 HS Ein¦5 Freigabe / Abdeckung vorhanden¦6 Temp. FÃ¼hler aktiv¦7 Temp. FÃ¼hler unterbrochen¦8 Bit8¦9 Bit9¦10 Bit10¦11 Bit11¦12 Bit12¦13 Bit13¦14 Bit14¦15 Bit15¦
| OekoSolve | OekoSolve | OekoSolve | OekoSolve | OekoSolve | OekoSolve | OekoSolve | OekoSolve | OekoSolve | OekoSolve | OekoSolve | OekoSolve | OekoSolve | OekoSolve | OekoSolve | OekoSolve | OekoSolve | OekoSolve | OekoSolve | OekoSolve
| EnMeter_Prec1 | EnMeter_Prec1 | EnMeter_Prec1 | EnMeter_Prec1 | EnMeter_Prec1 | EnMeter_Prec1 | EnMeter_Prec1 | EnMeter_Prec1 | EnMeter_Prec1 | EnMeter_Prec1 | EnMeter_Prec2 | EnMeter_Prec2 | EnMeter_Prec2 | EnMeter_Prec2 | EnMeter_Prec2 | EnMeter_Prec2 | EnMeter_Prec2 | EnMeter_Prec2 | EnMeter_Prec2 | EnMeter_Prec2
| Prec1 P:W | Prec1 WTotal:kWh | Prec1 WDay:kWh | Prec1 WMonth:kWh | Prec1 WYear:kWh | Prec1 State:0 no info available¦1 Off¦2 Startup¦3 Ready¦4 On¦5 Charge¦6 Discharge¦7 Batt Low or Full¦8 Batt Full¦9 Batt low¦10 Finished¦11 Island¦12 Waiting¦91 Maintenance¦99 ERROR | Prec1 Spec Signal | Prec1 V:kV | Prec1 I:mA | Prec1 Info:0 Bit0¦1 Bit1¦2 Bit2¦3 Bit3¦4 HS Ein¦5 Freigabe / Abdeckung vorhanden¦6 Temp. FÃ¼hler aktiv¦7 Temp. FÃ¼hler unterbrochen¦8 Bit8¦9 Bit9¦10 Bit10¦11 Bit11¦12 Bit12¦13 Bit13¦14 Bit14¦15 Bit15¦ | Prec2 P:W | Prec2 WTotal:kWh | Prec2 WDay:kWh | Prec2 WMonth:kWh | Prec2 WYear:kWh | Prec2 State:0 no info available¦1 Off¦2 Startup¦3 Ready¦4 On¦5 Charge¦6 Discharge¦7 Batt Low or Full¦8 Batt Full¦9 Batt low¦10 Finished¦11 Island¦12 Waiting¦91 Maintenance¦99 ERROR | Prec2 Spec Signal | Prec2 V:kV | Prec2 I:mA | Prec2 Info:0 Bit0¦1 Bit1¦2 Bit2¦3 Bit3¦4 HS Ein¦5 Freigabe / Abdeckung vorhanden¦6 Temp. FÃ¼hler aktiv¦7 Temp. FÃ¼hler unterbrochen¦8 Bit8¦9 Bit9¦10 Bit10¦11 Bit11¦12 Bit12¦13 Bit13¦14 Bit14¦15 Bit15¦
| OekoSolve | OekoSolve | OekoSolve | OekoSolve | OekoSolve | OekoSolve | OekoSolve | OekoSolve | OekoSolve | OekoSolve | OekoSolve | OekoSolve | OekoSolve | OekoSolve | OekoSolve | OekoSolve | OekoSolve | OekoSolve | OekoSolve | OekoSolve
| EnMeter_Prec1 | EnMeter_Prec1 | EnMeter_Prec1 | EnMeter_Prec1 | EnMeter_Prec1 | EnMeter_Prec1 | EnMeter_Prec1 | EnMeter_Prec1 | EnMeter_Prec1 | EnMeter_Prec1 | EnMeter_Prec2 | EnMeter_Prec2 | EnMeter_Prec2 | EnMeter_Prec2 | EnMeter_Prec2 | EnMeter_Prec2 | EnMeter_Prec2 | EnMeter_Prec2 | EnMeter_Prec2 | EnMeter_Prec2
| Prec1 P:W | Prec1 WTotal:kWh | Prec1 WDay:kWh | Prec1 WMonth:kWh | Prec1 WYear:kWh | Prec1 State:0 no info available¦1 Off¦2 Startup¦3 Ready¦4 On¦5 Charge¦6 Discharge¦7 Batt Low or Full¦8 Batt Full¦9 Batt low¦10 Finished¦11 Island¦12 Waiting¦91 Maintenance¦99 ERROR | Prec1 Spec Signal | Prec1 V:kV | Prec1 I:mA | Prec1 Info:0 Bit0¦1 Bit1¦2 Bit2¦3 Bit3¦4 HS Ein¦5 Freigabe / Abdeckung vorhanden¦6 Temp. FÃ¼hler aktiv¦7 Temp. FÃ¼hler unterbrochen¦8 Bit8¦9 Bit9¦10 Bit10¦11 Bit11¦12 Bit12¦13 Bit13¦14 Bit14¦15 Bit15¦ | Prec2 P:W | Prec2 WTotal:kWh | Prec2 WDay:kWh | Prec2 WMonth:kWh | Prec2 WYear:kWh | Prec2 State:0 no info available¦1 Off¦2 Startup¦3 Ready¦4 On¦5 Charge¦6 Discharge¦7 Batt Low or Full¦8 Batt Full¦9 Batt low¦10 Finished¦11 Island¦12 Waiting¦91 Maintenance¦99 ERROR | Prec2 Spec Signal | Prec2 V:kV | Prec2 I:mA | Prec2 Info:0 Bit0¦1 Bit1¦2 Bit2¦3 Bit3¦4 HS Ein¦5 Freigabe / Abdeckung vorhanden¦6 Temp. FÃ¼hler aktiv¦7 Temp. FÃ¼hler unterbrochen¦8 Bit8¦9 Bit9¦10 Bit10¦11 Bit11¦12 Bit12¦13 Bit13¦14 Bit14¦15 Bit15¦
| OekoSolve | OekoSolve | OekoSolve | OekoSolve | OekoSolve | OekoSolve | OekoSolve | OekoSolve | OekoSolve | OekoSolve | OekoSolve | OekoSolve | OekoSolve | OekoSolve | OekoSolve | OekoSolve | OekoSolve | OekoSolve | OekoSolve | OekoSolve
| EnMeter_Prec1 | EnMeter_Prec1 | EnMeter_Prec1 | EnMeter_Prec1 | EnMeter_Prec1 | EnMeter_Prec1 | EnMeter_Prec1 | EnMeter_Prec1 | EnMeter_Prec1 | EnMeter_Prec1 | EnMeter_Prec2 | EnMeter_Prec2 | EnMeter_Prec2 | EnMeter_Prec2 | EnMeter_Prec2 | EnMeter_Prec2 | EnMeter_Prec2 | EnMeter_Prec2 | EnMeter_Prec2 | EnMeter_Prec2
| Prec1 P:W | Prec1 WTotal:kWh | Prec1 WDay:kWh | Prec1 WMonth:kWh | Prec1 WYear:kWh | Prec1 State:0 no info available¦1 Off¦2 Startup¦3 Ready¦4 On¦5 Charge¦6 Discharge¦7 Batt Low or Full¦8 Batt Full¦9 Batt low¦10 Finished¦11 Island¦12 Waiting¦91 Maintenance¦99 ERROR | Prec1 Spec Signal | Prec1 V:kV | Prec1 I:mA | Prec1 Info:0 Bit0¦1 Bit1¦2 Bit2¦3 Bit3¦4 HS Ein¦5 Freigabe / Abdeckung vorhanden¦6 Temp. FÃ¼hler aktiv¦7 Temp. FÃ¼hler unterbrochen¦8 Bit8¦9 Bit9¦10 Bit10¦11 Bit11¦12 Bit12¦13 Bit13¦14 Bit14¦15 Bit15¦ | Prec2 P:W | Prec2 WTotal:kWh | Prec2 WDay:kWh | Prec2 WMonth:kWh | Prec2 WYear:kWh | Prec2 State:0 no info available¦1 Off¦2 Startup¦3 Ready¦4 On¦5 Charge¦6 Discharge¦7 Batt Low or Full¦8 Batt Full¦9 Batt low¦10 Finished¦11 Island¦12 Waiting¦91 Maintenance¦99 ERROR | Prec2 Spec Signal | Prec2 V:kV | Prec2 I:mA | Prec2 Info:0 Bit0¦1 Bit1¦2 Bit2¦3 Bit3¦4 HS Ein¦5 Freigabe / Abdeckung vorhanden¦6 Temp. FÃ¼hler aktiv¦7 Temp. FÃ¼hler unterbrochen¦8 Bit8¦9 Bit9¦10 Bit10¦11 Bit11¦12 Bit12¦13 Bit13¦14 Bit14¦15 Bit15¦
26.05.2025¦10:16:40.058 | 0 | 0 | 0 | 0 | 0 | 0 | 0 | 0 | 0 | 0 | 0 | 0 | 0 | 0 | 0 | 0 | 0 | 0 | 0 | 0
26.05.2025¦10:16:41.059 | 0 | 0 | 0 | 0 | 0 | 0 | 0 | 0 | 0 | 0 | 0 | 0 | 0 | 0 | 0 | 0 | 0 | 0 | 0 | 0
26.05.2025¦10:16:42.059 | 0 | 0 | 0 | 0 | 0 | 0 | 0 | 0 | 0 | 0 | 0 | 0 | 0 | 0 | 0 | 0 | 0 | 0 | 0 | 0
26.05.2025¦10:16:43.058 | 0 | 0 | 0 | 0 | 0 | 0 | 0 | 0 | 0 | 0 | 0 | 0 | 0 | 0 | 0 | 0 | 0 | 0 | 0 | 0
26.05.2025¦10:16:44.059 | 0 | 0 | 0 | 0 | 0 | 0 | 0 | 0 | 0 | 0 | 0 | 0 | 0 | 0 | 0 | 0 | 0 | 0 | 0 | 0
26.05.2025¦10:16:45.059 | 0 | 0 | 0 | 0 | 0 | 0 | 0 | 0 | 0 | 0 | 0 | 0 | 0 | 0 | 0 | 0 | 0 | 0 | 0 | 0
26.05.2025¦10:16:46.058 | 0 | 0 | 0 | 0 | 0 | 0 | 0 | 0 | 0 | 0 | 0 | 0 | 0 | 0 | 0 | 0 | 0 | 0 | 0 | 0
26.05.2025¦10:16:47.059 | 0 | 0 | 0 | 0 | 0 | 0 | 0 | 0 | 0 | 0 | 0 | 0 | 0 | 0 | 0 | 0 | 0 | 0 | 0 | 0
26.05.2025¦10:16:48.059 | 0 | 0 | 0 | 0 | 0 | 0 | 0 | 0 | 0 | 0 | 0 | 0 | 0 | 0 | 0 | 0 | 0 | 0 | 0 | 0
26.05.2025¦10:16:49.059 | 0 | 0 | 0 | 0 | 0 | 0 | 0 | 0 | 0 | 0 | 0 | 0 | 0 | 0 | 0 | 0 | 0 | 0 | 0 | 0
26.05.2025¦10:16:50.059 | 0 | 0 | 0 | 0 | 0 | 0 | 0 | 0 | 0 | 0 | 0 | 0 | 0 | 0 | 0 | 0 | 0 | 0 | 0 | 0
26.05.2025¦10:16:51.059 | 0 | 0 | 0 | 0 | 0 | 0 | 0 | 0 | 0 | 0 | 0 | 0 | 0 | 0 | 0 | 0 | 0 | 0 | 0 | 0
26.05.2025¦10:16:52.058 | 0 | 0 | 0 | 0 | 0 | 0 | 0 | 0 | 0 | 0 | 0 | 0 | 0 | 0 | 0 | 0 | 0 | 0 | 0 | 0
26.05.2025¦10:16:53.059 | 0 | 0 | 0 | 0 | 0 | 0 | 0 | 0 | 0 | 0 | 0 | 0 | 0 | 0 | 0 | 0 | 0 | 0 | 0 | 0
26.05.2025¦10:16:54.059 | 0 | 0 | 0 | 0 | 0 | 0 | 0 | 0 | 0 | 0 | 0 | 0 | 0 | 0 | 0 | 0 | 0 | 0 | 0 | 0
| OekoSolve | OekoSolve | OekoSolve | OekoSolve | OekoSolve | OekoSolve | OekoSolve | OekoSolve | OekoSolve | OekoSolve | OekoSolve | OekoSolve | OekoSolve | OekoSolve | OekoSolve | OekoSolve | OekoSolve | OekoSolve | OekoSolve | OekoSolve
| EnMeter_Prec1 | EnMeter_Prec1 | EnMeter_Prec1 | EnMeter_Prec1 | EnMeter_Prec1 | EnMeter_Prec1 | EnMeter_Prec1 | EnMeter_Prec1 | EnMeter_Prec1 | EnMeter_Prec1 | EnMeter_Prec2 | EnMeter_Prec2 | EnMeter_Prec2 | EnMeter_Prec2 | EnMeter_Prec2 | EnMeter_Prec2 | EnMeter_Prec2 | EnMeter_Prec2 | EnMeter_Prec2 | EnMeter_Prec2
| Prec1 P:W | Prec1 WTotal:kWh | Prec1 WDay:kWh | Prec1 WMonth:kWh | Prec1 WYear:kWh | Prec1 State:0 no info available¦1 Off¦2 Startup¦3 Ready¦4 On¦5 Charge¦6 Discharge¦7 Batt Low or Full¦8 Batt Full¦9 Batt low¦10 Finished¦11 Island¦12 Waiting¦91 Maintenance¦99 ERROR | Prec1 Spec Signal | Prec1 V:kV | Prec1 I:mA | Prec1 Info:0 Bit0¦1 Bit1¦2 Bit2¦3 Bit3¦4 HS Ein¦5 Freigabe / Abdeckung vorhanden¦6 Temp. FÃ¼hler aktiv¦7 Temp. FÃ¼hler unterbrochen¦8 Bit8¦9 Bit9¦10 Bit10¦11 Bit11¦12 Bit12¦13 Bit13¦14 Bit14¦15 Bit15¦ | Prec2 P:W | Prec2 WTotal:kWh | Prec2 WDay:kWh | Prec2 WMonth:kWh | Prec2 WYear:kWh | Prec2 State:0 no info available¦1 Off¦2 Startup¦3 Ready¦4 On¦5 Charge¦6 Discharge¦7 Batt Low or Full¦8 Batt Full¦9 Batt low¦10 Finished¦11 Island¦12 Waiting¦91 Maintenance¦99 ERROR | Prec2 Spec Signal | Prec2 V:kV | Prec2 I:mA | Prec2 Info:0 Bit0¦1 Bit1¦2 Bit2¦3 Bit3¦4 HS Ein¦5 Freigabe / Abdeckung vorhanden¦6 Temp. FÃ¼hler aktiv¦7 Temp. FÃ¼hler unterbrochen¦8 Bit8¦9 Bit9¦10 Bit10¦11 Bit11¦12 Bit12¦13 Bit13¦14 Bit14¦15 Bit15¦
26.05.2025¦10:16:40.058 | 0 | 0 | 0 | 0 | 0 | 0 | 0 | 0 | 0 | 0 | 0 | 0 | 0 | 0 | 0 | 0 | 0 | 0 | 0 | 0
26.05.2025¦10:16:41.059 | 0 | 0 | 0 | 0 | 0 | 0 | 0 | 0 | 0 | 0 | 0 | 0 | 0 | 0 | 0 | 0 | 0 | 0 | 0 | 0
26.05.2025¦10:16:42.059 | 0 | 0 | 0 | 0 | 0 | 0 | 0 | 0 | 0 | 0 | 0 | 0 | 0 | 0 | 0 | 0 | 0 | 0 | 0 | 0
26.05.2025¦10:16:43.058 | 0 | 0 | 0 | 0 | 0 | 0 | 0 | 0 | 0 | 0 | 0 | 0 | 0 | 0 | 0 | 0 | 0 | 0 | 0 | 0
26.05.2025¦10:16:44.059 | 0 | 0 | 0 | 0 | 0 | 0 | 0 | 0 | 0 | 0 | 0 | 0 | 0 | 0 | 0 | 0 | 0 | 0 | 0 | 0
26.05.2025¦10:16:45.059 | 0 | 0 | 0 | 0 | 0 | 0 | 0 | 0 | 0 | 0 | 0 | 0 | 0 | 0 | 0 | 0 | 0 | 0 | 0 | 0
26.05.2025¦10:16:46.058 | 0 | 0 | 0 | 0 | 0 | 0 | 0 | 0 | 0 | 0 | 0 | 0 | 0 | 0 | 0 | 0 | 0 | 0 | 0 | 0
26.05.2025¦10:16:47.059 | 0 | 0 | 0 | 0 | 0 | 0 | 0 | 0 | 0 | 0 | 0 | 0 | 0 | 0 | 0 | 0 | 0 | 0 | 0 | 0
26.05.2025¦10:16:48.059 | 0 | 0 | 0 | 0 | 0 | 0 | 0 | 0 | 0 | 0 | 0 | 0 | 0 | 0 | 0 | 0 | 0 | 0 | 0 | 0
26.05.2025¦10:16:49.059 | 0 | 0 | 0 | 0 | 0 | 0 | 0 | 0 | 0 | 0 | 0 | 0 | 0 | 0 | 0 | 0 | 0 | 0 | 0 | 0
26.05.2025¦10:16:50.059 | 0 | 0 | 0 | 0 | 0 | 0 | 0 | 0 | 0 | 0 | 0 | 0 | 0 | 0 | 0 | 0 | 0 | 0 | 0 | 0
26.05.2025¦10:16:51.059 | 0 | 0 | 0 | 0 | 0 | 0 | 0 | 0 | 0 | 0 | 0 | 0 | 0 | 0 | 0 | 0 | 0 | 0 | 0 | 0
26.05.2025¦10:16:52.058 | 0 | 0 | 0 | 0 | 0 | 0 | 0 | 0 | 0 | 0 | 0 | 0 | 0 | 0 | 0 | 0 | 0 | 0 | 0 | 0
26.05.2025¦10:16:53.059 | 0 | 0 | 0 | 0 | 0 | 0 | 0 | 0 | 0 | 0 | 0 | 0 | 0 | 0 | 0 | 0 | 0 | 0 | 0 | 0
26.05.2025¦10:16:54.059 | 0 | 0 | 0 | 0 | 0 | 0 | 0 | 0 | 0 | 0 | 0 | 0 | 0 | 0 | 0 | 0 | 0 | 0 | 0 | 0
26.05.2025¦10:16:55.059 | 0 | 0 | 0 | 0 | 0 | 0 | 0 | 0 | 0 | 0 | 0 | 0 | 0 | 0 | 0 | 0 | 0 | 0 | 0 | 0
26.05.2025¦10:16:56.059 | 0 | 0 | 0 | 0 | 0 | 0 | 0 | 0 | 0 | 0 | 0 | 0 | 0 | 0 | 0 | 0 | 0 | 0 | 0 | 0
26.05.2025¦10:16:57.058 | 0 | 0 | 0 | 0 | 0 | 0 | 0 | 0 | 0 | 0 | 0 | 0 | 0 | 0 | 0 | 0 | 0 | 0 | 0 | 0
26.05.2025¦10:16:58.059 | 0 | 0 | 0 | 0 | 0 | 0 | 0 | 0 | 0 | 0 | 0 | 0 | 0 | 0 | 0 | 0 | 0 | 0 | 0 | 0
26.05.2025¦10:16:59.059 | 0 | 0 | 0 | 0 | 0 | 0 | 0 | 0 | 0 | 0 | 0 | 0 | 0 | 0 | 0 | 0 | 0 | 0 | 0 | 0
26.05.2025¦10:17:00.060 | 0 | 0 | 0 | 0 | 0 | 0 | 0 | 0 | 0 | 0 | 0 | 0 | 0 | 0 | 0 | 0 | 0 | 0 | 0 | 0
26.05.2025¦10:17:01.060 | 0 | 0 | 0 | 0 | 0 | 0 | 0 | 0 | 0 | 0 | 0 | 0 | 0 | 0 | 0 | 0 | 0 | 0 | 0 | 0
26.05.2025¦10:17:02.059 | 0 | 0 | 0 | 0 | 0 | 0 | 0 | 0 | 0 | 0 | 0 | 0 | 0 | 0 | 0 | 0 | 0 | 0 | 0 | 0
26.05.2025¦10:17:03.060 | 0 | 0 | 0 | 0 | 0 | 0 | 0 | 0 | 0 | 0 | 0 | 0 | 0 | 0 | 0 | 0 | 0 | 0 | 0 | 0
26.05.2025¦10:17:04.059 | 0 | 0 | 0 | 0 | 0 | 0 | 0 | 0 | 0 | 0 | 0 | 0 | 0 | 0 | 0 | 0 | 0 | 0 | 0 | 0
26.05.2025¦10:17:05.059 | 0 | 0 | 0 | 0 | 0 | 0 | 0 | 0 | 0 | 0 | 0 | 0 | 0 | 0 | 0 | 0 | 0 | 0 | 0 | 0
26.05.2025¦10:17:06.059 | 0 | 0 | 0 | 0 | 0 | 0 | 0 | 0 | 0 | 0 | 0 | 0 | 0 | 0 | 0 | 0 | 0 | 0 | 0 | 0
26.05.2025¦10:17:07.059 | 0 | 0 | 0 | 0 | 0 | 0 | 0 | 0 | 0 | 0 | 0 | 0 | 0 | 0 | 0 | 0 | 0 | 0 | 0 | 0
26.05.2025¦10:17:08.059 | 0 | 0 | 0 | 0 | 0 | 0 | 0 | 0 | 0 | 0 | 0 | 0 | 0 | 0 | 0 | 0 | 0 | 0 | 0 | 0
26.05.2025¦10:17:09.059 | 0 | 0 | 0 | 0 | 0 | 0 | 0 | 0 | 0 | 0 | 0 | 0 | 0 | 0 | 0 | 0 | 0 | 0 | 0 | 0
26.05.2025¦10:17:10.059 | 0 | 0 | 0 | 0 | 0 | 0 | 0 | 0 | 0 | 0 | 0 | 0 | 0 | 0 | 0 | 0 | 0 | 0 | 0 | 0
26.05.2025¦10:17:11.059 | 0 | 0 | 0 | 0 | 0 | 0 | 0 | 0 | 0 | 0 | 0 | 0 | 0 | 0 | 0 | 0 | 0 | 0 | 0 | 0
26.05.2025¦10:17:12.059 | 0 | 0 | 0 | 0 | 0 | 0 | 0 | 0 | 0 | 0 | 0 | 0 | 0 | 0 | 0 | 0 | 0 | 0 | 0 | 0
26.05.2025¦10:17:13.058 | 0 | 0 | 0 | 0 | 0 | 0 | 0 | 0 | 0 | 0 | 0 | 0 | 0 | 0 | 0 | 0 | 0 | 0 | 0 | 0
26.05.2025¦10:17:14.059 | 0 | 0 | 0 | 0 | 0 | 0 | 0 | 0 | 0 | 0 | 0 | 0 | 0 | 0 | 0 | 0 | 0 | 0 | 0 | 0
26.05.2025¦10:17:15.058 | 0 | 0 | 0 | 0 | 0 | 0 | 0 | 0 | 0 | 0 | 0 | 0 | 0 | 0 | 0 | 0 | 0 | 0 | 0 | 0
26.05.2025¦10:17:16.059 | 0 | 0 | 0 | 0 | 0 | 0 | 0 | 0 | 0 | 0 | 0 | 0 | 0 | 0 | 0 | 0 | 0 | 0 | 0 | 0
26.05.2025¦10:17:17.058 | 0 | 0 | 0 | 0 | 0 | 0 | 0 | 0 | 0 | 0 | 0 | 0 | 0 | 0 | 0 | 0 | 0 | 0 | 0 | 0
26.05.2025¦10:17:18.059 | 0 | 0 | 0 | 0 | 0 | 0 | 0 | 0 | 0 | 0 | 0 | 0 | 0 | 0 | 0 | 0 | 0 | 0 | 0 | 0
26.05.2025¦10:17:19.059 | 0 | 0 | 0 | 0 | 0 | 0 | 0 | 0 | 0 | 0 | 0 | 0 | 0 | 0 | 0 | 0 | 0 | 0 | 0 | 0
26.05.2025¦10:17:20.060 | 0 | 0 | 0 | 0 | 0 | 0 | 0 | 0 | 0 | 0 | 0 | 0 | 0 | 0 | 0 | 0 | 0 | 0 | 0 | 0
26.05.2025¦10:17:21.060 | 0 | 0 | 0 | 0 | 0 | 0 | 0 | 0 | 0 | 0 | 0 | 0 | 0 | 0 | 0 | 0 | 0 | 0 | 0 | 0
26.05.2025¦10:17:22.060 | 0 | 0 | 0 | 0 | 0 | 0 | 0 | 0 | 0 | 0 | 0 | 0 | 0 | 0 | 0 | 0 | 0 | 0 | 0 | 0
26.05.2025¦10:17:23.060 | 0 | 0 | 0 | 0 | 0 | 0 | 0 | 0 | 0 | 0 | 0 | 0 | 0 | 0 | 0 | 0 | 0 | 0 | 0 | 0
26.05.2025¦10:17:24.059 | 0 | 0 | 0 | 0 | 0 | 0 | 0 | 0 | 0 | 0 | 0 | 0 | 0 | 0 | 0 | 0 | 0 | 0 | 0 | 0
| OekoSolve | OekoSolve | OekoSolve | OekoSolve | OekoSolve | OekoSolve | OekoSolve | OekoSolve | OekoSolve | OekoSolve | OekoSolve | OekoSolve | OekoSolve | OekoSolve | OekoSolve | OekoSolve | OekoSolve | OekoSolve | OekoSolve | OekoSolve
| EnMeter_Prec1 | EnMeter_Prec1 | EnMeter_Prec1 | EnMeter_Prec1 | EnMeter_Prec1 | EnMeter_Prec1 | EnMeter_Prec1 | EnMeter_Prec1 | EnMeter_Prec1 | EnMeter_Prec1 | EnMeter_Prec2 | EnMeter_Prec2 | EnMeter_Prec2 | EnMeter_Prec2 | EnMeter_Prec2 | EnMeter_Prec2 | EnMeter_Prec2 | EnMeter_Prec2 | EnMeter_Prec2 | EnMeter_Prec2
| Prec1 P:W | Prec1 WTotal:kWh | Prec1 WDay:kWh | Prec1 WMonth:kWh | Prec1 WYear:kWh | Prec1 State:0 no info available¦1 Off¦2 Startup¦3 Ready¦4 On¦5 Charge¦6 Discharge¦7 Batt Low or Full¦8 Batt Full¦9 Batt low¦10 Finished¦11 Island¦12 Waiting¦91 Maintenance¦99 ERROR | Prec1 Spec Signal | Prec1 V:kV | Prec1 I:mA | Prec1 Info:0 Bit0¦1 Bit1¦2 Bit2¦3 Bit3¦4 HS Ein¦5 Freigabe / Abdeckung vorhanden¦6 Temp. FÃ¼hler aktiv¦7 Temp. FÃ¼hler unterbrochen¦8 Bit8¦9 Bit9¦10 Bit10¦11 Bit11¦12 Bit12¦13 Bit13¦14 Bit14¦15 Bit15¦ | Prec2 P:W | Prec2 WTotal:kWh | Prec2 WDay:kWh | Prec2 WMonth:kWh | Prec2 WYear:kWh | Prec2 State:0 no info available¦1 Off¦2 Startup¦3 Ready¦4 On¦5 Charge¦6 Discharge¦7 Batt Low or Full¦8 Batt Full¦9 Batt low¦10 Finished¦11 Island¦12 Waiting¦91 Maintenance¦99 ERROR | Prec2 Spec Signal | Prec2 V:kV | Prec2 I:mA | Prec2 Info:0 Bit0¦1 Bit1¦2 Bit2¦3 Bit3¦4 HS Ein¦5 Freigabe / Abdeckung vorhanden¦6 Temp. FÃ¼hler aktiv¦7 Temp. FÃ¼hler unterbrochen¦8 Bit8¦9 Bit9¦10 Bit10¦11 Bit11¦12 Bit12¦13 Bit13¦14 Bit14¦15 Bit15¦
26.05.2025¦10:16:55.059 | 0 | 0 | 0 | 0 | 0 | 0 | 0 | 0 | 0 | 0 | 0 | 0 | 0 | 0 | 0 | 0 | 0 | 0 | 0 | 0
26.05.2025¦10:16:56.059 | 0 | 0 | 0 | 0 | 0 | 0 | 0 | 0 | 0 | 0 | 0 | 0 | 0 | 0 | 0 | 0 | 0 | 0 | 0 | 0
26.05.2025¦10:16:57.058 | 0 | 0 | 0 | 0 | 0 | 0 | 0 | 0 | 0 | 0 | 0 | 0 | 0 | 0 | 0 | 0 | 0 | 0 | 0 | 0
26.05.2025¦10:16:58.059 | 0 | 0 | 0 | 0 | 0 | 0 | 0 | 0 | 0 | 0 | 0 | 0 | 0 | 0 | 0 | 0 | 0 | 0 | 0 | 0
26.05.2025¦10:16:59.059 | 0 | 0 | 0 | 0 | 0 | 0 | 0 | 0 | 0 | 0 | 0 | 0 | 0 | 0 | 0 | 0 | 0 | 0 | 0 | 0
26.05.2025¦10:17:00.060 | 0 | 0 | 0 | 0 | 0 | 0 | 0 | 0 | 0 | 0 | 0 | 0 | 0 | 0 | 0 | 0 | 0 | 0 | 0 | 0
26.05.2025¦10:17:01.060 | 0 | 0 | 0 | 0 | 0 | 0 | 0 | 0 | 0 | 0 | 0 | 0 | 0 | 0 | 0 | 0 | 0 | 0 | 0 | 0
26.05.2025¦10:17:02.059 | 0 | 0 | 0 | 0 | 0 | 0 | 0 | 0 | 0 | 0 | 0 | 0 | 0 | 0 | 0 | 0 | 0 | 0 | 0 | 0
26.05.2025¦10:17:03.060 | 0 | 0 | 0 | 0 | 0 | 0 | 0 | 0 | 0 | 0 | 0 | 0 | 0 | 0 | 0 | 0 | 0 | 0 | 0 | 0
26.05.2025¦10:17:04.059 | 0 | 0 | 0 | 0 | 0 | 0 | 0 | 0 | 0 | 0 | 0 | 0 | 0 | 0 | 0 | 0 | 0 | 0 | 0 | 0
26.05.2025¦10:17:05.059 | 0 | 0 | 0 | 0 | 0 | 0 | 0 | 0 | 0 | 0 | 0 | 0 | 0 | 0 | 0 | 0 | 0 | 0 | 0 | 0
26.05.2025¦10:17:06.059 | 0 | 0 | 0 | 0 | 0 | 0 | 0 | 0 | 0 | 0 | 0 | 0 | 0 | 0 | 0 | 0 | 0 | 0 | 0 | 0
26.05.2025¦10:17:07.059 | 0 | 0 | 0 | 0 | 0 | 0 | 0 | 0 | 0 | 0 | 0 | 0 | 0 | 0 | 0 | 0 | 0 | 0 | 0 | 0
26.05.2025¦10:17:08.059 | 0 | 0 | 0 | 0 | 0 | 0 | 0 | 0 | 0 | 0 | 0 | 0 | 0 | 0 | 0 | 0 | 0 | 0 | 0 | 0
26.05.2025¦10:17:09.059 | 0 | 0 | 0 | 0 | 0 | 0 | 0 | 0 | 0 | 0 | 0 | 0 | 0 | 0 | 0 | 0 | 0 | 0 | 0 | 0
26.05.2025¦10:17:10.059 | 0 | 0 | 0 | 0 | 0 | 0 | 0 | 0 | 0 | 0 | 0 | 0 | 0 | 0 | 0 | 0 | 0 | 0 | 0 | 0
26.05.2025¦10:17:11.059 | 0 | 0 | 0 | 0 | 0 | 0 | 0 | 0 | 0 | 0 | 0 | 0 | 0 | 0 | 0 | 0 | 0 | 0 | 0 | 0
26.05.2025¦10:17:12.059 | 0 | 0 | 0 | 0 | 0 | 0 | 0 | 0 | 0 | 0 | 0 | 0 | 0 | 0 | 0 | 0 | 0 | 0 | 0 | 0
26.05.2025¦10:17:13.058 | 0 | 0 | 0 | 0 | 0 | 0 | 0 | 0 | 0 | 0 | 0 | 0 | 0 | 0 | 0 | 0 | 0 | 0 | 0 | 0
26.05.2025¦10:17:14.059 | 0 | 0 | 0 | 0 | 0 | 0 | 0 | 0 | 0 | 0 | 0 | 0 | 0 | 0 | 0 | 0 | 0 | 0 | 0 | 0
26.05.2025¦10:17:15.058 | 0 | 0 | 0 | 0 | 0 | 0 | 0 | 0 | 0 | 0 | 0 | 0 | 0 | 0 | 0 | 0 | 0 | 0 | 0 | 0
26.05.2025¦10:17:16.059 | 0 | 0 | 0 | 0 | 0 | 0 | 0 | 0 | 0 | 0 | 0 | 0 | 0 | 0 | 0 | 0 | 0 | 0 | 0 | 0
26.05.2025¦10:17:17.058 | 0 | 0 | 0 | 0 | 0 | 0 | 0 | 0 | 0 | 0 | 0 | 0 | 0 | 0 | 0 | 0 | 0 | 0 | 0 | 0
26.05.2025¦10:17:18.059 | 0 | 0 | 0 | 0 | 0 | 0 | 0 | 0 | 0 | 0 | 0 | 0 | 0 | 0 | 0 | 0 | 0 | 0 | 0 | 0
26.05.2025¦10:17:19.059 | 0 | 0 | 0 | 0 | 0 | 0 | 0 | 0 | 0 | 0 | 0 | 0 | 0 | 0 | 0 | 0 | 0 | 0 | 0 | 0
26.05.2025¦10:17:20.060 | 0 | 0 | 0 | 0 | 0 | 0 | 0 | 0 | 0 | 0 | 0 | 0 | 0 | 0 | 0 | 0 | 0 | 0 | 0 | 0
26.05.2025¦10:17:21.060 | 0 | 0 | 0 | 0 | 0 | 0 | 0 | 0 | 0 | 0 | 0 | 0 | 0 | 0 | 0 | 0 | 0 | 0 | 0 | 0
26.05.2025¦10:17:22.060 | 0 | 0 | 0 | 0 | 0 | 0 | 0 | 0 | 0 | 0 | 0 | 0 | 0 | 0 | 0 | 0 | 0 | 0 | 0 | 0
26.05.2025¦10:17:23.060 | 0 | 0 | 0 | 0 | 0 | 0 | 0 | 0 | 0 | 0 | 0 | 0 | 0 | 0 | 0 | 0 | 0 | 0 | 0 | 0
26.05.2025¦10:17:24.059 | 0 | 0 | 0 | 0 | 0 | 0 | 0 | 0 | 0 | 0 | 0 | 0 | 0 | 0 | 0 | 0 | 0 | 0 | 0 | 0
26.05.2025¦10:17:25.059 | 0 | 0 | 0 | 0 | 0 | 0 | 0 | 0 | 0 | 0 | 0 | 0 | 0 | 0 | 0 | 0 | 0 | 0 | 0 | 0
26.05.2025¦10:17:26.059 | 0 | 0 | 0 | 0 | 0 | 0 | 0 | 0 | 0 | 0 | 0 | 0 | 0 | 0 | 0 | 0 | 0 | 0 | 0 | 0
26.05.2025¦10:17:27.058 | 0 | 0 | 0 | 0 | 0 | 0 | 0 | 0 | 0 | 0 | 0 | 0 | 0 | 0 | 0 | 0 | 0 | 0 | 0 | 0
26.05.2025¦10:17:28.060 | 0 | 0 | 0 | 0 | 0 | 0 | 0 | 0 | 0 | 0 | 0 | 0 | 0 | 0 | 0 | 0 | 0 | 0 | 0 | 0
26.05.2025¦10:17:29.058 | 0 | 0 | 0 | 0 | 0 | 0 | 0 | 0 | 0 | 0 | 0 | 0 | 0 | 0 | 0 | 0 | 0 | 0 | 0 | 0
26.05.2025¦10:17:30.058 | 0 | 0 | 0 | 0 | 0 | 0 | 0 | 0 | 0 | 0 | 0 | 0 | 0 | 0 | 0 | 0 | 0 | 0 | 0 | 0
26.05.2025¦10:17:31.059 | 0 | 0 | 0 | 0 | 0 | 0 | 0 | 0 | 0 | 0 | 0 | 0 | 0 | 0 | 0 | 0 | 0 | 0 | 0 | 0
26.05.2025¦10:17:32.059 | 0 | 0 | 0 | 0 | 0 | 0 | 0 | 0 | 0 | 0 | 0 | 0 | 0 | 0 | 0 | 0 | 0 | 0 | 0 | 0
26.05.2025¦10:17:33.059 | 0 | 0 | 0 | 0 | 0 | 0 | 0 | 0 | 0 | 0 | 0 | 0 | 0 | 0 | 0 | 0 | 0 | 0 | 0 | 0
26.05.2025¦10:17:34.059 | 0 | 0 | 0 | 0 | 0 | 0 | 0 | 0 | 0 | 0 | 0 | 0 | 0 | 0 | 0 | 0 | 0 | 0 | 0 | 0
26.05.2025¦10:17:35.059 | 0 | 0 | 0 | 0 | 0 | 0 | 0 | 0 | 0 | 0 | 0 | 0 | 0 | 0 | 0 | 0 | 0 | 0 | 0 | 0
26.05.2025¦10:17:36.059 | 0 | 0 | 0 | 0 | 0 | 0 | 0 | 0 | 0 | 0 | 0 | 0 | 0 | 0 | 0 | 0 | 0 | 0 | 0 | 0
26.05.2025¦10:17:37.058 | 0 | 0 | 0 | 0 | 0 | 0 | 0 | 0 | 0 | 0 | 0 | 0 | 0 | 0 | 0 | 0 | 0 | 0 | 0 | 0
26.05.2025¦10:17:38.059 | 0 | 0 | 0 | 0 | 0 | 0 | 0 | 0 | 0 | 0 | 0 | 0 | 0 | 0 | 0 | 0 | 0 | 0 | 0 | 0
26.05.2025¦10:17:39.060 | 0 | 0 | 0 | 0 | 0 | 0 | 0 | 0 | 0 | 0 | 0 | 0 | 0 | 0 | 0 | 0 | 0 | 0 | 0 | 0
26.05.2025¦10:17:40.059 | 0 | 0 | 0 | 0 | 0 | 0 | 0 | 0 | 0 | 0 | 0 | 0 | 0 | 0 | 0 | 0 | 0 | 0 | 0 | 0
26.05.2025¦10:17:41.059 | 0 | 0 | 0 | 0 | 0 | 0 | 0 | 0 | 0 | 0 | 0 | 0 | 0 | 0 | 0 | 0 | 0 | 0 | 0 | 0
26.05.2025¦10:17:42.059 | 0 | 0 | 0 | 0 | 0 | 0 | 0 | 0 | 0 | 0 | 0 | 0 | 0 | 0 | 0 | 0 | 0 | 0 | 0 | 0
26.05.2025¦10:17:43.059 | 0 | 0 | 0 | 0 | 0 | 0 | 0 | 0 | 0 | 0 | 0 | 0 | 0 | 0 | 0 | 0 | 0 | 0 | 0 | 0
26.05.2025¦10:17:44.059 | 0 | 0 | 0 | 0 | 0 | 0 | 0 | 0 | 0 | 0 | 0 | 0 | 0 | 0 | 0 | 0 | 0 | 0 | 0 | 0
26.05.2025¦10:17:45.059 | 0 | 0 | 0 | 0 | 0 | 0 | 0 | 0 | 0 | 0 | 0 | 0 | 0 | 0 | 0 | 0 | 0 | 0 | 0 | 0
26.05.2025¦10:17:46.059 | 0 | 0 | 0 | 0 | 0 | 0 | 0 | 0 | 0 | 0 | 0 | 0 | 0 | 0 | 0 | 0 | 0 | 0 | 0 | 0
26.05.2025¦10:17:47.059 | 0 | 0 | 0 | 0 | 0 | 0 | 0 | 0 | 0 | 0 | 0 | 0 | 0 | 0 | 0 | 0 | 0 | 0 | 0 | 0
26.05.2025¦10:17:48.058 | 0 | 0 | 0 | 0 | 0 | 0 | 0 | 0 | 0 | 0 | 0 | 0 | 0 | 0 | 0 | 0 | 0 | 0 | 0 | 0
26.05.2025¦10:17:49.058 | 0 | 0 | 0 | 0 | 0 | 0 | 0 | 0 | 0 | 0 | 0 | 0 | 0 | 0 | 0 | 0 | 0 | 0 | 0 | 0
26.05.2025¦10:17:50.059 | 0 | 0 | 0 | 0 | 0 | 0 | 0 | 0 | 0 | 0 | 0 | 0 | 0 | 0 | 0 | 0 | 0 | 0 | 0 | 0
26.05.2025¦10:17:51.058 | 0 | 0 | 0 | 0 | 0 | 0 | 0 | 0 | 0 | 0 | 0 | 0 | 0 | 0 | 0 | 0 | 0 | 0 | 0 | 0
26.05.2025¦10:17:52.059 | 0 | 0 | 0 | 0 | 0 | 0 | 0 | 0 | 0 | 0 | 0 | 0 | 0 | 0 | 0 | 0 | 0 | 0 | 0 | 0
26.05.2025¦10:17:53.058 | 0 | 0 | 0 | 0 | 0 | 0 | 0 | 0 | 0 | 0 | 0 | 0 | 0 | 0 | 0 | 0 | 0 | 0 | 0 | 0
26.05.2025¦10:17:54.059 | 0 | 0 | 0 | 0 | 0 | 0 | 0 | 0 | 0 | 0 | 0 | 0 | 0 | 0 | 0 | 0 | 0 | 0 | 0 | 0
| OekoSolve | OekoSolve | OekoSolve | OekoSolve | OekoSolve | OekoSolve | OekoSolve | OekoSolve | OekoSolve | OekoSolve | OekoSolve | OekoSolve | OekoSolve | OekoSolve | OekoSolve | OekoSolve | OekoSolve | OekoSolve | OekoSolve | OekoSolve
| EnMeter_Prec1 | EnMeter_Prec1 | EnMeter_Prec1 | EnMeter_Prec1 | EnMeter_Prec1 | EnMeter_Prec1 | EnMeter_Prec1 | EnMeter_Prec1 | EnMeter_Prec1 | EnMeter_Prec1 | EnMeter_Prec2 | EnMeter_Prec2 | EnMeter_Prec2 | EnMeter_Prec2 | EnMeter_Prec2 | EnMeter_Prec2 | EnMeter_Prec2 | EnMeter_Prec2 | EnMeter_Prec2 | EnMeter_Prec2
| Prec1 P:W | Prec1 WTotal:kWh | Prec1 WDay:kWh | Prec1 WMonth:kWh | Prec1 WYear:kWh | Prec1 State:0 no info available¦1 Off¦2 Startup¦3 Ready¦4 On¦5 Charge¦6 Discharge¦7 Batt Low or Full¦8 Batt Full¦9 Batt low¦10 Finished¦11 Island¦12 Waiting¦91 Maintenance¦99 ERROR | Prec1 Spec Signal | Prec1 V:kV | Prec1 I:mA | Prec1 Info:0 Bit0¦1 Bit1¦2 Bit2¦3 Bit3¦4 HS Ein¦5 Freigabe / Abdeckung vorhanden¦6 Temp. FÃ¼hler aktiv¦7 Temp. FÃ¼hler unterbrochen¦8 Bit8¦9 Bit9¦10 Bit10¦11 Bit11¦12 Bit12¦13 Bit13¦14 Bit14¦15 Bit15¦ | Prec2 P:W | Prec2 WTotal:kWh | Prec2 WDay:kWh | Prec2 WMonth:kWh | Prec2 WYear:kWh | Prec2 State:0 no info available¦1 Off¦2 Startup¦3 Ready¦4 On¦5 Charge¦6 Discharge¦7 Batt Low or Full¦8 Batt Full¦9 Batt low¦10 Finished¦11 Island¦12 Waiting¦91 Maintenance¦99 ERROR | Prec2 Spec Signal | Prec2 V:kV | Prec2 I:mA | Prec2 Info:0 Bit0¦1 Bit1¦2 Bit2¦3 Bit3¦4 HS Ein¦5 Freigabe / Abdeckung vorhanden¦6 Temp. FÃ¼hler aktiv¦7 Temp. FÃ¼hler unterbrochen¦8 Bit8¦9 Bit9¦10 Bit10¦11 Bit11¦12 Bit12¦13 Bit13¦14 Bit14¦15 Bit15¦
26.05.2025¦10:17:40.059 | 0 | 0 | 0 | 0 | 0 | 0 | 0 | 0 | 0 | 0 | 0 | 0 | 0 | 0 | 0 | 0 | 0 | 0 | 0 | 0
26.05.2025¦10:17:41.059 | 0 | 0 | 0 | 0 | 0 | 0 | 0 | 0 | 0 | 0 | 0 | 0 | 0 | 0 | 0 | 0 | 0 | 0 | 0 | 0
26.05.2025¦10:17:42.059 | 0 | 0 | 0 | 0 | 0 | 0 | 0 | 0 | 0 | 0 | 0 | 0 | 0 | 0 | 0 | 0 | 0 | 0 | 0 | 0
26.05.2025¦10:17:43.059 | 0 | 0 | 0 | 0 | 0 | 0 | 0 | 0 | 0 | 0 | 0 | 0 | 0 | 0 | 0 | 0 | 0 | 0 | 0 | 0
26.05.2025¦10:17:44.059 | 0 | 0 | 0 | 0 | 0 | 0 | 0 | 0 | 0 | 0 | 0 | 0 | 0 | 0 | 0 | 0 | 0 | 0 | 0 | 0
26.05.2025¦10:17:45.059 | 0 | 0 | 0 | 0 | 0 | 0 | 0 | 0 | 0 | 0 | 0 | 0 | 0 | 0 | 0 | 0 | 0 | 0 | 0 | 0
26.05.2025¦10:17:46.059 | 0 | 0 | 0 | 0 | 0 | 0 | 0 | 0 | 0 | 0 | 0 | 0 | 0 | 0 | 0 | 0 | 0 | 0 | 0 | 0
26.05.2025¦10:17:47.059 | 0 | 0 | 0 | 0 | 0 | 0 | 0 | 0 | 0 | 0 | 0 | 0 | 0 | 0 | 0 | 0 | 0 | 0 | 0 | 0
26.05.2025¦10:17:48.058 | 0 | 0 | 0 | 0 | 0 | 0 | 0 | 0 | 0 | 0 | 0 | 0 | 0 | 0 | 0 | 0 | 0 | 0 | 0 | 0
26.05.2025¦10:17:49.058 | 0 | 0 | 0 | 0 | 0 | 0 | 0 | 0 | 0 | 0 | 0 | 0 | 0 | 0 | 0 | 0 | 0 | 0 | 0 | 0
26.05.2025¦10:17:50.059 | 0 | 0 | 0 | 0 | 0 | 0 | 0 | 0 | 0 | 0 | 0 | 0 | 0 | 0 | 0 | 0 | 0 | 0 | 0 | 0
26.05.2025¦10:17:51.058 | 0 | 0 | 0 | 0 | 0 | 0 | 0 | 0 | 0 | 0 | 0 | 0 | 0 | 0 | 0 | 0 | 0 | 0 | 0 | 0
26.05.2025¦10:17:52.059 | 0 | 0 | 0 | 0 | 0 | 0 | 0 | 0 | 0 | 0 | 0 | 0 | 0 | 0 | 0 | 0 | 0 | 0 | 0 | 0
26.05.2025¦10:17:53.058 | 0 | 0 | 0 | 0 | 0 | 0 | 0 | 0 | 0 | 0 | 0 | 0 | 0 | 0 | 0 | 0 | 0 | 0 | 0 | 0
26.05.2025¦10:17:54.059 | 0 | 0 | 0 | 0 | 0 | 0 | 0 | 0 | 0 | 0 | 0 | 0 | 0 | 0 | 0 | 0 | 0 | 0 | 0 | 0
26.05.2025¦10:17:55.059 | 0 | 0 | 0 | 0 | 0 | 0 | 0 | 0 | 0 | 0 | 0 | 0 | 0 | 0 | 0 | 0 | 0 | 0 | 0 | 0
26.05.2025¦10:17:56.058 | 0 | 0 | 0 | 0 | 0 | 0 | 0 | 0 | 0 | 0 | 0 | 0 | 0 | 0 | 0 | 0 | 0 | 0 | 0 | 0
26.05.2025¦10:17:57.059 | 0 | 0 | 0 | 0 | 0 | 0 | 0 | 0 | 0 | 0 | 0 | 0 | 0 | 0 | 0 | 0 | 0 | 0 | 0 | 0
26.05.2025¦10:17:58.059 | 0 | 0 | 0 | 0 | 0 | 0 | 0 | 0 | 0 | 0 | 0 | 0 | 0 | 0 | 0 | 0 | 0 | 0 | 0 | 0
26.05.2025¦10:17:59.058 | 0 | 0 | 0 | 0 | 0 | 0 | 0 | 0 | 0 | 0 | 0 | 0 | 0 | 0 | 0 | 0 | 0 | 0 | 0 | 0
26.05.2025¦10:18:00.059 | 0 | 0 | 0 | 0 | 0 | 0 | 0 | 0 | 0 | 0 | 0 | 0 | 0 | 0 | 0 | 0 | 0 | 0 | 0 | 0
26.05.2025¦10:18:01.059 | 0 | 0 | 0 | 0 | 0 | 0 | 0 | 0 | 0 | 0 | 0 | 0 | 0 | 0 | 0 | 0 | 0 | 0 | 0 | 0
26.05.2025¦10:18:02.059 | 0 | 0 | 0 | 0 | 0 | 0 | 0 | 0 | 0 | 0 | 0 | 0 | 0 | 0 | 0 | 0 | 0 | 0 | 0 | 0
26.05.2025¦10:18:03.059 | 0 | 0 | 0 | 0 | 0 | 0 | 0 | 0 | 0 | 0 | 0 | 0 | 0 | 0 | 0 | 0 | 0 | 0 | 0 | 0
26.05.2025¦10:18:04.059 | 0 | 0 | 0 | 0 | 0 | 0 | 0 | 0 | 0 | 0 | 0 | 0 | 0 | 0 | 0 | 0 | 0 | 0 | 0 | 0
26.05.2025¦10:18:05.059 | 0 | 0 | 0 | 0 | 0 | 0 | 0 | 0 | 0 | 0 | 0 | 0 | 0 | 0 | 0 | 0 | 0 | 0 | 0 | 0
26.05.2025¦10:18:06.059 | 0 | 0 | 0 | 0 | 0 | 0 | 0 | 0 | 0 | 0 | 0 | 0 | 0 | 0 | 0 | 0 | 0 | 0 | 0 | 0
26.05.2025¦10:18:07.058 | 0 | 0 | 0 | 0 | 0 | 0 | 0 | 0 | 0 | 0 | 0 | 0 | 0 | 0 | 0 | 0 | 0 | 0 | 0 | 0
26.05.2025¦10:18:08.058 | 0 | 0 | 0 | 0 | 0 | 0 | 0 | 0 | 0 | 0 | 0 | 0 | 0 | 0 | 0 | 0 | 0 | 0 | 0 | 0
26.05.2025¦10:18:09.059 | 0 | 0 | 0 | 0 | 0 | 0 | 0 | 0 | 0 | 0 | 0 | 0 | 0 | 0 | 0 | 0 | 0 | 0 | 0 | 0
26.05.2025¦10:18:10.058 | 0 | 0 | 0 | 0 | 0 | 0 | 0 | 0 | 0 | 0 | 0 | 0 | 0 | 0 | 0 | 0 | 0 | 0 | 0 | 0
26.05.2025¦10:18:11.058 | 0 | 0 | 0 | 0 | 0 | 0 | 0 | 0 | 0 | 0 | 0 | 0 | 0 | 0 | 0 | 0 | 0 | 0 | 0 | 0
26.05.2025¦10:18:12.059 | 0 | 0 | 0 | 0 | 0 | 0 | 0 | 0 | 0 | 0 | 0 | 0 | 0 | 0 | 0 | 0 | 0 | 0 | 0 | 0
26.05.2025¦10:18:13.059 | 0 | 0 | 0 | 0 | 0 | 0 | 0 | 0 | 0 | 0 | 0 | 0 | 0 | 0 | 0 | 0 | 0 | 0 | 0 | 0
26.05.2025¦10:18:14.059 | 0 | 0 | 0 | 0 | 0 | 0 | 0 | 0 | 0 | 0 | 0 | 0 | 0 | 0 | 0 | 0 | 0 | 0 | 0 | 0
26.05.2025¦10:18:15.059 | 0 | 0 | 0 | 0 | 0 | 0 | 0 | 0 | 0 | 0 | 0 | 0 | 0 | 0 | 0 | 0 | 0 | 0 | 0 | 0
26.05.2025¦10:18:16.059 | 0 | 0 | 0 | 0 | 0 | 0 | 0 | 0 | 0 | 0 | 0 | 0 | 0 | 0 | 0 | 0 | 0 | 0 | 0 | 0
26.05.2025¦10:18:17.059 | 0 | 0 | 0 | 0 | 0 | 0 | 0 | 0 | 0 | 0 | 0 | 0 | 0 | 0 | 0 | 0 | 0 | 0 | 0 | 0
26.05.2025¦10:18:18.059 | 0 | 0 | 0 | 0 | 0 | 0 | 0 | 0 | 0 | 0 | 0 | 0 | 0 | 0 | 0 | 0 | 0 | 0 | 0 | 0
26.05.2025¦10:18:19.059 | 0 | 0 | 0 | 0 | 0 | 0 | 0 | 0 | 0 | 0 | 0 | 0 | 0 | 0 | 0 | 0 | 0 | 0 | 0 | 0
26.05.2025¦10:18:20.058 | 0 | 0 | 0 | 0 | 0 | 0 | 0 | 0 | 0 | 0 | 0 | 0 | 0 | 0 | 0 | 0 | 0 | 0 | 0 | 0
26.05.2025¦10:18:21.058 | 0 | 0 | 0 | 0 | 0 | 0 | 0 | 0 | 0 | 0 | 0 | 0 | 0 | 0 | 0 | 0 | 0 | 0 | 0 | 0
26.05.2025¦10:18:22.059 | 0 | 0 | 0 | 0 | 0 | 0 | 0 | 0 | 0 | 0 | 0 | 0 | 0 | 0 | 0 | 0 | 0 | 0 | 0 | 0
26.05.2025¦10:18:23.059 | 0 | 0 | 0 | 0 | 0 | 0 | 0 | 0 | 0 | 0 | 0 | 0 | 0 | 0 | 0 | 0 | 0 | 0 | 0 | 0
26.05.2025¦10:18:24.059 | 0 | 0 | 0 | 0 | 0 | 0 | 0 | 0 | 0 | 0 | 0 | 0 | 0 | 0 | 0 | 0 | 0 | 0 | 0 | 0
| OekoSolve | OekoSolve | OekoSolve | OekoSolve | OekoSolve | OekoSolve | OekoSolve | OekoSolve | OekoSolve | OekoSolve | OekoSolve | OekoSolve | OekoSolve | OekoSolve | OekoSolve | OekoSolve | OekoSolve | OekoSolve | OekoSolve | OekoSolve
| EnMeter_Prec1 | EnMeter_Prec1 | EnMeter_Prec1 | EnMeter_Prec1 | EnMeter_Prec1 | EnMeter_Prec1 | EnMeter_Prec1 | EnMeter_Prec1 | EnMeter_Prec1 | EnMeter_Prec1 | EnMeter_Prec2 | EnMeter_Prec2 | EnMeter_Prec2 | EnMeter_Prec2 | EnMeter_Prec2 | EnMeter_Prec2 | EnMeter_Prec2 | EnMeter_Prec2 | EnMeter_Prec2 | EnMeter_Prec2
| Prec1 P:W | Prec1 WTotal:kWh | Prec1 WDay:kWh | Prec1 WMonth:kWh | Prec1 WYear:kWh | Prec1 State:0 no info available¦1 Off¦2 Startup¦3 Ready¦4 On¦5 Charge¦6 Discharge¦7 Batt Low or Full¦8 Batt Full¦9 Batt low¦10 Finished¦11 Island¦12 Waiting¦91 Maintenance¦99 ERROR | Prec1 Spec Signal | Prec1 V:kV | Prec1 I:mA | Prec1 Info:0 Bit0¦1 Bit1¦2 Bit2¦3 Bit3¦4 HS Ein¦5 Freigabe / Abdeckung vorhanden¦6 Temp. FÃ¼hler aktiv¦7 Temp. FÃ¼hler unterbrochen¦8 Bit8¦9 Bit9¦10 Bit10¦11 Bit11¦12 Bit12¦13 Bit13¦14 Bit14¦15 Bit15¦ | Prec2 P:W | Prec2 WTotal:kWh | Prec2 WDay:kWh | Prec2 WMonth:kWh | Prec2 WYear:kWh | Prec2 State:0 no info available¦1 Off¦2 Startup¦3 Ready¦4 On¦5 Charge¦6 Discharge¦7 Batt Low or Full¦8 Batt Full¦9 Batt low¦10 Finished¦11 Island¦12 Waiting¦91 Maintenance¦99 ERROR | Prec2 Spec Signal | Prec2 V:kV | Prec2 I:mA | Prec2 Info:0 Bit0¦1 Bit1¦2 Bit2¦3 Bit3¦4 HS Ein¦5 Freigabe / Abdeckung vorhanden¦6 Temp. FÃ¼hler aktiv¦7 Temp. FÃ¼hler unterbrochen¦8 Bit8¦9 Bit9¦10 Bit10¦11 Bit11¦12 Bit12¦13 Bit13¦14 Bit14¦15 Bit15¦
26.05.2025¦10:18:40.058 | 0 | 0 | 0 | 0 | 0 | 0 | 0 | 0 | 0 | 0 | 0 | 0 | 0 | 0 | 0 | 0 | 0 | 0 | 0 | 0
26.05.2025¦10:18:41.059 | 0 | 0 | 0 | 0 | 0 | 0 | 0 | 0 | 0 | 0 | 0 | 0 | 0 | 0 | 0 | 0 | 0 | 0 | 0 | 0
26.05.2025¦10:18:42.059 | 0 | 0 | 0 | 0 | 0 | 0 | 0 | 0 | 0 | 0 | 0 | 0 | 0 | 0 | 0 | 0 | 0 | 0 | 0 | 0
26.05.2025¦10:18:43.059 | 0 | 0 | 0 | 0 | 0 | 0 | 0 | 0 | 0 | 0 | 0 | 0 | 0 | 0 | 0 | 0 | 0 | 0 | 0 | 0
26.05.2025¦10:18:44.058 | 0 | 0 | 0 | 0 | 0 | 0 | 0 | 0 | 0 | 0 | 0 | 0 | 0 | 0 | 0 | 0 | 0 | 0 | 0 | 0
26.05.2025¦10:18:45.059 | 0 | 0 | 0 | 0 | 0 | 0 | 0 | 0 | 0 | 0 | 0 | 0 | 0 | 0 | 0 | 0 | 0 | 0 | 0 | 0
26.05.2025¦10:18:46.060 | 0 | 0 | 0 | 0 | 0 | 0 | 0 | 0 | 0 | 0 | 0 | 0 | 0 | 0 | 0 | 0 | 0 | 0 | 0 | 0
26.05.2025¦10:18:47.059 | 0 | 0 | 0 | 0 | 0 | 0 | 0 | 0 | 0 | 0 | 0 | 0 | 0 | 0 | 0 | 0 | 0 | 0 | 0 | 0
26.05.2025¦10:18:48.059 | 0 | 0 | 0 | 0 | 0 | 0 | 0 | 0 | 0 | 0 | 0 | 0 | 0 | 0 | 0 | 0 | 0 | 0 | 0 | 0
26.05.2025¦10:18:49.059 | 0 | 0 | 0 | 0 | 0 | 0 | 0 | 0 | 0 | 0 | 0 | 0 | 0 | 0 | 0 | 0 | 0 | 0 | 0 | 0
26.05.2025¦10:18:50.058 | 0 | 0 | 0 | 0 | 0 | 0 | 0 | 0 | 0 | 0 | 0 | 0 | 0 | 0 | 0 | 0 | 0 | 0 | 0 | 0
26.05.2025¦10:18:51.059 | 0 | 0 | 0 | 0 | 0 | 0 | 0 | 0 | 0 | 0 | 0 | 0 | 0 | 0 | 0 | 0 | 0 | 0 | 0 | 0
26.05.2025¦10:18:52.059 | 0 | 0 | 0 | 0 | 0 | 0 | 0 | 0 | 0 | 0 | 0 | 0 | 0 | 0 | 0 | 0 | 0 | 0 | 0 | 0
26.05.2025¦10:18:53.059 | 0 | 0 | 0 | 0 | 0 | 0 | 0 | 0 | 0 | 0 | 0 | 0 | 0 | 0 | 0 | 0 | 0 | 0 | 0 | 0
26.05.2025¦10:18:54.059 | 0 | 0 | 0 | 0 | 0 | 0 | 0 | 0 | 0 | 0 | 0 | 0 | 0 | 0 | 0 | 0 | 0 | 0 | 0 | 0
| OekoSolve | OekoSolve | OekoSolve | OekoSolve | OekoSolve | OekoSolve | OekoSolve | OekoSolve | OekoSolve | OekoSolve | OekoSolve | OekoSolve | OekoSolve | OekoSolve | OekoSolve | OekoSolve | OekoSolve | OekoSolve | OekoSolve | OekoSolve
| EnMeter_Prec1 | EnMeter_Prec1 | EnMeter_Prec1 | EnMeter_Prec1 | EnMeter_Prec1 | EnMeter_Prec1 | EnMeter_Prec1 | EnMeter_Prec1 | EnMeter_Prec1 | EnMeter_Prec1 | EnMeter_Prec2 | EnMeter_Prec2 | EnMeter_Prec2 | EnMeter_Prec2 | EnMeter_Prec2 | EnMeter_Prec2 | EnMeter_Prec2 | EnMeter_Prec2 | EnMeter_Prec2 | EnMeter_Prec2
| Prec1 P:W | Prec1 WTotal:kWh | Prec1 WDay:kWh | Prec1 WMonth:kWh | Prec1 WYear:kWh | Prec1 State:0 no info available¦1 Off¦2 Startup¦3 Ready¦4 On¦5 Charge¦6 Discharge¦7 Batt Low or Full¦8 Batt Full¦9 Batt low¦10 Finished¦11 Island¦12 Waiting¦91 Maintenance¦99 ERROR | Prec1 Spec Signal | Prec1 V:kV | Prec1 I:mA | Prec1 Info:0 Bit0¦1 Bit1¦2 Bit2¦3 Bit3¦4 HS Ein¦5 Freigabe / Abdeckung vorhanden¦6 Temp. FÃ¼hler aktiv¦7 Temp. FÃ¼hler unterbrochen¦8 Bit8¦9 Bit9¦10 Bit10¦11 Bit11¦12 Bit12¦13 Bit13¦14 Bit14¦15 Bit15¦ | Prec2 P:W | Prec2 WTotal:kWh | Prec2 WDay:kWh | Prec2 WMonth:kWh | Prec2 WYear:kWh | Prec2 State:0 no info available¦1 Off¦2 Startup¦3 Ready¦4 On¦5 Charge¦6 Discharge¦7 Batt Low or Full¦8 Batt Full¦9 Batt low¦10 Finished¦11 Island¦12 Waiting¦91 Maintenance¦99 ERROR | Prec2 Spec Signal | Prec2 V:kV | Prec2 I:mA | Prec2 Info:0 Bit0¦1 Bit1¦2 Bit2¦3 Bit3¦4 HS Ein¦5 Freigabe / Abdeckung vorhanden¦6 Temp. FÃ¼hler aktiv¦7 Temp. FÃ¼hler unterbrochen¦8 Bit8¦9 Bit9¦10 Bit10¦11 Bit11¦12 Bit12¦13 Bit13¦14 Bit14¦15 Bit15¦
| OekoSolve | OekoSolve | OekoSolve | OekoSolve | OekoSolve | OekoSolve | OekoSolve | OekoSolve | OekoSolve | OekoSolve | OekoSolve | OekoSolve | OekoSolve | OekoSolve | OekoSolve | OekoSolve | OekoSolve | OekoSolve | OekoSolve | OekoSolve
| EnMeter_Prec1 | EnMeter_Prec1 | EnMeter_Prec1 | EnMeter_Prec1 | EnMeter_Prec1 | EnMeter_Prec1 | EnMeter_Prec1 | EnMeter_Prec1 | EnMeter_Prec1 | EnMeter_Prec1 | EnMeter_Prec2 | EnMeter_Prec2 | EnMeter_Prec2 | EnMeter_Prec2 | EnMeter_Prec2 | EnMeter_Prec2 | EnMeter_Prec2 | EnMeter_Prec2 | EnMeter_Prec2 | EnMeter_Prec2
| Prec1 P:W | Prec1 WTotal:kWh | Prec1 WDay:kWh | Prec1 WMonth:kWh | Prec1 WYear:kWh | Prec1 State:0 no info available¦1 Off¦2 Startup¦3 Ready¦4 On¦5 Charge¦6 Discharge¦7 Batt Low or Full¦8 Batt Full¦9 Batt low¦10 Finished¦11 Island¦12 Waiting¦91 Maintenance¦99 ERROR | Prec1 Spec Signal | Prec1 V:kV | Prec1 I:mA | Prec1 Info:0 Bit0¦1 Bit1¦2 Bit2¦3 Bit3¦4 HS Ein¦5 Freigabe / Abdeckung vorhanden¦6 Temp. FÃ¼hler aktiv¦7 Temp. FÃ¼hler unterbrochen¦8 Bit8¦9 Bit9¦10 Bit10¦11 Bit11¦12 Bit12¦13 Bit13¦14 Bit14¦15 Bit15¦ | Prec2 P:W | Prec2 WTotal:kWh | Prec2 WDay:kWh | Prec2 WMonth:kWh | Prec2 WYear:kWh | Prec2 State:0 no info available¦1 Off¦2 Startup¦3 Ready¦4 On¦5 Charge¦6 Discharge¦7 Batt Low or Full¦8 Batt Full¦9 Batt low¦10 Finished¦11 Island¦12 Waiting¦91 Maintenance¦99 ERROR | Prec2 Spec Signal | Prec2 V:kV | Prec2 I:mA | Prec2 Info:0 Bit0¦1 Bit1¦2 Bit2¦3 Bit3¦4 HS Ein¦5 Freigabe / Abdeckung vorhanden¦6 Temp. FÃ¼hler aktiv¦7 Temp. FÃ¼hler unterbrochen¦8 Bit8¦9 Bit9¦10 Bit10¦11 Bit11¦12 Bit12¦13 Bit13¦14 Bit14¦15 Bit15¦
26.05.2025¦10:19:40.059 | 0 | 0 | 0 | 0 | 0 | 0 | 0 | 0 | 0 | 0 | 0 | 0 | 0 | 0 | 0 | 0 | 0 | 0 | 0 | 0
26.05.2025¦10:19:41.059 | 0 | 0 | 0 | 0 | 0 | 0 | 0 | 0 | 0 | 0 | 0 | 0 | 0 | 0 | 0 | 0 | 0 | 0 | 0 | 0
26.05.2025¦10:19:42.059 | 0 | 0 | 0 | 0 | 0 | 0 | 0 | 0 | 0 | 0 | 0 | 0 | 0 | 0 | 0 | 0 | 0 | 0 | 0 | 0
26.05.2025¦10:19:43.059 | 0 | 0 | 0 | 0 | 0 | 0 | 0 | 0 | 0 | 0 | 0 | 0 | 0 | 0 | 0 | 0 | 0 | 0 | 0 | 0
26.05.2025¦10:19:44.059 | 0 | 0 | 0 | 0 | 0 | 0 | 0 | 0 | 0 | 0 | 0 | 0 | 0 | 0 | 0 | 0 | 0 | 0 | 0 | 0
26.05.2025¦10:19:45.058 | 0 | 0 | 0 | 0 | 0 | 0 | 0 | 0 | 0 | 0 | 0 | 0 | 0 | 0 | 0 | 0 | 0 | 0 | 0 | 0
26.05.2025¦10:19:46.059 | 0 | 0 | 0 | 0 | 0 | 0 | 0 | 0 | 0 | 0 | 0 | 0 | 0 | 0 | 0 | 0 | 0 | 0 | 0 | 0
26.05.2025¦10:19:47.059 | 0 | 0 | 0 | 0 | 0 | 0 | 0 | 0 | 0 | 0 | 0 | 0 | 0 | 0 | 0 | 0 | 0 | 0 | 0 | 0
26.05.2025¦10:19:48.059 | 0 | 0 | 0 | 0 | 0 | 0 | 0 | 0 | 0 | 0 | 0 | 0 | 0 | 0 | 0 | 0 | 0 | 0 | 0 | 0
26.05.2025¦10:19:49.059 | 0 | 0 | 0 | 0 | 0 | 0 | 0 | 0 | 0 | 0 | 0 | 0 | 0 | 0 | 0 | 0 | 0 | 0 | 0 | 0
26.05.2025¦10:19:50.059 | 0 | 0 | 0 | 0 | 0 | 0 | 0 | 0 | 0 | 0 | 0 | 0 | 0 | 0 | 0 | 0 | 0 | 0 | 0 | 0
26.05.2025¦10:19:51.059 | 0 | 0 | 0 | 0 | 0 | 0 | 0 | 0 | 0 | 0 | 0 | 0 | 0 | 0 | 0 | 0 | 0 | 0 | 0 | 0
26.05.2025¦10:19:52.059 | 0 | 0 | 0 | 0 | 0 | 0 | 0 | 0 | 0 | 0 | 0 | 0 | 0 | 0 | 0 | 0 | 0 | 0 | 0 | 0
26.05.2025¦10:19:53.058 | 0 | 0 | 0 | 0 | 0 | 0 | 0 | 0 | 0 | 0 | 0 | 0 | 0 | 0 | 0 | 0 | 0 | 0 | 0 | 0
26.05.2025¦10:19:54.059 | 0 | 0 | 0 | 0 | 0 | 0 | 0 | 0 | 0 | 0 | 0 | 0 | 0 | 0 | 0 | 0 | 0 | 0 | 0 | 0
| OekoSolve | OekoSolve | OekoSolve | OekoSolve | OekoSolve | OekoSolve | OekoSolve | OekoSolve | OekoSolve | OekoSolve | OekoSolve | OekoSolve | OekoSolve | OekoSolve | OekoSolve | OekoSolve | OekoSolve | OekoSolve | OekoSolve | OekoSolve
| EnMeter_Prec1 | EnMeter_Prec1 | EnMeter_Prec1 | EnMeter_Prec1 | EnMeter_Prec1 | EnMeter_Prec1 | EnMeter_Prec1 | EnMeter_Prec1 | EnMeter_Prec1 | EnMeter_Prec1 | EnMeter_Prec2 | EnMeter_Prec2 | EnMeter_Prec2 | EnMeter_Prec2 | EnMeter_Prec2 | EnMeter_Prec2 | EnMeter_Prec2 | EnMeter_Prec2 | EnMeter_Prec2 | EnMeter_Prec2
| Prec1 P:W | Prec1 WTotal:kWh | Prec1 WDay:kWh | Prec1 WMonth:kWh | Prec1 WYear:kWh | Prec1 State:0 no info available¦1 Off¦2 Startup¦3 Ready¦4 On¦5 Charge¦6 Discharge¦7 Batt Low or Full¦8 Batt Full¦9 Batt low¦10 Finished¦11 Island¦12 Waiting¦91 Maintenance¦99 ERROR | Prec1 Spec Signal | Prec1 V:kV | Prec1 I:mA | Prec1 Info:0 Bit0¦1 Bit1¦2 Bit2¦3 Bit3¦4 HS Ein¦5 Freigabe / Abdeckung vorhanden¦6 Temp. FÃ¼hler aktiv¦7 Temp. FÃ¼hler unterbrochen¦8 Bit8¦9 Bit9¦10 Bit10¦11 Bit11¦12 Bit12¦13 Bit13¦14 Bit14¦15 Bit15¦ | Prec2 P:W | Prec2 WTotal:kWh | Prec2 WDay:kWh | Prec2 WMonth:kWh | Prec2 WYear:kWh | Prec2 State:0 no info available¦1 Off¦2 Startup¦3 Ready¦4 On¦5 Charge¦6 Discharge¦7 Batt Low or Full¦8 Batt Full¦9 Batt low¦10 Finished¦11 Island¦12 Waiting¦91 Maintenance¦99 ERROR | Prec2 Spec Signal | Prec2 V:kV | Prec2 I:mA | Prec2 Info:0 Bit0¦1 Bit1¦2 Bit2¦3 Bit3¦4 HS Ein¦5 Freigabe / Abdeckung vorhanden¦6 Temp. FÃ¼hler aktiv¦7 Temp. FÃ¼hler unterbrochen¦8 Bit8¦9 Bit9¦10 Bit10¦11 Bit11¦12 Bit12¦13 Bit13¦14 Bit14¦15 Bit15¦
26.05.2025¦10:19:40.059 | 0 | 0 | 0 | 0 | 0 | 0 | 0 | 0 | 0 | 0 | 0 | 0 | 0 | 0 | 0 | 0 | 0 | 0 | 0 | 0
26.05.2025¦10:19:41.059 | 0 | 0 | 0 | 0 | 0 | 0 | 0 | 0 | 0 | 0 | 0 | 0 | 0 | 0 | 0 | 0 | 0 | 0 | 0 | 0
26.05.2025¦10:19:42.059 | 0 | 0 | 0 | 0 | 0 | 0 | 0 | 0 | 0 | 0 | 0 | 0 | 0 | 0 | 0 | 0 | 0 | 0 | 0 | 0
26.05.2025¦10:19:43.059 | 0 | 0 | 0 | 0 | 0 | 0 | 0 | 0 | 0 | 0 | 0 | 0 | 0 | 0 | 0 | 0 | 0 | 0 | 0 | 0
26.05.2025¦10:19:44.059 | 0 | 0 | 0 | 0 | 0 | 0 | 0 | 0 | 0 | 0 | 0 | 0 | 0 | 0 | 0 | 0 | 0 | 0 | 0 | 0
26.05.2025¦10:19:45.058 | 0 | 0 | 0 | 0 | 0 | 0 | 0 | 0 | 0 | 0 | 0 | 0 | 0 | 0 | 0 | 0 | 0 | 0 | 0 | 0
26.05.2025¦10:19:46.059 | 0 | 0 | 0 | 0 | 0 | 0 | 0 | 0 | 0 | 0 | 0 | 0 | 0 | 0 | 0 | 0 | 0 | 0 | 0 | 0
26.05.2025¦10:19:47.059 | 0 | 0 | 0 | 0 | 0 | 0 | 0 | 0 | 0 | 0 | 0 | 0 | 0 | 0 | 0 | 0 | 0 | 0 | 0 | 0
26.05.2025¦10:19:48.059 | 0 | 0 | 0 | 0 | 0 | 0 | 0 | 0 | 0 | 0 | 0 | 0 | 0 | 0 | 0 | 0 | 0 | 0 | 0 | 0
26.05.2025¦10:19:49.059 | 0 | 0 | 0 | 0 | 0 | 0 | 0 | 0 | 0 | 0 | 0 | 0 | 0 | 0 | 0 | 0 | 0 | 0 | 0 | 0
26.05.2025¦10:19:50.059 | 0 | 0 | 0 | 0 | 0 | 0 | 0 | 0 | 0 | 0 | 0 | 0 | 0 | 0 | 0 | 0 | 0 | 0 | 0 | 0
26.05.2025¦10:19:51.059 | 0 | 0 | 0 | 0 | 0 | 0 | 0 | 0 | 0 | 0 | 0 | 0 | 0 | 0 | 0 | 0 | 0 | 0 | 0 | 0
26.05.2025¦10:19:52.059 | 0 | 0 | 0 | 0 | 0 | 0 | 0 | 0 | 0 | 0 | 0 | 0 | 0 | 0 | 0 | 0 | 0 | 0 | 0 | 0
26.05.2025¦10:19:53.058 | 0 | 0 | 0 | 0 | 0 | 0 | 0 | 0 | 0 | 0 | 0 | 0 | 0 | 0 | 0 | 0 | 0 | 0 | 0 | 0
26.05.2025¦10:19:54.059 | 0 | 0 | 0 | 0 | 0 | 0 | 0 | 0 | 0 | 0 | 0 | 0 | 0 | 0 | 0 | 0 | 0 | 0 | 0 | 0
26.05.2025¦10:19:55.059 | 0 | 0 | 0 | 0 | 0 | 0 | 0 | 0 | 0 | 0 | 0 | 0 | 0 | 0 | 0 | 0 | 0 | 0 | 0 | 0
26.05.2025¦10:19:56.059 | 0 | 0 | 0 | 0 | 0 | 0 | 0 | 0 | 0 | 0 | 0 | 0 | 0 | 0 | 0 | 0 | 0 | 0 | 0 | 0
26.05.2025¦10:19:57.059 | 0 | 0 | 0 | 0 | 0 | 0 | 0 | 0 | 0 | 0 | 0 | 0 | 0 | 0 | 0 | 0 | 0 | 0 | 0 | 0
26.05.2025¦10:19:58.060 | 0 | 0 | 0 | 0 | 0 | 0 | 0 | 0 | 0 | 0 | 0 | 0 | 0 | 0 | 0 | 0 | 0 | 0 | 0 | 0
26.05.2025¦10:19:59.060 | 0 | 0 | 0 | 0 | 0 | 0 | 0 | 0 | 0 | 0 | 0 | 0 | 0 | 0 | 0 | 0 | 0 | 0 | 0 | 0
26.05.2025¦10:20:00.059 | 0 | 0 | 0 | 0 | 0 | 0 | 0 | 0 | 0 | 0 | 0 | 0 | 0 | 0 | 0 | 0 | 0 | 0 | 0 | 0
26.05.2025¦10:20:01.058 | 0 | 0 | 0 | 0 | 0 | 0 | 0 | 0 | 0 | 0 | 0 | 0 | 0 | 0 | 0 | 0 | 0 | 0 | 0 | 0
26.05.2025¦10:20:02.058 | 0 | 0 | 0 | 0 | 0 | 0 | 0 | 0 | 0 | 0 | 0 | 0 | 0 | 0 | 0 | 0 | 0 | 0 | 0 | 0
26.05.2025¦10:20:03.059 | 0 | 0 | 0 | 0 | 0 | 0 | 0 | 0 | 0 | 0 | 0 | 0 | 0 | 0 | 0 | 0 | 0 | 0 | 0 | 0
26.05.2025¦10:20:04.059 | 0 | 0 | 0 | 0 | 0 | 0 | 0 | 0 | 0 | 0 | 0 | 0 | 0 | 0 | 0 | 0 | 0 | 0 | 0 | 0
26.05.2025¦10:20:05.058 | 0 | 0 | 0 | 0 | 0 | 0 | 0 | 0 | 0 | 0 | 0 | 0 | 0 | 0 | 0 | 0 | 0 | 0 | 0 | 0
26.05.2025¦10:20:06.059 | 0 | 0 | 0 | 0 | 0 | 0 | 0 | 0 | 0 | 0 | 0 | 0 | 0 | 0 | 0 | 0 | 0 | 0 | 0 | 0
26.05.2025¦10:20:07.058 | 0 | 0 | 0 | 0 | 0 | 0 | 0 | 0 | 0 | 0 | 0 | 0 | 0 | 0 | 0 | 0 | 0 | 0 | 0 | 0
26.05.2025¦10:20:08.059 | 0 | 0 | 0 | 0 | 0 | 0 | 0 | 0 | 0 | 0 | 0 | 0 | 0 | 0 | 0 | 0 | 0 | 0 | 0 | 0
26.05.2025¦10:20:09.058 | 0 | 0 | 0 | 0 | 0 | 0 | 0 | 0 | 0 | 0 | 0 | 0 | 0 | 0 | 0 | 0 | 0 | 0 | 0 | 0
26.05.2025¦10:20:10.058 | 0 | 0 | 0 | 0 | 0 | 0 | 0 | 0 | 0 | 0 | 0 | 0 | 0 | 0 | 0 | 0 | 0 | 0 | 0 | 0
26.05.2025¦10:20:11.059 | 0 | 0 | 0 | 0 | 0 | 0 | 0 | 0 | 0 | 0 | 0 | 0 | 0 | 0 | 0 | 0 | 0 | 0 | 0 | 0
26.05.2025¦10:20:12.058 | 0 | 0 | 0 | 0 | 0 | 0 | 0 | 0 | 0 | 0 | 0 | 0 | 0 | 0 | 0 | 0 | 0 | 0 | 0 | 0
26.05.2025¦10:20:13.059 | 0 | 0 | 0 | 0 | 0 | 0 | 0 | 0 | 0 | 0 | 0 | 0 | 0 | 0 | 0 | 0 | 0 | 0 | 0 | 0
26.05.2025¦10:20:14.060 | 0 | 0 | 0 | 0 | 0 | 0 | 0 | 0 | 0 | 0 | 0 | 0 | 0 | 0 | 0 | 0 | 0 | 0 | 0 | 0
26.05.2025¦10:20:15.059 | 0 | 0 | 0 | 0 | 0 | 0 | 0 | 0 | 0 | 0 | 0 | 0 | 0 | 0 | 0 | 0 | 0 | 0 | 0 | 0
26.05.2025¦10:20:16.059 | 0 | 0 | 0 | 0 | 0 | 0 | 0 | 0 | 0 | 0 | 0 | 0 | 0 | 0 | 0 | 0 | 0 | 0 | 0 | 0
26.05.2025¦10:20:17.059 | 0 | 0 | 0 | 0 | 0 | 0 | 0 | 0 | 0 | 0 | 0 | 0 | 0 | 0 | 0 | 0 | 0 | 0 | 0 | 0
26.05.2025¦10:20:18.059 | 0 | 0 | 0 | 0 | 0 | 0 | 0 | 0 | 0 | 0 | 0 | 0 | 0 | 0 | 0 | 0 | 0 | 0 | 0 | 0
26.05.2025¦10:20:19.059 | 0 | 0 | 0 | 0 | 0 | 0 | 0 | 0 | 0 | 0 | 0 | 0 | 0 | 0 | 0 | 0 | 0 | 0 | 0 | 0
26.05.2025¦10:20:20.059 | 0 | 0 | 0 | 0 | 0 | 0 | 0 | 0 | 0 | 0 | 0 | 0 | 0 | 0 | 0 | 0 | 0 | 0 | 0 | 0
26.05.2025¦10:20:21.059 | 0 | 0 | 0 | 0 | 0 | 0 | 0 | 0 | 0 | 0 | 0 | 0 | 0 | 0 | 0 | 0 | 0 | 0 | 0 | 0
26.05.2025¦10:20:22.058 | 0 | 0 | 0 | 0 | 0 | 0 | 0 | 0 | 0 | 0 | 0 | 0 | 0 | 0 | 0 | 0 | 0 | 0 | 0 | 0
26.05.2025¦10:20:23.059 | 0 | 0 | 0 | 0 | 0 | 0 | 0 | 0 | 0 | 0 | 0 | 0 | 0 | 0 | 0 | 0 | 0 | 0 | 0 | 0
26.05.2025¦10:20:24.059 | 0 | 0 | 0 | 0 | 0 | 0 | 0 | 0 | 0 | 0 | 0 | 0 | 0 | 0 | 0 | 0 | 0 | 0 | 0 | 0
| OekoSolve | OekoSolve | OekoSolve | OekoSolve | OekoSolve | OekoSolve | OekoSolve | OekoSolve | OekoSolve | OekoSolve | OekoSolve | OekoSolve | OekoSolve | OekoSolve | OekoSolve | OekoSolve | OekoSolve | OekoSolve | OekoSolve | OekoSolve
| EnMeter_Prec1 | EnMeter_Prec1 | EnMeter_Prec1 | EnMeter_Prec1 | EnMeter_Prec1 | EnMeter_Prec1 | EnMeter_Prec1 | EnMeter_Prec1 | EnMeter_Prec1 | EnMeter_Prec1 | EnMeter_Prec2 | EnMeter_Prec2 | EnMeter_Prec2 | EnMeter_Prec2 | EnMeter_Prec2 | EnMeter_Prec2 | EnMeter_Prec2 | EnMeter_Prec2 | EnMeter_Prec2 | EnMeter_Prec2
| Prec1 P:W | Prec1 WTotal:kWh | Prec1 WDay:kWh | Prec1 WMonth:kWh | Prec1 WYear:kWh | Prec1 State:0 no info available¦1 Off¦2 Startup¦3 Ready¦4 On¦5 Charge¦6 Discharge¦7 Batt Low or Full¦8 Batt Full¦9 Batt low¦10 Finished¦11 Island¦12 Waiting¦91 Maintenance¦99 ERROR | Prec1 Spec Signal | Prec1 V:kV | Prec1 I:mA | Prec1 Info:0 Bit0¦1 Bit1¦2 Bit2¦3 Bit3¦4 HS Ein¦5 Freigabe / Abdeckung vorhanden¦6 Temp. FÃ¼hler aktiv¦7 Temp. FÃ¼hler unterbrochen¦8 Bit8¦9 Bit9¦10 Bit10¦11 Bit11¦12 Bit12¦13 Bit13¦14 Bit14¦15 Bit15¦ | Prec2 P:W | Prec2 WTotal:kWh | Prec2 WDay:kWh | Prec2 WMonth:kWh | Prec2 WYear:kWh | Prec2 State:0 no info available¦1 Off¦2 Startup¦3 Ready¦4 On¦5 Charge¦6 Discharge¦7 Batt Low or Full¦8 Batt Full¦9 Batt low¦10 Finished¦11 Island¦12 Waiting¦91 Maintenance¦99 ERROR | Prec2 Spec Signal | Prec2 V:kV | Prec2 I:mA | Prec2 Info:0 Bit0¦1 Bit1¦2 Bit2¦3 Bit3¦4 HS Ein¦5 Freigabe / Abdeckung vorhanden¦6 Temp. FÃ¼hler aktiv¦7 Temp. FÃ¼hler unterbrochen¦8 Bit8¦9 Bit9¦10 Bit10¦11 Bit11¦12 Bit12¦13 Bit13¦14 Bit14¦15 Bit15¦
26.05.2025¦10:19:55.059 | 0 | 0 | 0 | 0 | 0 | 0 | 0 | 0 | 0 | 0 | 0 | 0 | 0 | 0 | 0 | 0 | 0 | 0 | 0 | 0
26.05.2025¦10:19:56.059 | 0 | 0 | 0 | 0 | 0 | 0 | 0 | 0 | 0 | 0 | 0 | 0 | 0 | 0 | 0 | 0 | 0 | 0 | 0 | 0
26.05.2025¦10:19:57.059 | 0 | 0 | 0 | 0 | 0 | 0 | 0 | 0 | 0 | 0 | 0 | 0 | 0 | 0 | 0 | 0 | 0 | 0 | 0 | 0
26.05.2025¦10:19:58.060 | 0 | 0 | 0 | 0 | 0 | 0 | 0 | 0 | 0 | 0 | 0 | 0 | 0 | 0 | 0 | 0 | 0 | 0 | 0 | 0
26.05.2025¦10:19:59.060 | 0 | 0 | 0 | 0 | 0 | 0 | 0 | 0 | 0 | 0 | 0 | 0 | 0 | 0 | 0 | 0 | 0 | 0 | 0 | 0
26.05.2025¦10:20:00.059 | 0 | 0 | 0 | 0 | 0 | 0 | 0 | 0 | 0 | 0 | 0 | 0 | 0 | 0 | 0 | 0 | 0 | 0 | 0 | 0
26.05.2025¦10:20:01.058 | 0 | 0 | 0 | 0 | 0 | 0 | 0 | 0 | 0 | 0 | 0 | 0 | 0 | 0 | 0 | 0 | 0 | 0 | 0 | 0
26.05.2025¦10:20:02.058 | 0 | 0 | 0 | 0 | 0 | 0 | 0 | 0 | 0 | 0 | 0 | 0 | 0 | 0 | 0 | 0 | 0 | 0 | 0 | 0
26.05.2025¦10:20:03.059 | 0 | 0 | 0 | 0 | 0 | 0 | 0 | 0 | 0 | 0 | 0 | 0 | 0 | 0 | 0 | 0 | 0 | 0 | 0 | 0
26.05.2025¦10:20:04.059 | 0 | 0 | 0 | 0 | 0 | 0 | 0 | 0 | 0 | 0 | 0 | 0 | 0 | 0 | 0 | 0 | 0 | 0 | 0 | 0
26.05.2025¦10:20:05.058 | 0 | 0 | 0 | 0 | 0 | 0 | 0 | 0 | 0 | 0 | 0 | 0 | 0 | 0 | 0 | 0 | 0 | 0 | 0 | 0
26.05.2025¦10:20:06.059 | 0 | 0 | 0 | 0 | 0 | 0 | 0 | 0 | 0 | 0 | 0 | 0 | 0 | 0 | 0 | 0 | 0 | 0 | 0 | 0
26.05.2025¦10:20:07.058 | 0 | 0 | 0 | 0 | 0 | 0 | 0 | 0 | 0 | 0 | 0 | 0 | 0 | 0 | 0 | 0 | 0 | 0 | 0 | 0
26.05.2025¦10:20:08.059 | 0 | 0 | 0 | 0 | 0 | 0 | 0 | 0 | 0 | 0 | 0 | 0 | 0 | 0 | 0 | 0 | 0 | 0 | 0 | 0
26.05.2025¦10:20:09.058 | 0 | 0 | 0 | 0 | 0 | 0 | 0 | 0 | 0 | 0 | 0 | 0 | 0 | 0 | 0 | 0 | 0 | 0 | 0 | 0
26.05.2025¦10:20:10.058 | 0 | 0 | 0 | 0 | 0 | 0 | 0 | 0 | 0 | 0 | 0 | 0 | 0 | 0 | 0 | 0 | 0 | 0 | 0 | 0
26.05.2025¦10:20:11.059 | 0 | 0 | 0 | 0 | 0 | 0 | 0 | 0 | 0 | 0 | 0 | 0 | 0 | 0 | 0 | 0 | 0 | 0 | 0 | 0
26.05.2025¦10:20:12.058 | 0 | 0 | 0 | 0 | 0 | 0 | 0 | 0 | 0 | 0 | 0 | 0 | 0 | 0 | 0 | 0 | 0 | 0 | 0 | 0
26.05.2025¦10:20:13.059 | 0 | 0 | 0 | 0 | 0 | 0 | 0 | 0 | 0 | 0 | 0 | 0 | 0 | 0 | 0 | 0 | 0 | 0 | 0 | 0
26.05.2025¦10:20:14.060 | 0 | 0 | 0 | 0 | 0 | 0 | 0 | 0 | 0 | 0 | 0 | 0 | 0 | 0 | 0 | 0 | 0 | 0 | 0 | 0
26.05.2025¦10:20:15.059 | 0 | 0 | 0 | 0 | 0 | 0 | 0 | 0 | 0 | 0 | 0 | 0 | 0 | 0 | 0 | 0 | 0 | 0 | 0 | 0
26.05.2025¦10:20:16.059 | 0 | 0 | 0 | 0 | 0 | 0 | 0 | 0 | 0 | 0 | 0 | 0 | 0 | 0 | 0 | 0 | 0 | 0 | 0 | 0
26.05.2025¦10:20:17.059 | 0 | 0 | 0 | 0 | 0 | 0 | 0 | 0 | 0 | 0 | 0 | 0 | 0 | 0 | 0 | 0 | 0 | 0 | 0 | 0
26.05.2025¦10:20:18.059 | 0 | 0 | 0 | 0 | 0 | 0 | 0 | 0 | 0 | 0 | 0 | 0 | 0 | 0 | 0 | 0 | 0 | 0 | 0 | 0
26.05.2025¦10:20:19.059 | 0 | 0 | 0 | 0 | 0 | 0 | 0 | 0 | 0 | 0 | 0 | 0 | 0 | 0 | 0 | 0 | 0 | 0 | 0 | 0
26.05.2025¦10:20:20.059 | 0 | 0 | 0 | 0 | 0 | 0 | 0 | 0 | 0 | 0 | 0 | 0 | 0 | 0 | 0 | 0 | 0 | 0 | 0 | 0
26.05.2025¦10:20:21.059 | 0 | 0 | 0 | 0 | 0 | 0 | 0 | 0 | 0 | 0 | 0 | 0 | 0 | 0 | 0 | 0 | 0 | 0 | 0 | 0
26.05.2025¦10:20:22.058 | 0 | 0 | 0 | 0 | 0 | 0 | 0 | 0 | 0 | 0 | 0 | 0 | 0 | 0 | 0 | 0 | 0 | 0 | 0 | 0
26.05.2025¦10:20:23.059 | 0 | 0 | 0 | 0 | 0 | 0 | 0 | 0 | 0 | 0 | 0 | 0 | 0 | 0 | 0 | 0 | 0 | 0 | 0 | 0
26.05.2025¦10:20:24.059 | 0 | 0 | 0 | 0 | 0 | 0 | 0 | 0 | 0 | 0 | 0 | 0 | 0 | 0 | 0 | 0 | 0 | 0 | 0 | 0
26.05.2025¦10:20:25.059 | 0 | 0 | 0 | 0 | 0 | 0 | 0 | 0 | 0 | 0 | 0 | 0 | 0 | 0 | 0 | 0 | 0 | 0 | 0 | 0
26.05.2025¦10:20:26.059 | 0 | 0 | 0 | 0 | 0 | 0 | 0 | 0 | 0 | 0 | 0 | 0 | 0 | 0 | 0 | 0 | 0 | 0 | 0 | 0
26.05.2025¦10:20:27.059 | 0 | 0 | 0 | 0 | 0 | 0 | 0 | 0 | 0 | 0 | 0 | 0 | 0 | 0 | 0 | 0 | 0 | 0 | 0 | 0
26.05.2025¦10:20:28.059 | 0 | 0 | 0 | 0 | 0 | 0 | 0 | 0 | 0 | 0 | 0 | 0 | 0 | 0 | 0 | 0 | 0 | 0 | 0 | 0
26.05.2025¦10:20:29.058 | 0 | 0 | 0 | 0 | 0 | 0 | 0 | 0 | 0 | 0 | 0 | 0 | 0 | 0 | 0 | 0 | 0 | 0 | 0 | 0
26.05.2025¦10:20:30.059 | 0 | 0 | 0 | 0 | 0 | 0 | 0 | 0 | 0 | 0 | 0 | 0 | 0 | 0 | 0 | 0 | 0 | 0 | 0 | 0
26.05.2025¦10:20:31.058 | 0 | 0 | 0 | 0 | 0 | 0 | 0 | 0 | 0 | 0 | 0 | 0 | 0 | 0 | 0 | 0 | 0 | 0 | 0 | 0
26.05.2025¦10:20:32.059 | 0 | 0 | 0 | 0 | 0 | 0 | 0 | 0 | 0 | 0 | 0 | 0 | 0 | 0 | 0 | 0 | 0 | 0 | 0 | 0
26.05.2025¦10:20:33.059 | 0 | 0 | 0 | 0 | 0 | 0 | 0 | 0 | 0 | 0 | 0 | 0 | 0 | 0 | 0 | 0 | 0 | 0 | 0 | 0
26.05.2025¦10:20:34.059 | 0 | 0 | 0 | 0 | 0 | 0 | 0 | 0 | 0 | 0 | 0 | 0 | 0 | 0 | 0 | 0 | 0 | 0 | 0 | 0
26.05.2025¦10:20:35.059 | 0 | 0 | 0 | 0 | 0 | 0 | 0 | 0 | 0 | 0 | 0 | 0 | 0 | 0 | 0 | 0 | 0 | 0 | 0 | 0
26.05.2025¦10:20:36.058 | 0 | 0 | 0 | 0 | 0 | 0 | 0 | 0 | 0 | 0 | 0 | 0 | 0 | 0 | 0 | 0 | 0 | 0 | 0 | 0
26.05.2025¦10:20:37.059 | 0 | 0 | 0 | 0 | 0 | 0 | 0 | 0 | 0 | 0 | 0 | 0 | 0 | 0 | 0 | 0 | 0 | 0 | 0 | 0
26.05.2025¦10:20:38.059 | 0 | 0 | 0 | 0 | 0 | 0 | 0 | 0 | 0 | 0 | 0 | 0 | 0 | 0 | 0 | 0 | 0 | 0 | 0 | 0
26.05.2025¦10:20:39.059 | 0 | 0 | 0 | 0 | 0 | 0 | 0 | 0 | 0 | 0 | 0 | 0 | 0 | 0 | 0 | 0 | 0 | 0 | 0 | 0
26.05.2025¦10:20:40.058 | 0 | 0 | 0 | 0 | 0 | 0 | 0 | 0 | 0 | 0 | 0 | 0 | 0 | 0 | 0 | 0 | 0 | 0 | 0 | 0
26.05.2025¦10:20:41.059 | 0 | 0 | 0 | 0 | 0 | 0 | 0 | 0 | 0 | 0 | 0 | 0 | 0 | 0 | 0 | 0 | 0 | 0 | 0 | 0
26.05.2025¦10:20:42.059 | 0 | 0 | 0 | 0 | 0 | 0 | 0 | 0 | 0 | 0 | 0 | 0 | 0 | 0 | 0 | 0 | 0 | 0 | 0 | 0
26.05.2025¦10:20:43.060 | 0 | 0 | 0 | 0 | 0 | 0 | 0 | 0 | 0 | 0 | 0 | 0 | 0 | 0 | 0 | 0 | 0 | 0 | 0 | 0
26.05.2025¦10:20:44.059 | 0 | 0 | 0 | 0 | 0 | 0 | 0 | 0 | 0 | 0 | 0 | 0 | 0 | 0 | 0 | 0 | 0 | 0 | 0 | 0
26.05.2025¦10:20:45.058 | 0 | 0 | 0 | 0 | 0 | 0 | 0 | 0 | 0 | 0 | 0 | 0 | 0 | 0 | 0 | 0 | 0 | 0 | 0 | 0
26.05.2025¦10:20:46.059 | 0 | 0 | 0 | 0 | 0 | 0 | 0 | 0 | 0 | 0 | 0 | 0 | 0 | 0 | 0 | 0 | 0 | 0 | 0 | 0
26.05.2025¦10:20:47.059 | 0 | 0 | 0 | 0 | 0 | 0 | 0 | 0 | 0 | 0 | 0 | 0 | 0 | 0 | 0 | 0 | 0 | 0 | 0 | 0
26.05.2025¦10:20:48.059 | 0 | 0 | 0 | 0 | 0 | 0 | 0 | 0 | 0 | 0 | 0 | 0 | 0 | 0 | 0 | 0 | 0 | 0 | 0 | 0
26.05.2025¦10:20:49.060 | 0 | 0 | 0 | 0 | 0 | 0 | 0 | 0 | 0 | 0 | 0 | 0 | 0 | 0 | 0 | 0 | 0 | 0 | 0 | 0
26.05.2025¦10:20:50.059 | 0 | 0 | 0 | 0 | 0 | 0 | 0 | 0 | 0 | 0 | 0 | 0 | 0 | 0 | 0 | 0 | 0 | 0 | 0 | 0
26.05.2025¦10:20:51.058 | 0 | 0 | 0 | 0 | 0 | 0 | 0 | 0 | 0 | 0 | 0 | 0 | 0 | 0 | 0 | 0 | 0 | 0 | 0 | 0
26.05.2025¦10:20:52.059 | 0 | 0 | 0 | 0 | 0 | 0 | 0 | 0 | 0 | 0 | 0 | 0 | 0 | 0 | 0 | 0 | 0 | 0 | 0 | 0
26.05.2025¦10:20:53.058 | 0 | 0 | 0 | 0 | 0 | 0 | 0 | 0 | 0 | 0 | 0 | 0 | 0 | 0 | 0 | 0 | 0 | 0 | 0 | 0
26.05.2025¦10:20:54.059 | 0 | 0 | 0 | 0 | 0 | 0 | 0 | 0 | 0 | 0 | 0 | 0 | 0 | 0 | 0 | 0 | 0 | 0 | 0 | 0
| OekoSolve | OekoSolve | OekoSolve | OekoSolve | OekoSolve | OekoSolve | OekoSolve | OekoSolve | OekoSolve | OekoSolve | OekoSolve | OekoSolve | OekoSolve | OekoSolve | OekoSolve | OekoSolve | OekoSolve | OekoSolve | OekoSolve | OekoSolve
| EnMeter_Prec1 | EnMeter_Prec1 | EnMeter_Prec1 | EnMeter_Prec1 | EnMeter_Prec1 | EnMeter_Prec1 | EnMeter_Prec1 | EnMeter_Prec1 | EnMeter_Prec1 | EnMeter_Prec1 | EnMeter_Prec2 | EnMeter_Prec2 | EnMeter_Prec2 | EnMeter_Prec2 | EnMeter_Prec2 | EnMeter_Prec2 | EnMeter_Prec2 | EnMeter_Prec2 | EnMeter_Prec2 | EnMeter_Prec2
| Prec1 P:W | Prec1 WTotal:kWh | Prec1 WDay:kWh | Prec1 WMonth:kWh | Prec1 WYear:kWh | Prec1 State:0 no info available¦1 Off¦2 Startup¦3 Ready¦4 On¦5 Charge¦6 Discharge¦7 Batt Low or Full¦8 Batt Full¦9 Batt low¦10 Finished¦11 Island¦12 Waiting¦91 Maintenance¦99 ERROR | Prec1 Spec Signal | Prec1 V:kV | Prec1 I:mA | Prec1 Info:0 Bit0¦1 Bit1¦2 Bit2¦3 Bit3¦4 HS Ein¦5 Freigabe / Abdeckung vorhanden¦6 Temp. FÃ¼hler aktiv¦7 Temp. FÃ¼hler unterbrochen¦8 Bit8¦9 Bit9¦10 Bit10¦11 Bit11¦12 Bit12¦13 Bit13¦14 Bit14¦15 Bit15¦ | Prec2 P:W | Prec2 WTotal:kWh | Prec2 WDay:kWh | Prec2 WMonth:kWh | Prec2 WYear:kWh | Prec2 State:0 no info available¦1 Off¦2 Startup¦3 Ready¦4 On¦5 Charge¦6 Discharge¦7 Batt Low or Full¦8 Batt Full¦9 Batt low¦10 Finished¦11 Island¦12 Waiting¦91 Maintenance¦99 ERROR | Prec2 Spec Signal | Prec2 V:kV | Prec2 I:mA | Prec2 Info:0 Bit0¦1 Bit1¦2 Bit2¦3 Bit3¦4 HS Ein¦5 Freigabe / Abdeckung vorhanden¦6 Temp. FÃ¼hler aktiv¦7 Temp. FÃ¼hler unterbrochen¦8 Bit8¦9 Bit9¦10 Bit10¦11 Bit11¦12 Bit12¦13 Bit13¦14 Bit14¦15 Bit15¦
26.05.2025¦10:20:40.058 | 0 | 0 | 0 | 0 | 0 | 0 | 0 | 0 | 0 | 0 | 0 | 0 | 0 | 0 | 0 | 0 | 0 | 0 | 0 | 0
26.05.2025¦10:20:41.059 | 0 | 0 | 0 | 0 | 0 | 0 | 0 | 0 | 0 | 0 | 0 | 0 | 0 | 0 | 0 | 0 | 0 | 0 | 0 | 0
26.05.2025¦10:20:42.059 | 0 | 0 | 0 | 0 | 0 | 0 | 0 | 0 | 0 | 0 | 0 | 0 | 0 | 0 | 0 | 0 | 0 | 0 | 0 | 0
26.05.2025¦10:20:43.060 | 0 | 0 | 0 | 0 | 0 | 0 | 0 | 0 | 0 | 0 | 0 | 0 | 0 | 0 | 0 | 0 | 0 | 0 | 0 | 0
26.05.2025¦10:20:44.059 | 0 | 0 | 0 | 0 | 0 | 0 | 0 | 0 | 0 | 0 | 0 | 0 | 0 | 0 | 0 | 0 | 0 | 0 | 0 | 0
26.05.2025¦10:20:45.058 | 0 | 0 | 0 | 0 | 0 | 0 | 0 | 0 | 0 | 0 | 0 | 0 | 0 | 0 | 0 | 0 | 0 | 0 | 0 | 0
26.05.2025¦10:20:46.059 | 0 | 0 | 0 | 0 | 0 | 0 | 0 | 0 | 0 | 0 | 0 | 0 | 0 | 0 | 0 | 0 | 0 | 0 | 0 | 0
26.05.2025¦10:20:47.059 | 0 | 0 | 0 | 0 | 0 | 0 | 0 | 0 | 0 | 0 | 0 | 0 | 0 | 0 | 0 | 0 | 0 | 0 | 0 | 0
26.05.2025¦10:20:48.059 | 0 | 0 | 0 | 0 | 0 | 0 | 0 | 0 | 0 | 0 | 0 | 0 | 0 | 0 | 0 | 0 | 0 | 0 | 0 | 0
26.05.2025¦10:20:49.060 | 0 | 0 | 0 | 0 | 0 | 0 | 0 | 0 | 0 | 0 | 0 | 0 | 0 | 0 | 0 | 0 | 0 | 0 | 0 | 0
26.05.2025¦10:20:50.059 | 0 | 0 | 0 | 0 | 0 | 0 | 0 | 0 | 0 | 0 | 0 | 0 | 0 | 0 | 0 | 0 | 0 | 0 | 0 | 0
26.05.2025¦10:20:51.058 | 0 | 0 | 0 | 0 | 0 | 0 | 0 | 0 | 0 | 0 | 0 | 0 | 0 | 0 | 0 | 0 | 0 | 0 | 0 | 0
26.05.2025¦10:20:52.059 | 0 | 0 | 0 | 0 | 0 | 0 | 0 | 0 | 0 | 0 | 0 | 0 | 0 | 0 | 0 | 0 | 0 | 0 | 0 | 0
26.05.2025¦10:20:53.058 | 0 | 0 | 0 | 0 | 0 | 0 | 0 | 0 | 0 | 0 | 0 | 0 | 0 | 0 | 0 | 0 | 0 | 0 | 0 | 0
26.05.2025¦10:20:54.059 | 0 | 0 | 0 | 0 | 0 | 0 | 0 | 0 | 0 | 0 | 0 | 0 | 0 | 0 | 0 | 0 | 0 | 0 | 0 | 0
26.05.2025¦10:20:55.059 | 0 | 0 | 0 | 0 | 0 | 0 | 0 | 0 | 0 | 0 | 0 | 0 | 0 | 0 | 0 | 0 | 0 | 0 | 0 | 0
26.05.2025¦10:20:56.060 | 0 | 0 | 0 | 0 | 0 | 0 | 0 | 0 | 0 | 0 | 0 | 0 | 0 | 0 | 0 | 0 | 0 | 0 | 0 | 0
26.05.2025¦10:20:57.059 | 0 | 0 | 0 | 0 | 0 | 0 | 0 | 0 | 0 | 0 | 0 | 0 | 0 | 0 | 0 | 0 | 0 | 0 | 0 | 0
26.05.2025¦10:20:58.059 | 0 | 0 | 0 | 0 | 0 | 0 | 0 | 0 | 0 | 0 | 0 | 0 | 0 | 0 | 0 | 0 | 0 | 0 | 0 | 0
26.05.2025¦10:20:59.059 | 0 | 0 | 0 | 0 | 0 | 0 | 0 | 0 | 0 | 0 | 0 | 0 | 0 | 0 | 0 | 0 | 0 | 0 | 0 | 0
26.05.2025¦10:21:00.059 | 0 | 0 | 0 | 0 | 0 | 0 | 0 | 0 | 0 | 0 | 0 | 0 | 0 | 0 | 0 | 0 | 0 | 0 | 0 | 0
26.05.2025¦10:21:01.059 | 0 | 0 | 0 | 0 | 0 | 0 | 0 | 0 | 0 | 0 | 0 | 0 | 0 | 0 | 0 | 0 | 0 | 0 | 0 | 0
26.05.2025¦10:21:02.059 | 0 | 0 | 0 | 0 | 0 | 0 | 0 | 0 | 0 | 0 | 0 | 0 | 0 | 0 | 0 | 0 | 0 | 0 | 0 | 0
26.05.2025¦10:21:03.059 | 0 | 0 | 0 | 0 | 0 | 0 | 0 | 0 | 0 | 0 | 0 | 0 | 0 | 0 | 0 | 0 | 0 | 0 | 0 | 0
26.05.2025¦10:21:04.059 | 0 | 0 | 0 | 0 | 0 | 0 | 0 | 0 | 0 | 0 | 0 | 0 | 0 | 0 | 0 | 0 | 0 | 0 | 0 | 0
26.05.2025¦10:21:05.059 | 0 | 0 | 0 | 0 | 0 | 0 | 0 | 0 | 0 | 0 | 0 | 0 | 0 | 0 | 0 | 0 | 0 | 0 | 0 | 0
26.05.2025¦10:21:06.059 | 0 | 0 | 0 | 0 | 0 | 0 | 0 | 0 | 0 | 0 | 0 | 0 | 0 | 0 | 0 | 0 | 0 | 0 | 0 | 0
26.05.2025¦10:21:07.059 | 0 | 0 | 0 | 0 | 0 | 0 | 0 | 0 | 0 | 0 | 0 | 0 | 0 | 0 | 0 | 0 | 0 | 0 | 0 | 0
26.05.2025¦10:21:08.059 | 0 | 0 | 0 | 0 | 0 | 0 | 0 | 0 | 0 | 0 | 0 | 0 | 0 | 0 | 0 | 0 | 0 | 0 | 0 | 0
26.05.2025¦10:21:09.058 | 0 | 0 | 0 | 0 | 0 | 0 | 0 | 0 | 0 | 0 | 0 | 0 | 0 | 0 | 0 | 0 | 0 | 0 | 0 | 0
26.05.2025¦10:21:10.059 | 0 | 0 | 0 | 0 | 0 | 0 | 0 | 0 | 0 | 0 | 0 | 0 | 0 | 0 | 0 | 0 | 0 | 0 | 0 | 0
26.05.2025¦10:21:11.059 | 0 | 0 | 0 | 0 | 0 | 0 | 0 | 0 | 0 | 0 | 0 | 0 | 0 | 0 | 0 | 0 | 0 | 0 | 0 | 0
26.05.2025¦10:21:12.059 | 0 | 0 | 0 | 0 | 0 | 0 | 0 | 0 | 0 | 0 | 0 | 0 | 0 | 0 | 0 | 0 | 0 | 0 | 0 | 0
26.05.2025¦10:21:13.060 | 0 | 0 | 0 | 0 | 0 | 0 | 0 | 0 | 0 | 0 | 0 | 0 | 0 | 0 | 0 | 0 | 0 | 0 | 0 | 0
26.05.2025¦10:21:14.060 | 0 | 0 | 0 | 0 | 0 | 0 | 0 | 0 | 0 | 0 | 0 | 0 | 0 | 0 | 0 | 0 | 0 | 0 | 0 | 0
26.05.2025¦10:21:15.060 | 0 | 0 | 0 | 0 | 0 | 0 | 0 | 0 | 0 | 0 | 0 | 0 | 0 | 0 | 0 | 0 | 0 | 0 | 0 | 0
26.05.2025¦10:21:16.059 | 0 | 0 | 0 | 0 | 0 | 0 | 0 | 0 | 0 | 0 | 0 | 0 | 0 | 0 | 0 | 0 | 0 | 0 | 0 | 0
26.05.2025¦10:21:17.059 | 0 | 0 | 0 | 0 | 0 | 0 | 0 | 0 | 0 | 0 | 0 | 0 | 0 | 0 | 0 | 0 | 0 | 0 | 0 | 0
26.05.2025¦10:21:18.059 | 0 | 0 | 0 | 0 | 0 | 0 | 0 | 0 | 0 | 0 | 0 | 0 | 0 | 0 | 0 | 0 | 0 | 0 | 0 | 0
26.05.2025¦10:21:19.059 | 0 | 0 | 0 | 0 | 0 | 0 | 0 | 0 | 0 | 0 | 0 | 0 | 0 | 0 | 0 | 0 | 0 | 0 | 0 | 0
26.05.2025¦10:21:20.058 | 0 | 0 | 0 | 0 | 0 | 0 | 0 | 0 | 0 | 0 | 0 | 0 | 0 | 0 | 0 | 0 | 0 | 0 | 0 | 0
26.05.2025¦10:21:21.059 | 0 | 0 | 0 | 0 | 0 | 0 | 0 | 0 | 0 | 0 | 0 | 0 | 0 | 0 | 0 | 0 | 0 | 0 | 0 | 0
26.05.2025¦10:21:22.059 | 0 | 0 | 0 | 0 | 0 | 0 | 0 | 0 | 0 | 0 | 0 | 0 | 0 | 0 | 0 | 0 | 0 | 0 | 0 | 0
26.05.2025¦10:21:23.059 | 0 | 0 | 0 | 0 | 0 | 0 | 0 | 0 | 0 | 0 | 0 | 0 | 0 | 0 | 0 | 0 | 0 | 0 | 0 | 0
26.05.2025¦10:21:24.058 | 0 | 0 | 0 | 0 | 0 | 0 | 0 | 0 | 0 | 0 | 0 | 0 | 0 | 0 | 0 | 0 | 0 | 0 | 0 | 0
| OekoSolve | OekoSolve | OekoSolve | OekoSolve | OekoSolve | OekoSolve | OekoSolve | OekoSolve | OekoSolve | OekoSolve | OekoSolve | OekoSolve | OekoSolve | OekoSolve | OekoSolve | OekoSolve | OekoSolve | OekoSolve | OekoSolve | OekoSolve
| EnMeter_Prec1 | EnMeter_Prec1 | EnMeter_Prec1 | EnMeter_Prec1 | EnMeter_Prec1 | EnMeter_Prec1 | EnMeter_Prec1 | EnMeter_Prec1 | EnMeter_Prec1 | EnMeter_Prec1 | EnMeter_Prec2 | EnMeter_Prec2 | EnMeter_Prec2 | EnMeter_Prec2 | EnMeter_Prec2 | EnMeter_Prec2 | EnMeter_Prec2 | EnMeter_Prec2 | EnMeter_Prec2 | EnMeter_Prec2
| Prec1 P:W | Prec1 WTotal:kWh | Prec1 WDay:kWh | Prec1 WMonth:kWh | Prec1 WYear:kWh | Prec1 State:0 no info available¦1 Off¦2 Startup¦3 Ready¦4 On¦5 Charge¦6 Discharge¦7 Batt Low or Full¦8 Batt Full¦9 Batt low¦10 Finished¦11 Island¦12 Waiting¦91 Maintenance¦99 ERROR | Prec1 Spec Signal | Prec1 V:kV | Prec1 I:mA | Prec1 Info:0 Bit0¦1 Bit1¦2 Bit2¦3 Bit3¦4 HS Ein¦5 Freigabe / Abdeckung vorhanden¦6 Temp. FÃ¼hler aktiv¦7 Temp. FÃ¼hler unterbrochen¦8 Bit8¦9 Bit9¦10 Bit10¦11 Bit11¦12 Bit12¦13 Bit13¦14 Bit14¦15 Bit15¦ | Prec2 P:W | Prec2 WTotal:kWh | Prec2 WDay:kWh | Prec2 WMonth:kWh | Prec2 WYear:kWh | Prec2 State:0 no info available¦1 Off¦2 Startup¦3 Ready¦4 On¦5 Charge¦6 Discharge¦7 Batt Low or Full¦8 Batt Full¦9 Batt low¦10 Finished¦11 Island¦12 Waiting¦91 Maintenance¦99 ERROR | Prec2 Spec Signal | Prec2 V:kV | Prec2 I:mA | Prec2 Info:0 Bit0¦1 Bit1¦2 Bit2¦3 Bit3¦4 HS Ein¦5 Freigabe / Abdeckung vorhanden¦6 Temp. FÃ¼hler aktiv¦7 Temp. FÃ¼hler unterbrochen¦8 Bit8¦9 Bit9¦10 Bit10¦11 Bit11¦12 Bit12¦13 Bit13¦14 Bit14¦15 Bit15¦
26.05.2025¦10:21:40.059 | 0 | 0 | 0 | 0 | 0 | 0 | 0 | 0 | 0 | 0 | 0 | 0 | 0 | 0 | 0 | 0 | 0 | 0 | 0 | 0
26.05.2025¦10:21:41.058 | 0 | 0 | 0 | 0 | 0 | 0 | 0 | 0 | 0 | 0 | 0 | 0 | 0 | 0 | 0 | 0 | 0 | 0 | 0 | 0
26.05.2025¦10:21:42.058 | 0 | 0 | 0 | 0 | 0 | 0 | 0 | 0 | 0 | 0 | 0 | 0 | 0 | 0 | 0 | 0 | 0 | 0 | 0 | 0
26.05.2025¦10:21:43.058 | 0 | 0 | 0 | 0 | 0 | 0 | 0 | 0 | 0 | 0 | 0 | 0 | 0 | 0 | 0 | 0 | 0 | 0 | 0 | 0
26.05.2025¦10:21:44.059 | 0 | 0 | 0 | 0 | 0 | 0 | 0 | 0 | 0 | 0 | 0 | 0 | 0 | 0 | 0 | 0 | 0 | 0 | 0 | 0
26.05.2025¦10:21:45.059 | 0 | 0 | 0 | 0 | 0 | 0 | 0 | 0 | 0 | 0 | 0 | 0 | 0 | 0 | 0 | 0 | 0 | 0 | 0 | 0
26.05.2025¦10:21:46.059 | 0 | 0 | 0 | 0 | 0 | 0 | 0 | 0 | 0 | 0 | 0 | 0 | 0 | 0 | 0 | 0 | 0 | 0 | 0 | 0
26.05.2025¦10:21:47.059 | 0 | 0 | 0 | 0 | 0 | 0 | 0 | 0 | 0 | 0 | 0 | 0 | 0 | 0 | 0 | 0 | 0 | 0 | 0 | 0
26.05.2025¦10:21:48.059 | 0 | 0 | 0 | 0 | 0 | 0 | 0 | 0 | 0 | 0 | 0 | 0 | 0 | 0 | 0 | 0 | 0 | 0 | 0 | 0
26.05.2025¦10:21:49.059 | 0 | 0 | 0 | 0 | 0 | 0 | 0 | 0 | 0 | 0 | 0 | 0 | 0 | 0 | 0 | 0 | 0 | 0 | 0 | 0
26.05.2025¦10:21:50.060 | 0 | 0 | 0 | 0 | 0 | 0 | 0 | 0 | 0 | 0 | 0 | 0 | 0 | 0 | 0 | 0 | 0 | 0 | 0 | 0
26.05.2025¦10:21:51.059 | 0 | 0 | 0 | 0 | 0 | 0 | 0 | 0 | 0 | 0 | 0 | 0 | 0 | 0 | 0 | 0 | 0 | 0 | 0 | 0
26.05.2025¦10:21:52.059 | 0 | 0 | 0 | 0 | 0 | 0 | 0 | 0 | 0 | 0 | 0 | 0 | 0 | 0 | 0 | 0 | 0 | 0 | 0 | 0
26.05.2025¦10:21:53.059 | 0 | 0 | 0 | 0 | 0 | 0 | 0 | 0 | 0 | 0 | 0 | 0 | 0 | 0 | 0 | 0 | 0 | 0 | 0 | 0
26.05.2025¦10:21:54.058 | 0 | 0 | 0 | 0 | 0 | 0 | 0 | 0 | 0 | 0 | 0 | 0 | 0 | 0 | 0 | 0 | 0 | 0 | 0 | 0
| OekoSolve | OekoSolve | OekoSolve | OekoSolve | OekoSolve | OekoSolve | OekoSolve | OekoSolve | OekoSolve | OekoSolve | OekoSolve | OekoSolve | OekoSolve | OekoSolve | OekoSolve | OekoSolve | OekoSolve | OekoSolve | OekoSolve | OekoSolve
| EnMeter_Prec1 | EnMeter_Prec1 | EnMeter_Prec1 | EnMeter_Prec1 | EnMeter_Prec1 | EnMeter_Prec1 | EnMeter_Prec1 | EnMeter_Prec1 | EnMeter_Prec1 | EnMeter_Prec1 | EnMeter_Prec2 | EnMeter_Prec2 | EnMeter_Prec2 | EnMeter_Prec2 | EnMeter_Prec2 | EnMeter_Prec2 | EnMeter_Prec2 | EnMeter_Prec2 | EnMeter_Prec2 | EnMeter_Prec2
| Prec1 P:W | Prec1 WTotal:kWh | Prec1 WDay:kWh | Prec1 WMonth:kWh | Prec1 WYear:kWh | Prec1 State:0 no info available¦1 Off¦2 Startup¦3 Ready¦4 On¦5 Charge¦6 Discharge¦7 Batt Low or Full¦8 Batt Full¦9 Batt low¦10 Finished¦11 Island¦12 Waiting¦91 Maintenance¦99 ERROR | Prec1 Spec Signal | Prec1 V:kV | Prec1 I:mA | Prec1 Info:0 Bit0¦1 Bit1¦2 Bit2¦3 Bit3¦4 HS Ein¦5 Freigabe / Abdeckung vorhanden¦6 Temp. FÃ¼hler aktiv¦7 Temp. FÃ¼hler unterbrochen¦8 Bit8¦9 Bit9¦10 Bit10¦11 Bit11¦12 Bit12¦13 Bit13¦14 Bit14¦15 Bit15¦ | Prec2 P:W | Prec2 WTotal:kWh | Prec2 WDay:kWh | Prec2 WMonth:kWh | Prec2 WYear:kWh | Prec2 State:0 no info available¦1 Off¦2 Startup¦3 Ready¦4 On¦5 Charge¦6 Discharge¦7 Batt Low or Full¦8 Batt Full¦9 Batt low¦10 Finished¦11 Island¦12 Waiting¦91 Maintenance¦99 ERROR | Prec2 Spec Signal | Prec2 V:kV | Prec2 I:mA | Prec2 Info:0 Bit0¦1 Bit1¦2 Bit2¦3 Bit3¦4 HS Ein¦5 Freigabe / Abdeckung vorhanden¦6 Temp. FÃ¼hler aktiv¦7 Temp. FÃ¼hler unterbrochen¦8 Bit8¦9 Bit9¦10 Bit10¦11 Bit11¦12 Bit12¦13 Bit13¦14 Bit14¦15 Bit15¦
| OekoSolve | OekoSolve | OekoSolve | OekoSolve | OekoSolve | OekoSolve | OekoSolve | OekoSolve | OekoSolve | OekoSolve | OekoSolve | OekoSolve | OekoSolve | OekoSolve | OekoSolve | OekoSolve | OekoSolve | OekoSolve | OekoSolve | OekoSolve
| EnMeter_Prec1 | EnMeter_Prec1 | EnMeter_Prec1 | EnMeter_Prec1 | EnMeter_Prec1 | EnMeter_Prec1 | EnMeter_Prec1 | EnMeter_Prec1 | EnMeter_Prec1 | EnMeter_Prec1 | EnMeter_Prec2 | EnMeter_Prec2 | EnMeter_Prec2 | EnMeter_Prec2 | EnMeter_Prec2 | EnMeter_Prec2 | EnMeter_Prec2 | EnMeter_Prec2 | EnMeter_Prec2 | EnMeter_Prec2
| Prec1 P:W | Prec1 WTotal:kWh | Prec1 WDay:kWh | Prec1 WMonth:kWh | Prec1 WYear:kWh | Prec1 State:0 no info available¦1 Off¦2 Startup¦3 Ready¦4 On¦5 Charge¦6 Discharge¦7 Batt Low or Full¦8 Batt Full¦9 Batt low¦10 Finished¦11 Island¦12 Waiting¦91 Maintenance¦99 ERROR | Prec1 Spec Signal | Prec1 V:kV | Prec1 I:mA | Prec1 Info:0 Bit0¦1 Bit1¦2 Bit2¦3 Bit3¦4 HS Ein¦5 Freigabe / Abdeckung vorhanden¦6 Temp. FÃ¼hler aktiv¦7 Temp. FÃ¼hler unterbrochen¦8 Bit8¦9 Bit9¦10 Bit10¦11 Bit11¦12 Bit12¦13 Bit13¦14 Bit14¦15 Bit15¦ | Prec2 P:W | Prec2 WTotal:kWh | Prec2 WDay:kWh | Prec2 WMonth:kWh | Prec2 WYear:kWh | Prec2 State:0 no info available¦1 Off¦2 Startup¦3 Ready¦4 On¦5 Charge¦6 Discharge¦7 Batt Low or Full¦8 Batt Full¦9 Batt low¦10 Finished¦11 Island¦12 Waiting¦91 Maintenance¦99 ERROR | Prec2 Spec Signal | Prec2 V:kV | Prec2 I:mA | Prec2 Info:0 Bit0¦1 Bit1¦2 Bit2¦3 Bit3¦4 HS Ein¦5 Freigabe / Abdeckung vorhanden¦6 Temp. FÃ¼hler aktiv¦7 Temp. FÃ¼hler unterbrochen¦8 Bit8¦9 Bit9¦10 Bit10¦11 Bit11¦12 Bit12¦13 Bit13¦14 Bit14¦15 Bit15¦
26.05.2025¦10:22:40.058 | 0 | 0 | 0 | 0 | 0 | 0 | 0 | 0 | 0 | 0 | 0 | 0 | 0 | 0 | 0 | 0 | 0 | 0 | 0 | 0
26.05.2025¦10:22:41.059 | 0 | 0 | 0 | 0 | 0 | 0 | 0 | 0 | 0 | 0 | 0 | 0 | 0 | 0 | 0 | 0 | 0 | 0 | 0 | 0
26.05.2025¦10:22:42.059 | 0 | 0 | 0 | 0 | 0 | 0 | 0 | 0 | 0 | 0 | 0 | 0 | 0 | 0 | 0 | 0 | 0 | 0 | 0 | 0
26.05.2025¦10:22:43.058 | 0 | 0 | 0 | 0 | 0 | 0 | 0 | 0 | 0 | 0 | 0 | 0 | 0 | 0 | 0 | 0 | 0 | 0 | 0 | 0
26.05.2025¦10:22:44.059 | 0 | 0 | 0 | 0 | 0 | 0 | 0 | 0 | 0 | 0 | 0 | 0 | 0 | 0 | 0 | 0 | 0 | 0 | 0 | 0
26.05.2025¦10:22:45.059 | 0 | 0 | 0 | 0 | 0 | 0 | 0 | 0 | 0 | 0 | 0 | 0 | 0 | 0 | 0 | 0 | 0 | 0 | 0 | 0
26.05.2025¦10:22:46.058 | 0 | 0 | 0 | 0 | 0 | 0 | 0 | 0 | 0 | 0 | 0 | 0 | 0 | 0 | 0 | 0 | 0 | 0 | 0 | 0
26.05.2025¦10:22:47.059 | 0 | 0 | 0 | 0 | 0 | 0 | 0 | 0 | 0 | 0 | 0 | 0 | 0 | 0 | 0 | 0 | 0 | 0 | 0 | 0
26.05.2025¦10:22:48.059 | 0 | 0 | 0 | 0 | 0 | 0 | 0 | 0 | 0 | 0 | 0 | 0 | 0 | 0 | 0 | 0 | 0 | 0 | 0 | 0
26.05.2025¦10:22:49.059 | 0 | 0 | 0 | 0 | 0 | 0 | 0 | 0 | 0 | 0 | 0 | 0 | 0 | 0 | 0 | 0 | 0 | 0 | 0 | 0
26.05.2025¦10:22:50.059 | 0 | 0 | 0 | 0 | 0 | 0 | 0 | 0 | 0 | 0 | 0 | 0 | 0 | 0 | 0 | 0 | 0 | 0 | 0 | 0
26.05.2025¦10:22:51.058 | 0 | 0 | 0 | 0 | 0 | 0 | 0 | 0 | 0 | 0 | 0 | 0 | 0 | 0 | 0 | 0 | 0 | 0 | 0 | 0
26.05.2025¦10:22:52.058 | 0 | 0 | 0 | 0 | 0 | 0 | 0 | 0 | 0 | 0 | 0 | 0 | 0 | 0 | 0 | 0 | 0 | 0 | 0 | 0
26.05.2025¦10:22:53.059 | 0 | 0 | 0 | 0 | 0 | 0 | 0 | 0 | 0 | 0 | 0 | 0 | 0 | 0 | 0 | 0 | 0 | 0 | 0 | 0
26.05.2025¦10:22:54.059 | 0 | 0 | 0 | 0 | 0 | 0 | 0 | 0 | 0 | 0 | 0 | 0 | 0 | 0 | 0 | 0 | 0 | 0 | 0 | 0
| OekoSolve | OekoSolve | OekoSolve | OekoSolve | OekoSolve | OekoSolve | OekoSolve | OekoSolve | OekoSolve | OekoSolve | OekoSolve | OekoSolve | OekoSolve | OekoSolve | OekoSolve | OekoSolve | OekoSolve | OekoSolve | OekoSolve | OekoSolve
| EnMeter_Prec1 | EnMeter_Prec1 | EnMeter_Prec1 | EnMeter_Prec1 | EnMeter_Prec1 | EnMeter_Prec1 | EnMeter_Prec1 | EnMeter_Prec1 | EnMeter_Prec1 | EnMeter_Prec1 | EnMeter_Prec2 | EnMeter_Prec2 | EnMeter_Prec2 | EnMeter_Prec2 | EnMeter_Prec2 | EnMeter_Prec2 | EnMeter_Prec2 | EnMeter_Prec2 | EnMeter_Prec2 | EnMeter_Prec2
| Prec1 P:W | Prec1 WTotal:kWh | Prec1 WDay:kWh | Prec1 WMonth:kWh | Prec1 WYear:kWh | Prec1 State:0 no info available¦1 Off¦2 Startup¦3 Ready¦4 On¦5 Charge¦6 Discharge¦7 Batt Low or Full¦8 Batt Full¦9 Batt low¦10 Finished¦11 Island¦12 Waiting¦91 Maintenance¦99 ERROR | Prec1 Spec Signal | Prec1 V:kV | Prec1 I:mA | Prec1 Info:0 Bit0¦1 Bit1¦2 Bit2¦3 Bit3¦4 HS Ein¦5 Freigabe / Abdeckung vorhanden¦6 Temp. FÃ¼hler aktiv¦7 Temp. FÃ¼hler unterbrochen¦8 Bit8¦9 Bit9¦10 Bit10¦11 Bit11¦12 Bit12¦13 Bit13¦14 Bit14¦15 Bit15¦ | Prec2 P:W | Prec2 WTotal:kWh | Prec2 WDay:kWh | Prec2 WMonth:kWh | Prec2 WYear:kWh | Prec2 State:0 no info available¦1 Off¦2 Startup¦3 Ready¦4 On¦5 Charge¦6 Discharge¦7 Batt Low or Full¦8 Batt Full¦9 Batt low¦10 Finished¦11 Island¦12 Waiting¦91 Maintenance¦99 ERROR | Prec2 Spec Signal | Prec2 V:kV | Prec2 I:mA | Prec2 Info:0 Bit0¦1 Bit1¦2 Bit2¦3 Bit3¦4 HS Ein¦5 Freigabe / Abdeckung vorhanden¦6 Temp. FÃ¼hler aktiv¦7 Temp. FÃ¼hler unterbrochen¦8 Bit8¦9 Bit9¦10 Bit10¦11 Bit11¦12 Bit12¦13 Bit13¦14 Bit14¦15 Bit15¦
26.05.2025¦10:22:40.058 | 0 | 0 | 0 | 0 | 0 | 0 | 0 | 0 | 0 | 0 | 0 | 0 | 0 | 0 | 0 | 0 | 0 | 0 | 0 | 0
26.05.2025¦10:22:41.059 | 0 | 0 | 0 | 0 | 0 | 0 | 0 | 0 | 0 | 0 | 0 | 0 | 0 | 0 | 0 | 0 | 0 | 0 | 0 | 0
26.05.2025¦10:22:42.059 | 0 | 0 | 0 | 0 | 0 | 0 | 0 | 0 | 0 | 0 | 0 | 0 | 0 | 0 | 0 | 0 | 0 | 0 | 0 | 0
26.05.2025¦10:22:43.058 | 0 | 0 | 0 | 0 | 0 | 0 | 0 | 0 | 0 | 0 | 0 | 0 | 0 | 0 | 0 | 0 | 0 | 0 | 0 | 0
26.05.2025¦10:22:44.059 | 0 | 0 | 0 | 0 | 0 | 0 | 0 | 0 | 0 | 0 | 0 | 0 | 0 | 0 | 0 | 0 | 0 | 0 | 0 | 0
26.05.2025¦10:22:45.059 | 0 | 0 | 0 | 0 | 0 | 0 | 0 | 0 | 0 | 0 | 0 | 0 | 0 | 0 | 0 | 0 | 0 | 0 | 0 | 0
26.05.2025¦10:22:46.058 | 0 | 0 | 0 | 0 | 0 | 0 | 0 | 0 | 0 | 0 | 0 | 0 | 0 | 0 | 0 | 0 | 0 | 0 | 0 | 0
26.05.2025¦10:22:47.059 | 0 | 0 | 0 | 0 | 0 | 0 | 0 | 0 | 0 | 0 | 0 | 0 | 0 | 0 | 0 | 0 | 0 | 0 | 0 | 0
26.05.2025¦10:22:48.059 | 0 | 0 | 0 | 0 | 0 | 0 | 0 | 0 | 0 | 0 | 0 | 0 | 0 | 0 | 0 | 0 | 0 | 0 | 0 | 0
26.05.2025¦10:22:49.059 | 0 | 0 | 0 | 0 | 0 | 0 | 0 | 0 | 0 | 0 | 0 | 0 | 0 | 0 | 0 | 0 | 0 | 0 | 0 | 0
26.05.2025¦10:22:50.059 | 0 | 0 | 0 | 0 | 0 | 0 | 0 | 0 | 0 | 0 | 0 | 0 | 0 | 0 | 0 | 0 | 0 | 0 | 0 | 0
26.05.2025¦10:22:51.058 | 0 | 0 | 0 | 0 | 0 | 0 | 0 | 0 | 0 | 0 | 0 | 0 | 0 | 0 | 0 | 0 | 0 | 0 | 0 | 0
26.05.2025¦10:22:52.058 | 0 | 0 | 0 | 0 | 0 | 0 | 0 | 0 | 0 | 0 | 0 | 0 | 0 | 0 | 0 | 0 | 0 | 0 | 0 | 0
26.05.2025¦10:22:53.059 | 0 | 0 | 0 | 0 | 0 | 0 | 0 | 0 | 0 | 0 | 0 | 0 | 0 | 0 | 0 | 0 | 0 | 0 | 0 | 0
26.05.2025¦10:22:54.059 | 0 | 0 | 0 | 0 | 0 | 0 | 0 | 0 | 0 | 0 | 0 | 0 | 0 | 0 | 0 | 0 | 0 | 0 | 0 | 0
26.05.2025¦10:22:55.058 | 0 | 0 | 0 | 0 | 0 | 0 | 0 | 0 | 0 | 0 | 0 | 0 | 0 | 0 | 0 | 0 | 0 | 0 | 0 | 0
26.05.2025¦10:22:56.059 | 0 | 0 | 0 | 0 | 0 | 0 | 0 | 0 | 0 | 0 | 0 | 0 | 0 | 0 | 0 | 0 | 0 | 0 | 0 | 0
26.05.2025¦10:22:57.058 | 0 | 0 | 0 | 0 | 0 | 0 | 0 | 0 | 0 | 0 | 0 | 0 | 0 | 0 | 0 | 0 | 0 | 0 | 0 | 0
26.05.2025¦10:22:58.058 | 0 | 0 | 0 | 0 | 0 | 0 | 0 | 0 | 0 | 0 | 0 | 0 | 0 | 0 | 0 | 0 | 0 | 0 | 0 | 0
26.05.2025¦10:22:59.059 | 0 | 0 | 0 | 0 | 0 | 0 | 0 | 0 | 0 | 0 | 0 | 0 | 0 | 0 | 0 | 0 | 0 | 0 | 0 | 0
26.05.2025¦10:23:00.059 | 0 | 0 | 0 | 0 | 0 | 0 | 0 | 0 | 0 | 0 | 0 | 0 | 0 | 0 | 0 | 0 | 0 | 0 | 0 | 0
26.05.2025¦10:23:01.058 | 0 | 0 | 0 | 0 | 0 | 0 | 0 | 0 | 0 | 0 | 0 | 0 | 0 | 0 | 0 | 0 | 0 | 0 | 0 | 0
26.05.2025¦10:23:02.059 | 0 | 0 | 0 | 0 | 0 | 0 | 0 | 0 | 0 | 0 | 0 | 0 | 0 | 0 | 0 | 0 | 0 | 0 | 0 | 0
26.05.2025¦10:23:03.058 | 0 | 0 | 0 | 0 | 0 | 0 | 0 | 0 | 0 | 0 | 0 | 0 | 0 | 0 | 0 | 0 | 0 | 0 | 0 | 0
26.05.2025¦10:23:04.059 | 0 | 0 | 0 | 0 | 0 | 0 | 0 | 0 | 0 | 0 | 0 | 0 | 0 | 0 | 0 | 0 | 0 | 0 | 0 | 0
26.05.2025¦10:23:05.059 | 0 | 0 | 0 | 0 | 0 | 0 | 0 | 0 | 0 | 0 | 0 | 0 | 0 | 0 | 0 | 0 | 0 | 0 | 0 | 0
26.05.2025¦10:23:06.058 | 0 | 0 | 0 | 0 | 0 | 0 | 0 | 0 | 0 | 0 | 0 | 0 | 0 | 0 | 0 | 0 | 0 | 0 | 0 | 0
26.05.2025¦10:23:07.059 | 0 | 0 | 0 | 0 | 0 | 0 | 0 | 0 | 0 | 0 | 0 | 0 | 0 | 0 | 0 | 0 | 0 | 0 | 0 | 0
26.05.2025¦10:23:08.058 | 0 | 0 | 0 | 0 | 0 | 0 | 0 | 0 | 0 | 0 | 0 | 0 | 0 | 0 | 0 | 0 | 0 | 0 | 0 | 0
26.05.2025¦10:23:09.059 | 0 | 0 | 0 | 0 | 0 | 0 | 0 | 0 | 0 | 0 | 0 | 0 | 0 | 0 | 0 | 0 | 0 | 0 | 0 | 0
26.05.2025¦10:23:10.058 | 0 | 0 | 0 | 0 | 0 | 0 | 0 | 0 | 0 | 0 | 0 | 0 | 0 | 0 | 0 | 0 | 0 | 0 | 0 | 0
26.05.2025¦10:23:11.058 | 0 | 0 | 0 | 0 | 0 | 0 | 0 | 0 | 0 | 0 | 0 | 0 | 0 | 0 | 0 | 0 | 0 | 0 | 0 | 0
26.05.2025¦10:23:12.059 | 0 | 0 | 0 | 0 | 0 | 0 | 0 | 0 | 0 | 0 | 0 | 0 | 0 | 0 | 0 | 0 | 0 | 0 | 0 | 0
26.05.2025¦10:23:13.059 | 0 | 0 | 0 | 0 | 0 | 0 | 0 | 0 | 0 | 0 | 0 | 0 | 0 | 0 | 0 | 0 | 0 | 0 | 0 | 0
26.05.2025¦10:23:14.059 | 0 | 0 | 0 | 0 | 0 | 0 | 0 | 0 | 0 | 0 | 0 | 0 | 0 | 0 | 0 | 0 | 0 | 0 | 0 | 0
26.05.2025¦10:23:15.060 | 0 | 0 | 0 | 0 | 0 | 0 | 0 | 0 | 0 | 0 | 0 | 0 | 0 | 0 | 0 | 0 | 0 | 0 | 0 | 0
26.05.2025¦10:23:16.059 | 0 | 0 | 0 | 0 | 0 | 0 | 0 | 0 | 0 | 0 | 0 | 0 | 0 | 0 | 0 | 0 | 0 | 0 | 0 | 0
26.05.2025¦10:23:17.059 | 0 | 0 | 0 | 0 | 0 | 0 | 0 | 0 | 0 | 0 | 0 | 0 | 0 | 0 | 0 | 0 | 0 | 0 | 0 | 0
26.05.2025¦10:23:18.059 | 0 | 0 | 0 | 0 | 0 | 0 | 0 | 0 | 0 | 0 | 0 | 0 | 0 | 0 | 0 | 0 | 0 | 0 | 0 | 0
26.05.2025¦10:23:19.059 | 0 | 0 | 0 | 0 | 0 | 0 | 0 | 0 | 0 | 0 | 0 | 0 | 0 | 0 | 0 | 0 | 0 | 0 | 0 | 0
26.05.2025¦10:23:20.059 | 0 | 0 | 0 | 0 | 0 | 0 | 0 | 0 | 0 | 0 | 0 | 0 | 0 | 0 | 0 | 0 | 0 | 0 | 0 | 0
26.05.2025¦10:23:21.059 | 0 | 0 | 0 | 0 | 0 | 0 | 0 | 0 | 0 | 0 | 0 | 0 | 0 | 0 | 0 | 0 | 0 | 0 | 0 | 0
26.05.2025¦10:23:22.059 | 0 | 0 | 0 | 0 | 0 | 0 | 0 | 0 | 0 | 0 | 0 | 0 | 0 | 0 | 0 | 0 | 0 | 0 | 0 | 0
26.05.2025¦10:23:23.058 | 0 | 0 | 0 | 0 | 0 | 0 | 0 | 0 | 0 | 0 | 0 | 0 | 0 | 0 | 0 | 0 | 0 | 0 | 0 | 0
26.05.2025¦10:23:24.058 | 0 | 0 | 0 | 0 | 0 | 0 | 0 | 0 | 0 | 0 | 0 | 0 | 0 | 0 | 0 | 0 | 0 | 0 | 0 | 0
| OekoSolve | OekoSolve | OekoSolve | OekoSolve | OekoSolve | OekoSolve | OekoSolve | OekoSolve | OekoSolve | OekoSolve | OekoSolve | OekoSolve | OekoSolve | OekoSolve | OekoSolve | OekoSolve | OekoSolve | OekoSolve | OekoSolve | OekoSolve
| EnMeter_Prec1 | EnMeter_Prec1 | EnMeter_Prec1 | EnMeter_Prec1 | EnMeter_Prec1 | EnMeter_Prec1 | EnMeter_Prec1 | EnMeter_Prec1 | EnMeter_Prec1 | EnMeter_Prec1 | EnMeter_Prec2 | EnMeter_Prec2 | EnMeter_Prec2 | EnMeter_Prec2 | EnMeter_Prec2 | EnMeter_Prec2 | EnMeter_Prec2 | EnMeter_Prec2 | EnMeter_Prec2 | EnMeter_Prec2
| Prec1 P:W | Prec1 WTotal:kWh | Prec1 WDay:kWh | Prec1 WMonth:kWh | Prec1 WYear:kWh | Prec1 State:0 no info available¦1 Off¦2 Startup¦3 Ready¦4 On¦5 Charge¦6 Discharge¦7 Batt Low or Full¦8 Batt Full¦9 Batt low¦10 Finished¦11 Island¦12 Waiting¦91 Maintenance¦99 ERROR | Prec1 Spec Signal | Prec1 V:kV | Prec1 I:mA | Prec1 Info:0 Bit0¦1 Bit1¦2 Bit2¦3 Bit3¦4 HS Ein¦5 Freigabe / Abdeckung vorhanden¦6 Temp. FÃ¼hler aktiv¦7 Temp. FÃ¼hler unterbrochen¦8 Bit8¦9 Bit9¦10 Bit10¦11 Bit11¦12 Bit12¦13 Bit13¦14 Bit14¦15 Bit15¦ | Prec2 P:W | Prec2 WTotal:kWh | Prec2 WDay:kWh | Prec2 WMonth:kWh | Prec2 WYear:kWh | Prec2 State:0 no info available¦1 Off¦2 Startup¦3 Ready¦4 On¦5 Charge¦6 Discharge¦7 Batt Low or Full¦8 Batt Full¦9 Batt low¦10 Finished¦11 Island¦12 Waiting¦91 Maintenance¦99 ERROR | Prec2 Spec Signal | Prec2 V:kV | Prec2 I:mA | Prec2 Info:0 Bit0¦1 Bit1¦2 Bit2¦3 Bit3¦4 HS Ein¦5 Freigabe / Abdeckung vorhanden¦6 Temp. FÃ¼hler aktiv¦7 Temp. FÃ¼hler unterbrochen¦8 Bit8¦9 Bit9¦10 Bit10¦11 Bit11¦12 Bit12¦13 Bit13¦14 Bit14¦15 Bit15¦
26.05.2025¦10:22:55.058 | 0 | 0 | 0 | 0 | 0 | 0 | 0 | 0 | 0 | 0 | 0 | 0 | 0 | 0 | 0 | 0 | 0 | 0 | 0 | 0
26.05.2025¦10:22:56.059 | 0 | 0 | 0 | 0 | 0 | 0 | 0 | 0 | 0 | 0 | 0 | 0 | 0 | 0 | 0 | 0 | 0 | 0 | 0 | 0
26.05.2025¦10:22:57.058 | 0 | 0 | 0 | 0 | 0 | 0 | 0 | 0 | 0 | 0 | 0 | 0 | 0 | 0 | 0 | 0 | 0 | 0 | 0 | 0
26.05.2025¦10:22:58.058 | 0 | 0 | 0 | 0 | 0 | 0 | 0 | 0 | 0 | 0 | 0 | 0 | 0 | 0 | 0 | 0 | 0 | 0 | 0 | 0
26.05.2025¦10:22:59.059 | 0 | 0 | 0 | 0 | 0 | 0 | 0 | 0 | 0 | 0 | 0 | 0 | 0 | 0 | 0 | 0 | 0 | 0 | 0 | 0
26.05.2025¦10:23:00.059 | 0 | 0 | 0 | 0 | 0 | 0 | 0 | 0 | 0 | 0 | 0 | 0 | 0 | 0 | 0 | 0 | 0 | 0 | 0 | 0
26.05.2025¦10:23:01.058 | 0 | 0 | 0 | 0 | 0 | 0 | 0 | 0 | 0 | 0 | 0 | 0 | 0 | 0 | 0 | 0 | 0 | 0 | 0 | 0
26.05.2025¦10:23:02.059 | 0 | 0 | 0 | 0 | 0 | 0 | 0 | 0 | 0 | 0 | 0 | 0 | 0 | 0 | 0 | 0 | 0 | 0 | 0 | 0
26.05.2025¦10:23:03.058 | 0 | 0 | 0 | 0 | 0 | 0 | 0 | 0 | 0 | 0 | 0 | 0 | 0 | 0 | 0 | 0 | 0 | 0 | 0 | 0
26.05.2025¦10:23:04.059 | 0 | 0 | 0 | 0 | 0 | 0 | 0 | 0 | 0 | 0 | 0 | 0 | 0 | 0 | 0 | 0 | 0 | 0 | 0 | 0
26.05.2025¦10:23:05.059 | 0 | 0 | 0 | 0 | 0 | 0 | 0 | 0 | 0 | 0 | 0 | 0 | 0 | 0 | 0 | 0 | 0 | 0 | 0 | 0
26.05.2025¦10:23:06.058 | 0 | 0 | 0 | 0 | 0 | 0 | 0 | 0 | 0 | 0 | 0 | 0 | 0 | 0 | 0 | 0 | 0 | 0 | 0 | 0
26.05.2025¦10:23:07.059 | 0 | 0 | 0 | 0 | 0 | 0 | 0 | 0 | 0 | 0 | 0 | 0 | 0 | 0 | 0 | 0 | 0 | 0 | 0 | 0
26.05.2025¦10:23:08.058 | 0 | 0 | 0 | 0 | 0 | 0 | 0 | 0 | 0 | 0 | 0 | 0 | 0 | 0 | 0 | 0 | 0 | 0 | 0 | 0
26.05.2025¦10:23:09.059 | 0 | 0 | 0 | 0 | 0 | 0 | 0 | 0 | 0 | 0 | 0 | 0 | 0 | 0 | 0 | 0 | 0 | 0 | 0 | 0
26.05.2025¦10:23:10.058 | 0 | 0 | 0 | 0 | 0 | 0 | 0 | 0 | 0 | 0 | 0 | 0 | 0 | 0 | 0 | 0 | 0 | 0 | 0 | 0
26.05.2025¦10:23:11.058 | 0 | 0 | 0 | 0 | 0 | 0 | 0 | 0 | 0 | 0 | 0 | 0 | 0 | 0 | 0 | 0 | 0 | 0 | 0 | 0
26.05.2025¦10:23:12.059 | 0 | 0 | 0 | 0 | 0 | 0 | 0 | 0 | 0 | 0 | 0 | 0 | 0 | 0 | 0 | 0 | 0 | 0 | 0 | 0
26.05.2025¦10:23:13.059 | 0 | 0 | 0 | 0 | 0 | 0 | 0 | 0 | 0 | 0 | 0 | 0 | 0 | 0 | 0 | 0 | 0 | 0 | 0 | 0
26.05.2025¦10:23:14.059 | 0 | 0 | 0 | 0 | 0 | 0 | 0 | 0 | 0 | 0 | 0 | 0 | 0 | 0 | 0 | 0 | 0 | 0 | 0 | 0
26.05.2025¦10:23:15.060 | 0 | 0 | 0 | 0 | 0 | 0 | 0 | 0 | 0 | 0 | 0 | 0 | 0 | 0 | 0 | 0 | 0 | 0 | 0 | 0
26.05.2025¦10:23:16.059 | 0 | 0 | 0 | 0 | 0 | 0 | 0 | 0 | 0 | 0 | 0 | 0 | 0 | 0 | 0 | 0 | 0 | 0 | 0 | 0
26.05.2025¦10:23:17.059 | 0 | 0 | 0 | 0 | 0 | 0 | 0 | 0 | 0 | 0 | 0 | 0 | 0 | 0 | 0 | 0 | 0 | 0 | 0 | 0
26.05.2025¦10:23:18.059 | 0 | 0 | 0 | 0 | 0 | 0 | 0 | 0 | 0 | 0 | 0 | 0 | 0 | 0 | 0 | 0 | 0 | 0 | 0 | 0
26.05.2025¦10:23:19.059 | 0 | 0 | 0 | 0 | 0 | 0 | 0 | 0 | 0 | 0 | 0 | 0 | 0 | 0 | 0 | 0 | 0 | 0 | 0 | 0
26.05.2025¦10:23:20.059 | 0 | 0 | 0 | 0 | 0 | 0 | 0 | 0 | 0 | 0 | 0 | 0 | 0 | 0 | 0 | 0 | 0 | 0 | 0 | 0
26.05.2025¦10:23:21.059 | 0 | 0 | 0 | 0 | 0 | 0 | 0 | 0 | 0 | 0 | 0 | 0 | 0 | 0 | 0 | 0 | 0 | 0 | 0 | 0
26.05.2025¦10:23:22.059 | 0 | 0 | 0 | 0 | 0 | 0 | 0 | 0 | 0 | 0 | 0 | 0 | 0 | 0 | 0 | 0 | 0 | 0 | 0 | 0
26.05.2025¦10:23:23.058 | 0 | 0 | 0 | 0 | 0 | 0 | 0 | 0 | 0 | 0 | 0 | 0 | 0 | 0 | 0 | 0 | 0 | 0 | 0 | 0
26.05.2025¦10:23:24.058 | 0 | 0 | 0 | 0 | 0 | 0 | 0 | 0 | 0 | 0 | 0 | 0 | 0 | 0 | 0 | 0 | 0 | 0 | 0 | 0
26.05.2025¦10:23:25.059 | 0 | 0 | 0 | 0 | 0 | 0 | 0 | 0 | 0 | 0 | 0 | 0 | 0 | 0 | 0 | 0 | 0 | 0 | 0 | 0
26.05.2025¦10:23:26.059 | 0 | 0 | 0 | 0 | 0 | 0 | 0 | 0 | 0 | 0 | 0 | 0 | 0 | 0 | 0 | 0 | 0 | 0 | 0 | 0
26.05.2025¦10:23:27.058 | 0 | 0 | 0 | 0 | 0 | 0 | 0 | 0 | 0 | 0 | 0 | 0 | 0 | 0 | 0 | 0 | 0 | 0 | 0 | 0
26.05.2025¦10:23:28.059 | 0 | 0 | 0 | 0 | 0 | 0 | 0 | 0 | 0 | 0 | 0 | 0 | 0 | 0 | 0 | 0 | 0 | 0 | 0 | 0
26.05.2025¦10:23:29.058 | 0 | 0 | 0 | 0 | 0 | 0 | 0 | 0 | 0 | 0 | 0 | 0 | 0 | 0 | 0 | 0 | 0 | 0 | 0 | 0
26.05.2025¦10:23:30.059 | 0 | 0 | 0 | 0 | 0 | 0 | 0 | 0 | 0 | 0 | 0 | 0 | 0 | 0 | 0 | 0 | 0 | 0 | 0 | 0
26.05.2025¦10:23:31.059 | 0 | 0 | 0 | 0 | 0 | 0 | 0 | 0 | 0 | 0 | 0 | 0 | 0 | 0 | 0 | 0 | 0 | 0 | 0 | 0
26.05.2025¦10:23:32.058 | 0 | 0 | 0 | 0 | 0 | 0 | 0 | 0 | 0 | 0 | 0 | 0 | 0 | 0 | 0 | 0 | 0 | 0 | 0 | 0
26.05.2025¦10:23:33.059 | 0 | 0 | 0 | 0 | 0 | 0 | 0 | 0 | 0 | 0 | 0 | 0 | 0 | 0 | 0 | 0 | 0 | 0 | 0 | 0
26.05.2025¦10:23:34.058 | 0 | 0 | 0 | 0 | 0 | 0 | 0 | 0 | 0 | 0 | 0 | 0 | 0 | 0 | 0 | 0 | 0 | 0 | 0 | 0
26.05.2025¦10:23:35.058 | 0 | 0 | 0 | 0 | 0 | 0 | 0 | 0 | 0 | 0 | 0 | 0 | 0 | 0 | 0 | 0 | 0 | 0 | 0 | 0
26.05.2025¦10:23:36.059 | 0 | 0 | 0 | 0 | 0 | 0 | 0 | 0 | 0 | 0 | 0 | 0 | 0 | 0 | 0 | 0 | 0 | 0 | 0 | 0
26.05.2025¦10:23:37.058 | 0 | 0 | 0 | 0 | 0 | 0 | 0 | 0 | 0 | 0 | 0 | 0 | 0 | 0 | 0 | 0 | 0 | 0 | 0 | 0
26.05.2025¦10:23:38.058 | 0 | 0 | 0 | 0 | 0 | 0 | 0 | 0 | 0 | 0 | 0 | 0 | 0 | 0 | 0 | 0 | 0 | 0 | 0 | 0
26.05.2025¦10:23:39.059 | 0 | 0 | 0 | 0 | 0 | 0 | 0 | 0 | 0 | 0 | 0 | 0 | 0 | 0 | 0 | 0 | 0 | 0 | 0 | 0
26.05.2025¦10:23:40.059 | 0 | 0 | 0 | 0 | 0 | 0 | 0 | 0 | 0 | 0 | 0 | 0 | 0 | 0 | 0 | 0 | 0 | 0 | 0 | 0
26.05.2025¦10:23:41.059 | 0 | 0 | 0 | 0 | 0 | 0 | 0 | 0 | 0 | 0 | 0 | 0 | 0 | 0 | 0 | 0 | 0 | 0 | 0 | 0
26.05.2025¦10:23:42.058 | 0 | 0 | 0 | 0 | 0 | 0 | 0 | 0 | 0 | 0 | 0 | 0 | 0 | 0 | 0 | 0 | 0 | 0 | 0 | 0
26.05.2025¦10:23:43.060 | 0 | 0 | 0 | 0 | 0 | 0 | 0 | 0 | 0 | 0 | 0 | 0 | 0 | 0 | 0 | 0 | 0 | 0 | 0 | 0
26.05.2025¦10:23:44.059 | 0 | 0 | 0 | 0 | 0 | 0 | 0 | 0 | 0 | 0 | 0 | 0 | 0 | 0 | 0 | 0 | 0 | 0 | 0 | 0
26.05.2025¦10:23:45.058 | 0 | 0 | 0 | 0 | 0 | 0 | 0 | 0 | 0 | 0 | 0 | 0 | 0 | 0 | 0 | 0 | 0 | 0 | 0 | 0
26.05.2025¦10:23:46.059 | 0 | 0 | 0 | 0 | 0 | 0 | 0 | 0 | 0 | 0 | 0 | 0 | 0 | 0 | 0 | 0 | 0 | 0 | 0 | 0
26.05.2025¦10:23:47.060 | 0 | 0 | 0 | 0 | 0 | 0 | 0 | 0 | 0 | 0 | 0 | 0 | 0 | 0 | 0 | 0 | 0 | 0 | 0 | 0
26.05.2025¦10:23:48.058 | 0 | 0 | 0 | 0 | 0 | 0 | 0 | 0 | 0 | 0 | 0 | 0 | 0 | 0 | 0 | 0 | 0 | 0 | 0 | 0
26.05.2025¦10:23:49.059 | 0 | 0 | 0 | 0 | 0 | 0 | 0 | 0 | 0 | 0 | 0 | 0 | 0 | 0 | 0 | 0 | 0 | 0 | 0 | 0
26.05.2025¦10:23:50.059 | 0 | 0 | 0 | 0 | 0 | 0 | 0 | 0 | 0 | 0 | 0 | 0 | 0 | 0 | 0 | 0 | 0 | 0 | 0 | 0
26.05.2025¦10:23:51.060 | 0 | 0 | 0 | 0 | 0 | 0 | 0 | 0 | 0 | 0 | 0 | 0 | 0 | 0 | 0 | 0 | 0 | 0 | 0 | 0
26.05.2025¦10:23:52.060 | 0 | 0 | 0 | 0 | 0 | 0 | 0 | 0 | 0 | 0 | 0 | 0 | 0 | 0 | 0 | 0 | 0 | 0 | 0 | 0
26.05.2025¦10:23:53.059 | 0 | 0 | 0 | 0 | 0 | 0 | 0 | 0 | 0 | 0 | 0 | 0 | 0 | 0 | 0 | 0 | 0 | 0 | 0 | 0
26.05.2025¦10:23:54.059 | 0 | 0 | 0 | 0 | 0 | 0 | 0 | 0 | 0 | 0 | 0 | 0 | 0 | 0 | 0 | 0 | 0 | 0 | 0 | 0
| OekoSolve | OekoSolve | OekoSolve | OekoSolve | OekoSolve | OekoSolve | OekoSolve | OekoSolve | OekoSolve | OekoSolve | OekoSolve | OekoSolve | OekoSolve | OekoSolve | OekoSolve | OekoSolve | OekoSolve | OekoSolve | OekoSolve | OekoSolve
| EnMeter_Prec1 | EnMeter_Prec1 | EnMeter_Prec1 | EnMeter_Prec1 | EnMeter_Prec1 | EnMeter_Prec1 | EnMeter_Prec1 | EnMeter_Prec1 | EnMeter_Prec1 | EnMeter_Prec1 | EnMeter_Prec2 | EnMeter_Prec2 | EnMeter_Prec2 | EnMeter_Prec2 | EnMeter_Prec2 | EnMeter_Prec2 | EnMeter_Prec2 | EnMeter_Prec2 | EnMeter_Prec2 | EnMeter_Prec2
| Prec1 P:W | Prec1 WTotal:kWh | Prec1 WDay:kWh | Prec1 WMonth:kWh | Prec1 WYear:kWh | Prec1 State:0 no info available¦1 Off¦2 Startup¦3 Ready¦4 On¦5 Charge¦6 Discharge¦7 Batt Low or Full¦8 Batt Full¦9 Batt low¦10 Finished¦11 Island¦12 Waiting¦91 Maintenance¦99 ERROR | Prec1 Spec Signal | Prec1 V:kV | Prec1 I:mA | Prec1 Info:0 Bit0¦1 Bit1¦2 Bit2¦3 Bit3¦4 HS Ein¦5 Freigabe / Abdeckung vorhanden¦6 Temp. FÃ¼hler aktiv¦7 Temp. FÃ¼hler unterbrochen¦8 Bit8¦9 Bit9¦10 Bit10¦11 Bit11¦12 Bit12¦13 Bit13¦14 Bit14¦15 Bit15¦ | Prec2 P:W | Prec2 WTotal:kWh | Prec2 WDay:kWh | Prec2 WMonth:kWh | Prec2 WYear:kWh | Prec2 State:0 no info available¦1 Off¦2 Startup¦3 Ready¦4 On¦5 Charge¦6 Discharge¦7 Batt Low or Full¦8 Batt Full¦9 Batt low¦10 Finished¦11 Island¦12 Waiting¦91 Maintenance¦99 ERROR | Prec2 Spec Signal | Prec2 V:kV | Prec2 I:mA | Prec2 Info:0 Bit0¦1 Bit1¦2 Bit2¦3 Bit3¦4 HS Ein¦5 Freigabe / Abdeckung vorhanden¦6 Temp. FÃ¼hler aktiv¦7 Temp. FÃ¼hler unterbrochen¦8 Bit8¦9 Bit9¦10 Bit10¦11 Bit11¦12 Bit12¦13 Bit13¦14 Bit14¦15 Bit15¦
26.05.2025¦10:23:40.059 | 0 | 0 | 0 | 0 | 0 | 0 | 0 | 0 | 0 | 0 | 0 | 0 | 0 | 0 | 0 | 0 | 0 | 0 | 0 | 0
26.05.2025¦10:23:41.059 | 0 | 0 | 0 | 0 | 0 | 0 | 0 | 0 | 0 | 0 | 0 | 0 | 0 | 0 | 0 | 0 | 0 | 0 | 0 | 0
26.05.2025¦10:23:42.058 | 0 | 0 | 0 | 0 | 0 | 0 | 0 | 0 | 0 | 0 | 0 | 0 | 0 | 0 | 0 | 0 | 0 | 0 | 0 | 0
26.05.2025¦10:23:43.060 | 0 | 0 | 0 | 0 | 0 | 0 | 0 | 0 | 0 | 0 | 0 | 0 | 0 | 0 | 0 | 0 | 0 | 0 | 0 | 0
26.05.2025¦10:23:44.059 | 0 | 0 | 0 | 0 | 0 | 0 | 0 | 0 | 0 | 0 | 0 | 0 | 0 | 0 | 0 | 0 | 0 | 0 | 0 | 0
26.05.2025¦10:23:45.058 | 0 | 0 | 0 | 0 | 0 | 0 | 0 | 0 | 0 | 0 | 0 | 0 | 0 | 0 | 0 | 0 | 0 | 0 | 0 | 0
26.05.2025¦10:23:46.059 | 0 | 0 | 0 | 0 | 0 | 0 | 0 | 0 | 0 | 0 | 0 | 0 | 0 | 0 | 0 | 0 | 0 | 0 | 0 | 0
26.05.2025¦10:23:47.060 | 0 | 0 | 0 | 0 | 0 | 0 | 0 | 0 | 0 | 0 | 0 | 0 | 0 | 0 | 0 | 0 | 0 | 0 | 0 | 0
26.05.2025¦10:23:48.058 | 0 | 0 | 0 | 0 | 0 | 0 | 0 | 0 | 0 | 0 | 0 | 0 | 0 | 0 | 0 | 0 | 0 | 0 | 0 | 0
26.05.2025¦10:23:49.059 | 0 | 0 | 0 | 0 | 0 | 0 | 0 | 0 | 0 | 0 | 0 | 0 | 0 | 0 | 0 | 0 | 0 | 0 | 0 | 0
26.05.2025¦10:23:50.059 | 0 | 0 | 0 | 0 | 0 | 0 | 0 | 0 | 0 | 0 | 0 | 0 | 0 | 0 | 0 | 0 | 0 | 0 | 0 | 0
26.05.2025¦10:23:51.060 | 0 | 0 | 0 | 0 | 0 | 0 | 0 | 0 | 0 | 0 | 0 | 0 | 0 | 0 | 0 | 0 | 0 | 0 | 0 | 0
26.05.2025¦10:23:52.060 | 0 | 0 | 0 | 0 | 0 | 0 | 0 | 0 | 0 | 0 | 0 | 0 | 0 | 0 | 0 | 0 | 0 | 0 | 0 | 0
26.05.2025¦10:23:53.059 | 0 | 0 | 0 | 0 | 0 | 0 | 0 | 0 | 0 | 0 | 0 | 0 | 0 | 0 | 0 | 0 | 0 | 0 | 0 | 0
26.05.2025¦10:23:54.059 | 0 | 0 | 0 | 0 | 0 | 0 | 0 | 0 | 0 | 0 | 0 | 0 | 0 | 0 | 0 | 0 | 0 | 0 | 0 | 0
26.05.2025¦10:23:55.058 | 0 | 0 | 0 | 0 | 0 | 0 | 0 | 0 | 0 | 0 | 0 | 0 | 0 | 0 | 0 | 0 | 0 | 0 | 0 | 0
26.05.2025¦10:23:56.059 | 0 | 0 | 0 | 0 | 0 | 0 | 0 | 0 | 0 | 0 | 0 | 0 | 0 | 0 | 0 | 0 | 0 | 0 | 0 | 0
26.05.2025¦10:23:57.059 | 0 | 0 | 0 | 0 | 0 | 0 | 0 | 0 | 0 | 0 | 0 | 0 | 0 | 0 | 0 | 0 | 0 | 0 | 0 | 0
26.05.2025¦10:23:58.058 | 0 | 0 | 0 | 0 | 0 | 0 | 0 | 0 | 0 | 0 | 0 | 0 | 0 | 0 | 0 | 0 | 0 | 0 | 0 | 0
26.05.2025¦10:23:59.059 | 0 | 0 | 0 | 0 | 0 | 0 | 0 | 0 | 0 | 0 | 0 | 0 | 0 | 0 | 0 | 0 | 0 | 0 | 0 | 0
26.05.2025¦10:24:00.059 | 0 | 0 | 0 | 0 | 0 | 0 | 0 | 0 | 0 | 0 | 0 | 0 | 0 | 0 | 0 | 0 | 0 | 0 | 0 | 0
26.05.2025¦10:24:01.058 | 0 | 0 | 0 | 0 | 0 | 0 | 0 | 0 | 0 | 0 | 0 | 0 | 0 | 0 | 0 | 0 | 0 | 0 | 0 | 0
26.05.2025¦10:24:02.059 | 0 | 0 | 0 | 0 | 0 | 0 | 0 | 0 | 0 | 0 | 0 | 0 | 0 | 0 | 0 | 0 | 0 | 0 | 0 | 0
26.05.2025¦10:24:03.059 | 0 | 0 | 0 | 0 | 0 | 0 | 0 | 0 | 0 | 0 | 0 | 0 | 0 | 0 | 0 | 0 | 0 | 0 | 0 | 0
26.05.2025¦10:24:04.058 | 0 | 0 | 0 | 0 | 0 | 0 | 0 | 0 | 0 | 0 | 0 | 0 | 0 | 0 | 0 | 0 | 0 | 0 | 0 | 0
26.05.2025¦10:24:05.059 | 0 | 0 | 0 | 0 | 0 | 0 | 0 | 0 | 0 | 0 | 0 | 0 | 0 | 0 | 0 | 0 | 0 | 0 | 0 | 0
26.05.2025¦10:24:06.060 | 0 | 0 | 0 | 0 | 0 | 0 | 0 | 0 | 0 | 0 | 0 | 0 | 0 | 0 | 0 | 0 | 0 | 0 | 0 | 0
26.05.2025¦10:24:07.060 | 0 | 0 | 0 | 0 | 0 | 0 | 0 | 0 | 0 | 0 | 0 | 0 | 0 | 0 | 0 | 0 | 0 | 0 | 0 | 0
26.05.2025¦10:24:08.059 | 0 | 0 | 0 | 0 | 0 | 0 | 0 | 0 | 0 | 0 | 0 | 0 | 0 | 0 | 0 | 0 | 0 | 0 | 0 | 0
26.05.2025¦10:24:09.058 | 0 | 0 | 0 | 0 | 0 | 0 | 0 | 0 | 0 | 0 | 0 | 0 | 0 | 0 | 0 | 0 | 0 | 0 | 0 | 0
26.05.2025¦10:24:10.059 | 0 | 0 | 0 | 0 | 0 | 0 | 0 | 0 | 0 | 0 | 0 | 0 | 0 | 0 | 0 | 0 | 0 | 0 | 0 | 0
26.05.2025¦10:24:11.060 | 0 | 0 | 0 | 0 | 0 | 0 | 0 | 0 | 0 | 0 | 0 | 0 | 0 | 0 | 0 | 0 | 0 | 0 | 0 | 0
26.05.2025¦10:24:12.059 | 0 | 0 | 0 | 0 | 0 | 0 | 0 | 0 | 0 | 0 | 0 | 0 | 0 | 0 | 0 | 0 | 0 | 0 | 0 | 0
26.05.2025¦10:24:13.058 | 0 | 0 | 0 | 0 | 0 | 0 | 0 | 0 | 0 | 0 | 0 | 0 | 0 | 0 | 0 | 0 | 0 | 0 | 0 | 0
26.05.2025¦10:24:14.059 | 0 | 0 | 0 | 0 | 0 | 0 | 0 | 0 | 0 | 0 | 0 | 0 | 0 | 0 | 0 | 0 | 0 | 0 | 0 | 0
26.05.2025¦10:24:15.058 | 0 | 0 | 0 | 0 | 0 | 0 | 0 | 0 | 0 | 0 | 0 | 0 | 0 | 0 | 0 | 0 | 0 | 0 | 0 | 0
26.05.2025¦10:24:16.059 | 0 | 0 | 0 | 0 | 0 | 0 | 0 | 0 | 0 | 0 | 0 | 0 | 0 | 0 | 0 | 0 | 0 | 0 | 0 | 0
26.05.2025¦10:24:17.058 | 0 | 0 | 0 | 0 | 0 | 0 | 0 | 0 | 0 | 0 | 0 | 0 | 0 | 0 | 0 | 0 | 0 | 0 | 0 | 0
26.05.2025¦10:24:18.058 | 0 | 0 | 0 | 0 | 0 | 0 | 0 | 0 | 0 | 0 | 0 | 0 | 0 | 0 | 0 | 0 | 0 | 0 | 0 | 0
26.05.2025¦10:24:19.059 | 0 | 0 | 0 | 0 | 0 | 0 | 0 | 0 | 0 | 0 | 0 | 0 | 0 | 0 | 0 | 0 | 0 | 0 | 0 | 0
26.05.2025¦10:24:20.058 | 0 | 0 | 0 | 0 | 0 | 0 | 0 | 0 | 0 | 0 | 0 | 0 | 0 | 0 | 0 | 0 | 0 | 0 | 0 | 0
26.05.2025¦10:24:21.059 | 0 | 0 | 0 | 0 | 0 | 0 | 0 | 0 | 0 | 0 | 0 | 0 | 0 | 0 | 0 | 0 | 0 | 0 | 0 | 0
26.05.2025¦10:24:22.058 | 0 | 0 | 0 | 0 | 0 | 0 | 0 | 0 | 0 | 0 | 0 | 0 | 0 | 0 | 0 | 0 | 0 | 0 | 0 | 0
26.05.2025¦10:24:23.059 | 0 | 0 | 0 | 0 | 0 | 0 | 0 | 0 | 0 | 0 | 0 | 0 | 0 | 0 | 0 | 0 | 0 | 0 | 0 | 0
26.05.2025¦10:24:24.060 | 0 | 0 | 0 | 0 | 0 | 0 | 0 | 0 | 0 | 0 | 0 | 0 | 0 | 0 | 0 | 0 | 0 | 0 | 0 | 0
| OekoSolve | OekoSolve | OekoSolve | OekoSolve | OekoSolve | OekoSolve | OekoSolve | OekoSolve | OekoSolve | OekoSolve | OekoSolve | OekoSolve | OekoSolve | OekoSolve | OekoSolve | OekoSolve | OekoSolve | OekoSolve | OekoSolve | OekoSolve
| EnMeter_Prec1 | EnMeter_Prec1 | EnMeter_Prec1 | EnMeter_Prec1 | EnMeter_Prec1 | EnMeter_Prec1 | EnMeter_Prec1 | EnMeter_Prec1 | EnMeter_Prec1 | EnMeter_Prec1 | EnMeter_Prec2 | EnMeter_Prec2 | EnMeter_Prec2 | EnMeter_Prec2 | EnMeter_Prec2 | EnMeter_Prec2 | EnMeter_Prec2 | EnMeter_Prec2 | EnMeter_Prec2 | EnMeter_Prec2
| Prec1 P:W | Prec1 WTotal:kWh | Prec1 WDay:kWh | Prec1 WMonth:kWh | Prec1 WYear:kWh | Prec1 State:0 no info available¦1 Off¦2 Startup¦3 Ready¦4 On¦5 Charge¦6 Discharge¦7 Batt Low or Full¦8 Batt Full¦9 Batt low¦10 Finished¦11 Island¦12 Waiting¦91 Maintenance¦99 ERROR | Prec1 Spec Signal | Prec1 V:kV | Prec1 I:mA | Prec1 Info:0 Bit0¦1 Bit1¦2 Bit2¦3 Bit3¦4 HS Ein¦5 Freigabe / Abdeckung vorhanden¦6 Temp. FÃ¼hler aktiv¦7 Temp. FÃ¼hler unterbrochen¦8 Bit8¦9 Bit9¦10 Bit10¦11 Bit11¦12 Bit12¦13 Bit13¦14 Bit14¦15 Bit15¦ | Prec2 P:W | Prec2 WTotal:kWh | Prec2 WDay:kWh | Prec2 WMonth:kWh | Prec2 WYear:kWh | Prec2 State:0 no info available¦1 Off¦2 Startup¦3 Ready¦4 On¦5 Charge¦6 Discharge¦7 Batt Low or Full¦8 Batt Full¦9 Batt low¦10 Finished¦11 Island¦12 Waiting¦91 Maintenance¦99 ERROR | Prec2 Spec Signal | Prec2 V:kV | Prec2 I:mA | Prec2 Info:0 Bit0¦1 Bit1¦2 Bit2¦3 Bit3¦4 HS Ein¦5 Freigabe / Abdeckung vorhanden¦6 Temp. FÃ¼hler aktiv¦7 Temp. FÃ¼hler unterbrochen¦8 Bit8¦9 Bit9¦10 Bit10¦11 Bit11¦12 Bit12¦13 Bit13¦14 Bit14¦15 Bit15¦
26.05.2025¦10:24:40.059 | 0 | 0 | 0 | 0 | 0 | 0 | 0 | 0 | 0 | 0 | 0 | 0 | 0 | 0 | 0 | 0 | 0 | 0 | 0 | 0
26.05.2025¦10:24:41.059 | 0 | 0 | 0 | 0 | 0 | 0 | 0 | 0 | 0 | 0 | 0 | 0 | 0 | 0 | 0 | 0 | 0 | 0 | 0 | 0
26.05.2025¦10:24:42.058 | 0 | 0 | 0 | 0 | 0 | 0 | 0 | 0 | 0 | 0 | 0 | 0 | 0 | 0 | 0 | 0 | 0 | 0 | 0 | 0
26.05.2025¦10:24:43.058 | 0 | 0 | 0 | 0 | 0 | 0 | 0 | 0 | 0 | 0 | 0 | 0 | 0 | 0 | 0 | 0 | 0 | 0 | 0 | 0
26.05.2025¦10:24:44.059 | 0 | 0 | 0 | 0 | 0 | 0 | 0 | 0 | 0 | 0 | 0 | 0 | 0 | 0 | 0 | 0 | 0 | 0 | 0 | 0
26.05.2025¦10:24:45.059 | 0 | 0 | 0 | 0 | 0 | 0 | 0 | 0 | 0 | 0 | 0 | 0 | 0 | 0 | 0 | 0 | 0 | 0 | 0 | 0
26.05.2025¦10:24:46.058 | 0 | 0 | 0 | 0 | 0 | 0 | 0 | 0 | 0 | 0 | 0 | 0 | 0 | 0 | 0 | 0 | 0 | 0 | 0 | 0
26.05.2025¦10:24:47.059 | 0 | 0 | 0 | 0 | 0 | 0 | 0 | 0 | 0 | 0 | 0 | 0 | 0 | 0 | 0 | 0 | 0 | 0 | 0 | 0
26.05.2025¦10:24:48.058 | 0 | 0 | 0 | 0 | 0 | 0 | 0 | 0 | 0 | 0 | 0 | 0 | 0 | 0 | 0 | 0 | 0 | 0 | 0 | 0
26.05.2025¦10:24:49.059 | 0 | 0 | 0 | 0 | 0 | 0 | 0 | 0 | 0 | 0 | 0 | 0 | 0 | 0 | 0 | 0 | 0 | 0 | 0 | 0
26.05.2025¦10:24:50.059 | 0 | 0 | 0 | 0 | 0 | 0 | 0 | 0 | 0 | 0 | 0 | 0 | 0 | 0 | 0 | 0 | 0 | 0 | 0 | 0
26.05.2025¦10:24:51.058 | 0 | 0 | 0 | 0 | 0 | 0 | 0 | 0 | 0 | 0 | 0 | 0 | 0 | 0 | 0 | 0 | 0 | 0 | 0 | 0
26.05.2025¦10:24:52.059 | 0 | 0 | 0 | 0 | 0 | 0 | 0 | 0 | 0 | 0 | 0 | 0 | 0 | 0 | 0 | 0 | 0 | 0 | 0 | 0
26.05.2025¦10:24:53.060 | 0 | 0 | 0 | 0 | 0 | 0 | 0 | 0 | 0 | 0 | 0 | 0 | 0 | 0 | 0 | 0 | 0 | 0 | 0 | 0
26.05.2025¦10:24:54.060 | 0 | 0 | 0 | 0 | 0 | 0 | 0 | 0 | 0 | 0 | 0 | 0 | 0 | 0 | 0 | 0 | 0 | 0 | 0 | 0
| OekoSolve | OekoSolve | OekoSolve | OekoSolve | OekoSolve | OekoSolve | OekoSolve | OekoSolve | OekoSolve | OekoSolve | OekoSolve | OekoSolve | OekoSolve | OekoSolve | OekoSolve | OekoSolve | OekoSolve | OekoSolve | OekoSolve | OekoSolve
| EnMeter_Prec1 | EnMeter_Prec1 | EnMeter_Prec1 | EnMeter_Prec1 | EnMeter_Prec1 | EnMeter_Prec1 | EnMeter_Prec1 | EnMeter_Prec1 | EnMeter_Prec1 | EnMeter_Prec1 | EnMeter_Prec2 | EnMeter_Prec2 | EnMeter_Prec2 | EnMeter_Prec2 | EnMeter_Prec2 | EnMeter_Prec2 | EnMeter_Prec2 | EnMeter_Prec2 | EnMeter_Prec2 | EnMeter_Prec2
| Prec1 P:W | Prec1 WTotal:kWh | Prec1 WDay:kWh | Prec1 WMonth:kWh | Prec1 WYear:kWh | Prec1 State:0 no info available¦1 Off¦2 Startup¦3 Ready¦4 On¦5 Charge¦6 Discharge¦7 Batt Low or Full¦8 Batt Full¦9 Batt low¦10 Finished¦11 Island¦12 Waiting¦91 Maintenance¦99 ERROR | Prec1 Spec Signal | Prec1 V:kV | Prec1 I:mA | Prec1 Info:0 Bit0¦1 Bit1¦2 Bit2¦3 Bit3¦4 HS Ein¦5 Freigabe / Abdeckung vorhanden¦6 Temp. FÃ¼hler aktiv¦7 Temp. FÃ¼hler unterbrochen¦8 Bit8¦9 Bit9¦10 Bit10¦11 Bit11¦12 Bit12¦13 Bit13¦14 Bit14¦15 Bit15¦ | Prec2 P:W | Prec2 WTotal:kWh | Prec2 WDay:kWh | Prec2 WMonth:kWh | Prec2 WYear:kWh | Prec2 State:0 no info available¦1 Off¦2 Startup¦3 Ready¦4 On¦5 Charge¦6 Discharge¦7 Batt Low or Full¦8 Batt Full¦9 Batt low¦10 Finished¦11 Island¦12 Waiting¦91 Maintenance¦99 ERROR | Prec2 Spec Signal | Prec2 V:kV | Prec2 I:mA | Prec2 Info:0 Bit0¦1 Bit1¦2 Bit2¦3 Bit3¦4 HS Ein¦5 Freigabe / Abdeckung vorhanden¦6 Temp. FÃ¼hler aktiv¦7 Temp. FÃ¼hler unterbrochen¦8 Bit8¦9 Bit9¦10 Bit10¦11 Bit11¦12 Bit12¦13 Bit13¦14 Bit14¦15 Bit15¦
| OekoSolve | OekoSolve | OekoSolve | OekoSolve | OekoSolve | OekoSolve | OekoSolve | OekoSolve | OekoSolve | OekoSolve | OekoSolve | OekoSolve | OekoSolve | OekoSolve | OekoSolve | OekoSolve | OekoSolve | OekoSolve | OekoSolve | OekoSolve
| EnMeter_Prec1 | EnMeter_Prec1 | EnMeter_Prec1 | EnMeter_Prec1 | EnMeter_Prec1 | EnMeter_Prec1 | EnMeter_Prec1 | EnMeter_Prec1 | EnMeter_Prec1 | EnMeter_Prec1 | EnMeter_Prec2 | EnMeter_Prec2 | EnMeter_Prec2 | EnMeter_Prec2 | EnMeter_Prec2 | EnMeter_Prec2 | EnMeter_Prec2 | EnMeter_Prec2 | EnMeter_Prec2 | EnMeter_Prec2
| Prec1 P:W | Prec1 WTotal:kWh | Prec1 WDay:kWh | Prec1 WMonth:kWh | Prec1 WYear:kWh | Prec1 State:0 no info available¦1 Off¦2 Startup¦3 Ready¦4 On¦5 Charge¦6 Discharge¦7 Batt Low or Full¦8 Batt Full¦9 Batt low¦10 Finished¦11 Island¦12 Waiting¦91 Maintenance¦99 ERROR | Prec1 Spec Signal | Prec1 V:kV | Prec1 I:mA | Prec1 Info:0 Bit0¦1 Bit1¦2 Bit2¦3 Bit3¦4 HS Ein¦5 Freigabe / Abdeckung vorhanden¦6 Temp. FÃ¼hler aktiv¦7 Temp. FÃ¼hler unterbrochen¦8 Bit8¦9 Bit9¦10 Bit10¦11 Bit11¦12 Bit12¦13 Bit13¦14 Bit14¦15 Bit15¦ | Prec2 P:W | Prec2 WTotal:kWh | Prec2 WDay:kWh | Prec2 WMonth:kWh | Prec2 WYear:kWh | Prec2 State:0 no info available¦1 Off¦2 Startup¦3 Ready¦4 On¦5 Charge¦6 Discharge¦7 Batt Low or Full¦8 Batt Full¦9 Batt low¦10 Finished¦11 Island¦12 Waiting¦91 Maintenance¦99 ERROR | Prec2 Spec Signal | Prec2 V:kV | Prec2 I:mA | Prec2 Info:0 Bit0¦1 Bit1¦2 Bit2¦3 Bit3¦4 HS Ein¦5 Freigabe / Abdeckung vorhanden¦6 Temp. FÃ¼hler aktiv¦7 Temp. FÃ¼hler unterbrochen¦8 Bit8¦9 Bit9¦10 Bit10¦11 Bit11¦12 Bit12¦13 Bit13¦14 Bit14¦15 Bit15¦
26.05.2025¦10:25:40.058 | 0 | 0 | 0 | 0 | 0 | 0 | 0 | 0 | 0 | 0 | 0 | 0 | 0 | 0 | 0 | 0 | 0 | 0 | 0 | 0
26.05.2025¦10:25:41.059 | 0 | 0 | 0 | 0 | 0 | 0 | 0 | 0 | 0 | 0 | 0 | 0 | 0 | 0 | 0 | 0 | 0 | 0 | 0 | 0
26.05.2025¦10:25:42.059 | 0 | 0 | 0 | 0 | 0 | 0 | 0 | 0 | 0 | 0 | 0 | 0 | 0 | 0 | 0 | 0 | 0 | 0 | 0 | 0
26.05.2025¦10:25:43.059 | 0 | 0 | 0 | 0 | 0 | 0 | 0 | 0 | 0 | 0 | 0 | 0 | 0 | 0 | 0 | 0 | 0 | 0 | 0 | 0
26.05.2025¦10:25:44.058 | 0 | 0 | 0 | 0 | 0 | 0 | 0 | 0 | 0 | 0 | 0 | 0 | 0 | 0 | 0 | 0 | 0 | 0 | 0 | 0
26.05.2025¦10:25:45.058 | 0 | 0 | 0 | 0 | 0 | 0 | 0 | 0 | 0 | 0 | 0 | 0 | 0 | 0 | 0 | 0 | 0 | 0 | 0 | 0
26.05.2025¦10:25:46.059 | 0 | 0 | 0 | 0 | 0 | 0 | 0 | 0 | 0 | 0 | 0 | 0 | 0 | 0 | 0 | 0 | 0 | 0 | 0 | 0
26.05.2025¦10:25:47.059 | 0 | 0 | 0 | 0 | 0 | 0 | 0 | 0 | 0 | 0 | 0 | 0 | 0 | 0 | 0 | 0 | 0 | 0 | 0 | 0
26.05.2025¦10:25:48.059 | 0 | 0 | 0 | 0 | 0 | 0 | 0 | 0 | 0 | 0 | 0 | 0 | 0 | 0 | 0 | 0 | 0 | 0 | 0 | 0
26.05.2025¦10:25:49.059 | 0 | 0 | 0 | 0 | 0 | 0 | 0 | 0 | 0 | 0 | 0 | 0 | 0 | 0 | 0 | 0 | 0 | 0 | 0 | 0
26.05.2025¦10:25:50.059 | 0 | 0 | 0 | 0 | 0 | 0 | 0 | 0 | 0 | 0 | 0 | 0 | 0 | 0 | 0 | 0 | 0 | 0 | 0 | 0
26.05.2025¦10:25:51.058 | 0 | 0 | 0 | 0 | 0 | 0 | 0 | 0 | 0 | 0 | 0 | 0 | 0 | 0 | 0 | 0 | 0 | 0 | 0 | 0
26.05.2025¦10:25:52.059 | 0 | 0 | 0 | 0 | 0 | 0 | 0 | 0 | 0 | 0 | 0 | 0 | 0 | 0 | 0 | 0 | 0 | 0 | 0 | 0
26.05.2025¦10:25:53.059 | 0 | 0 | 0 | 0 | 0 | 0 | 0 | 0 | 0 | 0 | 0 | 0 | 0 | 0 | 0 | 0 | 0 | 0 | 0 | 0
26.05.2025¦10:25:54.059 | 0 | 0 | 0 | 0 | 0 | 0 | 0 | 0 | 0 | 0 | 0 | 0 | 0 | 0 | 0 | 0 | 0 | 0 | 0 | 0
| OekoSolve | OekoSolve | OekoSolve | OekoSolve | OekoSolve | OekoSolve | OekoSolve | OekoSolve | OekoSolve | OekoSolve | OekoSolve | OekoSolve | OekoSolve | OekoSolve | OekoSolve | OekoSolve | OekoSolve | OekoSolve | OekoSolve | OekoSolve
| EnMeter_Prec1 | EnMeter_Prec1 | EnMeter_Prec1 | EnMeter_Prec1 | EnMeter_Prec1 | EnMeter_Prec1 | EnMeter_Prec1 | EnMeter_Prec1 | EnMeter_Prec1 | EnMeter_Prec1 | EnMeter_Prec2 | EnMeter_Prec2 | EnMeter_Prec2 | EnMeter_Prec2 | EnMeter_Prec2 | EnMeter_Prec2 | EnMeter_Prec2 | EnMeter_Prec2 | EnMeter_Prec2 | EnMeter_Prec2
| Prec1 P:W | Prec1 WTotal:kWh | Prec1 WDay:kWh | Prec1 WMonth:kWh | Prec1 WYear:kWh | Prec1 State:0 no info available¦1 Off¦2 Startup¦3 Ready¦4 On¦5 Charge¦6 Discharge¦7 Batt Low or Full¦8 Batt Full¦9 Batt low¦10 Finished¦11 Island¦12 Waiting¦91 Maintenance¦99 ERROR | Prec1 Spec Signal | Prec1 V:kV | Prec1 I:mA | Prec1 Info:0 Bit0¦1 Bit1¦2 Bit2¦3 Bit3¦4 HS Ein¦5 Freigabe / Abdeckung vorhanden¦6 Temp. FÃ¼hler aktiv¦7 Temp. FÃ¼hler unterbrochen¦8 Bit8¦9 Bit9¦10 Bit10¦11 Bit11¦12 Bit12¦13 Bit13¦14 Bit14¦15 Bit15¦ | Prec2 P:W | Prec2 WTotal:kWh | Prec2 WDay:kWh | Prec2 WMonth:kWh | Prec2 WYear:kWh | Prec2 State:0 no info available¦1 Off¦2 Startup¦3 Ready¦4 On¦5 Charge¦6 Discharge¦7 Batt Low or Full¦8 Batt Full¦9 Batt low¦10 Finished¦11 Island¦12 Waiting¦91 Maintenance¦99 ERROR | Prec2 Spec Signal | Prec2 V:kV | Prec2 I:mA | Prec2 Info:0 Bit0¦1 Bit1¦2 Bit2¦3 Bit3¦4 HS Ein¦5 Freigabe / Abdeckung vorhanden¦6 Temp. FÃ¼hler aktiv¦7 Temp. FÃ¼hler unterbrochen¦8 Bit8¦9 Bit9¦10 Bit10¦11 Bit11¦12 Bit12¦13 Bit13¦14 Bit14¦15 Bit15¦
26.05.2025¦10:25:40.058 | 0 | 0 | 0 | 0 | 0 | 0 | 0 | 0 | 0 | 0 | 0 | 0 | 0 | 0 | 0 | 0 | 0 | 0 | 0 | 0
26.05.2025¦10:25:41.059 | 0 | 0 | 0 | 0 | 0 | 0 | 0 | 0 | 0 | 0 | 0 | 0 | 0 | 0 | 0 | 0 | 0 | 0 | 0 | 0
26.05.2025¦10:25:42.059 | 0 | 0 | 0 | 0 | 0 | 0 | 0 | 0 | 0 | 0 | 0 | 0 | 0 | 0 | 0 | 0 | 0 | 0 | 0 | 0
26.05.2025¦10:25:43.059 | 0 | 0 | 0 | 0 | 0 | 0 | 0 | 0 | 0 | 0 | 0 | 0 | 0 | 0 | 0 | 0 | 0 | 0 | 0 | 0
26.05.2025¦10:25:44.058 | 0 | 0 | 0 | 0 | 0 | 0 | 0 | 0 | 0 | 0 | 0 | 0 | 0 | 0 | 0 | 0 | 0 | 0 | 0 | 0
26.05.2025¦10:25:45.058 | 0 | 0 | 0 | 0 | 0 | 0 | 0 | 0 | 0 | 0 | 0 | 0 | 0 | 0 | 0 | 0 | 0 | 0 | 0 | 0
26.05.2025¦10:25:46.059 | 0 | 0 | 0 | 0 | 0 | 0 | 0 | 0 | 0 | 0 | 0 | 0 | 0 | 0 | 0 | 0 | 0 | 0 | 0 | 0
26.05.2025¦10:25:47.059 | 0 | 0 | 0 | 0 | 0 | 0 | 0 | 0 | 0 | 0 | 0 | 0 | 0 | 0 | 0 | 0 | 0 | 0 | 0 | 0
26.05.2025¦10:25:48.059 | 0 | 0 | 0 | 0 | 0 | 0 | 0 | 0 | 0 | 0 | 0 | 0 | 0 | 0 | 0 | 0 | 0 | 0 | 0 | 0
26.05.2025¦10:25:49.059 | 0 | 0 | 0 | 0 | 0 | 0 | 0 | 0 | 0 | 0 | 0 | 0 | 0 | 0 | 0 | 0 | 0 | 0 | 0 | 0
26.05.2025¦10:25:50.059 | 0 | 0 | 0 | 0 | 0 | 0 | 0 | 0 | 0 | 0 | 0 | 0 | 0 | 0 | 0 | 0 | 0 | 0 | 0 | 0
26.05.2025¦10:25:51.058 | 0 | 0 | 0 | 0 | 0 | 0 | 0 | 0 | 0 | 0 | 0 | 0 | 0 | 0 | 0 | 0 | 0 | 0 | 0 | 0
26.05.2025¦10:25:52.059 | 0 | 0 | 0 | 0 | 0 | 0 | 0 | 0 | 0 | 0 | 0 | 0 | 0 | 0 | 0 | 0 | 0 | 0 | 0 | 0
26.05.2025¦10:25:53.059 | 0 | 0 | 0 | 0 | 0 | 0 | 0 | 0 | 0 | 0 | 0 | 0 | 0 | 0 | 0 | 0 | 0 | 0 | 0 | 0
26.05.2025¦10:25:54.059 | 0 | 0 | 0 | 0 | 0 | 0 | 0 | 0 | 0 | 0 | 0 | 0 | 0 | 0 | 0 | 0 | 0 | 0 | 0 | 0
26.05.2025¦10:25:55.059 | 0 | 0 | 0 | 0 | 0 | 0 | 0 | 0 | 0 | 0 | 0 | 0 | 0 | 0 | 0 | 0 | 0 | 0 | 0 | 0
26.05.2025¦10:25:56.059 | 0 | 0 | 0 | 0 | 0 | 0 | 0 | 0 | 0 | 0 | 0 | 0 | 0 | 0 | 0 | 0 | 0 | 0 | 0 | 0
26.05.2025¦10:25:57.058 | 0 | 0 | 0 | 0 | 0 | 0 | 0 | 0 | 0 | 0 | 0 | 0 | 0 | 0 | 0 | 0 | 0 | 0 | 0 | 0
26.05.2025¦10:25:58.058 | 0 | 0 | 0 | 0 | 0 | 0 | 0 | 0 | 0 | 0 | 0 | 0 | 0 | 0 | 0 | 0 | 0 | 0 | 0 | 0
26.05.2025¦10:25:59.059 | 0 | 0 | 0 | 0 | 0 | 0 | 0 | 0 | 0 | 0 | 0 | 0 | 0 | 0 | 0 | 0 | 0 | 0 | 0 | 0
26.05.2025¦10:26:00.059 | 0 | 0 | 0 | 0 | 0 | 0 | 0 | 0 | 0 | 0 | 0 | 0 | 0 | 0 | 0 | 0 | 0 | 0 | 0 | 0
26.05.2025¦10:26:01.059 | 0 | 0 | 0 | 0 | 0 | 0 | 0 | 0 | 0 | 0 | 0 | 0 | 0 | 0 | 0 | 0 | 0 | 0 | 0 | 0
26.05.2025¦10:26:02.059 | 0 | 0 | 0 | 0 | 0 | 0 | 0 | 0 | 0 | 0 | 0 | 0 | 0 | 0 | 0 | 0 | 0 | 0 | 0 | 0
26.05.2025¦10:26:03.059 | 0 | 0 | 0 | 0 | 0 | 0 | 0 | 0 | 0 | 0 | 0 | 0 | 0 | 0 | 0 | 0 | 0 | 0 | 0 | 0
26.05.2025¦10:26:04.059 | 0 | 0 | 0 | 0 | 0 | 0 | 0 | 0 | 0 | 0 | 0 | 0 | 0 | 0 | 0 | 0 | 0 | 0 | 0 | 0
26.05.2025¦10:26:05.059 | 0 | 0 | 0 | 0 | 0 | 0 | 0 | 0 | 0 | 0 | 0 | 0 | 0 | 0 | 0 | 0 | 0 | 0 | 0 | 0
26.05.2025¦10:26:06.059 | 0 | 0 | 0 | 0 | 0 | 0 | 0 | 0 | 0 | 0 | 0 | 0 | 0 | 0 | 0 | 0 | 0 | 0 | 0 | 0
26.05.2025¦10:26:07.058 | 0 | 0 | 0 | 0 | 0 | 0 | 0 | 0 | 0 | 0 | 0 | 0 | 0 | 0 | 0 | 0 | 0 | 0 | 0 | 0
26.05.2025¦10:26:08.059 | 0 | 0 | 0 | 0 | 0 | 0 | 0 | 0 | 0 | 0 | 0 | 0 | 0 | 0 | 0 | 0 | 0 | 0 | 0 | 0
26.05.2025¦10:26:09.059 | 0 | 0 | 0 | 0 | 0 | 0 | 0 | 0 | 0 | 0 | 0 | 0 | 0 | 0 | 0 | 0 | 0 | 0 | 0 | 0
26.05.2025¦10:26:10.058 | 0 | 0 | 0 | 0 | 0 | 0 | 0 | 0 | 0 | 0 | 0 | 0 | 0 | 0 | 0 | 0 | 0 | 0 | 0 | 0
26.05.2025¦10:26:11.059 | 0 | 0 | 0 | 0 | 0 | 0 | 0 | 0 | 0 | 0 | 0 | 0 | 0 | 0 | 0 | 0 | 0 | 0 | 0 | 0
26.05.2025¦10:26:12.058 | 0 | 0 | 0 | 0 | 0 | 0 | 0 | 0 | 0 | 0 | 0 | 0 | 0 | 0 | 0 | 0 | 0 | 0 | 0 | 0
26.05.2025¦10:26:13.059 | 0 | 0 | 0 | 0 | 0 | 0 | 0 | 0 | 0 | 0 | 0 | 0 | 0 | 0 | 0 | 0 | 0 | 0 | 0 | 0
26.05.2025¦10:26:14.058 | 0 | 0 | 0 | 0 | 0 | 0 | 0 | 0 | 0 | 0 | 0 | 0 | 0 | 0 | 0 | 0 | 0 | 0 | 0 | 0
26.05.2025¦10:26:15.058 | 0 | 0 | 0 | 0 | 0 | 0 | 0 | 0 | 0 | 0 | 0 | 0 | 0 | 0 | 0 | 0 | 0 | 0 | 0 | 0
26.05.2025¦10:26:16.059 | 0 | 0 | 0 | 0 | 0 | 0 | 0 | 0 | 0 | 0 | 0 | 0 | 0 | 0 | 0 | 0 | 0 | 0 | 0 | 0
26.05.2025¦10:26:17.058 | 0 | 0 | 0 | 0 | 0 | 0 | 0 | 0 | 0 | 0 | 0 | 0 | 0 | 0 | 0 | 0 | 0 | 0 | 0 | 0
26.05.2025¦10:26:18.059 | 0 | 0 | 0 | 0 | 0 | 0 | 0 | 0 | 0 | 0 | 0 | 0 | 0 | 0 | 0 | 0 | 0 | 0 | 0 | 0
26.05.2025¦10:26:19.058 | 0 | 0 | 0 | 0 | 0 | 0 | 0 | 0 | 0 | 0 | 0 | 0 | 0 | 0 | 0 | 0 | 0 | 0 | 0 | 0
26.05.2025¦10:26:20.059 | 0 | 0 | 0 | 0 | 0 | 0 | 0 | 0 | 0 | 0 | 0 | 0 | 0 | 0 | 0 | 0 | 0 | 0 | 0 | 0
26.05.2025¦10:26:21.059 | 0 | 0 | 0 | 0 | 0 | 0 | 0 | 0 | 0 | 0 | 0 | 0 | 0 | 0 | 0 | 0 | 0 | 0 | 0 | 0
26.05.2025¦10:26:22.059 | 0 | 0 | 0 | 0 | 0 | 0 | 0 | 0 | 0 | 0 | 0 | 0 | 0 | 0 | 0 | 0 | 0 | 0 | 0 | 0
26.05.2025¦10:26:23.058 | 0 | 0 | 0 | 0 | 0 | 0 | 0 | 0 | 0 | 0 | 0 | 0 | 0 | 0 | 0 | 0 | 0 | 0 | 0 | 0
26.05.2025¦10:26:24.059 | 0 | 0 | 0 | 0 | 0 | 0 | 0 | 0 | 0 | 0 | 0 | 0 | 0 | 0 | 0 | 0 | 0 | 0 | 0 | 0
| OekoSolve | OekoSolve | OekoSolve | OekoSolve | OekoSolve | OekoSolve | OekoSolve | OekoSolve | OekoSolve | OekoSolve | OekoSolve | OekoSolve | OekoSolve | OekoSolve | OekoSolve | OekoSolve | OekoSolve | OekoSolve | OekoSolve | OekoSolve
| EnMeter_Prec1 | EnMeter_Prec1 | EnMeter_Prec1 | EnMeter_Prec1 | EnMeter_Prec1 | EnMeter_Prec1 | EnMeter_Prec1 | EnMeter_Prec1 | EnMeter_Prec1 | EnMeter_Prec1 | EnMeter_Prec2 | EnMeter_Prec2 | EnMeter_Prec2 | EnMeter_Prec2 | EnMeter_Prec2 | EnMeter_Prec2 | EnMeter_Prec2 | EnMeter_Prec2 | EnMeter_Prec2 | EnMeter_Prec2
| Prec1 P:W | Prec1 WTotal:kWh | Prec1 WDay:kWh | Prec1 WMonth:kWh | Prec1 WYear:kWh | Prec1 State:0 no info available¦1 Off¦2 Startup¦3 Ready¦4 On¦5 Charge¦6 Discharge¦7 Batt Low or Full¦8 Batt Full¦9 Batt low¦10 Finished¦11 Island¦12 Waiting¦91 Maintenance¦99 ERROR | Prec1 Spec Signal | Prec1 V:kV | Prec1 I:mA | Prec1 Info:0 Bit0¦1 Bit1¦2 Bit2¦3 Bit3¦4 HS Ein¦5 Freigabe / Abdeckung vorhanden¦6 Temp. FÃ¼hler aktiv¦7 Temp. FÃ¼hler unterbrochen¦8 Bit8¦9 Bit9¦10 Bit10¦11 Bit11¦12 Bit12¦13 Bit13¦14 Bit14¦15 Bit15¦ | Prec2 P:W | Prec2 WTotal:kWh | Prec2 WDay:kWh | Prec2 WMonth:kWh | Prec2 WYear:kWh | Prec2 State:0 no info available¦1 Off¦2 Startup¦3 Ready¦4 On¦5 Charge¦6 Discharge¦7 Batt Low or Full¦8 Batt Full¦9 Batt low¦10 Finished¦11 Island¦12 Waiting¦91 Maintenance¦99 ERROR | Prec2 Spec Signal | Prec2 V:kV | Prec2 I:mA | Prec2 Info:0 Bit0¦1 Bit1¦2 Bit2¦3 Bit3¦4 HS Ein¦5 Freigabe / Abdeckung vorhanden¦6 Temp. FÃ¼hler aktiv¦7 Temp. FÃ¼hler unterbrochen¦8 Bit8¦9 Bit9¦10 Bit10¦11 Bit11¦12 Bit12¦13 Bit13¦14 Bit14¦15 Bit15¦
26.05.2025¦10:25:55.059 | 0 | 0 | 0 | 0 | 0 | 0 | 0 | 0 | 0 | 0 | 0 | 0 | 0 | 0 | 0 | 0 | 0 | 0 | 0 | 0
26.05.2025¦10:25:56.059 | 0 | 0 | 0 | 0 | 0 | 0 | 0 | 0 | 0 | 0 | 0 | 0 | 0 | 0 | 0 | 0 | 0 | 0 | 0 | 0
26.05.2025¦10:25:57.058 | 0 | 0 | 0 | 0 | 0 | 0 | 0 | 0 | 0 | 0 | 0 | 0 | 0 | 0 | 0 | 0 | 0 | 0 | 0 | 0
26.05.2025¦10:25:58.058 | 0 | 0 | 0 | 0 | 0 | 0 | 0 | 0 | 0 | 0 | 0 | 0 | 0 | 0 | 0 | 0 | 0 | 0 | 0 | 0
26.05.2025¦10:25:59.059 | 0 | 0 | 0 | 0 | 0 | 0 | 0 | 0 | 0 | 0 | 0 | 0 | 0 | 0 | 0 | 0 | 0 | 0 | 0 | 0
26.05.2025¦10:26:00.059 | 0 | 0 | 0 | 0 | 0 | 0 | 0 | 0 | 0 | 0 | 0 | 0 | 0 | 0 | 0 | 0 | 0 | 0 | 0 | 0
26.05.2025¦10:26:01.059 | 0 | 0 | 0 | 0 | 0 | 0 | 0 | 0 | 0 | 0 | 0 | 0 | 0 | 0 | 0 | 0 | 0 | 0 | 0 | 0
26.05.2025¦10:26:02.059 | 0 | 0 | 0 | 0 | 0 | 0 | 0 | 0 | 0 | 0 | 0 | 0 | 0 | 0 | 0 | 0 | 0 | 0 | 0 | 0
26.05.2025¦10:26:03.059 | 0 | 0 | 0 | 0 | 0 | 0 | 0 | 0 | 0 | 0 | 0 | 0 | 0 | 0 | 0 | 0 | 0 | 0 | 0 | 0
26.05.2025¦10:26:04.059 | 0 | 0 | 0 | 0 | 0 | 0 | 0 | 0 | 0 | 0 | 0 | 0 | 0 | 0 | 0 | 0 | 0 | 0 | 0 | 0
26.05.2025¦10:26:05.059 | 0 | 0 | 0 | 0 | 0 | 0 | 0 | 0 | 0 | 0 | 0 | 0 | 0 | 0 | 0 | 0 | 0 | 0 | 0 | 0
26.05.2025¦10:26:06.059 | 0 | 0 | 0 | 0 | 0 | 0 | 0 | 0 | 0 | 0 | 0 | 0 | 0 | 0 | 0 | 0 | 0 | 0 | 0 | 0
26.05.2025¦10:26:07.058 | 0 | 0 | 0 | 0 | 0 | 0 | 0 | 0 | 0 | 0 | 0 | 0 | 0 | 0 | 0 | 0 | 0 | 0 | 0 | 0
26.05.2025¦10:26:08.059 | 0 | 0 | 0 | 0 | 0 | 0 | 0 | 0 | 0 | 0 | 0 | 0 | 0 | 0 | 0 | 0 | 0 | 0 | 0 | 0
26.05.2025¦10:26:09.059 | 0 | 0 | 0 | 0 | 0 | 0 | 0 | 0 | 0 | 0 | 0 | 0 | 0 | 0 | 0 | 0 | 0 | 0 | 0 | 0
26.05.2025¦10:26:10.058 | 0 | 0 | 0 | 0 | 0 | 0 | 0 | 0 | 0 | 0 | 0 | 0 | 0 | 0 | 0 | 0 | 0 | 0 | 0 | 0
26.05.2025¦10:26:11.059 | 0 | 0 | 0 | 0 | 0 | 0 | 0 | 0 | 0 | 0 | 0 | 0 | 0 | 0 | 0 | 0 | 0 | 0 | 0 | 0
26.05.2025¦10:26:12.058 | 0 | 0 | 0 | 0 | 0 | 0 | 0 | 0 | 0 | 0 | 0 | 0 | 0 | 0 | 0 | 0 | 0 | 0 | 0 | 0
26.05.2025¦10:26:13.059 | 0 | 0 | 0 | 0 | 0 | 0 | 0 | 0 | 0 | 0 | 0 | 0 | 0 | 0 | 0 | 0 | 0 | 0 | 0 | 0
26.05.2025¦10:26:14.058 | 0 | 0 | 0 | 0 | 0 | 0 | 0 | 0 | 0 | 0 | 0 | 0 | 0 | 0 | 0 | 0 | 0 | 0 | 0 | 0
26.05.2025¦10:26:15.058 | 0 | 0 | 0 | 0 | 0 | 0 | 0 | 0 | 0 | 0 | 0 | 0 | 0 | 0 | 0 | 0 | 0 | 0 | 0 | 0
26.05.2025¦10:26:16.059 | 0 | 0 | 0 | 0 | 0 | 0 | 0 | 0 | 0 | 0 | 0 | 0 | 0 | 0 | 0 | 0 | 0 | 0 | 0 | 0
26.05.2025¦10:26:17.058 | 0 | 0 | 0 | 0 | 0 | 0 | 0 | 0 | 0 | 0 | 0 | 0 | 0 | 0 | 0 | 0 | 0 | 0 | 0 | 0
26.05.2025¦10:26:18.059 | 0 | 0 | 0 | 0 | 0 | 0 | 0 | 0 | 0 | 0 | 0 | 0 | 0 | 0 | 0 | 0 | 0 | 0 | 0 | 0
26.05.2025¦10:26:19.058 | 0 | 0 | 0 | 0 | 0 | 0 | 0 | 0 | 0 | 0 | 0 | 0 | 0 | 0 | 0 | 0 | 0 | 0 | 0 | 0
26.05.2025¦10:26:20.059 | 0 | 0 | 0 | 0 | 0 | 0 | 0 | 0 | 0 | 0 | 0 | 0 | 0 | 0 | 0 | 0 | 0 | 0 | 0 | 0
26.05.2025¦10:26:21.059 | 0 | 0 | 0 | 0 | 0 | 0 | 0 | 0 | 0 | 0 | 0 | 0 | 0 | 0 | 0 | 0 | 0 | 0 | 0 | 0
26.05.2025¦10:26:22.059 | 0 | 0 | 0 | 0 | 0 | 0 | 0 | 0 | 0 | 0 | 0 | 0 | 0 | 0 | 0 | 0 | 0 | 0 | 0 | 0
26.05.2025¦10:26:23.058 | 0 | 0 | 0 | 0 | 0 | 0 | 0 | 0 | 0 | 0 | 0 | 0 | 0 | 0 | 0 | 0 | 0 | 0 | 0 | 0
26.05.2025¦10:26:24.059 | 0 | 0 | 0 | 0 | 0 | 0 | 0 | 0 | 0 | 0 | 0 | 0 | 0 | 0 | 0 | 0 | 0 | 0 | 0 | 0
26.05.2025¦10:26:25.058 | 0 | 0 | 0 | 0 | 0 | 0 | 0 | 0 | 0 | 0 | 0 | 0 | 0 | 0 | 0 | 0 | 0 | 0 | 0 | 0
26.05.2025¦10:26:26.058 | 0 | 0 | 0 | 0 | 0 | 0 | 0 | 0 | 0 | 0 | 0 | 0 | 0 | 0 | 0 | 0 | 0 | 0 | 0 | 0
26.05.2025¦10:26:27.059 | 0 | 0 | 0 | 0 | 0 | 0 | 0 | 0 | 0 | 0 | 0 | 0 | 0 | 0 | 0 | 0 | 0 | 0 | 0 | 0
26.05.2025¦10:26:28.058 | 0 | 0 | 0 | 0 | 0 | 0 | 0 | 0 | 0 | 0 | 0 | 0 | 0 | 0 | 0 | 0 | 0 | 0 | 0 | 0
26.05.2025¦10:26:29.059 | 0 | 0 | 0 | 0 | 0 | 0 | 0 | 0 | 0 | 0 | 0 | 0 | 0 | 0 | 0 | 0 | 0 | 0 | 0 | 0
26.05.2025¦10:26:30.059 | 0 | 0 | 0 | 0 | 0 | 0 | 0 | 0 | 0 | 0 | 0 | 0 | 0 | 0 | 0 | 0 | 0 | 0 | 0 | 0
26.05.2025¦10:26:31.060 | 0 | 0 | 0 | 0 | 0 | 0 | 0 | 0 | 0 | 0 | 0 | 0 | 0 | 0 | 0 | 0 | 0 | 0 | 0 | 0
26.05.2025¦10:26:32.059 | 0 | 0 | 0 | 0 | 0 | 0 | 0 | 0 | 0 | 0 | 0 | 0 | 0 | 0 | 0 | 0 | 0 | 0 | 0 | 0
26.05.2025¦10:26:33.059 | 0 | 0 | 0 | 0 | 0 | 0 | 0 | 0 | 0 | 0 | 0 | 0 | 0 | 0 | 0 | 0 | 0 | 0 | 0 | 0
26.05.2025¦10:26:34.059 | 0 | 0 | 0 | 0 | 0 | 0 | 0 | 0 | 0 | 0 | 0 | 0 | 0 | 0 | 0 | 0 | 0 | 0 | 0 | 0
26.05.2025¦10:26:35.059 | 0 | 0 | 0 | 0 | 0 | 0 | 0 | 0 | 0 | 0 | 0 | 0 | 0 | 0 | 0 | 0 | 0 | 0 | 0 | 0
26.05.2025¦10:26:36.059 | 0 | 0 | 0 | 0 | 0 | 0 | 0 | 0 | 0 | 0 | 0 | 0 | 0 | 0 | 0 | 0 | 0 | 0 | 0 | 0
26.05.2025¦10:26:37.058 | 0 | 0 | 0 | 0 | 0 | 0 | 0 | 0 | 0 | 0 | 0 | 0 | 0 | 0 | 0 | 0 | 0 | 0 | 0 | 0
26.05.2025¦10:26:38.058 | 0 | 0 | 0 | 0 | 0 | 0 | 0 | 0 | 0 | 0 | 0 | 0 | 0 | 0 | 0 | 0 | 0 | 0 | 0 | 0
26.05.2025¦10:26:39.059 | 0 | 0 | 0 | 0 | 0 | 0 | 0 | 0 | 0 | 0 | 0 | 0 | 0 | 0 | 0 | 0 | 0 | 0 | 0 | 0
26.05.2025¦10:26:40.060 | 0 | 0 | 0 | 0 | 0 | 0 | 0 | 0 | 0 | 0 | 0 | 0 | 0 | 0 | 0 | 0 | 0 | 0 | 0 | 0
26.05.2025¦10:26:41.059 | 0 | 0 | 0 | 0 | 0 | 0 | 0 | 0 | 0 | 0 | 0 | 0 | 0 | 0 | 0 | 0 | 0 | 0 | 0 | 0
26.05.2025¦10:26:42.059 | 0 | 0 | 0 | 0 | 0 | 0 | 0 | 0 | 0 | 0 | 0 | 0 | 0 | 0 | 0 | 0 | 0 | 0 | 0 | 0
26.05.2025¦10:26:43.059 | 0 | 0 | 0 | 0 | 0 | 0 | 0 | 0 | 0 | 0 | 0 | 0 | 0 | 0 | 0 | 0 | 0 | 0 | 0 | 0
26.05.2025¦10:26:44.059 | 0 | 0 | 0 | 0 | 0 | 0 | 0 | 0 | 0 | 0 | 0 | 0 | 0 | 0 | 0 | 0 | 0 | 0 | 0 | 0
26.05.2025¦10:26:45.059 | 0 | 0 | 0 | 0 | 0 | 0 | 0 | 0 | 0 | 0 | 0 | 0 | 0 | 0 | 0 | 0 | 0 | 0 | 0 | 0
26.05.2025¦10:26:46.059 | 0 | 0 | 0 | 0 | 0 | 0 | 0 | 0 | 0 | 0 | 0 | 0 | 0 | 0 | 0 | 0 | 0 | 0 | 0 | 0
26.05.2025¦10:26:47.059 | 0 | 0 | 0 | 0 | 0 | 0 | 0 | 0 | 0 | 0 | 0 | 0 | 0 | 0 | 0 | 0 | 0 | 0 | 0 | 0
26.05.2025¦10:26:48.058 | 0 | 0 | 0 | 0 | 0 | 0 | 0 | 0 | 0 | 0 | 0 | 0 | 0 | 0 | 0 | 0 | 0 | 0 | 0 | 0
26.05.2025¦10:26:49.059 | 0 | 0 | 0 | 0 | 0 | 0 | 0 | 0 | 0 | 0 | 0 | 0 | 0 | 0 | 0 | 0 | 0 | 0 | 0 | 0
26.05.2025¦10:26:50.059 | 0 | 0 | 0 | 0 | 0 | 0 | 0 | 0 | 0 | 0 | 0 | 0 | 0 | 0 | 0 | 0 | 0 | 0 | 0 | 0
26.05.2025¦10:26:51.059 | 0 | 0 | 0 | 0 | 0 | 0 | 0 | 0 | 0 | 0 | 0 | 0 | 0 | 0 | 0 | 0 | 0 | 0 | 0 | 0
26.05.2025¦10:26:52.058 | 0 | 0 | 0 | 0 | 0 | 0 | 0 | 0 | 0 | 0 | 0 | 0 | 0 | 0 | 0 | 0 | 0 | 0 | 0 | 0
26.05.2025¦10:26:53.059 | 0 | 0 | 0 | 0 | 0 | 0 | 0 | 0 | 0 | 0 | 0 | 0 | 0 | 0 | 0 | 0 | 0 | 0 | 0 | 0
26.05.2025¦10:26:54.059 | 0 | 0 | 0 | 0 | 0 | 0 | 0 | 0 | 0 | 0 | 0 | 0 | 0 | 0 | 0 | 0 | 0 | 0 | 0 | 0
| OekoSolve | OekoSolve | OekoSolve | OekoSolve | OekoSolve | OekoSolve | OekoSolve | OekoSolve | OekoSolve | OekoSolve | OekoSolve | OekoSolve | OekoSolve | OekoSolve | OekoSolve | OekoSolve | OekoSolve | OekoSolve | OekoSolve | OekoSolve
| EnMeter_Prec1 | EnMeter_Prec1 | EnMeter_Prec1 | EnMeter_Prec1 | EnMeter_Prec1 | EnMeter_Prec1 | EnMeter_Prec1 | EnMeter_Prec1 | EnMeter_Prec1 | EnMeter_Prec1 | EnMeter_Prec2 | EnMeter_Prec2 | EnMeter_Prec2 | EnMeter_Prec2 | EnMeter_Prec2 | EnMeter_Prec2 | EnMeter_Prec2 | EnMeter_Prec2 | EnMeter_Prec2 | EnMeter_Prec2
| Prec1 P:W | Prec1 WTotal:kWh | Prec1 WDay:kWh | Prec1 WMonth:kWh | Prec1 WYear:kWh | Prec1 State:0 no info available¦1 Off¦2 Startup¦3 Ready¦4 On¦5 Charge¦6 Discharge¦7 Batt Low or Full¦8 Batt Full¦9 Batt low¦10 Finished¦11 Island¦12 Waiting¦91 Maintenance¦99 ERROR | Prec1 Spec Signal | Prec1 V:kV | Prec1 I:mA | Prec1 Info:0 Bit0¦1 Bit1¦2 Bit2¦3 Bit3¦4 HS Ein¦5 Freigabe / Abdeckung vorhanden¦6 Temp. FÃ¼hler aktiv¦7 Temp. FÃ¼hler unterbrochen¦8 Bit8¦9 Bit9¦10 Bit10¦11 Bit11¦12 Bit12¦13 Bit13¦14 Bit14¦15 Bit15¦ | Prec2 P:W | Prec2 WTotal:kWh | Prec2 WDay:kWh | Prec2 WMonth:kWh | Prec2 WYear:kWh | Prec2 State:0 no info available¦1 Off¦2 Startup¦3 Ready¦4 On¦5 Charge¦6 Discharge¦7 Batt Low or Full¦8 Batt Full¦9 Batt low¦10 Finished¦11 Island¦12 Waiting¦91 Maintenance¦99 ERROR | Prec2 Spec Signal | Prec2 V:kV | Prec2 I:mA | Prec2 Info:0 Bit0¦1 Bit1¦2 Bit2¦3 Bit3¦4 HS Ein¦5 Freigabe / Abdeckung vorhanden¦6 Temp. FÃ¼hler aktiv¦7 Temp. FÃ¼hler unterbrochen¦8 Bit8¦9 Bit9¦10 Bit10¦11 Bit11¦12 Bit12¦13 Bit13¦14 Bit14¦15 Bit15¦
26.05.2025¦10:26:40.060 | 0 | 0 | 0 | 0 | 0 | 0 | 0 | 0 | 0 | 0 | 0 | 0 | 0 | 0 | 0 | 0 | 0 | 0 | 0 | 0
26.05.2025¦10:26:41.059 | 0 | 0 | 0 | 0 | 0 | 0 | 0 | 0 | 0 | 0 | 0 | 0 | 0 | 0 | 0 | 0 | 0 | 0 | 0 | 0
26.05.2025¦10:26:42.059 | 0 | 0 | 0 | 0 | 0 | 0 | 0 | 0 | 0 | 0 | 0 | 0 | 0 | 0 | 0 | 0 | 0 | 0 | 0 | 0
26.05.2025¦10:26:43.059 | 0 | 0 | 0 | 0 | 0 | 0 | 0 | 0 | 0 | 0 | 0 | 0 | 0 | 0 | 0 | 0 | 0 | 0 | 0 | 0
26.05.2025¦10:26:44.059 | 0 | 0 | 0 | 0 | 0 | 0 | 0 | 0 | 0 | 0 | 0 | 0 | 0 | 0 | 0 | 0 | 0 | 0 | 0 | 0
26.05.2025¦10:26:45.059 | 0 | 0 | 0 | 0 | 0 | 0 | 0 | 0 | 0 | 0 | 0 | 0 | 0 | 0 | 0 | 0 | 0 | 0 | 0 | 0
26.05.2025¦10:26:46.059 | 0 | 0 | 0 | 0 | 0 | 0 | 0 | 0 | 0 | 0 | 0 | 0 | 0 | 0 | 0 | 0 | 0 | 0 | 0 | 0
26.05.2025¦10:26:47.059 | 0 | 0 | 0 | 0 | 0 | 0 | 0 | 0 | 0 | 0 | 0 | 0 | 0 | 0 | 0 | 0 | 0 | 0 | 0 | 0
26.05.2025¦10:26:48.058 | 0 | 0 | 0 | 0 | 0 | 0 | 0 | 0 | 0 | 0 | 0 | 0 | 0 | 0 | 0 | 0 | 0 | 0 | 0 | 0
26.05.2025¦10:26:49.059 | 0 | 0 | 0 | 0 | 0 | 0 | 0 | 0 | 0 | 0 | 0 | 0 | 0 | 0 | 0 | 0 | 0 | 0 | 0 | 0
26.05.2025¦10:26:50.059 | 0 | 0 | 0 | 0 | 0 | 0 | 0 | 0 | 0 | 0 | 0 | 0 | 0 | 0 | 0 | 0 | 0 | 0 | 0 | 0
26.05.2025¦10:26:51.059 | 0 | 0 | 0 | 0 | 0 | 0 | 0 | 0 | 0 | 0 | 0 | 0 | 0 | 0 | 0 | 0 | 0 | 0 | 0 | 0
26.05.2025¦10:26:52.058 | 0 | 0 | 0 | 0 | 0 | 0 | 0 | 0 | 0 | 0 | 0 | 0 | 0 | 0 | 0 | 0 | 0 | 0 | 0 | 0
26.05.2025¦10:26:53.059 | 0 | 0 | 0 | 0 | 0 | 0 | 0 | 0 | 0 | 0 | 0 | 0 | 0 | 0 | 0 | 0 | 0 | 0 | 0 | 0
26.05.2025¦10:26:54.059 | 0 | 0 | 0 | 0 | 0 | 0 | 0 | 0 | 0 | 0 | 0 | 0 | 0 | 0 | 0 | 0 | 0 | 0 | 0 | 0
26.05.2025¦10:26:55.058 | 0 | 0 | 0 | 0 | 0 | 0 | 0 | 0 | 0 | 0 | 0 | 0 | 0 | 0 | 0 | 0 | 0 | 0 | 0 | 0
26.05.2025¦10:26:56.059 | 0 | 0 | 0 | 0 | 0 | 0 | 0 | 0 | 0 | 0 | 0 | 0 | 0 | 0 | 0 | 0 | 0 | 0 | 0 | 0
26.05.2025¦10:26:57.059 | 0 | 0 | 0 | 0 | 0 | 0 | 0 | 0 | 0 | 0 | 0 | 0 | 0 | 0 | 0 | 0 | 0 | 0 | 0 | 0
26.05.2025¦10:26:58.058 | 0 | 0 | 0 | 0 | 0 | 0 | 0 | 0 | 0 | 0 | 0 | 0 | 0 | 0 | 0 | 0 | 0 | 0 | 0 | 0
26.05.2025¦10:26:59.059 | 0 | 0 | 0 | 0 | 0 | 0 | 0 | 0 | 0 | 0 | 0 | 0 | 0 | 0 | 0 | 0 | 0 | 0 | 0 | 0
26.05.2025¦10:27:00.059 | 0 | 0 | 0 | 0 | 0 | 0 | 0 | 0 | 0 | 0 | 0 | 0 | 0 | 0 | 0 | 0 | 0 | 0 | 0 | 0
26.05.2025¦10:27:01.058 | 0 | 0 | 0 | 0 | 0 | 0 | 0 | 0 | 0 | 0 | 0 | 0 | 0 | 0 | 0 | 0 | 0 | 0 | 0 | 0
26.05.2025¦10:27:02.059 | 0 | 0 | 0 | 0 | 0 | 0 | 0 | 0 | 0 | 0 | 0 | 0 | 0 | 0 | 0 | 0 | 0 | 0 | 0 | 0
26.05.2025¦10:27:03.059 | 0 | 0 | 0 | 0 | 0 | 0 | 0 | 0 | 0 | 0 | 0 | 0 | 0 | 0 | 0 | 0 | 0 | 0 | 0 | 0
26.05.2025¦10:27:04.059 | 0 | 0 | 0 | 0 | 0 | 0 | 0 | 0 | 0 | 0 | 0 | 0 | 0 | 0 | 0 | 0 | 0 | 0 | 0 | 0
26.05.2025¦10:27:05.059 | 0 | 0 | 0 | 0 | 0 | 0 | 0 | 0 | 0 | 0 | 0 | 0 | 0 | 0 | 0 | 0 | 0 | 0 | 0 | 0
26.05.2025¦10:27:06.059 | 0 | 0 | 0 | 0 | 0 | 0 | 0 | 0 | 0 | 0 | 0 | 0 | 0 | 0 | 0 | 0 | 0 | 0 | 0 | 0
26.05.2025¦10:27:07.059 | 0 | 0 | 0 | 0 | 0 | 0 | 0 | 0 | 0 | 0 | 0 | 0 | 0 | 0 | 0 | 0 | 0 | 0 | 0 | 0
26.05.2025¦10:27:08.058 | 0 | 0 | 0 | 0 | 0 | 0 | 0 | 0 | 0 | 0 | 0 | 0 | 0 | 0 | 0 | 0 | 0 | 0 | 0 | 0
26.05.2025¦10:27:09.058 | 0 | 0 | 0 | 0 | 0 | 0 | 0 | 0 | 0 | 0 | 0 | 0 | 0 | 0 | 0 | 0 | 0 | 0 | 0 | 0
26.05.2025¦10:27:10.059 | 0 | 0 | 0 | 0 | 0 | 0 | 0 | 0 | 0 | 0 | 0 | 0 | 0 | 0 | 0 | 0 | 0 | 0 | 0 | 0
26.05.2025¦10:27:11.059 | 0 | 0 | 0 | 0 | 0 | 0 | 0 | 0 | 0 | 0 | 0 | 0 | 0 | 0 | 0 | 0 | 0 | 0 | 0 | 0
26.05.2025¦10:27:12.058 | 0 | 0 | 0 | 0 | 0 | 0 | 0 | 0 | 0 | 0 | 0 | 0 | 0 | 0 | 0 | 0 | 0 | 0 | 0 | 0
26.05.2025¦10:27:13.058 | 0 | 0 | 0 | 0 | 0 | 0 | 0 | 0 | 0 | 0 | 0 | 0 | 0 | 0 | 0 | 0 | 0 | 0 | 0 | 0
26.05.2025¦10:27:14.059 | 0 | 0 | 0 | 0 | 0 | 0 | 0 | 0 | 0 | 0 | 0 | 0 | 0 | 0 | 0 | 0 | 0 | 0 | 0 | 0
26.05.2025¦10:27:15.058 | 0 | 0 | 0 | 0 | 0 | 0 | 0 | 0 | 0 | 0 | 0 | 0 | 0 | 0 | 0 | 0 | 0 | 0 | 0 | 0
26.05.2025¦10:27:16.059 | 0 | 0 | 0 | 0 | 0 | 0 | 0 | 0 | 0 | 0 | 0 | 0 | 0 | 0 | 0 | 0 | 0 | 0 | 0 | 0
26.05.2025¦10:27:17.059 | 0 | 0 | 0 | 0 | 0 | 0 | 0 | 0 | 0 | 0 | 0 | 0 | 0 | 0 | 0 | 0 | 0 | 0 | 0 | 0
26.05.2025¦10:27:18.059 | 0 | 0 | 0 | 0 | 0 | 0 | 0 | 0 | 0 | 0 | 0 | 0 | 0 | 0 | 0 | 0 | 0 | 0 | 0 | 0
26.05.2025¦10:27:19.059 | 0 | 0 | 0 | 0 | 0 | 0 | 0 | 0 | 0 | 0 | 0 | 0 | 0 | 0 | 0 | 0 | 0 | 0 | 0 | 0
26.05.2025¦10:27:20.059 | 0 | 0 | 0 | 0 | 0 | 0 | 0 | 0 | 0 | 0 | 0 | 0 | 0 | 0 | 0 | 0 | 0 | 0 | 0 | 0
26.05.2025¦10:27:21.059 | 0 | 0 | 0 | 0 | 0 | 0 | 0 | 0 | 0 | 0 | 0 | 0 | 0 | 0 | 0 | 0 | 0 | 0 | 0 | 0
26.05.2025¦10:27:22.059 | 0 | 0 | 0 | 0 | 0 | 0 | 0 | 0 | 0 | 0 | 0 | 0 | 0 | 0 | 0 | 0 | 0 | 0 | 0 | 0
26.05.2025¦10:27:23.058 | 0 | 0 | 0 | 0 | 0 | 0 | 0 | 0 | 0 | 0 | 0 | 0 | 0 | 0 | 0 | 0 | 0 | 0 | 0 | 0
26.05.2025¦10:27:24.059 | 0 | 0 | 0 | 0 | 0 | 0 | 0 | 0 | 0 | 0 | 0 | 0 | 0 | 0 | 0 | 0 | 0 | 0 | 0 | 0
26.05.2025¦10:27:25.059 | 0 | 0 | 0 | 0 | 0 | 0 | 0 | 0 | 0 | 0 | 0 | 0 | 0 | 0 | 0 | 0 | 0 | 0 | 0 | 0
| OekoSolve | OekoSolve | OekoSolve | OekoSolve | OekoSolve | OekoSolve | OekoSolve | OekoSolve | OekoSolve | OekoSolve | OekoSolve | OekoSolve | OekoSolve | OekoSolve | OekoSolve | OekoSolve | OekoSolve | OekoSolve | OekoSolve | OekoSolve
| EnMeter_Prec1 | EnMeter_Prec1 | EnMeter_Prec1 | EnMeter_Prec1 | EnMeter_Prec1 | EnMeter_Prec1 | EnMeter_Prec1 | EnMeter_Prec1 | EnMeter_Prec1 | EnMeter_Prec1 | EnMeter_Prec2 | EnMeter_Prec2 | EnMeter_Prec2 | EnMeter_Prec2 | EnMeter_Prec2 | EnMeter_Prec2 | EnMeter_Prec2 | EnMeter_Prec2 | EnMeter_Prec2 | EnMeter_Prec2
| Prec1 P:W | Prec1 WTotal:kWh | Prec1 WDay:kWh | Prec1 WMonth:kWh | Prec1 WYear:kWh | Prec1 State:0 no info available¦1 Off¦2 Startup¦3 Ready¦4 On¦5 Charge¦6 Discharge¦7 Batt Low or Full¦8 Batt Full¦9 Batt low¦10 Finished¦11 Island¦12 Waiting¦91 Maintenance¦99 ERROR | Prec1 Spec Signal | Prec1 V:kV | Prec1 I:mA | Prec1 Info:0 Bit0¦1 Bit1¦2 Bit2¦3 Bit3¦4 HS Ein¦5 Freigabe / Abdeckung vorhanden¦6 Temp. FÃ¼hler aktiv¦7 Temp. FÃ¼hler unterbrochen¦8 Bit8¦9 Bit9¦10 Bit10¦11 Bit11¦12 Bit12¦13 Bit13¦14 Bit14¦15 Bit15¦ | Prec2 P:W | Prec2 WTotal:kWh | Prec2 WDay:kWh | Prec2 WMonth:kWh | Prec2 WYear:kWh | Prec2 State:0 no info available¦1 Off¦2 Startup¦3 Ready¦4 On¦5 Charge¦6 Discharge¦7 Batt Low or Full¦8 Batt Full¦9 Batt low¦10 Finished¦11 Island¦12 Waiting¦91 Maintenance¦99 ERROR | Prec2 Spec Signal | Prec2 V:kV | Prec2 I:mA | Prec2 Info:0 Bit0¦1 Bit1¦2 Bit2¦3 Bit3¦4 HS Ein¦5 Freigabe / Abdeckung vorhanden¦6 Temp. FÃ¼hler aktiv¦7 Temp. FÃ¼hler unterbrochen¦8 Bit8¦9 Bit9¦10 Bit10¦11 Bit11¦12 Bit12¦13 Bit13¦14 Bit14¦15 Bit15¦
26.05.2025¦10:27:40.059 | 0 | 0 | 0 | 0 | 0 | 0 | 0 | 0 | 0 | 0 | 0 | 0 | 0 | 0 | 0 | 0 | 0 | 0 | 0 | 0
26.05.2025¦10:27:41.059 | 0 | 0 | 0 | 0 | 0 | 0 | 0 | 0 | 0 | 0 | 0 | 0 | 0 | 0 | 0 | 0 | 0 | 0 | 0 | 0
26.05.2025¦10:27:42.059 | 0 | 0 | 0 | 0 | 0 | 0 | 0 | 0 | 0 | 0 | 0 | 0 | 0 | 0 | 0 | 0 | 0 | 0 | 0 | 0
26.05.2025¦10:27:43.059 | 0 | 0 | 0 | 0 | 0 | 0 | 0 | 0 | 0 | 0 | 0 | 0 | 0 | 0 | 0 | 0 | 0 | 0 | 0 | 0
26.05.2025¦10:27:44.059 | 0 | 0 | 0 | 0 | 0 | 0 | 0 | 0 | 0 | 0 | 0 | 0 | 0 | 0 | 0 | 0 | 0 | 0 | 0 | 0
26.05.2025¦10:27:45.059 | 0 | 0 | 0 | 0 | 0 | 0 | 0 | 0 | 0 | 0 | 0 | 0 | 0 | 0 | 0 | 0 | 0 | 0 | 0 | 0
26.05.2025¦10:27:46.059 | 0 | 0 | 0 | 0 | 0 | 0 | 0 | 0 | 0 | 0 | 0 | 0 | 0 | 0 | 0 | 0 | 0 | 0 | 0 | 0
26.05.2025¦10:27:47.059 | 0 | 0 | 0 | 0 | 0 | 0 | 0 | 0 | 0 | 0 | 0 | 0 | 0 | 0 | 0 | 0 | 0 | 0 | 0 | 0
26.05.2025¦10:27:48.058 | 0 | 0 | 0 | 0 | 0 | 0 | 0 | 0 | 0 | 0 | 0 | 0 | 0 | 0 | 0 | 0 | 0 | 0 | 0 | 0
26.05.2025¦10:27:49.059 | 0 | 0 | 0 | 0 | 0 | 0 | 0 | 0 | 0 | 0 | 0 | 0 | 0 | 0 | 0 | 0 | 0 | 0 | 0 | 0
26.05.2025¦10:27:50.059 | 0 | 0 | 0 | 0 | 0 | 0 | 0 | 0 | 0 | 0 | 0 | 0 | 0 | 0 | 0 | 0 | 0 | 0 | 0 | 0
26.05.2025¦10:27:51.059 | 0 | 0 | 0 | 0 | 0 | 0 | 0 | 0 | 0 | 0 | 0 | 0 | 0 | 0 | 0 | 0 | 0 | 0 | 0 | 0
26.05.2025¦10:27:52.059 | 0 | 0 | 0 | 0 | 0 | 0 | 0 | 0 | 0 | 0 | 0 | 0 | 0 | 0 | 0 | 0 | 0 | 0 | 0 | 0
26.05.2025¦10:27:53.059 | 0 | 0 | 0 | 0 | 0 | 0 | 0 | 0 | 0 | 0 | 0 | 0 | 0 | 0 | 0 | 0 | 0 | 0 | 0 | 0
26.05.2025¦10:27:54.059 | 0 | 0 | 0 | 0 | 0 | 0 | 0 | 0 | 0 | 0 | 0 | 0 | 0 | 0 | 0 | 0 | 0 | 0 | 0 | 0
26.05.2025¦10:27:55.059 | 0 | 0 | 0 | 0 | 0 | 0 | 0 | 0 | 0 | 0 | 0 | 0 | 0 | 0 | 0 | 0 | 0 | 0 | 0 | 0
| OekoSolve | OekoSolve | OekoSolve | OekoSolve | OekoSolve | OekoSolve | OekoSolve | OekoSolve | OekoSolve | OekoSolve | OekoSolve | OekoSolve | OekoSolve | OekoSolve | OekoSolve | OekoSolve | OekoSolve | OekoSolve | OekoSolve | OekoSolve
| EnMeter_Prec1 | EnMeter_Prec1 | EnMeter_Prec1 | EnMeter_Prec1 | EnMeter_Prec1 | EnMeter_Prec1 | EnMeter_Prec1 | EnMeter_Prec1 | EnMeter_Prec1 | EnMeter_Prec1 | EnMeter_Prec2 | EnMeter_Prec2 | EnMeter_Prec2 | EnMeter_Prec2 | EnMeter_Prec2 | EnMeter_Prec2 | EnMeter_Prec2 | EnMeter_Prec2 | EnMeter_Prec2 | EnMeter_Prec2
| Prec1 P:W | Prec1 WTotal:kWh | Prec1 WDay:kWh | Prec1 WMonth:kWh | Prec1 WYear:kWh | Prec1 State:0 no info available¦1 Off¦2 Startup¦3 Ready¦4 On¦5 Charge¦6 Discharge¦7 Batt Low or Full¦8 Batt Full¦9 Batt low¦10 Finished¦11 Island¦12 Waiting¦91 Maintenance¦99 ERROR | Prec1 Spec Signal | Prec1 V:kV | Prec1 I:mA | Prec1 Info:0 Bit0¦1 Bit1¦2 Bit2¦3 Bit3¦4 HS Ein¦5 Freigabe / Abdeckung vorhanden¦6 Temp. FÃ¼hler aktiv¦7 Temp. FÃ¼hler unterbrochen¦8 Bit8¦9 Bit9¦10 Bit10¦11 Bit11¦12 Bit12¦13 Bit13¦14 Bit14¦15 Bit15¦ | Prec2 P:W | Prec2 WTotal:kWh | Prec2 WDay:kWh | Prec2 WMonth:kWh | Prec2 WYear:kWh | Prec2 State:0 no info available¦1 Off¦2 Startup¦3 Ready¦4 On¦5 Charge¦6 Discharge¦7 Batt Low or Full¦8 Batt Full¦9 Batt low¦10 Finished¦11 Island¦12 Waiting¦91 Maintenance¦99 ERROR | Prec2 Spec Signal | Prec2 V:kV | Prec2 I:mA | Prec2 Info:0 Bit0¦1 Bit1¦2 Bit2¦3 Bit3¦4 HS Ein¦5 Freigabe / Abdeckung vorhanden¦6 Temp. FÃ¼hler aktiv¦7 Temp. FÃ¼hler unterbrochen¦8 Bit8¦9 Bit9¦10 Bit10¦11 Bit11¦12 Bit12¦13 Bit13¦14 Bit14¦15 Bit15¦
| OekoSolve | OekoSolve | OekoSolve | OekoSolve | OekoSolve | OekoSolve | OekoSolve | OekoSolve | OekoSolve | OekoSolve | OekoSolve | OekoSolve | OekoSolve | OekoSolve | OekoSolve | OekoSolve | OekoSolve | OekoSolve | OekoSolve | OekoSolve
| EnMeter_Prec1 | EnMeter_Prec1 | EnMeter_Prec1 | EnMeter_Prec1 | EnMeter_Prec1 | EnMeter_Prec1 | EnMeter_Prec1 | EnMeter_Prec1 | EnMeter_Prec1 | EnMeter_Prec1 | EnMeter_Prec2 | EnMeter_Prec2 | EnMeter_Prec2 | EnMeter_Prec2 | EnMeter_Prec2 | EnMeter_Prec2 | EnMeter_Prec2 | EnMeter_Prec2 | EnMeter_Prec2 | EnMeter_Prec2
| Prec1 P:W | Prec1 WTotal:kWh | Prec1 WDay:kWh | Prec1 WMonth:kWh | Prec1 WYear:kWh | Prec1 State:0 no info available¦1 Off¦2 Startup¦3 Ready¦4 On¦5 Charge¦6 Discharge¦7 Batt Low or Full¦8 Batt Full¦9 Batt low¦10 Finished¦11 Island¦12 Waiting¦91 Maintenance¦99 ERROR | Prec1 Spec Signal | Prec1 V:kV | Prec1 I:mA | Prec1 Info:0 Bit0¦1 Bit1¦2 Bit2¦3 Bit3¦4 HS Ein¦5 Freigabe / Abdeckung vorhanden¦6 Temp. FÃ¼hler aktiv¦7 Temp. FÃ¼hler unterbrochen¦8 Bit8¦9 Bit9¦10 Bit10¦11 Bit11¦12 Bit12¦13 Bit13¦14 Bit14¦15 Bit15¦ | Prec2 P:W | Prec2 WTotal:kWh | Prec2 WDay:kWh | Prec2 WMonth:kWh | Prec2 WYear:kWh | Prec2 State:0 no info available¦1 Off¦2 Startup¦3 Ready¦4 On¦5 Charge¦6 Discharge¦7 Batt Low or Full¦8 Batt Full¦9 Batt low¦10 Finished¦11 Island¦12 Waiting¦91 Maintenance¦99 ERROR | Prec2 Spec Signal | Prec2 V:kV | Prec2 I:mA | Prec2 Info:0 Bit0¦1 Bit1¦2 Bit2¦3 Bit3¦4 HS Ein¦5 Freigabe / Abdeckung vorhanden¦6 Temp. FÃ¼hler aktiv¦7 Temp. FÃ¼hler unterbrochen¦8 Bit8¦9 Bit9¦10 Bit10¦11 Bit11¦12 Bit12¦13 Bit13¦14 Bit14¦15 Bit15¦
26.05.2025¦10:28:42.059 | 0 | 0 | 0 | 0 | 0 | 0 | 0 | 0 | 0 | 0 | 0 | 0 | 0 | 0 | 0 | 0 | 0 | 0 | 0 | 0
26.05.2025¦10:28:43.059 | 0 | 0 | 0 | 0 | 0 | 0 | 0 | 0 | 0 | 0 | 0 | 0 | 0 | 0 | 0 | 0 | 0 | 0 | 0 | 0
26.05.2025¦10:28:44.058 | 0 | 0 | 0 | 0 | 0 | 0 | 0 | 0 | 0 | 0 | 0 | 0 | 0 | 0 | 0 | 0 | 0 | 0 | 0 | 0
26.05.2025¦10:28:45.059 | 0 | 0 | 0 | 0 | 0 | 0 | 0 | 0 | 0 | 0 | 0 | 0 | 0 | 0 | 0 | 0 | 0 | 0 | 0 | 0
26.05.2025¦10:28:46.060 | 0 | 0 | 0 | 0 | 0 | 0 | 0 | 0 | 0 | 0 | 0 | 0 | 0 | 0 | 0 | 0 | 0 | 0 | 0 | 0
26.05.2025¦10:28:47.059 | 0 | 0 | 0 | 0 | 0 | 0 | 0 | 0 | 0 | 0 | 0 | 0 | 0 | 0 | 0 | 0 | 0 | 0 | 0 | 0
26.05.2025¦10:28:48.059 | 0 | 0 | 0 | 0 | 0 | 0 | 0 | 0 | 0 | 0 | 0 | 0 | 0 | 0 | 0 | 0 | 0 | 0 | 0 | 0
26.05.2025¦10:28:49.059 | 0 | 0 | 0 | 0 | 0 | 0 | 0 | 0 | 0 | 0 | 0 | 0 | 0 | 0 | 0 | 0 | 0 | 0 | 0 | 0
26.05.2025¦10:28:50.059 | 0 | 0 | 0 | 0 | 0 | 0 | 0 | 0 | 0 | 0 | 0 | 0 | 0 | 0 | 0 | 0 | 0 | 0 | 0 | 0
26.05.2025¦10:28:51.058 | 0 | 0 | 0 | 0 | 0 | 0 | 0 | 0 | 0 | 0 | 0 | 0 | 0 | 0 | 0 | 0 | 0 | 0 | 0 | 0
26.05.2025¦10:28:52.059 | 0 | 0 | 0 | 0 | 0 | 0 | 0 | 0 | 0 | 0 | 0 | 0 | 0 | 0 | 0 | 0 | 0 | 0 | 0 | 0
26.05.2025¦10:28:53.058 | 0 | 0 | 0 | 0 | 0 | 0 | 0 | 0 | 0 | 0 | 0 | 0 | 0 | 0 | 0 | 0 | 0 | 0 | 0 | 0
26.05.2025¦10:28:54.058 | 0 | 0 | 0 | 0 | 0 | 0 | 0 | 0 | 0 | 0 | 0 | 0 | 0 | 0 | 0 | 0 | 0 | 0 | 0 | 0
26.05.2025¦10:28:55.059 | 0 | 0 | 0 | 0 | 0 | 0 | 0 | 0 | 0 | 0 | 0 | 0 | 0 | 0 | 0 | 0 | 0 | 0 | 0 | 0
| OekoSolve | OekoSolve | OekoSolve | OekoSolve | OekoSolve | OekoSolve | OekoSolve | OekoSolve | OekoSolve | OekoSolve | OekoSolve | OekoSolve | OekoSolve | OekoSolve | OekoSolve | OekoSolve | OekoSolve | OekoSolve | OekoSolve | OekoSolve
| EnMeter_Prec1 | EnMeter_Prec1 | EnMeter_Prec1 | EnMeter_Prec1 | EnMeter_Prec1 | EnMeter_Prec1 | EnMeter_Prec1 | EnMeter_Prec1 | EnMeter_Prec1 | EnMeter_Prec1 | EnMeter_Prec2 | EnMeter_Prec2 | EnMeter_Prec2 | EnMeter_Prec2 | EnMeter_Prec2 | EnMeter_Prec2 | EnMeter_Prec2 | EnMeter_Prec2 | EnMeter_Prec2 | EnMeter_Prec2
| Prec1 P:W | Prec1 WTotal:kWh | Prec1 WDay:kWh | Prec1 WMonth:kWh | Prec1 WYear:kWh | Prec1 State:0 no info available¦1 Off¦2 Startup¦3 Ready¦4 On¦5 Charge¦6 Discharge¦7 Batt Low or Full¦8 Batt Full¦9 Batt low¦10 Finished¦11 Island¦12 Waiting¦91 Maintenance¦99 ERROR | Prec1 Spec Signal | Prec1 V:kV | Prec1 I:mA | Prec1 Info:0 Bit0¦1 Bit1¦2 Bit2¦3 Bit3¦4 HS Ein¦5 Freigabe / Abdeckung vorhanden¦6 Temp. FÃ¼hler aktiv¦7 Temp. FÃ¼hler unterbrochen¦8 Bit8¦9 Bit9¦10 Bit10¦11 Bit11¦12 Bit12¦13 Bit13¦14 Bit14¦15 Bit15¦ | Prec2 P:W | Prec2 WTotal:kWh | Prec2 WDay:kWh | Prec2 WMonth:kWh | Prec2 WYear:kWh | Prec2 State:0 no info available¦1 Off¦2 Startup¦3 Ready¦4 On¦5 Charge¦6 Discharge¦7 Batt Low or Full¦8 Batt Full¦9 Batt low¦10 Finished¦11 Island¦12 Waiting¦91 Maintenance¦99 ERROR | Prec2 Spec Signal | Prec2 V:kV | Prec2 I:mA | Prec2 Info:0 Bit0¦1 Bit1¦2 Bit2¦3 Bit3¦4 HS Ein¦5 Freigabe / Abdeckung vorhanden¦6 Temp. FÃ¼hler aktiv¦7 Temp. FÃ¼hler unterbrochen¦8 Bit8¦9 Bit9¦10 Bit10¦11 Bit11¦12 Bit12¦13 Bit13¦14 Bit14¦15 Bit15¦
26.05.2025¦10:28:42.059 | 0 | 0 | 0 | 0 | 0 | 0 | 0 | 0 | 0 | 0 | 0 | 0 | 0 | 0 | 0 | 0 | 0 | 0 | 0 | 0
26.05.2025¦10:28:43.059 | 0 | 0 | 0 | 0 | 0 | 0 | 0 | 0 | 0 | 0 | 0 | 0 | 0 | 0 | 0 | 0 | 0 | 0 | 0 | 0
26.05.2025¦10:28:44.058 | 0 | 0 | 0 | 0 | 0 | 0 | 0 | 0 | 0 | 0 | 0 | 0 | 0 | 0 | 0 | 0 | 0 | 0 | 0 | 0
26.05.2025¦10:28:45.059 | 0 | 0 | 0 | 0 | 0 | 0 | 0 | 0 | 0 | 0 | 0 | 0 | 0 | 0 | 0 | 0 | 0 | 0 | 0 | 0
26.05.2025¦10:28:46.060 | 0 | 0 | 0 | 0 | 0 | 0 | 0 | 0 | 0 | 0 | 0 | 0 | 0 | 0 | 0 | 0 | 0 | 0 | 0 | 0
26.05.2025¦10:28:47.059 | 0 | 0 | 0 | 0 | 0 | 0 | 0 | 0 | 0 | 0 | 0 | 0 | 0 | 0 | 0 | 0 | 0 | 0 | 0 | 0
26.05.2025¦10:28:48.059 | 0 | 0 | 0 | 0 | 0 | 0 | 0 | 0 | 0 | 0 | 0 | 0 | 0 | 0 | 0 | 0 | 0 | 0 | 0 | 0
26.05.2025¦10:28:49.059 | 0 | 0 | 0 | 0 | 0 | 0 | 0 | 0 | 0 | 0 | 0 | 0 | 0 | 0 | 0 | 0 | 0 | 0 | 0 | 0
26.05.2025¦10:28:50.059 | 0 | 0 | 0 | 0 | 0 | 0 | 0 | 0 | 0 | 0 | 0 | 0 | 0 | 0 | 0 | 0 | 0 | 0 | 0 | 0
26.05.2025¦10:28:51.058 | 0 | 0 | 0 | 0 | 0 | 0 | 0 | 0 | 0 | 0 | 0 | 0 | 0 | 0 | 0 | 0 | 0 | 0 | 0 | 0
26.05.2025¦10:28:52.059 | 0 | 0 | 0 | 0 | 0 | 0 | 0 | 0 | 0 | 0 | 0 | 0 | 0 | 0 | 0 | 0 | 0 | 0 | 0 | 0
26.05.2025¦10:28:53.058 | 0 | 0 | 0 | 0 | 0 | 0 | 0 | 0 | 0 | 0 | 0 | 0 | 0 | 0 | 0 | 0 | 0 | 0 | 0 | 0
26.05.2025¦10:28:54.058 | 0 | 0 | 0 | 0 | 0 | 0 | 0 | 0 | 0 | 0 | 0 | 0 | 0 | 0 | 0 | 0 | 0 | 0 | 0 | 0
26.05.2025¦10:28:55.059 | 0 | 0 | 0 | 0 | 0 | 0 | 0 | 0 | 0 | 0 | 0 | 0 | 0 | 0 | 0 | 0 | 0 | 0 | 0 | 0
26.05.2025¦10:28:56.059 | 0 | 0 | 0 | 0 | 0 | 0 | 0 | 0 | 0 | 0 | 0 | 0 | 0 | 0 | 0 | 0 | 0 | 0 | 0 | 0
26.05.2025¦10:28:57.059 | 0 | 0 | 0 | 0 | 0 | 0 | 0 | 0 | 0 | 0 | 0 | 0 | 0 | 0 | 0 | 0 | 0 | 0 | 0 | 0
26.05.2025¦10:28:58.059 | 0 | 0 | 0 | 0 | 0 | 0 | 0 | 0 | 0 | 0 | 0 | 0 | 0 | 0 | 0 | 0 | 0 | 0 | 0 | 0
26.05.2025¦10:28:59.059 | 0 | 0 | 0 | 0 | 0 | 0 | 0 | 0 | 0 | 0 | 0 | 0 | 0 | 0 | 0 | 0 | 0 | 0 | 0 | 0
26.05.2025¦10:29:00.060 | 0 | 0 | 0 | 0 | 0 | 0 | 0 | 0 | 0 | 0 | 0 | 0 | 0 | 0 | 0 | 0 | 0 | 0 | 0 | 0
26.05.2025¦10:29:01.059 | 0 | 0 | 0 | 0 | 0 | 0 | 0 | 0 | 0 | 0 | 0 | 0 | 0 | 0 | 0 | 0 | 0 | 0 | 0 | 0
26.05.2025¦10:29:02.059 | 0 | 0 | 0 | 0 | 0 | 0 | 0 | 0 | 0 | 0 | 0 | 0 | 0 | 0 | 0 | 0 | 0 | 0 | 0 | 0
26.05.2025¦10:29:03.058 | 0 | 0 | 0 | 0 | 0 | 0 | 0 | 0 | 0 | 0 | 0 | 0 | 0 | 0 | 0 | 0 | 0 | 0 | 0 | 0
26.05.2025¦10:29:04.059 | 0 | 0 | 0 | 0 | 0 | 0 | 0 | 0 | 0 | 0 | 0 | 0 | 0 | 0 | 0 | 0 | 0 | 0 | 0 | 0
26.05.2025¦10:29:05.058 | 0 | 0 | 0 | 0 | 0 | 0 | 0 | 0 | 0 | 0 | 0 | 0 | 0 | 0 | 0 | 0 | 0 | 0 | 0 | 0
26.05.2025¦10:29:06.058 | 0 | 0 | 0 | 0 | 0 | 0 | 0 | 0 | 0 | 0 | 0 | 0 | 0 | 0 | 0 | 0 | 0 | 0 | 0 | 0
26.05.2025¦10:29:07.059 | 0 | 0 | 0 | 0 | 0 | 0 | 0 | 0 | 0 | 0 | 0 | 0 | 0 | 0 | 0 | 0 | 0 | 0 | 0 | 0
26.05.2025¦10:29:08.059 | 0 | 0 | 0 | 0 | 0 | 0 | 0 | 0 | 0 | 0 | 0 | 0 | 0 | 0 | 0 | 0 | 0 | 0 | 0 | 0
26.05.2025¦10:29:09.059 | 0 | 0 | 0 | 0 | 0 | 0 | 0 | 0 | 0 | 0 | 0 | 0 | 0 | 0 | 0 | 0 | 0 | 0 | 0 | 0
26.05.2025¦10:29:10.059 | 0 | 0 | 0 | 0 | 0 | 0 | 0 | 0 | 0 | 0 | 0 | 0 | 0 | 0 | 0 | 0 | 0 | 0 | 0 | 0
26.05.2025¦10:29:11.058 | 0 | 0 | 0 | 0 | 0 | 0 | 0 | 0 | 0 | 0 | 0 | 0 | 0 | 0 | 0 | 0 | 0 | 0 | 0 | 0
26.05.2025¦10:29:12.059 | 0 | 0 | 0 | 0 | 0 | 0 | 0 | 0 | 0 | 0 | 0 | 0 | 0 | 0 | 0 | 0 | 0 | 0 | 0 | 0
26.05.2025¦10:29:13.059 | 0 | 0 | 0 | 0 | 0 | 0 | 0 | 0 | 0 | 0 | 0 | 0 | 0 | 0 | 0 | 0 | 0 | 0 | 0 | 0
26.05.2025¦10:29:14.059 | 0 | 0 | 0 | 0 | 0 | 0 | 0 | 0 | 0 | 0 | 0 | 0 | 0 | 0 | 0 | 0 | 0 | 0 | 0 | 0
26.05.2025¦10:29:15.058 | 0 | 0 | 0 | 0 | 0 | 0 | 0 | 0 | 0 | 0 | 0 | 0 | 0 | 0 | 0 | 0 | 0 | 0 | 0 | 0
26.05.2025¦10:29:16.059 | 0 | 0 | 0 | 0 | 0 | 0 | 0 | 0 | 0 | 0 | 0 | 0 | 0 | 0 | 0 | 0 | 0 | 0 | 0 | 0
26.05.2025¦10:29:17.058 | 0 | 0 | 0 | 0 | 0 | 0 | 0 | 0 | 0 | 0 | 0 | 0 | 0 | 0 | 0 | 0 | 0 | 0 | 0 | 0
26.05.2025¦10:29:18.058 | 0 | 0 | 0 | 0 | 0 | 0 | 0 | 0 | 0 | 0 | 0 | 0 | 0 | 0 | 0 | 0 | 0 | 0 | 0 | 0
26.05.2025¦10:29:19.059 | 0 | 0 | 0 | 0 | 0 | 0 | 0 | 0 | 0 | 0 | 0 | 0 | 0 | 0 | 0 | 0 | 0 | 0 | 0 | 0
26.05.2025¦10:29:20.059 | 0 | 0 | 0 | 0 | 0 | 0 | 0 | 0 | 0 | 0 | 0 | 0 | 0 | 0 | 0 | 0 | 0 | 0 | 0 | 0
26.05.2025¦10:29:21.059 | 0 | 0 | 0 | 0 | 0 | 0 | 0 | 0 | 0 | 0 | 0 | 0 | 0 | 0 | 0 | 0 | 0 | 0 | 0 | 0
26.05.2025¦10:29:22.059 | 0 | 0 | 0 | 0 | 0 | 0 | 0 | 0 | 0 | 0 | 0 | 0 | 0 | 0 | 0 | 0 | 0 | 0 | 0 | 0
26.05.2025¦10:29:23.059 | 0 | 0 | 0 | 0 | 0 | 0 | 0 | 0 | 0 | 0 | 0 | 0 | 0 | 0 | 0 | 0 | 0 | 0 | 0 | 0
26.05.2025¦10:29:24.059 | 0 | 0 | 0 | 0 | 0 | 0 | 0 | 0 | 0 | 0 | 0 | 0 | 0 | 0 | 0 | 0 | 0 | 0 | 0 | 0
26.05.2025¦10:29:25.059 | 0 | 0 | 0 | 0 | 0 | 0 | 0 | 0 | 0 | 0 | 0 | 0 | 0 | 0 | 0 | 0 | 0 | 0 | 0 | 0
| OekoSolve | OekoSolve | OekoSolve | OekoSolve | OekoSolve | OekoSolve | OekoSolve | OekoSolve | OekoSolve | OekoSolve | OekoSolve | OekoSolve | OekoSolve | OekoSolve | OekoSolve | OekoSolve | OekoSolve | OekoSolve | OekoSolve | OekoSolve
| EnMeter_Prec1 | EnMeter_Prec1 | EnMeter_Prec1 | EnMeter_Prec1 | EnMeter_Prec1 | EnMeter_Prec1 | EnMeter_Prec1 | EnMeter_Prec1 | EnMeter_Prec1 | EnMeter_Prec1 | EnMeter_Prec2 | EnMeter_Prec2 | EnMeter_Prec2 | EnMeter_Prec2 | EnMeter_Prec2 | EnMeter_Prec2 | EnMeter_Prec2 | EnMeter_Prec2 | EnMeter_Prec2 | EnMeter_Prec2
| Prec1 P:W | Prec1 WTotal:kWh | Prec1 WDay:kWh | Prec1 WMonth:kWh | Prec1 WYear:kWh | Prec1 State:0 no info available¦1 Off¦2 Startup¦3 Ready¦4 On¦5 Charge¦6 Discharge¦7 Batt Low or Full¦8 Batt Full¦9 Batt low¦10 Finished¦11 Island¦12 Waiting¦91 Maintenance¦99 ERROR | Prec1 Spec Signal | Prec1 V:kV | Prec1 I:mA | Prec1 Info:0 Bit0¦1 Bit1¦2 Bit2¦3 Bit3¦4 HS Ein¦5 Freigabe / Abdeckung vorhanden¦6 Temp. FÃ¼hler aktiv¦7 Temp. FÃ¼hler unterbrochen¦8 Bit8¦9 Bit9¦10 Bit10¦11 Bit11¦12 Bit12¦13 Bit13¦14 Bit14¦15 Bit15¦ | Prec2 P:W | Prec2 WTotal:kWh | Prec2 WDay:kWh | Prec2 WMonth:kWh | Prec2 WYear:kWh | Prec2 State:0 no info available¦1 Off¦2 Startup¦3 Ready¦4 On¦5 Charge¦6 Discharge¦7 Batt Low or Full¦8 Batt Full¦9 Batt low¦10 Finished¦11 Island¦12 Waiting¦91 Maintenance¦99 ERROR | Prec2 Spec Signal | Prec2 V:kV | Prec2 I:mA | Prec2 Info:0 Bit0¦1 Bit1¦2 Bit2¦3 Bit3¦4 HS Ein¦5 Freigabe / Abdeckung vorhanden¦6 Temp. FÃ¼hler aktiv¦7 Temp. FÃ¼hler unterbrochen¦8 Bit8¦9 Bit9¦10 Bit10¦11 Bit11¦12 Bit12¦13 Bit13¦14 Bit14¦15 Bit15¦
26.05.2025¦10:28:56.059 | 0 | 0 | 0 | 0 | 0 | 0 | 0 | 0 | 0 | 0 | 0 | 0 | 0 | 0 | 0 | 0 | 0 | 0 | 0 | 0
26.05.2025¦10:28:57.059 | 0 | 0 | 0 | 0 | 0 | 0 | 0 | 0 | 0 | 0 | 0 | 0 | 0 | 0 | 0 | 0 | 0 | 0 | 0 | 0
26.05.2025¦10:28:58.059 | 0 | 0 | 0 | 0 | 0 | 0 | 0 | 0 | 0 | 0 | 0 | 0 | 0 | 0 | 0 | 0 | 0 | 0 | 0 | 0
26.05.2025¦10:28:59.059 | 0 | 0 | 0 | 0 | 0 | 0 | 0 | 0 | 0 | 0 | 0 | 0 | 0 | 0 | 0 | 0 | 0 | 0 | 0 | 0
26.05.2025¦10:29:00.060 | 0 | 0 | 0 | 0 | 0 | 0 | 0 | 0 | 0 | 0 | 0 | 0 | 0 | 0 | 0 | 0 | 0 | 0 | 0 | 0
26.05.2025¦10:29:01.059 | 0 | 0 | 0 | 0 | 0 | 0 | 0 | 0 | 0 | 0 | 0 | 0 | 0 | 0 | 0 | 0 | 0 | 0 | 0 | 0
26.05.2025¦10:29:02.059 | 0 | 0 | 0 | 0 | 0 | 0 | 0 | 0 | 0 | 0 | 0 | 0 | 0 | 0 | 0 | 0 | 0 | 0 | 0 | 0
26.05.2025¦10:29:03.058 | 0 | 0 | 0 | 0 | 0 | 0 | 0 | 0 | 0 | 0 | 0 | 0 | 0 | 0 | 0 | 0 | 0 | 0 | 0 | 0
26.05.2025¦10:29:04.059 | 0 | 0 | 0 | 0 | 0 | 0 | 0 | 0 | 0 | 0 | 0 | 0 | 0 | 0 | 0 | 0 | 0 | 0 | 0 | 0
26.05.2025¦10:29:05.058 | 0 | 0 | 0 | 0 | 0 | 0 | 0 | 0 | 0 | 0 | 0 | 0 | 0 | 0 | 0 | 0 | 0 | 0 | 0 | 0
26.05.2025¦10:29:06.058 | 0 | 0 | 0 | 0 | 0 | 0 | 0 | 0 | 0 | 0 | 0 | 0 | 0 | 0 | 0 | 0 | 0 | 0 | 0 | 0
26.05.2025¦10:29:07.059 | 0 | 0 | 0 | 0 | 0 | 0 | 0 | 0 | 0 | 0 | 0 | 0 | 0 | 0 | 0 | 0 | 0 | 0 | 0 | 0
26.05.2025¦10:29:08.059 | 0 | 0 | 0 | 0 | 0 | 0 | 0 | 0 | 0 | 0 | 0 | 0 | 0 | 0 | 0 | 0 | 0 | 0 | 0 | 0
26.05.2025¦10:29:09.059 | 0 | 0 | 0 | 0 | 0 | 0 | 0 | 0 | 0 | 0 | 0 | 0 | 0 | 0 | 0 | 0 | 0 | 0 | 0 | 0
26.05.2025¦10:29:10.059 | 0 | 0 | 0 | 0 | 0 | 0 | 0 | 0 | 0 | 0 | 0 | 0 | 0 | 0 | 0 | 0 | 0 | 0 | 0 | 0
26.05.2025¦10:29:11.058 | 0 | 0 | 0 | 0 | 0 | 0 | 0 | 0 | 0 | 0 | 0 | 0 | 0 | 0 | 0 | 0 | 0 | 0 | 0 | 0
26.05.2025¦10:29:12.059 | 0 | 0 | 0 | 0 | 0 | 0 | 0 | 0 | 0 | 0 | 0 | 0 | 0 | 0 | 0 | 0 | 0 | 0 | 0 | 0
26.05.2025¦10:29:13.059 | 0 | 0 | 0 | 0 | 0 | 0 | 0 | 0 | 0 | 0 | 0 | 0 | 0 | 0 | 0 | 0 | 0 | 0 | 0 | 0
26.05.2025¦10:29:14.059 | 0 | 0 | 0 | 0 | 0 | 0 | 0 | 0 | 0 | 0 | 0 | 0 | 0 | 0 | 0 | 0 | 0 | 0 | 0 | 0
26.05.2025¦10:29:15.058 | 0 | 0 | 0 | 0 | 0 | 0 | 0 | 0 | 0 | 0 | 0 | 0 | 0 | 0 | 0 | 0 | 0 | 0 | 0 | 0
26.05.2025¦10:29:16.059 | 0 | 0 | 0 | 0 | 0 | 0 | 0 | 0 | 0 | 0 | 0 | 0 | 0 | 0 | 0 | 0 | 0 | 0 | 0 | 0
26.05.2025¦10:29:17.058 | 0 | 0 | 0 | 0 | 0 | 0 | 0 | 0 | 0 | 0 | 0 | 0 | 0 | 0 | 0 | 0 | 0 | 0 | 0 | 0
26.05.2025¦10:29:18.058 | 0 | 0 | 0 | 0 | 0 | 0 | 0 | 0 | 0 | 0 | 0 | 0 | 0 | 0 | 0 | 0 | 0 | 0 | 0 | 0
26.05.2025¦10:29:19.059 | 0 | 0 | 0 | 0 | 0 | 0 | 0 | 0 | 0 | 0 | 0 | 0 | 0 | 0 | 0 | 0 | 0 | 0 | 0 | 0
26.05.2025¦10:29:20.059 | 0 | 0 | 0 | 0 | 0 | 0 | 0 | 0 | 0 | 0 | 0 | 0 | 0 | 0 | 0 | 0 | 0 | 0 | 0 | 0
26.05.2025¦10:29:21.059 | 0 | 0 | 0 | 0 | 0 | 0 | 0 | 0 | 0 | 0 | 0 | 0 | 0 | 0 | 0 | 0 | 0 | 0 | 0 | 0
26.05.2025¦10:29:22.059 | 0 | 0 | 0 | 0 | 0 | 0 | 0 | 0 | 0 | 0 | 0 | 0 | 0 | 0 | 0 | 0 | 0 | 0 | 0 | 0
26.05.2025¦10:29:23.059 | 0 | 0 | 0 | 0 | 0 | 0 | 0 | 0 | 0 | 0 | 0 | 0 | 0 | 0 | 0 | 0 | 0 | 0 | 0 | 0
26.05.2025¦10:29:24.059 | 0 | 0 | 0 | 0 | 0 | 0 | 0 | 0 | 0 | 0 | 0 | 0 | 0 | 0 | 0 | 0 | 0 | 0 | 0 | 0
26.05.2025¦10:29:25.059 | 0 | 0 | 0 | 0 | 0 | 0 | 0 | 0 | 0 | 0 | 0 | 0 | 0 | 0 | 0 | 0 | 0 | 0 | 0 | 0
26.05.2025¦10:29:26.059 | 0 | 0 | 0 | 0 | 0 | 0 | 0 | 0 | 0 | 0 | 0 | 0 | 0 | 0 | 0 | 0 | 0 | 0 | 0 | 0
26.05.2025¦10:29:27.059 | 0 | 0 | 0 | 0 | 0 | 0 | 0 | 0 | 0 | 0 | 0 | 0 | 0 | 0 | 0 | 0 | 0 | 0 | 0 | 0
26.05.2025¦10:29:28.060 | 0 | 0 | 0 | 0 | 0 | 0 | 0 | 0 | 0 | 0 | 0 | 0 | 0 | 0 | 0 | 0 | 0 | 0 | 0 | 0
26.05.2025¦10:29:29.060 | 0 | 0 | 0 | 0 | 0 | 0 | 0 | 0 | 0 | 0 | 0 | 0 | 0 | 0 | 0 | 0 | 0 | 0 | 0 | 0
26.05.2025¦10:29:30.059 | 0 | 0 | 0 | 0 | 0 | 0 | 0 | 0 | 0 | 0 | 0 | 0 | 0 | 0 | 0 | 0 | 0 | 0 | 0 | 0
26.05.2025¦10:29:31.058 | 0 | 0 | 0 | 0 | 0 | 0 | 0 | 0 | 0 | 0 | 0 | 0 | 0 | 0 | 0 | 0 | 0 | 0 | 0 | 0
26.05.2025¦10:29:32.059 | 0 | 0 | 0 | 0 | 0 | 0 | 0 | 0 | 0 | 0 | 0 | 0 | 0 | 0 | 0 | 0 | 0 | 0 | 0 | 0
26.05.2025¦10:29:33.059 | 0 | 0 | 0 | 0 | 0 | 0 | 0 | 0 | 0 | 0 | 0 | 0 | 0 | 0 | 0 | 0 | 0 | 0 | 0 | 0
26.05.2025¦10:29:34.059 | 0 | 0 | 0 | 0 | 0 | 0 | 0 | 0 | 0 | 0 | 0 | 0 | 0 | 0 | 0 | 0 | 0 | 0 | 0 | 0
26.05.2025¦10:29:35.059 | 0 | 0 | 0 | 0 | 0 | 0 | 0 | 0 | 0 | 0 | 0 | 0 | 0 | 0 | 0 | 0 | 0 | 0 | 0 | 0
26.05.2025¦10:29:36.059 | 0 | 0 | 0 | 0 | 0 | 0 | 0 | 0 | 0 | 0 | 0 | 0 | 0 | 0 | 0 | 0 | 0 | 0 | 0 | 0
26.05.2025¦10:29:37.059 | 0 | 0 | 0 | 0 | 0 | 0 | 0 | 0 | 0 | 0 | 0 | 0 | 0 | 0 | 0 | 0 | 0 | 0 | 0 | 0
26.05.2025¦10:29:38.059 | 0 | 0 | 0 | 0 | 0 | 0 | 0 | 0 | 0 | 0 | 0 | 0 | 0 | 0 | 0 | 0 | 0 | 0 | 0 | 0
26.05.2025¦10:29:39.059 | 0 | 0 | 0 | 0 | 0 | 0 | 0 | 0 | 0 | 0 | 0 | 0 | 0 | 0 | 0 | 0 | 0 | 0 | 0 | 0
26.05.2025¦10:29:40.059 | 0 | 0 | 0 | 0 | 0 | 0 | 0 | 0 | 0 | 0 | 0 | 0 | 0 | 0 | 0 | 0 | 0 | 0 | 0 | 0
26.05.2025¦10:29:41.058 | 0 | 0 | 0 | 0 | 0 | 0 | 0 | 0 | 0 | 0 | 0 | 0 | 0 | 0 | 0 | 0 | 0 | 0 | 0 | 0
26.05.2025¦10:29:42.059 | 0 | 0 | 0 | 0 | 0 | 0 | 0 | 0 | 0 | 0 | 0 | 0 | 0 | 0 | 0 | 0 | 0 | 0 | 0 | 0
26.05.2025¦10:29:43.059 | 0 | 0 | 0 | 0 | 0 | 0 | 0 | 0 | 0 | 0 | 0 | 0 | 0 | 0 | 0 | 0 | 0 | 0 | 0 | 0
26.05.2025¦10:29:44.060 | 0 | 0 | 0 | 0 | 0 | 0 | 0 | 0 | 0 | 0 | 0 | 0 | 0 | 0 | 0 | 0 | 0 | 0 | 0 | 0
26.05.2025¦10:29:45.059 | 0 | 0 | 0 | 0 | 0 | 0 | 0 | 0 | 0 | 0 | 0 | 0 | 0 | 0 | 0 | 0 | 0 | 0 | 0 | 0
26.05.2025¦10:29:46.059 | 0 | 0 | 0 | 0 | 0 | 0 | 0 | 0 | 0 | 0 | 0 | 0 | 0 | 0 | 0 | 0 | 0 | 0 | 0 | 0
26.05.2025¦10:29:47.058 | 0 | 0 | 0 | 0 | 0 | 0 | 0 | 0 | 0 | 0 | 0 | 0 | 0 | 0 | 0 | 0 | 0 | 0 | 0 | 0
26.05.2025¦10:29:48.059 | 0 | 0 | 0 | 0 | 0 | 0 | 0 | 0 | 0 | 0 | 0 | 0 | 0 | 0 | 0 | 0 | 0 | 0 | 0 | 0
26.05.2025¦10:29:49.059 | 0 | 0 | 0 | 0 | 0 | 0 | 0 | 0 | 0 | 0 | 0 | 0 | 0 | 0 | 0 | 0 | 0 | 0 | 0 | 0
26.05.2025¦10:29:50.058 | 0 | 0 | 0 | 0 | 0 | 0 | 0 | 0 | 0 | 0 | 0 | 0 | 0 | 0 | 0 | 0 | 0 | 0 | 0 | 0
26.05.2025¦10:29:51.059 | 0 | 0 | 0 | 0 | 0 | 0 | 0 | 0 | 0 | 0 | 0 | 0 | 0 | 0 | 0 | 0 | 0 | 0 | 0 | 0
26.05.2025¦10:29:52.059 | 0 | 0 | 0 | 0 | 0 | 0 | 0 | 0 | 0 | 0 | 0 | 0 | 0 | 0 | 0 | 0 | 0 | 0 | 0 | 0
26.05.2025¦10:29:53.059 | 0 | 0 | 0 | 0 | 0 | 0 | 0 | 0 | 0 | 0 | 0 | 0 | 0 | 0 | 0 | 0 | 0 | 0 | 0 | 0
26.05.2025¦10:29:54.058 | 0 | 0 | 0 | 0 | 0 | 0 | 0 | 0 | 0 | 0 | 0 | 0 | 0 | 0 | 0 | 0 | 0 | 0 | 0 | 0
26.05.2025¦10:29:55.059 | 0 | 0 | 0 | 0 | 0 | 0 | 0 | 0 | 0 | 0 | 0 | 0 | 0 | 0 | 0 | 0 | 0 | 0 | 0 | 0
| OekoSolve | OekoSolve | OekoSolve | OekoSolve | OekoSolve | OekoSolve | OekoSolve | OekoSolve | OekoSolve | OekoSolve | OekoSolve | OekoSolve | OekoSolve | OekoSolve | OekoSolve | OekoSolve | OekoSolve | OekoSolve | OekoSolve | OekoSolve
| EnMeter_Prec1 | EnMeter_Prec1 | EnMeter_Prec1 | EnMeter_Prec1 | EnMeter_Prec1 | EnMeter_Prec1 | EnMeter_Prec1 | EnMeter_Prec1 | EnMeter_Prec1 | EnMeter_Prec1 | EnMeter_Prec2 | EnMeter_Prec2 | EnMeter_Prec2 | EnMeter_Prec2 | EnMeter_Prec2 | EnMeter_Prec2 | EnMeter_Prec2 | EnMeter_Prec2 | EnMeter_Prec2 | EnMeter_Prec2
| Prec1 P:W | Prec1 WTotal:kWh | Prec1 WDay:kWh | Prec1 WMonth:kWh | Prec1 WYear:kWh | Prec1 State:0 no info available¦1 Off¦2 Startup¦3 Ready¦4 On¦5 Charge¦6 Discharge¦7 Batt Low or Full¦8 Batt Full¦9 Batt low¦10 Finished¦11 Island¦12 Waiting¦91 Maintenance¦99 ERROR | Prec1 Spec Signal | Prec1 V:kV | Prec1 I:mA | Prec1 Info:0 Bit0¦1 Bit1¦2 Bit2¦3 Bit3¦4 HS Ein¦5 Freigabe / Abdeckung vorhanden¦6 Temp. FÃ¼hler aktiv¦7 Temp. FÃ¼hler unterbrochen¦8 Bit8¦9 Bit9¦10 Bit10¦11 Bit11¦12 Bit12¦13 Bit13¦14 Bit14¦15 Bit15¦ | Prec2 P:W | Prec2 WTotal:kWh | Prec2 WDay:kWh | Prec2 WMonth:kWh | Prec2 WYear:kWh | Prec2 State:0 no info available¦1 Off¦2 Startup¦3 Ready¦4 On¦5 Charge¦6 Discharge¦7 Batt Low or Full¦8 Batt Full¦9 Batt low¦10 Finished¦11 Island¦12 Waiting¦91 Maintenance¦99 ERROR | Prec2 Spec Signal | Prec2 V:kV | Prec2 I:mA | Prec2 Info:0 Bit0¦1 Bit1¦2 Bit2¦3 Bit3¦4 HS Ein¦5 Freigabe / Abdeckung vorhanden¦6 Temp. FÃ¼hler aktiv¦7 Temp. FÃ¼hler unterbrochen¦8 Bit8¦9 Bit9¦10 Bit10¦11 Bit11¦12 Bit12¦13 Bit13¦14 Bit14¦15 Bit15¦
26.05.2025¦10:29:40.059 | 0 | 0 | 0 | 0 | 0 | 0 | 0 | 0 | 0 | 0 | 0 | 0 | 0 | 0 | 0 | 0 | 0 | 0 | 0 | 0
26.05.2025¦10:29:41.058 | 0 | 0 | 0 | 0 | 0 | 0 | 0 | 0 | 0 | 0 | 0 | 0 | 0 | 0 | 0 | 0 | 0 | 0 | 0 | 0
26.05.2025¦10:29:42.059 | 0 | 0 | 0 | 0 | 0 | 0 | 0 | 0 | 0 | 0 | 0 | 0 | 0 | 0 | 0 | 0 | 0 | 0 | 0 | 0
26.05.2025¦10:29:43.059 | 0 | 0 | 0 | 0 | 0 | 0 | 0 | 0 | 0 | 0 | 0 | 0 | 0 | 0 | 0 | 0 | 0 | 0 | 0 | 0
26.05.2025¦10:29:44.060 | 0 | 0 | 0 | 0 | 0 | 0 | 0 | 0 | 0 | 0 | 0 | 0 | 0 | 0 | 0 | 0 | 0 | 0 | 0 | 0
26.05.2025¦10:29:45.059 | 0 | 0 | 0 | 0 | 0 | 0 | 0 | 0 | 0 | 0 | 0 | 0 | 0 | 0 | 0 | 0 | 0 | 0 | 0 | 0
26.05.2025¦10:29:46.059 | 0 | 0 | 0 | 0 | 0 | 0 | 0 | 0 | 0 | 0 | 0 | 0 | 0 | 0 | 0 | 0 | 0 | 0 | 0 | 0
26.05.2025¦10:29:47.058 | 0 | 0 | 0 | 0 | 0 | 0 | 0 | 0 | 0 | 0 | 0 | 0 | 0 | 0 | 0 | 0 | 0 | 0 | 0 | 0
26.05.2025¦10:29:48.059 | 0 | 0 | 0 | 0 | 0 | 0 | 0 | 0 | 0 | 0 | 0 | 0 | 0 | 0 | 0 | 0 | 0 | 0 | 0 | 0
26.05.2025¦10:29:49.059 | 0 | 0 | 0 | 0 | 0 | 0 | 0 | 0 | 0 | 0 | 0 | 0 | 0 | 0 | 0 | 0 | 0 | 0 | 0 | 0
26.05.2025¦10:29:50.058 | 0 | 0 | 0 | 0 | 0 | 0 | 0 | 0 | 0 | 0 | 0 | 0 | 0 | 0 | 0 | 0 | 0 | 0 | 0 | 0
26.05.2025¦10:29:51.059 | 0 | 0 | 0 | 0 | 0 | 0 | 0 | 0 | 0 | 0 | 0 | 0 | 0 | 0 | 0 | 0 | 0 | 0 | 0 | 0
26.05.2025¦10:29:52.059 | 0 | 0 | 0 | 0 | 0 | 0 | 0 | 0 | 0 | 0 | 0 | 0 | 0 | 0 | 0 | 0 | 0 | 0 | 0 | 0
26.05.2025¦10:29:53.059 | 0 | 0 | 0 | 0 | 0 | 0 | 0 | 0 | 0 | 0 | 0 | 0 | 0 | 0 | 0 | 0 | 0 | 0 | 0 | 0
26.05.2025¦10:29:54.058 | 0 | 0 | 0 | 0 | 0 | 0 | 0 | 0 | 0 | 0 | 0 | 0 | 0 | 0 | 0 | 0 | 0 | 0 | 0 | 0
26.05.2025¦10:29:55.059 | 0 | 0 | 0 | 0 | 0 | 0 | 0 | 0 | 0 | 0 | 0 | 0 | 0 | 0 | 0 | 0 | 0 | 0 | 0 | 0
26.05.2025¦10:29:56.059 | 0 | 0 | 0 | 0 | 0 | 0 | 0 | 0 | 0 | 0 | 0 | 0 | 0 | 0 | 0 | 0 | 0 | 0 | 0 | 0
26.05.2025¦10:29:57.058 | 0 | 0 | 0 | 0 | 0 | 0 | 0 | 0 | 0 | 0 | 0 | 0 | 0 | 0 | 0 | 0 | 0 | 0 | 0 | 0
26.05.2025¦10:29:58.059 | 0 | 0 | 0 | 0 | 0 | 0 | 0 | 0 | 0 | 0 | 0 | 0 | 0 | 0 | 0 | 0 | 0 | 0 | 0 | 0
26.05.2025¦10:29:59.059 | 0 | 0 | 0 | 0 | 0 | 0 | 0 | 0 | 0 | 0 | 0 | 0 | 0 | 0 | 0 | 0 | 0 | 0 | 0 | 0
26.05.2025¦10:30:00.058 | 0 | 0 | 0 | 0 | 0 | 0 | 0 | 0 | 0 | 0 | 0 | 0 | 0 | 0 | 0 | 0 | 0 | 0 | 0 | 0
26.05.2025¦10:30:01.058 | 0 | 0 | 0 | 0 | 0 | 0 | 0 | 0 | 0 | 0 | 0 | 0 | 0 | 0 | 0 | 0 | 0 | 0 | 0 | 0
26.05.2025¦10:30:02.059 | 0 | 0 | 0 | 0 | 0 | 0 | 0 | 0 | 0 | 0 | 0 | 0 | 0 | 0 | 0 | 0 | 0 | 0 | 0 | 0
26.05.2025¦10:30:03.058 | 0 | 0 | 0 | 0 | 0 | 0 | 0 | 0 | 0 | 0 | 0 | 0 | 0 | 0 | 0 | 0 | 0 | 0 | 0 | 0
26.05.2025¦10:30:04.059 | 0 | 0 | 0 | 0 | 0 | 0 | 0 | 0 | 0 | 0 | 0 | 0 | 0 | 0 | 0 | 0 | 0 | 0 | 0 | 0
26.05.2025¦10:30:05.059 | 0 | 0 | 0 | 0 | 0 | 0 | 0 | 0 | 0 | 0 | 0 | 0 | 0 | 0 | 0 | 0 | 0 | 0 | 0 | 0
26.05.2025¦10:30:06.059 | 0 | 0 | 0 | 0 | 0 | 0 | 0 | 0 | 0 | 0 | 0 | 0 | 0 | 0 | 0 | 0 | 0 | 0 | 0 | 0
26.05.2025¦10:30:07.058 | 0 | 0 | 0 | 0 | 0 | 0 | 0 | 0 | 0 | 0 | 0 | 0 | 0 | 0 | 0 | 0 | 0 | 0 | 0 | 0
26.05.2025¦10:30:08.059 | 0 | 0 | 0 | 0 | 0 | 0 | 0 | 0 | 0 | 0 | 0 | 0 | 0 | 0 | 0 | 0 | 0 | 0 | 0 | 0
26.05.2025¦10:30:09.059 | 0 | 0 | 0 | 0 | 0 | 0 | 0 | 0 | 0 | 0 | 0 | 0 | 0 | 0 | 0 | 0 | 0 | 0 | 0 | 0
26.05.2025¦10:30:10.059 | 0 | 0 | 0 | 0 | 0 | 0 | 0 | 0 | 0 | 0 | 0 | 0 | 0 | 0 | 0 | 0 | 0 | 0 | 0 | 0
26.05.2025¦10:30:11.058 | 0 | 0 | 0 | 0 | 0 | 0 | 0 | 0 | 0 | 0 | 0 | 0 | 0 | 0 | 0 | 0 | 0 | 0 | 0 | 0
26.05.2025¦10:30:12.059 | 0 | 0 | 0 | 0 | 0 | 0 | 0 | 0 | 0 | 0 | 0 | 0 | 0 | 0 | 0 | 0 | 0 | 0 | 0 | 0
26.05.2025¦10:30:13.058 | 0 | 0 | 0 | 0 | 0 | 0 | 0 | 0 | 0 | 0 | 0 | 0 | 0 | 0 | 0 | 0 | 0 | 0 | 0 | 0
26.05.2025¦10:30:14.059 | 0 | 0 | 0 | 0 | 0 | 0 | 0 | 0 | 0 | 0 | 0 | 0 | 0 | 0 | 0 | 0 | 0 | 0 | 0 | 0
26.05.2025¦10:30:15.059 | 0 | 0 | 0 | 0 | 0 | 0 | 0 | 0 | 0 | 0 | 0 | 0 | 0 | 0 | 0 | 0 | 0 | 0 | 0 | 0
26.05.2025¦10:30:16.058 | 0 | 0 | 0 | 0 | 0 | 0 | 0 | 0 | 0 | 0 | 0 | 0 | 0 | 0 | 0 | 0 | 0 | 0 | 0 | 0
26.05.2025¦10:30:17.059 | 0 | 0 | 0 | 0 | 0 | 0 | 0 | 0 | 0 | 0 | 0 | 0 | 0 | 0 | 0 | 0 | 0 | 0 | 0 | 0
26.05.2025¦10:30:18.059 | 0 | 0 | 0 | 0 | 0 | 0 | 0 | 0 | 0 | 0 | 0 | 0 | 0 | 0 | 0 | 0 | 0 | 0 | 0 | 0
26.05.2025¦10:30:19.059 | 0 | 0 | 0 | 0 | 0 | 0 | 0 | 0 | 0 | 0 | 0 | 0 | 0 | 0 | 0 | 0 | 0 | 0 | 0 | 0
26.05.2025¦10:30:20.059 | 0 | 0 | 0 | 0 | 0 | 0 | 0 | 0 | 0 | 0 | 0 | 0 | 0 | 0 | 0 | 0 | 0 | 0 | 0 | 0
26.05.2025¦10:30:21.059 | 0 | 0 | 0 | 0 | 0 | 0 | 0 | 0 | 0 | 0 | 0 | 0 | 0 | 0 | 0 | 0 | 0 | 0 | 0 | 0
26.05.2025¦10:30:22.059 | 0 | 0 | 0 | 0 | 0 | 0 | 0 | 0 | 0 | 0 | 0 | 0 | 0 | 0 | 0 | 0 | 0 | 0 | 0 | 0
26.05.2025¦10:30:23.059 | 0 | 0 | 0 | 0 | 0 | 0 | 0 | 0 | 0 | 0 | 0 | 0 | 0 | 0 | 0 | 0 | 0 | 0 | 0 | 0
26.05.2025¦10:30:24.059 | 0 | 0 | 0 | 0 | 0 | 0 | 0 | 0 | 0 | 0 | 0 | 0 | 0 | 0 | 0 | 0 | 0 | 0 | 0 | 0
26.05.2025¦10:30:25.059 | 0 | 0 | 0 | 0 | 0 | 0 | 0 | 0 | 0 | 0 | 0 | 0 | 0 | 0 | 0 | 0 | 0 | 0 | 0 | 0
| OekoSolve | OekoSolve | OekoSolve | OekoSolve | OekoSolve | OekoSolve | OekoSolve | OekoSolve | OekoSolve | OekoSolve | OekoSolve | OekoSolve | OekoSolve | OekoSolve | OekoSolve | OekoSolve | OekoSolve | OekoSolve | OekoSolve | OekoSolve
| EnMeter_Prec1 | EnMeter_Prec1 | EnMeter_Prec1 | EnMeter_Prec1 | EnMeter_Prec1 | EnMeter_Prec1 | EnMeter_Prec1 | EnMeter_Prec1 | EnMeter_Prec1 | EnMeter_Prec1 | EnMeter_Prec2 | EnMeter_Prec2 | EnMeter_Prec2 | EnMeter_Prec2 | EnMeter_Prec2 | EnMeter_Prec2 | EnMeter_Prec2 | EnMeter_Prec2 | EnMeter_Prec2 | EnMeter_Prec2
| Prec1 P:W | Prec1 WTotal:kWh | Prec1 WDay:kWh | Prec1 WMonth:kWh | Prec1 WYear:kWh | Prec1 State:0 no info available¦1 Off¦2 Startup¦3 Ready¦4 On¦5 Charge¦6 Discharge¦7 Batt Low or Full¦8 Batt Full¦9 Batt low¦10 Finished¦11 Island¦12 Waiting¦91 Maintenance¦99 ERROR | Prec1 Spec Signal | Prec1 V:kV | Prec1 I:mA | Prec1 Info:0 Bit0¦1 Bit1¦2 Bit2¦3 Bit3¦4 HS Ein¦5 Freigabe / Abdeckung vorhanden¦6 Temp. FÃ¼hler aktiv¦7 Temp. FÃ¼hler unterbrochen¦8 Bit8¦9 Bit9¦10 Bit10¦11 Bit11¦12 Bit12¦13 Bit13¦14 Bit14¦15 Bit15¦ | Prec2 P:W | Prec2 WTotal:kWh | Prec2 WDay:kWh | Prec2 WMonth:kWh | Prec2 WYear:kWh | Prec2 State:0 no info available¦1 Off¦2 Startup¦3 Ready¦4 On¦5 Charge¦6 Discharge¦7 Batt Low or Full¦8 Batt Full¦9 Batt low¦10 Finished¦11 Island¦12 Waiting¦91 Maintenance¦99 ERROR | Prec2 Spec Signal | Prec2 V:kV | Prec2 I:mA | Prec2 Info:0 Bit0¦1 Bit1¦2 Bit2¦3 Bit3¦4 HS Ein¦5 Freigabe / Abdeckung vorhanden¦6 Temp. FÃ¼hler aktiv¦7 Temp. FÃ¼hler unterbrochen¦8 Bit8¦9 Bit9¦10 Bit10¦11 Bit11¦12 Bit12¦13 Bit13¦14 Bit14¦15 Bit15¦
26.05.2025¦10:30:40.059 | 0 | 0 | 0 | 0 | 0 | 0 | 0 | 0 | 0 | 0 | 0 | 0 | 0 | 0 | 0 | 0 | 0 | 0 | 0 | 0
26.05.2025¦10:30:41.059 | 0 | 0 | 0 | 0 | 0 | 0 | 0 | 0 | 0 | 0 | 0 | 0 | 0 | 0 | 0 | 0 | 0 | 0 | 0 | 0
26.05.2025¦10:30:42.059 | 0 | 0 | 0 | 0 | 0 | 0 | 0 | 0 | 0 | 0 | 0 | 0 | 0 | 0 | 0 | 0 | 0 | 0 | 0 | 0
26.05.2025¦10:30:43.059 | 0 | 0 | 0 | 0 | 0 | 0 | 0 | 0 | 0 | 0 | 0 | 0 | 0 | 0 | 0 | 0 | 0 | 0 | 0 | 0
26.05.2025¦10:30:44.059 | 0 | 0 | 0 | 0 | 0 | 0 | 0 | 0 | 0 | 0 | 0 | 0 | 0 | 0 | 0 | 0 | 0 | 0 | 0 | 0
26.05.2025¦10:30:45.059 | 0 | 0 | 0 | 0 | 0 | 0 | 0 | 0 | 0 | 0 | 0 | 0 | 0 | 0 | 0 | 0 | 0 | 0 | 0 | 0
26.05.2025¦10:30:46.059 | 0 | 0 | 0 | 0 | 0 | 0 | 0 | 0 | 0 | 0 | 0 | 0 | 0 | 0 | 0 | 0 | 0 | 0 | 0 | 0
26.05.2025¦10:30:47.059 | 0 | 0 | 0 | 0 | 0 | 0 | 0 | 0 | 0 | 0 | 0 | 0 | 0 | 0 | 0 | 0 | 0 | 0 | 0 | 0
26.05.2025¦10:30:48.059 | 0 | 0 | 0 | 0 | 0 | 0 | 0 | 0 | 0 | 0 | 0 | 0 | 0 | 0 | 0 | 0 | 0 | 0 | 0 | 0
26.05.2025¦10:30:49.058 | 0 | 0 | 0 | 0 | 0 | 0 | 0 | 0 | 0 | 0 | 0 | 0 | 0 | 0 | 0 | 0 | 0 | 0 | 0 | 0
26.05.2025¦10:30:50.059 | 0 | 0 | 0 | 0 | 0 | 0 | 0 | 0 | 0 | 0 | 0 | 0 | 0 | 0 | 0 | 0 | 0 | 0 | 0 | 0
26.05.2025¦10:30:51.059 | 0 | 0 | 0 | 0 | 0 | 0 | 0 | 0 | 0 | 0 | 0 | 0 | 0 | 0 | 0 | 0 | 0 | 0 | 0 | 0
26.05.2025¦10:30:52.059 | 0 | 0 | 0 | 0 | 0 | 0 | 0 | 0 | 0 | 0 | 0 | 0 | 0 | 0 | 0 | 0 | 0 | 0 | 0 | 0
26.05.2025¦10:30:53.059 | 0 | 0 | 0 | 0 | 0 | 0 | 0 | 0 | 0 | 0 | 0 | 0 | 0 | 0 | 0 | 0 | 0 | 0 | 0 | 0
26.05.2025¦10:30:54.059 | 0 | 0 | 0 | 0 | 0 | 0 | 0 | 0 | 0 | 0 | 0 | 0 | 0 | 0 | 0 | 0 | 0 | 0 | 0 | 0
26.05.2025¦10:30:55.059 | 0 | 0 | 0 | 0 | 0 | 0 | 0 | 0 | 0 | 0 | 0 | 0 | 0 | 0 | 0 | 0 | 0 | 0 | 0 | 0
| OekoSolve | OekoSolve | OekoSolve | OekoSolve | OekoSolve | OekoSolve | OekoSolve | OekoSolve | OekoSolve | OekoSolve | OekoSolve | OekoSolve | OekoSolve | OekoSolve | OekoSolve | OekoSolve | OekoSolve | OekoSolve | OekoSolve | OekoSolve
| EnMeter_Prec1 | EnMeter_Prec1 | EnMeter_Prec1 | EnMeter_Prec1 | EnMeter_Prec1 | EnMeter_Prec1 | EnMeter_Prec1 | EnMeter_Prec1 | EnMeter_Prec1 | EnMeter_Prec1 | EnMeter_Prec2 | EnMeter_Prec2 | EnMeter_Prec2 | EnMeter_Prec2 | EnMeter_Prec2 | EnMeter_Prec2 | EnMeter_Prec2 | EnMeter_Prec2 | EnMeter_Prec2 | EnMeter_Prec2
| Prec1 P:W | Prec1 WTotal:kWh | Prec1 WDay:kWh | Prec1 WMonth:kWh | Prec1 WYear:kWh | Prec1 State:0 no info available¦1 Off¦2 Startup¦3 Ready¦4 On¦5 Charge¦6 Discharge¦7 Batt Low or Full¦8 Batt Full¦9 Batt low¦10 Finished¦11 Island¦12 Waiting¦91 Maintenance¦99 ERROR | Prec1 Spec Signal | Prec1 V:kV | Prec1 I:mA | Prec1 Info:0 Bit0¦1 Bit1¦2 Bit2¦3 Bit3¦4 HS Ein¦5 Freigabe / Abdeckung vorhanden¦6 Temp. FÃ¼hler aktiv¦7 Temp. FÃ¼hler unterbrochen¦8 Bit8¦9 Bit9¦10 Bit10¦11 Bit11¦12 Bit12¦13 Bit13¦14 Bit14¦15 Bit15¦ | Prec2 P:W | Prec2 WTotal:kWh | Prec2 WDay:kWh | Prec2 WMonth:kWh | Prec2 WYear:kWh | Prec2 State:0 no info available¦1 Off¦2 Startup¦3 Ready¦4 On¦5 Charge¦6 Discharge¦7 Batt Low or Full¦8 Batt Full¦9 Batt low¦10 Finished¦11 Island¦12 Waiting¦91 Maintenance¦99 ERROR | Prec2 Spec Signal | Prec2 V:kV | Prec2 I:mA | Prec2 Info:0 Bit0¦1 Bit1¦2 Bit2¦3 Bit3¦4 HS Ein¦5 Freigabe / Abdeckung vorhanden¦6 Temp. FÃ¼hler aktiv¦7 Temp. FÃ¼hler unterbrochen¦8 Bit8¦9 Bit9¦10 Bit10¦11 Bit11¦12 Bit12¦13 Bit13¦14 Bit14¦15 Bit15¦
| OekoSolve | OekoSolve | OekoSolve | OekoSolve | OekoSolve | OekoSolve | OekoSolve | OekoSolve | OekoSolve | OekoSolve | OekoSolve | OekoSolve | OekoSolve | OekoSolve | OekoSolve | OekoSolve | OekoSolve | OekoSolve | OekoSolve | OekoSolve
| EnMeter_Prec1 | EnMeter_Prec1 | EnMeter_Prec1 | EnMeter_Prec1 | EnMeter_Prec1 | EnMeter_Prec1 | EnMeter_Prec1 | EnMeter_Prec1 | EnMeter_Prec1 | EnMeter_Prec1 | EnMeter_Prec2 | EnMeter_Prec2 | EnMeter_Prec2 | EnMeter_Prec2 | EnMeter_Prec2 | EnMeter_Prec2 | EnMeter_Prec2 | EnMeter_Prec2 | EnMeter_Prec2 | EnMeter_Prec2
| Prec1 P:W | Prec1 WTotal:kWh | Prec1 WDay:kWh | Prec1 WMonth:kWh | Prec1 WYear:kWh | Prec1 State:0 no info available¦1 Off¦2 Startup¦3 Ready¦4 On¦5 Charge¦6 Discharge¦7 Batt Low or Full¦8 Batt Full¦9 Batt low¦10 Finished¦11 Island¦12 Waiting¦91 Maintenance¦99 ERROR | Prec1 Spec Signal | Prec1 V:kV | Prec1 I:mA | Prec1 Info:0 Bit0¦1 Bit1¦2 Bit2¦3 Bit3¦4 HS Ein¦5 Freigabe / Abdeckung vorhanden¦6 Temp. FÃ¼hler aktiv¦7 Temp. FÃ¼hler unterbrochen¦8 Bit8¦9 Bit9¦10 Bit10¦11 Bit11¦12 Bit12¦13 Bit13¦14 Bit14¦15 Bit15¦ | Prec2 P:W | Prec2 WTotal:kWh | Prec2 WDay:kWh | Prec2 WMonth:kWh | Prec2 WYear:kWh | Prec2 State:0 no info available¦1 Off¦2 Startup¦3 Ready¦4 On¦5 Charge¦6 Discharge¦7 Batt Low or Full¦8 Batt Full¦9 Batt low¦10 Finished¦11 Island¦12 Waiting¦91 Maintenance¦99 ERROR | Prec2 Spec Signal | Prec2 V:kV | Prec2 I:mA | Prec2 Info:0 Bit0¦1 Bit1¦2 Bit2¦3 Bit3¦4 HS Ein¦5 Freigabe / Abdeckung vorhanden¦6 Temp. FÃ¼hler aktiv¦7 Temp. FÃ¼hler unterbrochen¦8 Bit8¦9 Bit9¦10 Bit10¦11 Bit11¦12 Bit12¦13 Bit13¦14 Bit14¦15 Bit15¦
26.05.2025¦10:31:42.058 | 0 | 0 | 0 | 0 | 0 | 0 | 0 | 0 | 0 | 0 | 0 | 0 | 0 | 0 | 0 | 0 | 0 | 0 | 0 | 0
26.05.2025¦10:31:43.059 | 0 | 0 | 0 | 0 | 0 | 0 | 0 | 0 | 0 | 0 | 0 | 0 | 0 | 0 | 0 | 0 | 0 | 0 | 0 | 0
26.05.2025¦10:31:44.058 | 0 | 0 | 0 | 0 | 0 | 0 | 0 | 0 | 0 | 0 | 0 | 0 | 0 | 0 | 0 | 0 | 0 | 0 | 0 | 0
26.05.2025¦10:31:45.059 | 0 | 0 | 0 | 0 | 0 | 0 | 0 | 0 | 0 | 0 | 0 | 0 | 0 | 0 | 0 | 0 | 0 | 0 | 0 | 0
26.05.2025¦10:31:46.058 | 0 | 0 | 0 | 0 | 0 | 0 | 0 | 0 | 0 | 0 | 0 | 0 | 0 | 0 | 0 | 0 | 0 | 0 | 0 | 0
26.05.2025¦10:31:47.059 | 0 | 0 | 0 | 0 | 0 | 0 | 0 | 0 | 0 | 0 | 0 | 0 | 0 | 0 | 0 | 0 | 0 | 0 | 0 | 0
26.05.2025¦10:31:48.059 | 0 | 0 | 0 | 0 | 0 | 0 | 0 | 0 | 0 | 0 | 0 | 0 | 0 | 0 | 0 | 0 | 0 | 0 | 0 | 0
26.05.2025¦10:31:49.058 | 0 | 0 | 0 | 0 | 0 | 0 | 0 | 0 | 0 | 0 | 0 | 0 | 0 | 0 | 0 | 0 | 0 | 0 | 0 | 0
26.05.2025¦10:31:50.059 | 0 | 0 | 0 | 0 | 0 | 0 | 0 | 0 | 0 | 0 | 0 | 0 | 0 | 0 | 0 | 0 | 0 | 0 | 0 | 0
26.05.2025¦10:31:51.059 | 0 | 0 | 0 | 0 | 0 | 0 | 0 | 0 | 0 | 0 | 0 | 0 | 0 | 0 | 0 | 0 | 0 | 0 | 0 | 0
26.05.2025¦10:31:52.058 | 0 | 0 | 0 | 0 | 0 | 0 | 0 | 0 | 0 | 0 | 0 | 0 | 0 | 0 | 0 | 0 | 0 | 0 | 0 | 0
26.05.2025¦10:31:53.059 | 0 | 0 | 0 | 0 | 0 | 0 | 0 | 0 | 0 | 0 | 0 | 0 | 0 | 0 | 0 | 0 | 0 | 0 | 0 | 0
26.05.2025¦10:31:54.059 | 0 | 0 | 0 | 0 | 0 | 0 | 0 | 0 | 0 | 0 | 0 | 0 | 0 | 0 | 0 | 0 | 0 | 0 | 0 | 0
26.05.2025¦10:31:55.059 | 0 | 0 | 0 | 0 | 0 | 0 | 0 | 0 | 0 | 0 | 0 | 0 | 0 | 0 | 0 | 0 | 0 | 0 | 0 | 0
| OekoSolve | OekoSolve | OekoSolve | OekoSolve | OekoSolve | OekoSolve | OekoSolve | OekoSolve | OekoSolve | OekoSolve | OekoSolve | OekoSolve | OekoSolve | OekoSolve | OekoSolve | OekoSolve | OekoSolve | OekoSolve | OekoSolve | OekoSolve
| EnMeter_Prec1 | EnMeter_Prec1 | EnMeter_Prec1 | EnMeter_Prec1 | EnMeter_Prec1 | EnMeter_Prec1 | EnMeter_Prec1 | EnMeter_Prec1 | EnMeter_Prec1 | EnMeter_Prec1 | EnMeter_Prec2 | EnMeter_Prec2 | EnMeter_Prec2 | EnMeter_Prec2 | EnMeter_Prec2 | EnMeter_Prec2 | EnMeter_Prec2 | EnMeter_Prec2 | EnMeter_Prec2 | EnMeter_Prec2
| Prec1 P:W | Prec1 WTotal:kWh | Prec1 WDay:kWh | Prec1 WMonth:kWh | Prec1 WYear:kWh | Prec1 State:0 no info available¦1 Off¦2 Startup¦3 Ready¦4 On¦5 Charge¦6 Discharge¦7 Batt Low or Full¦8 Batt Full¦9 Batt low¦10 Finished¦11 Island¦12 Waiting¦91 Maintenance¦99 ERROR | Prec1 Spec Signal | Prec1 V:kV | Prec1 I:mA | Prec1 Info:0 Bit0¦1 Bit1¦2 Bit2¦3 Bit3¦4 HS Ein¦5 Freigabe / Abdeckung vorhanden¦6 Temp. FÃ¼hler aktiv¦7 Temp. FÃ¼hler unterbrochen¦8 Bit8¦9 Bit9¦10 Bit10¦11 Bit11¦12 Bit12¦13 Bit13¦14 Bit14¦15 Bit15¦ | Prec2 P:W | Prec2 WTotal:kWh | Prec2 WDay:kWh | Prec2 WMonth:kWh | Prec2 WYear:kWh | Prec2 State:0 no info available¦1 Off¦2 Startup¦3 Ready¦4 On¦5 Charge¦6 Discharge¦7 Batt Low or Full¦8 Batt Full¦9 Batt low¦10 Finished¦11 Island¦12 Waiting¦91 Maintenance¦99 ERROR | Prec2 Spec Signal | Prec2 V:kV | Prec2 I:mA | Prec2 Info:0 Bit0¦1 Bit1¦2 Bit2¦3 Bit3¦4 HS Ein¦5 Freigabe / Abdeckung vorhanden¦6 Temp. FÃ¼hler aktiv¦7 Temp. FÃ¼hler unterbrochen¦8 Bit8¦9 Bit9¦10 Bit10¦11 Bit11¦12 Bit12¦13 Bit13¦14 Bit14¦15 Bit15¦
26.05.2025¦10:31:42.058 | 0 | 0 | 0 | 0 | 0 | 0 | 0 | 0 | 0 | 0 | 0 | 0 | 0 | 0 | 0 | 0 | 0 | 0 | 0 | 0
26.05.2025¦10:31:43.059 | 0 | 0 | 0 | 0 | 0 | 0 | 0 | 0 | 0 | 0 | 0 | 0 | 0 | 0 | 0 | 0 | 0 | 0 | 0 | 0
26.05.2025¦10:31:44.058 | 0 | 0 | 0 | 0 | 0 | 0 | 0 | 0 | 0 | 0 | 0 | 0 | 0 | 0 | 0 | 0 | 0 | 0 | 0 | 0
26.05.2025¦10:31:45.059 | 0 | 0 | 0 | 0 | 0 | 0 | 0 | 0 | 0 | 0 | 0 | 0 | 0 | 0 | 0 | 0 | 0 | 0 | 0 | 0
26.05.2025¦10:31:46.058 | 0 | 0 | 0 | 0 | 0 | 0 | 0 | 0 | 0 | 0 | 0 | 0 | 0 | 0 | 0 | 0 | 0 | 0 | 0 | 0
26.05.2025¦10:31:47.059 | 0 | 0 | 0 | 0 | 0 | 0 | 0 | 0 | 0 | 0 | 0 | 0 | 0 | 0 | 0 | 0 | 0 | 0 | 0 | 0
26.05.2025¦10:31:48.059 | 0 | 0 | 0 | 0 | 0 | 0 | 0 | 0 | 0 | 0 | 0 | 0 | 0 | 0 | 0 | 0 | 0 | 0 | 0 | 0
26.05.2025¦10:31:49.058 | 0 | 0 | 0 | 0 | 0 | 0 | 0 | 0 | 0 | 0 | 0 | 0 | 0 | 0 | 0 | 0 | 0 | 0 | 0 | 0
26.05.2025¦10:31:50.059 | 0 | 0 | 0 | 0 | 0 | 0 | 0 | 0 | 0 | 0 | 0 | 0 | 0 | 0 | 0 | 0 | 0 | 0 | 0 | 0
26.05.2025¦10:31:51.059 | 0 | 0 | 0 | 0 | 0 | 0 | 0 | 0 | 0 | 0 | 0 | 0 | 0 | 0 | 0 | 0 | 0 | 0 | 0 | 0
26.05.2025¦10:31:52.058 | 0 | 0 | 0 | 0 | 0 | 0 | 0 | 0 | 0 | 0 | 0 | 0 | 0 | 0 | 0 | 0 | 0 | 0 | 0 | 0
26.05.2025¦10:31:53.059 | 0 | 0 | 0 | 0 | 0 | 0 | 0 | 0 | 0 | 0 | 0 | 0 | 0 | 0 | 0 | 0 | 0 | 0 | 0 | 0
26.05.2025¦10:31:54.059 | 0 | 0 | 0 | 0 | 0 | 0 | 0 | 0 | 0 | 0 | 0 | 0 | 0 | 0 | 0 | 0 | 0 | 0 | 0 | 0
26.05.2025¦10:31:55.059 | 0 | 0 | 0 | 0 | 0 | 0 | 0 | 0 | 0 | 0 | 0 | 0 | 0 | 0 | 0 | 0 | 0 | 0 | 0 | 0
26.05.2025¦10:31:56.058 | 0 | 0 | 0 | 0 | 0 | 0 | 0 | 0 | 0 | 0 | 0 | 0 | 0 | 0 | 0 | 0 | 0 | 0 | 0 | 0
26.05.2025¦10:31:57.059 | 0 | 0 | 0 | 0 | 0 | 0 | 0 | 0 | 0 | 0 | 0 | 0 | 0 | 0 | 0 | 0 | 0 | 0 | 0 | 0
26.05.2025¦10:31:58.060 | 0 | 0 | 0 | 0 | 0 | 0 | 0 | 0 | 0 | 0 | 0 | 0 | 0 | 0 | 0 | 0 | 0 | 0 | 0 | 0
26.05.2025¦10:31:59.059 | 0 | 0 | 0 | 0 | 0 | 0 | 0 | 0 | 0 | 0 | 0 | 0 | 0 | 0 | 0 | 0 | 0 | 0 | 0 | 0
26.05.2025¦10:32:00.059 | 0 | 0 | 0 | 0 | 0 | 0 | 0 | 0 | 0 | 0 | 0 | 0 | 0 | 0 | 0 | 0 | 0 | 0 | 0 | 0
26.05.2025¦10:32:01.059 | 0 | 0 | 0 | 0 | 0 | 0 | 0 | 0 | 0 | 0 | 0 | 0 | 0 | 0 | 0 | 0 | 0 | 0 | 0 | 0
26.05.2025¦10:32:02.058 | 0 | 0 | 0 | 0 | 0 | 0 | 0 | 0 | 0 | 0 | 0 | 0 | 0 | 0 | 0 | 0 | 0 | 0 | 0 | 0
26.05.2025¦10:32:03.059 | 0 | 0 | 0 | 0 | 0 | 0 | 0 | 0 | 0 | 0 | 0 | 0 | 0 | 0 | 0 | 0 | 0 | 0 | 0 | 0
26.05.2025¦10:32:04.059 | 0 | 0 | 0 | 0 | 0 | 0 | 0 | 0 | 0 | 0 | 0 | 0 | 0 | 0 | 0 | 0 | 0 | 0 | 0 | 0
26.05.2025¦10:32:05.059 | 0 | 0 | 0 | 0 | 0 | 0 | 0 | 0 | 0 | 0 | 0 | 0 | 0 | 0 | 0 | 0 | 0 | 0 | 0 | 0
26.05.2025¦10:32:06.059 | 0 | 0 | 0 | 0 | 0 | 0 | 0 | 0 | 0 | 0 | 0 | 0 | 0 | 0 | 0 | 0 | 0 | 0 | 0 | 0
26.05.2025¦10:32:07.059 | 0 | 0 | 0 | 0 | 0 | 0 | 0 | 0 | 0 | 0 | 0 | 0 | 0 | 0 | 0 | 0 | 0 | 0 | 0 | 0
26.05.2025¦10:32:08.058 | 0 | 0 | 0 | 0 | 0 | 0 | 0 | 0 | 0 | 0 | 0 | 0 | 0 | 0 | 0 | 0 | 0 | 0 | 0 | 0
26.05.2025¦10:32:09.059 | 0 | 0 | 0 | 0 | 0 | 0 | 0 | 0 | 0 | 0 | 0 | 0 | 0 | 0 | 0 | 0 | 0 | 0 | 0 | 0
26.05.2025¦10:32:10.059 | 0 | 0 | 0 | 0 | 0 | 0 | 0 | 0 | 0 | 0 | 0 | 0 | 0 | 0 | 0 | 0 | 0 | 0 | 0 | 0
26.05.2025¦10:32:11.058 | 0 | 0 | 0 | 0 | 0 | 0 | 0 | 0 | 0 | 0 | 0 | 0 | 0 | 0 | 0 | 0 | 0 | 0 | 0 | 0
26.05.2025¦10:32:12.059 | 0 | 0 | 0 | 0 | 0 | 0 | 0 | 0 | 0 | 0 | 0 | 0 | 0 | 0 | 0 | 0 | 0 | 0 | 0 | 0
26.05.2025¦10:32:13.059 | 0 | 0 | 0 | 0 | 0 | 0 | 0 | 0 | 0 | 0 | 0 | 0 | 0 | 0 | 0 | 0 | 0 | 0 | 0 | 0
26.05.2025¦10:32:14.059 | 0 | 0 | 0 | 0 | 0 | 0 | 0 | 0 | 0 | 0 | 0 | 0 | 0 | 0 | 0 | 0 | 0 | 0 | 0 | 0
26.05.2025¦10:32:15.059 | 0 | 0 | 0 | 0 | 0 | 0 | 0 | 0 | 0 | 0 | 0 | 0 | 0 | 0 | 0 | 0 | 0 | 0 | 0 | 0
26.05.2025¦10:32:16.059 | 0 | 0 | 0 | 0 | 0 | 0 | 0 | 0 | 0 | 0 | 0 | 0 | 0 | 0 | 0 | 0 | 0 | 0 | 0 | 0
26.05.2025¦10:32:17.059 | 0 | 0 | 0 | 0 | 0 | 0 | 0 | 0 | 0 | 0 | 0 | 0 | 0 | 0 | 0 | 0 | 0 | 0 | 0 | 0
26.05.2025¦10:32:18.059 | 0 | 0 | 0 | 0 | 0 | 0 | 0 | 0 | 0 | 0 | 0 | 0 | 0 | 0 | 0 | 0 | 0 | 0 | 0 | 0
26.05.2025¦10:32:19.059 | 0 | 0 | 0 | 0 | 0 | 0 | 0 | 0 | 0 | 0 | 0 | 0 | 0 | 0 | 0 | 0 | 0 | 0 | 0 | 0
26.05.2025¦10:32:20.058 | 0 | 0 | 0 | 0 | 0 | 0 | 0 | 0 | 0 | 0 | 0 | 0 | 0 | 0 | 0 | 0 | 0 | 0 | 0 | 0
26.05.2025¦10:32:21.059 | 0 | 0 | 0 | 0 | 0 | 0 | 0 | 0 | 0 | 0 | 0 | 0 | 0 | 0 | 0 | 0 | 0 | 0 | 0 | 0
26.05.2025¦10:32:22.059 | 0 | 0 | 0 | 0 | 0 | 0 | 0 | 0 | 0 | 0 | 0 | 0 | 0 | 0 | 0 | 0 | 0 | 0 | 0 | 0
26.05.2025¦10:32:23.059 | 0 | 0 | 0 | 0 | 0 | 0 | 0 | 0 | 0 | 0 | 0 | 0 | 0 | 0 | 0 | 0 | 0 | 0 | 0 | 0
26.05.2025¦10:32:24.058 | 0 | 0 | 0 | 0 | 0 | 0 | 0 | 0 | 0 | 0 | 0 | 0 | 0 | 0 | 0 | 0 | 0 | 0 | 0 | 0
26.05.2025¦10:32:25.058 | 0 | 0 | 0 | 0 | 0 | 0 | 0 | 0 | 0 | 0 | 0 | 0 | 0 | 0 | 0 | 0 | 0 | 0 | 0 | 0
| OekoSolve | OekoSolve | OekoSolve | OekoSolve | OekoSolve | OekoSolve | OekoSolve | OekoSolve | OekoSolve | OekoSolve | OekoSolve | OekoSolve | OekoSolve | OekoSolve | OekoSolve | OekoSolve | OekoSolve | OekoSolve | OekoSolve | OekoSolve
| EnMeter_Prec1 | EnMeter_Prec1 | EnMeter_Prec1 | EnMeter_Prec1 | EnMeter_Prec1 | EnMeter_Prec1 | EnMeter_Prec1 | EnMeter_Prec1 | EnMeter_Prec1 | EnMeter_Prec1 | EnMeter_Prec2 | EnMeter_Prec2 | EnMeter_Prec2 | EnMeter_Prec2 | EnMeter_Prec2 | EnMeter_Prec2 | EnMeter_Prec2 | EnMeter_Prec2 | EnMeter_Prec2 | EnMeter_Prec2
| Prec1 P:W | Prec1 WTotal:kWh | Prec1 WDay:kWh | Prec1 WMonth:kWh | Prec1 WYear:kWh | Prec1 State:0 no info available¦1 Off¦2 Startup¦3 Ready¦4 On¦5 Charge¦6 Discharge¦7 Batt Low or Full¦8 Batt Full¦9 Batt low¦10 Finished¦11 Island¦12 Waiting¦91 Maintenance¦99 ERROR | Prec1 Spec Signal | Prec1 V:kV | Prec1 I:mA | Prec1 Info:0 Bit0¦1 Bit1¦2 Bit2¦3 Bit3¦4 HS Ein¦5 Freigabe / Abdeckung vorhanden¦6 Temp. FÃ¼hler aktiv¦7 Temp. FÃ¼hler unterbrochen¦8 Bit8¦9 Bit9¦10 Bit10¦11 Bit11¦12 Bit12¦13 Bit13¦14 Bit14¦15 Bit15¦ | Prec2 P:W | Prec2 WTotal:kWh | Prec2 WDay:kWh | Prec2 WMonth:kWh | Prec2 WYear:kWh | Prec2 State:0 no info available¦1 Off¦2 Startup¦3 Ready¦4 On¦5 Charge¦6 Discharge¦7 Batt Low or Full¦8 Batt Full¦9 Batt low¦10 Finished¦11 Island¦12 Waiting¦91 Maintenance¦99 ERROR | Prec2 Spec Signal | Prec2 V:kV | Prec2 I:mA | Prec2 Info:0 Bit0¦1 Bit1¦2 Bit2¦3 Bit3¦4 HS Ein¦5 Freigabe / Abdeckung vorhanden¦6 Temp. FÃ¼hler aktiv¦7 Temp. FÃ¼hler unterbrochen¦8 Bit8¦9 Bit9¦10 Bit10¦11 Bit11¦12 Bit12¦13 Bit13¦14 Bit14¦15 Bit15¦
26.05.2025¦10:32:40.059 | 0 | 0 | 0 | 0 | 0 | 0 | 0 | 0 | 0 | 0 | 0 | 0 | 0 | 0 | 0 | 0 | 0 | 0 | 0 | 0
26.05.2025¦10:32:41.059 | 0 | 0 | 0 | 0 | 0 | 0 | 0 | 0 | 0 | 0 | 0 | 0 | 0 | 0 | 0 | 0 | 0 | 0 | 0 | 0
26.05.2025¦10:32:42.059 | 0 | 0 | 0 | 0 | 0 | 0 | 0 | 0 | 0 | 0 | 0 | 0 | 0 | 0 | 0 | 0 | 0 | 0 | 0 | 0
26.05.2025¦10:32:43.059 | 0 | 0 | 0 | 0 | 0 | 0 | 0 | 0 | 0 | 0 | 0 | 0 | 0 | 0 | 0 | 0 | 0 | 0 | 0 | 0
26.05.2025¦10:32:44.059 | 0 | 0 | 0 | 0 | 0 | 0 | 0 | 0 | 0 | 0 | 0 | 0 | 0 | 0 | 0 | 0 | 0 | 0 | 0 | 0
26.05.2025¦10:32:45.058 | 0 | 0 | 0 | 0 | 0 | 0 | 0 | 0 | 0 | 0 | 0 | 0 | 0 | 0 | 0 | 0 | 0 | 0 | 0 | 0
26.05.2025¦10:32:46.059 | 0 | 0 | 0 | 0 | 0 | 0 | 0 | 0 | 0 | 0 | 0 | 0 | 0 | 0 | 0 | 0 | 0 | 0 | 0 | 0
26.05.2025¦10:32:47.058 | 0 | 0 | 0 | 0 | 0 | 0 | 0 | 0 | 0 | 0 | 0 | 0 | 0 | 0 | 0 | 0 | 0 | 0 | 0 | 0
26.05.2025¦10:32:48.060 | 0 | 0 | 0 | 0 | 0 | 0 | 0 | 0 | 0 | 0 | 0 | 0 | 0 | 0 | 0 | 0 | 0 | 0 | 0 | 0
26.05.2025¦10:32:49.058 | 0 | 0 | 0 | 0 | 0 | 0 | 0 | 0 | 0 | 0 | 0 | 0 | 0 | 0 | 0 | 0 | 0 | 0 | 0 | 0
26.05.2025¦10:32:50.059 | 0 | 0 | 0 | 0 | 0 | 0 | 0 | 0 | 0 | 0 | 0 | 0 | 0 | 0 | 0 | 0 | 0 | 0 | 0 | 0
26.05.2025¦10:32:51.058 | 0 | 0 | 0 | 0 | 0 | 0 | 0 | 0 | 0 | 0 | 0 | 0 | 0 | 0 | 0 | 0 | 0 | 0 | 0 | 0
26.05.2025¦10:32:52.059 | 0 | 0 | 0 | 0 | 0 | 0 | 0 | 0 | 0 | 0 | 0 | 0 | 0 | 0 | 0 | 0 | 0 | 0 | 0 | 0
26.05.2025¦10:32:53.059 | 0 | 0 | 0 | 0 | 0 | 0 | 0 | 0 | 0 | 0 | 0 | 0 | 0 | 0 | 0 | 0 | 0 | 0 | 0 | 0
26.05.2025¦10:32:54.059 | 0 | 0 | 0 | 0 | 0 | 0 | 0 | 0 | 0 | 0 | 0 | 0 | 0 | 0 | 0 | 0 | 0 | 0 | 0 | 0
26.05.2025¦10:32:55.058 | 0 | 0 | 0 | 0 | 0 | 0 | 0 | 0 | 0 | 0 | 0 | 0 | 0 | 0 | 0 | 0 | 0 | 0 | 0 | 0
| OekoSolve | OekoSolve | OekoSolve | OekoSolve | OekoSolve | OekoSolve | OekoSolve | OekoSolve | OekoSolve | OekoSolve | OekoSolve | OekoSolve | OekoSolve | OekoSolve | OekoSolve | OekoSolve | OekoSolve | OekoSolve | OekoSolve | OekoSolve
| EnMeter_Prec1 | EnMeter_Prec1 | EnMeter_Prec1 | EnMeter_Prec1 | EnMeter_Prec1 | EnMeter_Prec1 | EnMeter_Prec1 | EnMeter_Prec1 | EnMeter_Prec1 | EnMeter_Prec1 | EnMeter_Prec2 | EnMeter_Prec2 | EnMeter_Prec2 | EnMeter_Prec2 | EnMeter_Prec2 | EnMeter_Prec2 | EnMeter_Prec2 | EnMeter_Prec2 | EnMeter_Prec2 | EnMeter_Prec2
| Prec1 P:W | Prec1 WTotal:kWh | Prec1 WDay:kWh | Prec1 WMonth:kWh | Prec1 WYear:kWh | Prec1 State:0 no info available¦1 Off¦2 Startup¦3 Ready¦4 On¦5 Charge¦6 Discharge¦7 Batt Low or Full¦8 Batt Full¦9 Batt low¦10 Finished¦11 Island¦12 Waiting¦91 Maintenance¦99 ERROR | Prec1 Spec Signal | Prec1 V:kV | Prec1 I:mA | Prec1 Info:0 Bit0¦1 Bit1¦2 Bit2¦3 Bit3¦4 HS Ein¦5 Freigabe / Abdeckung vorhanden¦6 Temp. FÃ¼hler aktiv¦7 Temp. FÃ¼hler unterbrochen¦8 Bit8¦9 Bit9¦10 Bit10¦11 Bit11¦12 Bit12¦13 Bit13¦14 Bit14¦15 Bit15¦ | Prec2 P:W | Prec2 WTotal:kWh | Prec2 WDay:kWh | Prec2 WMonth:kWh | Prec2 WYear:kWh | Prec2 State:0 no info available¦1 Off¦2 Startup¦3 Ready¦4 On¦5 Charge¦6 Discharge¦7 Batt Low or Full¦8 Batt Full¦9 Batt low¦10 Finished¦11 Island¦12 Waiting¦91 Maintenance¦99 ERROR | Prec2 Spec Signal | Prec2 V:kV | Prec2 I:mA | Prec2 Info:0 Bit0¦1 Bit1¦2 Bit2¦3 Bit3¦4 HS Ein¦5 Freigabe / Abdeckung vorhanden¦6 Temp. FÃ¼hler aktiv¦7 Temp. FÃ¼hler unterbrochen¦8 Bit8¦9 Bit9¦10 Bit10¦11 Bit11¦12 Bit12¦13 Bit13¦14 Bit14¦15 Bit15¦
26.05.2025¦10:32:40.059 | 0 | 0 | 0 | 0 | 0 | 0 | 0 | 0 | 0 | 0 | 0 | 0 | 0 | 0 | 0 | 0 | 0 | 0 | 0 | 0
26.05.2025¦10:32:41.059 | 0 | 0 | 0 | 0 | 0 | 0 | 0 | 0 | 0 | 0 | 0 | 0 | 0 | 0 | 0 | 0 | 0 | 0 | 0 | 0
26.05.2025¦10:32:42.059 | 0 | 0 | 0 | 0 | 0 | 0 | 0 | 0 | 0 | 0 | 0 | 0 | 0 | 0 | 0 | 0 | 0 | 0 | 0 | 0
26.05.2025¦10:32:43.059 | 0 | 0 | 0 | 0 | 0 | 0 | 0 | 0 | 0 | 0 | 0 | 0 | 0 | 0 | 0 | 0 | 0 | 0 | 0 | 0
26.05.2025¦10:32:44.059 | 0 | 0 | 0 | 0 | 0 | 0 | 0 | 0 | 0 | 0 | 0 | 0 | 0 | 0 | 0 | 0 | 0 | 0 | 0 | 0
26.05.2025¦10:32:45.058 | 0 | 0 | 0 | 0 | 0 | 0 | 0 | 0 | 0 | 0 | 0 | 0 | 0 | 0 | 0 | 0 | 0 | 0 | 0 | 0
26.05.2025¦10:32:46.059 | 0 | 0 | 0 | 0 | 0 | 0 | 0 | 0 | 0 | 0 | 0 | 0 | 0 | 0 | 0 | 0 | 0 | 0 | 0 | 0
26.05.2025¦10:32:47.058 | 0 | 0 | 0 | 0 | 0 | 0 | 0 | 0 | 0 | 0 | 0 | 0 | 0 | 0 | 0 | 0 | 0 | 0 | 0 | 0
26.05.2025¦10:32:48.060 | 0 | 0 | 0 | 0 | 0 | 0 | 0 | 0 | 0 | 0 | 0 | 0 | 0 | 0 | 0 | 0 | 0 | 0 | 0 | 0
26.05.2025¦10:32:49.058 | 0 | 0 | 0 | 0 | 0 | 0 | 0 | 0 | 0 | 0 | 0 | 0 | 0 | 0 | 0 | 0 | 0 | 0 | 0 | 0
26.05.2025¦10:32:50.059 | 0 | 0 | 0 | 0 | 0 | 0 | 0 | 0 | 0 | 0 | 0 | 0 | 0 | 0 | 0 | 0 | 0 | 0 | 0 | 0
26.05.2025¦10:32:51.058 | 0 | 0 | 0 | 0 | 0 | 0 | 0 | 0 | 0 | 0 | 0 | 0 | 0 | 0 | 0 | 0 | 0 | 0 | 0 | 0
26.05.2025¦10:32:52.059 | 0 | 0 | 0 | 0 | 0 | 0 | 0 | 0 | 0 | 0 | 0 | 0 | 0 | 0 | 0 | 0 | 0 | 0 | 0 | 0
26.05.2025¦10:32:53.059 | 0 | 0 | 0 | 0 | 0 | 0 | 0 | 0 | 0 | 0 | 0 | 0 | 0 | 0 | 0 | 0 | 0 | 0 | 0 | 0
26.05.2025¦10:32:54.059 | 0 | 0 | 0 | 0 | 0 | 0 | 0 | 0 | 0 | 0 | 0 | 0 | 0 | 0 | 0 | 0 | 0 | 0 | 0 | 0
26.05.2025¦10:32:55.058 | 0 | 0 | 0 | 0 | 0 | 0 | 0 | 0 | 0 | 0 | 0 | 0 | 0 | 0 | 0 | 0 | 0 | 0 | 0 | 0
26.05.2025¦10:32:56.059 | 0 | 0 | 0 | 0 | 0 | 0 | 0 | 0 | 0 | 0 | 0 | 0 | 0 | 0 | 0 | 0 | 0 | 0 | 0 | 0
26.05.2025¦10:32:57.058 | 0 | 0 | 0 | 0 | 0 | 0 | 0 | 0 | 0 | 0 | 0 | 0 | 0 | 0 | 0 | 0 | 0 | 0 | 0 | 0
26.05.2025¦10:32:58.059 | 0 | 0 | 0 | 0 | 0 | 0 | 0 | 0 | 0 | 0 | 0 | 0 | 0 | 0 | 0 | 0 | 0 | 0 | 0 | 0
26.05.2025¦10:32:59.059 | 0 | 0 | 0 | 0 | 0 | 0 | 0 | 0 | 0 | 0 | 0 | 0 | 0 | 0 | 0 | 0 | 0 | 0 | 0 | 0
26.05.2025¦10:33:00.059 | 0 | 0 | 0 | 0 | 0 | 0 | 0 | 0 | 0 | 0 | 0 | 0 | 0 | 0 | 0 | 0 | 0 | 0 | 0 | 0
26.05.2025¦10:33:01.059 | 0 | 0 | 0 | 0 | 0 | 0 | 0 | 0 | 0 | 0 | 0 | 0 | 0 | 0 | 0 | 0 | 0 | 0 | 0 | 0
26.05.2025¦10:33:02.058 | 0 | 0 | 0 | 0 | 0 | 0 | 0 | 0 | 0 | 0 | 0 | 0 | 0 | 0 | 0 | 0 | 0 | 0 | 0 | 0
26.05.2025¦10:33:03.058 | 0 | 0 | 0 | 0 | 0 | 0 | 0 | 0 | 0 | 0 | 0 | 0 | 0 | 0 | 0 | 0 | 0 | 0 | 0 | 0
26.05.2025¦10:33:04.059 | 0 | 0 | 0 | 0 | 0 | 0 | 0 | 0 | 0 | 0 | 0 | 0 | 0 | 0 | 0 | 0 | 0 | 0 | 0 | 0
26.05.2025¦10:33:05.059 | 0 | 0 | 0 | 0 | 0 | 0 | 0 | 0 | 0 | 0 | 0 | 0 | 0 | 0 | 0 | 0 | 0 | 0 | 0 | 0
26.05.2025¦10:33:06.058 | 0 | 0 | 0 | 0 | 0 | 0 | 0 | 0 | 0 | 0 | 0 | 0 | 0 | 0 | 0 | 0 | 0 | 0 | 0 | 0
26.05.2025¦10:33:07.058 | 0 | 0 | 0 | 0 | 0 | 0 | 0 | 0 | 0 | 0 | 0 | 0 | 0 | 0 | 0 | 0 | 0 | 0 | 0 | 0
26.05.2025¦10:33:08.058 | 0 | 0 | 0 | 0 | 0 | 0 | 0 | 0 | 0 | 0 | 0 | 0 | 0 | 0 | 0 | 0 | 0 | 0 | 0 | 0
26.05.2025¦10:33:09.059 | 0 | 0 | 0 | 0 | 0 | 0 | 0 | 0 | 0 | 0 | 0 | 0 | 0 | 0 | 0 | 0 | 0 | 0 | 0 | 0
26.05.2025¦10:33:10.059 | 0 | 0 | 0 | 0 | 0 | 0 | 0 | 0 | 0 | 0 | 0 | 0 | 0 | 0 | 0 | 0 | 0 | 0 | 0 | 0
26.05.2025¦10:33:11.059 | 0 | 0 | 0 | 0 | 0 | 0 | 0 | 0 | 0 | 0 | 0 | 0 | 0 | 0 | 0 | 0 | 0 | 0 | 0 | 0
26.05.2025¦10:33:12.058 | 0 | 0 | 0 | 0 | 0 | 0 | 0 | 0 | 0 | 0 | 0 | 0 | 0 | 0 | 0 | 0 | 0 | 0 | 0 | 0
26.05.2025¦10:33:13.059 | 0 | 0 | 0 | 0 | 0 | 0 | 0 | 0 | 0 | 0 | 0 | 0 | 0 | 0 | 0 | 0 | 0 | 0 | 0 | 0
26.05.2025¦10:33:14.059 | 0 | 0 | 0 | 0 | 0 | 0 | 0 | 0 | 0 | 0 | 0 | 0 | 0 | 0 | 0 | 0 | 0 | 0 | 0 | 0
26.05.2025¦10:33:15.059 | 0 | 0 | 0 | 0 | 0 | 0 | 0 | 0 | 0 | 0 | 0 | 0 | 0 | 0 | 0 | 0 | 0 | 0 | 0 | 0
26.05.2025¦10:33:16.059 | 0 | 0 | 0 | 0 | 0 | 0 | 0 | 0 | 0 | 0 | 0 | 0 | 0 | 0 | 0 | 0 | 0 | 0 | 0 | 0
26.05.2025¦10:33:17.059 | 0 | 0 | 0 | 0 | 0 | 0 | 0 | 0 | 0 | 0 | 0 | 0 | 0 | 0 | 0 | 0 | 0 | 0 | 0 | 0
26.05.2025¦10:33:18.058 | 0 | 0 | 0 | 0 | 0 | 0 | 0 | 0 | 0 | 0 | 0 | 0 | 0 | 0 | 0 | 0 | 0 | 0 | 0 | 0
26.05.2025¦10:33:19.059 | 0 | 0 | 0 | 0 | 0 | 0 | 0 | 0 | 0 | 0 | 0 | 0 | 0 | 0 | 0 | 0 | 0 | 0 | 0 | 0
26.05.2025¦10:33:20.059 | 0 | 0 | 0 | 0 | 0 | 0 | 0 | 0 | 0 | 0 | 0 | 0 | 0 | 0 | 0 | 0 | 0 | 0 | 0 | 0
26.05.2025¦10:33:21.058 | 0 | 0 | 0 | 0 | 0 | 0 | 0 | 0 | 0 | 0 | 0 | 0 | 0 | 0 | 0 | 0 | 0 | 0 | 0 | 0
26.05.2025¦10:33:22.059 | 0 | 0 | 0 | 0 | 0 | 0 | 0 | 0 | 0 | 0 | 0 | 0 | 0 | 0 | 0 | 0 | 0 | 0 | 0 | 0
26.05.2025¦10:33:23.059 | 0 | 0 | 0 | 0 | 0 | 0 | 0 | 0 | 0 | 0 | 0 | 0 | 0 | 0 | 0 | 0 | 0 | 0 | 0 | 0
26.05.2025¦10:33:24.060 | 0 | 0 | 0 | 0 | 0 | 0 | 0 | 0 | 0 | 0 | 0 | 0 | 0 | 0 | 0 | 0 | 0 | 0 | 0 | 0
26.05.2025¦10:33:25.059 | 0 | 0 | 0 | 0 | 0 | 0 | 0 | 0 | 0 | 0 | 0 | 0 | 0 | 0 | 0 | 0 | 0 | 0 | 0 | 0
| OekoSolve | OekoSolve | OekoSolve | OekoSolve | OekoSolve | OekoSolve | OekoSolve | OekoSolve | OekoSolve | OekoSolve | OekoSolve | OekoSolve | OekoSolve | OekoSolve | OekoSolve | OekoSolve | OekoSolve | OekoSolve | OekoSolve | OekoSolve
| EnMeter_Prec1 | EnMeter_Prec1 | EnMeter_Prec1 | EnMeter_Prec1 | EnMeter_Prec1 | EnMeter_Prec1 | EnMeter_Prec1 | EnMeter_Prec1 | EnMeter_Prec1 | EnMeter_Prec1 | EnMeter_Prec2 | EnMeter_Prec2 | EnMeter_Prec2 | EnMeter_Prec2 | EnMeter_Prec2 | EnMeter_Prec2 | EnMeter_Prec2 | EnMeter_Prec2 | EnMeter_Prec2 | EnMeter_Prec2
| Prec1 P:W | Prec1 WTotal:kWh | Prec1 WDay:kWh | Prec1 WMonth:kWh | Prec1 WYear:kWh | Prec1 State:0 no info available¦1 Off¦2 Startup¦3 Ready¦4 On¦5 Charge¦6 Discharge¦7 Batt Low or Full¦8 Batt Full¦9 Batt low¦10 Finished¦11 Island¦12 Waiting¦91 Maintenance¦99 ERROR | Prec1 Spec Signal | Prec1 V:kV | Prec1 I:mA | Prec1 Info:0 Bit0¦1 Bit1¦2 Bit2¦3 Bit3¦4 HS Ein¦5 Freigabe / Abdeckung vorhanden¦6 Temp. FÃ¼hler aktiv¦7 Temp. FÃ¼hler unterbrochen¦8 Bit8¦9 Bit9¦10 Bit10¦11 Bit11¦12 Bit12¦13 Bit13¦14 Bit14¦15 Bit15¦ | Prec2 P:W | Prec2 WTotal:kWh | Prec2 WDay:kWh | Prec2 WMonth:kWh | Prec2 WYear:kWh | Prec2 State:0 no info available¦1 Off¦2 Startup¦3 Ready¦4 On¦5 Charge¦6 Discharge¦7 Batt Low or Full¦8 Batt Full¦9 Batt low¦10 Finished¦11 Island¦12 Waiting¦91 Maintenance¦99 ERROR | Prec2 Spec Signal | Prec2 V:kV | Prec2 I:mA | Prec2 Info:0 Bit0¦1 Bit1¦2 Bit2¦3 Bit3¦4 HS Ein¦5 Freigabe / Abdeckung vorhanden¦6 Temp. FÃ¼hler aktiv¦7 Temp. FÃ¼hler unterbrochen¦8 Bit8¦9 Bit9¦10 Bit10¦11 Bit11¦12 Bit12¦13 Bit13¦14 Bit14¦15 Bit15¦
26.05.2025¦10:32:56.059 | 0 | 0 | 0 | 0 | 0 | 0 | 0 | 0 | 0 | 0 | 0 | 0 | 0 | 0 | 0 | 0 | 0 | 0 | 0 | 0
26.05.2025¦10:32:57.058 | 0 | 0 | 0 | 0 | 0 | 0 | 0 | 0 | 0 | 0 | 0 | 0 | 0 | 0 | 0 | 0 | 0 | 0 | 0 | 0
26.05.2025¦10:32:58.059 | 0 | 0 | 0 | 0 | 0 | 0 | 0 | 0 | 0 | 0 | 0 | 0 | 0 | 0 | 0 | 0 | 0 | 0 | 0 | 0
26.05.2025¦10:32:59.059 | 0 | 0 | 0 | 0 | 0 | 0 | 0 | 0 | 0 | 0 | 0 | 0 | 0 | 0 | 0 | 0 | 0 | 0 | 0 | 0
26.05.2025¦10:33:00.059 | 0 | 0 | 0 | 0 | 0 | 0 | 0 | 0 | 0 | 0 | 0 | 0 | 0 | 0 | 0 | 0 | 0 | 0 | 0 | 0
26.05.2025¦10:33:01.059 | 0 | 0 | 0 | 0 | 0 | 0 | 0 | 0 | 0 | 0 | 0 | 0 | 0 | 0 | 0 | 0 | 0 | 0 | 0 | 0
26.05.2025¦10:33:02.058 | 0 | 0 | 0 | 0 | 0 | 0 | 0 | 0 | 0 | 0 | 0 | 0 | 0 | 0 | 0 | 0 | 0 | 0 | 0 | 0
26.05.2025¦10:33:03.058 | 0 | 0 | 0 | 0 | 0 | 0 | 0 | 0 | 0 | 0 | 0 | 0 | 0 | 0 | 0 | 0 | 0 | 0 | 0 | 0
26.05.2025¦10:33:04.059 | 0 | 0 | 0 | 0 | 0 | 0 | 0 | 0 | 0 | 0 | 0 | 0 | 0 | 0 | 0 | 0 | 0 | 0 | 0 | 0
26.05.2025¦10:33:05.059 | 0 | 0 | 0 | 0 | 0 | 0 | 0 | 0 | 0 | 0 | 0 | 0 | 0 | 0 | 0 | 0 | 0 | 0 | 0 | 0
26.05.2025¦10:33:06.058 | 0 | 0 | 0 | 0 | 0 | 0 | 0 | 0 | 0 | 0 | 0 | 0 | 0 | 0 | 0 | 0 | 0 | 0 | 0 | 0
26.05.2025¦10:33:07.058 | 0 | 0 | 0 | 0 | 0 | 0 | 0 | 0 | 0 | 0 | 0 | 0 | 0 | 0 | 0 | 0 | 0 | 0 | 0 | 0
26.05.2025¦10:33:08.058 | 0 | 0 | 0 | 0 | 0 | 0 | 0 | 0 | 0 | 0 | 0 | 0 | 0 | 0 | 0 | 0 | 0 | 0 | 0 | 0
26.05.2025¦10:33:09.059 | 0 | 0 | 0 | 0 | 0 | 0 | 0 | 0 | 0 | 0 | 0 | 0 | 0 | 0 | 0 | 0 | 0 | 0 | 0 | 0
26.05.2025¦10:33:10.059 | 0 | 0 | 0 | 0 | 0 | 0 | 0 | 0 | 0 | 0 | 0 | 0 | 0 | 0 | 0 | 0 | 0 | 0 | 0 | 0
26.05.2025¦10:33:11.059 | 0 | 0 | 0 | 0 | 0 | 0 | 0 | 0 | 0 | 0 | 0 | 0 | 0 | 0 | 0 | 0 | 0 | 0 | 0 | 0
26.05.2025¦10:33:12.058 | 0 | 0 | 0 | 0 | 0 | 0 | 0 | 0 | 0 | 0 | 0 | 0 | 0 | 0 | 0 | 0 | 0 | 0 | 0 | 0
26.05.2025¦10:33:13.059 | 0 | 0 | 0 | 0 | 0 | 0 | 0 | 0 | 0 | 0 | 0 | 0 | 0 | 0 | 0 | 0 | 0 | 0 | 0 | 0
26.05.2025¦10:33:14.059 | 0 | 0 | 0 | 0 | 0 | 0 | 0 | 0 | 0 | 0 | 0 | 0 | 0 | 0 | 0 | 0 | 0 | 0 | 0 | 0
26.05.2025¦10:33:15.059 | 0 | 0 | 0 | 0 | 0 | 0 | 0 | 0 | 0 | 0 | 0 | 0 | 0 | 0 | 0 | 0 | 0 | 0 | 0 | 0
26.05.2025¦10:33:16.059 | 0 | 0 | 0 | 0 | 0 | 0 | 0 | 0 | 0 | 0 | 0 | 0 | 0 | 0 | 0 | 0 | 0 | 0 | 0 | 0
26.05.2025¦10:33:17.059 | 0 | 0 | 0 | 0 | 0 | 0 | 0 | 0 | 0 | 0 | 0 | 0 | 0 | 0 | 0 | 0 | 0 | 0 | 0 | 0
26.05.2025¦10:33:18.058 | 0 | 0 | 0 | 0 | 0 | 0 | 0 | 0 | 0 | 0 | 0 | 0 | 0 | 0 | 0 | 0 | 0 | 0 | 0 | 0
26.05.2025¦10:33:19.059 | 0 | 0 | 0 | 0 | 0 | 0 | 0 | 0 | 0 | 0 | 0 | 0 | 0 | 0 | 0 | 0 | 0 | 0 | 0 | 0
26.05.2025¦10:33:20.059 | 0 | 0 | 0 | 0 | 0 | 0 | 0 | 0 | 0 | 0 | 0 | 0 | 0 | 0 | 0 | 0 | 0 | 0 | 0 | 0
26.05.2025¦10:33:21.058 | 0 | 0 | 0 | 0 | 0 | 0 | 0 | 0 | 0 | 0 | 0 | 0 | 0 | 0 | 0 | 0 | 0 | 0 | 0 | 0
26.05.2025¦10:33:22.059 | 0 | 0 | 0 | 0 | 0 | 0 | 0 | 0 | 0 | 0 | 0 | 0 | 0 | 0 | 0 | 0 | 0 | 0 | 0 | 0
26.05.2025¦10:33:23.059 | 0 | 0 | 0 | 0 | 0 | 0 | 0 | 0 | 0 | 0 | 0 | 0 | 0 | 0 | 0 | 0 | 0 | 0 | 0 | 0
26.05.2025¦10:33:24.060 | 0 | 0 | 0 | 0 | 0 | 0 | 0 | 0 | 0 | 0 | 0 | 0 | 0 | 0 | 0 | 0 | 0 | 0 | 0 | 0
26.05.2025¦10:33:25.059 | 0 | 0 | 0 | 0 | 0 | 0 | 0 | 0 | 0 | 0 | 0 | 0 | 0 | 0 | 0 | 0 | 0 | 0 | 0 | 0
26.05.2025¦10:33:26.058 | 0 | 0 | 0 | 0 | 0 | 0 | 0 | 0 | 0 | 0 | 0 | 0 | 0 | 0 | 0 | 0 | 0 | 0 | 0 | 0
26.05.2025¦10:33:27.058 | 0 | 0 | 0 | 0 | 0 | 0 | 0 | 0 | 0 | 0 | 0 | 0 | 0 | 0 | 0 | 0 | 0 | 0 | 0 | 0
26.05.2025¦10:33:28.059 | 0 | 0 | 0 | 0 | 0 | 0 | 0 | 0 | 0 | 0 | 0 | 0 | 0 | 0 | 0 | 0 | 0 | 0 | 0 | 0
26.05.2025¦10:33:29.059 | 0 | 0 | 0 | 0 | 0 | 0 | 0 | 0 | 0 | 0 | 0 | 0 | 0 | 0 | 0 | 0 | 0 | 0 | 0 | 0
26.05.2025¦10:33:30.059 | 0 | 0 | 0 | 0 | 0 | 0 | 0 | 0 | 0 | 0 | 0 | 0 | 0 | 0 | 0 | 0 | 0 | 0 | 0 | 0
26.05.2025¦10:33:31.059 | 0 | 0 | 0 | 0 | 0 | 0 | 0 | 0 | 0 | 0 | 0 | 0 | 0 | 0 | 0 | 0 | 0 | 0 | 0 | 0
26.05.2025¦10:33:32.059 | 0 | 0 | 0 | 0 | 0 | 0 | 0 | 0 | 0 | 0 | 0 | 0 | 0 | 0 | 0 | 0 | 0 | 0 | 0 | 0
26.05.2025¦10:33:33.058 | 0 | 0 | 0 | 0 | 0 | 0 | 0 | 0 | 0 | 0 | 0 | 0 | 0 | 0 | 0 | 0 | 0 | 0 | 0 | 0
26.05.2025¦10:33:34.059 | 0 | 0 | 0 | 0 | 0 | 0 | 0 | 0 | 0 | 0 | 0 | 0 | 0 | 0 | 0 | 0 | 0 | 0 | 0 | 0
26.05.2025¦10:33:35.058 | 0 | 0 | 0 | 0 | 0 | 0 | 0 | 0 | 0 | 0 | 0 | 0 | 0 | 0 | 0 | 0 | 0 | 0 | 0 | 0
26.05.2025¦10:33:36.059 | 0 | 0 | 0 | 0 | 0 | 0 | 0 | 0 | 0 | 0 | 0 | 0 | 0 | 0 | 0 | 0 | 0 | 0 | 0 | 0
26.05.2025¦10:33:37.058 | 0 | 0 | 0 | 0 | 0 | 0 | 0 | 0 | 0 | 0 | 0 | 0 | 0 | 0 | 0 | 0 | 0 | 0 | 0 | 0
26.05.2025¦10:33:38.059 | 0 | 0 | 0 | 0 | 0 | 0 | 0 | 0 | 0 | 0 | 0 | 0 | 0 | 0 | 0 | 0 | 0 | 0 | 0 | 0
26.05.2025¦10:33:39.059 | 0 | 0 | 0 | 0 | 0 | 0 | 0 | 0 | 0 | 0 | 0 | 0 | 0 | 0 | 0 | 0 | 0 | 0 | 0 | 0
26.05.2025¦10:33:40.059 | 0 | 0 | 0 | 0 | 0 | 0 | 0 | 0 | 0 | 0 | 0 | 0 | 0 | 0 | 0 | 0 | 0 | 0 | 0 | 0
26.05.2025¦10:33:41.058 | 0 | 0 | 0 | 0 | 0 | 0 | 0 | 0 | 0 | 0 | 0 | 0 | 0 | 0 | 0 | 0 | 0 | 0 | 0 | 0
26.05.2025¦10:33:42.059 | 0 | 0 | 0 | 0 | 0 | 0 | 0 | 0 | 0 | 0 | 0 | 0 | 0 | 0 | 0 | 0 | 0 | 0 | 0 | 0
26.05.2025¦10:33:43.060 | 0 | 0 | 0 | 0 | 0 | 0 | 0 | 0 | 0 | 0 | 0 | 0 | 0 | 0 | 0 | 0 | 0 | 0 | 0 | 0
26.05.2025¦10:33:44.059 | 0 | 0 | 0 | 0 | 0 | 0 | 0 | 0 | 0 | 0 | 0 | 0 | 0 | 0 | 0 | 0 | 0 | 0 | 0 | 0
26.05.2025¦10:33:45.059 | 0 | 0 | 0 | 0 | 0 | 0 | 0 | 0 | 0 | 0 | 0 | 0 | 0 | 0 | 0 | 0 | 0 | 0 | 0 | 0
26.05.2025¦10:33:46.059 | 0 | 0 | 0 | 0 | 0 | 0 | 0 | 0 | 0 | 0 | 0 | 0 | 0 | 0 | 0 | 0 | 0 | 0 | 0 | 0
26.05.2025¦10:33:47.058 | 0 | 0 | 0 | 0 | 0 | 0 | 0 | 0 | 0 | 0 | 0 | 0 | 0 | 0 | 0 | 0 | 0 | 0 | 0 | 0
26.05.2025¦10:33:48.059 | 0 | 0 | 0 | 0 | 0 | 0 | 0 | 0 | 0 | 0 | 0 | 0 | 0 | 0 | 0 | 0 | 0 | 0 | 0 | 0
26.05.2025¦10:33:49.059 | 0 | 0 | 0 | 0 | 0 | 0 | 0 | 0 | 0 | 0 | 0 | 0 | 0 | 0 | 0 | 0 | 0 | 0 | 0 | 0
26.05.2025¦10:33:50.060 | 0 | 0 | 0 | 0 | 0 | 0 | 0 | 0 | 0 | 0 | 0 | 0 | 0 | 0 | 0 | 0 | 0 | 0 | 0 | 0
26.05.2025¦10:33:51.060 | 0 | 0 | 0 | 0 | 0 | 0 | 0 | 0 | 0 | 0 | 0 | 0 | 0 | 0 | 0 | 0 | 0 | 0 | 0 | 0
26.05.2025¦10:33:52.059 | 0 | 0 | 0 | 0 | 0 | 0 | 0 | 0 | 0 | 0 | 0 | 0 | 0 | 0 | 0 | 0 | 0 | 0 | 0 | 0
26.05.2025¦10:33:53.060 | 0 | 0 | 0 | 0 | 0 | 0 | 0 | 0 | 0 | 0 | 0 | 0 | 0 | 0 | 0 | 0 | 0 | 0 | 0 | 0
26.05.2025¦10:33:54.060 | 0 | 0 | 0 | 0 | 0 | 0 | 0 | 0 | 0 | 0 | 0 | 0 | 0 | 0 | 0 | 0 | 0 | 0 | 0 | 0
26.05.2025¦10:33:55.059 | 0 | 0 | 0 | 0 | 0 | 0 | 0 | 0 | 0 | 0 | 0 | 0 | 0 | 0 | 0 | 0 | 0 | 0 | 0 | 0
| OekoSolve | OekoSolve | OekoSolve | OekoSolve | OekoSolve | OekoSolve | OekoSolve | OekoSolve | OekoSolve | OekoSolve | OekoSolve | OekoSolve | OekoSolve | OekoSolve | OekoSolve | OekoSolve | OekoSolve | OekoSolve | OekoSolve | OekoSolve
| EnMeter_Prec1 | EnMeter_Prec1 | EnMeter_Prec1 | EnMeter_Prec1 | EnMeter_Prec1 | EnMeter_Prec1 | EnMeter_Prec1 | EnMeter_Prec1 | EnMeter_Prec1 | EnMeter_Prec1 | EnMeter_Prec2 | EnMeter_Prec2 | EnMeter_Prec2 | EnMeter_Prec2 | EnMeter_Prec2 | EnMeter_Prec2 | EnMeter_Prec2 | EnMeter_Prec2 | EnMeter_Prec2 | EnMeter_Prec2
| Prec1 P:W | Prec1 WTotal:kWh | Prec1 WDay:kWh | Prec1 WMonth:kWh | Prec1 WYear:kWh | Prec1 State:0 no info available¦1 Off¦2 Startup¦3 Ready¦4 On¦5 Charge¦6 Discharge¦7 Batt Low or Full¦8 Batt Full¦9 Batt low¦10 Finished¦11 Island¦12 Waiting¦91 Maintenance¦99 ERROR | Prec1 Spec Signal | Prec1 V:kV | Prec1 I:mA | Prec1 Info:0 Bit0¦1 Bit1¦2 Bit2¦3 Bit3¦4 HS Ein¦5 Freigabe / Abdeckung vorhanden¦6 Temp. FÃ¼hler aktiv¦7 Temp. FÃ¼hler unterbrochen¦8 Bit8¦9 Bit9¦10 Bit10¦11 Bit11¦12 Bit12¦13 Bit13¦14 Bit14¦15 Bit15¦ | Prec2 P:W | Prec2 WTotal:kWh | Prec2 WDay:kWh | Prec2 WMonth:kWh | Prec2 WYear:kWh | Prec2 State:0 no info available¦1 Off¦2 Startup¦3 Ready¦4 On¦5 Charge¦6 Discharge¦7 Batt Low or Full¦8 Batt Full¦9 Batt low¦10 Finished¦11 Island¦12 Waiting¦91 Maintenance¦99 ERROR | Prec2 Spec Signal | Prec2 V:kV | Prec2 I:mA | Prec2 Info:0 Bit0¦1 Bit1¦2 Bit2¦3 Bit3¦4 HS Ein¦5 Freigabe / Abdeckung vorhanden¦6 Temp. FÃ¼hler aktiv¦7 Temp. FÃ¼hler unterbrochen¦8 Bit8¦9 Bit9¦10 Bit10¦11 Bit11¦12 Bit12¦13 Bit13¦14 Bit14¦15 Bit15¦
26.05.2025¦10:33:42.059 | 0 | 0 | 0 | 0 | 0 | 0 | 0 | 0 | 0 | 0 | 0 | 0 | 0 | 0 | 0 | 0 | 0 | 0 | 0 | 0
26.05.2025¦10:33:43.060 | 0 | 0 | 0 | 0 | 0 | 0 | 0 | 0 | 0 | 0 | 0 | 0 | 0 | 0 | 0 | 0 | 0 | 0 | 0 | 0
26.05.2025¦10:33:44.059 | 0 | 0 | 0 | 0 | 0 | 0 | 0 | 0 | 0 | 0 | 0 | 0 | 0 | 0 | 0 | 0 | 0 | 0 | 0 | 0
26.05.2025¦10:33:45.059 | 0 | 0 | 0 | 0 | 0 | 0 | 0 | 0 | 0 | 0 | 0 | 0 | 0 | 0 | 0 | 0 | 0 | 0 | 0 | 0
26.05.2025¦10:33:46.059 | 0 | 0 | 0 | 0 | 0 | 0 | 0 | 0 | 0 | 0 | 0 | 0 | 0 | 0 | 0 | 0 | 0 | 0 | 0 | 0
26.05.2025¦10:33:47.058 | 0 | 0 | 0 | 0 | 0 | 0 | 0 | 0 | 0 | 0 | 0 | 0 | 0 | 0 | 0 | 0 | 0 | 0 | 0 | 0
26.05.2025¦10:33:48.059 | 0 | 0 | 0 | 0 | 0 | 0 | 0 | 0 | 0 | 0 | 0 | 0 | 0 | 0 | 0 | 0 | 0 | 0 | 0 | 0
26.05.2025¦10:33:49.059 | 0 | 0 | 0 | 0 | 0 | 0 | 0 | 0 | 0 | 0 | 0 | 0 | 0 | 0 | 0 | 0 | 0 | 0 | 0 | 0
26.05.2025¦10:33:50.060 | 0 | 0 | 0 | 0 | 0 | 0 | 0 | 0 | 0 | 0 | 0 | 0 | 0 | 0 | 0 | 0 | 0 | 0 | 0 | 0
26.05.2025¦10:33:51.060 | 0 | 0 | 0 | 0 | 0 | 0 | 0 | 0 | 0 | 0 | 0 | 0 | 0 | 0 | 0 | 0 | 0 | 0 | 0 | 0
26.05.2025¦10:33:52.059 | 0 | 0 | 0 | 0 | 0 | 0 | 0 | 0 | 0 | 0 | 0 | 0 | 0 | 0 | 0 | 0 | 0 | 0 | 0 | 0
26.05.2025¦10:33:53.060 | 0 | 0 | 0 | 0 | 0 | 0 | 0 | 0 | 0 | 0 | 0 | 0 | 0 | 0 | 0 | 0 | 0 | 0 | 0 | 0
26.05.2025¦10:33:54.060 | 0 | 0 | 0 | 0 | 0 | 0 | 0 | 0 | 0 | 0 | 0 | 0 | 0 | 0 | 0 | 0 | 0 | 0 | 0 | 0
26.05.2025¦10:33:55.059 | 0 | 0 | 0 | 0 | 0 | 0 | 0 | 0 | 0 | 0 | 0 | 0 | 0 | 0 | 0 | 0 | 0 | 0 | 0 | 0
26.05.2025¦10:33:56.058 | 0 | 0 | 0 | 0 | 0 | 0 | 0 | 0 | 0 | 0 | 0 | 0 | 0 | 0 | 0 | 0 | 0 | 0 | 0 | 0
26.05.2025¦10:33:57.059 | 0 | 0 | 0 | 0 | 0 | 0 | 0 | 0 | 0 | 0 | 0 | 0 | 0 | 0 | 0 | 0 | 0 | 0 | 0 | 0
26.05.2025¦10:33:58.058 | 0 | 0 | 0 | 0 | 0 | 0 | 0 | 0 | 0 | 0 | 0 | 0 | 0 | 0 | 0 | 0 | 0 | 0 | 0 | 0
26.05.2025¦10:33:59.059 | 0 | 0 | 0 | 0 | 0 | 0 | 0 | 0 | 0 | 0 | 0 | 0 | 0 | 0 | 0 | 0 | 0 | 0 | 0 | 0
26.05.2025¦10:34:00.060 | 0 | 0 | 0 | 0 | 0 | 0 | 0 | 0 | 0 | 0 | 0 | 0 | 0 | 0 | 0 | 0 | 0 | 0 | 0 | 0
26.05.2025¦10:34:01.059 | 0 | 0 | 0 | 0 | 0 | 0 | 0 | 0 | 0 | 0 | 0 | 0 | 0 | 0 | 0 | 0 | 0 | 0 | 0 | 0
26.05.2025¦10:34:02.058 | 0 | 0 | 0 | 0 | 0 | 0 | 0 | 0 | 0 | 0 | 0 | 0 | 0 | 0 | 0 | 0 | 0 | 0 | 0 | 0
26.05.2025¦10:34:03.059 | 0 | 0 | 0 | 0 | 0 | 0 | 0 | 0 | 0 | 0 | 0 | 0 | 0 | 0 | 0 | 0 | 0 | 0 | 0 | 0
26.05.2025¦10:34:04.059 | 0 | 0 | 0 | 0 | 0 | 0 | 0 | 0 | 0 | 0 | 0 | 0 | 0 | 0 | 0 | 0 | 0 | 0 | 0 | 0
26.05.2025¦10:34:05.060 | 0 | 0 | 0 | 0 | 0 | 0 | 0 | 0 | 0 | 0 | 0 | 0 | 0 | 0 | 0 | 0 | 0 | 0 | 0 | 0
26.05.2025¦10:34:06.059 | 0 | 0 | 0 | 0 | 0 | 0 | 0 | 0 | 0 | 0 | 0 | 0 | 0 | 0 | 0 | 0 | 0 | 0 | 0 | 0
26.05.2025¦10:34:07.059 | 0 | 0 | 0 | 0 | 0 | 0 | 0 | 0 | 0 | 0 | 0 | 0 | 0 | 0 | 0 | 0 | 0 | 0 | 0 | 0
26.05.2025¦10:34:08.059 | 0 | 0 | 0 | 0 | 0 | 0 | 0 | 0 | 0 | 0 | 0 | 0 | 0 | 0 | 0 | 0 | 0 | 0 | 0 | 0
26.05.2025¦10:34:09.059 | 0 | 0 | 0 | 0 | 0 | 0 | 0 | 0 | 0 | 0 | 0 | 0 | 0 | 0 | 0 | 0 | 0 | 0 | 0 | 0
26.05.2025¦10:34:10.058 | 0 | 0 | 0 | 0 | 0 | 0 | 0 | 0 | 0 | 0 | 0 | 0 | 0 | 0 | 0 | 0 | 0 | 0 | 0 | 0
26.05.2025¦10:34:11.059 | 0 | 0 | 0 | 0 | 0 | 0 | 0 | 0 | 0 | 0 | 0 | 0 | 0 | 0 | 0 | 0 | 0 | 0 | 0 | 0
26.05.2025¦10:34:12.059 | 0 | 0 | 0 | 0 | 0 | 0 | 0 | 0 | 0 | 0 | 0 | 0 | 0 | 0 | 0 | 0 | 0 | 0 | 0 | 0
26.05.2025¦10:34:13.058 | 0 | 0 | 0 | 0 | 0 | 0 | 0 | 0 | 0 | 0 | 0 | 0 | 0 | 0 | 0 | 0 | 0 | 0 | 0 | 0
26.05.2025¦10:34:14.059 | 0 | 0 | 0 | 0 | 0 | 0 | 0 | 0 | 0 | 0 | 0 | 0 | 0 | 0 | 0 | 0 | 0 | 0 | 0 | 0
26.05.2025¦10:34:15.058 | 0 | 0 | 0 | 0 | 0 | 0 | 0 | 0 | 0 | 0 | 0 | 0 | 0 | 0 | 0 | 0 | 0 | 0 | 0 | 0
26.05.2025¦10:34:16.059 | 0 | 0 | 0 | 0 | 0 | 0 | 0 | 0 | 0 | 0 | 0 | 0 | 0 | 0 | 0 | 0 | 0 | 0 | 0 | 0
26.05.2025¦10:34:17.059 | 0 | 0 | 0 | 0 | 0 | 0 | 0 | 0 | 0 | 0 | 0 | 0 | 0 | 0 | 0 | 0 | 0 | 0 | 0 | 0
26.05.2025¦10:34:18.058 | 0 | 0 | 0 | 0 | 0 | 0 | 0 | 0 | 0 | 0 | 0 | 0 | 0 | 0 | 0 | 0 | 0 | 0 | 0 | 0
26.05.2025¦10:34:19.059 | 0 | 0 | 0 | 0 | 0 | 0 | 0 | 0 | 0 | 0 | 0 | 0 | 0 | 0 | 0 | 0 | 0 | 0 | 0 | 0
26.05.2025¦10:34:20.058 | 0 | 0 | 0 | 0 | 0 | 0 | 0 | 0 | 0 | 0 | 0 | 0 | 0 | 0 | 0 | 0 | 0 | 0 | 0 | 0
26.05.2025¦10:34:21.059 | 0 | 0 | 0 | 0 | 0 | 0 | 0 | 0 | 0 | 0 | 0 | 0 | 0 | 0 | 0 | 0 | 0 | 0 | 0 | 0
26.05.2025¦10:34:22.059 | 0 | 0 | 0 | 0 | 0 | 0 | 0 | 0 | 0 | 0 | 0 | 0 | 0 | 0 | 0 | 0 | 0 | 0 | 0 | 0
26.05.2025¦10:34:23.059 | 0 | 0 | 0 | 0 | 0 | 0 | 0 | 0 | 0 | 0 | 0 | 0 | 0 | 0 | 0 | 0 | 0 | 0 | 0 | 0
26.05.2025¦10:34:24.060 | 0 | 0 | 0 | 0 | 0 | 0 | 0 | 0 | 0 | 0 | 0 | 0 | 0 | 0 | 0 | 0 | 0 | 0 | 0 | 0
26.05.2025¦10:34:25.060 | 0 | 0 | 0 | 0 | 0 | 0 | 0 | 0 | 0 | 0 | 0 | 0 | 0 | 0 | 0 | 0 | 0 | 0 | 0 | 0
| OekoSolve | OekoSolve | OekoSolve | OekoSolve | OekoSolve | OekoSolve | OekoSolve | OekoSolve | OekoSolve | OekoSolve | OekoSolve | OekoSolve | OekoSolve | OekoSolve | OekoSolve | OekoSolve | OekoSolve | OekoSolve | OekoSolve | OekoSolve
| EnMeter_Prec1 | EnMeter_Prec1 | EnMeter_Prec1 | EnMeter_Prec1 | EnMeter_Prec1 | EnMeter_Prec1 | EnMeter_Prec1 | EnMeter_Prec1 | EnMeter_Prec1 | EnMeter_Prec1 | EnMeter_Prec2 | EnMeter_Prec2 | EnMeter_Prec2 | EnMeter_Prec2 | EnMeter_Prec2 | EnMeter_Prec2 | EnMeter_Prec2 | EnMeter_Prec2 | EnMeter_Prec2 | EnMeter_Prec2
| Prec1 P:W | Prec1 WTotal:kWh | Prec1 WDay:kWh | Prec1 WMonth:kWh | Prec1 WYear:kWh | Prec1 State:0 no info available¦1 Off¦2 Startup¦3 Ready¦4 On¦5 Charge¦6 Discharge¦7 Batt Low or Full¦8 Batt Full¦9 Batt low¦10 Finished¦11 Island¦12 Waiting¦91 Maintenance¦99 ERROR | Prec1 Spec Signal | Prec1 V:kV | Prec1 I:mA | Prec1 Info:0 Bit0¦1 Bit1¦2 Bit2¦3 Bit3¦4 HS Ein¦5 Freigabe / Abdeckung vorhanden¦6 Temp. FÃ¼hler aktiv¦7 Temp. FÃ¼hler unterbrochen¦8 Bit8¦9 Bit9¦10 Bit10¦11 Bit11¦12 Bit12¦13 Bit13¦14 Bit14¦15 Bit15¦ | Prec2 P:W | Prec2 WTotal:kWh | Prec2 WDay:kWh | Prec2 WMonth:kWh | Prec2 WYear:kWh | Prec2 State:0 no info available¦1 Off¦2 Startup¦3 Ready¦4 On¦5 Charge¦6 Discharge¦7 Batt Low or Full¦8 Batt Full¦9 Batt low¦10 Finished¦11 Island¦12 Waiting¦91 Maintenance¦99 ERROR | Prec2 Spec Signal | Prec2 V:kV | Prec2 I:mA | Prec2 Info:0 Bit0¦1 Bit1¦2 Bit2¦3 Bit3¦4 HS Ein¦5 Freigabe / Abdeckung vorhanden¦6 Temp. FÃ¼hler aktiv¦7 Temp. FÃ¼hler unterbrochen¦8 Bit8¦9 Bit9¦10 Bit10¦11 Bit11¦12 Bit12¦13 Bit13¦14 Bit14¦15 Bit15¦
26.05.2025¦10:34:42.058 | 0 | 0 | 0 | 0 | 0 | 0 | 0 | 0 | 0 | 0 | 0 | 0 | 0 | 0 | 0 | 0 | 0 | 0 | 0 | 0
26.05.2025¦10:34:43.059 | 0 | 0 | 0 | 0 | 0 | 0 | 0 | 0 | 0 | 0 | 0 | 0 | 0 | 0 | 0 | 0 | 0 | 0 | 0 | 0
26.05.2025¦10:34:44.058 | 0 | 0 | 0 | 0 | 0 | 0 | 0 | 0 | 0 | 0 | 0 | 0 | 0 | 0 | 0 | 0 | 0 | 0 | 0 | 0
26.05.2025¦10:34:45.059 | 0 | 0 | 0 | 0 | 0 | 0 | 0 | 0 | 0 | 0 | 0 | 0 | 0 | 0 | 0 | 0 | 0 | 0 | 0 | 0
26.05.2025¦10:34:46.058 | 0 | 0 | 0 | 0 | 0 | 0 | 0 | 0 | 0 | 0 | 0 | 0 | 0 | 0 | 0 | 0 | 0 | 0 | 0 | 0
26.05.2025¦10:34:47.059 | 0 | 0 | 0 | 0 | 0 | 0 | 0 | 0 | 0 | 0 | 0 | 0 | 0 | 0 | 0 | 0 | 0 | 0 | 0 | 0
26.05.2025¦10:34:48.058 | 0 | 0 | 0 | 0 | 0 | 0 | 0 | 0 | 0 | 0 | 0 | 0 | 0 | 0 | 0 | 0 | 0 | 0 | 0 | 0
26.05.2025¦10:34:49.059 | 0 | 0 | 0 | 0 | 0 | 0 | 0 | 0 | 0 | 0 | 0 | 0 | 0 | 0 | 0 | 0 | 0 | 0 | 0 | 0
26.05.2025¦10:34:50.058 | 0 | 0 | 0 | 0 | 0 | 0 | 0 | 0 | 0 | 0 | 0 | 0 | 0 | 0 | 0 | 0 | 0 | 0 | 0 | 0
26.05.2025¦10:34:51.059 | 0 | 0 | 0 | 0 | 0 | 0 | 0 | 0 | 0 | 0 | 0 | 0 | 0 | 0 | 0 | 0 | 0 | 0 | 0 | 0
26.05.2025¦10:34:52.058 | 0 | 0 | 0 | 0 | 0 | 0 | 0 | 0 | 0 | 0 | 0 | 0 | 0 | 0 | 0 | 0 | 0 | 0 | 0 | 0
26.05.2025¦10:34:53.058 | 0 | 0 | 0 | 0 | 0 | 0 | 0 | 0 | 0 | 0 | 0 | 0 | 0 | 0 | 0 | 0 | 0 | 0 | 0 | 0
26.05.2025¦10:34:54.058 | 0 | 0 | 0 | 0 | 0 | 0 | 0 | 0 | 0 | 0 | 0 | 0 | 0 | 0 | 0 | 0 | 0 | 0 | 0 | 0
26.05.2025¦10:34:55.059 | 0 | 0 | 0 | 0 | 0 | 0 | 0 | 0 | 0 | 0 | 0 | 0 | 0 | 0 | 0 | 0 | 0 | 0 | 0 | 0
| OekoSolve | OekoSolve | OekoSolve | OekoSolve | OekoSolve | OekoSolve | OekoSolve | OekoSolve | OekoSolve | OekoSolve | OekoSolve | OekoSolve | OekoSolve | OekoSolve | OekoSolve | OekoSolve | OekoSolve | OekoSolve | OekoSolve | OekoSolve
| EnMeter_Prec1 | EnMeter_Prec1 | EnMeter_Prec1 | EnMeter_Prec1 | EnMeter_Prec1 | EnMeter_Prec1 | EnMeter_Prec1 | EnMeter_Prec1 | EnMeter_Prec1 | EnMeter_Prec1 | EnMeter_Prec2 | EnMeter_Prec2 | EnMeter_Prec2 | EnMeter_Prec2 | EnMeter_Prec2 | EnMeter_Prec2 | EnMeter_Prec2 | EnMeter_Prec2 | EnMeter_Prec2 | EnMeter_Prec2
| Prec1 P:W | Prec1 WTotal:kWh | Prec1 WDay:kWh | Prec1 WMonth:kWh | Prec1 WYear:kWh | Prec1 State:0 no info available¦1 Off¦2 Startup¦3 Ready¦4 On¦5 Charge¦6 Discharge¦7 Batt Low or Full¦8 Batt Full¦9 Batt low¦10 Finished¦11 Island¦12 Waiting¦91 Maintenance¦99 ERROR | Prec1 Spec Signal | Prec1 V:kV | Prec1 I:mA | Prec1 Info:0 Bit0¦1 Bit1¦2 Bit2¦3 Bit3¦4 HS Ein¦5 Freigabe / Abdeckung vorhanden¦6 Temp. FÃ¼hler aktiv¦7 Temp. FÃ¼hler unterbrochen¦8 Bit8¦9 Bit9¦10 Bit10¦11 Bit11¦12 Bit12¦13 Bit13¦14 Bit14¦15 Bit15¦ | Prec2 P:W | Prec2 WTotal:kWh | Prec2 WDay:kWh | Prec2 WMonth:kWh | Prec2 WYear:kWh | Prec2 State:0 no info available¦1 Off¦2 Startup¦3 Ready¦4 On¦5 Charge¦6 Discharge¦7 Batt Low or Full¦8 Batt Full¦9 Batt low¦10 Finished¦11 Island¦12 Waiting¦91 Maintenance¦99 ERROR | Prec2 Spec Signal | Prec2 V:kV | Prec2 I:mA | Prec2 Info:0 Bit0¦1 Bit1¦2 Bit2¦3 Bit3¦4 HS Ein¦5 Freigabe / Abdeckung vorhanden¦6 Temp. FÃ¼hler aktiv¦7 Temp. FÃ¼hler unterbrochen¦8 Bit8¦9 Bit9¦10 Bit10¦11 Bit11¦12 Bit12¦13 Bit13¦14 Bit14¦15 Bit15¦
| OekoSolve | OekoSolve | OekoSolve | OekoSolve | OekoSolve | OekoSolve | OekoSolve | OekoSolve | OekoSolve | OekoSolve | OekoSolve | OekoSolve | OekoSolve | OekoSolve | OekoSolve | OekoSolve | OekoSolve | OekoSolve | OekoSolve | OekoSolve
| EnMeter_Prec1 | EnMeter_Prec1 | EnMeter_Prec1 | EnMeter_Prec1 | EnMeter_Prec1 | EnMeter_Prec1 | EnMeter_Prec1 | EnMeter_Prec1 | EnMeter_Prec1 | EnMeter_Prec1 | EnMeter_Prec2 | EnMeter_Prec2 | EnMeter_Prec2 | EnMeter_Prec2 | EnMeter_Prec2 | EnMeter_Prec2 | EnMeter_Prec2 | EnMeter_Prec2 | EnMeter_Prec2 | EnMeter_Prec2
| Prec1 P:W | Prec1 WTotal:kWh | Prec1 WDay:kWh | Prec1 WMonth:kWh | Prec1 WYear:kWh | Prec1 State:0 no info available¦1 Off¦2 Startup¦3 Ready¦4 On¦5 Charge¦6 Discharge¦7 Batt Low or Full¦8 Batt Full¦9 Batt low¦10 Finished¦11 Island¦12 Waiting¦91 Maintenance¦99 ERROR | Prec1 Spec Signal | Prec1 V:kV | Prec1 I:mA | Prec1 Info:0 Bit0¦1 Bit1¦2 Bit2¦3 Bit3¦4 HS Ein¦5 Freigabe / Abdeckung vorhanden¦6 Temp. FÃ¼hler aktiv¦7 Temp. FÃ¼hler unterbrochen¦8 Bit8¦9 Bit9¦10 Bit10¦11 Bit11¦12 Bit12¦13 Bit13¦14 Bit14¦15 Bit15¦ | Prec2 P:W | Prec2 WTotal:kWh | Prec2 WDay:kWh | Prec2 WMonth:kWh | Prec2 WYear:kWh | Prec2 State:0 no info available¦1 Off¦2 Startup¦3 Ready¦4 On¦5 Charge¦6 Discharge¦7 Batt Low or Full¦8 Batt Full¦9 Batt low¦10 Finished¦11 Island¦12 Waiting¦91 Maintenance¦99 ERROR | Prec2 Spec Signal | Prec2 V:kV | Prec2 I:mA | Prec2 Info:0 Bit0¦1 Bit1¦2 Bit2¦3 Bit3¦4 HS Ein¦5 Freigabe / Abdeckung vorhanden¦6 Temp. FÃ¼hler aktiv¦7 Temp. FÃ¼hler unterbrochen¦8 Bit8¦9 Bit9¦10 Bit10¦11 Bit11¦12 Bit12¦13 Bit13¦14 Bit14¦15 Bit15¦
26.05.2025¦10:35:40.058 | 0 | 0 | 0 | 0 | 0 | 0 | 0 | 0 | 0 | 0 | 0 | 0 | 0 | 0 | 0 | 0 | 0 | 0 | 0 | 0
26.05.2025¦10:35:41.059 | 0 | 0 | 0 | 0 | 0 | 0 | 0 | 0 | 0 | 0 | 0 | 0 | 0 | 0 | 0 | 0 | 0 | 0 | 0 | 0
26.05.2025¦10:35:42.059 | 0 | 0 | 0 | 0 | 0 | 0 | 0 | 0 | 0 | 0 | 0 | 0 | 0 | 0 | 0 | 0 | 0 | 0 | 0 | 0
26.05.2025¦10:35:43.059 | 0 | 0 | 0 | 0 | 0 | 0 | 0 | 0 | 0 | 0 | 0 | 0 | 0 | 0 | 0 | 0 | 0 | 0 | 0 | 0
26.05.2025¦10:35:44.059 | 0 | 0 | 0 | 0 | 0 | 0 | 0 | 0 | 0 | 0 | 0 | 0 | 0 | 0 | 0 | 0 | 0 | 0 | 0 | 0
26.05.2025¦10:35:45.059 | 0 | 0 | 0 | 0 | 0 | 0 | 0 | 0 | 0 | 0 | 0 | 0 | 0 | 0 | 0 | 0 | 0 | 0 | 0 | 0
26.05.2025¦10:35:46.059 | 0 | 0 | 0 | 0 | 0 | 0 | 0 | 0 | 0 | 0 | 0 | 0 | 0 | 0 | 0 | 0 | 0 | 0 | 0 | 0
26.05.2025¦10:35:47.059 | 0 | 0 | 0 | 0 | 0 | 0 | 0 | 0 | 0 | 0 | 0 | 0 | 0 | 0 | 0 | 0 | 0 | 0 | 0 | 0
26.05.2025¦10:35:48.058 | 0 | 0 | 0 | 0 | 0 | 0 | 0 | 0 | 0 | 0 | 0 | 0 | 0 | 0 | 0 | 0 | 0 | 0 | 0 | 0
26.05.2025¦10:35:49.060 | 0 | 0 | 0 | 0 | 0 | 0 | 0 | 0 | 0 | 0 | 0 | 0 | 0 | 0 | 0 | 0 | 0 | 0 | 0 | 0
26.05.2025¦10:35:50.059 | 0 | 0 | 0 | 0 | 0 | 0 | 0 | 0 | 0 | 0 | 0 | 0 | 0 | 0 | 0 | 0 | 0 | 0 | 0 | 0
26.05.2025¦10:35:51.059 | 0 | 0 | 0 | 0 | 0 | 0 | 0 | 0 | 0 | 0 | 0 | 0 | 0 | 0 | 0 | 0 | 0 | 0 | 0 | 0
26.05.2025¦10:35:52.058 | 0 | 0 | 0 | 0 | 0 | 0 | 0 | 0 | 0 | 0 | 0 | 0 | 0 | 0 | 0 | 0 | 0 | 0 | 0 | 0
26.05.2025¦10:35:53.058 | 0 | 0 | 0 | 0 | 0 | 0 | 0 | 0 | 0 | 0 | 0 | 0 | 0 | 0 | 0 | 0 | 0 | 0 | 0 | 0
26.05.2025¦10:35:54.058 | 0 | 0 | 0 | 0 | 0 | 0 | 0 | 0 | 0 | 0 | 0 | 0 | 0 | 0 | 0 | 0 | 0 | 0 | 0 | 0
26.05.2025¦10:35:55.059 | 0 | 0 | 0 | 0 | 0 | 0 | 0 | 0 | 0 | 0 | 0 | 0 | 0 | 0 | 0 | 0 | 0 | 0 | 0 | 0
| OekoSolve | OekoSolve | OekoSolve | OekoSolve | OekoSolve | OekoSolve | OekoSolve | OekoSolve | OekoSolve | OekoSolve | OekoSolve | OekoSolve | OekoSolve | OekoSolve | OekoSolve | OekoSolve | OekoSolve | OekoSolve | OekoSolve | OekoSolve
| EnMeter_Prec1 | EnMeter_Prec1 | EnMeter_Prec1 | EnMeter_Prec1 | EnMeter_Prec1 | EnMeter_Prec1 | EnMeter_Prec1 | EnMeter_Prec1 | EnMeter_Prec1 | EnMeter_Prec1 | EnMeter_Prec2 | EnMeter_Prec2 | EnMeter_Prec2 | EnMeter_Prec2 | EnMeter_Prec2 | EnMeter_Prec2 | EnMeter_Prec2 | EnMeter_Prec2 | EnMeter_Prec2 | EnMeter_Prec2
| Prec1 P:W | Prec1 WTotal:kWh | Prec1 WDay:kWh | Prec1 WMonth:kWh | Prec1 WYear:kWh | Prec1 State:0 no info available¦1 Off¦2 Startup¦3 Ready¦4 On¦5 Charge¦6 Discharge¦7 Batt Low or Full¦8 Batt Full¦9 Batt low¦10 Finished¦11 Island¦12 Waiting¦91 Maintenance¦99 ERROR | Prec1 Spec Signal | Prec1 V:kV | Prec1 I:mA | Prec1 Info:0 Bit0¦1 Bit1¦2 Bit2¦3 Bit3¦4 HS Ein¦5 Freigabe / Abdeckung vorhanden¦6 Temp. FÃ¼hler aktiv¦7 Temp. FÃ¼hler unterbrochen¦8 Bit8¦9 Bit9¦10 Bit10¦11 Bit11¦12 Bit12¦13 Bit13¦14 Bit14¦15 Bit15¦ | Prec2 P:W | Prec2 WTotal:kWh | Prec2 WDay:kWh | Prec2 WMonth:kWh | Prec2 WYear:kWh | Prec2 State:0 no info available¦1 Off¦2 Startup¦3 Ready¦4 On¦5 Charge¦6 Discharge¦7 Batt Low or Full¦8 Batt Full¦9 Batt low¦10 Finished¦11 Island¦12 Waiting¦91 Maintenance¦99 ERROR | Prec2 Spec Signal | Prec2 V:kV | Prec2 I:mA | Prec2 Info:0 Bit0¦1 Bit1¦2 Bit2¦3 Bit3¦4 HS Ein¦5 Freigabe / Abdeckung vorhanden¦6 Temp. FÃ¼hler aktiv¦7 Temp. FÃ¼hler unterbrochen¦8 Bit8¦9 Bit9¦10 Bit10¦11 Bit11¦12 Bit12¦13 Bit13¦14 Bit14¦15 Bit15¦
26.05.2025¦10:35:40.058 | 0 | 0 | 0 | 0 | 0 | 0 | 0 | 0 | 0 | 0 | 0 | 0 | 0 | 0 | 0 | 0 | 0 | 0 | 0 | 0
26.05.2025¦10:35:41.059 | 0 | 0 | 0 | 0 | 0 | 0 | 0 | 0 | 0 | 0 | 0 | 0 | 0 | 0 | 0 | 0 | 0 | 0 | 0 | 0
26.05.2025¦10:35:42.059 | 0 | 0 | 0 | 0 | 0 | 0 | 0 | 0 | 0 | 0 | 0 | 0 | 0 | 0 | 0 | 0 | 0 | 0 | 0 | 0
26.05.2025¦10:35:43.059 | 0 | 0 | 0 | 0 | 0 | 0 | 0 | 0 | 0 | 0 | 0 | 0 | 0 | 0 | 0 | 0 | 0 | 0 | 0 | 0
26.05.2025¦10:35:44.059 | 0 | 0 | 0 | 0 | 0 | 0 | 0 | 0 | 0 | 0 | 0 | 0 | 0 | 0 | 0 | 0 | 0 | 0 | 0 | 0
26.05.2025¦10:35:45.059 | 0 | 0 | 0 | 0 | 0 | 0 | 0 | 0 | 0 | 0 | 0 | 0 | 0 | 0 | 0 | 0 | 0 | 0 | 0 | 0
26.05.2025¦10:35:46.059 | 0 | 0 | 0 | 0 | 0 | 0 | 0 | 0 | 0 | 0 | 0 | 0 | 0 | 0 | 0 | 0 | 0 | 0 | 0 | 0
26.05.2025¦10:35:47.059 | 0 | 0 | 0 | 0 | 0 | 0 | 0 | 0 | 0 | 0 | 0 | 0 | 0 | 0 | 0 | 0 | 0 | 0 | 0 | 0
26.05.2025¦10:35:48.058 | 0 | 0 | 0 | 0 | 0 | 0 | 0 | 0 | 0 | 0 | 0 | 0 | 0 | 0 | 0 | 0 | 0 | 0 | 0 | 0
26.05.2025¦10:35:49.060 | 0 | 0 | 0 | 0 | 0 | 0 | 0 | 0 | 0 | 0 | 0 | 0 | 0 | 0 | 0 | 0 | 0 | 0 | 0 | 0
26.05.2025¦10:35:50.059 | 0 | 0 | 0 | 0 | 0 | 0 | 0 | 0 | 0 | 0 | 0 | 0 | 0 | 0 | 0 | 0 | 0 | 0 | 0 | 0
26.05.2025¦10:35:51.059 | 0 | 0 | 0 | 0 | 0 | 0 | 0 | 0 | 0 | 0 | 0 | 0 | 0 | 0 | 0 | 0 | 0 | 0 | 0 | 0
26.05.2025¦10:35:52.058 | 0 | 0 | 0 | 0 | 0 | 0 | 0 | 0 | 0 | 0 | 0 | 0 | 0 | 0 | 0 | 0 | 0 | 0 | 0 | 0
26.05.2025¦10:35:53.058 | 0 | 0 | 0 | 0 | 0 | 0 | 0 | 0 | 0 | 0 | 0 | 0 | 0 | 0 | 0 | 0 | 0 | 0 | 0 | 0
26.05.2025¦10:35:54.058 | 0 | 0 | 0 | 0 | 0 | 0 | 0 | 0 | 0 | 0 | 0 | 0 | 0 | 0 | 0 | 0 | 0 | 0 | 0 | 0
26.05.2025¦10:35:55.059 | 0 | 0 | 0 | 0 | 0 | 0 | 0 | 0 | 0 | 0 | 0 | 0 | 0 | 0 | 0 | 0 | 0 | 0 | 0 | 0
26.05.2025¦10:35:56.058 | 0 | 0 | 0 | 0 | 0 | 0 | 0 | 0 | 0 | 0 | 0 | 0 | 0 | 0 | 0 | 0 | 0 | 0 | 0 | 0
26.05.2025¦10:35:57.059 | 0 | 0 | 0 | 0 | 0 | 0 | 0 | 0 | 0 | 0 | 0 | 0 | 0 | 0 | 0 | 0 | 0 | 0 | 0 | 0
26.05.2025¦10:35:58.059 | 0 | 0 | 0 | 0 | 0 | 0 | 0 | 0 | 0 | 0 | 0 | 0 | 0 | 0 | 0 | 0 | 0 | 0 | 0 | 0
26.05.2025¦10:35:59.059 | 0 | 0 | 0 | 0 | 0 | 0 | 0 | 0 | 0 | 0 | 0 | 0 | 0 | 0 | 0 | 0 | 0 | 0 | 0 | 0
26.05.2025¦10:36:00.059 | 0 | 0 | 0 | 0 | 0 | 0 | 0 | 0 | 0 | 0 | 0 | 0 | 0 | 0 | 0 | 0 | 0 | 0 | 0 | 0
26.05.2025¦10:36:01.059 | 0 | 0 | 0 | 0 | 0 | 0 | 0 | 0 | 0 | 0 | 0 | 0 | 0 | 0 | 0 | 0 | 0 | 0 | 0 | 0
26.05.2025¦10:36:02.059 | 0 | 0 | 0 | 0 | 0 | 0 | 0 | 0 | 0 | 0 | 0 | 0 | 0 | 0 | 0 | 0 | 0 | 0 | 0 | 0
26.05.2025¦10:36:03.058 | 0 | 0 | 0 | 0 | 0 | 0 | 0 | 0 | 0 | 0 | 0 | 0 | 0 | 0 | 0 | 0 | 0 | 0 | 0 | 0
26.05.2025¦10:36:04.059 | 0 | 0 | 0 | 0 | 0 | 0 | 0 | 0 | 0 | 0 | 0 | 0 | 0 | 0 | 0 | 0 | 0 | 0 | 0 | 0
26.05.2025¦10:36:05.059 | 0 | 0 | 0 | 0 | 0 | 0 | 0 | 0 | 0 | 0 | 0 | 0 | 0 | 0 | 0 | 0 | 0 | 0 | 0 | 0
26.05.2025¦10:36:06.059 | 0 | 0 | 0 | 0 | 0 | 0 | 0 | 0 | 0 | 0 | 0 | 0 | 0 | 0 | 0 | 0 | 0 | 0 | 0 | 0
26.05.2025¦10:36:07.059 | 0 | 0 | 0 | 0 | 0 | 0 | 0 | 0 | 0 | 0 | 0 | 0 | 0 | 0 | 0 | 0 | 0 | 0 | 0 | 0
26.05.2025¦10:36:08.059 | 0 | 0 | 0 | 0 | 0 | 0 | 0 | 0 | 0 | 0 | 0 | 0 | 0 | 0 | 0 | 0 | 0 | 0 | 0 | 0
26.05.2025¦10:36:09.058 | 0 | 0 | 0 | 0 | 0 | 0 | 0 | 0 | 0 | 0 | 0 | 0 | 0 | 0 | 0 | 0 | 0 | 0 | 0 | 0
26.05.2025¦10:36:10.058 | 0 | 0 | 0 | 0 | 0 | 0 | 0 | 0 | 0 | 0 | 0 | 0 | 0 | 0 | 0 | 0 | 0 | 0 | 0 | 0
26.05.2025¦10:36:11.058 | 0 | 0 | 0 | 0 | 0 | 0 | 0 | 0 | 0 | 0 | 0 | 0 | 0 | 0 | 0 | 0 | 0 | 0 | 0 | 0
26.05.2025¦10:36:12.059 | 0 | 0 | 0 | 0 | 0 | 0 | 0 | 0 | 0 | 0 | 0 | 0 | 0 | 0 | 0 | 0 | 0 | 0 | 0 | 0
26.05.2025¦10:36:13.059 | 0 | 0 | 0 | 0 | 0 | 0 | 0 | 0 | 0 | 0 | 0 | 0 | 0 | 0 | 0 | 0 | 0 | 0 | 0 | 0
26.05.2025¦10:36:14.059 | 0 | 0 | 0 | 0 | 0 | 0 | 0 | 0 | 0 | 0 | 0 | 0 | 0 | 0 | 0 | 0 | 0 | 0 | 0 | 0
26.05.2025¦10:36:15.058 | 0 | 0 | 0 | 0 | 0 | 0 | 0 | 0 | 0 | 0 | 0 | 0 | 0 | 0 | 0 | 0 | 0 | 0 | 0 | 0
26.05.2025¦10:36:16.059 | 0 | 0 | 0 | 0 | 0 | 0 | 0 | 0 | 0 | 0 | 0 | 0 | 0 | 0 | 0 | 0 | 0 | 0 | 0 | 0
26.05.2025¦10:36:17.058 | 0 | 0 | 0 | 0 | 0 | 0 | 0 | 0 | 0 | 0 | 0 | 0 | 0 | 0 | 0 | 0 | 0 | 0 | 0 | 0
26.05.2025¦10:36:18.059 | 0 | 0 | 0 | 0 | 0 | 0 | 0 | 0 | 0 | 0 | 0 | 0 | 0 | 0 | 0 | 0 | 0 | 0 | 0 | 0
26.05.2025¦10:36:19.058 | 0 | 0 | 0 | 0 | 0 | 0 | 0 | 0 | 0 | 0 | 0 | 0 | 0 | 0 | 0 | 0 | 0 | 0 | 0 | 0
26.05.2025¦10:36:20.059 | 0 | 0 | 0 | 0 | 0 | 0 | 0 | 0 | 0 | 0 | 0 | 0 | 0 | 0 | 0 | 0 | 0 | 0 | 0 | 0
26.05.2025¦10:36:21.059 | 0 | 0 | 0 | 0 | 0 | 0 | 0 | 0 | 0 | 0 | 0 | 0 | 0 | 0 | 0 | 0 | 0 | 0 | 0 | 0
26.05.2025¦10:36:22.060 | 0 | 0 | 0 | 0 | 0 | 0 | 0 | 0 | 0 | 0 | 0 | 0 | 0 | 0 | 0 | 0 | 0 | 0 | 0 | 0
26.05.2025¦10:36:23.059 | 0 | 0 | 0 | 0 | 0 | 0 | 0 | 0 | 0 | 0 | 0 | 0 | 0 | 0 | 0 | 0 | 0 | 0 | 0 | 0
26.05.2025¦10:36:24.059 | 0 | 0 | 0 | 0 | 0 | 0 | 0 | 0 | 0 | 0 | 0 | 0 | 0 | 0 | 0 | 0 | 0 | 0 | 0 | 0
26.05.2025¦10:36:25.058 | 0 | 0 | 0 | 0 | 0 | 0 | 0 | 0 | 0 | 0 | 0 | 0 | 0 | 0 | 0 | 0 | 0 | 0 | 0 | 0
| OekoSolve | OekoSolve | OekoSolve | OekoSolve | OekoSolve | OekoSolve | OekoSolve | OekoSolve | OekoSolve | OekoSolve | OekoSolve | OekoSolve | OekoSolve | OekoSolve | OekoSolve | OekoSolve | OekoSolve | OekoSolve | OekoSolve | OekoSolve
| EnMeter_Prec1 | EnMeter_Prec1 | EnMeter_Prec1 | EnMeter_Prec1 | EnMeter_Prec1 | EnMeter_Prec1 | EnMeter_Prec1 | EnMeter_Prec1 | EnMeter_Prec1 | EnMeter_Prec1 | EnMeter_Prec2 | EnMeter_Prec2 | EnMeter_Prec2 | EnMeter_Prec2 | EnMeter_Prec2 | EnMeter_Prec2 | EnMeter_Prec2 | EnMeter_Prec2 | EnMeter_Prec2 | EnMeter_Prec2
| Prec1 P:W | Prec1 WTotal:kWh | Prec1 WDay:kWh | Prec1 WMonth:kWh | Prec1 WYear:kWh | Prec1 State:0 no info available¦1 Off¦2 Startup¦3 Ready¦4 On¦5 Charge¦6 Discharge¦7 Batt Low or Full¦8 Batt Full¦9 Batt low¦10 Finished¦11 Island¦12 Waiting¦91 Maintenance¦99 ERROR | Prec1 Spec Signal | Prec1 V:kV | Prec1 I:mA | Prec1 Info:0 Bit0¦1 Bit1¦2 Bit2¦3 Bit3¦4 HS Ein¦5 Freigabe / Abdeckung vorhanden¦6 Temp. FÃ¼hler aktiv¦7 Temp. FÃ¼hler unterbrochen¦8 Bit8¦9 Bit9¦10 Bit10¦11 Bit11¦12 Bit12¦13 Bit13¦14 Bit14¦15 Bit15¦ | Prec2 P:W | Prec2 WTotal:kWh | Prec2 WDay:kWh | Prec2 WMonth:kWh | Prec2 WYear:kWh | Prec2 State:0 no info available¦1 Off¦2 Startup¦3 Ready¦4 On¦5 Charge¦6 Discharge¦7 Batt Low or Full¦8 Batt Full¦9 Batt low¦10 Finished¦11 Island¦12 Waiting¦91 Maintenance¦99 ERROR | Prec2 Spec Signal | Prec2 V:kV | Prec2 I:mA | Prec2 Info:0 Bit0¦1 Bit1¦2 Bit2¦3 Bit3¦4 HS Ein¦5 Freigabe / Abdeckung vorhanden¦6 Temp. FÃ¼hler aktiv¦7 Temp. FÃ¼hler unterbrochen¦8 Bit8¦9 Bit9¦10 Bit10¦11 Bit11¦12 Bit12¦13 Bit13¦14 Bit14¦15 Bit15¦
26.05.2025¦10:35:56.058 | 0 | 0 | 0 | 0 | 0 | 0 | 0 | 0 | 0 | 0 | 0 | 0 | 0 | 0 | 0 | 0 | 0 | 0 | 0 | 0
26.05.2025¦10:35:57.059 | 0 | 0 | 0 | 0 | 0 | 0 | 0 | 0 | 0 | 0 | 0 | 0 | 0 | 0 | 0 | 0 | 0 | 0 | 0 | 0
26.05.2025¦10:35:58.059 | 0 | 0 | 0 | 0 | 0 | 0 | 0 | 0 | 0 | 0 | 0 | 0 | 0 | 0 | 0 | 0 | 0 | 0 | 0 | 0
26.05.2025¦10:35:59.059 | 0 | 0 | 0 | 0 | 0 | 0 | 0 | 0 | 0 | 0 | 0 | 0 | 0 | 0 | 0 | 0 | 0 | 0 | 0 | 0
26.05.2025¦10:36:00.059 | 0 | 0 | 0 | 0 | 0 | 0 | 0 | 0 | 0 | 0 | 0 | 0 | 0 | 0 | 0 | 0 | 0 | 0 | 0 | 0
26.05.2025¦10:36:01.059 | 0 | 0 | 0 | 0 | 0 | 0 | 0 | 0 | 0 | 0 | 0 | 0 | 0 | 0 | 0 | 0 | 0 | 0 | 0 | 0
26.05.2025¦10:36:02.059 | 0 | 0 | 0 | 0 | 0 | 0 | 0 | 0 | 0 | 0 | 0 | 0 | 0 | 0 | 0 | 0 | 0 | 0 | 0 | 0
26.05.2025¦10:36:03.058 | 0 | 0 | 0 | 0 | 0 | 0 | 0 | 0 | 0 | 0 | 0 | 0 | 0 | 0 | 0 | 0 | 0 | 0 | 0 | 0
26.05.2025¦10:36:04.059 | 0 | 0 | 0 | 0 | 0 | 0 | 0 | 0 | 0 | 0 | 0 | 0 | 0 | 0 | 0 | 0 | 0 | 0 | 0 | 0
26.05.2025¦10:36:05.059 | 0 | 0 | 0 | 0 | 0 | 0 | 0 | 0 | 0 | 0 | 0 | 0 | 0 | 0 | 0 | 0 | 0 | 0 | 0 | 0
26.05.2025¦10:36:06.059 | 0 | 0 | 0 | 0 | 0 | 0 | 0 | 0 | 0 | 0 | 0 | 0 | 0 | 0 | 0 | 0 | 0 | 0 | 0 | 0
26.05.2025¦10:36:07.059 | 0 | 0 | 0 | 0 | 0 | 0 | 0 | 0 | 0 | 0 | 0 | 0 | 0 | 0 | 0 | 0 | 0 | 0 | 0 | 0
26.05.2025¦10:36:08.059 | 0 | 0 | 0 | 0 | 0 | 0 | 0 | 0 | 0 | 0 | 0 | 0 | 0 | 0 | 0 | 0 | 0 | 0 | 0 | 0
26.05.2025¦10:36:09.058 | 0 | 0 | 0 | 0 | 0 | 0 | 0 | 0 | 0 | 0 | 0 | 0 | 0 | 0 | 0 | 0 | 0 | 0 | 0 | 0
26.05.2025¦10:36:10.058 | 0 | 0 | 0 | 0 | 0 | 0 | 0 | 0 | 0 | 0 | 0 | 0 | 0 | 0 | 0 | 0 | 0 | 0 | 0 | 0
26.05.2025¦10:36:11.058 | 0 | 0 | 0 | 0 | 0 | 0 | 0 | 0 | 0 | 0 | 0 | 0 | 0 | 0 | 0 | 0 | 0 | 0 | 0 | 0
26.05.2025¦10:36:12.059 | 0 | 0 | 0 | 0 | 0 | 0 | 0 | 0 | 0 | 0 | 0 | 0 | 0 | 0 | 0 | 0 | 0 | 0 | 0 | 0
26.05.2025¦10:36:13.059 | 0 | 0 | 0 | 0 | 0 | 0 | 0 | 0 | 0 | 0 | 0 | 0 | 0 | 0 | 0 | 0 | 0 | 0 | 0 | 0
26.05.2025¦10:36:14.059 | 0 | 0 | 0 | 0 | 0 | 0 | 0 | 0 | 0 | 0 | 0 | 0 | 0 | 0 | 0 | 0 | 0 | 0 | 0 | 0
26.05.2025¦10:36:15.058 | 0 | 0 | 0 | 0 | 0 | 0 | 0 | 0 | 0 | 0 | 0 | 0 | 0 | 0 | 0 | 0 | 0 | 0 | 0 | 0
26.05.2025¦10:36:16.059 | 0 | 0 | 0 | 0 | 0 | 0 | 0 | 0 | 0 | 0 | 0 | 0 | 0 | 0 | 0 | 0 | 0 | 0 | 0 | 0
26.05.2025¦10:36:17.058 | 0 | 0 | 0 | 0 | 0 | 0 | 0 | 0 | 0 | 0 | 0 | 0 | 0 | 0 | 0 | 0 | 0 | 0 | 0 | 0
26.05.2025¦10:36:18.059 | 0 | 0 | 0 | 0 | 0 | 0 | 0 | 0 | 0 | 0 | 0 | 0 | 0 | 0 | 0 | 0 | 0 | 0 | 0 | 0
26.05.2025¦10:36:19.058 | 0 | 0 | 0 | 0 | 0 | 0 | 0 | 0 | 0 | 0 | 0 | 0 | 0 | 0 | 0 | 0 | 0 | 0 | 0 | 0
26.05.2025¦10:36:20.059 | 0 | 0 | 0 | 0 | 0 | 0 | 0 | 0 | 0 | 0 | 0 | 0 | 0 | 0 | 0 | 0 | 0 | 0 | 0 | 0
26.05.2025¦10:36:21.059 | 0 | 0 | 0 | 0 | 0 | 0 | 0 | 0 | 0 | 0 | 0 | 0 | 0 | 0 | 0 | 0 | 0 | 0 | 0 | 0
26.05.2025¦10:36:22.060 | 0 | 0 | 0 | 0 | 0 | 0 | 0 | 0 | 0 | 0 | 0 | 0 | 0 | 0 | 0 | 0 | 0 | 0 | 0 | 0
26.05.2025¦10:36:23.059 | 0 | 0 | 0 | 0 | 0 | 0 | 0 | 0 | 0 | 0 | 0 | 0 | 0 | 0 | 0 | 0 | 0 | 0 | 0 | 0
26.05.2025¦10:36:24.059 | 0 | 0 | 0 | 0 | 0 | 0 | 0 | 0 | 0 | 0 | 0 | 0 | 0 | 0 | 0 | 0 | 0 | 0 | 0 | 0
26.05.2025¦10:36:25.058 | 0 | 0 | 0 | 0 | 0 | 0 | 0 | 0 | 0 | 0 | 0 | 0 | 0 | 0 | 0 | 0 | 0 | 0 | 0 | 0
26.05.2025¦10:36:26.058 | 0 | 0 | 0 | 0 | 0 | 0 | 0 | 0 | 0 | 0 | 0 | 0 | 0 | 0 | 0 | 0 | 0 | 0 | 0 | 0
26.05.2025¦10:36:27.059 | 0 | 0 | 0 | 0 | 0 | 0 | 0 | 0 | 0 | 0 | 0 | 0 | 0 | 0 | 0 | 0 | 0 | 0 | 0 | 0
26.05.2025¦10:36:28.059 | 0 | 0 | 0 | 0 | 0 | 0 | 0 | 0 | 0 | 0 | 0 | 0 | 0 | 0 | 0 | 0 | 0 | 0 | 0 | 0
26.05.2025¦10:36:29.059 | 0 | 0 | 0 | 0 | 0 | 0 | 0 | 0 | 0 | 0 | 0 | 0 | 0 | 0 | 0 | 0 | 0 | 0 | 0 | 0
26.05.2025¦10:36:30.059 | 0 | 0 | 0 | 0 | 0 | 0 | 0 | 0 | 0 | 0 | 0 | 0 | 0 | 0 | 0 | 0 | 0 | 0 | 0 | 0
26.05.2025¦10:36:31.059 | 0 | 0 | 0 | 0 | 0 | 0 | 0 | 0 | 0 | 0 | 0 | 0 | 0 | 0 | 0 | 0 | 0 | 0 | 0 | 0
26.05.2025¦10:36:32.059 | 0 | 0 | 0 | 0 | 0 | 0 | 0 | 0 | 0 | 0 | 0 | 0 | 0 | 0 | 0 | 0 | 0 | 0 | 0 | 0
26.05.2025¦10:36:33.059 | 0 | 0 | 0 | 0 | 0 | 0 | 0 | 0 | 0 | 0 | 0 | 0 | 0 | 0 | 0 | 0 | 0 | 0 | 0 | 0
26.05.2025¦10:36:34.059 | 0 | 0 | 0 | 0 | 0 | 0 | 0 | 0 | 0 | 0 | 0 | 0 | 0 | 0 | 0 | 0 | 0 | 0 | 0 | 0
26.05.2025¦10:36:35.059 | 0 | 0 | 0 | 0 | 0 | 0 | 0 | 0 | 0 | 0 | 0 | 0 | 0 | 0 | 0 | 0 | 0 | 0 | 0 | 0
26.05.2025¦10:36:36.059 | 0 | 0 | 0 | 0 | 0 | 0 | 0 | 0 | 0 | 0 | 0 | 0 | 0 | 0 | 0 | 0 | 0 | 0 | 0 | 0
26.05.2025¦10:36:37.059 | 0 | 0 | 0 | 0 | 0 | 0 | 0 | 0 | 0 | 0 | 0 | 0 | 0 | 0 | 0 | 0 | 0 | 0 | 0 | 0
26.05.2025¦10:36:38.060 | 0 | 0 | 0 | 0 | 0 | 0 | 0 | 0 | 0 | 0 | 0 | 0 | 0 | 0 | 0 | 0 | 0 | 0 | 0 | 0
26.05.2025¦10:36:39.059 | 0 | 0 | 0 | 0 | 0 | 0 | 0 | 0 | 0 | 0 | 0 | 0 | 0 | 0 | 0 | 0 | 0 | 0 | 0 | 0
26.05.2025¦10:36:40.059 | 0 | 0 | 0 | 0 | 0 | 0 | 0 | 0 | 0 | 0 | 0 | 0 | 0 | 0 | 0 | 0 | 0 | 0 | 0 | 0
26.05.2025¦10:36:41.058 | 0 | 0 | 0 | 0 | 0 | 0 | 0 | 0 | 0 | 0 | 0 | 0 | 0 | 0 | 0 | 0 | 0 | 0 | 0 | 0
26.05.2025¦10:36:42.058 | 0 | 0 | 0 | 0 | 0 | 0 | 0 | 0 | 0 | 0 | 0 | 0 | 0 | 0 | 0 | 0 | 0 | 0 | 0 | 0
26.05.2025¦10:36:43.059 | 0 | 0 | 0 | 0 | 0 | 0 | 0 | 0 | 0 | 0 | 0 | 0 | 0 | 0 | 0 | 0 | 0 | 0 | 0 | 0
26.05.2025¦10:36:44.060 | 0 | 0 | 0 | 0 | 0 | 0 | 0 | 0 | 0 | 0 | 0 | 0 | 0 | 0 | 0 | 0 | 0 | 0 | 0 | 0
26.05.2025¦10:36:45.058 | 0 | 0 | 0 | 0 | 0 | 0 | 0 | 0 | 0 | 0 | 0 | 0 | 0 | 0 | 0 | 0 | 0 | 0 | 0 | 0
26.05.2025¦10:36:46.059 | 0 | 0 | 0 | 0 | 0 | 0 | 0 | 0 | 0 | 0 | 0 | 0 | 0 | 0 | 0 | 0 | 0 | 0 | 0 | 0
26.05.2025¦10:36:47.059 | 0 | 0 | 0 | 0 | 0 | 0 | 0 | 0 | 0 | 0 | 0 | 0 | 0 | 0 | 0 | 0 | 0 | 0 | 0 | 0
26.05.2025¦10:36:48.058 | 0 | 0 | 0 | 0 | 0 | 0 | 0 | 0 | 0 | 0 | 0 | 0 | 0 | 0 | 0 | 0 | 0 | 0 | 0 | 0
26.05.2025¦10:36:49.059 | 0 | 0 | 0 | 0 | 0 | 0 | 0 | 0 | 0 | 0 | 0 | 0 | 0 | 0 | 0 | 0 | 0 | 0 | 0 | 0
26.05.2025¦10:36:50.059 | 0 | 0 | 0 | 0 | 0 | 0 | 0 | 0 | 0 | 0 | 0 | 0 | 0 | 0 | 0 | 0 | 0 | 0 | 0 | 0
26.05.2025¦10:36:51.059 | 0 | 0 | 0 | 0 | 0 | 0 | 0 | 0 | 0 | 0 | 0 | 0 | 0 | 0 | 0 | 0 | 0 | 0 | 0 | 0
26.05.2025¦10:36:52.059 | 0 | 0 | 0 | 0 | 0 | 0 | 0 | 0 | 0 | 0 | 0 | 0 | 0 | 0 | 0 | 0 | 0 | 0 | 0 | 0
26.05.2025¦10:36:53.059 | 0 | 0 | 0 | 0 | 0 | 0 | 0 | 0 | 0 | 0 | 0 | 0 | 0 | 0 | 0 | 0 | 0 | 0 | 0 | 0
26.05.2025¦10:36:54.059 | 0 | 0 | 0 | 0 | 0 | 0 | 0 | 0 | 0 | 0 | 0 | 0 | 0 | 0 | 0 | 0 | 0 | 0 | 0 | 0
26.05.2025¦10:36:55.059 | 0 | 0 | 0 | 0 | 0 | 0 | 0 | 0 | 0 | 0 | 0 | 0 | 0 | 0 | 0 | 0 | 0 | 0 | 0 | 0
| OekoSolve | OekoSolve | OekoSolve | OekoSolve | OekoSolve | OekoSolve | OekoSolve | OekoSolve | OekoSolve | OekoSolve | OekoSolve | OekoSolve | OekoSolve | OekoSolve | OekoSolve | OekoSolve | OekoSolve | OekoSolve | OekoSolve | OekoSolve
| EnMeter_Prec1 | EnMeter_Prec1 | EnMeter_Prec1 | EnMeter_Prec1 | EnMeter_Prec1 | EnMeter_Prec1 | EnMeter_Prec1 | EnMeter_Prec1 | EnMeter_Prec1 | EnMeter_Prec1 | EnMeter_Prec2 | EnMeter_Prec2 | EnMeter_Prec2 | EnMeter_Prec2 | EnMeter_Prec2 | EnMeter_Prec2 | EnMeter_Prec2 | EnMeter_Prec2 | EnMeter_Prec2 | EnMeter_Prec2
| Prec1 P:W | Prec1 WTotal:kWh | Prec1 WDay:kWh | Prec1 WMonth:kWh | Prec1 WYear:kWh | Prec1 State:0 no info available¦1 Off¦2 Startup¦3 Ready¦4 On¦5 Charge¦6 Discharge¦7 Batt Low or Full¦8 Batt Full¦9 Batt low¦10 Finished¦11 Island¦12 Waiting¦91 Maintenance¦99 ERROR | Prec1 Spec Signal | Prec1 V:kV | Prec1 I:mA | Prec1 Info:0 Bit0¦1 Bit1¦2 Bit2¦3 Bit3¦4 HS Ein¦5 Freigabe / Abdeckung vorhanden¦6 Temp. FÃ¼hler aktiv¦7 Temp. FÃ¼hler unterbrochen¦8 Bit8¦9 Bit9¦10 Bit10¦11 Bit11¦12 Bit12¦13 Bit13¦14 Bit14¦15 Bit15¦ | Prec2 P:W | Prec2 WTotal:kWh | Prec2 WDay:kWh | Prec2 WMonth:kWh | Prec2 WYear:kWh | Prec2 State:0 no info available¦1 Off¦2 Startup¦3 Ready¦4 On¦5 Charge¦6 Discharge¦7 Batt Low or Full¦8 Batt Full¦9 Batt low¦10 Finished¦11 Island¦12 Waiting¦91 Maintenance¦99 ERROR | Prec2 Spec Signal | Prec2 V:kV | Prec2 I:mA | Prec2 Info:0 Bit0¦1 Bit1¦2 Bit2¦3 Bit3¦4 HS Ein¦5 Freigabe / Abdeckung vorhanden¦6 Temp. FÃ¼hler aktiv¦7 Temp. FÃ¼hler unterbrochen¦8 Bit8¦9 Bit9¦10 Bit10¦11 Bit11¦12 Bit12¦13 Bit13¦14 Bit14¦15 Bit15¦
26.05.2025¦10:36:42.058 | 0 | 0 | 0 | 0 | 0 | 0 | 0 | 0 | 0 | 0 | 0 | 0 | 0 | 0 | 0 | 0 | 0 | 0 | 0 | 0
26.05.2025¦10:36:43.059 | 0 | 0 | 0 | 0 | 0 | 0 | 0 | 0 | 0 | 0 | 0 | 0 | 0 | 0 | 0 | 0 | 0 | 0 | 0 | 0
26.05.2025¦10:36:44.060 | 0 | 0 | 0 | 0 | 0 | 0 | 0 | 0 | 0 | 0 | 0 | 0 | 0 | 0 | 0 | 0 | 0 | 0 | 0 | 0
26.05.2025¦10:36:45.058 | 0 | 0 | 0 | 0 | 0 | 0 | 0 | 0 | 0 | 0 | 0 | 0 | 0 | 0 | 0 | 0 | 0 | 0 | 0 | 0
26.05.2025¦10:36:46.059 | 0 | 0 | 0 | 0 | 0 | 0 | 0 | 0 | 0 | 0 | 0 | 0 | 0 | 0 | 0 | 0 | 0 | 0 | 0 | 0
26.05.2025¦10:36:47.059 | 0 | 0 | 0 | 0 | 0 | 0 | 0 | 0 | 0 | 0 | 0 | 0 | 0 | 0 | 0 | 0 | 0 | 0 | 0 | 0
26.05.2025¦10:36:48.058 | 0 | 0 | 0 | 0 | 0 | 0 | 0 | 0 | 0 | 0 | 0 | 0 | 0 | 0 | 0 | 0 | 0 | 0 | 0 | 0
26.05.2025¦10:36:49.059 | 0 | 0 | 0 | 0 | 0 | 0 | 0 | 0 | 0 | 0 | 0 | 0 | 0 | 0 | 0 | 0 | 0 | 0 | 0 | 0
26.05.2025¦10:36:50.059 | 0 | 0 | 0 | 0 | 0 | 0 | 0 | 0 | 0 | 0 | 0 | 0 | 0 | 0 | 0 | 0 | 0 | 0 | 0 | 0
26.05.2025¦10:36:51.059 | 0 | 0 | 0 | 0 | 0 | 0 | 0 | 0 | 0 | 0 | 0 | 0 | 0 | 0 | 0 | 0 | 0 | 0 | 0 | 0
26.05.2025¦10:36:52.059 | 0 | 0 | 0 | 0 | 0 | 0 | 0 | 0 | 0 | 0 | 0 | 0 | 0 | 0 | 0 | 0 | 0 | 0 | 0 | 0
26.05.2025¦10:36:53.059 | 0 | 0 | 0 | 0 | 0 | 0 | 0 | 0 | 0 | 0 | 0 | 0 | 0 | 0 | 0 | 0 | 0 | 0 | 0 | 0
26.05.2025¦10:36:54.059 | 0 | 0 | 0 | 0 | 0 | 0 | 0 | 0 | 0 | 0 | 0 | 0 | 0 | 0 | 0 | 0 | 0 | 0 | 0 | 0
26.05.2025¦10:36:55.059 | 0 | 0 | 0 | 0 | 0 | 0 | 0 | 0 | 0 | 0 | 0 | 0 | 0 | 0 | 0 | 0 | 0 | 0 | 0 | 0
26.05.2025¦10:36:56.058 | 0 | 0 | 0 | 0 | 0 | 0 | 0 | 0 | 0 | 0 | 0 | 0 | 0 | 0 | 0 | 0 | 0 | 0 | 0 | 0
26.05.2025¦10:36:57.059 | 0 | 0 | 0 | 0 | 0 | 0 | 0 | 0 | 0 | 0 | 0 | 0 | 0 | 0 | 0 | 0 | 0 | 0 | 0 | 0
26.05.2025¦10:36:58.059 | 0 | 0 | 0 | 0 | 0 | 0 | 0 | 0 | 0 | 0 | 0 | 0 | 0 | 0 | 0 | 0 | 0 | 0 | 0 | 0
26.05.2025¦10:36:59.058 | 0 | 0 | 0 | 0 | 0 | 0 | 0 | 0 | 0 | 0 | 0 | 0 | 0 | 0 | 0 | 0 | 0 | 0 | 0 | 0
26.05.2025¦10:37:00.059 | 0 | 0 | 0 | 0 | 0 | 0 | 0 | 0 | 0 | 0 | 0 | 0 | 0 | 0 | 0 | 0 | 0 | 0 | 0 | 0
26.05.2025¦10:37:01.058 | 0 | 0 | 0 | 0 | 0 | 0 | 0 | 0 | 0 | 0 | 0 | 0 | 0 | 0 | 0 | 0 | 0 | 0 | 0 | 0
26.05.2025¦10:37:02.059 | 0 | 0 | 0 | 0 | 0 | 0 | 0 | 0 | 0 | 0 | 0 | 0 | 0 | 0 | 0 | 0 | 0 | 0 | 0 | 0
26.05.2025¦10:37:03.059 | 0 | 0 | 0 | 0 | 0 | 0 | 0 | 0 | 0 | 0 | 0 | 0 | 0 | 0 | 0 | 0 | 0 | 0 | 0 | 0
26.05.2025¦10:37:04.058 | 0 | 0 | 0 | 0 | 0 | 0 | 0 | 0 | 0 | 0 | 0 | 0 | 0 | 0 | 0 | 0 | 0 | 0 | 0 | 0
26.05.2025¦10:37:05.059 | 0 | 0 | 0 | 0 | 0 | 0 | 0 | 0 | 0 | 0 | 0 | 0 | 0 | 0 | 0 | 0 | 0 | 0 | 0 | 0
26.05.2025¦10:37:06.059 | 0 | 0 | 0 | 0 | 0 | 0 | 0 | 0 | 0 | 0 | 0 | 0 | 0 | 0 | 0 | 0 | 0 | 0 | 0 | 0
26.05.2025¦10:37:07.059 | 0 | 0 | 0 | 0 | 0 | 0 | 0 | 0 | 0 | 0 | 0 | 0 | 0 | 0 | 0 | 0 | 0 | 0 | 0 | 0
26.05.2025¦10:37:08.058 | 0 | 0 | 0 | 0 | 0 | 0 | 0 | 0 | 0 | 0 | 0 | 0 | 0 | 0 | 0 | 0 | 0 | 0 | 0 | 0
26.05.2025¦10:37:09.059 | 0 | 0 | 0 | 0 | 0 | 0 | 0 | 0 | 0 | 0 | 0 | 0 | 0 | 0 | 0 | 0 | 0 | 0 | 0 | 0
26.05.2025¦10:37:10.059 | 0 | 0 | 0 | 0 | 0 | 0 | 0 | 0 | 0 | 0 | 0 | 0 | 0 | 0 | 0 | 0 | 0 | 0 | 0 | 0
26.05.2025¦10:37:11.058 | 0 | 0 | 0 | 0 | 0 | 0 | 0 | 0 | 0 | 0 | 0 | 0 | 0 | 0 | 0 | 0 | 0 | 0 | 0 | 0
26.05.2025¦10:37:12.058 | 0 | 0 | 0 | 0 | 0 | 0 | 0 | 0 | 0 | 0 | 0 | 0 | 0 | 0 | 0 | 0 | 0 | 0 | 0 | 0
26.05.2025¦10:37:13.059 | 0 | 0 | 0 | 0 | 0 | 0 | 0 | 0 | 0 | 0 | 0 | 0 | 0 | 0 | 0 | 0 | 0 | 0 | 0 | 0
26.05.2025¦10:37:14.059 | 0 | 0 | 0 | 0 | 0 | 0 | 0 | 0 | 0 | 0 | 0 | 0 | 0 | 0 | 0 | 0 | 0 | 0 | 0 | 0
26.05.2025¦10:37:15.059 | 0 | 0 | 0 | 0 | 0 | 0 | 0 | 0 | 0 | 0 | 0 | 0 | 0 | 0 | 0 | 0 | 0 | 0 | 0 | 0
26.05.2025¦10:37:16.059 | 0 | 0 | 0 | 0 | 0 | 0 | 0 | 0 | 0 | 0 | 0 | 0 | 0 | 0 | 0 | 0 | 0 | 0 | 0 | 0
26.05.2025¦10:37:17.058 | 0 | 0 | 0 | 0 | 0 | 0 | 0 | 0 | 0 | 0 | 0 | 0 | 0 | 0 | 0 | 0 | 0 | 0 | 0 | 0
26.05.2025¦10:37:18.059 | 0 | 0 | 0 | 0 | 0 | 0 | 0 | 0 | 0 | 0 | 0 | 0 | 0 | 0 | 0 | 0 | 0 | 0 | 0 | 0
26.05.2025¦10:37:19.059 | 0 | 0 | 0 | 0 | 0 | 0 | 0 | 0 | 0 | 0 | 0 | 0 | 0 | 0 | 0 | 0 | 0 | 0 | 0 | 0
26.05.2025¦10:37:20.058 | 0 | 0 | 0 | 0 | 0 | 0 | 0 | 0 | 0 | 0 | 0 | 0 | 0 | 0 | 0 | 0 | 0 | 0 | 0 | 0
26.05.2025¦10:37:21.058 | 0 | 0 | 0 | 0 | 0 | 0 | 0 | 0 | 0 | 0 | 0 | 0 | 0 | 0 | 0 | 0 | 0 | 0 | 0 | 0
26.05.2025¦10:37:22.059 | 0 | 0 | 0 | 0 | 0 | 0 | 0 | 0 | 0 | 0 | 0 | 0 | 0 | 0 | 0 | 0 | 0 | 0 | 0 | 0
26.05.2025¦10:37:23.059 | 0 | 0 | 0 | 0 | 0 | 0 | 0 | 0 | 0 | 0 | 0 | 0 | 0 | 0 | 0 | 0 | 0 | 0 | 0 | 0
26.05.2025¦10:37:24.059 | 0 | 0 | 0 | 0 | 0 | 0 | 0 | 0 | 0 | 0 | 0 | 0 | 0 | 0 | 0 | 0 | 0 | 0 | 0 | 0
26.05.2025¦10:37:25.058 | 0 | 0 | 0 | 0 | 0 | 0 | 0 | 0 | 0 | 0 | 0 | 0 | 0 | 0 | 0 | 0 | 0 | 0 | 0 | 0
| OekoSolve | OekoSolve | OekoSolve | OekoSolve | OekoSolve | OekoSolve | OekoSolve | OekoSolve | OekoSolve | OekoSolve | OekoSolve | OekoSolve | OekoSolve | OekoSolve | OekoSolve | OekoSolve | OekoSolve | OekoSolve | OekoSolve | OekoSolve
| EnMeter_Prec1 | EnMeter_Prec1 | EnMeter_Prec1 | EnMeter_Prec1 | EnMeter_Prec1 | EnMeter_Prec1 | EnMeter_Prec1 | EnMeter_Prec1 | EnMeter_Prec1 | EnMeter_Prec1 | EnMeter_Prec2 | EnMeter_Prec2 | EnMeter_Prec2 | EnMeter_Prec2 | EnMeter_Prec2 | EnMeter_Prec2 | EnMeter_Prec2 | EnMeter_Prec2 | EnMeter_Prec2 | EnMeter_Prec2
| Prec1 P:W | Prec1 WTotal:kWh | Prec1 WDay:kWh | Prec1 WMonth:kWh | Prec1 WYear:kWh | Prec1 State:0 no info available¦1 Off¦2 Startup¦3 Ready¦4 On¦5 Charge¦6 Discharge¦7 Batt Low or Full¦8 Batt Full¦9 Batt low¦10 Finished¦11 Island¦12 Waiting¦91 Maintenance¦99 ERROR | Prec1 Spec Signal | Prec1 V:kV | Prec1 I:mA | Prec1 Info:0 Bit0¦1 Bit1¦2 Bit2¦3 Bit3¦4 HS Ein¦5 Freigabe / Abdeckung vorhanden¦6 Temp. FÃ¼hler aktiv¦7 Temp. FÃ¼hler unterbrochen¦8 Bit8¦9 Bit9¦10 Bit10¦11 Bit11¦12 Bit12¦13 Bit13¦14 Bit14¦15 Bit15¦ | Prec2 P:W | Prec2 WTotal:kWh | Prec2 WDay:kWh | Prec2 WMonth:kWh | Prec2 WYear:kWh | Prec2 State:0 no info available¦1 Off¦2 Startup¦3 Ready¦4 On¦5 Charge¦6 Discharge¦7 Batt Low or Full¦8 Batt Full¦9 Batt low¦10 Finished¦11 Island¦12 Waiting¦91 Maintenance¦99 ERROR | Prec2 Spec Signal | Prec2 V:kV | Prec2 I:mA | Prec2 Info:0 Bit0¦1 Bit1¦2 Bit2¦3 Bit3¦4 HS Ein¦5 Freigabe / Abdeckung vorhanden¦6 Temp. FÃ¼hler aktiv¦7 Temp. FÃ¼hler unterbrochen¦8 Bit8¦9 Bit9¦10 Bit10¦11 Bit11¦12 Bit12¦13 Bit13¦14 Bit14¦15 Bit15¦
26.05.2025¦10:37:42.059 | 0 | 0 | 0 | 0 | 0 | 0 | 0 | 0 | 0 | 0 | 0 | 0 | 0 | 0 | 0 | 0 | 0 | 0 | 0 | 0
26.05.2025¦10:37:43.059 | 0 | 0 | 0 | 0 | 0 | 0 | 0 | 0 | 0 | 0 | 0 | 0 | 0 | 0 | 0 | 0 | 0 | 0 | 0 | 0
26.05.2025¦10:37:44.059 | 0 | 0 | 0 | 0 | 0 | 0 | 0 | 0 | 0 | 0 | 0 | 0 | 0 | 0 | 0 | 0 | 0 | 0 | 0 | 0
26.05.2025¦10:37:45.058 | 0 | 0 | 0 | 0 | 0 | 0 | 0 | 0 | 0 | 0 | 0 | 0 | 0 | 0 | 0 | 0 | 0 | 0 | 0 | 0
26.05.2025¦10:37:46.059 | 0 | 0 | 0 | 0 | 0 | 0 | 0 | 0 | 0 | 0 | 0 | 0 | 0 | 0 | 0 | 0 | 0 | 0 | 0 | 0
26.05.2025¦10:37:47.058 | 0 | 0 | 0 | 0 | 0 | 0 | 0 | 0 | 0 | 0 | 0 | 0 | 0 | 0 | 0 | 0 | 0 | 0 | 0 | 0
26.05.2025¦10:37:48.058 | 0 | 0 | 0 | 0 | 0 | 0 | 0 | 0 | 0 | 0 | 0 | 0 | 0 | 0 | 0 | 0 | 0 | 0 | 0 | 0
26.05.2025¦10:37:49.058 | 0 | 0 | 0 | 0 | 0 | 0 | 0 | 0 | 0 | 0 | 0 | 0 | 0 | 0 | 0 | 0 | 0 | 0 | 0 | 0
26.05.2025¦10:37:50.058 | 0 | 0 | 0 | 0 | 0 | 0 | 0 | 0 | 0 | 0 | 0 | 0 | 0 | 0 | 0 | 0 | 0 | 0 | 0 | 0
26.05.2025¦10:37:51.059 | 0 | 0 | 0 | 0 | 0 | 0 | 0 | 0 | 0 | 0 | 0 | 0 | 0 | 0 | 0 | 0 | 0 | 0 | 0 | 0
26.05.2025¦10:37:52.059 | 0 | 0 | 0 | 0 | 0 | 0 | 0 | 0 | 0 | 0 | 0 | 0 | 0 | 0 | 0 | 0 | 0 | 0 | 0 | 0
26.05.2025¦10:37:53.059 | 0 | 0 | 0 | 0 | 0 | 0 | 0 | 0 | 0 | 0 | 0 | 0 | 0 | 0 | 0 | 0 | 0 | 0 | 0 | 0
26.05.2025¦10:37:54.059 | 0 | 0 | 0 | 0 | 0 | 0 | 0 | 0 | 0 | 0 | 0 | 0 | 0 | 0 | 0 | 0 | 0 | 0 | 0 | 0
26.05.2025¦10:37:55.058 | 0 | 0 | 0 | 0 | 0 | 0 | 0 | 0 | 0 | 0 | 0 | 0 | 0 | 0 | 0 | 0 | 0 | 0 | 0 | 0
26.05.2025¦10:37:56.059 | 0 | 0 | 0 | 0 | 0 | 0 | 0 | 0 | 0 | 0 | 0 | 0 | 0 | 0 | 0 | 0 | 0 | 0 | 0 | 0
| OekoSolve | OekoSolve | OekoSolve | OekoSolve | OekoSolve | OekoSolve | OekoSolve | OekoSolve | OekoSolve | OekoSolve | OekoSolve | OekoSolve | OekoSolve | OekoSolve | OekoSolve | OekoSolve | OekoSolve | OekoSolve | OekoSolve | OekoSolve
| EnMeter_Prec1 | EnMeter_Prec1 | EnMeter_Prec1 | EnMeter_Prec1 | EnMeter_Prec1 | EnMeter_Prec1 | EnMeter_Prec1 | EnMeter_Prec1 | EnMeter_Prec1 | EnMeter_Prec1 | EnMeter_Prec2 | EnMeter_Prec2 | EnMeter_Prec2 | EnMeter_Prec2 | EnMeter_Prec2 | EnMeter_Prec2 | EnMeter_Prec2 | EnMeter_Prec2 | EnMeter_Prec2 | EnMeter_Prec2
| Prec1 P:W | Prec1 WTotal:kWh | Prec1 WDay:kWh | Prec1 WMonth:kWh | Prec1 WYear:kWh | Prec1 State:0 no info available¦1 Off¦2 Startup¦3 Ready¦4 On¦5 Charge¦6 Discharge¦7 Batt Low or Full¦8 Batt Full¦9 Batt low¦10 Finished¦11 Island¦12 Waiting¦91 Maintenance¦99 ERROR | Prec1 Spec Signal | Prec1 V:kV | Prec1 I:mA | Prec1 Info:0 Bit0¦1 Bit1¦2 Bit2¦3 Bit3¦4 HS Ein¦5 Freigabe / Abdeckung vorhanden¦6 Temp. FÃ¼hler aktiv¦7 Temp. FÃ¼hler unterbrochen¦8 Bit8¦9 Bit9¦10 Bit10¦11 Bit11¦12 Bit12¦13 Bit13¦14 Bit14¦15 Bit15¦ | Prec2 P:W | Prec2 WTotal:kWh | Prec2 WDay:kWh | Prec2 WMonth:kWh | Prec2 WYear:kWh | Prec2 State:0 no info available¦1 Off¦2 Startup¦3 Ready¦4 On¦5 Charge¦6 Discharge¦7 Batt Low or Full¦8 Batt Full¦9 Batt low¦10 Finished¦11 Island¦12 Waiting¦91 Maintenance¦99 ERROR | Prec2 Spec Signal | Prec2 V:kV | Prec2 I:mA | Prec2 Info:0 Bit0¦1 Bit1¦2 Bit2¦3 Bit3¦4 HS Ein¦5 Freigabe / Abdeckung vorhanden¦6 Temp. FÃ¼hler aktiv¦7 Temp. FÃ¼hler unterbrochen¦8 Bit8¦9 Bit9¦10 Bit10¦11 Bit11¦12 Bit12¦13 Bit13¦14 Bit14¦15 Bit15¦
26.05.2025¦10:38:26.059 | 0 | 0 | 0 | 0 | 0 | 0 | 0 | 0 | 0 | 0 | 0 | 0 | 0 | 0 | 0 | 0 | 0 | 0 | 0 | 0
| OekoSolve | OekoSolve | OekoSolve | OekoSolve | OekoSolve | OekoSolve | OekoSolve | OekoSolve | OekoSolve | OekoSolve | OekoSolve | OekoSolve | OekoSolve | OekoSolve | OekoSolve | OekoSolve | OekoSolve | OekoSolve | OekoSolve | OekoSolve
| EnMeter_Prec1 | EnMeter_Prec1 | EnMeter_Prec1 | EnMeter_Prec1 | EnMeter_Prec1 | EnMeter_Prec1 | EnMeter_Prec1 | EnMeter_Prec1 | EnMeter_Prec1 | EnMeter_Prec1 | EnMeter_Prec2 | EnMeter_Prec2 | EnMeter_Prec2 | EnMeter_Prec2 | EnMeter_Prec2 | EnMeter_Prec2 | EnMeter_Prec2 | EnMeter_Prec2 | EnMeter_Prec2 | EnMeter_Prec2
| Prec1 P:W | Prec1 WTotal:kWh | Prec1 WDay:kWh | Prec1 WMonth:kWh | Prec1 WYear:kWh | Prec1 State:0 no info available¦1 Off¦2 Startup¦3 Ready¦4 On¦5 Charge¦6 Discharge¦7 Batt Low or Full¦8 Batt Full¦9 Batt low¦10 Finished¦11 Island¦12 Waiting¦91 Maintenance¦99 ERROR | Prec1 Spec Signal | Prec1 V:kV | Prec1 I:mA | Prec1 Info:0 Bit0¦1 Bit1¦2 Bit2¦3 Bit3¦4 HS Ein¦5 Freigabe / Abdeckung vorhanden¦6 Temp. FÃ¼hler aktiv¦7 Temp. FÃ¼hler unterbrochen¦8 Bit8¦9 Bit9¦10 Bit10¦11 Bit11¦12 Bit12¦13 Bit13¦14 Bit14¦15 Bit15¦ | Prec2 P:W | Prec2 WTotal:kWh | Prec2 WDay:kWh | Prec2 WMonth:kWh | Prec2 WYear:kWh | Prec2 State:0 no info available¦1 Off¦2 Startup¦3 Ready¦4 On¦5 Charge¦6 Discharge¦7 Batt Low or Full¦8 Batt Full¦9 Batt low¦10 Finished¦11 Island¦12 Waiting¦91 Maintenance¦99 ERROR | Prec2 Spec Signal | Prec2 V:kV | Prec2 I:mA | Prec2 Info:0 Bit0¦1 Bit1¦2 Bit2¦3 Bit3¦4 HS Ein¦5 Freigabe / Abdeckung vorhanden¦6 Temp. FÃ¼hler aktiv¦7 Temp. FÃ¼hler unterbrochen¦8 Bit8¦9 Bit9¦10 Bit10¦11 Bit11¦12 Bit12¦13 Bit13¦14 Bit14¦15 Bit15¦
26.05.2025¦10:38:41.059 | 0 | 0 | 0 | 0 | 0 | 0 | 0 | 0 | 0 | 0 | 0 | 0 | 0 | 0 | 0 | 0 | 0 | 0 | 0 | 0
26.05.2025¦10:38:42.059 | 0 | 0 | 0 | 0 | 0 | 0 | 0 | 0 | 0 | 0 | 0 | 0 | 0 | 0 | 0 | 0 | 0 | 0 | 0 | 0
26.05.2025¦10:38:43.059 | 0 | 0 | 0 | 0 | 0 | 0 | 0 | 0 | 0 | 0 | 0 | 0 | 0 | 0 | 0 | 0 | 0 | 0 | 0 | 0
26.05.2025¦10:38:44.059 | 0 | 0 | 0 | 0 | 0 | 0 | 0 | 0 | 0 | 0 | 0 | 0 | 0 | 0 | 0 | 0 | 0 | 0 | 0 | 0
26.05.2025¦10:38:45.058 | 0 | 0 | 0 | 0 | 0 | 0 | 0 | 0 | 0 | 0 | 0 | 0 | 0 | 0 | 0 | 0 | 0 | 0 | 0 | 0
26.05.2025¦10:38:46.059 | 0 | 0 | 0 | 0 | 0 | 0 | 0 | 0 | 0 | 0 | 0 | 0 | 0 | 0 | 0 | 0 | 0 | 0 | 0 | 0
26.05.2025¦10:38:47.059 | 0 | 0 | 0 | 0 | 0 | 0 | 0 | 0 | 0 | 0 | 0 | 0 | 0 | 0 | 0 | 0 | 0 | 0 | 0 | 0
26.05.2025¦10:38:48.058 | 0 | 0 | 0 | 0 | 0 | 0 | 0 | 0 | 0 | 0 | 0 | 0 | 0 | 0 | 0 | 0 | 0 | 0 | 0 | 0
26.05.2025¦10:38:49.059 | 0 | 0 | 0 | 0 | 0 | 0 | 0 | 0 | 0 | 0 | 0 | 0 | 0 | 0 | 0 | 0 | 0 | 0 | 0 | 0
26.05.2025¦10:38:50.058 | 0 | 0 | 0 | 0 | 0 | 0 | 0 | 0 | 0 | 0 | 0 | 0 | 0 | 0 | 0 | 0 | 0 | 0 | 0 | 0
26.05.2025¦10:38:51.059 | 0 | 0 | 0 | 0 | 0 | 0 | 0 | 0 | 0 | 0 | 0 | 0 | 0 | 0 | 0 | 0 | 0 | 0 | 0 | 0
26.05.2025¦10:38:52.058 | 0 | 0 | 0 | 0 | 0 | 0 | 0 | 0 | 0 | 0 | 0 | 0 | 0 | 0 | 0 | 0 | 0 | 0 | 0 | 0
26.05.2025¦10:38:53.059 | 0 | 0 | 0 | 0 | 0 | 0 | 0 | 0 | 0 | 0 | 0 | 0 | 0 | 0 | 0 | 0 | 0 | 0 | 0 | 0
26.05.2025¦10:38:54.059 | 0 | 0 | 0 | 0 | 0 | 0 | 0 | 0 | 0 | 0 | 0 | 0 | 0 | 0 | 0 | 0 | 0 | 0 | 0 | 0
26.05.2025¦10:38:55.058 | 0 | 0 | 0 | 0 | 0 | 0 | 0 | 0 | 0 | 0 | 0 | 0 | 0 | 0 | 0 | 0 | 0 | 0 | 0 | 0
26.05.2025¦10:38:56.059 | 0 | 0 | 0 | 0 | 0 | 0 | 0 | 0 | 0 | 0 | 0 | 0 | 0 | 0 | 0 | 0 | 0 | 0 | 0 | 0
| OekoSolve | OekoSolve | OekoSolve | OekoSolve | OekoSolve | OekoSolve | OekoSolve | OekoSolve | OekoSolve | OekoSolve | OekoSolve | OekoSolve | OekoSolve | OekoSolve | OekoSolve | OekoSolve | OekoSolve | OekoSolve | OekoSolve | OekoSolve
| EnMeter_Prec1 | EnMeter_Prec1 | EnMeter_Prec1 | EnMeter_Prec1 | EnMeter_Prec1 | EnMeter_Prec1 | EnMeter_Prec1 | EnMeter_Prec1 | EnMeter_Prec1 | EnMeter_Prec1 | EnMeter_Prec2 | EnMeter_Prec2 | EnMeter_Prec2 | EnMeter_Prec2 | EnMeter_Prec2 | EnMeter_Prec2 | EnMeter_Prec2 | EnMeter_Prec2 | EnMeter_Prec2 | EnMeter_Prec2
| Prec1 P:W | Prec1 WTotal:kWh | Prec1 WDay:kWh | Prec1 WMonth:kWh | Prec1 WYear:kWh | Prec1 State:0 no info available¦1 Off¦2 Startup¦3 Ready¦4 On¦5 Charge¦6 Discharge¦7 Batt Low or Full¦8 Batt Full¦9 Batt low¦10 Finished¦11 Island¦12 Waiting¦91 Maintenance¦99 ERROR | Prec1 Spec Signal | Prec1 V:kV | Prec1 I:mA | Prec1 Info:0 Bit0¦1 Bit1¦2 Bit2¦3 Bit3¦4 HS Ein¦5 Freigabe / Abdeckung vorhanden¦6 Temp. FÃ¼hler aktiv¦7 Temp. FÃ¼hler unterbrochen¦8 Bit8¦9 Bit9¦10 Bit10¦11 Bit11¦12 Bit12¦13 Bit13¦14 Bit14¦15 Bit15¦ | Prec2 P:W | Prec2 WTotal:kWh | Prec2 WDay:kWh | Prec2 WMonth:kWh | Prec2 WYear:kWh | Prec2 State:0 no info available¦1 Off¦2 Startup¦3 Ready¦4 On¦5 Charge¦6 Discharge¦7 Batt Low or Full¦8 Batt Full¦9 Batt low¦10 Finished¦11 Island¦12 Waiting¦91 Maintenance¦99 ERROR | Prec2 Spec Signal | Prec2 V:kV | Prec2 I:mA | Prec2 Info:0 Bit0¦1 Bit1¦2 Bit2¦3 Bit3¦4 HS Ein¦5 Freigabe / Abdeckung vorhanden¦6 Temp. FÃ¼hler aktiv¦7 Temp. FÃ¼hler unterbrochen¦8 Bit8¦9 Bit9¦10 Bit10¦11 Bit11¦12 Bit12¦13 Bit13¦14 Bit14¦15 Bit15¦
26.05.2025¦10:38:42.059 | 0 | 0 | 0 | 0 | 0 | 0 | 0 | 0 | 0 | 0 | 0 | 0 | 0 | 0 | 0 | 0 | 0 | 0 | 0 | 0
26.05.2025¦10:38:43.059 | 0 | 0 | 0 | 0 | 0 | 0 | 0 | 0 | 0 | 0 | 0 | 0 | 0 | 0 | 0 | 0 | 0 | 0 | 0 | 0
26.05.2025¦10:38:44.059 | 0 | 0 | 0 | 0 | 0 | 0 | 0 | 0 | 0 | 0 | 0 | 0 | 0 | 0 | 0 | 0 | 0 | 0 | 0 | 0
26.05.2025¦10:38:45.058 | 0 | 0 | 0 | 0 | 0 | 0 | 0 | 0 | 0 | 0 | 0 | 0 | 0 | 0 | 0 | 0 | 0 | 0 | 0 | 0
26.05.2025¦10:38:46.059 | 0 | 0 | 0 | 0 | 0 | 0 | 0 | 0 | 0 | 0 | 0 | 0 | 0 | 0 | 0 | 0 | 0 | 0 | 0 | 0
26.05.2025¦10:38:47.059 | 0 | 0 | 0 | 0 | 0 | 0 | 0 | 0 | 0 | 0 | 0 | 0 | 0 | 0 | 0 | 0 | 0 | 0 | 0 | 0
26.05.2025¦10:38:48.058 | 0 | 0 | 0 | 0 | 0 | 0 | 0 | 0 | 0 | 0 | 0 | 0 | 0 | 0 | 0 | 0 | 0 | 0 | 0 | 0
26.05.2025¦10:38:49.059 | 0 | 0 | 0 | 0 | 0 | 0 | 0 | 0 | 0 | 0 | 0 | 0 | 0 | 0 | 0 | 0 | 0 | 0 | 0 | 0
26.05.2025¦10:38:50.058 | 0 | 0 | 0 | 0 | 0 | 0 | 0 | 0 | 0 | 0 | 0 | 0 | 0 | 0 | 0 | 0 | 0 | 0 | 0 | 0
26.05.2025¦10:38:51.059 | 0 | 0 | 0 | 0 | 0 | 0 | 0 | 0 | 0 | 0 | 0 | 0 | 0 | 0 | 0 | 0 | 0 | 0 | 0 | 0
26.05.2025¦10:38:52.058 | 0 | 0 | 0 | 0 | 0 | 0 | 0 | 0 | 0 | 0 | 0 | 0 | 0 | 0 | 0 | 0 | 0 | 0 | 0 | 0
26.05.2025¦10:38:53.059 | 0 | 0 | 0 | 0 | 0 | 0 | 0 | 0 | 0 | 0 | 0 | 0 | 0 | 0 | 0 | 0 | 0 | 0 | 0 | 0
26.05.2025¦10:38:54.059 | 0 | 0 | 0 | 0 | 0 | 0 | 0 | 0 | 0 | 0 | 0 | 0 | 0 | 0 | 0 | 0 | 0 | 0 | 0 | 0
26.05.2025¦10:38:55.058 | 0 | 0 | 0 | 0 | 0 | 0 | 0 | 0 | 0 | 0 | 0 | 0 | 0 | 0 | 0 | 0 | 0 | 0 | 0 | 0
26.05.2025¦10:38:56.059 | 0 | 0 | 0 | 0 | 0 | 0 | 0 | 0 | 0 | 0 | 0 | 0 | 0 | 0 | 0 | 0 | 0 | 0 | 0 | 0
26.05.2025¦10:38:57.059 | 0 | 0 | 0 | 0 | 0 | 0 | 0 | 0 | 0 | 0 | 0 | 0 | 0 | 0 | 0 | 0 | 0 | 0 | 0 | 0
26.05.2025¦10:38:58.058 | 0 | 0 | 0 | 0 | 0 | 0 | 0 | 0 | 0 | 0 | 0 | 0 | 0 | 0 | 0 | 0 | 0 | 0 | 0 | 0
26.05.2025¦10:38:59.058 | 0 | 0 | 0 | 0 | 0 | 0 | 0 | 0 | 0 | 0 | 0 | 0 | 0 | 0 | 0 | 0 | 0 | 0 | 0 | 0
26.05.2025¦10:39:00.059 | 0 | 0 | 0 | 0 | 0 | 0 | 0 | 0 | 0 | 0 | 0 | 0 | 0 | 0 | 0 | 0 | 0 | 0 | 0 | 0
26.05.2025¦10:39:01.059 | 0 | 0 | 0 | 0 | 0 | 0 | 0 | 0 | 0 | 0 | 0 | 0 | 0 | 0 | 0 | 0 | 0 | 0 | 0 | 0
26.05.2025¦10:39:02.059 | 0 | 0 | 0 | 0 | 0 | 0 | 0 | 0 | 0 | 0 | 0 | 0 | 0 | 0 | 0 | 0 | 0 | 0 | 0 | 0
26.05.2025¦10:39:03.059 | 0 | 0 | 0 | 0 | 0 | 0 | 0 | 0 | 0 | 0 | 0 | 0 | 0 | 0 | 0 | 0 | 0 | 0 | 0 | 0
26.05.2025¦10:39:04.058 | 0 | 0 | 0 | 0 | 0 | 0 | 0 | 0 | 0 | 0 | 0 | 0 | 0 | 0 | 0 | 0 | 0 | 0 | 0 | 0
26.05.2025¦10:39:05.059 | 0 | 0 | 0 | 0 | 0 | 0 | 0 | 0 | 0 | 0 | 0 | 0 | 0 | 0 | 0 | 0 | 0 | 0 | 0 | 0
26.05.2025¦10:39:06.059 | 0 | 0 | 0 | 0 | 0 | 0 | 0 | 0 | 0 | 0 | 0 | 0 | 0 | 0 | 0 | 0 | 0 | 0 | 0 | 0
26.05.2025¦10:39:07.059 | 0 | 0 | 0 | 0 | 0 | 0 | 0 | 0 | 0 | 0 | 0 | 0 | 0 | 0 | 0 | 0 | 0 | 0 | 0 | 0
26.05.2025¦10:39:08.059 | 0 | 0 | 0 | 0 | 0 | 0 | 0 | 0 | 0 | 0 | 0 | 0 | 0 | 0 | 0 | 0 | 0 | 0 | 0 | 0
26.05.2025¦10:39:09.058 | 0 | 0 | 0 | 0 | 0 | 0 | 0 | 0 | 0 | 0 | 0 | 0 | 0 | 0 | 0 | 0 | 0 | 0 | 0 | 0
26.05.2025¦10:39:10.059 | 0 | 0 | 0 | 0 | 0 | 0 | 0 | 0 | 0 | 0 | 0 | 0 | 0 | 0 | 0 | 0 | 0 | 0 | 0 | 0
26.05.2025¦10:39:11.059 | 0 | 0 | 0 | 0 | 0 | 0 | 0 | 0 | 0 | 0 | 0 | 0 | 0 | 0 | 0 | 0 | 0 | 0 | 0 | 0
26.05.2025¦10:39:12.059 | 0 | 0 | 0 | 0 | 0 | 0 | 0 | 0 | 0 | 0 | 0 | 0 | 0 | 0 | 0 | 0 | 0 | 0 | 0 | 0
26.05.2025¦10:39:13.058 | 0 | 0 | 0 | 0 | 0 | 0 | 0 | 0 | 0 | 0 | 0 | 0 | 0 | 0 | 0 | 0 | 0 | 0 | 0 | 0
26.05.2025¦10:39:14.059 | 0 | 0 | 0 | 0 | 0 | 0 | 0 | 0 | 0 | 0 | 0 | 0 | 0 | 0 | 0 | 0 | 0 | 0 | 0 | 0
26.05.2025¦10:39:15.058 | 0 | 0 | 0 | 0 | 0 | 0 | 0 | 0 | 0 | 0 | 0 | 0 | 0 | 0 | 0 | 0 | 0 | 0 | 0 | 0
26.05.2025¦10:39:16.059 | 0 | 0 | 0 | 0 | 0 | 0 | 0 | 0 | 0 | 0 | 0 | 0 | 0 | 0 | 0 | 0 | 0 | 0 | 0 | 0
26.05.2025¦10:39:17.059 | 0 | 0 | 0 | 0 | 0 | 0 | 0 | 0 | 0 | 0 | 0 | 0 | 0 | 0 | 0 | 0 | 0 | 0 | 0 | 0
26.05.2025¦10:39:18.059 | 0 | 0 | 0 | 0 | 0 | 0 | 0 | 0 | 0 | 0 | 0 | 0 | 0 | 0 | 0 | 0 | 0 | 0 | 0 | 0
26.05.2025¦10:39:19.058 | 0 | 0 | 0 | 0 | 0 | 0 | 0 | 0 | 0 | 0 | 0 | 0 | 0 | 0 | 0 | 0 | 0 | 0 | 0 | 0
26.05.2025¦10:39:20.059 | 0 | 0 | 0 | 0 | 0 | 0 | 0 | 0 | 0 | 0 | 0 | 0 | 0 | 0 | 0 | 0 | 0 | 0 | 0 | 0
26.05.2025¦10:39:21.059 | 0 | 0 | 0 | 0 | 0 | 0 | 0 | 0 | 0 | 0 | 0 | 0 | 0 | 0 | 0 | 0 | 0 | 0 | 0 | 0
26.05.2025¦10:39:22.059 | 0 | 0 | 0 | 0 | 0 | 0 | 0 | 0 | 0 | 0 | 0 | 0 | 0 | 0 | 0 | 0 | 0 | 0 | 0 | 0
26.05.2025¦10:39:23.060 | 0 | 0 | 0 | 0 | 0 | 0 | 0 | 0 | 0 | 0 | 0 | 0 | 0 | 0 | 0 | 0 | 0 | 0 | 0 | 0
26.05.2025¦10:39:24.059 | 0 | 0 | 0 | 0 | 0 | 0 | 0 | 0 | 0 | 0 | 0 | 0 | 0 | 0 | 0 | 0 | 0 | 0 | 0 | 0
26.05.2025¦10:39:25.058 | 0 | 0 | 0 | 0 | 0 | 0 | 0 | 0 | 0 | 0 | 0 | 0 | 0 | 0 | 0 | 0 | 0 | 0 | 0 | 0
26.05.2025¦10:39:26.059 | 0 | 0 | 0 | 0 | 0 | 0 | 0 | 0 | 0 | 0 | 0 | 0 | 0 | 0 | 0 | 0 | 0 | 0 | 0 | 0
| OekoSolve | OekoSolve | OekoSolve | OekoSolve | OekoSolve | OekoSolve | OekoSolve | OekoSolve | OekoSolve | OekoSolve | OekoSolve | OekoSolve | OekoSolve | OekoSolve | OekoSolve | OekoSolve | OekoSolve | OekoSolve | OekoSolve | OekoSolve
| EnMeter_Prec1 | EnMeter_Prec1 | EnMeter_Prec1 | EnMeter_Prec1 | EnMeter_Prec1 | EnMeter_Prec1 | EnMeter_Prec1 | EnMeter_Prec1 | EnMeter_Prec1 | EnMeter_Prec1 | EnMeter_Prec2 | EnMeter_Prec2 | EnMeter_Prec2 | EnMeter_Prec2 | EnMeter_Prec2 | EnMeter_Prec2 | EnMeter_Prec2 | EnMeter_Prec2 | EnMeter_Prec2 | EnMeter_Prec2
| Prec1 P:W | Prec1 WTotal:kWh | Prec1 WDay:kWh | Prec1 WMonth:kWh | Prec1 WYear:kWh | Prec1 State:0 no info available¦1 Off¦2 Startup¦3 Ready¦4 On¦5 Charge¦6 Discharge¦7 Batt Low or Full¦8 Batt Full¦9 Batt low¦10 Finished¦11 Island¦12 Waiting¦91 Maintenance¦99 ERROR | Prec1 Spec Signal | Prec1 V:kV | Prec1 I:mA | Prec1 Info:0 Bit0¦1 Bit1¦2 Bit2¦3 Bit3¦4 HS Ein¦5 Freigabe / Abdeckung vorhanden¦6 Temp. FÃ¼hler aktiv¦7 Temp. FÃ¼hler unterbrochen¦8 Bit8¦9 Bit9¦10 Bit10¦11 Bit11¦12 Bit12¦13 Bit13¦14 Bit14¦15 Bit15¦ | Prec2 P:W | Prec2 WTotal:kWh | Prec2 WDay:kWh | Prec2 WMonth:kWh | Prec2 WYear:kWh | Prec2 State:0 no info available¦1 Off¦2 Startup¦3 Ready¦4 On¦5 Charge¦6 Discharge¦7 Batt Low or Full¦8 Batt Full¦9 Batt low¦10 Finished¦11 Island¦12 Waiting¦91 Maintenance¦99 ERROR | Prec2 Spec Signal | Prec2 V:kV | Prec2 I:mA | Prec2 Info:0 Bit0¦1 Bit1¦2 Bit2¦3 Bit3¦4 HS Ein¦5 Freigabe / Abdeckung vorhanden¦6 Temp. FÃ¼hler aktiv¦7 Temp. FÃ¼hler unterbrochen¦8 Bit8¦9 Bit9¦10 Bit10¦11 Bit11¦12 Bit12¦13 Bit13¦14 Bit14¦15 Bit15¦
26.05.2025¦10:38:58.058 | 0 | 0 | 0 | 0 | 0 | 0 | 0 | 0 | 0 | 0 | 0 | 0 | 0 | 0 | 0 | 0 | 0 | 0 | 0 | 0
26.05.2025¦10:38:59.058 | 0 | 0 | 0 | 0 | 0 | 0 | 0 | 0 | 0 | 0 | 0 | 0 | 0 | 0 | 0 | 0 | 0 | 0 | 0 | 0
26.05.2025¦10:39:00.059 | 0 | 0 | 0 | 0 | 0 | 0 | 0 | 0 | 0 | 0 | 0 | 0 | 0 | 0 | 0 | 0 | 0 | 0 | 0 | 0
26.05.2025¦10:39:01.059 | 0 | 0 | 0 | 0 | 0 | 0 | 0 | 0 | 0 | 0 | 0 | 0 | 0 | 0 | 0 | 0 | 0 | 0 | 0 | 0
26.05.2025¦10:39:02.059 | 0 | 0 | 0 | 0 | 0 | 0 | 0 | 0 | 0 | 0 | 0 | 0 | 0 | 0 | 0 | 0 | 0 | 0 | 0 | 0
26.05.2025¦10:39:03.059 | 0 | 0 | 0 | 0 | 0 | 0 | 0 | 0 | 0 | 0 | 0 | 0 | 0 | 0 | 0 | 0 | 0 | 0 | 0 | 0
26.05.2025¦10:39:04.058 | 0 | 0 | 0 | 0 | 0 | 0 | 0 | 0 | 0 | 0 | 0 | 0 | 0 | 0 | 0 | 0 | 0 | 0 | 0 | 0
26.05.2025¦10:39:05.059 | 0 | 0 | 0 | 0 | 0 | 0 | 0 | 0 | 0 | 0 | 0 | 0 | 0 | 0 | 0 | 0 | 0 | 0 | 0 | 0
26.05.2025¦10:39:06.059 | 0 | 0 | 0 | 0 | 0 | 0 | 0 | 0 | 0 | 0 | 0 | 0 | 0 | 0 | 0 | 0 | 0 | 0 | 0 | 0
26.05.2025¦10:39:07.059 | 0 | 0 | 0 | 0 | 0 | 0 | 0 | 0 | 0 | 0 | 0 | 0 | 0 | 0 | 0 | 0 | 0 | 0 | 0 | 0
26.05.2025¦10:39:08.059 | 0 | 0 | 0 | 0 | 0 | 0 | 0 | 0 | 0 | 0 | 0 | 0 | 0 | 0 | 0 | 0 | 0 | 0 | 0 | 0
26.05.2025¦10:39:09.058 | 0 | 0 | 0 | 0 | 0 | 0 | 0 | 0 | 0 | 0 | 0 | 0 | 0 | 0 | 0 | 0 | 0 | 0 | 0 | 0
26.05.2025¦10:39:10.059 | 0 | 0 | 0 | 0 | 0 | 0 | 0 | 0 | 0 | 0 | 0 | 0 | 0 | 0 | 0 | 0 | 0 | 0 | 0 | 0
26.05.2025¦10:39:11.059 | 0 | 0 | 0 | 0 | 0 | 0 | 0 | 0 | 0 | 0 | 0 | 0 | 0 | 0 | 0 | 0 | 0 | 0 | 0 | 0
26.05.2025¦10:39:12.059 | 0 | 0 | 0 | 0 | 0 | 0 | 0 | 0 | 0 | 0 | 0 | 0 | 0 | 0 | 0 | 0 | 0 | 0 | 0 | 0
26.05.2025¦10:39:13.058 | 0 | 0 | 0 | 0 | 0 | 0 | 0 | 0 | 0 | 0 | 0 | 0 | 0 | 0 | 0 | 0 | 0 | 0 | 0 | 0
26.05.2025¦10:39:14.059 | 0 | 0 | 0 | 0 | 0 | 0 | 0 | 0 | 0 | 0 | 0 | 0 | 0 | 0 | 0 | 0 | 0 | 0 | 0 | 0
26.05.2025¦10:39:15.058 | 0 | 0 | 0 | 0 | 0 | 0 | 0 | 0 | 0 | 0 | 0 | 0 | 0 | 0 | 0 | 0 | 0 | 0 | 0 | 0
26.05.2025¦10:39:16.059 | 0 | 0 | 0 | 0 | 0 | 0 | 0 | 0 | 0 | 0 | 0 | 0 | 0 | 0 | 0 | 0 | 0 | 0 | 0 | 0
26.05.2025¦10:39:17.059 | 0 | 0 | 0 | 0 | 0 | 0 | 0 | 0 | 0 | 0 | 0 | 0 | 0 | 0 | 0 | 0 | 0 | 0 | 0 | 0
26.05.2025¦10:39:18.059 | 0 | 0 | 0 | 0 | 0 | 0 | 0 | 0 | 0 | 0 | 0 | 0 | 0 | 0 | 0 | 0 | 0 | 0 | 0 | 0
26.05.2025¦10:39:19.058 | 0 | 0 | 0 | 0 | 0 | 0 | 0 | 0 | 0 | 0 | 0 | 0 | 0 | 0 | 0 | 0 | 0 | 0 | 0 | 0
26.05.2025¦10:39:20.059 | 0 | 0 | 0 | 0 | 0 | 0 | 0 | 0 | 0 | 0 | 0 | 0 | 0 | 0 | 0 | 0 | 0 | 0 | 0 | 0
26.05.2025¦10:39:21.059 | 0 | 0 | 0 | 0 | 0 | 0 | 0 | 0 | 0 | 0 | 0 | 0 | 0 | 0 | 0 | 0 | 0 | 0 | 0 | 0
26.05.2025¦10:39:22.059 | 0 | 0 | 0 | 0 | 0 | 0 | 0 | 0 | 0 | 0 | 0 | 0 | 0 | 0 | 0 | 0 | 0 | 0 | 0 | 0
26.05.2025¦10:39:23.060 | 0 | 0 | 0 | 0 | 0 | 0 | 0 | 0 | 0 | 0 | 0 | 0 | 0 | 0 | 0 | 0 | 0 | 0 | 0 | 0
26.05.2025¦10:39:24.059 | 0 | 0 | 0 | 0 | 0 | 0 | 0 | 0 | 0 | 0 | 0 | 0 | 0 | 0 | 0 | 0 | 0 | 0 | 0 | 0
26.05.2025¦10:39:25.058 | 0 | 0 | 0 | 0 | 0 | 0 | 0 | 0 | 0 | 0 | 0 | 0 | 0 | 0 | 0 | 0 | 0 | 0 | 0 | 0
26.05.2025¦10:39:26.059 | 0 | 0 | 0 | 0 | 0 | 0 | 0 | 0 | 0 | 0 | 0 | 0 | 0 | 0 | 0 | 0 | 0 | 0 | 0 | 0
26.05.2025¦10:39:27.058 | 0 | 0 | 0 | 0 | 0 | 0 | 0 | 0 | 0 | 0 | 0 | 0 | 0 | 0 | 0 | 0 | 0 | 0 | 0 | 0
26.05.2025¦10:39:28.058 | 0 | 0 | 0 | 0 | 0 | 0 | 0 | 0 | 0 | 0 | 0 | 0 | 0 | 0 | 0 | 0 | 0 | 0 | 0 | 0
26.05.2025¦10:39:29.059 | 0 | 0 | 0 | 0 | 0 | 0 | 0 | 0 | 0 | 0 | 0 | 0 | 0 | 0 | 0 | 0 | 0 | 0 | 0 | 0
26.05.2025¦10:39:30.059 | 0 | 0 | 0 | 0 | 0 | 0 | 0 | 0 | 0 | 0 | 0 | 0 | 0 | 0 | 0 | 0 | 0 | 0 | 0 | 0
26.05.2025¦10:39:31.059 | 0 | 0 | 0 | 0 | 0 | 0 | 0 | 0 | 0 | 0 | 0 | 0 | 0 | 0 | 0 | 0 | 0 | 0 | 0 | 0
26.05.2025¦10:39:32.059 | 0 | 0 | 0 | 0 | 0 | 0 | 0 | 0 | 0 | 0 | 0 | 0 | 0 | 0 | 0 | 0 | 0 | 0 | 0 | 0
26.05.2025¦10:39:33.059 | 0 | 0 | 0 | 0 | 0 | 0 | 0 | 0 | 0 | 0 | 0 | 0 | 0 | 0 | 0 | 0 | 0 | 0 | 0 | 0
26.05.2025¦10:39:34.058 | 0 | 0 | 0 | 0 | 0 | 0 | 0 | 0 | 0 | 0 | 0 | 0 | 0 | 0 | 0 | 0 | 0 | 0 | 0 | 0
26.05.2025¦10:39:35.059 | 0 | 0 | 0 | 0 | 0 | 0 | 0 | 0 | 0 | 0 | 0 | 0 | 0 | 0 | 0 | 0 | 0 | 0 | 0 | 0
26.05.2025¦10:39:36.059 | 0 | 0 | 0 | 0 | 0 | 0 | 0 | 0 | 0 | 0 | 0 | 0 | 0 | 0 | 0 | 0 | 0 | 0 | 0 | 0
26.05.2025¦10:39:37.058 | 0 | 0 | 0 | 0 | 0 | 0 | 0 | 0 | 0 | 0 | 0 | 0 | 0 | 0 | 0 | 0 | 0 | 0 | 0 | 0
26.05.2025¦10:39:38.059 | 0 | 0 | 0 | 0 | 0 | 0 | 0 | 0 | 0 | 0 | 0 | 0 | 0 | 0 | 0 | 0 | 0 | 0 | 0 | 0
26.05.2025¦10:39:39.059 | 0 | 0 | 0 | 0 | 0 | 0 | 0 | 0 | 0 | 0 | 0 | 0 | 0 | 0 | 0 | 0 | 0 | 0 | 0 | 0
26.05.2025¦10:39:40.059 | 0 | 0 | 0 | 0 | 0 | 0 | 0 | 0 | 0 | 0 | 0 | 0 | 0 | 0 | 0 | 0 | 0 | 0 | 0 | 0
26.05.2025¦10:39:41.059 | 0 | 0 | 0 | 0 | 0 | 0 | 0 | 0 | 0 | 0 | 0 | 0 | 0 | 0 | 0 | 0 | 0 | 0 | 0 | 0
26.05.2025¦10:39:42.058 | 0 | 0 | 0 | 0 | 0 | 0 | 0 | 0 | 0 | 0 | 0 | 0 | 0 | 0 | 0 | 0 | 0 | 0 | 0 | 0
26.05.2025¦10:39:43.059 | 0 | 0 | 0 | 0 | 0 | 0 | 0 | 0 | 0 | 0 | 0 | 0 | 0 | 0 | 0 | 0 | 0 | 0 | 0 | 0
26.05.2025¦10:39:44.059 | 0 | 0 | 0 | 0 | 0 | 0 | 0 | 0 | 0 | 0 | 0 | 0 | 0 | 0 | 0 | 0 | 0 | 0 | 0 | 0
26.05.2025¦10:39:45.059 | 0 | 0 | 0 | 0 | 0 | 0 | 0 | 0 | 0 | 0 | 0 | 0 | 0 | 0 | 0 | 0 | 0 | 0 | 0 | 0
26.05.2025¦10:39:46.059 | 0 | 0 | 0 | 0 | 0 | 0 | 0 | 0 | 0 | 0 | 0 | 0 | 0 | 0 | 0 | 0 | 0 | 0 | 0 | 0
26.05.2025¦10:39:47.059 | 0 | 0 | 0 | 0 | 0 | 0 | 0 | 0 | 0 | 0 | 0 | 0 | 0 | 0 | 0 | 0 | 0 | 0 | 0 | 0
26.05.2025¦10:39:48.058 | 0 | 0 | 0 | 0 | 0 | 0 | 0 | 0 | 0 | 0 | 0 | 0 | 0 | 0 | 0 | 0 | 0 | 0 | 0 | 0
26.05.2025¦10:39:49.059 | 0 | 0 | 0 | 0 | 0 | 0 | 0 | 0 | 0 | 0 | 0 | 0 | 0 | 0 | 0 | 0 | 0 | 0 | 0 | 0
26.05.2025¦10:39:50.060 | 0 | 0 | 0 | 0 | 0 | 0 | 0 | 0 | 0 | 0 | 0 | 0 | 0 | 0 | 0 | 0 | 0 | 0 | 0 | 0
26.05.2025¦10:39:51.059 | 0 | 0 | 0 | 0 | 0 | 0 | 0 | 0 | 0 | 0 | 0 | 0 | 0 | 0 | 0 | 0 | 0 | 0 | 0 | 0
26.05.2025¦10:39:52.059 | 0 | 0 | 0 | 0 | 0 | 0 | 0 | 0 | 0 | 0 | 0 | 0 | 0 | 0 | 0 | 0 | 0 | 0 | 0 | 0
26.05.2025¦10:39:53.059 | 0 | 0 | 0 | 0 | 0 | 0 | 0 | 0 | 0 | 0 | 0 | 0 | 0 | 0 | 0 | 0 | 0 | 0 | 0 | 0
26.05.2025¦10:39:54.059 | 0 | 0 | 0 | 0 | 0 | 0 | 0 | 0 | 0 | 0 | 0 | 0 | 0 | 0 | 0 | 0 | 0 | 0 | 0 | 0
26.05.2025¦10:39:55.059 | 0 | 0 | 0 | 0 | 0 | 0 | 0 | 0 | 0 | 0 | 0 | 0 | 0 | 0 | 0 | 0 | 0 | 0 | 0 | 0
26.05.2025¦10:39:56.058 | 0 | 0 | 0 | 0 | 0 | 0 | 0 | 0 | 0 | 0 | 0 | 0 | 0 | 0 | 0 | 0 | 0 | 0 | 0 | 0
| OekoSolve | OekoSolve | OekoSolve | OekoSolve | OekoSolve | OekoSolve | OekoSolve | OekoSolve | OekoSolve | OekoSolve | OekoSolve | OekoSolve | OekoSolve | OekoSolve | OekoSolve | OekoSolve | OekoSolve | OekoSolve | OekoSolve | OekoSolve
| EnMeter_Prec1 | EnMeter_Prec1 | EnMeter_Prec1 | EnMeter_Prec1 | EnMeter_Prec1 | EnMeter_Prec1 | EnMeter_Prec1 | EnMeter_Prec1 | EnMeter_Prec1 | EnMeter_Prec1 | EnMeter_Prec2 | EnMeter_Prec2 | EnMeter_Prec2 | EnMeter_Prec2 | EnMeter_Prec2 | EnMeter_Prec2 | EnMeter_Prec2 | EnMeter_Prec2 | EnMeter_Prec2 | EnMeter_Prec2
| Prec1 P:W | Prec1 WTotal:kWh | Prec1 WDay:kWh | Prec1 WMonth:kWh | Prec1 WYear:kWh | Prec1 State:0 no info available¦1 Off¦2 Startup¦3 Ready¦4 On¦5 Charge¦6 Discharge¦7 Batt Low or Full¦8 Batt Full¦9 Batt low¦10 Finished¦11 Island¦12 Waiting¦91 Maintenance¦99 ERROR | Prec1 Spec Signal | Prec1 V:kV | Prec1 I:mA | Prec1 Info:0 Bit0¦1 Bit1¦2 Bit2¦3 Bit3¦4 HS Ein¦5 Freigabe / Abdeckung vorhanden¦6 Temp. FÃ¼hler aktiv¦7 Temp. FÃ¼hler unterbrochen¦8 Bit8¦9 Bit9¦10 Bit10¦11 Bit11¦12 Bit12¦13 Bit13¦14 Bit14¦15 Bit15¦ | Prec2 P:W | Prec2 WTotal:kWh | Prec2 WDay:kWh | Prec2 WMonth:kWh | Prec2 WYear:kWh | Prec2 State:0 no info available¦1 Off¦2 Startup¦3 Ready¦4 On¦5 Charge¦6 Discharge¦7 Batt Low or Full¦8 Batt Full¦9 Batt low¦10 Finished¦11 Island¦12 Waiting¦91 Maintenance¦99 ERROR | Prec2 Spec Signal | Prec2 V:kV | Prec2 I:mA | Prec2 Info:0 Bit0¦1 Bit1¦2 Bit2¦3 Bit3¦4 HS Ein¦5 Freigabe / Abdeckung vorhanden¦6 Temp. FÃ¼hler aktiv¦7 Temp. FÃ¼hler unterbrochen¦8 Bit8¦9 Bit9¦10 Bit10¦11 Bit11¦12 Bit12¦13 Bit13¦14 Bit14¦15 Bit15¦
26.05.2025¦10:39:43.059 | 0 | 0 | 0 | 0 | 0 | 0 | 0 | 0 | 0 | 0 | 0 | 0 | 0 | 0 | 0 | 0 | 0 | 0 | 0 | 0
26.05.2025¦10:39:44.059 | 0 | 0 | 0 | 0 | 0 | 0 | 0 | 0 | 0 | 0 | 0 | 0 | 0 | 0 | 0 | 0 | 0 | 0 | 0 | 0
26.05.2025¦10:39:45.059 | 0 | 0 | 0 | 0 | 0 | 0 | 0 | 0 | 0 | 0 | 0 | 0 | 0 | 0 | 0 | 0 | 0 | 0 | 0 | 0
26.05.2025¦10:39:46.059 | 0 | 0 | 0 | 0 | 0 | 0 | 0 | 0 | 0 | 0 | 0 | 0 | 0 | 0 | 0 | 0 | 0 | 0 | 0 | 0
26.05.2025¦10:39:47.059 | 0 | 0 | 0 | 0 | 0 | 0 | 0 | 0 | 0 | 0 | 0 | 0 | 0 | 0 | 0 | 0 | 0 | 0 | 0 | 0
26.05.2025¦10:39:48.058 | 0 | 0 | 0 | 0 | 0 | 0 | 0 | 0 | 0 | 0 | 0 | 0 | 0 | 0 | 0 | 0 | 0 | 0 | 0 | 0
26.05.2025¦10:39:49.059 | 0 | 0 | 0 | 0 | 0 | 0 | 0 | 0 | 0 | 0 | 0 | 0 | 0 | 0 | 0 | 0 | 0 | 0 | 0 | 0
26.05.2025¦10:39:50.060 | 0 | 0 | 0 | 0 | 0 | 0 | 0 | 0 | 0 | 0 | 0 | 0 | 0 | 0 | 0 | 0 | 0 | 0 | 0 | 0
26.05.2025¦10:39:51.059 | 0 | 0 | 0 | 0 | 0 | 0 | 0 | 0 | 0 | 0 | 0 | 0 | 0 | 0 | 0 | 0 | 0 | 0 | 0 | 0
26.05.2025¦10:39:52.059 | 0 | 0 | 0 | 0 | 0 | 0 | 0 | 0 | 0 | 0 | 0 | 0 | 0 | 0 | 0 | 0 | 0 | 0 | 0 | 0
26.05.2025¦10:39:53.059 | 0 | 0 | 0 | 0 | 0 | 0 | 0 | 0 | 0 | 0 | 0 | 0 | 0 | 0 | 0 | 0 | 0 | 0 | 0 | 0
26.05.2025¦10:39:54.059 | 0 | 0 | 0 | 0 | 0 | 0 | 0 | 0 | 0 | 0 | 0 | 0 | 0 | 0 | 0 | 0 | 0 | 0 | 0 | 0
26.05.2025¦10:39:55.059 | 0 | 0 | 0 | 0 | 0 | 0 | 0 | 0 | 0 | 0 | 0 | 0 | 0 | 0 | 0 | 0 | 0 | 0 | 0 | 0
26.05.2025¦10:39:56.058 | 0 | 0 | 0 | 0 | 0 | 0 | 0 | 0 | 0 | 0 | 0 | 0 | 0 | 0 | 0 | 0 | 0 | 0 | 0 | 0
26.05.2025¦10:39:57.058 | 0 | 0 | 0 | 0 | 0 | 0 | 0 | 0 | 0 | 0 | 0 | 0 | 0 | 0 | 0 | 0 | 0 | 0 | 0 | 0
26.05.2025¦10:39:58.059 | 0 | 0 | 0 | 0 | 0 | 0 | 0 | 0 | 0 | 0 | 0 | 0 | 0 | 0 | 0 | 0 | 0 | 0 | 0 | 0
26.05.2025¦10:39:59.059 | 0 | 0 | 0 | 0 | 0 | 0 | 0 | 0 | 0 | 0 | 0 | 0 | 0 | 0 | 0 | 0 | 0 | 0 | 0 | 0
26.05.2025¦10:40:00.059 | 0 | 0 | 0 | 0 | 0 | 0 | 0 | 0 | 0 | 0 | 0 | 0 | 0 | 0 | 0 | 0 | 0 | 0 | 0 | 0
26.05.2025¦10:40:01.059 | 0 | 0 | 0 | 0 | 0 | 0 | 0 | 0 | 0 | 0 | 0 | 0 | 0 | 0 | 0 | 0 | 0 | 0 | 0 | 0
26.05.2025¦10:40:02.059 | 0 | 0 | 0 | 0 | 0 | 0 | 0 | 0 | 0 | 0 | 0 | 0 | 0 | 0 | 0 | 0 | 0 | 0 | 0 | 0
26.05.2025¦10:40:03.059 | 0 | 0 | 0 | 0 | 0 | 0 | 0 | 0 | 0 | 0 | 0 | 0 | 0 | 0 | 0 | 0 | 0 | 0 | 0 | 0
26.05.2025¦10:40:04.059 | 0 | 0 | 0 | 0 | 0 | 0 | 0 | 0 | 0 | 0 | 0 | 0 | 0 | 0 | 0 | 0 | 0 | 0 | 0 | 0
26.05.2025¦10:40:05.059 | 0 | 0 | 0 | 0 | 0 | 0 | 0 | 0 | 0 | 0 | 0 | 0 | 0 | 0 | 0 | 0 | 0 | 0 | 0 | 0
26.05.2025¦10:40:06.058 | 0 | 0 | 0 | 0 | 0 | 0 | 0 | 0 | 0 | 0 | 0 | 0 | 0 | 0 | 0 | 0 | 0 | 0 | 0 | 0
26.05.2025¦10:40:07.058 | 0 | 0 | 0 | 0 | 0 | 0 | 0 | 0 | 0 | 0 | 0 | 0 | 0 | 0 | 0 | 0 | 0 | 0 | 0 | 0
26.05.2025¦10:40:08.059 | 0 | 0 | 0 | 0 | 0 | 0 | 0 | 0 | 0 | 0 | 0 | 0 | 0 | 0 | 0 | 0 | 0 | 0 | 0 | 0
26.05.2025¦10:40:09.058 | 0 | 0 | 0 | 0 | 0 | 0 | 0 | 0 | 0 | 0 | 0 | 0 | 0 | 0 | 0 | 0 | 0 | 0 | 0 | 0
26.05.2025¦10:40:10.059 | 0 | 0 | 0 | 0 | 0 | 0 | 0 | 0 | 0 | 0 | 0 | 0 | 0 | 0 | 0 | 0 | 0 | 0 | 0 | 0
26.05.2025¦10:40:11.059 | 0 | 0 | 0 | 0 | 0 | 0 | 0 | 0 | 0 | 0 | 0 | 0 | 0 | 0 | 0 | 0 | 0 | 0 | 0 | 0
26.05.2025¦10:40:12.058 | 0 | 0 | 0 | 0 | 0 | 0 | 0 | 0 | 0 | 0 | 0 | 0 | 0 | 0 | 0 | 0 | 0 | 0 | 0 | 0
26.05.2025¦10:40:13.059 | 0 | 0 | 0 | 0 | 0 | 0 | 0 | 0 | 0 | 0 | 0 | 0 | 0 | 0 | 0 | 0 | 0 | 0 | 0 | 0
26.05.2025¦10:40:14.058 | 0 | 0 | 0 | 0 | 0 | 0 | 0 | 0 | 0 | 0 | 0 | 0 | 0 | 0 | 0 | 0 | 0 | 0 | 0 | 0
26.05.2025¦10:40:15.058 | 0 | 0 | 0 | 0 | 0 | 0 | 0 | 0 | 0 | 0 | 0 | 0 | 0 | 0 | 0 | 0 | 0 | 0 | 0 | 0
26.05.2025¦10:40:16.059 | 0 | 0 | 0 | 0 | 0 | 0 | 0 | 0 | 0 | 0 | 0 | 0 | 0 | 0 | 0 | 0 | 0 | 0 | 0 | 0
26.05.2025¦10:40:17.060 | 0 | 0 | 0 | 0 | 0 | 0 | 0 | 0 | 0 | 0 | 0 | 0 | 0 | 0 | 0 | 0 | 0 | 0 | 0 | 0
26.05.2025¦10:40:18.060 | 0 | 0 | 0 | 0 | 0 | 0 | 0 | 0 | 0 | 0 | 0 | 0 | 0 | 0 | 0 | 0 | 0 | 0 | 0 | 0
26.05.2025¦10:40:19.060 | 0 | 0 | 0 | 0 | 0 | 0 | 0 | 0 | 0 | 0 | 0 | 0 | 0 | 0 | 0 | 0 | 0 | 0 | 0 | 0
26.05.2025¦10:40:20.058 | 0 | 0 | 0 | 0 | 0 | 0 | 0 | 0 | 0 | 0 | 0 | 0 | 0 | 0 | 0 | 0 | 0 | 0 | 0 | 0
26.05.2025¦10:40:21.059 | 0 | 0 | 0 | 0 | 0 | 0 | 0 | 0 | 0 | 0 | 0 | 0 | 0 | 0 | 0 | 0 | 0 | 0 | 0 | 0
26.05.2025¦10:40:22.059 | 0 | 0 | 0 | 0 | 0 | 0 | 0 | 0 | 0 | 0 | 0 | 0 | 0 | 0 | 0 | 0 | 0 | 0 | 0 | 0
26.05.2025¦10:40:23.058 | 0 | 0 | 0 | 0 | 0 | 0 | 0 | 0 | 0 | 0 | 0 | 0 | 0 | 0 | 0 | 0 | 0 | 0 | 0 | 0
26.05.2025¦10:40:24.058 | 0 | 0 | 0 | 0 | 0 | 0 | 0 | 0 | 0 | 0 | 0 | 0 | 0 | 0 | 0 | 0 | 0 | 0 | 0 | 0
26.05.2025¦10:40:25.059 | 0 | 0 | 0 | 0 | 0 | 0 | 0 | 0 | 0 | 0 | 0 | 0 | 0 | 0 | 0 | 0 | 0 | 0 | 0 | 0
26.05.2025¦10:40:26.058 | 0 | 0 | 0 | 0 | 0 | 0 | 0 | 0 | 0 | 0 | 0 | 0 | 0 | 0 | 0 | 0 | 0 | 0 | 0 | 0
| OekoSolve | OekoSolve | OekoSolve | OekoSolve | OekoSolve | OekoSolve | OekoSolve | OekoSolve | OekoSolve | OekoSolve | OekoSolve | OekoSolve | OekoSolve | OekoSolve | OekoSolve | OekoSolve | OekoSolve | OekoSolve | OekoSolve | OekoSolve
| EnMeter_Prec1 | EnMeter_Prec1 | EnMeter_Prec1 | EnMeter_Prec1 | EnMeter_Prec1 | EnMeter_Prec1 | EnMeter_Prec1 | EnMeter_Prec1 | EnMeter_Prec1 | EnMeter_Prec1 | EnMeter_Prec2 | EnMeter_Prec2 | EnMeter_Prec2 | EnMeter_Prec2 | EnMeter_Prec2 | EnMeter_Prec2 | EnMeter_Prec2 | EnMeter_Prec2 | EnMeter_Prec2 | EnMeter_Prec2
| Prec1 P:W | Prec1 WTotal:kWh | Prec1 WDay:kWh | Prec1 WMonth:kWh | Prec1 WYear:kWh | Prec1 State:0 no info available¦1 Off¦2 Startup¦3 Ready¦4 On¦5 Charge¦6 Discharge¦7 Batt Low or Full¦8 Batt Full¦9 Batt low¦10 Finished¦11 Island¦12 Waiting¦91 Maintenance¦99 ERROR | Prec1 Spec Signal | Prec1 V:kV | Prec1 I:mA | Prec1 Info:0 Bit0¦1 Bit1¦2 Bit2¦3 Bit3¦4 HS Ein¦5 Freigabe / Abdeckung vorhanden¦6 Temp. FÃ¼hler aktiv¦7 Temp. FÃ¼hler unterbrochen¦8 Bit8¦9 Bit9¦10 Bit10¦11 Bit11¦12 Bit12¦13 Bit13¦14 Bit14¦15 Bit15¦ | Prec2 P:W | Prec2 WTotal:kWh | Prec2 WDay:kWh | Prec2 WMonth:kWh | Prec2 WYear:kWh | Prec2 State:0 no info available¦1 Off¦2 Startup¦3 Ready¦4 On¦5 Charge¦6 Discharge¦7 Batt Low or Full¦8 Batt Full¦9 Batt low¦10 Finished¦11 Island¦12 Waiting¦91 Maintenance¦99 ERROR | Prec2 Spec Signal | Prec2 V:kV | Prec2 I:mA | Prec2 Info:0 Bit0¦1 Bit1¦2 Bit2¦3 Bit3¦4 HS Ein¦5 Freigabe / Abdeckung vorhanden¦6 Temp. FÃ¼hler aktiv¦7 Temp. FÃ¼hler unterbrochen¦8 Bit8¦9 Bit9¦10 Bit10¦11 Bit11¦12 Bit12¦13 Bit13¦14 Bit14¦15 Bit15¦
26.05.2025¦10:40:42.059 | 0 | 0 | 0 | 0 | 0 | 0 | 0 | 0 | 0 | 0 | 0 | 0 | 0 | 0 | 0 | 0 | 0 | 0 | 0 | 0
26.05.2025¦10:40:43.059 | 0 | 0 | 0 | 0 | 0 | 0 | 0 | 0 | 0 | 0 | 0 | 0 | 0 | 0 | 0 | 0 | 0 | 0 | 0 | 0
26.05.2025¦10:40:44.060 | 0 | 0 | 0 | 0 | 0 | 0 | 0 | 0 | 0 | 0 | 0 | 0 | 0 | 0 | 0 | 0 | 0 | 0 | 0 | 0
26.05.2025¦10:40:45.059 | 0 | 0 | 0 | 0 | 0 | 0 | 0 | 0 | 0 | 0 | 0 | 0 | 0 | 0 | 0 | 0 | 0 | 0 | 0 | 0
26.05.2025¦10:40:46.059 | 0 | 0 | 0 | 0 | 0 | 0 | 0 | 0 | 0 | 0 | 0 | 0 | 0 | 0 | 0 | 0 | 0 | 0 | 0 | 0
26.05.2025¦10:40:47.059 | 0 | 0 | 0 | 0 | 0 | 0 | 0 | 0 | 0 | 0 | 0 | 0 | 0 | 0 | 0 | 0 | 0 | 0 | 0 | 0
26.05.2025¦10:40:48.059 | 0 | 0 | 0 | 0 | 0 | 0 | 0 | 0 | 0 | 0 | 0 | 0 | 0 | 0 | 0 | 0 | 0 | 0 | 0 | 0
26.05.2025¦10:40:49.059 | 0 | 0 | 0 | 0 | 0 | 0 | 0 | 0 | 0 | 0 | 0 | 0 | 0 | 0 | 0 | 0 | 0 | 0 | 0 | 0
26.05.2025¦10:40:50.059 | 0 | 0 | 0 | 0 | 0 | 0 | 0 | 0 | 0 | 0 | 0 | 0 | 0 | 0 | 0 | 0 | 0 | 0 | 0 | 0
26.05.2025¦10:40:51.059 | 0 | 0 | 0 | 0 | 0 | 0 | 0 | 0 | 0 | 0 | 0 | 0 | 0 | 0 | 0 | 0 | 0 | 0 | 0 | 0
26.05.2025¦10:40:52.058 | 0 | 0 | 0 | 0 | 0 | 0 | 0 | 0 | 0 | 0 | 0 | 0 | 0 | 0 | 0 | 0 | 0 | 0 | 0 | 0
26.05.2025¦10:40:53.059 | 0 | 0 | 0 | 0 | 0 | 0 | 0 | 0 | 0 | 0 | 0 | 0 | 0 | 0 | 0 | 0 | 0 | 0 | 0 | 0
26.05.2025¦10:40:54.059 | 0 | 0 | 0 | 0 | 0 | 0 | 0 | 0 | 0 | 0 | 0 | 0 | 0 | 0 | 0 | 0 | 0 | 0 | 0 | 0
26.05.2025¦10:40:55.058 | 0 | 0 | 0 | 0 | 0 | 0 | 0 | 0 | 0 | 0 | 0 | 0 | 0 | 0 | 0 | 0 | 0 | 0 | 0 | 0
26.05.2025¦10:40:56.059 | 0 | 0 | 0 | 0 | 0 | 0 | 0 | 0 | 0 | 0 | 0 | 0 | 0 | 0 | 0 | 0 | 0 | 0 | 0 | 0
| OekoSolve | OekoSolve | OekoSolve | OekoSolve | OekoSolve | OekoSolve | OekoSolve | OekoSolve | OekoSolve | OekoSolve | OekoSolve | OekoSolve | OekoSolve | OekoSolve | OekoSolve | OekoSolve | OekoSolve | OekoSolve | OekoSolve | OekoSolve
| EnMeter_Prec1 | EnMeter_Prec1 | EnMeter_Prec1 | EnMeter_Prec1 | EnMeter_Prec1 | EnMeter_Prec1 | EnMeter_Prec1 | EnMeter_Prec1 | EnMeter_Prec1 | EnMeter_Prec1 | EnMeter_Prec2 | EnMeter_Prec2 | EnMeter_Prec2 | EnMeter_Prec2 | EnMeter_Prec2 | EnMeter_Prec2 | EnMeter_Prec2 | EnMeter_Prec2 | EnMeter_Prec2 | EnMeter_Prec2
| Prec1 P:W | Prec1 WTotal:kWh | Prec1 WDay:kWh | Prec1 WMonth:kWh | Prec1 WYear:kWh | Prec1 State:0 no info available¦1 Off¦2 Startup¦3 Ready¦4 On¦5 Charge¦6 Discharge¦7 Batt Low or Full¦8 Batt Full¦9 Batt low¦10 Finished¦11 Island¦12 Waiting¦91 Maintenance¦99 ERROR | Prec1 Spec Signal | Prec1 V:kV | Prec1 I:mA | Prec1 Info:0 Bit0¦1 Bit1¦2 Bit2¦3 Bit3¦4 HS Ein¦5 Freigabe / Abdeckung vorhanden¦6 Temp. FÃ¼hler aktiv¦7 Temp. FÃ¼hler unterbrochen¦8 Bit8¦9 Bit9¦10 Bit10¦11 Bit11¦12 Bit12¦13 Bit13¦14 Bit14¦15 Bit15¦ | Prec2 P:W | Prec2 WTotal:kWh | Prec2 WDay:kWh | Prec2 WMonth:kWh | Prec2 WYear:kWh | Prec2 State:0 no info available¦1 Off¦2 Startup¦3 Ready¦4 On¦5 Charge¦6 Discharge¦7 Batt Low or Full¦8 Batt Full¦9 Batt low¦10 Finished¦11 Island¦12 Waiting¦91 Maintenance¦99 ERROR | Prec2 Spec Signal | Prec2 V:kV | Prec2 I:mA | Prec2 Info:0 Bit0¦1 Bit1¦2 Bit2¦3 Bit3¦4 HS Ein¦5 Freigabe / Abdeckung vorhanden¦6 Temp. FÃ¼hler aktiv¦7 Temp. FÃ¼hler unterbrochen¦8 Bit8¦9 Bit9¦10 Bit10¦11 Bit11¦12 Bit12¦13 Bit13¦14 Bit14¦15 Bit15¦
| OekoSolve | OekoSolve | OekoSolve | OekoSolve | OekoSolve | OekoSolve | OekoSolve | OekoSolve | OekoSolve | OekoSolve | OekoSolve | OekoSolve | OekoSolve | OekoSolve | OekoSolve | OekoSolve | OekoSolve | OekoSolve | OekoSolve | OekoSolve
| EnMeter_Prec1 | EnMeter_Prec1 | EnMeter_Prec1 | EnMeter_Prec1 | EnMeter_Prec1 | EnMeter_Prec1 | EnMeter_Prec1 | EnMeter_Prec1 | EnMeter_Prec1 | EnMeter_Prec1 | EnMeter_Prec2 | EnMeter_Prec2 | EnMeter_Prec2 | EnMeter_Prec2 | EnMeter_Prec2 | EnMeter_Prec2 | EnMeter_Prec2 | EnMeter_Prec2 | EnMeter_Prec2 | EnMeter_Prec2
| Prec1 P:W | Prec1 WTotal:kWh | Prec1 WDay:kWh | Prec1 WMonth:kWh | Prec1 WYear:kWh | Prec1 State:0 no info available¦1 Off¦2 Startup¦3 Ready¦4 On¦5 Charge¦6 Discharge¦7 Batt Low or Full¦8 Batt Full¦9 Batt low¦10 Finished¦11 Island¦12 Waiting¦91 Maintenance¦99 ERROR | Prec1 Spec Signal | Prec1 V:kV | Prec1 I:mA | Prec1 Info:0 Bit0¦1 Bit1¦2 Bit2¦3 Bit3¦4 HS Ein¦5 Freigabe / Abdeckung vorhanden¦6 Temp. FÃ¼hler aktiv¦7 Temp. FÃ¼hler unterbrochen¦8 Bit8¦9 Bit9¦10 Bit10¦11 Bit11¦12 Bit12¦13 Bit13¦14 Bit14¦15 Bit15¦ | Prec2 P:W | Prec2 WTotal:kWh | Prec2 WDay:kWh | Prec2 WMonth:kWh | Prec2 WYear:kWh | Prec2 State:0 no info available¦1 Off¦2 Startup¦3 Ready¦4 On¦5 Charge¦6 Discharge¦7 Batt Low or Full¦8 Batt Full¦9 Batt low¦10 Finished¦11 Island¦12 Waiting¦91 Maintenance¦99 ERROR | Prec2 Spec Signal | Prec2 V:kV | Prec2 I:mA | Prec2 Info:0 Bit0¦1 Bit1¦2 Bit2¦3 Bit3¦4 HS Ein¦5 Freigabe / Abdeckung vorhanden¦6 Temp. FÃ¼hler aktiv¦7 Temp. FÃ¼hler unterbrochen¦8 Bit8¦9 Bit9¦10 Bit10¦11 Bit11¦12 Bit12¦13 Bit13¦14 Bit14¦15 Bit15¦
26.05.2025¦10:41:41.059 | 0 | 0 | 0 | 0 | 0 | 0 | 0 | 0 | 0 | 0 | 0 | 0 | 0 | 0 | 0 | 0 | 0 | 0 | 0 | 0
26.05.2025¦10:41:42.059 | 0 | 0 | 0 | 0 | 0 | 0 | 0 | 0 | 0 | 0 | 0 | 0 | 0 | 0 | 0 | 0 | 0 | 0 | 0 | 0
26.05.2025¦10:41:43.059 | 0 | 0 | 0 | 0 | 0 | 0 | 0 | 0 | 0 | 0 | 0 | 0 | 0 | 0 | 0 | 0 | 0 | 0 | 0 | 0
26.05.2025¦10:41:44.058 | 0 | 0 | 0 | 0 | 0 | 0 | 0 | 0 | 0 | 0 | 0 | 0 | 0 | 0 | 0 | 0 | 0 | 0 | 0 | 0
26.05.2025¦10:41:45.058 | 0 | 0 | 0 | 0 | 0 | 0 | 0 | 0 | 0 | 0 | 0 | 0 | 0 | 0 | 0 | 0 | 0 | 0 | 0 | 0
26.05.2025¦10:41:46.059 | 0 | 0 | 0 | 0 | 0 | 0 | 0 | 0 | 0 | 0 | 0 | 0 | 0 | 0 | 0 | 0 | 0 | 0 | 0 | 0
26.05.2025¦10:41:47.059 | 0 | 0 | 0 | 0 | 0 | 0 | 0 | 0 | 0 | 0 | 0 | 0 | 0 | 0 | 0 | 0 | 0 | 0 | 0 | 0
26.05.2025¦10:41:48.059 | 0 | 0 | 0 | 0 | 0 | 0 | 0 | 0 | 0 | 0 | 0 | 0 | 0 | 0 | 0 | 0 | 0 | 0 | 0 | 0
26.05.2025¦10:41:49.059 | 0 | 0 | 0 | 0 | 0 | 0 | 0 | 0 | 0 | 0 | 0 | 0 | 0 | 0 | 0 | 0 | 0 | 0 | 0 | 0
26.05.2025¦10:41:50.059 | 0 | 0 | 0 | 0 | 0 | 0 | 0 | 0 | 0 | 0 | 0 | 0 | 0 | 0 | 0 | 0 | 0 | 0 | 0 | 0
26.05.2025¦10:41:51.059 | 0 | 0 | 0 | 0 | 0 | 0 | 0 | 0 | 0 | 0 | 0 | 0 | 0 | 0 | 0 | 0 | 0 | 0 | 0 | 0
26.05.2025¦10:41:52.058 | 0 | 0 | 0 | 0 | 0 | 0 | 0 | 0 | 0 | 0 | 0 | 0 | 0 | 0 | 0 | 0 | 0 | 0 | 0 | 0
26.05.2025¦10:41:53.059 | 0 | 0 | 0 | 0 | 0 | 0 | 0 | 0 | 0 | 0 | 0 | 0 | 0 | 0 | 0 | 0 | 0 | 0 | 0 | 0
26.05.2025¦10:41:54.059 | 0 | 0 | 0 | 0 | 0 | 0 | 0 | 0 | 0 | 0 | 0 | 0 | 0 | 0 | 0 | 0 | 0 | 0 | 0 | 0
26.05.2025¦10:41:55.059 | 0 | 0 | 0 | 0 | 0 | 0 | 0 | 0 | 0 | 0 | 0 | 0 | 0 | 0 | 0 | 0 | 0 | 0 | 0 | 0
26.05.2025¦10:41:56.058 | 0 | 0 | 0 | 0 | 0 | 0 | 0 | 0 | 0 | 0 | 0 | 0 | 0 | 0 | 0 | 0 | 0 | 0 | 0 | 0
| OekoSolve | OekoSolve | OekoSolve | OekoSolve | OekoSolve | OekoSolve | OekoSolve | OekoSolve | OekoSolve | OekoSolve | OekoSolve | OekoSolve | OekoSolve | OekoSolve | OekoSolve | OekoSolve | OekoSolve | OekoSolve | OekoSolve | OekoSolve
| EnMeter_Prec1 | EnMeter_Prec1 | EnMeter_Prec1 | EnMeter_Prec1 | EnMeter_Prec1 | EnMeter_Prec1 | EnMeter_Prec1 | EnMeter_Prec1 | EnMeter_Prec1 | EnMeter_Prec1 | EnMeter_Prec2 | EnMeter_Prec2 | EnMeter_Prec2 | EnMeter_Prec2 | EnMeter_Prec2 | EnMeter_Prec2 | EnMeter_Prec2 | EnMeter_Prec2 | EnMeter_Prec2 | EnMeter_Prec2
| Prec1 P:W | Prec1 WTotal:kWh | Prec1 WDay:kWh | Prec1 WMonth:kWh | Prec1 WYear:kWh | Prec1 State:0 no info available¦1 Off¦2 Startup¦3 Ready¦4 On¦5 Charge¦6 Discharge¦7 Batt Low or Full¦8 Batt Full¦9 Batt low¦10 Finished¦11 Island¦12 Waiting¦91 Maintenance¦99 ERROR | Prec1 Spec Signal | Prec1 V:kV | Prec1 I:mA | Prec1 Info:0 Bit0¦1 Bit1¦2 Bit2¦3 Bit3¦4 HS Ein¦5 Freigabe / Abdeckung vorhanden¦6 Temp. FÃ¼hler aktiv¦7 Temp. FÃ¼hler unterbrochen¦8 Bit8¦9 Bit9¦10 Bit10¦11 Bit11¦12 Bit12¦13 Bit13¦14 Bit14¦15 Bit15¦ | Prec2 P:W | Prec2 WTotal:kWh | Prec2 WDay:kWh | Prec2 WMonth:kWh | Prec2 WYear:kWh | Prec2 State:0 no info available¦1 Off¦2 Startup¦3 Ready¦4 On¦5 Charge¦6 Discharge¦7 Batt Low or Full¦8 Batt Full¦9 Batt low¦10 Finished¦11 Island¦12 Waiting¦91 Maintenance¦99 ERROR | Prec2 Spec Signal | Prec2 V:kV | Prec2 I:mA | Prec2 Info:0 Bit0¦1 Bit1¦2 Bit2¦3 Bit3¦4 HS Ein¦5 Freigabe / Abdeckung vorhanden¦6 Temp. FÃ¼hler aktiv¦7 Temp. FÃ¼hler unterbrochen¦8 Bit8¦9 Bit9¦10 Bit10¦11 Bit11¦12 Bit12¦13 Bit13¦14 Bit14¦15 Bit15¦
26.05.2025¦10:41:41.059 | 0 | 0 | 0 | 0 | 0 | 0 | 0 | 0 | 0 | 0 | 0 | 0 | 0 | 0 | 0 | 0 | 0 | 0 | 0 | 0
26.05.2025¦10:41:42.059 | 0 | 0 | 0 | 0 | 0 | 0 | 0 | 0 | 0 | 0 | 0 | 0 | 0 | 0 | 0 | 0 | 0 | 0 | 0 | 0
26.05.2025¦10:41:43.059 | 0 | 0 | 0 | 0 | 0 | 0 | 0 | 0 | 0 | 0 | 0 | 0 | 0 | 0 | 0 | 0 | 0 | 0 | 0 | 0
26.05.2025¦10:41:44.058 | 0 | 0 | 0 | 0 | 0 | 0 | 0 | 0 | 0 | 0 | 0 | 0 | 0 | 0 | 0 | 0 | 0 | 0 | 0 | 0
26.05.2025¦10:41:45.058 | 0 | 0 | 0 | 0 | 0 | 0 | 0 | 0 | 0 | 0 | 0 | 0 | 0 | 0 | 0 | 0 | 0 | 0 | 0 | 0
26.05.2025¦10:41:46.059 | 0 | 0 | 0 | 0 | 0 | 0 | 0 | 0 | 0 | 0 | 0 | 0 | 0 | 0 | 0 | 0 | 0 | 0 | 0 | 0
26.05.2025¦10:41:47.059 | 0 | 0 | 0 | 0 | 0 | 0 | 0 | 0 | 0 | 0 | 0 | 0 | 0 | 0 | 0 | 0 | 0 | 0 | 0 | 0
26.05.2025¦10:41:48.059 | 0 | 0 | 0 | 0 | 0 | 0 | 0 | 0 | 0 | 0 | 0 | 0 | 0 | 0 | 0 | 0 | 0 | 0 | 0 | 0
26.05.2025¦10:41:49.059 | 0 | 0 | 0 | 0 | 0 | 0 | 0 | 0 | 0 | 0 | 0 | 0 | 0 | 0 | 0 | 0 | 0 | 0 | 0 | 0
26.05.2025¦10:41:50.059 | 0 | 0 | 0 | 0 | 0 | 0 | 0 | 0 | 0 | 0 | 0 | 0 | 0 | 0 | 0 | 0 | 0 | 0 | 0 | 0
26.05.2025¦10:41:51.059 | 0 | 0 | 0 | 0 | 0 | 0 | 0 | 0 | 0 | 0 | 0 | 0 | 0 | 0 | 0 | 0 | 0 | 0 | 0 | 0
26.05.2025¦10:41:52.058 | 0 | 0 | 0 | 0 | 0 | 0 | 0 | 0 | 0 | 0 | 0 | 0 | 0 | 0 | 0 | 0 | 0 | 0 | 0 | 0
26.05.2025¦10:41:53.059 | 0 | 0 | 0 | 0 | 0 | 0 | 0 | 0 | 0 | 0 | 0 | 0 | 0 | 0 | 0 | 0 | 0 | 0 | 0 | 0
26.05.2025¦10:41:54.059 | 0 | 0 | 0 | 0 | 0 | 0 | 0 | 0 | 0 | 0 | 0 | 0 | 0 | 0 | 0 | 0 | 0 | 0 | 0 | 0
26.05.2025¦10:41:55.059 | 0 | 0 | 0 | 0 | 0 | 0 | 0 | 0 | 0 | 0 | 0 | 0 | 0 | 0 | 0 | 0 | 0 | 0 | 0 | 0
26.05.2025¦10:41:56.058 | 0 | 0 | 0 | 0 | 0 | 0 | 0 | 0 | 0 | 0 | 0 | 0 | 0 | 0 | 0 | 0 | 0 | 0 | 0 | 0
26.05.2025¦10:41:57.059 | 0 | 0 | 0 | 0 | 0 | 0 | 0 | 0 | 0 | 0 | 0 | 0 | 0 | 0 | 0 | 0 | 0 | 0 | 0 | 0
26.05.2025¦10:41:58.058 | 0 | 0 | 0 | 0 | 0 | 0 | 0 | 0 | 0 | 0 | 0 | 0 | 0 | 0 | 0 | 0 | 0 | 0 | 0 | 0
26.05.2025¦10:41:59.058 | 0 | 0 | 0 | 0 | 0 | 0 | 0 | 0 | 0 | 0 | 0 | 0 | 0 | 0 | 0 | 0 | 0 | 0 | 0 | 0
26.05.2025¦10:42:00.059 | 0 | 0 | 0 | 0 | 0 | 0 | 0 | 0 | 0 | 0 | 0 | 0 | 0 | 0 | 0 | 0 | 0 | 0 | 0 | 0
26.05.2025¦10:42:01.059 | 0 | 0 | 0 | 0 | 0 | 0 | 0 | 0 | 0 | 0 | 0 | 0 | 0 | 0 | 0 | 0 | 0 | 0 | 0 | 0
26.05.2025¦10:42:02.059 | 0 | 0 | 0 | 0 | 0 | 0 | 0 | 0 | 0 | 0 | 0 | 0 | 0 | 0 | 0 | 0 | 0 | 0 | 0 | 0
26.05.2025¦10:42:03.059 | 0 | 0 | 0 | 0 | 0 | 0 | 0 | 0 | 0 | 0 | 0 | 0 | 0 | 0 | 0 | 0 | 0 | 0 | 0 | 0
26.05.2025¦10:42:04.060 | 0 | 0 | 0 | 0 | 0 | 0 | 0 | 0 | 0 | 0 | 0 | 0 | 0 | 0 | 0 | 0 | 0 | 0 | 0 | 0
26.05.2025¦10:42:05.059 | 0 | 0 | 0 | 0 | 0 | 0 | 0 | 0 | 0 | 0 | 0 | 0 | 0 | 0 | 0 | 0 | 0 | 0 | 0 | 0
26.05.2025¦10:42:06.058 | 0 | 0 | 0 | 0 | 0 | 0 | 0 | 0 | 0 | 0 | 0 | 0 | 0 | 0 | 0 | 0 | 0 | 0 | 0 | 0
26.05.2025¦10:42:07.059 | 0 | 0 | 0 | 0 | 0 | 0 | 0 | 0 | 0 | 0 | 0 | 0 | 0 | 0 | 0 | 0 | 0 | 0 | 0 | 0
26.05.2025¦10:42:08.059 | 0 | 0 | 0 | 0 | 0 | 0 | 0 | 0 | 0 | 0 | 0 | 0 | 0 | 0 | 0 | 0 | 0 | 0 | 0 | 0
26.05.2025¦10:42:09.059 | 0 | 0 | 0 | 0 | 0 | 0 | 0 | 0 | 0 | 0 | 0 | 0 | 0 | 0 | 0 | 0 | 0 | 0 | 0 | 0
26.05.2025¦10:42:10.058 | 0 | 0 | 0 | 0 | 0 | 0 | 0 | 0 | 0 | 0 | 0 | 0 | 0 | 0 | 0 | 0 | 0 | 0 | 0 | 0
26.05.2025¦10:42:11.058 | 0 | 0 | 0 | 0 | 0 | 0 | 0 | 0 | 0 | 0 | 0 | 0 | 0 | 0 | 0 | 0 | 0 | 0 | 0 | 0
26.05.2025¦10:42:12.058 | 0 | 0 | 0 | 0 | 0 | 0 | 0 | 0 | 0 | 0 | 0 | 0 | 0 | 0 | 0 | 0 | 0 | 0 | 0 | 0
26.05.2025¦10:42:13.059 | 0 | 0 | 0 | 0 | 0 | 0 | 0 | 0 | 0 | 0 | 0 | 0 | 0 | 0 | 0 | 0 | 0 | 0 | 0 | 0
26.05.2025¦10:42:14.060 | 0 | 0 | 0 | 0 | 0 | 0 | 0 | 0 | 0 | 0 | 0 | 0 | 0 | 0 | 0 | 0 | 0 | 0 | 0 | 0
26.05.2025¦10:42:15.060 | 0 | 0 | 0 | 0 | 0 | 0 | 0 | 0 | 0 | 0 | 0 | 0 | 0 | 0 | 0 | 0 | 0 | 0 | 0 | 0
26.05.2025¦10:42:16.059 | 0 | 0 | 0 | 0 | 0 | 0 | 0 | 0 | 0 | 0 | 0 | 0 | 0 | 0 | 0 | 0 | 0 | 0 | 0 | 0
26.05.2025¦10:42:17.059 | 0 | 0 | 0 | 0 | 0 | 0 | 0 | 0 | 0 | 0 | 0 | 0 | 0 | 0 | 0 | 0 | 0 | 0 | 0 | 0
26.05.2025¦10:42:18.059 | 0 | 0 | 0 | 0 | 0 | 0 | 0 | 0 | 0 | 0 | 0 | 0 | 0 | 0 | 0 | 0 | 0 | 0 | 0 | 0
26.05.2025¦10:42:19.058 | 0 | 0 | 0 | 0 | 0 | 0 | 0 | 0 | 0 | 0 | 0 | 0 | 0 | 0 | 0 | 0 | 0 | 0 | 0 | 0
26.05.2025¦10:42:20.059 | 0 | 0 | 0 | 0 | 0 | 0 | 0 | 0 | 0 | 0 | 0 | 0 | 0 | 0 | 0 | 0 | 0 | 0 | 0 | 0
26.05.2025¦10:42:21.059 | 0 | 0 | 0 | 0 | 0 | 0 | 0 | 0 | 0 | 0 | 0 | 0 | 0 | 0 | 0 | 0 | 0 | 0 | 0 | 0
26.05.2025¦10:42:22.059 | 0 | 0 | 0 | 0 | 0 | 0 | 0 | 0 | 0 | 0 | 0 | 0 | 0 | 0 | 0 | 0 | 0 | 0 | 0 | 0
26.05.2025¦10:42:23.059 | 0 | 0 | 0 | 0 | 0 | 0 | 0 | 0 | 0 | 0 | 0 | 0 | 0 | 0 | 0 | 0 | 0 | 0 | 0 | 0
26.05.2025¦10:42:24.059 | 0 | 0 | 0 | 0 | 0 | 0 | 0 | 0 | 0 | 0 | 0 | 0 | 0 | 0 | 0 | 0 | 0 | 0 | 0 | 0
26.05.2025¦10:42:25.058 | 0 | 0 | 0 | 0 | 0 | 0 | 0 | 0 | 0 | 0 | 0 | 0 | 0 | 0 | 0 | 0 | 0 | 0 | 0 | 0
26.05.2025¦10:42:26.059 | 0 | 0 | 0 | 0 | 0 | 0 | 0 | 0 | 0 | 0 | 0 | 0 | 0 | 0 | 0 | 0 | 0 | 0 | 0 | 0
| OekoSolve | OekoSolve | OekoSolve | OekoSolve | OekoSolve | OekoSolve | OekoSolve | OekoSolve | OekoSolve | OekoSolve | OekoSolve | OekoSolve | OekoSolve | OekoSolve | OekoSolve | OekoSolve | OekoSolve | OekoSolve | OekoSolve | OekoSolve
| EnMeter_Prec1 | EnMeter_Prec1 | EnMeter_Prec1 | EnMeter_Prec1 | EnMeter_Prec1 | EnMeter_Prec1 | EnMeter_Prec1 | EnMeter_Prec1 | EnMeter_Prec1 | EnMeter_Prec1 | EnMeter_Prec2 | EnMeter_Prec2 | EnMeter_Prec2 | EnMeter_Prec2 | EnMeter_Prec2 | EnMeter_Prec2 | EnMeter_Prec2 | EnMeter_Prec2 | EnMeter_Prec2 | EnMeter_Prec2
| Prec1 P:W | Prec1 WTotal:kWh | Prec1 WDay:kWh | Prec1 WMonth:kWh | Prec1 WYear:kWh | Prec1 State:0 no info available¦1 Off¦2 Startup¦3 Ready¦4 On¦5 Charge¦6 Discharge¦7 Batt Low or Full¦8 Batt Full¦9 Batt low¦10 Finished¦11 Island¦12 Waiting¦91 Maintenance¦99 ERROR | Prec1 Spec Signal | Prec1 V:kV | Prec1 I:mA | Prec1 Info:0 Bit0¦1 Bit1¦2 Bit2¦3 Bit3¦4 HS Ein¦5 Freigabe / Abdeckung vorhanden¦6 Temp. FÃ¼hler aktiv¦7 Temp. FÃ¼hler unterbrochen¦8 Bit8¦9 Bit9¦10 Bit10¦11 Bit11¦12 Bit12¦13 Bit13¦14 Bit14¦15 Bit15¦ | Prec2 P:W | Prec2 WTotal:kWh | Prec2 WDay:kWh | Prec2 WMonth:kWh | Prec2 WYear:kWh | Prec2 State:0 no info available¦1 Off¦2 Startup¦3 Ready¦4 On¦5 Charge¦6 Discharge¦7 Batt Low or Full¦8 Batt Full¦9 Batt low¦10 Finished¦11 Island¦12 Waiting¦91 Maintenance¦99 ERROR | Prec2 Spec Signal | Prec2 V:kV | Prec2 I:mA | Prec2 Info:0 Bit0¦1 Bit1¦2 Bit2¦3 Bit3¦4 HS Ein¦5 Freigabe / Abdeckung vorhanden¦6 Temp. FÃ¼hler aktiv¦7 Temp. FÃ¼hler unterbrochen¦8 Bit8¦9 Bit9¦10 Bit10¦11 Bit11¦12 Bit12¦13 Bit13¦14 Bit14¦15 Bit15¦
26.05.2025¦10:41:57.059 | 0 | 0 | 0 | 0 | 0 | 0 | 0 | 0 | 0 | 0 | 0 | 0 | 0 | 0 | 0 | 0 | 0 | 0 | 0 | 0
26.05.2025¦10:41:58.058 | 0 | 0 | 0 | 0 | 0 | 0 | 0 | 0 | 0 | 0 | 0 | 0 | 0 | 0 | 0 | 0 | 0 | 0 | 0 | 0
26.05.2025¦10:41:59.058 | 0 | 0 | 0 | 0 | 0 | 0 | 0 | 0 | 0 | 0 | 0 | 0 | 0 | 0 | 0 | 0 | 0 | 0 | 0 | 0
26.05.2025¦10:42:00.059 | 0 | 0 | 0 | 0 | 0 | 0 | 0 | 0 | 0 | 0 | 0 | 0 | 0 | 0 | 0 | 0 | 0 | 0 | 0 | 0
26.05.2025¦10:42:01.059 | 0 | 0 | 0 | 0 | 0 | 0 | 0 | 0 | 0 | 0 | 0 | 0 | 0 | 0 | 0 | 0 | 0 | 0 | 0 | 0
26.05.2025¦10:42:02.059 | 0 | 0 | 0 | 0 | 0 | 0 | 0 | 0 | 0 | 0 | 0 | 0 | 0 | 0 | 0 | 0 | 0 | 0 | 0 | 0
26.05.2025¦10:42:03.059 | 0 | 0 | 0 | 0 | 0 | 0 | 0 | 0 | 0 | 0 | 0 | 0 | 0 | 0 | 0 | 0 | 0 | 0 | 0 | 0
26.05.2025¦10:42:04.060 | 0 | 0 | 0 | 0 | 0 | 0 | 0 | 0 | 0 | 0 | 0 | 0 | 0 | 0 | 0 | 0 | 0 | 0 | 0 | 0
26.05.2025¦10:42:05.059 | 0 | 0 | 0 | 0 | 0 | 0 | 0 | 0 | 0 | 0 | 0 | 0 | 0 | 0 | 0 | 0 | 0 | 0 | 0 | 0
26.05.2025¦10:42:06.058 | 0 | 0 | 0 | 0 | 0 | 0 | 0 | 0 | 0 | 0 | 0 | 0 | 0 | 0 | 0 | 0 | 0 | 0 | 0 | 0
26.05.2025¦10:42:07.059 | 0 | 0 | 0 | 0 | 0 | 0 | 0 | 0 | 0 | 0 | 0 | 0 | 0 | 0 | 0 | 0 | 0 | 0 | 0 | 0
26.05.2025¦10:42:08.059 | 0 | 0 | 0 | 0 | 0 | 0 | 0 | 0 | 0 | 0 | 0 | 0 | 0 | 0 | 0 | 0 | 0 | 0 | 0 | 0
26.05.2025¦10:42:09.059 | 0 | 0 | 0 | 0 | 0 | 0 | 0 | 0 | 0 | 0 | 0 | 0 | 0 | 0 | 0 | 0 | 0 | 0 | 0 | 0
26.05.2025¦10:42:10.058 | 0 | 0 | 0 | 0 | 0 | 0 | 0 | 0 | 0 | 0 | 0 | 0 | 0 | 0 | 0 | 0 | 0 | 0 | 0 | 0
26.05.2025¦10:42:11.058 | 0 | 0 | 0 | 0 | 0 | 0 | 0 | 0 | 0 | 0 | 0 | 0 | 0 | 0 | 0 | 0 | 0 | 0 | 0 | 0
26.05.2025¦10:42:12.058 | 0 | 0 | 0 | 0 | 0 | 0 | 0 | 0 | 0 | 0 | 0 | 0 | 0 | 0 | 0 | 0 | 0 | 0 | 0 | 0
26.05.2025¦10:42:13.059 | 0 | 0 | 0 | 0 | 0 | 0 | 0 | 0 | 0 | 0 | 0 | 0 | 0 | 0 | 0 | 0 | 0 | 0 | 0 | 0
26.05.2025¦10:42:14.060 | 0 | 0 | 0 | 0 | 0 | 0 | 0 | 0 | 0 | 0 | 0 | 0 | 0 | 0 | 0 | 0 | 0 | 0 | 0 | 0
26.05.2025¦10:42:15.060 | 0 | 0 | 0 | 0 | 0 | 0 | 0 | 0 | 0 | 0 | 0 | 0 | 0 | 0 | 0 | 0 | 0 | 0 | 0 | 0
26.05.2025¦10:42:16.059 | 0 | 0 | 0 | 0 | 0 | 0 | 0 | 0 | 0 | 0 | 0 | 0 | 0 | 0 | 0 | 0 | 0 | 0 | 0 | 0
26.05.2025¦10:42:17.059 | 0 | 0 | 0 | 0 | 0 | 0 | 0 | 0 | 0 | 0 | 0 | 0 | 0 | 0 | 0 | 0 | 0 | 0 | 0 | 0
26.05.2025¦10:42:18.059 | 0 | 0 | 0 | 0 | 0 | 0 | 0 | 0 | 0 | 0 | 0 | 0 | 0 | 0 | 0 | 0 | 0 | 0 | 0 | 0
26.05.2025¦10:42:19.058 | 0 | 0 | 0 | 0 | 0 | 0 | 0 | 0 | 0 | 0 | 0 | 0 | 0 | 0 | 0 | 0 | 0 | 0 | 0 | 0
26.05.2025¦10:42:20.059 | 0 | 0 | 0 | 0 | 0 | 0 | 0 | 0 | 0 | 0 | 0 | 0 | 0 | 0 | 0 | 0 | 0 | 0 | 0 | 0
26.05.2025¦10:42:21.059 | 0 | 0 | 0 | 0 | 0 | 0 | 0 | 0 | 0 | 0 | 0 | 0 | 0 | 0 | 0 | 0 | 0 | 0 | 0 | 0
26.05.2025¦10:42:22.059 | 0 | 0 | 0 | 0 | 0 | 0 | 0 | 0 | 0 | 0 | 0 | 0 | 0 | 0 | 0 | 0 | 0 | 0 | 0 | 0
26.05.2025¦10:42:23.059 | 0 | 0 | 0 | 0 | 0 | 0 | 0 | 0 | 0 | 0 | 0 | 0 | 0 | 0 | 0 | 0 | 0 | 0 | 0 | 0
26.05.2025¦10:42:24.059 | 0 | 0 | 0 | 0 | 0 | 0 | 0 | 0 | 0 | 0 | 0 | 0 | 0 | 0 | 0 | 0 | 0 | 0 | 0 | 0
26.05.2025¦10:42:25.058 | 0 | 0 | 0 | 0 | 0 | 0 | 0 | 0 | 0 | 0 | 0 | 0 | 0 | 0 | 0 | 0 | 0 | 0 | 0 | 0
26.05.2025¦10:42:26.059 | 0 | 0 | 0 | 0 | 0 | 0 | 0 | 0 | 0 | 0 | 0 | 0 | 0 | 0 | 0 | 0 | 0 | 0 | 0 | 0
26.05.2025¦10:42:27.058 | 0 | 0 | 0 | 0 | 0 | 0 | 0 | 0 | 0 | 0 | 0 | 0 | 0 | 0 | 0 | 0 | 0 | 0 | 0 | 0
26.05.2025¦10:42:28.059 | 0 | 0 | 0 | 0 | 0 | 0 | 0 | 0 | 0 | 0 | 0 | 0 | 0 | 0 | 0 | 0 | 0 | 0 | 0 | 0
26.05.2025¦10:42:29.059 | 0 | 0 | 0 | 0 | 0 | 0 | 0 | 0 | 0 | 0 | 0 | 0 | 0 | 0 | 0 | 0 | 0 | 0 | 0 | 0
26.05.2025¦10:42:30.058 | 0 | 0 | 0 | 0 | 0 | 0 | 0 | 0 | 0 | 0 | 0 | 0 | 0 | 0 | 0 | 0 | 0 | 0 | 0 | 0
26.05.2025¦10:42:31.058 | 0 | 0 | 0 | 0 | 0 | 0 | 0 | 0 | 0 | 0 | 0 | 0 | 0 | 0 | 0 | 0 | 0 | 0 | 0 | 0
26.05.2025¦10:42:32.059 | 0 | 0 | 0 | 0 | 0 | 0 | 0 | 0 | 0 | 0 | 0 | 0 | 0 | 0 | 0 | 0 | 0 | 0 | 0 | 0
26.05.2025¦10:42:33.059 | 0 | 0 | 0 | 0 | 0 | 0 | 0 | 0 | 0 | 0 | 0 | 0 | 0 | 0 | 0 | 0 | 0 | 0 | 0 | 0
26.05.2025¦10:42:34.059 | 0 | 0 | 0 | 0 | 0 | 0 | 0 | 0 | 0 | 0 | 0 | 0 | 0 | 0 | 0 | 0 | 0 | 0 | 0 | 0
26.05.2025¦10:42:35.058 | 0 | 0 | 0 | 0 | 0 | 0 | 0 | 0 | 0 | 0 | 0 | 0 | 0 | 0 | 0 | 0 | 0 | 0 | 0 | 0
26.05.2025¦10:42:36.059 | 0 | 0 | 0 | 0 | 0 | 0 | 0 | 0 | 0 | 0 | 0 | 0 | 0 | 0 | 0 | 0 | 0 | 0 | 0 | 0
26.05.2025¦10:42:37.059 | 0 | 0 | 0 | 0 | 0 | 0 | 0 | 0 | 0 | 0 | 0 | 0 | 0 | 0 | 0 | 0 | 0 | 0 | 0 | 0
26.05.2025¦10:42:38.059 | 0 | 0 | 0 | 0 | 0 | 0 | 0 | 0 | 0 | 0 | 0 | 0 | 0 | 0 | 0 | 0 | 0 | 0 | 0 | 0
26.05.2025¦10:42:39.058 | 0 | 0 | 0 | 0 | 0 | 0 | 0 | 0 | 0 | 0 | 0 | 0 | 0 | 0 | 0 | 0 | 0 | 0 | 0 | 0
26.05.2025¦10:42:40.059 | 0 | 0 | 0 | 0 | 0 | 0 | 0 | 0 | 0 | 0 | 0 | 0 | 0 | 0 | 0 | 0 | 0 | 0 | 0 | 0
26.05.2025¦10:42:41.059 | 0 | 0 | 0 | 0 | 0 | 0 | 0 | 0 | 0 | 0 | 0 | 0 | 0 | 0 | 0 | 0 | 0 | 0 | 0 | 0
26.05.2025¦10:42:42.059 | 0 | 0 | 0 | 0 | 0 | 0 | 0 | 0 | 0 | 0 | 0 | 0 | 0 | 0 | 0 | 0 | 0 | 0 | 0 | 0
26.05.2025¦10:42:43.059 | 0 | 0 | 0 | 0 | 0 | 0 | 0 | 0 | 0 | 0 | 0 | 0 | 0 | 0 | 0 | 0 | 0 | 0 | 0 | 0
26.05.2025¦10:42:44.058 | 0 | 0 | 0 | 0 | 0 | 0 | 0 | 0 | 0 | 0 | 0 | 0 | 0 | 0 | 0 | 0 | 0 | 0 | 0 | 0
26.05.2025¦10:42:45.059 | 0 | 0 | 0 | 0 | 0 | 0 | 0 | 0 | 0 | 0 | 0 | 0 | 0 | 0 | 0 | 0 | 0 | 0 | 0 | 0
26.05.2025¦10:42:46.058 | 0 | 0 | 0 | 0 | 0 | 0 | 0 | 0 | 0 | 0 | 0 | 0 | 0 | 0 | 0 | 0 | 0 | 0 | 0 | 0
26.05.2025¦10:42:47.058 | 0 | 0 | 0 | 0 | 0 | 0 | 0 | 0 | 0 | 0 | 0 | 0 | 0 | 0 | 0 | 0 | 0 | 0 | 0 | 0
26.05.2025¦10:42:48.059 | 0 | 0 | 0 | 0 | 0 | 0 | 0 | 0 | 0 | 0 | 0 | 0 | 0 | 0 | 0 | 0 | 0 | 0 | 0 | 0
26.05.2025¦10:42:49.059 | 0 | 0 | 0 | 0 | 0 | 0 | 0 | 0 | 0 | 0 | 0 | 0 | 0 | 0 | 0 | 0 | 0 | 0 | 0 | 0
26.05.2025¦10:42:50.059 | 0 | 0 | 0 | 0 | 0 | 0 | 0 | 0 | 0 | 0 | 0 | 0 | 0 | 0 | 0 | 0 | 0 | 0 | 0 | 0
26.05.2025¦10:42:51.059 | 0 | 0 | 0 | 0 | 0 | 0 | 0 | 0 | 0 | 0 | 0 | 0 | 0 | 0 | 0 | 0 | 0 | 0 | 0 | 0
26.05.2025¦10:42:52.058 | 0 | 0 | 0 | 0 | 0 | 0 | 0 | 0 | 0 | 0 | 0 | 0 | 0 | 0 | 0 | 0 | 0 | 0 | 0 | 0
26.05.2025¦10:42:53.059 | 0 | 0 | 0 | 0 | 0 | 0 | 0 | 0 | 0 | 0 | 0 | 0 | 0 | 0 | 0 | 0 | 0 | 0 | 0 | 0
26.05.2025¦10:42:54.058 | 0 | 0 | 0 | 0 | 0 | 0 | 0 | 0 | 0 | 0 | 0 | 0 | 0 | 0 | 0 | 0 | 0 | 0 | 0 | 0
26.05.2025¦10:42:55.059 | 0 | 0 | 0 | 0 | 0 | 0 | 0 | 0 | 0 | 0 | 0 | 0 | 0 | 0 | 0 | 0 | 0 | 0 | 0 | 0
26.05.2025¦10:42:56.058 | 0 | 0 | 0 | 0 | 0 | 0 | 0 | 0 | 0 | 0 | 0 | 0 | 0 | 0 | 0 | 0 | 0 | 0 | 0 | 0
| OekoSolve | OekoSolve | OekoSolve | OekoSolve | OekoSolve | OekoSolve | OekoSolve | OekoSolve | OekoSolve | OekoSolve | OekoSolve | OekoSolve | OekoSolve | OekoSolve | OekoSolve | OekoSolve | OekoSolve | OekoSolve | OekoSolve | OekoSolve
| EnMeter_Prec1 | EnMeter_Prec1 | EnMeter_Prec1 | EnMeter_Prec1 | EnMeter_Prec1 | EnMeter_Prec1 | EnMeter_Prec1 | EnMeter_Prec1 | EnMeter_Prec1 | EnMeter_Prec1 | EnMeter_Prec2 | EnMeter_Prec2 | EnMeter_Prec2 | EnMeter_Prec2 | EnMeter_Prec2 | EnMeter_Prec2 | EnMeter_Prec2 | EnMeter_Prec2 | EnMeter_Prec2 | EnMeter_Prec2
| Prec1 P:W | Prec1 WTotal:kWh | Prec1 WDay:kWh | Prec1 WMonth:kWh | Prec1 WYear:kWh | Prec1 State:0 no info available¦1 Off¦2 Startup¦3 Ready¦4 On¦5 Charge¦6 Discharge¦7 Batt Low or Full¦8 Batt Full¦9 Batt low¦10 Finished¦11 Island¦12 Waiting¦91 Maintenance¦99 ERROR | Prec1 Spec Signal | Prec1 V:kV | Prec1 I:mA | Prec1 Info:0 Bit0¦1 Bit1¦2 Bit2¦3 Bit3¦4 HS Ein¦5 Freigabe / Abdeckung vorhanden¦6 Temp. FÃ¼hler aktiv¦7 Temp. FÃ¼hler unterbrochen¦8 Bit8¦9 Bit9¦10 Bit10¦11 Bit11¦12 Bit12¦13 Bit13¦14 Bit14¦15 Bit15¦ | Prec2 P:W | Prec2 WTotal:kWh | Prec2 WDay:kWh | Prec2 WMonth:kWh | Prec2 WYear:kWh | Prec2 State:0 no info available¦1 Off¦2 Startup¦3 Ready¦4 On¦5 Charge¦6 Discharge¦7 Batt Low or Full¦8 Batt Full¦9 Batt low¦10 Finished¦11 Island¦12 Waiting¦91 Maintenance¦99 ERROR | Prec2 Spec Signal | Prec2 V:kV | Prec2 I:mA | Prec2 Info:0 Bit0¦1 Bit1¦2 Bit2¦3 Bit3¦4 HS Ein¦5 Freigabe / Abdeckung vorhanden¦6 Temp. FÃ¼hler aktiv¦7 Temp. FÃ¼hler unterbrochen¦8 Bit8¦9 Bit9¦10 Bit10¦11 Bit11¦12 Bit12¦13 Bit13¦14 Bit14¦15 Bit15¦
26.05.2025¦10:42:43.059 | 0 | 0 | 0 | 0 | 0 | 0 | 0 | 0 | 0 | 0 | 0 | 0 | 0 | 0 | 0 | 0 | 0 | 0 | 0 | 0
26.05.2025¦10:42:44.058 | 0 | 0 | 0 | 0 | 0 | 0 | 0 | 0 | 0 | 0 | 0 | 0 | 0 | 0 | 0 | 0 | 0 | 0 | 0 | 0
26.05.2025¦10:42:45.059 | 0 | 0 | 0 | 0 | 0 | 0 | 0 | 0 | 0 | 0 | 0 | 0 | 0 | 0 | 0 | 0 | 0 | 0 | 0 | 0
26.05.2025¦10:42:46.058 | 0 | 0 | 0 | 0 | 0 | 0 | 0 | 0 | 0 | 0 | 0 | 0 | 0 | 0 | 0 | 0 | 0 | 0 | 0 | 0
26.05.2025¦10:42:47.058 | 0 | 0 | 0 | 0 | 0 | 0 | 0 | 0 | 0 | 0 | 0 | 0 | 0 | 0 | 0 | 0 | 0 | 0 | 0 | 0
26.05.2025¦10:42:48.059 | 0 | 0 | 0 | 0 | 0 | 0 | 0 | 0 | 0 | 0 | 0 | 0 | 0 | 0 | 0 | 0 | 0 | 0 | 0 | 0
26.05.2025¦10:42:49.059 | 0 | 0 | 0 | 0 | 0 | 0 | 0 | 0 | 0 | 0 | 0 | 0 | 0 | 0 | 0 | 0 | 0 | 0 | 0 | 0
26.05.2025¦10:42:50.059 | 0 | 0 | 0 | 0 | 0 | 0 | 0 | 0 | 0 | 0 | 0 | 0 | 0 | 0 | 0 | 0 | 0 | 0 | 0 | 0
26.05.2025¦10:42:51.059 | 0 | 0 | 0 | 0 | 0 | 0 | 0 | 0 | 0 | 0 | 0 | 0 | 0 | 0 | 0 | 0 | 0 | 0 | 0 | 0
26.05.2025¦10:42:52.058 | 0 | 0 | 0 | 0 | 0 | 0 | 0 | 0 | 0 | 0 | 0 | 0 | 0 | 0 | 0 | 0 | 0 | 0 | 0 | 0
26.05.2025¦10:42:53.059 | 0 | 0 | 0 | 0 | 0 | 0 | 0 | 0 | 0 | 0 | 0 | 0 | 0 | 0 | 0 | 0 | 0 | 0 | 0 | 0
26.05.2025¦10:42:54.058 | 0 | 0 | 0 | 0 | 0 | 0 | 0 | 0 | 0 | 0 | 0 | 0 | 0 | 0 | 0 | 0 | 0 | 0 | 0 | 0
26.05.2025¦10:42:55.059 | 0 | 0 | 0 | 0 | 0 | 0 | 0 | 0 | 0 | 0 | 0 | 0 | 0 | 0 | 0 | 0 | 0 | 0 | 0 | 0
26.05.2025¦10:42:56.058 | 0 | 0 | 0 | 0 | 0 | 0 | 0 | 0 | 0 | 0 | 0 | 0 | 0 | 0 | 0 | 0 | 0 | 0 | 0 | 0
26.05.2025¦10:42:57.059 | 0 | 0 | 0 | 0 | 0 | 0 | 0 | 0 | 0 | 0 | 0 | 0 | 0 | 0 | 0 | 0 | 0 | 0 | 0 | 0
26.05.2025¦10:42:58.059 | 0 | 0 | 0 | 0 | 0 | 0 | 0 | 0 | 0 | 0 | 0 | 0 | 0 | 0 | 0 | 0 | 0 | 0 | 0 | 0
26.05.2025¦10:42:59.058 | 0 | 0 | 0 | 0 | 0 | 0 | 0 | 0 | 0 | 0 | 0 | 0 | 0 | 0 | 0 | 0 | 0 | 0 | 0 | 0
26.05.2025¦10:43:00.059 | 0 | 0 | 0 | 0 | 0 | 0 | 0 | 0 | 0 | 0 | 0 | 0 | 0 | 0 | 0 | 0 | 0 | 0 | 0 | 0
26.05.2025¦10:43:01.059 | 0 | 0 | 0 | 0 | 0 | 0 | 0 | 0 | 0 | 0 | 0 | 0 | 0 | 0 | 0 | 0 | 0 | 0 | 0 | 0
26.05.2025¦10:43:02.060 | 0 | 0 | 0 | 0 | 0 | 0 | 0 | 0 | 0 | 0 | 0 | 0 | 0 | 0 | 0 | 0 | 0 | 0 | 0 | 0
26.05.2025¦10:43:03.059 | 0 | 0 | 0 | 0 | 0 | 0 | 0 | 0 | 0 | 0 | 0 | 0 | 0 | 0 | 0 | 0 | 0 | 0 | 0 | 0
26.05.2025¦10:43:04.059 | 0 | 0 | 0 | 0 | 0 | 0 | 0 | 0 | 0 | 0 | 0 | 0 | 0 | 0 | 0 | 0 | 0 | 0 | 0 | 0
26.05.2025¦10:43:05.059 | 0 | 0 | 0 | 0 | 0 | 0 | 0 | 0 | 0 | 0 | 0 | 0 | 0 | 0 | 0 | 0 | 0 | 0 | 0 | 0
26.05.2025¦10:43:06.059 | 0 | 0 | 0 | 0 | 0 | 0 | 0 | 0 | 0 | 0 | 0 | 0 | 0 | 0 | 0 | 0 | 0 | 0 | 0 | 0
26.05.2025¦10:43:07.059 | 0 | 0 | 0 | 0 | 0 | 0 | 0 | 0 | 0 | 0 | 0 | 0 | 0 | 0 | 0 | 0 | 0 | 0 | 0 | 0
26.05.2025¦10:43:08.058 | 0 | 0 | 0 | 0 | 0 | 0 | 0 | 0 | 0 | 0 | 0 | 0 | 0 | 0 | 0 | 0 | 0 | 0 | 0 | 0
26.05.2025¦10:43:09.058 | 0 | 0 | 0 | 0 | 0 | 0 | 0 | 0 | 0 | 0 | 0 | 0 | 0 | 0 | 0 | 0 | 0 | 0 | 0 | 0
26.05.2025¦10:43:10.059 | 0 | 0 | 0 | 0 | 0 | 0 | 0 | 0 | 0 | 0 | 0 | 0 | 0 | 0 | 0 | 0 | 0 | 0 | 0 | 0
26.05.2025¦10:43:11.059 | 0 | 0 | 0 | 0 | 0 | 0 | 0 | 0 | 0 | 0 | 0 | 0 | 0 | 0 | 0 | 0 | 0 | 0 | 0 | 0
26.05.2025¦10:43:12.059 | 0 | 0 | 0 | 0 | 0 | 0 | 0 | 0 | 0 | 0 | 0 | 0 | 0 | 0 | 0 | 0 | 0 | 0 | 0 | 0
26.05.2025¦10:43:13.058 | 0 | 0 | 0 | 0 | 0 | 0 | 0 | 0 | 0 | 0 | 0 | 0 | 0 | 0 | 0 | 0 | 0 | 0 | 0 | 0
26.05.2025¦10:43:14.059 | 0 | 0 | 0 | 0 | 0 | 0 | 0 | 0 | 0 | 0 | 0 | 0 | 0 | 0 | 0 | 0 | 0 | 0 | 0 | 0
26.05.2025¦10:43:15.059 | 0 | 0 | 0 | 0 | 0 | 0 | 0 | 0 | 0 | 0 | 0 | 0 | 0 | 0 | 0 | 0 | 0 | 0 | 0 | 0
26.05.2025¦10:43:16.059 | 0 | 0 | 0 | 0 | 0 | 0 | 0 | 0 | 0 | 0 | 0 | 0 | 0 | 0 | 0 | 0 | 0 | 0 | 0 | 0
26.05.2025¦10:43:17.058 | 0 | 0 | 0 | 0 | 0 | 0 | 0 | 0 | 0 | 0 | 0 | 0 | 0 | 0 | 0 | 0 | 0 | 0 | 0 | 0
26.05.2025¦10:43:18.058 | 0 | 0 | 0 | 0 | 0 | 0 | 0 | 0 | 0 | 0 | 0 | 0 | 0 | 0 | 0 | 0 | 0 | 0 | 0 | 0
26.05.2025¦10:43:19.058 | 0 | 0 | 0 | 0 | 0 | 0 | 0 | 0 | 0 | 0 | 0 | 0 | 0 | 0 | 0 | 0 | 0 | 0 | 0 | 0
26.05.2025¦10:43:20.058 | 0 | 0 | 0 | 0 | 0 | 0 | 0 | 0 | 0 | 0 | 0 | 0 | 0 | 0 | 0 | 0 | 0 | 0 | 0 | 0
26.05.2025¦10:43:21.059 | 0 | 0 | 0 | 0 | 0 | 0 | 0 | 0 | 0 | 0 | 0 | 0 | 0 | 0 | 0 | 0 | 0 | 0 | 0 | 0
26.05.2025¦10:43:22.059 | 0 | 0 | 0 | 0 | 0 | 0 | 0 | 0 | 0 | 0 | 0 | 0 | 0 | 0 | 0 | 0 | 0 | 0 | 0 | 0
26.05.2025¦10:43:23.059 | 0 | 0 | 0 | 0 | 0 | 0 | 0 | 0 | 0 | 0 | 0 | 0 | 0 | 0 | 0 | 0 | 0 | 0 | 0 | 0
26.05.2025¦10:43:24.059 | 0 | 0 | 0 | 0 | 0 | 0 | 0 | 0 | 0 | 0 | 0 | 0 | 0 | 0 | 0 | 0 | 0 | 0 | 0 | 0
26.05.2025¦10:43:25.059 | 0 | 0 | 0 | 0 | 0 | 0 | 0 | 0 | 0 | 0 | 0 | 0 | 0 | 0 | 0 | 0 | 0 | 0 | 0 | 0
26.05.2025¦10:43:26.059 | 0 | 0 | 0 | 0 | 0 | 0 | 0 | 0 | 0 | 0 | 0 | 0 | 0 | 0 | 0 | 0 | 0 | 0 | 0 | 0
| OekoSolve | OekoSolve | OekoSolve | OekoSolve | OekoSolve | OekoSolve | OekoSolve | OekoSolve | OekoSolve | OekoSolve | OekoSolve | OekoSolve | OekoSolve | OekoSolve | OekoSolve | OekoSolve | OekoSolve | OekoSolve | OekoSolve | OekoSolve
| EnMeter_Prec1 | EnMeter_Prec1 | EnMeter_Prec1 | EnMeter_Prec1 | EnMeter_Prec1 | EnMeter_Prec1 | EnMeter_Prec1 | EnMeter_Prec1 | EnMeter_Prec1 | EnMeter_Prec1 | EnMeter_Prec2 | EnMeter_Prec2 | EnMeter_Prec2 | EnMeter_Prec2 | EnMeter_Prec2 | EnMeter_Prec2 | EnMeter_Prec2 | EnMeter_Prec2 | EnMeter_Prec2 | EnMeter_Prec2
| Prec1 P:W | Prec1 WTotal:kWh | Prec1 WDay:kWh | Prec1 WMonth:kWh | Prec1 WYear:kWh | Prec1 State:0 no info available¦1 Off¦2 Startup¦3 Ready¦4 On¦5 Charge¦6 Discharge¦7 Batt Low or Full¦8 Batt Full¦9 Batt low¦10 Finished¦11 Island¦12 Waiting¦91 Maintenance¦99 ERROR | Prec1 Spec Signal | Prec1 V:kV | Prec1 I:mA | Prec1 Info:0 Bit0¦1 Bit1¦2 Bit2¦3 Bit3¦4 HS Ein¦5 Freigabe / Abdeckung vorhanden¦6 Temp. FÃ¼hler aktiv¦7 Temp. FÃ¼hler unterbrochen¦8 Bit8¦9 Bit9¦10 Bit10¦11 Bit11¦12 Bit12¦13 Bit13¦14 Bit14¦15 Bit15¦ | Prec2 P:W | Prec2 WTotal:kWh | Prec2 WDay:kWh | Prec2 WMonth:kWh | Prec2 WYear:kWh | Prec2 State:0 no info available¦1 Off¦2 Startup¦3 Ready¦4 On¦5 Charge¦6 Discharge¦7 Batt Low or Full¦8 Batt Full¦9 Batt low¦10 Finished¦11 Island¦12 Waiting¦91 Maintenance¦99 ERROR | Prec2 Spec Signal | Prec2 V:kV | Prec2 I:mA | Prec2 Info:0 Bit0¦1 Bit1¦2 Bit2¦3 Bit3¦4 HS Ein¦5 Freigabe / Abdeckung vorhanden¦6 Temp. FÃ¼hler aktiv¦7 Temp. FÃ¼hler unterbrochen¦8 Bit8¦9 Bit9¦10 Bit10¦11 Bit11¦12 Bit12¦13 Bit13¦14 Bit14¦15 Bit15¦
26.05.2025¦10:43:43.059 | 0 | 0 | 0 | 0 | 0 | 0 | 0 | 0 | 0 | 0 | 0 | 0 | 0 | 0 | 0 | 0 | 0 | 0 | 0 | 0
26.05.2025¦10:43:44.059 | 0 | 0 | 0 | 0 | 0 | 0 | 0 | 0 | 0 | 0 | 0 | 0 | 0 | 0 | 0 | 0 | 0 | 0 | 0 | 0
26.05.2025¦10:43:45.059 | 0 | 0 | 0 | 0 | 0 | 0 | 0 | 0 | 0 | 0 | 0 | 0 | 0 | 0 | 0 | 0 | 0 | 0 | 0 | 0
26.05.2025¦10:43:46.059 | 0 | 0 | 0 | 0 | 0 | 0 | 0 | 0 | 0 | 0 | 0 | 0 | 0 | 0 | 0 | 0 | 0 | 0 | 0 | 0
26.05.2025¦10:43:47.059 | 0 | 0 | 0 | 0 | 0 | 0 | 0 | 0 | 0 | 0 | 0 | 0 | 0 | 0 | 0 | 0 | 0 | 0 | 0 | 0
26.05.2025¦10:43:48.059 | 0 | 0 | 0 | 0 | 0 | 0 | 0 | 0 | 0 | 0 | 0 | 0 | 0 | 0 | 0 | 0 | 0 | 0 | 0 | 0
26.05.2025¦10:43:49.059 | 0 | 0 | 0 | 0 | 0 | 0 | 0 | 0 | 0 | 0 | 0 | 0 | 0 | 0 | 0 | 0 | 0 | 0 | 0 | 0
26.05.2025¦10:43:50.059 | 0 | 0 | 0 | 0 | 0 | 0 | 0 | 0 | 0 | 0 | 0 | 0 | 0 | 0 | 0 | 0 | 0 | 0 | 0 | 0
26.05.2025¦10:43:51.059 | 0 | 0 | 0 | 0 | 0 | 0 | 0 | 0 | 0 | 0 | 0 | 0 | 0 | 0 | 0 | 0 | 0 | 0 | 0 | 0
26.05.2025¦10:43:52.059 | 0 | 0 | 0 | 0 | 0 | 0 | 0 | 0 | 0 | 0 | 0 | 0 | 0 | 0 | 0 | 0 | 0 | 0 | 0 | 0
26.05.2025¦10:43:53.058 | 0 | 0 | 0 | 0 | 0 | 0 | 0 | 0 | 0 | 0 | 0 | 0 | 0 | 0 | 0 | 0 | 0 | 0 | 0 | 0
26.05.2025¦10:43:54.059 | 0 | 0 | 0 | 0 | 0 | 0 | 0 | 0 | 0 | 0 | 0 | 0 | 0 | 0 | 0 | 0 | 0 | 0 | 0 | 0
26.05.2025¦10:43:55.058 | 0 | 0 | 0 | 0 | 0 | 0 | 0 | 0 | 0 | 0 | 0 | 0 | 0 | 0 | 0 | 0 | 0 | 0 | 0 | 0
26.05.2025¦10:43:56.058 | 0 | 0 | 0 | 0 | 0 | 0 | 0 | 0 | 0 | 0 | 0 | 0 | 0 | 0 | 0 | 0 | 0 | 0 | 0 | 0
| OekoSolve | OekoSolve | OekoSolve | OekoSolve | OekoSolve | OekoSolve | OekoSolve | OekoSolve | OekoSolve | OekoSolve | OekoSolve | OekoSolve | OekoSolve | OekoSolve | OekoSolve | OekoSolve | OekoSolve | OekoSolve | OekoSolve | OekoSolve
| EnMeter_Prec1 | EnMeter_Prec1 | EnMeter_Prec1 | EnMeter_Prec1 | EnMeter_Prec1 | EnMeter_Prec1 | EnMeter_Prec1 | EnMeter_Prec1 | EnMeter_Prec1 | EnMeter_Prec1 | EnMeter_Prec2 | EnMeter_Prec2 | EnMeter_Prec2 | EnMeter_Prec2 | EnMeter_Prec2 | EnMeter_Prec2 | EnMeter_Prec2 | EnMeter_Prec2 | EnMeter_Prec2 | EnMeter_Prec2
| Prec1 P:W | Prec1 WTotal:kWh | Prec1 WDay:kWh | Prec1 WMonth:kWh | Prec1 WYear:kWh | Prec1 State:0 no info available¦1 Off¦2 Startup¦3 Ready¦4 On¦5 Charge¦6 Discharge¦7 Batt Low or Full¦8 Batt Full¦9 Batt low¦10 Finished¦11 Island¦12 Waiting¦91 Maintenance¦99 ERROR | Prec1 Spec Signal | Prec1 V:kV | Prec1 I:mA | Prec1 Info:0 Bit0¦1 Bit1¦2 Bit2¦3 Bit3¦4 HS Ein¦5 Freigabe / Abdeckung vorhanden¦6 Temp. FÃ¼hler aktiv¦7 Temp. FÃ¼hler unterbrochen¦8 Bit8¦9 Bit9¦10 Bit10¦11 Bit11¦12 Bit12¦13 Bit13¦14 Bit14¦15 Bit15¦ | Prec2 P:W | Prec2 WTotal:kWh | Prec2 WDay:kWh | Prec2 WMonth:kWh | Prec2 WYear:kWh | Prec2 State:0 no info available¦1 Off¦2 Startup¦3 Ready¦4 On¦5 Charge¦6 Discharge¦7 Batt Low or Full¦8 Batt Full¦9 Batt low¦10 Finished¦11 Island¦12 Waiting¦91 Maintenance¦99 ERROR | Prec2 Spec Signal | Prec2 V:kV | Prec2 I:mA | Prec2 Info:0 Bit0¦1 Bit1¦2 Bit2¦3 Bit3¦4 HS Ein¦5 Freigabe / Abdeckung vorhanden¦6 Temp. FÃ¼hler aktiv¦7 Temp. FÃ¼hler unterbrochen¦8 Bit8¦9 Bit9¦10 Bit10¦11 Bit11¦12 Bit12¦13 Bit13¦14 Bit14¦15 Bit15¦
| OekoSolve | OekoSolve | OekoSolve | OekoSolve | OekoSolve | OekoSolve | OekoSolve | OekoSolve | OekoSolve | OekoSolve | OekoSolve | OekoSolve | OekoSolve | OekoSolve | OekoSolve | OekoSolve | OekoSolve | OekoSolve | OekoSolve | OekoSolve
| EnMeter_Prec1 | EnMeter_Prec1 | EnMeter_Prec1 | EnMeter_Prec1 | EnMeter_Prec1 | EnMeter_Prec1 | EnMeter_Prec1 | EnMeter_Prec1 | EnMeter_Prec1 | EnMeter_Prec1 | EnMeter_Prec2 | EnMeter_Prec2 | EnMeter_Prec2 | EnMeter_Prec2 | EnMeter_Prec2 | EnMeter_Prec2 | EnMeter_Prec2 | EnMeter_Prec2 | EnMeter_Prec2 | EnMeter_Prec2
| Prec1 P:W | Prec1 WTotal:kWh | Prec1 WDay:kWh | Prec1 WMonth:kWh | Prec1 WYear:kWh | Prec1 State:0 no info available¦1 Off¦2 Startup¦3 Ready¦4 On¦5 Charge¦6 Discharge¦7 Batt Low or Full¦8 Batt Full¦9 Batt low¦10 Finished¦11 Island¦12 Waiting¦91 Maintenance¦99 ERROR | Prec1 Spec Signal | Prec1 V:kV | Prec1 I:mA | Prec1 Info:0 Bit0¦1 Bit1¦2 Bit2¦3 Bit3¦4 HS Ein¦5 Freigabe / Abdeckung vorhanden¦6 Temp. FÃ¼hler aktiv¦7 Temp. FÃ¼hler unterbrochen¦8 Bit8¦9 Bit9¦10 Bit10¦11 Bit11¦12 Bit12¦13 Bit13¦14 Bit14¦15 Bit15¦ | Prec2 P:W | Prec2 WTotal:kWh | Prec2 WDay:kWh | Prec2 WMonth:kWh | Prec2 WYear:kWh | Prec2 State:0 no info available¦1 Off¦2 Startup¦3 Ready¦4 On¦5 Charge¦6 Discharge¦7 Batt Low or Full¦8 Batt Full¦9 Batt low¦10 Finished¦11 Island¦12 Waiting¦91 Maintenance¦99 ERROR | Prec2 Spec Signal | Prec2 V:kV | Prec2 I:mA | Prec2 Info:0 Bit0¦1 Bit1¦2 Bit2¦3 Bit3¦4 HS Ein¦5 Freigabe / Abdeckung vorhanden¦6 Temp. FÃ¼hler aktiv¦7 Temp. FÃ¼hler unterbrochen¦8 Bit8¦9 Bit9¦10 Bit10¦11 Bit11¦12 Bit12¦13 Bit13¦14 Bit14¦15 Bit15¦
26.05.2025¦10:44:41.059 | 0 | 0 | 0 | 0 | 0 | 0 | 0 | 0 | 0 | 0 | 0 | 0 | 0 | 0 | 0 | 0 | 0 | 0 | 0 | 0
26.05.2025¦10:44:42.058 | 0 | 0 | 0 | 0 | 0 | 0 | 0 | 0 | 0 | 0 | 0 | 0 | 0 | 0 | 0 | 0 | 0 | 0 | 0 | 0
26.05.2025¦10:44:43.059 | 0 | 0 | 0 | 0 | 0 | 0 | 0 | 0 | 0 | 0 | 0 | 0 | 0 | 0 | 0 | 0 | 0 | 0 | 0 | 0
26.05.2025¦10:44:44.059 | 0 | 0 | 0 | 0 | 0 | 0 | 0 | 0 | 0 | 0 | 0 | 0 | 0 | 0 | 0 | 0 | 0 | 0 | 0 | 0
26.05.2025¦10:44:45.058 | 0 | 0 | 0 | 0 | 0 | 0 | 0 | 0 | 0 | 0 | 0 | 0 | 0 | 0 | 0 | 0 | 0 | 0 | 0 | 0
26.05.2025¦10:44:46.059 | 0 | 0 | 0 | 0 | 0 | 0 | 0 | 0 | 0 | 0 | 0 | 0 | 0 | 0 | 0 | 0 | 0 | 0 | 0 | 0
26.05.2025¦10:44:47.059 | 0 | 0 | 0 | 0 | 0 | 0 | 0 | 0 | 0 | 0 | 0 | 0 | 0 | 0 | 0 | 0 | 0 | 0 | 0 | 0
26.05.2025¦10:44:48.059 | 0 | 0 | 0 | 0 | 0 | 0 | 0 | 0 | 0 | 0 | 0 | 0 | 0 | 0 | 0 | 0 | 0 | 0 | 0 | 0
26.05.2025¦10:44:49.058 | 0 | 0 | 0 | 0 | 0 | 0 | 0 | 0 | 0 | 0 | 0 | 0 | 0 | 0 | 0 | 0 | 0 | 0 | 0 | 0
26.05.2025¦10:44:50.059 | 0 | 0 | 0 | 0 | 0 | 0 | 0 | 0 | 0 | 0 | 0 | 0 | 0 | 0 | 0 | 0 | 0 | 0 | 0 | 0
26.05.2025¦10:44:51.059 | 0 | 0 | 0 | 0 | 0 | 0 | 0 | 0 | 0 | 0 | 0 | 0 | 0 | 0 | 0 | 0 | 0 | 0 | 0 | 0
26.05.2025¦10:44:52.059 | 0 | 0 | 0 | 0 | 0 | 0 | 0 | 0 | 0 | 0 | 0 | 0 | 0 | 0 | 0 | 0 | 0 | 0 | 0 | 0
26.05.2025¦10:44:53.059 | 0 | 0 | 0 | 0 | 0 | 0 | 0 | 0 | 0 | 0 | 0 | 0 | 0 | 0 | 0 | 0 | 0 | 0 | 0 | 0
26.05.2025¦10:44:54.059 | 0 | 0 | 0 | 0 | 0 | 0 | 0 | 0 | 0 | 0 | 0 | 0 | 0 | 0 | 0 | 0 | 0 | 0 | 0 | 0
26.05.2025¦10:44:55.059 | 0 | 0 | 0 | 0 | 0 | 0 | 0 | 0 | 0 | 0 | 0 | 0 | 0 | 0 | 0 | 0 | 0 | 0 | 0 | 0
26.05.2025¦10:44:56.059 | 0 | 0 | 0 | 0 | 0 | 0 | 0 | 0 | 0 | 0 | 0 | 0 | 0 | 0 | 0 | 0 | 0 | 0 | 0 | 0
| OekoSolve | OekoSolve | OekoSolve | OekoSolve | OekoSolve | OekoSolve | OekoSolve | OekoSolve | OekoSolve | OekoSolve | OekoSolve | OekoSolve | OekoSolve | OekoSolve | OekoSolve | OekoSolve | OekoSolve | OekoSolve | OekoSolve | OekoSolve
| EnMeter_Prec1 | EnMeter_Prec1 | EnMeter_Prec1 | EnMeter_Prec1 | EnMeter_Prec1 | EnMeter_Prec1 | EnMeter_Prec1 | EnMeter_Prec1 | EnMeter_Prec1 | EnMeter_Prec1 | EnMeter_Prec2 | EnMeter_Prec2 | EnMeter_Prec2 | EnMeter_Prec2 | EnMeter_Prec2 | EnMeter_Prec2 | EnMeter_Prec2 | EnMeter_Prec2 | EnMeter_Prec2 | EnMeter_Prec2
| Prec1 P:W | Prec1 WTotal:kWh | Prec1 WDay:kWh | Prec1 WMonth:kWh | Prec1 WYear:kWh | Prec1 State:0 no info available¦1 Off¦2 Startup¦3 Ready¦4 On¦5 Charge¦6 Discharge¦7 Batt Low or Full¦8 Batt Full¦9 Batt low¦10 Finished¦11 Island¦12 Waiting¦91 Maintenance¦99 ERROR | Prec1 Spec Signal | Prec1 V:kV | Prec1 I:mA | Prec1 Info:0 Bit0¦1 Bit1¦2 Bit2¦3 Bit3¦4 HS Ein¦5 Freigabe / Abdeckung vorhanden¦6 Temp. FÃ¼hler aktiv¦7 Temp. FÃ¼hler unterbrochen¦8 Bit8¦9 Bit9¦10 Bit10¦11 Bit11¦12 Bit12¦13 Bit13¦14 Bit14¦15 Bit15¦ | Prec2 P:W | Prec2 WTotal:kWh | Prec2 WDay:kWh | Prec2 WMonth:kWh | Prec2 WYear:kWh | Prec2 State:0 no info available¦1 Off¦2 Startup¦3 Ready¦4 On¦5 Charge¦6 Discharge¦7 Batt Low or Full¦8 Batt Full¦9 Batt low¦10 Finished¦11 Island¦12 Waiting¦91 Maintenance¦99 ERROR | Prec2 Spec Signal | Prec2 V:kV | Prec2 I:mA | Prec2 Info:0 Bit0¦1 Bit1¦2 Bit2¦3 Bit3¦4 HS Ein¦5 Freigabe / Abdeckung vorhanden¦6 Temp. FÃ¼hler aktiv¦7 Temp. FÃ¼hler unterbrochen¦8 Bit8¦9 Bit9¦10 Bit10¦11 Bit11¦12 Bit12¦13 Bit13¦14 Bit14¦15 Bit15¦
26.05.2025¦10:44:41.059 | 0 | 0 | 0 | 0 | 0 | 0 | 0 | 0 | 0 | 0 | 0 | 0 | 0 | 0 | 0 | 0 | 0 | 0 | 0 | 0
26.05.2025¦10:44:42.058 | 0 | 0 | 0 | 0 | 0 | 0 | 0 | 0 | 0 | 0 | 0 | 0 | 0 | 0 | 0 | 0 | 0 | 0 | 0 | 0
26.05.2025¦10:44:43.059 | 0 | 0 | 0 | 0 | 0 | 0 | 0 | 0 | 0 | 0 | 0 | 0 | 0 | 0 | 0 | 0 | 0 | 0 | 0 | 0
26.05.2025¦10:44:44.059 | 0 | 0 | 0 | 0 | 0 | 0 | 0 | 0 | 0 | 0 | 0 | 0 | 0 | 0 | 0 | 0 | 0 | 0 | 0 | 0
26.05.2025¦10:44:45.058 | 0 | 0 | 0 | 0 | 0 | 0 | 0 | 0 | 0 | 0 | 0 | 0 | 0 | 0 | 0 | 0 | 0 | 0 | 0 | 0
26.05.2025¦10:44:46.059 | 0 | 0 | 0 | 0 | 0 | 0 | 0 | 0 | 0 | 0 | 0 | 0 | 0 | 0 | 0 | 0 | 0 | 0 | 0 | 0
26.05.2025¦10:44:47.059 | 0 | 0 | 0 | 0 | 0 | 0 | 0 | 0 | 0 | 0 | 0 | 0 | 0 | 0 | 0 | 0 | 0 | 0 | 0 | 0
26.05.2025¦10:44:48.059 | 0 | 0 | 0 | 0 | 0 | 0 | 0 | 0 | 0 | 0 | 0 | 0 | 0 | 0 | 0 | 0 | 0 | 0 | 0 | 0
26.05.2025¦10:44:49.058 | 0 | 0 | 0 | 0 | 0 | 0 | 0 | 0 | 0 | 0 | 0 | 0 | 0 | 0 | 0 | 0 | 0 | 0 | 0 | 0
26.05.2025¦10:44:50.059 | 0 | 0 | 0 | 0 | 0 | 0 | 0 | 0 | 0 | 0 | 0 | 0 | 0 | 0 | 0 | 0 | 0 | 0 | 0 | 0
26.05.2025¦10:44:51.059 | 0 | 0 | 0 | 0 | 0 | 0 | 0 | 0 | 0 | 0 | 0 | 0 | 0 | 0 | 0 | 0 | 0 | 0 | 0 | 0
26.05.2025¦10:44:52.059 | 0 | 0 | 0 | 0 | 0 | 0 | 0 | 0 | 0 | 0 | 0 | 0 | 0 | 0 | 0 | 0 | 0 | 0 | 0 | 0
26.05.2025¦10:44:53.059 | 0 | 0 | 0 | 0 | 0 | 0 | 0 | 0 | 0 | 0 | 0 | 0 | 0 | 0 | 0 | 0 | 0 | 0 | 0 | 0
26.05.2025¦10:44:54.059 | 0 | 0 | 0 | 0 | 0 | 0 | 0 | 0 | 0 | 0 | 0 | 0 | 0 | 0 | 0 | 0 | 0 | 0 | 0 | 0
26.05.2025¦10:44:55.059 | 0 | 0 | 0 | 0 | 0 | 0 | 0 | 0 | 0 | 0 | 0 | 0 | 0 | 0 | 0 | 0 | 0 | 0 | 0 | 0
26.05.2025¦10:44:56.059 | 0 | 0 | 0 | 0 | 0 | 0 | 0 | 0 | 0 | 0 | 0 | 0 | 0 | 0 | 0 | 0 | 0 | 0 | 0 | 0
26.05.2025¦10:44:57.059 | 0 | 0 | 0 | 0 | 0 | 0 | 0 | 0 | 0 | 0 | 0 | 0 | 0 | 0 | 0 | 0 | 0 | 0 | 0 | 0
26.05.2025¦10:44:58.059 | 0 | 0 | 0 | 0 | 0 | 0 | 0 | 0 | 0 | 0 | 0 | 0 | 0 | 0 | 0 | 0 | 0 | 0 | 0 | 0
26.05.2025¦10:44:59.059 | 0 | 0 | 0 | 0 | 0 | 0 | 0 | 0 | 0 | 0 | 0 | 0 | 0 | 0 | 0 | 0 | 0 | 0 | 0 | 0
26.05.2025¦10:45:00.059 | 0 | 0 | 0 | 0 | 0 | 0 | 0 | 0 | 0 | 0 | 0 | 0 | 0 | 0 | 0 | 0 | 0 | 0 | 0 | 0
26.05.2025¦10:45:01.058 | 0 | 0 | 0 | 0 | 0 | 0 | 0 | 0 | 0 | 0 | 0 | 0 | 0 | 0 | 0 | 0 | 0 | 0 | 0 | 0
26.05.2025¦10:45:02.059 | 0 | 0 | 0 | 0 | 0 | 0 | 0 | 0 | 0 | 0 | 0 | 0 | 0 | 0 | 0 | 0 | 0 | 0 | 0 | 0
26.05.2025¦10:45:03.058 | 0 | 0 | 0 | 0 | 0 | 0 | 0 | 0 | 0 | 0 | 0 | 0 | 0 | 0 | 0 | 0 | 0 | 0 | 0 | 0
26.05.2025¦10:45:04.058 | 0 | 0 | 0 | 0 | 0 | 0 | 0 | 0 | 0 | 0 | 0 | 0 | 0 | 0 | 0 | 0 | 0 | 0 | 0 | 0
26.05.2025¦10:45:05.059 | 0 | 0 | 0 | 0 | 0 | 0 | 0 | 0 | 0 | 0 | 0 | 0 | 0 | 0 | 0 | 0 | 0 | 0 | 0 | 0
26.05.2025¦10:45:06.058 | 0 | 0 | 0 | 0 | 0 | 0 | 0 | 0 | 0 | 0 | 0 | 0 | 0 | 0 | 0 | 0 | 0 | 0 | 0 | 0
26.05.2025¦10:45:07.058 | 0 | 0 | 0 | 0 | 0 | 0 | 0 | 0 | 0 | 0 | 0 | 0 | 0 | 0 | 0 | 0 | 0 | 0 | 0 | 0
26.05.2025¦10:45:08.059 | 0 | 0 | 0 | 0 | 0 | 0 | 0 | 0 | 0 | 0 | 0 | 0 | 0 | 0 | 0 | 0 | 0 | 0 | 0 | 0
26.05.2025¦10:45:09.060 | 0 | 0 | 0 | 0 | 0 | 0 | 0 | 0 | 0 | 0 | 0 | 0 | 0 | 0 | 0 | 0 | 0 | 0 | 0 | 0
26.05.2025¦10:45:10.060 | 0 | 0 | 0 | 0 | 0 | 0 | 0 | 0 | 0 | 0 | 0 | 0 | 0 | 0 | 0 | 0 | 0 | 0 | 0 | 0
26.05.2025¦10:45:11.059 | 0 | 0 | 0 | 0 | 0 | 0 | 0 | 0 | 0 | 0 | 0 | 0 | 0 | 0 | 0 | 0 | 0 | 0 | 0 | 0
26.05.2025¦10:45:12.059 | 0 | 0 | 0 | 0 | 0 | 0 | 0 | 0 | 0 | 0 | 0 | 0 | 0 | 0 | 0 | 0 | 0 | 0 | 0 | 0
26.05.2025¦10:45:13.060 | 0 | 0 | 0 | 0 | 0 | 0 | 0 | 0 | 0 | 0 | 0 | 0 | 0 | 0 | 0 | 0 | 0 | 0 | 0 | 0
26.05.2025¦10:45:14.059 | 0 | 0 | 0 | 0 | 0 | 0 | 0 | 0 | 0 | 0 | 0 | 0 | 0 | 0 | 0 | 0 | 0 | 0 | 0 | 0
26.05.2025¦10:45:15.059 | 0 | 0 | 0 | 0 | 0 | 0 | 0 | 0 | 0 | 0 | 0 | 0 | 0 | 0 | 0 | 0 | 0 | 0 | 0 | 0
26.05.2025¦10:45:16.059 | 0 | 0 | 0 | 0 | 0 | 0 | 0 | 0 | 0 | 0 | 0 | 0 | 0 | 0 | 0 | 0 | 0 | 0 | 0 | 0
26.05.2025¦10:45:17.059 | 0 | 0 | 0 | 0 | 0 | 0 | 0 | 0 | 0 | 0 | 0 | 0 | 0 | 0 | 0 | 0 | 0 | 0 | 0 | 0
26.05.2025¦10:45:18.059 | 0 | 0 | 0 | 0 | 0 | 0 | 0 | 0 | 0 | 0 | 0 | 0 | 0 | 0 | 0 | 0 | 0 | 0 | 0 | 0
26.05.2025¦10:45:19.059 | 0 | 0 | 0 | 0 | 0 | 0 | 0 | 0 | 0 | 0 | 0 | 0 | 0 | 0 | 0 | 0 | 0 | 0 | 0 | 0
26.05.2025¦10:45:20.059 | 0 | 0 | 0 | 0 | 0 | 0 | 0 | 0 | 0 | 0 | 0 | 0 | 0 | 0 | 0 | 0 | 0 | 0 | 0 | 0
26.05.2025¦10:45:21.059 | 0 | 0 | 0 | 0 | 0 | 0 | 0 | 0 | 0 | 0 | 0 | 0 | 0 | 0 | 0 | 0 | 0 | 0 | 0 | 0
26.05.2025¦10:45:22.058 | 0 | 0 | 0 | 0 | 0 | 0 | 0 | 0 | 0 | 0 | 0 | 0 | 0 | 0 | 0 | 0 | 0 | 0 | 0 | 0
26.05.2025¦10:45:23.058 | 0 | 0 | 0 | 0 | 0 | 0 | 0 | 0 | 0 | 0 | 0 | 0 | 0 | 0 | 0 | 0 | 0 | 0 | 0 | 0
26.05.2025¦10:45:24.058 | 0 | 0 | 0 | 0 | 0 | 0 | 0 | 0 | 0 | 0 | 0 | 0 | 0 | 0 | 0 | 0 | 0 | 0 | 0 | 0
26.05.2025¦10:45:25.059 | 0 | 0 | 0 | 0 | 0 | 0 | 0 | 0 | 0 | 0 | 0 | 0 | 0 | 0 | 0 | 0 | 0 | 0 | 0 | 0
26.05.2025¦10:45:26.058 | 0 | 0 | 0 | 0 | 0 | 0 | 0 | 0 | 0 | 0 | 0 | 0 | 0 | 0 | 0 | 0 | 0 | 0 | 0 | 0
| OekoSolve | OekoSolve | OekoSolve | OekoSolve | OekoSolve | OekoSolve | OekoSolve | OekoSolve | OekoSolve | OekoSolve | OekoSolve | OekoSolve | OekoSolve | OekoSolve | OekoSolve | OekoSolve | OekoSolve | OekoSolve | OekoSolve | OekoSolve
| EnMeter_Prec1 | EnMeter_Prec1 | EnMeter_Prec1 | EnMeter_Prec1 | EnMeter_Prec1 | EnMeter_Prec1 | EnMeter_Prec1 | EnMeter_Prec1 | EnMeter_Prec1 | EnMeter_Prec1 | EnMeter_Prec2 | EnMeter_Prec2 | EnMeter_Prec2 | EnMeter_Prec2 | EnMeter_Prec2 | EnMeter_Prec2 | EnMeter_Prec2 | EnMeter_Prec2 | EnMeter_Prec2 | EnMeter_Prec2
| Prec1 P:W | Prec1 WTotal:kWh | Prec1 WDay:kWh | Prec1 WMonth:kWh | Prec1 WYear:kWh | Prec1 State:0 no info available¦1 Off¦2 Startup¦3 Ready¦4 On¦5 Charge¦6 Discharge¦7 Batt Low or Full¦8 Batt Full¦9 Batt low¦10 Finished¦11 Island¦12 Waiting¦91 Maintenance¦99 ERROR | Prec1 Spec Signal | Prec1 V:kV | Prec1 I:mA | Prec1 Info:0 Bit0¦1 Bit1¦2 Bit2¦3 Bit3¦4 HS Ein¦5 Freigabe / Abdeckung vorhanden¦6 Temp. FÃ¼hler aktiv¦7 Temp. FÃ¼hler unterbrochen¦8 Bit8¦9 Bit9¦10 Bit10¦11 Bit11¦12 Bit12¦13 Bit13¦14 Bit14¦15 Bit15¦ | Prec2 P:W | Prec2 WTotal:kWh | Prec2 WDay:kWh | Prec2 WMonth:kWh | Prec2 WYear:kWh | Prec2 State:0 no info available¦1 Off¦2 Startup¦3 Ready¦4 On¦5 Charge¦6 Discharge¦7 Batt Low or Full¦8 Batt Full¦9 Batt low¦10 Finished¦11 Island¦12 Waiting¦91 Maintenance¦99 ERROR | Prec2 Spec Signal | Prec2 V:kV | Prec2 I:mA | Prec2 Info:0 Bit0¦1 Bit1¦2 Bit2¦3 Bit3¦4 HS Ein¦5 Freigabe / Abdeckung vorhanden¦6 Temp. FÃ¼hler aktiv¦7 Temp. FÃ¼hler unterbrochen¦8 Bit8¦9 Bit9¦10 Bit10¦11 Bit11¦12 Bit12¦13 Bit13¦14 Bit14¦15 Bit15¦
26.05.2025¦10:44:57.059 | 0 | 0 | 0 | 0 | 0 | 0 | 0 | 0 | 0 | 0 | 0 | 0 | 0 | 0 | 0 | 0 | 0 | 0 | 0 | 0
26.05.2025¦10:44:58.059 | 0 | 0 | 0 | 0 | 0 | 0 | 0 | 0 | 0 | 0 | 0 | 0 | 0 | 0 | 0 | 0 | 0 | 0 | 0 | 0
26.05.2025¦10:44:59.059 | 0 | 0 | 0 | 0 | 0 | 0 | 0 | 0 | 0 | 0 | 0 | 0 | 0 | 0 | 0 | 0 | 0 | 0 | 0 | 0
26.05.2025¦10:45:00.059 | 0 | 0 | 0 | 0 | 0 | 0 | 0 | 0 | 0 | 0 | 0 | 0 | 0 | 0 | 0 | 0 | 0 | 0 | 0 | 0
26.05.2025¦10:45:01.058 | 0 | 0 | 0 | 0 | 0 | 0 | 0 | 0 | 0 | 0 | 0 | 0 | 0 | 0 | 0 | 0 | 0 | 0 | 0 | 0
26.05.2025¦10:45:02.059 | 0 | 0 | 0 | 0 | 0 | 0 | 0 | 0 | 0 | 0 | 0 | 0 | 0 | 0 | 0 | 0 | 0 | 0 | 0 | 0
26.05.2025¦10:45:03.058 | 0 | 0 | 0 | 0 | 0 | 0 | 0 | 0 | 0 | 0 | 0 | 0 | 0 | 0 | 0 | 0 | 0 | 0 | 0 | 0
26.05.2025¦10:45:04.058 | 0 | 0 | 0 | 0 | 0 | 0 | 0 | 0 | 0 | 0 | 0 | 0 | 0 | 0 | 0 | 0 | 0 | 0 | 0 | 0
26.05.2025¦10:45:05.059 | 0 | 0 | 0 | 0 | 0 | 0 | 0 | 0 | 0 | 0 | 0 | 0 | 0 | 0 | 0 | 0 | 0 | 0 | 0 | 0
26.05.2025¦10:45:06.058 | 0 | 0 | 0 | 0 | 0 | 0 | 0 | 0 | 0 | 0 | 0 | 0 | 0 | 0 | 0 | 0 | 0 | 0 | 0 | 0
26.05.2025¦10:45:07.058 | 0 | 0 | 0 | 0 | 0 | 0 | 0 | 0 | 0 | 0 | 0 | 0 | 0 | 0 | 0 | 0 | 0 | 0 | 0 | 0
26.05.2025¦10:45:08.059 | 0 | 0 | 0 | 0 | 0 | 0 | 0 | 0 | 0 | 0 | 0 | 0 | 0 | 0 | 0 | 0 | 0 | 0 | 0 | 0
26.05.2025¦10:45:09.060 | 0 | 0 | 0 | 0 | 0 | 0 | 0 | 0 | 0 | 0 | 0 | 0 | 0 | 0 | 0 | 0 | 0 | 0 | 0 | 0
26.05.2025¦10:45:10.060 | 0 | 0 | 0 | 0 | 0 | 0 | 0 | 0 | 0 | 0 | 0 | 0 | 0 | 0 | 0 | 0 | 0 | 0 | 0 | 0
26.05.2025¦10:45:11.059 | 0 | 0 | 0 | 0 | 0 | 0 | 0 | 0 | 0 | 0 | 0 | 0 | 0 | 0 | 0 | 0 | 0 | 0 | 0 | 0
26.05.2025¦10:45:12.059 | 0 | 0 | 0 | 0 | 0 | 0 | 0 | 0 | 0 | 0 | 0 | 0 | 0 | 0 | 0 | 0 | 0 | 0 | 0 | 0
26.05.2025¦10:45:13.060 | 0 | 0 | 0 | 0 | 0 | 0 | 0 | 0 | 0 | 0 | 0 | 0 | 0 | 0 | 0 | 0 | 0 | 0 | 0 | 0
26.05.2025¦10:45:14.059 | 0 | 0 | 0 | 0 | 0 | 0 | 0 | 0 | 0 | 0 | 0 | 0 | 0 | 0 | 0 | 0 | 0 | 0 | 0 | 0
26.05.2025¦10:45:15.059 | 0 | 0 | 0 | 0 | 0 | 0 | 0 | 0 | 0 | 0 | 0 | 0 | 0 | 0 | 0 | 0 | 0 | 0 | 0 | 0
26.05.2025¦10:45:16.059 | 0 | 0 | 0 | 0 | 0 | 0 | 0 | 0 | 0 | 0 | 0 | 0 | 0 | 0 | 0 | 0 | 0 | 0 | 0 | 0
26.05.2025¦10:45:17.059 | 0 | 0 | 0 | 0 | 0 | 0 | 0 | 0 | 0 | 0 | 0 | 0 | 0 | 0 | 0 | 0 | 0 | 0 | 0 | 0
26.05.2025¦10:45:18.059 | 0 | 0 | 0 | 0 | 0 | 0 | 0 | 0 | 0 | 0 | 0 | 0 | 0 | 0 | 0 | 0 | 0 | 0 | 0 | 0
26.05.2025¦10:45:19.059 | 0 | 0 | 0 | 0 | 0 | 0 | 0 | 0 | 0 | 0 | 0 | 0 | 0 | 0 | 0 | 0 | 0 | 0 | 0 | 0
26.05.2025¦10:45:20.059 | 0 | 0 | 0 | 0 | 0 | 0 | 0 | 0 | 0 | 0 | 0 | 0 | 0 | 0 | 0 | 0 | 0 | 0 | 0 | 0
26.05.2025¦10:45:21.059 | 0 | 0 | 0 | 0 | 0 | 0 | 0 | 0 | 0 | 0 | 0 | 0 | 0 | 0 | 0 | 0 | 0 | 0 | 0 | 0
26.05.2025¦10:45:22.058 | 0 | 0 | 0 | 0 | 0 | 0 | 0 | 0 | 0 | 0 | 0 | 0 | 0 | 0 | 0 | 0 | 0 | 0 | 0 | 0
26.05.2025¦10:45:23.058 | 0 | 0 | 0 | 0 | 0 | 0 | 0 | 0 | 0 | 0 | 0 | 0 | 0 | 0 | 0 | 0 | 0 | 0 | 0 | 0
26.05.2025¦10:45:24.058 | 0 | 0 | 0 | 0 | 0 | 0 | 0 | 0 | 0 | 0 | 0 | 0 | 0 | 0 | 0 | 0 | 0 | 0 | 0 | 0
26.05.2025¦10:45:25.059 | 0 | 0 | 0 | 0 | 0 | 0 | 0 | 0 | 0 | 0 | 0 | 0 | 0 | 0 | 0 | 0 | 0 | 0 | 0 | 0
26.05.2025¦10:45:26.058 | 0 | 0 | 0 | 0 | 0 | 0 | 0 | 0 | 0 | 0 | 0 | 0 | 0 | 0 | 0 | 0 | 0 | 0 | 0 | 0
26.05.2025¦10:45:27.058 | 0 | 0 | 0 | 0 | 0 | 0 | 0 | 0 | 0 | 0 | 0 | 0 | 0 | 0 | 0 | 0 | 0 | 0 | 0 | 0
26.05.2025¦10:45:28.059 | 0 | 0 | 0 | 0 | 0 | 0 | 0 | 0 | 0 | 0 | 0 | 0 | 0 | 0 | 0 | 0 | 0 | 0 | 0 | 0
26.05.2025¦10:45:29.059 | 0 | 0 | 0 | 0 | 0 | 0 | 0 | 0 | 0 | 0 | 0 | 0 | 0 | 0 | 0 | 0 | 0 | 0 | 0 | 0
26.05.2025¦10:45:30.059 | 0 | 0 | 0 | 0 | 0 | 0 | 0 | 0 | 0 | 0 | 0 | 0 | 0 | 0 | 0 | 0 | 0 | 0 | 0 | 0
26.05.2025¦10:45:31.060 | 0 | 0 | 0 | 0 | 0 | 0 | 0 | 0 | 0 | 0 | 0 | 0 | 0 | 0 | 0 | 0 | 0 | 0 | 0 | 0
26.05.2025¦10:45:32.060 | 0 | 0 | 0 | 0 | 0 | 0 | 0 | 0 | 0 | 0 | 0 | 0 | 0 | 0 | 0 | 0 | 0 | 0 | 0 | 0
26.05.2025¦10:45:33.059 | 0 | 0 | 0 | 0 | 0 | 0 | 0 | 0 | 0 | 0 | 0 | 0 | 0 | 0 | 0 | 0 | 0 | 0 | 0 | 0
26.05.2025¦10:45:34.058 | 0 | 0 | 0 | 0 | 0 | 0 | 0 | 0 | 0 | 0 | 0 | 0 | 0 | 0 | 0 | 0 | 0 | 0 | 0 | 0
26.05.2025¦10:45:35.059 | 0 | 0 | 0 | 0 | 0 | 0 | 0 | 0 | 0 | 0 | 0 | 0 | 0 | 0 | 0 | 0 | 0 | 0 | 0 | 0
26.05.2025¦10:45:36.058 | 0 | 0 | 0 | 0 | 0 | 0 | 0 | 0 | 0 | 0 | 0 | 0 | 0 | 0 | 0 | 0 | 0 | 0 | 0 | 0
26.05.2025¦10:45:37.059 | 0 | 0 | 0 | 0 | 0 | 0 | 0 | 0 | 0 | 0 | 0 | 0 | 0 | 0 | 0 | 0 | 0 | 0 | 0 | 0
26.05.2025¦10:45:38.058 | 0 | 0 | 0 | 0 | 0 | 0 | 0 | 0 | 0 | 0 | 0 | 0 | 0 | 0 | 0 | 0 | 0 | 0 | 0 | 0
26.05.2025¦10:45:39.060 | 0 | 0 | 0 | 0 | 0 | 0 | 0 | 0 | 0 | 0 | 0 | 0 | 0 | 0 | 0 | 0 | 0 | 0 | 0 | 0
26.05.2025¦10:45:40.059 | 0 | 0 | 0 | 0 | 0 | 0 | 0 | 0 | 0 | 0 | 0 | 0 | 0 | 0 | 0 | 0 | 0 | 0 | 0 | 0
26.05.2025¦10:45:41.059 | 0 | 0 | 0 | 0 | 0 | 0 | 0 | 0 | 0 | 0 | 0 | 0 | 0 | 0 | 0 | 0 | 0 | 0 | 0 | 0
26.05.2025¦10:45:42.058 | 0 | 0 | 0 | 0 | 0 | 0 | 0 | 0 | 0 | 0 | 0 | 0 | 0 | 0 | 0 | 0 | 0 | 0 | 0 | 0
26.05.2025¦10:45:43.060 | 0 | 0 | 0 | 0 | 0 | 0 | 0 | 0 | 0 | 0 | 0 | 0 | 0 | 0 | 0 | 0 | 0 | 0 | 0 | 0
26.05.2025¦10:45:44.060 | 0 | 0 | 0 | 0 | 0 | 0 | 0 | 0 | 0 | 0 | 0 | 0 | 0 | 0 | 0 | 0 | 0 | 0 | 0 | 0
26.05.2025¦10:45:45.059 | 0 | 0 | 0 | 0 | 0 | 0 | 0 | 0 | 0 | 0 | 0 | 0 | 0 | 0 | 0 | 0 | 0 | 0 | 0 | 0
26.05.2025¦10:45:46.058 | 0 | 0 | 0 | 0 | 0 | 0 | 0 | 0 | 0 | 0 | 0 | 0 | 0 | 0 | 0 | 0 | 0 | 0 | 0 | 0
26.05.2025¦10:45:47.059 | 0 | 0 | 0 | 0 | 0 | 0 | 0 | 0 | 0 | 0 | 0 | 0 | 0 | 0 | 0 | 0 | 0 | 0 | 0 | 0
26.05.2025¦10:45:48.059 | 0 | 0 | 0 | 0 | 0 | 0 | 0 | 0 | 0 | 0 | 0 | 0 | 0 | 0 | 0 | 0 | 0 | 0 | 0 | 0
26.05.2025¦10:45:49.059 | 0 | 0 | 0 | 0 | 0 | 0 | 0 | 0 | 0 | 0 | 0 | 0 | 0 | 0 | 0 | 0 | 0 | 0 | 0 | 0
26.05.2025¦10:45:50.060 | 0 | 0 | 0 | 0 | 0 | 0 | 0 | 0 | 0 | 0 | 0 | 0 | 0 | 0 | 0 | 0 | 0 | 0 | 0 | 0
26.05.2025¦10:45:51.059 | 0 | 0 | 0 | 0 | 0 | 0 | 0 | 0 | 0 | 0 | 0 | 0 | 0 | 0 | 0 | 0 | 0 | 0 | 0 | 0
26.05.2025¦10:45:52.059 | 0 | 0 | 0 | 0 | 0 | 0 | 0 | 0 | 0 | 0 | 0 | 0 | 0 | 0 | 0 | 0 | 0 | 0 | 0 | 0
26.05.2025¦10:45:53.058 | 0 | 0 | 0 | 0 | 0 | 0 | 0 | 0 | 0 | 0 | 0 | 0 | 0 | 0 | 0 | 0 | 0 | 0 | 0 | 0
26.05.2025¦10:45:54.059 | 0 | 0 | 0 | 0 | 0 | 0 | 0 | 0 | 0 | 0 | 0 | 0 | 0 | 0 | 0 | 0 | 0 | 0 | 0 | 0
26.05.2025¦10:45:55.058 | 0 | 0 | 0 | 0 | 0 | 0 | 0 | 0 | 0 | 0 | 0 | 0 | 0 | 0 | 0 | 0 | 0 | 0 | 0 | 0
26.05.2025¦10:45:56.059 | 0 | 0 | 0 | 0 | 0 | 0 | 0 | 0 | 0 | 0 | 0 | 0 | 0 | 0 | 0 | 0 | 0 | 0 | 0 | 0
| OekoSolve | OekoSolve | OekoSolve | OekoSolve | OekoSolve | OekoSolve | OekoSolve | OekoSolve | OekoSolve | OekoSolve | OekoSolve | OekoSolve | OekoSolve | OekoSolve | OekoSolve | OekoSolve | OekoSolve | OekoSolve | OekoSolve | OekoSolve
| EnMeter_Prec1 | EnMeter_Prec1 | EnMeter_Prec1 | EnMeter_Prec1 | EnMeter_Prec1 | EnMeter_Prec1 | EnMeter_Prec1 | EnMeter_Prec1 | EnMeter_Prec1 | EnMeter_Prec1 | EnMeter_Prec2 | EnMeter_Prec2 | EnMeter_Prec2 | EnMeter_Prec2 | EnMeter_Prec2 | EnMeter_Prec2 | EnMeter_Prec2 | EnMeter_Prec2 | EnMeter_Prec2 | EnMeter_Prec2
| Prec1 P:W | Prec1 WTotal:kWh | Prec1 WDay:kWh | Prec1 WMonth:kWh | Prec1 WYear:kWh | Prec1 State:0 no info available¦1 Off¦2 Startup¦3 Ready¦4 On¦5 Charge¦6 Discharge¦7 Batt Low or Full¦8 Batt Full¦9 Batt low¦10 Finished¦11 Island¦12 Waiting¦91 Maintenance¦99 ERROR | Prec1 Spec Signal | Prec1 V:kV | Prec1 I:mA | Prec1 Info:0 Bit0¦1 Bit1¦2 Bit2¦3 Bit3¦4 HS Ein¦5 Freigabe / Abdeckung vorhanden¦6 Temp. FÃ¼hler aktiv¦7 Temp. FÃ¼hler unterbrochen¦8 Bit8¦9 Bit9¦10 Bit10¦11 Bit11¦12 Bit12¦13 Bit13¦14 Bit14¦15 Bit15¦ | Prec2 P:W | Prec2 WTotal:kWh | Prec2 WDay:kWh | Prec2 WMonth:kWh | Prec2 WYear:kWh | Prec2 State:0 no info available¦1 Off¦2 Startup¦3 Ready¦4 On¦5 Charge¦6 Discharge¦7 Batt Low or Full¦8 Batt Full¦9 Batt low¦10 Finished¦11 Island¦12 Waiting¦91 Maintenance¦99 ERROR | Prec2 Spec Signal | Prec2 V:kV | Prec2 I:mA | Prec2 Info:0 Bit0¦1 Bit1¦2 Bit2¦3 Bit3¦4 HS Ein¦5 Freigabe / Abdeckung vorhanden¦6 Temp. FÃ¼hler aktiv¦7 Temp. FÃ¼hler unterbrochen¦8 Bit8¦9 Bit9¦10 Bit10¦11 Bit11¦12 Bit12¦13 Bit13¦14 Bit14¦15 Bit15¦
26.05.2025¦10:45:43.060 | 0 | 0 | 0 | 0 | 0 | 0 | 0 | 0 | 0 | 0 | 0 | 0 | 0 | 0 | 0 | 0 | 0 | 0 | 0 | 0
26.05.2025¦10:45:44.060 | 0 | 0 | 0 | 0 | 0 | 0 | 0 | 0 | 0 | 0 | 0 | 0 | 0 | 0 | 0 | 0 | 0 | 0 | 0 | 0
26.05.2025¦10:45:45.059 | 0 | 0 | 0 | 0 | 0 | 0 | 0 | 0 | 0 | 0 | 0 | 0 | 0 | 0 | 0 | 0 | 0 | 0 | 0 | 0
26.05.2025¦10:45:46.058 | 0 | 0 | 0 | 0 | 0 | 0 | 0 | 0 | 0 | 0 | 0 | 0 | 0 | 0 | 0 | 0 | 0 | 0 | 0 | 0
26.05.2025¦10:45:47.059 | 0 | 0 | 0 | 0 | 0 | 0 | 0 | 0 | 0 | 0 | 0 | 0 | 0 | 0 | 0 | 0 | 0 | 0 | 0 | 0
26.05.2025¦10:45:48.059 | 0 | 0 | 0 | 0 | 0 | 0 | 0 | 0 | 0 | 0 | 0 | 0 | 0 | 0 | 0 | 0 | 0 | 0 | 0 | 0
26.05.2025¦10:45:49.059 | 0 | 0 | 0 | 0 | 0 | 0 | 0 | 0 | 0 | 0 | 0 | 0 | 0 | 0 | 0 | 0 | 0 | 0 | 0 | 0
26.05.2025¦10:45:50.060 | 0 | 0 | 0 | 0 | 0 | 0 | 0 | 0 | 0 | 0 | 0 | 0 | 0 | 0 | 0 | 0 | 0 | 0 | 0 | 0
26.05.2025¦10:45:51.059 | 0 | 0 | 0 | 0 | 0 | 0 | 0 | 0 | 0 | 0 | 0 | 0 | 0 | 0 | 0 | 0 | 0 | 0 | 0 | 0
26.05.2025¦10:45:52.059 | 0 | 0 | 0 | 0 | 0 | 0 | 0 | 0 | 0 | 0 | 0 | 0 | 0 | 0 | 0 | 0 | 0 | 0 | 0 | 0
26.05.2025¦10:45:53.058 | 0 | 0 | 0 | 0 | 0 | 0 | 0 | 0 | 0 | 0 | 0 | 0 | 0 | 0 | 0 | 0 | 0 | 0 | 0 | 0
26.05.2025¦10:45:54.059 | 0 | 0 | 0 | 0 | 0 | 0 | 0 | 0 | 0 | 0 | 0 | 0 | 0 | 0 | 0 | 0 | 0 | 0 | 0 | 0
26.05.2025¦10:45:55.058 | 0 | 0 | 0 | 0 | 0 | 0 | 0 | 0 | 0 | 0 | 0 | 0 | 0 | 0 | 0 | 0 | 0 | 0 | 0 | 0
26.05.2025¦10:45:56.059 | 0 | 0 | 0 | 0 | 0 | 0 | 0 | 0 | 0 | 0 | 0 | 0 | 0 | 0 | 0 | 0 | 0 | 0 | 0 | 0
26.05.2025¦10:45:57.059 | 0 | 0 | 0 | 0 | 0 | 0 | 0 | 0 | 0 | 0 | 0 | 0 | 0 | 0 | 0 | 0 | 0 | 0 | 0 | 0
26.05.2025¦10:45:58.058 | 0 | 0 | 0 | 0 | 0 | 0 | 0 | 0 | 0 | 0 | 0 | 0 | 0 | 0 | 0 | 0 | 0 | 0 | 0 | 0
26.05.2025¦10:45:59.059 | 0 | 0 | 0 | 0 | 0 | 0 | 0 | 0 | 0 | 0 | 0 | 0 | 0 | 0 | 0 | 0 | 0 | 0 | 0 | 0
26.05.2025¦10:46:00.059 | 0 | 0 | 0 | 0 | 0 | 0 | 0 | 0 | 0 | 0 | 0 | 0 | 0 | 0 | 0 | 0 | 0 | 0 | 0 | 0
26.05.2025¦10:46:01.058 | 0 | 0 | 0 | 0 | 0 | 0 | 0 | 0 | 0 | 0 | 0 | 0 | 0 | 0 | 0 | 0 | 0 | 0 | 0 | 0
26.05.2025¦10:46:02.059 | 0 | 0 | 0 | 0 | 0 | 0 | 0 | 0 | 0 | 0 | 0 | 0 | 0 | 0 | 0 | 0 | 0 | 0 | 0 | 0
26.05.2025¦10:46:03.059 | 0 | 0 | 0 | 0 | 0 | 0 | 0 | 0 | 0 | 0 | 0 | 0 | 0 | 0 | 0 | 0 | 0 | 0 | 0 | 0
26.05.2025¦10:46:04.058 | 0 | 0 | 0 | 0 | 0 | 0 | 0 | 0 | 0 | 0 | 0 | 0 | 0 | 0 | 0 | 0 | 0 | 0 | 0 | 0
26.05.2025¦10:46:05.059 | 0 | 0 | 0 | 0 | 0 | 0 | 0 | 0 | 0 | 0 | 0 | 0 | 0 | 0 | 0 | 0 | 0 | 0 | 0 | 0
26.05.2025¦10:46:06.059 | 0 | 0 | 0 | 0 | 0 | 0 | 0 | 0 | 0 | 0 | 0 | 0 | 0 | 0 | 0 | 0 | 0 | 0 | 0 | 0
26.05.2025¦10:46:07.059 | 0 | 0 | 0 | 0 | 0 | 0 | 0 | 0 | 0 | 0 | 0 | 0 | 0 | 0 | 0 | 0 | 0 | 0 | 0 | 0
26.05.2025¦10:46:08.059 | 0 | 0 | 0 | 0 | 0 | 0 | 0 | 0 | 0 | 0 | 0 | 0 | 0 | 0 | 0 | 0 | 0 | 0 | 0 | 0
26.05.2025¦10:46:09.058 | 0 | 0 | 0 | 0 | 0 | 0 | 0 | 0 | 0 | 0 | 0 | 0 | 0 | 0 | 0 | 0 | 0 | 0 | 0 | 0
26.05.2025¦10:46:10.059 | 0 | 0 | 0 | 0 | 0 | 0 | 0 | 0 | 0 | 0 | 0 | 0 | 0 | 0 | 0 | 0 | 0 | 0 | 0 | 0
26.05.2025¦10:46:11.058 | 0 | 0 | 0 | 0 | 0 | 0 | 0 | 0 | 0 | 0 | 0 | 0 | 0 | 0 | 0 | 0 | 0 | 0 | 0 | 0
26.05.2025¦10:46:12.059 | 0 | 0 | 0 | 0 | 0 | 0 | 0 | 0 | 0 | 0 | 0 | 0 | 0 | 0 | 0 | 0 | 0 | 0 | 0 | 0
26.05.2025¦10:46:13.059 | 0 | 0 | 0 | 0 | 0 | 0 | 0 | 0 | 0 | 0 | 0 | 0 | 0 | 0 | 0 | 0 | 0 | 0 | 0 | 0
26.05.2025¦10:46:14.059 | 0 | 0 | 0 | 0 | 0 | 0 | 0 | 0 | 0 | 0 | 0 | 0 | 0 | 0 | 0 | 0 | 0 | 0 | 0 | 0
26.05.2025¦10:46:15.059 | 0 | 0 | 0 | 0 | 0 | 0 | 0 | 0 | 0 | 0 | 0 | 0 | 0 | 0 | 0 | 0 | 0 | 0 | 0 | 0
26.05.2025¦10:46:16.059 | 0 | 0 | 0 | 0 | 0 | 0 | 0 | 0 | 0 | 0 | 0 | 0 | 0 | 0 | 0 | 0 | 0 | 0 | 0 | 0
26.05.2025¦10:46:17.059 | 0 | 0 | 0 | 0 | 0 | 0 | 0 | 0 | 0 | 0 | 0 | 0 | 0 | 0 | 0 | 0 | 0 | 0 | 0 | 0
26.05.2025¦10:46:18.058 | 0 | 0 | 0 | 0 | 0 | 0 | 0 | 0 | 0 | 0 | 0 | 0 | 0 | 0 | 0 | 0 | 0 | 0 | 0 | 0
26.05.2025¦10:46:19.059 | 0 | 0 | 0 | 0 | 0 | 0 | 0 | 0 | 0 | 0 | 0 | 0 | 0 | 0 | 0 | 0 | 0 | 0 | 0 | 0
26.05.2025¦10:46:20.059 | 0 | 0 | 0 | 0 | 0 | 0 | 0 | 0 | 0 | 0 | 0 | 0 | 0 | 0 | 0 | 0 | 0 | 0 | 0 | 0
26.05.2025¦10:46:21.058 | 0 | 0 | 0 | 0 | 0 | 0 | 0 | 0 | 0 | 0 | 0 | 0 | 0 | 0 | 0 | 0 | 0 | 0 | 0 | 0
26.05.2025¦10:46:22.059 | 0 | 0 | 0 | 0 | 0 | 0 | 0 | 0 | 0 | 0 | 0 | 0 | 0 | 0 | 0 | 0 | 0 | 0 | 0 | 0
26.05.2025¦10:46:23.058 | 0 | 0 | 0 | 0 | 0 | 0 | 0 | 0 | 0 | 0 | 0 | 0 | 0 | 0 | 0 | 0 | 0 | 0 | 0 | 0
26.05.2025¦10:46:24.058 | 0 | 0 | 0 | 0 | 0 | 0 | 0 | 0 | 0 | 0 | 0 | 0 | 0 | 0 | 0 | 0 | 0 | 0 | 0 | 0
26.05.2025¦10:46:25.059 | 0 | 0 | 0 | 0 | 0 | 0 | 0 | 0 | 0 | 0 | 0 | 0 | 0 | 0 | 0 | 0 | 0 | 0 | 0 | 0
26.05.2025¦10:46:26.058 | 0 | 0 | 0 | 0 | 0 | 0 | 0 | 0 | 0 | 0 | 0 | 0 | 0 | 0 | 0 | 0 | 0 | 0 | 0 | 0
| OekoSolve | OekoSolve | OekoSolve | OekoSolve | OekoSolve | OekoSolve | OekoSolve | OekoSolve | OekoSolve | OekoSolve | OekoSolve | OekoSolve | OekoSolve | OekoSolve | OekoSolve | OekoSolve | OekoSolve | OekoSolve | OekoSolve | OekoSolve
| EnMeter_Prec1 | EnMeter_Prec1 | EnMeter_Prec1 | EnMeter_Prec1 | EnMeter_Prec1 | EnMeter_Prec1 | EnMeter_Prec1 | EnMeter_Prec1 | EnMeter_Prec1 | EnMeter_Prec1 | EnMeter_Prec2 | EnMeter_Prec2 | EnMeter_Prec2 | EnMeter_Prec2 | EnMeter_Prec2 | EnMeter_Prec2 | EnMeter_Prec2 | EnMeter_Prec2 | EnMeter_Prec2 | EnMeter_Prec2
| Prec1 P:W | Prec1 WTotal:kWh | Prec1 WDay:kWh | Prec1 WMonth:kWh | Prec1 WYear:kWh | Prec1 State:0 no info available¦1 Off¦2 Startup¦3 Ready¦4 On¦5 Charge¦6 Discharge¦7 Batt Low or Full¦8 Batt Full¦9 Batt low¦10 Finished¦11 Island¦12 Waiting¦91 Maintenance¦99 ERROR | Prec1 Spec Signal | Prec1 V:kV | Prec1 I:mA | Prec1 Info:0 Bit0¦1 Bit1¦2 Bit2¦3 Bit3¦4 HS Ein¦5 Freigabe / Abdeckung vorhanden¦6 Temp. FÃ¼hler aktiv¦7 Temp. FÃ¼hler unterbrochen¦8 Bit8¦9 Bit9¦10 Bit10¦11 Bit11¦12 Bit12¦13 Bit13¦14 Bit14¦15 Bit15¦ | Prec2 P:W | Prec2 WTotal:kWh | Prec2 WDay:kWh | Prec2 WMonth:kWh | Prec2 WYear:kWh | Prec2 State:0 no info available¦1 Off¦2 Startup¦3 Ready¦4 On¦5 Charge¦6 Discharge¦7 Batt Low or Full¦8 Batt Full¦9 Batt low¦10 Finished¦11 Island¦12 Waiting¦91 Maintenance¦99 ERROR | Prec2 Spec Signal | Prec2 V:kV | Prec2 I:mA | Prec2 Info:0 Bit0¦1 Bit1¦2 Bit2¦3 Bit3¦4 HS Ein¦5 Freigabe / Abdeckung vorhanden¦6 Temp. FÃ¼hler aktiv¦7 Temp. FÃ¼hler unterbrochen¦8 Bit8¦9 Bit9¦10 Bit10¦11 Bit11¦12 Bit12¦13 Bit13¦14 Bit14¦15 Bit15¦
26.05.2025¦10:46:43.058 | 0 | 0 | 0 | 0 | 0 | 0 | 0 | 0 | 0 | 0 | 0 | 0 | 0 | 0 | 0 | 0 | 0 | 0 | 0 | 0
26.05.2025¦10:46:44.058 | 0 | 0 | 0 | 0 | 0 | 0 | 0 | 0 | 0 | 0 | 0 | 0 | 0 | 0 | 0 | 0 | 0 | 0 | 0 | 0
26.05.2025¦10:46:45.059 | 0 | 0 | 0 | 0 | 0 | 0 | 0 | 0 | 0 | 0 | 0 | 0 | 0 | 0 | 0 | 0 | 0 | 0 | 0 | 0
26.05.2025¦10:46:46.059 | 0 | 0 | 0 | 0 | 0 | 0 | 0 | 0 | 0 | 0 | 0 | 0 | 0 | 0 | 0 | 0 | 0 | 0 | 0 | 0
26.05.2025¦10:46:47.059 | 0 | 0 | 0 | 0 | 0 | 0 | 0 | 0 | 0 | 0 | 0 | 0 | 0 | 0 | 0 | 0 | 0 | 0 | 0 | 0
26.05.2025¦10:46:48.059 | 0 | 0 | 0 | 0 | 0 | 0 | 0 | 0 | 0 | 0 | 0 | 0 | 0 | 0 | 0 | 0 | 0 | 0 | 0 | 0
26.05.2025¦10:46:49.058 | 0 | 0 | 0 | 0 | 0 | 0 | 0 | 0 | 0 | 0 | 0 | 0 | 0 | 0 | 0 | 0 | 0 | 0 | 0 | 0
26.05.2025¦10:46:50.058 | 0 | 0 | 0 | 0 | 0 | 0 | 0 | 0 | 0 | 0 | 0 | 0 | 0 | 0 | 0 | 0 | 0 | 0 | 0 | 0
26.05.2025¦10:46:51.058 | 0 | 0 | 0 | 0 | 0 | 0 | 0 | 0 | 0 | 0 | 0 | 0 | 0 | 0 | 0 | 0 | 0 | 0 | 0 | 0
26.05.2025¦10:46:52.059 | 0 | 0 | 0 | 0 | 0 | 0 | 0 | 0 | 0 | 0 | 0 | 0 | 0 | 0 | 0 | 0 | 0 | 0 | 0 | 0
26.05.2025¦10:46:53.059 | 0 | 0 | 0 | 0 | 0 | 0 | 0 | 0 | 0 | 0 | 0 | 0 | 0 | 0 | 0 | 0 | 0 | 0 | 0 | 0
26.05.2025¦10:46:54.059 | 0 | 0 | 0 | 0 | 0 | 0 | 0 | 0 | 0 | 0 | 0 | 0 | 0 | 0 | 0 | 0 | 0 | 0 | 0 | 0
26.05.2025¦10:46:55.058 | 0 | 0 | 0 | 0 | 0 | 0 | 0 | 0 | 0 | 0 | 0 | 0 | 0 | 0 | 0 | 0 | 0 | 0 | 0 | 0
26.05.2025¦10:46:56.059 | 0 | 0 | 0 | 0 | 0 | 0 | 0 | 0 | 0 | 0 | 0 | 0 | 0 | 0 | 0 | 0 | 0 | 0 | 0 | 0
| OekoSolve | OekoSolve | OekoSolve | OekoSolve | OekoSolve | OekoSolve | OekoSolve | OekoSolve | OekoSolve | OekoSolve | OekoSolve | OekoSolve | OekoSolve | OekoSolve | OekoSolve | OekoSolve | OekoSolve | OekoSolve | OekoSolve | OekoSolve
| EnMeter_Prec1 | EnMeter_Prec1 | EnMeter_Prec1 | EnMeter_Prec1 | EnMeter_Prec1 | EnMeter_Prec1 | EnMeter_Prec1 | EnMeter_Prec1 | EnMeter_Prec1 | EnMeter_Prec1 | EnMeter_Prec2 | EnMeter_Prec2 | EnMeter_Prec2 | EnMeter_Prec2 | EnMeter_Prec2 | EnMeter_Prec2 | EnMeter_Prec2 | EnMeter_Prec2 | EnMeter_Prec2 | EnMeter_Prec2
| Prec1 P:W | Prec1 WTotal:kWh | Prec1 WDay:kWh | Prec1 WMonth:kWh | Prec1 WYear:kWh | Prec1 State:0 no info available¦1 Off¦2 Startup¦3 Ready¦4 On¦5 Charge¦6 Discharge¦7 Batt Low or Full¦8 Batt Full¦9 Batt low¦10 Finished¦11 Island¦12 Waiting¦91 Maintenance¦99 ERROR | Prec1 Spec Signal | Prec1 V:kV | Prec1 I:mA | Prec1 Info:0 Bit0¦1 Bit1¦2 Bit2¦3 Bit3¦4 HS Ein¦5 Freigabe / Abdeckung vorhanden¦6 Temp. FÃ¼hler aktiv¦7 Temp. FÃ¼hler unterbrochen¦8 Bit8¦9 Bit9¦10 Bit10¦11 Bit11¦12 Bit12¦13 Bit13¦14 Bit14¦15 Bit15¦ | Prec2 P:W | Prec2 WTotal:kWh | Prec2 WDay:kWh | Prec2 WMonth:kWh | Prec2 WYear:kWh | Prec2 State:0 no info available¦1 Off¦2 Startup¦3 Ready¦4 On¦5 Charge¦6 Discharge¦7 Batt Low or Full¦8 Batt Full¦9 Batt low¦10 Finished¦11 Island¦12 Waiting¦91 Maintenance¦99 ERROR | Prec2 Spec Signal | Prec2 V:kV | Prec2 I:mA | Prec2 Info:0 Bit0¦1 Bit1¦2 Bit2¦3 Bit3¦4 HS Ein¦5 Freigabe / Abdeckung vorhanden¦6 Temp. FÃ¼hler aktiv¦7 Temp. FÃ¼hler unterbrochen¦8 Bit8¦9 Bit9¦10 Bit10¦11 Bit11¦12 Bit12¦13 Bit13¦14 Bit14¦15 Bit15¦
| OekoSolve | OekoSolve | OekoSolve | OekoSolve | OekoSolve | OekoSolve | OekoSolve | OekoSolve | OekoSolve | OekoSolve | OekoSolve | OekoSolve | OekoSolve | OekoSolve | OekoSolve | OekoSolve | OekoSolve | OekoSolve | OekoSolve | OekoSolve
| EnMeter_Prec1 | EnMeter_Prec1 | EnMeter_Prec1 | EnMeter_Prec1 | EnMeter_Prec1 | EnMeter_Prec1 | EnMeter_Prec1 | EnMeter_Prec1 | EnMeter_Prec1 | EnMeter_Prec1 | EnMeter_Prec2 | EnMeter_Prec2 | EnMeter_Prec2 | EnMeter_Prec2 | EnMeter_Prec2 | EnMeter_Prec2 | EnMeter_Prec2 | EnMeter_Prec2 | EnMeter_Prec2 | EnMeter_Prec2
| Prec1 P:W | Prec1 WTotal:kWh | Prec1 WDay:kWh | Prec1 WMonth:kWh | Prec1 WYear:kWh | Prec1 State:0 no info available¦1 Off¦2 Startup¦3 Ready¦4 On¦5 Charge¦6 Discharge¦7 Batt Low or Full¦8 Batt Full¦9 Batt low¦10 Finished¦11 Island¦12 Waiting¦91 Maintenance¦99 ERROR | Prec1 Spec Signal | Prec1 V:kV | Prec1 I:mA | Prec1 Info:0 Bit0¦1 Bit1¦2 Bit2¦3 Bit3¦4 HS Ein¦5 Freigabe / Abdeckung vorhanden¦6 Temp. FÃ¼hler aktiv¦7 Temp. FÃ¼hler unterbrochen¦8 Bit8¦9 Bit9¦10 Bit10¦11 Bit11¦12 Bit12¦13 Bit13¦14 Bit14¦15 Bit15¦ | Prec2 P:W | Prec2 WTotal:kWh | Prec2 WDay:kWh | Prec2 WMonth:kWh | Prec2 WYear:kWh | Prec2 State:0 no info available¦1 Off¦2 Startup¦3 Ready¦4 On¦5 Charge¦6 Discharge¦7 Batt Low or Full¦8 Batt Full¦9 Batt low¦10 Finished¦11 Island¦12 Waiting¦91 Maintenance¦99 ERROR | Prec2 Spec Signal | Prec2 V:kV | Prec2 I:mA | Prec2 Info:0 Bit0¦1 Bit1¦2 Bit2¦3 Bit3¦4 HS Ein¦5 Freigabe / Abdeckung vorhanden¦6 Temp. FÃ¼hler aktiv¦7 Temp. FÃ¼hler unterbrochen¦8 Bit8¦9 Bit9¦10 Bit10¦11 Bit11¦12 Bit12¦13 Bit13¦14 Bit14¦15 Bit15¦
26.05.2025¦10:47:41.058 | 0 | 0 | 0 | 0 | 0 | 0 | 0 | 0 | 0 | 0 | 0 | 0 | 0 | 0 | 0 | 0 | 0 | 0 | 0 | 0
26.05.2025¦10:47:42.059 | 0 | 0 | 0 | 0 | 0 | 0 | 0 | 0 | 0 | 0 | 0 | 0 | 0 | 0 | 0 | 0 | 0 | 0 | 0 | 0
26.05.2025¦10:47:43.059 | 0 | 0 | 0 | 0 | 0 | 0 | 0 | 0 | 0 | 0 | 0 | 0 | 0 | 0 | 0 | 0 | 0 | 0 | 0 | 0
26.05.2025¦10:47:44.059 | 0 | 0 | 0 | 0 | 0 | 0 | 0 | 0 | 0 | 0 | 0 | 0 | 0 | 0 | 0 | 0 | 0 | 0 | 0 | 0
26.05.2025¦10:47:45.059 | 0 | 0 | 0 | 0 | 0 | 0 | 0 | 0 | 0 | 0 | 0 | 0 | 0 | 0 | 0 | 0 | 0 | 0 | 0 | 0
26.05.2025¦10:47:46.059 | 0 | 0 | 0 | 0 | 0 | 0 | 0 | 0 | 0 | 0 | 0 | 0 | 0 | 0 | 0 | 0 | 0 | 0 | 0 | 0
26.05.2025¦10:47:47.059 | 0 | 0 | 0 | 0 | 0 | 0 | 0 | 0 | 0 | 0 | 0 | 0 | 0 | 0 | 0 | 0 | 0 | 0 | 0 | 0
26.05.2025¦10:47:48.058 | 0 | 0 | 0 | 0 | 0 | 0 | 0 | 0 | 0 | 0 | 0 | 0 | 0 | 0 | 0 | 0 | 0 | 0 | 0 | 0
26.05.2025¦10:47:49.060 | 0 | 0 | 0 | 0 | 0 | 0 | 0 | 0 | 0 | 0 | 0 | 0 | 0 | 0 | 0 | 0 | 0 | 0 | 0 | 0
26.05.2025¦10:47:50.059 | 0 | 0 | 0 | 0 | 0 | 0 | 0 | 0 | 0 | 0 | 0 | 0 | 0 | 0 | 0 | 0 | 0 | 0 | 0 | 0
26.05.2025¦10:47:51.059 | 0 | 0 | 0 | 0 | 0 | 0 | 0 | 0 | 0 | 0 | 0 | 0 | 0 | 0 | 0 | 0 | 0 | 0 | 0 | 0
26.05.2025¦10:47:52.060 | 0 | 0 | 0 | 0 | 0 | 0 | 0 | 0 | 0 | 0 | 0 | 0 | 0 | 0 | 0 | 0 | 0 | 0 | 0 | 0
26.05.2025¦10:47:53.059 | 0 | 0 | 0 | 0 | 0 | 0 | 0 | 0 | 0 | 0 | 0 | 0 | 0 | 0 | 0 | 0 | 0 | 0 | 0 | 0
26.05.2025¦10:47:54.059 | 0 | 0 | 0 | 0 | 0 | 0 | 0 | 0 | 0 | 0 | 0 | 0 | 0 | 0 | 0 | 0 | 0 | 0 | 0 | 0
26.05.2025¦10:47:55.058 | 0 | 0 | 0 | 0 | 0 | 0 | 0 | 0 | 0 | 0 | 0 | 0 | 0 | 0 | 0 | 0 | 0 | 0 | 0 | 0
26.05.2025¦10:47:56.059 | 0 | 0 | 0 | 0 | 0 | 0 | 0 | 0 | 0 | 0 | 0 | 0 | 0 | 0 | 0 | 0 | 0 | 0 | 0 | 0
26.05.2025¦10:47:57.059 | 0 | 0 | 0 | 0 | 0 | 0 | 0 | 0 | 0 | 0 | 0 | 0 | 0 | 0 | 0 | 0 | 0 | 0 | 0 | 0
| OekoSolve | OekoSolve | OekoSolve | OekoSolve | OekoSolve | OekoSolve | OekoSolve | OekoSolve | OekoSolve | OekoSolve | OekoSolve | OekoSolve | OekoSolve | OekoSolve | OekoSolve | OekoSolve | OekoSolve | OekoSolve | OekoSolve | OekoSolve
| EnMeter_Prec1 | EnMeter_Prec1 | EnMeter_Prec1 | EnMeter_Prec1 | EnMeter_Prec1 | EnMeter_Prec1 | EnMeter_Prec1 | EnMeter_Prec1 | EnMeter_Prec1 | EnMeter_Prec1 | EnMeter_Prec2 | EnMeter_Prec2 | EnMeter_Prec2 | EnMeter_Prec2 | EnMeter_Prec2 | EnMeter_Prec2 | EnMeter_Prec2 | EnMeter_Prec2 | EnMeter_Prec2 | EnMeter_Prec2
| Prec1 P:W | Prec1 WTotal:kWh | Prec1 WDay:kWh | Prec1 WMonth:kWh | Prec1 WYear:kWh | Prec1 State:0 no info available¦1 Off¦2 Startup¦3 Ready¦4 On¦5 Charge¦6 Discharge¦7 Batt Low or Full¦8 Batt Full¦9 Batt low¦10 Finished¦11 Island¦12 Waiting¦91 Maintenance¦99 ERROR | Prec1 Spec Signal | Prec1 V:kV | Prec1 I:mA | Prec1 Info:0 Bit0¦1 Bit1¦2 Bit2¦3 Bit3¦4 HS Ein¦5 Freigabe / Abdeckung vorhanden¦6 Temp. FÃ¼hler aktiv¦7 Temp. FÃ¼hler unterbrochen¦8 Bit8¦9 Bit9¦10 Bit10¦11 Bit11¦12 Bit12¦13 Bit13¦14 Bit14¦15 Bit15¦ | Prec2 P:W | Prec2 WTotal:kWh | Prec2 WDay:kWh | Prec2 WMonth:kWh | Prec2 WYear:kWh | Prec2 State:0 no info available¦1 Off¦2 Startup¦3 Ready¦4 On¦5 Charge¦6 Discharge¦7 Batt Low or Full¦8 Batt Full¦9 Batt low¦10 Finished¦11 Island¦12 Waiting¦91 Maintenance¦99 ERROR | Prec2 Spec Signal | Prec2 V:kV | Prec2 I:mA | Prec2 Info:0 Bit0¦1 Bit1¦2 Bit2¦3 Bit3¦4 HS Ein¦5 Freigabe / Abdeckung vorhanden¦6 Temp. FÃ¼hler aktiv¦7 Temp. FÃ¼hler unterbrochen¦8 Bit8¦9 Bit9¦10 Bit10¦11 Bit11¦12 Bit12¦13 Bit13¦14 Bit14¦15 Bit15¦
26.05.2025¦10:47:41.058 | 0 | 0 | 0 | 0 | 0 | 0 | 0 | 0 | 0 | 0 | 0 | 0 | 0 | 0 | 0 | 0 | 0 | 0 | 0 | 0
26.05.2025¦10:47:42.059 | 0 | 0 | 0 | 0 | 0 | 0 | 0 | 0 | 0 | 0 | 0 | 0 | 0 | 0 | 0 | 0 | 0 | 0 | 0 | 0
26.05.2025¦10:47:43.059 | 0 | 0 | 0 | 0 | 0 | 0 | 0 | 0 | 0 | 0 | 0 | 0 | 0 | 0 | 0 | 0 | 0 | 0 | 0 | 0
26.05.2025¦10:47:44.059 | 0 | 0 | 0 | 0 | 0 | 0 | 0 | 0 | 0 | 0 | 0 | 0 | 0 | 0 | 0 | 0 | 0 | 0 | 0 | 0
26.05.2025¦10:47:45.059 | 0 | 0 | 0 | 0 | 0 | 0 | 0 | 0 | 0 | 0 | 0 | 0 | 0 | 0 | 0 | 0 | 0 | 0 | 0 | 0
26.05.2025¦10:47:46.059 | 0 | 0 | 0 | 0 | 0 | 0 | 0 | 0 | 0 | 0 | 0 | 0 | 0 | 0 | 0 | 0 | 0 | 0 | 0 | 0
26.05.2025¦10:47:47.059 | 0 | 0 | 0 | 0 | 0 | 0 | 0 | 0 | 0 | 0 | 0 | 0 | 0 | 0 | 0 | 0 | 0 | 0 | 0 | 0
26.05.2025¦10:47:48.058 | 0 | 0 | 0 | 0 | 0 | 0 | 0 | 0 | 0 | 0 | 0 | 0 | 0 | 0 | 0 | 0 | 0 | 0 | 0 | 0
26.05.2025¦10:47:49.060 | 0 | 0 | 0 | 0 | 0 | 0 | 0 | 0 | 0 | 0 | 0 | 0 | 0 | 0 | 0 | 0 | 0 | 0 | 0 | 0
26.05.2025¦10:47:50.059 | 0 | 0 | 0 | 0 | 0 | 0 | 0 | 0 | 0 | 0 | 0 | 0 | 0 | 0 | 0 | 0 | 0 | 0 | 0 | 0
26.05.2025¦10:47:51.059 | 0 | 0 | 0 | 0 | 0 | 0 | 0 | 0 | 0 | 0 | 0 | 0 | 0 | 0 | 0 | 0 | 0 | 0 | 0 | 0
26.05.2025¦10:47:52.060 | 0 | 0 | 0 | 0 | 0 | 0 | 0 | 0 | 0 | 0 | 0 | 0 | 0 | 0 | 0 | 0 | 0 | 0 | 0 | 0
26.05.2025¦10:47:53.059 | 0 | 0 | 0 | 0 | 0 | 0 | 0 | 0 | 0 | 0 | 0 | 0 | 0 | 0 | 0 | 0 | 0 | 0 | 0 | 0
26.05.2025¦10:47:54.059 | 0 | 0 | 0 | 0 | 0 | 0 | 0 | 0 | 0 | 0 | 0 | 0 | 0 | 0 | 0 | 0 | 0 | 0 | 0 | 0
26.05.2025¦10:47:55.058 | 0 | 0 | 0 | 0 | 0 | 0 | 0 | 0 | 0 | 0 | 0 | 0 | 0 | 0 | 0 | 0 | 0 | 0 | 0 | 0
26.05.2025¦10:47:56.059 | 0 | 0 | 0 | 0 | 0 | 0 | 0 | 0 | 0 | 0 | 0 | 0 | 0 | 0 | 0 | 0 | 0 | 0 | 0 | 0
26.05.2025¦10:47:57.059 | 0 | 0 | 0 | 0 | 0 | 0 | 0 | 0 | 0 | 0 | 0 | 0 | 0 | 0 | 0 | 0 | 0 | 0 | 0 | 0
26.05.2025¦10:47:58.059 | 0 | 0 | 0 | 0 | 0 | 0 | 0 | 0 | 0 | 0 | 0 | 0 | 0 | 0 | 0 | 0 | 0 | 0 | 0 | 0
26.05.2025¦10:47:59.059 | 0 | 0 | 0 | 0 | 0 | 0 | 0 | 0 | 0 | 0 | 0 | 0 | 0 | 0 | 0 | 0 | 0 | 0 | 0 | 0
26.05.2025¦10:48:00.058 | 0 | 0 | 0 | 0 | 0 | 0 | 0 | 0 | 0 | 0 | 0 | 0 | 0 | 0 | 0 | 0 | 0 | 0 | 0 | 0
26.05.2025¦10:48:01.059 | 0 | 0 | 0 | 0 | 0 | 0 | 0 | 0 | 0 | 0 | 0 | 0 | 0 | 0 | 0 | 0 | 0 | 0 | 0 | 0
26.05.2025¦10:48:02.059 | 0 | 0 | 0 | 0 | 0 | 0 | 0 | 0 | 0 | 0 | 0 | 0 | 0 | 0 | 0 | 0 | 0 | 0 | 0 | 0
26.05.2025¦10:48:03.059 | 0 | 0 | 0 | 0 | 0 | 0 | 0 | 0 | 0 | 0 | 0 | 0 | 0 | 0 | 0 | 0 | 0 | 0 | 0 | 0
26.05.2025¦10:48:04.058 | 0 | 0 | 0 | 0 | 0 | 0 | 0 | 0 | 0 | 0 | 0 | 0 | 0 | 0 | 0 | 0 | 0 | 0 | 0 | 0
26.05.2025¦10:48:05.059 | 0 | 0 | 0 | 0 | 0 | 0 | 0 | 0 | 0 | 0 | 0 | 0 | 0 | 0 | 0 | 0 | 0 | 0 | 0 | 0
26.05.2025¦10:48:06.059 | 0 | 0 | 0 | 0 | 0 | 0 | 0 | 0 | 0 | 0 | 0 | 0 | 0 | 0 | 0 | 0 | 0 | 0 | 0 | 0
26.05.2025¦10:48:07.058 | 0 | 0 | 0 | 0 | 0 | 0 | 0 | 0 | 0 | 0 | 0 | 0 | 0 | 0 | 0 | 0 | 0 | 0 | 0 | 0
26.05.2025¦10:48:08.059 | 0 | 0 | 0 | 0 | 0 | 0 | 0 | 0 | 0 | 0 | 0 | 0 | 0 | 0 | 0 | 0 | 0 | 0 | 0 | 0
26.05.2025¦10:48:09.059 | 0 | 0 | 0 | 0 | 0 | 0 | 0 | 0 | 0 | 0 | 0 | 0 | 0 | 0 | 0 | 0 | 0 | 0 | 0 | 0
26.05.2025¦10:48:10.060 | 0 | 0 | 0 | 0 | 0 | 0 | 0 | 0 | 0 | 0 | 0 | 0 | 0 | 0 | 0 | 0 | 0 | 0 | 0 | 0
26.05.2025¦10:48:11.059 | 0 | 0 | 0 | 0 | 0 | 0 | 0 | 0 | 0 | 0 | 0 | 0 | 0 | 0 | 0 | 0 | 0 | 0 | 0 | 0
26.05.2025¦10:48:12.059 | 0 | 0 | 0 | 0 | 0 | 0 | 0 | 0 | 0 | 0 | 0 | 0 | 0 | 0 | 0 | 0 | 0 | 0 | 0 | 0
26.05.2025¦10:48:13.059 | 0 | 0 | 0 | 0 | 0 | 0 | 0 | 0 | 0 | 0 | 0 | 0 | 0 | 0 | 0 | 0 | 0 | 0 | 0 | 0
26.05.2025¦10:48:14.059 | 0 | 0 | 0 | 0 | 0 | 0 | 0 | 0 | 0 | 0 | 0 | 0 | 0 | 0 | 0 | 0 | 0 | 0 | 0 | 0
26.05.2025¦10:48:15.058 | 0 | 0 | 0 | 0 | 0 | 0 | 0 | 0 | 0 | 0 | 0 | 0 | 0 | 0 | 0 | 0 | 0 | 0 | 0 | 0
26.05.2025¦10:48:16.059 | 0 | 0 | 0 | 0 | 0 | 0 | 0 | 0 | 0 | 0 | 0 | 0 | 0 | 0 | 0 | 0 | 0 | 0 | 0 | 0
26.05.2025¦10:48:17.059 | 0 | 0 | 0 | 0 | 0 | 0 | 0 | 0 | 0 | 0 | 0 | 0 | 0 | 0 | 0 | 0 | 0 | 0 | 0 | 0
26.05.2025¦10:48:18.059 | 0 | 0 | 0 | 0 | 0 | 0 | 0 | 0 | 0 | 0 | 0 | 0 | 0 | 0 | 0 | 0 | 0 | 0 | 0 | 0
26.05.2025¦10:48:19.059 | 0 | 0 | 0 | 0 | 0 | 0 | 0 | 0 | 0 | 0 | 0 | 0 | 0 | 0 | 0 | 0 | 0 | 0 | 0 | 0
26.05.2025¦10:48:20.060 | 0 | 0 | 0 | 0 | 0 | 0 | 0 | 0 | 0 | 0 | 0 | 0 | 0 | 0 | 0 | 0 | 0 | 0 | 0 | 0
26.05.2025¦10:48:21.058 | 0 | 0 | 0 | 0 | 0 | 0 | 0 | 0 | 0 | 0 | 0 | 0 | 0 | 0 | 0 | 0 | 0 | 0 | 0 | 0
26.05.2025¦10:48:22.059 | 0 | 0 | 0 | 0 | 0 | 0 | 0 | 0 | 0 | 0 | 0 | 0 | 0 | 0 | 0 | 0 | 0 | 0 | 0 | 0
26.05.2025¦10:48:23.058 | 0 | 0 | 0 | 0 | 0 | 0 | 0 | 0 | 0 | 0 | 0 | 0 | 0 | 0 | 0 | 0 | 0 | 0 | 0 | 0
26.05.2025¦10:48:24.059 | 0 | 0 | 0 | 0 | 0 | 0 | 0 | 0 | 0 | 0 | 0 | 0 | 0 | 0 | 0 | 0 | 0 | 0 | 0 | 0
26.05.2025¦10:48:25.058 | 0 | 0 | 0 | 0 | 0 | 0 | 0 | 0 | 0 | 0 | 0 | 0 | 0 | 0 | 0 | 0 | 0 | 0 | 0 | 0
26.05.2025¦10:48:26.058 | 0 | 0 | 0 | 0 | 0 | 0 | 0 | 0 | 0 | 0 | 0 | 0 | 0 | 0 | 0 | 0 | 0 | 0 | 0 | 0
26.05.2025¦10:48:27.059 | 0 | 0 | 0 | 0 | 0 | 0 | 0 | 0 | 0 | 0 | 0 | 0 | 0 | 0 | 0 | 0 | 0 | 0 | 0 | 0
| OekoSolve | OekoSolve | OekoSolve | OekoSolve | OekoSolve | OekoSolve | OekoSolve | OekoSolve | OekoSolve | OekoSolve | OekoSolve | OekoSolve | OekoSolve | OekoSolve | OekoSolve | OekoSolve | OekoSolve | OekoSolve | OekoSolve | OekoSolve
| EnMeter_Prec1 | EnMeter_Prec1 | EnMeter_Prec1 | EnMeter_Prec1 | EnMeter_Prec1 | EnMeter_Prec1 | EnMeter_Prec1 | EnMeter_Prec1 | EnMeter_Prec1 | EnMeter_Prec1 | EnMeter_Prec2 | EnMeter_Prec2 | EnMeter_Prec2 | EnMeter_Prec2 | EnMeter_Prec2 | EnMeter_Prec2 | EnMeter_Prec2 | EnMeter_Prec2 | EnMeter_Prec2 | EnMeter_Prec2
| Prec1 P:W | Prec1 WTotal:kWh | Prec1 WDay:kWh | Prec1 WMonth:kWh | Prec1 WYear:kWh | Prec1 State:0 no info available¦1 Off¦2 Startup¦3 Ready¦4 On¦5 Charge¦6 Discharge¦7 Batt Low or Full¦8 Batt Full¦9 Batt low¦10 Finished¦11 Island¦12 Waiting¦91 Maintenance¦99 ERROR | Prec1 Spec Signal | Prec1 V:kV | Prec1 I:mA | Prec1 Info:0 Bit0¦1 Bit1¦2 Bit2¦3 Bit3¦4 HS Ein¦5 Freigabe / Abdeckung vorhanden¦6 Temp. FÃ¼hler aktiv¦7 Temp. FÃ¼hler unterbrochen¦8 Bit8¦9 Bit9¦10 Bit10¦11 Bit11¦12 Bit12¦13 Bit13¦14 Bit14¦15 Bit15¦ | Prec2 P:W | Prec2 WTotal:kWh | Prec2 WDay:kWh | Prec2 WMonth:kWh | Prec2 WYear:kWh | Prec2 State:0 no info available¦1 Off¦2 Startup¦3 Ready¦4 On¦5 Charge¦6 Discharge¦7 Batt Low or Full¦8 Batt Full¦9 Batt low¦10 Finished¦11 Island¦12 Waiting¦91 Maintenance¦99 ERROR | Prec2 Spec Signal | Prec2 V:kV | Prec2 I:mA | Prec2 Info:0 Bit0¦1 Bit1¦2 Bit2¦3 Bit3¦4 HS Ein¦5 Freigabe / Abdeckung vorhanden¦6 Temp. FÃ¼hler aktiv¦7 Temp. FÃ¼hler unterbrochen¦8 Bit8¦9 Bit9¦10 Bit10¦11 Bit11¦12 Bit12¦13 Bit13¦14 Bit14¦15 Bit15¦
26.05.2025¦10:47:58.059 | 0 | 0 | 0 | 0 | 0 | 0 | 0 | 0 | 0 | 0 | 0 | 0 | 0 | 0 | 0 | 0 | 0 | 0 | 0 | 0
26.05.2025¦10:47:59.059 | 0 | 0 | 0 | 0 | 0 | 0 | 0 | 0 | 0 | 0 | 0 | 0 | 0 | 0 | 0 | 0 | 0 | 0 | 0 | 0
26.05.2025¦10:48:00.058 | 0 | 0 | 0 | 0 | 0 | 0 | 0 | 0 | 0 | 0 | 0 | 0 | 0 | 0 | 0 | 0 | 0 | 0 | 0 | 0
26.05.2025¦10:48:01.059 | 0 | 0 | 0 | 0 | 0 | 0 | 0 | 0 | 0 | 0 | 0 | 0 | 0 | 0 | 0 | 0 | 0 | 0 | 0 | 0
26.05.2025¦10:48:02.059 | 0 | 0 | 0 | 0 | 0 | 0 | 0 | 0 | 0 | 0 | 0 | 0 | 0 | 0 | 0 | 0 | 0 | 0 | 0 | 0
26.05.2025¦10:48:03.059 | 0 | 0 | 0 | 0 | 0 | 0 | 0 | 0 | 0 | 0 | 0 | 0 | 0 | 0 | 0 | 0 | 0 | 0 | 0 | 0
26.05.2025¦10:48:04.058 | 0 | 0 | 0 | 0 | 0 | 0 | 0 | 0 | 0 | 0 | 0 | 0 | 0 | 0 | 0 | 0 | 0 | 0 | 0 | 0
26.05.2025¦10:48:05.059 | 0 | 0 | 0 | 0 | 0 | 0 | 0 | 0 | 0 | 0 | 0 | 0 | 0 | 0 | 0 | 0 | 0 | 0 | 0 | 0
26.05.2025¦10:48:06.059 | 0 | 0 | 0 | 0 | 0 | 0 | 0 | 0 | 0 | 0 | 0 | 0 | 0 | 0 | 0 | 0 | 0 | 0 | 0 | 0
26.05.2025¦10:48:07.058 | 0 | 0 | 0 | 0 | 0 | 0 | 0 | 0 | 0 | 0 | 0 | 0 | 0 | 0 | 0 | 0 | 0 | 0 | 0 | 0
26.05.2025¦10:48:08.059 | 0 | 0 | 0 | 0 | 0 | 0 | 0 | 0 | 0 | 0 | 0 | 0 | 0 | 0 | 0 | 0 | 0 | 0 | 0 | 0
26.05.2025¦10:48:09.059 | 0 | 0 | 0 | 0 | 0 | 0 | 0 | 0 | 0 | 0 | 0 | 0 | 0 | 0 | 0 | 0 | 0 | 0 | 0 | 0
26.05.2025¦10:48:10.060 | 0 | 0 | 0 | 0 | 0 | 0 | 0 | 0 | 0 | 0 | 0 | 0 | 0 | 0 | 0 | 0 | 0 | 0 | 0 | 0
26.05.2025¦10:48:11.059 | 0 | 0 | 0 | 0 | 0 | 0 | 0 | 0 | 0 | 0 | 0 | 0 | 0 | 0 | 0 | 0 | 0 | 0 | 0 | 0
26.05.2025¦10:48:12.059 | 0 | 0 | 0 | 0 | 0 | 0 | 0 | 0 | 0 | 0 | 0 | 0 | 0 | 0 | 0 | 0 | 0 | 0 | 0 | 0
26.05.2025¦10:48:13.059 | 0 | 0 | 0 | 0 | 0 | 0 | 0 | 0 | 0 | 0 | 0 | 0 | 0 | 0 | 0 | 0 | 0 | 0 | 0 | 0
26.05.2025¦10:48:14.059 | 0 | 0 | 0 | 0 | 0 | 0 | 0 | 0 | 0 | 0 | 0 | 0 | 0 | 0 | 0 | 0 | 0 | 0 | 0 | 0
26.05.2025¦10:48:15.058 | 0 | 0 | 0 | 0 | 0 | 0 | 0 | 0 | 0 | 0 | 0 | 0 | 0 | 0 | 0 | 0 | 0 | 0 | 0 | 0
26.05.2025¦10:48:16.059 | 0 | 0 | 0 | 0 | 0 | 0 | 0 | 0 | 0 | 0 | 0 | 0 | 0 | 0 | 0 | 0 | 0 | 0 | 0 | 0
26.05.2025¦10:48:17.059 | 0 | 0 | 0 | 0 | 0 | 0 | 0 | 0 | 0 | 0 | 0 | 0 | 0 | 0 | 0 | 0 | 0 | 0 | 0 | 0
26.05.2025¦10:48:18.059 | 0 | 0 | 0 | 0 | 0 | 0 | 0 | 0 | 0 | 0 | 0 | 0 | 0 | 0 | 0 | 0 | 0 | 0 | 0 | 0
26.05.2025¦10:48:19.059 | 0 | 0 | 0 | 0 | 0 | 0 | 0 | 0 | 0 | 0 | 0 | 0 | 0 | 0 | 0 | 0 | 0 | 0 | 0 | 0
26.05.2025¦10:48:20.060 | 0 | 0 | 0 | 0 | 0 | 0 | 0 | 0 | 0 | 0 | 0 | 0 | 0 | 0 | 0 | 0 | 0 | 0 | 0 | 0
26.05.2025¦10:48:21.058 | 0 | 0 | 0 | 0 | 0 | 0 | 0 | 0 | 0 | 0 | 0 | 0 | 0 | 0 | 0 | 0 | 0 | 0 | 0 | 0
26.05.2025¦10:48:22.059 | 0 | 0 | 0 | 0 | 0 | 0 | 0 | 0 | 0 | 0 | 0 | 0 | 0 | 0 | 0 | 0 | 0 | 0 | 0 | 0
26.05.2025¦10:48:23.058 | 0 | 0 | 0 | 0 | 0 | 0 | 0 | 0 | 0 | 0 | 0 | 0 | 0 | 0 | 0 | 0 | 0 | 0 | 0 | 0
26.05.2025¦10:48:24.059 | 0 | 0 | 0 | 0 | 0 | 0 | 0 | 0 | 0 | 0 | 0 | 0 | 0 | 0 | 0 | 0 | 0 | 0 | 0 | 0
26.05.2025¦10:48:25.058 | 0 | 0 | 0 | 0 | 0 | 0 | 0 | 0 | 0 | 0 | 0 | 0 | 0 | 0 | 0 | 0 | 0 | 0 | 0 | 0
26.05.2025¦10:48:26.058 | 0 | 0 | 0 | 0 | 0 | 0 | 0 | 0 | 0 | 0 | 0 | 0 | 0 | 0 | 0 | 0 | 0 | 0 | 0 | 0
26.05.2025¦10:48:27.059 | 0 | 0 | 0 | 0 | 0 | 0 | 0 | 0 | 0 | 0 | 0 | 0 | 0 | 0 | 0 | 0 | 0 | 0 | 0 | 0
26.05.2025¦10:48:28.059 | 0 | 0 | 0 | 0 | 0 | 0 | 0 | 0 | 0 | 0 | 0 | 0 | 0 | 0 | 0 | 0 | 0 | 0 | 0 | 0
26.05.2025¦10:48:29.058 | 0 | 0 | 0 | 0 | 0 | 0 | 0 | 0 | 0 | 0 | 0 | 0 | 0 | 0 | 0 | 0 | 0 | 0 | 0 | 0
26.05.2025¦10:48:30.059 | 0 | 0 | 0 | 0 | 0 | 0 | 0 | 0 | 0 | 0 | 0 | 0 | 0 | 0 | 0 | 0 | 0 | 0 | 0 | 0
26.05.2025¦10:48:31.059 | 0 | 0 | 0 | 0 | 0 | 0 | 0 | 0 | 0 | 0 | 0 | 0 | 0 | 0 | 0 | 0 | 0 | 0 | 0 | 0
26.05.2025¦10:48:32.059 | 0 | 0 | 0 | 0 | 0 | 0 | 0 | 0 | 0 | 0 | 0 | 0 | 0 | 0 | 0 | 0 | 0 | 0 | 0 | 0
26.05.2025¦10:48:33.059 | 0 | 0 | 0 | 0 | 0 | 0 | 0 | 0 | 0 | 0 | 0 | 0 | 0 | 0 | 0 | 0 | 0 | 0 | 0 | 0
26.05.2025¦10:48:34.058 | 0 | 0 | 0 | 0 | 0 | 0 | 0 | 0 | 0 | 0 | 0 | 0 | 0 | 0 | 0 | 0 | 0 | 0 | 0 | 0
26.05.2025¦10:48:35.059 | 0 | 0 | 0 | 0 | 0 | 0 | 0 | 0 | 0 | 0 | 0 | 0 | 0 | 0 | 0 | 0 | 0 | 0 | 0 | 0
26.05.2025¦10:48:36.058 | 0 | 0 | 0 | 0 | 0 | 0 | 0 | 0 | 0 | 0 | 0 | 0 | 0 | 0 | 0 | 0 | 0 | 0 | 0 | 0
26.05.2025¦10:48:37.059 | 0 | 0 | 0 | 0 | 0 | 0 | 0 | 0 | 0 | 0 | 0 | 0 | 0 | 0 | 0 | 0 | 0 | 0 | 0 | 0
26.05.2025¦10:48:38.059 | 0 | 0 | 0 | 0 | 0 | 0 | 0 | 0 | 0 | 0 | 0 | 0 | 0 | 0 | 0 | 0 | 0 | 0 | 0 | 0
26.05.2025¦10:48:39.059 | 0 | 0 | 0 | 0 | 0 | 0 | 0 | 0 | 0 | 0 | 0 | 0 | 0 | 0 | 0 | 0 | 0 | 0 | 0 | 0
26.05.2025¦10:48:40.059 | 0 | 0 | 0 | 0 | 0 | 0 | 0 | 0 | 0 | 0 | 0 | 0 | 0 | 0 | 0 | 0 | 0 | 0 | 0 | 0
26.05.2025¦10:48:41.059 | 0 | 0 | 0 | 0 | 0 | 0 | 0 | 0 | 0 | 0 | 0 | 0 | 0 | 0 | 0 | 0 | 0 | 0 | 0 | 0
26.05.2025¦10:48:42.059 | 0 | 0 | 0 | 0 | 0 | 0 | 0 | 0 | 0 | 0 | 0 | 0 | 0 | 0 | 0 | 0 | 0 | 0 | 0 | 0
26.05.2025¦10:48:43.058 | 0 | 0 | 0 | 0 | 0 | 0 | 0 | 0 | 0 | 0 | 0 | 0 | 0 | 0 | 0 | 0 | 0 | 0 | 0 | 0
26.05.2025¦10:48:44.058 | 0 | 0 | 0 | 0 | 0 | 0 | 0 | 0 | 0 | 0 | 0 | 0 | 0 | 0 | 0 | 0 | 0 | 0 | 0 | 0
26.05.2025¦10:48:45.059 | 0 | 0 | 0 | 0 | 0 | 0 | 0 | 0 | 0 | 0 | 0 | 0 | 0 | 0 | 0 | 0 | 0 | 0 | 0 | 0
26.05.2025¦10:48:46.058 | 0 | 0 | 0 | 0 | 0 | 0 | 0 | 0 | 0 | 0 | 0 | 0 | 0 | 0 | 0 | 0 | 0 | 0 | 0 | 0
26.05.2025¦10:48:47.059 | 0 | 0 | 0 | 0 | 0 | 0 | 0 | 0 | 0 | 0 | 0 | 0 | 0 | 0 | 0 | 0 | 0 | 0 | 0 | 0
26.05.2025¦10:48:48.059 | 0 | 0 | 0 | 0 | 0 | 0 | 0 | 0 | 0 | 0 | 0 | 0 | 0 | 0 | 0 | 0 | 0 | 0 | 0 | 0
26.05.2025¦10:48:49.059 | 0 | 0 | 0 | 0 | 0 | 0 | 0 | 0 | 0 | 0 | 0 | 0 | 0 | 0 | 0 | 0 | 0 | 0 | 0 | 0
26.05.2025¦10:48:50.058 | 0 | 0 | 0 | 0 | 0 | 0 | 0 | 0 | 0 | 0 | 0 | 0 | 0 | 0 | 0 | 0 | 0 | 0 | 0 | 0
26.05.2025¦10:48:51.059 | 0 | 0 | 0 | 0 | 0 | 0 | 0 | 0 | 0 | 0 | 0 | 0 | 0 | 0 | 0 | 0 | 0 | 0 | 0 | 0
26.05.2025¦10:48:52.060 | 0 | 0 | 0 | 0 | 0 | 0 | 0 | 0 | 0 | 0 | 0 | 0 | 0 | 0 | 0 | 0 | 0 | 0 | 0 | 0
26.05.2025¦10:48:53.058 | 0 | 0 | 0 | 0 | 0 | 0 | 0 | 0 | 0 | 0 | 0 | 0 | 0 | 0 | 0 | 0 | 0 | 0 | 0 | 0
26.05.2025¦10:48:54.058 | 0 | 0 | 0 | 0 | 0 | 0 | 0 | 0 | 0 | 0 | 0 | 0 | 0 | 0 | 0 | 0 | 0 | 0 | 0 | 0
26.05.2025¦10:48:55.059 | 0 | 0 | 0 | 0 | 0 | 0 | 0 | 0 | 0 | 0 | 0 | 0 | 0 | 0 | 0 | 0 | 0 | 0 | 0 | 0
26.05.2025¦10:48:56.058 | 0 | 0 | 0 | 0 | 0 | 0 | 0 | 0 | 0 | 0 | 0 | 0 | 0 | 0 | 0 | 0 | 0 | 0 | 0 | 0
26.05.2025¦10:48:57.059 | 0 | 0 | 0 | 0 | 0 | 0 | 0 | 0 | 0 | 0 | 0 | 0 | 0 | 0 | 0 | 0 | 0 | 0 | 0 | 0
| OekoSolve | OekoSolve | OekoSolve | OekoSolve | OekoSolve | OekoSolve | OekoSolve | OekoSolve | OekoSolve | OekoSolve | OekoSolve | OekoSolve | OekoSolve | OekoSolve | OekoSolve | OekoSolve | OekoSolve | OekoSolve | OekoSolve | OekoSolve
| EnMeter_Prec1 | EnMeter_Prec1 | EnMeter_Prec1 | EnMeter_Prec1 | EnMeter_Prec1 | EnMeter_Prec1 | EnMeter_Prec1 | EnMeter_Prec1 | EnMeter_Prec1 | EnMeter_Prec1 | EnMeter_Prec2 | EnMeter_Prec2 | EnMeter_Prec2 | EnMeter_Prec2 | EnMeter_Prec2 | EnMeter_Prec2 | EnMeter_Prec2 | EnMeter_Prec2 | EnMeter_Prec2 | EnMeter_Prec2
| Prec1 P:W | Prec1 WTotal:kWh | Prec1 WDay:kWh | Prec1 WMonth:kWh | Prec1 WYear:kWh | Prec1 State:0 no info available¦1 Off¦2 Startup¦3 Ready¦4 On¦5 Charge¦6 Discharge¦7 Batt Low or Full¦8 Batt Full¦9 Batt low¦10 Finished¦11 Island¦12 Waiting¦91 Maintenance¦99 ERROR | Prec1 Spec Signal | Prec1 V:kV | Prec1 I:mA | Prec1 Info:0 Bit0¦1 Bit1¦2 Bit2¦3 Bit3¦4 HS Ein¦5 Freigabe / Abdeckung vorhanden¦6 Temp. FÃ¼hler aktiv¦7 Temp. FÃ¼hler unterbrochen¦8 Bit8¦9 Bit9¦10 Bit10¦11 Bit11¦12 Bit12¦13 Bit13¦14 Bit14¦15 Bit15¦ | Prec2 P:W | Prec2 WTotal:kWh | Prec2 WDay:kWh | Prec2 WMonth:kWh | Prec2 WYear:kWh | Prec2 State:0 no info available¦1 Off¦2 Startup¦3 Ready¦4 On¦5 Charge¦6 Discharge¦7 Batt Low or Full¦8 Batt Full¦9 Batt low¦10 Finished¦11 Island¦12 Waiting¦91 Maintenance¦99 ERROR | Prec2 Spec Signal | Prec2 V:kV | Prec2 I:mA | Prec2 Info:0 Bit0¦1 Bit1¦2 Bit2¦3 Bit3¦4 HS Ein¦5 Freigabe / Abdeckung vorhanden¦6 Temp. FÃ¼hler aktiv¦7 Temp. FÃ¼hler unterbrochen¦8 Bit8¦9 Bit9¦10 Bit10¦11 Bit11¦12 Bit12¦13 Bit13¦14 Bit14¦15 Bit15¦
26.05.2025¦10:48:45.059 | 0 | 0 | 0 | 0 | 0 | 0 | 0 | 0 | 0 | 0 | 0 | 0 | 0 | 0 | 0 | 0 | 0 | 0 | 0 | 0
26.05.2025¦10:48:46.058 | 0 | 0 | 0 | 0 | 0 | 0 | 0 | 0 | 0 | 0 | 0 | 0 | 0 | 0 | 0 | 0 | 0 | 0 | 0 | 0
26.05.2025¦10:48:47.059 | 0 | 0 | 0 | 0 | 0 | 0 | 0 | 0 | 0 | 0 | 0 | 0 | 0 | 0 | 0 | 0 | 0 | 0 | 0 | 0
26.05.2025¦10:48:48.059 | 0 | 0 | 0 | 0 | 0 | 0 | 0 | 0 | 0 | 0 | 0 | 0 | 0 | 0 | 0 | 0 | 0 | 0 | 0 | 0
26.05.2025¦10:48:49.059 | 0 | 0 | 0 | 0 | 0 | 0 | 0 | 0 | 0 | 0 | 0 | 0 | 0 | 0 | 0 | 0 | 0 | 0 | 0 | 0
26.05.2025¦10:48:50.058 | 0 | 0 | 0 | 0 | 0 | 0 | 0 | 0 | 0 | 0 | 0 | 0 | 0 | 0 | 0 | 0 | 0 | 0 | 0 | 0
26.05.2025¦10:48:51.059 | 0 | 0 | 0 | 0 | 0 | 0 | 0 | 0 | 0 | 0 | 0 | 0 | 0 | 0 | 0 | 0 | 0 | 0 | 0 | 0
26.05.2025¦10:48:52.060 | 0 | 0 | 0 | 0 | 0 | 0 | 0 | 0 | 0 | 0 | 0 | 0 | 0 | 0 | 0 | 0 | 0 | 0 | 0 | 0
26.05.2025¦10:48:53.058 | 0 | 0 | 0 | 0 | 0 | 0 | 0 | 0 | 0 | 0 | 0 | 0 | 0 | 0 | 0 | 0 | 0 | 0 | 0 | 0
26.05.2025¦10:48:54.058 | 0 | 0 | 0 | 0 | 0 | 0 | 0 | 0 | 0 | 0 | 0 | 0 | 0 | 0 | 0 | 0 | 0 | 0 | 0 | 0
26.05.2025¦10:48:55.059 | 0 | 0 | 0 | 0 | 0 | 0 | 0 | 0 | 0 | 0 | 0 | 0 | 0 | 0 | 0 | 0 | 0 | 0 | 0 | 0
26.05.2025¦10:48:56.058 | 0 | 0 | 0 | 0 | 0 | 0 | 0 | 0 | 0 | 0 | 0 | 0 | 0 | 0 | 0 | 0 | 0 | 0 | 0 | 0
26.05.2025¦10:48:57.059 | 0 | 0 | 0 | 0 | 0 | 0 | 0 | 0 | 0 | 0 | 0 | 0 | 0 | 0 | 0 | 0 | 0 | 0 | 0 | 0
26.05.2025¦10:48:58.059 | 0 | 0 | 0 | 0 | 0 | 0 | 0 | 0 | 0 | 0 | 0 | 0 | 0 | 0 | 0 | 0 | 0 | 0 | 0 | 0
26.05.2025¦10:48:59.059 | 0 | 0 | 0 | 0 | 0 | 0 | 0 | 0 | 0 | 0 | 0 | 0 | 0 | 0 | 0 | 0 | 0 | 0 | 0 | 0
26.05.2025¦10:49:00.058 | 0 | 0 | 0 | 0 | 0 | 0 | 0 | 0 | 0 | 0 | 0 | 0 | 0 | 0 | 0 | 0 | 0 | 0 | 0 | 0
26.05.2025¦10:49:01.059 | 0 | 0 | 0 | 0 | 0 | 0 | 0 | 0 | 0 | 0 | 0 | 0 | 0 | 0 | 0 | 0 | 0 | 0 | 0 | 0
26.05.2025¦10:49:02.059 | 0 | 0 | 0 | 0 | 0 | 0 | 0 | 0 | 0 | 0 | 0 | 0 | 0 | 0 | 0 | 0 | 0 | 0 | 0 | 0
26.05.2025¦10:49:03.059 | 0 | 0 | 0 | 0 | 0 | 0 | 0 | 0 | 0 | 0 | 0 | 0 | 0 | 0 | 0 | 0 | 0 | 0 | 0 | 0
26.05.2025¦10:49:04.059 | 0 | 0 | 0 | 0 | 0 | 0 | 0 | 0 | 0 | 0 | 0 | 0 | 0 | 0 | 0 | 0 | 0 | 0 | 0 | 0
26.05.2025¦10:49:05.059 | 0 | 0 | 0 | 0 | 0 | 0 | 0 | 0 | 0 | 0 | 0 | 0 | 0 | 0 | 0 | 0 | 0 | 0 | 0 | 0
26.05.2025¦10:49:06.059 | 0 | 0 | 0 | 0 | 0 | 0 | 0 | 0 | 0 | 0 | 0 | 0 | 0 | 0 | 0 | 0 | 0 | 0 | 0 | 0
26.05.2025¦10:49:07.059 | 0 | 0 | 0 | 0 | 0 | 0 | 0 | 0 | 0 | 0 | 0 | 0 | 0 | 0 | 0 | 0 | 0 | 0 | 0 | 0
26.05.2025¦10:49:08.059 | 0 | 0 | 0 | 0 | 0 | 0 | 0 | 0 | 0 | 0 | 0 | 0 | 0 | 0 | 0 | 0 | 0 | 0 | 0 | 0
26.05.2025¦10:49:09.059 | 0 | 0 | 0 | 0 | 0 | 0 | 0 | 0 | 0 | 0 | 0 | 0 | 0 | 0 | 0 | 0 | 0 | 0 | 0 | 0
26.05.2025¦10:49:10.059 | 0 | 0 | 0 | 0 | 0 | 0 | 0 | 0 | 0 | 0 | 0 | 0 | 0 | 0 | 0 | 0 | 0 | 0 | 0 | 0
26.05.2025¦10:49:11.059 | 0 | 0 | 0 | 0 | 0 | 0 | 0 | 0 | 0 | 0 | 0 | 0 | 0 | 0 | 0 | 0 | 0 | 0 | 0 | 0
26.05.2025¦10:49:12.059 | 0 | 0 | 0 | 0 | 0 | 0 | 0 | 0 | 0 | 0 | 0 | 0 | 0 | 0 | 0 | 0 | 0 | 0 | 0 | 0
26.05.2025¦10:49:13.058 | 0 | 0 | 0 | 0 | 0 | 0 | 0 | 0 | 0 | 0 | 0 | 0 | 0 | 0 | 0 | 0 | 0 | 0 | 0 | 0
26.05.2025¦10:49:14.060 | 0 | 0 | 0 | 0 | 0 | 0 | 0 | 0 | 0 | 0 | 0 | 0 | 0 | 0 | 0 | 0 | 0 | 0 | 0 | 0
26.05.2025¦10:49:15.059 | 0 | 0 | 0 | 0 | 0 | 0 | 0 | 0 | 0 | 0 | 0 | 0 | 0 | 0 | 0 | 0 | 0 | 0 | 0 | 0
26.05.2025¦10:49:16.059 | 0 | 0 | 0 | 0 | 0 | 0 | 0 | 0 | 0 | 0 | 0 | 0 | 0 | 0 | 0 | 0 | 0 | 0 | 0 | 0
26.05.2025¦10:49:17.059 | 0 | 0 | 0 | 0 | 0 | 0 | 0 | 0 | 0 | 0 | 0 | 0 | 0 | 0 | 0 | 0 | 0 | 0 | 0 | 0
26.05.2025¦10:49:18.058 | 0 | 0 | 0 | 0 | 0 | 0 | 0 | 0 | 0 | 0 | 0 | 0 | 0 | 0 | 0 | 0 | 0 | 0 | 0 | 0
26.05.2025¦10:49:19.058 | 0 | 0 | 0 | 0 | 0 | 0 | 0 | 0 | 0 | 0 | 0 | 0 | 0 | 0 | 0 | 0 | 0 | 0 | 0 | 0
26.05.2025¦10:49:20.059 | 0 | 0 | 0 | 0 | 0 | 0 | 0 | 0 | 0 | 0 | 0 | 0 | 0 | 0 | 0 | 0 | 0 | 0 | 0 | 0
26.05.2025¦10:49:21.059 | 0 | 0 | 0 | 0 | 0 | 0 | 0 | 0 | 0 | 0 | 0 | 0 | 0 | 0 | 0 | 0 | 0 | 0 | 0 | 0
26.05.2025¦10:49:22.058 | 0 | 0 | 0 | 0 | 0 | 0 | 0 | 0 | 0 | 0 | 0 | 0 | 0 | 0 | 0 | 0 | 0 | 0 | 0 | 0
26.05.2025¦10:49:23.059 | 0 | 0 | 0 | 0 | 0 | 0 | 0 | 0 | 0 | 0 | 0 | 0 | 0 | 0 | 0 | 0 | 0 | 0 | 0 | 0
26.05.2025¦10:49:24.058 | 0 | 0 | 0 | 0 | 0 | 1 | 0 | 0 | 0 | 20 | 0 | 0 | 0 | 0 | 0 | 1 | 0 | 0 | 0 | 20
26.05.2025¦10:49:25.059 | 0 | 0 | 0 | 0 | 0 | 1 | 0 | 0 | 0 | 20 | 0 | 0 | 0 | 0 | 0 | 1 | 0 | 0 | 0 | 20
26.05.2025¦10:49:26.060 | 0 | 0 | 0 | 0 | 0 | 1 | 0 | 0 | 0 | 20 | 0 | 0 | 0 | 0 | 0 | 1 | 0 | 0 | 0 | 20
26.05.2025¦10:49:27.059 | 0 | 0 | 0 | 0 | 0 | 1 | 0 | 0 | 0 | 20 | 0 | 0 | 0 | 0 | 0 | 1 | 0 | 0 | 0 | 20
| OekoSolve | OekoSolve | OekoSolve | OekoSolve | OekoSolve | OekoSolve | OekoSolve | OekoSolve | OekoSolve | OekoSolve | OekoSolve | OekoSolve | OekoSolve | OekoSolve | OekoSolve | OekoSolve | OekoSolve | OekoSolve | OekoSolve | OekoSolve
| EnMeter_Prec1 | EnMeter_Prec1 | EnMeter_Prec1 | EnMeter_Prec1 | EnMeter_Prec1 | EnMeter_Prec1 | EnMeter_Prec1 | EnMeter_Prec1 | EnMeter_Prec1 | EnMeter_Prec1 | EnMeter_Prec2 | EnMeter_Prec2 | EnMeter_Prec2 | EnMeter_Prec2 | EnMeter_Prec2 | EnMeter_Prec2 | EnMeter_Prec2 | EnMeter_Prec2 | EnMeter_Prec2 | EnMeter_Prec2
| Prec1 P:W | Prec1 WTotal:kWh | Prec1 WDay:kWh | Prec1 WMonth:kWh | Prec1 WYear:kWh | Prec1 State:0 no info available¦1 Off¦2 Startup¦3 Ready¦4 On¦5 Charge¦6 Discharge¦7 Batt Low or Full¦8 Batt Full¦9 Batt low¦10 Finished¦11 Island¦12 Waiting¦91 Maintenance¦99 ERROR | Prec1 Spec Signal | Prec1 V:kV | Prec1 I:mA | Prec1 Info:0 Bit0¦1 Bit1¦2 Bit2¦3 Bit3¦4 HS Ein¦5 Freigabe / Abdeckung vorhanden¦6 Temp. FÃ¼hler aktiv¦7 Temp. FÃ¼hler unterbrochen¦8 Bit8¦9 Bit9¦10 Bit10¦11 Bit11¦12 Bit12¦13 Bit13¦14 Bit14¦15 Bit15¦ | Prec2 P:W | Prec2 WTotal:kWh | Prec2 WDay:kWh | Prec2 WMonth:kWh | Prec2 WYear:kWh | Prec2 State:0 no info available¦1 Off¦2 Startup¦3 Ready¦4 On¦5 Charge¦6 Discharge¦7 Batt Low or Full¦8 Batt Full¦9 Batt low¦10 Finished¦11 Island¦12 Waiting¦91 Maintenance¦99 ERROR | Prec2 Spec Signal | Prec2 V:kV | Prec2 I:mA | Prec2 Info:0 Bit0¦1 Bit1¦2 Bit2¦3 Bit3¦4 HS Ein¦5 Freigabe / Abdeckung vorhanden¦6 Temp. FÃ¼hler aktiv¦7 Temp. FÃ¼hler unterbrochen¦8 Bit8¦9 Bit9¦10 Bit10¦11 Bit11¦12 Bit12¦13 Bit13¦14 Bit14¦15 Bit15¦
26.05.2025¦10:49:45.058 | 0 | 0 | 0 | 0 | 0 | 4 | 21.7566 | 21.7566 | 0.4171 | 30 | 0 | 0 | 0 | 0 | 0 | 4 | 21.2826 | 21.2826 | 0 | 30
26.05.2025¦10:49:46.059 | 0 | 0 | 0 | 0 | 0 | 4 | 26.7336 | 26.7336 | 0.0903 | 30 | 0 | 0 | 0 | 0 | 0 | 4 | 26.3544 | 26.3544 | 1.0019 | 30
26.05.2025¦10:49:47.059 | 0 | 0 | 0 | 0 | 0 | 4 | 8.1054 | 8.1054 | 0 | 30 | 0 | 0 | 0 | 0 | 0 | 4 | 8.058 | 8.058 | 0 | 30
26.05.2025¦10:49:48.059 | 0 | 0 | 0 | 0 | 0 | 4 | 12.5136 | 12.5136 | 0 | 30 | 0 | 0 | 0 | 0 | 0 | 4 | 12.8928 | 12.8928 | 0.0258 | 30
26.05.2025¦10:49:49.060 | 0 | 0 | 0 | 0 | 0 | 4 | 19.5762 | 19.5762 | 0 | 30 | 0 | 0 | 0 | 0 | 0 | 4 | 19.7184 | 19.7184 | 0.2967 | 30
26.05.2025¦10:49:50.059 | 0 | 0 | 0 | 0 | 0 | 4 | 19.5762 | 19.5762 | 0 | 30 | 0 | 0 | 0 | 0 | 0 | 4 | 19.7184 | 19.7184 | 0.2967 | 30
26.05.2025¦10:49:51.059 | 0 | 0 | 0 | 0 | 0 | 4 | 25.6908 | 25.6908 | 0 | 30 | 0 | 0 | 0 | 0 | 0 | 4 | 24.9798 | 24.9798 | 0.7826 | 30
26.05.2025¦10:49:52.059 | 0 | 0 | 0 | 0 | 0 | 4 | 25.6434 | 25.6434 | 0 | 30 | 0 | 0 | 0 | 0 | 0 | 4 | 24.9798 | 24.9798 | 0.7482 | 30
26.05.2025¦10:49:53.059 | 0 | 0 | 0 | 0 | 0 | 4 | 25.6434 | 25.6434 | 0 | 30 | 0 | 0 | 0 | 0 | 0 | 4 | 24.9798 | 24.9798 | 0.7482 | 30
26.05.2025¦10:49:54.059 | 0 | 0 | 0 | 0 | 0 | 4 | 25.6434 | 25.6434 | 0 | 30 | 0 | 0 | 0 | 0 | 0 | 4 | 24.9798 | 24.9798 | 0.7095 | 30
26.05.2025¦10:49:55.058 | 0 | 0 | 0 | 0 | 0 | 4 | 25.6434 | 25.6434 | 0 | 30 | 0 | 0 | 0 | 0 | 0 | 4 | 24.9798 | 24.9798 | 0.7095 | 30
26.05.2025¦10:49:56.059 | 0 | 0 | 0 | 0 | 0 | 4 | 25.6908 | 25.6908 | 0 | 30 | 0 | 0 | 0 | 0 | 0 | 4 | 24.9798 | 24.9798 | 0.6579 | 30
26.05.2025¦10:49:57.060 | 0 | 0 | 0 | 0 | 0 | 4 | 25.6434 | 25.6434 | 0 | 30 | 0 | 0 | 0 | 0 | 0 | 4 | 24.9798 | 24.9798 | 0.7482 | 30
| OekoSolve | OekoSolve | OekoSolve | OekoSolve | OekoSolve | OekoSolve | OekoSolve | OekoSolve | OekoSolve | OekoSolve | OekoSolve | OekoSolve | OekoSolve | OekoSolve | OekoSolve | OekoSolve | OekoSolve | OekoSolve | OekoSolve | OekoSolve
| EnMeter_Prec1 | EnMeter_Prec1 | EnMeter_Prec1 | EnMeter_Prec1 | EnMeter_Prec1 | EnMeter_Prec1 | EnMeter_Prec1 | EnMeter_Prec1 | EnMeter_Prec1 | EnMeter_Prec1 | EnMeter_Prec2 | EnMeter_Prec2 | EnMeter_Prec2 | EnMeter_Prec2 | EnMeter_Prec2 | EnMeter_Prec2 | EnMeter_Prec2 | EnMeter_Prec2 | EnMeter_Prec2 | EnMeter_Prec2
| Prec1 P:W | Prec1 WTotal:kWh | Prec1 WDay:kWh | Prec1 WMonth:kWh | Prec1 WYear:kWh | Prec1 State:0 no info available¦1 Off¦2 Startup¦3 Ready¦4 On¦5 Charge¦6 Discharge¦7 Batt Low or Full¦8 Batt Full¦9 Batt low¦10 Finished¦11 Island¦12 Waiting¦91 Maintenance¦99 ERROR | Prec1 Spec Signal | Prec1 V:kV | Prec1 I:mA | Prec1 Info:0 Bit0¦1 Bit1¦2 Bit2¦3 Bit3¦4 HS Ein¦5 Freigabe / Abdeckung vorhanden¦6 Temp. FÃ¼hler aktiv¦7 Temp. FÃ¼hler unterbrochen¦8 Bit8¦9 Bit9¦10 Bit10¦11 Bit11¦12 Bit12¦13 Bit13¦14 Bit14¦15 Bit15¦ | Prec2 P:W | Prec2 WTotal:kWh | Prec2 WDay:kWh | Prec2 WMonth:kWh | Prec2 WYear:kWh | Prec2 State:0 no info available¦1 Off¦2 Startup¦3 Ready¦4 On¦5 Charge¦6 Discharge¦7 Batt Low or Full¦8 Batt Full¦9 Batt low¦10 Finished¦11 Island¦12 Waiting¦91 Maintenance¦99 ERROR | Prec2 Spec Signal | Prec2 V:kV | Prec2 I:mA | Prec2 Info:0 Bit0¦1 Bit1¦2 Bit2¦3 Bit3¦4 HS Ein¦5 Freigabe / Abdeckung vorhanden¦6 Temp. FÃ¼hler aktiv¦7 Temp. FÃ¼hler unterbrochen¦8 Bit8¦9 Bit9¦10 Bit10¦11 Bit11¦12 Bit12¦13 Bit13¦14 Bit14¦15 Bit15¦
| OekoSolve | OekoSolve | OekoSolve | OekoSolve | OekoSolve | OekoSolve | OekoSolve | OekoSolve | OekoSolve | OekoSolve | OekoSolve | OekoSolve | OekoSolve | OekoSolve | OekoSolve | OekoSolve | OekoSolve | OekoSolve | OekoSolve | OekoSolve
| EnMeter_Prec1 | EnMeter_Prec1 | EnMeter_Prec1 | EnMeter_Prec1 | EnMeter_Prec1 | EnMeter_Prec1 | EnMeter_Prec1 | EnMeter_Prec1 | EnMeter_Prec1 | EnMeter_Prec1 | EnMeter_Prec2 | EnMeter_Prec2 | EnMeter_Prec2 | EnMeter_Prec2 | EnMeter_Prec2 | EnMeter_Prec2 | EnMeter_Prec2 | EnMeter_Prec2 | EnMeter_Prec2 | EnMeter_Prec2
| Prec1 P:W | Prec1 WTotal:kWh | Prec1 WDay:kWh | Prec1 WMonth:kWh | Prec1 WYear:kWh | Prec1 State:0 no info available¦1 Off¦2 Startup¦3 Ready¦4 On¦5 Charge¦6 Discharge¦7 Batt Low or Full¦8 Batt Full¦9 Batt low¦10 Finished¦11 Island¦12 Waiting¦91 Maintenance¦99 ERROR | Prec1 Spec Signal | Prec1 V:kV | Prec1 I:mA | Prec1 Info:0 Bit0¦1 Bit1¦2 Bit2¦3 Bit3¦4 HS Ein¦5 Freigabe / Abdeckung vorhanden¦6 Temp. FÃ¼hler aktiv¦7 Temp. FÃ¼hler unterbrochen¦8 Bit8¦9 Bit9¦10 Bit10¦11 Bit11¦12 Bit12¦13 Bit13¦14 Bit14¦15 Bit15¦ | Prec2 P:W | Prec2 WTotal:kWh | Prec2 WDay:kWh | Prec2 WMonth:kWh | Prec2 WYear:kWh | Prec2 State:0 no info available¦1 Off¦2 Startup¦3 Ready¦4 On¦5 Charge¦6 Discharge¦7 Batt Low or Full¦8 Batt Full¦9 Batt low¦10 Finished¦11 Island¦12 Waiting¦91 Maintenance¦99 ERROR | Prec2 Spec Signal | Prec2 V:kV | Prec2 I:mA | Prec2 Info:0 Bit0¦1 Bit1¦2 Bit2¦3 Bit3¦4 HS Ein¦5 Freigabe / Abdeckung vorhanden¦6 Temp. FÃ¼hler aktiv¦7 Temp. FÃ¼hler unterbrochen¦8 Bit8¦9 Bit9¦10 Bit10¦11 Bit11¦12 Bit12¦13 Bit13¦14 Bit14¦15 Bit15¦
26.05.2025¦10:50:41.059 | 0 | 0 | 0 | 0 | 0 | 0 | 0 | 0 | 0 | 0 | 0 | 0 | 0 | 0 | 0 | 0 | 0 | 0 | 0 | 0
26.05.2025¦10:50:42.060 | 0 | 0 | 0 | 0 | 0 | 0 | 0 | 0 | 0 | 0 | 0 | 0 | 0 | 0 | 0 | 0 | 0 | 0 | 0 | 0
26.05.2025¦10:50:43.060 | 0 | 0 | 0 | 0 | 0 | 0 | 0 | 0 | 0 | 0 | 0 | 0 | 0 | 0 | 0 | 0 | 0 | 0 | 0 | 0
26.05.2025¦10:50:44.060 | 0 | 0 | 0 | 0 | 0 | 0 | 0 | 0 | 0 | 0 | 0 | 0 | 0 | 0 | 0 | 0 | 0 | 0 | 0 | 0
26.05.2025¦10:50:45.060 | 0 | 0 | 0 | 0 | 0 | 0 | 0 | 0 | 0 | 0 | 0 | 0 | 0 | 0 | 0 | 0 | 0 | 0 | 0 | 0
26.05.2025¦10:50:46.059 | 0 | 0 | 0 | 0 | 0 | 0 | 0 | 0 | 0 | 0 | 0 | 0 | 0 | 0 | 0 | 0 | 0 | 0 | 0 | 0
26.05.2025¦10:50:47.059 | 0 | 0 | 0 | 0 | 0 | 0 | 0 | 0 | 0 | 0 | 0 | 0 | 0 | 0 | 0 | 0 | 0 | 0 | 0 | 0
26.05.2025¦10:50:48.059 | 0 | 0 | 0 | 0 | 0 | 0 | 0 | 0 | 0 | 0 | 0 | 0 | 0 | 0 | 0 | 0 | 0 | 0 | 0 | 0
26.05.2025¦10:50:49.060 | 0 | 0 | 0 | 0 | 0 | 0 | 0 | 0 | 0 | 0 | 0 | 0 | 0 | 0 | 0 | 0 | 0 | 0 | 0 | 0
26.05.2025¦10:50:50.060 | 0 | 0 | 0 | 0 | 0 | 0 | 0 | 0 | 0 | 0 | 0 | 0 | 0 | 0 | 0 | 0 | 0 | 0 | 0 | 0
26.05.2025¦10:50:51.059 | 0 | 0 | 0 | 0 | 0 | 0 | 0 | 0 | 0 | 0 | 0 | 0 | 0 | 0 | 0 | 0 | 0 | 0 | 0 | 0
26.05.2025¦10:50:52.059 | 0 | 0 | 0 | 0 | 0 | 0 | 0 | 0 | 0 | 0 | 0 | 0 | 0 | 0 | 0 | 0 | 0 | 0 | 0 | 0
26.05.2025¦10:50:53.059 | 0 | 0 | 0 | 0 | 0 | 0 | 0 | 0 | 0 | 0 | 0 | 0 | 0 | 0 | 0 | 0 | 0 | 0 | 0 | 0
26.05.2025¦10:50:54.059 | 0 | 0 | 0 | 0 | 0 | 0 | 0 | 0 | 0 | 0 | 0 | 0 | 0 | 0 | 0 | 0 | 0 | 0 | 0 | 0
26.05.2025¦10:50:55.059 | 0 | 0 | 0 | 0 | 0 | 0 | 0 | 0 | 0 | 0 | 0 | 0 | 0 | 0 | 0 | 0 | 0 | 0 | 0 | 0
26.05.2025¦10:50:56.059 | 0 | 0 | 0 | 0 | 0 | 0 | 0 | 0 | 0 | 0 | 0 | 0 | 0 | 0 | 0 | 0 | 0 | 0 | 0 | 0
26.05.2025¦10:50:57.059 | 0 | 0 | 0 | 0 | 0 | 0 | 0 | 0 | 0 | 0 | 0 | 0 | 0 | 0 | 0 | 0 | 0 | 0 | 0 | 0
| OekoSolve | OekoSolve | OekoSolve | OekoSolve | OekoSolve | OekoSolve | OekoSolve | OekoSolve | OekoSolve | OekoSolve | OekoSolve | OekoSolve | OekoSolve | OekoSolve | OekoSolve | OekoSolve | OekoSolve | OekoSolve | OekoSolve | OekoSolve
| EnMeter_Prec1 | EnMeter_Prec1 | EnMeter_Prec1 | EnMeter_Prec1 | EnMeter_Prec1 | EnMeter_Prec1 | EnMeter_Prec1 | EnMeter_Prec1 | EnMeter_Prec1 | EnMeter_Prec1 | EnMeter_Prec2 | EnMeter_Prec2 | EnMeter_Prec2 | EnMeter_Prec2 | EnMeter_Prec2 | EnMeter_Prec2 | EnMeter_Prec2 | EnMeter_Prec2 | EnMeter_Prec2 | EnMeter_Prec2
| Prec1 P:W | Prec1 WTotal:kWh | Prec1 WDay:kWh | Prec1 WMonth:kWh | Prec1 WYear:kWh | Prec1 State:0 no info available¦1 Off¦2 Startup¦3 Ready¦4 On¦5 Charge¦6 Discharge¦7 Batt Low or Full¦8 Batt Full¦9 Batt low¦10 Finished¦11 Island¦12 Waiting¦91 Maintenance¦99 ERROR | Prec1 Spec Signal | Prec1 V:kV | Prec1 I:mA | Prec1 Info:0 Bit0¦1 Bit1¦2 Bit2¦3 Bit3¦4 HS Ein¦5 Freigabe / Abdeckung vorhanden¦6 Temp. FÃ¼hler aktiv¦7 Temp. FÃ¼hler unterbrochen¦8 Bit8¦9 Bit9¦10 Bit10¦11 Bit11¦12 Bit12¦13 Bit13¦14 Bit14¦15 Bit15¦ | Prec2 P:W | Prec2 WTotal:kWh | Prec2 WDay:kWh | Prec2 WMonth:kWh | Prec2 WYear:kWh | Prec2 State:0 no info available¦1 Off¦2 Startup¦3 Ready¦4 On¦5 Charge¦6 Discharge¦7 Batt Low or Full¦8 Batt Full¦9 Batt low¦10 Finished¦11 Island¦12 Waiting¦91 Maintenance¦99 ERROR | Prec2 Spec Signal | Prec2 V:kV | Prec2 I:mA | Prec2 Info:0 Bit0¦1 Bit1¦2 Bit2¦3 Bit3¦4 HS Ein¦5 Freigabe / Abdeckung vorhanden¦6 Temp. FÃ¼hler aktiv¦7 Temp. FÃ¼hler unterbrochen¦8 Bit8¦9 Bit9¦10 Bit10¦11 Bit11¦12 Bit12¦13 Bit13¦14 Bit14¦15 Bit15¦
26.05.2025¦10:50:41.059 | 0 | 0 | 0 | 0 | 0 | 0 | 0 | 0 | 0 | 0 | 0 | 0 | 0 | 0 | 0 | 0 | 0 | 0 | 0 | 0
26.05.2025¦10:50:42.060 | 0 | 0 | 0 | 0 | 0 | 0 | 0 | 0 | 0 | 0 | 0 | 0 | 0 | 0 | 0 | 0 | 0 | 0 | 0 | 0
26.05.2025¦10:50:43.060 | 0 | 0 | 0 | 0 | 0 | 0 | 0 | 0 | 0 | 0 | 0 | 0 | 0 | 0 | 0 | 0 | 0 | 0 | 0 | 0
26.05.2025¦10:50:44.060 | 0 | 0 | 0 | 0 | 0 | 0 | 0 | 0 | 0 | 0 | 0 | 0 | 0 | 0 | 0 | 0 | 0 | 0 | 0 | 0
26.05.2025¦10:50:45.060 | 0 | 0 | 0 | 0 | 0 | 0 | 0 | 0 | 0 | 0 | 0 | 0 | 0 | 0 | 0 | 0 | 0 | 0 | 0 | 0
26.05.2025¦10:50:46.059 | 0 | 0 | 0 | 0 | 0 | 0 | 0 | 0 | 0 | 0 | 0 | 0 | 0 | 0 | 0 | 0 | 0 | 0 | 0 | 0
26.05.2025¦10:50:47.059 | 0 | 0 | 0 | 0 | 0 | 0 | 0 | 0 | 0 | 0 | 0 | 0 | 0 | 0 | 0 | 0 | 0 | 0 | 0 | 0
26.05.2025¦10:50:48.059 | 0 | 0 | 0 | 0 | 0 | 0 | 0 | 0 | 0 | 0 | 0 | 0 | 0 | 0 | 0 | 0 | 0 | 0 | 0 | 0
26.05.2025¦10:50:49.060 | 0 | 0 | 0 | 0 | 0 | 0 | 0 | 0 | 0 | 0 | 0 | 0 | 0 | 0 | 0 | 0 | 0 | 0 | 0 | 0
26.05.2025¦10:50:50.060 | 0 | 0 | 0 | 0 | 0 | 0 | 0 | 0 | 0 | 0 | 0 | 0 | 0 | 0 | 0 | 0 | 0 | 0 | 0 | 0
26.05.2025¦10:50:51.059 | 0 | 0 | 0 | 0 | 0 | 0 | 0 | 0 | 0 | 0 | 0 | 0 | 0 | 0 | 0 | 0 | 0 | 0 | 0 | 0
26.05.2025¦10:50:52.059 | 0 | 0 | 0 | 0 | 0 | 0 | 0 | 0 | 0 | 0 | 0 | 0 | 0 | 0 | 0 | 0 | 0 | 0 | 0 | 0
26.05.2025¦10:50:53.059 | 0 | 0 | 0 | 0 | 0 | 0 | 0 | 0 | 0 | 0 | 0 | 0 | 0 | 0 | 0 | 0 | 0 | 0 | 0 | 0
26.05.2025¦10:50:54.059 | 0 | 0 | 0 | 0 | 0 | 0 | 0 | 0 | 0 | 0 | 0 | 0 | 0 | 0 | 0 | 0 | 0 | 0 | 0 | 0
26.05.2025¦10:50:55.059 | 0 | 0 | 0 | 0 | 0 | 0 | 0 | 0 | 0 | 0 | 0 | 0 | 0 | 0 | 0 | 0 | 0 | 0 | 0 | 0
26.05.2025¦10:50:56.059 | 0 | 0 | 0 | 0 | 0 | 0 | 0 | 0 | 0 | 0 | 0 | 0 | 0 | 0 | 0 | 0 | 0 | 0 | 0 | 0
26.05.2025¦10:50:57.059 | 0 | 0 | 0 | 0 | 0 | 0 | 0 | 0 | 0 | 0 | 0 | 0 | 0 | 0 | 0 | 0 | 0 | 0 | 0 | 0
26.05.2025¦10:50:58.059 | 0 | 0 | 0 | 0 | 0 | 0 | 0 | 0 | 0 | 0 | 0 | 0 | 0 | 0 | 0 | 0 | 0 | 0 | 0 | 0
26.05.2025¦10:50:59.059 | 0 | 0 | 0 | 0 | 0 | 0 | 0 | 0 | 0 | 0 | 0 | 0 | 0 | 0 | 0 | 0 | 0 | 0 | 0 | 0
26.05.2025¦10:51:00.059 | 0 | 0 | 0 | 0 | 0 | 0 | 0 | 0 | 0 | 0 | 0 | 0 | 0 | 0 | 0 | 0 | 0 | 0 | 0 | 0
26.05.2025¦10:51:01.059 | 0 | 0 | 0 | 0 | 0 | 0 | 0 | 0 | 0 | 0 | 0 | 0 | 0 | 0 | 0 | 0 | 0 | 0 | 0 | 0
26.05.2025¦10:51:02.059 | 0 | 0 | 0 | 0 | 0 | 0 | 0 | 0 | 0 | 0 | 0 | 0 | 0 | 0 | 0 | 0 | 0 | 0 | 0 | 0
26.05.2025¦10:51:03.058 | 0 | 0 | 0 | 0 | 0 | 0 | 0 | 0 | 0 | 0 | 0 | 0 | 0 | 0 | 0 | 0 | 0 | 0 | 0 | 0
26.05.2025¦10:51:04.058 | 0 | 0 | 0 | 0 | 0 | 0 | 0 | 0 | 0 | 0 | 0 | 0 | 0 | 0 | 0 | 0 | 0 | 0 | 0 | 0
26.05.2025¦10:51:05.059 | 0 | 0 | 0 | 0 | 0 | 0 | 0 | 0 | 0 | 0 | 0 | 0 | 0 | 0 | 0 | 0 | 0 | 0 | 0 | 0
26.05.2025¦10:51:06.058 | 0 | 0 | 0 | 0 | 0 | 0 | 0 | 0 | 0 | 0 | 0 | 0 | 0 | 0 | 0 | 0 | 0 | 0 | 0 | 0
26.05.2025¦10:51:07.059 | 0 | 0 | 0 | 0 | 0 | 0 | 0 | 0 | 0 | 0 | 0 | 0 | 0 | 0 | 0 | 0 | 0 | 0 | 0 | 0
26.05.2025¦10:51:08.059 | 0 | 0 | 0 | 0 | 0 | 0 | 0 | 0 | 0 | 0 | 0 | 0 | 0 | 0 | 0 | 0 | 0 | 0 | 0 | 0
26.05.2025¦10:51:09.059 | 0 | 0 | 0 | 0 | 0 | 0 | 0 | 0 | 0 | 0 | 0 | 0 | 0 | 0 | 0 | 0 | 0 | 0 | 0 | 0
26.05.2025¦10:51:10.058 | 0 | 0 | 0 | 0 | 0 | 0 | 0 | 0 | 0 | 0 | 0 | 0 | 0 | 0 | 0 | 0 | 0 | 0 | 0 | 0
26.05.2025¦10:51:11.058 | 0 | 0 | 0 | 0 | 0 | 0 | 0 | 0 | 0 | 0 | 0 | 0 | 0 | 0 | 0 | 0 | 0 | 0 | 0 | 0
26.05.2025¦10:51:12.058 | 0 | 0 | 0 | 0 | 0 | 0 | 0 | 0 | 0 | 0 | 0 | 0 | 0 | 0 | 0 | 0 | 0 | 0 | 0 | 0
26.05.2025¦10:51:13.059 | 0 | 0 | 0 | 0 | 0 | 0 | 0 | 0 | 0 | 0 | 0 | 0 | 0 | 0 | 0 | 0 | 0 | 0 | 0 | 0
26.05.2025¦10:51:14.059 | 0 | 0 | 0 | 0 | 0 | 0 | 0 | 0 | 0 | 0 | 0 | 0 | 0 | 0 | 0 | 0 | 0 | 0 | 0 | 0
26.05.2025¦10:51:15.059 | 0 | 0 | 0 | 0 | 0 | 0 | 0 | 0 | 0 | 0 | 0 | 0 | 0 | 0 | 0 | 0 | 0 | 0 | 0 | 0
26.05.2025¦10:51:16.059 | 0 | 0 | 0 | 0 | 0 | 0 | 0 | 0 | 0 | 0 | 0 | 0 | 0 | 0 | 0 | 0 | 0 | 0 | 0 | 0
26.05.2025¦10:51:17.059 | 0 | 0 | 0 | 0 | 0 | 0 | 0 | 0 | 0 | 0 | 0 | 0 | 0 | 0 | 0 | 0 | 0 | 0 | 0 | 0
26.05.2025¦10:51:18.058 | 0 | 0 | 0 | 0 | 0 | 0 | 0 | 0 | 0 | 0 | 0 | 0 | 0 | 0 | 0 | 0 | 0 | 0 | 0 | 0
26.05.2025¦10:51:19.059 | 0 | 0 | 0 | 0 | 0 | 0 | 0 | 0 | 0 | 0 | 0 | 0 | 0 | 0 | 0 | 0 | 0 | 0 | 0 | 0
26.05.2025¦10:51:20.058 | 0 | 0 | 0 | 0 | 0 | 0 | 0 | 0 | 0 | 0 | 0 | 0 | 0 | 0 | 0 | 0 | 0 | 0 | 0 | 0
26.05.2025¦10:51:21.059 | 0 | 0 | 0 | 0 | 0 | 0 | 0 | 0 | 0 | 0 | 0 | 0 | 0 | 0 | 0 | 0 | 0 | 0 | 0 | 0
26.05.2025¦10:51:22.059 | 0 | 0 | 0 | 0 | 0 | 0 | 0 | 0 | 0 | 0 | 0 | 0 | 0 | 0 | 0 | 0 | 0 | 0 | 0 | 0
26.05.2025¦10:51:23.059 | 0 | 0 | 0 | 0 | 0 | 0 | 0 | 0 | 0 | 0 | 0 | 0 | 0 | 0 | 0 | 0 | 0 | 0 | 0 | 0
26.05.2025¦10:51:24.059 | 0 | 0 | 0 | 0 | 0 | 0 | 0 | 0 | 0 | 0 | 0 | 0 | 0 | 0 | 0 | 0 | 0 | 0 | 0 | 0
26.05.2025¦10:51:25.060 | 0 | 0 | 0 | 0 | 0 | 0 | 0 | 0 | 0 | 0 | 0 | 0 | 0 | 0 | 0 | 0 | 0 | 0 | 0 | 0
26.05.2025¦10:51:26.060 | 0 | 0 | 0 | 0 | 0 | 0 | 0 | 0 | 0 | 0 | 0 | 0 | 0 | 0 | 0 | 0 | 0 | 0 | 0 | 0
26.05.2025¦10:51:27.059 | 0 | 0 | 0 | 0 | 0 | 0 | 0 | 0 | 0 | 0 | 0 | 0 | 0 | 0 | 0 | 0 | 0 | 0 | 0 | 0
| OekoSolve | OekoSolve | OekoSolve | OekoSolve | OekoSolve | OekoSolve | OekoSolve | OekoSolve | OekoSolve | OekoSolve | OekoSolve | OekoSolve | OekoSolve | OekoSolve | OekoSolve | OekoSolve | OekoSolve | OekoSolve | OekoSolve | OekoSolve
| EnMeter_Prec1 | EnMeter_Prec1 | EnMeter_Prec1 | EnMeter_Prec1 | EnMeter_Prec1 | EnMeter_Prec1 | EnMeter_Prec1 | EnMeter_Prec1 | EnMeter_Prec1 | EnMeter_Prec1 | EnMeter_Prec2 | EnMeter_Prec2 | EnMeter_Prec2 | EnMeter_Prec2 | EnMeter_Prec2 | EnMeter_Prec2 | EnMeter_Prec2 | EnMeter_Prec2 | EnMeter_Prec2 | EnMeter_Prec2
| Prec1 P:W | Prec1 WTotal:kWh | Prec1 WDay:kWh | Prec1 WMonth:kWh | Prec1 WYear:kWh | Prec1 State:0 no info available¦1 Off¦2 Startup¦3 Ready¦4 On¦5 Charge¦6 Discharge¦7 Batt Low or Full¦8 Batt Full¦9 Batt low¦10 Finished¦11 Island¦12 Waiting¦91 Maintenance¦99 ERROR | Prec1 Spec Signal | Prec1 V:kV | Prec1 I:mA | Prec1 Info:0 Bit0¦1 Bit1¦2 Bit2¦3 Bit3¦4 HS Ein¦5 Freigabe / Abdeckung vorhanden¦6 Temp. FÃ¼hler aktiv¦7 Temp. FÃ¼hler unterbrochen¦8 Bit8¦9 Bit9¦10 Bit10¦11 Bit11¦12 Bit12¦13 Bit13¦14 Bit14¦15 Bit15¦ | Prec2 P:W | Prec2 WTotal:kWh | Prec2 WDay:kWh | Prec2 WMonth:kWh | Prec2 WYear:kWh | Prec2 State:0 no info available¦1 Off¦2 Startup¦3 Ready¦4 On¦5 Charge¦6 Discharge¦7 Batt Low or Full¦8 Batt Full¦9 Batt low¦10 Finished¦11 Island¦12 Waiting¦91 Maintenance¦99 ERROR | Prec2 Spec Signal | Prec2 V:kV | Prec2 I:mA | Prec2 Info:0 Bit0¦1 Bit1¦2 Bit2¦3 Bit3¦4 HS Ein¦5 Freigabe / Abdeckung vorhanden¦6 Temp. FÃ¼hler aktiv¦7 Temp. FÃ¼hler unterbrochen¦8 Bit8¦9 Bit9¦10 Bit10¦11 Bit11¦12 Bit12¦13 Bit13¦14 Bit14¦15 Bit15¦
26.05.2025¦10:50:58.059 | 0 | 0 | 0 | 0 | 0 | 0 | 0 | 0 | 0 | 0 | 0 | 0 | 0 | 0 | 0 | 0 | 0 | 0 | 0 | 0
26.05.2025¦10:50:59.059 | 0 | 0 | 0 | 0 | 0 | 0 | 0 | 0 | 0 | 0 | 0 | 0 | 0 | 0 | 0 | 0 | 0 | 0 | 0 | 0
26.05.2025¦10:51:00.059 | 0 | 0 | 0 | 0 | 0 | 0 | 0 | 0 | 0 | 0 | 0 | 0 | 0 | 0 | 0 | 0 | 0 | 0 | 0 | 0
26.05.2025¦10:51:01.059 | 0 | 0 | 0 | 0 | 0 | 0 | 0 | 0 | 0 | 0 | 0 | 0 | 0 | 0 | 0 | 0 | 0 | 0 | 0 | 0
26.05.2025¦10:51:02.059 | 0 | 0 | 0 | 0 | 0 | 0 | 0 | 0 | 0 | 0 | 0 | 0 | 0 | 0 | 0 | 0 | 0 | 0 | 0 | 0
26.05.2025¦10:51:03.058 | 0 | 0 | 0 | 0 | 0 | 0 | 0 | 0 | 0 | 0 | 0 | 0 | 0 | 0 | 0 | 0 | 0 | 0 | 0 | 0
26.05.2025¦10:51:04.058 | 0 | 0 | 0 | 0 | 0 | 0 | 0 | 0 | 0 | 0 | 0 | 0 | 0 | 0 | 0 | 0 | 0 | 0 | 0 | 0
26.05.2025¦10:51:05.059 | 0 | 0 | 0 | 0 | 0 | 0 | 0 | 0 | 0 | 0 | 0 | 0 | 0 | 0 | 0 | 0 | 0 | 0 | 0 | 0
26.05.2025¦10:51:06.058 | 0 | 0 | 0 | 0 | 0 | 0 | 0 | 0 | 0 | 0 | 0 | 0 | 0 | 0 | 0 | 0 | 0 | 0 | 0 | 0
26.05.2025¦10:51:07.059 | 0 | 0 | 0 | 0 | 0 | 0 | 0 | 0 | 0 | 0 | 0 | 0 | 0 | 0 | 0 | 0 | 0 | 0 | 0 | 0
26.05.2025¦10:51:08.059 | 0 | 0 | 0 | 0 | 0 | 0 | 0 | 0 | 0 | 0 | 0 | 0 | 0 | 0 | 0 | 0 | 0 | 0 | 0 | 0
26.05.2025¦10:51:09.059 | 0 | 0 | 0 | 0 | 0 | 0 | 0 | 0 | 0 | 0 | 0 | 0 | 0 | 0 | 0 | 0 | 0 | 0 | 0 | 0
26.05.2025¦10:51:10.058 | 0 | 0 | 0 | 0 | 0 | 0 | 0 | 0 | 0 | 0 | 0 | 0 | 0 | 0 | 0 | 0 | 0 | 0 | 0 | 0
26.05.2025¦10:51:11.058 | 0 | 0 | 0 | 0 | 0 | 0 | 0 | 0 | 0 | 0 | 0 | 0 | 0 | 0 | 0 | 0 | 0 | 0 | 0 | 0
26.05.2025¦10:51:12.058 | 0 | 0 | 0 | 0 | 0 | 0 | 0 | 0 | 0 | 0 | 0 | 0 | 0 | 0 | 0 | 0 | 0 | 0 | 0 | 0
26.05.2025¦10:51:13.059 | 0 | 0 | 0 | 0 | 0 | 0 | 0 | 0 | 0 | 0 | 0 | 0 | 0 | 0 | 0 | 0 | 0 | 0 | 0 | 0
26.05.2025¦10:51:14.059 | 0 | 0 | 0 | 0 | 0 | 0 | 0 | 0 | 0 | 0 | 0 | 0 | 0 | 0 | 0 | 0 | 0 | 0 | 0 | 0
26.05.2025¦10:51:15.059 | 0 | 0 | 0 | 0 | 0 | 0 | 0 | 0 | 0 | 0 | 0 | 0 | 0 | 0 | 0 | 0 | 0 | 0 | 0 | 0
26.05.2025¦10:51:16.059 | 0 | 0 | 0 | 0 | 0 | 0 | 0 | 0 | 0 | 0 | 0 | 0 | 0 | 0 | 0 | 0 | 0 | 0 | 0 | 0
26.05.2025¦10:51:17.059 | 0 | 0 | 0 | 0 | 0 | 0 | 0 | 0 | 0 | 0 | 0 | 0 | 0 | 0 | 0 | 0 | 0 | 0 | 0 | 0
26.05.2025¦10:51:18.058 | 0 | 0 | 0 | 0 | 0 | 0 | 0 | 0 | 0 | 0 | 0 | 0 | 0 | 0 | 0 | 0 | 0 | 0 | 0 | 0
26.05.2025¦10:51:19.059 | 0 | 0 | 0 | 0 | 0 | 0 | 0 | 0 | 0 | 0 | 0 | 0 | 0 | 0 | 0 | 0 | 0 | 0 | 0 | 0
26.05.2025¦10:51:20.058 | 0 | 0 | 0 | 0 | 0 | 0 | 0 | 0 | 0 | 0 | 0 | 0 | 0 | 0 | 0 | 0 | 0 | 0 | 0 | 0
26.05.2025¦10:51:21.059 | 0 | 0 | 0 | 0 | 0 | 0 | 0 | 0 | 0 | 0 | 0 | 0 | 0 | 0 | 0 | 0 | 0 | 0 | 0 | 0
26.05.2025¦10:51:22.059 | 0 | 0 | 0 | 0 | 0 | 0 | 0 | 0 | 0 | 0 | 0 | 0 | 0 | 0 | 0 | 0 | 0 | 0 | 0 | 0
26.05.2025¦10:51:23.059 | 0 | 0 | 0 | 0 | 0 | 0 | 0 | 0 | 0 | 0 | 0 | 0 | 0 | 0 | 0 | 0 | 0 | 0 | 0 | 0
26.05.2025¦10:51:24.059 | 0 | 0 | 0 | 0 | 0 | 0 | 0 | 0 | 0 | 0 | 0 | 0 | 0 | 0 | 0 | 0 | 0 | 0 | 0 | 0
26.05.2025¦10:51:25.060 | 0 | 0 | 0 | 0 | 0 | 0 | 0 | 0 | 0 | 0 | 0 | 0 | 0 | 0 | 0 | 0 | 0 | 0 | 0 | 0
26.05.2025¦10:51:26.060 | 0 | 0 | 0 | 0 | 0 | 0 | 0 | 0 | 0 | 0 | 0 | 0 | 0 | 0 | 0 | 0 | 0 | 0 | 0 | 0
26.05.2025¦10:51:27.059 | 0 | 0 | 0 | 0 | 0 | 0 | 0 | 0 | 0 | 0 | 0 | 0 | 0 | 0 | 0 | 0 | 0 | 0 | 0 | 0
26.05.2025¦10:51:28.059 | 0 | 0 | 0 | 0 | 0 | 0 | 0 | 0 | 0 | 0 | 0 | 0 | 0 | 0 | 0 | 0 | 0 | 0 | 0 | 0
26.05.2025¦10:51:29.058 | 0 | 0 | 0 | 0 | 0 | 0 | 0 | 0 | 0 | 0 | 0 | 0 | 0 | 0 | 0 | 0 | 0 | 0 | 0 | 0
26.05.2025¦10:51:30.059 | 0 | 0 | 0 | 0 | 0 | 0 | 0 | 0 | 0 | 0 | 0 | 0 | 0 | 0 | 0 | 0 | 0 | 0 | 0 | 0
26.05.2025¦10:51:31.058 | 0 | 0 | 0 | 0 | 0 | 0 | 0 | 0 | 0 | 0 | 0 | 0 | 0 | 0 | 0 | 0 | 0 | 0 | 0 | 0
26.05.2025¦10:51:32.058 | 0 | 0 | 0 | 0 | 0 | 0 | 0 | 0 | 0 | 0 | 0 | 0 | 0 | 0 | 0 | 0 | 0 | 0 | 0 | 0
26.05.2025¦10:51:33.059 | 0 | 0 | 0 | 0 | 0 | 0 | 0 | 0 | 0 | 0 | 0 | 0 | 0 | 0 | 0 | 0 | 0 | 0 | 0 | 0
26.05.2025¦10:51:34.059 | 0 | 0 | 0 | 0 | 0 | 0 | 0 | 0 | 0 | 0 | 0 | 0 | 0 | 0 | 0 | 0 | 0 | 0 | 0 | 0
26.05.2025¦10:51:35.058 | 0 | 0 | 0 | 0 | 0 | 0 | 0 | 0 | 0 | 0 | 0 | 0 | 0 | 0 | 0 | 0 | 0 | 0 | 0 | 0
26.05.2025¦10:51:36.058 | 0 | 0 | 0 | 0 | 0 | 0 | 0 | 0 | 0 | 0 | 0 | 0 | 0 | 0 | 0 | 0 | 0 | 0 | 0 | 0
26.05.2025¦10:51:37.059 | 0 | 0 | 0 | 0 | 0 | 0 | 0 | 0 | 0 | 0 | 0 | 0 | 0 | 0 | 0 | 0 | 0 | 0 | 0 | 0
26.05.2025¦10:51:38.058 | 0 | 0 | 0 | 0 | 0 | 0 | 0 | 0 | 0 | 0 | 0 | 0 | 0 | 0 | 0 | 0 | 0 | 0 | 0 | 0
26.05.2025¦10:51:39.060 | 0 | 0 | 0 | 0 | 0 | 0 | 0 | 0 | 0 | 0 | 0 | 0 | 0 | 0 | 0 | 0 | 0 | 0 | 0 | 0
26.05.2025¦10:51:40.059 | 0 | 0 | 0 | 0 | 0 | 0 | 0 | 0 | 0 | 0 | 0 | 0 | 0 | 0 | 0 | 0 | 0 | 0 | 0 | 0
26.05.2025¦10:51:41.059 | 0 | 0 | 0 | 0 | 0 | 0 | 0 | 0 | 0 | 0 | 0 | 0 | 0 | 0 | 0 | 0 | 0 | 0 | 0 | 0
26.05.2025¦10:51:42.059 | 0 | 0 | 0 | 0 | 0 | 0 | 0 | 0 | 0 | 0 | 0 | 0 | 0 | 0 | 0 | 0 | 0 | 0 | 0 | 0
26.05.2025¦10:51:43.059 | 0 | 0 | 0 | 0 | 0 | 0 | 0 | 0 | 0 | 0 | 0 | 0 | 0 | 0 | 0 | 0 | 0 | 0 | 0 | 0
26.05.2025¦10:51:44.058 | 0 | 0 | 0 | 0 | 0 | 0 | 0 | 0 | 0 | 0 | 0 | 0 | 0 | 0 | 0 | 0 | 0 | 0 | 0 | 0
26.05.2025¦10:51:45.059 | 0 | 0 | 0 | 0 | 0 | 0 | 0 | 0 | 0 | 0 | 0 | 0 | 0 | 0 | 0 | 0 | 0 | 0 | 0 | 0
26.05.2025¦10:51:46.058 | 0 | 0 | 0 | 0 | 0 | 0 | 0 | 0 | 0 | 0 | 0 | 0 | 0 | 0 | 0 | 0 | 0 | 0 | 0 | 0
26.05.2025¦10:51:47.059 | 0 | 0 | 0 | 0 | 0 | 0 | 0 | 0 | 0 | 0 | 0 | 0 | 0 | 0 | 0 | 0 | 0 | 0 | 0 | 0
26.05.2025¦10:51:48.058 | 0 | 0 | 0 | 0 | 0 | 0 | 0 | 0 | 0 | 0 | 0 | 0 | 0 | 0 | 0 | 0 | 0 | 0 | 0 | 0
26.05.2025¦10:51:49.059 | 0 | 0 | 0 | 0 | 0 | 0 | 0 | 0 | 0 | 0 | 0 | 0 | 0 | 0 | 0 | 0 | 0 | 0 | 0 | 0
26.05.2025¦10:51:50.059 | 0 | 0 | 0 | 0 | 0 | 0 | 0 | 0 | 0 | 0 | 0 | 0 | 0 | 0 | 0 | 0 | 0 | 0 | 0 | 0
26.05.2025¦10:51:51.059 | 0 | 0 | 0 | 0 | 0 | 0 | 0 | 0 | 0 | 0 | 0 | 0 | 0 | 0 | 0 | 0 | 0 | 0 | 0 | 0
26.05.2025¦10:51:52.059 | 0 | 0 | 0 | 0 | 0 | 0 | 0 | 0 | 0 | 0 | 0 | 0 | 0 | 0 | 0 | 0 | 0 | 0 | 0 | 0
26.05.2025¦10:51:53.058 | 0 | 0 | 0 | 0 | 0 | 0 | 0 | 0 | 0 | 0 | 0 | 0 | 0 | 0 | 0 | 0 | 0 | 0 | 0 | 0
26.05.2025¦10:51:54.059 | 0 | 0 | 0 | 0 | 0 | 0 | 0 | 0 | 0 | 0 | 0 | 0 | 0 | 0 | 0 | 0 | 0 | 0 | 0 | 0
26.05.2025¦10:51:55.059 | 0 | 0 | 0 | 0 | 0 | 0 | 0 | 0 | 0 | 0 | 0 | 0 | 0 | 0 | 0 | 0 | 0 | 0 | 0 | 0
26.05.2025¦10:51:56.060 | 0 | 0 | 0 | 0 | 0 | 0 | 0 | 0 | 0 | 0 | 0 | 0 | 0 | 0 | 0 | 0 | 0 | 0 | 0 | 0
26.05.2025¦10:51:57.059 | 0 | 0 | 0 | 0 | 0 | 0 | 0 | 0 | 0 | 0 | 0 | 0 | 0 | 0 | 0 | 0 | 0 | 0 | 0 | 0
| OekoSolve | OekoSolve | OekoSolve | OekoSolve | OekoSolve | OekoSolve | OekoSolve | OekoSolve | OekoSolve | OekoSolve | OekoSolve | OekoSolve | OekoSolve | OekoSolve | OekoSolve | OekoSolve | OekoSolve | OekoSolve | OekoSolve | OekoSolve
| EnMeter_Prec1 | EnMeter_Prec1 | EnMeter_Prec1 | EnMeter_Prec1 | EnMeter_Prec1 | EnMeter_Prec1 | EnMeter_Prec1 | EnMeter_Prec1 | EnMeter_Prec1 | EnMeter_Prec1 | EnMeter_Prec2 | EnMeter_Prec2 | EnMeter_Prec2 | EnMeter_Prec2 | EnMeter_Prec2 | EnMeter_Prec2 | EnMeter_Prec2 | EnMeter_Prec2 | EnMeter_Prec2 | EnMeter_Prec2
| Prec1 P:W | Prec1 WTotal:kWh | Prec1 WDay:kWh | Prec1 WMonth:kWh | Prec1 WYear:kWh | Prec1 State:0 no info available¦1 Off¦2 Startup¦3 Ready¦4 On¦5 Charge¦6 Discharge¦7 Batt Low or Full¦8 Batt Full¦9 Batt low¦10 Finished¦11 Island¦12 Waiting¦91 Maintenance¦99 ERROR | Prec1 Spec Signal | Prec1 V:kV | Prec1 I:mA | Prec1 Info:0 Bit0¦1 Bit1¦2 Bit2¦3 Bit3¦4 HS Ein¦5 Freigabe / Abdeckung vorhanden¦6 Temp. FÃ¼hler aktiv¦7 Temp. FÃ¼hler unterbrochen¦8 Bit8¦9 Bit9¦10 Bit10¦11 Bit11¦12 Bit12¦13 Bit13¦14 Bit14¦15 Bit15¦ | Prec2 P:W | Prec2 WTotal:kWh | Prec2 WDay:kWh | Prec2 WMonth:kWh | Prec2 WYear:kWh | Prec2 State:0 no info available¦1 Off¦2 Startup¦3 Ready¦4 On¦5 Charge¦6 Discharge¦7 Batt Low or Full¦8 Batt Full¦9 Batt low¦10 Finished¦11 Island¦12 Waiting¦91 Maintenance¦99 ERROR | Prec2 Spec Signal | Prec2 V:kV | Prec2 I:mA | Prec2 Info:0 Bit0¦1 Bit1¦2 Bit2¦3 Bit3¦4 HS Ein¦5 Freigabe / Abdeckung vorhanden¦6 Temp. FÃ¼hler aktiv¦7 Temp. FÃ¼hler unterbrochen¦8 Bit8¦9 Bit9¦10 Bit10¦11 Bit11¦12 Bit12¦13 Bit13¦14 Bit14¦15 Bit15¦
26.05.2025¦10:51:45.059 | 0 | 0 | 0 | 0 | 0 | 0 | 0 | 0 | 0 | 0 | 0 | 0 | 0 | 0 | 0 | 0 | 0 | 0 | 0 | 0
26.05.2025¦10:51:46.058 | 0 | 0 | 0 | 0 | 0 | 0 | 0 | 0 | 0 | 0 | 0 | 0 | 0 | 0 | 0 | 0 | 0 | 0 | 0 | 0
26.05.2025¦10:51:47.059 | 0 | 0 | 0 | 0 | 0 | 0 | 0 | 0 | 0 | 0 | 0 | 0 | 0 | 0 | 0 | 0 | 0 | 0 | 0 | 0
26.05.2025¦10:51:48.058 | 0 | 0 | 0 | 0 | 0 | 0 | 0 | 0 | 0 | 0 | 0 | 0 | 0 | 0 | 0 | 0 | 0 | 0 | 0 | 0
26.05.2025¦10:51:49.059 | 0 | 0 | 0 | 0 | 0 | 0 | 0 | 0 | 0 | 0 | 0 | 0 | 0 | 0 | 0 | 0 | 0 | 0 | 0 | 0
26.05.2025¦10:51:50.059 | 0 | 0 | 0 | 0 | 0 | 0 | 0 | 0 | 0 | 0 | 0 | 0 | 0 | 0 | 0 | 0 | 0 | 0 | 0 | 0
26.05.2025¦10:51:51.059 | 0 | 0 | 0 | 0 | 0 | 0 | 0 | 0 | 0 | 0 | 0 | 0 | 0 | 0 | 0 | 0 | 0 | 0 | 0 | 0
26.05.2025¦10:51:52.059 | 0 | 0 | 0 | 0 | 0 | 0 | 0 | 0 | 0 | 0 | 0 | 0 | 0 | 0 | 0 | 0 | 0 | 0 | 0 | 0
26.05.2025¦10:51:53.058 | 0 | 0 | 0 | 0 | 0 | 0 | 0 | 0 | 0 | 0 | 0 | 0 | 0 | 0 | 0 | 0 | 0 | 0 | 0 | 0
26.05.2025¦10:51:54.059 | 0 | 0 | 0 | 0 | 0 | 0 | 0 | 0 | 0 | 0 | 0 | 0 | 0 | 0 | 0 | 0 | 0 | 0 | 0 | 0
26.05.2025¦10:51:55.059 | 0 | 0 | 0 | 0 | 0 | 0 | 0 | 0 | 0 | 0 | 0 | 0 | 0 | 0 | 0 | 0 | 0 | 0 | 0 | 0
26.05.2025¦10:51:56.060 | 0 | 0 | 0 | 0 | 0 | 0 | 0 | 0 | 0 | 0 | 0 | 0 | 0 | 0 | 0 | 0 | 0 | 0 | 0 | 0
26.05.2025¦10:51:57.059 | 0 | 0 | 0 | 0 | 0 | 0 | 0 | 0 | 0 | 0 | 0 | 0 | 0 | 0 | 0 | 0 | 0 | 0 | 0 | 0
26.05.2025¦10:51:58.058 | 0 | 0 | 0 | 0 | 0 | 0 | 0 | 0 | 0 | 0 | 0 | 0 | 0 | 0 | 0 | 0 | 0 | 0 | 0 | 0
26.05.2025¦10:51:59.059 | 0 | 0 | 0 | 0 | 0 | 0 | 0 | 0 | 0 | 0 | 0 | 0 | 0 | 0 | 0 | 0 | 0 | 0 | 0 | 0
26.05.2025¦10:52:00.059 | 0 | 0 | 0 | 0 | 0 | 0 | 0 | 0 | 0 | 0 | 0 | 0 | 0 | 0 | 0 | 0 | 0 | 0 | 0 | 0
26.05.2025¦10:52:01.058 | 0 | 0 | 0 | 0 | 0 | 0 | 0 | 0 | 0 | 0 | 0 | 0 | 0 | 0 | 0 | 0 | 0 | 0 | 0 | 0
26.05.2025¦10:52:02.058 | 0 | 0 | 0 | 0 | 0 | 0 | 0 | 0 | 0 | 0 | 0 | 0 | 0 | 0 | 0 | 0 | 0 | 0 | 0 | 0
26.05.2025¦10:52:03.059 | 0 | 0 | 0 | 0 | 0 | 0 | 0 | 0 | 0 | 0 | 0 | 0 | 0 | 0 | 0 | 0 | 0 | 0 | 0 | 0
26.05.2025¦10:52:04.059 | 0 | 0 | 0 | 0 | 0 | 0 | 0 | 0 | 0 | 0 | 0 | 0 | 0 | 0 | 0 | 0 | 0 | 0 | 0 | 0
26.05.2025¦10:52:05.059 | 0 | 0 | 0 | 0 | 0 | 0 | 0 | 0 | 0 | 0 | 0 | 0 | 0 | 0 | 0 | 0 | 0 | 0 | 0 | 0
26.05.2025¦10:52:06.058 | 0 | 0 | 0 | 0 | 0 | 0 | 0 | 0 | 0 | 0 | 0 | 0 | 0 | 0 | 0 | 0 | 0 | 0 | 0 | 0
26.05.2025¦10:52:07.058 | 0 | 0 | 0 | 0 | 0 | 0 | 0 | 0 | 0 | 0 | 0 | 0 | 0 | 0 | 0 | 0 | 0 | 0 | 0 | 0
26.05.2025¦10:52:08.060 | 0 | 0 | 0 | 0 | 0 | 0 | 0 | 0 | 0 | 0 | 0 | 0 | 0 | 0 | 0 | 0 | 0 | 0 | 0 | 0
26.05.2025¦10:52:09.059 | 0 | 0 | 0 | 0 | 0 | 0 | 0 | 0 | 0 | 0 | 0 | 0 | 0 | 0 | 0 | 0 | 0 | 0 | 0 | 0
26.05.2025¦10:52:10.059 | 0 | 0 | 0 | 0 | 0 | 0 | 0 | 0 | 0 | 0 | 0 | 0 | 0 | 0 | 0 | 0 | 0 | 0 | 0 | 0
26.05.2025¦10:52:11.058 | 0 | 0 | 0 | 0 | 0 | 0 | 0 | 0 | 0 | 0 | 0 | 0 | 0 | 0 | 0 | 0 | 0 | 0 | 0 | 0
26.05.2025¦10:52:12.059 | 0 | 0 | 0 | 0 | 0 | 0 | 0 | 0 | 0 | 0 | 0 | 0 | 0 | 0 | 0 | 0 | 0 | 0 | 0 | 0
26.05.2025¦10:52:13.059 | 0 | 0 | 0 | 0 | 0 | 0 | 0 | 0 | 0 | 0 | 0 | 0 | 0 | 0 | 0 | 0 | 0 | 0 | 0 | 0
26.05.2025¦10:52:14.058 | 0 | 0 | 0 | 0 | 0 | 0 | 0 | 0 | 0 | 0 | 0 | 0 | 0 | 0 | 0 | 0 | 0 | 0 | 0 | 0
26.05.2025¦10:52:15.059 | 0 | 0 | 0 | 0 | 0 | 0 | 0 | 0 | 0 | 0 | 0 | 0 | 0 | 0 | 0 | 0 | 0 | 0 | 0 | 0
26.05.2025¦10:52:16.059 | 0 | 0 | 0 | 0 | 0 | 0 | 0 | 0 | 0 | 0 | 0 | 0 | 0 | 0 | 0 | 0 | 0 | 0 | 0 | 0
26.05.2025¦10:52:17.059 | 0 | 0 | 0 | 0 | 0 | 0 | 0 | 0 | 0 | 0 | 0 | 0 | 0 | 0 | 0 | 0 | 0 | 0 | 0 | 0
26.05.2025¦10:52:18.059 | 0 | 0 | 0 | 0 | 0 | 0 | 0 | 0 | 0 | 0 | 0 | 0 | 0 | 0 | 0 | 0 | 0 | 0 | 0 | 0
26.05.2025¦10:52:19.059 | 0 | 0 | 0 | 0 | 0 | 0 | 0 | 0 | 0 | 0 | 0 | 0 | 0 | 0 | 0 | 0 | 0 | 0 | 0 | 0
26.05.2025¦10:52:20.059 | 0 | 0 | 0 | 0 | 0 | 0 | 0 | 0 | 0 | 0 | 0 | 0 | 0 | 0 | 0 | 0 | 0 | 0 | 0 | 0
26.05.2025¦10:52:21.060 | 0 | 0 | 0 | 0 | 0 | 0 | 0 | 0 | 0 | 0 | 0 | 0 | 0 | 0 | 0 | 0 | 0 | 0 | 0 | 0
26.05.2025¦10:52:22.059 | 0 | 0 | 0 | 0 | 0 | 0 | 0 | 0 | 0 | 0 | 0 | 0 | 0 | 0 | 0 | 0 | 0 | 0 | 0 | 0
26.05.2025¦10:52:23.059 | 0 | 0 | 0 | 0 | 0 | 0 | 0 | 0 | 0 | 0 | 0 | 0 | 0 | 0 | 0 | 0 | 0 | 0 | 0 | 0
26.05.2025¦10:52:24.059 | 0 | 0 | 0 | 0 | 0 | 0 | 0 | 0 | 0 | 0 | 0 | 0 | 0 | 0 | 0 | 0 | 0 | 0 | 0 | 0
26.05.2025¦10:52:25.059 | 0 | 0 | 0 | 0 | 0 | 0 | 0 | 0 | 0 | 0 | 0 | 0 | 0 | 0 | 0 | 0 | 0 | 0 | 0 | 0
26.05.2025¦10:52:26.058 | 0 | 0 | 0 | 0 | 0 | 0 | 0 | 0 | 0 | 0 | 0 | 0 | 0 | 0 | 0 | 0 | 0 | 0 | 0 | 0
26.05.2025¦10:52:27.059 | 0 | 0 | 0 | 0 | 0 | 0 | 0 | 0 | 0 | 0 | 0 | 0 | 0 | 0 | 0 | 0 | 0 | 0 | 0 | 0
| OekoSolve | OekoSolve | OekoSolve | OekoSolve | OekoSolve | OekoSolve | OekoSolve | OekoSolve | OekoSolve | OekoSolve | OekoSolve | OekoSolve | OekoSolve | OekoSolve | OekoSolve | OekoSolve | OekoSolve | OekoSolve | OekoSolve | OekoSolve
| EnMeter_Prec1 | EnMeter_Prec1 | EnMeter_Prec1 | EnMeter_Prec1 | EnMeter_Prec1 | EnMeter_Prec1 | EnMeter_Prec1 | EnMeter_Prec1 | EnMeter_Prec1 | EnMeter_Prec1 | EnMeter_Prec2 | EnMeter_Prec2 | EnMeter_Prec2 | EnMeter_Prec2 | EnMeter_Prec2 | EnMeter_Prec2 | EnMeter_Prec2 | EnMeter_Prec2 | EnMeter_Prec2 | EnMeter_Prec2
| Prec1 P:W | Prec1 WTotal:kWh | Prec1 WDay:kWh | Prec1 WMonth:kWh | Prec1 WYear:kWh | Prec1 State:0 no info available¦1 Off¦2 Startup¦3 Ready¦4 On¦5 Charge¦6 Discharge¦7 Batt Low or Full¦8 Batt Full¦9 Batt low¦10 Finished¦11 Island¦12 Waiting¦91 Maintenance¦99 ERROR | Prec1 Spec Signal | Prec1 V:kV | Prec1 I:mA | Prec1 Info:0 Bit0¦1 Bit1¦2 Bit2¦3 Bit3¦4 HS Ein¦5 Freigabe / Abdeckung vorhanden¦6 Temp. FÃ¼hler aktiv¦7 Temp. FÃ¼hler unterbrochen¦8 Bit8¦9 Bit9¦10 Bit10¦11 Bit11¦12 Bit12¦13 Bit13¦14 Bit14¦15 Bit15¦ | Prec2 P:W | Prec2 WTotal:kWh | Prec2 WDay:kWh | Prec2 WMonth:kWh | Prec2 WYear:kWh | Prec2 State:0 no info available¦1 Off¦2 Startup¦3 Ready¦4 On¦5 Charge¦6 Discharge¦7 Batt Low or Full¦8 Batt Full¦9 Batt low¦10 Finished¦11 Island¦12 Waiting¦91 Maintenance¦99 ERROR | Prec2 Spec Signal | Prec2 V:kV | Prec2 I:mA | Prec2 Info:0 Bit0¦1 Bit1¦2 Bit2¦3 Bit3¦4 HS Ein¦5 Freigabe / Abdeckung vorhanden¦6 Temp. FÃ¼hler aktiv¦7 Temp. FÃ¼hler unterbrochen¦8 Bit8¦9 Bit9¦10 Bit10¦11 Bit11¦12 Bit12¦13 Bit13¦14 Bit14¦15 Bit15¦
26.05.2025¦10:52:45.059 | 0 | 0 | 0 | 0 | 0 | 0 | 0 | 0 | 0 | 0 | 0 | 0 | 0 | 0 | 0 | 0 | 0 | 0 | 0 | 0
26.05.2025¦10:52:46.059 | 0 | 0 | 0 | 0 | 0 | 0 | 0 | 0 | 0 | 0 | 0 | 0 | 0 | 0 | 0 | 0 | 0 | 0 | 0 | 0
26.05.2025¦10:52:47.059 | 0 | 0 | 0 | 0 | 0 | 0 | 0 | 0 | 0 | 0 | 0 | 0 | 0 | 0 | 0 | 0 | 0 | 0 | 0 | 0
26.05.2025¦10:52:48.059 | 0 | 0 | 0 | 0 | 0 | 0 | 0 | 0 | 0 | 0 | 0 | 0 | 0 | 0 | 0 | 0 | 0 | 0 | 0 | 0
26.05.2025¦10:52:49.058 | 0 | 0 | 0 | 0 | 0 | 0 | 0 | 0 | 0 | 0 | 0 | 0 | 0 | 0 | 0 | 0 | 0 | 0 | 0 | 0
26.05.2025¦10:52:50.059 | 0 | 0 | 0 | 0 | 0 | 0 | 0 | 0 | 0 | 0 | 0 | 0 | 0 | 0 | 0 | 0 | 0 | 0 | 0 | 0
26.05.2025¦10:52:51.059 | 0 | 0 | 0 | 0 | 0 | 0 | 0 | 0 | 0 | 0 | 0 | 0 | 0 | 0 | 0 | 0 | 0 | 0 | 0 | 0
26.05.2025¦10:52:52.059 | 0 | 0 | 0 | 0 | 0 | 0 | 0 | 0 | 0 | 0 | 0 | 0 | 0 | 0 | 0 | 0 | 0 | 0 | 0 | 0
26.05.2025¦10:52:53.058 | 0 | 0 | 0 | 0 | 0 | 0 | 0 | 0 | 0 | 0 | 0 | 0 | 0 | 0 | 0 | 0 | 0 | 0 | 0 | 0
26.05.2025¦10:52:54.059 | 0 | 0 | 0 | 0 | 0 | 0 | 0 | 0 | 0 | 0 | 0 | 0 | 0 | 0 | 0 | 0 | 0 | 0 | 0 | 0
26.05.2025¦10:52:55.059 | 0 | 0 | 0 | 0 | 0 | 0 | 0 | 0 | 0 | 0 | 0 | 0 | 0 | 0 | 0 | 0 | 0 | 0 | 0 | 0
26.05.2025¦10:52:56.059 | 0 | 0 | 0 | 0 | 0 | 0 | 0 | 0 | 0 | 0 | 0 | 0 | 0 | 0 | 0 | 0 | 0 | 0 | 0 | 0
26.05.2025¦10:52:57.058 | 0 | 0 | 0 | 0 | 0 | 0 | 0 | 0 | 0 | 0 | 0 | 0 | 0 | 0 | 0 | 0 | 0 | 0 | 0 | 0
| OekoSolve | OekoSolve | OekoSolve | OekoSolve | OekoSolve | OekoSolve | OekoSolve | OekoSolve | OekoSolve | OekoSolve | OekoSolve | OekoSolve | OekoSolve | OekoSolve | OekoSolve | OekoSolve | OekoSolve | OekoSolve | OekoSolve | OekoSolve
| EnMeter_Prec1 | EnMeter_Prec1 | EnMeter_Prec1 | EnMeter_Prec1 | EnMeter_Prec1 | EnMeter_Prec1 | EnMeter_Prec1 | EnMeter_Prec1 | EnMeter_Prec1 | EnMeter_Prec1 | EnMeter_Prec2 | EnMeter_Prec2 | EnMeter_Prec2 | EnMeter_Prec2 | EnMeter_Prec2 | EnMeter_Prec2 | EnMeter_Prec2 | EnMeter_Prec2 | EnMeter_Prec2 | EnMeter_Prec2
| Prec1 P:W | Prec1 WTotal:kWh | Prec1 WDay:kWh | Prec1 WMonth:kWh | Prec1 WYear:kWh | Prec1 State:0 no info available¦1 Off¦2 Startup¦3 Ready¦4 On¦5 Charge¦6 Discharge¦7 Batt Low or Full¦8 Batt Full¦9 Batt low¦10 Finished¦11 Island¦12 Waiting¦91 Maintenance¦99 ERROR | Prec1 Spec Signal | Prec1 V:kV | Prec1 I:mA | Prec1 Info:0 Bit0¦1 Bit1¦2 Bit2¦3 Bit3¦4 HS Ein¦5 Freigabe / Abdeckung vorhanden¦6 Temp. FÃ¼hler aktiv¦7 Temp. FÃ¼hler unterbrochen¦8 Bit8¦9 Bit9¦10 Bit10¦11 Bit11¦12 Bit12¦13 Bit13¦14 Bit14¦15 Bit15¦ | Prec2 P:W | Prec2 WTotal:kWh | Prec2 WDay:kWh | Prec2 WMonth:kWh | Prec2 WYear:kWh | Prec2 State:0 no info available¦1 Off¦2 Startup¦3 Ready¦4 On¦5 Charge¦6 Discharge¦7 Batt Low or Full¦8 Batt Full¦9 Batt low¦10 Finished¦11 Island¦12 Waiting¦91 Maintenance¦99 ERROR | Prec2 Spec Signal | Prec2 V:kV | Prec2 I:mA | Prec2 Info:0 Bit0¦1 Bit1¦2 Bit2¦3 Bit3¦4 HS Ein¦5 Freigabe / Abdeckung vorhanden¦6 Temp. FÃ¼hler aktiv¦7 Temp. FÃ¼hler unterbrochen¦8 Bit8¦9 Bit9¦10 Bit10¦11 Bit11¦12 Bit12¦13 Bit13¦14 Bit14¦15 Bit15¦
| OekoSolve | OekoSolve | OekoSolve | OekoSolve | OekoSolve | OekoSolve | OekoSolve | OekoSolve | OekoSolve | OekoSolve | OekoSolve | OekoSolve | OekoSolve | OekoSolve | OekoSolve | OekoSolve | OekoSolve | OekoSolve | OekoSolve | OekoSolve
| EnMeter_Prec1 | EnMeter_Prec1 | EnMeter_Prec1 | EnMeter_Prec1 | EnMeter_Prec1 | EnMeter_Prec1 | EnMeter_Prec1 | EnMeter_Prec1 | EnMeter_Prec1 | EnMeter_Prec1 | EnMeter_Prec2 | EnMeter_Prec2 | EnMeter_Prec2 | EnMeter_Prec2 | EnMeter_Prec2 | EnMeter_Prec2 | EnMeter_Prec2 | EnMeter_Prec2 | EnMeter_Prec2 | EnMeter_Prec2
| Prec1 P:W | Prec1 WTotal:kWh | Prec1 WDay:kWh | Prec1 WMonth:kWh | Prec1 WYear:kWh | Prec1 State:0 no info available¦1 Off¦2 Startup¦3 Ready¦4 On¦5 Charge¦6 Discharge¦7 Batt Low or Full¦8 Batt Full¦9 Batt low¦10 Finished¦11 Island¦12 Waiting¦91 Maintenance¦99 ERROR | Prec1 Spec Signal | Prec1 V:kV | Prec1 I:mA | Prec1 Info:0 Bit0¦1 Bit1¦2 Bit2¦3 Bit3¦4 HS Ein¦5 Freigabe / Abdeckung vorhanden¦6 Temp. FÃ¼hler aktiv¦7 Temp. FÃ¼hler unterbrochen¦8 Bit8¦9 Bit9¦10 Bit10¦11 Bit11¦12 Bit12¦13 Bit13¦14 Bit14¦15 Bit15¦ | Prec2 P:W | Prec2 WTotal:kWh | Prec2 WDay:kWh | Prec2 WMonth:kWh | Prec2 WYear:kWh | Prec2 State:0 no info available¦1 Off¦2 Startup¦3 Ready¦4 On¦5 Charge¦6 Discharge¦7 Batt Low or Full¦8 Batt Full¦9 Batt low¦10 Finished¦11 Island¦12 Waiting¦91 Maintenance¦99 ERROR | Prec2 Spec Signal | Prec2 V:kV | Prec2 I:mA | Prec2 Info:0 Bit0¦1 Bit1¦2 Bit2¦3 Bit3¦4 HS Ein¦5 Freigabe / Abdeckung vorhanden¦6 Temp. FÃ¼hler aktiv¦7 Temp. FÃ¼hler unterbrochen¦8 Bit8¦9 Bit9¦10 Bit10¦11 Bit11¦12 Bit12¦13 Bit13¦14 Bit14¦15 Bit15¦
26.05.2025¦10:53:41.059 | 0 | 0 | 0 | 0 | 0 | 0 | 0 | 0 | 0 | 0 | 0 | 0 | 0 | 0 | 0 | 0 | 0 | 0 | 0 | 0
26.05.2025¦10:53:42.059 | 0 | 0 | 0 | 0 | 0 | 0 | 0 | 0 | 0 | 0 | 0 | 0 | 0 | 0 | 0 | 0 | 0 | 0 | 0 | 0
26.05.2025¦10:53:43.059 | 0 | 0 | 0 | 0 | 0 | 0 | 0 | 0 | 0 | 0 | 0 | 0 | 0 | 0 | 0 | 0 | 0 | 0 | 0 | 0
26.05.2025¦10:53:44.059 | 0 | 0 | 0 | 0 | 0 | 0 | 0 | 0 | 0 | 0 | 0 | 0 | 0 | 0 | 0 | 0 | 0 | 0 | 0 | 0
26.05.2025¦10:53:45.059 | 0 | 0 | 0 | 0 | 0 | 0 | 0 | 0 | 0 | 0 | 0 | 0 | 0 | 0 | 0 | 0 | 0 | 0 | 0 | 0
26.05.2025¦10:53:46.058 | 0 | 0 | 0 | 0 | 0 | 0 | 0 | 0 | 0 | 0 | 0 | 0 | 0 | 0 | 0 | 0 | 0 | 0 | 0 | 0
26.05.2025¦10:53:47.059 | 0 | 0 | 0 | 0 | 0 | 0 | 0 | 0 | 0 | 0 | 0 | 0 | 0 | 0 | 0 | 0 | 0 | 0 | 0 | 0
26.05.2025¦10:53:48.058 | 0 | 0 | 0 | 0 | 0 | 0 | 0 | 0 | 0 | 0 | 0 | 0 | 0 | 0 | 0 | 0 | 0 | 0 | 0 | 0
26.05.2025¦10:53:49.059 | 0 | 0 | 0 | 0 | 0 | 0 | 0 | 0 | 0 | 0 | 0 | 0 | 0 | 0 | 0 | 0 | 0 | 0 | 0 | 0
26.05.2025¦10:53:50.059 | 0 | 0 | 0 | 0 | 0 | 0 | 0 | 0 | 0 | 0 | 0 | 0 | 0 | 0 | 0 | 0 | 0 | 0 | 0 | 0
26.05.2025¦10:53:51.059 | 0 | 0 | 0 | 0 | 0 | 0 | 0 | 0 | 0 | 0 | 0 | 0 | 0 | 0 | 0 | 0 | 0 | 0 | 0 | 0
26.05.2025¦10:53:52.059 | 0 | 0 | 0 | 0 | 0 | 0 | 0 | 0 | 0 | 0 | 0 | 0 | 0 | 0 | 0 | 0 | 0 | 0 | 0 | 0
26.05.2025¦10:53:53.059 | 0 | 0 | 0 | 0 | 0 | 0 | 0 | 0 | 0 | 0 | 0 | 0 | 0 | 0 | 0 | 0 | 0 | 0 | 0 | 0
26.05.2025¦10:53:54.059 | 0 | 0 | 0 | 0 | 0 | 0 | 0 | 0 | 0 | 0 | 0 | 0 | 0 | 0 | 0 | 0 | 0 | 0 | 0 | 0
26.05.2025¦10:53:55.059 | 0 | 0 | 0 | 0 | 0 | 0 | 0 | 0 | 0 | 0 | 0 | 0 | 0 | 0 | 0 | 0 | 0 | 0 | 0 | 0
26.05.2025¦10:53:56.060 | 0 | 0 | 0 | 0 | 0 | 0 | 0 | 0 | 0 | 0 | 0 | 0 | 0 | 0 | 0 | 0 | 0 | 0 | 0 | 0
26.05.2025¦10:53:57.059 | 0 | 0 | 0 | 0 | 0 | 0 | 0 | 0 | 0 | 0 | 0 | 0 | 0 | 0 | 0 | 0 | 0 | 0 | 0 | 0
| OekoSolve | OekoSolve | OekoSolve | OekoSolve | OekoSolve | OekoSolve | OekoSolve | OekoSolve | OekoSolve | OekoSolve | OekoSolve | OekoSolve | OekoSolve | OekoSolve | OekoSolve | OekoSolve | OekoSolve | OekoSolve | OekoSolve | OekoSolve
| EnMeter_Prec1 | EnMeter_Prec1 | EnMeter_Prec1 | EnMeter_Prec1 | EnMeter_Prec1 | EnMeter_Prec1 | EnMeter_Prec1 | EnMeter_Prec1 | EnMeter_Prec1 | EnMeter_Prec1 | EnMeter_Prec2 | EnMeter_Prec2 | EnMeter_Prec2 | EnMeter_Prec2 | EnMeter_Prec2 | EnMeter_Prec2 | EnMeter_Prec2 | EnMeter_Prec2 | EnMeter_Prec2 | EnMeter_Prec2
| Prec1 P:W | Prec1 WTotal:kWh | Prec1 WDay:kWh | Prec1 WMonth:kWh | Prec1 WYear:kWh | Prec1 State:0 no info available¦1 Off¦2 Startup¦3 Ready¦4 On¦5 Charge¦6 Discharge¦7 Batt Low or Full¦8 Batt Full¦9 Batt low¦10 Finished¦11 Island¦12 Waiting¦91 Maintenance¦99 ERROR | Prec1 Spec Signal | Prec1 V:kV | Prec1 I:mA | Prec1 Info:0 Bit0¦1 Bit1¦2 Bit2¦3 Bit3¦4 HS Ein¦5 Freigabe / Abdeckung vorhanden¦6 Temp. FÃ¼hler aktiv¦7 Temp. FÃ¼hler unterbrochen¦8 Bit8¦9 Bit9¦10 Bit10¦11 Bit11¦12 Bit12¦13 Bit13¦14 Bit14¦15 Bit15¦ | Prec2 P:W | Prec2 WTotal:kWh | Prec2 WDay:kWh | Prec2 WMonth:kWh | Prec2 WYear:kWh | Prec2 State:0 no info available¦1 Off¦2 Startup¦3 Ready¦4 On¦5 Charge¦6 Discharge¦7 Batt Low or Full¦8 Batt Full¦9 Batt low¦10 Finished¦11 Island¦12 Waiting¦91 Maintenance¦99 ERROR | Prec2 Spec Signal | Prec2 V:kV | Prec2 I:mA | Prec2 Info:0 Bit0¦1 Bit1¦2 Bit2¦3 Bit3¦4 HS Ein¦5 Freigabe / Abdeckung vorhanden¦6 Temp. FÃ¼hler aktiv¦7 Temp. FÃ¼hler unterbrochen¦8 Bit8¦9 Bit9¦10 Bit10¦11 Bit11¦12 Bit12¦13 Bit13¦14 Bit14¦15 Bit15¦
26.05.2025¦10:53:41.059 | 0 | 0 | 0 | 0 | 0 | 0 | 0 | 0 | 0 | 0 | 0 | 0 | 0 | 0 | 0 | 0 | 0 | 0 | 0 | 0
26.05.2025¦10:53:42.059 | 0 | 0 | 0 | 0 | 0 | 0 | 0 | 0 | 0 | 0 | 0 | 0 | 0 | 0 | 0 | 0 | 0 | 0 | 0 | 0
26.05.2025¦10:53:43.059 | 0 | 0 | 0 | 0 | 0 | 0 | 0 | 0 | 0 | 0 | 0 | 0 | 0 | 0 | 0 | 0 | 0 | 0 | 0 | 0
26.05.2025¦10:53:44.059 | 0 | 0 | 0 | 0 | 0 | 0 | 0 | 0 | 0 | 0 | 0 | 0 | 0 | 0 | 0 | 0 | 0 | 0 | 0 | 0
26.05.2025¦10:53:45.059 | 0 | 0 | 0 | 0 | 0 | 0 | 0 | 0 | 0 | 0 | 0 | 0 | 0 | 0 | 0 | 0 | 0 | 0 | 0 | 0
26.05.2025¦10:53:46.058 | 0 | 0 | 0 | 0 | 0 | 0 | 0 | 0 | 0 | 0 | 0 | 0 | 0 | 0 | 0 | 0 | 0 | 0 | 0 | 0
26.05.2025¦10:53:47.059 | 0 | 0 | 0 | 0 | 0 | 0 | 0 | 0 | 0 | 0 | 0 | 0 | 0 | 0 | 0 | 0 | 0 | 0 | 0 | 0
26.05.2025¦10:53:48.058 | 0 | 0 | 0 | 0 | 0 | 0 | 0 | 0 | 0 | 0 | 0 | 0 | 0 | 0 | 0 | 0 | 0 | 0 | 0 | 0
26.05.2025¦10:53:49.059 | 0 | 0 | 0 | 0 | 0 | 0 | 0 | 0 | 0 | 0 | 0 | 0 | 0 | 0 | 0 | 0 | 0 | 0 | 0 | 0
26.05.2025¦10:53:50.059 | 0 | 0 | 0 | 0 | 0 | 0 | 0 | 0 | 0 | 0 | 0 | 0 | 0 | 0 | 0 | 0 | 0 | 0 | 0 | 0
26.05.2025¦10:53:51.059 | 0 | 0 | 0 | 0 | 0 | 0 | 0 | 0 | 0 | 0 | 0 | 0 | 0 | 0 | 0 | 0 | 0 | 0 | 0 | 0
26.05.2025¦10:53:52.059 | 0 | 0 | 0 | 0 | 0 | 0 | 0 | 0 | 0 | 0 | 0 | 0 | 0 | 0 | 0 | 0 | 0 | 0 | 0 | 0
26.05.2025¦10:53:53.059 | 0 | 0 | 0 | 0 | 0 | 0 | 0 | 0 | 0 | 0 | 0 | 0 | 0 | 0 | 0 | 0 | 0 | 0 | 0 | 0
26.05.2025¦10:53:54.059 | 0 | 0 | 0 | 0 | 0 | 0 | 0 | 0 | 0 | 0 | 0 | 0 | 0 | 0 | 0 | 0 | 0 | 0 | 0 | 0
26.05.2025¦10:53:55.059 | 0 | 0 | 0 | 0 | 0 | 0 | 0 | 0 | 0 | 0 | 0 | 0 | 0 | 0 | 0 | 0 | 0 | 0 | 0 | 0
26.05.2025¦10:53:56.060 | 0 | 0 | 0 | 0 | 0 | 0 | 0 | 0 | 0 | 0 | 0 | 0 | 0 | 0 | 0 | 0 | 0 | 0 | 0 | 0
26.05.2025¦10:53:57.059 | 0 | 0 | 0 | 0 | 0 | 0 | 0 | 0 | 0 | 0 | 0 | 0 | 0 | 0 | 0 | 0 | 0 | 0 | 0 | 0
26.05.2025¦10:53:58.059 | 0 | 0 | 0 | 0 | 0 | 0 | 0 | 0 | 0 | 0 | 0 | 0 | 0 | 0 | 0 | 0 | 0 | 0 | 0 | 0
26.05.2025¦10:53:59.059 | 0 | 0 | 0 | 0 | 0 | 0 | 0 | 0 | 0 | 0 | 0 | 0 | 0 | 0 | 0 | 0 | 0 | 0 | 0 | 0
26.05.2025¦10:54:00.059 | 0 | 0 | 0 | 0 | 0 | 0 | 0 | 0 | 0 | 0 | 0 | 0 | 0 | 0 | 0 | 0 | 0 | 0 | 0 | 0
26.05.2025¦10:54:01.058 | 0 | 0 | 0 | 0 | 0 | 0 | 0 | 0 | 0 | 0 | 0 | 0 | 0 | 0 | 0 | 0 | 0 | 0 | 0 | 0
26.05.2025¦10:54:02.059 | 0 | 0 | 0 | 0 | 0 | 0 | 0 | 0 | 0 | 0 | 0 | 0 | 0 | 0 | 0 | 0 | 0 | 0 | 0 | 0
26.05.2025¦10:54:03.060 | 0 | 0 | 0 | 0 | 0 | 0 | 0 | 0 | 0 | 0 | 0 | 0 | 0 | 0 | 0 | 0 | 0 | 0 | 0 | 0
26.05.2025¦10:54:04.059 | 0 | 0 | 0 | 0 | 0 | 0 | 0 | 0 | 0 | 0 | 0 | 0 | 0 | 0 | 0 | 0 | 0 | 0 | 0 | 0
26.05.2025¦10:54:05.059 | 0 | 0 | 0 | 0 | 0 | 0 | 0 | 0 | 0 | 0 | 0 | 0 | 0 | 0 | 0 | 0 | 0 | 0 | 0 | 0
26.05.2025¦10:54:06.059 | 0 | 0 | 0 | 0 | 0 | 0 | 0 | 0 | 0 | 0 | 0 | 0 | 0 | 0 | 0 | 0 | 0 | 0 | 0 | 0
26.05.2025¦10:54:07.059 | 0 | 0 | 0 | 0 | 0 | 0 | 0 | 0 | 0 | 0 | 0 | 0 | 0 | 0 | 0 | 0 | 0 | 0 | 0 | 0
26.05.2025¦10:54:08.058 | 0 | 0 | 0 | 0 | 0 | 0 | 0 | 0 | 0 | 0 | 0 | 0 | 0 | 0 | 0 | 0 | 0 | 0 | 0 | 0
26.05.2025¦10:54:09.059 | 0 | 0 | 0 | 0 | 0 | 0 | 0 | 0 | 0 | 0 | 0 | 0 | 0 | 0 | 0 | 0 | 0 | 0 | 0 | 0
26.05.2025¦10:54:10.058 | 0 | 0 | 0 | 0 | 0 | 0 | 0 | 0 | 0 | 0 | 0 | 0 | 0 | 0 | 0 | 0 | 0 | 0 | 0 | 0
26.05.2025¦10:54:11.059 | 0 | 0 | 0 | 0 | 0 | 0 | 0 | 0 | 0 | 0 | 0 | 0 | 0 | 0 | 0 | 0 | 0 | 0 | 0 | 0
26.05.2025¦10:54:12.059 | 0 | 0 | 0 | 0 | 0 | 0 | 0 | 0 | 0 | 0 | 0 | 0 | 0 | 0 | 0 | 0 | 0 | 0 | 0 | 0
26.05.2025¦10:54:13.058 | 0 | 0 | 0 | 0 | 0 | 0 | 0 | 0 | 0 | 0 | 0 | 0 | 0 | 0 | 0 | 0 | 0 | 0 | 0 | 0
26.05.2025¦10:54:14.059 | 0 | 0 | 0 | 0 | 0 | 0 | 0 | 0 | 0 | 0 | 0 | 0 | 0 | 0 | 0 | 0 | 0 | 0 | 0 | 0
26.05.2025¦10:54:15.058 | 0 | 0 | 0 | 0 | 0 | 0 | 0 | 0 | 0 | 0 | 0 | 0 | 0 | 0 | 0 | 0 | 0 | 0 | 0 | 0
26.05.2025¦10:54:16.058 | 0 | 0 | 0 | 0 | 0 | 0 | 0 | 0 | 0 | 0 | 0 | 0 | 0 | 0 | 0 | 0 | 0 | 0 | 0 | 0
26.05.2025¦10:54:17.059 | 0 | 0 | 0 | 0 | 0 | 0 | 0 | 0 | 0 | 0 | 0 | 0 | 0 | 0 | 0 | 0 | 0 | 0 | 0 | 0
26.05.2025¦10:54:18.059 | 0 | 0 | 0 | 0 | 0 | 0 | 0 | 0 | 0 | 0 | 0 | 0 | 0 | 0 | 0 | 0 | 0 | 0 | 0 | 0
26.05.2025¦10:54:19.059 | 0 | 0 | 0 | 0 | 0 | 0 | 0 | 0 | 0 | 0 | 0 | 0 | 0 | 0 | 0 | 0 | 0 | 0 | 0 | 0
26.05.2025¦10:54:20.058 | 0 | 0 | 0 | 0 | 0 | 0 | 0 | 0 | 0 | 0 | 0 | 0 | 0 | 0 | 0 | 0 | 0 | 0 | 0 | 0
26.05.2025¦10:54:21.058 | 0 | 0 | 0 | 0 | 0 | 0 | 0 | 0 | 0 | 0 | 0 | 0 | 0 | 0 | 0 | 0 | 0 | 0 | 0 | 0
26.05.2025¦10:54:22.060 | 0 | 0 | 0 | 0 | 0 | 0 | 0 | 0 | 0 | 0 | 0 | 0 | 0 | 0 | 0 | 0 | 0 | 0 | 0 | 0
26.05.2025¦10:54:23.059 | 0 | 0 | 0 | 0 | 0 | 0 | 0 | 0 | 0 | 0 | 0 | 0 | 0 | 0 | 0 | 0 | 0 | 0 | 0 | 0
26.05.2025¦10:54:24.059 | 0 | 0 | 0 | 0 | 0 | 0 | 0 | 0 | 0 | 0 | 0 | 0 | 0 | 0 | 0 | 0 | 0 | 0 | 0 | 0
26.05.2025¦10:54:25.059 | 0 | 0 | 0 | 0 | 0 | 0 | 0 | 0 | 0 | 0 | 0 | 0 | 0 | 0 | 0 | 0 | 0 | 0 | 0 | 0
26.05.2025¦10:54:26.059 | 0 | 0 | 0 | 0 | 0 | 0 | 0 | 0 | 0 | 0 | 0 | 0 | 0 | 0 | 0 | 0 | 0 | 0 | 0 | 0
26.05.2025¦10:54:27.059 | 0 | 0 | 0 | 0 | 0 | 0 | 0 | 0 | 0 | 0 | 0 | 0 | 0 | 0 | 0 | 0 | 0 | 0 | 0 | 0
| OekoSolve | OekoSolve | OekoSolve | OekoSolve | OekoSolve | OekoSolve | OekoSolve | OekoSolve | OekoSolve | OekoSolve | OekoSolve | OekoSolve | OekoSolve | OekoSolve | OekoSolve | OekoSolve | OekoSolve | OekoSolve | OekoSolve | OekoSolve
| EnMeter_Prec1 | EnMeter_Prec1 | EnMeter_Prec1 | EnMeter_Prec1 | EnMeter_Prec1 | EnMeter_Prec1 | EnMeter_Prec1 | EnMeter_Prec1 | EnMeter_Prec1 | EnMeter_Prec1 | EnMeter_Prec2 | EnMeter_Prec2 | EnMeter_Prec2 | EnMeter_Prec2 | EnMeter_Prec2 | EnMeter_Prec2 | EnMeter_Prec2 | EnMeter_Prec2 | EnMeter_Prec2 | EnMeter_Prec2
| Prec1 P:W | Prec1 WTotal:kWh | Prec1 WDay:kWh | Prec1 WMonth:kWh | Prec1 WYear:kWh | Prec1 State:0 no info available¦1 Off¦2 Startup¦3 Ready¦4 On¦5 Charge¦6 Discharge¦7 Batt Low or Full¦8 Batt Full¦9 Batt low¦10 Finished¦11 Island¦12 Waiting¦91 Maintenance¦99 ERROR | Prec1 Spec Signal | Prec1 V:kV | Prec1 I:mA | Prec1 Info:0 Bit0¦1 Bit1¦2 Bit2¦3 Bit3¦4 HS Ein¦5 Freigabe / Abdeckung vorhanden¦6 Temp. FÃ¼hler aktiv¦7 Temp. FÃ¼hler unterbrochen¦8 Bit8¦9 Bit9¦10 Bit10¦11 Bit11¦12 Bit12¦13 Bit13¦14 Bit14¦15 Bit15¦ | Prec2 P:W | Prec2 WTotal:kWh | Prec2 WDay:kWh | Prec2 WMonth:kWh | Prec2 WYear:kWh | Prec2 State:0 no info available¦1 Off¦2 Startup¦3 Ready¦4 On¦5 Charge¦6 Discharge¦7 Batt Low or Full¦8 Batt Full¦9 Batt low¦10 Finished¦11 Island¦12 Waiting¦91 Maintenance¦99 ERROR | Prec2 Spec Signal | Prec2 V:kV | Prec2 I:mA | Prec2 Info:0 Bit0¦1 Bit1¦2 Bit2¦3 Bit3¦4 HS Ein¦5 Freigabe / Abdeckung vorhanden¦6 Temp. FÃ¼hler aktiv¦7 Temp. FÃ¼hler unterbrochen¦8 Bit8¦9 Bit9¦10 Bit10¦11 Bit11¦12 Bit12¦13 Bit13¦14 Bit14¦15 Bit15¦
26.05.2025¦10:53:58.059 | 0 | 0 | 0 | 0 | 0 | 0 | 0 | 0 | 0 | 0 | 0 | 0 | 0 | 0 | 0 | 0 | 0 | 0 | 0 | 0
26.05.2025¦10:53:59.059 | 0 | 0 | 0 | 0 | 0 | 0 | 0 | 0 | 0 | 0 | 0 | 0 | 0 | 0 | 0 | 0 | 0 | 0 | 0 | 0
26.05.2025¦10:54:00.059 | 0 | 0 | 0 | 0 | 0 | 0 | 0 | 0 | 0 | 0 | 0 | 0 | 0 | 0 | 0 | 0 | 0 | 0 | 0 | 0
26.05.2025¦10:54:01.058 | 0 | 0 | 0 | 0 | 0 | 0 | 0 | 0 | 0 | 0 | 0 | 0 | 0 | 0 | 0 | 0 | 0 | 0 | 0 | 0
26.05.2025¦10:54:02.059 | 0 | 0 | 0 | 0 | 0 | 0 | 0 | 0 | 0 | 0 | 0 | 0 | 0 | 0 | 0 | 0 | 0 | 0 | 0 | 0
26.05.2025¦10:54:03.060 | 0 | 0 | 0 | 0 | 0 | 0 | 0 | 0 | 0 | 0 | 0 | 0 | 0 | 0 | 0 | 0 | 0 | 0 | 0 | 0
26.05.2025¦10:54:04.059 | 0 | 0 | 0 | 0 | 0 | 0 | 0 | 0 | 0 | 0 | 0 | 0 | 0 | 0 | 0 | 0 | 0 | 0 | 0 | 0
26.05.2025¦10:54:05.059 | 0 | 0 | 0 | 0 | 0 | 0 | 0 | 0 | 0 | 0 | 0 | 0 | 0 | 0 | 0 | 0 | 0 | 0 | 0 | 0
26.05.2025¦10:54:06.059 | 0 | 0 | 0 | 0 | 0 | 0 | 0 | 0 | 0 | 0 | 0 | 0 | 0 | 0 | 0 | 0 | 0 | 0 | 0 | 0
26.05.2025¦10:54:07.059 | 0 | 0 | 0 | 0 | 0 | 0 | 0 | 0 | 0 | 0 | 0 | 0 | 0 | 0 | 0 | 0 | 0 | 0 | 0 | 0
26.05.2025¦10:54:08.058 | 0 | 0 | 0 | 0 | 0 | 0 | 0 | 0 | 0 | 0 | 0 | 0 | 0 | 0 | 0 | 0 | 0 | 0 | 0 | 0
26.05.2025¦10:54:09.059 | 0 | 0 | 0 | 0 | 0 | 0 | 0 | 0 | 0 | 0 | 0 | 0 | 0 | 0 | 0 | 0 | 0 | 0 | 0 | 0
26.05.2025¦10:54:10.058 | 0 | 0 | 0 | 0 | 0 | 0 | 0 | 0 | 0 | 0 | 0 | 0 | 0 | 0 | 0 | 0 | 0 | 0 | 0 | 0
26.05.2025¦10:54:11.059 | 0 | 0 | 0 | 0 | 0 | 0 | 0 | 0 | 0 | 0 | 0 | 0 | 0 | 0 | 0 | 0 | 0 | 0 | 0 | 0
26.05.2025¦10:54:12.059 | 0 | 0 | 0 | 0 | 0 | 0 | 0 | 0 | 0 | 0 | 0 | 0 | 0 | 0 | 0 | 0 | 0 | 0 | 0 | 0
26.05.2025¦10:54:13.058 | 0 | 0 | 0 | 0 | 0 | 0 | 0 | 0 | 0 | 0 | 0 | 0 | 0 | 0 | 0 | 0 | 0 | 0 | 0 | 0
26.05.2025¦10:54:14.059 | 0 | 0 | 0 | 0 | 0 | 0 | 0 | 0 | 0 | 0 | 0 | 0 | 0 | 0 | 0 | 0 | 0 | 0 | 0 | 0
26.05.2025¦10:54:15.058 | 0 | 0 | 0 | 0 | 0 | 0 | 0 | 0 | 0 | 0 | 0 | 0 | 0 | 0 | 0 | 0 | 0 | 0 | 0 | 0
26.05.2025¦10:54:16.058 | 0 | 0 | 0 | 0 | 0 | 0 | 0 | 0 | 0 | 0 | 0 | 0 | 0 | 0 | 0 | 0 | 0 | 0 | 0 | 0
26.05.2025¦10:54:17.059 | 0 | 0 | 0 | 0 | 0 | 0 | 0 | 0 | 0 | 0 | 0 | 0 | 0 | 0 | 0 | 0 | 0 | 0 | 0 | 0
26.05.2025¦10:54:18.059 | 0 | 0 | 0 | 0 | 0 | 0 | 0 | 0 | 0 | 0 | 0 | 0 | 0 | 0 | 0 | 0 | 0 | 0 | 0 | 0
26.05.2025¦10:54:19.059 | 0 | 0 | 0 | 0 | 0 | 0 | 0 | 0 | 0 | 0 | 0 | 0 | 0 | 0 | 0 | 0 | 0 | 0 | 0 | 0
26.05.2025¦10:54:20.058 | 0 | 0 | 0 | 0 | 0 | 0 | 0 | 0 | 0 | 0 | 0 | 0 | 0 | 0 | 0 | 0 | 0 | 0 | 0 | 0
26.05.2025¦10:54:21.058 | 0 | 0 | 0 | 0 | 0 | 0 | 0 | 0 | 0 | 0 | 0 | 0 | 0 | 0 | 0 | 0 | 0 | 0 | 0 | 0
26.05.2025¦10:54:22.060 | 0 | 0 | 0 | 0 | 0 | 0 | 0 | 0 | 0 | 0 | 0 | 0 | 0 | 0 | 0 | 0 | 0 | 0 | 0 | 0
26.05.2025¦10:54:23.059 | 0 | 0 | 0 | 0 | 0 | 0 | 0 | 0 | 0 | 0 | 0 | 0 | 0 | 0 | 0 | 0 | 0 | 0 | 0 | 0
26.05.2025¦10:54:24.059 | 0 | 0 | 0 | 0 | 0 | 0 | 0 | 0 | 0 | 0 | 0 | 0 | 0 | 0 | 0 | 0 | 0 | 0 | 0 | 0
26.05.2025¦10:54:25.059 | 0 | 0 | 0 | 0 | 0 | 0 | 0 | 0 | 0 | 0 | 0 | 0 | 0 | 0 | 0 | 0 | 0 | 0 | 0 | 0
26.05.2025¦10:54:26.059 | 0 | 0 | 0 | 0 | 0 | 0 | 0 | 0 | 0 | 0 | 0 | 0 | 0 | 0 | 0 | 0 | 0 | 0 | 0 | 0
26.05.2025¦10:54:27.059 | 0 | 0 | 0 | 0 | 0 | 0 | 0 | 0 | 0 | 0 | 0 | 0 | 0 | 0 | 0 | 0 | 0 | 0 | 0 | 0
26.05.2025¦10:54:28.059 | 0 | 0 | 0 | 0 | 0 | 0 | 0 | 0 | 0 | 0 | 0 | 0 | 0 | 0 | 0 | 0 | 0 | 0 | 0 | 0
26.05.2025¦10:54:29.058 | 0 | 0 | 0 | 0 | 0 | 0 | 0 | 0 | 0 | 0 | 0 | 0 | 0 | 0 | 0 | 0 | 0 | 0 | 0 | 0
26.05.2025¦10:54:30.059 | 0 | 0 | 0 | 0 | 0 | 0 | 0 | 0 | 0 | 0 | 0 | 0 | 0 | 0 | 0 | 0 | 0 | 0 | 0 | 0
26.05.2025¦10:54:31.058 | 0 | 0 | 0 | 0 | 0 | 0 | 0 | 0 | 0 | 0 | 0 | 0 | 0 | 0 | 0 | 0 | 0 | 0 | 0 | 0
26.05.2025¦10:54:32.059 | 0 | 0 | 0 | 0 | 0 | 0 | 0 | 0 | 0 | 0 | 0 | 0 | 0 | 0 | 0 | 0 | 0 | 0 | 0 | 0
26.05.2025¦10:54:33.058 | 0 | 0 | 0 | 0 | 0 | 0 | 0 | 0 | 0 | 0 | 0 | 0 | 0 | 0 | 0 | 0 | 0 | 0 | 0 | 0
26.05.2025¦10:54:34.059 | 0 | 0 | 0 | 0 | 0 | 0 | 0 | 0 | 0 | 0 | 0 | 0 | 0 | 0 | 0 | 0 | 0 | 0 | 0 | 0
26.05.2025¦10:54:35.058 | 0 | 0 | 0 | 0 | 0 | 0 | 0 | 0 | 0 | 0 | 0 | 0 | 0 | 0 | 0 | 0 | 0 | 0 | 0 | 0
26.05.2025¦10:54:36.058 | 0 | 0 | 0 | 0 | 0 | 0 | 0 | 0 | 0 | 0 | 0 | 0 | 0 | 0 | 0 | 0 | 0 | 0 | 0 | 0
26.05.2025¦10:54:37.059 | 0 | 0 | 0 | 0 | 0 | 0 | 0 | 0 | 0 | 0 | 0 | 0 | 0 | 0 | 0 | 0 | 0 | 0 | 0 | 0
26.05.2025¦10:54:38.059 | 0 | 0 | 0 | 0 | 0 | 0 | 0 | 0 | 0 | 0 | 0 | 0 | 0 | 0 | 0 | 0 | 0 | 0 | 0 | 0
26.05.2025¦10:54:39.059 | 0 | 0 | 0 | 0 | 0 | 0 | 0 | 0 | 0 | 0 | 0 | 0 | 0 | 0 | 0 | 0 | 0 | 0 | 0 | 0
26.05.2025¦10:54:40.059 | 0 | 0 | 0 | 0 | 0 | 0 | 0 | 0 | 0 | 0 | 0 | 0 | 0 | 0 | 0 | 0 | 0 | 0 | 0 | 0
26.05.2025¦10:54:41.059 | 0 | 0 | 0 | 0 | 0 | 0 | 0 | 0 | 0 | 0 | 0 | 0 | 0 | 0 | 0 | 0 | 0 | 0 | 0 | 0
26.05.2025¦10:54:42.058 | 0 | 0 | 0 | 0 | 0 | 0 | 0 | 0 | 0 | 0 | 0 | 0 | 0 | 0 | 0 | 0 | 0 | 0 | 0 | 0
26.05.2025¦10:54:43.059 | 0 | 0 | 0 | 0 | 0 | 0 | 0 | 0 | 0 | 0 | 0 | 0 | 0 | 0 | 0 | 0 | 0 | 0 | 0 | 0
26.05.2025¦10:54:44.059 | 0 | 0 | 0 | 0 | 0 | 0 | 0 | 0 | 0 | 0 | 0 | 0 | 0 | 0 | 0 | 0 | 0 | 0 | 0 | 0
26.05.2025¦10:54:45.058 | 0 | 0 | 0 | 0 | 0 | 0 | 0 | 0 | 0 | 0 | 0 | 0 | 0 | 0 | 0 | 0 | 0 | 0 | 0 | 0
26.05.2025¦10:54:46.060 | 0 | 0 | 0 | 0 | 0 | 0 | 0 | 0 | 0 | 0 | 0 | 0 | 0 | 0 | 0 | 0 | 0 | 0 | 0 | 0
26.05.2025¦10:54:47.059 | 0 | 0 | 0 | 0 | 0 | 0 | 0 | 0 | 0 | 0 | 0 | 0 | 0 | 0 | 0 | 0 | 0 | 0 | 0 | 0
26.05.2025¦10:54:48.059 | 0 | 0 | 0 | 0 | 0 | 0 | 0 | 0 | 0 | 0 | 0 | 0 | 0 | 0 | 0 | 0 | 0 | 0 | 0 | 0
26.05.2025¦10:54:49.058 | 0 | 0 | 0 | 0 | 0 | 0 | 0 | 0 | 0 | 0 | 0 | 0 | 0 | 0 | 0 | 0 | 0 | 0 | 0 | 0
26.05.2025¦10:54:50.059 | 0 | 0 | 0 | 0 | 0 | 0 | 0 | 0 | 0 | 0 | 0 | 0 | 0 | 0 | 0 | 0 | 0 | 0 | 0 | 0
26.05.2025¦10:54:51.058 | 0 | 0 | 0 | 0 | 0 | 0 | 0 | 0 | 0 | 0 | 0 | 0 | 0 | 0 | 0 | 0 | 0 | 0 | 0 | 0
26.05.2025¦10:54:52.058 | 0 | 0 | 0 | 0 | 0 | 0 | 0 | 0 | 0 | 0 | 0 | 0 | 0 | 0 | 0 | 0 | 0 | 0 | 0 | 0
26.05.2025¦10:54:53.059 | 0 | 0 | 0 | 0 | 0 | 0 | 0 | 0 | 0 | 0 | 0 | 0 | 0 | 0 | 0 | 0 | 0 | 0 | 0 | 0
26.05.2025¦10:54:54.059 | 0 | 0 | 0 | 0 | 0 | 0 | 0 | 0 | 0 | 0 | 0 | 0 | 0 | 0 | 0 | 0 | 0 | 0 | 0 | 0
26.05.2025¦10:54:55.059 | 0 | 0 | 0 | 0 | 0 | 0 | 0 | 0 | 0 | 0 | 0 | 0 | 0 | 0 | 0 | 0 | 0 | 0 | 0 | 0
26.05.2025¦10:54:56.059 | 0 | 0 | 0 | 0 | 0 | 0 | 0 | 0 | 0 | 0 | 0 | 0 | 0 | 0 | 0 | 0 | 0 | 0 | 0 | 0
26.05.2025¦10:54:57.058 | 0 | 0 | 0 | 0 | 0 | 0 | 0 | 0 | 0 | 0 | 0 | 0 | 0 | 0 | 0 | 0 | 0 | 0 | 0 | 0
| OekoSolve | OekoSolve | OekoSolve | OekoSolve | OekoSolve | OekoSolve | OekoSolve | OekoSolve | OekoSolve | OekoSolve | OekoSolve | OekoSolve | OekoSolve | OekoSolve | OekoSolve | OekoSolve | OekoSolve | OekoSolve | OekoSolve | OekoSolve
| EnMeter_Prec1 | EnMeter_Prec1 | EnMeter_Prec1 | EnMeter_Prec1 | EnMeter_Prec1 | EnMeter_Prec1 | EnMeter_Prec1 | EnMeter_Prec1 | EnMeter_Prec1 | EnMeter_Prec1 | EnMeter_Prec2 | EnMeter_Prec2 | EnMeter_Prec2 | EnMeter_Prec2 | EnMeter_Prec2 | EnMeter_Prec2 | EnMeter_Prec2 | EnMeter_Prec2 | EnMeter_Prec2 | EnMeter_Prec2
| Prec1 P:W | Prec1 WTotal:kWh | Prec1 WDay:kWh | Prec1 WMonth:kWh | Prec1 WYear:kWh | Prec1 State:0 no info available¦1 Off¦2 Startup¦3 Ready¦4 On¦5 Charge¦6 Discharge¦7 Batt Low or Full¦8 Batt Full¦9 Batt low¦10 Finished¦11 Island¦12 Waiting¦91 Maintenance¦99 ERROR | Prec1 Spec Signal | Prec1 V:kV | Prec1 I:mA | Prec1 Info:0 Bit0¦1 Bit1¦2 Bit2¦3 Bit3¦4 HS Ein¦5 Freigabe / Abdeckung vorhanden¦6 Temp. FÃ¼hler aktiv¦7 Temp. FÃ¼hler unterbrochen¦8 Bit8¦9 Bit9¦10 Bit10¦11 Bit11¦12 Bit12¦13 Bit13¦14 Bit14¦15 Bit15¦ | Prec2 P:W | Prec2 WTotal:kWh | Prec2 WDay:kWh | Prec2 WMonth:kWh | Prec2 WYear:kWh | Prec2 State:0 no info available¦1 Off¦2 Startup¦3 Ready¦4 On¦5 Charge¦6 Discharge¦7 Batt Low or Full¦8 Batt Full¦9 Batt low¦10 Finished¦11 Island¦12 Waiting¦91 Maintenance¦99 ERROR | Prec2 Spec Signal | Prec2 V:kV | Prec2 I:mA | Prec2 Info:0 Bit0¦1 Bit1¦2 Bit2¦3 Bit3¦4 HS Ein¦5 Freigabe / Abdeckung vorhanden¦6 Temp. FÃ¼hler aktiv¦7 Temp. FÃ¼hler unterbrochen¦8 Bit8¦9 Bit9¦10 Bit10¦11 Bit11¦12 Bit12¦13 Bit13¦14 Bit14¦15 Bit15¦
26.05.2025¦10:54:45.058 | 0 | 0 | 0 | 0 | 0 | 0 | 0 | 0 | 0 | 0 | 0 | 0 | 0 | 0 | 0 | 0 | 0 | 0 | 0 | 0
26.05.2025¦10:54:46.060 | 0 | 0 | 0 | 0 | 0 | 0 | 0 | 0 | 0 | 0 | 0 | 0 | 0 | 0 | 0 | 0 | 0 | 0 | 0 | 0
26.05.2025¦10:54:47.059 | 0 | 0 | 0 | 0 | 0 | 0 | 0 | 0 | 0 | 0 | 0 | 0 | 0 | 0 | 0 | 0 | 0 | 0 | 0 | 0
26.05.2025¦10:54:48.059 | 0 | 0 | 0 | 0 | 0 | 0 | 0 | 0 | 0 | 0 | 0 | 0 | 0 | 0 | 0 | 0 | 0 | 0 | 0 | 0
26.05.2025¦10:54:49.058 | 0 | 0 | 0 | 0 | 0 | 0 | 0 | 0 | 0 | 0 | 0 | 0 | 0 | 0 | 0 | 0 | 0 | 0 | 0 | 0
26.05.2025¦10:54:50.059 | 0 | 0 | 0 | 0 | 0 | 0 | 0 | 0 | 0 | 0 | 0 | 0 | 0 | 0 | 0 | 0 | 0 | 0 | 0 | 0
26.05.2025¦10:54:51.058 | 0 | 0 | 0 | 0 | 0 | 0 | 0 | 0 | 0 | 0 | 0 | 0 | 0 | 0 | 0 | 0 | 0 | 0 | 0 | 0
26.05.2025¦10:54:52.058 | 0 | 0 | 0 | 0 | 0 | 0 | 0 | 0 | 0 | 0 | 0 | 0 | 0 | 0 | 0 | 0 | 0 | 0 | 0 | 0
26.05.2025¦10:54:53.059 | 0 | 0 | 0 | 0 | 0 | 0 | 0 | 0 | 0 | 0 | 0 | 0 | 0 | 0 | 0 | 0 | 0 | 0 | 0 | 0
26.05.2025¦10:54:54.059 | 0 | 0 | 0 | 0 | 0 | 0 | 0 | 0 | 0 | 0 | 0 | 0 | 0 | 0 | 0 | 0 | 0 | 0 | 0 | 0
26.05.2025¦10:54:55.059 | 0 | 0 | 0 | 0 | 0 | 0 | 0 | 0 | 0 | 0 | 0 | 0 | 0 | 0 | 0 | 0 | 0 | 0 | 0 | 0
26.05.2025¦10:54:56.059 | 0 | 0 | 0 | 0 | 0 | 0 | 0 | 0 | 0 | 0 | 0 | 0 | 0 | 0 | 0 | 0 | 0 | 0 | 0 | 0
26.05.2025¦10:54:57.058 | 0 | 0 | 0 | 0 | 0 | 0 | 0 | 0 | 0 | 0 | 0 | 0 | 0 | 0 | 0 | 0 | 0 | 0 | 0 | 0
26.05.2025¦10:54:58.058 | 0 | 0 | 0 | 0 | 0 | 0 | 0 | 0 | 0 | 0 | 0 | 0 | 0 | 0 | 0 | 0 | 0 | 0 | 0 | 0
26.05.2025¦10:54:59.059 | 0 | 0 | 0 | 0 | 0 | 0 | 0 | 0 | 0 | 0 | 0 | 0 | 0 | 0 | 0 | 0 | 0 | 0 | 0 | 0
26.05.2025¦10:55:00.058 | 0 | 0 | 0 | 0 | 0 | 0 | 0 | 0 | 0 | 0 | 0 | 0 | 0 | 0 | 0 | 0 | 0 | 0 | 0 | 0
26.05.2025¦10:55:01.059 | 0 | 0 | 0 | 0 | 0 | 0 | 0 | 0 | 0 | 0 | 0 | 0 | 0 | 0 | 0 | 0 | 0 | 0 | 0 | 0
26.05.2025¦10:55:02.058 | 0 | 0 | 0 | 0 | 0 | 0 | 0 | 0 | 0 | 0 | 0 | 0 | 0 | 0 | 0 | 0 | 0 | 0 | 0 | 0
26.05.2025¦10:55:03.059 | 0 | 0 | 0 | 0 | 0 | 0 | 0 | 0 | 0 | 0 | 0 | 0 | 0 | 0 | 0 | 0 | 0 | 0 | 0 | 0
26.05.2025¦10:55:04.059 | 0 | 0 | 0 | 0 | 0 | 0 | 0 | 0 | 0 | 0 | 0 | 0 | 0 | 0 | 0 | 0 | 0 | 0 | 0 | 0
26.05.2025¦10:55:05.058 | 0 | 0 | 0 | 0 | 0 | 0 | 0 | 0 | 0 | 0 | 0 | 0 | 0 | 0 | 0 | 0 | 0 | 0 | 0 | 0
26.05.2025¦10:55:06.058 | 0 | 0 | 0 | 0 | 0 | 0 | 0 | 0 | 0 | 0 | 0 | 0 | 0 | 0 | 0 | 0 | 0 | 0 | 0 | 0
26.05.2025¦10:55:07.058 | 0 | 0 | 0 | 0 | 0 | 0 | 0 | 0 | 0 | 0 | 0 | 0 | 0 | 0 | 0 | 0 | 0 | 0 | 0 | 0
26.05.2025¦10:55:08.059 | 0 | 0 | 0 | 0 | 0 | 0 | 0 | 0 | 0 | 0 | 0 | 0 | 0 | 0 | 0 | 0 | 0 | 0 | 0 | 0
26.05.2025¦10:55:09.060 | 0 | 0 | 0 | 0 | 0 | 0 | 0 | 0 | 0 | 0 | 0 | 0 | 0 | 0 | 0 | 0 | 0 | 0 | 0 | 0
26.05.2025¦10:55:10.060 | 0 | 0 | 0 | 0 | 0 | 0 | 0 | 0 | 0 | 0 | 0 | 0 | 0 | 0 | 0 | 0 | 0 | 0 | 0 | 0
26.05.2025¦10:55:11.059 | 0 | 0 | 0 | 0 | 0 | 0 | 0 | 0 | 0 | 0 | 0 | 0 | 0 | 0 | 0 | 0 | 0 | 0 | 0 | 0
26.05.2025¦10:55:12.058 | 0 | 0 | 0 | 0 | 0 | 0 | 0 | 0 | 0 | 0 | 0 | 0 | 0 | 0 | 0 | 0 | 0 | 0 | 0 | 0
26.05.2025¦10:55:13.058 | 0 | 0 | 0 | 0 | 0 | 0 | 0 | 0 | 0 | 0 | 0 | 0 | 0 | 0 | 0 | 0 | 0 | 0 | 0 | 0
26.05.2025¦10:55:14.059 | 0 | 0 | 0 | 0 | 0 | 0 | 0 | 0 | 0 | 0 | 0 | 0 | 0 | 0 | 0 | 0 | 0 | 0 | 0 | 0
26.05.2025¦10:55:15.059 | 0 | 0 | 0 | 0 | 0 | 0 | 0 | 0 | 0 | 0 | 0 | 0 | 0 | 0 | 0 | 0 | 0 | 0 | 0 | 0
26.05.2025¦10:55:16.059 | 0 | 0 | 0 | 0 | 0 | 0 | 0 | 0 | 0 | 0 | 0 | 0 | 0 | 0 | 0 | 0 | 0 | 0 | 0 | 0
26.05.2025¦10:55:17.059 | 0 | 0 | 0 | 0 | 0 | 0 | 0 | 0 | 0 | 0 | 0 | 0 | 0 | 0 | 0 | 0 | 0 | 0 | 0 | 0
26.05.2025¦10:55:18.059 | 0 | 0 | 0 | 0 | 0 | 0 | 0 | 0 | 0 | 0 | 0 | 0 | 0 | 0 | 0 | 0 | 0 | 0 | 0 | 0
26.05.2025¦10:55:19.059 | 0 | 0 | 0 | 0 | 0 | 0 | 0 | 0 | 0 | 0 | 0 | 0 | 0 | 0 | 0 | 0 | 0 | 0 | 0 | 0
26.05.2025¦10:55:20.058 | 0 | 0 | 0 | 0 | 0 | 0 | 0 | 0 | 0 | 0 | 0 | 0 | 0 | 0 | 0 | 0 | 0 | 0 | 0 | 0
26.05.2025¦10:55:21.058 | 0 | 0 | 0 | 0 | 0 | 0 | 0 | 0 | 0 | 0 | 0 | 0 | 0 | 0 | 0 | 0 | 0 | 0 | 0 | 0
26.05.2025¦10:55:22.058 | 0 | 0 | 0 | 0 | 0 | 0 | 0 | 0 | 0 | 0 | 0 | 0 | 0 | 0 | 0 | 0 | 0 | 0 | 0 | 0
26.05.2025¦10:55:23.059 | 0 | 0 | 0 | 0 | 0 | 0 | 0 | 0 | 0 | 0 | 0 | 0 | 0 | 0 | 0 | 0 | 0 | 0 | 0 | 0
26.05.2025¦10:55:24.059 | 0 | 0 | 0 | 0 | 0 | 0 | 0 | 0 | 0 | 0 | 0 | 0 | 0 | 0 | 0 | 0 | 0 | 0 | 0 | 0
26.05.2025¦10:55:25.058 | 0 | 0 | 0 | 0 | 0 | 0 | 0 | 0 | 0 | 0 | 0 | 0 | 0 | 0 | 0 | 0 | 0 | 0 | 0 | 0
26.05.2025¦10:55:26.059 | 0 | 0 | 0 | 0 | 0 | 0 | 0 | 0 | 0 | 0 | 0 | 0 | 0 | 0 | 0 | 0 | 0 | 0 | 0 | 0
26.05.2025¦10:55:27.059 | 0 | 0 | 0 | 0 | 0 | 0 | 0 | 0 | 0 | 0 | 0 | 0 | 0 | 0 | 0 | 0 | 0 | 0 | 0 | 0
| OekoSolve | OekoSolve | OekoSolve | OekoSolve | OekoSolve | OekoSolve | OekoSolve | OekoSolve | OekoSolve | OekoSolve | OekoSolve | OekoSolve | OekoSolve | OekoSolve | OekoSolve | OekoSolve | OekoSolve | OekoSolve | OekoSolve | OekoSolve
| EnMeter_Prec1 | EnMeter_Prec1 | EnMeter_Prec1 | EnMeter_Prec1 | EnMeter_Prec1 | EnMeter_Prec1 | EnMeter_Prec1 | EnMeter_Prec1 | EnMeter_Prec1 | EnMeter_Prec1 | EnMeter_Prec2 | EnMeter_Prec2 | EnMeter_Prec2 | EnMeter_Prec2 | EnMeter_Prec2 | EnMeter_Prec2 | EnMeter_Prec2 | EnMeter_Prec2 | EnMeter_Prec2 | EnMeter_Prec2
| Prec1 P:W | Prec1 WTotal:kWh | Prec1 WDay:kWh | Prec1 WMonth:kWh | Prec1 WYear:kWh | Prec1 State:0 no info available¦1 Off¦2 Startup¦3 Ready¦4 On¦5 Charge¦6 Discharge¦7 Batt Low or Full¦8 Batt Full¦9 Batt low¦10 Finished¦11 Island¦12 Waiting¦91 Maintenance¦99 ERROR | Prec1 Spec Signal | Prec1 V:kV | Prec1 I:mA | Prec1 Info:0 Bit0¦1 Bit1¦2 Bit2¦3 Bit3¦4 HS Ein¦5 Freigabe / Abdeckung vorhanden¦6 Temp. FÃ¼hler aktiv¦7 Temp. FÃ¼hler unterbrochen¦8 Bit8¦9 Bit9¦10 Bit10¦11 Bit11¦12 Bit12¦13 Bit13¦14 Bit14¦15 Bit15¦ | Prec2 P:W | Prec2 WTotal:kWh | Prec2 WDay:kWh | Prec2 WMonth:kWh | Prec2 WYear:kWh | Prec2 State:0 no info available¦1 Off¦2 Startup¦3 Ready¦4 On¦5 Charge¦6 Discharge¦7 Batt Low or Full¦8 Batt Full¦9 Batt low¦10 Finished¦11 Island¦12 Waiting¦91 Maintenance¦99 ERROR | Prec2 Spec Signal | Prec2 V:kV | Prec2 I:mA | Prec2 Info:0 Bit0¦1 Bit1¦2 Bit2¦3 Bit3¦4 HS Ein¦5 Freigabe / Abdeckung vorhanden¦6 Temp. FÃ¼hler aktiv¦7 Temp. FÃ¼hler unterbrochen¦8 Bit8¦9 Bit9¦10 Bit10¦11 Bit11¦12 Bit12¦13 Bit13¦14 Bit14¦15 Bit15¦
26.05.2025¦10:55:45.058 | 0 | 0 | 0 | 0 | 0 | 0 | 0 | 0 | 0 | 0 | 0 | 0 | 0 | 0 | 0 | 0 | 0 | 0 | 0 | 0
26.05.2025¦10:55:46.059 | 0 | 0 | 0 | 0 | 0 | 0 | 0 | 0 | 0 | 0 | 0 | 0 | 0 | 0 | 0 | 0 | 0 | 0 | 0 | 0
26.05.2025¦10:55:47.059 | 0 | 0 | 0 | 0 | 0 | 0 | 0 | 0 | 0 | 0 | 0 | 0 | 0 | 0 | 0 | 0 | 0 | 0 | 0 | 0
26.05.2025¦10:55:48.059 | 0 | 0 | 0 | 0 | 0 | 0 | 0 | 0 | 0 | 0 | 0 | 0 | 0 | 0 | 0 | 0 | 0 | 0 | 0 | 0
26.05.2025¦10:55:49.059 | 0 | 0 | 0 | 0 | 0 | 0 | 0 | 0 | 0 | 0 | 0 | 0 | 0 | 0 | 0 | 0 | 0 | 0 | 0 | 0
26.05.2025¦10:55:50.058 | 0 | 0 | 0 | 0 | 0 | 0 | 0 | 0 | 0 | 0 | 0 | 0 | 0 | 0 | 0 | 0 | 0 | 0 | 0 | 0
26.05.2025¦10:55:51.058 | 0 | 0 | 0 | 0 | 0 | 0 | 0 | 0 | 0 | 0 | 0 | 0 | 0 | 0 | 0 | 0 | 0 | 0 | 0 | 0
26.05.2025¦10:55:52.059 | 0 | 0 | 0 | 0 | 0 | 0 | 0 | 0 | 0 | 0 | 0 | 0 | 0 | 0 | 0 | 0 | 0 | 0 | 0 | 0
26.05.2025¦10:55:53.059 | 0 | 0 | 0 | 0 | 0 | 0 | 0 | 0 | 0 | 0 | 0 | 0 | 0 | 0 | 0 | 0 | 0 | 0 | 0 | 0
26.05.2025¦10:55:54.058 | 0 | 0 | 0 | 0 | 0 | 0 | 0 | 0 | 0 | 0 | 0 | 0 | 0 | 0 | 0 | 0 | 0 | 0 | 0 | 0
26.05.2025¦10:55:55.059 | 0 | 0 | 0 | 0 | 0 | 0 | 0 | 0 | 0 | 0 | 0 | 0 | 0 | 0 | 0 | 0 | 0 | 0 | 0 | 0
26.05.2025¦10:55:56.059 | 0 | 0 | 0 | 0 | 0 | 0 | 0 | 0 | 0 | 0 | 0 | 0 | 0 | 0 | 0 | 0 | 0 | 0 | 0 | 0
26.05.2025¦10:55:57.058 | 0 | 0 | 0 | 0 | 0 | 0 | 0 | 0 | 0 | 0 | 0 | 0 | 0 | 0 | 0 | 0 | 0 | 0 | 0 | 0
| OekoSolve | OekoSolve | OekoSolve | OekoSolve | OekoSolve | OekoSolve | OekoSolve | OekoSolve | OekoSolve | OekoSolve | OekoSolve | OekoSolve | OekoSolve | OekoSolve | OekoSolve | OekoSolve | OekoSolve | OekoSolve | OekoSolve | OekoSolve
| EnMeter_Prec1 | EnMeter_Prec1 | EnMeter_Prec1 | EnMeter_Prec1 | EnMeter_Prec1 | EnMeter_Prec1 | EnMeter_Prec1 | EnMeter_Prec1 | EnMeter_Prec1 | EnMeter_Prec1 | EnMeter_Prec2 | EnMeter_Prec2 | EnMeter_Prec2 | EnMeter_Prec2 | EnMeter_Prec2 | EnMeter_Prec2 | EnMeter_Prec2 | EnMeter_Prec2 | EnMeter_Prec2 | EnMeter_Prec2
| Prec1 P:W | Prec1 WTotal:kWh | Prec1 WDay:kWh | Prec1 WMonth:kWh | Prec1 WYear:kWh | Prec1 State:0 no info available¦1 Off¦2 Startup¦3 Ready¦4 On¦5 Charge¦6 Discharge¦7 Batt Low or Full¦8 Batt Full¦9 Batt low¦10 Finished¦11 Island¦12 Waiting¦91 Maintenance¦99 ERROR | Prec1 Spec Signal | Prec1 V:kV | Prec1 I:mA | Prec1 Info:0 Bit0¦1 Bit1¦2 Bit2¦3 Bit3¦4 HS Ein¦5 Freigabe / Abdeckung vorhanden¦6 Temp. FÃ¼hler aktiv¦7 Temp. FÃ¼hler unterbrochen¦8 Bit8¦9 Bit9¦10 Bit10¦11 Bit11¦12 Bit12¦13 Bit13¦14 Bit14¦15 Bit15¦ | Prec2 P:W | Prec2 WTotal:kWh | Prec2 WDay:kWh | Prec2 WMonth:kWh | Prec2 WYear:kWh | Prec2 State:0 no info available¦1 Off¦2 Startup¦3 Ready¦4 On¦5 Charge¦6 Discharge¦7 Batt Low or Full¦8 Batt Full¦9 Batt low¦10 Finished¦11 Island¦12 Waiting¦91 Maintenance¦99 ERROR | Prec2 Spec Signal | Prec2 V:kV | Prec2 I:mA | Prec2 Info:0 Bit0¦1 Bit1¦2 Bit2¦3 Bit3¦4 HS Ein¦5 Freigabe / Abdeckung vorhanden¦6 Temp. FÃ¼hler aktiv¦7 Temp. FÃ¼hler unterbrochen¦8 Bit8¦9 Bit9¦10 Bit10¦11 Bit11¦12 Bit12¦13 Bit13¦14 Bit14¦15 Bit15¦
26.05.2025¦10:56:28.059 | 0 | 0 | 0 | 0 | 0 | 0 | 0 | 0 | 0 | 0 | 0 | 0 | 0 | 0 | 0 | 0 | 0 | 0 | 0 | 0
| OekoSolve | OekoSolve | OekoSolve | OekoSolve | OekoSolve | OekoSolve | OekoSolve | OekoSolve | OekoSolve | OekoSolve | OekoSolve | OekoSolve | OekoSolve | OekoSolve | OekoSolve | OekoSolve | OekoSolve | OekoSolve | OekoSolve | OekoSolve
| EnMeter_Prec1 | EnMeter_Prec1 | EnMeter_Prec1 | EnMeter_Prec1 | EnMeter_Prec1 | EnMeter_Prec1 | EnMeter_Prec1 | EnMeter_Prec1 | EnMeter_Prec1 | EnMeter_Prec1 | EnMeter_Prec2 | EnMeter_Prec2 | EnMeter_Prec2 | EnMeter_Prec2 | EnMeter_Prec2 | EnMeter_Prec2 | EnMeter_Prec2 | EnMeter_Prec2 | EnMeter_Prec2 | EnMeter_Prec2
| Prec1 P:W | Prec1 WTotal:kWh | Prec1 WDay:kWh | Prec1 WMonth:kWh | Prec1 WYear:kWh | Prec1 State:0 no info available¦1 Off¦2 Startup¦3 Ready¦4 On¦5 Charge¦6 Discharge¦7 Batt Low or Full¦8 Batt Full¦9 Batt low¦10 Finished¦11 Island¦12 Waiting¦91 Maintenance¦99 ERROR | Prec1 Spec Signal | Prec1 V:kV | Prec1 I:mA | Prec1 Info:0 Bit0¦1 Bit1¦2 Bit2¦3 Bit3¦4 HS Ein¦5 Freigabe / Abdeckung vorhanden¦6 Temp. FÃ¼hler aktiv¦7 Temp. FÃ¼hler unterbrochen¦8 Bit8¦9 Bit9¦10 Bit10¦11 Bit11¦12 Bit12¦13 Bit13¦14 Bit14¦15 Bit15¦ | Prec2 P:W | Prec2 WTotal:kWh | Prec2 WDay:kWh | Prec2 WMonth:kWh | Prec2 WYear:kWh | Prec2 State:0 no info available¦1 Off¦2 Startup¦3 Ready¦4 On¦5 Charge¦6 Discharge¦7 Batt Low or Full¦8 Batt Full¦9 Batt low¦10 Finished¦11 Island¦12 Waiting¦91 Maintenance¦99 ERROR | Prec2 Spec Signal | Prec2 V:kV | Prec2 I:mA | Prec2 Info:0 Bit0¦1 Bit1¦2 Bit2¦3 Bit3¦4 HS Ein¦5 Freigabe / Abdeckung vorhanden¦6 Temp. FÃ¼hler aktiv¦7 Temp. FÃ¼hler unterbrochen¦8 Bit8¦9 Bit9¦10 Bit10¦11 Bit11¦12 Bit12¦13 Bit13¦14 Bit14¦15 Bit15¦
26.05.2025¦10:56:41.059 | 0 | 0 | 0 | 0 | 0 | 0 | 0 | 0 | 0 | 0 | 0 | 0 | 0 | 0 | 0 | 0 | 0 | 0 | 0 | 0
26.05.2025¦10:56:42.059 | 0 | 0 | 0 | 0 | 0 | 0 | 0 | 0 | 0 | 0 | 0 | 0 | 0 | 0 | 0 | 0 | 0 | 0 | 0 | 0
26.05.2025¦10:56:43.059 | 0 | 0 | 0 | 0 | 0 | 0 | 0 | 0 | 0 | 0 | 0 | 0 | 0 | 0 | 0 | 0 | 0 | 0 | 0 | 0
26.05.2025¦10:56:44.059 | 0 | 0 | 0 | 0 | 0 | 0 | 0 | 0 | 0 | 0 | 0 | 0 | 0 | 0 | 0 | 0 | 0 | 0 | 0 | 0
26.05.2025¦10:56:45.059 | 0 | 0 | 0 | 0 | 0 | 0 | 0 | 0 | 0 | 0 | 0 | 0 | 0 | 0 | 0 | 0 | 0 | 0 | 0 | 0
26.05.2025¦10:56:46.059 | 0 | 0 | 0 | 0 | 0 | 0 | 0 | 0 | 0 | 0 | 0 | 0 | 0 | 0 | 0 | 0 | 0 | 0 | 0 | 0
26.05.2025¦10:56:47.059 | 0 | 0 | 0 | 0 | 0 | 0 | 0 | 0 | 0 | 0 | 0 | 0 | 0 | 0 | 0 | 0 | 0 | 0 | 0 | 0
26.05.2025¦10:56:48.060 | 0 | 0 | 0 | 0 | 0 | 0 | 0 | 0 | 0 | 0 | 0 | 0 | 0 | 0 | 0 | 0 | 0 | 0 | 0 | 0
26.05.2025¦10:56:49.058 | 0 | 0 | 0 | 0 | 0 | 0 | 0 | 0 | 0 | 0 | 0 | 0 | 0 | 0 | 0 | 0 | 0 | 0 | 0 | 0
26.05.2025¦10:56:50.058 | 0 | 0 | 0 | 0 | 0 | 0 | 0 | 0 | 0 | 0 | 0 | 0 | 0 | 0 | 0 | 0 | 0 | 0 | 0 | 0
26.05.2025¦10:56:51.059 | 0 | 0 | 0 | 0 | 0 | 0 | 0 | 0 | 0 | 0 | 0 | 0 | 0 | 0 | 0 | 0 | 0 | 0 | 0 | 0
26.05.2025¦10:56:52.059 | 0 | 0 | 0 | 0 | 0 | 0 | 0 | 0 | 0 | 0 | 0 | 0 | 0 | 0 | 0 | 0 | 0 | 0 | 0 | 0
26.05.2025¦10:56:53.058 | 0 | 0 | 0 | 0 | 0 | 0 | 0 | 0 | 0 | 0 | 0 | 0 | 0 | 0 | 0 | 0 | 0 | 0 | 0 | 0
26.05.2025¦10:56:54.059 | 0 | 0 | 0 | 0 | 0 | 0 | 0 | 0 | 0 | 0 | 0 | 0 | 0 | 0 | 0 | 0 | 0 | 0 | 0 | 0
26.05.2025¦10:56:55.059 | 0 | 0 | 0 | 0 | 0 | 0 | 0 | 0 | 0 | 0 | 0 | 0 | 0 | 0 | 0 | 0 | 0 | 0 | 0 | 0
26.05.2025¦10:56:56.059 | 0 | 0 | 0 | 0 | 0 | 0 | 0 | 0 | 0 | 0 | 0 | 0 | 0 | 0 | 0 | 0 | 0 | 0 | 0 | 0
26.05.2025¦10:56:57.059 | 0 | 0 | 0 | 0 | 0 | 0 | 0 | 0 | 0 | 0 | 0 | 0 | 0 | 0 | 0 | 0 | 0 | 0 | 0 | 0
26.05.2025¦10:56:58.059 | 0 | 0 | 0 | 0 | 0 | 0 | 0 | 0 | 0 | 0 | 0 | 0 | 0 | 0 | 0 | 0 | 0 | 0 | 0 | 0
| OekoSolve | OekoSolve | OekoSolve | OekoSolve | OekoSolve | OekoSolve | OekoSolve | OekoSolve | OekoSolve | OekoSolve | OekoSolve | OekoSolve | OekoSolve | OekoSolve | OekoSolve | OekoSolve | OekoSolve | OekoSolve | OekoSolve | OekoSolve
| EnMeter_Prec1 | EnMeter_Prec1 | EnMeter_Prec1 | EnMeter_Prec1 | EnMeter_Prec1 | EnMeter_Prec1 | EnMeter_Prec1 | EnMeter_Prec1 | EnMeter_Prec1 | EnMeter_Prec1 | EnMeter_Prec2 | EnMeter_Prec2 | EnMeter_Prec2 | EnMeter_Prec2 | EnMeter_Prec2 | EnMeter_Prec2 | EnMeter_Prec2 | EnMeter_Prec2 | EnMeter_Prec2 | EnMeter_Prec2
| Prec1 P:W | Prec1 WTotal:kWh | Prec1 WDay:kWh | Prec1 WMonth:kWh | Prec1 WYear:kWh | Prec1 State:0 no info available¦1 Off¦2 Startup¦3 Ready¦4 On¦5 Charge¦6 Discharge¦7 Batt Low or Full¦8 Batt Full¦9 Batt low¦10 Finished¦11 Island¦12 Waiting¦91 Maintenance¦99 ERROR | Prec1 Spec Signal | Prec1 V:kV | Prec1 I:mA | Prec1 Info:0 Bit0¦1 Bit1¦2 Bit2¦3 Bit3¦4 HS Ein¦5 Freigabe / Abdeckung vorhanden¦6 Temp. FÃ¼hler aktiv¦7 Temp. FÃ¼hler unterbrochen¦8 Bit8¦9 Bit9¦10 Bit10¦11 Bit11¦12 Bit12¦13 Bit13¦14 Bit14¦15 Bit15¦ | Prec2 P:W | Prec2 WTotal:kWh | Prec2 WDay:kWh | Prec2 WMonth:kWh | Prec2 WYear:kWh | Prec2 State:0 no info available¦1 Off¦2 Startup¦3 Ready¦4 On¦5 Charge¦6 Discharge¦7 Batt Low or Full¦8 Batt Full¦9 Batt low¦10 Finished¦11 Island¦12 Waiting¦91 Maintenance¦99 ERROR | Prec2 Spec Signal | Prec2 V:kV | Prec2 I:mA | Prec2 Info:0 Bit0¦1 Bit1¦2 Bit2¦3 Bit3¦4 HS Ein¦5 Freigabe / Abdeckung vorhanden¦6 Temp. FÃ¼hler aktiv¦7 Temp. FÃ¼hler unterbrochen¦8 Bit8¦9 Bit9¦10 Bit10¦11 Bit11¦12 Bit12¦13 Bit13¦14 Bit14¦15 Bit15¦
26.05.2025¦10:56:42.059 | 0 | 0 | 0 | 0 | 0 | 0 | 0 | 0 | 0 | 0 | 0 | 0 | 0 | 0 | 0 | 0 | 0 | 0 | 0 | 0
26.05.2025¦10:56:43.059 | 0 | 0 | 0 | 0 | 0 | 0 | 0 | 0 | 0 | 0 | 0 | 0 | 0 | 0 | 0 | 0 | 0 | 0 | 0 | 0
26.05.2025¦10:56:44.059 | 0 | 0 | 0 | 0 | 0 | 0 | 0 | 0 | 0 | 0 | 0 | 0 | 0 | 0 | 0 | 0 | 0 | 0 | 0 | 0
26.05.2025¦10:56:45.059 | 0 | 0 | 0 | 0 | 0 | 0 | 0 | 0 | 0 | 0 | 0 | 0 | 0 | 0 | 0 | 0 | 0 | 0 | 0 | 0
26.05.2025¦10:56:46.059 | 0 | 0 | 0 | 0 | 0 | 0 | 0 | 0 | 0 | 0 | 0 | 0 | 0 | 0 | 0 | 0 | 0 | 0 | 0 | 0
26.05.2025¦10:56:47.059 | 0 | 0 | 0 | 0 | 0 | 0 | 0 | 0 | 0 | 0 | 0 | 0 | 0 | 0 | 0 | 0 | 0 | 0 | 0 | 0
26.05.2025¦10:56:48.060 | 0 | 0 | 0 | 0 | 0 | 0 | 0 | 0 | 0 | 0 | 0 | 0 | 0 | 0 | 0 | 0 | 0 | 0 | 0 | 0
26.05.2025¦10:56:49.058 | 0 | 0 | 0 | 0 | 0 | 0 | 0 | 0 | 0 | 0 | 0 | 0 | 0 | 0 | 0 | 0 | 0 | 0 | 0 | 0
26.05.2025¦10:56:50.058 | 0 | 0 | 0 | 0 | 0 | 0 | 0 | 0 | 0 | 0 | 0 | 0 | 0 | 0 | 0 | 0 | 0 | 0 | 0 | 0
26.05.2025¦10:56:51.059 | 0 | 0 | 0 | 0 | 0 | 0 | 0 | 0 | 0 | 0 | 0 | 0 | 0 | 0 | 0 | 0 | 0 | 0 | 0 | 0
26.05.2025¦10:56:52.059 | 0 | 0 | 0 | 0 | 0 | 0 | 0 | 0 | 0 | 0 | 0 | 0 | 0 | 0 | 0 | 0 | 0 | 0 | 0 | 0
26.05.2025¦10:56:53.058 | 0 | 0 | 0 | 0 | 0 | 0 | 0 | 0 | 0 | 0 | 0 | 0 | 0 | 0 | 0 | 0 | 0 | 0 | 0 | 0
26.05.2025¦10:56:54.059 | 0 | 0 | 0 | 0 | 0 | 0 | 0 | 0 | 0 | 0 | 0 | 0 | 0 | 0 | 0 | 0 | 0 | 0 | 0 | 0
26.05.2025¦10:56:55.059 | 0 | 0 | 0 | 0 | 0 | 0 | 0 | 0 | 0 | 0 | 0 | 0 | 0 | 0 | 0 | 0 | 0 | 0 | 0 | 0
26.05.2025¦10:56:56.059 | 0 | 0 | 0 | 0 | 0 | 0 | 0 | 0 | 0 | 0 | 0 | 0 | 0 | 0 | 0 | 0 | 0 | 0 | 0 | 0
26.05.2025¦10:56:57.059 | 0 | 0 | 0 | 0 | 0 | 0 | 0 | 0 | 0 | 0 | 0 | 0 | 0 | 0 | 0 | 0 | 0 | 0 | 0 | 0
26.05.2025¦10:56:58.059 | 0 | 0 | 0 | 0 | 0 | 0 | 0 | 0 | 0 | 0 | 0 | 0 | 0 | 0 | 0 | 0 | 0 | 0 | 0 | 0
26.05.2025¦10:56:59.059 | 0 | 0 | 0 | 0 | 0 | 0 | 0 | 0 | 0 | 0 | 0 | 0 | 0 | 0 | 0 | 0 | 0 | 0 | 0 | 0
26.05.2025¦10:57:00.060 | 0 | 0 | 0 | 0 | 0 | 0 | 0 | 0 | 0 | 0 | 0 | 0 | 0 | 0 | 0 | 0 | 0 | 0 | 0 | 0
26.05.2025¦10:57:01.059 | 0 | 0 | 0 | 0 | 0 | 0 | 0 | 0 | 0 | 0 | 0 | 0 | 0 | 0 | 0 | 0 | 0 | 0 | 0 | 0
26.05.2025¦10:57:02.059 | 0 | 0 | 0 | 0 | 0 | 0 | 0 | 0 | 0 | 0 | 0 | 0 | 0 | 0 | 0 | 0 | 0 | 0 | 0 | 0
26.05.2025¦10:57:03.059 | 0 | 0 | 0 | 0 | 0 | 0 | 0 | 0 | 0 | 0 | 0 | 0 | 0 | 0 | 0 | 0 | 0 | 0 | 0 | 0
26.05.2025¦10:57:04.059 | 0 | 0 | 0 | 0 | 0 | 0 | 0 | 0 | 0 | 0 | 0 | 0 | 0 | 0 | 0 | 0 | 0 | 0 | 0 | 0
26.05.2025¦10:57:05.059 | 0 | 0 | 0 | 0 | 0 | 0 | 0 | 0 | 0 | 0 | 0 | 0 | 0 | 0 | 0 | 0 | 0 | 0 | 0 | 0
26.05.2025¦10:57:06.058 | 0 | 0 | 0 | 0 | 0 | 0 | 0 | 0 | 0 | 0 | 0 | 0 | 0 | 0 | 0 | 0 | 0 | 0 | 0 | 0
26.05.2025¦10:57:07.059 | 0 | 0 | 0 | 0 | 0 | 0 | 0 | 0 | 0 | 0 | 0 | 0 | 0 | 0 | 0 | 0 | 0 | 0 | 0 | 0
26.05.2025¦10:57:08.059 | 0 | 0 | 0 | 0 | 0 | 0 | 0 | 0 | 0 | 0 | 0 | 0 | 0 | 0 | 0 | 0 | 0 | 0 | 0 | 0
26.05.2025¦10:57:09.058 | 0 | 0 | 0 | 0 | 0 | 0 | 0 | 0 | 0 | 0 | 0 | 0 | 0 | 0 | 0 | 0 | 0 | 0 | 0 | 0
26.05.2025¦10:57:10.058 | 0 | 0 | 0 | 0 | 0 | 0 | 0 | 0 | 0 | 0 | 0 | 0 | 0 | 0 | 0 | 0 | 0 | 0 | 0 | 0
26.05.2025¦10:57:11.059 | 0 | 0 | 0 | 0 | 0 | 0 | 0 | 0 | 0 | 0 | 0 | 0 | 0 | 0 | 0 | 0 | 0 | 0 | 0 | 0
26.05.2025¦10:57:12.059 | 0 | 0 | 0 | 0 | 0 | 0 | 0 | 0 | 0 | 0 | 0 | 0 | 0 | 0 | 0 | 0 | 0 | 0 | 0 | 0
26.05.2025¦10:57:13.059 | 0 | 0 | 0 | 0 | 0 | 0 | 0 | 0 | 0 | 0 | 0 | 0 | 0 | 0 | 0 | 0 | 0 | 0 | 0 | 0
26.05.2025¦10:57:14.059 | 0 | 0 | 0 | 0 | 0 | 0 | 0 | 0 | 0 | 0 | 0 | 0 | 0 | 0 | 0 | 0 | 0 | 0 | 0 | 0
26.05.2025¦10:57:15.059 | 0 | 0 | 0 | 0 | 0 | 0 | 0 | 0 | 0 | 0 | 0 | 0 | 0 | 0 | 0 | 0 | 0 | 0 | 0 | 0
26.05.2025¦10:57:16.059 | 0 | 0 | 0 | 0 | 0 | 0 | 0 | 0 | 0 | 0 | 0 | 0 | 0 | 0 | 0 | 0 | 0 | 0 | 0 | 0
26.05.2025¦10:57:17.058 | 0 | 0 | 0 | 0 | 0 | 0 | 0 | 0 | 0 | 0 | 0 | 0 | 0 | 0 | 0 | 0 | 0 | 0 | 0 | 0
26.05.2025¦10:57:18.059 | 0 | 0 | 0 | 0 | 0 | 0 | 0 | 0 | 0 | 0 | 0 | 0 | 0 | 0 | 0 | 0 | 0 | 0 | 0 | 0
26.05.2025¦10:57:19.059 | 0 | 0 | 0 | 0 | 0 | 0 | 0 | 0 | 0 | 0 | 0 | 0 | 0 | 0 | 0 | 0 | 0 | 0 | 0 | 0
26.05.2025¦10:57:20.059 | 0 | 0 | 0 | 0 | 0 | 0 | 0 | 0 | 0 | 0 | 0 | 0 | 0 | 0 | 0 | 0 | 0 | 0 | 0 | 0
26.05.2025¦10:57:21.059 | 0 | 0 | 0 | 0 | 0 | 0 | 0 | 0 | 0 | 0 | 0 | 0 | 0 | 0 | 0 | 0 | 0 | 0 | 0 | 0
26.05.2025¦10:57:22.058 | 0 | 0 | 0 | 0 | 0 | 0 | 0 | 0 | 0 | 0 | 0 | 0 | 0 | 0 | 0 | 0 | 0 | 0 | 0 | 0
26.05.2025¦10:57:23.059 | 0 | 0 | 0 | 0 | 0 | 0 | 0 | 0 | 0 | 0 | 0 | 0 | 0 | 0 | 0 | 0 | 0 | 0 | 0 | 0
26.05.2025¦10:57:24.060 | 0 | 0 | 0 | 0 | 0 | 0 | 0 | 0 | 0 | 0 | 0 | 0 | 0 | 0 | 0 | 0 | 0 | 0 | 0 | 0
26.05.2025¦10:57:25.058 | 0 | 0 | 0 | 0 | 0 | 0 | 0 | 0 | 0 | 0 | 0 | 0 | 0 | 0 | 0 | 0 | 0 | 0 | 0 | 0
26.05.2025¦10:57:26.059 | 0 | 0 | 0 | 0 | 0 | 0 | 0 | 0 | 0 | 0 | 0 | 0 | 0 | 0 | 0 | 0 | 0 | 0 | 0 | 0
26.05.2025¦10:57:27.059 | 0 | 0 | 0 | 0 | 0 | 0 | 0 | 0 | 0 | 0 | 0 | 0 | 0 | 0 | 0 | 0 | 0 | 0 | 0 | 0
26.05.2025¦10:57:28.058 | 0 | 0 | 0 | 0 | 0 | 0 | 0 | 0 | 0 | 0 | 0 | 0 | 0 | 0 | 0 | 0 | 0 | 0 | 0 | 0
| OekoSolve | OekoSolve | OekoSolve | OekoSolve | OekoSolve | OekoSolve | OekoSolve | OekoSolve | OekoSolve | OekoSolve | OekoSolve | OekoSolve | OekoSolve | OekoSolve | OekoSolve | OekoSolve | OekoSolve | OekoSolve | OekoSolve | OekoSolve
| EnMeter_Prec1 | EnMeter_Prec1 | EnMeter_Prec1 | EnMeter_Prec1 | EnMeter_Prec1 | EnMeter_Prec1 | EnMeter_Prec1 | EnMeter_Prec1 | EnMeter_Prec1 | EnMeter_Prec1 | EnMeter_Prec2 | EnMeter_Prec2 | EnMeter_Prec2 | EnMeter_Prec2 | EnMeter_Prec2 | EnMeter_Prec2 | EnMeter_Prec2 | EnMeter_Prec2 | EnMeter_Prec2 | EnMeter_Prec2
| Prec1 P:W | Prec1 WTotal:kWh | Prec1 WDay:kWh | Prec1 WMonth:kWh | Prec1 WYear:kWh | Prec1 State:0 no info available¦1 Off¦2 Startup¦3 Ready¦4 On¦5 Charge¦6 Discharge¦7 Batt Low or Full¦8 Batt Full¦9 Batt low¦10 Finished¦11 Island¦12 Waiting¦91 Maintenance¦99 ERROR | Prec1 Spec Signal | Prec1 V:kV | Prec1 I:mA | Prec1 Info:0 Bit0¦1 Bit1¦2 Bit2¦3 Bit3¦4 HS Ein¦5 Freigabe / Abdeckung vorhanden¦6 Temp. FÃ¼hler aktiv¦7 Temp. FÃ¼hler unterbrochen¦8 Bit8¦9 Bit9¦10 Bit10¦11 Bit11¦12 Bit12¦13 Bit13¦14 Bit14¦15 Bit15¦ | Prec2 P:W | Prec2 WTotal:kWh | Prec2 WDay:kWh | Prec2 WMonth:kWh | Prec2 WYear:kWh | Prec2 State:0 no info available¦1 Off¦2 Startup¦3 Ready¦4 On¦5 Charge¦6 Discharge¦7 Batt Low or Full¦8 Batt Full¦9 Batt low¦10 Finished¦11 Island¦12 Waiting¦91 Maintenance¦99 ERROR | Prec2 Spec Signal | Prec2 V:kV | Prec2 I:mA | Prec2 Info:0 Bit0¦1 Bit1¦2 Bit2¦3 Bit3¦4 HS Ein¦5 Freigabe / Abdeckung vorhanden¦6 Temp. FÃ¼hler aktiv¦7 Temp. FÃ¼hler unterbrochen¦8 Bit8¦9 Bit9¦10 Bit10¦11 Bit11¦12 Bit12¦13 Bit13¦14 Bit14¦15 Bit15¦
26.05.2025¦10:57:00.060 | 0 | 0 | 0 | 0 | 0 | 0 | 0 | 0 | 0 | 0 | 0 | 0 | 0 | 0 | 0 | 0 | 0 | 0 | 0 | 0
26.05.2025¦10:57:01.059 | 0 | 0 | 0 | 0 | 0 | 0 | 0 | 0 | 0 | 0 | 0 | 0 | 0 | 0 | 0 | 0 | 0 | 0 | 0 | 0
26.05.2025¦10:57:02.059 | 0 | 0 | 0 | 0 | 0 | 0 | 0 | 0 | 0 | 0 | 0 | 0 | 0 | 0 | 0 | 0 | 0 | 0 | 0 | 0
26.05.2025¦10:57:03.059 | 0 | 0 | 0 | 0 | 0 | 0 | 0 | 0 | 0 | 0 | 0 | 0 | 0 | 0 | 0 | 0 | 0 | 0 | 0 | 0
26.05.2025¦10:57:04.059 | 0 | 0 | 0 | 0 | 0 | 0 | 0 | 0 | 0 | 0 | 0 | 0 | 0 | 0 | 0 | 0 | 0 | 0 | 0 | 0
26.05.2025¦10:57:05.059 | 0 | 0 | 0 | 0 | 0 | 0 | 0 | 0 | 0 | 0 | 0 | 0 | 0 | 0 | 0 | 0 | 0 | 0 | 0 | 0
26.05.2025¦10:57:06.058 | 0 | 0 | 0 | 0 | 0 | 0 | 0 | 0 | 0 | 0 | 0 | 0 | 0 | 0 | 0 | 0 | 0 | 0 | 0 | 0
26.05.2025¦10:57:07.059 | 0 | 0 | 0 | 0 | 0 | 0 | 0 | 0 | 0 | 0 | 0 | 0 | 0 | 0 | 0 | 0 | 0 | 0 | 0 | 0
26.05.2025¦10:57:08.059 | 0 | 0 | 0 | 0 | 0 | 0 | 0 | 0 | 0 | 0 | 0 | 0 | 0 | 0 | 0 | 0 | 0 | 0 | 0 | 0
26.05.2025¦10:57:09.058 | 0 | 0 | 0 | 0 | 0 | 0 | 0 | 0 | 0 | 0 | 0 | 0 | 0 | 0 | 0 | 0 | 0 | 0 | 0 | 0
26.05.2025¦10:57:10.058 | 0 | 0 | 0 | 0 | 0 | 0 | 0 | 0 | 0 | 0 | 0 | 0 | 0 | 0 | 0 | 0 | 0 | 0 | 0 | 0
26.05.2025¦10:57:11.059 | 0 | 0 | 0 | 0 | 0 | 0 | 0 | 0 | 0 | 0 | 0 | 0 | 0 | 0 | 0 | 0 | 0 | 0 | 0 | 0
26.05.2025¦10:57:12.059 | 0 | 0 | 0 | 0 | 0 | 0 | 0 | 0 | 0 | 0 | 0 | 0 | 0 | 0 | 0 | 0 | 0 | 0 | 0 | 0
26.05.2025¦10:57:13.059 | 0 | 0 | 0 | 0 | 0 | 0 | 0 | 0 | 0 | 0 | 0 | 0 | 0 | 0 | 0 | 0 | 0 | 0 | 0 | 0
26.05.2025¦10:57:14.059 | 0 | 0 | 0 | 0 | 0 | 0 | 0 | 0 | 0 | 0 | 0 | 0 | 0 | 0 | 0 | 0 | 0 | 0 | 0 | 0
26.05.2025¦10:57:15.059 | 0 | 0 | 0 | 0 | 0 | 0 | 0 | 0 | 0 | 0 | 0 | 0 | 0 | 0 | 0 | 0 | 0 | 0 | 0 | 0
26.05.2025¦10:57:16.059 | 0 | 0 | 0 | 0 | 0 | 0 | 0 | 0 | 0 | 0 | 0 | 0 | 0 | 0 | 0 | 0 | 0 | 0 | 0 | 0
26.05.2025¦10:57:17.058 | 0 | 0 | 0 | 0 | 0 | 0 | 0 | 0 | 0 | 0 | 0 | 0 | 0 | 0 | 0 | 0 | 0 | 0 | 0 | 0
26.05.2025¦10:57:18.059 | 0 | 0 | 0 | 0 | 0 | 0 | 0 | 0 | 0 | 0 | 0 | 0 | 0 | 0 | 0 | 0 | 0 | 0 | 0 | 0
26.05.2025¦10:57:19.059 | 0 | 0 | 0 | 0 | 0 | 0 | 0 | 0 | 0 | 0 | 0 | 0 | 0 | 0 | 0 | 0 | 0 | 0 | 0 | 0
26.05.2025¦10:57:20.059 | 0 | 0 | 0 | 0 | 0 | 0 | 0 | 0 | 0 | 0 | 0 | 0 | 0 | 0 | 0 | 0 | 0 | 0 | 0 | 0
26.05.2025¦10:57:21.059 | 0 | 0 | 0 | 0 | 0 | 0 | 0 | 0 | 0 | 0 | 0 | 0 | 0 | 0 | 0 | 0 | 0 | 0 | 0 | 0
26.05.2025¦10:57:22.058 | 0 | 0 | 0 | 0 | 0 | 0 | 0 | 0 | 0 | 0 | 0 | 0 | 0 | 0 | 0 | 0 | 0 | 0 | 0 | 0
26.05.2025¦10:57:23.059 | 0 | 0 | 0 | 0 | 0 | 0 | 0 | 0 | 0 | 0 | 0 | 0 | 0 | 0 | 0 | 0 | 0 | 0 | 0 | 0
26.05.2025¦10:57:24.060 | 0 | 0 | 0 | 0 | 0 | 0 | 0 | 0 | 0 | 0 | 0 | 0 | 0 | 0 | 0 | 0 | 0 | 0 | 0 | 0
26.05.2025¦10:57:25.058 | 0 | 0 | 0 | 0 | 0 | 0 | 0 | 0 | 0 | 0 | 0 | 0 | 0 | 0 | 0 | 0 | 0 | 0 | 0 | 0
26.05.2025¦10:57:26.059 | 0 | 0 | 0 | 0 | 0 | 0 | 0 | 0 | 0 | 0 | 0 | 0 | 0 | 0 | 0 | 0 | 0 | 0 | 0 | 0
26.05.2025¦10:57:27.059 | 0 | 0 | 0 | 0 | 0 | 0 | 0 | 0 | 0 | 0 | 0 | 0 | 0 | 0 | 0 | 0 | 0 | 0 | 0 | 0
26.05.2025¦10:57:28.058 | 0 | 0 | 0 | 0 | 0 | 0 | 0 | 0 | 0 | 0 | 0 | 0 | 0 | 0 | 0 | 0 | 0 | 0 | 0 | 0
26.05.2025¦10:57:29.059 | 0 | 0 | 0 | 0 | 0 | 0 | 0 | 0 | 0 | 0 | 0 | 0 | 0 | 0 | 0 | 0 | 0 | 0 | 0 | 0
26.05.2025¦10:57:30.059 | 0 | 0 | 0 | 0 | 0 | 0 | 0 | 0 | 0 | 0 | 0 | 0 | 0 | 0 | 0 | 0 | 0 | 0 | 0 | 0
26.05.2025¦10:57:31.059 | 0 | 0 | 0 | 0 | 0 | 0 | 0 | 0 | 0 | 0 | 0 | 0 | 0 | 0 | 0 | 0 | 0 | 0 | 0 | 0
26.05.2025¦10:57:32.059 | 0 | 0 | 0 | 0 | 0 | 0 | 0 | 0 | 0 | 0 | 0 | 0 | 0 | 0 | 0 | 0 | 0 | 0 | 0 | 0
26.05.2025¦10:57:33.059 | 0 | 0 | 0 | 0 | 0 | 0 | 0 | 0 | 0 | 0 | 0 | 0 | 0 | 0 | 0 | 0 | 0 | 0 | 0 | 0
26.05.2025¦10:57:34.059 | 0 | 0 | 0 | 0 | 0 | 0 | 0 | 0 | 0 | 0 | 0 | 0 | 0 | 0 | 0 | 0 | 0 | 0 | 0 | 0
26.05.2025¦10:57:35.060 | 0 | 0 | 0 | 0 | 0 | 0 | 0 | 0 | 0 | 0 | 0 | 0 | 0 | 0 | 0 | 0 | 0 | 0 | 0 | 0
26.05.2025¦10:57:36.059 | 0 | 0 | 0 | 0 | 0 | 0 | 0 | 0 | 0 | 0 | 0 | 0 | 0 | 0 | 0 | 0 | 0 | 0 | 0 | 0
26.05.2025¦10:57:37.058 | 0 | 0 | 0 | 0 | 0 | 0 | 0 | 0 | 0 | 0 | 0 | 0 | 0 | 0 | 0 | 0 | 0 | 0 | 0 | 0
26.05.2025¦10:57:38.059 | 0 | 0 | 0 | 0 | 0 | 0 | 0 | 0 | 0 | 0 | 0 | 0 | 0 | 0 | 0 | 0 | 0 | 0 | 0 | 0
26.05.2025¦10:57:39.059 | 0 | 0 | 0 | 0 | 0 | 0 | 0 | 0 | 0 | 0 | 0 | 0 | 0 | 0 | 0 | 0 | 0 | 0 | 0 | 0
26.05.2025¦10:57:40.059 | 0 | 0 | 0 | 0 | 0 | 0 | 0 | 0 | 0 | 0 | 0 | 0 | 0 | 0 | 0 | 0 | 0 | 0 | 0 | 0
26.05.2025¦10:57:41.059 | 0 | 0 | 0 | 0 | 0 | 0 | 0 | 0 | 0 | 0 | 0 | 0 | 0 | 0 | 0 | 0 | 0 | 0 | 0 | 0
26.05.2025¦10:57:42.059 | 0 | 0 | 0 | 0 | 0 | 0 | 0 | 0 | 0 | 0 | 0 | 0 | 0 | 0 | 0 | 0 | 0 | 0 | 0 | 0
26.05.2025¦10:57:43.059 | 0 | 0 | 0 | 0 | 0 | 0 | 0 | 0 | 0 | 0 | 0 | 0 | 0 | 0 | 0 | 0 | 0 | 0 | 0 | 0
26.05.2025¦10:57:44.059 | 0 | 0 | 0 | 0 | 0 | 0 | 0 | 0 | 0 | 0 | 0 | 0 | 0 | 0 | 0 | 0 | 0 | 0 | 0 | 0
26.05.2025¦10:57:45.059 | 0 | 0 | 0 | 0 | 0 | 0 | 0 | 0 | 0 | 0 | 0 | 0 | 0 | 0 | 0 | 0 | 0 | 0 | 0 | 0
26.05.2025¦10:57:46.059 | 0 | 0 | 0 | 0 | 0 | 0 | 0 | 0 | 0 | 0 | 0 | 0 | 0 | 0 | 0 | 0 | 0 | 0 | 0 | 0
26.05.2025¦10:57:47.058 | 0 | 0 | 0 | 0 | 0 | 0 | 0 | 0 | 0 | 0 | 0 | 0 | 0 | 0 | 0 | 0 | 0 | 0 | 0 | 0
26.05.2025¦10:57:48.059 | 0 | 0 | 0 | 0 | 0 | 0 | 0 | 0 | 0 | 0 | 0 | 0 | 0 | 0 | 0 | 0 | 0 | 0 | 0 | 0
26.05.2025¦10:57:49.060 | 0 | 0 | 0 | 0 | 0 | 0 | 0 | 0 | 0 | 0 | 0 | 0 | 0 | 0 | 0 | 0 | 0 | 0 | 0 | 0
26.05.2025¦10:57:50.059 | 0 | 0 | 0 | 0 | 0 | 0 | 0 | 0 | 0 | 0 | 0 | 0 | 0 | 0 | 0 | 0 | 0 | 0 | 0 | 0
26.05.2025¦10:57:51.060 | 0 | 0 | 0 | 0 | 0 | 0 | 0 | 0 | 0 | 0 | 0 | 0 | 0 | 0 | 0 | 0 | 0 | 0 | 0 | 0
26.05.2025¦10:57:52.059 | 0 | 0 | 0 | 0 | 0 | 0 | 0 | 0 | 0 | 0 | 0 | 0 | 0 | 0 | 0 | 0 | 0 | 0 | 0 | 0
26.05.2025¦10:57:53.058 | 0 | 0 | 0 | 0 | 0 | 0 | 0 | 0 | 0 | 0 | 0 | 0 | 0 | 0 | 0 | 0 | 0 | 0 | 0 | 0
26.05.2025¦10:57:54.060 | 0 | 0 | 0 | 0 | 0 | 0 | 0 | 0 | 0 | 0 | 0 | 0 | 0 | 0 | 0 | 0 | 0 | 0 | 0 | 0
26.05.2025¦10:57:55.059 | 0 | 0 | 0 | 0 | 0 | 0 | 0 | 0 | 0 | 0 | 0 | 0 | 0 | 0 | 0 | 0 | 0 | 0 | 0 | 0
26.05.2025¦10:57:56.059 | 0 | 0 | 0 | 0 | 0 | 0 | 0 | 0 | 0 | 0 | 0 | 0 | 0 | 0 | 0 | 0 | 0 | 0 | 0 | 0
26.05.2025¦10:57:57.058 | 0 | 0 | 0 | 0 | 0 | 0 | 0 | 0 | 0 | 0 | 0 | 0 | 0 | 0 | 0 | 0 | 0 | 0 | 0 | 0
26.05.2025¦10:57:58.058 | 0 | 0 | 0 | 0 | 0 | 0 | 0 | 0 | 0 | 0 | 0 | 0 | 0 | 0 | 0 | 0 | 0 | 0 | 0 | 0
| OekoSolve | OekoSolve | OekoSolve | OekoSolve | OekoSolve | OekoSolve | OekoSolve | OekoSolve | OekoSolve | OekoSolve | OekoSolve | OekoSolve | OekoSolve | OekoSolve | OekoSolve | OekoSolve | OekoSolve | OekoSolve | OekoSolve | OekoSolve
| EnMeter_Prec1 | EnMeter_Prec1 | EnMeter_Prec1 | EnMeter_Prec1 | EnMeter_Prec1 | EnMeter_Prec1 | EnMeter_Prec1 | EnMeter_Prec1 | EnMeter_Prec1 | EnMeter_Prec1 | EnMeter_Prec2 | EnMeter_Prec2 | EnMeter_Prec2 | EnMeter_Prec2 | EnMeter_Prec2 | EnMeter_Prec2 | EnMeter_Prec2 | EnMeter_Prec2 | EnMeter_Prec2 | EnMeter_Prec2
| Prec1 P:W | Prec1 WTotal:kWh | Prec1 WDay:kWh | Prec1 WMonth:kWh | Prec1 WYear:kWh | Prec1 State:0 no info available¦1 Off¦2 Startup¦3 Ready¦4 On¦5 Charge¦6 Discharge¦7 Batt Low or Full¦8 Batt Full¦9 Batt low¦10 Finished¦11 Island¦12 Waiting¦91 Maintenance¦99 ERROR | Prec1 Spec Signal | Prec1 V:kV | Prec1 I:mA | Prec1 Info:0 Bit0¦1 Bit1¦2 Bit2¦3 Bit3¦4 HS Ein¦5 Freigabe / Abdeckung vorhanden¦6 Temp. FÃ¼hler aktiv¦7 Temp. FÃ¼hler unterbrochen¦8 Bit8¦9 Bit9¦10 Bit10¦11 Bit11¦12 Bit12¦13 Bit13¦14 Bit14¦15 Bit15¦ | Prec2 P:W | Prec2 WTotal:kWh | Prec2 WDay:kWh | Prec2 WMonth:kWh | Prec2 WYear:kWh | Prec2 State:0 no info available¦1 Off¦2 Startup¦3 Ready¦4 On¦5 Charge¦6 Discharge¦7 Batt Low or Full¦8 Batt Full¦9 Batt low¦10 Finished¦11 Island¦12 Waiting¦91 Maintenance¦99 ERROR | Prec2 Spec Signal | Prec2 V:kV | Prec2 I:mA | Prec2 Info:0 Bit0¦1 Bit1¦2 Bit2¦3 Bit3¦4 HS Ein¦5 Freigabe / Abdeckung vorhanden¦6 Temp. FÃ¼hler aktiv¦7 Temp. FÃ¼hler unterbrochen¦8 Bit8¦9 Bit9¦10 Bit10¦11 Bit11¦12 Bit12¦13 Bit13¦14 Bit14¦15 Bit15¦
26.05.2025¦10:57:47.058 | 0 | 0 | 0 | 0 | 0 | 0 | 0 | 0 | 0 | 0 | 0 | 0 | 0 | 0 | 0 | 0 | 0 | 0 | 0 | 0
26.05.2025¦10:57:48.059 | 0 | 0 | 0 | 0 | 0 | 0 | 0 | 0 | 0 | 0 | 0 | 0 | 0 | 0 | 0 | 0 | 0 | 0 | 0 | 0
26.05.2025¦10:57:49.060 | 0 | 0 | 0 | 0 | 0 | 0 | 0 | 0 | 0 | 0 | 0 | 0 | 0 | 0 | 0 | 0 | 0 | 0 | 0 | 0
26.05.2025¦10:57:50.059 | 0 | 0 | 0 | 0 | 0 | 0 | 0 | 0 | 0 | 0 | 0 | 0 | 0 | 0 | 0 | 0 | 0 | 0 | 0 | 0
26.05.2025¦10:57:51.060 | 0 | 0 | 0 | 0 | 0 | 0 | 0 | 0 | 0 | 0 | 0 | 0 | 0 | 0 | 0 | 0 | 0 | 0 | 0 | 0
26.05.2025¦10:57:52.059 | 0 | 0 | 0 | 0 | 0 | 0 | 0 | 0 | 0 | 0 | 0 | 0 | 0 | 0 | 0 | 0 | 0 | 0 | 0 | 0
26.05.2025¦10:57:53.058 | 0 | 0 | 0 | 0 | 0 | 0 | 0 | 0 | 0 | 0 | 0 | 0 | 0 | 0 | 0 | 0 | 0 | 0 | 0 | 0
26.05.2025¦10:57:54.060 | 0 | 0 | 0 | 0 | 0 | 0 | 0 | 0 | 0 | 0 | 0 | 0 | 0 | 0 | 0 | 0 | 0 | 0 | 0 | 0
26.05.2025¦10:57:55.059 | 0 | 0 | 0 | 0 | 0 | 0 | 0 | 0 | 0 | 0 | 0 | 0 | 0 | 0 | 0 | 0 | 0 | 0 | 0 | 0
26.05.2025¦10:57:56.059 | 0 | 0 | 0 | 0 | 0 | 0 | 0 | 0 | 0 | 0 | 0 | 0 | 0 | 0 | 0 | 0 | 0 | 0 | 0 | 0
26.05.2025¦10:57:57.058 | 0 | 0 | 0 | 0 | 0 | 0 | 0 | 0 | 0 | 0 | 0 | 0 | 0 | 0 | 0 | 0 | 0 | 0 | 0 | 0
26.05.2025¦10:57:58.058 | 0 | 0 | 0 | 0 | 0 | 0 | 0 | 0 | 0 | 0 | 0 | 0 | 0 | 0 | 0 | 0 | 0 | 0 | 0 | 0
26.05.2025¦10:57:59.059 | 0 | 0 | 0 | 0 | 0 | 0 | 0 | 0 | 0 | 0 | 0 | 0 | 0 | 0 | 0 | 0 | 0 | 0 | 0 | 0
26.05.2025¦10:58:00.058 | 0 | 0 | 0 | 0 | 0 | 0 | 0 | 0 | 0 | 0 | 0 | 0 | 0 | 0 | 0 | 0 | 0 | 0 | 0 | 0
26.05.2025¦10:58:01.059 | 0 | 0 | 0 | 0 | 0 | 0 | 0 | 0 | 0 | 0 | 0 | 0 | 0 | 0 | 0 | 0 | 0 | 0 | 0 | 0
26.05.2025¦10:58:02.059 | 0 | 0 | 0 | 0 | 0 | 0 | 0 | 0 | 0 | 0 | 0 | 0 | 0 | 0 | 0 | 0 | 0 | 0 | 0 | 0
26.05.2025¦10:58:03.058 | 0 | 0 | 0 | 0 | 0 | 0 | 0 | 0 | 0 | 0 | 0 | 0 | 0 | 0 | 0 | 0 | 0 | 0 | 0 | 0
26.05.2025¦10:58:04.059 | 0 | 0 | 0 | 0 | 0 | 0 | 0 | 0 | 0 | 0 | 0 | 0 | 0 | 0 | 0 | 0 | 0 | 0 | 0 | 0
26.05.2025¦10:58:05.058 | 0 | 0 | 0 | 0 | 0 | 0 | 0 | 0 | 0 | 0 | 0 | 0 | 0 | 0 | 0 | 0 | 0 | 0 | 0 | 0
26.05.2025¦10:58:06.059 | 0 | 0 | 0 | 0 | 0 | 0 | 0 | 0 | 0 | 0 | 0 | 0 | 0 | 0 | 0 | 0 | 0 | 0 | 0 | 0
26.05.2025¦10:58:07.059 | 0 | 0 | 0 | 0 | 0 | 0 | 0 | 0 | 0 | 0 | 0 | 0 | 0 | 0 | 0 | 0 | 0 | 0 | 0 | 0
26.05.2025¦10:58:08.058 | 0 | 0 | 0 | 0 | 0 | 0 | 0 | 0 | 0 | 0 | 0 | 0 | 0 | 0 | 0 | 0 | 0 | 0 | 0 | 0
26.05.2025¦10:58:09.058 | 0 | 0 | 0 | 0 | 0 | 0 | 0 | 0 | 0 | 0 | 0 | 0 | 0 | 0 | 0 | 0 | 0 | 0 | 0 | 0
26.05.2025¦10:58:10.059 | 0 | 0 | 0 | 0 | 0 | 0 | 0 | 0 | 0 | 0 | 0 | 0 | 0 | 0 | 0 | 0 | 0 | 0 | 0 | 0
26.05.2025¦10:58:11.058 | 0 | 0 | 0 | 0 | 0 | 0 | 0 | 0 | 0 | 0 | 0 | 0 | 0 | 0 | 0 | 0 | 0 | 0 | 0 | 0
26.05.2025¦10:58:12.059 | 0 | 0 | 0 | 0 | 0 | 0 | 0 | 0 | 0 | 0 | 0 | 0 | 0 | 0 | 0 | 0 | 0 | 0 | 0 | 0
26.05.2025¦10:58:13.058 | 0 | 0 | 0 | 0 | 0 | 0 | 0 | 0 | 0 | 0 | 0 | 0 | 0 | 0 | 0 | 0 | 0 | 0 | 0 | 0
26.05.2025¦10:58:14.058 | 0 | 0 | 0 | 0 | 0 | 0 | 0 | 0 | 0 | 0 | 0 | 0 | 0 | 0 | 0 | 0 | 0 | 0 | 0 | 0
26.05.2025¦10:58:15.059 | 0 | 0 | 0 | 0 | 0 | 0 | 0 | 0 | 0 | 0 | 0 | 0 | 0 | 0 | 0 | 0 | 0 | 0 | 0 | 0
26.05.2025¦10:58:16.059 | 0 | 0 | 0 | 0 | 0 | 0 | 0 | 0 | 0 | 0 | 0 | 0 | 0 | 0 | 0 | 0 | 0 | 0 | 0 | 0
26.05.2025¦10:58:17.060 | 0 | 0 | 0 | 0 | 0 | 0 | 0 | 0 | 0 | 0 | 0 | 0 | 0 | 0 | 0 | 0 | 0 | 0 | 0 | 0
26.05.2025¦10:58:18.060 | 0 | 0 | 0 | 0 | 0 | 0 | 0 | 0 | 0 | 0 | 0 | 0 | 0 | 0 | 0 | 0 | 0 | 0 | 0 | 0
26.05.2025¦10:58:19.059 | 0 | 0 | 0 | 0 | 0 | 0 | 0 | 0 | 0 | 0 | 0 | 0 | 0 | 0 | 0 | 0 | 0 | 0 | 0 | 0
26.05.2025¦10:58:20.058 | 0 | 0 | 0 | 0 | 0 | 0 | 0 | 0 | 0 | 0 | 0 | 0 | 0 | 0 | 0 | 0 | 0 | 0 | 0 | 0
26.05.2025¦10:58:21.059 | 0 | 0 | 0 | 0 | 0 | 0 | 0 | 0 | 0 | 0 | 0 | 0 | 0 | 0 | 0 | 0 | 0 | 0 | 0 | 0
26.05.2025¦10:58:22.059 | 0 | 0 | 0 | 0 | 0 | 0 | 0 | 0 | 0 | 0 | 0 | 0 | 0 | 0 | 0 | 0 | 0 | 0 | 0 | 0
26.05.2025¦10:58:23.059 | 0 | 0 | 0 | 0 | 0 | 0 | 0 | 0 | 0 | 0 | 0 | 0 | 0 | 0 | 0 | 0 | 0 | 0 | 0 | 0
26.05.2025¦10:58:24.059 | 0 | 0 | 0 | 0 | 0 | 0 | 0 | 0 | 0 | 0 | 0 | 0 | 0 | 0 | 0 | 0 | 0 | 0 | 0 | 0
26.05.2025¦10:58:25.059 | 0 | 0 | 0 | 0 | 0 | 0 | 0 | 0 | 0 | 0 | 0 | 0 | 0 | 0 | 0 | 0 | 0 | 0 | 0 | 0
26.05.2025¦10:58:26.058 | 0 | 0 | 0 | 0 | 0 | 0 | 0 | 0 | 0 | 0 | 0 | 0 | 0 | 0 | 0 | 0 | 0 | 0 | 0 | 0
26.05.2025¦10:58:27.059 | 0 | 0 | 0 | 0 | 0 | 0 | 0 | 0 | 0 | 0 | 0 | 0 | 0 | 0 | 0 | 0 | 0 | 0 | 0 | 0
26.05.2025¦10:58:28.060 | 0 | 0 | 0 | 0 | 0 | 0 | 0 | 0 | 0 | 0 | 0 | 0 | 0 | 0 | 0 | 0 | 0 | 0 | 0 | 0
| OekoSolve | OekoSolve | OekoSolve | OekoSolve | OekoSolve | OekoSolve | OekoSolve | OekoSolve | OekoSolve | OekoSolve | OekoSolve | OekoSolve | OekoSolve | OekoSolve | OekoSolve | OekoSolve | OekoSolve | OekoSolve | OekoSolve | OekoSolve
| EnMeter_Prec1 | EnMeter_Prec1 | EnMeter_Prec1 | EnMeter_Prec1 | EnMeter_Prec1 | EnMeter_Prec1 | EnMeter_Prec1 | EnMeter_Prec1 | EnMeter_Prec1 | EnMeter_Prec1 | EnMeter_Prec2 | EnMeter_Prec2 | EnMeter_Prec2 | EnMeter_Prec2 | EnMeter_Prec2 | EnMeter_Prec2 | EnMeter_Prec2 | EnMeter_Prec2 | EnMeter_Prec2 | EnMeter_Prec2
| Prec1 P:W | Prec1 WTotal:kWh | Prec1 WDay:kWh | Prec1 WMonth:kWh | Prec1 WYear:kWh | Prec1 State:0 no info available¦1 Off¦2 Startup¦3 Ready¦4 On¦5 Charge¦6 Discharge¦7 Batt Low or Full¦8 Batt Full¦9 Batt low¦10 Finished¦11 Island¦12 Waiting¦91 Maintenance¦99 ERROR | Prec1 Spec Signal | Prec1 V:kV | Prec1 I:mA | Prec1 Info:0 Bit0¦1 Bit1¦2 Bit2¦3 Bit3¦4 HS Ein¦5 Freigabe / Abdeckung vorhanden¦6 Temp. FÃ¼hler aktiv¦7 Temp. FÃ¼hler unterbrochen¦8 Bit8¦9 Bit9¦10 Bit10¦11 Bit11¦12 Bit12¦13 Bit13¦14 Bit14¦15 Bit15¦ | Prec2 P:W | Prec2 WTotal:kWh | Prec2 WDay:kWh | Prec2 WMonth:kWh | Prec2 WYear:kWh | Prec2 State:0 no info available¦1 Off¦2 Startup¦3 Ready¦4 On¦5 Charge¦6 Discharge¦7 Batt Low or Full¦8 Batt Full¦9 Batt low¦10 Finished¦11 Island¦12 Waiting¦91 Maintenance¦99 ERROR | Prec2 Spec Signal | Prec2 V:kV | Prec2 I:mA | Prec2 Info:0 Bit0¦1 Bit1¦2 Bit2¦3 Bit3¦4 HS Ein¦5 Freigabe / Abdeckung vorhanden¦6 Temp. FÃ¼hler aktiv¦7 Temp. FÃ¼hler unterbrochen¦8 Bit8¦9 Bit9¦10 Bit10¦11 Bit11¦12 Bit12¦13 Bit13¦14 Bit14¦15 Bit15¦
26.05.2025¦10:58:46.059 | 0 | 0 | 0 | 0 | 0 | 0 | 0 | 0 | 0 | 0 | 0 | 0 | 0 | 0 | 0 | 0 | 0 | 0 | 0 | 0
26.05.2025¦10:58:47.059 | 0 | 0 | 0 | 0 | 0 | 0 | 0 | 0 | 0 | 0 | 0 | 0 | 0 | 0 | 0 | 0 | 0 | 0 | 0 | 0
26.05.2025¦10:58:48.059 | 0 | 0 | 0 | 0 | 0 | 0 | 0 | 0 | 0 | 0 | 0 | 0 | 0 | 0 | 0 | 0 | 0 | 0 | 0 | 0
26.05.2025¦10:58:49.058 | 0 | 0 | 0 | 0 | 0 | 0 | 0 | 0 | 0 | 0 | 0 | 0 | 0 | 0 | 0 | 0 | 0 | 0 | 0 | 0
26.05.2025¦10:58:50.059 | 0 | 0 | 0 | 0 | 0 | 0 | 0 | 0 | 0 | 0 | 0 | 0 | 0 | 0 | 0 | 0 | 0 | 0 | 0 | 0
26.05.2025¦10:58:51.058 | 0 | 0 | 0 | 0 | 0 | 0 | 0 | 0 | 0 | 0 | 0 | 0 | 0 | 0 | 0 | 0 | 0 | 0 | 0 | 0
26.05.2025¦10:58:52.059 | 0 | 0 | 0 | 0 | 0 | 0 | 0 | 0 | 0 | 0 | 0 | 0 | 0 | 0 | 0 | 0 | 0 | 0 | 0 | 0
26.05.2025¦10:58:53.059 | 0 | 0 | 0 | 0 | 0 | 0 | 0 | 0 | 0 | 0 | 0 | 0 | 0 | 0 | 0 | 0 | 0 | 0 | 0 | 0
26.05.2025¦10:58:54.059 | 0 | 0 | 0 | 0 | 0 | 0 | 0 | 0 | 0 | 0 | 0 | 0 | 0 | 0 | 0 | 0 | 0 | 0 | 0 | 0
26.05.2025¦10:58:55.059 | 0 | 0 | 0 | 0 | 0 | 0 | 0 | 0 | 0 | 0 | 0 | 0 | 0 | 0 | 0 | 0 | 0 | 0 | 0 | 0
26.05.2025¦10:58:56.060 | 0 | 0 | 0 | 0 | 0 | 0 | 0 | 0 | 0 | 0 | 0 | 0 | 0 | 0 | 0 | 0 | 0 | 0 | 0 | 0
26.05.2025¦10:58:57.059 | 0 | 0 | 0 | 0 | 0 | 0 | 0 | 0 | 0 | 0 | 0 | 0 | 0 | 0 | 0 | 0 | 0 | 0 | 0 | 0
26.05.2025¦10:58:58.059 | 0 | 0 | 0 | 0 | 0 | 0 | 0 | 0 | 0 | 0 | 0 | 0 | 0 | 0 | 0 | 0 | 0 | 0 | 0 | 0
| OekoSolve | OekoSolve | OekoSolve | OekoSolve | OekoSolve | OekoSolve | OekoSolve | OekoSolve | OekoSolve | OekoSolve | OekoSolve | OekoSolve | OekoSolve | OekoSolve | OekoSolve | OekoSolve | OekoSolve | OekoSolve | OekoSolve | OekoSolve
| EnMeter_Prec1 | EnMeter_Prec1 | EnMeter_Prec1 | EnMeter_Prec1 | EnMeter_Prec1 | EnMeter_Prec1 | EnMeter_Prec1 | EnMeter_Prec1 | EnMeter_Prec1 | EnMeter_Prec1 | EnMeter_Prec2 | EnMeter_Prec2 | EnMeter_Prec2 | EnMeter_Prec2 | EnMeter_Prec2 | EnMeter_Prec2 | EnMeter_Prec2 | EnMeter_Prec2 | EnMeter_Prec2 | EnMeter_Prec2
| Prec1 P:W | Prec1 WTotal:kWh | Prec1 WDay:kWh | Prec1 WMonth:kWh | Prec1 WYear:kWh | Prec1 State:0 no info available¦1 Off¦2 Startup¦3 Ready¦4 On¦5 Charge¦6 Discharge¦7 Batt Low or Full¦8 Batt Full¦9 Batt low¦10 Finished¦11 Island¦12 Waiting¦91 Maintenance¦99 ERROR | Prec1 Spec Signal | Prec1 V:kV | Prec1 I:mA | Prec1 Info:0 Bit0¦1 Bit1¦2 Bit2¦3 Bit3¦4 HS Ein¦5 Freigabe / Abdeckung vorhanden¦6 Temp. FÃ¼hler aktiv¦7 Temp. FÃ¼hler unterbrochen¦8 Bit8¦9 Bit9¦10 Bit10¦11 Bit11¦12 Bit12¦13 Bit13¦14 Bit14¦15 Bit15¦ | Prec2 P:W | Prec2 WTotal:kWh | Prec2 WDay:kWh | Prec2 WMonth:kWh | Prec2 WYear:kWh | Prec2 State:0 no info available¦1 Off¦2 Startup¦3 Ready¦4 On¦5 Charge¦6 Discharge¦7 Batt Low or Full¦8 Batt Full¦9 Batt low¦10 Finished¦11 Island¦12 Waiting¦91 Maintenance¦99 ERROR | Prec2 Spec Signal | Prec2 V:kV | Prec2 I:mA | Prec2 Info:0 Bit0¦1 Bit1¦2 Bit2¦3 Bit3¦4 HS Ein¦5 Freigabe / Abdeckung vorhanden¦6 Temp. FÃ¼hler aktiv¦7 Temp. FÃ¼hler unterbrochen¦8 Bit8¦9 Bit9¦10 Bit10¦11 Bit11¦12 Bit12¦13 Bit13¦14 Bit14¦15 Bit15¦
26.05.2025¦10:59:28.059 | 0 | 0 | 0 | 0 | 0 | 0 | 0 | 0 | 0 | 0 | 0 | 0 | 0 | 0 | 0 | 0 | 0 | 0 | 0 | 0
| OekoSolve | OekoSolve | OekoSolve | OekoSolve | OekoSolve | OekoSolve | OekoSolve | OekoSolve | OekoSolve | OekoSolve | OekoSolve | OekoSolve | OekoSolve | OekoSolve | OekoSolve | OekoSolve | OekoSolve | OekoSolve | OekoSolve | OekoSolve
| EnMeter_Prec1 | EnMeter_Prec1 | EnMeter_Prec1 | EnMeter_Prec1 | EnMeter_Prec1 | EnMeter_Prec1 | EnMeter_Prec1 | EnMeter_Prec1 | EnMeter_Prec1 | EnMeter_Prec1 | EnMeter_Prec2 | EnMeter_Prec2 | EnMeter_Prec2 | EnMeter_Prec2 | EnMeter_Prec2 | EnMeter_Prec2 | EnMeter_Prec2 | EnMeter_Prec2 | EnMeter_Prec2 | EnMeter_Prec2
| Prec1 P:W | Prec1 WTotal:kWh | Prec1 WDay:kWh | Prec1 WMonth:kWh | Prec1 WYear:kWh | Prec1 State:0 no info available¦1 Off¦2 Startup¦3 Ready¦4 On¦5 Charge¦6 Discharge¦7 Batt Low or Full¦8 Batt Full¦9 Batt low¦10 Finished¦11 Island¦12 Waiting¦91 Maintenance¦99 ERROR | Prec1 Spec Signal | Prec1 V:kV | Prec1 I:mA | Prec1 Info:0 Bit0¦1 Bit1¦2 Bit2¦3 Bit3¦4 HS Ein¦5 Freigabe / Abdeckung vorhanden¦6 Temp. FÃ¼hler aktiv¦7 Temp. FÃ¼hler unterbrochen¦8 Bit8¦9 Bit9¦10 Bit10¦11 Bit11¦12 Bit12¦13 Bit13¦14 Bit14¦15 Bit15¦ | Prec2 P:W | Prec2 WTotal:kWh | Prec2 WDay:kWh | Prec2 WMonth:kWh | Prec2 WYear:kWh | Prec2 State:0 no info available¦1 Off¦2 Startup¦3 Ready¦4 On¦5 Charge¦6 Discharge¦7 Batt Low or Full¦8 Batt Full¦9 Batt low¦10 Finished¦11 Island¦12 Waiting¦91 Maintenance¦99 ERROR | Prec2 Spec Signal | Prec2 V:kV | Prec2 I:mA | Prec2 Info:0 Bit0¦1 Bit1¦2 Bit2¦3 Bit3¦4 HS Ein¦5 Freigabe / Abdeckung vorhanden¦6 Temp. FÃ¼hler aktiv¦7 Temp. FÃ¼hler unterbrochen¦8 Bit8¦9 Bit9¦10 Bit10¦11 Bit11¦12 Bit12¦13 Bit13¦14 Bit14¦15 Bit15¦
26.05.2025¦10:59:41.059 | 0 | 0 | 0 | 0 | 0 | 0 | 0 | 0 | 0 | 0 | 0 | 0 | 0 | 0 | 0 | 0 | 0 | 0 | 0 | 0
26.05.2025¦10:59:42.059 | 0 | 0 | 0 | 0 | 0 | 0 | 0 | 0 | 0 | 0 | 0 | 0 | 0 | 0 | 0 | 0 | 0 | 0 | 0 | 0
26.05.2025¦10:59:43.059 | 0 | 0 | 0 | 0 | 0 | 0 | 0 | 0 | 0 | 0 | 0 | 0 | 0 | 0 | 0 | 0 | 0 | 0 | 0 | 0
26.05.2025¦10:59:44.059 | 0 | 0 | 0 | 0 | 0 | 0 | 0 | 0 | 0 | 0 | 0 | 0 | 0 | 0 | 0 | 0 | 0 | 0 | 0 | 0
26.05.2025¦10:59:45.058 | 0 | 0 | 0 | 0 | 0 | 0 | 0 | 0 | 0 | 0 | 0 | 0 | 0 | 0 | 0 | 0 | 0 | 0 | 0 | 0
26.05.2025¦10:59:46.058 | 0 | 0 | 0 | 0 | 0 | 0 | 0 | 0 | 0 | 0 | 0 | 0 | 0 | 0 | 0 | 0 | 0 | 0 | 0 | 0
26.05.2025¦10:59:47.059 | 0 | 0 | 0 | 0 | 0 | 0 | 0 | 0 | 0 | 0 | 0 | 0 | 0 | 0 | 0 | 0 | 0 | 0 | 0 | 0
26.05.2025¦10:59:48.058 | 0 | 0 | 0 | 0 | 0 | 0 | 0 | 0 | 0 | 0 | 0 | 0 | 0 | 0 | 0 | 0 | 0 | 0 | 0 | 0
26.05.2025¦10:59:49.058 | 0 | 0 | 0 | 0 | 0 | 0 | 0 | 0 | 0 | 0 | 0 | 0 | 0 | 0 | 0 | 0 | 0 | 0 | 0 | 0
26.05.2025¦10:59:50.059 | 0 | 0 | 0 | 0 | 0 | 0 | 0 | 0 | 0 | 0 | 0 | 0 | 0 | 0 | 0 | 0 | 0 | 0 | 0 | 0
26.05.2025¦10:59:51.059 | 0 | 0 | 0 | 0 | 0 | 0 | 0 | 0 | 0 | 0 | 0 | 0 | 0 | 0 | 0 | 0 | 0 | 0 | 0 | 0
26.05.2025¦10:59:52.058 | 0 | 0 | 0 | 0 | 0 | 0 | 0 | 0 | 0 | 0 | 0 | 0 | 0 | 0 | 0 | 0 | 0 | 0 | 0 | 0
26.05.2025¦10:59:53.059 | 0 | 0 | 0 | 0 | 0 | 0 | 0 | 0 | 0 | 0 | 0 | 0 | 0 | 0 | 0 | 0 | 0 | 0 | 0 | 0
26.05.2025¦10:59:54.058 | 0 | 0 | 0 | 0 | 0 | 0 | 0 | 0 | 0 | 0 | 0 | 0 | 0 | 0 | 0 | 0 | 0 | 0 | 0 | 0
26.05.2025¦10:59:55.059 | 0 | 0 | 0 | 0 | 0 | 0 | 0 | 0 | 0 | 0 | 0 | 0 | 0 | 0 | 0 | 0 | 0 | 0 | 0 | 0
26.05.2025¦10:59:56.059 | 0 | 0 | 0 | 0 | 0 | 0 | 0 | 0 | 0 | 0 | 0 | 0 | 0 | 0 | 0 | 0 | 0 | 0 | 0 | 0
26.05.2025¦10:59:57.058 | 0 | 0 | 0 | 0 | 0 | 0 | 0 | 0 | 0 | 0 | 0 | 0 | 0 | 0 | 0 | 0 | 0 | 0 | 0 | 0
26.05.2025¦10:59:58.059 | 0 | 0 | 0 | 0 | 0 | 0 | 0 | 0 | 0 | 0 | 0 | 0 | 0 | 0 | 0 | 0 | 0 | 0 | 0 | 0
| OekoSolve | OekoSolve | OekoSolve | OekoSolve | OekoSolve | OekoSolve | OekoSolve | OekoSolve | OekoSolve | OekoSolve | OekoSolve | OekoSolve | OekoSolve | OekoSolve | OekoSolve | OekoSolve | OekoSolve | OekoSolve | OekoSolve | OekoSolve
| EnMeter_Prec1 | EnMeter_Prec1 | EnMeter_Prec1 | EnMeter_Prec1 | EnMeter_Prec1 | EnMeter_Prec1 | EnMeter_Prec1 | EnMeter_Prec1 | EnMeter_Prec1 | EnMeter_Prec1 | EnMeter_Prec2 | EnMeter_Prec2 | EnMeter_Prec2 | EnMeter_Prec2 | EnMeter_Prec2 | EnMeter_Prec2 | EnMeter_Prec2 | EnMeter_Prec2 | EnMeter_Prec2 | EnMeter_Prec2
| Prec1 P:W | Prec1 WTotal:kWh | Prec1 WDay:kWh | Prec1 WMonth:kWh | Prec1 WYear:kWh | Prec1 State:0 no info available¦1 Off¦2 Startup¦3 Ready¦4 On¦5 Charge¦6 Discharge¦7 Batt Low or Full¦8 Batt Full¦9 Batt low¦10 Finished¦11 Island¦12 Waiting¦91 Maintenance¦99 ERROR | Prec1 Spec Signal | Prec1 V:kV | Prec1 I:mA | Prec1 Info:0 Bit0¦1 Bit1¦2 Bit2¦3 Bit3¦4 HS Ein¦5 Freigabe / Abdeckung vorhanden¦6 Temp. FÃ¼hler aktiv¦7 Temp. FÃ¼hler unterbrochen¦8 Bit8¦9 Bit9¦10 Bit10¦11 Bit11¦12 Bit12¦13 Bit13¦14 Bit14¦15 Bit15¦ | Prec2 P:W | Prec2 WTotal:kWh | Prec2 WDay:kWh | Prec2 WMonth:kWh | Prec2 WYear:kWh | Prec2 State:0 no info available¦1 Off¦2 Startup¦3 Ready¦4 On¦5 Charge¦6 Discharge¦7 Batt Low or Full¦8 Batt Full¦9 Batt low¦10 Finished¦11 Island¦12 Waiting¦91 Maintenance¦99 ERROR | Prec2 Spec Signal | Prec2 V:kV | Prec2 I:mA | Prec2 Info:0 Bit0¦1 Bit1¦2 Bit2¦3 Bit3¦4 HS Ein¦5 Freigabe / Abdeckung vorhanden¦6 Temp. FÃ¼hler aktiv¦7 Temp. FÃ¼hler unterbrochen¦8 Bit8¦9 Bit9¦10 Bit10¦11 Bit11¦12 Bit12¦13 Bit13¦14 Bit14¦15 Bit15¦
26.05.2025¦10:59:42.059 | 0 | 0 | 0 | 0 | 0 | 0 | 0 | 0 | 0 | 0 | 0 | 0 | 0 | 0 | 0 | 0 | 0 | 0 | 0 | 0
26.05.2025¦10:59:43.059 | 0 | 0 | 0 | 0 | 0 | 0 | 0 | 0 | 0 | 0 | 0 | 0 | 0 | 0 | 0 | 0 | 0 | 0 | 0 | 0
26.05.2025¦10:59:44.059 | 0 | 0 | 0 | 0 | 0 | 0 | 0 | 0 | 0 | 0 | 0 | 0 | 0 | 0 | 0 | 0 | 0 | 0 | 0 | 0
26.05.2025¦10:59:45.058 | 0 | 0 | 0 | 0 | 0 | 0 | 0 | 0 | 0 | 0 | 0 | 0 | 0 | 0 | 0 | 0 | 0 | 0 | 0 | 0
26.05.2025¦10:59:46.058 | 0 | 0 | 0 | 0 | 0 | 0 | 0 | 0 | 0 | 0 | 0 | 0 | 0 | 0 | 0 | 0 | 0 | 0 | 0 | 0
26.05.2025¦10:59:47.059 | 0 | 0 | 0 | 0 | 0 | 0 | 0 | 0 | 0 | 0 | 0 | 0 | 0 | 0 | 0 | 0 | 0 | 0 | 0 | 0
26.05.2025¦10:59:48.058 | 0 | 0 | 0 | 0 | 0 | 0 | 0 | 0 | 0 | 0 | 0 | 0 | 0 | 0 | 0 | 0 | 0 | 0 | 0 | 0
26.05.2025¦10:59:49.058 | 0 | 0 | 0 | 0 | 0 | 0 | 0 | 0 | 0 | 0 | 0 | 0 | 0 | 0 | 0 | 0 | 0 | 0 | 0 | 0
26.05.2025¦10:59:50.059 | 0 | 0 | 0 | 0 | 0 | 0 | 0 | 0 | 0 | 0 | 0 | 0 | 0 | 0 | 0 | 0 | 0 | 0 | 0 | 0
26.05.2025¦10:59:51.059 | 0 | 0 | 0 | 0 | 0 | 0 | 0 | 0 | 0 | 0 | 0 | 0 | 0 | 0 | 0 | 0 | 0 | 0 | 0 | 0
26.05.2025¦10:59:52.058 | 0 | 0 | 0 | 0 | 0 | 0 | 0 | 0 | 0 | 0 | 0 | 0 | 0 | 0 | 0 | 0 | 0 | 0 | 0 | 0
26.05.2025¦10:59:53.059 | 0 | 0 | 0 | 0 | 0 | 0 | 0 | 0 | 0 | 0 | 0 | 0 | 0 | 0 | 0 | 0 | 0 | 0 | 0 | 0
26.05.2025¦10:59:54.058 | 0 | 0 | 0 | 0 | 0 | 0 | 0 | 0 | 0 | 0 | 0 | 0 | 0 | 0 | 0 | 0 | 0 | 0 | 0 | 0
26.05.2025¦10:59:55.059 | 0 | 0 | 0 | 0 | 0 | 0 | 0 | 0 | 0 | 0 | 0 | 0 | 0 | 0 | 0 | 0 | 0 | 0 | 0 | 0
26.05.2025¦10:59:56.059 | 0 | 0 | 0 | 0 | 0 | 0 | 0 | 0 | 0 | 0 | 0 | 0 | 0 | 0 | 0 | 0 | 0 | 0 | 0 | 0
26.05.2025¦10:59:57.058 | 0 | 0 | 0 | 0 | 0 | 0 | 0 | 0 | 0 | 0 | 0 | 0 | 0 | 0 | 0 | 0 | 0 | 0 | 0 | 0
26.05.2025¦10:59:58.059 | 0 | 0 | 0 | 0 | 0 | 0 | 0 | 0 | 0 | 0 | 0 | 0 | 0 | 0 | 0 | 0 | 0 | 0 | 0 | 0
26.05.2025¦10:59:59.058 | 0 | 0 | 0 | 0 | 0 | 0 | 0 | 0 | 0 | 0 | 0 | 0 | 0 | 0 | 0 | 0 | 0 | 0 | 0 | 0
26.05.2025¦11:00:00.059 | 0 | 0 | 0 | 0 | 0 | 0 | 0 | 0 | 0 | 0 | 0 | 0 | 0 | 0 | 0 | 0 | 0 | 0 | 0 | 0
26.05.2025¦11:00:01.058 | 0 | 0 | 0 | 0 | 0 | 0 | 0 | 0 | 0 | 0 | 0 | 0 | 0 | 0 | 0 | 0 | 0 | 0 | 0 | 0
26.05.2025¦11:00:02.058 | 0 | 0 | 0 | 0 | 0 | 0 | 0 | 0 | 0 | 0 | 0 | 0 | 0 | 0 | 0 | 0 | 0 | 0 | 0 | 0
26.05.2025¦11:00:03.059 | 0 | 0 | 0 | 0 | 0 | 0 | 0 | 0 | 0 | 0 | 0 | 0 | 0 | 0 | 0 | 0 | 0 | 0 | 0 | 0
26.05.2025¦11:00:04.059 | 0 | 0 | 0 | 0 | 0 | 0 | 0 | 0 | 0 | 0 | 0 | 0 | 0 | 0 | 0 | 0 | 0 | 0 | 0 | 0
26.05.2025¦11:00:05.060 | 0 | 0 | 0 | 0 | 0 | 0 | 0 | 0 | 0 | 0 | 0 | 0 | 0 | 0 | 0 | 0 | 0 | 0 | 0 | 0
26.05.2025¦11:00:06.059 | 0 | 0 | 0 | 0 | 0 | 0 | 0 | 0 | 0 | 0 | 0 | 0 | 0 | 0 | 0 | 0 | 0 | 0 | 0 | 0
26.05.2025¦11:00:07.059 | 0 | 0 | 0 | 0 | 0 | 0 | 0 | 0 | 0 | 0 | 0 | 0 | 0 | 0 | 0 | 0 | 0 | 0 | 0 | 0
26.05.2025¦11:00:08.059 | 0 | 0 | 0 | 0 | 0 | 0 | 0 | 0 | 0 | 0 | 0 | 0 | 0 | 0 | 0 | 0 | 0 | 0 | 0 | 0
26.05.2025¦11:00:09.059 | 0 | 0 | 0 | 0 | 0 | 0 | 0 | 0 | 0 | 0 | 0 | 0 | 0 | 0 | 0 | 0 | 0 | 0 | 0 | 0
26.05.2025¦11:00:10.059 | 0 | 0 | 0 | 0 | 0 | 0 | 0 | 0 | 0 | 0 | 0 | 0 | 0 | 0 | 0 | 0 | 0 | 0 | 0 | 0
26.05.2025¦11:00:11.058 | 0 | 0 | 0 | 0 | 0 | 0 | 0 | 0 | 0 | 0 | 0 | 0 | 0 | 0 | 0 | 0 | 0 | 0 | 0 | 0
26.05.2025¦11:00:12.059 | 0 | 0 | 0 | 0 | 0 | 0 | 0 | 0 | 0 | 0 | 0 | 0 | 0 | 0 | 0 | 0 | 0 | 0 | 0 | 0
26.05.2025¦11:00:13.058 | 0 | 0 | 0 | 0 | 0 | 0 | 0 | 0 | 0 | 0 | 0 | 0 | 0 | 0 | 0 | 0 | 0 | 0 | 0 | 0
26.05.2025¦11:00:14.058 | 0 | 0 | 0 | 0 | 0 | 0 | 0 | 0 | 0 | 0 | 0 | 0 | 0 | 0 | 0 | 0 | 0 | 0 | 0 | 0
26.05.2025¦11:00:15.059 | 0 | 0 | 0 | 0 | 0 | 0 | 0 | 0 | 0 | 0 | 0 | 0 | 0 | 0 | 0 | 0 | 0 | 0 | 0 | 0
26.05.2025¦11:00:16.058 | 0 | 0 | 0 | 0 | 0 | 0 | 0 | 0 | 0 | 0 | 0 | 0 | 0 | 0 | 0 | 0 | 0 | 0 | 0 | 0
26.05.2025¦11:00:17.059 | 0 | 0 | 0 | 0 | 0 | 0 | 0 | 0 | 0 | 0 | 0 | 0 | 0 | 0 | 0 | 0 | 0 | 0 | 0 | 0
26.05.2025¦11:00:18.060 | 0 | 0 | 0 | 0 | 0 | 0 | 0 | 0 | 0 | 0 | 0 | 0 | 0 | 0 | 0 | 0 | 0 | 0 | 0 | 0
26.05.2025¦11:00:19.059 | 0 | 0 | 0 | 0 | 0 | 0 | 0 | 0 | 0 | 0 | 0 | 0 | 0 | 0 | 0 | 0 | 0 | 0 | 0 | 0
26.05.2025¦11:00:20.059 | 0 | 0 | 0 | 0 | 0 | 0 | 0 | 0 | 0 | 0 | 0 | 0 | 0 | 0 | 0 | 0 | 0 | 0 | 0 | 0
26.05.2025¦11:00:21.059 | 0 | 0 | 0 | 0 | 0 | 0 | 0 | 0 | 0 | 0 | 0 | 0 | 0 | 0 | 0 | 0 | 0 | 0 | 0 | 0
26.05.2025¦11:00:22.059 | 0 | 0 | 0 | 0 | 0 | 0 | 0 | 0 | 0 | 0 | 0 | 0 | 0 | 0 | 0 | 0 | 0 | 0 | 0 | 0
26.05.2025¦11:00:23.059 | 0 | 0 | 0 | 0 | 0 | 0 | 0 | 0 | 0 | 0 | 0 | 0 | 0 | 0 | 0 | 0 | 0 | 0 | 0 | 0
26.05.2025¦11:00:24.058 | 0 | 0 | 0 | 0 | 0 | 0 | 0 | 0 | 0 | 0 | 0 | 0 | 0 | 0 | 0 | 0 | 0 | 0 | 0 | 0
26.05.2025¦11:00:25.058 | 0 | 0 | 0 | 0 | 0 | 0 | 0 | 0 | 0 | 0 | 0 | 0 | 0 | 0 | 0 | 0 | 0 | 0 | 0 | 0
26.05.2025¦11:00:26.059 | 0 | 0 | 0 | 0 | 0 | 0 | 0 | 0 | 0 | 0 | 0 | 0 | 0 | 0 | 0 | 0 | 0 | 0 | 0 | 0
26.05.2025¦11:00:27.058 | 0 | 0 | 0 | 0 | 0 | 0 | 0 | 0 | 0 | 0 | 0 | 0 | 0 | 0 | 0 | 0 | 0 | 0 | 0 | 0
26.05.2025¦11:00:28.059 | 0 | 0 | 0 | 0 | 0 | 0 | 0 | 0 | 0 | 0 | 0 | 0 | 0 | 0 | 0 | 0 | 0 | 0 | 0 | 0
| OekoSolve | OekoSolve | OekoSolve | OekoSolve | OekoSolve | OekoSolve | OekoSolve | OekoSolve | OekoSolve | OekoSolve | OekoSolve | OekoSolve | OekoSolve | OekoSolve | OekoSolve | OekoSolve | OekoSolve | OekoSolve | OekoSolve | OekoSolve
| EnMeter_Prec1 | EnMeter_Prec1 | EnMeter_Prec1 | EnMeter_Prec1 | EnMeter_Prec1 | EnMeter_Prec1 | EnMeter_Prec1 | EnMeter_Prec1 | EnMeter_Prec1 | EnMeter_Prec1 | EnMeter_Prec2 | EnMeter_Prec2 | EnMeter_Prec2 | EnMeter_Prec2 | EnMeter_Prec2 | EnMeter_Prec2 | EnMeter_Prec2 | EnMeter_Prec2 | EnMeter_Prec2 | EnMeter_Prec2
| Prec1 P:W | Prec1 WTotal:kWh | Prec1 WDay:kWh | Prec1 WMonth:kWh | Prec1 WYear:kWh | Prec1 State:0 no info available¦1 Off¦2 Startup¦3 Ready¦4 On¦5 Charge¦6 Discharge¦7 Batt Low or Full¦8 Batt Full¦9 Batt low¦10 Finished¦11 Island¦12 Waiting¦91 Maintenance¦99 ERROR | Prec1 Spec Signal | Prec1 V:kV | Prec1 I:mA | Prec1 Info:0 Bit0¦1 Bit1¦2 Bit2¦3 Bit3¦4 HS Ein¦5 Freigabe / Abdeckung vorhanden¦6 Temp. FÃ¼hler aktiv¦7 Temp. FÃ¼hler unterbrochen¦8 Bit8¦9 Bit9¦10 Bit10¦11 Bit11¦12 Bit12¦13 Bit13¦14 Bit14¦15 Bit15¦ | Prec2 P:W | Prec2 WTotal:kWh | Prec2 WDay:kWh | Prec2 WMonth:kWh | Prec2 WYear:kWh | Prec2 State:0 no info available¦1 Off¦2 Startup¦3 Ready¦4 On¦5 Charge¦6 Discharge¦7 Batt Low or Full¦8 Batt Full¦9 Batt low¦10 Finished¦11 Island¦12 Waiting¦91 Maintenance¦99 ERROR | Prec2 Spec Signal | Prec2 V:kV | Prec2 I:mA | Prec2 Info:0 Bit0¦1 Bit1¦2 Bit2¦3 Bit3¦4 HS Ein¦5 Freigabe / Abdeckung vorhanden¦6 Temp. FÃ¼hler aktiv¦7 Temp. FÃ¼hler unterbrochen¦8 Bit8¦9 Bit9¦10 Bit10¦11 Bit11¦12 Bit12¦13 Bit13¦14 Bit14¦15 Bit15¦
26.05.2025¦11:00:00.059 | 0 | 0 | 0 | 0 | 0 | 0 | 0 | 0 | 0 | 0 | 0 | 0 | 0 | 0 | 0 | 0 | 0 | 0 | 0 | 0
26.05.2025¦11:00:01.058 | 0 | 0 | 0 | 0 | 0 | 0 | 0 | 0 | 0 | 0 | 0 | 0 | 0 | 0 | 0 | 0 | 0 | 0 | 0 | 0
26.05.2025¦11:00:02.058 | 0 | 0 | 0 | 0 | 0 | 0 | 0 | 0 | 0 | 0 | 0 | 0 | 0 | 0 | 0 | 0 | 0 | 0 | 0 | 0
26.05.2025¦11:00:03.059 | 0 | 0 | 0 | 0 | 0 | 0 | 0 | 0 | 0 | 0 | 0 | 0 | 0 | 0 | 0 | 0 | 0 | 0 | 0 | 0
26.05.2025¦11:00:04.059 | 0 | 0 | 0 | 0 | 0 | 0 | 0 | 0 | 0 | 0 | 0 | 0 | 0 | 0 | 0 | 0 | 0 | 0 | 0 | 0
26.05.2025¦11:00:05.060 | 0 | 0 | 0 | 0 | 0 | 0 | 0 | 0 | 0 | 0 | 0 | 0 | 0 | 0 | 0 | 0 | 0 | 0 | 0 | 0
26.05.2025¦11:00:06.059 | 0 | 0 | 0 | 0 | 0 | 0 | 0 | 0 | 0 | 0 | 0 | 0 | 0 | 0 | 0 | 0 | 0 | 0 | 0 | 0
26.05.2025¦11:00:07.059 | 0 | 0 | 0 | 0 | 0 | 0 | 0 | 0 | 0 | 0 | 0 | 0 | 0 | 0 | 0 | 0 | 0 | 0 | 0 | 0
26.05.2025¦11:00:08.059 | 0 | 0 | 0 | 0 | 0 | 0 | 0 | 0 | 0 | 0 | 0 | 0 | 0 | 0 | 0 | 0 | 0 | 0 | 0 | 0
26.05.2025¦11:00:09.059 | 0 | 0 | 0 | 0 | 0 | 0 | 0 | 0 | 0 | 0 | 0 | 0 | 0 | 0 | 0 | 0 | 0 | 0 | 0 | 0
26.05.2025¦11:00:10.059 | 0 | 0 | 0 | 0 | 0 | 0 | 0 | 0 | 0 | 0 | 0 | 0 | 0 | 0 | 0 | 0 | 0 | 0 | 0 | 0
26.05.2025¦11:00:11.058 | 0 | 0 | 0 | 0 | 0 | 0 | 0 | 0 | 0 | 0 | 0 | 0 | 0 | 0 | 0 | 0 | 0 | 0 | 0 | 0
26.05.2025¦11:00:12.059 | 0 | 0 | 0 | 0 | 0 | 0 | 0 | 0 | 0 | 0 | 0 | 0 | 0 | 0 | 0 | 0 | 0 | 0 | 0 | 0
26.05.2025¦11:00:13.058 | 0 | 0 | 0 | 0 | 0 | 0 | 0 | 0 | 0 | 0 | 0 | 0 | 0 | 0 | 0 | 0 | 0 | 0 | 0 | 0
26.05.2025¦11:00:14.058 | 0 | 0 | 0 | 0 | 0 | 0 | 0 | 0 | 0 | 0 | 0 | 0 | 0 | 0 | 0 | 0 | 0 | 0 | 0 | 0
26.05.2025¦11:00:15.059 | 0 | 0 | 0 | 0 | 0 | 0 | 0 | 0 | 0 | 0 | 0 | 0 | 0 | 0 | 0 | 0 | 0 | 0 | 0 | 0
26.05.2025¦11:00:16.058 | 0 | 0 | 0 | 0 | 0 | 0 | 0 | 0 | 0 | 0 | 0 | 0 | 0 | 0 | 0 | 0 | 0 | 0 | 0 | 0
26.05.2025¦11:00:17.059 | 0 | 0 | 0 | 0 | 0 | 0 | 0 | 0 | 0 | 0 | 0 | 0 | 0 | 0 | 0 | 0 | 0 | 0 | 0 | 0
26.05.2025¦11:00:18.060 | 0 | 0 | 0 | 0 | 0 | 0 | 0 | 0 | 0 | 0 | 0 | 0 | 0 | 0 | 0 | 0 | 0 | 0 | 0 | 0
26.05.2025¦11:00:19.059 | 0 | 0 | 0 | 0 | 0 | 0 | 0 | 0 | 0 | 0 | 0 | 0 | 0 | 0 | 0 | 0 | 0 | 0 | 0 | 0
26.05.2025¦11:00:20.059 | 0 | 0 | 0 | 0 | 0 | 0 | 0 | 0 | 0 | 0 | 0 | 0 | 0 | 0 | 0 | 0 | 0 | 0 | 0 | 0
26.05.2025¦11:00:21.059 | 0 | 0 | 0 | 0 | 0 | 0 | 0 | 0 | 0 | 0 | 0 | 0 | 0 | 0 | 0 | 0 | 0 | 0 | 0 | 0
26.05.2025¦11:00:22.059 | 0 | 0 | 0 | 0 | 0 | 0 | 0 | 0 | 0 | 0 | 0 | 0 | 0 | 0 | 0 | 0 | 0 | 0 | 0 | 0
26.05.2025¦11:00:23.059 | 0 | 0 | 0 | 0 | 0 | 0 | 0 | 0 | 0 | 0 | 0 | 0 | 0 | 0 | 0 | 0 | 0 | 0 | 0 | 0
26.05.2025¦11:00:24.058 | 0 | 0 | 0 | 0 | 0 | 0 | 0 | 0 | 0 | 0 | 0 | 0 | 0 | 0 | 0 | 0 | 0 | 0 | 0 | 0
26.05.2025¦11:00:25.058 | 0 | 0 | 0 | 0 | 0 | 0 | 0 | 0 | 0 | 0 | 0 | 0 | 0 | 0 | 0 | 0 | 0 | 0 | 0 | 0
26.05.2025¦11:00:26.059 | 0 | 0 | 0 | 0 | 0 | 0 | 0 | 0 | 0 | 0 | 0 | 0 | 0 | 0 | 0 | 0 | 0 | 0 | 0 | 0
26.05.2025¦11:00:27.058 | 0 | 0 | 0 | 0 | 0 | 0 | 0 | 0 | 0 | 0 | 0 | 0 | 0 | 0 | 0 | 0 | 0 | 0 | 0 | 0
26.05.2025¦11:00:28.059 | 0 | 0 | 0 | 0 | 0 | 0 | 0 | 0 | 0 | 0 | 0 | 0 | 0 | 0 | 0 | 0 | 0 | 0 | 0 | 0
26.05.2025¦11:00:29.059 | 0 | 0 | 0 | 0 | 0 | 0 | 0 | 0 | 0 | 0 | 0 | 0 | 0 | 0 | 0 | 0 | 0 | 0 | 0 | 0
26.05.2025¦11:00:30.059 | 0 | 0 | 0 | 0 | 0 | 0 | 0 | 0 | 0 | 0 | 0 | 0 | 0 | 0 | 0 | 0 | 0 | 0 | 0 | 0
26.05.2025¦11:00:31.058 | 0 | 0 | 0 | 0 | 0 | 0 | 0 | 0 | 0 | 0 | 0 | 0 | 0 | 0 | 0 | 0 | 0 | 0 | 0 | 0
26.05.2025¦11:00:32.059 | 0 | 0 | 0 | 0 | 0 | 0 | 0 | 0 | 0 | 0 | 0 | 0 | 0 | 0 | 0 | 0 | 0 | 0 | 0 | 0
26.05.2025¦11:00:33.059 | 0 | 0 | 0 | 0 | 0 | 0 | 0 | 0 | 0 | 0 | 0 | 0 | 0 | 0 | 0 | 0 | 0 | 0 | 0 | 0
26.05.2025¦11:00:34.058 | 0 | 0 | 0 | 0 | 0 | 0 | 0 | 0 | 0 | 0 | 0 | 0 | 0 | 0 | 0 | 0 | 0 | 0 | 0 | 0
26.05.2025¦11:00:35.058 | 0 | 0 | 0 | 0 | 0 | 0 | 0 | 0 | 0 | 0 | 0 | 0 | 0 | 0 | 0 | 0 | 0 | 0 | 0 | 0
26.05.2025¦11:00:36.059 | 0 | 0 | 0 | 0 | 0 | 0 | 0 | 0 | 0 | 0 | 0 | 0 | 0 | 0 | 0 | 0 | 0 | 0 | 0 | 0
26.05.2025¦11:00:37.058 | 0 | 0 | 0 | 0 | 0 | 0 | 0 | 0 | 0 | 0 | 0 | 0 | 0 | 0 | 0 | 0 | 0 | 0 | 0 | 0
26.05.2025¦11:00:38.059 | 0 | 0 | 0 | 0 | 0 | 0 | 0 | 0 | 0 | 0 | 0 | 0 | 0 | 0 | 0 | 0 | 0 | 0 | 0 | 0
26.05.2025¦11:00:39.058 | 0 | 0 | 0 | 0 | 0 | 0 | 0 | 0 | 0 | 0 | 0 | 0 | 0 | 0 | 0 | 0 | 0 | 0 | 0 | 0
26.05.2025¦11:00:40.059 | 0 | 0 | 0 | 0 | 0 | 0 | 0 | 0 | 0 | 0 | 0 | 0 | 0 | 0 | 0 | 0 | 0 | 0 | 0 | 0
26.05.2025¦11:00:41.059 | 0 | 0 | 0 | 0 | 0 | 0 | 0 | 0 | 0 | 0 | 0 | 0 | 0 | 0 | 0 | 0 | 0 | 0 | 0 | 0
26.05.2025¦11:00:42.058 | 0 | 0 | 0 | 0 | 0 | 0 | 0 | 0 | 0 | 0 | 0 | 0 | 0 | 0 | 0 | 0 | 0 | 0 | 0 | 0
26.05.2025¦11:00:43.059 | 0 | 0 | 0 | 0 | 0 | 0 | 0 | 0 | 0 | 0 | 0 | 0 | 0 | 0 | 0 | 0 | 0 | 0 | 0 | 0
26.05.2025¦11:00:44.059 | 0 | 0 | 0 | 0 | 0 | 0 | 0 | 0 | 0 | 0 | 0 | 0 | 0 | 0 | 0 | 0 | 0 | 0 | 0 | 0
26.05.2025¦11:00:45.059 | 0 | 0 | 0 | 0 | 0 | 0 | 0 | 0 | 0 | 0 | 0 | 0 | 0 | 0 | 0 | 0 | 0 | 0 | 0 | 0
26.05.2025¦11:00:46.058 | 0 | 0 | 0 | 0 | 0 | 0 | 0 | 0 | 0 | 0 | 0 | 0 | 0 | 0 | 0 | 0 | 0 | 0 | 0 | 0
26.05.2025¦11:00:47.059 | 0 | 0 | 0 | 0 | 0 | 0 | 0 | 0 | 0 | 0 | 0 | 0 | 0 | 0 | 0 | 0 | 0 | 0 | 0 | 0
26.05.2025¦11:00:48.059 | 0 | 0 | 0 | 0 | 0 | 0 | 0 | 0 | 0 | 0 | 0 | 0 | 0 | 0 | 0 | 0 | 0 | 0 | 0 | 0
26.05.2025¦11:00:49.059 | 0 | 0 | 0 | 0 | 0 | 0 | 0 | 0 | 0 | 0 | 0 | 0 | 0 | 0 | 0 | 0 | 0 | 0 | 0 | 0
26.05.2025¦11:00:50.058 | 0 | 0 | 0 | 0 | 0 | 0 | 0 | 0 | 0 | 0 | 0 | 0 | 0 | 0 | 0 | 0 | 0 | 0 | 0 | 0
26.05.2025¦11:00:51.059 | 0 | 0 | 0 | 0 | 0 | 0 | 0 | 0 | 0 | 0 | 0 | 0 | 0 | 0 | 0 | 0 | 0 | 0 | 0 | 0
26.05.2025¦11:00:52.059 | 0 | 0 | 0 | 0 | 0 | 0 | 0 | 0 | 0 | 0 | 0 | 0 | 0 | 0 | 0 | 0 | 0 | 0 | 0 | 0
26.05.2025¦11:00:53.058 | 0 | 0 | 0 | 0 | 0 | 0 | 0 | 0 | 0 | 0 | 0 | 0 | 0 | 0 | 0 | 0 | 0 | 0 | 0 | 0
26.05.2025¦11:00:54.058 | 0 | 0 | 0 | 0 | 0 | 0 | 0 | 0 | 0 | 0 | 0 | 0 | 0 | 0 | 0 | 0 | 0 | 0 | 0 | 0
26.05.2025¦11:00:55.059 | 0 | 0 | 0 | 0 | 0 | 0 | 0 | 0 | 0 | 0 | 0 | 0 | 0 | 0 | 0 | 0 | 0 | 0 | 0 | 0
26.05.2025¦11:00:56.059 | 0 | 0 | 0 | 0 | 0 | 0 | 0 | 0 | 0 | 0 | 0 | 0 | 0 | 0 | 0 | 0 | 0 | 0 | 0 | 0
26.05.2025¦11:00:57.059 | 0 | 0 | 0 | 0 | 0 | 0 | 0 | 0 | 0 | 0 | 0 | 0 | 0 | 0 | 0 | 0 | 0 | 0 | 0 | 0
26.05.2025¦11:00:58.059 | 0 | 0 | 0 | 0 | 0 | 0 | 0 | 0 | 0 | 0 | 0 | 0 | 0 | 0 | 0 | 0 | 0 | 0 | 0 | 0
| OekoSolve | OekoSolve | OekoSolve | OekoSolve | OekoSolve | OekoSolve | OekoSolve | OekoSolve | OekoSolve | OekoSolve | OekoSolve | OekoSolve | OekoSolve | OekoSolve | OekoSolve | OekoSolve | OekoSolve | OekoSolve | OekoSolve | OekoSolve
| EnMeter_Prec1 | EnMeter_Prec1 | EnMeter_Prec1 | EnMeter_Prec1 | EnMeter_Prec1 | EnMeter_Prec1 | EnMeter_Prec1 | EnMeter_Prec1 | EnMeter_Prec1 | EnMeter_Prec1 | EnMeter_Prec2 | EnMeter_Prec2 | EnMeter_Prec2 | EnMeter_Prec2 | EnMeter_Prec2 | EnMeter_Prec2 | EnMeter_Prec2 | EnMeter_Prec2 | EnMeter_Prec2 | EnMeter_Prec2
| Prec1 P:W | Prec1 WTotal:kWh | Prec1 WDay:kWh | Prec1 WMonth:kWh | Prec1 WYear:kWh | Prec1 State:0 no info available¦1 Off¦2 Startup¦3 Ready¦4 On¦5 Charge¦6 Discharge¦7 Batt Low or Full¦8 Batt Full¦9 Batt low¦10 Finished¦11 Island¦12 Waiting¦91 Maintenance¦99 ERROR | Prec1 Spec Signal | Prec1 V:kV | Prec1 I:mA | Prec1 Info:0 Bit0¦1 Bit1¦2 Bit2¦3 Bit3¦4 HS Ein¦5 Freigabe / Abdeckung vorhanden¦6 Temp. FÃ¼hler aktiv¦7 Temp. FÃ¼hler unterbrochen¦8 Bit8¦9 Bit9¦10 Bit10¦11 Bit11¦12 Bit12¦13 Bit13¦14 Bit14¦15 Bit15¦ | Prec2 P:W | Prec2 WTotal:kWh | Prec2 WDay:kWh | Prec2 WMonth:kWh | Prec2 WYear:kWh | Prec2 State:0 no info available¦1 Off¦2 Startup¦3 Ready¦4 On¦5 Charge¦6 Discharge¦7 Batt Low or Full¦8 Batt Full¦9 Batt low¦10 Finished¦11 Island¦12 Waiting¦91 Maintenance¦99 ERROR | Prec2 Spec Signal | Prec2 V:kV | Prec2 I:mA | Prec2 Info:0 Bit0¦1 Bit1¦2 Bit2¦3 Bit3¦4 HS Ein¦5 Freigabe / Abdeckung vorhanden¦6 Temp. FÃ¼hler aktiv¦7 Temp. FÃ¼hler unterbrochen¦8 Bit8¦9 Bit9¦10 Bit10¦11 Bit11¦12 Bit12¦13 Bit13¦14 Bit14¦15 Bit15¦
26.05.2025¦11:00:47.059 | 0 | 0 | 0 | 0 | 0 | 0 | 0 | 0 | 0 | 0 | 0 | 0 | 0 | 0 | 0 | 0 | 0 | 0 | 0 | 0
26.05.2025¦11:00:48.059 | 0 | 0 | 0 | 0 | 0 | 0 | 0 | 0 | 0 | 0 | 0 | 0 | 0 | 0 | 0 | 0 | 0 | 0 | 0 | 0
26.05.2025¦11:00:49.059 | 0 | 0 | 0 | 0 | 0 | 0 | 0 | 0 | 0 | 0 | 0 | 0 | 0 | 0 | 0 | 0 | 0 | 0 | 0 | 0
26.05.2025¦11:00:50.058 | 0 | 0 | 0 | 0 | 0 | 0 | 0 | 0 | 0 | 0 | 0 | 0 | 0 | 0 | 0 | 0 | 0 | 0 | 0 | 0
26.05.2025¦11:00:51.059 | 0 | 0 | 0 | 0 | 0 | 0 | 0 | 0 | 0 | 0 | 0 | 0 | 0 | 0 | 0 | 0 | 0 | 0 | 0 | 0
26.05.2025¦11:00:52.059 | 0 | 0 | 0 | 0 | 0 | 0 | 0 | 0 | 0 | 0 | 0 | 0 | 0 | 0 | 0 | 0 | 0 | 0 | 0 | 0
26.05.2025¦11:00:53.058 | 0 | 0 | 0 | 0 | 0 | 0 | 0 | 0 | 0 | 0 | 0 | 0 | 0 | 0 | 0 | 0 | 0 | 0 | 0 | 0
26.05.2025¦11:00:54.058 | 0 | 0 | 0 | 0 | 0 | 0 | 0 | 0 | 0 | 0 | 0 | 0 | 0 | 0 | 0 | 0 | 0 | 0 | 0 | 0
26.05.2025¦11:00:55.059 | 0 | 0 | 0 | 0 | 0 | 0 | 0 | 0 | 0 | 0 | 0 | 0 | 0 | 0 | 0 | 0 | 0 | 0 | 0 | 0
26.05.2025¦11:00:56.059 | 0 | 0 | 0 | 0 | 0 | 0 | 0 | 0 | 0 | 0 | 0 | 0 | 0 | 0 | 0 | 0 | 0 | 0 | 0 | 0
26.05.2025¦11:00:57.059 | 0 | 0 | 0 | 0 | 0 | 0 | 0 | 0 | 0 | 0 | 0 | 0 | 0 | 0 | 0 | 0 | 0 | 0 | 0 | 0
26.05.2025¦11:00:58.059 | 0 | 0 | 0 | 0 | 0 | 0 | 0 | 0 | 0 | 0 | 0 | 0 | 0 | 0 | 0 | 0 | 0 | 0 | 0 | 0
26.05.2025¦11:00:59.059 | 0 | 0 | 0 | 0 | 0 | 0 | 0 | 0 | 0 | 0 | 0 | 0 | 0 | 0 | 0 | 0 | 0 | 0 | 0 | 0
26.05.2025¦11:01:00.059 | 0 | 0 | 0 | 0 | 0 | 0 | 0 | 0 | 0 | 0 | 0 | 0 | 0 | 0 | 0 | 0 | 0 | 0 | 0 | 0
26.05.2025¦11:01:01.058 | 0 | 0 | 0 | 0 | 0 | 0 | 0 | 0 | 0 | 0 | 0 | 0 | 0 | 0 | 0 | 0 | 0 | 0 | 0 | 0
26.05.2025¦11:01:02.059 | 0 | 0 | 0 | 0 | 0 | 0 | 0 | 0 | 0 | 0 | 0 | 0 | 0 | 0 | 0 | 0 | 0 | 0 | 0 | 0
26.05.2025¦11:01:03.059 | 0 | 0 | 0 | 0 | 0 | 0 | 0 | 0 | 0 | 0 | 0 | 0 | 0 | 0 | 0 | 0 | 0 | 0 | 0 | 0
26.05.2025¦11:01:04.058 | 0 | 0 | 0 | 0 | 0 | 0 | 0 | 0 | 0 | 0 | 0 | 0 | 0 | 0 | 0 | 0 | 0 | 0 | 0 | 0
26.05.2025¦11:01:05.059 | 0 | 0 | 0 | 0 | 0 | 0 | 0 | 0 | 0 | 0 | 0 | 0 | 0 | 0 | 0 | 0 | 0 | 0 | 0 | 0
26.05.2025¦11:01:06.058 | 0 | 0 | 0 | 0 | 0 | 0 | 0 | 0 | 0 | 0 | 0 | 0 | 0 | 0 | 0 | 0 | 0 | 0 | 0 | 0
26.05.2025¦11:01:07.059 | 0 | 0 | 0 | 0 | 0 | 0 | 0 | 0 | 0 | 0 | 0 | 0 | 0 | 0 | 0 | 0 | 0 | 0 | 0 | 0
26.05.2025¦11:01:08.059 | 0 | 0 | 0 | 0 | 0 | 0 | 0 | 0 | 0 | 0 | 0 | 0 | 0 | 0 | 0 | 0 | 0 | 0 | 0 | 0
26.05.2025¦11:01:09.060 | 0 | 0 | 0 | 0 | 0 | 0 | 0 | 0 | 0 | 0 | 0 | 0 | 0 | 0 | 0 | 0 | 0 | 0 | 0 | 0
26.05.2025¦11:01:10.059 | 0 | 0 | 0 | 0 | 0 | 0 | 0 | 0 | 0 | 0 | 0 | 0 | 0 | 0 | 0 | 0 | 0 | 0 | 0 | 0
26.05.2025¦11:01:11.059 | 0 | 0 | 0 | 0 | 0 | 0 | 0 | 0 | 0 | 0 | 0 | 0 | 0 | 0 | 0 | 0 | 0 | 0 | 0 | 0
26.05.2025¦11:01:12.059 | 0 | 0 | 0 | 0 | 0 | 0 | 0 | 0 | 0 | 0 | 0 | 0 | 0 | 0 | 0 | 0 | 0 | 0 | 0 | 0
26.05.2025¦11:01:13.058 | 0 | 0 | 0 | 0 | 0 | 0 | 0 | 0 | 0 | 0 | 0 | 0 | 0 | 0 | 0 | 0 | 0 | 0 | 0 | 0
26.05.2025¦11:01:14.058 | 0 | 0 | 0 | 0 | 0 | 0 | 0 | 0 | 0 | 0 | 0 | 0 | 0 | 0 | 0 | 0 | 0 | 0 | 0 | 0
26.05.2025¦11:01:15.059 | 0 | 0 | 0 | 0 | 0 | 0 | 0 | 0 | 0 | 0 | 0 | 0 | 0 | 0 | 0 | 0 | 0 | 0 | 0 | 0
26.05.2025¦11:01:16.059 | 0 | 0 | 0 | 0 | 0 | 0 | 0 | 0 | 0 | 0 | 0 | 0 | 0 | 0 | 0 | 0 | 0 | 0 | 0 | 0
26.05.2025¦11:01:17.059 | 0 | 0 | 0 | 0 | 0 | 0 | 0 | 0 | 0 | 0 | 0 | 0 | 0 | 0 | 0 | 0 | 0 | 0 | 0 | 0
26.05.2025¦11:01:18.058 | 0 | 0 | 0 | 0 | 0 | 0 | 0 | 0 | 0 | 0 | 0 | 0 | 0 | 0 | 0 | 0 | 0 | 0 | 0 | 0
26.05.2025¦11:01:19.059 | 0 | 0 | 0 | 0 | 0 | 0 | 0 | 0 | 0 | 0 | 0 | 0 | 0 | 0 | 0 | 0 | 0 | 0 | 0 | 0
26.05.2025¦11:01:20.059 | 0 | 0 | 0 | 0 | 0 | 0 | 0 | 0 | 0 | 0 | 0 | 0 | 0 | 0 | 0 | 0 | 0 | 0 | 0 | 0
26.05.2025¦11:01:21.058 | 0 | 0 | 0 | 0 | 0 | 0 | 0 | 0 | 0 | 0 | 0 | 0 | 0 | 0 | 0 | 0 | 0 | 0 | 0 | 0
26.05.2025¦11:01:22.058 | 0 | 0 | 0 | 0 | 0 | 0 | 0 | 0 | 0 | 0 | 0 | 0 | 0 | 0 | 0 | 0 | 0 | 0 | 0 | 0
26.05.2025¦11:01:23.059 | 0 | 0 | 0 | 0 | 0 | 0 | 0 | 0 | 0 | 0 | 0 | 0 | 0 | 0 | 0 | 0 | 0 | 0 | 0 | 0
26.05.2025¦11:01:24.059 | 0 | 0 | 0 | 0 | 0 | 0 | 0 | 0 | 0 | 0 | 0 | 0 | 0 | 0 | 0 | 0 | 0 | 0 | 0 | 0
26.05.2025¦11:01:25.058 | 0 | 0 | 0 | 0 | 0 | 0 | 0 | 0 | 0 | 0 | 0 | 0 | 0 | 0 | 0 | 0 | 0 | 0 | 0 | 0
26.05.2025¦11:01:26.059 | 0 | 0 | 0 | 0 | 0 | 0 | 0 | 0 | 0 | 0 | 0 | 0 | 0 | 0 | 0 | 0 | 0 | 0 | 0 | 0
26.05.2025¦11:01:27.059 | 0 | 0 | 0 | 0 | 0 | 0 | 0 | 0 | 0 | 0 | 0 | 0 | 0 | 0 | 0 | 0 | 0 | 0 | 0 | 0
26.05.2025¦11:01:28.058 | 0 | 0 | 0 | 0 | 0 | 0 | 0 | 0 | 0 | 0 | 0 | 0 | 0 | 0 | 0 | 0 | 0 | 0 | 0 | 0
| OekoSolve | OekoSolve | OekoSolve | OekoSolve | OekoSolve | OekoSolve | OekoSolve | OekoSolve | OekoSolve | OekoSolve | OekoSolve | OekoSolve | OekoSolve | OekoSolve | OekoSolve | OekoSolve | OekoSolve | OekoSolve | OekoSolve | OekoSolve
| EnMeter_Prec1 | EnMeter_Prec1 | EnMeter_Prec1 | EnMeter_Prec1 | EnMeter_Prec1 | EnMeter_Prec1 | EnMeter_Prec1 | EnMeter_Prec1 | EnMeter_Prec1 | EnMeter_Prec1 | EnMeter_Prec2 | EnMeter_Prec2 | EnMeter_Prec2 | EnMeter_Prec2 | EnMeter_Prec2 | EnMeter_Prec2 | EnMeter_Prec2 | EnMeter_Prec2 | EnMeter_Prec2 | EnMeter_Prec2
| Prec1 P:W | Prec1 WTotal:kWh | Prec1 WDay:kWh | Prec1 WMonth:kWh | Prec1 WYear:kWh | Prec1 State:0 no info available¦1 Off¦2 Startup¦3 Ready¦4 On¦5 Charge¦6 Discharge¦7 Batt Low or Full¦8 Batt Full¦9 Batt low¦10 Finished¦11 Island¦12 Waiting¦91 Maintenance¦99 ERROR | Prec1 Spec Signal | Prec1 V:kV | Prec1 I:mA | Prec1 Info:0 Bit0¦1 Bit1¦2 Bit2¦3 Bit3¦4 HS Ein¦5 Freigabe / Abdeckung vorhanden¦6 Temp. FÃ¼hler aktiv¦7 Temp. FÃ¼hler unterbrochen¦8 Bit8¦9 Bit9¦10 Bit10¦11 Bit11¦12 Bit12¦13 Bit13¦14 Bit14¦15 Bit15¦ | Prec2 P:W | Prec2 WTotal:kWh | Prec2 WDay:kWh | Prec2 WMonth:kWh | Prec2 WYear:kWh | Prec2 State:0 no info available¦1 Off¦2 Startup¦3 Ready¦4 On¦5 Charge¦6 Discharge¦7 Batt Low or Full¦8 Batt Full¦9 Batt low¦10 Finished¦11 Island¦12 Waiting¦91 Maintenance¦99 ERROR | Prec2 Spec Signal | Prec2 V:kV | Prec2 I:mA | Prec2 Info:0 Bit0¦1 Bit1¦2 Bit2¦3 Bit3¦4 HS Ein¦5 Freigabe / Abdeckung vorhanden¦6 Temp. FÃ¼hler aktiv¦7 Temp. FÃ¼hler unterbrochen¦8 Bit8¦9 Bit9¦10 Bit10¦11 Bit11¦12 Bit12¦13 Bit13¦14 Bit14¦15 Bit15¦
26.05.2025¦11:01:46.059 | 0 | 0 | 0 | 0 | 0 | 0 | 0 | 0 | 0 | 0 | 0 | 0 | 0 | 0 | 0 | 0 | 0 | 0 | 0 | 0
26.05.2025¦11:01:47.059 | 0 | 0 | 0 | 0 | 0 | 0 | 0 | 0 | 0 | 0 | 0 | 0 | 0 | 0 | 0 | 0 | 0 | 0 | 0 | 0
26.05.2025¦11:01:48.059 | 0 | 0 | 0 | 0 | 0 | 0 | 0 | 0 | 0 | 0 | 0 | 0 | 0 | 0 | 0 | 0 | 0 | 0 | 0 | 0
26.05.2025¦11:01:49.058 | 0 | 0 | 0 | 0 | 0 | 0 | 0 | 0 | 0 | 0 | 0 | 0 | 0 | 0 | 0 | 0 | 0 | 0 | 0 | 0
26.05.2025¦11:01:50.058 | 0 | 0 | 0 | 0 | 0 | 0 | 0 | 0 | 0 | 0 | 0 | 0 | 0 | 0 | 0 | 0 | 0 | 0 | 0 | 0
26.05.2025¦11:01:51.059 | 0 | 0 | 0 | 0 | 0 | 0 | 0 | 0 | 0 | 0 | 0 | 0 | 0 | 0 | 0 | 0 | 0 | 0 | 0 | 0
26.05.2025¦11:01:52.059 | 0 | 0 | 0 | 0 | 0 | 0 | 0 | 0 | 0 | 0 | 0 | 0 | 0 | 0 | 0 | 0 | 0 | 0 | 0 | 0
26.05.2025¦11:01:53.059 | 0 | 0 | 0 | 0 | 0 | 0 | 0 | 0 | 0 | 0 | 0 | 0 | 0 | 0 | 0 | 0 | 0 | 0 | 0 | 0
26.05.2025¦11:01:54.058 | 0 | 0 | 0 | 0 | 0 | 0 | 0 | 0 | 0 | 0 | 0 | 0 | 0 | 0 | 0 | 0 | 0 | 0 | 0 | 0
26.05.2025¦11:01:55.059 | 0 | 0 | 0 | 0 | 0 | 0 | 0 | 0 | 0 | 0 | 0 | 0 | 0 | 0 | 0 | 0 | 0 | 0 | 0 | 0
26.05.2025¦11:01:56.059 | 0 | 0 | 0 | 0 | 0 | 0 | 0 | 0 | 0 | 0 | 0 | 0 | 0 | 0 | 0 | 0 | 0 | 0 | 0 | 0
26.05.2025¦11:01:57.058 | 0 | 0 | 0 | 0 | 0 | 0 | 0 | 0 | 0 | 0 | 0 | 0 | 0 | 0 | 0 | 0 | 0 | 0 | 0 | 0
26.05.2025¦11:01:58.059 | 0 | 0 | 0 | 0 | 0 | 0 | 0 | 0 | 0 | 0 | 0 | 0 | 0 | 0 | 0 | 0 | 0 | 0 | 0 | 0
| OekoSolve | OekoSolve | OekoSolve | OekoSolve | OekoSolve | OekoSolve | OekoSolve | OekoSolve | OekoSolve | OekoSolve | OekoSolve | OekoSolve | OekoSolve | OekoSolve | OekoSolve | OekoSolve | OekoSolve | OekoSolve | OekoSolve | OekoSolve
| EnMeter_Prec1 | EnMeter_Prec1 | EnMeter_Prec1 | EnMeter_Prec1 | EnMeter_Prec1 | EnMeter_Prec1 | EnMeter_Prec1 | EnMeter_Prec1 | EnMeter_Prec1 | EnMeter_Prec1 | EnMeter_Prec2 | EnMeter_Prec2 | EnMeter_Prec2 | EnMeter_Prec2 | EnMeter_Prec2 | EnMeter_Prec2 | EnMeter_Prec2 | EnMeter_Prec2 | EnMeter_Prec2 | EnMeter_Prec2
| Prec1 P:W | Prec1 WTotal:kWh | Prec1 WDay:kWh | Prec1 WMonth:kWh | Prec1 WYear:kWh | Prec1 State:0 no info available¦1 Off¦2 Startup¦3 Ready¦4 On¦5 Charge¦6 Discharge¦7 Batt Low or Full¦8 Batt Full¦9 Batt low¦10 Finished¦11 Island¦12 Waiting¦91 Maintenance¦99 ERROR | Prec1 Spec Signal | Prec1 V:kV | Prec1 I:mA | Prec1 Info:0 Bit0¦1 Bit1¦2 Bit2¦3 Bit3¦4 HS Ein¦5 Freigabe / Abdeckung vorhanden¦6 Temp. FÃ¼hler aktiv¦7 Temp. FÃ¼hler unterbrochen¦8 Bit8¦9 Bit9¦10 Bit10¦11 Bit11¦12 Bit12¦13 Bit13¦14 Bit14¦15 Bit15¦ | Prec2 P:W | Prec2 WTotal:kWh | Prec2 WDay:kWh | Prec2 WMonth:kWh | Prec2 WYear:kWh | Prec2 State:0 no info available¦1 Off¦2 Startup¦3 Ready¦4 On¦5 Charge¦6 Discharge¦7 Batt Low or Full¦8 Batt Full¦9 Batt low¦10 Finished¦11 Island¦12 Waiting¦91 Maintenance¦99 ERROR | Prec2 Spec Signal | Prec2 V:kV | Prec2 I:mA | Prec2 Info:0 Bit0¦1 Bit1¦2 Bit2¦3 Bit3¦4 HS Ein¦5 Freigabe / Abdeckung vorhanden¦6 Temp. FÃ¼hler aktiv¦7 Temp. FÃ¼hler unterbrochen¦8 Bit8¦9 Bit9¦10 Bit10¦11 Bit11¦12 Bit12¦13 Bit13¦14 Bit14¦15 Bit15¦
26.05.2025¦11:02:28.059 | 0 | 0 | 0 | 0 | 0 | 0 | 0 | 0 | 0 | 0 | 0 | 0 | 0 | 0 | 0 | 0 | 0 | 0 | 0 | 0
| OekoSolve | OekoSolve | OekoSolve | OekoSolve | OekoSolve | OekoSolve | OekoSolve | OekoSolve | OekoSolve | OekoSolve | OekoSolve | OekoSolve | OekoSolve | OekoSolve | OekoSolve | OekoSolve | OekoSolve | OekoSolve | OekoSolve | OekoSolve
| EnMeter_Prec1 | EnMeter_Prec1 | EnMeter_Prec1 | EnMeter_Prec1 | EnMeter_Prec1 | EnMeter_Prec1 | EnMeter_Prec1 | EnMeter_Prec1 | EnMeter_Prec1 | EnMeter_Prec1 | EnMeter_Prec2 | EnMeter_Prec2 | EnMeter_Prec2 | EnMeter_Prec2 | EnMeter_Prec2 | EnMeter_Prec2 | EnMeter_Prec2 | EnMeter_Prec2 | EnMeter_Prec2 | EnMeter_Prec2
| Prec1 P:W | Prec1 WTotal:kWh | Prec1 WDay:kWh | Prec1 WMonth:kWh | Prec1 WYear:kWh | Prec1 State:0 no info available¦1 Off¦2 Startup¦3 Ready¦4 On¦5 Charge¦6 Discharge¦7 Batt Low or Full¦8 Batt Full¦9 Batt low¦10 Finished¦11 Island¦12 Waiting¦91 Maintenance¦99 ERROR | Prec1 Spec Signal | Prec1 V:kV | Prec1 I:mA | Prec1 Info:0 Bit0¦1 Bit1¦2 Bit2¦3 Bit3¦4 HS Ein¦5 Freigabe / Abdeckung vorhanden¦6 Temp. FÃ¼hler aktiv¦7 Temp. FÃ¼hler unterbrochen¦8 Bit8¦9 Bit9¦10 Bit10¦11 Bit11¦12 Bit12¦13 Bit13¦14 Bit14¦15 Bit15¦ | Prec2 P:W | Prec2 WTotal:kWh | Prec2 WDay:kWh | Prec2 WMonth:kWh | Prec2 WYear:kWh | Prec2 State:0 no info available¦1 Off¦2 Startup¦3 Ready¦4 On¦5 Charge¦6 Discharge¦7 Batt Low or Full¦8 Batt Full¦9 Batt low¦10 Finished¦11 Island¦12 Waiting¦91 Maintenance¦99 ERROR | Prec2 Spec Signal | Prec2 V:kV | Prec2 I:mA | Prec2 Info:0 Bit0¦1 Bit1¦2 Bit2¦3 Bit3¦4 HS Ein¦5 Freigabe / Abdeckung vorhanden¦6 Temp. FÃ¼hler aktiv¦7 Temp. FÃ¼hler unterbrochen¦8 Bit8¦9 Bit9¦10 Bit10¦11 Bit11¦12 Bit12¦13 Bit13¦14 Bit14¦15 Bit15¦
26.05.2025¦11:02:41.059 | 0 | 0 | 0 | 0 | 0 | 4 | 24.9798 | 24.9798 | 0.6493 | 30 | 0 | 0 | 0 | 0 | 0 | 4 | 24.2214 | 24.2214 | 0 | 30
26.05.2025¦11:02:42.059 | 0 | 0 | 0 | 0 | 0 | 4 | 24.9324 | 24.9324 | 0.5934 | 30 | 0 | 0 | 0 | 0 | 0 | 4 | 24.174 | 24.174 | 0 | 30
26.05.2025¦11:02:43.058 | 0 | 0 | 0 | 0 | 0 | 4 | 24.9324 | 24.9324 | 0.5934 | 30 | 0 | 0 | 0 | 0 | 0 | 4 | 24.174 | 24.174 | 0 | 30
26.05.2025¦11:02:44.059 | 0 | 0 | 0 | 0 | 0 | 4 | 25.7856 | 25.7856 | 0 | 30 | 0 | 0 | 0 | 0 | 0 | 4 | 24.9798 | 24.9798 | 0.6536 | 30
26.05.2025¦11:02:45.059 | 0 | 0 | 0 | 0 | 0 | 4 | 25.7382 | 25.7382 | 0 | 30 | 0 | 0 | 0 | 0 | 0 | 4 | 24.9798 | 24.9798 | 0.6622 | 30
26.05.2025¦11:02:46.059 | 0 | 0 | 0 | 0 | 0 | 4 | 25.6908 | 25.6908 | 0 | 30 | 0 | 0 | 0 | 0 | 0 | 4 | 24.9798 | 24.9798 | 0.6278 | 30
26.05.2025¦11:02:47.058 | 0 | 0 | 0 | 0 | 0 | 4 | 25.6908 | 25.6908 | 0 | 30 | 0 | 0 | 0 | 0 | 0 | 4 | 24.9798 | 24.9798 | 0.6278 | 30
26.05.2025¦11:02:48.059 | 0 | 0 | 0 | 0 | 0 | 4 | 25.6908 | 25.6908 | 0 | 30 | 0 | 0 | 0 | 0 | 0 | 4 | 25.0272 | 25.0272 | 0.6364 | 30
26.05.2025¦11:02:49.058 | 0 | 0 | 0 | 0 | 0 | 4 | 25.6908 | 25.6908 | 0 | 30 | 0 | 0 | 0 | 0 | 0 | 4 | 24.9324 | 24.9324 | 0.6536 | 30
26.05.2025¦11:02:50.059 | 0 | 0 | 0 | 0 | 0 | 4 | 25.6908 | 25.6908 | 0 | 30 | 0 | 0 | 0 | 0 | 0 | 4 | 24.9798 | 24.9798 | 0.6063 | 30
26.05.2025¦11:02:51.059 | 0 | 0 | 0 | 0 | 0 | 4 | 25.6908 | 25.6908 | 0 | 30 | 0 | 0 | 0 | 0 | 0 | 4 | 24.9798 | 24.9798 | 0.6063 | 30
26.05.2025¦11:02:52.059 | 0 | 0 | 0 | 0 | 0 | 4 | 25.6908 | 25.6908 | 0 | 30 | 0 | 0 | 0 | 0 | 0 | 4 | 24.9798 | 24.9798 | 0.6063 | 30
26.05.2025¦11:02:53.060 | 0 | 0 | 0 | 0 | 0 | 4 | 25.6908 | 25.6908 | 0 | 30 | 0 | 0 | 0 | 0 | 0 | 4 | 24.9798 | 24.9798 | 0.6794 | 30
26.05.2025¦11:02:54.060 | 0 | 0 | 0 | 0 | 0 | 4 | 25.6908 | 25.6908 | 0 | 30 | 0 | 0 | 0 | 0 | 0 | 4 | 24.9798 | 24.9798 | 0.6966 | 30
26.05.2025¦11:02:55.060 | 0 | 0 | 0 | 0 | 0 | 4 | 25.6908 | 25.6908 | 0 | 30 | 0 | 0 | 0 | 0 | 0 | 4 | 24.9324 | 24.9324 | 0.6579 | 30
26.05.2025¦11:02:56.059 | 0 | 0 | 0 | 0 | 0 | 4 | 25.6908 | 25.6908 | 0 | 30 | 0 | 0 | 0 | 0 | 0 | 4 | 24.9798 | 24.9798 | 0.6579 | 30
26.05.2025¦11:02:57.059 | 0 | 0 | 0 | 0 | 0 | 4 | 25.6908 | 25.6908 | 0 | 30 | 0 | 0 | 0 | 0 | 0 | 4 | 24.9798 | 24.9798 | 0.6579 | 30
26.05.2025¦11:02:58.058 | 0 | 0 | 0 | 0 | 0 | 4 | 25.6434 | 25.6434 | 0 | 30 | 0 | 0 | 0 | 0 | 0 | 4 | 24.9798 | 24.9798 | 0.7654 | 30
| OekoSolve | OekoSolve | OekoSolve | OekoSolve | OekoSolve | OekoSolve | OekoSolve | OekoSolve | OekoSolve | OekoSolve | OekoSolve | OekoSolve | OekoSolve | OekoSolve | OekoSolve | OekoSolve | OekoSolve | OekoSolve | OekoSolve | OekoSolve
| EnMeter_Prec1 | EnMeter_Prec1 | EnMeter_Prec1 | EnMeter_Prec1 | EnMeter_Prec1 | EnMeter_Prec1 | EnMeter_Prec1 | EnMeter_Prec1 | EnMeter_Prec1 | EnMeter_Prec1 | EnMeter_Prec2 | EnMeter_Prec2 | EnMeter_Prec2 | EnMeter_Prec2 | EnMeter_Prec2 | EnMeter_Prec2 | EnMeter_Prec2 | EnMeter_Prec2 | EnMeter_Prec2 | EnMeter_Prec2
| Prec1 P:W | Prec1 WTotal:kWh | Prec1 WDay:kWh | Prec1 WMonth:kWh | Prec1 WYear:kWh | Prec1 State:0 no info available¦1 Off¦2 Startup¦3 Ready¦4 On¦5 Charge¦6 Discharge¦7 Batt Low or Full¦8 Batt Full¦9 Batt low¦10 Finished¦11 Island¦12 Waiting¦91 Maintenance¦99 ERROR | Prec1 Spec Signal | Prec1 V:kV | Prec1 I:mA | Prec1 Info:0 Bit0¦1 Bit1¦2 Bit2¦3 Bit3¦4 HS Ein¦5 Freigabe / Abdeckung vorhanden¦6 Temp. FÃ¼hler aktiv¦7 Temp. FÃ¼hler unterbrochen¦8 Bit8¦9 Bit9¦10 Bit10¦11 Bit11¦12 Bit12¦13 Bit13¦14 Bit14¦15 Bit15¦ | Prec2 P:W | Prec2 WTotal:kWh | Prec2 WDay:kWh | Prec2 WMonth:kWh | Prec2 WYear:kWh | Prec2 State:0 no info available¦1 Off¦2 Startup¦3 Ready¦4 On¦5 Charge¦6 Discharge¦7 Batt Low or Full¦8 Batt Full¦9 Batt low¦10 Finished¦11 Island¦12 Waiting¦91 Maintenance¦99 ERROR | Prec2 Spec Signal | Prec2 V:kV | Prec2 I:mA | Prec2 Info:0 Bit0¦1 Bit1¦2 Bit2¦3 Bit3¦4 HS Ein¦5 Freigabe / Abdeckung vorhanden¦6 Temp. FÃ¼hler aktiv¦7 Temp. FÃ¼hler unterbrochen¦8 Bit8¦9 Bit9¦10 Bit10¦11 Bit11¦12 Bit12¦13 Bit13¦14 Bit14¦15 Bit15¦
26.05.2025¦11:02:42.059 | 0 | 0 | 0 | 0 | 0 | 4 | 24.9324 | 24.9324 | 0.5934 | 30 | 0 | 0 | 0 | 0 | 0 | 4 | 24.174 | 24.174 | 0 | 30
26.05.2025¦11:02:43.058 | 0 | 0 | 0 | 0 | 0 | 4 | 24.9324 | 24.9324 | 0.5934 | 30 | 0 | 0 | 0 | 0 | 0 | 4 | 24.174 | 24.174 | 0 | 30
26.05.2025¦11:02:44.059 | 0 | 0 | 0 | 0 | 0 | 4 | 25.7856 | 25.7856 | 0 | 30 | 0 | 0 | 0 | 0 | 0 | 4 | 24.9798 | 24.9798 | 0.6536 | 30
26.05.2025¦11:02:45.059 | 0 | 0 | 0 | 0 | 0 | 4 | 25.7382 | 25.7382 | 0 | 30 | 0 | 0 | 0 | 0 | 0 | 4 | 24.9798 | 24.9798 | 0.6622 | 30
26.05.2025¦11:02:46.059 | 0 | 0 | 0 | 0 | 0 | 4 | 25.6908 | 25.6908 | 0 | 30 | 0 | 0 | 0 | 0 | 0 | 4 | 24.9798 | 24.9798 | 0.6278 | 30
26.05.2025¦11:02:47.058 | 0 | 0 | 0 | 0 | 0 | 4 | 25.6908 | 25.6908 | 0 | 30 | 0 | 0 | 0 | 0 | 0 | 4 | 24.9798 | 24.9798 | 0.6278 | 30
26.05.2025¦11:02:48.059 | 0 | 0 | 0 | 0 | 0 | 4 | 25.6908 | 25.6908 | 0 | 30 | 0 | 0 | 0 | 0 | 0 | 4 | 25.0272 | 25.0272 | 0.6364 | 30
26.05.2025¦11:02:49.058 | 0 | 0 | 0 | 0 | 0 | 4 | 25.6908 | 25.6908 | 0 | 30 | 0 | 0 | 0 | 0 | 0 | 4 | 24.9324 | 24.9324 | 0.6536 | 30
26.05.2025¦11:02:50.059 | 0 | 0 | 0 | 0 | 0 | 4 | 25.6908 | 25.6908 | 0 | 30 | 0 | 0 | 0 | 0 | 0 | 4 | 24.9798 | 24.9798 | 0.6063 | 30
26.05.2025¦11:02:51.059 | 0 | 0 | 0 | 0 | 0 | 4 | 25.6908 | 25.6908 | 0 | 30 | 0 | 0 | 0 | 0 | 0 | 4 | 24.9798 | 24.9798 | 0.6063 | 30
26.05.2025¦11:02:52.059 | 0 | 0 | 0 | 0 | 0 | 4 | 25.6908 | 25.6908 | 0 | 30 | 0 | 0 | 0 | 0 | 0 | 4 | 24.9798 | 24.9798 | 0.6063 | 30
26.05.2025¦11:02:53.060 | 0 | 0 | 0 | 0 | 0 | 4 | 25.6908 | 25.6908 | 0 | 30 | 0 | 0 | 0 | 0 | 0 | 4 | 24.9798 | 24.9798 | 0.6794 | 30
26.05.2025¦11:02:54.060 | 0 | 0 | 0 | 0 | 0 | 4 | 25.6908 | 25.6908 | 0 | 30 | 0 | 0 | 0 | 0 | 0 | 4 | 24.9798 | 24.9798 | 0.6966 | 30
26.05.2025¦11:02:55.060 | 0 | 0 | 0 | 0 | 0 | 4 | 25.6908 | 25.6908 | 0 | 30 | 0 | 0 | 0 | 0 | 0 | 4 | 24.9324 | 24.9324 | 0.6579 | 30
26.05.2025¦11:02:56.059 | 0 | 0 | 0 | 0 | 0 | 4 | 25.6908 | 25.6908 | 0 | 30 | 0 | 0 | 0 | 0 | 0 | 4 | 24.9798 | 24.9798 | 0.6579 | 30
26.05.2025¦11:02:57.059 | 0 | 0 | 0 | 0 | 0 | 4 | 25.6908 | 25.6908 | 0 | 30 | 0 | 0 | 0 | 0 | 0 | 4 | 24.9798 | 24.9798 | 0.6579 | 30
26.05.2025¦11:02:58.058 | 0 | 0 | 0 | 0 | 0 | 4 | 25.6434 | 25.6434 | 0 | 30 | 0 | 0 | 0 | 0 | 0 | 4 | 24.9798 | 24.9798 | 0.7654 | 30
26.05.2025¦11:02:59.058 | 0 | 0 | 0 | 0 | 0 | 4 | 25.596 | 25.596 | 0 | 30 | 0 | 0 | 0 | 0 | 0 | 4 | 25.0272 | 25.0272 | 0.8858 | 30
26.05.2025¦11:03:00.059 | 0 | 0 | 0 | 0 | 0 | 4 | 25.6434 | 25.6434 | 0 | 30 | 0 | 0 | 0 | 0 | 0 | 4 | 24.9798 | 24.9798 | 0.8041 | 30
26.05.2025¦11:03:01.058 | 0 | 0 | 0 | 0 | 0 | 4 | 25.6434 | 25.6434 | 0 | 30 | 0 | 0 | 0 | 0 | 0 | 4 | 24.9324 | 24.9324 | 0.7826 | 30
26.05.2025¦11:03:02.058 | 0 | 0 | 0 | 0 | 0 | 4 | 25.6908 | 25.6908 | 0 | 30 | 0 | 0 | 0 | 0 | 0 | 4 | 24.9798 | 24.9798 | 0.7482 | 30
26.05.2025¦11:03:03.058 | 0 | 0 | 0 | 0 | 0 | 4 | 25.6908 | 25.6908 | 0 | 30 | 0 | 0 | 0 | 0 | 0 | 4 | 24.9798 | 24.9798 | 0.7267 | 30
26.05.2025¦11:03:04.059 | 0 | 0 | 0 | 0 | 0 | 4 | 25.6908 | 25.6908 | 0 | 30 | 0 | 0 | 0 | 0 | 0 | 4 | 24.9798 | 24.9798 | 0.6536 | 30
26.05.2025¦11:03:05.059 | 0 | 0 | 0 | 0 | 0 | 4 | 25.7382 | 25.7382 | 0 | 30 | 0 | 0 | 0 | 0 | 0 | 4 | 24.9798 | 24.9798 | 0.6407 | 30
26.05.2025¦11:03:06.059 | 0 | 0 | 0 | 0 | 0 | 4 | 25.7382 | 25.7382 | 0 | 30 | 0 | 0 | 0 | 0 | 0 | 4 | 24.9798 | 24.9798 | 0.6407 | 30
26.05.2025¦11:03:07.059 | 0 | 0 | 0 | 0 | 0 | 4 | 25.6908 | 25.6908 | 0 | 30 | 0 | 0 | 0 | 0 | 0 | 4 | 24.9798 | 24.9798 | 0.6708 | 30
26.05.2025¦11:03:08.059 | 0 | 0 | 0 | 0 | 0 | 4 | 25.6908 | 25.6908 | 0 | 30 | 0 | 0 | 0 | 0 | 0 | 4 | 25.0272 | 25.0272 | 0.645 | 30
26.05.2025¦11:03:09.059 | 0 | 0 | 0 | 0 | 0 | 4 | 25.6908 | 25.6908 | 0 | 30 | 0 | 0 | 0 | 0 | 0 | 4 | 24.9798 | 24.9798 | 0.6364 | 30
26.05.2025¦11:03:10.059 | 0 | 0 | 0 | 0 | 0 | 4 | 25.6908 | 25.6908 | 0 | 30 | 0 | 0 | 0 | 0 | 0 | 4 | 24.9324 | 24.9324 | 0.645 | 30
26.05.2025¦11:03:11.059 | 0 | 0 | 0 | 0 | 0 | 4 | 25.6908 | 25.6908 | 0 | 30 | 0 | 0 | 0 | 0 | 0 | 4 | 24.9324 | 24.9324 | 0.6493 | 30
26.05.2025¦11:03:12.059 | 0 | 0 | 0 | 0 | 0 | 4 | 25.6908 | 25.6908 | 0 | 30 | 0 | 0 | 0 | 0 | 0 | 4 | 24.9324 | 24.9324 | 0.6364 | 30
26.05.2025¦11:03:13.059 | 0 | 0 | 0 | 0 | 0 | 4 | 25.6908 | 25.6908 | 0 | 30 | 0 | 0 | 0 | 0 | 0 | 4 | 24.9324 | 24.9324 | 0.6278 | 30
26.05.2025¦11:03:14.059 | 0 | 0 | 0 | 0 | 0 | 4 | 25.6908 | 25.6908 | 0 | 30 | 0 | 0 | 0 | 0 | 0 | 4 | 24.9798 | 24.9798 | 0.6106 | 30
26.05.2025¦11:03:15.059 | 0 | 0 | 0 | 0 | 0 | 4 | 25.6908 | 25.6908 | 0 | 30 | 0 | 0 | 0 | 0 | 0 | 4 | 24.9798 | 24.9798 | 0.6235 | 30
26.05.2025¦11:03:16.059 | 0 | 0 | 0 | 0 | 0 | 4 | 25.6908 | 25.6908 | 0 | 30 | 0 | 0 | 0 | 0 | 0 | 4 | 24.9798 | 24.9798 | 0.6278 | 30
26.05.2025¦11:03:17.059 | 0 | 0 | 0 | 0 | 0 | 4 | 25.6908 | 25.6908 | 0 | 30 | 0 | 0 | 0 | 0 | 0 | 4 | 24.9798 | 24.9798 | 0.6106 | 30
26.05.2025¦11:03:18.059 | 0 | 0 | 0 | 0 | 0 | 4 | 25.6908 | 25.6908 | 0 | 30 | 0 | 0 | 0 | 0 | 0 | 4 | 24.9324 | 24.9324 | 0.6063 | 30
26.05.2025¦11:03:19.058 | 0 | 0 | 0 | 0 | 0 | 4 | 25.6908 | 25.6908 | 0 | 30 | 0 | 0 | 0 | 0 | 0 | 4 | 24.9324 | 24.9324 | 0.6063 | 30
26.05.2025¦11:03:20.059 | 0 | 0 | 0 | 0 | 0 | 4 | 25.6908 | 25.6908 | 0 | 30 | 0 | 0 | 0 | 0 | 0 | 4 | 24.9798 | 24.9798 | 0.602 | 30
26.05.2025¦11:03:21.059 | 0 | 0 | 0 | 0 | 0 | 4 | 25.6908 | 25.6908 | 0 | 30 | 0 | 0 | 0 | 0 | 0 | 4 | 25.0272 | 25.0272 | 0.5848 | 30
26.05.2025¦11:03:22.059 | 0 | 0 | 0 | 0 | 0 | 4 | 25.6908 | 25.6908 | 0 | 30 | 0 | 0 | 0 | 0 | 0 | 4 | 24.9798 | 24.9798 | 0.602 | 30
26.05.2025¦11:03:23.059 | 0 | 0 | 0 | 0 | 0 | 4 | 25.6908 | 25.6908 | 0 | 30 | 0 | 0 | 0 | 0 | 0 | 4 | 24.9798 | 24.9798 | 0.6536 | 30
26.05.2025¦11:03:24.060 | 0 | 0 | 0 | 0 | 0 | 4 | 25.6908 | 25.6908 | 0 | 30 | 0 | 0 | 0 | 0 | 0 | 4 | 24.9324 | 24.9324 | 0.6407 | 30
26.05.2025¦11:03:25.059 | 0 | 0 | 0 | 0 | 0 | 4 | 25.6908 | 25.6908 | 0 | 30 | 0 | 0 | 0 | 0 | 0 | 4 | 24.9798 | 24.9798 | 0.6579 | 30
26.05.2025¦11:03:26.058 | 0 | 0 | 0 | 0 | 0 | 4 | 25.6908 | 25.6908 | 0 | 30 | 0 | 0 | 0 | 0 | 0 | 4 | 24.9798 | 24.9798 | 0.6579 | 30
26.05.2025¦11:03:27.059 | 0 | 0 | 0 | 0 | 0 | 4 | 25.6908 | 25.6908 | 0 | 30 | 0 | 0 | 0 | 0 | 0 | 4 | 24.9324 | 24.9324 | 0.645 | 30
26.05.2025¦11:03:28.059 | 0 | 0 | 0 | 0 | 0 | 4 | 25.6908 | 25.6908 | 0 | 30 | 0 | 0 | 0 | 0 | 0 | 4 | 24.9324 | 24.9324 | 0.6321 | 30
| OekoSolve | OekoSolve | OekoSolve | OekoSolve | OekoSolve | OekoSolve | OekoSolve | OekoSolve | OekoSolve | OekoSolve | OekoSolve | OekoSolve | OekoSolve | OekoSolve | OekoSolve | OekoSolve | OekoSolve | OekoSolve | OekoSolve | OekoSolve
| EnMeter_Prec1 | EnMeter_Prec1 | EnMeter_Prec1 | EnMeter_Prec1 | EnMeter_Prec1 | EnMeter_Prec1 | EnMeter_Prec1 | EnMeter_Prec1 | EnMeter_Prec1 | EnMeter_Prec1 | EnMeter_Prec2 | EnMeter_Prec2 | EnMeter_Prec2 | EnMeter_Prec2 | EnMeter_Prec2 | EnMeter_Prec2 | EnMeter_Prec2 | EnMeter_Prec2 | EnMeter_Prec2 | EnMeter_Prec2
| Prec1 P:W | Prec1 WTotal:kWh | Prec1 WDay:kWh | Prec1 WMonth:kWh | Prec1 WYear:kWh | Prec1 State:0 no info available¦1 Off¦2 Startup¦3 Ready¦4 On¦5 Charge¦6 Discharge¦7 Batt Low or Full¦8 Batt Full¦9 Batt low¦10 Finished¦11 Island¦12 Waiting¦91 Maintenance¦99 ERROR | Prec1 Spec Signal | Prec1 V:kV | Prec1 I:mA | Prec1 Info:0 Bit0¦1 Bit1¦2 Bit2¦3 Bit3¦4 HS Ein¦5 Freigabe / Abdeckung vorhanden¦6 Temp. FÃ¼hler aktiv¦7 Temp. FÃ¼hler unterbrochen¦8 Bit8¦9 Bit9¦10 Bit10¦11 Bit11¦12 Bit12¦13 Bit13¦14 Bit14¦15 Bit15¦ | Prec2 P:W | Prec2 WTotal:kWh | Prec2 WDay:kWh | Prec2 WMonth:kWh | Prec2 WYear:kWh | Prec2 State:0 no info available¦1 Off¦2 Startup¦3 Ready¦4 On¦5 Charge¦6 Discharge¦7 Batt Low or Full¦8 Batt Full¦9 Batt low¦10 Finished¦11 Island¦12 Waiting¦91 Maintenance¦99 ERROR | Prec2 Spec Signal | Prec2 V:kV | Prec2 I:mA | Prec2 Info:0 Bit0¦1 Bit1¦2 Bit2¦3 Bit3¦4 HS Ein¦5 Freigabe / Abdeckung vorhanden¦6 Temp. FÃ¼hler aktiv¦7 Temp. FÃ¼hler unterbrochen¦8 Bit8¦9 Bit9¦10 Bit10¦11 Bit11¦12 Bit12¦13 Bit13¦14 Bit14¦15 Bit15¦
26.05.2025¦11:03:00.059 | 0 | 0 | 0 | 0 | 0 | 4 | 25.6434 | 25.6434 | 0 | 30 | 0 | 0 | 0 | 0 | 0 | 4 | 24.9798 | 24.9798 | 0.8041 | 30
26.05.2025¦11:03:01.058 | 0 | 0 | 0 | 0 | 0 | 4 | 25.6434 | 25.6434 | 0 | 30 | 0 | 0 | 0 | 0 | 0 | 4 | 24.9324 | 24.9324 | 0.7826 | 30
26.05.2025¦11:03:02.058 | 0 | 0 | 0 | 0 | 0 | 4 | 25.6908 | 25.6908 | 0 | 30 | 0 | 0 | 0 | 0 | 0 | 4 | 24.9798 | 24.9798 | 0.7482 | 30
26.05.2025¦11:03:03.058 | 0 | 0 | 0 | 0 | 0 | 4 | 25.6908 | 25.6908 | 0 | 30 | 0 | 0 | 0 | 0 | 0 | 4 | 24.9798 | 24.9798 | 0.7267 | 30
26.05.2025¦11:03:04.059 | 0 | 0 | 0 | 0 | 0 | 4 | 25.6908 | 25.6908 | 0 | 30 | 0 | 0 | 0 | 0 | 0 | 4 | 24.9798 | 24.9798 | 0.6536 | 30
26.05.2025¦11:03:05.059 | 0 | 0 | 0 | 0 | 0 | 4 | 25.7382 | 25.7382 | 0 | 30 | 0 | 0 | 0 | 0 | 0 | 4 | 24.9798 | 24.9798 | 0.6407 | 30
26.05.2025¦11:03:06.059 | 0 | 0 | 0 | 0 | 0 | 4 | 25.7382 | 25.7382 | 0 | 30 | 0 | 0 | 0 | 0 | 0 | 4 | 24.9798 | 24.9798 | 0.6407 | 30
26.05.2025¦11:03:07.059 | 0 | 0 | 0 | 0 | 0 | 4 | 25.6908 | 25.6908 | 0 | 30 | 0 | 0 | 0 | 0 | 0 | 4 | 24.9798 | 24.9798 | 0.6708 | 30
26.05.2025¦11:03:08.059 | 0 | 0 | 0 | 0 | 0 | 4 | 25.6908 | 25.6908 | 0 | 30 | 0 | 0 | 0 | 0 | 0 | 4 | 25.0272 | 25.0272 | 0.645 | 30
26.05.2025¦11:03:09.059 | 0 | 0 | 0 | 0 | 0 | 4 | 25.6908 | 25.6908 | 0 | 30 | 0 | 0 | 0 | 0 | 0 | 4 | 24.9798 | 24.9798 | 0.6364 | 30
26.05.2025¦11:03:10.059 | 0 | 0 | 0 | 0 | 0 | 4 | 25.6908 | 25.6908 | 0 | 30 | 0 | 0 | 0 | 0 | 0 | 4 | 24.9324 | 24.9324 | 0.645 | 30
26.05.2025¦11:03:11.059 | 0 | 0 | 0 | 0 | 0 | 4 | 25.6908 | 25.6908 | 0 | 30 | 0 | 0 | 0 | 0 | 0 | 4 | 24.9324 | 24.9324 | 0.6493 | 30
26.05.2025¦11:03:12.059 | 0 | 0 | 0 | 0 | 0 | 4 | 25.6908 | 25.6908 | 0 | 30 | 0 | 0 | 0 | 0 | 0 | 4 | 24.9324 | 24.9324 | 0.6364 | 30
26.05.2025¦11:03:13.059 | 0 | 0 | 0 | 0 | 0 | 4 | 25.6908 | 25.6908 | 0 | 30 | 0 | 0 | 0 | 0 | 0 | 4 | 24.9324 | 24.9324 | 0.6278 | 30
26.05.2025¦11:03:14.059 | 0 | 0 | 0 | 0 | 0 | 4 | 25.6908 | 25.6908 | 0 | 30 | 0 | 0 | 0 | 0 | 0 | 4 | 24.9798 | 24.9798 | 0.6106 | 30
26.05.2025¦11:03:15.059 | 0 | 0 | 0 | 0 | 0 | 4 | 25.6908 | 25.6908 | 0 | 30 | 0 | 0 | 0 | 0 | 0 | 4 | 24.9798 | 24.9798 | 0.6235 | 30
26.05.2025¦11:03:16.059 | 0 | 0 | 0 | 0 | 0 | 4 | 25.6908 | 25.6908 | 0 | 30 | 0 | 0 | 0 | 0 | 0 | 4 | 24.9798 | 24.9798 | 0.6278 | 30
26.05.2025¦11:03:17.059 | 0 | 0 | 0 | 0 | 0 | 4 | 25.6908 | 25.6908 | 0 | 30 | 0 | 0 | 0 | 0 | 0 | 4 | 24.9798 | 24.9798 | 0.6106 | 30
26.05.2025¦11:03:18.059 | 0 | 0 | 0 | 0 | 0 | 4 | 25.6908 | 25.6908 | 0 | 30 | 0 | 0 | 0 | 0 | 0 | 4 | 24.9324 | 24.9324 | 0.6063 | 30
26.05.2025¦11:03:19.058 | 0 | 0 | 0 | 0 | 0 | 4 | 25.6908 | 25.6908 | 0 | 30 | 0 | 0 | 0 | 0 | 0 | 4 | 24.9324 | 24.9324 | 0.6063 | 30
26.05.2025¦11:03:20.059 | 0 | 0 | 0 | 0 | 0 | 4 | 25.6908 | 25.6908 | 0 | 30 | 0 | 0 | 0 | 0 | 0 | 4 | 24.9798 | 24.9798 | 0.602 | 30
26.05.2025¦11:03:21.059 | 0 | 0 | 0 | 0 | 0 | 4 | 25.6908 | 25.6908 | 0 | 30 | 0 | 0 | 0 | 0 | 0 | 4 | 25.0272 | 25.0272 | 0.5848 | 30
26.05.2025¦11:03:22.059 | 0 | 0 | 0 | 0 | 0 | 4 | 25.6908 | 25.6908 | 0 | 30 | 0 | 0 | 0 | 0 | 0 | 4 | 24.9798 | 24.9798 | 0.602 | 30
26.05.2025¦11:03:23.059 | 0 | 0 | 0 | 0 | 0 | 4 | 25.6908 | 25.6908 | 0 | 30 | 0 | 0 | 0 | 0 | 0 | 4 | 24.9798 | 24.9798 | 0.6536 | 30
26.05.2025¦11:03:24.060 | 0 | 0 | 0 | 0 | 0 | 4 | 25.6908 | 25.6908 | 0 | 30 | 0 | 0 | 0 | 0 | 0 | 4 | 24.9324 | 24.9324 | 0.6407 | 30
26.05.2025¦11:03:25.059 | 0 | 0 | 0 | 0 | 0 | 4 | 25.6908 | 25.6908 | 0 | 30 | 0 | 0 | 0 | 0 | 0 | 4 | 24.9798 | 24.9798 | 0.6579 | 30
26.05.2025¦11:03:26.058 | 0 | 0 | 0 | 0 | 0 | 4 | 25.6908 | 25.6908 | 0 | 30 | 0 | 0 | 0 | 0 | 0 | 4 | 24.9798 | 24.9798 | 0.6579 | 30
26.05.2025¦11:03:27.059 | 0 | 0 | 0 | 0 | 0 | 4 | 25.6908 | 25.6908 | 0 | 30 | 0 | 0 | 0 | 0 | 0 | 4 | 24.9324 | 24.9324 | 0.645 | 30
26.05.2025¦11:03:28.059 | 0 | 0 | 0 | 0 | 0 | 4 | 25.6908 | 25.6908 | 0 | 30 | 0 | 0 | 0 | 0 | 0 | 4 | 24.9324 | 24.9324 | 0.6321 | 30
26.05.2025¦11:03:29.058 | 0 | 0 | 0 | 0 | 0 | 4 | 25.6908 | 25.6908 | 0 | 30 | 0 | 0 | 0 | 0 | 0 | 4 | 24.9324 | 24.9324 | 0.6321 | 30
26.05.2025¦11:03:30.059 | 0 | 0 | 0 | 0 | 0 | 4 | 25.6908 | 25.6908 | 0 | 30 | 0 | 0 | 0 | 0 | 0 | 4 | 25.0272 | 25.0272 | 0.6106 | 30
26.05.2025¦11:03:31.059 | 0 | 0 | 0 | 0 | 0 | 4 | 25.7856 | 25.7856 | 0 | 30 | 0 | 0 | 0 | 0 | 0 | 4 | 24.9798 | 24.9798 | 0.5848 | 30
26.05.2025¦11:03:32.059 | 0 | 0 | 0 | 0 | 0 | 4 | 25.7856 | 25.7856 | 0 | 30 | 0 | 0 | 0 | 0 | 0 | 4 | 24.9798 | 24.9798 | 0.5547 | 30
26.05.2025¦11:03:33.059 | 0 | 0 | 0 | 0 | 0 | 4 | 25.7856 | 25.7856 | 0 | 30 | 0 | 0 | 0 | 0 | 0 | 4 | 24.9798 | 24.9798 | 0.5547 | 30
26.05.2025¦11:03:34.059 | 0 | 0 | 0 | 0 | 0 | 4 | 25.7382 | 25.7382 | 0 | 30 | 0 | 0 | 0 | 0 | 0 | 4 | 24.9798 | 24.9798 | 0.5719 | 30
26.05.2025¦11:03:35.059 | 0 | 0 | 0 | 0 | 0 | 4 | 25.7382 | 25.7382 | 0 | 30 | 0 | 0 | 0 | 0 | 0 | 4 | 24.9798 | 24.9798 | 0.5719 | 30
26.05.2025¦11:03:36.059 | 0 | 0 | 0 | 0 | 0 | 4 | 25.7382 | 25.7382 | 0 | 30 | 0 | 0 | 0 | 0 | 0 | 4 | 24.9798 | 24.9798 | 0.5418 | 30
26.05.2025¦11:03:37.060 | 0 | 0 | 0 | 0 | 0 | 4 | 25.6908 | 25.6908 | 0 | 30 | 0 | 0 | 0 | 0 | 0 | 4 | 24.9798 | 24.9798 | 0.5375 | 30
26.05.2025¦11:03:38.059 | 0 | 0 | 0 | 0 | 0 | 4 | 25.6908 | 25.6908 | 0 | 30 | 0 | 0 | 0 | 0 | 0 | 4 | 24.9798 | 24.9798 | 0.5504 | 30
26.05.2025¦11:03:39.059 | 0 | 0 | 0 | 0 | 0 | 4 | 25.6908 | 25.6908 | 0 | 30 | 0 | 0 | 0 | 0 | 0 | 4 | 24.9324 | 24.9324 | 0.5375 | 30
26.05.2025¦11:03:40.059 | 0 | 0 | 0 | 0 | 0 | 4 | 25.6908 | 25.6908 | 0 | 30 | 0 | 0 | 0 | 0 | 0 | 4 | 24.9324 | 24.9324 | 0.5332 | 30
26.05.2025¦11:03:41.059 | 0 | 0 | 0 | 0 | 0 | 4 | 25.7382 | 25.7382 | 0 | 30 | 0 | 0 | 0 | 0 | 0 | 4 | 24.9798 | 24.9798 | 0.5332 | 30
26.05.2025¦11:03:42.059 | 0 | 0 | 0 | 0 | 0 | 4 | 25.7382 | 25.7382 | 0 | 30 | 0 | 0 | 0 | 0 | 0 | 4 | 24.9798 | 24.9798 | 0.5332 | 30
26.05.2025¦11:03:43.060 | 0 | 0 | 0 | 0 | 0 | 4 | 25.7856 | 25.7856 | 0 | 30 | 0 | 0 | 0 | 0 | 0 | 4 | 24.9798 | 24.9798 | 0.5289 | 30
26.05.2025¦11:03:44.059 | 0 | 0 | 0 | 0 | 0 | 4 | 25.7382 | 25.7382 | 0 | 30 | 0 | 0 | 0 | 0 | 0 | 4 | 24.9324 | 24.9324 | 0.5246 | 30
26.05.2025¦11:03:45.058 | 0 | 0 | 0 | 0 | 0 | 4 | 25.7382 | 25.7382 | 0 | 30 | 0 | 0 | 0 | 0 | 0 | 4 | 24.9324 | 24.9324 | 0.5246 | 30
26.05.2025¦11:03:46.059 | 0 | 0 | 0 | 0 | 0 | 4 | 25.6908 | 25.6908 | 0 | 30 | 0 | 0 | 0 | 0 | 0 | 4 | 24.9798 | 24.9798 | 0.5332 | 30
26.05.2025¦11:03:47.059 | 0 | 0 | 0 | 0 | 0 | 4 | 25.6908 | 25.6908 | 0 | 30 | 0 | 0 | 0 | 0 | 0 | 4 | 24.9798 | 24.9798 | 0.5418 | 30
26.05.2025¦11:03:48.059 | 0 | 0 | 0 | 0 | 0 | 4 | 25.7856 | 25.7856 | 0 | 30 | 0 | 0 | 0 | 0 | 0 | 4 | 24.9798 | 24.9798 | 0.5289 | 30
26.05.2025¦11:03:49.059 | 0 | 0 | 0 | 0 | 0 | 4 | 25.7856 | 25.7856 | 0 | 30 | 0 | 0 | 0 | 0 | 0 | 4 | 24.9324 | 24.9324 | 0.5289 | 30
26.05.2025¦11:03:50.059 | 0 | 0 | 0 | 0 | 0 | 4 | 25.7382 | 25.7382 | 0 | 30 | 0 | 0 | 0 | 0 | 0 | 4 | 24.9798 | 24.9798 | 0.5246 | 30
26.05.2025¦11:03:51.059 | 0 | 0 | 0 | 0 | 0 | 4 | 25.7856 | 25.7856 | 0 | 30 | 0 | 0 | 0 | 0 | 0 | 4 | 24.9798 | 24.9798 | 0.5203 | 30
26.05.2025¦11:03:52.058 | 0 | 0 | 0 | 0 | 0 | 4 | 25.7856 | 25.7856 | 0 | 30 | 0 | 0 | 0 | 0 | 0 | 4 | 24.9798 | 24.9798 | 0.5203 | 30
26.05.2025¦11:03:53.059 | 0 | 0 | 0 | 0 | 0 | 4 | 25.7382 | 25.7382 | 0 | 30 | 0 | 0 | 0 | 0 | 0 | 4 | 24.9798 | 24.9798 | 0.516 | 30
26.05.2025¦11:03:54.058 | 0 | 0 | 0 | 0 | 0 | 4 | 25.7382 | 25.7382 | 0 | 30 | 0 | 0 | 0 | 0 | 0 | 4 | 24.9798 | 24.9798 | 0.516 | 30
26.05.2025¦11:03:55.059 | 0 | 0 | 0 | 0 | 0 | 4 | 25.6908 | 25.6908 | 0 | 30 | 0 | 0 | 0 | 0 | 0 | 4 | 24.9798 | 24.9798 | 0.5418 | 30
26.05.2025¦11:03:56.059 | 0 | 0 | 0 | 0 | 0 | 4 | 25.6908 | 25.6908 | 0 | 30 | 0 | 0 | 0 | 0 | 0 | 4 | 24.9798 | 24.9798 | 0.5418 | 30
26.05.2025¦11:03:57.059 | 0 | 0 | 0 | 0 | 0 | 4 | 25.6908 | 25.6908 | 0 | 30 | 0 | 0 | 0 | 0 | 0 | 4 | 24.9798 | 24.9798 | 0.5332 | 30
26.05.2025¦11:03:58.059 | 0 | 0 | 0 | 0 | 0 | 4 | 25.6908 | 25.6908 | 0 | 30 | 0 | 0 | 0 | 0 | 0 | 4 | 24.9798 | 24.9798 | 0.5332 | 30
| OekoSolve | OekoSolve | OekoSolve | OekoSolve | OekoSolve | OekoSolve | OekoSolve | OekoSolve | OekoSolve | OekoSolve | OekoSolve | OekoSolve | OekoSolve | OekoSolve | OekoSolve | OekoSolve | OekoSolve | OekoSolve | OekoSolve | OekoSolve
| EnMeter_Prec1 | EnMeter_Prec1 | EnMeter_Prec1 | EnMeter_Prec1 | EnMeter_Prec1 | EnMeter_Prec1 | EnMeter_Prec1 | EnMeter_Prec1 | EnMeter_Prec1 | EnMeter_Prec1 | EnMeter_Prec2 | EnMeter_Prec2 | EnMeter_Prec2 | EnMeter_Prec2 | EnMeter_Prec2 | EnMeter_Prec2 | EnMeter_Prec2 | EnMeter_Prec2 | EnMeter_Prec2 | EnMeter_Prec2
| Prec1 P:W | Prec1 WTotal:kWh | Prec1 WDay:kWh | Prec1 WMonth:kWh | Prec1 WYear:kWh | Prec1 State:0 no info available¦1 Off¦2 Startup¦3 Ready¦4 On¦5 Charge¦6 Discharge¦7 Batt Low or Full¦8 Batt Full¦9 Batt low¦10 Finished¦11 Island¦12 Waiting¦91 Maintenance¦99 ERROR | Prec1 Spec Signal | Prec1 V:kV | Prec1 I:mA | Prec1 Info:0 Bit0¦1 Bit1¦2 Bit2¦3 Bit3¦4 HS Ein¦5 Freigabe / Abdeckung vorhanden¦6 Temp. FÃ¼hler aktiv¦7 Temp. FÃ¼hler unterbrochen¦8 Bit8¦9 Bit9¦10 Bit10¦11 Bit11¦12 Bit12¦13 Bit13¦14 Bit14¦15 Bit15¦ | Prec2 P:W | Prec2 WTotal:kWh | Prec2 WDay:kWh | Prec2 WMonth:kWh | Prec2 WYear:kWh | Prec2 State:0 no info available¦1 Off¦2 Startup¦3 Ready¦4 On¦5 Charge¦6 Discharge¦7 Batt Low or Full¦8 Batt Full¦9 Batt low¦10 Finished¦11 Island¦12 Waiting¦91 Maintenance¦99 ERROR | Prec2 Spec Signal | Prec2 V:kV | Prec2 I:mA | Prec2 Info:0 Bit0¦1 Bit1¦2 Bit2¦3 Bit3¦4 HS Ein¦5 Freigabe / Abdeckung vorhanden¦6 Temp. FÃ¼hler aktiv¦7 Temp. FÃ¼hler unterbrochen¦8 Bit8¦9 Bit9¦10 Bit10¦11 Bit11¦12 Bit12¦13 Bit13¦14 Bit14¦15 Bit15¦
26.05.2025¦11:03:47.059 | 0 | 0 | 0 | 0 | 0 | 4 | 25.6908 | 25.6908 | 0 | 30 | 0 | 0 | 0 | 0 | 0 | 4 | 24.9798 | 24.9798 | 0.5418 | 30
26.05.2025¦11:03:48.059 | 0 | 0 | 0 | 0 | 0 | 4 | 25.7856 | 25.7856 | 0 | 30 | 0 | 0 | 0 | 0 | 0 | 4 | 24.9798 | 24.9798 | 0.5289 | 30
26.05.2025¦11:03:49.059 | 0 | 0 | 0 | 0 | 0 | 4 | 25.7856 | 25.7856 | 0 | 30 | 0 | 0 | 0 | 0 | 0 | 4 | 24.9324 | 24.9324 | 0.5289 | 30
26.05.2025¦11:03:50.059 | 0 | 0 | 0 | 0 | 0 | 4 | 25.7382 | 25.7382 | 0 | 30 | 0 | 0 | 0 | 0 | 0 | 4 | 24.9798 | 24.9798 | 0.5246 | 30
26.05.2025¦11:03:51.059 | 0 | 0 | 0 | 0 | 0 | 4 | 25.7856 | 25.7856 | 0 | 30 | 0 | 0 | 0 | 0 | 0 | 4 | 24.9798 | 24.9798 | 0.5203 | 30
26.05.2025¦11:03:52.058 | 0 | 0 | 0 | 0 | 0 | 4 | 25.7856 | 25.7856 | 0 | 30 | 0 | 0 | 0 | 0 | 0 | 4 | 24.9798 | 24.9798 | 0.5203 | 30
26.05.2025¦11:03:53.059 | 0 | 0 | 0 | 0 | 0 | 4 | 25.7382 | 25.7382 | 0 | 30 | 0 | 0 | 0 | 0 | 0 | 4 | 24.9798 | 24.9798 | 0.516 | 30
26.05.2025¦11:03:54.058 | 0 | 0 | 0 | 0 | 0 | 4 | 25.7382 | 25.7382 | 0 | 30 | 0 | 0 | 0 | 0 | 0 | 4 | 24.9798 | 24.9798 | 0.516 | 30
26.05.2025¦11:03:55.059 | 0 | 0 | 0 | 0 | 0 | 4 | 25.6908 | 25.6908 | 0 | 30 | 0 | 0 | 0 | 0 | 0 | 4 | 24.9798 | 24.9798 | 0.5418 | 30
26.05.2025¦11:03:56.059 | 0 | 0 | 0 | 0 | 0 | 4 | 25.6908 | 25.6908 | 0 | 30 | 0 | 0 | 0 | 0 | 0 | 4 | 24.9798 | 24.9798 | 0.5418 | 30
26.05.2025¦11:03:57.059 | 0 | 0 | 0 | 0 | 0 | 4 | 25.6908 | 25.6908 | 0 | 30 | 0 | 0 | 0 | 0 | 0 | 4 | 24.9798 | 24.9798 | 0.5332 | 30
26.05.2025¦11:03:58.059 | 0 | 0 | 0 | 0 | 0 | 4 | 25.6908 | 25.6908 | 0 | 30 | 0 | 0 | 0 | 0 | 0 | 4 | 24.9798 | 24.9798 | 0.5332 | 30
26.05.2025¦11:03:59.058 | 0 | 0 | 0 | 0 | 0 | 4 | 25.6908 | 25.6908 | 0 | 30 | 0 | 0 | 0 | 0 | 0 | 4 | 25.0272 | 25.0272 | 0.5461 | 30
26.05.2025¦11:04:00.059 | 0 | 0 | 0 | 0 | 0 | 4 | 25.7856 | 25.7856 | 0 | 30 | 0 | 0 | 0 | 0 | 0 | 4 | 25.0272 | 25.0272 | 0.5289 | 30
26.05.2025¦11:04:01.058 | 0 | 0 | 0 | 0 | 0 | 4 | 25.7856 | 25.7856 | 0 | 30 | 0 | 0 | 0 | 0 | 0 | 4 | 25.0272 | 25.0272 | 0.5289 | 30
26.05.2025¦11:04:02.058 | 0 | 0 | 0 | 0 | 0 | 4 | 25.6908 | 25.6908 | 0 | 30 | 0 | 0 | 0 | 0 | 0 | 4 | 24.9798 | 24.9798 | 0.5375 | 30
26.05.2025¦11:04:03.059 | 0 | 0 | 0 | 0 | 0 | 4 | 25.6908 | 25.6908 | 0 | 30 | 0 | 0 | 0 | 0 | 0 | 4 | 24.9798 | 24.9798 | 0.5504 | 30
26.05.2025¦11:04:04.058 | 0 | 0 | 0 | 0 | 0 | 4 | 25.6908 | 25.6908 | 0 | 30 | 0 | 0 | 0 | 0 | 0 | 4 | 24.9798 | 24.9798 | 0.5504 | 30
26.05.2025¦11:04:05.058 | 0 | 0 | 0 | 0 | 0 | 4 | 25.7382 | 25.7382 | 0 | 30 | 0 | 0 | 0 | 0 | 0 | 4 | 24.9798 | 24.9798 | 0.5289 | 30
26.05.2025¦11:04:06.058 | 0 | 0 | 0 | 0 | 0 | 4 | 25.6908 | 25.6908 | 0 | 30 | 0 | 0 | 0 | 0 | 0 | 4 | 24.9798 | 24.9798 | 0.5289 | 30
26.05.2025¦11:04:07.059 | 0 | 0 | 0 | 0 | 0 | 4 | 25.6908 | 25.6908 | 0 | 30 | 0 | 0 | 0 | 0 | 0 | 4 | 24.9324 | 24.9324 | 0.5332 | 30
26.05.2025¦11:04:08.059 | 0 | 0 | 0 | 0 | 0 | 4 | 25.7856 | 25.7856 | 0 | 30 | 0 | 0 | 0 | 0 | 0 | 4 | 24.9798 | 24.9798 | 0.5332 | 30
26.05.2025¦11:04:09.059 | 0 | 0 | 0 | 0 | 0 | 4 | 25.6908 | 25.6908 | 0 | 30 | 0 | 0 | 0 | 0 | 0 | 4 | 24.9798 | 24.9798 | 0.5289 | 30
26.05.2025¦11:04:10.059 | 0 | 0 | 0 | 0 | 0 | 4 | 25.7382 | 25.7382 | 0 | 30 | 0 | 0 | 0 | 0 | 0 | 4 | 24.9324 | 24.9324 | 0.5203 | 30
26.05.2025¦11:04:11.059 | 0 | 0 | 0 | 0 | 0 | 4 | 25.6908 | 25.6908 | 0 | 30 | 0 | 0 | 0 | 0 | 0 | 4 | 24.9324 | 24.9324 | 0.5289 | 30
26.05.2025¦11:04:12.059 | 0 | 0 | 0 | 0 | 0 | 4 | 25.7382 | 25.7382 | 0 | 30 | 0 | 0 | 0 | 0 | 0 | 4 | 24.9798 | 24.9798 | 0.516 | 30
26.05.2025¦11:04:13.058 | 0 | 0 | 0 | 0 | 0 | 4 | 25.7382 | 25.7382 | 0 | 30 | 0 | 0 | 0 | 0 | 0 | 4 | 24.9798 | 24.9798 | 0.516 | 30
26.05.2025¦11:04:14.058 | 0 | 0 | 0 | 0 | 0 | 4 | 25.7382 | 25.7382 | 0 | 30 | 0 | 0 | 0 | 0 | 0 | 4 | 24.9798 | 24.9798 | 0.516 | 30
26.05.2025¦11:04:15.059 | 0 | 0 | 0 | 0 | 0 | 4 | 25.6908 | 25.6908 | 0 | 30 | 0 | 0 | 0 | 0 | 0 | 4 | 24.9798 | 24.9798 | 0.5031 | 30
26.05.2025¦11:04:16.059 | 0 | 0 | 0 | 0 | 0 | 4 | 25.6908 | 25.6908 | 0 | 30 | 0 | 0 | 0 | 0 | 0 | 4 | 24.9798 | 24.9798 | 0.5117 | 30
26.05.2025¦11:04:17.059 | 0 | 0 | 0 | 0 | 0 | 4 | 25.6908 | 25.6908 | 0 | 30 | 0 | 0 | 0 | 0 | 0 | 4 | 24.9798 | 24.9798 | 0.5117 | 30
26.05.2025¦11:04:18.058 | 0 | 0 | 0 | 0 | 0 | 4 | 25.6908 | 25.6908 | 0 | 30 | 0 | 0 | 0 | 0 | 0 | 4 | 24.9798 | 24.9798 | 0.5117 | 30
26.05.2025¦11:04:19.059 | 0 | 0 | 0 | 0 | 0 | 4 | 25.7382 | 25.7382 | 0 | 30 | 0 | 0 | 0 | 0 | 0 | 4 | 24.9798 | 24.9798 | 0.602 | 30
26.05.2025¦11:04:20.060 | 0 | 0 | 0 | 0 | 0 | 4 | 25.7382 | 25.7382 | 0 | 30 | 0 | 0 | 0 | 0 | 0 | 4 | 24.9798 | 24.9798 | 0.5332 | 30
26.05.2025¦11:04:21.060 | 0 | 0 | 0 | 0 | 0 | 4 | 25.7856 | 25.7856 | 0 | 30 | 0 | 0 | 0 | 0 | 0 | 4 | 24.9798 | 24.9798 | 0.5332 | 30
26.05.2025¦11:04:22.058 | 0 | 0 | 0 | 0 | 0 | 4 | 25.7856 | 25.7856 | 0 | 30 | 0 | 0 | 0 | 0 | 0 | 4 | 24.9798 | 24.9798 | 0.5332 | 30
26.05.2025¦11:04:23.059 | 0 | 0 | 0 | 0 | 0 | 4 | 25.7382 | 25.7382 | 0 | 30 | 0 | 0 | 0 | 0 | 0 | 4 | 24.9798 | 24.9798 | 0.5289 | 30
26.05.2025¦11:04:24.058 | 0 | 0 | 0 | 0 | 0 | 4 | 25.7856 | 25.7856 | 0 | 30 | 0 | 0 | 0 | 0 | 0 | 4 | 24.9798 | 24.9798 | 0.5203 | 30
26.05.2025¦11:04:25.058 | 0 | 0 | 0 | 0 | 0 | 4 | 25.7856 | 25.7856 | 0 | 30 | 0 | 0 | 0 | 0 | 0 | 4 | 24.9798 | 24.9798 | 0.5203 | 30
26.05.2025¦11:04:26.059 | 0 | 0 | 0 | 0 | 0 | 4 | 25.7856 | 25.7856 | 0 | 30 | 0 | 0 | 0 | 0 | 0 | 4 | 24.9798 | 24.9798 | 0.5418 | 30
26.05.2025¦11:04:27.058 | 0 | 0 | 0 | 0 | 0 | 4 | 25.7856 | 25.7856 | 0 | 30 | 0 | 0 | 0 | 0 | 0 | 4 | 24.9798 | 24.9798 | 0.5418 | 30
26.05.2025¦11:04:28.058 | 0 | 0 | 0 | 0 | 0 | 4 | 25.7382 | 25.7382 | 0 | 30 | 0 | 0 | 0 | 0 | 0 | 4 | 24.9798 | 24.9798 | 0.5375 | 30
| OekoSolve | OekoSolve | OekoSolve | OekoSolve | OekoSolve | OekoSolve | OekoSolve | OekoSolve | OekoSolve | OekoSolve | OekoSolve | OekoSolve | OekoSolve | OekoSolve | OekoSolve | OekoSolve | OekoSolve | OekoSolve | OekoSolve | OekoSolve
| EnMeter_Prec1 | EnMeter_Prec1 | EnMeter_Prec1 | EnMeter_Prec1 | EnMeter_Prec1 | EnMeter_Prec1 | EnMeter_Prec1 | EnMeter_Prec1 | EnMeter_Prec1 | EnMeter_Prec1 | EnMeter_Prec2 | EnMeter_Prec2 | EnMeter_Prec2 | EnMeter_Prec2 | EnMeter_Prec2 | EnMeter_Prec2 | EnMeter_Prec2 | EnMeter_Prec2 | EnMeter_Prec2 | EnMeter_Prec2
| Prec1 P:W | Prec1 WTotal:kWh | Prec1 WDay:kWh | Prec1 WMonth:kWh | Prec1 WYear:kWh | Prec1 State:0 no info available¦1 Off¦2 Startup¦3 Ready¦4 On¦5 Charge¦6 Discharge¦7 Batt Low or Full¦8 Batt Full¦9 Batt low¦10 Finished¦11 Island¦12 Waiting¦91 Maintenance¦99 ERROR | Prec1 Spec Signal | Prec1 V:kV | Prec1 I:mA | Prec1 Info:0 Bit0¦1 Bit1¦2 Bit2¦3 Bit3¦4 HS Ein¦5 Freigabe / Abdeckung vorhanden¦6 Temp. FÃ¼hler aktiv¦7 Temp. FÃ¼hler unterbrochen¦8 Bit8¦9 Bit9¦10 Bit10¦11 Bit11¦12 Bit12¦13 Bit13¦14 Bit14¦15 Bit15¦ | Prec2 P:W | Prec2 WTotal:kWh | Prec2 WDay:kWh | Prec2 WMonth:kWh | Prec2 WYear:kWh | Prec2 State:0 no info available¦1 Off¦2 Startup¦3 Ready¦4 On¦5 Charge¦6 Discharge¦7 Batt Low or Full¦8 Batt Full¦9 Batt low¦10 Finished¦11 Island¦12 Waiting¦91 Maintenance¦99 ERROR | Prec2 Spec Signal | Prec2 V:kV | Prec2 I:mA | Prec2 Info:0 Bit0¦1 Bit1¦2 Bit2¦3 Bit3¦4 HS Ein¦5 Freigabe / Abdeckung vorhanden¦6 Temp. FÃ¼hler aktiv¦7 Temp. FÃ¼hler unterbrochen¦8 Bit8¦9 Bit9¦10 Bit10¦11 Bit11¦12 Bit12¦13 Bit13¦14 Bit14¦15 Bit15¦
26.05.2025¦11:04:46.058 | 0 | 0 | 0 | 0 | 0 | 4 | 25.7382 | 25.7382 | 0 | 30 | 0 | 0 | 0 | 0 | 0 | 4 | 24.9798 | 24.9798 | 0.4945 | 30
26.05.2025¦11:04:47.059 | 0 | 0 | 0 | 0 | 0 | 4 | 25.6908 | 25.6908 | 0 | 30 | 0 | 0 | 0 | 0 | 0 | 4 | 24.9324 | 24.9324 | 0.5031 | 30
26.05.2025¦11:04:48.060 | 0 | 0 | 0 | 0 | 0 | 4 | 25.7382 | 25.7382 | 0 | 30 | 0 | 0 | 0 | 0 | 0 | 4 | 24.9798 | 24.9798 | 0.4988 | 30
26.05.2025¦11:04:49.060 | 0 | 0 | 0 | 0 | 0 | 4 | 25.6908 | 25.6908 | 0 | 30 | 0 | 0 | 0 | 0 | 0 | 4 | 24.9798 | 24.9798 | 0.4859 | 30
26.05.2025¦11:04:50.059 | 0 | 0 | 0 | 0 | 0 | 4 | 25.7382 | 25.7382 | 0 | 30 | 0 | 0 | 0 | 0 | 0 | 4 | 24.9798 | 24.9798 | 0.4902 | 30
26.05.2025¦11:04:51.059 | 0 | 0 | 0 | 0 | 0 | 4 | 25.7856 | 25.7856 | 0 | 30 | 0 | 0 | 0 | 0 | 0 | 4 | 24.9798 | 24.9798 | 0.4816 | 30
26.05.2025¦11:04:52.059 | 0 | 0 | 0 | 0 | 0 | 4 | 25.7856 | 25.7856 | 0 | 30 | 0 | 0 | 0 | 0 | 0 | 4 | 24.9798 | 24.9798 | 0.4945 | 30
26.05.2025¦11:04:53.059 | 0 | 0 | 0 | 0 | 0 | 4 | 25.7382 | 25.7382 | 0 | 30 | 0 | 0 | 0 | 0 | 0 | 4 | 24.9798 | 24.9798 | 0.4902 | 30
26.05.2025¦11:04:54.058 | 0 | 0 | 0 | 0 | 0 | 4 | 25.7382 | 25.7382 | 0 | 30 | 0 | 0 | 0 | 0 | 0 | 4 | 24.9798 | 24.9798 | 0.4902 | 30
26.05.2025¦11:04:55.059 | 0 | 0 | 0 | 0 | 0 | 4 | 25.7856 | 25.7856 | 0 | 30 | 0 | 0 | 0 | 0 | 0 | 4 | 24.9798 | 24.9798 | 0.4902 | 30
26.05.2025¦11:04:56.059 | 0 | 0 | 0 | 0 | 0 | 4 | 25.7382 | 25.7382 | 0 | 30 | 0 | 0 | 0 | 0 | 0 | 4 | 24.9798 | 24.9798 | 0.4902 | 30
26.05.2025¦11:04:57.058 | 0 | 0 | 0 | 0 | 0 | 4 | 25.7382 | 25.7382 | 0 | 30 | 0 | 0 | 0 | 0 | 0 | 4 | 24.9798 | 24.9798 | 0.4902 | 30
26.05.2025¦11:04:58.058 | 0 | 0 | 0 | 0 | 0 | 4 | 25.7856 | 25.7856 | 0 | 30 | 0 | 0 | 0 | 0 | 0 | 4 | 24.9798 | 24.9798 | 0.4902 | 30
26.05.2025¦11:04:59.058 | 0 | 0 | 0 | 0 | 0 | 4 | 25.7856 | 25.7856 | 0 | 30 | 0 | 0 | 0 | 0 | 0 | 4 | 24.9798 | 24.9798 | 0.5031 | 30
| OekoSolve | OekoSolve | OekoSolve | OekoSolve | OekoSolve | OekoSolve | OekoSolve | OekoSolve | OekoSolve | OekoSolve | OekoSolve | OekoSolve | OekoSolve | OekoSolve | OekoSolve | OekoSolve | OekoSolve | OekoSolve | OekoSolve | OekoSolve
| EnMeter_Prec1 | EnMeter_Prec1 | EnMeter_Prec1 | EnMeter_Prec1 | EnMeter_Prec1 | EnMeter_Prec1 | EnMeter_Prec1 | EnMeter_Prec1 | EnMeter_Prec1 | EnMeter_Prec1 | EnMeter_Prec2 | EnMeter_Prec2 | EnMeter_Prec2 | EnMeter_Prec2 | EnMeter_Prec2 | EnMeter_Prec2 | EnMeter_Prec2 | EnMeter_Prec2 | EnMeter_Prec2 | EnMeter_Prec2
| Prec1 P:W | Prec1 WTotal:kWh | Prec1 WDay:kWh | Prec1 WMonth:kWh | Prec1 WYear:kWh | Prec1 State:0 no info available¦1 Off¦2 Startup¦3 Ready¦4 On¦5 Charge¦6 Discharge¦7 Batt Low or Full¦8 Batt Full¦9 Batt low¦10 Finished¦11 Island¦12 Waiting¦91 Maintenance¦99 ERROR | Prec1 Spec Signal | Prec1 V:kV | Prec1 I:mA | Prec1 Info:0 Bit0¦1 Bit1¦2 Bit2¦3 Bit3¦4 HS Ein¦5 Freigabe / Abdeckung vorhanden¦6 Temp. FÃ¼hler aktiv¦7 Temp. FÃ¼hler unterbrochen¦8 Bit8¦9 Bit9¦10 Bit10¦11 Bit11¦12 Bit12¦13 Bit13¦14 Bit14¦15 Bit15¦ | Prec2 P:W | Prec2 WTotal:kWh | Prec2 WDay:kWh | Prec2 WMonth:kWh | Prec2 WYear:kWh | Prec2 State:0 no info available¦1 Off¦2 Startup¦3 Ready¦4 On¦5 Charge¦6 Discharge¦7 Batt Low or Full¦8 Batt Full¦9 Batt low¦10 Finished¦11 Island¦12 Waiting¦91 Maintenance¦99 ERROR | Prec2 Spec Signal | Prec2 V:kV | Prec2 I:mA | Prec2 Info:0 Bit0¦1 Bit1¦2 Bit2¦3 Bit3¦4 HS Ein¦5 Freigabe / Abdeckung vorhanden¦6 Temp. FÃ¼hler aktiv¦7 Temp. FÃ¼hler unterbrochen¦8 Bit8¦9 Bit9¦10 Bit10¦11 Bit11¦12 Bit12¦13 Bit13¦14 Bit14¦15 Bit15¦
26.05.2025¦11:05:28.059 | 0 | 0 | 0 | 0 | 0 | 4 | 25.7382 | 25.7382 | 0 | 30 | 0 | 0 | 0 | 0 | 0 | 4 | 24.9798 | 24.9798 | 0.4859 | 30
26.05.2025¦11:05:29.059 | 0 | 0 | 0 | 0 | 0 | 4 | 25.7856 | 25.7856 | 0 | 30 | 0 | 0 | 0 | 0 | 0 | 4 | 24.9798 | 24.9798 | 0.4859 | 30
| OekoSolve | OekoSolve | OekoSolve | OekoSolve | OekoSolve | OekoSolve | OekoSolve | OekoSolve | OekoSolve | OekoSolve | OekoSolve | OekoSolve | OekoSolve | OekoSolve | OekoSolve | OekoSolve | OekoSolve | OekoSolve | OekoSolve | OekoSolve
| EnMeter_Prec1 | EnMeter_Prec1 | EnMeter_Prec1 | EnMeter_Prec1 | EnMeter_Prec1 | EnMeter_Prec1 | EnMeter_Prec1 | EnMeter_Prec1 | EnMeter_Prec1 | EnMeter_Prec1 | EnMeter_Prec2 | EnMeter_Prec2 | EnMeter_Prec2 | EnMeter_Prec2 | EnMeter_Prec2 | EnMeter_Prec2 | EnMeter_Prec2 | EnMeter_Prec2 | EnMeter_Prec2 | EnMeter_Prec2
| Prec1 P:W | Prec1 WTotal:kWh | Prec1 WDay:kWh | Prec1 WMonth:kWh | Prec1 WYear:kWh | Prec1 State:0 no info available¦1 Off¦2 Startup¦3 Ready¦4 On¦5 Charge¦6 Discharge¦7 Batt Low or Full¦8 Batt Full¦9 Batt low¦10 Finished¦11 Island¦12 Waiting¦91 Maintenance¦99 ERROR | Prec1 Spec Signal | Prec1 V:kV | Prec1 I:mA | Prec1 Info:0 Bit0¦1 Bit1¦2 Bit2¦3 Bit3¦4 HS Ein¦5 Freigabe / Abdeckung vorhanden¦6 Temp. FÃ¼hler aktiv¦7 Temp. FÃ¼hler unterbrochen¦8 Bit8¦9 Bit9¦10 Bit10¦11 Bit11¦12 Bit12¦13 Bit13¦14 Bit14¦15 Bit15¦ | Prec2 P:W | Prec2 WTotal:kWh | Prec2 WDay:kWh | Prec2 WMonth:kWh | Prec2 WYear:kWh | Prec2 State:0 no info available¦1 Off¦2 Startup¦3 Ready¦4 On¦5 Charge¦6 Discharge¦7 Batt Low or Full¦8 Batt Full¦9 Batt low¦10 Finished¦11 Island¦12 Waiting¦91 Maintenance¦99 ERROR | Prec2 Spec Signal | Prec2 V:kV | Prec2 I:mA | Prec2 Info:0 Bit0¦1 Bit1¦2 Bit2¦3 Bit3¦4 HS Ein¦5 Freigabe / Abdeckung vorhanden¦6 Temp. FÃ¼hler aktiv¦7 Temp. FÃ¼hler unterbrochen¦8 Bit8¦9 Bit9¦10 Bit10¦11 Bit11¦12 Bit12¦13 Bit13¦14 Bit14¦15 Bit15¦
26.05.2025¦11:05:42.059 | 0 | 0 | 0 | 0 | 0 | 4 | 26.6862 | 26.6862 | 0 | 30 | 0 | 0 | 0 | 0 | 0 | 4 | 25.9752 | 25.9752 | 0.8084 | 30
26.05.2025¦11:05:43.060 | 0 | 0 | 0 | 0 | 0 | 4 | 26.6862 | 26.6862 | 0 | 30 | 0 | 0 | 0 | 0 | 0 | 4 | 25.9752 | 25.9752 | 0.8256 | 30
26.05.2025¦11:05:44.060 | 0 | 0 | 0 | 0 | 0 | 4 | 26.6862 | 26.6862 | 0 | 30 | 0 | 0 | 0 | 0 | 0 | 4 | 25.9752 | 25.9752 | 0.7955 | 30
26.05.2025¦11:05:45.058 | 0 | 0 | 0 | 0 | 0 | 4 | 26.6862 | 26.6862 | 0 | 30 | 0 | 0 | 0 | 0 | 0 | 4 | 25.9752 | 25.9752 | 0.7955 | 30
26.05.2025¦11:05:46.058 | 0 | 0 | 0 | 0 | 0 | 4 | 26.6862 | 26.6862 | 0 | 30 | 0 | 0 | 0 | 0 | 0 | 4 | 25.9752 | 25.9752 | 0.7955 | 30
26.05.2025¦11:05:47.059 | 0 | 0 | 0 | 0 | 0 | 4 | 26.6862 | 26.6862 | 0 | 30 | 0 | 0 | 0 | 0 | 0 | 4 | 26.0226 | 26.0226 | 0.7783 | 30
26.05.2025¦11:05:48.059 | 0 | 0 | 0 | 0 | 0 | 4 | 26.6862 | 26.6862 | 0 | 30 | 0 | 0 | 0 | 0 | 0 | 4 | 26.0226 | 26.0226 | 0.7783 | 30
26.05.2025¦11:05:49.058 | 0 | 0 | 0 | 0 | 0 | 4 | 26.6862 | 26.6862 | 0 | 30 | 0 | 0 | 0 | 0 | 0 | 4 | 25.9752 | 25.9752 | 0.7955 | 30
26.05.2025¦11:05:50.059 | 0 | 0 | 0 | 0 | 0 | 4 | 26.6862 | 26.6862 | 0 | 30 | 0 | 0 | 0 | 0 | 0 | 4 | 26.0226 | 26.0226 | 0.7783 | 30
26.05.2025¦11:05:51.060 | 0 | 0 | 0 | 0 | 0 | 4 | 26.6862 | 26.6862 | 0 | 30 | 0 | 0 | 0 | 0 | 0 | 4 | 25.8804 | 25.8804 | 0.8342 | 30
26.05.2025¦11:05:52.060 | 0 | 0 | 0 | 0 | 0 | 4 | 26.6862 | 26.6862 | 0 | 30 | 0 | 0 | 0 | 0 | 0 | 4 | 26.0226 | 26.0226 | 0.8256 | 30
26.05.2025¦11:05:53.059 | 0 | 0 | 0 | 0 | 0 | 4 | 26.6862 | 26.6862 | 0 | 30 | 0 | 0 | 0 | 0 | 0 | 4 | 25.9752 | 25.9752 | 0.8256 | 30
26.05.2025¦11:05:54.058 | 0 | 0 | 0 | 0 | 0 | 4 | 26.6862 | 26.6862 | 0 | 30 | 0 | 0 | 0 | 0 | 0 | 4 | 25.9752 | 25.9752 | 0.8256 | 30
26.05.2025¦11:05:55.058 | 0 | 0 | 0 | 0 | 0 | 4 | 26.6862 | 26.6862 | 0 | 30 | 0 | 0 | 0 | 0 | 0 | 4 | 25.9752 | 25.9752 | 0.7869 | 30
26.05.2025¦11:05:56.059 | 0 | 0 | 0 | 0 | 0 | 4 | 26.9232 | 26.9232 | 0.8428 | 30 | 0 | 0 | 0 | 0 | 0 | 4 | 26.0226 | 26.0226 | 0 | 30
26.05.2025¦11:05:57.059 | 0 | 0 | 0 | 0 | 0 | 4 | 27.492 | 27.492 | 0.5504 | 30 | 0 | 0 | 0 | 0 | 0 | 4 | 26.4966 | 26.4966 | 0.8342 | 30
26.05.2025¦11:05:58.059 | 0 | 0 | 0 | 0 | 0 | 4 | 27.6816 | 27.6816 | 0 | 30 | 0 | 0 | 0 | 0 | 0 | 4 | 26.9706 | 26.9706 | 1.0449 | 30
26.05.2025¦11:05:59.059 | 0 | 0 | 0 | 0 | 0 | 99 | 0 | 0 | 0 | 30 | 0 | 0 | 0 | 0 | 0 | 99 | 0 | 0 | 0 | 30
| OekoSolve | OekoSolve | OekoSolve | OekoSolve | OekoSolve | OekoSolve | OekoSolve | OekoSolve | OekoSolve | OekoSolve | OekoSolve | OekoSolve | OekoSolve | OekoSolve | OekoSolve | OekoSolve | OekoSolve | OekoSolve | OekoSolve | OekoSolve
| EnMeter_Prec1 | EnMeter_Prec1 | EnMeter_Prec1 | EnMeter_Prec1 | EnMeter_Prec1 | EnMeter_Prec1 | EnMeter_Prec1 | EnMeter_Prec1 | EnMeter_Prec1 | EnMeter_Prec1 | EnMeter_Prec2 | EnMeter_Prec2 | EnMeter_Prec2 | EnMeter_Prec2 | EnMeter_Prec2 | EnMeter_Prec2 | EnMeter_Prec2 | EnMeter_Prec2 | EnMeter_Prec2 | EnMeter_Prec2
| Prec1 P:W | Prec1 WTotal:kWh | Prec1 WDay:kWh | Prec1 WMonth:kWh | Prec1 WYear:kWh | Prec1 State:0 no info available¦1 Off¦2 Startup¦3 Ready¦4 On¦5 Charge¦6 Discharge¦7 Batt Low or Full¦8 Batt Full¦9 Batt low¦10 Finished¦11 Island¦12 Waiting¦91 Maintenance¦99 ERROR | Prec1 Spec Signal | Prec1 V:kV | Prec1 I:mA | Prec1 Info:0 Bit0¦1 Bit1¦2 Bit2¦3 Bit3¦4 HS Ein¦5 Freigabe / Abdeckung vorhanden¦6 Temp. FÃ¼hler aktiv¦7 Temp. FÃ¼hler unterbrochen¦8 Bit8¦9 Bit9¦10 Bit10¦11 Bit11¦12 Bit12¦13 Bit13¦14 Bit14¦15 Bit15¦ | Prec2 P:W | Prec2 WTotal:kWh | Prec2 WDay:kWh | Prec2 WMonth:kWh | Prec2 WYear:kWh | Prec2 State:0 no info available¦1 Off¦2 Startup¦3 Ready¦4 On¦5 Charge¦6 Discharge¦7 Batt Low or Full¦8 Batt Full¦9 Batt low¦10 Finished¦11 Island¦12 Waiting¦91 Maintenance¦99 ERROR | Prec2 Spec Signal | Prec2 V:kV | Prec2 I:mA | Prec2 Info:0 Bit0¦1 Bit1¦2 Bit2¦3 Bit3¦4 HS Ein¦5 Freigabe / Abdeckung vorhanden¦6 Temp. FÃ¼hler aktiv¦7 Temp. FÃ¼hler unterbrochen¦8 Bit8¦9 Bit9¦10 Bit10¦11 Bit11¦12 Bit12¦13 Bit13¦14 Bit14¦15 Bit15¦
26.05.2025¦11:05:44.060 | 0 | 0 | 0 | 0 | 0 | 4 | 26.6862 | 26.6862 | 0 | 30 | 0 | 0 | 0 | 0 | 0 | 4 | 25.9752 | 25.9752 | 0.7955 | 30
26.05.2025¦11:05:45.058 | 0 | 0 | 0 | 0 | 0 | 4 | 26.6862 | 26.6862 | 0 | 30 | 0 | 0 | 0 | 0 | 0 | 4 | 25.9752 | 25.9752 | 0.7955 | 30
26.05.2025¦11:05:46.058 | 0 | 0 | 0 | 0 | 0 | 4 | 26.6862 | 26.6862 | 0 | 30 | 0 | 0 | 0 | 0 | 0 | 4 | 25.9752 | 25.9752 | 0.7955 | 30
26.05.2025¦11:05:47.059 | 0 | 0 | 0 | 0 | 0 | 4 | 26.6862 | 26.6862 | 0 | 30 | 0 | 0 | 0 | 0 | 0 | 4 | 26.0226 | 26.0226 | 0.7783 | 30
26.05.2025¦11:05:48.059 | 0 | 0 | 0 | 0 | 0 | 4 | 26.6862 | 26.6862 | 0 | 30 | 0 | 0 | 0 | 0 | 0 | 4 | 26.0226 | 26.0226 | 0.7783 | 30
26.05.2025¦11:05:49.058 | 0 | 0 | 0 | 0 | 0 | 4 | 26.6862 | 26.6862 | 0 | 30 | 0 | 0 | 0 | 0 | 0 | 4 | 25.9752 | 25.9752 | 0.7955 | 30
26.05.2025¦11:05:50.059 | 0 | 0 | 0 | 0 | 0 | 4 | 26.6862 | 26.6862 | 0 | 30 | 0 | 0 | 0 | 0 | 0 | 4 | 26.0226 | 26.0226 | 0.7783 | 30
26.05.2025¦11:05:51.060 | 0 | 0 | 0 | 0 | 0 | 4 | 26.6862 | 26.6862 | 0 | 30 | 0 | 0 | 0 | 0 | 0 | 4 | 25.8804 | 25.8804 | 0.8342 | 30
26.05.2025¦11:05:52.060 | 0 | 0 | 0 | 0 | 0 | 4 | 26.6862 | 26.6862 | 0 | 30 | 0 | 0 | 0 | 0 | 0 | 4 | 26.0226 | 26.0226 | 0.8256 | 30
26.05.2025¦11:05:53.059 | 0 | 0 | 0 | 0 | 0 | 4 | 26.6862 | 26.6862 | 0 | 30 | 0 | 0 | 0 | 0 | 0 | 4 | 25.9752 | 25.9752 | 0.8256 | 30
26.05.2025¦11:05:54.058 | 0 | 0 | 0 | 0 | 0 | 4 | 26.6862 | 26.6862 | 0 | 30 | 0 | 0 | 0 | 0 | 0 | 4 | 25.9752 | 25.9752 | 0.8256 | 30
26.05.2025¦11:05:55.058 | 0 | 0 | 0 | 0 | 0 | 4 | 26.6862 | 26.6862 | 0 | 30 | 0 | 0 | 0 | 0 | 0 | 4 | 25.9752 | 25.9752 | 0.7869 | 30
26.05.2025¦11:05:56.059 | 0 | 0 | 0 | 0 | 0 | 4 | 26.9232 | 26.9232 | 0.8428 | 30 | 0 | 0 | 0 | 0 | 0 | 4 | 26.0226 | 26.0226 | 0 | 30
26.05.2025¦11:05:57.059 | 0 | 0 | 0 | 0 | 0 | 4 | 27.492 | 27.492 | 0.5504 | 30 | 0 | 0 | 0 | 0 | 0 | 4 | 26.4966 | 26.4966 | 0.8342 | 30
26.05.2025¦11:05:58.059 | 0 | 0 | 0 | 0 | 0 | 4 | 27.6816 | 27.6816 | 0 | 30 | 0 | 0 | 0 | 0 | 0 | 4 | 26.9706 | 26.9706 | 1.0449 | 30
26.05.2025¦11:05:59.059 | 0 | 0 | 0 | 0 | 0 | 99 | 0 | 0 | 0 | 30 | 0 | 0 | 0 | 0 | 0 | 99 | 0 | 0 | 0 | 30
26.05.2025¦11:06:00.059 | 0 | 0 | 0 | 0 | 0 | 4 | 8.058 | 8.058 | 0 | 30 | 0 | 0 | 0 | 0 | 0 | 4 | 8.0106 | 8.0106 | 0 | 30
26.05.2025¦11:06:01.059 | 0 | 0 | 0 | 0 | 0 | 4 | 10.4754 | 10.4754 | 0 | 30 | 0 | 0 | 0 | 0 | 0 | 4 | 10.0488 | 10.0488 | 0 | 30
26.05.2025¦11:06:02.059 | 0 | 0 | 0 | 0 | 0 | 4 | 14.7888 | 14.7888 | 0 | 30 | 0 | 0 | 0 | 0 | 0 | 4 | 14.9784 | 14.9784 | 0.0258 | 30
26.05.2025¦11:06:03.059 | 0 | 0 | 0 | 0 | 0 | 4 | 19.908 | 19.908 | 0 | 30 | 0 | 0 | 0 | 0 | 0 | 4 | 19.9554 | 19.9554 | 0.1935 | 30
26.05.2025¦11:06:04.059 | 0 | 0 | 0 | 0 | 0 | 4 | 24.9324 | 24.9324 | 0 | 30 | 0 | 0 | 0 | 0 | 0 | 4 | 0 | 0 | 0 | 30
26.05.2025¦11:06:05.059 | 0 | 0 | 0 | 0 | 0 | 99 | 0 | 0 | 0 | 30 | 0 | 0 | 0 | 0 | 0 | 99 | 0 | 0 | 0 | 30
26.05.2025¦11:06:06.059 | 0 | 0 | 0 | 0 | 0 | 4 | 8.058 | 8.058 | 0 | 30 | 0 | 0 | 0 | 0 | 0 | 4 | 8.0106 | 8.0106 | 0 | 30
26.05.2025¦11:06:07.058 | 0 | 0 | 0 | 0 | 0 | 4 | 8.058 | 8.058 | 0 | 30 | 0 | 0 | 0 | 0 | 0 | 4 | 8.0106 | 8.0106 | 0 | 30
26.05.2025¦11:06:08.058 | 0 | 0 | 0 | 0 | 0 | 4 | 11.7078 | 11.7078 | 0 | 30 | 0 | 0 | 0 | 0 | 0 | 4 | 11.9922 | 11.9922 | 0 | 30
26.05.2025¦11:06:09.058 | 0 | 0 | 0 | 0 | 0 | 4 | 17.3484 | 17.3484 | 0 | 30 | 0 | 0 | 0 | 0 | 0 | 4 | 17.2536 | 17.2536 | 0.086 | 30
26.05.2025¦11:06:10.059 | 0 | 0 | 0 | 0 | 0 | 4 | 0 | 0 | 0 | 30 | 0 | 0 | 0 | 0 | 0 | 99 | 0 | 0 | 0 | 30
26.05.2025¦11:06:11.059 | 0 | 0 | 0 | 0 | 0 | 99 | 0 | 0 | 0 | 30 | 0 | 0 | 0 | 0 | 0 | 99 | 0 | 0 | 0 | 30
26.05.2025¦11:06:12.059 | 0 | 0 | 0 | 0 | 0 | 99 | 0 | 0 | 0 | 30 | 0 | 0 | 0 | 0 | 0 | 99 | 0 | 0 | 0 | 30
26.05.2025¦11:06:13.059 | 0 | 0 | 0 | 0 | 0 | 4 | 12.1344 | 12.1344 | 0 | 30 | 0 | 0 | 0 | 0 | 0 | 4 | 12.4188 | 12.4188 | 0.0043 | 30
26.05.2025¦11:06:14.059 | 0 | 0 | 0 | 0 | 0 | 4 | 17.3958 | 17.3958 | 0 | 30 | 0 | 0 | 0 | 0 | 0 | 4 | 17.3958 | 17.3958 | 0.0946 | 30
26.05.2025¦11:06:15.059 | 0 | 0 | 0 | 0 | 0 | 4 | 22.5624 | 22.5624 | 0 | 30 | 0 | 0 | 0 | 0 | 0 | 4 | 22.3728 | 22.3728 | 0.3354 | 30
26.05.2025¦11:06:16.059 | 0 | 0 | 0 | 0 | 0 | 4 | 22.5624 | 22.5624 | 0 | 30 | 0 | 0 | 0 | 0 | 0 | 4 | 22.3728 | 22.3728 | 0.3354 | 30
26.05.2025¦11:06:17.059 | 0 | 0 | 0 | 0 | 0 | 99 | 0 | 0 | 0 | 30 | 0 | 0 | 0 | 0 | 0 | 99 | 0 | 0 | 0 | 30
26.05.2025¦11:06:18.058 | 0 | 0 | 0 | 0 | 0 | 99 | 0 | 0 | 0 | 30 | 0 | 0 | 0 | 0 | 0 | 99 | 0 | 0 | 0 | 30
26.05.2025¦11:06:19.059 | 0 | 0 | 0 | 0 | 0 | 4 | 11.7078 | 11.7078 | 0 | 30 | 0 | 0 | 0 | 0 | 0 | 4 | 11.7552 | 11.7552 | 0 | 30
26.05.2025¦11:06:20.059 | 0 | 0 | 0 | 0 | 0 | 4 | 16.827 | 16.827 | 0 | 30 | 0 | 0 | 0 | 0 | 0 | 4 | 16.7796 | 16.7796 | 0.0645 | 30
26.05.2025¦11:06:21.058 | 0 | 0 | 0 | 0 | 0 | 4 | 16.827 | 16.827 | 0 | 30 | 0 | 0 | 0 | 0 | 0 | 4 | 16.7796 | 16.7796 | 0.0645 | 30
26.05.2025¦11:06:22.058 | 0 | 0 | 0 | 0 | 0 | 4 | 22.0884 | 22.0884 | 0 | 30 | 0 | 0 | 0 | 0 | 0 | 4 | 21.804 | 21.804 | 0.2451 | 30
26.05.2025¦11:06:23.058 | 0 | 0 | 0 | 0 | 0 | 4 | 27.1602 | 27.1602 | 0 | 30 | 0 | 0 | 0 | 0 | 0 | 4 | 26.7336 | 26.7336 | 0.7955 | 30
26.05.2025¦11:06:24.059 | 0 | 0 | 0 | 0 | 0 | 4 | 27.6342 | 27.6342 | 0 | 30 | 0 | 0 | 0 | 0 | 0 | 4 | 26.9232 | 26.9232 | 0.989 | 30
26.05.2025¦11:06:25.059 | 0 | 0 | 0 | 0 | 0 | 4 | 27.6816 | 27.6816 | 0 | 30 | 0 | 0 | 0 | 0 | 0 | 4 | 26.9706 | 26.9706 | 0.9675 | 30
26.05.2025¦11:06:26.058 | 0 | 0 | 0 | 0 | 0 | 4 | 27.6816 | 27.6816 | 0 | 30 | 0 | 0 | 0 | 0 | 0 | 4 | 26.9706 | 26.9706 | 0.9675 | 30
26.05.2025¦11:06:27.059 | 0 | 0 | 0 | 0 | 0 | 4 | 27.6816 | 27.6816 | 0 | 30 | 0 | 0 | 0 | 0 | 0 | 4 | 26.9232 | 26.9232 | 0.8643 | 30
26.05.2025¦11:06:28.059 | 0 | 0 | 0 | 0 | 0 | 99 | 0 | 0 | 0 | 30 | 0 | 0 | 0 | 0 | 0 | 99 | 0 | 0 | 0 | 30
26.05.2025¦11:06:29.058 | 0 | 0 | 0 | 0 | 0 | 99 | 0 | 0 | 0 | 30 | 0 | 0 | 0 | 0 | 0 | 99 | 0 | 0 | 0 | 30
| OekoSolve | OekoSolve | OekoSolve | OekoSolve | OekoSolve | OekoSolve | OekoSolve | OekoSolve | OekoSolve | OekoSolve | OekoSolve | OekoSolve | OekoSolve | OekoSolve | OekoSolve | OekoSolve | OekoSolve | OekoSolve | OekoSolve | OekoSolve
| EnMeter_Prec1 | EnMeter_Prec1 | EnMeter_Prec1 | EnMeter_Prec1 | EnMeter_Prec1 | EnMeter_Prec1 | EnMeter_Prec1 | EnMeter_Prec1 | EnMeter_Prec1 | EnMeter_Prec1 | EnMeter_Prec2 | EnMeter_Prec2 | EnMeter_Prec2 | EnMeter_Prec2 | EnMeter_Prec2 | EnMeter_Prec2 | EnMeter_Prec2 | EnMeter_Prec2 | EnMeter_Prec2 | EnMeter_Prec2
| Prec1 P:W | Prec1 WTotal:kWh | Prec1 WDay:kWh | Prec1 WMonth:kWh | Prec1 WYear:kWh | Prec1 State:0 no info available¦1 Off¦2 Startup¦3 Ready¦4 On¦5 Charge¦6 Discharge¦7 Batt Low or Full¦8 Batt Full¦9 Batt low¦10 Finished¦11 Island¦12 Waiting¦91 Maintenance¦99 ERROR | Prec1 Spec Signal | Prec1 V:kV | Prec1 I:mA | Prec1 Info:0 Bit0¦1 Bit1¦2 Bit2¦3 Bit3¦4 HS Ein¦5 Freigabe / Abdeckung vorhanden¦6 Temp. FÃ¼hler aktiv¦7 Temp. FÃ¼hler unterbrochen¦8 Bit8¦9 Bit9¦10 Bit10¦11 Bit11¦12 Bit12¦13 Bit13¦14 Bit14¦15 Bit15¦ | Prec2 P:W | Prec2 WTotal:kWh | Prec2 WDay:kWh | Prec2 WMonth:kWh | Prec2 WYear:kWh | Prec2 State:0 no info available¦1 Off¦2 Startup¦3 Ready¦4 On¦5 Charge¦6 Discharge¦7 Batt Low or Full¦8 Batt Full¦9 Batt low¦10 Finished¦11 Island¦12 Waiting¦91 Maintenance¦99 ERROR | Prec2 Spec Signal | Prec2 V:kV | Prec2 I:mA | Prec2 Info:0 Bit0¦1 Bit1¦2 Bit2¦3 Bit3¦4 HS Ein¦5 Freigabe / Abdeckung vorhanden¦6 Temp. FÃ¼hler aktiv¦7 Temp. FÃ¼hler unterbrochen¦8 Bit8¦9 Bit9¦10 Bit10¦11 Bit11¦12 Bit12¦13 Bit13¦14 Bit14¦15 Bit15¦
26.05.2025¦11:06:02.059 | 0 | 0 | 0 | 0 | 0 | 4 | 14.7888 | 14.7888 | 0 | 30 | 0 | 0 | 0 | 0 | 0 | 4 | 14.9784 | 14.9784 | 0.0258 | 30
26.05.2025¦11:06:03.059 | 0 | 0 | 0 | 0 | 0 | 4 | 19.908 | 19.908 | 0 | 30 | 0 | 0 | 0 | 0 | 0 | 4 | 19.9554 | 19.9554 | 0.1935 | 30
26.05.2025¦11:06:04.059 | 0 | 0 | 0 | 0 | 0 | 4 | 24.9324 | 24.9324 | 0 | 30 | 0 | 0 | 0 | 0 | 0 | 4 | 0 | 0 | 0 | 30
26.05.2025¦11:06:05.059 | 0 | 0 | 0 | 0 | 0 | 99 | 0 | 0 | 0 | 30 | 0 | 0 | 0 | 0 | 0 | 99 | 0 | 0 | 0 | 30
26.05.2025¦11:06:06.059 | 0 | 0 | 0 | 0 | 0 | 4 | 8.058 | 8.058 | 0 | 30 | 0 | 0 | 0 | 0 | 0 | 4 | 8.0106 | 8.0106 | 0 | 30
26.05.2025¦11:06:07.058 | 0 | 0 | 0 | 0 | 0 | 4 | 8.058 | 8.058 | 0 | 30 | 0 | 0 | 0 | 0 | 0 | 4 | 8.0106 | 8.0106 | 0 | 30
26.05.2025¦11:06:08.058 | 0 | 0 | 0 | 0 | 0 | 4 | 11.7078 | 11.7078 | 0 | 30 | 0 | 0 | 0 | 0 | 0 | 4 | 11.9922 | 11.9922 | 0 | 30
26.05.2025¦11:06:09.058 | 0 | 0 | 0 | 0 | 0 | 4 | 17.3484 | 17.3484 | 0 | 30 | 0 | 0 | 0 | 0 | 0 | 4 | 17.2536 | 17.2536 | 0.086 | 30
26.05.2025¦11:06:10.059 | 0 | 0 | 0 | 0 | 0 | 4 | 0 | 0 | 0 | 30 | 0 | 0 | 0 | 0 | 0 | 99 | 0 | 0 | 0 | 30
26.05.2025¦11:06:11.059 | 0 | 0 | 0 | 0 | 0 | 99 | 0 | 0 | 0 | 30 | 0 | 0 | 0 | 0 | 0 | 99 | 0 | 0 | 0 | 30
26.05.2025¦11:06:12.059 | 0 | 0 | 0 | 0 | 0 | 99 | 0 | 0 | 0 | 30 | 0 | 0 | 0 | 0 | 0 | 99 | 0 | 0 | 0 | 30
26.05.2025¦11:06:13.059 | 0 | 0 | 0 | 0 | 0 | 4 | 12.1344 | 12.1344 | 0 | 30 | 0 | 0 | 0 | 0 | 0 | 4 | 12.4188 | 12.4188 | 0.0043 | 30
26.05.2025¦11:06:14.059 | 0 | 0 | 0 | 0 | 0 | 4 | 17.3958 | 17.3958 | 0 | 30 | 0 | 0 | 0 | 0 | 0 | 4 | 17.3958 | 17.3958 | 0.0946 | 30
26.05.2025¦11:06:15.059 | 0 | 0 | 0 | 0 | 0 | 4 | 22.5624 | 22.5624 | 0 | 30 | 0 | 0 | 0 | 0 | 0 | 4 | 22.3728 | 22.3728 | 0.3354 | 30
26.05.2025¦11:06:16.059 | 0 | 0 | 0 | 0 | 0 | 4 | 22.5624 | 22.5624 | 0 | 30 | 0 | 0 | 0 | 0 | 0 | 4 | 22.3728 | 22.3728 | 0.3354 | 30
26.05.2025¦11:06:17.059 | 0 | 0 | 0 | 0 | 0 | 99 | 0 | 0 | 0 | 30 | 0 | 0 | 0 | 0 | 0 | 99 | 0 | 0 | 0 | 30
26.05.2025¦11:06:18.058 | 0 | 0 | 0 | 0 | 0 | 99 | 0 | 0 | 0 | 30 | 0 | 0 | 0 | 0 | 0 | 99 | 0 | 0 | 0 | 30
26.05.2025¦11:06:19.059 | 0 | 0 | 0 | 0 | 0 | 4 | 11.7078 | 11.7078 | 0 | 30 | 0 | 0 | 0 | 0 | 0 | 4 | 11.7552 | 11.7552 | 0 | 30
26.05.2025¦11:06:20.059 | 0 | 0 | 0 | 0 | 0 | 4 | 16.827 | 16.827 | 0 | 30 | 0 | 0 | 0 | 0 | 0 | 4 | 16.7796 | 16.7796 | 0.0645 | 30
26.05.2025¦11:06:21.058 | 0 | 0 | 0 | 0 | 0 | 4 | 16.827 | 16.827 | 0 | 30 | 0 | 0 | 0 | 0 | 0 | 4 | 16.7796 | 16.7796 | 0.0645 | 30
26.05.2025¦11:06:22.058 | 0 | 0 | 0 | 0 | 0 | 4 | 22.0884 | 22.0884 | 0 | 30 | 0 | 0 | 0 | 0 | 0 | 4 | 21.804 | 21.804 | 0.2451 | 30
26.05.2025¦11:06:23.058 | 0 | 0 | 0 | 0 | 0 | 4 | 27.1602 | 27.1602 | 0 | 30 | 0 | 0 | 0 | 0 | 0 | 4 | 26.7336 | 26.7336 | 0.7955 | 30
26.05.2025¦11:06:24.059 | 0 | 0 | 0 | 0 | 0 | 4 | 27.6342 | 27.6342 | 0 | 30 | 0 | 0 | 0 | 0 | 0 | 4 | 26.9232 | 26.9232 | 0.989 | 30
26.05.2025¦11:06:25.059 | 0 | 0 | 0 | 0 | 0 | 4 | 27.6816 | 27.6816 | 0 | 30 | 0 | 0 | 0 | 0 | 0 | 4 | 26.9706 | 26.9706 | 0.9675 | 30
26.05.2025¦11:06:26.058 | 0 | 0 | 0 | 0 | 0 | 4 | 27.6816 | 27.6816 | 0 | 30 | 0 | 0 | 0 | 0 | 0 | 4 | 26.9706 | 26.9706 | 0.9675 | 30
26.05.2025¦11:06:27.059 | 0 | 0 | 0 | 0 | 0 | 4 | 27.6816 | 27.6816 | 0 | 30 | 0 | 0 | 0 | 0 | 0 | 4 | 26.9232 | 26.9232 | 0.8643 | 30
26.05.2025¦11:06:28.059 | 0 | 0 | 0 | 0 | 0 | 99 | 0 | 0 | 0 | 30 | 0 | 0 | 0 | 0 | 0 | 99 | 0 | 0 | 0 | 30
26.05.2025¦11:06:29.058 | 0 | 0 | 0 | 0 | 0 | 99 | 0 | 0 | 0 | 30 | 0 | 0 | 0 | 0 | 0 | 99 | 0 | 0 | 0 | 30
26.05.2025¦11:06:30.059 | 0 | 0 | 0 | 0 | 0 | 4 | 8.058 | 8.058 | 0 | 30 | 0 | 0 | 0 | 0 | 0 | 4 | 8.0106 | 8.0106 | 0 | 30
26.05.2025¦11:06:31.060 | 0 | 0 | 0 | 0 | 0 | 4 | 13.6038 | 13.6038 | 0 | 30 | 0 | 0 | 0 | 0 | 0 | 4 | 13.6512 | 13.6512 | 0.0129 | 30
26.05.2025¦11:06:32.059 | 0 | 0 | 0 | 0 | 0 | 4 | 13.6038 | 13.6038 | 0 | 30 | 0 | 0 | 0 | 0 | 0 | 4 | 13.6512 | 13.6512 | 0.0129 | 30
26.05.2025¦11:06:33.058 | 0 | 0 | 0 | 0 | 0 | 4 | 18.723 | 18.723 | 0 | 30 | 0 | 0 | 0 | 0 | 0 | 4 | 18.6756 | 18.6756 | 0.129 | 30
26.05.2025¦11:06:34.058 | 0 | 0 | 0 | 0 | 0 | 4 | 23.9844 | 23.9844 | 0 | 30 | 0 | 0 | 0 | 0 | 0 | 4 | 23.6052 | 23.6052 | 0.3784 | 30
26.05.2025¦11:06:35.059 | 0 | 0 | 0 | 0 | 0 | 4 | 27.729 | 27.729 | 0 | 30 | 0 | 0 | 0 | 0 | 0 | 4 | 27.018 | 27.018 | 0.86 | 30
26.05.2025¦11:06:36.059 | 0 | 0 | 0 | 0 | 0 | 4 | 27.729 | 27.729 | 0 | 30 | 0 | 0 | 0 | 0 | 0 | 4 | 26.9706 | 26.9706 | 0.7998 | 30
26.05.2025¦11:06:37.059 | 0 | 0 | 0 | 0 | 0 | 4 | 27.6816 | 27.6816 | 0 | 30 | 0 | 0 | 0 | 0 | 0 | 4 | 26.9706 | 26.9706 | 0.8686 | 30
26.05.2025¦11:06:38.058 | 0 | 0 | 0 | 0 | 0 | 4 | 27.6816 | 27.6816 | 0 | 30 | 0 | 0 | 0 | 0 | 0 | 4 | 26.9706 | 26.9706 | 0.8686 | 30
26.05.2025¦11:06:39.059 | 0 | 0 | 0 | 0 | 0 | 4 | 27.6816 | 27.6816 | 0 | 30 | 0 | 0 | 0 | 0 | 0 | 4 | 26.8758 | 26.8758 | 0.8557 | 30
26.05.2025¦11:06:40.059 | 0 | 0 | 0 | 0 | 0 | 4 | 27.7764 | 27.7764 | 0 | 30 | 0 | 0 | 0 | 0 | 0 | 4 | 27.018 | 27.018 | 0.9159 | 30
26.05.2025¦11:06:41.059 | 0 | 0 | 0 | 0 | 0 | 4 | 27.729 | 27.729 | 0 | 30 | 0 | 0 | 0 | 0 | 0 | 4 | 27.018 | 27.018 | 0.8299 | 30
26.05.2025¦11:06:42.060 | 0 | 0 | 0 | 0 | 0 | 4 | 27.6816 | 27.6816 | 0 | 30 | 0 | 0 | 0 | 0 | 0 | 4 | 26.9706 | 26.9706 | 0.8944 | 30
26.05.2025¦11:06:43.059 | 0 | 0 | 0 | 0 | 0 | 4 | 27.6816 | 27.6816 | 0 | 30 | 0 | 0 | 0 | 0 | 0 | 4 | 26.9706 | 26.9706 | 0.86 | 30
26.05.2025¦11:06:44.058 | 0 | 0 | 0 | 0 | 0 | 4 | 27.6816 | 27.6816 | 0 | 30 | 0 | 0 | 0 | 0 | 0 | 4 | 26.9706 | 26.9706 | 0.86 | 30
26.05.2025¦11:06:45.058 | 0 | 0 | 0 | 0 | 0 | 4 | 27.729 | 27.729 | 0 | 30 | 0 | 0 | 0 | 0 | 0 | 4 | 26.9706 | 26.9706 | 0.9546 | 30
26.05.2025¦11:06:46.059 | 0 | 0 | 0 | 0 | 0 | 4 | 27.729 | 27.729 | 0 | 30 | 0 | 0 | 0 | 0 | 0 | 4 | 26.9232 | 26.9232 | 0.9718 | 30
26.05.2025¦11:06:47.059 | 0 | 0 | 0 | 0 | 0 | 4 | 27.729 | 27.729 | 0 | 30 | 0 | 0 | 0 | 0 | 0 | 4 | 27.018 | 27.018 | 0.8729 | 30
26.05.2025¦11:06:48.059 | 0 | 0 | 0 | 0 | 0 | 4 | 27.6816 | 27.6816 | 0 | 30 | 0 | 0 | 0 | 0 | 0 | 4 | 26.9706 | 26.9706 | 0.9116 | 30
26.05.2025¦11:06:49.059 | 0 | 0 | 0 | 0 | 0 | 4 | 27.6816 | 27.6816 | 0 | 30 | 0 | 0 | 0 | 0 | 0 | 4 | 26.9706 | 26.9706 | 0.9116 | 30
26.05.2025¦11:06:50.059 | 0 | 0 | 0 | 0 | 0 | 4 | 27.6816 | 27.6816 | 0 | 30 | 0 | 0 | 0 | 0 | 0 | 4 | 26.9232 | 26.9232 | 0.9073 | 30
26.05.2025¦11:06:51.059 | 0 | 0 | 0 | 0 | 0 | 4 | 27.6816 | 27.6816 | 0 | 30 | 0 | 0 | 0 | 0 | 0 | 4 | 26.9232 | 26.9232 | 0.9073 | 30
26.05.2025¦11:06:52.059 | 0 | 0 | 0 | 0 | 0 | 4 | 27.6816 | 27.6816 | 0 | 30 | 0 | 0 | 0 | 0 | 0 | 4 | 27.018 | 27.018 | 0.9159 | 30
26.05.2025¦11:06:53.058 | 0 | 0 | 0 | 0 | 0 | 4 | 27.6816 | 27.6816 | 0 | 30 | 0 | 0 | 0 | 0 | 0 | 4 | 27.018 | 27.018 | 0.9159 | 30
26.05.2025¦11:06:54.058 | 0 | 0 | 0 | 0 | 0 | 4 | 27.6816 | 27.6816 | 0 | 30 | 0 | 0 | 0 | 0 | 0 | 4 | 26.9232 | 26.9232 | 0.9073 | 30
26.05.2025¦11:06:55.059 | 0 | 0 | 0 | 0 | 0 | 4 | 27.6816 | 27.6816 | 0 | 30 | 0 | 0 | 0 | 0 | 0 | 4 | 27.018 | 27.018 | 0.9288 | 30
26.05.2025¦11:06:56.059 | 0 | 0 | 0 | 0 | 0 | 4 | 27.6816 | 27.6816 | 0 | 30 | 0 | 0 | 0 | 0 | 0 | 4 | 26.9232 | 26.9232 | 0.8901 | 30
26.05.2025¦11:06:57.059 | 0 | 0 | 0 | 0 | 0 | 4 | 27.729 | 27.729 | 0 | 30 | 0 | 0 | 0 | 0 | 0 | 4 | 26.8758 | 26.8758 | 0.8729 | 30
26.05.2025¦11:06:58.059 | 0 | 0 | 0 | 0 | 0 | 4 | 27.729 | 27.729 | 0 | 30 | 0 | 0 | 0 | 0 | 0 | 4 | 27.018 | 27.018 | 0.8686 | 30
26.05.2025¦11:06:59.059 | 0 | 0 | 0 | 0 | 0 | 4 | 27.6816 | 27.6816 | 0 | 30 | 0 | 0 | 0 | 0 | 0 | 4 | 26.9232 | 26.9232 | 0.86 | 30
| OekoSolve | OekoSolve | OekoSolve | OekoSolve | OekoSolve | OekoSolve | OekoSolve | OekoSolve | OekoSolve | OekoSolve | OekoSolve | OekoSolve | OekoSolve | OekoSolve | OekoSolve | OekoSolve | OekoSolve | OekoSolve | OekoSolve | OekoSolve
| EnMeter_Prec1 | EnMeter_Prec1 | EnMeter_Prec1 | EnMeter_Prec1 | EnMeter_Prec1 | EnMeter_Prec1 | EnMeter_Prec1 | EnMeter_Prec1 | EnMeter_Prec1 | EnMeter_Prec1 | EnMeter_Prec2 | EnMeter_Prec2 | EnMeter_Prec2 | EnMeter_Prec2 | EnMeter_Prec2 | EnMeter_Prec2 | EnMeter_Prec2 | EnMeter_Prec2 | EnMeter_Prec2 | EnMeter_Prec2
| Prec1 P:W | Prec1 WTotal:kWh | Prec1 WDay:kWh | Prec1 WMonth:kWh | Prec1 WYear:kWh | Prec1 State:0 no info available¦1 Off¦2 Startup¦3 Ready¦4 On¦5 Charge¦6 Discharge¦7 Batt Low or Full¦8 Batt Full¦9 Batt low¦10 Finished¦11 Island¦12 Waiting¦91 Maintenance¦99 ERROR | Prec1 Spec Signal | Prec1 V:kV | Prec1 I:mA | Prec1 Info:0 Bit0¦1 Bit1¦2 Bit2¦3 Bit3¦4 HS Ein¦5 Freigabe / Abdeckung vorhanden¦6 Temp. FÃ¼hler aktiv¦7 Temp. FÃ¼hler unterbrochen¦8 Bit8¦9 Bit9¦10 Bit10¦11 Bit11¦12 Bit12¦13 Bit13¦14 Bit14¦15 Bit15¦ | Prec2 P:W | Prec2 WTotal:kWh | Prec2 WDay:kWh | Prec2 WMonth:kWh | Prec2 WYear:kWh | Prec2 State:0 no info available¦1 Off¦2 Startup¦3 Ready¦4 On¦5 Charge¦6 Discharge¦7 Batt Low or Full¦8 Batt Full¦9 Batt low¦10 Finished¦11 Island¦12 Waiting¦91 Maintenance¦99 ERROR | Prec2 Spec Signal | Prec2 V:kV | Prec2 I:mA | Prec2 Info:0 Bit0¦1 Bit1¦2 Bit2¦3 Bit3¦4 HS Ein¦5 Freigabe / Abdeckung vorhanden¦6 Temp. FÃ¼hler aktiv¦7 Temp. FÃ¼hler unterbrochen¦8 Bit8¦9 Bit9¦10 Bit10¦11 Bit11¦12 Bit12¦13 Bit13¦14 Bit14¦15 Bit15¦
26.05.2025¦11:06:48.059 | 0 | 0 | 0 | 0 | 0 | 4 | 27.6816 | 27.6816 | 0 | 30 | 0 | 0 | 0 | 0 | 0 | 4 | 26.9706 | 26.9706 | 0.9116 | 30
26.05.2025¦11:06:49.059 | 0 | 0 | 0 | 0 | 0 | 4 | 27.6816 | 27.6816 | 0 | 30 | 0 | 0 | 0 | 0 | 0 | 4 | 26.9706 | 26.9706 | 0.9116 | 30
26.05.2025¦11:06:50.059 | 0 | 0 | 0 | 0 | 0 | 4 | 27.6816 | 27.6816 | 0 | 30 | 0 | 0 | 0 | 0 | 0 | 4 | 26.9232 | 26.9232 | 0.9073 | 30
26.05.2025¦11:06:51.059 | 0 | 0 | 0 | 0 | 0 | 4 | 27.6816 | 27.6816 | 0 | 30 | 0 | 0 | 0 | 0 | 0 | 4 | 26.9232 | 26.9232 | 0.9073 | 30
26.05.2025¦11:06:52.059 | 0 | 0 | 0 | 0 | 0 | 4 | 27.6816 | 27.6816 | 0 | 30 | 0 | 0 | 0 | 0 | 0 | 4 | 27.018 | 27.018 | 0.9159 | 30
26.05.2025¦11:06:53.058 | 0 | 0 | 0 | 0 | 0 | 4 | 27.6816 | 27.6816 | 0 | 30 | 0 | 0 | 0 | 0 | 0 | 4 | 27.018 | 27.018 | 0.9159 | 30
26.05.2025¦11:06:54.058 | 0 | 0 | 0 | 0 | 0 | 4 | 27.6816 | 27.6816 | 0 | 30 | 0 | 0 | 0 | 0 | 0 | 4 | 26.9232 | 26.9232 | 0.9073 | 30
26.05.2025¦11:06:55.059 | 0 | 0 | 0 | 0 | 0 | 4 | 27.6816 | 27.6816 | 0 | 30 | 0 | 0 | 0 | 0 | 0 | 4 | 27.018 | 27.018 | 0.9288 | 30
26.05.2025¦11:06:56.059 | 0 | 0 | 0 | 0 | 0 | 4 | 27.6816 | 27.6816 | 0 | 30 | 0 | 0 | 0 | 0 | 0 | 4 | 26.9232 | 26.9232 | 0.8901 | 30
26.05.2025¦11:06:57.059 | 0 | 0 | 0 | 0 | 0 | 4 | 27.729 | 27.729 | 0 | 30 | 0 | 0 | 0 | 0 | 0 | 4 | 26.8758 | 26.8758 | 0.8729 | 30
26.05.2025¦11:06:58.059 | 0 | 0 | 0 | 0 | 0 | 4 | 27.729 | 27.729 | 0 | 30 | 0 | 0 | 0 | 0 | 0 | 4 | 27.018 | 27.018 | 0.8686 | 30
26.05.2025¦11:06:59.059 | 0 | 0 | 0 | 0 | 0 | 4 | 27.6816 | 27.6816 | 0 | 30 | 0 | 0 | 0 | 0 | 0 | 4 | 26.9232 | 26.9232 | 0.86 | 30
26.05.2025¦11:07:00.059 | 0 | 0 | 0 | 0 | 0 | 4 | 27.6816 | 27.6816 | 0 | 30 | 0 | 0 | 0 | 0 | 0 | 4 | 26.9232 | 26.9232 | 0.86 | 30
26.05.2025¦11:07:01.058 | 0 | 0 | 0 | 0 | 0 | 4 | 27.729 | 27.729 | 0 | 30 | 0 | 0 | 0 | 0 | 0 | 4 | 26.9706 | 26.9706 | 0.8514 | 30
26.05.2025¦11:07:02.058 | 0 | 0 | 0 | 0 | 0 | 4 | 27.6816 | 27.6816 | 0 | 30 | 0 | 0 | 0 | 0 | 0 | 4 | 26.9706 | 26.9706 | 0.8901 | 30
26.05.2025¦11:07:03.060 | 0 | 0 | 0 | 0 | 0 | 4 | 27.729 | 27.729 | 0 | 30 | 0 | 0 | 0 | 0 | 0 | 4 | 26.9232 | 26.9232 | 0.8385 | 30
26.05.2025¦11:07:04.060 | 0 | 0 | 0 | 0 | 0 | 4 | 27.6816 | 27.6816 | 0 | 30 | 0 | 0 | 0 | 0 | 0 | 4 | 27.018 | 27.018 | 0.8557 | 30
26.05.2025¦11:07:05.060 | 0 | 0 | 0 | 0 | 0 | 4 | 27.729 | 27.729 | 0 | 30 | 0 | 0 | 0 | 0 | 0 | 4 | 27.018 | 27.018 | 0.8514 | 30
26.05.2025¦11:07:06.059 | 0 | 0 | 0 | 0 | 0 | 4 | 27.6816 | 27.6816 | 0 | 30 | 0 | 0 | 0 | 0 | 0 | 4 | 26.9706 | 26.9706 | 0.9632 | 30
26.05.2025¦11:07:07.059 | 0 | 0 | 0 | 0 | 0 | 4 | 27.6816 | 27.6816 | 0 | 30 | 0 | 0 | 0 | 0 | 0 | 4 | 26.9706 | 26.9706 | 0.9503 | 30
26.05.2025¦11:07:08.058 | 0 | 0 | 0 | 0 | 0 | 4 | 27.6816 | 27.6816 | 0 | 30 | 0 | 0 | 0 | 0 | 0 | 4 | 26.9706 | 26.9706 | 0.9503 | 30
26.05.2025¦11:07:09.059 | 0 | 0 | 0 | 0 | 0 | 4 | 27.6816 | 27.6816 | 0 | 30 | 0 | 0 | 0 | 0 | 0 | 4 | 26.9706 | 26.9706 | 0.903 | 30
26.05.2025¦11:07:10.059 | 0 | 0 | 0 | 0 | 0 | 4 | 27.6816 | 27.6816 | 0 | 30 | 0 | 0 | 0 | 0 | 0 | 4 | 26.9706 | 26.9706 | 0.9245 | 30
26.05.2025¦11:07:11.059 | 0 | 0 | 0 | 0 | 0 | 4 | 27.6816 | 27.6816 | 0 | 30 | 0 | 0 | 0 | 0 | 0 | 4 | 26.9232 | 26.9232 | 0.9202 | 30
26.05.2025¦11:07:12.058 | 0 | 0 | 0 | 0 | 0 | 4 | 27.6816 | 27.6816 | 0 | 30 | 0 | 0 | 0 | 0 | 0 | 4 | 26.9232 | 26.9232 | 0.9202 | 30
26.05.2025¦11:07:13.059 | 0 | 0 | 0 | 0 | 0 | 4 | 27.729 | 27.729 | 0 | 30 | 0 | 0 | 0 | 0 | 0 | 4 | 26.9706 | 26.9706 | 0.8901 | 30
26.05.2025¦11:07:14.059 | 0 | 0 | 0 | 0 | 0 | 4 | 27.6816 | 27.6816 | 0 | 30 | 0 | 0 | 0 | 0 | 0 | 4 | 26.9232 | 26.9232 | 0.9202 | 30
26.05.2025¦11:07:15.058 | 0 | 0 | 0 | 0 | 0 | 4 | 27.6816 | 27.6816 | 0 | 30 | 0 | 0 | 0 | 0 | 0 | 4 | 26.9232 | 26.9232 | 0.9202 | 30
26.05.2025¦11:07:16.059 | 0 | 0 | 0 | 0 | 0 | 4 | 27.6816 | 27.6816 | 0 | 30 | 0 | 0 | 0 | 0 | 0 | 4 | 27.018 | 27.018 | 0.9288 | 30
26.05.2025¦11:07:17.059 | 0 | 0 | 0 | 0 | 0 | 4 | 27.6342 | 27.6342 | 0 | 30 | 0 | 0 | 0 | 0 | 0 | 4 | 26.9706 | 26.9706 | 0.9546 | 30
26.05.2025¦11:07:18.059 | 0 | 0 | 0 | 0 | 0 | 4 | 27.6342 | 27.6342 | 0 | 30 | 0 | 0 | 0 | 0 | 0 | 4 | 27.018 | 27.018 | 0.9503 | 30
26.05.2025¦11:07:19.059 | 0 | 0 | 0 | 0 | 0 | 4 | 27.6816 | 27.6816 | 0 | 30 | 0 | 0 | 0 | 0 | 0 | 4 | 26.9232 | 26.9232 | 0.9632 | 30
26.05.2025¦11:07:20.059 | 0 | 0 | 0 | 0 | 0 | 4 | 27.6816 | 27.6816 | 0 | 30 | 0 | 0 | 0 | 0 | 0 | 4 | 26.9706 | 26.9706 | 0.9847 | 30
26.05.2025¦11:07:21.058 | 0 | 0 | 0 | 0 | 0 | 4 | 27.6816 | 27.6816 | 0 | 30 | 0 | 0 | 0 | 0 | 0 | 4 | 26.9706 | 26.9706 | 0.9847 | 30
26.05.2025¦11:07:22.059 | 0 | 0 | 0 | 0 | 0 | 4 | 27.6816 | 27.6816 | 0 | 30 | 0 | 0 | 0 | 0 | 0 | 4 | 26.9232 | 26.9232 | 1.0019 | 30
26.05.2025¦11:07:23.059 | 0 | 0 | 0 | 0 | 0 | 4 | 27.6816 | 27.6816 | 0 | 30 | 0 | 0 | 0 | 0 | 0 | 4 | 26.9232 | 26.9232 | 1.0019 | 30
26.05.2025¦11:07:24.059 | 0 | 0 | 0 | 0 | 0 | 4 | 27.6342 | 27.6342 | 0 | 30 | 0 | 0 | 0 | 0 | 0 | 4 | 26.9706 | 26.9706 | 1.0191 | 30
26.05.2025¦11:07:25.058 | 0 | 0 | 0 | 0 | 0 | 4 | 27.6342 | 27.6342 | 0 | 30 | 0 | 0 | 0 | 0 | 0 | 4 | 26.9706 | 26.9706 | 1.0191 | 30
26.05.2025¦11:07:26.059 | 0 | 0 | 0 | 0 | 0 | 4 | 27.6816 | 27.6816 | 0 | 30 | 0 | 0 | 0 | 0 | 0 | 4 | 26.9232 | 26.9232 | 0.989 | 30
26.05.2025¦11:07:27.060 | 0 | 0 | 0 | 0 | 0 | 4 | 27.6816 | 27.6816 | 0 | 30 | 0 | 0 | 0 | 0 | 0 | 4 | 26.9232 | 26.9232 | 0.9632 | 30
26.05.2025¦11:07:28.059 | 0 | 0 | 0 | 0 | 0 | 4 | 27.6816 | 27.6816 | 0 | 30 | 0 | 0 | 0 | 0 | 0 | 4 | 27.018 | 27.018 | 0.9374 | 30
26.05.2025¦11:07:29.058 | 0 | 0 | 0 | 0 | 0 | 4 | 27.6816 | 27.6816 | 0 | 30 | 0 | 0 | 0 | 0 | 0 | 4 | 27.018 | 27.018 | 0.9374 | 30
| OekoSolve | OekoSolve | OekoSolve | OekoSolve | OekoSolve | OekoSolve | OekoSolve | OekoSolve | OekoSolve | OekoSolve | OekoSolve | OekoSolve | OekoSolve | OekoSolve | OekoSolve | OekoSolve | OekoSolve | OekoSolve | OekoSolve | OekoSolve
| EnMeter_Prec1 | EnMeter_Prec1 | EnMeter_Prec1 | EnMeter_Prec1 | EnMeter_Prec1 | EnMeter_Prec1 | EnMeter_Prec1 | EnMeter_Prec1 | EnMeter_Prec1 | EnMeter_Prec1 | EnMeter_Prec2 | EnMeter_Prec2 | EnMeter_Prec2 | EnMeter_Prec2 | EnMeter_Prec2 | EnMeter_Prec2 | EnMeter_Prec2 | EnMeter_Prec2 | EnMeter_Prec2 | EnMeter_Prec2
| Prec1 P:W | Prec1 WTotal:kWh | Prec1 WDay:kWh | Prec1 WMonth:kWh | Prec1 WYear:kWh | Prec1 State:0 no info available¦1 Off¦2 Startup¦3 Ready¦4 On¦5 Charge¦6 Discharge¦7 Batt Low or Full¦8 Batt Full¦9 Batt low¦10 Finished¦11 Island¦12 Waiting¦91 Maintenance¦99 ERROR | Prec1 Spec Signal | Prec1 V:kV | Prec1 I:mA | Prec1 Info:0 Bit0¦1 Bit1¦2 Bit2¦3 Bit3¦4 HS Ein¦5 Freigabe / Abdeckung vorhanden¦6 Temp. FÃ¼hler aktiv¦7 Temp. FÃ¼hler unterbrochen¦8 Bit8¦9 Bit9¦10 Bit10¦11 Bit11¦12 Bit12¦13 Bit13¦14 Bit14¦15 Bit15¦ | Prec2 P:W | Prec2 WTotal:kWh | Prec2 WDay:kWh | Prec2 WMonth:kWh | Prec2 WYear:kWh | Prec2 State:0 no info available¦1 Off¦2 Startup¦3 Ready¦4 On¦5 Charge¦6 Discharge¦7 Batt Low or Full¦8 Batt Full¦9 Batt low¦10 Finished¦11 Island¦12 Waiting¦91 Maintenance¦99 ERROR | Prec2 Spec Signal | Prec2 V:kV | Prec2 I:mA | Prec2 Info:0 Bit0¦1 Bit1¦2 Bit2¦3 Bit3¦4 HS Ein¦5 Freigabe / Abdeckung vorhanden¦6 Temp. FÃ¼hler aktiv¦7 Temp. FÃ¼hler unterbrochen¦8 Bit8¦9 Bit9¦10 Bit10¦11 Bit11¦12 Bit12¦13 Bit13¦14 Bit14¦15 Bit15¦
26.05.2025¦11:07:46.058 | 0 | 0 | 0 | 0 | 0 | 4 | 27.6816 | 27.6816 | 0 | 30 | 0 | 0 | 0 | 0 | 0 | 4 | 26.9706 | 26.9706 | 0.9417 | 30
26.05.2025¦11:07:47.058 | 0 | 0 | 0 | 0 | 0 | 4 | 27.6816 | 27.6816 | 0 | 30 | 0 | 0 | 0 | 0 | 0 | 4 | 26.9232 | 26.9232 | 0.9374 | 30
26.05.2025¦11:07:48.059 | 0 | 0 | 0 | 0 | 0 | 4 | 27.6816 | 27.6816 | 0 | 30 | 0 | 0 | 0 | 0 | 0 | 4 | 26.9706 | 26.9706 | 0.9417 | 30
26.05.2025¦11:07:49.058 | 0 | 0 | 0 | 0 | 0 | 4 | 27.6816 | 27.6816 | 0 | 30 | 0 | 0 | 0 | 0 | 0 | 4 | 26.9706 | 26.9706 | 0.9417 | 30
26.05.2025¦11:07:50.059 | 0 | 0 | 0 | 0 | 0 | 4 | 27.6816 | 27.6816 | 0 | 30 | 0 | 0 | 0 | 0 | 0 | 4 | 26.9706 | 26.9706 | 0.9718 | 30
26.05.2025¦11:07:51.059 | 0 | 0 | 0 | 0 | 0 | 4 | 27.6816 | 27.6816 | 0 | 30 | 0 | 0 | 0 | 0 | 0 | 4 | 26.9706 | 26.9706 | 0.9632 | 30
26.05.2025¦11:07:52.059 | 0 | 0 | 0 | 0 | 0 | 4 | 27.6342 | 27.6342 | 0 | 30 | 0 | 0 | 0 | 0 | 0 | 4 | 26.9706 | 26.9706 | 0.9632 | 30
26.05.2025¦11:07:53.058 | 0 | 0 | 0 | 0 | 0 | 4 | 27.6342 | 27.6342 | 0 | 30 | 0 | 0 | 0 | 0 | 0 | 4 | 26.9706 | 26.9706 | 0.9632 | 30
26.05.2025¦11:07:54.059 | 0 | 0 | 0 | 0 | 0 | 4 | 27.729 | 27.729 | 0 | 30 | 0 | 0 | 0 | 0 | 0 | 4 | 26.8758 | 26.8758 | 0.9202 | 30
26.05.2025¦11:07:55.059 | 0 | 0 | 0 | 0 | 0 | 4 | 27.729 | 27.729 | 0 | 30 | 0 | 0 | 0 | 0 | 0 | 4 | 26.8758 | 26.8758 | 0.9202 | 30
26.05.2025¦11:07:56.060 | 0 | 0 | 0 | 0 | 0 | 4 | 27.729 | 27.729 | 0 | 30 | 0 | 0 | 0 | 0 | 0 | 4 | 26.9232 | 26.9232 | 0.8385 | 30
26.05.2025¦11:07:57.059 | 0 | 0 | 0 | 0 | 0 | 4 | 27.729 | 27.729 | 0 | 30 | 0 | 0 | 0 | 0 | 0 | 4 | 26.9706 | 26.9706 | 0.8772 | 30
26.05.2025¦11:07:58.059 | 0 | 0 | 0 | 0 | 0 | 4 | 27.729 | 27.729 | 0 | 30 | 0 | 0 | 0 | 0 | 0 | 4 | 26.9706 | 26.9706 | 0.8901 | 30
26.05.2025¦11:07:59.059 | 0 | 0 | 0 | 0 | 0 | 4 | 27.6816 | 27.6816 | 0 | 30 | 0 | 0 | 0 | 0 | 0 | 4 | 26.9706 | 26.9706 | 0.9159 | 30
| OekoSolve | OekoSolve | OekoSolve | OekoSolve | OekoSolve | OekoSolve | OekoSolve | OekoSolve | OekoSolve | OekoSolve | OekoSolve | OekoSolve | OekoSolve | OekoSolve | OekoSolve | OekoSolve | OekoSolve | OekoSolve | OekoSolve | OekoSolve
| EnMeter_Prec1 | EnMeter_Prec1 | EnMeter_Prec1 | EnMeter_Prec1 | EnMeter_Prec1 | EnMeter_Prec1 | EnMeter_Prec1 | EnMeter_Prec1 | EnMeter_Prec1 | EnMeter_Prec1 | EnMeter_Prec2 | EnMeter_Prec2 | EnMeter_Prec2 | EnMeter_Prec2 | EnMeter_Prec2 | EnMeter_Prec2 | EnMeter_Prec2 | EnMeter_Prec2 | EnMeter_Prec2 | EnMeter_Prec2
| Prec1 P:W | Prec1 WTotal:kWh | Prec1 WDay:kWh | Prec1 WMonth:kWh | Prec1 WYear:kWh | Prec1 State:0 no info available¦1 Off¦2 Startup¦3 Ready¦4 On¦5 Charge¦6 Discharge¦7 Batt Low or Full¦8 Batt Full¦9 Batt low¦10 Finished¦11 Island¦12 Waiting¦91 Maintenance¦99 ERROR | Prec1 Spec Signal | Prec1 V:kV | Prec1 I:mA | Prec1 Info:0 Bit0¦1 Bit1¦2 Bit2¦3 Bit3¦4 HS Ein¦5 Freigabe / Abdeckung vorhanden¦6 Temp. FÃ¼hler aktiv¦7 Temp. FÃ¼hler unterbrochen¦8 Bit8¦9 Bit9¦10 Bit10¦11 Bit11¦12 Bit12¦13 Bit13¦14 Bit14¦15 Bit15¦ | Prec2 P:W | Prec2 WTotal:kWh | Prec2 WDay:kWh | Prec2 WMonth:kWh | Prec2 WYear:kWh | Prec2 State:0 no info available¦1 Off¦2 Startup¦3 Ready¦4 On¦5 Charge¦6 Discharge¦7 Batt Low or Full¦8 Batt Full¦9 Batt low¦10 Finished¦11 Island¦12 Waiting¦91 Maintenance¦99 ERROR | Prec2 Spec Signal | Prec2 V:kV | Prec2 I:mA | Prec2 Info:0 Bit0¦1 Bit1¦2 Bit2¦3 Bit3¦4 HS Ein¦5 Freigabe / Abdeckung vorhanden¦6 Temp. FÃ¼hler aktiv¦7 Temp. FÃ¼hler unterbrochen¦8 Bit8¦9 Bit9¦10 Bit10¦11 Bit11¦12 Bit12¦13 Bit13¦14 Bit14¦15 Bit15¦
26.05.2025¦11:08:28.058 | 0 | 0 | 0 | 0 | 0 | 4 | 27.6816 | 27.6816 | 0 | 30 | 0 | 0 | 0 | 0 | 0 | 4 | 26.9232 | 26.9232 | 0.8385 | 30
26.05.2025¦11:08:29.059 | 0 | 0 | 0 | 0 | 0 | 4 | 27.729 | 27.729 | 0 | 30 | 0 | 0 | 0 | 0 | 0 | 4 | 26.9706 | 26.9706 | 0.8385 | 30
| OekoSolve | OekoSolve | OekoSolve | OekoSolve | OekoSolve | OekoSolve | OekoSolve | OekoSolve | OekoSolve | OekoSolve | OekoSolve | OekoSolve | OekoSolve | OekoSolve | OekoSolve | OekoSolve | OekoSolve | OekoSolve | OekoSolve | OekoSolve
| EnMeter_Prec1 | EnMeter_Prec1 | EnMeter_Prec1 | EnMeter_Prec1 | EnMeter_Prec1 | EnMeter_Prec1 | EnMeter_Prec1 | EnMeter_Prec1 | EnMeter_Prec1 | EnMeter_Prec1 | EnMeter_Prec2 | EnMeter_Prec2 | EnMeter_Prec2 | EnMeter_Prec2 | EnMeter_Prec2 | EnMeter_Prec2 | EnMeter_Prec2 | EnMeter_Prec2 | EnMeter_Prec2 | EnMeter_Prec2
| Prec1 P:W | Prec1 WTotal:kWh | Prec1 WDay:kWh | Prec1 WMonth:kWh | Prec1 WYear:kWh | Prec1 State:0 no info available¦1 Off¦2 Startup¦3 Ready¦4 On¦5 Charge¦6 Discharge¦7 Batt Low or Full¦8 Batt Full¦9 Batt low¦10 Finished¦11 Island¦12 Waiting¦91 Maintenance¦99 ERROR | Prec1 Spec Signal | Prec1 V:kV | Prec1 I:mA | Prec1 Info:0 Bit0¦1 Bit1¦2 Bit2¦3 Bit3¦4 HS Ein¦5 Freigabe / Abdeckung vorhanden¦6 Temp. FÃ¼hler aktiv¦7 Temp. FÃ¼hler unterbrochen¦8 Bit8¦9 Bit9¦10 Bit10¦11 Bit11¦12 Bit12¦13 Bit13¦14 Bit14¦15 Bit15¦ | Prec2 P:W | Prec2 WTotal:kWh | Prec2 WDay:kWh | Prec2 WMonth:kWh | Prec2 WYear:kWh | Prec2 State:0 no info available¦1 Off¦2 Startup¦3 Ready¦4 On¦5 Charge¦6 Discharge¦7 Batt Low or Full¦8 Batt Full¦9 Batt low¦10 Finished¦11 Island¦12 Waiting¦91 Maintenance¦99 ERROR | Prec2 Spec Signal | Prec2 V:kV | Prec2 I:mA | Prec2 Info:0 Bit0¦1 Bit1¦2 Bit2¦3 Bit3¦4 HS Ein¦5 Freigabe / Abdeckung vorhanden¦6 Temp. FÃ¼hler aktiv¦7 Temp. FÃ¼hler unterbrochen¦8 Bit8¦9 Bit9¦10 Bit10¦11 Bit11¦12 Bit12¦13 Bit13¦14 Bit14¦15 Bit15¦
26.05.2025¦11:08:42.059 | 0 | 0 | 0 | 0 | 0 | 4 | 27.6816 | 27.6816 | 0 | 30 | 0 | 0 | 0 | 0 | 0 | 4 | 27.018 | 27.018 | 0.8901 | 30
26.05.2025¦11:08:43.060 | 0 | 0 | 0 | 0 | 0 | 4 | 27.729 | 27.729 | 0 | 30 | 0 | 0 | 0 | 0 | 0 | 4 | 27.018 | 27.018 | 0.8686 | 30
26.05.2025¦11:08:44.059 | 0 | 0 | 0 | 0 | 0 | 4 | 27.6816 | 27.6816 | 0 | 30 | 0 | 0 | 0 | 0 | 0 | 4 | 26.9706 | 26.9706 | 0.8944 | 30
26.05.2025¦11:08:45.059 | 0 | 0 | 0 | 0 | 0 | 4 | 27.729 | 27.729 | 0 | 30 | 0 | 0 | 0 | 0 | 0 | 4 | 26.9232 | 26.9232 | 0.903 | 30
26.05.2025¦11:08:46.059 | 0 | 0 | 0 | 0 | 0 | 4 | 27.6816 | 27.6816 | 0 | 30 | 0 | 0 | 0 | 0 | 0 | 4 | 27.018 | 27.018 | 0.9503 | 30
26.05.2025¦11:08:47.058 | 0 | 0 | 0 | 0 | 0 | 4 | 27.6816 | 27.6816 | 0 | 30 | 0 | 0 | 0 | 0 | 0 | 4 | 27.018 | 27.018 | 0.9503 | 30
26.05.2025¦11:08:48.059 | 0 | 0 | 0 | 0 | 0 | 4 | 27.6816 | 27.6816 | 0 | 30 | 0 | 0 | 0 | 0 | 0 | 4 | 26.9706 | 26.9706 | 0.9632 | 30
26.05.2025¦11:08:49.059 | 0 | 0 | 0 | 0 | 0 | 4 | 27.6816 | 27.6816 | 0 | 30 | 0 | 0 | 0 | 0 | 0 | 4 | 26.9706 | 26.9706 | 0.9632 | 30
26.05.2025¦11:08:50.060 | 0 | 0 | 0 | 0 | 0 | 4 | 27.6816 | 27.6816 | 0 | 30 | 0 | 0 | 0 | 0 | 0 | 4 | 26.9232 | 26.9232 | 0.9718 | 30
26.05.2025¦11:08:51.059 | 0 | 0 | 0 | 0 | 0 | 4 | 27.6816 | 27.6816 | 0 | 30 | 0 | 0 | 0 | 0 | 0 | 4 | 27.018 | 27.018 | 0.9245 | 30
26.05.2025¦11:08:52.059 | 0 | 0 | 0 | 0 | 0 | 4 | 27.6342 | 27.6342 | 0 | 30 | 0 | 0 | 0 | 0 | 0 | 4 | 27.018 | 27.018 | 0.8858 | 30
26.05.2025¦11:08:53.059 | 0 | 0 | 0 | 0 | 0 | 4 | 27.729 | 27.729 | 0 | 30 | 0 | 0 | 0 | 0 | 0 | 4 | 26.9706 | 26.9706 | 0.8901 | 30
26.05.2025¦11:08:54.059 | 0 | 0 | 0 | 0 | 0 | 4 | 27.729 | 27.729 | 0 | 30 | 0 | 0 | 0 | 0 | 0 | 4 | 26.9232 | 26.9232 | 0.9288 | 30
26.05.2025¦11:08:55.059 | 0 | 0 | 0 | 0 | 0 | 4 | 27.6816 | 27.6816 | 0 | 30 | 0 | 0 | 0 | 0 | 0 | 4 | 26.9232 | 26.9232 | 0.9159 | 30
26.05.2025¦11:08:56.058 | 0 | 0 | 0 | 0 | 0 | 4 | 27.6816 | 27.6816 | 0 | 30 | 0 | 0 | 0 | 0 | 0 | 4 | 26.9232 | 26.9232 | 0.9159 | 30
26.05.2025¦11:08:57.059 | 0 | 0 | 0 | 0 | 0 | 4 | 8.058 | 8.058 | 0 | 30 | 0 | 0 | 0 | 0 | 0 | 4 | 8.0106 | 8.0106 | 0 | 30
26.05.2025¦11:08:58.058 | 0 | 0 | 0 | 0 | 0 | 4 | 8.058 | 8.058 | 0 | 30 | 0 | 0 | 0 | 0 | 0 | 4 | 8.0106 | 8.0106 | 0 | 30
26.05.2025¦11:08:59.058 | 0 | 0 | 0 | 0 | 0 | 4 | 10.0962 | 10.0962 | 0 | 30 | 0 | 0 | 0 | 0 | 0 | 4 | 10.0962 | 10.0962 | 0 | 30
| OekoSolve | OekoSolve | OekoSolve | OekoSolve | OekoSolve | OekoSolve | OekoSolve | OekoSolve | OekoSolve | OekoSolve | OekoSolve | OekoSolve | OekoSolve | OekoSolve | OekoSolve | OekoSolve | OekoSolve | OekoSolve | OekoSolve | OekoSolve
| EnMeter_Prec1 | EnMeter_Prec1 | EnMeter_Prec1 | EnMeter_Prec1 | EnMeter_Prec1 | EnMeter_Prec1 | EnMeter_Prec1 | EnMeter_Prec1 | EnMeter_Prec1 | EnMeter_Prec1 | EnMeter_Prec2 | EnMeter_Prec2 | EnMeter_Prec2 | EnMeter_Prec2 | EnMeter_Prec2 | EnMeter_Prec2 | EnMeter_Prec2 | EnMeter_Prec2 | EnMeter_Prec2 | EnMeter_Prec2
| Prec1 P:W | Prec1 WTotal:kWh | Prec1 WDay:kWh | Prec1 WMonth:kWh | Prec1 WYear:kWh | Prec1 State:0 no info available¦1 Off¦2 Startup¦3 Ready¦4 On¦5 Charge¦6 Discharge¦7 Batt Low or Full¦8 Batt Full¦9 Batt low¦10 Finished¦11 Island¦12 Waiting¦91 Maintenance¦99 ERROR | Prec1 Spec Signal | Prec1 V:kV | Prec1 I:mA | Prec1 Info:0 Bit0¦1 Bit1¦2 Bit2¦3 Bit3¦4 HS Ein¦5 Freigabe / Abdeckung vorhanden¦6 Temp. FÃ¼hler aktiv¦7 Temp. FÃ¼hler unterbrochen¦8 Bit8¦9 Bit9¦10 Bit10¦11 Bit11¦12 Bit12¦13 Bit13¦14 Bit14¦15 Bit15¦ | Prec2 P:W | Prec2 WTotal:kWh | Prec2 WDay:kWh | Prec2 WMonth:kWh | Prec2 WYear:kWh | Prec2 State:0 no info available¦1 Off¦2 Startup¦3 Ready¦4 On¦5 Charge¦6 Discharge¦7 Batt Low or Full¦8 Batt Full¦9 Batt low¦10 Finished¦11 Island¦12 Waiting¦91 Maintenance¦99 ERROR | Prec2 Spec Signal | Prec2 V:kV | Prec2 I:mA | Prec2 Info:0 Bit0¦1 Bit1¦2 Bit2¦3 Bit3¦4 HS Ein¦5 Freigabe / Abdeckung vorhanden¦6 Temp. FÃ¼hler aktiv¦7 Temp. FÃ¼hler unterbrochen¦8 Bit8¦9 Bit9¦10 Bit10¦11 Bit11¦12 Bit12¦13 Bit13¦14 Bit14¦15 Bit15¦
26.05.2025¦11:08:44.059 | 0 | 0 | 0 | 0 | 0 | 4 | 27.6816 | 27.6816 | 0 | 30 | 0 | 0 | 0 | 0 | 0 | 4 | 26.9706 | 26.9706 | 0.8944 | 30
26.05.2025¦11:08:45.059 | 0 | 0 | 0 | 0 | 0 | 4 | 27.729 | 27.729 | 0 | 30 | 0 | 0 | 0 | 0 | 0 | 4 | 26.9232 | 26.9232 | 0.903 | 30
26.05.2025¦11:08:46.059 | 0 | 0 | 0 | 0 | 0 | 4 | 27.6816 | 27.6816 | 0 | 30 | 0 | 0 | 0 | 0 | 0 | 4 | 27.018 | 27.018 | 0.9503 | 30
26.05.2025¦11:08:47.058 | 0 | 0 | 0 | 0 | 0 | 4 | 27.6816 | 27.6816 | 0 | 30 | 0 | 0 | 0 | 0 | 0 | 4 | 27.018 | 27.018 | 0.9503 | 30
26.05.2025¦11:08:48.059 | 0 | 0 | 0 | 0 | 0 | 4 | 27.6816 | 27.6816 | 0 | 30 | 0 | 0 | 0 | 0 | 0 | 4 | 26.9706 | 26.9706 | 0.9632 | 30
26.05.2025¦11:08:49.059 | 0 | 0 | 0 | 0 | 0 | 4 | 27.6816 | 27.6816 | 0 | 30 | 0 | 0 | 0 | 0 | 0 | 4 | 26.9706 | 26.9706 | 0.9632 | 30
26.05.2025¦11:08:50.060 | 0 | 0 | 0 | 0 | 0 | 4 | 27.6816 | 27.6816 | 0 | 30 | 0 | 0 | 0 | 0 | 0 | 4 | 26.9232 | 26.9232 | 0.9718 | 30
26.05.2025¦11:08:51.059 | 0 | 0 | 0 | 0 | 0 | 4 | 27.6816 | 27.6816 | 0 | 30 | 0 | 0 | 0 | 0 | 0 | 4 | 27.018 | 27.018 | 0.9245 | 30
26.05.2025¦11:08:52.059 | 0 | 0 | 0 | 0 | 0 | 4 | 27.6342 | 27.6342 | 0 | 30 | 0 | 0 | 0 | 0 | 0 | 4 | 27.018 | 27.018 | 0.8858 | 30
26.05.2025¦11:08:53.059 | 0 | 0 | 0 | 0 | 0 | 4 | 27.729 | 27.729 | 0 | 30 | 0 | 0 | 0 | 0 | 0 | 4 | 26.9706 | 26.9706 | 0.8901 | 30
26.05.2025¦11:08:54.059 | 0 | 0 | 0 | 0 | 0 | 4 | 27.729 | 27.729 | 0 | 30 | 0 | 0 | 0 | 0 | 0 | 4 | 26.9232 | 26.9232 | 0.9288 | 30
26.05.2025¦11:08:55.059 | 0 | 0 | 0 | 0 | 0 | 4 | 27.6816 | 27.6816 | 0 | 30 | 0 | 0 | 0 | 0 | 0 | 4 | 26.9232 | 26.9232 | 0.9159 | 30
26.05.2025¦11:08:56.058 | 0 | 0 | 0 | 0 | 0 | 4 | 27.6816 | 27.6816 | 0 | 30 | 0 | 0 | 0 | 0 | 0 | 4 | 26.9232 | 26.9232 | 0.9159 | 30
26.05.2025¦11:08:57.059 | 0 | 0 | 0 | 0 | 0 | 4 | 8.058 | 8.058 | 0 | 30 | 0 | 0 | 0 | 0 | 0 | 4 | 8.0106 | 8.0106 | 0 | 30
26.05.2025¦11:08:58.058 | 0 | 0 | 0 | 0 | 0 | 4 | 8.058 | 8.058 | 0 | 30 | 0 | 0 | 0 | 0 | 0 | 4 | 8.0106 | 8.0106 | 0 | 30
26.05.2025¦11:08:59.058 | 0 | 0 | 0 | 0 | 0 | 4 | 10.0962 | 10.0962 | 0 | 30 | 0 | 0 | 0 | 0 | 0 | 4 | 10.0962 | 10.0962 | 0 | 30
26.05.2025¦11:09:00.059 | 0 | 0 | 0 | 0 | 0 | 4 | 19.4814 | 19.4814 | 0 | 30 | 0 | 0 | 0 | 0 | 0 | 4 | 19.2918 | 19.2918 | 0.1548 | 30
26.05.2025¦11:09:01.059 | 0 | 0 | 0 | 0 | 0 | 4 | 24.5532 | 24.5532 | 0 | 30 | 0 | 0 | 0 | 0 | 0 | 4 | 24.3162 | 24.3162 | 0.7138 | 30
26.05.2025¦11:09:02.059 | 0 | 0 | 0 | 0 | 0 | 4 | 24.5532 | 24.5532 | 0 | 30 | 0 | 0 | 0 | 0 | 0 | 4 | 24.3162 | 24.3162 | 0.7138 | 30
26.05.2025¦11:09:03.059 | 0 | 0 | 0 | 0 | 0 | 4 | 8.058 | 8.058 | 0 | 30 | 0 | 0 | 0 | 0 | 0 | 4 | 8.0106 | 8.0106 | 0 | 30
26.05.2025¦11:09:04.058 | 0 | 0 | 0 | 0 | 0 | 4 | 8.058 | 8.058 | 0 | 30 | 0 | 0 | 0 | 0 | 0 | 4 | 8.0106 | 8.0106 | 0 | 30
26.05.2025¦11:09:05.059 | 0 | 0 | 0 | 0 | 0 | 4 | 14.6466 | 14.6466 | 0 | 30 | 0 | 0 | 0 | 0 | 0 | 4 | 14.694 | 14.694 | 0.0258 | 30
26.05.2025¦11:09:06.059 | 0 | 0 | 0 | 0 | 0 | 4 | 19.8132 | 19.8132 | 0 | 30 | 0 | 0 | 0 | 0 | 0 | 4 | 19.7184 | 19.7184 | 0.1763 | 30
26.05.2025¦11:09:07.059 | 0 | 0 | 0 | 0 | 0 | 4 | 19.8132 | 19.8132 | 0 | 30 | 0 | 0 | 0 | 0 | 0 | 4 | 19.7184 | 19.7184 | 0.1763 | 30
26.05.2025¦11:09:08.059 | 0 | 0 | 0 | 0 | 0 | 4 | 27.6816 | 27.6816 | 0 | 30 | 0 | 0 | 0 | 0 | 0 | 4 | 26.9706 | 26.9706 | 0.9976 | 30
26.05.2025¦11:09:09.058 | 0 | 0 | 0 | 0 | 0 | 4 | 27.6816 | 27.6816 | 0 | 30 | 0 | 0 | 0 | 0 | 0 | 4 | 26.9706 | 26.9706 | 0.9976 | 30
26.05.2025¦11:09:10.059 | 0 | 0 | 0 | 0 | 0 | 4 | 27.6816 | 27.6816 | 0 | 30 | 0 | 0 | 0 | 0 | 0 | 4 | 26.9232 | 26.9232 | 0.9847 | 30
26.05.2025¦11:09:11.059 | 0 | 0 | 0 | 0 | 0 | 4 | 27.6816 | 27.6816 | 0 | 30 | 0 | 0 | 0 | 0 | 0 | 4 | 26.9232 | 26.9232 | 0.9847 | 30
26.05.2025¦11:09:12.059 | 0 | 0 | 0 | 0 | 0 | 99 | 0 | 0 | 0 | 30 | 0 | 0 | 0 | 0 | 0 | 99 | 0 | 0 | 0 | 30
26.05.2025¦11:09:13.059 | 0 | 0 | 0 | 0 | 0 | 99 | 0 | 0 | 0 | 30 | 0 | 0 | 0 | 0 | 0 | 99 | 0 | 0 | 0 | 30
26.05.2025¦11:09:14.060 | 0 | 0 | 0 | 0 | 0 | 4 | 11.8974 | 11.8974 | 0 | 30 | 0 | 0 | 0 | 0 | 0 | 4 | 12.0396 | 12.0396 | 0.0043 | 30
26.05.2025¦11:09:15.059 | 0 | 0 | 0 | 0 | 0 | 4 | 11.8974 | 11.8974 | 0 | 30 | 0 | 0 | 0 | 0 | 0 | 4 | 12.0396 | 12.0396 | 0.0043 | 30
26.05.2025¦11:09:16.058 | 0 | 0 | 0 | 0 | 0 | 4 | 17.064 | 17.064 | 0 | 30 | 0 | 0 | 0 | 0 | 0 | 4 | 17.0166 | 17.0166 | 0.1075 | 30
26.05.2025¦11:09:17.059 | 0 | 0 | 0 | 0 | 0 | 4 | 22.1832 | 22.1832 | 0 | 30 | 0 | 0 | 0 | 0 | 0 | 4 | 21.9936 | 21.9936 | 0.516 | 30
26.05.2025¦11:09:18.058 | 0 | 0 | 0 | 0 | 0 | 4 | 0 | 0 | 0 | 30 | 0 | 0 | 0 | 0 | 0 | 99 | 0 | 0 | 0 | 30
26.05.2025¦11:09:19.059 | 0 | 0 | 0 | 0 | 0 | 99 | 0 | 0 | 0 | 30 | 0 | 0 | 0 | 0 | 0 | 99 | 8.0106 | 8.0106 | 0 | 30
26.05.2025¦11:09:20.059 | 0 | 0 | 0 | 0 | 0 | 4 | 8.058 | 8.058 | 0 | 30 | 0 | 0 | 0 | 0 | 0 | 4 | 8.0106 | 8.0106 | 0 | 30
26.05.2025¦11:09:21.058 | 0 | 0 | 0 | 0 | 0 | 4 | 12.3714 | 12.3714 | 0 | 30 | 0 | 0 | 0 | 0 | 0 | 4 | 12.4662 | 12.4662 | 0.0086 | 30
26.05.2025¦11:09:22.059 | 0 | 0 | 0 | 0 | 0 | 4 | 17.4906 | 17.4906 | 0 | 30 | 0 | 0 | 0 | 0 | 0 | 4 | 17.4906 | 17.4906 | 0.1247 | 30
26.05.2025¦11:09:23.060 | 0 | 0 | 0 | 0 | 0 | 4 | 27.5868 | 27.5868 | 0 | 30 | 0 | 0 | 0 | 0 | 0 | 4 | 27.018 | 27.018 | 1.5351 | 30
26.05.2025¦11:09:24.060 | 0 | 0 | 0 | 0 | 0 | 4 | 27.5868 | 27.5868 | 0 | 30 | 0 | 0 | 0 | 0 | 0 | 4 | 26.9706 | 26.9706 | 1.4534 | 30
26.05.2025¦11:09:25.060 | 0 | 0 | 0 | 0 | 0 | 4 | 27.5868 | 27.5868 | 0 | 30 | 0 | 0 | 0 | 0 | 0 | 4 | 26.9706 | 26.9706 | 1.3588 | 30
26.05.2025¦11:09:26.059 | 0 | 0 | 0 | 0 | 0 | 4 | 27.6342 | 27.6342 | 0 | 30 | 0 | 0 | 0 | 0 | 0 | 4 | 26.9706 | 26.9706 | 1.29 | 30
26.05.2025¦11:09:27.059 | 0 | 0 | 0 | 0 | 0 | 99 | 0 | 0 | 0 | 30 | 0 | 0 | 0 | 0 | 0 | 99 | 0 | 0 | 0 | 30
26.05.2025¦11:09:28.059 | 0 | 0 | 0 | 0 | 0 | 4 | 8.058 | 8.058 | 0 | 30 | 0 | 0 | 0 | 0 | 0 | 4 | 8.0106 | 8.0106 | 0 | 30
26.05.2025¦11:09:29.059 | 0 | 0 | 0 | 0 | 0 | 4 | 11.7078 | 11.7078 | 0 | 30 | 0 | 0 | 0 | 0 | 0 | 4 | 11.9922 | 11.9922 | 0 | 30
| OekoSolve | OekoSolve | OekoSolve | OekoSolve | OekoSolve | OekoSolve | OekoSolve | OekoSolve | OekoSolve | OekoSolve | OekoSolve | OekoSolve | OekoSolve | OekoSolve | OekoSolve | OekoSolve | OekoSolve | OekoSolve | OekoSolve | OekoSolve
| EnMeter_Prec1 | EnMeter_Prec1 | EnMeter_Prec1 | EnMeter_Prec1 | EnMeter_Prec1 | EnMeter_Prec1 | EnMeter_Prec1 | EnMeter_Prec1 | EnMeter_Prec1 | EnMeter_Prec1 | EnMeter_Prec2 | EnMeter_Prec2 | EnMeter_Prec2 | EnMeter_Prec2 | EnMeter_Prec2 | EnMeter_Prec2 | EnMeter_Prec2 | EnMeter_Prec2 | EnMeter_Prec2 | EnMeter_Prec2
| Prec1 P:W | Prec1 WTotal:kWh | Prec1 WDay:kWh | Prec1 WMonth:kWh | Prec1 WYear:kWh | Prec1 State:0 no info available¦1 Off¦2 Startup¦3 Ready¦4 On¦5 Charge¦6 Discharge¦7 Batt Low or Full¦8 Batt Full¦9 Batt low¦10 Finished¦11 Island¦12 Waiting¦91 Maintenance¦99 ERROR | Prec1 Spec Signal | Prec1 V:kV | Prec1 I:mA | Prec1 Info:0 Bit0¦1 Bit1¦2 Bit2¦3 Bit3¦4 HS Ein¦5 Freigabe / Abdeckung vorhanden¦6 Temp. FÃ¼hler aktiv¦7 Temp. FÃ¼hler unterbrochen¦8 Bit8¦9 Bit9¦10 Bit10¦11 Bit11¦12 Bit12¦13 Bit13¦14 Bit14¦15 Bit15¦ | Prec2 P:W | Prec2 WTotal:kWh | Prec2 WDay:kWh | Prec2 WMonth:kWh | Prec2 WYear:kWh | Prec2 State:0 no info available¦1 Off¦2 Startup¦3 Ready¦4 On¦5 Charge¦6 Discharge¦7 Batt Low or Full¦8 Batt Full¦9 Batt low¦10 Finished¦11 Island¦12 Waiting¦91 Maintenance¦99 ERROR | Prec2 Spec Signal | Prec2 V:kV | Prec2 I:mA | Prec2 Info:0 Bit0¦1 Bit1¦2 Bit2¦3 Bit3¦4 HS Ein¦5 Freigabe / Abdeckung vorhanden¦6 Temp. FÃ¼hler aktiv¦7 Temp. FÃ¼hler unterbrochen¦8 Bit8¦9 Bit9¦10 Bit10¦11 Bit11¦12 Bit12¦13 Bit13¦14 Bit14¦15 Bit15¦
26.05.2025¦11:09:02.059 | 0 | 0 | 0 | 0 | 0 | 4 | 24.5532 | 24.5532 | 0 | 30 | 0 | 0 | 0 | 0 | 0 | 4 | 24.3162 | 24.3162 | 0.7138 | 30
26.05.2025¦11:09:03.059 | 0 | 0 | 0 | 0 | 0 | 4 | 8.058 | 8.058 | 0 | 30 | 0 | 0 | 0 | 0 | 0 | 4 | 8.0106 | 8.0106 | 0 | 30
26.05.2025¦11:09:04.058 | 0 | 0 | 0 | 0 | 0 | 4 | 8.058 | 8.058 | 0 | 30 | 0 | 0 | 0 | 0 | 0 | 4 | 8.0106 | 8.0106 | 0 | 30
26.05.2025¦11:09:05.059 | 0 | 0 | 0 | 0 | 0 | 4 | 14.6466 | 14.6466 | 0 | 30 | 0 | 0 | 0 | 0 | 0 | 4 | 14.694 | 14.694 | 0.0258 | 30
26.05.2025¦11:09:06.059 | 0 | 0 | 0 | 0 | 0 | 4 | 19.8132 | 19.8132 | 0 | 30 | 0 | 0 | 0 | 0 | 0 | 4 | 19.7184 | 19.7184 | 0.1763 | 30
26.05.2025¦11:09:07.059 | 0 | 0 | 0 | 0 | 0 | 4 | 19.8132 | 19.8132 | 0 | 30 | 0 | 0 | 0 | 0 | 0 | 4 | 19.7184 | 19.7184 | 0.1763 | 30
26.05.2025¦11:09:08.059 | 0 | 0 | 0 | 0 | 0 | 4 | 27.6816 | 27.6816 | 0 | 30 | 0 | 0 | 0 | 0 | 0 | 4 | 26.9706 | 26.9706 | 0.9976 | 30
26.05.2025¦11:09:09.058 | 0 | 0 | 0 | 0 | 0 | 4 | 27.6816 | 27.6816 | 0 | 30 | 0 | 0 | 0 | 0 | 0 | 4 | 26.9706 | 26.9706 | 0.9976 | 30
26.05.2025¦11:09:10.059 | 0 | 0 | 0 | 0 | 0 | 4 | 27.6816 | 27.6816 | 0 | 30 | 0 | 0 | 0 | 0 | 0 | 4 | 26.9232 | 26.9232 | 0.9847 | 30
26.05.2025¦11:09:11.059 | 0 | 0 | 0 | 0 | 0 | 4 | 27.6816 | 27.6816 | 0 | 30 | 0 | 0 | 0 | 0 | 0 | 4 | 26.9232 | 26.9232 | 0.9847 | 30
26.05.2025¦11:09:12.059 | 0 | 0 | 0 | 0 | 0 | 99 | 0 | 0 | 0 | 30 | 0 | 0 | 0 | 0 | 0 | 99 | 0 | 0 | 0 | 30
26.05.2025¦11:09:13.059 | 0 | 0 | 0 | 0 | 0 | 99 | 0 | 0 | 0 | 30 | 0 | 0 | 0 | 0 | 0 | 99 | 0 | 0 | 0 | 30
26.05.2025¦11:09:14.060 | 0 | 0 | 0 | 0 | 0 | 4 | 11.8974 | 11.8974 | 0 | 30 | 0 | 0 | 0 | 0 | 0 | 4 | 12.0396 | 12.0396 | 0.0043 | 30
26.05.2025¦11:09:15.059 | 0 | 0 | 0 | 0 | 0 | 4 | 11.8974 | 11.8974 | 0 | 30 | 0 | 0 | 0 | 0 | 0 | 4 | 12.0396 | 12.0396 | 0.0043 | 30
26.05.2025¦11:09:16.058 | 0 | 0 | 0 | 0 | 0 | 4 | 17.064 | 17.064 | 0 | 30 | 0 | 0 | 0 | 0 | 0 | 4 | 17.0166 | 17.0166 | 0.1075 | 30
26.05.2025¦11:09:17.059 | 0 | 0 | 0 | 0 | 0 | 4 | 22.1832 | 22.1832 | 0 | 30 | 0 | 0 | 0 | 0 | 0 | 4 | 21.9936 | 21.9936 | 0.516 | 30
26.05.2025¦11:09:18.058 | 0 | 0 | 0 | 0 | 0 | 4 | 0 | 0 | 0 | 30 | 0 | 0 | 0 | 0 | 0 | 99 | 0 | 0 | 0 | 30
26.05.2025¦11:09:19.059 | 0 | 0 | 0 | 0 | 0 | 99 | 0 | 0 | 0 | 30 | 0 | 0 | 0 | 0 | 0 | 99 | 8.0106 | 8.0106 | 0 | 30
26.05.2025¦11:09:20.059 | 0 | 0 | 0 | 0 | 0 | 4 | 8.058 | 8.058 | 0 | 30 | 0 | 0 | 0 | 0 | 0 | 4 | 8.0106 | 8.0106 | 0 | 30
26.05.2025¦11:09:21.058 | 0 | 0 | 0 | 0 | 0 | 4 | 12.3714 | 12.3714 | 0 | 30 | 0 | 0 | 0 | 0 | 0 | 4 | 12.4662 | 12.4662 | 0.0086 | 30
26.05.2025¦11:09:22.059 | 0 | 0 | 0 | 0 | 0 | 4 | 17.4906 | 17.4906 | 0 | 30 | 0 | 0 | 0 | 0 | 0 | 4 | 17.4906 | 17.4906 | 0.1247 | 30
26.05.2025¦11:09:23.060 | 0 | 0 | 0 | 0 | 0 | 4 | 27.5868 | 27.5868 | 0 | 30 | 0 | 0 | 0 | 0 | 0 | 4 | 27.018 | 27.018 | 1.5351 | 30
26.05.2025¦11:09:24.060 | 0 | 0 | 0 | 0 | 0 | 4 | 27.5868 | 27.5868 | 0 | 30 | 0 | 0 | 0 | 0 | 0 | 4 | 26.9706 | 26.9706 | 1.4534 | 30
26.05.2025¦11:09:25.060 | 0 | 0 | 0 | 0 | 0 | 4 | 27.5868 | 27.5868 | 0 | 30 | 0 | 0 | 0 | 0 | 0 | 4 | 26.9706 | 26.9706 | 1.3588 | 30
26.05.2025¦11:09:26.059 | 0 | 0 | 0 | 0 | 0 | 4 | 27.6342 | 27.6342 | 0 | 30 | 0 | 0 | 0 | 0 | 0 | 4 | 26.9706 | 26.9706 | 1.29 | 30
26.05.2025¦11:09:27.059 | 0 | 0 | 0 | 0 | 0 | 99 | 0 | 0 | 0 | 30 | 0 | 0 | 0 | 0 | 0 | 99 | 0 | 0 | 0 | 30
26.05.2025¦11:09:28.059 | 0 | 0 | 0 | 0 | 0 | 4 | 8.058 | 8.058 | 0 | 30 | 0 | 0 | 0 | 0 | 0 | 4 | 8.0106 | 8.0106 | 0 | 30
26.05.2025¦11:09:29.059 | 0 | 0 | 0 | 0 | 0 | 4 | 11.7078 | 11.7078 | 0 | 30 | 0 | 0 | 0 | 0 | 0 | 4 | 11.9922 | 11.9922 | 0 | 30
26.05.2025¦11:09:30.059 | 0 | 0 | 0 | 0 | 0 | 4 | 11.7078 | 11.7078 | 0 | 30 | 0 | 0 | 0 | 0 | 0 | 4 | 11.9922 | 11.9922 | 0 | 30
26.05.2025¦11:09:31.059 | 0 | 0 | 0 | 0 | 0 | 4 | 22.041 | 22.041 | 0 | 30 | 0 | 0 | 0 | 0 | 0 | 4 | 21.9462 | 21.9462 | 0.4343 | 30
26.05.2025¦11:09:32.059 | 0 | 0 | 0 | 0 | 0 | 4 | 22.041 | 22.041 | 0 | 30 | 0 | 0 | 0 | 0 | 0 | 4 | 21.9462 | 21.9462 | 0.4343 | 30
26.05.2025¦11:09:33.059 | 0 | 0 | 0 | 0 | 0 | 4 | 26.6388 | 26.6388 | 0 | 30 | 0 | 0 | 0 | 0 | 0 | 4 | 25.9752 | 25.9752 | 0.989 | 30
26.05.2025¦11:09:34.058 | 0 | 0 | 0 | 0 | 0 | 4 | 26.6388 | 26.6388 | 0 | 30 | 0 | 0 | 0 | 0 | 0 | 4 | 25.9752 | 25.9752 | 0.989 | 30
26.05.2025¦11:09:35.059 | 0 | 0 | 0 | 0 | 0 | 4 | 26.6388 | 26.6388 | 0 | 30 | 0 | 0 | 0 | 0 | 0 | 4 | 25.9752 | 25.9752 | 0.9847 | 30
26.05.2025¦11:09:36.059 | 0 | 0 | 0 | 0 | 0 | 4 | 26.6388 | 26.6388 | 0 | 30 | 0 | 0 | 0 | 0 | 0 | 4 | 25.9278 | 25.9278 | 0.9331 | 30
26.05.2025¦11:09:37.059 | 0 | 0 | 0 | 0 | 0 | 4 | 26.6862 | 26.6862 | 0 | 30 | 0 | 0 | 0 | 0 | 0 | 4 | 25.9278 | 25.9278 | 0.9159 | 30
26.05.2025¦11:09:38.059 | 0 | 0 | 0 | 0 | 0 | 4 | 26.6862 | 26.6862 | 0 | 30 | 0 | 0 | 0 | 0 | 0 | 4 | 25.9278 | 25.9278 | 0.9159 | 30
26.05.2025¦11:09:39.059 | 0 | 0 | 0 | 0 | 0 | 4 | 26.6862 | 26.6862 | 0 | 30 | 0 | 0 | 0 | 0 | 0 | 4 | 25.9752 | 25.9752 | 0.8729 | 30
26.05.2025¦11:09:40.058 | 0 | 0 | 0 | 0 | 0 | 4 | 26.6862 | 26.6862 | 0 | 30 | 0 | 0 | 0 | 0 | 0 | 4 | 25.9752 | 25.9752 | 0.8729 | 30
26.05.2025¦11:09:41.059 | 0 | 0 | 0 | 0 | 0 | 4 | 26.6862 | 26.6862 | 0 | 30 | 0 | 0 | 0 | 0 | 0 | 4 | 25.9752 | 25.9752 | 0.8901 | 30
26.05.2025¦11:09:42.059 | 0 | 0 | 0 | 0 | 0 | 4 | 26.6862 | 26.6862 | 0 | 30 | 0 | 0 | 0 | 0 | 0 | 4 | 26.0226 | 26.0226 | 0.8514 | 30
26.05.2025¦11:09:43.059 | 0 | 0 | 0 | 0 | 0 | 4 | 26.6862 | 26.6862 | 0 | 30 | 0 | 0 | 0 | 0 | 0 | 4 | 26.0226 | 26.0226 | 0.8514 | 30
26.05.2025¦11:09:44.059 | 0 | 0 | 0 | 0 | 0 | 99 | 0 | 0 | 0 | 30 | 0 | 0 | 0 | 0 | 0 | 99 | 0 | 0 | 0 | 30
26.05.2025¦11:09:45.058 | 0 | 0 | 0 | 0 | 0 | 99 | 0 | 0 | 0 | 30 | 0 | 0 | 0 | 0 | 0 | 99 | 0 | 0 | 0 | 30
26.05.2025¦11:09:46.059 | 0 | 0 | 0 | 0 | 0 | 4 | 10.6176 | 10.6176 | 0 | 30 | 0 | 0 | 0 | 0 | 0 | 4 | 10.8546 | 10.8546 | 0 | 30
26.05.2025¦11:09:47.058 | 0 | 0 | 0 | 0 | 0 | 4 | 10.6176 | 10.6176 | 0 | 30 | 0 | 0 | 0 | 0 | 0 | 4 | 10.8546 | 10.8546 | 0 | 30
26.05.2025¦11:09:48.059 | 0 | 0 | 0 | 0 | 0 | 4 | 21.33 | 21.33 | 0 | 30 | 0 | 0 | 0 | 0 | 0 | 4 | 21.093 | 21.093 | 0.2881 | 30
26.05.2025¦11:09:49.058 | 0 | 0 | 0 | 0 | 0 | 4 | 21.33 | 21.33 | 0 | 30 | 0 | 0 | 0 | 0 | 0 | 4 | 21.093 | 21.093 | 0.2881 | 30
26.05.2025¦11:09:50.059 | 0 | 0 | 0 | 0 | 0 | 99 | 7.11 | 7.11 | 0.0602 | 30 | 0 | 0 | 0 | 0 | 0 | 99 | 7.9632 | 7.9632 | 0 | 30
26.05.2025¦11:09:51.059 | 0 | 0 | 0 | 0 | 0 | 99 | 7.11 | 7.11 | 0.0602 | 30 | 0 | 0 | 0 | 0 | 0 | 99 | 7.9632 | 7.9632 | 0 | 30
26.05.2025¦11:09:52.059 | 0 | 0 | 0 | 0 | 0 | 4 | 12.6558 | 12.6558 | 0 | 30 | 0 | 0 | 0 | 0 | 0 | 4 | 12.7506 | 12.7506 | 0.0129 | 30
26.05.2025¦11:09:53.059 | 0 | 0 | 0 | 0 | 0 | 4 | 17.7276 | 17.7276 | 0 | 30 | 0 | 0 | 0 | 0 | 0 | 4 | 17.775 | 17.775 | 0.1118 | 30
26.05.2025¦11:09:54.058 | 0 | 0 | 0 | 0 | 0 | 4 | 17.7276 | 17.7276 | 0 | 30 | 0 | 0 | 0 | 0 | 0 | 4 | 17.775 | 17.775 | 0.1118 | 30
26.05.2025¦11:09:55.059 | 0 | 0 | 0 | 0 | 0 | 99 | 0 | 0 | 0 | 30 | 0 | 0 | 0 | 0 | 0 | 99 | 0 | 0 | 0 | 30
26.05.2025¦11:09:56.058 | 0 | 0 | 0 | 0 | 0 | 99 | 0 | 0 | 0 | 30 | 0 | 0 | 0 | 0 | 0 | 99 | 0 | 0 | 0 | 30
26.05.2025¦11:09:57.059 | 0 | 0 | 0 | 0 | 0 | 4 | 10.191 | 10.191 | 0 | 30 | 0 | 0 | 0 | 0 | 0 | 4 | 10.1436 | 10.1436 | 0 | 30
26.05.2025¦11:09:58.059 | 0 | 0 | 0 | 0 | 0 | 4 | 15.405 | 15.405 | 0 | 30 | 0 | 0 | 0 | 0 | 0 | 4 | 15.4998 | 15.4998 | 0.043 | 30
26.05.2025¦11:09:59.059 | 0 | 0 | 0 | 0 | 0 | 4 | 20.382 | 20.382 | 0 | 30 | 0 | 0 | 0 | 0 | 0 | 4 | 20.145 | 20.145 | 0.215 | 30
| OekoSolve | OekoSolve | OekoSolve | OekoSolve | OekoSolve | OekoSolve | OekoSolve | OekoSolve | OekoSolve | OekoSolve | OekoSolve | OekoSolve | OekoSolve | OekoSolve | OekoSolve | OekoSolve | OekoSolve | OekoSolve | OekoSolve | OekoSolve
| EnMeter_Prec1 | EnMeter_Prec1 | EnMeter_Prec1 | EnMeter_Prec1 | EnMeter_Prec1 | EnMeter_Prec1 | EnMeter_Prec1 | EnMeter_Prec1 | EnMeter_Prec1 | EnMeter_Prec1 | EnMeter_Prec2 | EnMeter_Prec2 | EnMeter_Prec2 | EnMeter_Prec2 | EnMeter_Prec2 | EnMeter_Prec2 | EnMeter_Prec2 | EnMeter_Prec2 | EnMeter_Prec2 | EnMeter_Prec2
| Prec1 P:W | Prec1 WTotal:kWh | Prec1 WDay:kWh | Prec1 WMonth:kWh | Prec1 WYear:kWh | Prec1 State:0 no info available¦1 Off¦2 Startup¦3 Ready¦4 On¦5 Charge¦6 Discharge¦7 Batt Low or Full¦8 Batt Full¦9 Batt low¦10 Finished¦11 Island¦12 Waiting¦91 Maintenance¦99 ERROR | Prec1 Spec Signal | Prec1 V:kV | Prec1 I:mA | Prec1 Info:0 Bit0¦1 Bit1¦2 Bit2¦3 Bit3¦4 HS Ein¦5 Freigabe / Abdeckung vorhanden¦6 Temp. FÃ¼hler aktiv¦7 Temp. FÃ¼hler unterbrochen¦8 Bit8¦9 Bit9¦10 Bit10¦11 Bit11¦12 Bit12¦13 Bit13¦14 Bit14¦15 Bit15¦ | Prec2 P:W | Prec2 WTotal:kWh | Prec2 WDay:kWh | Prec2 WMonth:kWh | Prec2 WYear:kWh | Prec2 State:0 no info available¦1 Off¦2 Startup¦3 Ready¦4 On¦5 Charge¦6 Discharge¦7 Batt Low or Full¦8 Batt Full¦9 Batt low¦10 Finished¦11 Island¦12 Waiting¦91 Maintenance¦99 ERROR | Prec2 Spec Signal | Prec2 V:kV | Prec2 I:mA | Prec2 Info:0 Bit0¦1 Bit1¦2 Bit2¦3 Bit3¦4 HS Ein¦5 Freigabe / Abdeckung vorhanden¦6 Temp. FÃ¼hler aktiv¦7 Temp. FÃ¼hler unterbrochen¦8 Bit8¦9 Bit9¦10 Bit10¦11 Bit11¦12 Bit12¦13 Bit13¦14 Bit14¦15 Bit15¦
26.05.2025¦11:09:48.059 | 0 | 0 | 0 | 0 | 0 | 4 | 21.33 | 21.33 | 0 | 30 | 0 | 0 | 0 | 0 | 0 | 4 | 21.093 | 21.093 | 0.2881 | 30
26.05.2025¦11:09:49.058 | 0 | 0 | 0 | 0 | 0 | 4 | 21.33 | 21.33 | 0 | 30 | 0 | 0 | 0 | 0 | 0 | 4 | 21.093 | 21.093 | 0.2881 | 30
26.05.2025¦11:09:50.059 | 0 | 0 | 0 | 0 | 0 | 99 | 7.11 | 7.11 | 0.0602 | 30 | 0 | 0 | 0 | 0 | 0 | 99 | 7.9632 | 7.9632 | 0 | 30
26.05.2025¦11:09:51.059 | 0 | 0 | 0 | 0 | 0 | 99 | 7.11 | 7.11 | 0.0602 | 30 | 0 | 0 | 0 | 0 | 0 | 99 | 7.9632 | 7.9632 | 0 | 30
26.05.2025¦11:09:52.059 | 0 | 0 | 0 | 0 | 0 | 4 | 12.6558 | 12.6558 | 0 | 30 | 0 | 0 | 0 | 0 | 0 | 4 | 12.7506 | 12.7506 | 0.0129 | 30
26.05.2025¦11:09:53.059 | 0 | 0 | 0 | 0 | 0 | 4 | 17.7276 | 17.7276 | 0 | 30 | 0 | 0 | 0 | 0 | 0 | 4 | 17.775 | 17.775 | 0.1118 | 30
26.05.2025¦11:09:54.058 | 0 | 0 | 0 | 0 | 0 | 4 | 17.7276 | 17.7276 | 0 | 30 | 0 | 0 | 0 | 0 | 0 | 4 | 17.775 | 17.775 | 0.1118 | 30
26.05.2025¦11:09:55.059 | 0 | 0 | 0 | 0 | 0 | 99 | 0 | 0 | 0 | 30 | 0 | 0 | 0 | 0 | 0 | 99 | 0 | 0 | 0 | 30
26.05.2025¦11:09:56.058 | 0 | 0 | 0 | 0 | 0 | 99 | 0 | 0 | 0 | 30 | 0 | 0 | 0 | 0 | 0 | 99 | 0 | 0 | 0 | 30
26.05.2025¦11:09:57.059 | 0 | 0 | 0 | 0 | 0 | 4 | 10.191 | 10.191 | 0 | 30 | 0 | 0 | 0 | 0 | 0 | 4 | 10.1436 | 10.1436 | 0 | 30
26.05.2025¦11:09:58.059 | 0 | 0 | 0 | 0 | 0 | 4 | 15.405 | 15.405 | 0 | 30 | 0 | 0 | 0 | 0 | 0 | 4 | 15.4998 | 15.4998 | 0.043 | 30
26.05.2025¦11:09:59.059 | 0 | 0 | 0 | 0 | 0 | 4 | 20.382 | 20.382 | 0 | 30 | 0 | 0 | 0 | 0 | 0 | 4 | 20.145 | 20.145 | 0.215 | 30
26.05.2025¦11:10:00.058 | 0 | 0 | 0 | 0 | 0 | 4 | 25.4538 | 25.4538 | 0 | 30 | 0 | 0 | 0 | 0 | 0 | 4 | 24.9798 | 24.9798 | 0.7267 | 30
26.05.2025¦11:10:01.059 | 0 | 0 | 0 | 0 | 0 | 4 | 25.6908 | 25.6908 | 0 | 30 | 0 | 0 | 0 | 0 | 0 | 4 | 24.9798 | 24.9798 | 0.7009 | 30
26.05.2025¦11:10:02.059 | 0 | 0 | 0 | 0 | 0 | 4 | 25.6908 | 25.6908 | 0 | 30 | 0 | 0 | 0 | 0 | 0 | 4 | 24.9798 | 24.9798 | 0.6708 | 30
26.05.2025¦11:10:03.059 | 0 | 0 | 0 | 0 | 0 | 4 | 25.6908 | 25.6908 | 0 | 30 | 0 | 0 | 0 | 0 | 0 | 4 | 24.9798 | 24.9798 | 0.6708 | 30
26.05.2025¦11:10:04.058 | 0 | 0 | 0 | 0 | 0 | 4 | 25.6908 | 25.6908 | 0 | 30 | 0 | 0 | 0 | 0 | 0 | 4 | 24.9324 | 24.9324 | 0.6579 | 30
26.05.2025¦11:10:05.059 | 0 | 0 | 0 | 0 | 0 | 4 | 25.6908 | 25.6908 | 0 | 30 | 0 | 0 | 0 | 0 | 0 | 4 | 24.9798 | 24.9798 | 0.6708 | 30
26.05.2025¦11:10:06.058 | 0 | 0 | 0 | 0 | 0 | 4 | 25.6908 | 25.6908 | 0 | 30 | 0 | 0 | 0 | 0 | 0 | 4 | 24.9798 | 24.9798 | 0.6708 | 30
26.05.2025¦11:10:07.059 | 0 | 0 | 0 | 0 | 0 | 4 | 25.6908 | 25.6908 | 0 | 30 | 0 | 0 | 0 | 0 | 0 | 4 | 24.9798 | 24.9798 | 0.6364 | 30
26.05.2025¦11:10:08.059 | 0 | 0 | 0 | 0 | 0 | 4 | 25.6908 | 25.6908 | 0 | 30 | 0 | 0 | 0 | 0 | 0 | 4 | 24.9798 | 24.9798 | 0.6364 | 30
26.05.2025¦11:10:09.059 | 0 | 0 | 0 | 0 | 0 | 4 | 25.6908 | 25.6908 | 0 | 30 | 0 | 0 | 0 | 0 | 0 | 4 | 24.9798 | 24.9798 | 0.6364 | 30
26.05.2025¦11:10:10.058 | 0 | 0 | 0 | 0 | 0 | 4 | 25.6908 | 25.6908 | 0 | 30 | 0 | 0 | 0 | 0 | 0 | 4 | 24.9798 | 24.9798 | 0.6364 | 30
26.05.2025¦11:10:11.059 | 0 | 0 | 0 | 0 | 0 | 99 | 8.0106 | 8.0106 | 0 | 30 | 0 | 0 | 0 | 0 | 0 | 99 | 8.0106 | 8.0106 | 0 | 30
26.05.2025¦11:10:12.059 | 0 | 0 | 0 | 0 | 0 | 4 | 8.058 | 8.058 | 0 | 30 | 0 | 0 | 0 | 0 | 0 | 4 | 8.2002 | 8.2002 | 0 | 30
26.05.2025¦11:10:13.058 | 0 | 0 | 0 | 0 | 0 | 4 | 8.058 | 8.058 | 0 | 30 | 0 | 0 | 0 | 0 | 0 | 4 | 8.2002 | 8.2002 | 0 | 30
26.05.2025¦11:10:14.058 | 0 | 0 | 0 | 0 | 0 | 4 | 12.798 | 12.798 | 0 | 30 | 0 | 0 | 0 | 0 | 0 | 4 | 12.9876 | 12.9876 | 0.0086 | 30
26.05.2025¦11:10:15.059 | 0 | 0 | 0 | 0 | 0 | 4 | 23.1312 | 23.1312 | 0 | 30 | 0 | 0 | 0 | 0 | 0 | 4 | 23.0364 | 23.0364 | 0.3956 | 30
26.05.2025¦11:10:16.059 | 0 | 0 | 0 | 0 | 0 | 4 | 23.1312 | 23.1312 | 0 | 30 | 0 | 0 | 0 | 0 | 0 | 4 | 23.0364 | 23.0364 | 0.3956 | 30
26.05.2025¦11:10:17.059 | 0 | 0 | 0 | 0 | 0 | 4 | 25.6908 | 25.6908 | 0 | 30 | 0 | 0 | 0 | 0 | 0 | 4 | 25.0272 | 25.0272 | 0.6364 | 30
26.05.2025¦11:10:18.059 | 0 | 0 | 0 | 0 | 0 | 4 | 25.6908 | 25.6908 | 0 | 30 | 0 | 0 | 0 | 0 | 0 | 4 | 25.0272 | 25.0272 | 0.6665 | 30
26.05.2025¦11:10:19.058 | 0 | 0 | 0 | 0 | 0 | 4 | 25.6908 | 25.6908 | 0 | 30 | 0 | 0 | 0 | 0 | 0 | 4 | 25.0272 | 25.0272 | 0.6665 | 30
26.05.2025¦11:10:20.058 | 0 | 0 | 0 | 0 | 0 | 4 | 25.6908 | 25.6908 | 0 | 30 | 0 | 0 | 0 | 0 | 0 | 4 | 24.9798 | 24.9798 | 0.6579 | 30
26.05.2025¦11:10:21.058 | 0 | 0 | 0 | 0 | 0 | 4 | 25.6908 | 25.6908 | 0 | 30 | 0 | 0 | 0 | 0 | 0 | 4 | 24.9798 | 24.9798 | 0.6364 | 30
26.05.2025¦11:10:22.059 | 0 | 0 | 0 | 0 | 0 | 4 | 25.6908 | 25.6908 | 0 | 30 | 0 | 0 | 0 | 0 | 0 | 4 | 25.0272 | 25.0272 | 0.6192 | 30
26.05.2025¦11:10:23.059 | 0 | 0 | 0 | 0 | 0 | 4 | 25.6908 | 25.6908 | 0 | 30 | 0 | 0 | 0 | 0 | 0 | 4 | 25.0272 | 25.0272 | 0.602 | 30
26.05.2025¦11:10:24.059 | 0 | 0 | 0 | 0 | 0 | 4 | 25.6908 | 25.6908 | 0 | 30 | 0 | 0 | 0 | 0 | 0 | 4 | 25.0272 | 25.0272 | 0.602 | 30
26.05.2025¦11:10:25.060 | 0 | 0 | 0 | 0 | 0 | 4 | 25.6908 | 25.6908 | 0 | 30 | 0 | 0 | 0 | 0 | 0 | 4 | 24.9798 | 24.9798 | 0.5934 | 30
26.05.2025¦11:10:26.059 | 0 | 0 | 0 | 0 | 0 | 4 | 25.7382 | 25.7382 | 0 | 30 | 0 | 0 | 0 | 0 | 0 | 4 | 25.0272 | 25.0272 | 0.5848 | 30
26.05.2025¦11:10:27.059 | 0 | 0 | 0 | 0 | 0 | 4 | 25.7382 | 25.7382 | 0 | 30 | 0 | 0 | 0 | 0 | 0 | 4 | 25.0272 | 25.0272 | 0.5848 | 30
26.05.2025¦11:10:28.059 | 0 | 0 | 0 | 0 | 0 | 4 | 25.7382 | 25.7382 | 0 | 30 | 0 | 0 | 0 | 0 | 0 | 4 | 24.9798 | 24.9798 | 0.5891 | 30
26.05.2025¦11:10:29.059 | 0 | 0 | 0 | 0 | 0 | 4 | 25.7382 | 25.7382 | 0 | 30 | 0 | 0 | 0 | 0 | 0 | 4 | 24.9798 | 24.9798 | 0.5805 | 30
| OekoSolve | OekoSolve | OekoSolve | OekoSolve | OekoSolve | OekoSolve | OekoSolve | OekoSolve | OekoSolve | OekoSolve | OekoSolve | OekoSolve | OekoSolve | OekoSolve | OekoSolve | OekoSolve | OekoSolve | OekoSolve | OekoSolve | OekoSolve
| EnMeter_Prec1 | EnMeter_Prec1 | EnMeter_Prec1 | EnMeter_Prec1 | EnMeter_Prec1 | EnMeter_Prec1 | EnMeter_Prec1 | EnMeter_Prec1 | EnMeter_Prec1 | EnMeter_Prec1 | EnMeter_Prec2 | EnMeter_Prec2 | EnMeter_Prec2 | EnMeter_Prec2 | EnMeter_Prec2 | EnMeter_Prec2 | EnMeter_Prec2 | EnMeter_Prec2 | EnMeter_Prec2 | EnMeter_Prec2
| Prec1 P:W | Prec1 WTotal:kWh | Prec1 WDay:kWh | Prec1 WMonth:kWh | Prec1 WYear:kWh | Prec1 State:0 no info available¦1 Off¦2 Startup¦3 Ready¦4 On¦5 Charge¦6 Discharge¦7 Batt Low or Full¦8 Batt Full¦9 Batt low¦10 Finished¦11 Island¦12 Waiting¦91 Maintenance¦99 ERROR | Prec1 Spec Signal | Prec1 V:kV | Prec1 I:mA | Prec1 Info:0 Bit0¦1 Bit1¦2 Bit2¦3 Bit3¦4 HS Ein¦5 Freigabe / Abdeckung vorhanden¦6 Temp. FÃ¼hler aktiv¦7 Temp. FÃ¼hler unterbrochen¦8 Bit8¦9 Bit9¦10 Bit10¦11 Bit11¦12 Bit12¦13 Bit13¦14 Bit14¦15 Bit15¦ | Prec2 P:W | Prec2 WTotal:kWh | Prec2 WDay:kWh | Prec2 WMonth:kWh | Prec2 WYear:kWh | Prec2 State:0 no info available¦1 Off¦2 Startup¦3 Ready¦4 On¦5 Charge¦6 Discharge¦7 Batt Low or Full¦8 Batt Full¦9 Batt low¦10 Finished¦11 Island¦12 Waiting¦91 Maintenance¦99 ERROR | Prec2 Spec Signal | Prec2 V:kV | Prec2 I:mA | Prec2 Info:0 Bit0¦1 Bit1¦2 Bit2¦3 Bit3¦4 HS Ein¦5 Freigabe / Abdeckung vorhanden¦6 Temp. FÃ¼hler aktiv¦7 Temp. FÃ¼hler unterbrochen¦8 Bit8¦9 Bit9¦10 Bit10¦11 Bit11¦12 Bit12¦13 Bit13¦14 Bit14¦15 Bit15¦
26.05.2025¦11:10:46.058 | 0 | 0 | 0 | 0 | 0 | 4 | 25.6908 | 25.6908 | 0 | 30 | 0 | 0 | 0 | 0 | 0 | 4 | 24.9798 | 24.9798 | 0.7009 | 30
26.05.2025¦11:10:47.059 | 0 | 0 | 0 | 0 | 0 | 4 | 25.6908 | 25.6908 | 0 | 30 | 0 | 0 | 0 | 0 | 0 | 4 | 24.9798 | 24.9798 | 0.6622 | 30
26.05.2025¦11:10:48.058 | 0 | 0 | 0 | 0 | 0 | 4 | 25.6908 | 25.6908 | 0 | 30 | 0 | 0 | 0 | 0 | 0 | 4 | 24.9798 | 24.9798 | 0.6622 | 30
26.05.2025¦11:10:49.059 | 0 | 0 | 0 | 0 | 0 | 4 | 25.6908 | 25.6908 | 0 | 30 | 0 | 0 | 0 | 0 | 0 | 4 | 24.9798 | 24.9798 | 0.6622 | 30
26.05.2025¦11:10:50.059 | 0 | 0 | 0 | 0 | 0 | 4 | 25.6908 | 25.6908 | 0 | 30 | 0 | 0 | 0 | 0 | 0 | 4 | 24.9798 | 24.9798 | 0.6622 | 30
26.05.2025¦11:10:51.059 | 0 | 0 | 0 | 0 | 0 | 4 | 25.6908 | 25.6908 | 0 | 30 | 0 | 0 | 0 | 0 | 0 | 4 | 24.9798 | 24.9798 | 0.6278 | 30
26.05.2025¦11:10:52.058 | 0 | 0 | 0 | 0 | 0 | 4 | 25.6908 | 25.6908 | 0 | 30 | 0 | 0 | 0 | 0 | 0 | 4 | 24.9798 | 24.9798 | 0.6278 | 30
26.05.2025¦11:10:53.059 | 0 | 0 | 0 | 0 | 0 | 4 | 25.6908 | 25.6908 | 0 | 30 | 0 | 0 | 0 | 0 | 0 | 4 | 24.9798 | 24.9798 | 0.6235 | 30
26.05.2025¦11:10:54.058 | 0 | 0 | 0 | 0 | 0 | 4 | 25.6908 | 25.6908 | 0 | 30 | 0 | 0 | 0 | 0 | 0 | 4 | 24.9798 | 24.9798 | 0.6235 | 30
26.05.2025¦11:10:55.059 | 0 | 0 | 0 | 0 | 0 | 4 | 25.6908 | 25.6908 | 0 | 30 | 0 | 0 | 0 | 0 | 0 | 4 | 24.9798 | 24.9798 | 0.6192 | 30
26.05.2025¦11:10:56.059 | 0 | 0 | 0 | 0 | 0 | 4 | 25.7856 | 25.7856 | 0 | 30 | 0 | 0 | 0 | 0 | 0 | 4 | 24.9324 | 24.9324 | 0.5805 | 30
26.05.2025¦11:10:57.059 | 0 | 0 | 0 | 0 | 0 | 4 | 25.7856 | 25.7856 | 0 | 30 | 0 | 0 | 0 | 0 | 0 | 4 | 24.9324 | 24.9324 | 0.5805 | 30
26.05.2025¦11:10:58.060 | 0 | 0 | 0 | 0 | 0 | 4 | 25.7382 | 25.7382 | 0 | 30 | 0 | 0 | 0 | 0 | 0 | 4 | 24.9798 | 24.9798 | 0.5547 | 30
26.05.2025¦11:10:59.060 | 0 | 0 | 0 | 0 | 0 | 4 | 25.7382 | 25.7382 | 0 | 30 | 0 | 0 | 0 | 0 | 0 | 4 | 24.9798 | 24.9798 | 0.5547 | 30
| OekoSolve | OekoSolve | OekoSolve | OekoSolve | OekoSolve | OekoSolve | OekoSolve | OekoSolve | OekoSolve | OekoSolve | OekoSolve | OekoSolve | OekoSolve | OekoSolve | OekoSolve | OekoSolve | OekoSolve | OekoSolve | OekoSolve | OekoSolve
| EnMeter_Prec1 | EnMeter_Prec1 | EnMeter_Prec1 | EnMeter_Prec1 | EnMeter_Prec1 | EnMeter_Prec1 | EnMeter_Prec1 | EnMeter_Prec1 | EnMeter_Prec1 | EnMeter_Prec1 | EnMeter_Prec2 | EnMeter_Prec2 | EnMeter_Prec2 | EnMeter_Prec2 | EnMeter_Prec2 | EnMeter_Prec2 | EnMeter_Prec2 | EnMeter_Prec2 | EnMeter_Prec2 | EnMeter_Prec2
| Prec1 P:W | Prec1 WTotal:kWh | Prec1 WDay:kWh | Prec1 WMonth:kWh | Prec1 WYear:kWh | Prec1 State:0 no info available¦1 Off¦2 Startup¦3 Ready¦4 On¦5 Charge¦6 Discharge¦7 Batt Low or Full¦8 Batt Full¦9 Batt low¦10 Finished¦11 Island¦12 Waiting¦91 Maintenance¦99 ERROR | Prec1 Spec Signal | Prec1 V:kV | Prec1 I:mA | Prec1 Info:0 Bit0¦1 Bit1¦2 Bit2¦3 Bit3¦4 HS Ein¦5 Freigabe / Abdeckung vorhanden¦6 Temp. FÃ¼hler aktiv¦7 Temp. FÃ¼hler unterbrochen¦8 Bit8¦9 Bit9¦10 Bit10¦11 Bit11¦12 Bit12¦13 Bit13¦14 Bit14¦15 Bit15¦ | Prec2 P:W | Prec2 WTotal:kWh | Prec2 WDay:kWh | Prec2 WMonth:kWh | Prec2 WYear:kWh | Prec2 State:0 no info available¦1 Off¦2 Startup¦3 Ready¦4 On¦5 Charge¦6 Discharge¦7 Batt Low or Full¦8 Batt Full¦9 Batt low¦10 Finished¦11 Island¦12 Waiting¦91 Maintenance¦99 ERROR | Prec2 Spec Signal | Prec2 V:kV | Prec2 I:mA | Prec2 Info:0 Bit0¦1 Bit1¦2 Bit2¦3 Bit3¦4 HS Ein¦5 Freigabe / Abdeckung vorhanden¦6 Temp. FÃ¼hler aktiv¦7 Temp. FÃ¼hler unterbrochen¦8 Bit8¦9 Bit9¦10 Bit10¦11 Bit11¦12 Bit12¦13 Bit13¦14 Bit14¦15 Bit15¦
26.05.2025¦11:11:28.058 | 0 | 0 | 0 | 0 | 0 | 4 | 25.6908 | 25.6908 | 0 | 30 | 0 | 0 | 0 | 0 | 0 | 4 | 25.0272 | 25.0272 | 0.5418 | 30
26.05.2025¦11:11:29.059 | 0 | 0 | 0 | 0 | 0 | 4 | 25.6908 | 25.6908 | 0 | 30 | 0 | 0 | 0 | 0 | 0 | 4 | 25.0272 | 25.0272 | 0.6106 | 30
| OekoSolve | OekoSolve | OekoSolve | OekoSolve | OekoSolve | OekoSolve | OekoSolve | OekoSolve | OekoSolve | OekoSolve | OekoSolve | OekoSolve | OekoSolve | OekoSolve | OekoSolve | OekoSolve | OekoSolve | OekoSolve | OekoSolve | OekoSolve
| EnMeter_Prec1 | EnMeter_Prec1 | EnMeter_Prec1 | EnMeter_Prec1 | EnMeter_Prec1 | EnMeter_Prec1 | EnMeter_Prec1 | EnMeter_Prec1 | EnMeter_Prec1 | EnMeter_Prec1 | EnMeter_Prec2 | EnMeter_Prec2 | EnMeter_Prec2 | EnMeter_Prec2 | EnMeter_Prec2 | EnMeter_Prec2 | EnMeter_Prec2 | EnMeter_Prec2 | EnMeter_Prec2 | EnMeter_Prec2
| Prec1 P:W | Prec1 WTotal:kWh | Prec1 WDay:kWh | Prec1 WMonth:kWh | Prec1 WYear:kWh | Prec1 State:0 no info available¦1 Off¦2 Startup¦3 Ready¦4 On¦5 Charge¦6 Discharge¦7 Batt Low or Full¦8 Batt Full¦9 Batt low¦10 Finished¦11 Island¦12 Waiting¦91 Maintenance¦99 ERROR | Prec1 Spec Signal | Prec1 V:kV | Prec1 I:mA | Prec1 Info:0 Bit0¦1 Bit1¦2 Bit2¦3 Bit3¦4 HS Ein¦5 Freigabe / Abdeckung vorhanden¦6 Temp. FÃ¼hler aktiv¦7 Temp. FÃ¼hler unterbrochen¦8 Bit8¦9 Bit9¦10 Bit10¦11 Bit11¦12 Bit12¦13 Bit13¦14 Bit14¦15 Bit15¦ | Prec2 P:W | Prec2 WTotal:kWh | Prec2 WDay:kWh | Prec2 WMonth:kWh | Prec2 WYear:kWh | Prec2 State:0 no info available¦1 Off¦2 Startup¦3 Ready¦4 On¦5 Charge¦6 Discharge¦7 Batt Low or Full¦8 Batt Full¦9 Batt low¦10 Finished¦11 Island¦12 Waiting¦91 Maintenance¦99 ERROR | Prec2 Spec Signal | Prec2 V:kV | Prec2 I:mA | Prec2 Info:0 Bit0¦1 Bit1¦2 Bit2¦3 Bit3¦4 HS Ein¦5 Freigabe / Abdeckung vorhanden¦6 Temp. FÃ¼hler aktiv¦7 Temp. FÃ¼hler unterbrochen¦8 Bit8¦9 Bit9¦10 Bit10¦11 Bit11¦12 Bit12¦13 Bit13¦14 Bit14¦15 Bit15¦
26.05.2025¦11:11:42.058 | 0 | 0 | 0 | 0 | 0 | 4 | 25.6908 | 25.6908 | 0 | 30 | 0 | 0 | 0 | 0 | 0 | 4 | 25.0272 | 25.0272 | 0.5547 | 30
26.05.2025¦11:11:43.059 | 0 | 0 | 0 | 0 | 0 | 4 | 25.6908 | 25.6908 | 0 | 30 | 0 | 0 | 0 | 0 | 0 | 4 | 24.9798 | 24.9798 | 0.5719 | 30
26.05.2025¦11:11:44.058 | 0 | 0 | 0 | 0 | 0 | 4 | 25.6908 | 25.6908 | 0 | 30 | 0 | 0 | 0 | 0 | 0 | 4 | 24.9798 | 24.9798 | 0.5719 | 30
26.05.2025¦11:11:45.058 | 0 | 0 | 0 | 0 | 0 | 4 | 25.6908 | 25.6908 | 0 | 30 | 0 | 0 | 0 | 0 | 0 | 4 | 25.0272 | 25.0272 | 0.5633 | 30
26.05.2025¦11:11:46.059 | 0 | 0 | 0 | 0 | 0 | 4 | 25.7382 | 25.7382 | 0 | 30 | 0 | 0 | 0 | 0 | 0 | 4 | 24.9798 | 24.9798 | 0.602 | 30
26.05.2025¦11:11:47.058 | 0 | 0 | 0 | 0 | 0 | 4 | 25.7382 | 25.7382 | 0 | 30 | 0 | 0 | 0 | 0 | 0 | 4 | 24.9798 | 24.9798 | 0.602 | 30
26.05.2025¦11:11:48.059 | 0 | 0 | 0 | 0 | 0 | 4 | 25.6908 | 25.6908 | 0 | 30 | 0 | 0 | 0 | 0 | 0 | 4 | 24.9324 | 24.9324 | 0.5805 | 30
26.05.2025¦11:11:49.058 | 0 | 0 | 0 | 0 | 0 | 4 | 25.6908 | 25.6908 | 0 | 30 | 0 | 0 | 0 | 0 | 0 | 4 | 24.9324 | 24.9324 | 0.5805 | 30
26.05.2025¦11:11:50.059 | 0 | 0 | 0 | 0 | 0 | 4 | 25.7382 | 25.7382 | 0 | 30 | 0 | 0 | 0 | 0 | 0 | 4 | 24.9798 | 24.9798 | 0.5547 | 30
26.05.2025¦11:11:51.058 | 0 | 0 | 0 | 0 | 0 | 4 | 25.7382 | 25.7382 | 0 | 30 | 0 | 0 | 0 | 0 | 0 | 4 | 24.9798 | 24.9798 | 0.5547 | 30
26.05.2025¦11:11:52.059 | 0 | 0 | 0 | 0 | 0 | 4 | 25.6908 | 25.6908 | 0 | 30 | 0 | 0 | 0 | 0 | 0 | 4 | 24.9798 | 24.9798 | 0.5891 | 30
26.05.2025¦11:11:53.058 | 0 | 0 | 0 | 0 | 0 | 4 | 25.6908 | 25.6908 | 0 | 30 | 0 | 0 | 0 | 0 | 0 | 4 | 24.9798 | 24.9798 | 0.5891 | 30
26.05.2025¦11:11:54.059 | 0 | 0 | 0 | 0 | 0 | 4 | 25.6908 | 25.6908 | 0 | 30 | 0 | 0 | 0 | 0 | 0 | 4 | 24.9798 | 24.9798 | 0.5977 | 30
26.05.2025¦11:11:55.059 | 0 | 0 | 0 | 0 | 0 | 4 | 25.6908 | 25.6908 | 0 | 30 | 0 | 0 | 0 | 0 | 0 | 4 | 24.9798 | 24.9798 | 0.5762 | 30
26.05.2025¦11:11:56.059 | 0 | 0 | 0 | 0 | 0 | 4 | 25.6908 | 25.6908 | 0 | 30 | 0 | 0 | 0 | 0 | 0 | 4 | 24.9324 | 24.9324 | 0.5719 | 30
26.05.2025¦11:11:57.058 | 0 | 0 | 0 | 0 | 0 | 4 | 25.6908 | 25.6908 | 0 | 30 | 0 | 0 | 0 | 0 | 0 | 4 | 24.9324 | 24.9324 | 0.5719 | 30
26.05.2025¦11:11:58.059 | 0 | 0 | 0 | 0 | 0 | 4 | 25.6908 | 25.6908 | 0 | 30 | 0 | 0 | 0 | 0 | 0 | 4 | 24.9798 | 24.9798 | 0.5633 | 30
26.05.2025¦11:11:59.059 | 0 | 0 | 0 | 0 | 0 | 4 | 25.6908 | 25.6908 | 0 | 30 | 0 | 0 | 0 | 0 | 0 | 4 | 24.9798 | 24.9798 | 0.5418 | 30
| OekoSolve | OekoSolve | OekoSolve | OekoSolve | OekoSolve | OekoSolve | OekoSolve | OekoSolve | OekoSolve | OekoSolve | OekoSolve | OekoSolve | OekoSolve | OekoSolve | OekoSolve | OekoSolve | OekoSolve | OekoSolve | OekoSolve | OekoSolve
| EnMeter_Prec1 | EnMeter_Prec1 | EnMeter_Prec1 | EnMeter_Prec1 | EnMeter_Prec1 | EnMeter_Prec1 | EnMeter_Prec1 | EnMeter_Prec1 | EnMeter_Prec1 | EnMeter_Prec1 | EnMeter_Prec2 | EnMeter_Prec2 | EnMeter_Prec2 | EnMeter_Prec2 | EnMeter_Prec2 | EnMeter_Prec2 | EnMeter_Prec2 | EnMeter_Prec2 | EnMeter_Prec2 | EnMeter_Prec2
| Prec1 P:W | Prec1 WTotal:kWh | Prec1 WDay:kWh | Prec1 WMonth:kWh | Prec1 WYear:kWh | Prec1 State:0 no info available¦1 Off¦2 Startup¦3 Ready¦4 On¦5 Charge¦6 Discharge¦7 Batt Low or Full¦8 Batt Full¦9 Batt low¦10 Finished¦11 Island¦12 Waiting¦91 Maintenance¦99 ERROR | Prec1 Spec Signal | Prec1 V:kV | Prec1 I:mA | Prec1 Info:0 Bit0¦1 Bit1¦2 Bit2¦3 Bit3¦4 HS Ein¦5 Freigabe / Abdeckung vorhanden¦6 Temp. FÃ¼hler aktiv¦7 Temp. FÃ¼hler unterbrochen¦8 Bit8¦9 Bit9¦10 Bit10¦11 Bit11¦12 Bit12¦13 Bit13¦14 Bit14¦15 Bit15¦ | Prec2 P:W | Prec2 WTotal:kWh | Prec2 WDay:kWh | Prec2 WMonth:kWh | Prec2 WYear:kWh | Prec2 State:0 no info available¦1 Off¦2 Startup¦3 Ready¦4 On¦5 Charge¦6 Discharge¦7 Batt Low or Full¦8 Batt Full¦9 Batt low¦10 Finished¦11 Island¦12 Waiting¦91 Maintenance¦99 ERROR | Prec2 Spec Signal | Prec2 V:kV | Prec2 I:mA | Prec2 Info:0 Bit0¦1 Bit1¦2 Bit2¦3 Bit3¦4 HS Ein¦5 Freigabe / Abdeckung vorhanden¦6 Temp. FÃ¼hler aktiv¦7 Temp. FÃ¼hler unterbrochen¦8 Bit8¦9 Bit9¦10 Bit10¦11 Bit11¦12 Bit12¦13 Bit13¦14 Bit14¦15 Bit15¦
26.05.2025¦11:11:44.058 | 0 | 0 | 0 | 0 | 0 | 4 | 25.6908 | 25.6908 | 0 | 30 | 0 | 0 | 0 | 0 | 0 | 4 | 24.9798 | 24.9798 | 0.5719 | 30
26.05.2025¦11:11:45.058 | 0 | 0 | 0 | 0 | 0 | 4 | 25.6908 | 25.6908 | 0 | 30 | 0 | 0 | 0 | 0 | 0 | 4 | 25.0272 | 25.0272 | 0.5633 | 30
26.05.2025¦11:11:46.059 | 0 | 0 | 0 | 0 | 0 | 4 | 25.7382 | 25.7382 | 0 | 30 | 0 | 0 | 0 | 0 | 0 | 4 | 24.9798 | 24.9798 | 0.602 | 30
26.05.2025¦11:11:47.058 | 0 | 0 | 0 | 0 | 0 | 4 | 25.7382 | 25.7382 | 0 | 30 | 0 | 0 | 0 | 0 | 0 | 4 | 24.9798 | 24.9798 | 0.602 | 30
26.05.2025¦11:11:48.059 | 0 | 0 | 0 | 0 | 0 | 4 | 25.6908 | 25.6908 | 0 | 30 | 0 | 0 | 0 | 0 | 0 | 4 | 24.9324 | 24.9324 | 0.5805 | 30
26.05.2025¦11:11:49.058 | 0 | 0 | 0 | 0 | 0 | 4 | 25.6908 | 25.6908 | 0 | 30 | 0 | 0 | 0 | 0 | 0 | 4 | 24.9324 | 24.9324 | 0.5805 | 30
26.05.2025¦11:11:50.059 | 0 | 0 | 0 | 0 | 0 | 4 | 25.7382 | 25.7382 | 0 | 30 | 0 | 0 | 0 | 0 | 0 | 4 | 24.9798 | 24.9798 | 0.5547 | 30
26.05.2025¦11:11:51.058 | 0 | 0 | 0 | 0 | 0 | 4 | 25.7382 | 25.7382 | 0 | 30 | 0 | 0 | 0 | 0 | 0 | 4 | 24.9798 | 24.9798 | 0.5547 | 30
26.05.2025¦11:11:52.059 | 0 | 0 | 0 | 0 | 0 | 4 | 25.6908 | 25.6908 | 0 | 30 | 0 | 0 | 0 | 0 | 0 | 4 | 24.9798 | 24.9798 | 0.5891 | 30
26.05.2025¦11:11:53.058 | 0 | 0 | 0 | 0 | 0 | 4 | 25.6908 | 25.6908 | 0 | 30 | 0 | 0 | 0 | 0 | 0 | 4 | 24.9798 | 24.9798 | 0.5891 | 30
26.05.2025¦11:11:54.059 | 0 | 0 | 0 | 0 | 0 | 4 | 25.6908 | 25.6908 | 0 | 30 | 0 | 0 | 0 | 0 | 0 | 4 | 24.9798 | 24.9798 | 0.5977 | 30
26.05.2025¦11:11:55.059 | 0 | 0 | 0 | 0 | 0 | 4 | 25.6908 | 25.6908 | 0 | 30 | 0 | 0 | 0 | 0 | 0 | 4 | 24.9798 | 24.9798 | 0.5762 | 30
26.05.2025¦11:11:56.059 | 0 | 0 | 0 | 0 | 0 | 4 | 25.6908 | 25.6908 | 0 | 30 | 0 | 0 | 0 | 0 | 0 | 4 | 24.9324 | 24.9324 | 0.5719 | 30
26.05.2025¦11:11:57.058 | 0 | 0 | 0 | 0 | 0 | 4 | 25.6908 | 25.6908 | 0 | 30 | 0 | 0 | 0 | 0 | 0 | 4 | 24.9324 | 24.9324 | 0.5719 | 30
26.05.2025¦11:11:58.059 | 0 | 0 | 0 | 0 | 0 | 4 | 25.6908 | 25.6908 | 0 | 30 | 0 | 0 | 0 | 0 | 0 | 4 | 24.9798 | 24.9798 | 0.5633 | 30
26.05.2025¦11:11:59.059 | 0 | 0 | 0 | 0 | 0 | 4 | 25.6908 | 25.6908 | 0 | 30 | 0 | 0 | 0 | 0 | 0 | 4 | 24.9798 | 24.9798 | 0.5418 | 30
26.05.2025¦11:12:00.058 | 0 | 0 | 0 | 0 | 0 | 4 | 25.6908 | 25.6908 | 0 | 30 | 0 | 0 | 0 | 0 | 0 | 4 | 24.9798 | 24.9798 | 0.5418 | 30
26.05.2025¦11:12:01.058 | 0 | 0 | 0 | 0 | 0 | 4 | 25.7382 | 25.7382 | 0 | 30 | 0 | 0 | 0 | 0 | 0 | 4 | 24.9798 | 24.9798 | 0.5633 | 30
26.05.2025¦11:12:02.059 | 0 | 0 | 0 | 0 | 0 | 4 | 25.7382 | 25.7382 | 0 | 30 | 0 | 0 | 0 | 0 | 0 | 4 | 25.0272 | 25.0272 | 0.5633 | 30
26.05.2025¦11:12:03.059 | 0 | 0 | 0 | 0 | 0 | 4 | 25.7382 | 25.7382 | 0 | 30 | 0 | 0 | 0 | 0 | 0 | 4 | 24.9798 | 24.9798 | 0.5504 | 30
26.05.2025¦11:12:04.059 | 0 | 0 | 0 | 0 | 0 | 4 | 25.6908 | 25.6908 | 0 | 30 | 0 | 0 | 0 | 0 | 0 | 4 | 24.9798 | 24.9798 | 0.5461 | 30
26.05.2025¦11:12:05.059 | 0 | 0 | 0 | 0 | 0 | 4 | 25.7382 | 25.7382 | 0 | 30 | 0 | 0 | 0 | 0 | 0 | 4 | 24.9798 | 24.9798 | 0.5676 | 30
26.05.2025¦11:12:06.059 | 0 | 0 | 0 | 0 | 0 | 4 | 25.7382 | 25.7382 | 0 | 30 | 0 | 0 | 0 | 0 | 0 | 4 | 24.9798 | 24.9798 | 0.5676 | 30
26.05.2025¦11:12:07.059 | 0 | 0 | 0 | 0 | 0 | 4 | 25.7382 | 25.7382 | 0 | 30 | 0 | 0 | 0 | 0 | 0 | 4 | 25.0272 | 25.0272 | 0.5246 | 30
26.05.2025¦11:12:08.059 | 0 | 0 | 0 | 0 | 0 | 4 | 25.6908 | 25.6908 | 0 | 30 | 0 | 0 | 0 | 0 | 0 | 4 | 24.9798 | 24.9798 | 0.5332 | 30
26.05.2025¦11:12:09.059 | 0 | 0 | 0 | 0 | 0 | 4 | 25.6908 | 25.6908 | 0 | 30 | 0 | 0 | 0 | 0 | 0 | 4 | 25.0272 | 25.0272 | 0.5246 | 30
26.05.2025¦11:12:10.058 | 0 | 0 | 0 | 0 | 0 | 4 | 25.6908 | 25.6908 | 0 | 30 | 0 | 0 | 0 | 0 | 0 | 4 | 25.0272 | 25.0272 | 0.5246 | 30
26.05.2025¦11:12:11.059 | 0 | 0 | 0 | 0 | 0 | 4 | 25.6908 | 25.6908 | 0 | 30 | 0 | 0 | 0 | 0 | 0 | 4 | 24.9798 | 24.9798 | 0.5633 | 30
26.05.2025¦11:12:12.058 | 0 | 0 | 0 | 0 | 0 | 4 | 25.6908 | 25.6908 | 0 | 30 | 0 | 0 | 0 | 0 | 0 | 4 | 24.9798 | 24.9798 | 0.5633 | 30
26.05.2025¦11:12:13.059 | 0 | 0 | 0 | 0 | 0 | 4 | 25.7382 | 25.7382 | 0 | 30 | 0 | 0 | 0 | 0 | 0 | 4 | 24.9798 | 24.9798 | 0.559 | 30
26.05.2025¦11:12:14.058 | 0 | 0 | 0 | 0 | 0 | 4 | 25.6908 | 25.6908 | 0 | 30 | 0 | 0 | 0 | 0 | 0 | 4 | 24.9798 | 24.9798 | 0.5547 | 30
26.05.2025¦11:12:15.058 | 0 | 0 | 0 | 0 | 0 | 4 | 25.7856 | 25.7856 | 0 | 30 | 0 | 0 | 0 | 0 | 0 | 4 | 24.9798 | 24.9798 | 0.5461 | 30
26.05.2025¦11:12:16.059 | 0 | 0 | 0 | 0 | 0 | 4 | 25.6908 | 25.6908 | 0 | 30 | 0 | 0 | 0 | 0 | 0 | 4 | 24.9798 | 24.9798 | 0.5332 | 30
26.05.2025¦11:12:17.059 | 0 | 0 | 0 | 0 | 0 | 4 | 25.6908 | 25.6908 | 0 | 30 | 0 | 0 | 0 | 0 | 0 | 4 | 24.9798 | 24.9798 | 0.5332 | 30
26.05.2025¦11:12:18.059 | 0 | 0 | 0 | 0 | 0 | 4 | 25.6908 | 25.6908 | 0 | 30 | 0 | 0 | 0 | 0 | 0 | 4 | 24.9798 | 24.9798 | 0.516 | 30
26.05.2025¦11:12:19.059 | 0 | 0 | 0 | 0 | 0 | 4 | 25.6908 | 25.6908 | 0 | 30 | 0 | 0 | 0 | 0 | 0 | 4 | 24.9798 | 24.9798 | 0.516 | 30
26.05.2025¦11:12:20.059 | 0 | 0 | 0 | 0 | 0 | 4 | 25.6908 | 25.6908 | 0 | 30 | 0 | 0 | 0 | 0 | 0 | 4 | 24.9798 | 24.9798 | 0.5418 | 30
26.05.2025¦11:12:21.059 | 0 | 0 | 0 | 0 | 0 | 4 | 25.7856 | 25.7856 | 0 | 30 | 0 | 0 | 0 | 0 | 0 | 4 | 24.9798 | 24.9798 | 0.5375 | 30
26.05.2025¦11:12:22.058 | 0 | 0 | 0 | 0 | 0 | 4 | 25.7856 | 25.7856 | 0 | 30 | 0 | 0 | 0 | 0 | 0 | 4 | 24.9798 | 24.9798 | 0.5375 | 30
26.05.2025¦11:12:23.059 | 0 | 0 | 0 | 0 | 0 | 4 | 25.6908 | 25.6908 | 0 | 30 | 0 | 0 | 0 | 0 | 0 | 4 | 24.9324 | 24.9324 | 0.5332 | 30
26.05.2025¦11:12:24.060 | 0 | 0 | 0 | 0 | 0 | 4 | 25.6908 | 25.6908 | 0 | 30 | 0 | 0 | 0 | 0 | 0 | 4 | 25.0272 | 25.0272 | 0.5246 | 30
26.05.2025¦11:12:25.059 | 0 | 0 | 0 | 0 | 0 | 4 | 25.7382 | 25.7382 | 0 | 30 | 0 | 0 | 0 | 0 | 0 | 4 | 24.9798 | 24.9798 | 0.5246 | 30
26.05.2025¦11:12:26.058 | 0 | 0 | 0 | 0 | 0 | 4 | 25.7382 | 25.7382 | 0 | 30 | 0 | 0 | 0 | 0 | 0 | 4 | 24.9798 | 24.9798 | 0.5246 | 30
26.05.2025¦11:12:27.058 | 0 | 0 | 0 | 0 | 0 | 4 | 25.7382 | 25.7382 | 0 | 30 | 0 | 0 | 0 | 0 | 0 | 4 | 24.9324 | 24.9324 | 0.5246 | 30
26.05.2025¦11:12:28.059 | 0 | 0 | 0 | 0 | 0 | 4 | 25.7856 | 25.7856 | 0 | 30 | 0 | 0 | 0 | 0 | 0 | 4 | 24.9798 | 24.9798 | 0.5289 | 30
26.05.2025¦11:12:29.058 | 0 | 0 | 0 | 0 | 0 | 4 | 25.7856 | 25.7856 | 0 | 30 | 0 | 0 | 0 | 0 | 0 | 4 | 24.9798 | 24.9798 | 0.5289 | 30
| OekoSolve | OekoSolve | OekoSolve | OekoSolve | OekoSolve | OekoSolve | OekoSolve | OekoSolve | OekoSolve | OekoSolve | OekoSolve | OekoSolve | OekoSolve | OekoSolve | OekoSolve | OekoSolve | OekoSolve | OekoSolve | OekoSolve | OekoSolve
| EnMeter_Prec1 | EnMeter_Prec1 | EnMeter_Prec1 | EnMeter_Prec1 | EnMeter_Prec1 | EnMeter_Prec1 | EnMeter_Prec1 | EnMeter_Prec1 | EnMeter_Prec1 | EnMeter_Prec1 | EnMeter_Prec2 | EnMeter_Prec2 | EnMeter_Prec2 | EnMeter_Prec2 | EnMeter_Prec2 | EnMeter_Prec2 | EnMeter_Prec2 | EnMeter_Prec2 | EnMeter_Prec2 | EnMeter_Prec2
| Prec1 P:W | Prec1 WTotal:kWh | Prec1 WDay:kWh | Prec1 WMonth:kWh | Prec1 WYear:kWh | Prec1 State:0 no info available¦1 Off¦2 Startup¦3 Ready¦4 On¦5 Charge¦6 Discharge¦7 Batt Low or Full¦8 Batt Full¦9 Batt low¦10 Finished¦11 Island¦12 Waiting¦91 Maintenance¦99 ERROR | Prec1 Spec Signal | Prec1 V:kV | Prec1 I:mA | Prec1 Info:0 Bit0¦1 Bit1¦2 Bit2¦3 Bit3¦4 HS Ein¦5 Freigabe / Abdeckung vorhanden¦6 Temp. FÃ¼hler aktiv¦7 Temp. FÃ¼hler unterbrochen¦8 Bit8¦9 Bit9¦10 Bit10¦11 Bit11¦12 Bit12¦13 Bit13¦14 Bit14¦15 Bit15¦ | Prec2 P:W | Prec2 WTotal:kWh | Prec2 WDay:kWh | Prec2 WMonth:kWh | Prec2 WYear:kWh | Prec2 State:0 no info available¦1 Off¦2 Startup¦3 Ready¦4 On¦5 Charge¦6 Discharge¦7 Batt Low or Full¦8 Batt Full¦9 Batt low¦10 Finished¦11 Island¦12 Waiting¦91 Maintenance¦99 ERROR | Prec2 Spec Signal | Prec2 V:kV | Prec2 I:mA | Prec2 Info:0 Bit0¦1 Bit1¦2 Bit2¦3 Bit3¦4 HS Ein¦5 Freigabe / Abdeckung vorhanden¦6 Temp. FÃ¼hler aktiv¦7 Temp. FÃ¼hler unterbrochen¦8 Bit8¦9 Bit9¦10 Bit10¦11 Bit11¦12 Bit12¦13 Bit13¦14 Bit14¦15 Bit15¦
26.05.2025¦11:12:02.059 | 0 | 0 | 0 | 0 | 0 | 4 | 25.7382 | 25.7382 | 0 | 30 | 0 | 0 | 0 | 0 | 0 | 4 | 25.0272 | 25.0272 | 0.5633 | 30
26.05.2025¦11:12:03.059 | 0 | 0 | 0 | 0 | 0 | 4 | 25.7382 | 25.7382 | 0 | 30 | 0 | 0 | 0 | 0 | 0 | 4 | 24.9798 | 24.9798 | 0.5504 | 30
26.05.2025¦11:12:04.059 | 0 | 0 | 0 | 0 | 0 | 4 | 25.6908 | 25.6908 | 0 | 30 | 0 | 0 | 0 | 0 | 0 | 4 | 24.9798 | 24.9798 | 0.5461 | 30
26.05.2025¦11:12:05.059 | 0 | 0 | 0 | 0 | 0 | 4 | 25.7382 | 25.7382 | 0 | 30 | 0 | 0 | 0 | 0 | 0 | 4 | 24.9798 | 24.9798 | 0.5676 | 30
26.05.2025¦11:12:06.059 | 0 | 0 | 0 | 0 | 0 | 4 | 25.7382 | 25.7382 | 0 | 30 | 0 | 0 | 0 | 0 | 0 | 4 | 24.9798 | 24.9798 | 0.5676 | 30
26.05.2025¦11:12:07.059 | 0 | 0 | 0 | 0 | 0 | 4 | 25.7382 | 25.7382 | 0 | 30 | 0 | 0 | 0 | 0 | 0 | 4 | 25.0272 | 25.0272 | 0.5246 | 30
26.05.2025¦11:12:08.059 | 0 | 0 | 0 | 0 | 0 | 4 | 25.6908 | 25.6908 | 0 | 30 | 0 | 0 | 0 | 0 | 0 | 4 | 24.9798 | 24.9798 | 0.5332 | 30
26.05.2025¦11:12:09.059 | 0 | 0 | 0 | 0 | 0 | 4 | 25.6908 | 25.6908 | 0 | 30 | 0 | 0 | 0 | 0 | 0 | 4 | 25.0272 | 25.0272 | 0.5246 | 30
26.05.2025¦11:12:10.058 | 0 | 0 | 0 | 0 | 0 | 4 | 25.6908 | 25.6908 | 0 | 30 | 0 | 0 | 0 | 0 | 0 | 4 | 25.0272 | 25.0272 | 0.5246 | 30
26.05.2025¦11:12:11.059 | 0 | 0 | 0 | 0 | 0 | 4 | 25.6908 | 25.6908 | 0 | 30 | 0 | 0 | 0 | 0 | 0 | 4 | 24.9798 | 24.9798 | 0.5633 | 30
26.05.2025¦11:12:12.058 | 0 | 0 | 0 | 0 | 0 | 4 | 25.6908 | 25.6908 | 0 | 30 | 0 | 0 | 0 | 0 | 0 | 4 | 24.9798 | 24.9798 | 0.5633 | 30
26.05.2025¦11:12:13.059 | 0 | 0 | 0 | 0 | 0 | 4 | 25.7382 | 25.7382 | 0 | 30 | 0 | 0 | 0 | 0 | 0 | 4 | 24.9798 | 24.9798 | 0.559 | 30
26.05.2025¦11:12:14.058 | 0 | 0 | 0 | 0 | 0 | 4 | 25.6908 | 25.6908 | 0 | 30 | 0 | 0 | 0 | 0 | 0 | 4 | 24.9798 | 24.9798 | 0.5547 | 30
26.05.2025¦11:12:15.058 | 0 | 0 | 0 | 0 | 0 | 4 | 25.7856 | 25.7856 | 0 | 30 | 0 | 0 | 0 | 0 | 0 | 4 | 24.9798 | 24.9798 | 0.5461 | 30
26.05.2025¦11:12:16.059 | 0 | 0 | 0 | 0 | 0 | 4 | 25.6908 | 25.6908 | 0 | 30 | 0 | 0 | 0 | 0 | 0 | 4 | 24.9798 | 24.9798 | 0.5332 | 30
26.05.2025¦11:12:17.059 | 0 | 0 | 0 | 0 | 0 | 4 | 25.6908 | 25.6908 | 0 | 30 | 0 | 0 | 0 | 0 | 0 | 4 | 24.9798 | 24.9798 | 0.5332 | 30
26.05.2025¦11:12:18.059 | 0 | 0 | 0 | 0 | 0 | 4 | 25.6908 | 25.6908 | 0 | 30 | 0 | 0 | 0 | 0 | 0 | 4 | 24.9798 | 24.9798 | 0.516 | 30
26.05.2025¦11:12:19.059 | 0 | 0 | 0 | 0 | 0 | 4 | 25.6908 | 25.6908 | 0 | 30 | 0 | 0 | 0 | 0 | 0 | 4 | 24.9798 | 24.9798 | 0.516 | 30
26.05.2025¦11:12:20.059 | 0 | 0 | 0 | 0 | 0 | 4 | 25.6908 | 25.6908 | 0 | 30 | 0 | 0 | 0 | 0 | 0 | 4 | 24.9798 | 24.9798 | 0.5418 | 30
26.05.2025¦11:12:21.059 | 0 | 0 | 0 | 0 | 0 | 4 | 25.7856 | 25.7856 | 0 | 30 | 0 | 0 | 0 | 0 | 0 | 4 | 24.9798 | 24.9798 | 0.5375 | 30
26.05.2025¦11:12:22.058 | 0 | 0 | 0 | 0 | 0 | 4 | 25.7856 | 25.7856 | 0 | 30 | 0 | 0 | 0 | 0 | 0 | 4 | 24.9798 | 24.9798 | 0.5375 | 30
26.05.2025¦11:12:23.059 | 0 | 0 | 0 | 0 | 0 | 4 | 25.6908 | 25.6908 | 0 | 30 | 0 | 0 | 0 | 0 | 0 | 4 | 24.9324 | 24.9324 | 0.5332 | 30
26.05.2025¦11:12:24.060 | 0 | 0 | 0 | 0 | 0 | 4 | 25.6908 | 25.6908 | 0 | 30 | 0 | 0 | 0 | 0 | 0 | 4 | 25.0272 | 25.0272 | 0.5246 | 30
26.05.2025¦11:12:25.059 | 0 | 0 | 0 | 0 | 0 | 4 | 25.7382 | 25.7382 | 0 | 30 | 0 | 0 | 0 | 0 | 0 | 4 | 24.9798 | 24.9798 | 0.5246 | 30
26.05.2025¦11:12:26.058 | 0 | 0 | 0 | 0 | 0 | 4 | 25.7382 | 25.7382 | 0 | 30 | 0 | 0 | 0 | 0 | 0 | 4 | 24.9798 | 24.9798 | 0.5246 | 30
26.05.2025¦11:12:27.058 | 0 | 0 | 0 | 0 | 0 | 4 | 25.7382 | 25.7382 | 0 | 30 | 0 | 0 | 0 | 0 | 0 | 4 | 24.9324 | 24.9324 | 0.5246 | 30
26.05.2025¦11:12:28.059 | 0 | 0 | 0 | 0 | 0 | 4 | 25.7856 | 25.7856 | 0 | 30 | 0 | 0 | 0 | 0 | 0 | 4 | 24.9798 | 24.9798 | 0.5289 | 30
26.05.2025¦11:12:29.058 | 0 | 0 | 0 | 0 | 0 | 4 | 25.7856 | 25.7856 | 0 | 30 | 0 | 0 | 0 | 0 | 0 | 4 | 24.9798 | 24.9798 | 0.5289 | 30
26.05.2025¦11:12:30.059 | 0 | 0 | 0 | 0 | 0 | 4 | 25.6908 | 25.6908 | 0 | 30 | 0 | 0 | 0 | 0 | 0 | 4 | 25.0272 | 25.0272 | 0.5289 | 30
26.05.2025¦11:12:31.060 | 0 | 0 | 0 | 0 | 0 | 4 | 25.6434 | 25.6434 | 0 | 30 | 0 | 0 | 0 | 0 | 0 | 4 | 24.9324 | 24.9324 | 0.5977 | 30
26.05.2025¦11:12:32.059 | 0 | 0 | 0 | 0 | 0 | 4 | 25.6908 | 25.6908 | 0 | 30 | 0 | 0 | 0 | 0 | 0 | 4 | 24.9798 | 24.9798 | 0.5848 | 30
26.05.2025¦11:12:33.059 | 0 | 0 | 0 | 0 | 0 | 4 | 25.6908 | 25.6908 | 0 | 30 | 0 | 0 | 0 | 0 | 0 | 4 | 24.9798 | 24.9798 | 0.5848 | 30
26.05.2025¦11:12:34.058 | 0 | 0 | 0 | 0 | 0 | 4 | 25.6908 | 25.6908 | 0 | 30 | 0 | 0 | 0 | 0 | 0 | 4 | 24.9798 | 24.9798 | 0.5934 | 30
26.05.2025¦11:12:35.059 | 0 | 0 | 0 | 0 | 0 | 4 | 25.6908 | 25.6908 | 0 | 30 | 0 | 0 | 0 | 0 | 0 | 4 | 24.9798 | 24.9798 | 0.5848 | 30
26.05.2025¦11:12:36.058 | 0 | 0 | 0 | 0 | 0 | 4 | 25.6908 | 25.6908 | 0 | 30 | 0 | 0 | 0 | 0 | 0 | 4 | 24.9798 | 24.9798 | 0.5848 | 30
26.05.2025¦11:12:37.059 | 0 | 0 | 0 | 0 | 0 | 4 | 25.6908 | 25.6908 | 0 | 30 | 0 | 0 | 0 | 0 | 0 | 4 | 24.9798 | 24.9798 | 0.5848 | 30
26.05.2025¦11:12:38.059 | 0 | 0 | 0 | 0 | 0 | 4 | 25.6908 | 25.6908 | 0 | 30 | 0 | 0 | 0 | 0 | 0 | 4 | 24.9798 | 24.9798 | 0.6192 | 30
26.05.2025¦11:12:39.058 | 0 | 0 | 0 | 0 | 0 | 4 | 25.6908 | 25.6908 | 0 | 30 | 0 | 0 | 0 | 0 | 0 | 4 | 24.9798 | 24.9798 | 0.6192 | 30
26.05.2025¦11:12:40.059 | 0 | 0 | 0 | 0 | 0 | 4 | 25.7856 | 25.7856 | 0 | 30 | 0 | 0 | 0 | 0 | 0 | 4 | 25.0272 | 25.0272 | 0.5891 | 30
26.05.2025¦11:12:41.058 | 0 | 0 | 0 | 0 | 0 | 4 | 25.7856 | 25.7856 | 0 | 30 | 0 | 0 | 0 | 0 | 0 | 4 | 25.0272 | 25.0272 | 0.5891 | 30
26.05.2025¦11:12:42.058 | 0 | 0 | 0 | 0 | 0 | 4 | 25.6908 | 25.6908 | 0 | 30 | 0 | 0 | 0 | 0 | 0 | 4 | 24.9798 | 24.9798 | 0.5848 | 30
26.05.2025¦11:12:43.059 | 0 | 0 | 0 | 0 | 0 | 4 | 25.6908 | 25.6908 | 0 | 30 | 0 | 0 | 0 | 0 | 0 | 4 | 24.9798 | 24.9798 | 0.5504 | 30
26.05.2025¦11:12:44.058 | 0 | 0 | 0 | 0 | 0 | 4 | 25.6908 | 25.6908 | 0 | 30 | 0 | 0 | 0 | 0 | 0 | 4 | 24.9798 | 24.9798 | 0.5504 | 30
26.05.2025¦11:12:45.059 | 0 | 0 | 0 | 0 | 0 | 4 | 25.7382 | 25.7382 | 0 | 30 | 0 | 0 | 0 | 0 | 0 | 4 | 24.9798 | 24.9798 | 0.5332 | 30
26.05.2025¦11:12:46.059 | 0 | 0 | 0 | 0 | 0 | 4 | 25.6908 | 25.6908 | 0 | 30 | 0 | 0 | 0 | 0 | 0 | 4 | 24.9798 | 24.9798 | 0.5676 | 30
26.05.2025¦11:12:47.059 | 0 | 0 | 0 | 0 | 0 | 4 | 25.7382 | 25.7382 | 0 | 30 | 0 | 0 | 0 | 0 | 0 | 4 | 24.9798 | 24.9798 | 0.5633 | 30
26.05.2025¦11:12:48.058 | 0 | 0 | 0 | 0 | 0 | 4 | 25.7382 | 25.7382 | 0 | 30 | 0 | 0 | 0 | 0 | 0 | 4 | 24.9798 | 24.9798 | 0.5633 | 30
26.05.2025¦11:12:49.058 | 0 | 0 | 0 | 0 | 0 | 4 | 25.6908 | 25.6908 | 0 | 30 | 0 | 0 | 0 | 0 | 0 | 4 | 24.9798 | 24.9798 | 0.5848 | 30
26.05.2025¦11:12:50.058 | 0 | 0 | 0 | 0 | 0 | 4 | 25.6908 | 25.6908 | 0 | 30 | 0 | 0 | 0 | 0 | 0 | 4 | 24.9798 | 24.9798 | 0.5805 | 30
26.05.2025¦11:12:51.058 | 0 | 0 | 0 | 0 | 0 | 4 | 25.6908 | 25.6908 | 0 | 30 | 0 | 0 | 0 | 0 | 0 | 4 | 24.9798 | 24.9798 | 0.5375 | 30
26.05.2025¦11:12:52.059 | 0 | 0 | 0 | 0 | 0 | 4 | 25.6908 | 25.6908 | 0 | 30 | 0 | 0 | 0 | 0 | 0 | 4 | 24.9798 | 24.9798 | 0.5375 | 30
26.05.2025¦11:12:53.059 | 0 | 0 | 0 | 0 | 0 | 4 | 25.6908 | 25.6908 | 0 | 30 | 0 | 0 | 0 | 0 | 0 | 4 | 24.9798 | 24.9798 | 0.5289 | 30
26.05.2025¦11:12:54.058 | 0 | 0 | 0 | 0 | 0 | 4 | 25.6908 | 25.6908 | 0 | 30 | 0 | 0 | 0 | 0 | 0 | 4 | 24.9798 | 24.9798 | 0.5289 | 30
26.05.2025¦11:12:55.058 | 0 | 0 | 0 | 0 | 0 | 4 | 25.7382 | 25.7382 | 0 | 30 | 0 | 0 | 0 | 0 | 0 | 4 | 24.9798 | 24.9798 | 0.5375 | 30
26.05.2025¦11:12:56.059 | 0 | 0 | 0 | 0 | 0 | 4 | 25.6908 | 25.6908 | 0 | 30 | 0 | 0 | 0 | 0 | 0 | 4 | 24.9324 | 24.9324 | 0.5418 | 30
26.05.2025¦11:12:57.059 | 0 | 0 | 0 | 0 | 0 | 4 | 25.6908 | 25.6908 | 0 | 30 | 0 | 0 | 0 | 0 | 0 | 4 | 25.0272 | 25.0272 | 0.5418 | 30
26.05.2025¦11:12:58.059 | 0 | 0 | 0 | 0 | 0 | 4 | 25.7382 | 25.7382 | 0 | 30 | 0 | 0 | 0 | 0 | 0 | 4 | 24.9798 | 24.9798 | 0.5375 | 30
26.05.2025¦11:12:59.059 | 0 | 0 | 0 | 0 | 0 | 4 | 25.7382 | 25.7382 | 0 | 30 | 0 | 0 | 0 | 0 | 0 | 4 | 24.9798 | 24.9798 | 0.5375 | 30
| OekoSolve | OekoSolve | OekoSolve | OekoSolve | OekoSolve | OekoSolve | OekoSolve | OekoSolve | OekoSolve | OekoSolve | OekoSolve | OekoSolve | OekoSolve | OekoSolve | OekoSolve | OekoSolve | OekoSolve | OekoSolve | OekoSolve | OekoSolve
| EnMeter_Prec1 | EnMeter_Prec1 | EnMeter_Prec1 | EnMeter_Prec1 | EnMeter_Prec1 | EnMeter_Prec1 | EnMeter_Prec1 | EnMeter_Prec1 | EnMeter_Prec1 | EnMeter_Prec1 | EnMeter_Prec2 | EnMeter_Prec2 | EnMeter_Prec2 | EnMeter_Prec2 | EnMeter_Prec2 | EnMeter_Prec2 | EnMeter_Prec2 | EnMeter_Prec2 | EnMeter_Prec2 | EnMeter_Prec2
| Prec1 P:W | Prec1 WTotal:kWh | Prec1 WDay:kWh | Prec1 WMonth:kWh | Prec1 WYear:kWh | Prec1 State:0 no info available¦1 Off¦2 Startup¦3 Ready¦4 On¦5 Charge¦6 Discharge¦7 Batt Low or Full¦8 Batt Full¦9 Batt low¦10 Finished¦11 Island¦12 Waiting¦91 Maintenance¦99 ERROR | Prec1 Spec Signal | Prec1 V:kV | Prec1 I:mA | Prec1 Info:0 Bit0¦1 Bit1¦2 Bit2¦3 Bit3¦4 HS Ein¦5 Freigabe / Abdeckung vorhanden¦6 Temp. FÃ¼hler aktiv¦7 Temp. FÃ¼hler unterbrochen¦8 Bit8¦9 Bit9¦10 Bit10¦11 Bit11¦12 Bit12¦13 Bit13¦14 Bit14¦15 Bit15¦ | Prec2 P:W | Prec2 WTotal:kWh | Prec2 WDay:kWh | Prec2 WMonth:kWh | Prec2 WYear:kWh | Prec2 State:0 no info available¦1 Off¦2 Startup¦3 Ready¦4 On¦5 Charge¦6 Discharge¦7 Batt Low or Full¦8 Batt Full¦9 Batt low¦10 Finished¦11 Island¦12 Waiting¦91 Maintenance¦99 ERROR | Prec2 Spec Signal | Prec2 V:kV | Prec2 I:mA | Prec2 Info:0 Bit0¦1 Bit1¦2 Bit2¦3 Bit3¦4 HS Ein¦5 Freigabe / Abdeckung vorhanden¦6 Temp. FÃ¼hler aktiv¦7 Temp. FÃ¼hler unterbrochen¦8 Bit8¦9 Bit9¦10 Bit10¦11 Bit11¦12 Bit12¦13 Bit13¦14 Bit14¦15 Bit15¦
26.05.2025¦11:12:48.058 | 0 | 0 | 0 | 0 | 0 | 4 | 25.7382 | 25.7382 | 0 | 30 | 0 | 0 | 0 | 0 | 0 | 4 | 24.9798 | 24.9798 | 0.5633 | 30
26.05.2025¦11:12:49.058 | 0 | 0 | 0 | 0 | 0 | 4 | 25.6908 | 25.6908 | 0 | 30 | 0 | 0 | 0 | 0 | 0 | 4 | 24.9798 | 24.9798 | 0.5848 | 30
26.05.2025¦11:12:50.058 | 0 | 0 | 0 | 0 | 0 | 4 | 25.6908 | 25.6908 | 0 | 30 | 0 | 0 | 0 | 0 | 0 | 4 | 24.9798 | 24.9798 | 0.5805 | 30
26.05.2025¦11:12:51.058 | 0 | 0 | 0 | 0 | 0 | 4 | 25.6908 | 25.6908 | 0 | 30 | 0 | 0 | 0 | 0 | 0 | 4 | 24.9798 | 24.9798 | 0.5375 | 30
26.05.2025¦11:12:52.059 | 0 | 0 | 0 | 0 | 0 | 4 | 25.6908 | 25.6908 | 0 | 30 | 0 | 0 | 0 | 0 | 0 | 4 | 24.9798 | 24.9798 | 0.5375 | 30
26.05.2025¦11:12:53.059 | 0 | 0 | 0 | 0 | 0 | 4 | 25.6908 | 25.6908 | 0 | 30 | 0 | 0 | 0 | 0 | 0 | 4 | 24.9798 | 24.9798 | 0.5289 | 30
26.05.2025¦11:12:54.058 | 0 | 0 | 0 | 0 | 0 | 4 | 25.6908 | 25.6908 | 0 | 30 | 0 | 0 | 0 | 0 | 0 | 4 | 24.9798 | 24.9798 | 0.5289 | 30
26.05.2025¦11:12:55.058 | 0 | 0 | 0 | 0 | 0 | 4 | 25.7382 | 25.7382 | 0 | 30 | 0 | 0 | 0 | 0 | 0 | 4 | 24.9798 | 24.9798 | 0.5375 | 30
26.05.2025¦11:12:56.059 | 0 | 0 | 0 | 0 | 0 | 4 | 25.6908 | 25.6908 | 0 | 30 | 0 | 0 | 0 | 0 | 0 | 4 | 24.9324 | 24.9324 | 0.5418 | 30
26.05.2025¦11:12:57.059 | 0 | 0 | 0 | 0 | 0 | 4 | 25.6908 | 25.6908 | 0 | 30 | 0 | 0 | 0 | 0 | 0 | 4 | 25.0272 | 25.0272 | 0.5418 | 30
26.05.2025¦11:12:58.059 | 0 | 0 | 0 | 0 | 0 | 4 | 25.7382 | 25.7382 | 0 | 30 | 0 | 0 | 0 | 0 | 0 | 4 | 24.9798 | 24.9798 | 0.5375 | 30
26.05.2025¦11:12:59.059 | 0 | 0 | 0 | 0 | 0 | 4 | 25.7382 | 25.7382 | 0 | 30 | 0 | 0 | 0 | 0 | 0 | 4 | 24.9798 | 24.9798 | 0.5375 | 30
26.05.2025¦11:13:00.058 | 0 | 0 | 0 | 0 | 0 | 4 | 25.6908 | 25.6908 | 0 | 30 | 0 | 0 | 0 | 0 | 0 | 4 | 24.9798 | 24.9798 | 0.5547 | 30
26.05.2025¦11:13:01.059 | 0 | 0 | 0 | 0 | 0 | 4 | 25.6908 | 25.6908 | 0 | 30 | 0 | 0 | 0 | 0 | 0 | 4 | 24.9798 | 24.9798 | 0.5633 | 30
26.05.2025¦11:13:02.059 | 0 | 0 | 0 | 0 | 0 | 4 | 25.6908 | 25.6908 | 0 | 30 | 0 | 0 | 0 | 0 | 0 | 4 | 24.9798 | 24.9798 | 0.5375 | 30
26.05.2025¦11:13:03.058 | 0 | 0 | 0 | 0 | 0 | 4 | 25.6908 | 25.6908 | 0 | 30 | 0 | 0 | 0 | 0 | 0 | 4 | 24.9798 | 24.9798 | 0.5375 | 30
26.05.2025¦11:13:04.059 | 0 | 0 | 0 | 0 | 0 | 4 | 25.7382 | 25.7382 | 0 | 30 | 0 | 0 | 0 | 0 | 0 | 4 | 25.0272 | 25.0272 | 0.5332 | 30
26.05.2025¦11:13:05.059 | 0 | 0 | 0 | 0 | 0 | 4 | 25.6908 | 25.6908 | 0 | 30 | 0 | 0 | 0 | 0 | 0 | 4 | 25.0272 | 25.0272 | 0.5246 | 30
26.05.2025¦11:13:06.059 | 0 | 0 | 0 | 0 | 0 | 4 | 25.6908 | 25.6908 | 0 | 30 | 0 | 0 | 0 | 0 | 0 | 4 | 24.9324 | 24.9324 | 0.5375 | 30
26.05.2025¦11:13:07.058 | 0 | 0 | 0 | 0 | 0 | 4 | 25.6908 | 25.6908 | 0 | 30 | 0 | 0 | 0 | 0 | 0 | 4 | 24.9324 | 24.9324 | 0.5375 | 30
26.05.2025¦11:13:08.058 | 0 | 0 | 0 | 0 | 0 | 4 | 25.6908 | 25.6908 | 0 | 30 | 0 | 0 | 0 | 0 | 0 | 4 | 24.9324 | 24.9324 | 0.559 | 30
26.05.2025¦11:13:09.060 | 0 | 0 | 0 | 0 | 0 | 4 | 25.6908 | 25.6908 | 0 | 30 | 0 | 0 | 0 | 0 | 0 | 4 | 25.0272 | 25.0272 | 0.5418 | 30
26.05.2025¦11:13:10.060 | 0 | 0 | 0 | 0 | 0 | 4 | 25.7382 | 25.7382 | 0 | 30 | 0 | 0 | 0 | 0 | 0 | 4 | 24.9798 | 24.9798 | 0.5504 | 30
26.05.2025¦11:13:11.058 | 0 | 0 | 0 | 0 | 0 | 4 | 25.7382 | 25.7382 | 0 | 30 | 0 | 0 | 0 | 0 | 0 | 4 | 24.9798 | 24.9798 | 0.5504 | 30
26.05.2025¦11:13:12.059 | 0 | 0 | 0 | 0 | 0 | 4 | 25.6908 | 25.6908 | 0 | 30 | 0 | 0 | 0 | 0 | 0 | 4 | 24.9798 | 24.9798 | 0.5977 | 30
26.05.2025¦11:13:13.059 | 0 | 0 | 0 | 0 | 0 | 4 | 0 | 0 | 0 | 30 | 0 | 0 | 0 | 0 | 0 | 99 | 0 | 0 | 0 | 30
26.05.2025¦11:13:14.059 | 0 | 0 | 0 | 0 | 0 | 99 | 0 | 0 | 0 | 30 | 0 | 0 | 0 | 0 | 0 | 99 | 7.8684 | 7.8684 | 0.0129 | 30
26.05.2025¦11:13:15.058 | 0 | 0 | 0 | 0 | 0 | 99 | 0 | 0 | 0 | 30 | 0 | 0 | 0 | 0 | 0 | 99 | 7.8684 | 7.8684 | 0.0129 | 30
26.05.2025¦11:13:16.059 | 0 | 0 | 0 | 0 | 0 | 4 | 12.6558 | 12.6558 | 0 | 30 | 0 | 0 | 0 | 0 | 0 | 4 | 12.7506 | 12.7506 | 0.043 | 30
26.05.2025¦11:13:17.059 | 0 | 0 | 0 | 0 | 0 | 4 | 17.775 | 17.775 | 0 | 30 | 0 | 0 | 0 | 0 | 0 | 4 | 17.775 | 17.775 | 0.4644 | 30
26.05.2025¦11:13:18.058 | 0 | 0 | 0 | 0 | 0 | 4 | 17.775 | 17.775 | 0 | 30 | 0 | 0 | 0 | 0 | 0 | 4 | 17.775 | 17.775 | 0.4644 | 30
26.05.2025¦11:13:19.059 | 0 | 0 | 0 | 0 | 0 | 4 | 25.5012 | 25.5012 | 0 | 30 | 0 | 0 | 0 | 0 | 0 | 4 | 24.9798 | 24.9798 | 1.6168 | 30
26.05.2025¦11:13:20.058 | 0 | 0 | 0 | 0 | 0 | 4 | 25.5012 | 25.5012 | 0 | 30 | 0 | 0 | 0 | 0 | 0 | 4 | 24.9798 | 24.9798 | 1.6168 | 30
26.05.2025¦11:13:21.059 | 0 | 0 | 0 | 0 | 0 | 4 | 25.5486 | 25.5486 | 0 | 30 | 0 | 0 | 0 | 0 | 0 | 4 | 24.9798 | 24.9798 | 1.2642 | 30
26.05.2025¦11:13:22.059 | 0 | 0 | 0 | 0 | 0 | 4 | 25.596 | 25.596 | 0 | 30 | 0 | 0 | 0 | 0 | 0 | 4 | 25.0272 | 25.0272 | 1.2513 | 30
26.05.2025¦11:13:23.059 | 0 | 0 | 0 | 0 | 0 | 4 | 25.596 | 25.596 | 0 | 30 | 0 | 0 | 0 | 0 | 0 | 4 | 25.0272 | 25.0272 | 1.2513 | 30
26.05.2025¦11:13:24.059 | 0 | 0 | 0 | 0 | 0 | 4 | 26.6388 | 26.6388 | 0 | 30 | 0 | 0 | 0 | 0 | 0 | 4 | 24.9798 | 24.9798 | 1.1352 | 30
26.05.2025¦11:13:25.059 | 0 | 0 | 0 | 0 | 0 | 4 | 26.6388 | 26.6388 | 0 | 30 | 0 | 0 | 0 | 0 | 0 | 4 | 24.9798 | 24.9798 | 1.1352 | 30
26.05.2025¦11:13:26.059 | 0 | 0 | 0 | 0 | 0 | 4 | 8.0106 | 8.0106 | 0 | 30 | 0 | 0 | 0 | 0 | 0 | 4 | 7.9632 | 7.9632 | 0 | 30
26.05.2025¦11:13:27.059 | 0 | 0 | 0 | 0 | 0 | 4 | 10.1436 | 10.1436 | 0 | 30 | 0 | 0 | 0 | 0 | 0 | 4 | 10.1436 | 10.1436 | 0 | 30
26.05.2025¦11:13:28.059 | 0 | 0 | 0 | 0 | 0 | 4 | 10.1436 | 10.1436 | 0 | 30 | 0 | 0 | 0 | 0 | 0 | 4 | 10.1436 | 10.1436 | 0 | 30
26.05.2025¦11:13:29.059 | 0 | 0 | 0 | 0 | 0 | 4 | 15.3102 | 15.3102 | 0 | 30 | 0 | 0 | 0 | 0 | 0 | 4 | 15.4998 | 15.4998 | 0.0946 | 30
26.05.2025¦11:13:30.059 | 0 | 0 | 0 | 0 | 0 | 99 | 0 | 0 | 0 | 30 | 0 | 0 | 0 | 0 | 0 | 99 | 0 | 0 | 0 | 30
| OekoSolve | OekoSolve | OekoSolve | OekoSolve | OekoSolve | OekoSolve | OekoSolve | OekoSolve | OekoSolve | OekoSolve | OekoSolve | OekoSolve | OekoSolve | OekoSolve | OekoSolve | OekoSolve | OekoSolve | OekoSolve | OekoSolve | OekoSolve
| EnMeter_Prec1 | EnMeter_Prec1 | EnMeter_Prec1 | EnMeter_Prec1 | EnMeter_Prec1 | EnMeter_Prec1 | EnMeter_Prec1 | EnMeter_Prec1 | EnMeter_Prec1 | EnMeter_Prec1 | EnMeter_Prec2 | EnMeter_Prec2 | EnMeter_Prec2 | EnMeter_Prec2 | EnMeter_Prec2 | EnMeter_Prec2 | EnMeter_Prec2 | EnMeter_Prec2 | EnMeter_Prec2 | EnMeter_Prec2
| Prec1 P:W | Prec1 WTotal:kWh | Prec1 WDay:kWh | Prec1 WMonth:kWh | Prec1 WYear:kWh | Prec1 State:0 no info available¦1 Off¦2 Startup¦3 Ready¦4 On¦5 Charge¦6 Discharge¦7 Batt Low or Full¦8 Batt Full¦9 Batt low¦10 Finished¦11 Island¦12 Waiting¦91 Maintenance¦99 ERROR | Prec1 Spec Signal | Prec1 V:kV | Prec1 I:mA | Prec1 Info:0 Bit0¦1 Bit1¦2 Bit2¦3 Bit3¦4 HS Ein¦5 Freigabe / Abdeckung vorhanden¦6 Temp. FÃ¼hler aktiv¦7 Temp. FÃ¼hler unterbrochen¦8 Bit8¦9 Bit9¦10 Bit10¦11 Bit11¦12 Bit12¦13 Bit13¦14 Bit14¦15 Bit15¦ | Prec2 P:W | Prec2 WTotal:kWh | Prec2 WDay:kWh | Prec2 WMonth:kWh | Prec2 WYear:kWh | Prec2 State:0 no info available¦1 Off¦2 Startup¦3 Ready¦4 On¦5 Charge¦6 Discharge¦7 Batt Low or Full¦8 Batt Full¦9 Batt low¦10 Finished¦11 Island¦12 Waiting¦91 Maintenance¦99 ERROR | Prec2 Spec Signal | Prec2 V:kV | Prec2 I:mA | Prec2 Info:0 Bit0¦1 Bit1¦2 Bit2¦3 Bit3¦4 HS Ein¦5 Freigabe / Abdeckung vorhanden¦6 Temp. FÃ¼hler aktiv¦7 Temp. FÃ¼hler unterbrochen¦8 Bit8¦9 Bit9¦10 Bit10¦11 Bit11¦12 Bit12¦13 Bit13¦14 Bit14¦15 Bit15¦
26.05.2025¦11:13:46.059 | 0 | 0 | 0 | 0 | 0 | 4 | 7.9632 | 7.9632 | 0 | 30 | 0 | 0 | 0 | 0 | 0 | 4 | 7.9632 | 7.9632 | 0 | 30
26.05.2025¦11:13:47.059 | 0 | 0 | 0 | 0 | 0 | 4 | 13.7934 | 13.7934 | 0 | 30 | 0 | 0 | 0 | 0 | 0 | 4 | 13.983 | 13.983 | 0.0645 | 30
26.05.2025¦11:13:48.059 | 0 | 0 | 0 | 0 | 0 | 4 | 19.3866 | 19.3866 | 0 | 30 | 0 | 0 | 0 | 0 | 0 | 4 | 19.2918 | 19.2918 | 0.387 | 30
26.05.2025¦11:13:49.059 | 0 | 0 | 0 | 0 | 0 | 4 | 19.3866 | 19.3866 | 0 | 30 | 0 | 0 | 0 | 0 | 0 | 4 | 19.2918 | 19.2918 | 0.387 | 30
26.05.2025¦11:13:50.059 | 0 | 0 | 0 | 0 | 0 | 4 | 24.4584 | 24.4584 | 0 | 30 | 0 | 0 | 0 | 0 | 0 | 4 | 23.9844 | 23.9844 | 1.3072 | 30
26.05.2025¦11:13:51.058 | 0 | 0 | 0 | 0 | 0 | 4 | 24.4584 | 24.4584 | 0 | 30 | 0 | 0 | 0 | 0 | 0 | 4 | 23.9844 | 23.9844 | 1.3072 | 30
26.05.2025¦11:13:52.059 | 0 | 0 | 0 | 0 | 0 | 4 | 24.4584 | 24.4584 | 0 | 30 | 0 | 0 | 0 | 0 | 0 | 4 | 23.9844 | 23.9844 | 1.2384 | 30
26.05.2025¦11:13:53.059 | 0 | 0 | 0 | 0 | 0 | 4 | 24.4584 | 24.4584 | 0 | 30 | 0 | 0 | 0 | 0 | 0 | 4 | 23.9844 | 23.9844 | 1.2126 | 30
26.05.2025¦11:13:54.059 | 0 | 0 | 0 | 0 | 0 | 4 | 24.4584 | 24.4584 | 0 | 30 | 0 | 0 | 0 | 0 | 0 | 4 | 23.9844 | 23.9844 | 1.2126 | 30
26.05.2025¦11:13:55.058 | 0 | 0 | 0 | 0 | 0 | 4 | 24.5532 | 24.5532 | 0 | 30 | 0 | 0 | 0 | 0 | 0 | 4 | 23.9844 | 23.9844 | 1.1223 | 30
26.05.2025¦11:13:56.059 | 0 | 0 | 0 | 0 | 0 | 4 | 24.5532 | 24.5532 | 0 | 30 | 0 | 0 | 0 | 0 | 0 | 4 | 23.937 | 23.937 | 1.0836 | 30
26.05.2025¦11:13:57.059 | 0 | 0 | 0 | 0 | 0 | 4 | 24.5058 | 24.5058 | 0 | 30 | 0 | 0 | 0 | 0 | 0 | 4 | 23.9844 | 23.9844 | 1.0707 | 30
26.05.2025¦11:13:58.059 | 0 | 0 | 0 | 0 | 0 | 4 | 24.5058 | 24.5058 | 0 | 30 | 0 | 0 | 0 | 0 | 0 | 4 | 23.9844 | 23.9844 | 1.0105 | 30
26.05.2025¦11:13:59.059 | 0 | 0 | 0 | 0 | 0 | 4 | 24.4584 | 24.4584 | 0 | 30 | 0 | 0 | 0 | 0 | 0 | 4 | 23.9844 | 23.9844 | 1.0363 | 30
26.05.2025¦11:14:00.059 | 0 | 0 | 0 | 0 | 0 | 4 | 24.5532 | 24.5532 | 0 | 30 | 0 | 0 | 0 | 0 | 0 | 4 | 23.9844 | 23.9844 | 0.9718 | 30
| OekoSolve | OekoSolve | OekoSolve | OekoSolve | OekoSolve | OekoSolve | OekoSolve | OekoSolve | OekoSolve | OekoSolve | OekoSolve | OekoSolve | OekoSolve | OekoSolve | OekoSolve | OekoSolve | OekoSolve | OekoSolve | OekoSolve | OekoSolve
| EnMeter_Prec1 | EnMeter_Prec1 | EnMeter_Prec1 | EnMeter_Prec1 | EnMeter_Prec1 | EnMeter_Prec1 | EnMeter_Prec1 | EnMeter_Prec1 | EnMeter_Prec1 | EnMeter_Prec1 | EnMeter_Prec2 | EnMeter_Prec2 | EnMeter_Prec2 | EnMeter_Prec2 | EnMeter_Prec2 | EnMeter_Prec2 | EnMeter_Prec2 | EnMeter_Prec2 | EnMeter_Prec2 | EnMeter_Prec2
| Prec1 P:W | Prec1 WTotal:kWh | Prec1 WDay:kWh | Prec1 WMonth:kWh | Prec1 WYear:kWh | Prec1 State:0 no info available¦1 Off¦2 Startup¦3 Ready¦4 On¦5 Charge¦6 Discharge¦7 Batt Low or Full¦8 Batt Full¦9 Batt low¦10 Finished¦11 Island¦12 Waiting¦91 Maintenance¦99 ERROR | Prec1 Spec Signal | Prec1 V:kV | Prec1 I:mA | Prec1 Info:0 Bit0¦1 Bit1¦2 Bit2¦3 Bit3¦4 HS Ein¦5 Freigabe / Abdeckung vorhanden¦6 Temp. FÃ¼hler aktiv¦7 Temp. FÃ¼hler unterbrochen¦8 Bit8¦9 Bit9¦10 Bit10¦11 Bit11¦12 Bit12¦13 Bit13¦14 Bit14¦15 Bit15¦ | Prec2 P:W | Prec2 WTotal:kWh | Prec2 WDay:kWh | Prec2 WMonth:kWh | Prec2 WYear:kWh | Prec2 State:0 no info available¦1 Off¦2 Startup¦3 Ready¦4 On¦5 Charge¦6 Discharge¦7 Batt Low or Full¦8 Batt Full¦9 Batt low¦10 Finished¦11 Island¦12 Waiting¦91 Maintenance¦99 ERROR | Prec2 Spec Signal | Prec2 V:kV | Prec2 I:mA | Prec2 Info:0 Bit0¦1 Bit1¦2 Bit2¦3 Bit3¦4 HS Ein¦5 Freigabe / Abdeckung vorhanden¦6 Temp. FÃ¼hler aktiv¦7 Temp. FÃ¼hler unterbrochen¦8 Bit8¦9 Bit9¦10 Bit10¦11 Bit11¦12 Bit12¦13 Bit13¦14 Bit14¦15 Bit15¦
26.05.2025¦11:14:29.059 | 0 | 0 | 0 | 0 | 0 | 4 | 24.648 | 24.648 | 0 | 30 | 0 | 0 | 0 | 0 | 0 | 4 | 23.9844 | 23.9844 | 0.645 | 30
26.05.2025¦11:14:30.059 | 0 | 0 | 0 | 0 | 0 | 4 | 24.648 | 24.648 | 0 | 30 | 0 | 0 | 0 | 0 | 0 | 4 | 23.9844 | 23.9844 | 0.645 | 30
| OekoSolve | OekoSolve | OekoSolve | OekoSolve | OekoSolve | OekoSolve | OekoSolve | OekoSolve | OekoSolve | OekoSolve | OekoSolve | OekoSolve | OekoSolve | OekoSolve | OekoSolve | OekoSolve | OekoSolve | OekoSolve | OekoSolve | OekoSolve
| EnMeter_Prec1 | EnMeter_Prec1 | EnMeter_Prec1 | EnMeter_Prec1 | EnMeter_Prec1 | EnMeter_Prec1 | EnMeter_Prec1 | EnMeter_Prec1 | EnMeter_Prec1 | EnMeter_Prec1 | EnMeter_Prec2 | EnMeter_Prec2 | EnMeter_Prec2 | EnMeter_Prec2 | EnMeter_Prec2 | EnMeter_Prec2 | EnMeter_Prec2 | EnMeter_Prec2 | EnMeter_Prec2 | EnMeter_Prec2
| Prec1 P:W | Prec1 WTotal:kWh | Prec1 WDay:kWh | Prec1 WMonth:kWh | Prec1 WYear:kWh | Prec1 State:0 no info available¦1 Off¦2 Startup¦3 Ready¦4 On¦5 Charge¦6 Discharge¦7 Batt Low or Full¦8 Batt Full¦9 Batt low¦10 Finished¦11 Island¦12 Waiting¦91 Maintenance¦99 ERROR | Prec1 Spec Signal | Prec1 V:kV | Prec1 I:mA | Prec1 Info:0 Bit0¦1 Bit1¦2 Bit2¦3 Bit3¦4 HS Ein¦5 Freigabe / Abdeckung vorhanden¦6 Temp. FÃ¼hler aktiv¦7 Temp. FÃ¼hler unterbrochen¦8 Bit8¦9 Bit9¦10 Bit10¦11 Bit11¦12 Bit12¦13 Bit13¦14 Bit14¦15 Bit15¦ | Prec2 P:W | Prec2 WTotal:kWh | Prec2 WDay:kWh | Prec2 WMonth:kWh | Prec2 WYear:kWh | Prec2 State:0 no info available¦1 Off¦2 Startup¦3 Ready¦4 On¦5 Charge¦6 Discharge¦7 Batt Low or Full¦8 Batt Full¦9 Batt low¦10 Finished¦11 Island¦12 Waiting¦91 Maintenance¦99 ERROR | Prec2 Spec Signal | Prec2 V:kV | Prec2 I:mA | Prec2 Info:0 Bit0¦1 Bit1¦2 Bit2¦3 Bit3¦4 HS Ein¦5 Freigabe / Abdeckung vorhanden¦6 Temp. FÃ¼hler aktiv¦7 Temp. FÃ¼hler unterbrochen¦8 Bit8¦9 Bit9¦10 Bit10¦11 Bit11¦12 Bit12¦13 Bit13¦14 Bit14¦15 Bit15¦
26.05.2025¦11:14:44.059 | 0 | 0 | 0 | 0 | 0 | 4 | 8.0106 | 8.0106 | 0 | 30 | 0 | 0 | 0 | 0 | 0 | 4 | 7.9632 | 7.9632 | 0 | 30
26.05.2025¦11:14:45.059 | 0 | 0 | 0 | 0 | 0 | 4 | 9.717 | 9.717 | 0 | 30 | 0 | 0 | 0 | 0 | 0 | 4 | 10.0962 | 10.0962 | 0 | 30
26.05.2025¦11:14:46.059 | 0 | 0 | 0 | 0 | 0 | 4 | 14.22 | 14.22 | 0 | 30 | 0 | 0 | 0 | 0 | 0 | 4 | 14.5044 | 14.5044 | 0.043 | 30
26.05.2025¦11:14:47.058 | 0 | 0 | 0 | 0 | 0 | 4 | 14.22 | 14.22 | 0 | 30 | 0 | 0 | 0 | 0 | 0 | 4 | 14.5044 | 14.5044 | 0.043 | 30
26.05.2025¦11:14:48.059 | 0 | 0 | 0 | 0 | 0 | 4 | 19.434 | 19.434 | 0 | 30 | 0 | 0 | 0 | 0 | 0 | 4 | 19.434 | 19.434 | 0.2623 | 30
26.05.2025¦11:14:49.059 | 0 | 0 | 0 | 0 | 0 | 4 | 24.6006 | 24.6006 | 0 | 30 | 0 | 0 | 0 | 0 | 0 | 4 | 23.9844 | 23.9844 | 0.8256 | 30
26.05.2025¦11:14:50.058 | 0 | 0 | 0 | 0 | 0 | 4 | 24.6006 | 24.6006 | 0 | 30 | 0 | 0 | 0 | 0 | 0 | 4 | 23.9844 | 23.9844 | 0.8256 | 30
26.05.2025¦11:14:51.059 | 0 | 0 | 0 | 0 | 0 | 4 | 24.6006 | 24.6006 | 0 | 30 | 0 | 0 | 0 | 0 | 0 | 4 | 23.9844 | 23.9844 | 0.8256 | 30
26.05.2025¦11:14:52.059 | 0 | 0 | 0 | 0 | 0 | 4 | 24.6006 | 24.6006 | 0 | 30 | 0 | 0 | 0 | 0 | 0 | 4 | 23.9844 | 23.9844 | 0.7826 | 30
26.05.2025¦11:14:53.058 | 0 | 0 | 0 | 0 | 0 | 4 | 24.6006 | 24.6006 | 0 | 30 | 0 | 0 | 0 | 0 | 0 | 4 | 23.9844 | 23.9844 | 0.7826 | 30
26.05.2025¦11:14:54.059 | 0 | 0 | 0 | 0 | 0 | 4 | 24.6006 | 24.6006 | 0 | 30 | 0 | 0 | 0 | 0 | 0 | 4 | 23.9844 | 23.9844 | 0.7568 | 30
26.05.2025¦11:14:55.059 | 0 | 0 | 0 | 0 | 0 | 4 | 24.6006 | 24.6006 | 0 | 30 | 0 | 0 | 0 | 0 | 0 | 4 | 23.9844 | 23.9844 | 0.7138 | 30
26.05.2025¦11:14:56.058 | 0 | 0 | 0 | 0 | 0 | 4 | 24.6006 | 24.6006 | 0 | 30 | 0 | 0 | 0 | 0 | 0 | 4 | 23.9844 | 23.9844 | 0.6708 | 30
26.05.2025¦11:14:57.059 | 0 | 0 | 0 | 0 | 0 | 99 | 0 | 0 | 0 | 30 | 0 | 0 | 0 | 0 | 0 | 99 | 0 | 0 | 0 | 30
26.05.2025¦11:14:58.059 | 0 | 0 | 0 | 0 | 0 | 4 | 8.0106 | 8.0106 | 0 | 30 | 0 | 0 | 0 | 0 | 0 | 4 | 7.9632 | 7.9632 | 0 | 30
26.05.2025¦11:14:59.058 | 0 | 0 | 0 | 0 | 0 | 4 | 8.0106 | 8.0106 | 0 | 30 | 0 | 0 | 0 | 0 | 0 | 4 | 7.9632 | 7.9632 | 0 | 30
26.05.2025¦11:15:00.059 | 0 | 0 | 0 | 0 | 0 | 4 | 14.7888 | 14.7888 | 0 | 30 | 0 | 0 | 0 | 0 | 0 | 4 | 14.7888 | 14.7888 | 0.043 | 30
| OekoSolve | OekoSolve | OekoSolve | OekoSolve | OekoSolve | OekoSolve | OekoSolve | OekoSolve | OekoSolve | OekoSolve | OekoSolve | OekoSolve | OekoSolve | OekoSolve | OekoSolve | OekoSolve | OekoSolve | OekoSolve | OekoSolve | OekoSolve
| EnMeter_Prec1 | EnMeter_Prec1 | EnMeter_Prec1 | EnMeter_Prec1 | EnMeter_Prec1 | EnMeter_Prec1 | EnMeter_Prec1 | EnMeter_Prec1 | EnMeter_Prec1 | EnMeter_Prec1 | EnMeter_Prec2 | EnMeter_Prec2 | EnMeter_Prec2 | EnMeter_Prec2 | EnMeter_Prec2 | EnMeter_Prec2 | EnMeter_Prec2 | EnMeter_Prec2 | EnMeter_Prec2 | EnMeter_Prec2
| Prec1 P:W | Prec1 WTotal:kWh | Prec1 WDay:kWh | Prec1 WMonth:kWh | Prec1 WYear:kWh | Prec1 State:0 no info available¦1 Off¦2 Startup¦3 Ready¦4 On¦5 Charge¦6 Discharge¦7 Batt Low or Full¦8 Batt Full¦9 Batt low¦10 Finished¦11 Island¦12 Waiting¦91 Maintenance¦99 ERROR | Prec1 Spec Signal | Prec1 V:kV | Prec1 I:mA | Prec1 Info:0 Bit0¦1 Bit1¦2 Bit2¦3 Bit3¦4 HS Ein¦5 Freigabe / Abdeckung vorhanden¦6 Temp. FÃ¼hler aktiv¦7 Temp. FÃ¼hler unterbrochen¦8 Bit8¦9 Bit9¦10 Bit10¦11 Bit11¦12 Bit12¦13 Bit13¦14 Bit14¦15 Bit15¦ | Prec2 P:W | Prec2 WTotal:kWh | Prec2 WDay:kWh | Prec2 WMonth:kWh | Prec2 WYear:kWh | Prec2 State:0 no info available¦1 Off¦2 Startup¦3 Ready¦4 On¦5 Charge¦6 Discharge¦7 Batt Low or Full¦8 Batt Full¦9 Batt low¦10 Finished¦11 Island¦12 Waiting¦91 Maintenance¦99 ERROR | Prec2 Spec Signal | Prec2 V:kV | Prec2 I:mA | Prec2 Info:0 Bit0¦1 Bit1¦2 Bit2¦3 Bit3¦4 HS Ein¦5 Freigabe / Abdeckung vorhanden¦6 Temp. FÃ¼hler aktiv¦7 Temp. FÃ¼hler unterbrochen¦8 Bit8¦9 Bit9¦10 Bit10¦11 Bit11¦12 Bit12¦13 Bit13¦14 Bit14¦15 Bit15¦
26.05.2025¦11:14:46.059 | 0 | 0 | 0 | 0 | 0 | 4 | 14.22 | 14.22 | 0 | 30 | 0 | 0 | 0 | 0 | 0 | 4 | 14.5044 | 14.5044 | 0.043 | 30
26.05.2025¦11:14:47.058 | 0 | 0 | 0 | 0 | 0 | 4 | 14.22 | 14.22 | 0 | 30 | 0 | 0 | 0 | 0 | 0 | 4 | 14.5044 | 14.5044 | 0.043 | 30
26.05.2025¦11:14:48.059 | 0 | 0 | 0 | 0 | 0 | 4 | 19.434 | 19.434 | 0 | 30 | 0 | 0 | 0 | 0 | 0 | 4 | 19.434 | 19.434 | 0.2623 | 30
26.05.2025¦11:14:49.059 | 0 | 0 | 0 | 0 | 0 | 4 | 24.6006 | 24.6006 | 0 | 30 | 0 | 0 | 0 | 0 | 0 | 4 | 23.9844 | 23.9844 | 0.8256 | 30
26.05.2025¦11:14:50.058 | 0 | 0 | 0 | 0 | 0 | 4 | 24.6006 | 24.6006 | 0 | 30 | 0 | 0 | 0 | 0 | 0 | 4 | 23.9844 | 23.9844 | 0.8256 | 30
26.05.2025¦11:14:51.059 | 0 | 0 | 0 | 0 | 0 | 4 | 24.6006 | 24.6006 | 0 | 30 | 0 | 0 | 0 | 0 | 0 | 4 | 23.9844 | 23.9844 | 0.8256 | 30
26.05.2025¦11:14:52.059 | 0 | 0 | 0 | 0 | 0 | 4 | 24.6006 | 24.6006 | 0 | 30 | 0 | 0 | 0 | 0 | 0 | 4 | 23.9844 | 23.9844 | 0.7826 | 30
26.05.2025¦11:14:53.058 | 0 | 0 | 0 | 0 | 0 | 4 | 24.6006 | 24.6006 | 0 | 30 | 0 | 0 | 0 | 0 | 0 | 4 | 23.9844 | 23.9844 | 0.7826 | 30
26.05.2025¦11:14:54.059 | 0 | 0 | 0 | 0 | 0 | 4 | 24.6006 | 24.6006 | 0 | 30 | 0 | 0 | 0 | 0 | 0 | 4 | 23.9844 | 23.9844 | 0.7568 | 30
26.05.2025¦11:14:55.059 | 0 | 0 | 0 | 0 | 0 | 4 | 24.6006 | 24.6006 | 0 | 30 | 0 | 0 | 0 | 0 | 0 | 4 | 23.9844 | 23.9844 | 0.7138 | 30
26.05.2025¦11:14:56.058 | 0 | 0 | 0 | 0 | 0 | 4 | 24.6006 | 24.6006 | 0 | 30 | 0 | 0 | 0 | 0 | 0 | 4 | 23.9844 | 23.9844 | 0.6708 | 30
26.05.2025¦11:14:57.059 | 0 | 0 | 0 | 0 | 0 | 99 | 0 | 0 | 0 | 30 | 0 | 0 | 0 | 0 | 0 | 99 | 0 | 0 | 0 | 30
26.05.2025¦11:14:58.059 | 0 | 0 | 0 | 0 | 0 | 4 | 8.0106 | 8.0106 | 0 | 30 | 0 | 0 | 0 | 0 | 0 | 4 | 7.9632 | 7.9632 | 0 | 30
26.05.2025¦11:14:59.058 | 0 | 0 | 0 | 0 | 0 | 4 | 8.0106 | 8.0106 | 0 | 30 | 0 | 0 | 0 | 0 | 0 | 4 | 7.9632 | 7.9632 | 0 | 30
26.05.2025¦11:15:00.059 | 0 | 0 | 0 | 0 | 0 | 4 | 14.7888 | 14.7888 | 0 | 30 | 0 | 0 | 0 | 0 | 0 | 4 | 14.7888 | 14.7888 | 0.043 | 30
26.05.2025¦11:15:01.059 | 0 | 0 | 0 | 0 | 0 | 4 | 19.908 | 19.908 | 0 | 30 | 0 | 0 | 0 | 0 | 0 | 4 | 19.7184 | 19.7184 | 0.2193 | 30
26.05.2025¦11:15:02.059 | 0 | 0 | 0 | 0 | 0 | 4 | 19.908 | 19.908 | 0 | 30 | 0 | 0 | 0 | 0 | 0 | 4 | 19.7184 | 19.7184 | 0.2193 | 30
26.05.2025¦11:15:03.059 | 0 | 0 | 0 | 0 | 0 | 4 | 24.6006 | 24.6006 | 0 | 30 | 0 | 0 | 0 | 0 | 0 | 4 | 24.0318 | 24.0318 | 0.688 | 30
26.05.2025¦11:15:04.059 | 0 | 0 | 0 | 0 | 0 | 4 | 24.6006 | 24.6006 | 0 | 30 | 0 | 0 | 0 | 0 | 0 | 4 | 23.9844 | 23.9844 | 0.6493 | 30
26.05.2025¦11:15:05.059 | 0 | 0 | 0 | 0 | 0 | 4 | 24.6006 | 24.6006 | 0 | 30 | 0 | 0 | 0 | 0 | 0 | 4 | 23.9844 | 23.9844 | 0.6407 | 30
26.05.2025¦11:15:06.058 | 0 | 0 | 0 | 0 | 0 | 4 | 24.6006 | 24.6006 | 0 | 30 | 0 | 0 | 0 | 0 | 0 | 4 | 23.9844 | 23.9844 | 0.6407 | 30
26.05.2025¦11:15:07.059 | 0 | 0 | 0 | 0 | 0 | 4 | 24.6006 | 24.6006 | 0 | 30 | 0 | 0 | 0 | 0 | 0 | 4 | 23.9844 | 23.9844 | 0.6966 | 30
26.05.2025¦11:15:08.059 | 0 | 0 | 0 | 0 | 0 | 4 | 24.6006 | 24.6006 | 0 | 30 | 0 | 0 | 0 | 0 | 0 | 4 | 23.9844 | 23.9844 | 0.7224 | 30
26.05.2025¦11:15:09.059 | 0 | 0 | 0 | 0 | 0 | 4 | 24.5532 | 24.5532 | 0 | 30 | 0 | 0 | 0 | 0 | 0 | 4 | 23.937 | 23.937 | 0.7267 | 30
26.05.2025¦11:15:10.058 | 0 | 0 | 0 | 0 | 0 | 4 | 24.5532 | 24.5532 | 0 | 30 | 0 | 0 | 0 | 0 | 0 | 4 | 23.937 | 23.937 | 0.7267 | 30
26.05.2025¦11:15:11.059 | 0 | 0 | 0 | 0 | 0 | 4 | 24.5532 | 24.5532 | 0 | 30 | 0 | 0 | 0 | 0 | 0 | 4 | 23.9844 | 23.9844 | 0.7826 | 30
26.05.2025¦11:15:12.058 | 0 | 0 | 0 | 0 | 0 | 4 | 24.5532 | 24.5532 | 0 | 30 | 0 | 0 | 0 | 0 | 0 | 4 | 23.9844 | 23.9844 | 0.7826 | 30
26.05.2025¦11:15:13.059 | 0 | 0 | 0 | 0 | 0 | 4 | 24.648 | 24.648 | 0 | 30 | 0 | 0 | 0 | 0 | 0 | 4 | 23.9844 | 23.9844 | 0.7095 | 30
26.05.2025¦11:15:14.058 | 0 | 0 | 0 | 0 | 0 | 4 | 24.648 | 24.648 | 0 | 30 | 0 | 0 | 0 | 0 | 0 | 4 | 23.9844 | 23.9844 | 0.7095 | 30
26.05.2025¦11:15:15.059 | 0 | 0 | 0 | 0 | 0 | 4 | 24.6006 | 24.6006 | 0 | 30 | 0 | 0 | 0 | 0 | 0 | 4 | 23.9844 | 23.9844 | 0.688 | 30
26.05.2025¦11:15:16.059 | 0 | 0 | 0 | 0 | 0 | 4 | 24.6006 | 24.6006 | 0 | 30 | 0 | 0 | 0 | 0 | 0 | 4 | 23.9844 | 23.9844 | 0.6665 | 30
26.05.2025¦11:15:17.058 | 0 | 0 | 0 | 0 | 0 | 4 | 24.6006 | 24.6006 | 0 | 30 | 0 | 0 | 0 | 0 | 0 | 4 | 23.9844 | 23.9844 | 0.6665 | 30
26.05.2025¦11:15:18.059 | 0 | 0 | 0 | 0 | 0 | 4 | 24.6006 | 24.6006 | 0 | 30 | 0 | 0 | 0 | 0 | 0 | 4 | 23.9844 | 23.9844 | 0.645 | 30
26.05.2025¦11:15:19.058 | 0 | 0 | 0 | 0 | 0 | 4 | 24.6006 | 24.6006 | 0 | 30 | 0 | 0 | 0 | 0 | 0 | 4 | 23.9844 | 23.9844 | 0.6493 | 30
26.05.2025¦11:15:20.058 | 0 | 0 | 0 | 0 | 0 | 4 | 24.6006 | 24.6006 | 0 | 30 | 0 | 0 | 0 | 0 | 0 | 4 | 24.0318 | 24.0318 | 0.6751 | 30
26.05.2025¦11:15:21.059 | 0 | 0 | 0 | 0 | 0 | 4 | 24.6006 | 24.6006 | 0 | 30 | 0 | 0 | 0 | 0 | 0 | 4 | 23.9844 | 23.9844 | 0.6708 | 30
26.05.2025¦11:15:22.059 | 0 | 0 | 0 | 0 | 0 | 4 | 24.6006 | 24.6006 | 0 | 30 | 0 | 0 | 0 | 0 | 0 | 4 | 23.9844 | 23.9844 | 0.731 | 30
26.05.2025¦11:15:23.059 | 0 | 0 | 0 | 0 | 0 | 4 | 24.6006 | 24.6006 | 0 | 30 | 0 | 0 | 0 | 0 | 0 | 4 | 23.9844 | 23.9844 | 0.7568 | 30
26.05.2025¦11:15:24.059 | 0 | 0 | 0 | 0 | 0 | 4 | 24.6006 | 24.6006 | 0 | 30 | 0 | 0 | 0 | 0 | 0 | 4 | 23.9844 | 23.9844 | 0.774 | 30
26.05.2025¦11:15:25.059 | 0 | 0 | 0 | 0 | 0 | 4 | 24.6006 | 24.6006 | 0 | 30 | 0 | 0 | 0 | 0 | 0 | 4 | 23.9844 | 23.9844 | 0.7396 | 30
26.05.2025¦11:15:26.059 | 0 | 0 | 0 | 0 | 0 | 4 | 24.6006 | 24.6006 | 0 | 30 | 0 | 0 | 0 | 0 | 0 | 4 | 23.9844 | 23.9844 | 0.7396 | 30
26.05.2025¦11:15:27.060 | 0 | 0 | 0 | 0 | 0 | 4 | 24.6006 | 24.6006 | 0 | 30 | 0 | 0 | 0 | 0 | 0 | 4 | 23.9844 | 23.9844 | 0.7353 | 30
26.05.2025¦11:15:28.059 | 0 | 0 | 0 | 0 | 0 | 4 | 24.6006 | 24.6006 | 0 | 30 | 0 | 0 | 0 | 0 | 0 | 4 | 23.9844 | 23.9844 | 0.7353 | 30
26.05.2025¦11:15:29.060 | 0 | 0 | 0 | 0 | 0 | 4 | 24.6006 | 24.6006 | 0 | 30 | 0 | 0 | 0 | 0 | 0 | 4 | 23.9844 | 23.9844 | 0.7224 | 30
26.05.2025¦11:15:30.059 | 0 | 0 | 0 | 0 | 0 | 4 | 24.6006 | 24.6006 | 0 | 30 | 0 | 0 | 0 | 0 | 0 | 4 | 23.9844 | 23.9844 | 0.7998 | 30
| OekoSolve | OekoSolve | OekoSolve | OekoSolve | OekoSolve | OekoSolve | OekoSolve | OekoSolve | OekoSolve | OekoSolve | OekoSolve | OekoSolve | OekoSolve | OekoSolve | OekoSolve | OekoSolve | OekoSolve | OekoSolve | OekoSolve | OekoSolve
| EnMeter_Prec1 | EnMeter_Prec1 | EnMeter_Prec1 | EnMeter_Prec1 | EnMeter_Prec1 | EnMeter_Prec1 | EnMeter_Prec1 | EnMeter_Prec1 | EnMeter_Prec1 | EnMeter_Prec1 | EnMeter_Prec2 | EnMeter_Prec2 | EnMeter_Prec2 | EnMeter_Prec2 | EnMeter_Prec2 | EnMeter_Prec2 | EnMeter_Prec2 | EnMeter_Prec2 | EnMeter_Prec2 | EnMeter_Prec2
| Prec1 P:W | Prec1 WTotal:kWh | Prec1 WDay:kWh | Prec1 WMonth:kWh | Prec1 WYear:kWh | Prec1 State:0 no info available¦1 Off¦2 Startup¦3 Ready¦4 On¦5 Charge¦6 Discharge¦7 Batt Low or Full¦8 Batt Full¦9 Batt low¦10 Finished¦11 Island¦12 Waiting¦91 Maintenance¦99 ERROR | Prec1 Spec Signal | Prec1 V:kV | Prec1 I:mA | Prec1 Info:0 Bit0¦1 Bit1¦2 Bit2¦3 Bit3¦4 HS Ein¦5 Freigabe / Abdeckung vorhanden¦6 Temp. FÃ¼hler aktiv¦7 Temp. FÃ¼hler unterbrochen¦8 Bit8¦9 Bit9¦10 Bit10¦11 Bit11¦12 Bit12¦13 Bit13¦14 Bit14¦15 Bit15¦ | Prec2 P:W | Prec2 WTotal:kWh | Prec2 WDay:kWh | Prec2 WMonth:kWh | Prec2 WYear:kWh | Prec2 State:0 no info available¦1 Off¦2 Startup¦3 Ready¦4 On¦5 Charge¦6 Discharge¦7 Batt Low or Full¦8 Batt Full¦9 Batt low¦10 Finished¦11 Island¦12 Waiting¦91 Maintenance¦99 ERROR | Prec2 Spec Signal | Prec2 V:kV | Prec2 I:mA | Prec2 Info:0 Bit0¦1 Bit1¦2 Bit2¦3 Bit3¦4 HS Ein¦5 Freigabe / Abdeckung vorhanden¦6 Temp. FÃ¼hler aktiv¦7 Temp. FÃ¼hler unterbrochen¦8 Bit8¦9 Bit9¦10 Bit10¦11 Bit11¦12 Bit12¦13 Bit13¦14 Bit14¦15 Bit15¦
26.05.2025¦11:15:03.059 | 0 | 0 | 0 | 0 | 0 | 4 | 24.6006 | 24.6006 | 0 | 30 | 0 | 0 | 0 | 0 | 0 | 4 | 24.0318 | 24.0318 | 0.688 | 30
26.05.2025¦11:15:04.059 | 0 | 0 | 0 | 0 | 0 | 4 | 24.6006 | 24.6006 | 0 | 30 | 0 | 0 | 0 | 0 | 0 | 4 | 23.9844 | 23.9844 | 0.6493 | 30
26.05.2025¦11:15:05.059 | 0 | 0 | 0 | 0 | 0 | 4 | 24.6006 | 24.6006 | 0 | 30 | 0 | 0 | 0 | 0 | 0 | 4 | 23.9844 | 23.9844 | 0.6407 | 30
26.05.2025¦11:15:06.058 | 0 | 0 | 0 | 0 | 0 | 4 | 24.6006 | 24.6006 | 0 | 30 | 0 | 0 | 0 | 0 | 0 | 4 | 23.9844 | 23.9844 | 0.6407 | 30
26.05.2025¦11:15:07.059 | 0 | 0 | 0 | 0 | 0 | 4 | 24.6006 | 24.6006 | 0 | 30 | 0 | 0 | 0 | 0 | 0 | 4 | 23.9844 | 23.9844 | 0.6966 | 30
26.05.2025¦11:15:08.059 | 0 | 0 | 0 | 0 | 0 | 4 | 24.6006 | 24.6006 | 0 | 30 | 0 | 0 | 0 | 0 | 0 | 4 | 23.9844 | 23.9844 | 0.7224 | 30
26.05.2025¦11:15:09.059 | 0 | 0 | 0 | 0 | 0 | 4 | 24.5532 | 24.5532 | 0 | 30 | 0 | 0 | 0 | 0 | 0 | 4 | 23.937 | 23.937 | 0.7267 | 30
26.05.2025¦11:15:10.058 | 0 | 0 | 0 | 0 | 0 | 4 | 24.5532 | 24.5532 | 0 | 30 | 0 | 0 | 0 | 0 | 0 | 4 | 23.937 | 23.937 | 0.7267 | 30
26.05.2025¦11:15:11.059 | 0 | 0 | 0 | 0 | 0 | 4 | 24.5532 | 24.5532 | 0 | 30 | 0 | 0 | 0 | 0 | 0 | 4 | 23.9844 | 23.9844 | 0.7826 | 30
26.05.2025¦11:15:12.058 | 0 | 0 | 0 | 0 | 0 | 4 | 24.5532 | 24.5532 | 0 | 30 | 0 | 0 | 0 | 0 | 0 | 4 | 23.9844 | 23.9844 | 0.7826 | 30
26.05.2025¦11:15:13.059 | 0 | 0 | 0 | 0 | 0 | 4 | 24.648 | 24.648 | 0 | 30 | 0 | 0 | 0 | 0 | 0 | 4 | 23.9844 | 23.9844 | 0.7095 | 30
26.05.2025¦11:15:14.058 | 0 | 0 | 0 | 0 | 0 | 4 | 24.648 | 24.648 | 0 | 30 | 0 | 0 | 0 | 0 | 0 | 4 | 23.9844 | 23.9844 | 0.7095 | 30
26.05.2025¦11:15:15.059 | 0 | 0 | 0 | 0 | 0 | 4 | 24.6006 | 24.6006 | 0 | 30 | 0 | 0 | 0 | 0 | 0 | 4 | 23.9844 | 23.9844 | 0.688 | 30
26.05.2025¦11:15:16.059 | 0 | 0 | 0 | 0 | 0 | 4 | 24.6006 | 24.6006 | 0 | 30 | 0 | 0 | 0 | 0 | 0 | 4 | 23.9844 | 23.9844 | 0.6665 | 30
26.05.2025¦11:15:17.058 | 0 | 0 | 0 | 0 | 0 | 4 | 24.6006 | 24.6006 | 0 | 30 | 0 | 0 | 0 | 0 | 0 | 4 | 23.9844 | 23.9844 | 0.6665 | 30
26.05.2025¦11:15:18.059 | 0 | 0 | 0 | 0 | 0 | 4 | 24.6006 | 24.6006 | 0 | 30 | 0 | 0 | 0 | 0 | 0 | 4 | 23.9844 | 23.9844 | 0.645 | 30
26.05.2025¦11:15:19.058 | 0 | 0 | 0 | 0 | 0 | 4 | 24.6006 | 24.6006 | 0 | 30 | 0 | 0 | 0 | 0 | 0 | 4 | 23.9844 | 23.9844 | 0.6493 | 30
26.05.2025¦11:15:20.058 | 0 | 0 | 0 | 0 | 0 | 4 | 24.6006 | 24.6006 | 0 | 30 | 0 | 0 | 0 | 0 | 0 | 4 | 24.0318 | 24.0318 | 0.6751 | 30
26.05.2025¦11:15:21.059 | 0 | 0 | 0 | 0 | 0 | 4 | 24.6006 | 24.6006 | 0 | 30 | 0 | 0 | 0 | 0 | 0 | 4 | 23.9844 | 23.9844 | 0.6708 | 30
26.05.2025¦11:15:22.059 | 0 | 0 | 0 | 0 | 0 | 4 | 24.6006 | 24.6006 | 0 | 30 | 0 | 0 | 0 | 0 | 0 | 4 | 23.9844 | 23.9844 | 0.731 | 30
26.05.2025¦11:15:23.059 | 0 | 0 | 0 | 0 | 0 | 4 | 24.6006 | 24.6006 | 0 | 30 | 0 | 0 | 0 | 0 | 0 | 4 | 23.9844 | 23.9844 | 0.7568 | 30
26.05.2025¦11:15:24.059 | 0 | 0 | 0 | 0 | 0 | 4 | 24.6006 | 24.6006 | 0 | 30 | 0 | 0 | 0 | 0 | 0 | 4 | 23.9844 | 23.9844 | 0.774 | 30
26.05.2025¦11:15:25.059 | 0 | 0 | 0 | 0 | 0 | 4 | 24.6006 | 24.6006 | 0 | 30 | 0 | 0 | 0 | 0 | 0 | 4 | 23.9844 | 23.9844 | 0.7396 | 30
26.05.2025¦11:15:26.059 | 0 | 0 | 0 | 0 | 0 | 4 | 24.6006 | 24.6006 | 0 | 30 | 0 | 0 | 0 | 0 | 0 | 4 | 23.9844 | 23.9844 | 0.7396 | 30
26.05.2025¦11:15:27.060 | 0 | 0 | 0 | 0 | 0 | 4 | 24.6006 | 24.6006 | 0 | 30 | 0 | 0 | 0 | 0 | 0 | 4 | 23.9844 | 23.9844 | 0.7353 | 30
26.05.2025¦11:15:28.059 | 0 | 0 | 0 | 0 | 0 | 4 | 24.6006 | 24.6006 | 0 | 30 | 0 | 0 | 0 | 0 | 0 | 4 | 23.9844 | 23.9844 | 0.7353 | 30
26.05.2025¦11:15:29.060 | 0 | 0 | 0 | 0 | 0 | 4 | 24.6006 | 24.6006 | 0 | 30 | 0 | 0 | 0 | 0 | 0 | 4 | 23.9844 | 23.9844 | 0.7224 | 30
26.05.2025¦11:15:30.059 | 0 | 0 | 0 | 0 | 0 | 4 | 24.6006 | 24.6006 | 0 | 30 | 0 | 0 | 0 | 0 | 0 | 4 | 23.9844 | 23.9844 | 0.7998 | 30
26.05.2025¦11:15:31.059 | 0 | 0 | 0 | 0 | 0 | 4 | 24.6006 | 24.6006 | 0 | 30 | 0 | 0 | 0 | 0 | 0 | 4 | 23.9844 | 23.9844 | 0.6837 | 30
26.05.2025¦11:15:32.059 | 0 | 0 | 0 | 0 | 0 | 4 | 24.6006 | 24.6006 | 0 | 30 | 0 | 0 | 0 | 0 | 0 | 4 | 23.9844 | 23.9844 | 0.688 | 30
26.05.2025¦11:15:33.059 | 0 | 0 | 0 | 0 | 0 | 4 | 24.6006 | 24.6006 | 0 | 30 | 0 | 0 | 0 | 0 | 0 | 4 | 23.9844 | 23.9844 | 0.6923 | 30
26.05.2025¦11:15:34.058 | 0 | 0 | 0 | 0 | 0 | 4 | 24.6006 | 24.6006 | 0 | 30 | 0 | 0 | 0 | 0 | 0 | 4 | 23.9844 | 23.9844 | 0.6923 | 30
26.05.2025¦11:15:35.059 | 0 | 0 | 0 | 0 | 0 | 4 | 24.6006 | 24.6006 | 0 | 30 | 0 | 0 | 0 | 0 | 0 | 4 | 23.937 | 23.937 | 0.6837 | 30
26.05.2025¦11:15:36.059 | 0 | 0 | 0 | 0 | 0 | 4 | 24.6006 | 24.6006 | 0 | 30 | 0 | 0 | 0 | 0 | 0 | 4 | 23.9844 | 23.9844 | 0.6923 | 30
26.05.2025¦11:15:37.059 | 0 | 0 | 0 | 0 | 0 | 4 | 24.5532 | 24.5532 | 0 | 30 | 0 | 0 | 0 | 0 | 0 | 4 | 23.9844 | 23.9844 | 0.7482 | 30
26.05.2025¦11:15:38.059 | 0 | 0 | 0 | 0 | 0 | 4 | 24.6006 | 24.6006 | 0 | 30 | 0 | 0 | 0 | 0 | 0 | 4 | 23.9844 | 23.9844 | 0.7396 | 30
26.05.2025¦11:15:39.059 | 0 | 0 | 0 | 0 | 0 | 4 | 24.6006 | 24.6006 | 0 | 30 | 0 | 0 | 0 | 0 | 0 | 4 | 23.9844 | 23.9844 | 0.7009 | 30
26.05.2025¦11:15:40.058 | 0 | 0 | 0 | 0 | 0 | 4 | 24.6006 | 24.6006 | 0 | 30 | 0 | 0 | 0 | 0 | 0 | 4 | 23.9844 | 23.9844 | 0.7009 | 30
26.05.2025¦11:15:41.059 | 0 | 0 | 0 | 0 | 0 | 4 | 24.5532 | 24.5532 | 0 | 30 | 0 | 0 | 0 | 0 | 0 | 4 | 23.9844 | 23.9844 | 0.688 | 30
26.05.2025¦11:15:42.059 | 0 | 0 | 0 | 0 | 0 | 4 | 24.6006 | 24.6006 | 0 | 30 | 0 | 0 | 0 | 0 | 0 | 4 | 23.937 | 23.937 | 0.6837 | 30
26.05.2025¦11:15:43.059 | 0 | 0 | 0 | 0 | 0 | 4 | 24.6006 | 24.6006 | 0 | 30 | 0 | 0 | 0 | 0 | 0 | 4 | 23.9844 | 23.9844 | 0.6579 | 30
26.05.2025¦11:15:44.059 | 0 | 0 | 0 | 0 | 0 | 4 | 24.6006 | 24.6006 | 0 | 30 | 0 | 0 | 0 | 0 | 0 | 4 | 23.9844 | 23.9844 | 0.6579 | 30
26.05.2025¦11:15:45.059 | 0 | 0 | 0 | 0 | 0 | 4 | 24.648 | 24.648 | 0 | 30 | 0 | 0 | 0 | 0 | 0 | 4 | 23.9844 | 23.9844 | 0.6665 | 30
26.05.2025¦11:15:46.059 | 0 | 0 | 0 | 0 | 0 | 4 | 24.6006 | 24.6006 | 0 | 30 | 0 | 0 | 0 | 0 | 0 | 4 | 23.9844 | 23.9844 | 0.6579 | 30
26.05.2025¦11:15:47.059 | 0 | 0 | 0 | 0 | 0 | 4 | 24.6006 | 24.6006 | 0 | 30 | 0 | 0 | 0 | 0 | 0 | 4 | 23.9844 | 23.9844 | 0.6192 | 30
26.05.2025¦11:15:48.059 | 0 | 0 | 0 | 0 | 0 | 4 | 24.6006 | 24.6006 | 0 | 30 | 0 | 0 | 0 | 0 | 0 | 4 | 23.9844 | 23.9844 | 0.6192 | 30
26.05.2025¦11:15:49.059 | 0 | 0 | 0 | 0 | 0 | 4 | 24.6006 | 24.6006 | 0 | 30 | 0 | 0 | 0 | 0 | 0 | 4 | 23.9844 | 23.9844 | 0.6794 | 30
26.05.2025¦11:15:50.058 | 0 | 0 | 0 | 0 | 0 | 4 | 24.6006 | 24.6006 | 0 | 30 | 0 | 0 | 0 | 0 | 0 | 4 | 23.9844 | 23.9844 | 0.6794 | 30
26.05.2025¦11:15:51.059 | 0 | 0 | 0 | 0 | 0 | 4 | 24.5532 | 24.5532 | 0 | 30 | 0 | 0 | 0 | 0 | 0 | 4 | 23.9844 | 23.9844 | 0.6579 | 30
26.05.2025¦11:15:52.059 | 0 | 0 | 0 | 0 | 0 | 4 | 24.5532 | 24.5532 | 0 | 30 | 0 | 0 | 0 | 0 | 0 | 4 | 23.9844 | 23.9844 | 0.6579 | 30
26.05.2025¦11:15:53.059 | 0 | 0 | 0 | 0 | 0 | 4 | 24.6006 | 24.6006 | 0 | 30 | 0 | 0 | 0 | 0 | 0 | 4 | 23.9844 | 23.9844 | 0.6536 | 30
26.05.2025¦11:15:54.059 | 0 | 0 | 0 | 0 | 0 | 4 | 24.6006 | 24.6006 | 0 | 30 | 0 | 0 | 0 | 0 | 0 | 4 | 23.9844 | 23.9844 | 0.6536 | 30
26.05.2025¦11:15:55.058 | 0 | 0 | 0 | 0 | 0 | 4 | 24.6006 | 24.6006 | 0 | 30 | 0 | 0 | 0 | 0 | 0 | 4 | 23.9844 | 23.9844 | 0.6536 | 30
26.05.2025¦11:15:56.059 | 0 | 0 | 0 | 0 | 0 | 4 | 24.6006 | 24.6006 | 0 | 30 | 0 | 0 | 0 | 0 | 0 | 4 | 23.9844 | 23.9844 | 0.7697 | 30
26.05.2025¦11:15:57.059 | 0 | 0 | 0 | 0 | 0 | 4 | 24.6006 | 24.6006 | 0 | 30 | 0 | 0 | 0 | 0 | 0 | 4 | 23.9844 | 23.9844 | 0.6493 | 30
26.05.2025¦11:15:58.058 | 0 | 0 | 0 | 0 | 0 | 4 | 24.6006 | 24.6006 | 0 | 30 | 0 | 0 | 0 | 0 | 0 | 4 | 23.9844 | 23.9844 | 0.6493 | 30
26.05.2025¦11:15:59.058 | 0 | 0 | 0 | 0 | 0 | 4 | 24.6006 | 24.6006 | 0 | 30 | 0 | 0 | 0 | 0 | 0 | 4 | 23.9844 | 23.9844 | 0.6106 | 30
26.05.2025¦11:16:00.058 | 0 | 0 | 0 | 0 | 0 | 4 | 24.648 | 24.648 | 0 | 30 | 0 | 0 | 0 | 0 | 0 | 4 | 23.937 | 23.937 | 0.6106 | 30
| OekoSolve | OekoSolve | OekoSolve | OekoSolve | OekoSolve | OekoSolve | OekoSolve | OekoSolve | OekoSolve | OekoSolve | OekoSolve | OekoSolve | OekoSolve | OekoSolve | OekoSolve | OekoSolve | OekoSolve | OekoSolve | OekoSolve | OekoSolve
| EnMeter_Prec1 | EnMeter_Prec1 | EnMeter_Prec1 | EnMeter_Prec1 | EnMeter_Prec1 | EnMeter_Prec1 | EnMeter_Prec1 | EnMeter_Prec1 | EnMeter_Prec1 | EnMeter_Prec1 | EnMeter_Prec2 | EnMeter_Prec2 | EnMeter_Prec2 | EnMeter_Prec2 | EnMeter_Prec2 | EnMeter_Prec2 | EnMeter_Prec2 | EnMeter_Prec2 | EnMeter_Prec2 | EnMeter_Prec2
| Prec1 P:W | Prec1 WTotal:kWh | Prec1 WDay:kWh | Prec1 WMonth:kWh | Prec1 WYear:kWh | Prec1 State:0 no info available¦1 Off¦2 Startup¦3 Ready¦4 On¦5 Charge¦6 Discharge¦7 Batt Low or Full¦8 Batt Full¦9 Batt low¦10 Finished¦11 Island¦12 Waiting¦91 Maintenance¦99 ERROR | Prec1 Spec Signal | Prec1 V:kV | Prec1 I:mA | Prec1 Info:0 Bit0¦1 Bit1¦2 Bit2¦3 Bit3¦4 HS Ein¦5 Freigabe / Abdeckung vorhanden¦6 Temp. FÃ¼hler aktiv¦7 Temp. FÃ¼hler unterbrochen¦8 Bit8¦9 Bit9¦10 Bit10¦11 Bit11¦12 Bit12¦13 Bit13¦14 Bit14¦15 Bit15¦ | Prec2 P:W | Prec2 WTotal:kWh | Prec2 WDay:kWh | Prec2 WMonth:kWh | Prec2 WYear:kWh | Prec2 State:0 no info available¦1 Off¦2 Startup¦3 Ready¦4 On¦5 Charge¦6 Discharge¦7 Batt Low or Full¦8 Batt Full¦9 Batt low¦10 Finished¦11 Island¦12 Waiting¦91 Maintenance¦99 ERROR | Prec2 Spec Signal | Prec2 V:kV | Prec2 I:mA | Prec2 Info:0 Bit0¦1 Bit1¦2 Bit2¦3 Bit3¦4 HS Ein¦5 Freigabe / Abdeckung vorhanden¦6 Temp. FÃ¼hler aktiv¦7 Temp. FÃ¼hler unterbrochen¦8 Bit8¦9 Bit9¦10 Bit10¦11 Bit11¦12 Bit12¦13 Bit13¦14 Bit14¦15 Bit15¦
26.05.2025¦11:15:48.059 | 0 | 0 | 0 | 0 | 0 | 4 | 24.6006 | 24.6006 | 0 | 30 | 0 | 0 | 0 | 0 | 0 | 4 | 23.9844 | 23.9844 | 0.6192 | 30
26.05.2025¦11:15:49.059 | 0 | 0 | 0 | 0 | 0 | 4 | 24.6006 | 24.6006 | 0 | 30 | 0 | 0 | 0 | 0 | 0 | 4 | 23.9844 | 23.9844 | 0.6794 | 30
26.05.2025¦11:15:50.058 | 0 | 0 | 0 | 0 | 0 | 4 | 24.6006 | 24.6006 | 0 | 30 | 0 | 0 | 0 | 0 | 0 | 4 | 23.9844 | 23.9844 | 0.6794 | 30
26.05.2025¦11:15:51.059 | 0 | 0 | 0 | 0 | 0 | 4 | 24.5532 | 24.5532 | 0 | 30 | 0 | 0 | 0 | 0 | 0 | 4 | 23.9844 | 23.9844 | 0.6579 | 30
26.05.2025¦11:15:52.059 | 0 | 0 | 0 | 0 | 0 | 4 | 24.5532 | 24.5532 | 0 | 30 | 0 | 0 | 0 | 0 | 0 | 4 | 23.9844 | 23.9844 | 0.6579 | 30
26.05.2025¦11:15:53.059 | 0 | 0 | 0 | 0 | 0 | 4 | 24.6006 | 24.6006 | 0 | 30 | 0 | 0 | 0 | 0 | 0 | 4 | 23.9844 | 23.9844 | 0.6536 | 30
26.05.2025¦11:15:54.059 | 0 | 0 | 0 | 0 | 0 | 4 | 24.6006 | 24.6006 | 0 | 30 | 0 | 0 | 0 | 0 | 0 | 4 | 23.9844 | 23.9844 | 0.6536 | 30
26.05.2025¦11:15:55.058 | 0 | 0 | 0 | 0 | 0 | 4 | 24.6006 | 24.6006 | 0 | 30 | 0 | 0 | 0 | 0 | 0 | 4 | 23.9844 | 23.9844 | 0.6536 | 30
26.05.2025¦11:15:56.059 | 0 | 0 | 0 | 0 | 0 | 4 | 24.6006 | 24.6006 | 0 | 30 | 0 | 0 | 0 | 0 | 0 | 4 | 23.9844 | 23.9844 | 0.7697 | 30
26.05.2025¦11:15:57.059 | 0 | 0 | 0 | 0 | 0 | 4 | 24.6006 | 24.6006 | 0 | 30 | 0 | 0 | 0 | 0 | 0 | 4 | 23.9844 | 23.9844 | 0.6493 | 30
26.05.2025¦11:15:58.058 | 0 | 0 | 0 | 0 | 0 | 4 | 24.6006 | 24.6006 | 0 | 30 | 0 | 0 | 0 | 0 | 0 | 4 | 23.9844 | 23.9844 | 0.6493 | 30
26.05.2025¦11:15:59.058 | 0 | 0 | 0 | 0 | 0 | 4 | 24.6006 | 24.6006 | 0 | 30 | 0 | 0 | 0 | 0 | 0 | 4 | 23.9844 | 23.9844 | 0.6106 | 30
26.05.2025¦11:16:00.058 | 0 | 0 | 0 | 0 | 0 | 4 | 24.648 | 24.648 | 0 | 30 | 0 | 0 | 0 | 0 | 0 | 4 | 23.937 | 23.937 | 0.6106 | 30
26.05.2025¦11:16:01.059 | 0 | 0 | 0 | 0 | 0 | 4 | 24.648 | 24.648 | 0 | 30 | 0 | 0 | 0 | 0 | 0 | 4 | 23.9844 | 23.9844 | 0.5934 | 30
26.05.2025¦11:16:02.059 | 0 | 0 | 0 | 0 | 0 | 4 | 24.648 | 24.648 | 0 | 30 | 0 | 0 | 0 | 0 | 0 | 4 | 23.9844 | 23.9844 | 0.5375 | 30
26.05.2025¦11:16:03.058 | 0 | 0 | 0 | 0 | 0 | 4 | 24.648 | 24.648 | 0 | 30 | 0 | 0 | 0 | 0 | 0 | 4 | 23.9844 | 23.9844 | 0.5375 | 30
26.05.2025¦11:16:04.059 | 0 | 0 | 0 | 0 | 0 | 4 | 24.6006 | 24.6006 | 0 | 30 | 0 | 0 | 0 | 0 | 0 | 4 | 23.9844 | 23.9844 | 0.5676 | 30
26.05.2025¦11:16:05.059 | 0 | 0 | 0 | 0 | 0 | 4 | 24.6006 | 24.6006 | 0 | 30 | 0 | 0 | 0 | 0 | 0 | 4 | 23.9844 | 23.9844 | 0.5676 | 30
26.05.2025¦11:16:06.059 | 0 | 0 | 0 | 0 | 0 | 4 | 24.5532 | 24.5532 | 0 | 30 | 0 | 0 | 0 | 0 | 0 | 4 | 23.9844 | 23.9844 | 0.5805 | 30
26.05.2025¦11:16:07.059 | 0 | 0 | 0 | 0 | 0 | 4 | 24.5532 | 24.5532 | 0 | 30 | 0 | 0 | 0 | 0 | 0 | 4 | 23.9844 | 23.9844 | 0.5805 | 30
26.05.2025¦11:16:08.058 | 0 | 0 | 0 | 0 | 0 | 4 | 24.6006 | 24.6006 | 0 | 30 | 0 | 0 | 0 | 0 | 0 | 4 | 23.9844 | 23.9844 | 0.602 | 30
26.05.2025¦11:16:09.059 | 0 | 0 | 0 | 0 | 0 | 4 | 24.6954 | 24.6954 | 0 | 30 | 0 | 0 | 0 | 0 | 0 | 4 | 23.9844 | 23.9844 | 0.5633 | 30
26.05.2025¦11:16:10.059 | 0 | 0 | 0 | 0 | 0 | 4 | 24.6006 | 24.6006 | 0 | 30 | 0 | 0 | 0 | 0 | 0 | 4 | 23.9844 | 23.9844 | 0.5375 | 30
26.05.2025¦11:16:11.058 | 0 | 0 | 0 | 0 | 0 | 4 | 24.6006 | 24.6006 | 0 | 30 | 0 | 0 | 0 | 0 | 0 | 4 | 23.9844 | 23.9844 | 0.5375 | 30
26.05.2025¦11:16:12.059 | 0 | 0 | 0 | 0 | 0 | 4 | 24.6006 | 24.6006 | 0 | 30 | 0 | 0 | 0 | 0 | 0 | 4 | 23.937 | 23.937 | 0.5719 | 30
26.05.2025¦11:16:13.059 | 0 | 0 | 0 | 0 | 0 | 4 | 24.6006 | 24.6006 | 0 | 30 | 0 | 0 | 0 | 0 | 0 | 4 | 23.9844 | 23.9844 | 0.5719 | 30
26.05.2025¦11:16:14.059 | 0 | 0 | 0 | 0 | 0 | 4 | 24.648 | 24.648 | 0 | 30 | 0 | 0 | 0 | 0 | 0 | 4 | 23.9844 | 23.9844 | 0.5504 | 30
26.05.2025¦11:16:15.059 | 0 | 0 | 0 | 0 | 0 | 4 | 24.6006 | 24.6006 | 0 | 30 | 0 | 0 | 0 | 0 | 0 | 4 | 23.9844 | 23.9844 | 0.5504 | 30
26.05.2025¦11:16:16.058 | 0 | 0 | 0 | 0 | 0 | 4 | 24.6006 | 24.6006 | 0 | 30 | 0 | 0 | 0 | 0 | 0 | 4 | 23.9844 | 23.9844 | 0.5504 | 30
26.05.2025¦11:16:17.059 | 0 | 0 | 0 | 0 | 0 | 4 | 24.6006 | 24.6006 | 0 | 30 | 0 | 0 | 0 | 0 | 0 | 4 | 23.9844 | 23.9844 | 0.5848 | 30
26.05.2025¦11:16:18.059 | 0 | 0 | 0 | 0 | 0 | 4 | 24.6006 | 24.6006 | 0 | 30 | 0 | 0 | 0 | 0 | 0 | 4 | 23.9844 | 23.9844 | 0.6149 | 30
26.05.2025¦11:16:19.058 | 0 | 0 | 0 | 0 | 0 | 4 | 24.6006 | 24.6006 | 0 | 30 | 0 | 0 | 0 | 0 | 0 | 4 | 23.9844 | 23.9844 | 0.6149 | 30
26.05.2025¦11:16:20.059 | 0 | 0 | 0 | 0 | 0 | 4 | 24.648 | 24.648 | 0 | 30 | 0 | 0 | 0 | 0 | 0 | 4 | 23.9844 | 23.9844 | 0.5719 | 30
26.05.2025¦11:16:21.058 | 0 | 0 | 0 | 0 | 0 | 4 | 24.648 | 24.648 | 0 | 30 | 0 | 0 | 0 | 0 | 0 | 4 | 23.9844 | 23.9844 | 0.5719 | 30
26.05.2025¦11:16:22.059 | 0 | 0 | 0 | 0 | 0 | 4 | 24.6006 | 24.6006 | 0 | 30 | 0 | 0 | 0 | 0 | 0 | 4 | 23.9844 | 23.9844 | 0.5891 | 30
26.05.2025¦11:16:23.058 | 0 | 0 | 0 | 0 | 0 | 4 | 24.6006 | 24.6006 | 0 | 30 | 0 | 0 | 0 | 0 | 0 | 4 | 23.9844 | 23.9844 | 0.5891 | 30
26.05.2025¦11:16:24.059 | 0 | 0 | 0 | 0 | 0 | 4 | 24.648 | 24.648 | 0 | 30 | 0 | 0 | 0 | 0 | 0 | 4 | 23.9844 | 23.9844 | 0.6708 | 30
26.05.2025¦11:16:25.059 | 0 | 0 | 0 | 0 | 0 | 4 | 24.6006 | 24.6006 | 0 | 30 | 0 | 0 | 0 | 0 | 0 | 4 | 23.9844 | 23.9844 | 0.7095 | 30
26.05.2025¦11:16:26.059 | 0 | 0 | 0 | 0 | 0 | 4 | 24.6006 | 24.6006 | 0 | 30 | 0 | 0 | 0 | 0 | 0 | 4 | 23.9844 | 23.9844 | 0.6493 | 30
26.05.2025¦11:16:27.059 | 0 | 0 | 0 | 0 | 0 | 4 | 24.648 | 24.648 | 0 | 30 | 0 | 0 | 0 | 0 | 0 | 4 | 23.9844 | 23.9844 | 0.6364 | 30
26.05.2025¦11:16:28.059 | 0 | 0 | 0 | 0 | 0 | 4 | 24.6006 | 24.6006 | 0 | 30 | 0 | 0 | 0 | 0 | 0 | 4 | 24.0318 | 24.0318 | 0.6794 | 30
26.05.2025¦11:16:29.059 | 0 | 0 | 0 | 0 | 0 | 4 | 24.648 | 24.648 | 0 | 30 | 0 | 0 | 0 | 0 | 0 | 4 | 23.9844 | 23.9844 | 0.6837 | 30
26.05.2025¦11:16:30.059 | 0 | 0 | 0 | 0 | 0 | 4 | 24.6006 | 24.6006 | 0 | 30 | 0 | 0 | 0 | 0 | 0 | 4 | 23.937 | 23.937 | 0.7568 | 30
| OekoSolve | OekoSolve | OekoSolve | OekoSolve | OekoSolve | OekoSolve | OekoSolve | OekoSolve | OekoSolve | OekoSolve | OekoSolve | OekoSolve | OekoSolve | OekoSolve | OekoSolve | OekoSolve | OekoSolve | OekoSolve | OekoSolve | OekoSolve
| EnMeter_Prec1 | EnMeter_Prec1 | EnMeter_Prec1 | EnMeter_Prec1 | EnMeter_Prec1 | EnMeter_Prec1 | EnMeter_Prec1 | EnMeter_Prec1 | EnMeter_Prec1 | EnMeter_Prec1 | EnMeter_Prec2 | EnMeter_Prec2 | EnMeter_Prec2 | EnMeter_Prec2 | EnMeter_Prec2 | EnMeter_Prec2 | EnMeter_Prec2 | EnMeter_Prec2 | EnMeter_Prec2 | EnMeter_Prec2
| Prec1 P:W | Prec1 WTotal:kWh | Prec1 WDay:kWh | Prec1 WMonth:kWh | Prec1 WYear:kWh | Prec1 State:0 no info available¦1 Off¦2 Startup¦3 Ready¦4 On¦5 Charge¦6 Discharge¦7 Batt Low or Full¦8 Batt Full¦9 Batt low¦10 Finished¦11 Island¦12 Waiting¦91 Maintenance¦99 ERROR | Prec1 Spec Signal | Prec1 V:kV | Prec1 I:mA | Prec1 Info:0 Bit0¦1 Bit1¦2 Bit2¦3 Bit3¦4 HS Ein¦5 Freigabe / Abdeckung vorhanden¦6 Temp. FÃ¼hler aktiv¦7 Temp. FÃ¼hler unterbrochen¦8 Bit8¦9 Bit9¦10 Bit10¦11 Bit11¦12 Bit12¦13 Bit13¦14 Bit14¦15 Bit15¦ | Prec2 P:W | Prec2 WTotal:kWh | Prec2 WDay:kWh | Prec2 WMonth:kWh | Prec2 WYear:kWh | Prec2 State:0 no info available¦1 Off¦2 Startup¦3 Ready¦4 On¦5 Charge¦6 Discharge¦7 Batt Low or Full¦8 Batt Full¦9 Batt low¦10 Finished¦11 Island¦12 Waiting¦91 Maintenance¦99 ERROR | Prec2 Spec Signal | Prec2 V:kV | Prec2 I:mA | Prec2 Info:0 Bit0¦1 Bit1¦2 Bit2¦3 Bit3¦4 HS Ein¦5 Freigabe / Abdeckung vorhanden¦6 Temp. FÃ¼hler aktiv¦7 Temp. FÃ¼hler unterbrochen¦8 Bit8¦9 Bit9¦10 Bit10¦11 Bit11¦12 Bit12¦13 Bit13¦14 Bit14¦15 Bit15¦
26.05.2025¦11:16:46.060 | 0 | 0 | 0 | 0 | 0 | 4 | 24.6954 | 24.6954 | 0 | 30 | 0 | 0 | 0 | 0 | 0 | 4 | 23.937 | 23.937 | 0.6837 | 30
26.05.2025¦11:16:47.060 | 0 | 0 | 0 | 0 | 0 | 4 | 24.5532 | 24.5532 | 0 | 30 | 0 | 0 | 0 | 0 | 0 | 4 | 23.9844 | 23.9844 | 0.7095 | 30
26.05.2025¦11:16:48.058 | 0 | 0 | 0 | 0 | 0 | 4 | 24.5532 | 24.5532 | 0 | 30 | 0 | 0 | 0 | 0 | 0 | 4 | 23.9844 | 23.9844 | 0.7095 | 30
26.05.2025¦11:16:49.059 | 0 | 0 | 0 | 0 | 0 | 4 | 24.6006 | 24.6006 | 0 | 30 | 0 | 0 | 0 | 0 | 0 | 4 | 23.9844 | 23.9844 | 0.6923 | 30
26.05.2025¦11:16:50.058 | 0 | 0 | 0 | 0 | 0 | 4 | 24.6006 | 24.6006 | 0 | 30 | 0 | 0 | 0 | 0 | 0 | 4 | 23.9844 | 23.9844 | 0.6923 | 30
26.05.2025¦11:16:51.058 | 0 | 0 | 0 | 0 | 0 | 4 | 24.648 | 24.648 | 0 | 30 | 0 | 0 | 0 | 0 | 0 | 4 | 23.9844 | 23.9844 | 0.6751 | 30
26.05.2025¦11:16:52.059 | 0 | 0 | 0 | 0 | 0 | 99 | 0 | 0 | 0 | 30 | 0 | 0 | 0 | 0 | 0 | 99 | 0 | 0 | 0 | 30
26.05.2025¦11:16:53.058 | 0 | 0 | 0 | 0 | 0 | 99 | 0 | 0 | 0 | 30 | 0 | 0 | 0 | 0 | 0 | 99 | 0 | 0 | 0 | 30
26.05.2025¦11:16:54.059 | 0 | 0 | 0 | 0 | 0 | 4 | 9.954 | 9.954 | 0 | 30 | 0 | 0 | 0 | 0 | 0 | 4 | 10.6176 | 10.6176 | 0.0086 | 30
26.05.2025¦11:16:55.059 | 0 | 0 | 0 | 0 | 0 | 4 | 15.642 | 15.642 | 0 | 30 | 0 | 0 | 0 | 0 | 0 | 4 | 15.5946 | 15.5946 | 0.0602 | 30
26.05.2025¦11:16:56.059 | 0 | 0 | 0 | 0 | 0 | 4 | 20.7612 | 20.7612 | 0 | 30 | 0 | 0 | 0 | 0 | 0 | 4 | 20.5716 | 20.5716 | 0.2752 | 30
26.05.2025¦11:16:57.059 | 0 | 0 | 0 | 0 | 0 | 4 | 24.0318 | 24.0318 | 0 | 30 | 0 | 0 | 0 | 0 | 0 | 4 | 23.9844 | 23.9844 | 0.8385 | 30
26.05.2025¦11:16:58.059 | 0 | 0 | 0 | 0 | 0 | 4 | 24.6006 | 24.6006 | 0 | 30 | 0 | 0 | 0 | 0 | 0 | 4 | 23.9844 | 23.9844 | 0.7267 | 30
26.05.2025¦11:16:59.059 | 0 | 0 | 0 | 0 | 0 | 4 | 24.6006 | 24.6006 | 0 | 30 | 0 | 0 | 0 | 0 | 0 | 4 | 23.9844 | 23.9844 | 0.6622 | 30
26.05.2025¦11:17:00.059 | 0 | 0 | 0 | 0 | 0 | 4 | 24.6006 | 24.6006 | 0 | 30 | 0 | 0 | 0 | 0 | 0 | 4 | 23.9844 | 23.9844 | 0.645 | 30
| OekoSolve | OekoSolve | OekoSolve | OekoSolve | OekoSolve | OekoSolve | OekoSolve | OekoSolve | OekoSolve | OekoSolve | OekoSolve | OekoSolve | OekoSolve | OekoSolve | OekoSolve | OekoSolve | OekoSolve | OekoSolve | OekoSolve | OekoSolve
| EnMeter_Prec1 | EnMeter_Prec1 | EnMeter_Prec1 | EnMeter_Prec1 | EnMeter_Prec1 | EnMeter_Prec1 | EnMeter_Prec1 | EnMeter_Prec1 | EnMeter_Prec1 | EnMeter_Prec1 | EnMeter_Prec2 | EnMeter_Prec2 | EnMeter_Prec2 | EnMeter_Prec2 | EnMeter_Prec2 | EnMeter_Prec2 | EnMeter_Prec2 | EnMeter_Prec2 | EnMeter_Prec2 | EnMeter_Prec2
| Prec1 P:W | Prec1 WTotal:kWh | Prec1 WDay:kWh | Prec1 WMonth:kWh | Prec1 WYear:kWh | Prec1 State:0 no info available¦1 Off¦2 Startup¦3 Ready¦4 On¦5 Charge¦6 Discharge¦7 Batt Low or Full¦8 Batt Full¦9 Batt low¦10 Finished¦11 Island¦12 Waiting¦91 Maintenance¦99 ERROR | Prec1 Spec Signal | Prec1 V:kV | Prec1 I:mA | Prec1 Info:0 Bit0¦1 Bit1¦2 Bit2¦3 Bit3¦4 HS Ein¦5 Freigabe / Abdeckung vorhanden¦6 Temp. FÃ¼hler aktiv¦7 Temp. FÃ¼hler unterbrochen¦8 Bit8¦9 Bit9¦10 Bit10¦11 Bit11¦12 Bit12¦13 Bit13¦14 Bit14¦15 Bit15¦ | Prec2 P:W | Prec2 WTotal:kWh | Prec2 WDay:kWh | Prec2 WMonth:kWh | Prec2 WYear:kWh | Prec2 State:0 no info available¦1 Off¦2 Startup¦3 Ready¦4 On¦5 Charge¦6 Discharge¦7 Batt Low or Full¦8 Batt Full¦9 Batt low¦10 Finished¦11 Island¦12 Waiting¦91 Maintenance¦99 ERROR | Prec2 Spec Signal | Prec2 V:kV | Prec2 I:mA | Prec2 Info:0 Bit0¦1 Bit1¦2 Bit2¦3 Bit3¦4 HS Ein¦5 Freigabe / Abdeckung vorhanden¦6 Temp. FÃ¼hler aktiv¦7 Temp. FÃ¼hler unterbrochen¦8 Bit8¦9 Bit9¦10 Bit10¦11 Bit11¦12 Bit12¦13 Bit13¦14 Bit14¦15 Bit15¦
26.05.2025¦11:17:29.058 | 0 | 0 | 0 | 0 | 0 | 4 | 23.5578 | 23.5578 | 0 | 30 | 0 | 0 | 0 | 0 | 0 | 4 | 22.989 | 22.989 | 0.5633 | 30
26.05.2025¦11:17:30.058 | 0 | 0 | 0 | 0 | 0 | 4 | 23.5578 | 23.5578 | 0 | 30 | 0 | 0 | 0 | 0 | 0 | 4 | 22.989 | 22.989 | 0.559 | 30
| OekoSolve | OekoSolve | OekoSolve | OekoSolve | OekoSolve | OekoSolve | OekoSolve | OekoSolve | OekoSolve | OekoSolve | OekoSolve | OekoSolve | OekoSolve | OekoSolve | OekoSolve | OekoSolve | OekoSolve | OekoSolve | OekoSolve | OekoSolve
| EnMeter_Prec1 | EnMeter_Prec1 | EnMeter_Prec1 | EnMeter_Prec1 | EnMeter_Prec1 | EnMeter_Prec1 | EnMeter_Prec1 | EnMeter_Prec1 | EnMeter_Prec1 | EnMeter_Prec1 | EnMeter_Prec2 | EnMeter_Prec2 | EnMeter_Prec2 | EnMeter_Prec2 | EnMeter_Prec2 | EnMeter_Prec2 | EnMeter_Prec2 | EnMeter_Prec2 | EnMeter_Prec2 | EnMeter_Prec2
| Prec1 P:W | Prec1 WTotal:kWh | Prec1 WDay:kWh | Prec1 WMonth:kWh | Prec1 WYear:kWh | Prec1 State:0 no info available¦1 Off¦2 Startup¦3 Ready¦4 On¦5 Charge¦6 Discharge¦7 Batt Low or Full¦8 Batt Full¦9 Batt low¦10 Finished¦11 Island¦12 Waiting¦91 Maintenance¦99 ERROR | Prec1 Spec Signal | Prec1 V:kV | Prec1 I:mA | Prec1 Info:0 Bit0¦1 Bit1¦2 Bit2¦3 Bit3¦4 HS Ein¦5 Freigabe / Abdeckung vorhanden¦6 Temp. FÃ¼hler aktiv¦7 Temp. FÃ¼hler unterbrochen¦8 Bit8¦9 Bit9¦10 Bit10¦11 Bit11¦12 Bit12¦13 Bit13¦14 Bit14¦15 Bit15¦ | Prec2 P:W | Prec2 WTotal:kWh | Prec2 WDay:kWh | Prec2 WMonth:kWh | Prec2 WYear:kWh | Prec2 State:0 no info available¦1 Off¦2 Startup¦3 Ready¦4 On¦5 Charge¦6 Discharge¦7 Batt Low or Full¦8 Batt Full¦9 Batt low¦10 Finished¦11 Island¦12 Waiting¦91 Maintenance¦99 ERROR | Prec2 Spec Signal | Prec2 V:kV | Prec2 I:mA | Prec2 Info:0 Bit0¦1 Bit1¦2 Bit2¦3 Bit3¦4 HS Ein¦5 Freigabe / Abdeckung vorhanden¦6 Temp. FÃ¼hler aktiv¦7 Temp. FÃ¼hler unterbrochen¦8 Bit8¦9 Bit9¦10 Bit10¦11 Bit11¦12 Bit12¦13 Bit13¦14 Bit14¦15 Bit15¦
26.05.2025¦11:17:44.059 | 0 | 0 | 0 | 0 | 0 | 4 | 23.5578 | 23.5578 | 0 | 30 | 0 | 0 | 0 | 0 | 0 | 4 | 22.9416 | 22.9416 | 0.4902 | 30
26.05.2025¦11:17:45.059 | 0 | 0 | 0 | 0 | 0 | 4 | 23.5578 | 23.5578 | 0 | 30 | 0 | 0 | 0 | 0 | 0 | 4 | 22.989 | 22.989 | 0.5074 | 30
26.05.2025¦11:17:46.058 | 0 | 0 | 0 | 0 | 0 | 4 | 23.5578 | 23.5578 | 0 | 30 | 0 | 0 | 0 | 0 | 0 | 4 | 22.989 | 22.989 | 0.5074 | 30
26.05.2025¦11:17:47.059 | 0 | 0 | 0 | 0 | 0 | 4 | 23.5578 | 23.5578 | 0 | 30 | 0 | 0 | 0 | 0 | 0 | 4 | 22.989 | 22.989 | 0.5031 | 30
26.05.2025¦11:17:48.059 | 0 | 0 | 0 | 0 | 0 | 4 | 23.6052 | 23.6052 | 0 | 30 | 0 | 0 | 0 | 0 | 0 | 4 | 22.989 | 22.989 | 0.4945 | 30
26.05.2025¦11:17:49.058 | 0 | 0 | 0 | 0 | 0 | 4 | 23.6052 | 23.6052 | 0 | 30 | 0 | 0 | 0 | 0 | 0 | 4 | 22.989 | 22.989 | 0.4945 | 30
26.05.2025¦11:17:50.059 | 0 | 0 | 0 | 0 | 0 | 4 | 23.5578 | 23.5578 | 0 | 30 | 0 | 0 | 0 | 0 | 0 | 4 | 23.0364 | 23.0364 | 0.5031 | 30
26.05.2025¦11:17:51.059 | 0 | 0 | 0 | 0 | 0 | 4 | 23.5578 | 23.5578 | 0 | 30 | 0 | 0 | 0 | 0 | 0 | 4 | 22.9416 | 22.9416 | 0.5203 | 30
26.05.2025¦11:17:52.058 | 0 | 0 | 0 | 0 | 0 | 4 | 23.5578 | 23.5578 | 0 | 30 | 0 | 0 | 0 | 0 | 0 | 4 | 22.9416 | 22.9416 | 0.5203 | 30
26.05.2025¦11:17:53.058 | 0 | 0 | 0 | 0 | 0 | 4 | 23.5578 | 23.5578 | 0 | 30 | 0 | 0 | 0 | 0 | 0 | 4 | 22.989 | 22.989 | 0.5332 | 30
26.05.2025¦11:17:54.059 | 0 | 0 | 0 | 0 | 0 | 4 | 23.5578 | 23.5578 | 0 | 30 | 0 | 0 | 0 | 0 | 0 | 4 | 22.989 | 22.989 | 0.4687 | 30
26.05.2025¦11:17:55.059 | 0 | 0 | 0 | 0 | 0 | 4 | 23.5578 | 23.5578 | 0 | 30 | 0 | 0 | 0 | 0 | 0 | 4 | 22.989 | 22.989 | 0.4687 | 30
26.05.2025¦11:17:56.059 | 0 | 0 | 0 | 0 | 0 | 4 | 23.5578 | 23.5578 | 0 | 30 | 0 | 0 | 0 | 0 | 0 | 4 | 22.989 | 22.989 | 0.5203 | 30
26.05.2025¦11:17:57.059 | 0 | 0 | 0 | 0 | 0 | 4 | 23.5578 | 23.5578 | 0 | 30 | 0 | 0 | 0 | 0 | 0 | 4 | 22.989 | 22.989 | 0.516 | 30
26.05.2025¦11:17:58.058 | 0 | 0 | 0 | 0 | 0 | 4 | 23.5578 | 23.5578 | 0 | 30 | 0 | 0 | 0 | 0 | 0 | 4 | 22.989 | 22.989 | 0.516 | 30
26.05.2025¦11:17:59.058 | 0 | 0 | 0 | 0 | 0 | 4 | 23.5104 | 23.5104 | 0 | 30 | 0 | 0 | 0 | 0 | 0 | 4 | 22.989 | 22.989 | 0.5203 | 30
26.05.2025¦11:18:00.059 | 0 | 0 | 0 | 0 | 0 | 4 | 23.5578 | 23.5578 | 0 | 30 | 0 | 0 | 0 | 0 | 0 | 4 | 23.0364 | 23.0364 | 0.5504 | 30
| OekoSolve | OekoSolve | OekoSolve | OekoSolve | OekoSolve | OekoSolve | OekoSolve | OekoSolve | OekoSolve | OekoSolve | OekoSolve | OekoSolve | OekoSolve | OekoSolve | OekoSolve | OekoSolve | OekoSolve | OekoSolve | OekoSolve | OekoSolve
| EnMeter_Prec1 | EnMeter_Prec1 | EnMeter_Prec1 | EnMeter_Prec1 | EnMeter_Prec1 | EnMeter_Prec1 | EnMeter_Prec1 | EnMeter_Prec1 | EnMeter_Prec1 | EnMeter_Prec1 | EnMeter_Prec2 | EnMeter_Prec2 | EnMeter_Prec2 | EnMeter_Prec2 | EnMeter_Prec2 | EnMeter_Prec2 | EnMeter_Prec2 | EnMeter_Prec2 | EnMeter_Prec2 | EnMeter_Prec2
| Prec1 P:W | Prec1 WTotal:kWh | Prec1 WDay:kWh | Prec1 WMonth:kWh | Prec1 WYear:kWh | Prec1 State:0 no info available¦1 Off¦2 Startup¦3 Ready¦4 On¦5 Charge¦6 Discharge¦7 Batt Low or Full¦8 Batt Full¦9 Batt low¦10 Finished¦11 Island¦12 Waiting¦91 Maintenance¦99 ERROR | Prec1 Spec Signal | Prec1 V:kV | Prec1 I:mA | Prec1 Info:0 Bit0¦1 Bit1¦2 Bit2¦3 Bit3¦4 HS Ein¦5 Freigabe / Abdeckung vorhanden¦6 Temp. FÃ¼hler aktiv¦7 Temp. FÃ¼hler unterbrochen¦8 Bit8¦9 Bit9¦10 Bit10¦11 Bit11¦12 Bit12¦13 Bit13¦14 Bit14¦15 Bit15¦ | Prec2 P:W | Prec2 WTotal:kWh | Prec2 WDay:kWh | Prec2 WMonth:kWh | Prec2 WYear:kWh | Prec2 State:0 no info available¦1 Off¦2 Startup¦3 Ready¦4 On¦5 Charge¦6 Discharge¦7 Batt Low or Full¦8 Batt Full¦9 Batt low¦10 Finished¦11 Island¦12 Waiting¦91 Maintenance¦99 ERROR | Prec2 Spec Signal | Prec2 V:kV | Prec2 I:mA | Prec2 Info:0 Bit0¦1 Bit1¦2 Bit2¦3 Bit3¦4 HS Ein¦5 Freigabe / Abdeckung vorhanden¦6 Temp. FÃ¼hler aktiv¦7 Temp. FÃ¼hler unterbrochen¦8 Bit8¦9 Bit9¦10 Bit10¦11 Bit11¦12 Bit12¦13 Bit13¦14 Bit14¦15 Bit15¦
26.05.2025¦11:17:46.058 | 0 | 0 | 0 | 0 | 0 | 4 | 23.5578 | 23.5578 | 0 | 30 | 0 | 0 | 0 | 0 | 0 | 4 | 22.989 | 22.989 | 0.5074 | 30
26.05.2025¦11:17:47.059 | 0 | 0 | 0 | 0 | 0 | 4 | 23.5578 | 23.5578 | 0 | 30 | 0 | 0 | 0 | 0 | 0 | 4 | 22.989 | 22.989 | 0.5031 | 30
26.05.2025¦11:17:48.059 | 0 | 0 | 0 | 0 | 0 | 4 | 23.6052 | 23.6052 | 0 | 30 | 0 | 0 | 0 | 0 | 0 | 4 | 22.989 | 22.989 | 0.4945 | 30
26.05.2025¦11:17:49.058 | 0 | 0 | 0 | 0 | 0 | 4 | 23.6052 | 23.6052 | 0 | 30 | 0 | 0 | 0 | 0 | 0 | 4 | 22.989 | 22.989 | 0.4945 | 30
26.05.2025¦11:17:50.059 | 0 | 0 | 0 | 0 | 0 | 4 | 23.5578 | 23.5578 | 0 | 30 | 0 | 0 | 0 | 0 | 0 | 4 | 23.0364 | 23.0364 | 0.5031 | 30
26.05.2025¦11:17:51.059 | 0 | 0 | 0 | 0 | 0 | 4 | 23.5578 | 23.5578 | 0 | 30 | 0 | 0 | 0 | 0 | 0 | 4 | 22.9416 | 22.9416 | 0.5203 | 30
26.05.2025¦11:17:52.058 | 0 | 0 | 0 | 0 | 0 | 4 | 23.5578 | 23.5578 | 0 | 30 | 0 | 0 | 0 | 0 | 0 | 4 | 22.9416 | 22.9416 | 0.5203 | 30
26.05.2025¦11:17:53.058 | 0 | 0 | 0 | 0 | 0 | 4 | 23.5578 | 23.5578 | 0 | 30 | 0 | 0 | 0 | 0 | 0 | 4 | 22.989 | 22.989 | 0.5332 | 30
26.05.2025¦11:17:54.059 | 0 | 0 | 0 | 0 | 0 | 4 | 23.5578 | 23.5578 | 0 | 30 | 0 | 0 | 0 | 0 | 0 | 4 | 22.989 | 22.989 | 0.4687 | 30
26.05.2025¦11:17:55.059 | 0 | 0 | 0 | 0 | 0 | 4 | 23.5578 | 23.5578 | 0 | 30 | 0 | 0 | 0 | 0 | 0 | 4 | 22.989 | 22.989 | 0.4687 | 30
26.05.2025¦11:17:56.059 | 0 | 0 | 0 | 0 | 0 | 4 | 23.5578 | 23.5578 | 0 | 30 | 0 | 0 | 0 | 0 | 0 | 4 | 22.989 | 22.989 | 0.5203 | 30
26.05.2025¦11:17:57.059 | 0 | 0 | 0 | 0 | 0 | 4 | 23.5578 | 23.5578 | 0 | 30 | 0 | 0 | 0 | 0 | 0 | 4 | 22.989 | 22.989 | 0.516 | 30
26.05.2025¦11:17:58.058 | 0 | 0 | 0 | 0 | 0 | 4 | 23.5578 | 23.5578 | 0 | 30 | 0 | 0 | 0 | 0 | 0 | 4 | 22.989 | 22.989 | 0.516 | 30
26.05.2025¦11:17:59.058 | 0 | 0 | 0 | 0 | 0 | 4 | 23.5104 | 23.5104 | 0 | 30 | 0 | 0 | 0 | 0 | 0 | 4 | 22.989 | 22.989 | 0.5203 | 30
26.05.2025¦11:18:00.059 | 0 | 0 | 0 | 0 | 0 | 4 | 23.5578 | 23.5578 | 0 | 30 | 0 | 0 | 0 | 0 | 0 | 4 | 23.0364 | 23.0364 | 0.5504 | 30
26.05.2025¦11:18:01.058 | 0 | 0 | 0 | 0 | 0 | 4 | 23.5578 | 23.5578 | 0 | 30 | 0 | 0 | 0 | 0 | 0 | 4 | 23.0364 | 23.0364 | 0.5203 | 30
26.05.2025¦11:18:02.059 | 0 | 0 | 0 | 0 | 0 | 99 | 0 | 0 | 0 | 30 | 0 | 0 | 0 | 0 | 0 | 99 | 0 | 0 | 0 | 30
26.05.2025¦11:18:03.058 | 0 | 0 | 0 | 0 | 0 | 99 | 0 | 0 | 0 | 30 | 0 | 0 | 0 | 0 | 0 | 99 | 0 | 0 | 0 | 30
26.05.2025¦11:18:04.059 | 0 | 0 | 0 | 0 | 0 | 4 | 8.0106 | 8.0106 | 0 | 30 | 0 | 0 | 0 | 0 | 0 | 4 | 8.0106 | 8.0106 | 0 | 30
26.05.2025¦11:18:05.059 | 0 | 0 | 0 | 0 | 0 | 4 | 12.7032 | 12.7032 | 0 | 30 | 0 | 0 | 0 | 0 | 0 | 4 | 12.9402 | 12.9402 | 0.0043 | 30
26.05.2025¦11:18:06.059 | 0 | 0 | 0 | 0 | 0 | 4 | 17.9646 | 17.9646 | 0 | 30 | 0 | 0 | 0 | 0 | 0 | 4 | 17.9646 | 17.9646 | 0.0989 | 30
26.05.2025¦11:18:07.059 | 0 | 0 | 0 | 0 | 0 | 4 | 23.0838 | 23.0838 | 0 | 30 | 0 | 0 | 0 | 0 | 0 | 4 | 19.7658 | 19.7658 | 0.645 | 30
26.05.2025¦11:18:08.059 | 0 | 0 | 0 | 0 | 0 | 99 | 0 | 0 | 0 | 30 | 0 | 0 | 0 | 0 | 0 | 99 | 0 | 0 | 0 | 30
26.05.2025¦11:18:09.058 | 0 | 0 | 0 | 0 | 0 | 99 | 0 | 0 | 0 | 30 | 0 | 0 | 0 | 0 | 0 | 99 | 0 | 0 | 0 | 30
26.05.2025¦11:18:10.059 | 0 | 0 | 0 | 0 | 0 | 4 | 11.5656 | 11.5656 | 0 | 30 | 0 | 0 | 0 | 0 | 0 | 4 | 11.8026 | 11.8026 | 0 | 30
26.05.2025¦11:18:11.058 | 0 | 0 | 0 | 0 | 0 | 4 | 11.5656 | 11.5656 | 0 | 30 | 0 | 0 | 0 | 0 | 0 | 4 | 11.8026 | 11.8026 | 0 | 30
26.05.2025¦11:18:12.058 | 0 | 0 | 0 | 0 | 0 | 4 | 16.8744 | 16.8744 | 0 | 30 | 0 | 0 | 0 | 0 | 0 | 4 | 16.9692 | 16.9692 | 0.0645 | 30
26.05.2025¦11:18:13.059 | 0 | 0 | 0 | 0 | 0 | 99 | 0 | 0 | 0 | 30 | 0 | 0 | 0 | 0 | 0 | 99 | 0 | 0 | 0 | 30
26.05.2025¦11:18:14.058 | 0 | 0 | 0 | 0 | 0 | 99 | 0 | 0 | 0 | 30 | 0 | 0 | 0 | 0 | 0 | 99 | 0 | 0 | 0 | 30
26.05.2025¦11:18:15.059 | 0 | 0 | 0 | 0 | 0 | 4 | 8.0106 | 8.0106 | 0 | 30 | 0 | 0 | 0 | 0 | 0 | 4 | 8.0106 | 8.0106 | 0 | 30
26.05.2025¦11:18:16.059 | 0 | 0 | 0 | 0 | 0 | 4 | 12.1818 | 12.1818 | 0 | 30 | 0 | 0 | 0 | 0 | 0 | 4 | 12.3714 | 12.3714 | 0.0043 | 30
26.05.2025¦11:18:17.059 | 0 | 0 | 0 | 0 | 0 | 4 | 17.3484 | 17.3484 | 0 | 30 | 0 | 0 | 0 | 0 | 0 | 4 | 17.3958 | 17.3958 | 0.0731 | 30
26.05.2025¦11:18:18.059 | 0 | 0 | 0 | 0 | 0 | 99 | 0 | 0 | 0 | 30 | 0 | 0 | 0 | 0 | 0 | 4 | 22.6572 | 22.6572 | 0.4042 | 30
26.05.2025¦11:18:19.059 | 0 | 0 | 0 | 0 | 0 | 99 | 0 | 0 | 0 | 30 | 0 | 0 | 0 | 0 | 0 | 4 | 22.6572 | 22.6572 | 0.4042 | 30
26.05.2025¦11:18:20.059 | 0 | 0 | 0 | 0 | 0 | 4 | 23.5578 | 23.5578 | 0 | 30 | 0 | 0 | 0 | 0 | 0 | 4 | 22.9416 | 22.9416 | 0.4644 | 30
26.05.2025¦11:18:21.058 | 0 | 0 | 0 | 0 | 0 | 4 | 23.5578 | 23.5578 | 0 | 30 | 0 | 0 | 0 | 0 | 0 | 4 | 22.9416 | 22.9416 | 0.4644 | 30
26.05.2025¦11:18:22.060 | 0 | 0 | 0 | 0 | 0 | 4 | 23.5578 | 23.5578 | 0 | 30 | 0 | 0 | 0 | 0 | 0 | 4 | 22.989 | 22.989 | 0.5289 | 30
26.05.2025¦11:18:23.059 | 0 | 0 | 0 | 0 | 0 | 4 | 23.5578 | 23.5578 | 0 | 30 | 0 | 0 | 0 | 0 | 0 | 4 | 22.989 | 22.989 | 0.5289 | 30
26.05.2025¦11:18:24.058 | 0 | 0 | 0 | 0 | 0 | 4 | 23.5578 | 23.5578 | 0 | 30 | 0 | 0 | 0 | 0 | 0 | 4 | 22.9416 | 22.9416 | 0.5031 | 30
26.05.2025¦11:18:25.059 | 0 | 0 | 0 | 0 | 0 | 99 | 0 | 0 | 0 | 30 | 0 | 0 | 0 | 0 | 0 | 99 | 0 | 0 | 0 | 30
26.05.2025¦11:18:26.059 | 0 | 0 | 0 | 0 | 0 | 4 | 11.139 | 11.139 | 0 | 30 | 0 | 0 | 0 | 0 | 0 | 4 | 11.2812 | 11.2812 | 0.0086 | 30
26.05.2025¦11:18:27.059 | 0 | 0 | 0 | 0 | 0 | 4 | 16.3056 | 16.3056 | 0 | 30 | 0 | 0 | 0 | 0 | 0 | 4 | 16.3056 | 16.3056 | 0.0903 | 30
26.05.2025¦11:18:28.059 | 0 | 0 | 0 | 0 | 0 | 4 | 16.3056 | 16.3056 | 0 | 30 | 0 | 0 | 0 | 0 | 0 | 4 | 16.3056 | 16.3056 | 0.0903 | 30
26.05.2025¦11:18:29.060 | 0 | 0 | 0 | 0 | 0 | 4 | 23.5578 | 23.5578 | 0 | 30 | 0 | 0 | 0 | 0 | 0 | 4 | 23.0364 | 23.0364 | 0.5805 | 30
26.05.2025¦11:18:30.059 | 0 | 0 | 0 | 0 | 0 | 4 | 23.5578 | 23.5578 | 0 | 30 | 0 | 0 | 0 | 0 | 0 | 4 | 23.0364 | 23.0364 | 0.5805 | 30
| OekoSolve | OekoSolve | OekoSolve | OekoSolve | OekoSolve | OekoSolve | OekoSolve | OekoSolve | OekoSolve | OekoSolve | OekoSolve | OekoSolve | OekoSolve | OekoSolve | OekoSolve | OekoSolve | OekoSolve | OekoSolve | OekoSolve | OekoSolve
| EnMeter_Prec1 | EnMeter_Prec1 | EnMeter_Prec1 | EnMeter_Prec1 | EnMeter_Prec1 | EnMeter_Prec1 | EnMeter_Prec1 | EnMeter_Prec1 | EnMeter_Prec1 | EnMeter_Prec1 | EnMeter_Prec2 | EnMeter_Prec2 | EnMeter_Prec2 | EnMeter_Prec2 | EnMeter_Prec2 | EnMeter_Prec2 | EnMeter_Prec2 | EnMeter_Prec2 | EnMeter_Prec2 | EnMeter_Prec2
| Prec1 P:W | Prec1 WTotal:kWh | Prec1 WDay:kWh | Prec1 WMonth:kWh | Prec1 WYear:kWh | Prec1 State:0 no info available¦1 Off¦2 Startup¦3 Ready¦4 On¦5 Charge¦6 Discharge¦7 Batt Low or Full¦8 Batt Full¦9 Batt low¦10 Finished¦11 Island¦12 Waiting¦91 Maintenance¦99 ERROR | Prec1 Spec Signal | Prec1 V:kV | Prec1 I:mA | Prec1 Info:0 Bit0¦1 Bit1¦2 Bit2¦3 Bit3¦4 HS Ein¦5 Freigabe / Abdeckung vorhanden¦6 Temp. FÃ¼hler aktiv¦7 Temp. FÃ¼hler unterbrochen¦8 Bit8¦9 Bit9¦10 Bit10¦11 Bit11¦12 Bit12¦13 Bit13¦14 Bit14¦15 Bit15¦ | Prec2 P:W | Prec2 WTotal:kWh | Prec2 WDay:kWh | Prec2 WMonth:kWh | Prec2 WYear:kWh | Prec2 State:0 no info available¦1 Off¦2 Startup¦3 Ready¦4 On¦5 Charge¦6 Discharge¦7 Batt Low or Full¦8 Batt Full¦9 Batt low¦10 Finished¦11 Island¦12 Waiting¦91 Maintenance¦99 ERROR | Prec2 Spec Signal | Prec2 V:kV | Prec2 I:mA | Prec2 Info:0 Bit0¦1 Bit1¦2 Bit2¦3 Bit3¦4 HS Ein¦5 Freigabe / Abdeckung vorhanden¦6 Temp. FÃ¼hler aktiv¦7 Temp. FÃ¼hler unterbrochen¦8 Bit8¦9 Bit9¦10 Bit10¦11 Bit11¦12 Bit12¦13 Bit13¦14 Bit14¦15 Bit15¦
26.05.2025¦11:18:03.058 | 0 | 0 | 0 | 0 | 0 | 99 | 0 | 0 | 0 | 30 | 0 | 0 | 0 | 0 | 0 | 99 | 0 | 0 | 0 | 30
26.05.2025¦11:18:04.059 | 0 | 0 | 0 | 0 | 0 | 4 | 8.0106 | 8.0106 | 0 | 30 | 0 | 0 | 0 | 0 | 0 | 4 | 8.0106 | 8.0106 | 0 | 30
26.05.2025¦11:18:05.059 | 0 | 0 | 0 | 0 | 0 | 4 | 12.7032 | 12.7032 | 0 | 30 | 0 | 0 | 0 | 0 | 0 | 4 | 12.9402 | 12.9402 | 0.0043 | 30
26.05.2025¦11:18:06.059 | 0 | 0 | 0 | 0 | 0 | 4 | 17.9646 | 17.9646 | 0 | 30 | 0 | 0 | 0 | 0 | 0 | 4 | 17.9646 | 17.9646 | 0.0989 | 30
26.05.2025¦11:18:07.059 | 0 | 0 | 0 | 0 | 0 | 4 | 23.0838 | 23.0838 | 0 | 30 | 0 | 0 | 0 | 0 | 0 | 4 | 19.7658 | 19.7658 | 0.645 | 30
26.05.2025¦11:18:08.059 | 0 | 0 | 0 | 0 | 0 | 99 | 0 | 0 | 0 | 30 | 0 | 0 | 0 | 0 | 0 | 99 | 0 | 0 | 0 | 30
26.05.2025¦11:18:09.058 | 0 | 0 | 0 | 0 | 0 | 99 | 0 | 0 | 0 | 30 | 0 | 0 | 0 | 0 | 0 | 99 | 0 | 0 | 0 | 30
26.05.2025¦11:18:10.059 | 0 | 0 | 0 | 0 | 0 | 4 | 11.5656 | 11.5656 | 0 | 30 | 0 | 0 | 0 | 0 | 0 | 4 | 11.8026 | 11.8026 | 0 | 30
26.05.2025¦11:18:11.058 | 0 | 0 | 0 | 0 | 0 | 4 | 11.5656 | 11.5656 | 0 | 30 | 0 | 0 | 0 | 0 | 0 | 4 | 11.8026 | 11.8026 | 0 | 30
26.05.2025¦11:18:12.058 | 0 | 0 | 0 | 0 | 0 | 4 | 16.8744 | 16.8744 | 0 | 30 | 0 | 0 | 0 | 0 | 0 | 4 | 16.9692 | 16.9692 | 0.0645 | 30
26.05.2025¦11:18:13.059 | 0 | 0 | 0 | 0 | 0 | 99 | 0 | 0 | 0 | 30 | 0 | 0 | 0 | 0 | 0 | 99 | 0 | 0 | 0 | 30
26.05.2025¦11:18:14.058 | 0 | 0 | 0 | 0 | 0 | 99 | 0 | 0 | 0 | 30 | 0 | 0 | 0 | 0 | 0 | 99 | 0 | 0 | 0 | 30
26.05.2025¦11:18:15.059 | 0 | 0 | 0 | 0 | 0 | 4 | 8.0106 | 8.0106 | 0 | 30 | 0 | 0 | 0 | 0 | 0 | 4 | 8.0106 | 8.0106 | 0 | 30
26.05.2025¦11:18:16.059 | 0 | 0 | 0 | 0 | 0 | 4 | 12.1818 | 12.1818 | 0 | 30 | 0 | 0 | 0 | 0 | 0 | 4 | 12.3714 | 12.3714 | 0.0043 | 30
26.05.2025¦11:18:17.059 | 0 | 0 | 0 | 0 | 0 | 4 | 17.3484 | 17.3484 | 0 | 30 | 0 | 0 | 0 | 0 | 0 | 4 | 17.3958 | 17.3958 | 0.0731 | 30
26.05.2025¦11:18:18.059 | 0 | 0 | 0 | 0 | 0 | 99 | 0 | 0 | 0 | 30 | 0 | 0 | 0 | 0 | 0 | 4 | 22.6572 | 22.6572 | 0.4042 | 30
26.05.2025¦11:18:19.059 | 0 | 0 | 0 | 0 | 0 | 99 | 0 | 0 | 0 | 30 | 0 | 0 | 0 | 0 | 0 | 4 | 22.6572 | 22.6572 | 0.4042 | 30
26.05.2025¦11:18:20.059 | 0 | 0 | 0 | 0 | 0 | 4 | 23.5578 | 23.5578 | 0 | 30 | 0 | 0 | 0 | 0 | 0 | 4 | 22.9416 | 22.9416 | 0.4644 | 30
26.05.2025¦11:18:21.058 | 0 | 0 | 0 | 0 | 0 | 4 | 23.5578 | 23.5578 | 0 | 30 | 0 | 0 | 0 | 0 | 0 | 4 | 22.9416 | 22.9416 | 0.4644 | 30
26.05.2025¦11:18:22.060 | 0 | 0 | 0 | 0 | 0 | 4 | 23.5578 | 23.5578 | 0 | 30 | 0 | 0 | 0 | 0 | 0 | 4 | 22.989 | 22.989 | 0.5289 | 30
26.05.2025¦11:18:23.059 | 0 | 0 | 0 | 0 | 0 | 4 | 23.5578 | 23.5578 | 0 | 30 | 0 | 0 | 0 | 0 | 0 | 4 | 22.989 | 22.989 | 0.5289 | 30
26.05.2025¦11:18:24.058 | 0 | 0 | 0 | 0 | 0 | 4 | 23.5578 | 23.5578 | 0 | 30 | 0 | 0 | 0 | 0 | 0 | 4 | 22.9416 | 22.9416 | 0.5031 | 30
26.05.2025¦11:18:25.059 | 0 | 0 | 0 | 0 | 0 | 99 | 0 | 0 | 0 | 30 | 0 | 0 | 0 | 0 | 0 | 99 | 0 | 0 | 0 | 30
26.05.2025¦11:18:26.059 | 0 | 0 | 0 | 0 | 0 | 4 | 11.139 | 11.139 | 0 | 30 | 0 | 0 | 0 | 0 | 0 | 4 | 11.2812 | 11.2812 | 0.0086 | 30
26.05.2025¦11:18:27.059 | 0 | 0 | 0 | 0 | 0 | 4 | 16.3056 | 16.3056 | 0 | 30 | 0 | 0 | 0 | 0 | 0 | 4 | 16.3056 | 16.3056 | 0.0903 | 30
26.05.2025¦11:18:28.059 | 0 | 0 | 0 | 0 | 0 | 4 | 16.3056 | 16.3056 | 0 | 30 | 0 | 0 | 0 | 0 | 0 | 4 | 16.3056 | 16.3056 | 0.0903 | 30
26.05.2025¦11:18:29.060 | 0 | 0 | 0 | 0 | 0 | 4 | 23.5578 | 23.5578 | 0 | 30 | 0 | 0 | 0 | 0 | 0 | 4 | 23.0364 | 23.0364 | 0.5805 | 30
26.05.2025¦11:18:30.059 | 0 | 0 | 0 | 0 | 0 | 4 | 23.5578 | 23.5578 | 0 | 30 | 0 | 0 | 0 | 0 | 0 | 4 | 23.0364 | 23.0364 | 0.5805 | 30
26.05.2025¦11:18:31.059 | 0 | 0 | 0 | 0 | 0 | 4 | 8.0106 | 8.0106 | 0 | 30 | 0 | 0 | 0 | 0 | 0 | 4 | 8.0106 | 8.0106 | 0 | 30
26.05.2025¦11:18:32.058 | 0 | 0 | 0 | 0 | 0 | 4 | 8.0106 | 8.0106 | 0 | 30 | 0 | 0 | 0 | 0 | 0 | 4 | 8.0106 | 8.0106 | 0 | 30
26.05.2025¦11:18:33.059 | 0 | 0 | 0 | 0 | 0 | 4 | 16.6848 | 16.6848 | 0 | 30 | 0 | 0 | 0 | 0 | 0 | 4 | 16.6848 | 16.6848 | 0.0989 | 30
26.05.2025¦11:18:34.058 | 0 | 0 | 0 | 0 | 0 | 4 | 16.6848 | 16.6848 | 0 | 30 | 0 | 0 | 0 | 0 | 0 | 4 | 16.6848 | 16.6848 | 0.0989 | 30
26.05.2025¦11:18:35.059 | 0 | 0 | 0 | 0 | 0 | 99 | 0 | 0 | 0 | 30 | 0 | 0 | 0 | 0 | 0 | 99 | 0 | 0 | 0 | 30
26.05.2025¦11:18:36.058 | 0 | 0 | 0 | 0 | 0 | 99 | 0 | 0 | 0 | 30 | 0 | 0 | 0 | 0 | 0 | 99 | 0 | 0 | 0 | 30
26.05.2025¦11:18:37.059 | 0 | 0 | 0 | 0 | 0 | 4 | 9.954 | 9.954 | 0 | 30 | 0 | 0 | 0 | 0 | 0 | 4 | 10.1436 | 10.1436 | 0 | 30
26.05.2025¦11:18:38.059 | 0 | 0 | 0 | 0 | 0 | 4 | 15.405 | 15.405 | 0 | 30 | 0 | 0 | 0 | 0 | 0 | 4 | 15.4998 | 15.4998 | 0.0602 | 30
26.05.2025¦11:18:39.059 | 0 | 0 | 0 | 0 | 0 | 4 | 15.405 | 15.405 | 0 | 30 | 0 | 0 | 0 | 0 | 0 | 4 | 15.4998 | 15.4998 | 0.0602 | 30
26.05.2025¦11:18:40.060 | 0 | 0 | 0 | 0 | 0 | 99 | 0 | 0 | 0 | 30 | 0 | 0 | 0 | 0 | 0 | 99 | 7.6788 | 7.6788 | 0 | 30
26.05.2025¦11:18:41.060 | 0 | 0 | 0 | 0 | 0 | 4 | 8.0106 | 8.0106 | 0 | 30 | 0 | 0 | 0 | 0 | 0 | 4 | 7.9632 | 7.9632 | 0 | 30
26.05.2025¦11:18:42.059 | 0 | 0 | 0 | 0 | 0 | 4 | 8.0106 | 8.0106 | 0 | 30 | 0 | 0 | 0 | 0 | 0 | 4 | 7.9632 | 7.9632 | 0 | 30
26.05.2025¦11:18:43.059 | 0 | 0 | 0 | 0 | 0 | 4 | 17.6328 | 17.6328 | 0 | 30 | 0 | 0 | 0 | 0 | 0 | 4 | 17.5854 | 17.5854 | 0.1376 | 30
26.05.2025¦11:18:44.059 | 0 | 0 | 0 | 0 | 0 | 99 | 0 | 0 | 0 | 30 | 0 | 0 | 0 | 0 | 0 | 99 | 0 | 0 | 0 | 30
26.05.2025¦11:18:45.059 | 0 | 0 | 0 | 0 | 0 | 99 | 0 | 0 | 0 | 30 | 0 | 0 | 0 | 0 | 0 | 99 | 7.0626 | 7.0626 | 0 | 30
26.05.2025¦11:18:46.058 | 0 | 0 | 0 | 0 | 0 | 99 | 0 | 0 | 0 | 30 | 0 | 0 | 0 | 0 | 0 | 99 | 7.0626 | 7.0626 | 0 | 30
26.05.2025¦11:18:47.059 | 0 | 0 | 0 | 0 | 0 | 4 | 12.3714 | 12.3714 | 0 | 30 | 0 | 0 | 0 | 0 | 0 | 4 | 12.4662 | 12.4662 | 0.0086 | 30
26.05.2025¦11:18:48.059 | 0 | 0 | 0 | 0 | 0 | 4 | 17.9172 | 17.9172 | 0 | 30 | 0 | 0 | 0 | 0 | 0 | 4 | 17.9646 | 17.9646 | 0.1376 | 30
26.05.2025¦11:18:49.059 | 0 | 0 | 0 | 0 | 0 | 4 | 22.6572 | 22.6572 | 0 | 30 | 0 | 0 | 0 | 0 | 0 | 4 | 22.4676 | 22.4676 | 0.559 | 30
26.05.2025¦11:18:50.058 | 0 | 0 | 0 | 0 | 0 | 4 | 22.6572 | 22.6572 | 0 | 30 | 0 | 0 | 0 | 0 | 0 | 4 | 22.4676 | 22.4676 | 0.559 | 30
26.05.2025¦11:18:51.059 | 0 | 0 | 0 | 0 | 0 | 4 | 8.0106 | 8.0106 | 0 | 30 | 0 | 0 | 0 | 0 | 0 | 4 | 7.9632 | 7.9632 | 0 | 30
26.05.2025¦11:18:52.059 | 0 | 0 | 0 | 0 | 0 | 4 | 11.2812 | 11.2812 | 0 | 30 | 0 | 0 | 0 | 0 | 0 | 4 | 11.4708 | 11.4708 | 0 | 30
26.05.2025¦11:18:53.059 | 0 | 0 | 0 | 0 | 0 | 4 | 16.4952 | 16.4952 | 0 | 30 | 0 | 0 | 0 | 0 | 0 | 4 | 16.4952 | 16.4952 | 0.0903 | 30
26.05.2025¦11:18:54.058 | 0 | 0 | 0 | 0 | 0 | 4 | 16.4952 | 16.4952 | 0 | 30 | 0 | 0 | 0 | 0 | 0 | 4 | 16.4952 | 16.4952 | 0.0903 | 30
26.05.2025¦11:18:55.059 | 0 | 0 | 0 | 0 | 0 | 99 | 0 | 0 | 0 | 30 | 0 | 0 | 0 | 0 | 0 | 99 | 0 | 0 | 0 | 30
26.05.2025¦11:18:56.058 | 0 | 0 | 0 | 0 | 0 | 99 | 0 | 0 | 0 | 30 | 0 | 0 | 0 | 0 | 0 | 99 | 0 | 0 | 0 | 30
26.05.2025¦11:18:57.058 | 0 | 0 | 0 | 0 | 0 | 4 | 8.0106 | 8.0106 | 0 | 30 | 0 | 0 | 0 | 0 | 0 | 4 | 8.0106 | 8.0106 | 0 | 30
26.05.2025¦11:18:58.058 | 0 | 0 | 0 | 0 | 0 | 4 | 11.1864 | 11.1864 | 0 | 30 | 0 | 0 | 0 | 0 | 0 | 4 | 11.5182 | 11.5182 | 0.0043 | 30
26.05.2025¦11:18:59.059 | 0 | 0 | 0 | 0 | 0 | 4 | 21.5196 | 21.5196 | 0 | 30 | 0 | 0 | 0 | 0 | 0 | 4 | 21.5196 | 21.5196 | 0.3956 | 30
26.05.2025¦11:19:00.059 | 0 | 0 | 0 | 0 | 0 | 99 | 0 | 0 | 0 | 30 | 0 | 0 | 0 | 0 | 0 | 99 | 0 | 0 | 0 | 30
| OekoSolve | OekoSolve | OekoSolve | OekoSolve | OekoSolve | OekoSolve | OekoSolve | OekoSolve | OekoSolve | OekoSolve | OekoSolve | OekoSolve | OekoSolve | OekoSolve | OekoSolve | OekoSolve | OekoSolve | OekoSolve | OekoSolve | OekoSolve
| EnMeter_Prec1 | EnMeter_Prec1 | EnMeter_Prec1 | EnMeter_Prec1 | EnMeter_Prec1 | EnMeter_Prec1 | EnMeter_Prec1 | EnMeter_Prec1 | EnMeter_Prec1 | EnMeter_Prec1 | EnMeter_Prec2 | EnMeter_Prec2 | EnMeter_Prec2 | EnMeter_Prec2 | EnMeter_Prec2 | EnMeter_Prec2 | EnMeter_Prec2 | EnMeter_Prec2 | EnMeter_Prec2 | EnMeter_Prec2
| Prec1 P:W | Prec1 WTotal:kWh | Prec1 WDay:kWh | Prec1 WMonth:kWh | Prec1 WYear:kWh | Prec1 State:0 no info available¦1 Off¦2 Startup¦3 Ready¦4 On¦5 Charge¦6 Discharge¦7 Batt Low or Full¦8 Batt Full¦9 Batt low¦10 Finished¦11 Island¦12 Waiting¦91 Maintenance¦99 ERROR | Prec1 Spec Signal | Prec1 V:kV | Prec1 I:mA | Prec1 Info:0 Bit0¦1 Bit1¦2 Bit2¦3 Bit3¦4 HS Ein¦5 Freigabe / Abdeckung vorhanden¦6 Temp. FÃ¼hler aktiv¦7 Temp. FÃ¼hler unterbrochen¦8 Bit8¦9 Bit9¦10 Bit10¦11 Bit11¦12 Bit12¦13 Bit13¦14 Bit14¦15 Bit15¦ | Prec2 P:W | Prec2 WTotal:kWh | Prec2 WDay:kWh | Prec2 WMonth:kWh | Prec2 WYear:kWh | Prec2 State:0 no info available¦1 Off¦2 Startup¦3 Ready¦4 On¦5 Charge¦6 Discharge¦7 Batt Low or Full¦8 Batt Full¦9 Batt low¦10 Finished¦11 Island¦12 Waiting¦91 Maintenance¦99 ERROR | Prec2 Spec Signal | Prec2 V:kV | Prec2 I:mA | Prec2 Info:0 Bit0¦1 Bit1¦2 Bit2¦3 Bit3¦4 HS Ein¦5 Freigabe / Abdeckung vorhanden¦6 Temp. FÃ¼hler aktiv¦7 Temp. FÃ¼hler unterbrochen¦8 Bit8¦9 Bit9¦10 Bit10¦11 Bit11¦12 Bit12¦13 Bit13¦14 Bit14¦15 Bit15¦
26.05.2025¦11:18:48.059 | 0 | 0 | 0 | 0 | 0 | 4 | 17.9172 | 17.9172 | 0 | 30 | 0 | 0 | 0 | 0 | 0 | 4 | 17.9646 | 17.9646 | 0.1376 | 30
26.05.2025¦11:18:49.059 | 0 | 0 | 0 | 0 | 0 | 4 | 22.6572 | 22.6572 | 0 | 30 | 0 | 0 | 0 | 0 | 0 | 4 | 22.4676 | 22.4676 | 0.559 | 30
26.05.2025¦11:18:50.058 | 0 | 0 | 0 | 0 | 0 | 4 | 22.6572 | 22.6572 | 0 | 30 | 0 | 0 | 0 | 0 | 0 | 4 | 22.4676 | 22.4676 | 0.559 | 30
26.05.2025¦11:18:51.059 | 0 | 0 | 0 | 0 | 0 | 4 | 8.0106 | 8.0106 | 0 | 30 | 0 | 0 | 0 | 0 | 0 | 4 | 7.9632 | 7.9632 | 0 | 30
26.05.2025¦11:18:52.059 | 0 | 0 | 0 | 0 | 0 | 4 | 11.2812 | 11.2812 | 0 | 30 | 0 | 0 | 0 | 0 | 0 | 4 | 11.4708 | 11.4708 | 0 | 30
26.05.2025¦11:18:53.059 | 0 | 0 | 0 | 0 | 0 | 4 | 16.4952 | 16.4952 | 0 | 30 | 0 | 0 | 0 | 0 | 0 | 4 | 16.4952 | 16.4952 | 0.0903 | 30
26.05.2025¦11:18:54.058 | 0 | 0 | 0 | 0 | 0 | 4 | 16.4952 | 16.4952 | 0 | 30 | 0 | 0 | 0 | 0 | 0 | 4 | 16.4952 | 16.4952 | 0.0903 | 30
26.05.2025¦11:18:55.059 | 0 | 0 | 0 | 0 | 0 | 99 | 0 | 0 | 0 | 30 | 0 | 0 | 0 | 0 | 0 | 99 | 0 | 0 | 0 | 30
26.05.2025¦11:18:56.058 | 0 | 0 | 0 | 0 | 0 | 99 | 0 | 0 | 0 | 30 | 0 | 0 | 0 | 0 | 0 | 99 | 0 | 0 | 0 | 30
26.05.2025¦11:18:57.058 | 0 | 0 | 0 | 0 | 0 | 4 | 8.0106 | 8.0106 | 0 | 30 | 0 | 0 | 0 | 0 | 0 | 4 | 8.0106 | 8.0106 | 0 | 30
26.05.2025¦11:18:58.058 | 0 | 0 | 0 | 0 | 0 | 4 | 11.1864 | 11.1864 | 0 | 30 | 0 | 0 | 0 | 0 | 0 | 4 | 11.5182 | 11.5182 | 0.0043 | 30
26.05.2025¦11:18:59.059 | 0 | 0 | 0 | 0 | 0 | 4 | 21.5196 | 21.5196 | 0 | 30 | 0 | 0 | 0 | 0 | 0 | 4 | 21.5196 | 21.5196 | 0.3956 | 30
26.05.2025¦11:19:00.059 | 0 | 0 | 0 | 0 | 0 | 99 | 0 | 0 | 0 | 30 | 0 | 0 | 0 | 0 | 0 | 99 | 0 | 0 | 0 | 30
26.05.2025¦11:19:01.058 | 0 | 0 | 0 | 0 | 0 | 99 | 0 | 0 | 0 | 30 | 0 | 0 | 0 | 0 | 0 | 99 | 0 | 0 | 0 | 30
26.05.2025¦11:19:02.059 | 0 | 0 | 0 | 0 | 0 | 4 | 10.6176 | 10.6176 | 0 | 30 | 0 | 0 | 0 | 0 | 0 | 4 | 11.0442 | 11.0442 | 0 | 30
26.05.2025¦11:19:03.058 | 0 | 0 | 0 | 0 | 0 | 4 | 10.6176 | 10.6176 | 0 | 30 | 0 | 0 | 0 | 0 | 0 | 4 | 11.0442 | 11.0442 | 0 | 30
26.05.2025¦11:19:04.059 | 0 | 0 | 0 | 0 | 0 | 4 | 15.8316 | 15.8316 | 0 | 30 | 0 | 0 | 0 | 0 | 0 | 4 | 16.0212 | 16.0212 | 0.0645 | 30
26.05.2025¦11:19:05.060 | 0 | 0 | 0 | 0 | 0 | 99 | 0 | 0 | 0 | 30 | 0 | 0 | 0 | 0 | 0 | 4 | 22.989 | 22.989 | 0.6837 | 30
26.05.2025¦11:19:06.058 | 0 | 0 | 0 | 0 | 0 | 99 | 0 | 0 | 0 | 30 | 0 | 0 | 0 | 0 | 0 | 4 | 22.989 | 22.989 | 0.6837 | 30
26.05.2025¦11:19:07.059 | 0 | 0 | 0 | 0 | 0 | 4 | 23.5104 | 23.5104 | 0 | 30 | 0 | 0 | 0 | 0 | 0 | 4 | 23.0364 | 23.0364 | 0.688 | 30
26.05.2025¦11:19:08.058 | 0 | 0 | 0 | 0 | 0 | 4 | 23.5104 | 23.5104 | 0 | 30 | 0 | 0 | 0 | 0 | 0 | 4 | 23.0364 | 23.0364 | 0.688 | 30
26.05.2025¦11:19:09.059 | 0 | 0 | 0 | 0 | 0 | 4 | 23.5104 | 23.5104 | 0 | 30 | 0 | 0 | 0 | 0 | 0 | 4 | 22.989 | 22.989 | 0.6321 | 30
26.05.2025¦11:19:10.059 | 0 | 0 | 0 | 0 | 0 | 4 | 23.5104 | 23.5104 | 0 | 30 | 0 | 0 | 0 | 0 | 0 | 4 | 22.989 | 22.989 | 0.6321 | 30
26.05.2025¦11:19:11.059 | 0 | 0 | 0 | 0 | 0 | 4 | 8.058 | 8.058 | 0 | 30 | 0 | 0 | 0 | 0 | 0 | 4 | 7.9632 | 7.9632 | 0 | 30
26.05.2025¦11:19:12.059 | 0 | 0 | 0 | 0 | 0 | 4 | 10.6176 | 10.6176 | 0 | 30 | 0 | 0 | 0 | 0 | 0 | 4 | 10.8072 | 10.8072 | 0 | 30
26.05.2025¦11:19:13.059 | 0 | 0 | 0 | 0 | 0 | 4 | 15.8316 | 15.8316 | 0 | 30 | 0 | 0 | 0 | 0 | 0 | 4 | 15.8316 | 15.8316 | 0.0473 | 30
26.05.2025¦11:19:14.059 | 0 | 0 | 0 | 0 | 0 | 4 | 20.9982 | 20.9982 | 0 | 30 | 0 | 0 | 0 | 0 | 0 | 4 | 21.3774 | 21.3774 | 0.3956 | 30
26.05.2025¦11:19:15.059 | 0 | 0 | 0 | 0 | 0 | 4 | 23.5578 | 23.5578 | 0 | 30 | 0 | 0 | 0 | 0 | 0 | 4 | 22.989 | 22.989 | 0.6407 | 30
26.05.2025¦11:19:16.058 | 0 | 0 | 0 | 0 | 0 | 4 | 23.5578 | 23.5578 | 0 | 30 | 0 | 0 | 0 | 0 | 0 | 4 | 22.989 | 22.989 | 0.6407 | 30
26.05.2025¦11:19:17.059 | 0 | 0 | 0 | 0 | 0 | 4 | 23.5578 | 23.5578 | 0 | 30 | 0 | 0 | 0 | 0 | 0 | 4 | 22.989 | 22.989 | 0.6493 | 30
26.05.2025¦11:19:18.060 | 0 | 0 | 0 | 0 | 0 | 4 | 8.058 | 8.058 | 0 | 30 | 0 | 0 | 0 | 0 | 0 | 4 | 7.9632 | 7.9632 | 0 | 30
26.05.2025¦11:19:19.060 | 0 | 0 | 0 | 0 | 0 | 4 | 9.4326 | 9.4326 | 0 | 30 | 0 | 0 | 0 | 0 | 0 | 4 | 9.9066 | 9.9066 | 0 | 30
26.05.2025¦11:19:20.059 | 0 | 0 | 0 | 0 | 0 | 4 | 14.22 | 14.22 | 0 | 30 | 0 | 0 | 0 | 0 | 0 | 4 | 14.22 | 14.22 | 0.0172 | 30
26.05.2025¦11:19:21.058 | 0 | 0 | 0 | 0 | 0 | 4 | 14.22 | 14.22 | 0 | 30 | 0 | 0 | 0 | 0 | 0 | 4 | 14.22 | 14.22 | 0.0172 | 30
26.05.2025¦11:19:22.059 | 0 | 0 | 0 | 0 | 0 | 4 | 23.5578 | 23.5578 | 0 | 30 | 0 | 0 | 0 | 0 | 0 | 4 | 22.9416 | 22.9416 | 0.6192 | 30
26.05.2025¦11:19:23.059 | 0 | 0 | 0 | 0 | 0 | 4 | 23.5104 | 23.5104 | 0 | 30 | 0 | 0 | 0 | 0 | 0 | 4 | 22.989 | 22.989 | 0.5934 | 30
26.05.2025¦11:19:24.059 | 0 | 0 | 0 | 0 | 0 | 4 | 22.515 | 22.515 | 0 | 30 | 0 | 0 | 0 | 0 | 0 | 4 | 21.9936 | 21.9936 | 0.4601 | 30
26.05.2025¦11:19:25.058 | 0 | 0 | 0 | 0 | 0 | 4 | 22.515 | 22.515 | 0 | 30 | 0 | 0 | 0 | 0 | 0 | 4 | 21.9936 | 21.9936 | 0.4601 | 30
26.05.2025¦11:19:26.059 | 0 | 0 | 0 | 0 | 0 | 4 | 22.515 | 22.515 | 0 | 30 | 0 | 0 | 0 | 0 | 0 | 4 | 21.9936 | 21.9936 | 0.4945 | 30
26.05.2025¦11:19:27.058 | 0 | 0 | 0 | 0 | 0 | 4 | 22.515 | 22.515 | 0 | 30 | 0 | 0 | 0 | 0 | 0 | 4 | 21.9936 | 21.9936 | 0.4945 | 30
26.05.2025¦11:19:28.058 | 0 | 0 | 0 | 0 | 0 | 4 | 22.4676 | 22.4676 | 0 | 30 | 0 | 0 | 0 | 0 | 0 | 4 | 21.9936 | 21.9936 | 0.4816 | 30
26.05.2025¦11:19:29.058 | 0 | 0 | 0 | 0 | 0 | 4 | 22.4676 | 22.4676 | 0 | 30 | 0 | 0 | 0 | 0 | 0 | 4 | 21.9936 | 21.9936 | 0.4859 | 30
26.05.2025¦11:19:30.059 | 0 | 0 | 0 | 0 | 0 | 4 | 22.4676 | 22.4676 | 0 | 30 | 0 | 0 | 0 | 0 | 0 | 4 | 21.9936 | 21.9936 | 0.516 | 30
| OekoSolve | OekoSolve | OekoSolve | OekoSolve | OekoSolve | OekoSolve | OekoSolve | OekoSolve | OekoSolve | OekoSolve | OekoSolve | OekoSolve | OekoSolve | OekoSolve | OekoSolve | OekoSolve | OekoSolve | OekoSolve | OekoSolve | OekoSolve
| EnMeter_Prec1 | EnMeter_Prec1 | EnMeter_Prec1 | EnMeter_Prec1 | EnMeter_Prec1 | EnMeter_Prec1 | EnMeter_Prec1 | EnMeter_Prec1 | EnMeter_Prec1 | EnMeter_Prec1 | EnMeter_Prec2 | EnMeter_Prec2 | EnMeter_Prec2 | EnMeter_Prec2 | EnMeter_Prec2 | EnMeter_Prec2 | EnMeter_Prec2 | EnMeter_Prec2 | EnMeter_Prec2 | EnMeter_Prec2
| Prec1 P:W | Prec1 WTotal:kWh | Prec1 WDay:kWh | Prec1 WMonth:kWh | Prec1 WYear:kWh | Prec1 State:0 no info available¦1 Off¦2 Startup¦3 Ready¦4 On¦5 Charge¦6 Discharge¦7 Batt Low or Full¦8 Batt Full¦9 Batt low¦10 Finished¦11 Island¦12 Waiting¦91 Maintenance¦99 ERROR | Prec1 Spec Signal | Prec1 V:kV | Prec1 I:mA | Prec1 Info:0 Bit0¦1 Bit1¦2 Bit2¦3 Bit3¦4 HS Ein¦5 Freigabe / Abdeckung vorhanden¦6 Temp. FÃ¼hler aktiv¦7 Temp. FÃ¼hler unterbrochen¦8 Bit8¦9 Bit9¦10 Bit10¦11 Bit11¦12 Bit12¦13 Bit13¦14 Bit14¦15 Bit15¦ | Prec2 P:W | Prec2 WTotal:kWh | Prec2 WDay:kWh | Prec2 WMonth:kWh | Prec2 WYear:kWh | Prec2 State:0 no info available¦1 Off¦2 Startup¦3 Ready¦4 On¦5 Charge¦6 Discharge¦7 Batt Low or Full¦8 Batt Full¦9 Batt low¦10 Finished¦11 Island¦12 Waiting¦91 Maintenance¦99 ERROR | Prec2 Spec Signal | Prec2 V:kV | Prec2 I:mA | Prec2 Info:0 Bit0¦1 Bit1¦2 Bit2¦3 Bit3¦4 HS Ein¦5 Freigabe / Abdeckung vorhanden¦6 Temp. FÃ¼hler aktiv¦7 Temp. FÃ¼hler unterbrochen¦8 Bit8¦9 Bit9¦10 Bit10¦11 Bit11¦12 Bit12¦13 Bit13¦14 Bit14¦15 Bit15¦
26.05.2025¦11:19:46.059 | 0 | 0 | 0 | 0 | 0 | 4 | 22.515 | 22.515 | 0 | 30 | 0 | 0 | 0 | 0 | 0 | 4 | 21.9936 | 21.9936 | 0.4558 | 30
26.05.2025¦11:19:47.059 | 0 | 0 | 0 | 0 | 0 | 4 | 22.515 | 22.515 | 0 | 30 | 0 | 0 | 0 | 0 | 0 | 4 | 21.9936 | 21.9936 | 0.4644 | 30
26.05.2025¦11:19:48.059 | 0 | 0 | 0 | 0 | 0 | 4 | 22.515 | 22.515 | 0 | 30 | 0 | 0 | 0 | 0 | 0 | 4 | 21.9936 | 21.9936 | 0.4558 | 30
26.05.2025¦11:19:49.058 | 0 | 0 | 0 | 0 | 0 | 4 | 22.515 | 22.515 | 0 | 30 | 0 | 0 | 0 | 0 | 0 | 4 | 21.9936 | 21.9936 | 0.4558 | 30
26.05.2025¦11:19:50.058 | 0 | 0 | 0 | 0 | 0 | 4 | 22.515 | 22.515 | 0 | 30 | 0 | 0 | 0 | 0 | 0 | 4 | 21.9936 | 21.9936 | 0.4859 | 30
26.05.2025¦11:19:51.060 | 0 | 0 | 0 | 0 | 0 | 4 | 22.515 | 22.515 | 0 | 30 | 0 | 0 | 0 | 0 | 0 | 4 | 21.9936 | 21.9936 | 0.4429 | 30
26.05.2025¦11:19:52.060 | 0 | 0 | 0 | 0 | 0 | 4 | 22.515 | 22.515 | 0 | 30 | 0 | 0 | 0 | 0 | 0 | 4 | 21.9936 | 21.9936 | 0.4343 | 30
26.05.2025¦11:19:53.059 | 0 | 0 | 0 | 0 | 0 | 4 | 22.515 | 22.515 | 0 | 30 | 0 | 0 | 0 | 0 | 0 | 4 | 21.9936 | 21.9936 | 0.4343 | 30
26.05.2025¦11:19:54.059 | 0 | 0 | 0 | 0 | 0 | 4 | 22.515 | 22.515 | 0 | 30 | 0 | 0 | 0 | 0 | 0 | 4 | 21.9936 | 21.9936 | 0.4386 | 30
26.05.2025¦11:19:55.058 | 0 | 0 | 0 | 0 | 0 | 4 | 22.515 | 22.515 | 0 | 30 | 0 | 0 | 0 | 0 | 0 | 4 | 21.9936 | 21.9936 | 0.4386 | 30
26.05.2025¦11:19:56.058 | 0 | 0 | 0 | 0 | 0 | 4 | 22.515 | 22.515 | 0 | 30 | 0 | 0 | 0 | 0 | 0 | 4 | 21.9936 | 21.9936 | 0.4343 | 30
26.05.2025¦11:19:57.059 | 0 | 0 | 0 | 0 | 0 | 4 | 22.515 | 22.515 | 0 | 30 | 0 | 0 | 0 | 0 | 0 | 4 | 21.9936 | 21.9936 | 0.4343 | 30
26.05.2025¦11:19:58.059 | 0 | 0 | 0 | 0 | 0 | 4 | 22.515 | 22.515 | 0 | 30 | 0 | 0 | 0 | 0 | 0 | 4 | 21.9936 | 21.9936 | 0.4343 | 30
26.05.2025¦11:19:59.059 | 0 | 0 | 0 | 0 | 0 | 4 | 22.4676 | 22.4676 | 0 | 30 | 0 | 0 | 0 | 0 | 0 | 4 | 21.9936 | 21.9936 | 0.4257 | 30
26.05.2025¦11:20:00.059 | 0 | 0 | 0 | 0 | 0 | 4 | 22.515 | 22.515 | 0 | 30 | 0 | 0 | 0 | 0 | 0 | 4 | 21.9936 | 21.9936 | 0.4386 | 30
| OekoSolve | OekoSolve | OekoSolve | OekoSolve | OekoSolve | OekoSolve | OekoSolve | OekoSolve | OekoSolve | OekoSolve | OekoSolve | OekoSolve | OekoSolve | OekoSolve | OekoSolve | OekoSolve | OekoSolve | OekoSolve | OekoSolve | OekoSolve
| EnMeter_Prec1 | EnMeter_Prec1 | EnMeter_Prec1 | EnMeter_Prec1 | EnMeter_Prec1 | EnMeter_Prec1 | EnMeter_Prec1 | EnMeter_Prec1 | EnMeter_Prec1 | EnMeter_Prec1 | EnMeter_Prec2 | EnMeter_Prec2 | EnMeter_Prec2 | EnMeter_Prec2 | EnMeter_Prec2 | EnMeter_Prec2 | EnMeter_Prec2 | EnMeter_Prec2 | EnMeter_Prec2 | EnMeter_Prec2
| Prec1 P:W | Prec1 WTotal:kWh | Prec1 WDay:kWh | Prec1 WMonth:kWh | Prec1 WYear:kWh | Prec1 State:0 no info available¦1 Off¦2 Startup¦3 Ready¦4 On¦5 Charge¦6 Discharge¦7 Batt Low or Full¦8 Batt Full¦9 Batt low¦10 Finished¦11 Island¦12 Waiting¦91 Maintenance¦99 ERROR | Prec1 Spec Signal | Prec1 V:kV | Prec1 I:mA | Prec1 Info:0 Bit0¦1 Bit1¦2 Bit2¦3 Bit3¦4 HS Ein¦5 Freigabe / Abdeckung vorhanden¦6 Temp. FÃ¼hler aktiv¦7 Temp. FÃ¼hler unterbrochen¦8 Bit8¦9 Bit9¦10 Bit10¦11 Bit11¦12 Bit12¦13 Bit13¦14 Bit14¦15 Bit15¦ | Prec2 P:W | Prec2 WTotal:kWh | Prec2 WDay:kWh | Prec2 WMonth:kWh | Prec2 WYear:kWh | Prec2 State:0 no info available¦1 Off¦2 Startup¦3 Ready¦4 On¦5 Charge¦6 Discharge¦7 Batt Low or Full¦8 Batt Full¦9 Batt low¦10 Finished¦11 Island¦12 Waiting¦91 Maintenance¦99 ERROR | Prec2 Spec Signal | Prec2 V:kV | Prec2 I:mA | Prec2 Info:0 Bit0¦1 Bit1¦2 Bit2¦3 Bit3¦4 HS Ein¦5 Freigabe / Abdeckung vorhanden¦6 Temp. FÃ¼hler aktiv¦7 Temp. FÃ¼hler unterbrochen¦8 Bit8¦9 Bit9¦10 Bit10¦11 Bit11¦12 Bit12¦13 Bit13¦14 Bit14¦15 Bit15¦
26.05.2025¦11:20:29.058 | 0 | 0 | 0 | 0 | 0 | 4 | 22.515 | 22.515 | 0 | 30 | 0 | 0 | 0 | 0 | 0 | 4 | 21.9936 | 21.9936 | 0.4945 | 30
26.05.2025¦11:20:30.059 | 0 | 0 | 0 | 0 | 0 | 4 | 22.515 | 22.515 | 0 | 30 | 0 | 0 | 0 | 0 | 0 | 4 | 21.9936 | 21.9936 | 0.516 | 30
| OekoSolve | OekoSolve | OekoSolve | OekoSolve | OekoSolve | OekoSolve | OekoSolve | OekoSolve | OekoSolve | OekoSolve | OekoSolve | OekoSolve | OekoSolve | OekoSolve | OekoSolve | OekoSolve | OekoSolve | OekoSolve | OekoSolve | OekoSolve
| EnMeter_Prec1 | EnMeter_Prec1 | EnMeter_Prec1 | EnMeter_Prec1 | EnMeter_Prec1 | EnMeter_Prec1 | EnMeter_Prec1 | EnMeter_Prec1 | EnMeter_Prec1 | EnMeter_Prec1 | EnMeter_Prec2 | EnMeter_Prec2 | EnMeter_Prec2 | EnMeter_Prec2 | EnMeter_Prec2 | EnMeter_Prec2 | EnMeter_Prec2 | EnMeter_Prec2 | EnMeter_Prec2 | EnMeter_Prec2
| Prec1 P:W | Prec1 WTotal:kWh | Prec1 WDay:kWh | Prec1 WMonth:kWh | Prec1 WYear:kWh | Prec1 State:0 no info available¦1 Off¦2 Startup¦3 Ready¦4 On¦5 Charge¦6 Discharge¦7 Batt Low or Full¦8 Batt Full¦9 Batt low¦10 Finished¦11 Island¦12 Waiting¦91 Maintenance¦99 ERROR | Prec1 Spec Signal | Prec1 V:kV | Prec1 I:mA | Prec1 Info:0 Bit0¦1 Bit1¦2 Bit2¦3 Bit3¦4 HS Ein¦5 Freigabe / Abdeckung vorhanden¦6 Temp. FÃ¼hler aktiv¦7 Temp. FÃ¼hler unterbrochen¦8 Bit8¦9 Bit9¦10 Bit10¦11 Bit11¦12 Bit12¦13 Bit13¦14 Bit14¦15 Bit15¦ | Prec2 P:W | Prec2 WTotal:kWh | Prec2 WDay:kWh | Prec2 WMonth:kWh | Prec2 WYear:kWh | Prec2 State:0 no info available¦1 Off¦2 Startup¦3 Ready¦4 On¦5 Charge¦6 Discharge¦7 Batt Low or Full¦8 Batt Full¦9 Batt low¦10 Finished¦11 Island¦12 Waiting¦91 Maintenance¦99 ERROR | Prec2 Spec Signal | Prec2 V:kV | Prec2 I:mA | Prec2 Info:0 Bit0¦1 Bit1¦2 Bit2¦3 Bit3¦4 HS Ein¦5 Freigabe / Abdeckung vorhanden¦6 Temp. FÃ¼hler aktiv¦7 Temp. FÃ¼hler unterbrochen¦8 Bit8¦9 Bit9¦10 Bit10¦11 Bit11¦12 Bit12¦13 Bit13¦14 Bit14¦15 Bit15¦
26.05.2025¦11:20:44.059 | 0 | 0 | 0 | 0 | 0 | 4 | 22.4676 | 22.4676 | 0 | 30 | 0 | 0 | 0 | 0 | 0 | 4 | 21.9936 | 21.9936 | 0.5246 | 30
26.05.2025¦11:20:45.059 | 0 | 0 | 0 | 0 | 0 | 4 | 22.515 | 22.515 | 0 | 30 | 0 | 0 | 0 | 0 | 0 | 4 | 21.9936 | 21.9936 | 0.5031 | 30
26.05.2025¦11:20:46.059 | 0 | 0 | 0 | 0 | 0 | 4 | 22.515 | 22.515 | 0 | 30 | 0 | 0 | 0 | 0 | 0 | 4 | 21.9936 | 21.9936 | 0.5031 | 30
26.05.2025¦11:20:47.059 | 0 | 0 | 0 | 0 | 0 | 4 | 22.515 | 22.515 | 0 | 30 | 0 | 0 | 0 | 0 | 0 | 4 | 21.9936 | 21.9936 | 0.5031 | 30
26.05.2025¦11:20:48.058 | 0 | 0 | 0 | 0 | 0 | 4 | 22.4676 | 22.4676 | 0 | 30 | 0 | 0 | 0 | 0 | 0 | 4 | 21.9936 | 21.9936 | 0.5074 | 30
26.05.2025¦11:20:49.059 | 0 | 0 | 0 | 0 | 0 | 4 | 22.515 | 22.515 | 0 | 30 | 0 | 0 | 0 | 0 | 0 | 4 | 21.9936 | 21.9936 | 0.4902 | 30
26.05.2025¦11:20:50.059 | 0 | 0 | 0 | 0 | 0 | 4 | 22.515 | 22.515 | 0 | 30 | 0 | 0 | 0 | 0 | 0 | 4 | 21.9936 | 21.9936 | 0.4902 | 30
26.05.2025¦11:20:51.060 | 0 | 0 | 0 | 0 | 0 | 4 | 22.4676 | 22.4676 | 0 | 30 | 0 | 0 | 0 | 0 | 0 | 4 | 21.9936 | 21.9936 | 0.4988 | 30
26.05.2025¦11:20:52.059 | 0 | 0 | 0 | 0 | 0 | 4 | 22.4676 | 22.4676 | 0 | 30 | 0 | 0 | 0 | 0 | 0 | 4 | 21.9936 | 21.9936 | 0.4945 | 30
26.05.2025¦11:20:53.058 | 0 | 0 | 0 | 0 | 0 | 4 | 22.4676 | 22.4676 | 0 | 30 | 0 | 0 | 0 | 0 | 0 | 4 | 21.9936 | 21.9936 | 0.4945 | 30
26.05.2025¦11:20:54.059 | 0 | 0 | 0 | 0 | 0 | 4 | 22.515 | 22.515 | 0 | 30 | 0 | 0 | 0 | 0 | 0 | 4 | 22.041 | 22.041 | 0.5203 | 30
26.05.2025¦11:20:55.058 | 0 | 0 | 0 | 0 | 0 | 4 | 22.515 | 22.515 | 0 | 30 | 0 | 0 | 0 | 0 | 0 | 4 | 22.041 | 22.041 | 0.5203 | 30
26.05.2025¦11:20:56.059 | 0 | 0 | 0 | 0 | 0 | 4 | 22.4676 | 22.4676 | 0 | 30 | 0 | 0 | 0 | 0 | 0 | 4 | 21.9936 | 21.9936 | 0.4816 | 30
26.05.2025¦11:20:57.059 | 0 | 0 | 0 | 0 | 0 | 4 | 22.5624 | 22.5624 | 0 | 30 | 0 | 0 | 0 | 0 | 0 | 4 | 21.9936 | 21.9936 | 0.4816 | 30
26.05.2025¦11:20:58.058 | 0 | 0 | 0 | 0 | 0 | 4 | 22.5624 | 22.5624 | 0 | 30 | 0 | 0 | 0 | 0 | 0 | 4 | 21.9936 | 21.9936 | 0.4816 | 30
26.05.2025¦11:20:59.059 | 0 | 0 | 0 | 0 | 0 | 4 | 22.4676 | 22.4676 | 0 | 30 | 0 | 0 | 0 | 0 | 0 | 4 | 21.9936 | 21.9936 | 0.5203 | 30
26.05.2025¦11:21:00.059 | 0 | 0 | 0 | 0 | 0 | 4 | 22.4676 | 22.4676 | 0 | 30 | 0 | 0 | 0 | 0 | 0 | 4 | 21.9936 | 21.9936 | 0.5203 | 30
26.05.2025¦11:21:01.059 | 0 | 0 | 0 | 0 | 0 | 4 | 22.515 | 22.515 | 0 | 30 | 0 | 0 | 0 | 0 | 0 | 4 | 21.9936 | 21.9936 | 0.4859 | 30
| OekoSolve | OekoSolve | OekoSolve | OekoSolve | OekoSolve | OekoSolve | OekoSolve | OekoSolve | OekoSolve | OekoSolve | OekoSolve | OekoSolve | OekoSolve | OekoSolve | OekoSolve | OekoSolve | OekoSolve | OekoSolve | OekoSolve | OekoSolve
| EnMeter_Prec1 | EnMeter_Prec1 | EnMeter_Prec1 | EnMeter_Prec1 | EnMeter_Prec1 | EnMeter_Prec1 | EnMeter_Prec1 | EnMeter_Prec1 | EnMeter_Prec1 | EnMeter_Prec1 | EnMeter_Prec2 | EnMeter_Prec2 | EnMeter_Prec2 | EnMeter_Prec2 | EnMeter_Prec2 | EnMeter_Prec2 | EnMeter_Prec2 | EnMeter_Prec2 | EnMeter_Prec2 | EnMeter_Prec2
| Prec1 P:W | Prec1 WTotal:kWh | Prec1 WDay:kWh | Prec1 WMonth:kWh | Prec1 WYear:kWh | Prec1 State:0 no info available¦1 Off¦2 Startup¦3 Ready¦4 On¦5 Charge¦6 Discharge¦7 Batt Low or Full¦8 Batt Full¦9 Batt low¦10 Finished¦11 Island¦12 Waiting¦91 Maintenance¦99 ERROR | Prec1 Spec Signal | Prec1 V:kV | Prec1 I:mA | Prec1 Info:0 Bit0¦1 Bit1¦2 Bit2¦3 Bit3¦4 HS Ein¦5 Freigabe / Abdeckung vorhanden¦6 Temp. FÃ¼hler aktiv¦7 Temp. FÃ¼hler unterbrochen¦8 Bit8¦9 Bit9¦10 Bit10¦11 Bit11¦12 Bit12¦13 Bit13¦14 Bit14¦15 Bit15¦ | Prec2 P:W | Prec2 WTotal:kWh | Prec2 WDay:kWh | Prec2 WMonth:kWh | Prec2 WYear:kWh | Prec2 State:0 no info available¦1 Off¦2 Startup¦3 Ready¦4 On¦5 Charge¦6 Discharge¦7 Batt Low or Full¦8 Batt Full¦9 Batt low¦10 Finished¦11 Island¦12 Waiting¦91 Maintenance¦99 ERROR | Prec2 Spec Signal | Prec2 V:kV | Prec2 I:mA | Prec2 Info:0 Bit0¦1 Bit1¦2 Bit2¦3 Bit3¦4 HS Ein¦5 Freigabe / Abdeckung vorhanden¦6 Temp. FÃ¼hler aktiv¦7 Temp. FÃ¼hler unterbrochen¦8 Bit8¦9 Bit9¦10 Bit10¦11 Bit11¦12 Bit12¦13 Bit13¦14 Bit14¦15 Bit15¦
26.05.2025¦11:20:46.059 | 0 | 0 | 0 | 0 | 0 | 4 | 22.515 | 22.515 | 0 | 30 | 0 | 0 | 0 | 0 | 0 | 4 | 21.9936 | 21.9936 | 0.5031 | 30
26.05.2025¦11:20:47.059 | 0 | 0 | 0 | 0 | 0 | 4 | 22.515 | 22.515 | 0 | 30 | 0 | 0 | 0 | 0 | 0 | 4 | 21.9936 | 21.9936 | 0.5031 | 30
26.05.2025¦11:20:48.058 | 0 | 0 | 0 | 0 | 0 | 4 | 22.4676 | 22.4676 | 0 | 30 | 0 | 0 | 0 | 0 | 0 | 4 | 21.9936 | 21.9936 | 0.5074 | 30
26.05.2025¦11:20:49.059 | 0 | 0 | 0 | 0 | 0 | 4 | 22.515 | 22.515 | 0 | 30 | 0 | 0 | 0 | 0 | 0 | 4 | 21.9936 | 21.9936 | 0.4902 | 30
26.05.2025¦11:20:50.059 | 0 | 0 | 0 | 0 | 0 | 4 | 22.515 | 22.515 | 0 | 30 | 0 | 0 | 0 | 0 | 0 | 4 | 21.9936 | 21.9936 | 0.4902 | 30
26.05.2025¦11:20:51.060 | 0 | 0 | 0 | 0 | 0 | 4 | 22.4676 | 22.4676 | 0 | 30 | 0 | 0 | 0 | 0 | 0 | 4 | 21.9936 | 21.9936 | 0.4988 | 30
26.05.2025¦11:20:52.059 | 0 | 0 | 0 | 0 | 0 | 4 | 22.4676 | 22.4676 | 0 | 30 | 0 | 0 | 0 | 0 | 0 | 4 | 21.9936 | 21.9936 | 0.4945 | 30
26.05.2025¦11:20:53.058 | 0 | 0 | 0 | 0 | 0 | 4 | 22.4676 | 22.4676 | 0 | 30 | 0 | 0 | 0 | 0 | 0 | 4 | 21.9936 | 21.9936 | 0.4945 | 30
26.05.2025¦11:20:54.059 | 0 | 0 | 0 | 0 | 0 | 4 | 22.515 | 22.515 | 0 | 30 | 0 | 0 | 0 | 0 | 0 | 4 | 22.041 | 22.041 | 0.5203 | 30
26.05.2025¦11:20:55.058 | 0 | 0 | 0 | 0 | 0 | 4 | 22.515 | 22.515 | 0 | 30 | 0 | 0 | 0 | 0 | 0 | 4 | 22.041 | 22.041 | 0.5203 | 30
26.05.2025¦11:20:56.059 | 0 | 0 | 0 | 0 | 0 | 4 | 22.4676 | 22.4676 | 0 | 30 | 0 | 0 | 0 | 0 | 0 | 4 | 21.9936 | 21.9936 | 0.4816 | 30
26.05.2025¦11:20:57.059 | 0 | 0 | 0 | 0 | 0 | 4 | 22.5624 | 22.5624 | 0 | 30 | 0 | 0 | 0 | 0 | 0 | 4 | 21.9936 | 21.9936 | 0.4816 | 30
26.05.2025¦11:20:58.058 | 0 | 0 | 0 | 0 | 0 | 4 | 22.5624 | 22.5624 | 0 | 30 | 0 | 0 | 0 | 0 | 0 | 4 | 21.9936 | 21.9936 | 0.4816 | 30
26.05.2025¦11:20:59.059 | 0 | 0 | 0 | 0 | 0 | 4 | 22.4676 | 22.4676 | 0 | 30 | 0 | 0 | 0 | 0 | 0 | 4 | 21.9936 | 21.9936 | 0.5203 | 30
26.05.2025¦11:21:00.059 | 0 | 0 | 0 | 0 | 0 | 4 | 22.4676 | 22.4676 | 0 | 30 | 0 | 0 | 0 | 0 | 0 | 4 | 21.9936 | 21.9936 | 0.5203 | 30
26.05.2025¦11:21:01.059 | 0 | 0 | 0 | 0 | 0 | 4 | 22.515 | 22.515 | 0 | 30 | 0 | 0 | 0 | 0 | 0 | 4 | 21.9936 | 21.9936 | 0.4859 | 30
26.05.2025¦11:21:02.059 | 0 | 0 | 0 | 0 | 0 | 4 | 22.515 | 22.515 | 0 | 30 | 0 | 0 | 0 | 0 | 0 | 4 | 21.9936 | 21.9936 | 0.4859 | 30
26.05.2025¦11:21:03.059 | 0 | 0 | 0 | 0 | 0 | 4 | 22.4676 | 22.4676 | 0 | 30 | 0 | 0 | 0 | 0 | 0 | 4 | 21.9936 | 21.9936 | 0.5031 | 30
26.05.2025¦11:21:04.058 | 0 | 0 | 0 | 0 | 0 | 4 | 22.4676 | 22.4676 | 0 | 30 | 0 | 0 | 0 | 0 | 0 | 4 | 21.9936 | 21.9936 | 0.4988 | 30
26.05.2025¦11:21:05.059 | 0 | 0 | 0 | 0 | 0 | 4 | 22.515 | 22.515 | 0 | 30 | 0 | 0 | 0 | 0 | 0 | 4 | 21.9936 | 21.9936 | 0.4945 | 30
26.05.2025¦11:21:06.059 | 0 | 0 | 0 | 0 | 0 | 4 | 22.4676 | 22.4676 | 0 | 30 | 0 | 0 | 0 | 0 | 0 | 4 | 21.9936 | 21.9936 | 0.4816 | 30
26.05.2025¦11:21:07.059 | 0 | 0 | 0 | 0 | 0 | 4 | 22.515 | 22.515 | 0 | 30 | 0 | 0 | 0 | 0 | 0 | 4 | 21.9936 | 21.9936 | 0.4902 | 30
26.05.2025¦11:21:08.059 | 0 | 0 | 0 | 0 | 0 | 4 | 22.4676 | 22.4676 | 0 | 30 | 0 | 0 | 0 | 0 | 0 | 4 | 22.041 | 22.041 | 0.4816 | 30
26.05.2025¦11:21:09.059 | 0 | 0 | 0 | 0 | 0 | 4 | 22.4676 | 22.4676 | 0 | 30 | 0 | 0 | 0 | 0 | 0 | 4 | 22.041 | 22.041 | 0.4816 | 30
26.05.2025¦11:21:10.059 | 0 | 0 | 0 | 0 | 0 | 4 | 22.515 | 22.515 | 0 | 30 | 0 | 0 | 0 | 0 | 0 | 4 | 22.041 | 22.041 | 0.4859 | 30
26.05.2025¦11:21:11.059 | 0 | 0 | 0 | 0 | 0 | 4 | 22.515 | 22.515 | 0 | 30 | 0 | 0 | 0 | 0 | 0 | 4 | 22.041 | 22.041 | 0.4859 | 30
26.05.2025¦11:21:12.058 | 0 | 0 | 0 | 0 | 0 | 4 | 22.4676 | 22.4676 | 0 | 30 | 0 | 0 | 0 | 0 | 0 | 4 | 22.041 | 22.041 | 0.4902 | 30
26.05.2025¦11:21:13.058 | 0 | 0 | 0 | 0 | 0 | 4 | 22.515 | 22.515 | 0 | 30 | 0 | 0 | 0 | 0 | 0 | 4 | 22.041 | 22.041 | 0.4773 | 30
26.05.2025¦11:21:14.059 | 0 | 0 | 0 | 0 | 0 | 4 | 22.4676 | 22.4676 | 0 | 30 | 0 | 0 | 0 | 0 | 0 | 4 | 21.9936 | 21.9936 | 0.4644 | 30
26.05.2025¦11:21:15.059 | 0 | 0 | 0 | 0 | 0 | 4 | 22.515 | 22.515 | 0 | 30 | 0 | 0 | 0 | 0 | 0 | 4 | 21.9936 | 21.9936 | 0.4687 | 30
26.05.2025¦11:21:16.060 | 0 | 0 | 0 | 0 | 0 | 4 | 22.515 | 22.515 | 0 | 30 | 0 | 0 | 0 | 0 | 0 | 4 | 21.9936 | 21.9936 | 0.516 | 30
26.05.2025¦11:21:17.060 | 0 | 0 | 0 | 0 | 0 | 4 | 22.4676 | 22.4676 | 0 | 30 | 0 | 0 | 0 | 0 | 0 | 4 | 21.9936 | 21.9936 | 0.4773 | 30
26.05.2025¦11:21:18.058 | 0 | 0 | 0 | 0 | 0 | 4 | 22.4676 | 22.4676 | 0 | 30 | 0 | 0 | 0 | 0 | 0 | 4 | 21.9936 | 21.9936 | 0.4773 | 30
26.05.2025¦11:21:19.059 | 0 | 0 | 0 | 0 | 0 | 4 | 22.4676 | 22.4676 | 0 | 30 | 0 | 0 | 0 | 0 | 0 | 4 | 21.9936 | 21.9936 | 0.4773 | 30
26.05.2025¦11:21:20.058 | 0 | 0 | 0 | 0 | 0 | 4 | 22.4676 | 22.4676 | 0 | 30 | 0 | 0 | 0 | 0 | 0 | 4 | 21.9936 | 21.9936 | 0.4773 | 30
26.05.2025¦11:21:21.059 | 0 | 0 | 0 | 0 | 0 | 4 | 22.4676 | 22.4676 | 0 | 30 | 0 | 0 | 0 | 0 | 0 | 4 | 22.041 | 22.041 | 0.4558 | 30
26.05.2025¦11:21:22.059 | 0 | 0 | 0 | 0 | 0 | 4 | 22.515 | 22.515 | 0 | 30 | 0 | 0 | 0 | 0 | 0 | 4 | 21.9462 | 21.9462 | 0.4773 | 30
26.05.2025¦11:21:23.058 | 0 | 0 | 0 | 0 | 0 | 4 | 22.515 | 22.515 | 0 | 30 | 0 | 0 | 0 | 0 | 0 | 4 | 21.9462 | 21.9462 | 0.4773 | 30
26.05.2025¦11:21:24.059 | 0 | 0 | 0 | 0 | 0 | 4 | 22.515 | 22.515 | 0 | 30 | 0 | 0 | 0 | 0 | 0 | 4 | 22.041 | 22.041 | 0.4601 | 30
26.05.2025¦11:21:25.059 | 0 | 0 | 0 | 0 | 0 | 4 | 22.515 | 22.515 | 0 | 30 | 0 | 0 | 0 | 0 | 0 | 4 | 22.041 | 22.041 | 0.473 | 30
26.05.2025¦11:21:26.059 | 0 | 0 | 0 | 0 | 0 | 4 | 22.515 | 22.515 | 0 | 30 | 0 | 0 | 0 | 0 | 0 | 4 | 21.9936 | 21.9936 | 0.473 | 30
26.05.2025¦11:21:27.059 | 0 | 0 | 0 | 0 | 0 | 4 | 22.515 | 22.515 | 0 | 30 | 0 | 0 | 0 | 0 | 0 | 4 | 21.9936 | 21.9936 | 0.473 | 30
26.05.2025¦11:21:28.060 | 0 | 0 | 0 | 0 | 0 | 4 | 22.515 | 22.515 | 0 | 30 | 0 | 0 | 0 | 0 | 0 | 4 | 22.041 | 22.041 | 0.4902 | 30
26.05.2025¦11:21:29.060 | 0 | 0 | 0 | 0 | 0 | 4 | 22.515 | 22.515 | 0 | 30 | 0 | 0 | 0 | 0 | 0 | 4 | 21.9936 | 21.9936 | 0.4988 | 30
26.05.2025¦11:21:30.059 | 0 | 0 | 0 | 0 | 0 | 4 | 22.515 | 22.515 | 0 | 30 | 0 | 0 | 0 | 0 | 0 | 4 | 21.9936 | 21.9936 | 0.4816 | 30
26.05.2025¦11:21:31.061 | 0 | 0 | 0 | 0 | 0 | 4 | 22.515 | 22.515 | 0 | 30 | 0 | 0 | 0 | 0 | 0 | 4 | 21.9936 | 21.9936 | 0.4945 | 30
| OekoSolve | OekoSolve | OekoSolve | OekoSolve | OekoSolve | OekoSolve | OekoSolve | OekoSolve | OekoSolve | OekoSolve | OekoSolve | OekoSolve | OekoSolve | OekoSolve | OekoSolve | OekoSolve | OekoSolve | OekoSolve | OekoSolve | OekoSolve
| EnMeter_Prec1 | EnMeter_Prec1 | EnMeter_Prec1 | EnMeter_Prec1 | EnMeter_Prec1 | EnMeter_Prec1 | EnMeter_Prec1 | EnMeter_Prec1 | EnMeter_Prec1 | EnMeter_Prec1 | EnMeter_Prec2 | EnMeter_Prec2 | EnMeter_Prec2 | EnMeter_Prec2 | EnMeter_Prec2 | EnMeter_Prec2 | EnMeter_Prec2 | EnMeter_Prec2 | EnMeter_Prec2 | EnMeter_Prec2
| Prec1 P:W | Prec1 WTotal:kWh | Prec1 WDay:kWh | Prec1 WMonth:kWh | Prec1 WYear:kWh | Prec1 State:0 no info available¦1 Off¦2 Startup¦3 Ready¦4 On¦5 Charge¦6 Discharge¦7 Batt Low or Full¦8 Batt Full¦9 Batt low¦10 Finished¦11 Island¦12 Waiting¦91 Maintenance¦99 ERROR | Prec1 Spec Signal | Prec1 V:kV | Prec1 I:mA | Prec1 Info:0 Bit0¦1 Bit1¦2 Bit2¦3 Bit3¦4 HS Ein¦5 Freigabe / Abdeckung vorhanden¦6 Temp. FÃ¼hler aktiv¦7 Temp. FÃ¼hler unterbrochen¦8 Bit8¦9 Bit9¦10 Bit10¦11 Bit11¦12 Bit12¦13 Bit13¦14 Bit14¦15 Bit15¦ | Prec2 P:W | Prec2 WTotal:kWh | Prec2 WDay:kWh | Prec2 WMonth:kWh | Prec2 WYear:kWh | Prec2 State:0 no info available¦1 Off¦2 Startup¦3 Ready¦4 On¦5 Charge¦6 Discharge¦7 Batt Low or Full¦8 Batt Full¦9 Batt low¦10 Finished¦11 Island¦12 Waiting¦91 Maintenance¦99 ERROR | Prec2 Spec Signal | Prec2 V:kV | Prec2 I:mA | Prec2 Info:0 Bit0¦1 Bit1¦2 Bit2¦3 Bit3¦4 HS Ein¦5 Freigabe / Abdeckung vorhanden¦6 Temp. FÃ¼hler aktiv¦7 Temp. FÃ¼hler unterbrochen¦8 Bit8¦9 Bit9¦10 Bit10¦11 Bit11¦12 Bit12¦13 Bit13¦14 Bit14¦15 Bit15¦
26.05.2025¦11:21:04.058 | 0 | 0 | 0 | 0 | 0 | 4 | 22.4676 | 22.4676 | 0 | 30 | 0 | 0 | 0 | 0 | 0 | 4 | 21.9936 | 21.9936 | 0.4988 | 30
26.05.2025¦11:21:05.059 | 0 | 0 | 0 | 0 | 0 | 4 | 22.515 | 22.515 | 0 | 30 | 0 | 0 | 0 | 0 | 0 | 4 | 21.9936 | 21.9936 | 0.4945 | 30
26.05.2025¦11:21:06.059 | 0 | 0 | 0 | 0 | 0 | 4 | 22.4676 | 22.4676 | 0 | 30 | 0 | 0 | 0 | 0 | 0 | 4 | 21.9936 | 21.9936 | 0.4816 | 30
26.05.2025¦11:21:07.059 | 0 | 0 | 0 | 0 | 0 | 4 | 22.515 | 22.515 | 0 | 30 | 0 | 0 | 0 | 0 | 0 | 4 | 21.9936 | 21.9936 | 0.4902 | 30
26.05.2025¦11:21:08.059 | 0 | 0 | 0 | 0 | 0 | 4 | 22.4676 | 22.4676 | 0 | 30 | 0 | 0 | 0 | 0 | 0 | 4 | 22.041 | 22.041 | 0.4816 | 30
26.05.2025¦11:21:09.059 | 0 | 0 | 0 | 0 | 0 | 4 | 22.4676 | 22.4676 | 0 | 30 | 0 | 0 | 0 | 0 | 0 | 4 | 22.041 | 22.041 | 0.4816 | 30
26.05.2025¦11:21:10.059 | 0 | 0 | 0 | 0 | 0 | 4 | 22.515 | 22.515 | 0 | 30 | 0 | 0 | 0 | 0 | 0 | 4 | 22.041 | 22.041 | 0.4859 | 30
26.05.2025¦11:21:11.059 | 0 | 0 | 0 | 0 | 0 | 4 | 22.515 | 22.515 | 0 | 30 | 0 | 0 | 0 | 0 | 0 | 4 | 22.041 | 22.041 | 0.4859 | 30
26.05.2025¦11:21:12.058 | 0 | 0 | 0 | 0 | 0 | 4 | 22.4676 | 22.4676 | 0 | 30 | 0 | 0 | 0 | 0 | 0 | 4 | 22.041 | 22.041 | 0.4902 | 30
26.05.2025¦11:21:13.058 | 0 | 0 | 0 | 0 | 0 | 4 | 22.515 | 22.515 | 0 | 30 | 0 | 0 | 0 | 0 | 0 | 4 | 22.041 | 22.041 | 0.4773 | 30
26.05.2025¦11:21:14.059 | 0 | 0 | 0 | 0 | 0 | 4 | 22.4676 | 22.4676 | 0 | 30 | 0 | 0 | 0 | 0 | 0 | 4 | 21.9936 | 21.9936 | 0.4644 | 30
26.05.2025¦11:21:15.059 | 0 | 0 | 0 | 0 | 0 | 4 | 22.515 | 22.515 | 0 | 30 | 0 | 0 | 0 | 0 | 0 | 4 | 21.9936 | 21.9936 | 0.4687 | 30
26.05.2025¦11:21:16.060 | 0 | 0 | 0 | 0 | 0 | 4 | 22.515 | 22.515 | 0 | 30 | 0 | 0 | 0 | 0 | 0 | 4 | 21.9936 | 21.9936 | 0.516 | 30
26.05.2025¦11:21:17.060 | 0 | 0 | 0 | 0 | 0 | 4 | 22.4676 | 22.4676 | 0 | 30 | 0 | 0 | 0 | 0 | 0 | 4 | 21.9936 | 21.9936 | 0.4773 | 30
26.05.2025¦11:21:18.058 | 0 | 0 | 0 | 0 | 0 | 4 | 22.4676 | 22.4676 | 0 | 30 | 0 | 0 | 0 | 0 | 0 | 4 | 21.9936 | 21.9936 | 0.4773 | 30
26.05.2025¦11:21:19.059 | 0 | 0 | 0 | 0 | 0 | 4 | 22.4676 | 22.4676 | 0 | 30 | 0 | 0 | 0 | 0 | 0 | 4 | 21.9936 | 21.9936 | 0.4773 | 30
26.05.2025¦11:21:20.058 | 0 | 0 | 0 | 0 | 0 | 4 | 22.4676 | 22.4676 | 0 | 30 | 0 | 0 | 0 | 0 | 0 | 4 | 21.9936 | 21.9936 | 0.4773 | 30
26.05.2025¦11:21:21.059 | 0 | 0 | 0 | 0 | 0 | 4 | 22.4676 | 22.4676 | 0 | 30 | 0 | 0 | 0 | 0 | 0 | 4 | 22.041 | 22.041 | 0.4558 | 30
26.05.2025¦11:21:22.059 | 0 | 0 | 0 | 0 | 0 | 4 | 22.515 | 22.515 | 0 | 30 | 0 | 0 | 0 | 0 | 0 | 4 | 21.9462 | 21.9462 | 0.4773 | 30
26.05.2025¦11:21:23.058 | 0 | 0 | 0 | 0 | 0 | 4 | 22.515 | 22.515 | 0 | 30 | 0 | 0 | 0 | 0 | 0 | 4 | 21.9462 | 21.9462 | 0.4773 | 30
26.05.2025¦11:21:24.059 | 0 | 0 | 0 | 0 | 0 | 4 | 22.515 | 22.515 | 0 | 30 | 0 | 0 | 0 | 0 | 0 | 4 | 22.041 | 22.041 | 0.4601 | 30
26.05.2025¦11:21:25.059 | 0 | 0 | 0 | 0 | 0 | 4 | 22.515 | 22.515 | 0 | 30 | 0 | 0 | 0 | 0 | 0 | 4 | 22.041 | 22.041 | 0.473 | 30
26.05.2025¦11:21:26.059 | 0 | 0 | 0 | 0 | 0 | 4 | 22.515 | 22.515 | 0 | 30 | 0 | 0 | 0 | 0 | 0 | 4 | 21.9936 | 21.9936 | 0.473 | 30
26.05.2025¦11:21:27.059 | 0 | 0 | 0 | 0 | 0 | 4 | 22.515 | 22.515 | 0 | 30 | 0 | 0 | 0 | 0 | 0 | 4 | 21.9936 | 21.9936 | 0.473 | 30
26.05.2025¦11:21:28.060 | 0 | 0 | 0 | 0 | 0 | 4 | 22.515 | 22.515 | 0 | 30 | 0 | 0 | 0 | 0 | 0 | 4 | 22.041 | 22.041 | 0.4902 | 30
26.05.2025¦11:21:29.060 | 0 | 0 | 0 | 0 | 0 | 4 | 22.515 | 22.515 | 0 | 30 | 0 | 0 | 0 | 0 | 0 | 4 | 21.9936 | 21.9936 | 0.4988 | 30
26.05.2025¦11:21:30.059 | 0 | 0 | 0 | 0 | 0 | 4 | 22.515 | 22.515 | 0 | 30 | 0 | 0 | 0 | 0 | 0 | 4 | 21.9936 | 21.9936 | 0.4816 | 30
26.05.2025¦11:21:31.061 | 0 | 0 | 0 | 0 | 0 | 4 | 22.515 | 22.515 | 0 | 30 | 0 | 0 | 0 | 0 | 0 | 4 | 21.9936 | 21.9936 | 0.4945 | 30
26.05.2025¦11:21:32.060 | 0 | 0 | 0 | 0 | 0 | 4 | 22.4676 | 22.4676 | 0 | 30 | 0 | 0 | 0 | 0 | 0 | 4 | 21.9936 | 21.9936 | 0.5074 | 30
26.05.2025¦11:21:33.059 | 0 | 0 | 0 | 0 | 0 | 4 | 22.4676 | 22.4676 | 0 | 30 | 0 | 0 | 0 | 0 | 0 | 4 | 21.9936 | 21.9936 | 0.5074 | 30
26.05.2025¦11:21:34.059 | 0 | 0 | 0 | 0 | 0 | 4 | 22.515 | 22.515 | 0 | 30 | 0 | 0 | 0 | 0 | 0 | 4 | 21.9936 | 21.9936 | 0.4945 | 30
26.05.2025¦11:21:35.058 | 0 | 0 | 0 | 0 | 0 | 4 | 22.515 | 22.515 | 0 | 30 | 0 | 0 | 0 | 0 | 0 | 4 | 21.9936 | 21.9936 | 0.4945 | 30
26.05.2025¦11:21:36.059 | 0 | 0 | 0 | 0 | 0 | 4 | 22.515 | 22.515 | 0 | 30 | 0 | 0 | 0 | 0 | 0 | 4 | 21.9936 | 21.9936 | 0.4902 | 30
26.05.2025¦11:21:37.059 | 0 | 0 | 0 | 0 | 0 | 4 | 22.515 | 22.515 | 0 | 30 | 0 | 0 | 0 | 0 | 0 | 4 | 21.9936 | 21.9936 | 0.5074 | 30
26.05.2025¦11:21:38.059 | 0 | 0 | 0 | 0 | 0 | 4 | 22.4676 | 22.4676 | 0 | 30 | 0 | 0 | 0 | 0 | 0 | 4 | 21.9936 | 21.9936 | 0.4859 | 30
26.05.2025¦11:21:39.059 | 0 | 0 | 0 | 0 | 0 | 4 | 22.515 | 22.515 | 0 | 30 | 0 | 0 | 0 | 0 | 0 | 4 | 21.9936 | 21.9936 | 0.4988 | 30
26.05.2025¦11:21:40.059 | 0 | 0 | 0 | 0 | 0 | 4 | 22.515 | 22.515 | 0 | 30 | 0 | 0 | 0 | 0 | 0 | 4 | 21.9462 | 21.9462 | 0.4859 | 30
26.05.2025¦11:21:41.059 | 0 | 0 | 0 | 0 | 0 | 4 | 22.515 | 22.515 | 0 | 30 | 0 | 0 | 0 | 0 | 0 | 4 | 21.9936 | 21.9936 | 0.4859 | 30
26.05.2025¦11:21:42.058 | 0 | 0 | 0 | 0 | 0 | 4 | 22.515 | 22.515 | 0 | 30 | 0 | 0 | 0 | 0 | 0 | 4 | 21.9936 | 21.9936 | 0.4859 | 30
26.05.2025¦11:21:43.059 | 0 | 0 | 0 | 0 | 0 | 4 | 22.515 | 22.515 | 0 | 30 | 0 | 0 | 0 | 0 | 0 | 4 | 21.9936 | 21.9936 | 0.4687 | 30
26.05.2025¦11:21:44.059 | 0 | 0 | 0 | 0 | 0 | 4 | 22.515 | 22.515 | 0 | 30 | 0 | 0 | 0 | 0 | 0 | 4 | 21.9936 | 21.9936 | 0.4687 | 30
26.05.2025¦11:21:45.060 | 0 | 0 | 0 | 0 | 0 | 4 | 22.515 | 22.515 | 0 | 30 | 0 | 0 | 0 | 0 | 0 | 4 | 21.9462 | 21.9462 | 0.4515 | 30
26.05.2025¦11:21:46.059 | 0 | 0 | 0 | 0 | 0 | 4 | 22.515 | 22.515 | 0 | 30 | 0 | 0 | 0 | 0 | 0 | 4 | 22.041 | 22.041 | 0.4644 | 30
26.05.2025¦11:21:47.059 | 0 | 0 | 0 | 0 | 0 | 4 | 22.4676 | 22.4676 | 0 | 30 | 0 | 0 | 0 | 0 | 0 | 4 | 21.9936 | 21.9936 | 0.4472 | 30
26.05.2025¦11:21:48.059 | 0 | 0 | 0 | 0 | 0 | 4 | 22.515 | 22.515 | 0 | 30 | 0 | 0 | 0 | 0 | 0 | 4 | 21.9936 | 21.9936 | 0.4429 | 30
26.05.2025¦11:21:49.059 | 0 | 0 | 0 | 0 | 0 | 4 | 22.515 | 22.515 | 0 | 30 | 0 | 0 | 0 | 0 | 0 | 4 | 21.9936 | 21.9936 | 0.4429 | 30
26.05.2025¦11:21:50.060 | 0 | 0 | 0 | 0 | 0 | 4 | 22.515 | 22.515 | 0 | 30 | 0 | 0 | 0 | 0 | 0 | 4 | 21.9936 | 21.9936 | 0.4214 | 30
26.05.2025¦11:21:51.059 | 0 | 0 | 0 | 0 | 0 | 4 | 22.515 | 22.515 | 0 | 30 | 0 | 0 | 0 | 0 | 0 | 4 | 21.9936 | 21.9936 | 0.4343 | 30
26.05.2025¦11:21:52.059 | 0 | 0 | 0 | 0 | 0 | 4 | 22.4676 | 22.4676 | 0 | 30 | 0 | 0 | 0 | 0 | 0 | 4 | 22.041 | 22.041 | 0.4472 | 30
26.05.2025¦11:21:53.059 | 0 | 0 | 0 | 0 | 0 | 4 | 22.4676 | 22.4676 | 0 | 30 | 0 | 0 | 0 | 0 | 0 | 4 | 22.041 | 22.041 | 0.4472 | 30
26.05.2025¦11:21:54.060 | 0 | 0 | 0 | 0 | 0 | 4 | 22.515 | 22.515 | 0 | 30 | 0 | 0 | 0 | 0 | 0 | 4 | 21.9936 | 21.9936 | 0.4386 | 30
26.05.2025¦11:21:55.058 | 0 | 0 | 0 | 0 | 0 | 4 | 22.515 | 22.515 | 0 | 30 | 0 | 0 | 0 | 0 | 0 | 4 | 21.9936 | 21.9936 | 0.4386 | 30
26.05.2025¦11:21:56.058 | 0 | 0 | 0 | 0 | 0 | 4 | 22.5624 | 22.5624 | 0 | 30 | 0 | 0 | 0 | 0 | 0 | 4 | 21.9936 | 21.9936 | 0.3999 | 30
26.05.2025¦11:21:57.059 | 0 | 0 | 0 | 0 | 0 | 4 | 22.515 | 22.515 | 0 | 30 | 0 | 0 | 0 | 0 | 0 | 4 | 21.9936 | 21.9936 | 0.4257 | 30
26.05.2025¦11:21:58.059 | 0 | 0 | 0 | 0 | 0 | 4 | 22.515 | 22.515 | 0 | 30 | 0 | 0 | 0 | 0 | 0 | 4 | 21.9936 | 21.9936 | 0.4171 | 30
26.05.2025¦11:21:59.059 | 0 | 0 | 0 | 0 | 0 | 4 | 22.515 | 22.515 | 0 | 30 | 0 | 0 | 0 | 0 | 0 | 4 | 21.9936 | 21.9936 | 0.4171 | 30
26.05.2025¦11:22:00.059 | 0 | 0 | 0 | 0 | 0 | 4 | 22.4676 | 22.4676 | 0 | 30 | 0 | 0 | 0 | 0 | 0 | 4 | 21.9936 | 21.9936 | 0.4128 | 30
26.05.2025¦11:22:01.059 | 0 | 0 | 0 | 0 | 0 | 4 | 22.515 | 22.515 | 0 | 30 | 0 | 0 | 0 | 0 | 0 | 4 | 21.9936 | 21.9936 | 0.4171 | 30
| OekoSolve | OekoSolve | OekoSolve | OekoSolve | OekoSolve | OekoSolve | OekoSolve | OekoSolve | OekoSolve | OekoSolve | OekoSolve | OekoSolve | OekoSolve | OekoSolve | OekoSolve | OekoSolve | OekoSolve | OekoSolve | OekoSolve | OekoSolve
| EnMeter_Prec1 | EnMeter_Prec1 | EnMeter_Prec1 | EnMeter_Prec1 | EnMeter_Prec1 | EnMeter_Prec1 | EnMeter_Prec1 | EnMeter_Prec1 | EnMeter_Prec1 | EnMeter_Prec1 | EnMeter_Prec2 | EnMeter_Prec2 | EnMeter_Prec2 | EnMeter_Prec2 | EnMeter_Prec2 | EnMeter_Prec2 | EnMeter_Prec2 | EnMeter_Prec2 | EnMeter_Prec2 | EnMeter_Prec2
| Prec1 P:W | Prec1 WTotal:kWh | Prec1 WDay:kWh | Prec1 WMonth:kWh | Prec1 WYear:kWh | Prec1 State:0 no info available¦1 Off¦2 Startup¦3 Ready¦4 On¦5 Charge¦6 Discharge¦7 Batt Low or Full¦8 Batt Full¦9 Batt low¦10 Finished¦11 Island¦12 Waiting¦91 Maintenance¦99 ERROR | Prec1 Spec Signal | Prec1 V:kV | Prec1 I:mA | Prec1 Info:0 Bit0¦1 Bit1¦2 Bit2¦3 Bit3¦4 HS Ein¦5 Freigabe / Abdeckung vorhanden¦6 Temp. FÃ¼hler aktiv¦7 Temp. FÃ¼hler unterbrochen¦8 Bit8¦9 Bit9¦10 Bit10¦11 Bit11¦12 Bit12¦13 Bit13¦14 Bit14¦15 Bit15¦ | Prec2 P:W | Prec2 WTotal:kWh | Prec2 WDay:kWh | Prec2 WMonth:kWh | Prec2 WYear:kWh | Prec2 State:0 no info available¦1 Off¦2 Startup¦3 Ready¦4 On¦5 Charge¦6 Discharge¦7 Batt Low or Full¦8 Batt Full¦9 Batt low¦10 Finished¦11 Island¦12 Waiting¦91 Maintenance¦99 ERROR | Prec2 Spec Signal | Prec2 V:kV | Prec2 I:mA | Prec2 Info:0 Bit0¦1 Bit1¦2 Bit2¦3 Bit3¦4 HS Ein¦5 Freigabe / Abdeckung vorhanden¦6 Temp. FÃ¼hler aktiv¦7 Temp. FÃ¼hler unterbrochen¦8 Bit8¦9 Bit9¦10 Bit10¦11 Bit11¦12 Bit12¦13 Bit13¦14 Bit14¦15 Bit15¦
26.05.2025¦11:21:50.060 | 0 | 0 | 0 | 0 | 0 | 4 | 22.515 | 22.515 | 0 | 30 | 0 | 0 | 0 | 0 | 0 | 4 | 21.9936 | 21.9936 | 0.4214 | 30
26.05.2025¦11:21:51.059 | 0 | 0 | 0 | 0 | 0 | 4 | 22.515 | 22.515 | 0 | 30 | 0 | 0 | 0 | 0 | 0 | 4 | 21.9936 | 21.9936 | 0.4343 | 30
26.05.2025¦11:21:52.059 | 0 | 0 | 0 | 0 | 0 | 4 | 22.4676 | 22.4676 | 0 | 30 | 0 | 0 | 0 | 0 | 0 | 4 | 22.041 | 22.041 | 0.4472 | 30
26.05.2025¦11:21:53.059 | 0 | 0 | 0 | 0 | 0 | 4 | 22.4676 | 22.4676 | 0 | 30 | 0 | 0 | 0 | 0 | 0 | 4 | 22.041 | 22.041 | 0.4472 | 30
26.05.2025¦11:21:54.060 | 0 | 0 | 0 | 0 | 0 | 4 | 22.515 | 22.515 | 0 | 30 | 0 | 0 | 0 | 0 | 0 | 4 | 21.9936 | 21.9936 | 0.4386 | 30
26.05.2025¦11:21:55.058 | 0 | 0 | 0 | 0 | 0 | 4 | 22.515 | 22.515 | 0 | 30 | 0 | 0 | 0 | 0 | 0 | 4 | 21.9936 | 21.9936 | 0.4386 | 30
26.05.2025¦11:21:56.058 | 0 | 0 | 0 | 0 | 0 | 4 | 22.5624 | 22.5624 | 0 | 30 | 0 | 0 | 0 | 0 | 0 | 4 | 21.9936 | 21.9936 | 0.3999 | 30
26.05.2025¦11:21:57.059 | 0 | 0 | 0 | 0 | 0 | 4 | 22.515 | 22.515 | 0 | 30 | 0 | 0 | 0 | 0 | 0 | 4 | 21.9936 | 21.9936 | 0.4257 | 30
26.05.2025¦11:21:58.059 | 0 | 0 | 0 | 0 | 0 | 4 | 22.515 | 22.515 | 0 | 30 | 0 | 0 | 0 | 0 | 0 | 4 | 21.9936 | 21.9936 | 0.4171 | 30
26.05.2025¦11:21:59.059 | 0 | 0 | 0 | 0 | 0 | 4 | 22.515 | 22.515 | 0 | 30 | 0 | 0 | 0 | 0 | 0 | 4 | 21.9936 | 21.9936 | 0.4171 | 30
26.05.2025¦11:22:00.059 | 0 | 0 | 0 | 0 | 0 | 4 | 22.4676 | 22.4676 | 0 | 30 | 0 | 0 | 0 | 0 | 0 | 4 | 21.9936 | 21.9936 | 0.4128 | 30
26.05.2025¦11:22:01.059 | 0 | 0 | 0 | 0 | 0 | 4 | 22.515 | 22.515 | 0 | 30 | 0 | 0 | 0 | 0 | 0 | 4 | 21.9936 | 21.9936 | 0.4171 | 30
26.05.2025¦11:22:02.059 | 0 | 0 | 0 | 0 | 0 | 4 | 22.515 | 22.515 | 0 | 30 | 0 | 0 | 0 | 0 | 0 | 4 | 21.9936 | 21.9936 | 0.4171 | 30
26.05.2025¦11:22:03.060 | 0 | 0 | 0 | 0 | 0 | 4 | 22.515 | 22.515 | 0 | 30 | 0 | 0 | 0 | 0 | 0 | 4 | 21.9936 | 21.9936 | 0.4128 | 30
26.05.2025¦11:22:04.058 | 0 | 0 | 0 | 0 | 0 | 4 | 22.515 | 22.515 | 0 | 30 | 0 | 0 | 0 | 0 | 0 | 4 | 21.9936 | 21.9936 | 0.4128 | 30
26.05.2025¦11:22:05.059 | 0 | 0 | 0 | 0 | 0 | 4 | 22.515 | 22.515 | 0 | 30 | 0 | 0 | 0 | 0 | 0 | 4 | 22.041 | 22.041 | 0.4386 | 30
26.05.2025¦11:22:06.058 | 0 | 0 | 0 | 0 | 0 | 4 | 22.515 | 22.515 | 0 | 30 | 0 | 0 | 0 | 0 | 0 | 4 | 22.041 | 22.041 | 0.4386 | 30
26.05.2025¦11:22:07.059 | 0 | 0 | 0 | 0 | 0 | 4 | 22.515 | 22.515 | 0 | 30 | 0 | 0 | 0 | 0 | 0 | 4 | 21.9936 | 21.9936 | 0.559 | 30
26.05.2025¦11:22:08.059 | 0 | 0 | 0 | 0 | 0 | 4 | 22.4676 | 22.4676 | 0 | 30 | 0 | 0 | 0 | 0 | 0 | 4 | 21.9936 | 21.9936 | 0.5719 | 30
26.05.2025¦11:22:09.059 | 0 | 0 | 0 | 0 | 0 | 4 | 22.4676 | 22.4676 | 0 | 30 | 0 | 0 | 0 | 0 | 0 | 4 | 21.9936 | 21.9936 | 0.5719 | 30
26.05.2025¦11:22:10.060 | 0 | 0 | 0 | 0 | 0 | 4 | 22.4676 | 22.4676 | 0 | 30 | 0 | 0 | 0 | 0 | 0 | 4 | 21.9462 | 21.9462 | 0.5547 | 30
26.05.2025¦11:22:11.060 | 0 | 0 | 0 | 0 | 0 | 4 | 22.515 | 22.515 | 0 | 30 | 0 | 0 | 0 | 0 | 0 | 4 | 21.9936 | 21.9936 | 0.5203 | 30
26.05.2025¦11:22:12.058 | 0 | 0 | 0 | 0 | 0 | 4 | 22.515 | 22.515 | 0 | 30 | 0 | 0 | 0 | 0 | 0 | 4 | 21.9936 | 21.9936 | 0.5203 | 30
26.05.2025¦11:22:13.059 | 0 | 0 | 0 | 0 | 0 | 4 | 22.4676 | 22.4676 | 0 | 30 | 0 | 0 | 0 | 0 | 0 | 4 | 21.9936 | 21.9936 | 0.5203 | 30
26.05.2025¦11:22:14.059 | 0 | 0 | 0 | 0 | 0 | 4 | 22.515 | 22.515 | 0 | 30 | 0 | 0 | 0 | 0 | 0 | 4 | 21.9936 | 21.9936 | 0.4988 | 30
26.05.2025¦11:22:15.059 | 0 | 0 | 0 | 0 | 0 | 4 | 22.515 | 22.515 | 0 | 30 | 0 | 0 | 0 | 0 | 0 | 4 | 21.9936 | 21.9936 | 0.4816 | 30
26.05.2025¦11:22:16.058 | 0 | 0 | 0 | 0 | 0 | 4 | 22.4676 | 22.4676 | 0 | 30 | 0 | 0 | 0 | 0 | 0 | 4 | 21.9936 | 21.9936 | 0.4902 | 30
26.05.2025¦11:22:17.058 | 0 | 0 | 0 | 0 | 0 | 4 | 22.515 | 22.515 | 0 | 30 | 0 | 0 | 0 | 0 | 0 | 4 | 21.9936 | 21.9936 | 0.4816 | 30
26.05.2025¦11:22:18.059 | 0 | 0 | 0 | 0 | 0 | 4 | 22.4676 | 22.4676 | 0 | 30 | 0 | 0 | 0 | 0 | 0 | 4 | 21.9936 | 21.9936 | 0.4773 | 30
26.05.2025¦11:22:19.058 | 0 | 0 | 0 | 0 | 0 | 4 | 22.4676 | 22.4676 | 0 | 30 | 0 | 0 | 0 | 0 | 0 | 4 | 21.9936 | 21.9936 | 0.4773 | 30
26.05.2025¦11:22:20.060 | 0 | 0 | 0 | 0 | 0 | 4 | 22.515 | 22.515 | 0 | 30 | 0 | 0 | 0 | 0 | 0 | 4 | 21.9936 | 21.9936 | 0.4816 | 30
26.05.2025¦11:22:21.059 | 0 | 0 | 0 | 0 | 0 | 4 | 22.515 | 22.515 | 0 | 30 | 0 | 0 | 0 | 0 | 0 | 4 | 21.9936 | 21.9936 | 0.4816 | 30
26.05.2025¦11:22:22.058 | 0 | 0 | 0 | 0 | 0 | 4 | 22.4676 | 22.4676 | 0 | 30 | 0 | 0 | 0 | 0 | 0 | 4 | 21.9936 | 21.9936 | 0.4687 | 30
26.05.2025¦11:22:23.059 | 0 | 0 | 0 | 0 | 0 | 4 | 22.515 | 22.515 | 0 | 30 | 0 | 0 | 0 | 0 | 0 | 4 | 22.041 | 22.041 | 0.4472 | 30
26.05.2025¦11:22:24.059 | 0 | 0 | 0 | 0 | 0 | 4 | 22.4676 | 22.4676 | 0 | 30 | 0 | 0 | 0 | 0 | 0 | 4 | 21.9936 | 21.9936 | 0.4687 | 30
26.05.2025¦11:22:25.058 | 0 | 0 | 0 | 0 | 0 | 4 | 22.4676 | 22.4676 | 0 | 30 | 0 | 0 | 0 | 0 | 0 | 4 | 21.9936 | 21.9936 | 0.4687 | 30
26.05.2025¦11:22:26.059 | 0 | 0 | 0 | 0 | 0 | 4 | 22.515 | 22.515 | 0 | 30 | 0 | 0 | 0 | 0 | 0 | 4 | 21.9462 | 21.9462 | 0.4988 | 30
26.05.2025¦11:22:27.060 | 0 | 0 | 0 | 0 | 0 | 4 | 22.515 | 22.515 | 0 | 30 | 0 | 0 | 0 | 0 | 0 | 4 | 21.9936 | 21.9936 | 0.559 | 30
26.05.2025¦11:22:28.058 | 0 | 0 | 0 | 0 | 0 | 4 | 22.515 | 22.515 | 0 | 30 | 0 | 0 | 0 | 0 | 0 | 4 | 21.9936 | 21.9936 | 0.559 | 30
26.05.2025¦11:22:29.058 | 0 | 0 | 0 | 0 | 0 | 4 | 22.4676 | 22.4676 | 0 | 30 | 0 | 0 | 0 | 0 | 0 | 4 | 21.9936 | 21.9936 | 0.559 | 30
26.05.2025¦11:22:30.059 | 0 | 0 | 0 | 0 | 0 | 4 | 22.515 | 22.515 | 0 | 30 | 0 | 0 | 0 | 0 | 0 | 4 | 21.9936 | 21.9936 | 0.5332 | 30
26.05.2025¦11:22:31.059 | 0 | 0 | 0 | 0 | 0 | 4 | 22.4676 | 22.4676 | 0 | 30 | 0 | 0 | 0 | 0 | 0 | 4 | 21.9936 | 21.9936 | 0.5246 | 30
| OekoSolve | OekoSolve | OekoSolve | OekoSolve | OekoSolve | OekoSolve | OekoSolve | OekoSolve | OekoSolve | OekoSolve | OekoSolve | OekoSolve | OekoSolve | OekoSolve | OekoSolve | OekoSolve | OekoSolve | OekoSolve | OekoSolve | OekoSolve
| EnMeter_Prec1 | EnMeter_Prec1 | EnMeter_Prec1 | EnMeter_Prec1 | EnMeter_Prec1 | EnMeter_Prec1 | EnMeter_Prec1 | EnMeter_Prec1 | EnMeter_Prec1 | EnMeter_Prec1 | EnMeter_Prec2 | EnMeter_Prec2 | EnMeter_Prec2 | EnMeter_Prec2 | EnMeter_Prec2 | EnMeter_Prec2 | EnMeter_Prec2 | EnMeter_Prec2 | EnMeter_Prec2 | EnMeter_Prec2
| Prec1 P:W | Prec1 WTotal:kWh | Prec1 WDay:kWh | Prec1 WMonth:kWh | Prec1 WYear:kWh | Prec1 State:0 no info available¦1 Off¦2 Startup¦3 Ready¦4 On¦5 Charge¦6 Discharge¦7 Batt Low or Full¦8 Batt Full¦9 Batt low¦10 Finished¦11 Island¦12 Waiting¦91 Maintenance¦99 ERROR | Prec1 Spec Signal | Prec1 V:kV | Prec1 I:mA | Prec1 Info:0 Bit0¦1 Bit1¦2 Bit2¦3 Bit3¦4 HS Ein¦5 Freigabe / Abdeckung vorhanden¦6 Temp. FÃ¼hler aktiv¦7 Temp. FÃ¼hler unterbrochen¦8 Bit8¦9 Bit9¦10 Bit10¦11 Bit11¦12 Bit12¦13 Bit13¦14 Bit14¦15 Bit15¦ | Prec2 P:W | Prec2 WTotal:kWh | Prec2 WDay:kWh | Prec2 WMonth:kWh | Prec2 WYear:kWh | Prec2 State:0 no info available¦1 Off¦2 Startup¦3 Ready¦4 On¦5 Charge¦6 Discharge¦7 Batt Low or Full¦8 Batt Full¦9 Batt low¦10 Finished¦11 Island¦12 Waiting¦91 Maintenance¦99 ERROR | Prec2 Spec Signal | Prec2 V:kV | Prec2 I:mA | Prec2 Info:0 Bit0¦1 Bit1¦2 Bit2¦3 Bit3¦4 HS Ein¦5 Freigabe / Abdeckung vorhanden¦6 Temp. FÃ¼hler aktiv¦7 Temp. FÃ¼hler unterbrochen¦8 Bit8¦9 Bit9¦10 Bit10¦11 Bit11¦12 Bit12¦13 Bit13¦14 Bit14¦15 Bit15¦
26.05.2025¦11:22:48.060 | 0 | 0 | 0 | 0 | 0 | 4 | 22.4676 | 22.4676 | 0 | 30 | 0 | 0 | 0 | 0 | 0 | 4 | 21.9936 | 21.9936 | 0.5332 | 30
26.05.2025¦11:22:49.058 | 0 | 0 | 0 | 0 | 0 | 4 | 22.4676 | 22.4676 | 0 | 30 | 0 | 0 | 0 | 0 | 0 | 4 | 21.9936 | 21.9936 | 0.5332 | 30
26.05.2025¦11:22:50.059 | 0 | 0 | 0 | 0 | 0 | 4 | 22.4676 | 22.4676 | 0 | 30 | 0 | 0 | 0 | 0 | 0 | 4 | 21.9936 | 21.9936 | 0.5289 | 30
26.05.2025¦11:22:51.059 | 0 | 0 | 0 | 0 | 0 | 4 | 22.4676 | 22.4676 | 0 | 30 | 0 | 0 | 0 | 0 | 0 | 4 | 22.041 | 22.041 | 0.559 | 30
26.05.2025¦11:22:52.059 | 0 | 0 | 0 | 0 | 0 | 4 | 22.4676 | 22.4676 | 0 | 30 | 0 | 0 | 0 | 0 | 0 | 4 | 21.9936 | 21.9936 | 0.5203 | 30
26.05.2025¦11:22:53.059 | 0 | 0 | 0 | 0 | 0 | 4 | 22.515 | 22.515 | 0 | 30 | 0 | 0 | 0 | 0 | 0 | 4 | 21.9936 | 21.9936 | 0.5332 | 30
26.05.2025¦11:22:54.059 | 0 | 0 | 0 | 0 | 0 | 4 | 22.515 | 22.515 | 0 | 30 | 0 | 0 | 0 | 0 | 0 | 4 | 21.9936 | 21.9936 | 0.5332 | 30
26.05.2025¦11:22:55.059 | 0 | 0 | 0 | 0 | 0 | 4 | 22.4676 | 22.4676 | 0 | 30 | 0 | 0 | 0 | 0 | 0 | 4 | 21.9936 | 21.9936 | 0.5547 | 30
26.05.2025¦11:22:56.059 | 0 | 0 | 0 | 0 | 0 | 4 | 22.515 | 22.515 | 0 | 30 | 0 | 0 | 0 | 0 | 0 | 4 | 21.9936 | 21.9936 | 0.5289 | 30
26.05.2025¦11:22:57.059 | 0 | 0 | 0 | 0 | 0 | 4 | 22.515 | 22.515 | 0 | 30 | 0 | 0 | 0 | 0 | 0 | 4 | 21.9936 | 21.9936 | 0.5289 | 30
26.05.2025¦11:22:58.059 | 0 | 0 | 0 | 0 | 0 | 4 | 22.4676 | 22.4676 | 0 | 30 | 0 | 0 | 0 | 0 | 0 | 4 | 22.041 | 22.041 | 0.5891 | 30
26.05.2025¦11:22:59.059 | 0 | 0 | 0 | 0 | 0 | 4 | 22.4676 | 22.4676 | 0 | 30 | 0 | 0 | 0 | 0 | 0 | 4 | 22.041 | 22.041 | 0.5891 | 30
26.05.2025¦11:23:00.058 | 0 | 0 | 0 | 0 | 0 | 4 | 22.515 | 22.515 | 0 | 30 | 0 | 0 | 0 | 0 | 0 | 4 | 21.9936 | 21.9936 | 0.5418 | 30
26.05.2025¦11:23:01.059 | 0 | 0 | 0 | 0 | 0 | 4 | 22.4676 | 22.4676 | 0 | 30 | 0 | 0 | 0 | 0 | 0 | 4 | 21.9936 | 21.9936 | 0.5633 | 30
| OekoSolve | OekoSolve | OekoSolve | OekoSolve | OekoSolve | OekoSolve | OekoSolve | OekoSolve | OekoSolve | OekoSolve | OekoSolve | OekoSolve | OekoSolve | OekoSolve | OekoSolve | OekoSolve | OekoSolve | OekoSolve | OekoSolve | OekoSolve
| EnMeter_Prec1 | EnMeter_Prec1 | EnMeter_Prec1 | EnMeter_Prec1 | EnMeter_Prec1 | EnMeter_Prec1 | EnMeter_Prec1 | EnMeter_Prec1 | EnMeter_Prec1 | EnMeter_Prec1 | EnMeter_Prec2 | EnMeter_Prec2 | EnMeter_Prec2 | EnMeter_Prec2 | EnMeter_Prec2 | EnMeter_Prec2 | EnMeter_Prec2 | EnMeter_Prec2 | EnMeter_Prec2 | EnMeter_Prec2
| Prec1 P:W | Prec1 WTotal:kWh | Prec1 WDay:kWh | Prec1 WMonth:kWh | Prec1 WYear:kWh | Prec1 State:0 no info available¦1 Off¦2 Startup¦3 Ready¦4 On¦5 Charge¦6 Discharge¦7 Batt Low or Full¦8 Batt Full¦9 Batt low¦10 Finished¦11 Island¦12 Waiting¦91 Maintenance¦99 ERROR | Prec1 Spec Signal | Prec1 V:kV | Prec1 I:mA | Prec1 Info:0 Bit0¦1 Bit1¦2 Bit2¦3 Bit3¦4 HS Ein¦5 Freigabe / Abdeckung vorhanden¦6 Temp. FÃ¼hler aktiv¦7 Temp. FÃ¼hler unterbrochen¦8 Bit8¦9 Bit9¦10 Bit10¦11 Bit11¦12 Bit12¦13 Bit13¦14 Bit14¦15 Bit15¦ | Prec2 P:W | Prec2 WTotal:kWh | Prec2 WDay:kWh | Prec2 WMonth:kWh | Prec2 WYear:kWh | Prec2 State:0 no info available¦1 Off¦2 Startup¦3 Ready¦4 On¦5 Charge¦6 Discharge¦7 Batt Low or Full¦8 Batt Full¦9 Batt low¦10 Finished¦11 Island¦12 Waiting¦91 Maintenance¦99 ERROR | Prec2 Spec Signal | Prec2 V:kV | Prec2 I:mA | Prec2 Info:0 Bit0¦1 Bit1¦2 Bit2¦3 Bit3¦4 HS Ein¦5 Freigabe / Abdeckung vorhanden¦6 Temp. FÃ¼hler aktiv¦7 Temp. FÃ¼hler unterbrochen¦8 Bit8¦9 Bit9¦10 Bit10¦11 Bit11¦12 Bit12¦13 Bit13¦14 Bit14¦15 Bit15¦
26.05.2025¦11:23:30.058 | 0 | 0 | 0 | 0 | 0 | 4 | 22.4676 | 22.4676 | 0 | 30 | 0 | 0 | 0 | 0 | 0 | 4 | 21.9936 | 21.9936 | 0.5977 | 30
26.05.2025¦11:23:31.059 | 0 | 0 | 0 | 0 | 0 | 4 | 22.4676 | 22.4676 | 0 | 30 | 0 | 0 | 0 | 0 | 0 | 4 | 21.9936 | 21.9936 | 0.6364 | 30
| OekoSolve | OekoSolve | OekoSolve | OekoSolve | OekoSolve | OekoSolve | OekoSolve | OekoSolve | OekoSolve | OekoSolve | OekoSolve | OekoSolve | OekoSolve | OekoSolve | OekoSolve | OekoSolve | OekoSolve | OekoSolve | OekoSolve | OekoSolve
| EnMeter_Prec1 | EnMeter_Prec1 | EnMeter_Prec1 | EnMeter_Prec1 | EnMeter_Prec1 | EnMeter_Prec1 | EnMeter_Prec1 | EnMeter_Prec1 | EnMeter_Prec1 | EnMeter_Prec1 | EnMeter_Prec2 | EnMeter_Prec2 | EnMeter_Prec2 | EnMeter_Prec2 | EnMeter_Prec2 | EnMeter_Prec2 | EnMeter_Prec2 | EnMeter_Prec2 | EnMeter_Prec2 | EnMeter_Prec2
| Prec1 P:W | Prec1 WTotal:kWh | Prec1 WDay:kWh | Prec1 WMonth:kWh | Prec1 WYear:kWh | Prec1 State:0 no info available¦1 Off¦2 Startup¦3 Ready¦4 On¦5 Charge¦6 Discharge¦7 Batt Low or Full¦8 Batt Full¦9 Batt low¦10 Finished¦11 Island¦12 Waiting¦91 Maintenance¦99 ERROR | Prec1 Spec Signal | Prec1 V:kV | Prec1 I:mA | Prec1 Info:0 Bit0¦1 Bit1¦2 Bit2¦3 Bit3¦4 HS Ein¦5 Freigabe / Abdeckung vorhanden¦6 Temp. FÃ¼hler aktiv¦7 Temp. FÃ¼hler unterbrochen¦8 Bit8¦9 Bit9¦10 Bit10¦11 Bit11¦12 Bit12¦13 Bit13¦14 Bit14¦15 Bit15¦ | Prec2 P:W | Prec2 WTotal:kWh | Prec2 WDay:kWh | Prec2 WMonth:kWh | Prec2 WYear:kWh | Prec2 State:0 no info available¦1 Off¦2 Startup¦3 Ready¦4 On¦5 Charge¦6 Discharge¦7 Batt Low or Full¦8 Batt Full¦9 Batt low¦10 Finished¦11 Island¦12 Waiting¦91 Maintenance¦99 ERROR | Prec2 Spec Signal | Prec2 V:kV | Prec2 I:mA | Prec2 Info:0 Bit0¦1 Bit1¦2 Bit2¦3 Bit3¦4 HS Ein¦5 Freigabe / Abdeckung vorhanden¦6 Temp. FÃ¼hler aktiv¦7 Temp. FÃ¼hler unterbrochen¦8 Bit8¦9 Bit9¦10 Bit10¦11 Bit11¦12 Bit12¦13 Bit13¦14 Bit14¦15 Bit15¦
26.05.2025¦11:23:44.059 | 0 | 0 | 0 | 0 | 0 | 4 | 19.7184 | 19.7184 | 0.2451 | 30 | 0 | 0 | 0 | 0 | 0 | 4 | 19.6236 | 19.6236 | 0 | 30
26.05.2025¦11:23:45.059 | 0 | 0 | 0 | 0 | 0 | 4 | 19.7184 | 19.7184 | 0.2451 | 30 | 0 | 0 | 0 | 0 | 0 | 4 | 19.6236 | 19.6236 | 0 | 30
26.05.2025¦11:23:46.060 | 0 | 0 | 0 | 0 | 0 | 4 | 21.4722 | 21.4722 | 0 | 30 | 0 | 0 | 0 | 0 | 0 | 4 | 20.9982 | 20.9982 | 0.4644 | 30
26.05.2025¦11:23:47.060 | 0 | 0 | 0 | 0 | 0 | 4 | 21.4722 | 21.4722 | 0 | 30 | 0 | 0 | 0 | 0 | 0 | 4 | 20.9508 | 20.9508 | 0.4601 | 30
26.05.2025¦11:23:48.059 | 0 | 0 | 0 | 0 | 0 | 4 | 21.4248 | 21.4248 | 0 | 30 | 0 | 0 | 0 | 0 | 0 | 4 | 20.9508 | 20.9508 | 0.4773 | 30
26.05.2025¦11:23:49.058 | 0 | 0 | 0 | 0 | 0 | 4 | 21.4248 | 21.4248 | 0 | 30 | 0 | 0 | 0 | 0 | 0 | 4 | 20.9508 | 20.9508 | 0.4773 | 30
26.05.2025¦11:23:50.059 | 0 | 0 | 0 | 0 | 0 | 99 | 0 | 0 | 0 | 30 | 0 | 0 | 0 | 0 | 0 | 99 | 0 | 0 | 0 | 30
26.05.2025¦11:23:51.059 | 0 | 0 | 0 | 0 | 0 | 4 | 8.0106 | 8.0106 | 0 | 30 | 0 | 0 | 0 | 0 | 0 | 4 | 7.9632 | 7.9632 | 0 | 30
26.05.2025¦11:23:52.059 | 0 | 0 | 0 | 0 | 0 | 4 | 8.0106 | 8.0106 | 0 | 30 | 0 | 0 | 0 | 0 | 0 | 4 | 7.9632 | 7.9632 | 0 | 30
26.05.2025¦11:23:53.059 | 0 | 0 | 0 | 0 | 0 | 4 | 16.6374 | 16.6374 | 0 | 30 | 0 | 0 | 0 | 0 | 0 | 4 | 16.5426 | 16.5426 | 0.0989 | 30
26.05.2025¦11:23:54.059 | 0 | 0 | 0 | 0 | 0 | 99 | 0 | 0 | 0 | 30 | 0 | 0 | 0 | 0 | 0 | 4 | 20.9982 | 20.9982 | 0.4859 | 30
26.05.2025¦11:23:55.058 | 0 | 0 | 0 | 0 | 0 | 99 | 0 | 0 | 0 | 30 | 0 | 0 | 0 | 0 | 0 | 4 | 20.9982 | 20.9982 | 0.4859 | 30
26.05.2025¦11:23:56.059 | 0 | 0 | 0 | 0 | 0 | 99 | 0 | 0 | 0 | 30 | 0 | 0 | 0 | 0 | 0 | 99 | 0 | 0 | 0 | 30
26.05.2025¦11:23:57.059 | 0 | 0 | 0 | 0 | 0 | 99 | 0 | 0 | 0 | 30 | 0 | 0 | 0 | 0 | 0 | 99 | 0 | 0 | 0 | 30
26.05.2025¦11:23:58.058 | 0 | 0 | 0 | 0 | 0 | 4 | 8.0106 | 8.0106 | 0 | 30 | 0 | 0 | 0 | 0 | 0 | 4 | 7.9632 | 7.9632 | 0 | 30
26.05.2025¦11:23:59.059 | 0 | 0 | 0 | 0 | 0 | 4 | 14.9784 | 14.9784 | 0 | 30 | 0 | 0 | 0 | 0 | 0 | 4 | 14.9784 | 14.9784 | 0.0387 | 30
26.05.2025¦11:24:00.059 | 0 | 0 | 0 | 0 | 0 | 4 | 14.9784 | 14.9784 | 0 | 30 | 0 | 0 | 0 | 0 | 0 | 4 | 14.9784 | 14.9784 | 0.0387 | 30
26.05.2025¦11:24:01.059 | 0 | 0 | 0 | 0 | 0 | 4 | 21.3774 | 21.3774 | 0 | 30 | 0 | 0 | 0 | 0 | 0 | 4 | 21.0456 | 21.0456 | 0.5547 | 30
| OekoSolve | OekoSolve | OekoSolve | OekoSolve | OekoSolve | OekoSolve | OekoSolve | OekoSolve | OekoSolve | OekoSolve | OekoSolve | OekoSolve | OekoSolve | OekoSolve | OekoSolve | OekoSolve | OekoSolve | OekoSolve | OekoSolve | OekoSolve
| EnMeter_Prec1 | EnMeter_Prec1 | EnMeter_Prec1 | EnMeter_Prec1 | EnMeter_Prec1 | EnMeter_Prec1 | EnMeter_Prec1 | EnMeter_Prec1 | EnMeter_Prec1 | EnMeter_Prec1 | EnMeter_Prec2 | EnMeter_Prec2 | EnMeter_Prec2 | EnMeter_Prec2 | EnMeter_Prec2 | EnMeter_Prec2 | EnMeter_Prec2 | EnMeter_Prec2 | EnMeter_Prec2 | EnMeter_Prec2
| Prec1 P:W | Prec1 WTotal:kWh | Prec1 WDay:kWh | Prec1 WMonth:kWh | Prec1 WYear:kWh | Prec1 State:0 no info available¦1 Off¦2 Startup¦3 Ready¦4 On¦5 Charge¦6 Discharge¦7 Batt Low or Full¦8 Batt Full¦9 Batt low¦10 Finished¦11 Island¦12 Waiting¦91 Maintenance¦99 ERROR | Prec1 Spec Signal | Prec1 V:kV | Prec1 I:mA | Prec1 Info:0 Bit0¦1 Bit1¦2 Bit2¦3 Bit3¦4 HS Ein¦5 Freigabe / Abdeckung vorhanden¦6 Temp. FÃ¼hler aktiv¦7 Temp. FÃ¼hler unterbrochen¦8 Bit8¦9 Bit9¦10 Bit10¦11 Bit11¦12 Bit12¦13 Bit13¦14 Bit14¦15 Bit15¦ | Prec2 P:W | Prec2 WTotal:kWh | Prec2 WDay:kWh | Prec2 WMonth:kWh | Prec2 WYear:kWh | Prec2 State:0 no info available¦1 Off¦2 Startup¦3 Ready¦4 On¦5 Charge¦6 Discharge¦7 Batt Low or Full¦8 Batt Full¦9 Batt low¦10 Finished¦11 Island¦12 Waiting¦91 Maintenance¦99 ERROR | Prec2 Spec Signal | Prec2 V:kV | Prec2 I:mA | Prec2 Info:0 Bit0¦1 Bit1¦2 Bit2¦3 Bit3¦4 HS Ein¦5 Freigabe / Abdeckung vorhanden¦6 Temp. FÃ¼hler aktiv¦7 Temp. FÃ¼hler unterbrochen¦8 Bit8¦9 Bit9¦10 Bit10¦11 Bit11¦12 Bit12¦13 Bit13¦14 Bit14¦15 Bit15¦
26.05.2025¦11:23:46.060 | 0 | 0 | 0 | 0 | 0 | 4 | 21.4722 | 21.4722 | 0 | 30 | 0 | 0 | 0 | 0 | 0 | 4 | 20.9982 | 20.9982 | 0.4644 | 30
26.05.2025¦11:23:47.060 | 0 | 0 | 0 | 0 | 0 | 4 | 21.4722 | 21.4722 | 0 | 30 | 0 | 0 | 0 | 0 | 0 | 4 | 20.9508 | 20.9508 | 0.4601 | 30
26.05.2025¦11:23:48.059 | 0 | 0 | 0 | 0 | 0 | 4 | 21.4248 | 21.4248 | 0 | 30 | 0 | 0 | 0 | 0 | 0 | 4 | 20.9508 | 20.9508 | 0.4773 | 30
26.05.2025¦11:23:49.058 | 0 | 0 | 0 | 0 | 0 | 4 | 21.4248 | 21.4248 | 0 | 30 | 0 | 0 | 0 | 0 | 0 | 4 | 20.9508 | 20.9508 | 0.4773 | 30
26.05.2025¦11:23:50.059 | 0 | 0 | 0 | 0 | 0 | 99 | 0 | 0 | 0 | 30 | 0 | 0 | 0 | 0 | 0 | 99 | 0 | 0 | 0 | 30
26.05.2025¦11:23:51.059 | 0 | 0 | 0 | 0 | 0 | 4 | 8.0106 | 8.0106 | 0 | 30 | 0 | 0 | 0 | 0 | 0 | 4 | 7.9632 | 7.9632 | 0 | 30
26.05.2025¦11:23:52.059 | 0 | 0 | 0 | 0 | 0 | 4 | 8.0106 | 8.0106 | 0 | 30 | 0 | 0 | 0 | 0 | 0 | 4 | 7.9632 | 7.9632 | 0 | 30
26.05.2025¦11:23:53.059 | 0 | 0 | 0 | 0 | 0 | 4 | 16.6374 | 16.6374 | 0 | 30 | 0 | 0 | 0 | 0 | 0 | 4 | 16.5426 | 16.5426 | 0.0989 | 30
26.05.2025¦11:23:54.059 | 0 | 0 | 0 | 0 | 0 | 99 | 0 | 0 | 0 | 30 | 0 | 0 | 0 | 0 | 0 | 4 | 20.9982 | 20.9982 | 0.4859 | 30
26.05.2025¦11:23:55.058 | 0 | 0 | 0 | 0 | 0 | 99 | 0 | 0 | 0 | 30 | 0 | 0 | 0 | 0 | 0 | 4 | 20.9982 | 20.9982 | 0.4859 | 30
26.05.2025¦11:23:56.059 | 0 | 0 | 0 | 0 | 0 | 99 | 0 | 0 | 0 | 30 | 0 | 0 | 0 | 0 | 0 | 99 | 0 | 0 | 0 | 30
26.05.2025¦11:23:57.059 | 0 | 0 | 0 | 0 | 0 | 99 | 0 | 0 | 0 | 30 | 0 | 0 | 0 | 0 | 0 | 99 | 0 | 0 | 0 | 30
26.05.2025¦11:23:58.058 | 0 | 0 | 0 | 0 | 0 | 4 | 8.0106 | 8.0106 | 0 | 30 | 0 | 0 | 0 | 0 | 0 | 4 | 7.9632 | 7.9632 | 0 | 30
26.05.2025¦11:23:59.059 | 0 | 0 | 0 | 0 | 0 | 4 | 14.9784 | 14.9784 | 0 | 30 | 0 | 0 | 0 | 0 | 0 | 4 | 14.9784 | 14.9784 | 0.0387 | 30
26.05.2025¦11:24:00.059 | 0 | 0 | 0 | 0 | 0 | 4 | 14.9784 | 14.9784 | 0 | 30 | 0 | 0 | 0 | 0 | 0 | 4 | 14.9784 | 14.9784 | 0.0387 | 30
26.05.2025¦11:24:01.059 | 0 | 0 | 0 | 0 | 0 | 4 | 21.3774 | 21.3774 | 0 | 30 | 0 | 0 | 0 | 0 | 0 | 4 | 21.0456 | 21.0456 | 0.5547 | 30
26.05.2025¦11:24:02.059 | 0 | 0 | 0 | 0 | 0 | 99 | 0 | 0 | 0 | 30 | 0 | 0 | 0 | 0 | 0 | 99 | 0 | 0 | 0 | 30
26.05.2025¦11:24:03.059 | 0 | 0 | 0 | 0 | 0 | 99 | 7.7736 | 7.7736 | 0.0043 | 30 | 0 | 0 | 0 | 0 | 0 | 99 | 7.9632 | 7.9632 | 0 | 30
26.05.2025¦11:24:04.058 | 0 | 0 | 0 | 0 | 0 | 99 | 7.7736 | 7.7736 | 0.0043 | 30 | 0 | 0 | 0 | 0 | 0 | 99 | 7.9632 | 7.9632 | 0 | 30
26.05.2025¦11:24:05.058 | 0 | 0 | 0 | 0 | 0 | 4 | 8.058 | 8.058 | 0 | 30 | 0 | 0 | 0 | 0 | 0 | 4 | 8.058 | 8.058 | 0 | 30
26.05.2025¦11:24:06.059 | 0 | 0 | 0 | 0 | 0 | 4 | 17.9172 | 17.9172 | 0 | 30 | 0 | 0 | 0 | 0 | 0 | 4 | 17.9646 | 17.9646 | 0.2236 | 30
26.05.2025¦11:24:07.058 | 0 | 0 | 0 | 0 | 0 | 4 | 17.9172 | 17.9172 | 0 | 30 | 0 | 0 | 0 | 0 | 0 | 4 | 17.9646 | 17.9646 | 0.2236 | 30
26.05.2025¦11:24:08.058 | 0 | 0 | 0 | 0 | 0 | 99 | 0 | 0 | 0 | 30 | 0 | 0 | 0 | 0 | 0 | 99 | 0 | 0 | 0 | 30
26.05.2025¦11:24:09.059 | 0 | 0 | 0 | 0 | 0 | 4 | 8.295 | 8.295 | 0 | 30 | 0 | 0 | 0 | 0 | 0 | 4 | 8.6742 | 8.6742 | 0 | 30
26.05.2025¦11:24:10.058 | 0 | 0 | 0 | 0 | 0 | 4 | 8.295 | 8.295 | 0 | 30 | 0 | 0 | 0 | 0 | 0 | 4 | 8.6742 | 8.6742 | 0 | 30
26.05.2025¦11:24:11.058 | 0 | 0 | 0 | 0 | 0 | 4 | 13.1772 | 13.1772 | 0 | 30 | 0 | 0 | 0 | 0 | 0 | 4 | 13.4616 | 13.4616 | 0.0301 | 30
26.05.2025¦11:24:12.060 | 0 | 0 | 0 | 0 | 0 | 4 | 21.3774 | 21.3774 | 0 | 30 | 0 | 0 | 0 | 0 | 0 | 4 | 20.9982 | 20.9982 | 0.6665 | 30
26.05.2025¦11:24:13.059 | 0 | 0 | 0 | 0 | 0 | 4 | 21.4248 | 21.4248 | 0 | 30 | 0 | 0 | 0 | 0 | 0 | 4 | 21.0456 | 21.0456 | 0.5934 | 30
26.05.2025¦11:24:14.058 | 0 | 0 | 0 | 0 | 0 | 4 | 21.4248 | 21.4248 | 0 | 30 | 0 | 0 | 0 | 0 | 0 | 4 | 21.0456 | 21.0456 | 0.5934 | 30
26.05.2025¦11:24:15.059 | 0 | 0 | 0 | 0 | 0 | 4 | 21.4248 | 21.4248 | 0 | 30 | 0 | 0 | 0 | 0 | 0 | 4 | 20.9508 | 20.9508 | 0.5891 | 30
26.05.2025¦11:24:16.058 | 0 | 0 | 0 | 0 | 0 | 4 | 21.4722 | 21.4722 | 0 | 30 | 0 | 0 | 0 | 0 | 0 | 4 | 21.0456 | 21.0456 | 0.5805 | 30
26.05.2025¦11:24:17.058 | 0 | 0 | 0 | 0 | 0 | 4 | 21.4248 | 21.4248 | 0 | 30 | 0 | 0 | 0 | 0 | 0 | 4 | 20.9982 | 20.9982 | 0.5676 | 30
26.05.2025¦11:24:18.059 | 0 | 0 | 0 | 0 | 0 | 4 | 21.4248 | 21.4248 | 0 | 30 | 0 | 0 | 0 | 0 | 0 | 4 | 20.9982 | 20.9982 | 0.5504 | 30
26.05.2025¦11:24:19.059 | 0 | 0 | 0 | 0 | 0 | 4 | 21.4248 | 21.4248 | 0 | 30 | 0 | 0 | 0 | 0 | 0 | 4 | 20.9982 | 20.9982 | 0.5246 | 30
26.05.2025¦11:24:20.058 | 0 | 0 | 0 | 0 | 0 | 4 | 21.3774 | 21.3774 | 0 | 30 | 0 | 0 | 0 | 0 | 0 | 4 | 20.9982 | 20.9982 | 0.5203 | 30
26.05.2025¦11:24:21.058 | 0 | 0 | 0 | 0 | 0 | 4 | 20.382 | 20.382 | 0 | 30 | 0 | 0 | 0 | 0 | 0 | 4 | 20.0028 | 20.0028 | 0.3913 | 30
26.05.2025¦11:24:22.059 | 0 | 0 | 0 | 0 | 0 | 99 | 0 | 0 | 0 | 30 | 0 | 0 | 0 | 0 | 0 | 4 | 19.908 | 19.908 | 0.4171 | 30
26.05.2025¦11:24:23.059 | 0 | 0 | 0 | 0 | 0 | 99 | 0 | 0 | 0 | 30 | 0 | 0 | 0 | 0 | 0 | 4 | 19.908 | 19.908 | 0.4171 | 30
26.05.2025¦11:24:24.058 | 0 | 0 | 0 | 0 | 0 | 4 | 20.382 | 20.382 | 0 | 30 | 0 | 0 | 0 | 0 | 0 | 4 | 19.9554 | 19.9554 | 0.4128 | 30
26.05.2025¦11:24:25.059 | 0 | 0 | 0 | 0 | 0 | 4 | 20.382 | 20.382 | 0 | 30 | 0 | 0 | 0 | 0 | 0 | 4 | 20.0028 | 20.0028 | 0.4128 | 30
26.05.2025¦11:24:26.059 | 0 | 0 | 0 | 0 | 0 | 4 | 20.382 | 20.382 | 0 | 30 | 0 | 0 | 0 | 0 | 0 | 4 | 20.0028 | 20.0028 | 0.4171 | 30
26.05.2025¦11:24:27.058 | 0 | 0 | 0 | 0 | 0 | 4 | 20.382 | 20.382 | 0 | 30 | 0 | 0 | 0 | 0 | 0 | 4 | 20.0028 | 20.0028 | 0.4171 | 30
26.05.2025¦11:24:28.059 | 0 | 0 | 0 | 0 | 0 | 4 | 20.382 | 20.382 | 0 | 30 | 0 | 0 | 0 | 0 | 0 | 4 | 19.908 | 19.908 | 0.4171 | 30
26.05.2025¦11:24:29.059 | 0 | 0 | 0 | 0 | 0 | 4 | 20.382 | 20.382 | 0 | 30 | 0 | 0 | 0 | 0 | 0 | 4 | 19.908 | 19.908 | 0.4171 | 30
26.05.2025¦11:24:30.059 | 0 | 0 | 0 | 0 | 0 | 4 | 20.382 | 20.382 | 0 | 30 | 0 | 0 | 0 | 0 | 0 | 4 | 19.9554 | 19.9554 | 0.4171 | 30
26.05.2025¦11:24:31.059 | 0 | 0 | 0 | 0 | 0 | 4 | 20.382 | 20.382 | 0 | 30 | 0 | 0 | 0 | 0 | 0 | 4 | 19.9554 | 19.9554 | 0.4171 | 30
| OekoSolve | OekoSolve | OekoSolve | OekoSolve | OekoSolve | OekoSolve | OekoSolve | OekoSolve | OekoSolve | OekoSolve | OekoSolve | OekoSolve | OekoSolve | OekoSolve | OekoSolve | OekoSolve | OekoSolve | OekoSolve | OekoSolve | OekoSolve
| EnMeter_Prec1 | EnMeter_Prec1 | EnMeter_Prec1 | EnMeter_Prec1 | EnMeter_Prec1 | EnMeter_Prec1 | EnMeter_Prec1 | EnMeter_Prec1 | EnMeter_Prec1 | EnMeter_Prec1 | EnMeter_Prec2 | EnMeter_Prec2 | EnMeter_Prec2 | EnMeter_Prec2 | EnMeter_Prec2 | EnMeter_Prec2 | EnMeter_Prec2 | EnMeter_Prec2 | EnMeter_Prec2 | EnMeter_Prec2
| Prec1 P:W | Prec1 WTotal:kWh | Prec1 WDay:kWh | Prec1 WMonth:kWh | Prec1 WYear:kWh | Prec1 State:0 no info available¦1 Off¦2 Startup¦3 Ready¦4 On¦5 Charge¦6 Discharge¦7 Batt Low or Full¦8 Batt Full¦9 Batt low¦10 Finished¦11 Island¦12 Waiting¦91 Maintenance¦99 ERROR | Prec1 Spec Signal | Prec1 V:kV | Prec1 I:mA | Prec1 Info:0 Bit0¦1 Bit1¦2 Bit2¦3 Bit3¦4 HS Ein¦5 Freigabe / Abdeckung vorhanden¦6 Temp. FÃ¼hler aktiv¦7 Temp. FÃ¼hler unterbrochen¦8 Bit8¦9 Bit9¦10 Bit10¦11 Bit11¦12 Bit12¦13 Bit13¦14 Bit14¦15 Bit15¦ | Prec2 P:W | Prec2 WTotal:kWh | Prec2 WDay:kWh | Prec2 WMonth:kWh | Prec2 WYear:kWh | Prec2 State:0 no info available¦1 Off¦2 Startup¦3 Ready¦4 On¦5 Charge¦6 Discharge¦7 Batt Low or Full¦8 Batt Full¦9 Batt low¦10 Finished¦11 Island¦12 Waiting¦91 Maintenance¦99 ERROR | Prec2 Spec Signal | Prec2 V:kV | Prec2 I:mA | Prec2 Info:0 Bit0¦1 Bit1¦2 Bit2¦3 Bit3¦4 HS Ein¦5 Freigabe / Abdeckung vorhanden¦6 Temp. FÃ¼hler aktiv¦7 Temp. FÃ¼hler unterbrochen¦8 Bit8¦9 Bit9¦10 Bit10¦11 Bit11¦12 Bit12¦13 Bit13¦14 Bit14¦15 Bit15¦
26.05.2025¦11:24:04.058 | 0 | 0 | 0 | 0 | 0 | 99 | 7.7736 | 7.7736 | 0.0043 | 30 | 0 | 0 | 0 | 0 | 0 | 99 | 7.9632 | 7.9632 | 0 | 30
26.05.2025¦11:24:05.058 | 0 | 0 | 0 | 0 | 0 | 4 | 8.058 | 8.058 | 0 | 30 | 0 | 0 | 0 | 0 | 0 | 4 | 8.058 | 8.058 | 0 | 30
26.05.2025¦11:24:06.059 | 0 | 0 | 0 | 0 | 0 | 4 | 17.9172 | 17.9172 | 0 | 30 | 0 | 0 | 0 | 0 | 0 | 4 | 17.9646 | 17.9646 | 0.2236 | 30
26.05.2025¦11:24:07.058 | 0 | 0 | 0 | 0 | 0 | 4 | 17.9172 | 17.9172 | 0 | 30 | 0 | 0 | 0 | 0 | 0 | 4 | 17.9646 | 17.9646 | 0.2236 | 30
26.05.2025¦11:24:08.058 | 0 | 0 | 0 | 0 | 0 | 99 | 0 | 0 | 0 | 30 | 0 | 0 | 0 | 0 | 0 | 99 | 0 | 0 | 0 | 30
26.05.2025¦11:24:09.059 | 0 | 0 | 0 | 0 | 0 | 4 | 8.295 | 8.295 | 0 | 30 | 0 | 0 | 0 | 0 | 0 | 4 | 8.6742 | 8.6742 | 0 | 30
26.05.2025¦11:24:10.058 | 0 | 0 | 0 | 0 | 0 | 4 | 8.295 | 8.295 | 0 | 30 | 0 | 0 | 0 | 0 | 0 | 4 | 8.6742 | 8.6742 | 0 | 30
26.05.2025¦11:24:11.058 | 0 | 0 | 0 | 0 | 0 | 4 | 13.1772 | 13.1772 | 0 | 30 | 0 | 0 | 0 | 0 | 0 | 4 | 13.4616 | 13.4616 | 0.0301 | 30
26.05.2025¦11:24:12.060 | 0 | 0 | 0 | 0 | 0 | 4 | 21.3774 | 21.3774 | 0 | 30 | 0 | 0 | 0 | 0 | 0 | 4 | 20.9982 | 20.9982 | 0.6665 | 30
26.05.2025¦11:24:13.059 | 0 | 0 | 0 | 0 | 0 | 4 | 21.4248 | 21.4248 | 0 | 30 | 0 | 0 | 0 | 0 | 0 | 4 | 21.0456 | 21.0456 | 0.5934 | 30
26.05.2025¦11:24:14.058 | 0 | 0 | 0 | 0 | 0 | 4 | 21.4248 | 21.4248 | 0 | 30 | 0 | 0 | 0 | 0 | 0 | 4 | 21.0456 | 21.0456 | 0.5934 | 30
26.05.2025¦11:24:15.059 | 0 | 0 | 0 | 0 | 0 | 4 | 21.4248 | 21.4248 | 0 | 30 | 0 | 0 | 0 | 0 | 0 | 4 | 20.9508 | 20.9508 | 0.5891 | 30
26.05.2025¦11:24:16.058 | 0 | 0 | 0 | 0 | 0 | 4 | 21.4722 | 21.4722 | 0 | 30 | 0 | 0 | 0 | 0 | 0 | 4 | 21.0456 | 21.0456 | 0.5805 | 30
26.05.2025¦11:24:17.058 | 0 | 0 | 0 | 0 | 0 | 4 | 21.4248 | 21.4248 | 0 | 30 | 0 | 0 | 0 | 0 | 0 | 4 | 20.9982 | 20.9982 | 0.5676 | 30
26.05.2025¦11:24:18.059 | 0 | 0 | 0 | 0 | 0 | 4 | 21.4248 | 21.4248 | 0 | 30 | 0 | 0 | 0 | 0 | 0 | 4 | 20.9982 | 20.9982 | 0.5504 | 30
26.05.2025¦11:24:19.059 | 0 | 0 | 0 | 0 | 0 | 4 | 21.4248 | 21.4248 | 0 | 30 | 0 | 0 | 0 | 0 | 0 | 4 | 20.9982 | 20.9982 | 0.5246 | 30
26.05.2025¦11:24:20.058 | 0 | 0 | 0 | 0 | 0 | 4 | 21.3774 | 21.3774 | 0 | 30 | 0 | 0 | 0 | 0 | 0 | 4 | 20.9982 | 20.9982 | 0.5203 | 30
26.05.2025¦11:24:21.058 | 0 | 0 | 0 | 0 | 0 | 4 | 20.382 | 20.382 | 0 | 30 | 0 | 0 | 0 | 0 | 0 | 4 | 20.0028 | 20.0028 | 0.3913 | 30
26.05.2025¦11:24:22.059 | 0 | 0 | 0 | 0 | 0 | 99 | 0 | 0 | 0 | 30 | 0 | 0 | 0 | 0 | 0 | 4 | 19.908 | 19.908 | 0.4171 | 30
26.05.2025¦11:24:23.059 | 0 | 0 | 0 | 0 | 0 | 99 | 0 | 0 | 0 | 30 | 0 | 0 | 0 | 0 | 0 | 4 | 19.908 | 19.908 | 0.4171 | 30
26.05.2025¦11:24:24.058 | 0 | 0 | 0 | 0 | 0 | 4 | 20.382 | 20.382 | 0 | 30 | 0 | 0 | 0 | 0 | 0 | 4 | 19.9554 | 19.9554 | 0.4128 | 30
26.05.2025¦11:24:25.059 | 0 | 0 | 0 | 0 | 0 | 4 | 20.382 | 20.382 | 0 | 30 | 0 | 0 | 0 | 0 | 0 | 4 | 20.0028 | 20.0028 | 0.4128 | 30
26.05.2025¦11:24:26.059 | 0 | 0 | 0 | 0 | 0 | 4 | 20.382 | 20.382 | 0 | 30 | 0 | 0 | 0 | 0 | 0 | 4 | 20.0028 | 20.0028 | 0.4171 | 30
26.05.2025¦11:24:27.058 | 0 | 0 | 0 | 0 | 0 | 4 | 20.382 | 20.382 | 0 | 30 | 0 | 0 | 0 | 0 | 0 | 4 | 20.0028 | 20.0028 | 0.4171 | 30
26.05.2025¦11:24:28.059 | 0 | 0 | 0 | 0 | 0 | 4 | 20.382 | 20.382 | 0 | 30 | 0 | 0 | 0 | 0 | 0 | 4 | 19.908 | 19.908 | 0.4171 | 30
26.05.2025¦11:24:29.059 | 0 | 0 | 0 | 0 | 0 | 4 | 20.382 | 20.382 | 0 | 30 | 0 | 0 | 0 | 0 | 0 | 4 | 19.908 | 19.908 | 0.4171 | 30
26.05.2025¦11:24:30.059 | 0 | 0 | 0 | 0 | 0 | 4 | 20.382 | 20.382 | 0 | 30 | 0 | 0 | 0 | 0 | 0 | 4 | 19.9554 | 19.9554 | 0.4171 | 30
26.05.2025¦11:24:31.059 | 0 | 0 | 0 | 0 | 0 | 4 | 20.382 | 20.382 | 0 | 30 | 0 | 0 | 0 | 0 | 0 | 4 | 19.9554 | 19.9554 | 0.4171 | 30
26.05.2025¦11:24:32.058 | 0 | 0 | 0 | 0 | 0 | 4 | 20.382 | 20.382 | 0 | 30 | 0 | 0 | 0 | 0 | 0 | 4 | 20.0028 | 20.0028 | 0.4386 | 30
26.05.2025¦11:24:33.059 | 0 | 0 | 0 | 0 | 0 | 4 | 20.382 | 20.382 | 0 | 30 | 0 | 0 | 0 | 0 | 0 | 4 | 19.9554 | 19.9554 | 0.4429 | 30
26.05.2025¦11:24:34.059 | 0 | 0 | 0 | 0 | 0 | 4 | 20.382 | 20.382 | 0 | 30 | 0 | 0 | 0 | 0 | 0 | 4 | 19.9554 | 19.9554 | 0.4214 | 30
26.05.2025¦11:24:35.059 | 0 | 0 | 0 | 0 | 0 | 4 | 20.382 | 20.382 | 0 | 30 | 0 | 0 | 0 | 0 | 0 | 4 | 20.0028 | 20.0028 | 0.43 | 30
26.05.2025¦11:24:36.059 | 0 | 0 | 0 | 0 | 0 | 4 | 20.382 | 20.382 | 0 | 30 | 0 | 0 | 0 | 0 | 0 | 4 | 20.0028 | 20.0028 | 0.4257 | 30
26.05.2025¦11:24:37.059 | 0 | 0 | 0 | 0 | 0 | 4 | 20.382 | 20.382 | 0 | 30 | 0 | 0 | 0 | 0 | 0 | 4 | 20.0028 | 20.0028 | 0.43 | 30
26.05.2025¦11:24:38.058 | 0 | 0 | 0 | 0 | 0 | 4 | 20.382 | 20.382 | 0 | 30 | 0 | 0 | 0 | 0 | 0 | 4 | 20.0028 | 20.0028 | 0.43 | 30
26.05.2025¦11:24:39.058 | 0 | 0 | 0 | 0 | 0 | 4 | 20.382 | 20.382 | 0 | 30 | 0 | 0 | 0 | 0 | 0 | 4 | 19.9554 | 19.9554 | 0.4257 | 30
26.05.2025¦11:24:40.058 | 0 | 0 | 0 | 0 | 0 | 4 | 20.382 | 20.382 | 0 | 30 | 0 | 0 | 0 | 0 | 0 | 4 | 20.0028 | 20.0028 | 0.4343 | 30
26.05.2025¦11:24:41.059 | 0 | 0 | 0 | 0 | 0 | 4 | 20.382 | 20.382 | 0 | 30 | 0 | 0 | 0 | 0 | 0 | 4 | 20.0028 | 20.0028 | 0.4042 | 30
26.05.2025¦11:24:42.059 | 0 | 0 | 0 | 0 | 0 | 4 | 20.382 | 20.382 | 0 | 30 | 0 | 0 | 0 | 0 | 0 | 4 | 19.908 | 19.908 | 0.4214 | 30
26.05.2025¦11:24:43.059 | 0 | 0 | 0 | 0 | 0 | 4 | 20.382 | 20.382 | 0 | 30 | 0 | 0 | 0 | 0 | 0 | 4 | 19.908 | 19.908 | 0.4257 | 30
26.05.2025¦11:24:44.058 | 0 | 0 | 0 | 0 | 0 | 4 | 20.382 | 20.382 | 0 | 30 | 0 | 0 | 0 | 0 | 0 | 4 | 19.908 | 19.908 | 0.4257 | 30
26.05.2025¦11:24:45.059 | 0 | 0 | 0 | 0 | 0 | 4 | 20.382 | 20.382 | 0 | 30 | 0 | 0 | 0 | 0 | 0 | 4 | 19.9554 | 19.9554 | 0.4257 | 30
26.05.2025¦11:24:46.058 | 0 | 0 | 0 | 0 | 0 | 4 | 20.382 | 20.382 | 0 | 30 | 0 | 0 | 0 | 0 | 0 | 4 | 19.9554 | 19.9554 | 0.4257 | 30
26.05.2025¦11:24:47.059 | 0 | 0 | 0 | 0 | 0 | 4 | 20.382 | 20.382 | 0 | 30 | 0 | 0 | 0 | 0 | 0 | 4 | 19.908 | 19.908 | 0.4257 | 30
26.05.2025¦11:24:48.058 | 0 | 0 | 0 | 0 | 0 | 4 | 20.382 | 20.382 | 0 | 30 | 0 | 0 | 0 | 0 | 0 | 4 | 19.908 | 19.908 | 0.4257 | 30
26.05.2025¦11:24:49.059 | 0 | 0 | 0 | 0 | 0 | 4 | 20.382 | 20.382 | 0 | 30 | 0 | 0 | 0 | 0 | 0 | 4 | 19.908 | 19.908 | 0.43 | 30
26.05.2025¦11:24:50.059 | 0 | 0 | 0 | 0 | 0 | 4 | 20.382 | 20.382 | 0 | 30 | 0 | 0 | 0 | 0 | 0 | 4 | 19.908 | 19.908 | 0.4257 | 30
26.05.2025¦11:24:51.058 | 0 | 0 | 0 | 0 | 0 | 4 | 20.382 | 20.382 | 0 | 30 | 0 | 0 | 0 | 0 | 0 | 4 | 19.908 | 19.908 | 0.4257 | 30
26.05.2025¦11:24:52.059 | 0 | 0 | 0 | 0 | 0 | 4 | 20.382 | 20.382 | 0 | 30 | 0 | 0 | 0 | 0 | 0 | 4 | 19.908 | 19.908 | 0.4644 | 30
26.05.2025¦11:24:53.059 | 0 | 0 | 0 | 0 | 0 | 4 | 20.382 | 20.382 | 0 | 30 | 0 | 0 | 0 | 0 | 0 | 4 | 20.0028 | 20.0028 | 0.4515 | 30
26.05.2025¦11:24:54.058 | 0 | 0 | 0 | 0 | 0 | 4 | 20.382 | 20.382 | 0 | 30 | 0 | 0 | 0 | 0 | 0 | 4 | 20.0028 | 20.0028 | 0.4515 | 30
26.05.2025¦11:24:55.058 | 0 | 0 | 0 | 0 | 0 | 4 | 20.382 | 20.382 | 0 | 30 | 0 | 0 | 0 | 0 | 0 | 4 | 19.9554 | 19.9554 | 0.43 | 30
26.05.2025¦11:24:56.059 | 0 | 0 | 0 | 0 | 0 | 4 | 20.382 | 20.382 | 0 | 30 | 0 | 0 | 0 | 0 | 0 | 4 | 19.908 | 19.908 | 0.4386 | 30
26.05.2025¦11:24:57.059 | 0 | 0 | 0 | 0 | 0 | 4 | 20.382 | 20.382 | 0 | 30 | 0 | 0 | 0 | 0 | 0 | 4 | 20.0028 | 20.0028 | 0.4386 | 30
26.05.2025¦11:24:58.059 | 0 | 0 | 0 | 0 | 0 | 4 | 20.382 | 20.382 | 0 | 30 | 0 | 0 | 0 | 0 | 0 | 4 | 19.9554 | 19.9554 | 0.4386 | 30
26.05.2025¦11:24:59.059 | 0 | 0 | 0 | 0 | 0 | 4 | 20.382 | 20.382 | 0 | 30 | 0 | 0 | 0 | 0 | 0 | 4 | 20.0028 | 20.0028 | 0.4601 | 30
26.05.2025¦11:25:00.058 | 0 | 0 | 0 | 0 | 0 | 4 | 20.382 | 20.382 | 0 | 30 | 0 | 0 | 0 | 0 | 0 | 4 | 20.0028 | 20.0028 | 0.4601 | 30
26.05.2025¦11:25:01.059 | 0 | 0 | 0 | 0 | 0 | 99 | 0 | 0 | 0 | 30 | 0 | 0 | 0 | 0 | 0 | 4 | 19.908 | 19.908 | 0.473 | 30
| OekoSolve | OekoSolve | OekoSolve | OekoSolve | OekoSolve | OekoSolve | OekoSolve | OekoSolve | OekoSolve | OekoSolve | OekoSolve | OekoSolve | OekoSolve | OekoSolve | OekoSolve | OekoSolve | OekoSolve | OekoSolve | OekoSolve | OekoSolve
| EnMeter_Prec1 | EnMeter_Prec1 | EnMeter_Prec1 | EnMeter_Prec1 | EnMeter_Prec1 | EnMeter_Prec1 | EnMeter_Prec1 | EnMeter_Prec1 | EnMeter_Prec1 | EnMeter_Prec1 | EnMeter_Prec2 | EnMeter_Prec2 | EnMeter_Prec2 | EnMeter_Prec2 | EnMeter_Prec2 | EnMeter_Prec2 | EnMeter_Prec2 | EnMeter_Prec2 | EnMeter_Prec2 | EnMeter_Prec2
| Prec1 P:W | Prec1 WTotal:kWh | Prec1 WDay:kWh | Prec1 WMonth:kWh | Prec1 WYear:kWh | Prec1 State:0 no info available¦1 Off¦2 Startup¦3 Ready¦4 On¦5 Charge¦6 Discharge¦7 Batt Low or Full¦8 Batt Full¦9 Batt low¦10 Finished¦11 Island¦12 Waiting¦91 Maintenance¦99 ERROR | Prec1 Spec Signal | Prec1 V:kV | Prec1 I:mA | Prec1 Info:0 Bit0¦1 Bit1¦2 Bit2¦3 Bit3¦4 HS Ein¦5 Freigabe / Abdeckung vorhanden¦6 Temp. FÃ¼hler aktiv¦7 Temp. FÃ¼hler unterbrochen¦8 Bit8¦9 Bit9¦10 Bit10¦11 Bit11¦12 Bit12¦13 Bit13¦14 Bit14¦15 Bit15¦ | Prec2 P:W | Prec2 WTotal:kWh | Prec2 WDay:kWh | Prec2 WMonth:kWh | Prec2 WYear:kWh | Prec2 State:0 no info available¦1 Off¦2 Startup¦3 Ready¦4 On¦5 Charge¦6 Discharge¦7 Batt Low or Full¦8 Batt Full¦9 Batt low¦10 Finished¦11 Island¦12 Waiting¦91 Maintenance¦99 ERROR | Prec2 Spec Signal | Prec2 V:kV | Prec2 I:mA | Prec2 Info:0 Bit0¦1 Bit1¦2 Bit2¦3 Bit3¦4 HS Ein¦5 Freigabe / Abdeckung vorhanden¦6 Temp. FÃ¼hler aktiv¦7 Temp. FÃ¼hler unterbrochen¦8 Bit8¦9 Bit9¦10 Bit10¦11 Bit11¦12 Bit12¦13 Bit13¦14 Bit14¦15 Bit15¦
26.05.2025¦11:24:50.059 | 0 | 0 | 0 | 0 | 0 | 4 | 20.382 | 20.382 | 0 | 30 | 0 | 0 | 0 | 0 | 0 | 4 | 19.908 | 19.908 | 0.4257 | 30
26.05.2025¦11:24:51.058 | 0 | 0 | 0 | 0 | 0 | 4 | 20.382 | 20.382 | 0 | 30 | 0 | 0 | 0 | 0 | 0 | 4 | 19.908 | 19.908 | 0.4257 | 30
26.05.2025¦11:24:52.059 | 0 | 0 | 0 | 0 | 0 | 4 | 20.382 | 20.382 | 0 | 30 | 0 | 0 | 0 | 0 | 0 | 4 | 19.908 | 19.908 | 0.4644 | 30
26.05.2025¦11:24:53.059 | 0 | 0 | 0 | 0 | 0 | 4 | 20.382 | 20.382 | 0 | 30 | 0 | 0 | 0 | 0 | 0 | 4 | 20.0028 | 20.0028 | 0.4515 | 30
26.05.2025¦11:24:54.058 | 0 | 0 | 0 | 0 | 0 | 4 | 20.382 | 20.382 | 0 | 30 | 0 | 0 | 0 | 0 | 0 | 4 | 20.0028 | 20.0028 | 0.4515 | 30
26.05.2025¦11:24:55.058 | 0 | 0 | 0 | 0 | 0 | 4 | 20.382 | 20.382 | 0 | 30 | 0 | 0 | 0 | 0 | 0 | 4 | 19.9554 | 19.9554 | 0.43 | 30
26.05.2025¦11:24:56.059 | 0 | 0 | 0 | 0 | 0 | 4 | 20.382 | 20.382 | 0 | 30 | 0 | 0 | 0 | 0 | 0 | 4 | 19.908 | 19.908 | 0.4386 | 30
26.05.2025¦11:24:57.059 | 0 | 0 | 0 | 0 | 0 | 4 | 20.382 | 20.382 | 0 | 30 | 0 | 0 | 0 | 0 | 0 | 4 | 20.0028 | 20.0028 | 0.4386 | 30
26.05.2025¦11:24:58.059 | 0 | 0 | 0 | 0 | 0 | 4 | 20.382 | 20.382 | 0 | 30 | 0 | 0 | 0 | 0 | 0 | 4 | 19.9554 | 19.9554 | 0.4386 | 30
26.05.2025¦11:24:59.059 | 0 | 0 | 0 | 0 | 0 | 4 | 20.382 | 20.382 | 0 | 30 | 0 | 0 | 0 | 0 | 0 | 4 | 20.0028 | 20.0028 | 0.4601 | 30
26.05.2025¦11:25:00.058 | 0 | 0 | 0 | 0 | 0 | 4 | 20.382 | 20.382 | 0 | 30 | 0 | 0 | 0 | 0 | 0 | 4 | 20.0028 | 20.0028 | 0.4601 | 30
26.05.2025¦11:25:01.059 | 0 | 0 | 0 | 0 | 0 | 99 | 0 | 0 | 0 | 30 | 0 | 0 | 0 | 0 | 0 | 4 | 19.908 | 19.908 | 0.473 | 30
26.05.2025¦11:25:02.058 | 0 | 0 | 0 | 0 | 0 | 4 | 20.382 | 20.382 | 0 | 30 | 0 | 0 | 0 | 0 | 0 | 4 | 19.908 | 19.908 | 0.5031 | 30
26.05.2025¦11:25:03.059 | 0 | 0 | 0 | 0 | 0 | 4 | 20.382 | 20.382 | 0 | 30 | 0 | 0 | 0 | 0 | 0 | 4 | 19.908 | 19.908 | 0.5031 | 30
26.05.2025¦11:25:04.060 | 0 | 0 | 0 | 0 | 0 | 4 | 8.0106 | 8.0106 | 0 | 30 | 0 | 0 | 0 | 0 | 0 | 4 | 7.9632 | 7.9632 | 0 | 30
26.05.2025¦11:25:05.060 | 0 | 0 | 0 | 0 | 0 | 4 | 11.139 | 11.139 | 0 | 30 | 0 | 0 | 0 | 0 | 0 | 4 | 11.4708 | 11.4708 | 0.0043 | 30
26.05.2025¦11:25:06.060 | 0 | 0 | 0 | 0 | 0 | 4 | 16.3056 | 16.3056 | 0 | 30 | 0 | 0 | 0 | 0 | 0 | 4 | 16.4478 | 16.4478 | 0.1548 | 30
26.05.2025¦11:25:07.059 | 0 | 0 | 0 | 0 | 0 | 4 | 20.382 | 20.382 | 0 | 30 | 0 | 0 | 0 | 0 | 0 | 4 | 19.9554 | 19.9554 | 0.4472 | 30
26.05.2025¦11:25:08.059 | 0 | 0 | 0 | 0 | 0 | 4 | 20.382 | 20.382 | 0 | 30 | 0 | 0 | 0 | 0 | 0 | 4 | 19.9554 | 19.9554 | 0.4558 | 30
26.05.2025¦11:25:09.058 | 0 | 0 | 0 | 0 | 0 | 4 | 20.382 | 20.382 | 0 | 30 | 0 | 0 | 0 | 0 | 0 | 4 | 19.9554 | 19.9554 | 0.4558 | 30
26.05.2025¦11:25:10.058 | 0 | 0 | 0 | 0 | 0 | 99 | 0 | 0 | 0 | 30 | 0 | 0 | 0 | 0 | 0 | 4 | 19.9554 | 19.9554 | 0.4601 | 30
26.05.2025¦11:25:11.059 | 0 | 0 | 0 | 0 | 0 | 4 | 20.382 | 20.382 | 0 | 30 | 0 | 0 | 0 | 0 | 0 | 4 | 19.908 | 19.908 | 0.4472 | 30
26.05.2025¦11:25:12.058 | 0 | 0 | 0 | 0 | 0 | 4 | 20.382 | 20.382 | 0 | 30 | 0 | 0 | 0 | 0 | 0 | 4 | 19.908 | 19.908 | 0.4472 | 30
26.05.2025¦11:25:13.058 | 0 | 0 | 0 | 0 | 0 | 4 | 20.382 | 20.382 | 0 | 30 | 0 | 0 | 0 | 0 | 0 | 4 | 19.908 | 19.908 | 0.4558 | 30
26.05.2025¦11:25:14.058 | 0 | 0 | 0 | 0 | 0 | 4 | 20.382 | 20.382 | 0 | 30 | 0 | 0 | 0 | 0 | 0 | 4 | 19.9554 | 19.9554 | 0.4472 | 30
26.05.2025¦11:25:15.059 | 0 | 0 | 0 | 0 | 0 | 99 | 0 | 0 | 0 | 30 | 0 | 0 | 0 | 0 | 0 | 4 | 19.908 | 19.908 | 0.4429 | 30
26.05.2025¦11:25:16.059 | 0 | 0 | 0 | 0 | 0 | 4 | 20.382 | 20.382 | 0 | 30 | 0 | 0 | 0 | 0 | 0 | 4 | 20.0028 | 20.0028 | 0.4644 | 30
26.05.2025¦11:25:17.058 | 0 | 0 | 0 | 0 | 0 | 4 | 20.382 | 20.382 | 0 | 30 | 0 | 0 | 0 | 0 | 0 | 4 | 20.0028 | 20.0028 | 0.4644 | 30
26.05.2025¦11:25:18.059 | 0 | 0 | 0 | 0 | 0 | 4 | 20.382 | 20.382 | 0 | 30 | 0 | 0 | 0 | 0 | 0 | 4 | 19.9554 | 19.9554 | 0.4644 | 30
26.05.2025¦11:25:19.059 | 0 | 0 | 0 | 0 | 0 | 99 | 0 | 0 | 0 | 30 | 0 | 0 | 0 | 0 | 0 | 4 | 19.9554 | 19.9554 | 0.4515 | 30
26.05.2025¦11:25:20.059 | 0 | 0 | 0 | 0 | 0 | 99 | 20.382 | 20.382 | 0 | 30 | 0 | 0 | 0 | 0 | 0 | 4 | 19.908 | 19.908 | 0.4644 | 30
26.05.2025¦11:25:21.058 | 0 | 0 | 0 | 0 | 0 | 99 | 20.382 | 20.382 | 0 | 30 | 0 | 0 | 0 | 0 | 0 | 4 | 19.908 | 19.908 | 0.4644 | 30
26.05.2025¦11:25:22.059 | 0 | 0 | 0 | 0 | 0 | 99 | 0 | 0 | 0 | 30 | 0 | 0 | 0 | 0 | 0 | 4 | 19.9554 | 19.9554 | 0.473 | 30
26.05.2025¦11:25:23.058 | 0 | 0 | 0 | 0 | 0 | 99 | 0 | 0 | 0 | 30 | 0 | 0 | 0 | 0 | 0 | 4 | 19.9554 | 19.9554 | 0.473 | 30
26.05.2025¦11:25:24.059 | 0 | 0 | 0 | 0 | 0 | 4 | 20.382 | 20.382 | 0 | 30 | 0 | 0 | 0 | 0 | 0 | 4 | 19.908 | 19.908 | 0.4773 | 30
26.05.2025¦11:25:25.058 | 0 | 0 | 0 | 0 | 0 | 4 | 20.382 | 20.382 | 0 | 30 | 0 | 0 | 0 | 0 | 0 | 4 | 19.908 | 19.908 | 0.4773 | 30
26.05.2025¦11:25:26.059 | 0 | 0 | 0 | 0 | 0 | 4 | 20.382 | 20.382 | 0 | 30 | 0 | 0 | 0 | 0 | 0 | 4 | 20.0028 | 20.0028 | 0.4902 | 30
26.05.2025¦11:25:27.059 | 0 | 0 | 0 | 0 | 0 | 4 | 20.382 | 20.382 | 0 | 30 | 0 | 0 | 0 | 0 | 0 | 4 | 20.0028 | 20.0028 | 0.4902 | 30
26.05.2025¦11:25:28.059 | 0 | 0 | 0 | 0 | 0 | 4 | 20.382 | 20.382 | 0 | 30 | 0 | 0 | 0 | 0 | 0 | 4 | 19.9554 | 19.9554 | 0.4816 | 30
26.05.2025¦11:25:29.058 | 0 | 0 | 0 | 0 | 0 | 4 | 20.382 | 20.382 | 0 | 30 | 0 | 0 | 0 | 0 | 0 | 4 | 19.9554 | 19.9554 | 0.4816 | 30
26.05.2025¦11:25:30.059 | 0 | 0 | 0 | 0 | 0 | 4 | 20.382 | 20.382 | 0 | 30 | 0 | 0 | 0 | 0 | 0 | 4 | 20.0028 | 20.0028 | 0.4816 | 30
26.05.2025¦11:25:31.058 | 0 | 0 | 0 | 0 | 0 | 4 | 20.382 | 20.382 | 0 | 30 | 0 | 0 | 0 | 0 | 0 | 4 | 20.0028 | 20.0028 | 0.4816 | 30
| OekoSolve | OekoSolve | OekoSolve | OekoSolve | OekoSolve | OekoSolve | OekoSolve | OekoSolve | OekoSolve | OekoSolve | OekoSolve | OekoSolve | OekoSolve | OekoSolve | OekoSolve | OekoSolve | OekoSolve | OekoSolve | OekoSolve | OekoSolve
| EnMeter_Prec1 | EnMeter_Prec1 | EnMeter_Prec1 | EnMeter_Prec1 | EnMeter_Prec1 | EnMeter_Prec1 | EnMeter_Prec1 | EnMeter_Prec1 | EnMeter_Prec1 | EnMeter_Prec1 | EnMeter_Prec2 | EnMeter_Prec2 | EnMeter_Prec2 | EnMeter_Prec2 | EnMeter_Prec2 | EnMeter_Prec2 | EnMeter_Prec2 | EnMeter_Prec2 | EnMeter_Prec2 | EnMeter_Prec2
| Prec1 P:W | Prec1 WTotal:kWh | Prec1 WDay:kWh | Prec1 WMonth:kWh | Prec1 WYear:kWh | Prec1 State:0 no info available¦1 Off¦2 Startup¦3 Ready¦4 On¦5 Charge¦6 Discharge¦7 Batt Low or Full¦8 Batt Full¦9 Batt low¦10 Finished¦11 Island¦12 Waiting¦91 Maintenance¦99 ERROR | Prec1 Spec Signal | Prec1 V:kV | Prec1 I:mA | Prec1 Info:0 Bit0¦1 Bit1¦2 Bit2¦3 Bit3¦4 HS Ein¦5 Freigabe / Abdeckung vorhanden¦6 Temp. FÃ¼hler aktiv¦7 Temp. FÃ¼hler unterbrochen¦8 Bit8¦9 Bit9¦10 Bit10¦11 Bit11¦12 Bit12¦13 Bit13¦14 Bit14¦15 Bit15¦ | Prec2 P:W | Prec2 WTotal:kWh | Prec2 WDay:kWh | Prec2 WMonth:kWh | Prec2 WYear:kWh | Prec2 State:0 no info available¦1 Off¦2 Startup¦3 Ready¦4 On¦5 Charge¦6 Discharge¦7 Batt Low or Full¦8 Batt Full¦9 Batt low¦10 Finished¦11 Island¦12 Waiting¦91 Maintenance¦99 ERROR | Prec2 Spec Signal | Prec2 V:kV | Prec2 I:mA | Prec2 Info:0 Bit0¦1 Bit1¦2 Bit2¦3 Bit3¦4 HS Ein¦5 Freigabe / Abdeckung vorhanden¦6 Temp. FÃ¼hler aktiv¦7 Temp. FÃ¼hler unterbrochen¦8 Bit8¦9 Bit9¦10 Bit10¦11 Bit11¦12 Bit12¦13 Bit13¦14 Bit14¦15 Bit15¦
26.05.2025¦11:25:48.059 | 0 | 0 | 0 | 0 | 0 | 4 | 20.382 | 20.382 | 0 | 30 | 0 | 0 | 0 | 0 | 0 | 4 | 19.9554 | 19.9554 | 0.4773 | 30
26.05.2025¦11:25:49.059 | 0 | 0 | 0 | 0 | 0 | 4 | 20.382 | 20.382 | 0 | 30 | 0 | 0 | 0 | 0 | 0 | 4 | 19.9554 | 19.9554 | 0.4773 | 30
26.05.2025¦11:25:50.060 | 0 | 0 | 0 | 0 | 0 | 4 | 20.382 | 20.382 | 0 | 30 | 0 | 0 | 0 | 0 | 0 | 4 | 19.908 | 19.908 | 0.5031 | 30
26.05.2025¦11:25:51.059 | 0 | 0 | 0 | 0 | 0 | 4 | 20.382 | 20.382 | 0 | 30 | 0 | 0 | 0 | 0 | 0 | 4 | 20.0028 | 20.0028 | 0.4945 | 30
26.05.2025¦11:25:52.059 | 0 | 0 | 0 | 0 | 0 | 4 | 20.382 | 20.382 | 0 | 30 | 0 | 0 | 0 | 0 | 0 | 4 | 19.908 | 19.908 | 0.4945 | 30
26.05.2025¦11:25:53.059 | 0 | 0 | 0 | 0 | 0 | 4 | 20.382 | 20.382 | 0 | 30 | 0 | 0 | 0 | 0 | 0 | 4 | 19.908 | 19.908 | 0.4988 | 30
26.05.2025¦11:25:54.059 | 0 | 0 | 0 | 0 | 0 | 4 | 20.3346 | 20.3346 | 0 | 30 | 0 | 0 | 0 | 0 | 0 | 4 | 19.908 | 19.908 | 0.5074 | 30
26.05.2025¦11:25:55.058 | 0 | 0 | 0 | 0 | 0 | 4 | 20.3346 | 20.3346 | 0 | 30 | 0 | 0 | 0 | 0 | 0 | 4 | 19.908 | 19.908 | 0.5074 | 30
26.05.2025¦11:25:56.058 | 0 | 0 | 0 | 0 | 0 | 4 | 20.382 | 20.382 | 0 | 30 | 0 | 0 | 0 | 0 | 0 | 4 | 20.0028 | 20.0028 | 0.4945 | 30
26.05.2025¦11:25:57.059 | 0 | 0 | 0 | 0 | 0 | 4 | 20.382 | 20.382 | 0 | 30 | 0 | 0 | 0 | 0 | 0 | 4 | 19.908 | 19.908 | 0.4988 | 30
26.05.2025¦11:25:58.058 | 0 | 0 | 0 | 0 | 0 | 4 | 20.382 | 20.382 | 0 | 30 | 0 | 0 | 0 | 0 | 0 | 4 | 19.908 | 19.908 | 0.4988 | 30
26.05.2025¦11:25:59.059 | 0 | 0 | 0 | 0 | 0 | 4 | 20.382 | 20.382 | 0 | 30 | 0 | 0 | 0 | 0 | 0 | 4 | 19.908 | 19.908 | 0.5117 | 30
26.05.2025¦11:26:00.058 | 0 | 0 | 0 | 0 | 0 | 4 | 20.382 | 20.382 | 0 | 30 | 0 | 0 | 0 | 0 | 0 | 4 | 20.0028 | 20.0028 | 0.5031 | 30
26.05.2025¦11:26:01.059 | 0 | 0 | 0 | 0 | 0 | 4 | 20.382 | 20.382 | 0 | 30 | 0 | 0 | 0 | 0 | 0 | 4 | 19.9554 | 19.9554 | 0.5246 | 30
| OekoSolve | OekoSolve | OekoSolve | OekoSolve | OekoSolve | OekoSolve | OekoSolve | OekoSolve | OekoSolve | OekoSolve | OekoSolve | OekoSolve | OekoSolve | OekoSolve | OekoSolve | OekoSolve | OekoSolve | OekoSolve | OekoSolve | OekoSolve
| EnMeter_Prec1 | EnMeter_Prec1 | EnMeter_Prec1 | EnMeter_Prec1 | EnMeter_Prec1 | EnMeter_Prec1 | EnMeter_Prec1 | EnMeter_Prec1 | EnMeter_Prec1 | EnMeter_Prec1 | EnMeter_Prec2 | EnMeter_Prec2 | EnMeter_Prec2 | EnMeter_Prec2 | EnMeter_Prec2 | EnMeter_Prec2 | EnMeter_Prec2 | EnMeter_Prec2 | EnMeter_Prec2 | EnMeter_Prec2
| Prec1 P:W | Prec1 WTotal:kWh | Prec1 WDay:kWh | Prec1 WMonth:kWh | Prec1 WYear:kWh | Prec1 State:0 no info available¦1 Off¦2 Startup¦3 Ready¦4 On¦5 Charge¦6 Discharge¦7 Batt Low or Full¦8 Batt Full¦9 Batt low¦10 Finished¦11 Island¦12 Waiting¦91 Maintenance¦99 ERROR | Prec1 Spec Signal | Prec1 V:kV | Prec1 I:mA | Prec1 Info:0 Bit0¦1 Bit1¦2 Bit2¦3 Bit3¦4 HS Ein¦5 Freigabe / Abdeckung vorhanden¦6 Temp. FÃ¼hler aktiv¦7 Temp. FÃ¼hler unterbrochen¦8 Bit8¦9 Bit9¦10 Bit10¦11 Bit11¦12 Bit12¦13 Bit13¦14 Bit14¦15 Bit15¦ | Prec2 P:W | Prec2 WTotal:kWh | Prec2 WDay:kWh | Prec2 WMonth:kWh | Prec2 WYear:kWh | Prec2 State:0 no info available¦1 Off¦2 Startup¦3 Ready¦4 On¦5 Charge¦6 Discharge¦7 Batt Low or Full¦8 Batt Full¦9 Batt low¦10 Finished¦11 Island¦12 Waiting¦91 Maintenance¦99 ERROR | Prec2 Spec Signal | Prec2 V:kV | Prec2 I:mA | Prec2 Info:0 Bit0¦1 Bit1¦2 Bit2¦3 Bit3¦4 HS Ein¦5 Freigabe / Abdeckung vorhanden¦6 Temp. FÃ¼hler aktiv¦7 Temp. FÃ¼hler unterbrochen¦8 Bit8¦9 Bit9¦10 Bit10¦11 Bit11¦12 Bit12¦13 Bit13¦14 Bit14¦15 Bit15¦
26.05.2025¦11:26:30.059 | 0 | 0 | 0 | 0 | 0 | 4 | 13.7934 | 13.7934 | 0.0559 | 30 | 0 | 0 | 0 | 0 | 0 | 4 | 13.7934 | 13.7934 | 0 | 30
26.05.2025¦11:26:31.058 | 0 | 0 | 0 | 0 | 0 | 4 | 13.7934 | 13.7934 | 0.0559 | 30 | 0 | 0 | 0 | 0 | 0 | 4 | 13.7934 | 13.7934 | 0 | 30
| OekoSolve | OekoSolve | OekoSolve | OekoSolve | OekoSolve | OekoSolve | OekoSolve | OekoSolve | OekoSolve | OekoSolve | OekoSolve | OekoSolve | OekoSolve | OekoSolve | OekoSolve | OekoSolve | OekoSolve | OekoSolve | OekoSolve | OekoSolve
| EnMeter_Prec1 | EnMeter_Prec1 | EnMeter_Prec1 | EnMeter_Prec1 | EnMeter_Prec1 | EnMeter_Prec1 | EnMeter_Prec1 | EnMeter_Prec1 | EnMeter_Prec1 | EnMeter_Prec1 | EnMeter_Prec2 | EnMeter_Prec2 | EnMeter_Prec2 | EnMeter_Prec2 | EnMeter_Prec2 | EnMeter_Prec2 | EnMeter_Prec2 | EnMeter_Prec2 | EnMeter_Prec2 | EnMeter_Prec2
| Prec1 P:W | Prec1 WTotal:kWh | Prec1 WDay:kWh | Prec1 WMonth:kWh | Prec1 WYear:kWh | Prec1 State:0 no info available¦1 Off¦2 Startup¦3 Ready¦4 On¦5 Charge¦6 Discharge¦7 Batt Low or Full¦8 Batt Full¦9 Batt low¦10 Finished¦11 Island¦12 Waiting¦91 Maintenance¦99 ERROR | Prec1 Spec Signal | Prec1 V:kV | Prec1 I:mA | Prec1 Info:0 Bit0¦1 Bit1¦2 Bit2¦3 Bit3¦4 HS Ein¦5 Freigabe / Abdeckung vorhanden¦6 Temp. FÃ¼hler aktiv¦7 Temp. FÃ¼hler unterbrochen¦8 Bit8¦9 Bit9¦10 Bit10¦11 Bit11¦12 Bit12¦13 Bit13¦14 Bit14¦15 Bit15¦ | Prec2 P:W | Prec2 WTotal:kWh | Prec2 WDay:kWh | Prec2 WMonth:kWh | Prec2 WYear:kWh | Prec2 State:0 no info available¦1 Off¦2 Startup¦3 Ready¦4 On¦5 Charge¦6 Discharge¦7 Batt Low or Full¦8 Batt Full¦9 Batt low¦10 Finished¦11 Island¦12 Waiting¦91 Maintenance¦99 ERROR | Prec2 Spec Signal | Prec2 V:kV | Prec2 I:mA | Prec2 Info:0 Bit0¦1 Bit1¦2 Bit2¦3 Bit3¦4 HS Ein¦5 Freigabe / Abdeckung vorhanden¦6 Temp. FÃ¼hler aktiv¦7 Temp. FÃ¼hler unterbrochen¦8 Bit8¦9 Bit9¦10 Bit10¦11 Bit11¦12 Bit12¦13 Bit13¦14 Bit14¦15 Bit15¦
26.05.2025¦11:26:44.058 | 0 | 0 | 0 | 0 | 0 | 4 | 19.3866 | 19.3866 | 0 | 30 | 0 | 0 | 0 | 0 | 0 | 4 | 18.96 | 18.96 | 0.4773 | 30
26.05.2025¦11:26:45.059 | 0 | 0 | 0 | 0 | 0 | 4 | 19.3392 | 19.3392 | 0 | 30 | 0 | 0 | 0 | 0 | 0 | 4 | 18.96 | 18.96 | 0.4558 | 30
26.05.2025¦11:26:46.058 | 0 | 0 | 0 | 0 | 0 | 4 | 19.3866 | 19.3866 | 0 | 30 | 0 | 0 | 0 | 0 | 0 | 4 | 18.96 | 18.96 | 0.4515 | 30
26.05.2025¦11:26:47.059 | 0 | 0 | 0 | 0 | 0 | 4 | 19.3866 | 19.3866 | 0 | 30 | 0 | 0 | 0 | 0 | 0 | 4 | 18.96 | 18.96 | 0.4687 | 30
26.05.2025¦11:26:48.059 | 0 | 0 | 0 | 0 | 0 | 4 | 19.3866 | 19.3866 | 0 | 30 | 0 | 0 | 0 | 0 | 0 | 4 | 18.96 | 18.96 | 0.4558 | 30
26.05.2025¦11:26:49.058 | 0 | 0 | 0 | 0 | 0 | 4 | 19.3866 | 19.3866 | 0 | 30 | 0 | 0 | 0 | 0 | 0 | 4 | 18.96 | 18.96 | 0.4558 | 30
26.05.2025¦11:26:50.059 | 0 | 0 | 0 | 0 | 0 | 4 | 19.3866 | 19.3866 | 0 | 30 | 0 | 0 | 0 | 0 | 0 | 4 | 18.96 | 18.96 | 0.4515 | 30
26.05.2025¦11:26:51.059 | 0 | 0 | 0 | 0 | 0 | 4 | 19.3866 | 19.3866 | 0 | 30 | 0 | 0 | 0 | 0 | 0 | 4 | 18.96 | 18.96 | 0.4515 | 30
26.05.2025¦11:26:52.060 | 0 | 0 | 0 | 0 | 0 | 4 | 19.3866 | 19.3866 | 0 | 30 | 0 | 0 | 0 | 0 | 0 | 4 | 19.0074 | 19.0074 | 0.4386 | 30
26.05.2025¦11:26:53.059 | 0 | 0 | 0 | 0 | 0 | 4 | 19.3866 | 19.3866 | 0 | 30 | 0 | 0 | 0 | 0 | 0 | 4 | 18.96 | 18.96 | 0.4558 | 30
26.05.2025¦11:26:54.058 | 0 | 0 | 0 | 0 | 0 | 4 | 19.3866 | 19.3866 | 0 | 30 | 0 | 0 | 0 | 0 | 0 | 4 | 18.96 | 18.96 | 0.4558 | 30
26.05.2025¦11:26:55.059 | 0 | 0 | 0 | 0 | 0 | 4 | 19.3866 | 19.3866 | 0 | 30 | 0 | 0 | 0 | 0 | 0 | 4 | 19.0074 | 19.0074 | 0.4472 | 30
26.05.2025¦11:26:56.059 | 0 | 0 | 0 | 0 | 0 | 4 | 19.3866 | 19.3866 | 0 | 30 | 0 | 0 | 0 | 0 | 0 | 4 | 18.96 | 18.96 | 0.4386 | 30
26.05.2025¦11:26:57.059 | 0 | 0 | 0 | 0 | 0 | 4 | 19.3392 | 19.3392 | 0 | 30 | 0 | 0 | 0 | 0 | 0 | 4 | 18.9126 | 18.9126 | 0.4472 | 30
26.05.2025¦11:26:58.059 | 0 | 0 | 0 | 0 | 0 | 4 | 19.3866 | 19.3866 | 0 | 30 | 0 | 0 | 0 | 0 | 0 | 4 | 18.96 | 18.96 | 0.4386 | 30
26.05.2025¦11:26:59.059 | 0 | 0 | 0 | 0 | 0 | 4 | 19.3866 | 19.3866 | 0 | 30 | 0 | 0 | 0 | 0 | 0 | 4 | 18.96 | 18.96 | 0.4386 | 30
26.05.2025¦11:27:00.059 | 0 | 0 | 0 | 0 | 0 | 4 | 19.3866 | 19.3866 | 0 | 30 | 0 | 0 | 0 | 0 | 0 | 4 | 18.96 | 18.96 | 0.4386 | 30
26.05.2025¦11:27:01.059 | 0 | 0 | 0 | 0 | 0 | 4 | 19.3866 | 19.3866 | 0 | 30 | 0 | 0 | 0 | 0 | 0 | 4 | 18.9126 | 18.9126 | 0.43 | 30
| OekoSolve | OekoSolve | OekoSolve | OekoSolve | OekoSolve | OekoSolve | OekoSolve | OekoSolve | OekoSolve | OekoSolve | OekoSolve | OekoSolve | OekoSolve | OekoSolve | OekoSolve | OekoSolve | OekoSolve | OekoSolve | OekoSolve | OekoSolve
| EnMeter_Prec1 | EnMeter_Prec1 | EnMeter_Prec1 | EnMeter_Prec1 | EnMeter_Prec1 | EnMeter_Prec1 | EnMeter_Prec1 | EnMeter_Prec1 | EnMeter_Prec1 | EnMeter_Prec1 | EnMeter_Prec2 | EnMeter_Prec2 | EnMeter_Prec2 | EnMeter_Prec2 | EnMeter_Prec2 | EnMeter_Prec2 | EnMeter_Prec2 | EnMeter_Prec2 | EnMeter_Prec2 | EnMeter_Prec2
| Prec1 P:W | Prec1 WTotal:kWh | Prec1 WDay:kWh | Prec1 WMonth:kWh | Prec1 WYear:kWh | Prec1 State:0 no info available¦1 Off¦2 Startup¦3 Ready¦4 On¦5 Charge¦6 Discharge¦7 Batt Low or Full¦8 Batt Full¦9 Batt low¦10 Finished¦11 Island¦12 Waiting¦91 Maintenance¦99 ERROR | Prec1 Spec Signal | Prec1 V:kV | Prec1 I:mA | Prec1 Info:0 Bit0¦1 Bit1¦2 Bit2¦3 Bit3¦4 HS Ein¦5 Freigabe / Abdeckung vorhanden¦6 Temp. FÃ¼hler aktiv¦7 Temp. FÃ¼hler unterbrochen¦8 Bit8¦9 Bit9¦10 Bit10¦11 Bit11¦12 Bit12¦13 Bit13¦14 Bit14¦15 Bit15¦ | Prec2 P:W | Prec2 WTotal:kWh | Prec2 WDay:kWh | Prec2 WMonth:kWh | Prec2 WYear:kWh | Prec2 State:0 no info available¦1 Off¦2 Startup¦3 Ready¦4 On¦5 Charge¦6 Discharge¦7 Batt Low or Full¦8 Batt Full¦9 Batt low¦10 Finished¦11 Island¦12 Waiting¦91 Maintenance¦99 ERROR | Prec2 Spec Signal | Prec2 V:kV | Prec2 I:mA | Prec2 Info:0 Bit0¦1 Bit1¦2 Bit2¦3 Bit3¦4 HS Ein¦5 Freigabe / Abdeckung vorhanden¦6 Temp. FÃ¼hler aktiv¦7 Temp. FÃ¼hler unterbrochen¦8 Bit8¦9 Bit9¦10 Bit10¦11 Bit11¦12 Bit12¦13 Bit13¦14 Bit14¦15 Bit15¦
26.05.2025¦11:26:46.058 | 0 | 0 | 0 | 0 | 0 | 4 | 19.3866 | 19.3866 | 0 | 30 | 0 | 0 | 0 | 0 | 0 | 4 | 18.96 | 18.96 | 0.4515 | 30
26.05.2025¦11:26:47.059 | 0 | 0 | 0 | 0 | 0 | 4 | 19.3866 | 19.3866 | 0 | 30 | 0 | 0 | 0 | 0 | 0 | 4 | 18.96 | 18.96 | 0.4687 | 30
26.05.2025¦11:26:48.059 | 0 | 0 | 0 | 0 | 0 | 4 | 19.3866 | 19.3866 | 0 | 30 | 0 | 0 | 0 | 0 | 0 | 4 | 18.96 | 18.96 | 0.4558 | 30
26.05.2025¦11:26:49.058 | 0 | 0 | 0 | 0 | 0 | 4 | 19.3866 | 19.3866 | 0 | 30 | 0 | 0 | 0 | 0 | 0 | 4 | 18.96 | 18.96 | 0.4558 | 30
26.05.2025¦11:26:50.059 | 0 | 0 | 0 | 0 | 0 | 4 | 19.3866 | 19.3866 | 0 | 30 | 0 | 0 | 0 | 0 | 0 | 4 | 18.96 | 18.96 | 0.4515 | 30
26.05.2025¦11:26:51.059 | 0 | 0 | 0 | 0 | 0 | 4 | 19.3866 | 19.3866 | 0 | 30 | 0 | 0 | 0 | 0 | 0 | 4 | 18.96 | 18.96 | 0.4515 | 30
26.05.2025¦11:26:52.060 | 0 | 0 | 0 | 0 | 0 | 4 | 19.3866 | 19.3866 | 0 | 30 | 0 | 0 | 0 | 0 | 0 | 4 | 19.0074 | 19.0074 | 0.4386 | 30
26.05.2025¦11:26:53.059 | 0 | 0 | 0 | 0 | 0 | 4 | 19.3866 | 19.3866 | 0 | 30 | 0 | 0 | 0 | 0 | 0 | 4 | 18.96 | 18.96 | 0.4558 | 30
26.05.2025¦11:26:54.058 | 0 | 0 | 0 | 0 | 0 | 4 | 19.3866 | 19.3866 | 0 | 30 | 0 | 0 | 0 | 0 | 0 | 4 | 18.96 | 18.96 | 0.4558 | 30
26.05.2025¦11:26:55.059 | 0 | 0 | 0 | 0 | 0 | 4 | 19.3866 | 19.3866 | 0 | 30 | 0 | 0 | 0 | 0 | 0 | 4 | 19.0074 | 19.0074 | 0.4472 | 30
26.05.2025¦11:26:56.059 | 0 | 0 | 0 | 0 | 0 | 4 | 19.3866 | 19.3866 | 0 | 30 | 0 | 0 | 0 | 0 | 0 | 4 | 18.96 | 18.96 | 0.4386 | 30
26.05.2025¦11:26:57.059 | 0 | 0 | 0 | 0 | 0 | 4 | 19.3392 | 19.3392 | 0 | 30 | 0 | 0 | 0 | 0 | 0 | 4 | 18.9126 | 18.9126 | 0.4472 | 30
26.05.2025¦11:26:58.059 | 0 | 0 | 0 | 0 | 0 | 4 | 19.3866 | 19.3866 | 0 | 30 | 0 | 0 | 0 | 0 | 0 | 4 | 18.96 | 18.96 | 0.4386 | 30
26.05.2025¦11:26:59.059 | 0 | 0 | 0 | 0 | 0 | 4 | 19.3866 | 19.3866 | 0 | 30 | 0 | 0 | 0 | 0 | 0 | 4 | 18.96 | 18.96 | 0.4386 | 30
26.05.2025¦11:27:00.059 | 0 | 0 | 0 | 0 | 0 | 4 | 19.3866 | 19.3866 | 0 | 30 | 0 | 0 | 0 | 0 | 0 | 4 | 18.96 | 18.96 | 0.4386 | 30
26.05.2025¦11:27:01.059 | 0 | 0 | 0 | 0 | 0 | 4 | 19.3866 | 19.3866 | 0 | 30 | 0 | 0 | 0 | 0 | 0 | 4 | 18.9126 | 18.9126 | 0.43 | 30
26.05.2025¦11:27:02.058 | 0 | 0 | 0 | 0 | 0 | 4 | 19.3866 | 19.3866 | 0 | 30 | 0 | 0 | 0 | 0 | 0 | 4 | 18.96 | 18.96 | 0.4343 | 30
26.05.2025¦11:27:03.059 | 0 | 0 | 0 | 0 | 0 | 4 | 19.3866 | 19.3866 | 0 | 30 | 0 | 0 | 0 | 0 | 0 | 4 | 18.96 | 18.96 | 0.4214 | 30
26.05.2025¦11:27:04.059 | 0 | 0 | 0 | 0 | 0 | 4 | 19.3866 | 19.3866 | 0 | 30 | 0 | 0 | 0 | 0 | 0 | 4 | 18.96 | 18.96 | 0.4343 | 30
26.05.2025¦11:27:05.059 | 0 | 0 | 0 | 0 | 0 | 4 | 19.3866 | 19.3866 | 0 | 30 | 0 | 0 | 0 | 0 | 0 | 4 | 18.96 | 18.96 | 0.4515 | 30
26.05.2025¦11:27:06.058 | 0 | 0 | 0 | 0 | 0 | 4 | 19.3866 | 19.3866 | 0 | 30 | 0 | 0 | 0 | 0 | 0 | 4 | 18.96 | 18.96 | 0.4515 | 30
26.05.2025¦11:27:07.059 | 0 | 0 | 0 | 0 | 0 | 4 | 19.3866 | 19.3866 | 0 | 30 | 0 | 0 | 0 | 0 | 0 | 4 | 18.96 | 18.96 | 0.4644 | 30
26.05.2025¦11:27:08.059 | 0 | 0 | 0 | 0 | 0 | 4 | 19.3866 | 19.3866 | 0 | 30 | 0 | 0 | 0 | 0 | 0 | 4 | 18.96 | 18.96 | 0.4816 | 30
26.05.2025¦11:27:09.058 | 0 | 0 | 0 | 0 | 0 | 4 | 19.3866 | 19.3866 | 0 | 30 | 0 | 0 | 0 | 0 | 0 | 4 | 18.96 | 18.96 | 0.4816 | 30
26.05.2025¦11:27:10.059 | 0 | 0 | 0 | 0 | 0 | 4 | 19.3866 | 19.3866 | 0 | 30 | 0 | 0 | 0 | 0 | 0 | 4 | 18.96 | 18.96 | 0.4816 | 30
26.05.2025¦11:27:11.059 | 0 | 0 | 0 | 0 | 0 | 99 | 0 | 0 | 0 | 30 | 0 | 0 | 0 | 0 | 0 | 4 | 14.7414 | 14.7414 | 1.29 | 30
26.05.2025¦11:27:12.060 | 0 | 0 | 0 | 0 | 0 | 99 | 0 | 0 | 0 | 30 | 0 | 0 | 0 | 0 | 0 | 99 | 0 | 0 | 0 | 30
26.05.2025¦11:27:13.059 | 0 | 0 | 0 | 0 | 0 | 4 | 8.0106 | 8.0106 | 0 | 30 | 0 | 0 | 0 | 0 | 0 | 4 | 7.9632 | 7.9632 | 0 | 30
26.05.2025¦11:27:14.059 | 0 | 0 | 0 | 0 | 0 | 4 | 12.3714 | 12.3714 | 0.043 | 30 | 0 | 0 | 0 | 0 | 0 | 4 | 12.4188 | 12.4188 | 0 | 30
26.05.2025¦11:27:15.059 | 0 | 0 | 0 | 0 | 0 | 4 | 17.3484 | 17.3484 | 0.3311 | 30 | 0 | 0 | 0 | 0 | 0 | 4 | 17.1114 | 17.1114 | 0 | 30
26.05.2025¦11:27:16.059 | 0 | 0 | 0 | 0 | 0 | 4 | 17.3484 | 17.3484 | 0.3311 | 30 | 0 | 0 | 0 | 0 | 0 | 4 | 17.1114 | 17.1114 | 0 | 30
26.05.2025¦11:27:17.059 | 0 | 0 | 0 | 0 | 0 | 4 | 19.3392 | 19.3392 | 0 | 30 | 0 | 0 | 0 | 0 | 0 | 4 | 18.96 | 18.96 | 0.5246 | 30
26.05.2025¦11:27:18.059 | 0 | 0 | 0 | 0 | 0 | 4 | 19.3392 | 19.3392 | 0 | 30 | 0 | 0 | 0 | 0 | 0 | 4 | 18.96 | 18.96 | 0.5246 | 30
26.05.2025¦11:27:19.059 | 0 | 0 | 0 | 0 | 0 | 4 | 19.3392 | 19.3392 | 0 | 30 | 0 | 0 | 0 | 0 | 0 | 4 | 18.96 | 18.96 | 0.516 | 30
26.05.2025¦11:27:20.059 | 0 | 0 | 0 | 0 | 0 | 4 | 19.3392 | 19.3392 | 0 | 30 | 0 | 0 | 0 | 0 | 0 | 4 | 18.96 | 18.96 | 0.5203 | 30
26.05.2025¦11:27:21.058 | 0 | 0 | 0 | 0 | 0 | 4 | 19.3392 | 19.3392 | 0 | 30 | 0 | 0 | 0 | 0 | 0 | 4 | 18.96 | 18.96 | 0.5203 | 30
26.05.2025¦11:27:22.058 | 0 | 0 | 0 | 0 | 0 | 4 | 19.3866 | 19.3866 | 0 | 30 | 0 | 0 | 0 | 0 | 0 | 4 | 18.96 | 18.96 | 0.516 | 30
26.05.2025¦11:27:23.059 | 0 | 0 | 0 | 0 | 0 | 4 | 19.3866 | 19.3866 | 0 | 30 | 0 | 0 | 0 | 0 | 0 | 4 | 18.96 | 18.96 | 0.5117 | 30
26.05.2025¦11:27:24.058 | 0 | 0 | 0 | 0 | 0 | 4 | 19.3866 | 19.3866 | 0 | 30 | 0 | 0 | 0 | 0 | 0 | 4 | 18.96 | 18.96 | 0.5117 | 30
26.05.2025¦11:27:25.058 | 0 | 0 | 0 | 0 | 0 | 4 | 19.3866 | 19.3866 | 0 | 30 | 0 | 0 | 0 | 0 | 0 | 4 | 18.9126 | 18.9126 | 0.4859 | 30
26.05.2025¦11:27:26.059 | 0 | 0 | 0 | 0 | 0 | 4 | 19.3866 | 19.3866 | 0 | 30 | 0 | 0 | 0 | 0 | 0 | 4 | 18.96 | 18.96 | 0.4945 | 30
26.05.2025¦11:27:27.060 | 0 | 0 | 0 | 0 | 0 | 4 | 8.2476 | 8.2476 | 0 | 30 | 0 | 0 | 0 | 0 | 0 | 99 | 8.0106 | 8.0106 | 0 | 30
26.05.2025¦11:27:28.060 | 0 | 0 | 0 | 0 | 0 | 4 | 11.4708 | 11.4708 | 0.0043 | 30 | 0 | 0 | 0 | 0 | 0 | 4 | 11.7078 | 11.7078 | 0 | 30
26.05.2025¦11:27:29.059 | 0 | 0 | 0 | 0 | 0 | 4 | 16.116 | 16.116 | 0.1892 | 30 | 0 | 0 | 0 | 0 | 0 | 4 | 16.0686 | 16.0686 | 0 | 30
26.05.2025¦11:27:30.059 | 0 | 0 | 0 | 0 | 0 | 4 | 19.3392 | 19.3392 | 0 | 30 | 0 | 0 | 0 | 0 | 0 | 4 | 18.9126 | 18.9126 | 0.5504 | 30
26.05.2025¦11:27:31.059 | 0 | 0 | 0 | 0 | 0 | 99 | 0 | 0 | 0 | 30 | 0 | 0 | 0 | 0 | 0 | 99 | 0 | 0 | 0 | 30
| OekoSolve | OekoSolve | OekoSolve | OekoSolve | OekoSolve | OekoSolve | OekoSolve | OekoSolve | OekoSolve | OekoSolve | OekoSolve | OekoSolve | OekoSolve | OekoSolve | OekoSolve | OekoSolve | OekoSolve | OekoSolve | OekoSolve | OekoSolve
| EnMeter_Prec1 | EnMeter_Prec1 | EnMeter_Prec1 | EnMeter_Prec1 | EnMeter_Prec1 | EnMeter_Prec1 | EnMeter_Prec1 | EnMeter_Prec1 | EnMeter_Prec1 | EnMeter_Prec1 | EnMeter_Prec2 | EnMeter_Prec2 | EnMeter_Prec2 | EnMeter_Prec2 | EnMeter_Prec2 | EnMeter_Prec2 | EnMeter_Prec2 | EnMeter_Prec2 | EnMeter_Prec2 | EnMeter_Prec2
| Prec1 P:W | Prec1 WTotal:kWh | Prec1 WDay:kWh | Prec1 WMonth:kWh | Prec1 WYear:kWh | Prec1 State:0 no info available¦1 Off¦2 Startup¦3 Ready¦4 On¦5 Charge¦6 Discharge¦7 Batt Low or Full¦8 Batt Full¦9 Batt low¦10 Finished¦11 Island¦12 Waiting¦91 Maintenance¦99 ERROR | Prec1 Spec Signal | Prec1 V:kV | Prec1 I:mA | Prec1 Info:0 Bit0¦1 Bit1¦2 Bit2¦3 Bit3¦4 HS Ein¦5 Freigabe / Abdeckung vorhanden¦6 Temp. FÃ¼hler aktiv¦7 Temp. FÃ¼hler unterbrochen¦8 Bit8¦9 Bit9¦10 Bit10¦11 Bit11¦12 Bit12¦13 Bit13¦14 Bit14¦15 Bit15¦ | Prec2 P:W | Prec2 WTotal:kWh | Prec2 WDay:kWh | Prec2 WMonth:kWh | Prec2 WYear:kWh | Prec2 State:0 no info available¦1 Off¦2 Startup¦3 Ready¦4 On¦5 Charge¦6 Discharge¦7 Batt Low or Full¦8 Batt Full¦9 Batt low¦10 Finished¦11 Island¦12 Waiting¦91 Maintenance¦99 ERROR | Prec2 Spec Signal | Prec2 V:kV | Prec2 I:mA | Prec2 Info:0 Bit0¦1 Bit1¦2 Bit2¦3 Bit3¦4 HS Ein¦5 Freigabe / Abdeckung vorhanden¦6 Temp. FÃ¼hler aktiv¦7 Temp. FÃ¼hler unterbrochen¦8 Bit8¦9 Bit9¦10 Bit10¦11 Bit11¦12 Bit12¦13 Bit13¦14 Bit14¦15 Bit15¦
26.05.2025¦11:27:04.059 | 0 | 0 | 0 | 0 | 0 | 4 | 19.3866 | 19.3866 | 0 | 30 | 0 | 0 | 0 | 0 | 0 | 4 | 18.96 | 18.96 | 0.4343 | 30
26.05.2025¦11:27:05.059 | 0 | 0 | 0 | 0 | 0 | 4 | 19.3866 | 19.3866 | 0 | 30 | 0 | 0 | 0 | 0 | 0 | 4 | 18.96 | 18.96 | 0.4515 | 30
26.05.2025¦11:27:06.058 | 0 | 0 | 0 | 0 | 0 | 4 | 19.3866 | 19.3866 | 0 | 30 | 0 | 0 | 0 | 0 | 0 | 4 | 18.96 | 18.96 | 0.4515 | 30
26.05.2025¦11:27:07.059 | 0 | 0 | 0 | 0 | 0 | 4 | 19.3866 | 19.3866 | 0 | 30 | 0 | 0 | 0 | 0 | 0 | 4 | 18.96 | 18.96 | 0.4644 | 30
26.05.2025¦11:27:08.059 | 0 | 0 | 0 | 0 | 0 | 4 | 19.3866 | 19.3866 | 0 | 30 | 0 | 0 | 0 | 0 | 0 | 4 | 18.96 | 18.96 | 0.4816 | 30
26.05.2025¦11:27:09.058 | 0 | 0 | 0 | 0 | 0 | 4 | 19.3866 | 19.3866 | 0 | 30 | 0 | 0 | 0 | 0 | 0 | 4 | 18.96 | 18.96 | 0.4816 | 30
26.05.2025¦11:27:10.059 | 0 | 0 | 0 | 0 | 0 | 4 | 19.3866 | 19.3866 | 0 | 30 | 0 | 0 | 0 | 0 | 0 | 4 | 18.96 | 18.96 | 0.4816 | 30
26.05.2025¦11:27:11.059 | 0 | 0 | 0 | 0 | 0 | 99 | 0 | 0 | 0 | 30 | 0 | 0 | 0 | 0 | 0 | 4 | 14.7414 | 14.7414 | 1.29 | 30
26.05.2025¦11:27:12.060 | 0 | 0 | 0 | 0 | 0 | 99 | 0 | 0 | 0 | 30 | 0 | 0 | 0 | 0 | 0 | 99 | 0 | 0 | 0 | 30
26.05.2025¦11:27:13.059 | 0 | 0 | 0 | 0 | 0 | 4 | 8.0106 | 8.0106 | 0 | 30 | 0 | 0 | 0 | 0 | 0 | 4 | 7.9632 | 7.9632 | 0 | 30
26.05.2025¦11:27:14.059 | 0 | 0 | 0 | 0 | 0 | 4 | 12.3714 | 12.3714 | 0.043 | 30 | 0 | 0 | 0 | 0 | 0 | 4 | 12.4188 | 12.4188 | 0 | 30
26.05.2025¦11:27:15.059 | 0 | 0 | 0 | 0 | 0 | 4 | 17.3484 | 17.3484 | 0.3311 | 30 | 0 | 0 | 0 | 0 | 0 | 4 | 17.1114 | 17.1114 | 0 | 30
26.05.2025¦11:27:16.059 | 0 | 0 | 0 | 0 | 0 | 4 | 17.3484 | 17.3484 | 0.3311 | 30 | 0 | 0 | 0 | 0 | 0 | 4 | 17.1114 | 17.1114 | 0 | 30
26.05.2025¦11:27:17.059 | 0 | 0 | 0 | 0 | 0 | 4 | 19.3392 | 19.3392 | 0 | 30 | 0 | 0 | 0 | 0 | 0 | 4 | 18.96 | 18.96 | 0.5246 | 30
26.05.2025¦11:27:18.059 | 0 | 0 | 0 | 0 | 0 | 4 | 19.3392 | 19.3392 | 0 | 30 | 0 | 0 | 0 | 0 | 0 | 4 | 18.96 | 18.96 | 0.5246 | 30
26.05.2025¦11:27:19.059 | 0 | 0 | 0 | 0 | 0 | 4 | 19.3392 | 19.3392 | 0 | 30 | 0 | 0 | 0 | 0 | 0 | 4 | 18.96 | 18.96 | 0.516 | 30
26.05.2025¦11:27:20.059 | 0 | 0 | 0 | 0 | 0 | 4 | 19.3392 | 19.3392 | 0 | 30 | 0 | 0 | 0 | 0 | 0 | 4 | 18.96 | 18.96 | 0.5203 | 30
26.05.2025¦11:27:21.058 | 0 | 0 | 0 | 0 | 0 | 4 | 19.3392 | 19.3392 | 0 | 30 | 0 | 0 | 0 | 0 | 0 | 4 | 18.96 | 18.96 | 0.5203 | 30
26.05.2025¦11:27:22.058 | 0 | 0 | 0 | 0 | 0 | 4 | 19.3866 | 19.3866 | 0 | 30 | 0 | 0 | 0 | 0 | 0 | 4 | 18.96 | 18.96 | 0.516 | 30
26.05.2025¦11:27:23.059 | 0 | 0 | 0 | 0 | 0 | 4 | 19.3866 | 19.3866 | 0 | 30 | 0 | 0 | 0 | 0 | 0 | 4 | 18.96 | 18.96 | 0.5117 | 30
26.05.2025¦11:27:24.058 | 0 | 0 | 0 | 0 | 0 | 4 | 19.3866 | 19.3866 | 0 | 30 | 0 | 0 | 0 | 0 | 0 | 4 | 18.96 | 18.96 | 0.5117 | 30
26.05.2025¦11:27:25.058 | 0 | 0 | 0 | 0 | 0 | 4 | 19.3866 | 19.3866 | 0 | 30 | 0 | 0 | 0 | 0 | 0 | 4 | 18.9126 | 18.9126 | 0.4859 | 30
26.05.2025¦11:27:26.059 | 0 | 0 | 0 | 0 | 0 | 4 | 19.3866 | 19.3866 | 0 | 30 | 0 | 0 | 0 | 0 | 0 | 4 | 18.96 | 18.96 | 0.4945 | 30
26.05.2025¦11:27:27.060 | 0 | 0 | 0 | 0 | 0 | 4 | 8.2476 | 8.2476 | 0 | 30 | 0 | 0 | 0 | 0 | 0 | 99 | 8.0106 | 8.0106 | 0 | 30
26.05.2025¦11:27:28.060 | 0 | 0 | 0 | 0 | 0 | 4 | 11.4708 | 11.4708 | 0.0043 | 30 | 0 | 0 | 0 | 0 | 0 | 4 | 11.7078 | 11.7078 | 0 | 30
26.05.2025¦11:27:29.059 | 0 | 0 | 0 | 0 | 0 | 4 | 16.116 | 16.116 | 0.1892 | 30 | 0 | 0 | 0 | 0 | 0 | 4 | 16.0686 | 16.0686 | 0 | 30
26.05.2025¦11:27:30.059 | 0 | 0 | 0 | 0 | 0 | 4 | 19.3392 | 19.3392 | 0 | 30 | 0 | 0 | 0 | 0 | 0 | 4 | 18.9126 | 18.9126 | 0.5504 | 30
26.05.2025¦11:27:31.059 | 0 | 0 | 0 | 0 | 0 | 99 | 0 | 0 | 0 | 30 | 0 | 0 | 0 | 0 | 0 | 99 | 0 | 0 | 0 | 30
26.05.2025¦11:27:32.058 | 0 | 0 | 0 | 0 | 0 | 99 | 0 | 0 | 0 | 30 | 0 | 0 | 0 | 0 | 0 | 99 | 0 | 0 | 0 | 30
26.05.2025¦11:27:33.059 | 0 | 0 | 0 | 0 | 0 | 4 | 8.2002 | 8.2002 | 0 | 30 | 0 | 0 | 0 | 0 | 0 | 99 | 7.9632 | 7.9632 | 0 | 30
26.05.2025¦11:27:34.058 | 0 | 0 | 0 | 0 | 0 | 4 | 11.139 | 11.139 | 0 | 30 | 0 | 0 | 0 | 0 | 0 | 4 | 11.376 | 11.376 | 0 | 30
26.05.2025¦11:27:35.059 | 0 | 0 | 0 | 0 | 0 | 4 | 16.0686 | 16.0686 | 0.1978 | 30 | 0 | 0 | 0 | 0 | 0 | 4 | 16.0686 | 16.0686 | 0 | 30
26.05.2025¦11:27:36.060 | 0 | 0 | 0 | 0 | 0 | 99 | 0 | 0 | 0 | 30 | 0 | 0 | 0 | 0 | 0 | 99 | 0 | 0 | 0 | 30
26.05.2025¦11:27:37.059 | 0 | 0 | 0 | 0 | 0 | 4 | 8.0106 | 8.0106 | 0 | 30 | 0 | 0 | 0 | 0 | 0 | 4 | 7.9632 | 7.9632 | 0 | 30
26.05.2025¦11:27:38.059 | 0 | 0 | 0 | 0 | 0 | 4 | 11.9922 | 11.9922 | 0 | 30 | 0 | 0 | 0 | 0 | 0 | 4 | 12.2292 | 12.2292 | 0 | 30
26.05.2025¦11:27:39.059 | 0 | 0 | 0 | 0 | 0 | 4 | 16.7796 | 16.7796 | 0 | 30 | 0 | 0 | 0 | 0 | 0 | 4 | 16.9692 | 16.9692 | 0.3053 | 30
26.05.2025¦11:27:40.058 | 0 | 0 | 0 | 0 | 0 | 4 | 16.7796 | 16.7796 | 0 | 30 | 0 | 0 | 0 | 0 | 0 | 4 | 16.9692 | 16.9692 | 0.3053 | 30
26.05.2025¦11:27:41.059 | 0 | 0 | 0 | 0 | 0 | 4 | 18.3438 | 18.3438 | 0 | 30 | 0 | 0 | 0 | 0 | 0 | 4 | 17.9646 | 17.9646 | 0.4042 | 30
26.05.2025¦11:27:42.059 | 0 | 0 | 0 | 0 | 0 | 4 | 18.3912 | 18.3912 | 0 | 30 | 0 | 0 | 0 | 0 | 0 | 4 | 17.9646 | 17.9646 | 0.3956 | 30
26.05.2025¦11:27:43.058 | 0 | 0 | 0 | 0 | 0 | 4 | 18.3912 | 18.3912 | 0 | 30 | 0 | 0 | 0 | 0 | 0 | 4 | 17.9646 | 17.9646 | 0.3956 | 30
26.05.2025¦11:27:44.058 | 0 | 0 | 0 | 0 | 0 | 4 | 18.2964 | 18.2964 | 0 | 30 | 0 | 0 | 0 | 0 | 0 | 4 | 17.9172 | 17.9172 | 0.3784 | 30
26.05.2025¦11:27:45.059 | 0 | 0 | 0 | 0 | 0 | 4 | 18.3438 | 18.3438 | 0 | 30 | 0 | 0 | 0 | 0 | 0 | 4 | 17.9646 | 17.9646 | 0.3784 | 30
26.05.2025¦11:27:46.059 | 0 | 0 | 0 | 0 | 0 | 4 | 18.3438 | 18.3438 | 0 | 30 | 0 | 0 | 0 | 0 | 0 | 4 | 17.9646 | 17.9646 | 0.3827 | 30
26.05.2025¦11:27:47.059 | 0 | 0 | 0 | 0 | 0 | 4 | 18.3438 | 18.3438 | 0 | 30 | 0 | 0 | 0 | 0 | 0 | 4 | 18.012 | 18.012 | 0.3784 | 30
26.05.2025¦11:27:48.059 | 0 | 0 | 0 | 0 | 0 | 4 | 18.3438 | 18.3438 | 0 | 30 | 0 | 0 | 0 | 0 | 0 | 4 | 18.012 | 18.012 | 0.3784 | 30
26.05.2025¦11:27:49.059 | 0 | 0 | 0 | 0 | 0 | 4 | 18.3438 | 18.3438 | 0 | 30 | 0 | 0 | 0 | 0 | 0 | 4 | 17.9646 | 17.9646 | 0.3741 | 30
26.05.2025¦11:27:50.058 | 0 | 0 | 0 | 0 | 0 | 4 | 18.3438 | 18.3438 | 0 | 30 | 0 | 0 | 0 | 0 | 0 | 4 | 17.9646 | 17.9646 | 0.3827 | 30
26.05.2025¦11:27:51.059 | 0 | 0 | 0 | 0 | 0 | 4 | 18.3438 | 18.3438 | 0 | 30 | 0 | 0 | 0 | 0 | 0 | 4 | 17.9646 | 17.9646 | 0.3784 | 30
26.05.2025¦11:27:52.058 | 0 | 0 | 0 | 0 | 0 | 4 | 18.3438 | 18.3438 | 0 | 30 | 0 | 0 | 0 | 0 | 0 | 4 | 17.9646 | 17.9646 | 0.3784 | 30
26.05.2025¦11:27:53.059 | 0 | 0 | 0 | 0 | 0 | 4 | 18.3438 | 18.3438 | 0 | 30 | 0 | 0 | 0 | 0 | 0 | 4 | 17.9646 | 17.9646 | 0.3655 | 30
26.05.2025¦11:27:54.058 | 0 | 0 | 0 | 0 | 0 | 4 | 18.3438 | 18.3438 | 0 | 30 | 0 | 0 | 0 | 0 | 0 | 4 | 17.9646 | 17.9646 | 0.3655 | 30
26.05.2025¦11:27:55.058 | 0 | 0 | 0 | 0 | 0 | 4 | 18.3438 | 18.3438 | 0 | 30 | 0 | 0 | 0 | 0 | 0 | 4 | 17.9646 | 17.9646 | 0.3698 | 30
26.05.2025¦11:27:56.058 | 0 | 0 | 0 | 0 | 0 | 4 | 18.3438 | 18.3438 | 0 | 30 | 0 | 0 | 0 | 0 | 0 | 4 | 17.9646 | 17.9646 | 0.3569 | 30
26.05.2025¦11:27:57.059 | 0 | 0 | 0 | 0 | 0 | 4 | 18.3438 | 18.3438 | 0 | 30 | 0 | 0 | 0 | 0 | 0 | 4 | 17.9646 | 17.9646 | 0.3784 | 30
26.05.2025¦11:27:58.058 | 0 | 0 | 0 | 0 | 0 | 4 | 18.3438 | 18.3438 | 0 | 30 | 0 | 0 | 0 | 0 | 0 | 4 | 17.9646 | 17.9646 | 0.3784 | 30
26.05.2025¦11:27:59.059 | 0 | 0 | 0 | 0 | 0 | 4 | 18.3438 | 18.3438 | 0 | 30 | 0 | 0 | 0 | 0 | 0 | 4 | 17.9646 | 17.9646 | 0.3784 | 30
26.05.2025¦11:28:00.059 | 0 | 0 | 0 | 0 | 0 | 4 | 18.3438 | 18.3438 | 0 | 30 | 0 | 0 | 0 | 0 | 0 | 4 | 17.9646 | 17.9646 | 0.3784 | 30
26.05.2025¦11:28:01.059 | 0 | 0 | 0 | 0 | 0 | 4 | 18.3438 | 18.3438 | 0 | 30 | 0 | 0 | 0 | 0 | 0 | 4 | 17.9646 | 17.9646 | 0.4171 | 30
26.05.2025¦11:28:02.058 | 0 | 0 | 0 | 0 | 0 | 4 | 18.3438 | 18.3438 | 0 | 30 | 0 | 0 | 0 | 0 | 0 | 4 | 17.9646 | 17.9646 | 0.4171 | 30
| OekoSolve | OekoSolve | OekoSolve | OekoSolve | OekoSolve | OekoSolve | OekoSolve | OekoSolve | OekoSolve | OekoSolve | OekoSolve | OekoSolve | OekoSolve | OekoSolve | OekoSolve | OekoSolve | OekoSolve | OekoSolve | OekoSolve | OekoSolve
| EnMeter_Prec1 | EnMeter_Prec1 | EnMeter_Prec1 | EnMeter_Prec1 | EnMeter_Prec1 | EnMeter_Prec1 | EnMeter_Prec1 | EnMeter_Prec1 | EnMeter_Prec1 | EnMeter_Prec1 | EnMeter_Prec2 | EnMeter_Prec2 | EnMeter_Prec2 | EnMeter_Prec2 | EnMeter_Prec2 | EnMeter_Prec2 | EnMeter_Prec2 | EnMeter_Prec2 | EnMeter_Prec2 | EnMeter_Prec2
| Prec1 P:W | Prec1 WTotal:kWh | Prec1 WDay:kWh | Prec1 WMonth:kWh | Prec1 WYear:kWh | Prec1 State:0 no info available¦1 Off¦2 Startup¦3 Ready¦4 On¦5 Charge¦6 Discharge¦7 Batt Low or Full¦8 Batt Full¦9 Batt low¦10 Finished¦11 Island¦12 Waiting¦91 Maintenance¦99 ERROR | Prec1 Spec Signal | Prec1 V:kV | Prec1 I:mA | Prec1 Info:0 Bit0¦1 Bit1¦2 Bit2¦3 Bit3¦4 HS Ein¦5 Freigabe / Abdeckung vorhanden¦6 Temp. FÃ¼hler aktiv¦7 Temp. FÃ¼hler unterbrochen¦8 Bit8¦9 Bit9¦10 Bit10¦11 Bit11¦12 Bit12¦13 Bit13¦14 Bit14¦15 Bit15¦ | Prec2 P:W | Prec2 WTotal:kWh | Prec2 WDay:kWh | Prec2 WMonth:kWh | Prec2 WYear:kWh | Prec2 State:0 no info available¦1 Off¦2 Startup¦3 Ready¦4 On¦5 Charge¦6 Discharge¦7 Batt Low or Full¦8 Batt Full¦9 Batt low¦10 Finished¦11 Island¦12 Waiting¦91 Maintenance¦99 ERROR | Prec2 Spec Signal | Prec2 V:kV | Prec2 I:mA | Prec2 Info:0 Bit0¦1 Bit1¦2 Bit2¦3 Bit3¦4 HS Ein¦5 Freigabe / Abdeckung vorhanden¦6 Temp. FÃ¼hler aktiv¦7 Temp. FÃ¼hler unterbrochen¦8 Bit8¦9 Bit9¦10 Bit10¦11 Bit11¦12 Bit12¦13 Bit13¦14 Bit14¦15 Bit15¦
26.05.2025¦11:27:50.058 | 0 | 0 | 0 | 0 | 0 | 4 | 18.3438 | 18.3438 | 0 | 30 | 0 | 0 | 0 | 0 | 0 | 4 | 17.9646 | 17.9646 | 0.3827 | 30
26.05.2025¦11:27:51.059 | 0 | 0 | 0 | 0 | 0 | 4 | 18.3438 | 18.3438 | 0 | 30 | 0 | 0 | 0 | 0 | 0 | 4 | 17.9646 | 17.9646 | 0.3784 | 30
26.05.2025¦11:27:52.058 | 0 | 0 | 0 | 0 | 0 | 4 | 18.3438 | 18.3438 | 0 | 30 | 0 | 0 | 0 | 0 | 0 | 4 | 17.9646 | 17.9646 | 0.3784 | 30
26.05.2025¦11:27:53.059 | 0 | 0 | 0 | 0 | 0 | 4 | 18.3438 | 18.3438 | 0 | 30 | 0 | 0 | 0 | 0 | 0 | 4 | 17.9646 | 17.9646 | 0.3655 | 30
26.05.2025¦11:27:54.058 | 0 | 0 | 0 | 0 | 0 | 4 | 18.3438 | 18.3438 | 0 | 30 | 0 | 0 | 0 | 0 | 0 | 4 | 17.9646 | 17.9646 | 0.3655 | 30
26.05.2025¦11:27:55.058 | 0 | 0 | 0 | 0 | 0 | 4 | 18.3438 | 18.3438 | 0 | 30 | 0 | 0 | 0 | 0 | 0 | 4 | 17.9646 | 17.9646 | 0.3698 | 30
26.05.2025¦11:27:56.058 | 0 | 0 | 0 | 0 | 0 | 4 | 18.3438 | 18.3438 | 0 | 30 | 0 | 0 | 0 | 0 | 0 | 4 | 17.9646 | 17.9646 | 0.3569 | 30
26.05.2025¦11:27:57.059 | 0 | 0 | 0 | 0 | 0 | 4 | 18.3438 | 18.3438 | 0 | 30 | 0 | 0 | 0 | 0 | 0 | 4 | 17.9646 | 17.9646 | 0.3784 | 30
26.05.2025¦11:27:58.058 | 0 | 0 | 0 | 0 | 0 | 4 | 18.3438 | 18.3438 | 0 | 30 | 0 | 0 | 0 | 0 | 0 | 4 | 17.9646 | 17.9646 | 0.3784 | 30
26.05.2025¦11:27:59.059 | 0 | 0 | 0 | 0 | 0 | 4 | 18.3438 | 18.3438 | 0 | 30 | 0 | 0 | 0 | 0 | 0 | 4 | 17.9646 | 17.9646 | 0.3784 | 30
26.05.2025¦11:28:00.059 | 0 | 0 | 0 | 0 | 0 | 4 | 18.3438 | 18.3438 | 0 | 30 | 0 | 0 | 0 | 0 | 0 | 4 | 17.9646 | 17.9646 | 0.3784 | 30
26.05.2025¦11:28:01.059 | 0 | 0 | 0 | 0 | 0 | 4 | 18.3438 | 18.3438 | 0 | 30 | 0 | 0 | 0 | 0 | 0 | 4 | 17.9646 | 17.9646 | 0.4171 | 30
26.05.2025¦11:28:02.058 | 0 | 0 | 0 | 0 | 0 | 4 | 18.3438 | 18.3438 | 0 | 30 | 0 | 0 | 0 | 0 | 0 | 4 | 17.9646 | 17.9646 | 0.4171 | 30
26.05.2025¦11:28:03.058 | 0 | 0 | 0 | 0 | 0 | 4 | 18.3438 | 18.3438 | 0 | 30 | 0 | 0 | 0 | 0 | 0 | 4 | 17.9646 | 17.9646 | 0.4128 | 30
26.05.2025¦11:28:04.059 | 0 | 0 | 0 | 0 | 0 | 4 | 18.2964 | 18.2964 | 0 | 30 | 0 | 0 | 0 | 0 | 0 | 4 | 17.9646 | 17.9646 | 0.3913 | 30
26.05.2025¦11:28:05.059 | 0 | 0 | 0 | 0 | 0 | 4 | 18.3438 | 18.3438 | 0 | 30 | 0 | 0 | 0 | 0 | 0 | 4 | 17.9646 | 17.9646 | 0.3999 | 30
26.05.2025¦11:28:06.058 | 0 | 0 | 0 | 0 | 0 | 4 | 18.3438 | 18.3438 | 0 | 30 | 0 | 0 | 0 | 0 | 0 | 4 | 17.9646 | 17.9646 | 0.4128 | 30
26.05.2025¦11:28:07.059 | 0 | 0 | 0 | 0 | 0 | 4 | 18.3438 | 18.3438 | 0 | 30 | 0 | 0 | 0 | 0 | 0 | 4 | 17.9646 | 17.9646 | 0.4128 | 30
26.05.2025¦11:28:08.058 | 0 | 0 | 0 | 0 | 0 | 4 | 18.3438 | 18.3438 | 0 | 30 | 0 | 0 | 0 | 0 | 0 | 4 | 17.9646 | 17.9646 | 0.4128 | 30
26.05.2025¦11:28:09.059 | 0 | 0 | 0 | 0 | 0 | 4 | 18.3438 | 18.3438 | 0 | 30 | 0 | 0 | 0 | 0 | 0 | 4 | 17.9646 | 17.9646 | 0.3913 | 30
26.05.2025¦11:28:10.059 | 0 | 0 | 0 | 0 | 0 | 4 | 7.8684 | 7.8684 | 0 | 30 | 0 | 0 | 0 | 0 | 0 | 99 | 0 | 0 | 0 | 30
26.05.2025¦11:28:11.058 | 0 | 0 | 0 | 0 | 0 | 4 | 7.8684 | 7.8684 | 0 | 30 | 0 | 0 | 0 | 0 | 0 | 99 | 0 | 0 | 0 | 30
26.05.2025¦11:28:12.059 | 0 | 0 | 0 | 0 | 0 | 4 | 10.0014 | 10.0014 | 0 | 30 | 0 | 0 | 0 | 0 | 0 | 4 | 9.954 | 9.954 | 0 | 30
26.05.2025¦11:28:13.059 | 0 | 0 | 0 | 0 | 0 | 4 | 14.3148 | 14.3148 | 0.1032 | 30 | 0 | 0 | 0 | 0 | 0 | 4 | 14.22 | 14.22 | 0 | 30
26.05.2025¦11:28:14.059 | 0 | 0 | 0 | 0 | 0 | 99 | 0 | 0 | 0 | 30 | 0 | 0 | 0 | 0 | 0 | 4 | 17.4906 | 17.4906 | 0 | 30
26.05.2025¦11:28:15.058 | 0 | 0 | 0 | 0 | 0 | 99 | 0 | 0 | 0 | 30 | 0 | 0 | 0 | 0 | 0 | 4 | 17.4906 | 17.4906 | 0 | 30
26.05.2025¦11:28:16.059 | 0 | 0 | 0 | 0 | 0 | 4 | 9.1482 | 9.1482 | 0 | 30 | 0 | 0 | 0 | 0 | 0 | 4 | 9.5748 | 9.5748 | 0 | 30
26.05.2025¦11:28:17.059 | 0 | 0 | 0 | 0 | 0 | 4 | 13.746 | 13.746 | 0.043 | 30 | 0 | 0 | 0 | 0 | 0 | 4 | 13.6986 | 13.6986 | 0 | 30
26.05.2025¦11:28:18.058 | 0 | 0 | 0 | 0 | 0 | 4 | 13.746 | 13.746 | 0.043 | 30 | 0 | 0 | 0 | 0 | 0 | 4 | 13.6986 | 13.6986 | 0 | 30
26.05.2025¦11:28:19.058 | 0 | 0 | 0 | 0 | 0 | 4 | 17.9646 | 17.9646 | 0.3311 | 30 | 0 | 0 | 0 | 0 | 0 | 4 | 17.4906 | 17.4906 | 0 | 30
26.05.2025¦11:28:20.059 | 0 | 0 | 0 | 0 | 0 | 4 | 17.9646 | 17.9646 | 0.3182 | 30 | 0 | 0 | 0 | 0 | 0 | 4 | 17.4906 | 17.4906 | 0 | 30
26.05.2025¦11:28:21.059 | 0 | 0 | 0 | 0 | 0 | 4 | 17.9646 | 17.9646 | 0.3053 | 30 | 0 | 0 | 0 | 0 | 0 | 4 | 17.4906 | 17.4906 | 0 | 30
26.05.2025¦11:28:22.059 | 0 | 0 | 0 | 0 | 0 | 4 | 17.9646 | 17.9646 | 0.3053 | 30 | 0 | 0 | 0 | 0 | 0 | 4 | 17.4906 | 17.4906 | 0 | 30
26.05.2025¦11:28:23.058 | 0 | 0 | 0 | 0 | 0 | 4 | 17.9646 | 17.9646 | 0.3182 | 30 | 0 | 0 | 0 | 0 | 0 | 4 | 17.4906 | 17.4906 | 0 | 30
26.05.2025¦11:28:24.059 | 0 | 0 | 0 | 0 | 0 | 4 | 17.9646 | 17.9646 | 0.3182 | 30 | 0 | 0 | 0 | 0 | 0 | 4 | 17.4906 | 17.4906 | 0 | 30
26.05.2025¦11:28:25.059 | 0 | 0 | 0 | 0 | 0 | 4 | 15.9738 | 15.9738 | 0.1505 | 30 | 0 | 0 | 0 | 0 | 0 | 4 | 15.642 | 15.642 | 0 | 30
26.05.2025¦11:28:26.058 | 0 | 0 | 0 | 0 | 0 | 4 | 15.9738 | 15.9738 | 0.1505 | 30 | 0 | 0 | 0 | 0 | 0 | 4 | 15.642 | 15.642 | 0 | 30
26.05.2025¦11:28:27.059 | 0 | 0 | 0 | 0 | 0 | 4 | 16.3056 | 16.3056 | 0 | 30 | 0 | 0 | 0 | 0 | 0 | 4 | 15.9738 | 15.9738 | 0.1892 | 30
26.05.2025¦11:28:28.059 | 0 | 0 | 0 | 0 | 0 | 4 | 16.3056 | 16.3056 | 0 | 30 | 0 | 0 | 0 | 0 | 0 | 4 | 15.9738 | 15.9738 | 0.1892 | 30
26.05.2025¦11:28:29.058 | 0 | 0 | 0 | 0 | 0 | 4 | 16.3056 | 16.3056 | 0 | 30 | 0 | 0 | 0 | 0 | 0 | 4 | 16.0212 | 16.0212 | 0.1806 | 30
26.05.2025¦11:28:30.059 | 0 | 0 | 0 | 0 | 0 | 4 | 16.3056 | 16.3056 | 0 | 30 | 0 | 0 | 0 | 0 | 0 | 4 | 15.9738 | 15.9738 | 0.1806 | 30
26.05.2025¦11:28:31.059 | 0 | 0 | 0 | 0 | 0 | 4 | 16.3056 | 16.3056 | 0 | 30 | 0 | 0 | 0 | 0 | 0 | 4 | 15.9264 | 15.9264 | 0.1892 | 30
26.05.2025¦11:28:32.059 | 0 | 0 | 0 | 0 | 0 | 4 | 16.3056 | 16.3056 | 0 | 30 | 0 | 0 | 0 | 0 | 0 | 4 | 15.9738 | 15.9738 | 0.1978 | 30
| OekoSolve | OekoSolve | OekoSolve | OekoSolve | OekoSolve | OekoSolve | OekoSolve | OekoSolve | OekoSolve | OekoSolve | OekoSolve | OekoSolve | OekoSolve | OekoSolve | OekoSolve | OekoSolve | OekoSolve | OekoSolve | OekoSolve | OekoSolve
| EnMeter_Prec1 | EnMeter_Prec1 | EnMeter_Prec1 | EnMeter_Prec1 | EnMeter_Prec1 | EnMeter_Prec1 | EnMeter_Prec1 | EnMeter_Prec1 | EnMeter_Prec1 | EnMeter_Prec1 | EnMeter_Prec2 | EnMeter_Prec2 | EnMeter_Prec2 | EnMeter_Prec2 | EnMeter_Prec2 | EnMeter_Prec2 | EnMeter_Prec2 | EnMeter_Prec2 | EnMeter_Prec2 | EnMeter_Prec2
| Prec1 P:W | Prec1 WTotal:kWh | Prec1 WDay:kWh | Prec1 WMonth:kWh | Prec1 WYear:kWh | Prec1 State:0 no info available¦1 Off¦2 Startup¦3 Ready¦4 On¦5 Charge¦6 Discharge¦7 Batt Low or Full¦8 Batt Full¦9 Batt low¦10 Finished¦11 Island¦12 Waiting¦91 Maintenance¦99 ERROR | Prec1 Spec Signal | Prec1 V:kV | Prec1 I:mA | Prec1 Info:0 Bit0¦1 Bit1¦2 Bit2¦3 Bit3¦4 HS Ein¦5 Freigabe / Abdeckung vorhanden¦6 Temp. FÃ¼hler aktiv¦7 Temp. FÃ¼hler unterbrochen¦8 Bit8¦9 Bit9¦10 Bit10¦11 Bit11¦12 Bit12¦13 Bit13¦14 Bit14¦15 Bit15¦ | Prec2 P:W | Prec2 WTotal:kWh | Prec2 WDay:kWh | Prec2 WMonth:kWh | Prec2 WYear:kWh | Prec2 State:0 no info available¦1 Off¦2 Startup¦3 Ready¦4 On¦5 Charge¦6 Discharge¦7 Batt Low or Full¦8 Batt Full¦9 Batt low¦10 Finished¦11 Island¦12 Waiting¦91 Maintenance¦99 ERROR | Prec2 Spec Signal | Prec2 V:kV | Prec2 I:mA | Prec2 Info:0 Bit0¦1 Bit1¦2 Bit2¦3 Bit3¦4 HS Ein¦5 Freigabe / Abdeckung vorhanden¦6 Temp. FÃ¼hler aktiv¦7 Temp. FÃ¼hler unterbrochen¦8 Bit8¦9 Bit9¦10 Bit10¦11 Bit11¦12 Bit12¦13 Bit13¦14 Bit14¦15 Bit15¦
26.05.2025¦11:28:49.059 | 0 | 0 | 0 | 0 | 0 | 4 | 16.3056 | 16.3056 | 0 | 30 | 0 | 0 | 0 | 0 | 0 | 4 | 15.9738 | 15.9738 | 0.2064 | 30
26.05.2025¦11:28:50.058 | 0 | 0 | 0 | 0 | 0 | 4 | 16.3056 | 16.3056 | 0 | 30 | 0 | 0 | 0 | 0 | 0 | 4 | 15.9738 | 15.9738 | 0.2064 | 30
26.05.2025¦11:28:51.058 | 0 | 0 | 0 | 0 | 0 | 4 | 16.3056 | 16.3056 | 0 | 30 | 0 | 0 | 0 | 0 | 0 | 4 | 15.9738 | 15.9738 | 0.1978 | 30
26.05.2025¦11:28:52.060 | 0 | 0 | 0 | 0 | 0 | 4 | 16.2582 | 16.2582 | 0 | 30 | 0 | 0 | 0 | 0 | 0 | 4 | 15.9738 | 15.9738 | 0.2021 | 30
26.05.2025¦11:28:53.059 | 0 | 0 | 0 | 0 | 0 | 4 | 16.2582 | 16.2582 | 0 | 30 | 0 | 0 | 0 | 0 | 0 | 4 | 15.9738 | 15.9738 | 0.2021 | 30
26.05.2025¦11:28:54.059 | 0 | 0 | 0 | 0 | 0 | 4 | 16.3056 | 16.3056 | 0 | 30 | 0 | 0 | 0 | 0 | 0 | 4 | 15.9264 | 15.9264 | 0.2064 | 30
26.05.2025¦11:28:55.058 | 0 | 0 | 0 | 0 | 0 | 4 | 16.3056 | 16.3056 | 0 | 30 | 0 | 0 | 0 | 0 | 0 | 4 | 15.9738 | 15.9738 | 0.2064 | 30
26.05.2025¦11:28:56.058 | 0 | 0 | 0 | 0 | 0 | 4 | 16.3056 | 16.3056 | 0 | 30 | 0 | 0 | 0 | 0 | 0 | 4 | 16.0212 | 16.0212 | 0.1978 | 30
26.05.2025¦11:28:57.059 | 0 | 0 | 0 | 0 | 0 | 4 | 16.3056 | 16.3056 | 0 | 30 | 0 | 0 | 0 | 0 | 0 | 4 | 15.9264 | 15.9264 | 0.1935 | 30
26.05.2025¦11:28:58.058 | 0 | 0 | 0 | 0 | 0 | 4 | 16.3056 | 16.3056 | 0 | 30 | 0 | 0 | 0 | 0 | 0 | 4 | 15.9264 | 15.9264 | 0.1935 | 30
26.05.2025¦11:28:59.059 | 0 | 0 | 0 | 0 | 0 | 4 | 16.3056 | 16.3056 | 0 | 30 | 0 | 0 | 0 | 0 | 0 | 4 | 15.9738 | 15.9738 | 0.1978 | 30
26.05.2025¦11:29:00.059 | 0 | 0 | 0 | 0 | 0 | 4 | 16.3056 | 16.3056 | 0 | 30 | 0 | 0 | 0 | 0 | 0 | 4 | 15.9738 | 15.9738 | 0.1978 | 30
26.05.2025¦11:29:01.059 | 0 | 0 | 0 | 0 | 0 | 4 | 16.3056 | 16.3056 | 0 | 30 | 0 | 0 | 0 | 0 | 0 | 4 | 15.9738 | 15.9738 | 0.1978 | 30
26.05.2025¦11:29:02.059 | 0 | 0 | 0 | 0 | 0 | 4 | 16.3056 | 16.3056 | 0 | 30 | 0 | 0 | 0 | 0 | 0 | 4 | 15.9738 | 15.9738 | 0.1935 | 30
| OekoSolve | OekoSolve | OekoSolve | OekoSolve | OekoSolve | OekoSolve | OekoSolve | OekoSolve | OekoSolve | OekoSolve | OekoSolve | OekoSolve | OekoSolve | OekoSolve | OekoSolve | OekoSolve | OekoSolve | OekoSolve | OekoSolve | OekoSolve
| EnMeter_Prec1 | EnMeter_Prec1 | EnMeter_Prec1 | EnMeter_Prec1 | EnMeter_Prec1 | EnMeter_Prec1 | EnMeter_Prec1 | EnMeter_Prec1 | EnMeter_Prec1 | EnMeter_Prec1 | EnMeter_Prec2 | EnMeter_Prec2 | EnMeter_Prec2 | EnMeter_Prec2 | EnMeter_Prec2 | EnMeter_Prec2 | EnMeter_Prec2 | EnMeter_Prec2 | EnMeter_Prec2 | EnMeter_Prec2
| Prec1 P:W | Prec1 WTotal:kWh | Prec1 WDay:kWh | Prec1 WMonth:kWh | Prec1 WYear:kWh | Prec1 State:0 no info available¦1 Off¦2 Startup¦3 Ready¦4 On¦5 Charge¦6 Discharge¦7 Batt Low or Full¦8 Batt Full¦9 Batt low¦10 Finished¦11 Island¦12 Waiting¦91 Maintenance¦99 ERROR | Prec1 Spec Signal | Prec1 V:kV | Prec1 I:mA | Prec1 Info:0 Bit0¦1 Bit1¦2 Bit2¦3 Bit3¦4 HS Ein¦5 Freigabe / Abdeckung vorhanden¦6 Temp. FÃ¼hler aktiv¦7 Temp. FÃ¼hler unterbrochen¦8 Bit8¦9 Bit9¦10 Bit10¦11 Bit11¦12 Bit12¦13 Bit13¦14 Bit14¦15 Bit15¦ | Prec2 P:W | Prec2 WTotal:kWh | Prec2 WDay:kWh | Prec2 WMonth:kWh | Prec2 WYear:kWh | Prec2 State:0 no info available¦1 Off¦2 Startup¦3 Ready¦4 On¦5 Charge¦6 Discharge¦7 Batt Low or Full¦8 Batt Full¦9 Batt low¦10 Finished¦11 Island¦12 Waiting¦91 Maintenance¦99 ERROR | Prec2 Spec Signal | Prec2 V:kV | Prec2 I:mA | Prec2 Info:0 Bit0¦1 Bit1¦2 Bit2¦3 Bit3¦4 HS Ein¦5 Freigabe / Abdeckung vorhanden¦6 Temp. FÃ¼hler aktiv¦7 Temp. FÃ¼hler unterbrochen¦8 Bit8¦9 Bit9¦10 Bit10¦11 Bit11¦12 Bit12¦13 Bit13¦14 Bit14¦15 Bit15¦
26.05.2025¦11:29:32.059 | 0 | 0 | 0 | 0 | 0 | 4 | 16.3056 | 16.3056 | 0 | 30 | 0 | 0 | 0 | 0 | 0 | 4 | 15.9264 | 15.9264 | 0.1892 | 30
| OekoSolve | OekoSolve | OekoSolve | OekoSolve | OekoSolve | OekoSolve | OekoSolve | OekoSolve | OekoSolve | OekoSolve | OekoSolve | OekoSolve | OekoSolve | OekoSolve | OekoSolve | OekoSolve | OekoSolve | OekoSolve | OekoSolve | OekoSolve
| EnMeter_Prec1 | EnMeter_Prec1 | EnMeter_Prec1 | EnMeter_Prec1 | EnMeter_Prec1 | EnMeter_Prec1 | EnMeter_Prec1 | EnMeter_Prec1 | EnMeter_Prec1 | EnMeter_Prec1 | EnMeter_Prec2 | EnMeter_Prec2 | EnMeter_Prec2 | EnMeter_Prec2 | EnMeter_Prec2 | EnMeter_Prec2 | EnMeter_Prec2 | EnMeter_Prec2 | EnMeter_Prec2 | EnMeter_Prec2
| Prec1 P:W | Prec1 WTotal:kWh | Prec1 WDay:kWh | Prec1 WMonth:kWh | Prec1 WYear:kWh | Prec1 State:0 no info available¦1 Off¦2 Startup¦3 Ready¦4 On¦5 Charge¦6 Discharge¦7 Batt Low or Full¦8 Batt Full¦9 Batt low¦10 Finished¦11 Island¦12 Waiting¦91 Maintenance¦99 ERROR | Prec1 Spec Signal | Prec1 V:kV | Prec1 I:mA | Prec1 Info:0 Bit0¦1 Bit1¦2 Bit2¦3 Bit3¦4 HS Ein¦5 Freigabe / Abdeckung vorhanden¦6 Temp. FÃ¼hler aktiv¦7 Temp. FÃ¼hler unterbrochen¦8 Bit8¦9 Bit9¦10 Bit10¦11 Bit11¦12 Bit12¦13 Bit13¦14 Bit14¦15 Bit15¦ | Prec2 P:W | Prec2 WTotal:kWh | Prec2 WDay:kWh | Prec2 WMonth:kWh | Prec2 WYear:kWh | Prec2 State:0 no info available¦1 Off¦2 Startup¦3 Ready¦4 On¦5 Charge¦6 Discharge¦7 Batt Low or Full¦8 Batt Full¦9 Batt low¦10 Finished¦11 Island¦12 Waiting¦91 Maintenance¦99 ERROR | Prec2 Spec Signal | Prec2 V:kV | Prec2 I:mA | Prec2 Info:0 Bit0¦1 Bit1¦2 Bit2¦3 Bit3¦4 HS Ein¦5 Freigabe / Abdeckung vorhanden¦6 Temp. FÃ¼hler aktiv¦7 Temp. FÃ¼hler unterbrochen¦8 Bit8¦9 Bit9¦10 Bit10¦11 Bit11¦12 Bit12¦13 Bit13¦14 Bit14¦15 Bit15¦
26.05.2025¦11:29:46.058 | 0 | 0 | 0 | 0 | 0 | 4 | 16.3056 | 16.3056 | 0 | 30 | 0 | 0 | 0 | 0 | 0 | 4 | 16.0212 | 16.0212 | 0.1892 | 30
26.05.2025¦11:29:47.059 | 0 | 0 | 0 | 0 | 0 | 4 | 16.3056 | 16.3056 | 0 | 30 | 0 | 0 | 0 | 0 | 0 | 4 | 16.0212 | 16.0212 | 0.1892 | 30
26.05.2025¦11:29:48.059 | 0 | 0 | 0 | 0 | 0 | 4 | 16.3056 | 16.3056 | 0 | 30 | 0 | 0 | 0 | 0 | 0 | 4 | 16.0212 | 16.0212 | 0.1892 | 30
26.05.2025¦11:29:49.058 | 0 | 0 | 0 | 0 | 0 | 4 | 16.3056 | 16.3056 | 0 | 30 | 0 | 0 | 0 | 0 | 0 | 4 | 15.9738 | 15.9738 | 0.1892 | 30
26.05.2025¦11:29:50.058 | 0 | 0 | 0 | 0 | 0 | 4 | 16.3056 | 16.3056 | 0 | 30 | 0 | 0 | 0 | 0 | 0 | 4 | 15.9264 | 15.9264 | 0.1806 | 30
26.05.2025¦11:29:51.059 | 0 | 0 | 0 | 0 | 0 | 4 | 16.9692 | 16.9692 | 0.2279 | 30 | 0 | 0 | 0 | 0 | 0 | 4 | 16.59 | 16.59 | 0 | 30
26.05.2025¦11:29:52.058 | 0 | 0 | 0 | 0 | 0 | 4 | 16.9692 | 16.9692 | 0.2279 | 30 | 0 | 0 | 0 | 0 | 0 | 4 | 16.59 | 16.59 | 0 | 30
26.05.2025¦11:29:53.059 | 0 | 0 | 0 | 0 | 0 | 4 | 17.3484 | 17.3484 | 0 | 30 | 0 | 0 | 0 | 0 | 0 | 4 | 16.9692 | 16.9692 | 0.258 | 30
26.05.2025¦11:29:54.059 | 0 | 0 | 0 | 0 | 0 | 4 | 17.3484 | 17.3484 | 0 | 30 | 0 | 0 | 0 | 0 | 0 | 4 | 16.9692 | 16.9692 | 0.2494 | 30
26.05.2025¦11:29:55.059 | 0 | 0 | 0 | 0 | 0 | 4 | 17.3484 | 17.3484 | 0 | 30 | 0 | 0 | 0 | 0 | 0 | 4 | 17.0166 | 17.0166 | 0.2537 | 30
26.05.2025¦11:29:56.059 | 0 | 0 | 0 | 0 | 0 | 4 | 17.3484 | 17.3484 | 0 | 30 | 0 | 0 | 0 | 0 | 0 | 4 | 17.0166 | 17.0166 | 0.2537 | 30
26.05.2025¦11:29:57.059 | 0 | 0 | 0 | 0 | 0 | 4 | 17.301 | 17.301 | 0 | 30 | 0 | 0 | 0 | 0 | 0 | 4 | 16.9692 | 16.9692 | 0.2408 | 30
26.05.2025¦11:29:58.058 | 0 | 0 | 0 | 0 | 0 | 4 | 17.3484 | 17.3484 | 0 | 30 | 0 | 0 | 0 | 0 | 0 | 4 | 17.0166 | 17.0166 | 0.2408 | 30
26.05.2025¦11:29:59.059 | 0 | 0 | 0 | 0 | 0 | 4 | 17.3484 | 17.3484 | 0 | 30 | 0 | 0 | 0 | 0 | 0 | 4 | 16.9692 | 16.9692 | 0.2408 | 30
26.05.2025¦11:30:00.058 | 0 | 0 | 0 | 0 | 0 | 4 | 17.3484 | 17.3484 | 0 | 30 | 0 | 0 | 0 | 0 | 0 | 4 | 16.9692 | 16.9692 | 0.2408 | 30
26.05.2025¦11:30:01.059 | 0 | 0 | 0 | 0 | 0 | 4 | 17.3484 | 17.3484 | 0 | 30 | 0 | 0 | 0 | 0 | 0 | 4 | 16.9692 | 16.9692 | 0.2322 | 30
26.05.2025¦11:30:02.059 | 0 | 0 | 0 | 0 | 0 | 4 | 17.3484 | 17.3484 | 0 | 30 | 0 | 0 | 0 | 0 | 0 | 4 | 16.9692 | 16.9692 | 0.2408 | 30
| OekoSolve | OekoSolve | OekoSolve | OekoSolve | OekoSolve | OekoSolve | OekoSolve | OekoSolve | OekoSolve | OekoSolve | OekoSolve | OekoSolve | OekoSolve | OekoSolve | OekoSolve | OekoSolve | OekoSolve | OekoSolve | OekoSolve | OekoSolve
| EnMeter_Prec1 | EnMeter_Prec1 | EnMeter_Prec1 | EnMeter_Prec1 | EnMeter_Prec1 | EnMeter_Prec1 | EnMeter_Prec1 | EnMeter_Prec1 | EnMeter_Prec1 | EnMeter_Prec1 | EnMeter_Prec2 | EnMeter_Prec2 | EnMeter_Prec2 | EnMeter_Prec2 | EnMeter_Prec2 | EnMeter_Prec2 | EnMeter_Prec2 | EnMeter_Prec2 | EnMeter_Prec2 | EnMeter_Prec2
| Prec1 P:W | Prec1 WTotal:kWh | Prec1 WDay:kWh | Prec1 WMonth:kWh | Prec1 WYear:kWh | Prec1 State:0 no info available¦1 Off¦2 Startup¦3 Ready¦4 On¦5 Charge¦6 Discharge¦7 Batt Low or Full¦8 Batt Full¦9 Batt low¦10 Finished¦11 Island¦12 Waiting¦91 Maintenance¦99 ERROR | Prec1 Spec Signal | Prec1 V:kV | Prec1 I:mA | Prec1 Info:0 Bit0¦1 Bit1¦2 Bit2¦3 Bit3¦4 HS Ein¦5 Freigabe / Abdeckung vorhanden¦6 Temp. FÃ¼hler aktiv¦7 Temp. FÃ¼hler unterbrochen¦8 Bit8¦9 Bit9¦10 Bit10¦11 Bit11¦12 Bit12¦13 Bit13¦14 Bit14¦15 Bit15¦ | Prec2 P:W | Prec2 WTotal:kWh | Prec2 WDay:kWh | Prec2 WMonth:kWh | Prec2 WYear:kWh | Prec2 State:0 no info available¦1 Off¦2 Startup¦3 Ready¦4 On¦5 Charge¦6 Discharge¦7 Batt Low or Full¦8 Batt Full¦9 Batt low¦10 Finished¦11 Island¦12 Waiting¦91 Maintenance¦99 ERROR | Prec2 Spec Signal | Prec2 V:kV | Prec2 I:mA | Prec2 Info:0 Bit0¦1 Bit1¦2 Bit2¦3 Bit3¦4 HS Ein¦5 Freigabe / Abdeckung vorhanden¦6 Temp. FÃ¼hler aktiv¦7 Temp. FÃ¼hler unterbrochen¦8 Bit8¦9 Bit9¦10 Bit10¦11 Bit11¦12 Bit12¦13 Bit13¦14 Bit14¦15 Bit15¦
26.05.2025¦11:29:47.059 | 0 | 0 | 0 | 0 | 0 | 4 | 16.3056 | 16.3056 | 0 | 30 | 0 | 0 | 0 | 0 | 0 | 4 | 16.0212 | 16.0212 | 0.1892 | 30
26.05.2025¦11:29:48.059 | 0 | 0 | 0 | 0 | 0 | 4 | 16.3056 | 16.3056 | 0 | 30 | 0 | 0 | 0 | 0 | 0 | 4 | 16.0212 | 16.0212 | 0.1892 | 30
26.05.2025¦11:29:49.058 | 0 | 0 | 0 | 0 | 0 | 4 | 16.3056 | 16.3056 | 0 | 30 | 0 | 0 | 0 | 0 | 0 | 4 | 15.9738 | 15.9738 | 0.1892 | 30
26.05.2025¦11:29:50.058 | 0 | 0 | 0 | 0 | 0 | 4 | 16.3056 | 16.3056 | 0 | 30 | 0 | 0 | 0 | 0 | 0 | 4 | 15.9264 | 15.9264 | 0.1806 | 30
26.05.2025¦11:29:51.059 | 0 | 0 | 0 | 0 | 0 | 4 | 16.9692 | 16.9692 | 0.2279 | 30 | 0 | 0 | 0 | 0 | 0 | 4 | 16.59 | 16.59 | 0 | 30
26.05.2025¦11:29:52.058 | 0 | 0 | 0 | 0 | 0 | 4 | 16.9692 | 16.9692 | 0.2279 | 30 | 0 | 0 | 0 | 0 | 0 | 4 | 16.59 | 16.59 | 0 | 30
26.05.2025¦11:29:53.059 | 0 | 0 | 0 | 0 | 0 | 4 | 17.3484 | 17.3484 | 0 | 30 | 0 | 0 | 0 | 0 | 0 | 4 | 16.9692 | 16.9692 | 0.258 | 30
26.05.2025¦11:29:54.059 | 0 | 0 | 0 | 0 | 0 | 4 | 17.3484 | 17.3484 | 0 | 30 | 0 | 0 | 0 | 0 | 0 | 4 | 16.9692 | 16.9692 | 0.2494 | 30
26.05.2025¦11:29:55.059 | 0 | 0 | 0 | 0 | 0 | 4 | 17.3484 | 17.3484 | 0 | 30 | 0 | 0 | 0 | 0 | 0 | 4 | 17.0166 | 17.0166 | 0.2537 | 30
26.05.2025¦11:29:56.059 | 0 | 0 | 0 | 0 | 0 | 4 | 17.3484 | 17.3484 | 0 | 30 | 0 | 0 | 0 | 0 | 0 | 4 | 17.0166 | 17.0166 | 0.2537 | 30
26.05.2025¦11:29:57.059 | 0 | 0 | 0 | 0 | 0 | 4 | 17.301 | 17.301 | 0 | 30 | 0 | 0 | 0 | 0 | 0 | 4 | 16.9692 | 16.9692 | 0.2408 | 30
26.05.2025¦11:29:58.058 | 0 | 0 | 0 | 0 | 0 | 4 | 17.3484 | 17.3484 | 0 | 30 | 0 | 0 | 0 | 0 | 0 | 4 | 17.0166 | 17.0166 | 0.2408 | 30
26.05.2025¦11:29:59.059 | 0 | 0 | 0 | 0 | 0 | 4 | 17.3484 | 17.3484 | 0 | 30 | 0 | 0 | 0 | 0 | 0 | 4 | 16.9692 | 16.9692 | 0.2408 | 30
26.05.2025¦11:30:00.058 | 0 | 0 | 0 | 0 | 0 | 4 | 17.3484 | 17.3484 | 0 | 30 | 0 | 0 | 0 | 0 | 0 | 4 | 16.9692 | 16.9692 | 0.2408 | 30
26.05.2025¦11:30:01.059 | 0 | 0 | 0 | 0 | 0 | 4 | 17.3484 | 17.3484 | 0 | 30 | 0 | 0 | 0 | 0 | 0 | 4 | 16.9692 | 16.9692 | 0.2322 | 30
26.05.2025¦11:30:02.059 | 0 | 0 | 0 | 0 | 0 | 4 | 17.3484 | 17.3484 | 0 | 30 | 0 | 0 | 0 | 0 | 0 | 4 | 16.9692 | 16.9692 | 0.2408 | 30
26.05.2025¦11:30:03.058 | 0 | 0 | 0 | 0 | 0 | 4 | 17.3484 | 17.3484 | 0 | 30 | 0 | 0 | 0 | 0 | 0 | 4 | 16.9692 | 16.9692 | 0.2365 | 30
26.05.2025¦11:30:04.059 | 0 | 0 | 0 | 0 | 0 | 4 | 17.3484 | 17.3484 | 0 | 30 | 0 | 0 | 0 | 0 | 0 | 4 | 16.9692 | 16.9692 | 0.2408 | 30
26.05.2025¦11:30:05.058 | 0 | 0 | 0 | 0 | 0 | 4 | 17.3484 | 17.3484 | 0 | 30 | 0 | 0 | 0 | 0 | 0 | 4 | 16.9692 | 16.9692 | 0.2408 | 30
26.05.2025¦11:30:06.058 | 0 | 0 | 0 | 0 | 0 | 4 | 17.3484 | 17.3484 | 0 | 30 | 0 | 0 | 0 | 0 | 0 | 4 | 17.0166 | 17.0166 | 0.2408 | 30
26.05.2025¦11:30:07.058 | 0 | 0 | 0 | 0 | 0 | 4 | 17.301 | 17.301 | 0 | 30 | 0 | 0 | 0 | 0 | 0 | 4 | 16.9692 | 16.9692 | 0.2322 | 30
26.05.2025¦11:30:08.060 | 0 | 0 | 0 | 0 | 0 | 4 | 17.3484 | 17.3484 | 0 | 30 | 0 | 0 | 0 | 0 | 0 | 4 | 16.9692 | 16.9692 | 0.2408 | 30
26.05.2025¦11:30:09.059 | 0 | 0 | 0 | 0 | 0 | 4 | 17.3484 | 17.3484 | 0 | 30 | 0 | 0 | 0 | 0 | 0 | 4 | 16.9692 | 16.9692 | 0.2408 | 30
26.05.2025¦11:30:10.059 | 0 | 0 | 0 | 0 | 0 | 4 | 17.3484 | 17.3484 | 0 | 30 | 0 | 0 | 0 | 0 | 0 | 4 | 16.9692 | 16.9692 | 0.2279 | 30
26.05.2025¦11:30:11.058 | 0 | 0 | 0 | 0 | 0 | 4 | 17.3484 | 17.3484 | 0 | 30 | 0 | 0 | 0 | 0 | 0 | 4 | 16.9692 | 16.9692 | 0.2279 | 30
26.05.2025¦11:30:12.059 | 0 | 0 | 0 | 0 | 0 | 4 | 17.3484 | 17.3484 | 0 | 30 | 0 | 0 | 0 | 0 | 0 | 4 | 16.9218 | 16.9218 | 0.2408 | 30
26.05.2025¦11:30:13.059 | 0 | 0 | 0 | 0 | 0 | 4 | 17.3484 | 17.3484 | 0 | 30 | 0 | 0 | 0 | 0 | 0 | 4 | 16.9218 | 16.9218 | 0.2408 | 30
26.05.2025¦11:30:14.060 | 0 | 0 | 0 | 0 | 0 | 4 | 17.3484 | 17.3484 | 0 | 30 | 0 | 0 | 0 | 0 | 0 | 4 | 16.9692 | 16.9692 | 0.2408 | 30
26.05.2025¦11:30:15.058 | 0 | 0 | 0 | 0 | 0 | 4 | 17.3484 | 17.3484 | 0 | 30 | 0 | 0 | 0 | 0 | 0 | 4 | 16.9692 | 16.9692 | 0.2408 | 30
26.05.2025¦11:30:16.059 | 0 | 0 | 0 | 0 | 0 | 4 | 17.301 | 17.301 | 0 | 30 | 0 | 0 | 0 | 0 | 0 | 4 | 16.9692 | 16.9692 | 0.2193 | 30
26.05.2025¦11:30:17.059 | 0 | 0 | 0 | 0 | 0 | 4 | 17.301 | 17.301 | 0 | 30 | 0 | 0 | 0 | 0 | 0 | 4 | 16.9692 | 16.9692 | 0.2193 | 30
26.05.2025¦11:30:18.060 | 0 | 0 | 0 | 0 | 0 | 4 | 17.301 | 17.301 | 0 | 30 | 0 | 0 | 0 | 0 | 0 | 4 | 16.9692 | 16.9692 | 0.2322 | 30
26.05.2025¦11:30:19.060 | 0 | 0 | 0 | 0 | 0 | 4 | 17.301 | 17.301 | 0 | 30 | 0 | 0 | 0 | 0 | 0 | 4 | 16.9692 | 16.9692 | 0.2279 | 30
26.05.2025¦11:30:20.058 | 0 | 0 | 0 | 0 | 0 | 4 | 17.301 | 17.301 | 0 | 30 | 0 | 0 | 0 | 0 | 0 | 4 | 16.9692 | 16.9692 | 0.2279 | 30
26.05.2025¦11:30:21.059 | 0 | 0 | 0 | 0 | 0 | 4 | 17.3484 | 17.3484 | 0 | 30 | 0 | 0 | 0 | 0 | 0 | 4 | 16.9692 | 16.9692 | 0.2451 | 30
26.05.2025¦11:30:22.059 | 0 | 0 | 0 | 0 | 0 | 4 | 17.3484 | 17.3484 | 0 | 30 | 0 | 0 | 0 | 0 | 0 | 4 | 16.9692 | 16.9692 | 0.2408 | 30
26.05.2025¦11:30:23.059 | 0 | 0 | 0 | 0 | 0 | 4 | 17.3484 | 17.3484 | 0 | 30 | 0 | 0 | 0 | 0 | 0 | 4 | 17.0166 | 17.0166 | 0.2322 | 30
26.05.2025¦11:30:24.059 | 0 | 0 | 0 | 0 | 0 | 4 | 17.3484 | 17.3484 | 0 | 30 | 0 | 0 | 0 | 0 | 0 | 4 | 16.9218 | 16.9218 | 0.2322 | 30
26.05.2025¦11:30:25.059 | 0 | 0 | 0 | 0 | 0 | 4 | 17.3484 | 17.3484 | 0 | 30 | 0 | 0 | 0 | 0 | 0 | 4 | 16.9692 | 16.9692 | 0.2408 | 30
26.05.2025¦11:30:26.058 | 0 | 0 | 0 | 0 | 0 | 4 | 17.3484 | 17.3484 | 0 | 30 | 0 | 0 | 0 | 0 | 0 | 4 | 16.9692 | 16.9692 | 0.2408 | 30
26.05.2025¦11:30:27.058 | 0 | 0 | 0 | 0 | 0 | 4 | 17.301 | 17.301 | 0 | 30 | 0 | 0 | 0 | 0 | 0 | 4 | 16.9692 | 16.9692 | 0.2408 | 30
26.05.2025¦11:30:28.059 | 0 | 0 | 0 | 0 | 0 | 4 | 17.3484 | 17.3484 | 0 | 30 | 0 | 0 | 0 | 0 | 0 | 4 | 16.9692 | 16.9692 | 0.2451 | 30
26.05.2025¦11:30:29.059 | 0 | 0 | 0 | 0 | 0 | 4 | 17.3484 | 17.3484 | 0 | 30 | 0 | 0 | 0 | 0 | 0 | 4 | 16.9218 | 16.9218 | 0.2494 | 30
26.05.2025¦11:30:30.059 | 0 | 0 | 0 | 0 | 0 | 4 | 17.3484 | 17.3484 | 0 | 30 | 0 | 0 | 0 | 0 | 0 | 4 | 16.9692 | 16.9692 | 0.2451 | 30
26.05.2025¦11:30:31.058 | 0 | 0 | 0 | 0 | 0 | 4 | 17.3484 | 17.3484 | 0 | 30 | 0 | 0 | 0 | 0 | 0 | 4 | 16.9692 | 16.9692 | 0.2451 | 30
26.05.2025¦11:30:32.059 | 0 | 0 | 0 | 0 | 0 | 4 | 17.3484 | 17.3484 | 0 | 30 | 0 | 0 | 0 | 0 | 0 | 4 | 16.9692 | 16.9692 | 0.2322 | 30
| OekoSolve | OekoSolve | OekoSolve | OekoSolve | OekoSolve | OekoSolve | OekoSolve | OekoSolve | OekoSolve | OekoSolve | OekoSolve | OekoSolve | OekoSolve | OekoSolve | OekoSolve | OekoSolve | OekoSolve | OekoSolve | OekoSolve | OekoSolve
| EnMeter_Prec1 | EnMeter_Prec1 | EnMeter_Prec1 | EnMeter_Prec1 | EnMeter_Prec1 | EnMeter_Prec1 | EnMeter_Prec1 | EnMeter_Prec1 | EnMeter_Prec1 | EnMeter_Prec1 | EnMeter_Prec2 | EnMeter_Prec2 | EnMeter_Prec2 | EnMeter_Prec2 | EnMeter_Prec2 | EnMeter_Prec2 | EnMeter_Prec2 | EnMeter_Prec2 | EnMeter_Prec2 | EnMeter_Prec2
| Prec1 P:W | Prec1 WTotal:kWh | Prec1 WDay:kWh | Prec1 WMonth:kWh | Prec1 WYear:kWh | Prec1 State:0 no info available¦1 Off¦2 Startup¦3 Ready¦4 On¦5 Charge¦6 Discharge¦7 Batt Low or Full¦8 Batt Full¦9 Batt low¦10 Finished¦11 Island¦12 Waiting¦91 Maintenance¦99 ERROR | Prec1 Spec Signal | Prec1 V:kV | Prec1 I:mA | Prec1 Info:0 Bit0¦1 Bit1¦2 Bit2¦3 Bit3¦4 HS Ein¦5 Freigabe / Abdeckung vorhanden¦6 Temp. FÃ¼hler aktiv¦7 Temp. FÃ¼hler unterbrochen¦8 Bit8¦9 Bit9¦10 Bit10¦11 Bit11¦12 Bit12¦13 Bit13¦14 Bit14¦15 Bit15¦ | Prec2 P:W | Prec2 WTotal:kWh | Prec2 WDay:kWh | Prec2 WMonth:kWh | Prec2 WYear:kWh | Prec2 State:0 no info available¦1 Off¦2 Startup¦3 Ready¦4 On¦5 Charge¦6 Discharge¦7 Batt Low or Full¦8 Batt Full¦9 Batt low¦10 Finished¦11 Island¦12 Waiting¦91 Maintenance¦99 ERROR | Prec2 Spec Signal | Prec2 V:kV | Prec2 I:mA | Prec2 Info:0 Bit0¦1 Bit1¦2 Bit2¦3 Bit3¦4 HS Ein¦5 Freigabe / Abdeckung vorhanden¦6 Temp. FÃ¼hler aktiv¦7 Temp. FÃ¼hler unterbrochen¦8 Bit8¦9 Bit9¦10 Bit10¦11 Bit11¦12 Bit12¦13 Bit13¦14 Bit14¦15 Bit15¦
26.05.2025¦11:30:04.059 | 0 | 0 | 0 | 0 | 0 | 4 | 17.3484 | 17.3484 | 0 | 30 | 0 | 0 | 0 | 0 | 0 | 4 | 16.9692 | 16.9692 | 0.2408 | 30
26.05.2025¦11:30:05.058 | 0 | 0 | 0 | 0 | 0 | 4 | 17.3484 | 17.3484 | 0 | 30 | 0 | 0 | 0 | 0 | 0 | 4 | 16.9692 | 16.9692 | 0.2408 | 30
26.05.2025¦11:30:06.058 | 0 | 0 | 0 | 0 | 0 | 4 | 17.3484 | 17.3484 | 0 | 30 | 0 | 0 | 0 | 0 | 0 | 4 | 17.0166 | 17.0166 | 0.2408 | 30
26.05.2025¦11:30:07.058 | 0 | 0 | 0 | 0 | 0 | 4 | 17.301 | 17.301 | 0 | 30 | 0 | 0 | 0 | 0 | 0 | 4 | 16.9692 | 16.9692 | 0.2322 | 30
26.05.2025¦11:30:08.060 | 0 | 0 | 0 | 0 | 0 | 4 | 17.3484 | 17.3484 | 0 | 30 | 0 | 0 | 0 | 0 | 0 | 4 | 16.9692 | 16.9692 | 0.2408 | 30
26.05.2025¦11:30:09.059 | 0 | 0 | 0 | 0 | 0 | 4 | 17.3484 | 17.3484 | 0 | 30 | 0 | 0 | 0 | 0 | 0 | 4 | 16.9692 | 16.9692 | 0.2408 | 30
26.05.2025¦11:30:10.059 | 0 | 0 | 0 | 0 | 0 | 4 | 17.3484 | 17.3484 | 0 | 30 | 0 | 0 | 0 | 0 | 0 | 4 | 16.9692 | 16.9692 | 0.2279 | 30
26.05.2025¦11:30:11.058 | 0 | 0 | 0 | 0 | 0 | 4 | 17.3484 | 17.3484 | 0 | 30 | 0 | 0 | 0 | 0 | 0 | 4 | 16.9692 | 16.9692 | 0.2279 | 30
26.05.2025¦11:30:12.059 | 0 | 0 | 0 | 0 | 0 | 4 | 17.3484 | 17.3484 | 0 | 30 | 0 | 0 | 0 | 0 | 0 | 4 | 16.9218 | 16.9218 | 0.2408 | 30
26.05.2025¦11:30:13.059 | 0 | 0 | 0 | 0 | 0 | 4 | 17.3484 | 17.3484 | 0 | 30 | 0 | 0 | 0 | 0 | 0 | 4 | 16.9218 | 16.9218 | 0.2408 | 30
26.05.2025¦11:30:14.060 | 0 | 0 | 0 | 0 | 0 | 4 | 17.3484 | 17.3484 | 0 | 30 | 0 | 0 | 0 | 0 | 0 | 4 | 16.9692 | 16.9692 | 0.2408 | 30
26.05.2025¦11:30:15.058 | 0 | 0 | 0 | 0 | 0 | 4 | 17.3484 | 17.3484 | 0 | 30 | 0 | 0 | 0 | 0 | 0 | 4 | 16.9692 | 16.9692 | 0.2408 | 30
26.05.2025¦11:30:16.059 | 0 | 0 | 0 | 0 | 0 | 4 | 17.301 | 17.301 | 0 | 30 | 0 | 0 | 0 | 0 | 0 | 4 | 16.9692 | 16.9692 | 0.2193 | 30
26.05.2025¦11:30:17.059 | 0 | 0 | 0 | 0 | 0 | 4 | 17.301 | 17.301 | 0 | 30 | 0 | 0 | 0 | 0 | 0 | 4 | 16.9692 | 16.9692 | 0.2193 | 30
26.05.2025¦11:30:18.060 | 0 | 0 | 0 | 0 | 0 | 4 | 17.301 | 17.301 | 0 | 30 | 0 | 0 | 0 | 0 | 0 | 4 | 16.9692 | 16.9692 | 0.2322 | 30
26.05.2025¦11:30:19.060 | 0 | 0 | 0 | 0 | 0 | 4 | 17.301 | 17.301 | 0 | 30 | 0 | 0 | 0 | 0 | 0 | 4 | 16.9692 | 16.9692 | 0.2279 | 30
26.05.2025¦11:30:20.058 | 0 | 0 | 0 | 0 | 0 | 4 | 17.301 | 17.301 | 0 | 30 | 0 | 0 | 0 | 0 | 0 | 4 | 16.9692 | 16.9692 | 0.2279 | 30
26.05.2025¦11:30:21.059 | 0 | 0 | 0 | 0 | 0 | 4 | 17.3484 | 17.3484 | 0 | 30 | 0 | 0 | 0 | 0 | 0 | 4 | 16.9692 | 16.9692 | 0.2451 | 30
26.05.2025¦11:30:22.059 | 0 | 0 | 0 | 0 | 0 | 4 | 17.3484 | 17.3484 | 0 | 30 | 0 | 0 | 0 | 0 | 0 | 4 | 16.9692 | 16.9692 | 0.2408 | 30
26.05.2025¦11:30:23.059 | 0 | 0 | 0 | 0 | 0 | 4 | 17.3484 | 17.3484 | 0 | 30 | 0 | 0 | 0 | 0 | 0 | 4 | 17.0166 | 17.0166 | 0.2322 | 30
26.05.2025¦11:30:24.059 | 0 | 0 | 0 | 0 | 0 | 4 | 17.3484 | 17.3484 | 0 | 30 | 0 | 0 | 0 | 0 | 0 | 4 | 16.9218 | 16.9218 | 0.2322 | 30
26.05.2025¦11:30:25.059 | 0 | 0 | 0 | 0 | 0 | 4 | 17.3484 | 17.3484 | 0 | 30 | 0 | 0 | 0 | 0 | 0 | 4 | 16.9692 | 16.9692 | 0.2408 | 30
26.05.2025¦11:30:26.058 | 0 | 0 | 0 | 0 | 0 | 4 | 17.3484 | 17.3484 | 0 | 30 | 0 | 0 | 0 | 0 | 0 | 4 | 16.9692 | 16.9692 | 0.2408 | 30
26.05.2025¦11:30:27.058 | 0 | 0 | 0 | 0 | 0 | 4 | 17.301 | 17.301 | 0 | 30 | 0 | 0 | 0 | 0 | 0 | 4 | 16.9692 | 16.9692 | 0.2408 | 30
26.05.2025¦11:30:28.059 | 0 | 0 | 0 | 0 | 0 | 4 | 17.3484 | 17.3484 | 0 | 30 | 0 | 0 | 0 | 0 | 0 | 4 | 16.9692 | 16.9692 | 0.2451 | 30
26.05.2025¦11:30:29.059 | 0 | 0 | 0 | 0 | 0 | 4 | 17.3484 | 17.3484 | 0 | 30 | 0 | 0 | 0 | 0 | 0 | 4 | 16.9218 | 16.9218 | 0.2494 | 30
26.05.2025¦11:30:30.059 | 0 | 0 | 0 | 0 | 0 | 4 | 17.3484 | 17.3484 | 0 | 30 | 0 | 0 | 0 | 0 | 0 | 4 | 16.9692 | 16.9692 | 0.2451 | 30
26.05.2025¦11:30:31.058 | 0 | 0 | 0 | 0 | 0 | 4 | 17.3484 | 17.3484 | 0 | 30 | 0 | 0 | 0 | 0 | 0 | 4 | 16.9692 | 16.9692 | 0.2451 | 30
26.05.2025¦11:30:32.059 | 0 | 0 | 0 | 0 | 0 | 4 | 17.3484 | 17.3484 | 0 | 30 | 0 | 0 | 0 | 0 | 0 | 4 | 16.9692 | 16.9692 | 0.2322 | 30
26.05.2025¦11:30:33.059 | 0 | 0 | 0 | 0 | 0 | 4 | 17.3484 | 17.3484 | 0 | 30 | 0 | 0 | 0 | 0 | 0 | 4 | 16.9692 | 16.9692 | 0.258 | 30
26.05.2025¦11:30:34.059 | 0 | 0 | 0 | 0 | 0 | 4 | 17.3484 | 17.3484 | 0 | 30 | 0 | 0 | 0 | 0 | 0 | 4 | 16.9692 | 16.9692 | 0.258 | 30
26.05.2025¦11:30:35.059 | 0 | 0 | 0 | 0 | 0 | 4 | 17.3484 | 17.3484 | 0 | 30 | 0 | 0 | 0 | 0 | 0 | 4 | 16.9692 | 16.9692 | 0.258 | 30
26.05.2025¦11:30:36.059 | 0 | 0 | 0 | 0 | 0 | 4 | 17.3484 | 17.3484 | 0 | 30 | 0 | 0 | 0 | 0 | 0 | 4 | 16.9692 | 16.9692 | 0.258 | 30
26.05.2025¦11:30:37.058 | 0 | 0 | 0 | 0 | 0 | 4 | 17.3484 | 17.3484 | 0 | 30 | 0 | 0 | 0 | 0 | 0 | 4 | 16.9692 | 16.9692 | 0.2408 | 30
26.05.2025¦11:30:38.059 | 0 | 0 | 0 | 0 | 0 | 4 | 17.3484 | 17.3484 | 0 | 30 | 0 | 0 | 0 | 0 | 0 | 4 | 16.9692 | 16.9692 | 0.2408 | 30
26.05.2025¦11:30:39.059 | 0 | 0 | 0 | 0 | 0 | 4 | 17.3484 | 17.3484 | 0 | 30 | 0 | 0 | 0 | 0 | 0 | 4 | 17.0166 | 17.0166 | 0.2408 | 30
26.05.2025¦11:30:40.059 | 0 | 0 | 0 | 0 | 0 | 4 | 17.3484 | 17.3484 | 0 | 30 | 0 | 0 | 0 | 0 | 0 | 4 | 17.0166 | 17.0166 | 0.2408 | 30
26.05.2025¦11:30:41.059 | 0 | 0 | 0 | 0 | 0 | 4 | 17.3958 | 17.3958 | 0 | 30 | 0 | 0 | 0 | 0 | 0 | 4 | 17.0166 | 17.0166 | 0.2408 | 30
26.05.2025¦11:30:42.059 | 0 | 0 | 0 | 0 | 0 | 4 | 17.3958 | 17.3958 | 0 | 30 | 0 | 0 | 0 | 0 | 0 | 4 | 17.0166 | 17.0166 | 0.2408 | 30
26.05.2025¦11:30:43.059 | 0 | 0 | 0 | 0 | 0 | 4 | 17.3484 | 17.3484 | 0 | 30 | 0 | 0 | 0 | 0 | 0 | 4 | 16.9692 | 16.9692 | 0.2322 | 30
26.05.2025¦11:30:44.058 | 0 | 0 | 0 | 0 | 0 | 4 | 17.3484 | 17.3484 | 0 | 30 | 0 | 0 | 0 | 0 | 0 | 4 | 16.9692 | 16.9692 | 0.2408 | 30
26.05.2025¦11:30:45.059 | 0 | 0 | 0 | 0 | 0 | 4 | 17.3484 | 17.3484 | 0 | 30 | 0 | 0 | 0 | 0 | 0 | 4 | 16.9692 | 16.9692 | 0.2451 | 30
26.05.2025¦11:30:46.059 | 0 | 0 | 0 | 0 | 0 | 4 | 17.3484 | 17.3484 | 0 | 30 | 0 | 0 | 0 | 0 | 0 | 4 | 16.9692 | 16.9692 | 0.2236 | 30
26.05.2025¦11:30:47.059 | 0 | 0 | 0 | 0 | 0 | 4 | 17.3484 | 17.3484 | 0 | 30 | 0 | 0 | 0 | 0 | 0 | 4 | 16.9692 | 16.9692 | 0.2236 | 30
26.05.2025¦11:30:48.059 | 0 | 0 | 0 | 0 | 0 | 4 | 17.3484 | 17.3484 | 0 | 30 | 0 | 0 | 0 | 0 | 0 | 4 | 17.0166 | 17.0166 | 0.2279 | 30
26.05.2025¦11:30:49.059 | 0 | 0 | 0 | 0 | 0 | 4 | 17.3484 | 17.3484 | 0 | 30 | 0 | 0 | 0 | 0 | 0 | 4 | 16.9218 | 16.9218 | 0.2279 | 30
26.05.2025¦11:30:50.058 | 0 | 0 | 0 | 0 | 0 | 4 | 17.3484 | 17.3484 | 0 | 30 | 0 | 0 | 0 | 0 | 0 | 4 | 16.9218 | 16.9218 | 0.2279 | 30
26.05.2025¦11:30:51.059 | 0 | 0 | 0 | 0 | 0 | 4 | 17.3484 | 17.3484 | 0 | 30 | 0 | 0 | 0 | 0 | 0 | 4 | 16.9692 | 16.9692 | 0.2322 | 30
26.05.2025¦11:30:52.059 | 0 | 0 | 0 | 0 | 0 | 4 | 17.3484 | 17.3484 | 0 | 30 | 0 | 0 | 0 | 0 | 0 | 4 | 17.0166 | 17.0166 | 0.2279 | 30
26.05.2025¦11:30:53.058 | 0 | 0 | 0 | 0 | 0 | 4 | 17.3484 | 17.3484 | 0 | 30 | 0 | 0 | 0 | 0 | 0 | 4 | 17.0166 | 17.0166 | 0.2279 | 30
26.05.2025¦11:30:54.059 | 0 | 0 | 0 | 0 | 0 | 4 | 17.3958 | 17.3958 | 0 | 30 | 0 | 0 | 0 | 0 | 0 | 4 | 16.9692 | 16.9692 | 0.2193 | 30
26.05.2025¦11:30:55.059 | 0 | 0 | 0 | 0 | 0 | 4 | 17.3484 | 17.3484 | 0 | 30 | 0 | 0 | 0 | 0 | 0 | 4 | 16.9692 | 16.9692 | 0.2193 | 30
26.05.2025¦11:30:56.058 | 0 | 0 | 0 | 0 | 0 | 4 | 17.3484 | 17.3484 | 0 | 30 | 0 | 0 | 0 | 0 | 0 | 4 | 16.9692 | 16.9692 | 0.2193 | 30
26.05.2025¦11:30:57.059 | 0 | 0 | 0 | 0 | 0 | 4 | 17.3484 | 17.3484 | 0 | 30 | 0 | 0 | 0 | 0 | 0 | 4 | 16.9218 | 16.9218 | 0.215 | 30
26.05.2025¦11:30:58.058 | 0 | 0 | 0 | 0 | 0 | 4 | 17.3484 | 17.3484 | 0 | 30 | 0 | 0 | 0 | 0 | 0 | 4 | 16.9692 | 16.9692 | 0.2279 | 30
26.05.2025¦11:30:59.058 | 0 | 0 | 0 | 0 | 0 | 4 | 17.301 | 17.301 | 0 | 30 | 0 | 0 | 0 | 0 | 0 | 4 | 16.9692 | 16.9692 | 0.2193 | 30
26.05.2025¦11:31:00.059 | 0 | 0 | 0 | 0 | 0 | 4 | 17.3484 | 17.3484 | 0 | 30 | 0 | 0 | 0 | 0 | 0 | 4 | 16.9692 | 16.9692 | 0.215 | 30
26.05.2025¦11:31:01.059 | 0 | 0 | 0 | 0 | 0 | 4 | 17.3484 | 17.3484 | 0 | 30 | 0 | 0 | 0 | 0 | 0 | 4 | 16.9692 | 16.9692 | 0.215 | 30
26.05.2025¦11:31:02.058 | 0 | 0 | 0 | 0 | 0 | 4 | 17.3484 | 17.3484 | 0 | 30 | 0 | 0 | 0 | 0 | 0 | 4 | 16.9692 | 16.9692 | 0.2193 | 30
| OekoSolve | OekoSolve | OekoSolve | OekoSolve | OekoSolve | OekoSolve | OekoSolve | OekoSolve | OekoSolve | OekoSolve | OekoSolve | OekoSolve | OekoSolve | OekoSolve | OekoSolve | OekoSolve | OekoSolve | OekoSolve | OekoSolve | OekoSolve
| EnMeter_Prec1 | EnMeter_Prec1 | EnMeter_Prec1 | EnMeter_Prec1 | EnMeter_Prec1 | EnMeter_Prec1 | EnMeter_Prec1 | EnMeter_Prec1 | EnMeter_Prec1 | EnMeter_Prec1 | EnMeter_Prec2 | EnMeter_Prec2 | EnMeter_Prec2 | EnMeter_Prec2 | EnMeter_Prec2 | EnMeter_Prec2 | EnMeter_Prec2 | EnMeter_Prec2 | EnMeter_Prec2 | EnMeter_Prec2
| Prec1 P:W | Prec1 WTotal:kWh | Prec1 WDay:kWh | Prec1 WMonth:kWh | Prec1 WYear:kWh | Prec1 State:0 no info available¦1 Off¦2 Startup¦3 Ready¦4 On¦5 Charge¦6 Discharge¦7 Batt Low or Full¦8 Batt Full¦9 Batt low¦10 Finished¦11 Island¦12 Waiting¦91 Maintenance¦99 ERROR | Prec1 Spec Signal | Prec1 V:kV | Prec1 I:mA | Prec1 Info:0 Bit0¦1 Bit1¦2 Bit2¦3 Bit3¦4 HS Ein¦5 Freigabe / Abdeckung vorhanden¦6 Temp. FÃ¼hler aktiv¦7 Temp. FÃ¼hler unterbrochen¦8 Bit8¦9 Bit9¦10 Bit10¦11 Bit11¦12 Bit12¦13 Bit13¦14 Bit14¦15 Bit15¦ | Prec2 P:W | Prec2 WTotal:kWh | Prec2 WDay:kWh | Prec2 WMonth:kWh | Prec2 WYear:kWh | Prec2 State:0 no info available¦1 Off¦2 Startup¦3 Ready¦4 On¦5 Charge¦6 Discharge¦7 Batt Low or Full¦8 Batt Full¦9 Batt low¦10 Finished¦11 Island¦12 Waiting¦91 Maintenance¦99 ERROR | Prec2 Spec Signal | Prec2 V:kV | Prec2 I:mA | Prec2 Info:0 Bit0¦1 Bit1¦2 Bit2¦3 Bit3¦4 HS Ein¦5 Freigabe / Abdeckung vorhanden¦6 Temp. FÃ¼hler aktiv¦7 Temp. FÃ¼hler unterbrochen¦8 Bit8¦9 Bit9¦10 Bit10¦11 Bit11¦12 Bit12¦13 Bit13¦14 Bit14¦15 Bit15¦
26.05.2025¦11:30:50.058 | 0 | 0 | 0 | 0 | 0 | 4 | 17.3484 | 17.3484 | 0 | 30 | 0 | 0 | 0 | 0 | 0 | 4 | 16.9218 | 16.9218 | 0.2279 | 30
26.05.2025¦11:30:51.059 | 0 | 0 | 0 | 0 | 0 | 4 | 17.3484 | 17.3484 | 0 | 30 | 0 | 0 | 0 | 0 | 0 | 4 | 16.9692 | 16.9692 | 0.2322 | 30
26.05.2025¦11:30:52.059 | 0 | 0 | 0 | 0 | 0 | 4 | 17.3484 | 17.3484 | 0 | 30 | 0 | 0 | 0 | 0 | 0 | 4 | 17.0166 | 17.0166 | 0.2279 | 30
26.05.2025¦11:30:53.058 | 0 | 0 | 0 | 0 | 0 | 4 | 17.3484 | 17.3484 | 0 | 30 | 0 | 0 | 0 | 0 | 0 | 4 | 17.0166 | 17.0166 | 0.2279 | 30
26.05.2025¦11:30:54.059 | 0 | 0 | 0 | 0 | 0 | 4 | 17.3958 | 17.3958 | 0 | 30 | 0 | 0 | 0 | 0 | 0 | 4 | 16.9692 | 16.9692 | 0.2193 | 30
26.05.2025¦11:30:55.059 | 0 | 0 | 0 | 0 | 0 | 4 | 17.3484 | 17.3484 | 0 | 30 | 0 | 0 | 0 | 0 | 0 | 4 | 16.9692 | 16.9692 | 0.2193 | 30
26.05.2025¦11:30:56.058 | 0 | 0 | 0 | 0 | 0 | 4 | 17.3484 | 17.3484 | 0 | 30 | 0 | 0 | 0 | 0 | 0 | 4 | 16.9692 | 16.9692 | 0.2193 | 30
26.05.2025¦11:30:57.059 | 0 | 0 | 0 | 0 | 0 | 4 | 17.3484 | 17.3484 | 0 | 30 | 0 | 0 | 0 | 0 | 0 | 4 | 16.9218 | 16.9218 | 0.215 | 30
26.05.2025¦11:30:58.058 | 0 | 0 | 0 | 0 | 0 | 4 | 17.3484 | 17.3484 | 0 | 30 | 0 | 0 | 0 | 0 | 0 | 4 | 16.9692 | 16.9692 | 0.2279 | 30
26.05.2025¦11:30:59.058 | 0 | 0 | 0 | 0 | 0 | 4 | 17.301 | 17.301 | 0 | 30 | 0 | 0 | 0 | 0 | 0 | 4 | 16.9692 | 16.9692 | 0.2193 | 30
26.05.2025¦11:31:00.059 | 0 | 0 | 0 | 0 | 0 | 4 | 17.3484 | 17.3484 | 0 | 30 | 0 | 0 | 0 | 0 | 0 | 4 | 16.9692 | 16.9692 | 0.215 | 30
26.05.2025¦11:31:01.059 | 0 | 0 | 0 | 0 | 0 | 4 | 17.3484 | 17.3484 | 0 | 30 | 0 | 0 | 0 | 0 | 0 | 4 | 16.9692 | 16.9692 | 0.215 | 30
26.05.2025¦11:31:02.058 | 0 | 0 | 0 | 0 | 0 | 4 | 17.3484 | 17.3484 | 0 | 30 | 0 | 0 | 0 | 0 | 0 | 4 | 16.9692 | 16.9692 | 0.2193 | 30
26.05.2025¦11:31:03.059 | 0 | 0 | 0 | 0 | 0 | 4 | 17.3484 | 17.3484 | 0 | 30 | 0 | 0 | 0 | 0 | 0 | 4 | 16.9692 | 16.9692 | 0.215 | 30
26.05.2025¦11:31:04.059 | 0 | 0 | 0 | 0 | 0 | 4 | 17.3484 | 17.3484 | 0 | 30 | 0 | 0 | 0 | 0 | 0 | 4 | 16.9218 | 16.9218 | 0.2236 | 30
26.05.2025¦11:31:05.058 | 0 | 0 | 0 | 0 | 0 | 4 | 17.3484 | 17.3484 | 0 | 30 | 0 | 0 | 0 | 0 | 0 | 4 | 16.9218 | 16.9218 | 0.2236 | 30
26.05.2025¦11:31:06.058 | 0 | 0 | 0 | 0 | 0 | 4 | 17.3484 | 17.3484 | 0 | 30 | 0 | 0 | 0 | 0 | 0 | 4 | 16.9692 | 16.9692 | 0.2279 | 30
26.05.2025¦11:31:07.059 | 0 | 0 | 0 | 0 | 0 | 4 | 17.301 | 17.301 | 0 | 30 | 0 | 0 | 0 | 0 | 0 | 4 | 16.9692 | 16.9692 | 0.2451 | 30
26.05.2025¦11:31:08.058 | 0 | 0 | 0 | 0 | 0 | 4 | 17.301 | 17.301 | 0 | 30 | 0 | 0 | 0 | 0 | 0 | 4 | 16.9692 | 16.9692 | 0.2451 | 30
26.05.2025¦11:31:09.059 | 0 | 0 | 0 | 0 | 0 | 4 | 17.3484 | 17.3484 | 0 | 30 | 0 | 0 | 0 | 0 | 0 | 4 | 16.9692 | 16.9692 | 0.2666 | 30
26.05.2025¦11:31:10.059 | 0 | 0 | 0 | 0 | 0 | 4 | 17.3484 | 17.3484 | 0 | 30 | 0 | 0 | 0 | 0 | 0 | 4 | 16.9692 | 16.9692 | 0.2623 | 30
26.05.2025¦11:31:11.059 | 0 | 0 | 0 | 0 | 0 | 4 | 17.301 | 17.301 | 0 | 30 | 0 | 0 | 0 | 0 | 0 | 4 | 16.9692 | 16.9692 | 0.2537 | 30
26.05.2025¦11:31:12.059 | 0 | 0 | 0 | 0 | 0 | 4 | 17.301 | 17.301 | 0 | 30 | 0 | 0 | 0 | 0 | 0 | 4 | 16.9692 | 16.9692 | 0.2537 | 30
26.05.2025¦11:31:13.059 | 0 | 0 | 0 | 0 | 0 | 4 | 17.9646 | 17.9646 | 0.2967 | 30 | 0 | 0 | 0 | 0 | 0 | 4 | 17.4906 | 17.4906 | 0 | 30
26.05.2025¦11:31:14.059 | 0 | 0 | 0 | 0 | 0 | 4 | 17.9646 | 17.9646 | 0.301 | 30 | 0 | 0 | 0 | 0 | 0 | 4 | 17.538 | 17.538 | 0 | 30
26.05.2025¦11:31:15.059 | 0 | 0 | 0 | 0 | 0 | 4 | 17.9646 | 17.9646 | 0.301 | 30 | 0 | 0 | 0 | 0 | 0 | 4 | 17.538 | 17.538 | 0 | 30
26.05.2025¦11:31:16.060 | 0 | 0 | 0 | 0 | 0 | 4 | 18.3912 | 18.3912 | 0 | 30 | 0 | 0 | 0 | 0 | 0 | 4 | 17.9646 | 17.9646 | 0.3311 | 30
26.05.2025¦11:31:17.058 | 0 | 0 | 0 | 0 | 0 | 4 | 18.3912 | 18.3912 | 0 | 30 | 0 | 0 | 0 | 0 | 0 | 4 | 17.9646 | 17.9646 | 0.3311 | 30
26.05.2025¦11:31:18.058 | 0 | 0 | 0 | 0 | 0 | 4 | 18.3912 | 18.3912 | 0 | 30 | 0 | 0 | 0 | 0 | 0 | 4 | 17.9646 | 17.9646 | 0.3268 | 30
26.05.2025¦11:31:19.059 | 0 | 0 | 0 | 0 | 0 | 4 | 18.3912 | 18.3912 | 0 | 30 | 0 | 0 | 0 | 0 | 0 | 4 | 17.9646 | 17.9646 | 0.3354 | 30
26.05.2025¦11:31:20.059 | 0 | 0 | 0 | 0 | 0 | 4 | 18.3438 | 18.3438 | 0 | 30 | 0 | 0 | 0 | 0 | 0 | 4 | 17.9646 | 17.9646 | 0.3268 | 30
26.05.2025¦11:31:21.059 | 0 | 0 | 0 | 0 | 0 | 4 | 18.3912 | 18.3912 | 0 | 30 | 0 | 0 | 0 | 0 | 0 | 4 | 17.9646 | 17.9646 | 0.3354 | 30
26.05.2025¦11:31:22.059 | 0 | 0 | 0 | 0 | 0 | 4 | 18.3912 | 18.3912 | 0 | 30 | 0 | 0 | 0 | 0 | 0 | 4 | 17.9646 | 17.9646 | 0.3268 | 30
26.05.2025¦11:31:23.059 | 0 | 0 | 0 | 0 | 0 | 4 | 18.3912 | 18.3912 | 0 | 30 | 0 | 0 | 0 | 0 | 0 | 4 | 17.9646 | 17.9646 | 0.3397 | 30
26.05.2025¦11:31:24.059 | 0 | 0 | 0 | 0 | 0 | 4 | 18.3912 | 18.3912 | 0 | 30 | 0 | 0 | 0 | 0 | 0 | 4 | 17.9646 | 17.9646 | 0.3354 | 30
26.05.2025¦11:31:25.058 | 0 | 0 | 0 | 0 | 0 | 4 | 18.3912 | 18.3912 | 0 | 30 | 0 | 0 | 0 | 0 | 0 | 4 | 17.9646 | 17.9646 | 0.3354 | 30
26.05.2025¦11:31:26.059 | 0 | 0 | 0 | 0 | 0 | 4 | 18.3438 | 18.3438 | 0 | 30 | 0 | 0 | 0 | 0 | 0 | 4 | 17.9646 | 17.9646 | 0.3483 | 30
26.05.2025¦11:31:27.059 | 0 | 0 | 0 | 0 | 0 | 4 | 18.3438 | 18.3438 | 0 | 30 | 0 | 0 | 0 | 0 | 0 | 4 | 17.9646 | 17.9646 | 0.3354 | 30
26.05.2025¦11:31:28.058 | 0 | 0 | 0 | 0 | 0 | 4 | 18.3438 | 18.3438 | 0 | 30 | 0 | 0 | 0 | 0 | 0 | 4 | 17.9646 | 17.9646 | 0.3354 | 30
26.05.2025¦11:31:29.059 | 0 | 0 | 0 | 0 | 0 | 4 | 18.3912 | 18.3912 | 0 | 30 | 0 | 0 | 0 | 0 | 0 | 4 | 17.9646 | 17.9646 | 0.3397 | 30
26.05.2025¦11:31:30.059 | 0 | 0 | 0 | 0 | 0 | 4 | 18.3438 | 18.3438 | 0 | 30 | 0 | 0 | 0 | 0 | 0 | 4 | 17.9646 | 17.9646 | 0.3354 | 30
26.05.2025¦11:31:31.059 | 0 | 0 | 0 | 0 | 0 | 4 | 18.3438 | 18.3438 | 0 | 30 | 0 | 0 | 0 | 0 | 0 | 4 | 17.9646 | 17.9646 | 0.3354 | 30
26.05.2025¦11:31:32.060 | 0 | 0 | 0 | 0 | 0 | 4 | 18.3438 | 18.3438 | 0 | 30 | 0 | 0 | 0 | 0 | 0 | 4 | 17.9646 | 17.9646 | 0.3698 | 30
| OekoSolve | OekoSolve | OekoSolve | OekoSolve | OekoSolve | OekoSolve | OekoSolve | OekoSolve | OekoSolve | OekoSolve | OekoSolve | OekoSolve | OekoSolve | OekoSolve | OekoSolve | OekoSolve | OekoSolve | OekoSolve | OekoSolve | OekoSolve
| EnMeter_Prec1 | EnMeter_Prec1 | EnMeter_Prec1 | EnMeter_Prec1 | EnMeter_Prec1 | EnMeter_Prec1 | EnMeter_Prec1 | EnMeter_Prec1 | EnMeter_Prec1 | EnMeter_Prec1 | EnMeter_Prec2 | EnMeter_Prec2 | EnMeter_Prec2 | EnMeter_Prec2 | EnMeter_Prec2 | EnMeter_Prec2 | EnMeter_Prec2 | EnMeter_Prec2 | EnMeter_Prec2 | EnMeter_Prec2
| Prec1 P:W | Prec1 WTotal:kWh | Prec1 WDay:kWh | Prec1 WMonth:kWh | Prec1 WYear:kWh | Prec1 State:0 no info available¦1 Off¦2 Startup¦3 Ready¦4 On¦5 Charge¦6 Discharge¦7 Batt Low or Full¦8 Batt Full¦9 Batt low¦10 Finished¦11 Island¦12 Waiting¦91 Maintenance¦99 ERROR | Prec1 Spec Signal | Prec1 V:kV | Prec1 I:mA | Prec1 Info:0 Bit0¦1 Bit1¦2 Bit2¦3 Bit3¦4 HS Ein¦5 Freigabe / Abdeckung vorhanden¦6 Temp. FÃ¼hler aktiv¦7 Temp. FÃ¼hler unterbrochen¦8 Bit8¦9 Bit9¦10 Bit10¦11 Bit11¦12 Bit12¦13 Bit13¦14 Bit14¦15 Bit15¦ | Prec2 P:W | Prec2 WTotal:kWh | Prec2 WDay:kWh | Prec2 WMonth:kWh | Prec2 WYear:kWh | Prec2 State:0 no info available¦1 Off¦2 Startup¦3 Ready¦4 On¦5 Charge¦6 Discharge¦7 Batt Low or Full¦8 Batt Full¦9 Batt low¦10 Finished¦11 Island¦12 Waiting¦91 Maintenance¦99 ERROR | Prec2 Spec Signal | Prec2 V:kV | Prec2 I:mA | Prec2 Info:0 Bit0¦1 Bit1¦2 Bit2¦3 Bit3¦4 HS Ein¦5 Freigabe / Abdeckung vorhanden¦6 Temp. FÃ¼hler aktiv¦7 Temp. FÃ¼hler unterbrochen¦8 Bit8¦9 Bit9¦10 Bit10¦11 Bit11¦12 Bit12¦13 Bit13¦14 Bit14¦15 Bit15¦
26.05.2025¦11:31:49.058 | 0 | 0 | 0 | 0 | 0 | 4 | 18.3438 | 18.3438 | 0 | 30 | 0 | 0 | 0 | 0 | 0 | 4 | 18.012 | 18.012 | 0.3268 | 30
26.05.2025¦11:31:50.058 | 0 | 0 | 0 | 0 | 0 | 4 | 18.3912 | 18.3912 | 0 | 30 | 0 | 0 | 0 | 0 | 0 | 4 | 17.9646 | 17.9646 | 0.3225 | 30
26.05.2025¦11:31:51.059 | 0 | 0 | 0 | 0 | 0 | 4 | 18.3912 | 18.3912 | 0 | 30 | 0 | 0 | 0 | 0 | 0 | 4 | 17.9646 | 17.9646 | 0.3096 | 30
26.05.2025¦11:31:52.059 | 0 | 0 | 0 | 0 | 0 | 4 | 18.3912 | 18.3912 | 0 | 30 | 0 | 0 | 0 | 0 | 0 | 4 | 18.012 | 18.012 | 0.3311 | 30
26.05.2025¦11:31:53.059 | 0 | 0 | 0 | 0 | 0 | 4 | 18.3912 | 18.3912 | 0 | 30 | 0 | 0 | 0 | 0 | 0 | 4 | 17.9646 | 17.9646 | 0.3526 | 30
26.05.2025¦11:31:54.059 | 0 | 0 | 0 | 0 | 0 | 99 | 0 | 0 | 0 | 30 | 0 | 0 | 0 | 0 | 0 | 4 | 16.9692 | 16.9692 | 0.9675 | 30
26.05.2025¦11:31:55.059 | 0 | 0 | 0 | 0 | 0 | 99 | 7.4892 | 7.4892 | 0.0946 | 30 | 0 | 0 | 0 | 0 | 0 | 99 | 0 | 0 | 0 | 30
26.05.2025¦11:31:56.059 | 0 | 0 | 0 | 0 | 0 | 4 | 7.9632 | 7.9632 | 0 | 30 | 0 | 0 | 0 | 0 | 0 | 4 | 7.9158 | 7.9158 | 0 | 30
26.05.2025¦11:31:57.059 | 0 | 0 | 0 | 0 | 0 | 4 | 7.9632 | 7.9632 | 0 | 30 | 0 | 0 | 0 | 0 | 0 | 4 | 7.9158 | 7.9158 | 0 | 30
26.05.2025¦11:31:58.059 | 0 | 0 | 0 | 0 | 0 | 4 | 17.9646 | 17.9646 | 0.2967 | 30 | 0 | 0 | 0 | 0 | 0 | 4 | 17.538 | 17.538 | 0 | 30
26.05.2025¦11:31:59.059 | 0 | 0 | 0 | 0 | 0 | 4 | 17.9646 | 17.9646 | 0.2967 | 30 | 0 | 0 | 0 | 0 | 0 | 4 | 17.538 | 17.538 | 0 | 30
26.05.2025¦11:32:00.058 | 0 | 0 | 0 | 0 | 0 | 4 | 18.3438 | 18.3438 | 0 | 30 | 0 | 0 | 0 | 0 | 0 | 4 | 17.9646 | 17.9646 | 0.3655 | 30
26.05.2025¦11:32:01.059 | 0 | 0 | 0 | 0 | 0 | 4 | 18.3438 | 18.3438 | 0 | 30 | 0 | 0 | 0 | 0 | 0 | 4 | 17.9646 | 17.9646 | 0.3655 | 30
26.05.2025¦11:32:02.059 | 0 | 0 | 0 | 0 | 0 | 4 | 18.3912 | 18.3912 | 0 | 30 | 0 | 0 | 0 | 0 | 0 | 4 | 17.9646 | 17.9646 | 0.3655 | 30
| OekoSolve | OekoSolve | OekoSolve | OekoSolve | OekoSolve | OekoSolve | OekoSolve | OekoSolve | OekoSolve | OekoSolve | OekoSolve | OekoSolve | OekoSolve | OekoSolve | OekoSolve | OekoSolve | OekoSolve | OekoSolve | OekoSolve | OekoSolve
| EnMeter_Prec1 | EnMeter_Prec1 | EnMeter_Prec1 | EnMeter_Prec1 | EnMeter_Prec1 | EnMeter_Prec1 | EnMeter_Prec1 | EnMeter_Prec1 | EnMeter_Prec1 | EnMeter_Prec1 | EnMeter_Prec2 | EnMeter_Prec2 | EnMeter_Prec2 | EnMeter_Prec2 | EnMeter_Prec2 | EnMeter_Prec2 | EnMeter_Prec2 | EnMeter_Prec2 | EnMeter_Prec2 | EnMeter_Prec2
| Prec1 P:W | Prec1 WTotal:kWh | Prec1 WDay:kWh | Prec1 WMonth:kWh | Prec1 WYear:kWh | Prec1 State:0 no info available¦1 Off¦2 Startup¦3 Ready¦4 On¦5 Charge¦6 Discharge¦7 Batt Low or Full¦8 Batt Full¦9 Batt low¦10 Finished¦11 Island¦12 Waiting¦91 Maintenance¦99 ERROR | Prec1 Spec Signal | Prec1 V:kV | Prec1 I:mA | Prec1 Info:0 Bit0¦1 Bit1¦2 Bit2¦3 Bit3¦4 HS Ein¦5 Freigabe / Abdeckung vorhanden¦6 Temp. FÃ¼hler aktiv¦7 Temp. FÃ¼hler unterbrochen¦8 Bit8¦9 Bit9¦10 Bit10¦11 Bit11¦12 Bit12¦13 Bit13¦14 Bit14¦15 Bit15¦ | Prec2 P:W | Prec2 WTotal:kWh | Prec2 WDay:kWh | Prec2 WMonth:kWh | Prec2 WYear:kWh | Prec2 State:0 no info available¦1 Off¦2 Startup¦3 Ready¦4 On¦5 Charge¦6 Discharge¦7 Batt Low or Full¦8 Batt Full¦9 Batt low¦10 Finished¦11 Island¦12 Waiting¦91 Maintenance¦99 ERROR | Prec2 Spec Signal | Prec2 V:kV | Prec2 I:mA | Prec2 Info:0 Bit0¦1 Bit1¦2 Bit2¦3 Bit3¦4 HS Ein¦5 Freigabe / Abdeckung vorhanden¦6 Temp. FÃ¼hler aktiv¦7 Temp. FÃ¼hler unterbrochen¦8 Bit8¦9 Bit9¦10 Bit10¦11 Bit11¦12 Bit12¦13 Bit13¦14 Bit14¦15 Bit15¦
26.05.2025¦11:32:32.059 | 0 | 0 | 0 | 0 | 0 | 4 | 17.3484 | 17.3484 | 0 | 30 | 0 | 0 | 0 | 0 | 0 | 4 | 16.9692 | 16.9692 | 0.2623 | 30
| OekoSolve | OekoSolve | OekoSolve | OekoSolve | OekoSolve | OekoSolve | OekoSolve | OekoSolve | OekoSolve | OekoSolve | OekoSolve | OekoSolve | OekoSolve | OekoSolve | OekoSolve | OekoSolve | OekoSolve | OekoSolve | OekoSolve | OekoSolve
| EnMeter_Prec1 | EnMeter_Prec1 | EnMeter_Prec1 | EnMeter_Prec1 | EnMeter_Prec1 | EnMeter_Prec1 | EnMeter_Prec1 | EnMeter_Prec1 | EnMeter_Prec1 | EnMeter_Prec1 | EnMeter_Prec2 | EnMeter_Prec2 | EnMeter_Prec2 | EnMeter_Prec2 | EnMeter_Prec2 | EnMeter_Prec2 | EnMeter_Prec2 | EnMeter_Prec2 | EnMeter_Prec2 | EnMeter_Prec2
| Prec1 P:W | Prec1 WTotal:kWh | Prec1 WDay:kWh | Prec1 WMonth:kWh | Prec1 WYear:kWh | Prec1 State:0 no info available¦1 Off¦2 Startup¦3 Ready¦4 On¦5 Charge¦6 Discharge¦7 Batt Low or Full¦8 Batt Full¦9 Batt low¦10 Finished¦11 Island¦12 Waiting¦91 Maintenance¦99 ERROR | Prec1 Spec Signal | Prec1 V:kV | Prec1 I:mA | Prec1 Info:0 Bit0¦1 Bit1¦2 Bit2¦3 Bit3¦4 HS Ein¦5 Freigabe / Abdeckung vorhanden¦6 Temp. FÃ¼hler aktiv¦7 Temp. FÃ¼hler unterbrochen¦8 Bit8¦9 Bit9¦10 Bit10¦11 Bit11¦12 Bit12¦13 Bit13¦14 Bit14¦15 Bit15¦ | Prec2 P:W | Prec2 WTotal:kWh | Prec2 WDay:kWh | Prec2 WMonth:kWh | Prec2 WYear:kWh | Prec2 State:0 no info available¦1 Off¦2 Startup¦3 Ready¦4 On¦5 Charge¦6 Discharge¦7 Batt Low or Full¦8 Batt Full¦9 Batt low¦10 Finished¦11 Island¦12 Waiting¦91 Maintenance¦99 ERROR | Prec2 Spec Signal | Prec2 V:kV | Prec2 I:mA | Prec2 Info:0 Bit0¦1 Bit1¦2 Bit2¦3 Bit3¦4 HS Ein¦5 Freigabe / Abdeckung vorhanden¦6 Temp. FÃ¼hler aktiv¦7 Temp. FÃ¼hler unterbrochen¦8 Bit8¦9 Bit9¦10 Bit10¦11 Bit11¦12 Bit12¦13 Bit13¦14 Bit14¦15 Bit15¦
26.05.2025¦11:32:46.059 | 0 | 0 | 0 | 0 | 0 | 4 | 17.301 | 17.301 | 0 | 30 | 0 | 0 | 0 | 0 | 0 | 4 | 16.9692 | 16.9692 | 0.2881 | 30
26.05.2025¦11:32:47.059 | 0 | 0 | 0 | 0 | 0 | 4 | 17.3484 | 17.3484 | 0 | 30 | 0 | 0 | 0 | 0 | 0 | 4 | 16.9692 | 16.9692 | 0.2838 | 30
26.05.2025¦11:32:48.058 | 0 | 0 | 0 | 0 | 0 | 4 | 17.3484 | 17.3484 | 0 | 30 | 0 | 0 | 0 | 0 | 0 | 4 | 16.9692 | 16.9692 | 0.2838 | 30
26.05.2025¦11:32:49.059 | 0 | 0 | 0 | 0 | 0 | 4 | 17.3484 | 17.3484 | 0 | 30 | 0 | 0 | 0 | 0 | 0 | 4 | 17.0166 | 17.0166 | 0.2881 | 30
26.05.2025¦11:32:50.058 | 0 | 0 | 0 | 0 | 0 | 4 | 17.3484 | 17.3484 | 0 | 30 | 0 | 0 | 0 | 0 | 0 | 4 | 17.0166 | 17.0166 | 0.2881 | 30
26.05.2025¦11:32:51.059 | 0 | 0 | 0 | 0 | 0 | 4 | 17.301 | 17.301 | 0 | 30 | 0 | 0 | 0 | 0 | 0 | 4 | 16.9692 | 16.9692 | 0.2881 | 30
26.05.2025¦11:32:52.059 | 0 | 0 | 0 | 0 | 0 | 4 | 17.3484 | 17.3484 | 0 | 30 | 0 | 0 | 0 | 0 | 0 | 4 | 16.9692 | 16.9692 | 0.2967 | 30
26.05.2025¦11:32:53.058 | 0 | 0 | 0 | 0 | 0 | 4 | 17.3484 | 17.3484 | 0 | 30 | 0 | 0 | 0 | 0 | 0 | 4 | 16.9692 | 16.9692 | 0.2881 | 30
26.05.2025¦11:32:54.059 | 0 | 0 | 0 | 0 | 0 | 4 | 17.3484 | 17.3484 | 0 | 30 | 0 | 0 | 0 | 0 | 0 | 4 | 16.9692 | 16.9692 | 0.2967 | 30
26.05.2025¦11:32:55.058 | 0 | 0 | 0 | 0 | 0 | 4 | 17.3484 | 17.3484 | 0 | 30 | 0 | 0 | 0 | 0 | 0 | 4 | 16.9692 | 16.9692 | 0.2967 | 30
26.05.2025¦11:32:56.059 | 0 | 0 | 0 | 0 | 0 | 4 | 17.3484 | 17.3484 | 0 | 30 | 0 | 0 | 0 | 0 | 0 | 4 | 16.9692 | 16.9692 | 0.3397 | 30
26.05.2025¦11:32:57.060 | 0 | 0 | 0 | 0 | 0 | 4 | 17.301 | 17.301 | 0 | 30 | 0 | 0 | 0 | 0 | 0 | 4 | 16.9692 | 16.9692 | 0.3139 | 30
26.05.2025¦11:32:58.058 | 0 | 0 | 0 | 0 | 0 | 4 | 17.301 | 17.301 | 0 | 30 | 0 | 0 | 0 | 0 | 0 | 4 | 16.9692 | 16.9692 | 0.3139 | 30
26.05.2025¦11:32:59.058 | 0 | 0 | 0 | 0 | 0 | 4 | 17.301 | 17.301 | 0 | 30 | 0 | 0 | 0 | 0 | 0 | 4 | 16.9218 | 16.9218 | 0.3053 | 30
26.05.2025¦11:33:00.059 | 0 | 0 | 0 | 0 | 0 | 4 | 17.301 | 17.301 | 0 | 30 | 0 | 0 | 0 | 0 | 0 | 4 | 16.9692 | 16.9692 | 0.301 | 30
26.05.2025¦11:33:01.059 | 0 | 0 | 0 | 0 | 0 | 4 | 17.301 | 17.301 | 0 | 30 | 0 | 0 | 0 | 0 | 0 | 4 | 16.9692 | 16.9692 | 0.3139 | 30
26.05.2025¦11:33:02.059 | 0 | 0 | 0 | 0 | 0 | 4 | 17.301 | 17.301 | 0 | 30 | 0 | 0 | 0 | 0 | 0 | 4 | 16.9692 | 16.9692 | 0.3139 | 30
| OekoSolve | OekoSolve | OekoSolve | OekoSolve | OekoSolve | OekoSolve | OekoSolve | OekoSolve | OekoSolve | OekoSolve | OekoSolve | OekoSolve | OekoSolve | OekoSolve | OekoSolve | OekoSolve | OekoSolve | OekoSolve | OekoSolve | OekoSolve
| EnMeter_Prec1 | EnMeter_Prec1 | EnMeter_Prec1 | EnMeter_Prec1 | EnMeter_Prec1 | EnMeter_Prec1 | EnMeter_Prec1 | EnMeter_Prec1 | EnMeter_Prec1 | EnMeter_Prec1 | EnMeter_Prec2 | EnMeter_Prec2 | EnMeter_Prec2 | EnMeter_Prec2 | EnMeter_Prec2 | EnMeter_Prec2 | EnMeter_Prec2 | EnMeter_Prec2 | EnMeter_Prec2 | EnMeter_Prec2
| Prec1 P:W | Prec1 WTotal:kWh | Prec1 WDay:kWh | Prec1 WMonth:kWh | Prec1 WYear:kWh | Prec1 State:0 no info available¦1 Off¦2 Startup¦3 Ready¦4 On¦5 Charge¦6 Discharge¦7 Batt Low or Full¦8 Batt Full¦9 Batt low¦10 Finished¦11 Island¦12 Waiting¦91 Maintenance¦99 ERROR | Prec1 Spec Signal | Prec1 V:kV | Prec1 I:mA | Prec1 Info:0 Bit0¦1 Bit1¦2 Bit2¦3 Bit3¦4 HS Ein¦5 Freigabe / Abdeckung vorhanden¦6 Temp. FÃ¼hler aktiv¦7 Temp. FÃ¼hler unterbrochen¦8 Bit8¦9 Bit9¦10 Bit10¦11 Bit11¦12 Bit12¦13 Bit13¦14 Bit14¦15 Bit15¦ | Prec2 P:W | Prec2 WTotal:kWh | Prec2 WDay:kWh | Prec2 WMonth:kWh | Prec2 WYear:kWh | Prec2 State:0 no info available¦1 Off¦2 Startup¦3 Ready¦4 On¦5 Charge¦6 Discharge¦7 Batt Low or Full¦8 Batt Full¦9 Batt low¦10 Finished¦11 Island¦12 Waiting¦91 Maintenance¦99 ERROR | Prec2 Spec Signal | Prec2 V:kV | Prec2 I:mA | Prec2 Info:0 Bit0¦1 Bit1¦2 Bit2¦3 Bit3¦4 HS Ein¦5 Freigabe / Abdeckung vorhanden¦6 Temp. FÃ¼hler aktiv¦7 Temp. FÃ¼hler unterbrochen¦8 Bit8¦9 Bit9¦10 Bit10¦11 Bit11¦12 Bit12¦13 Bit13¦14 Bit14¦15 Bit15¦
26.05.2025¦11:32:47.059 | 0 | 0 | 0 | 0 | 0 | 4 | 17.3484 | 17.3484 | 0 | 30 | 0 | 0 | 0 | 0 | 0 | 4 | 16.9692 | 16.9692 | 0.2838 | 30
26.05.2025¦11:32:48.058 | 0 | 0 | 0 | 0 | 0 | 4 | 17.3484 | 17.3484 | 0 | 30 | 0 | 0 | 0 | 0 | 0 | 4 | 16.9692 | 16.9692 | 0.2838 | 30
26.05.2025¦11:32:49.059 | 0 | 0 | 0 | 0 | 0 | 4 | 17.3484 | 17.3484 | 0 | 30 | 0 | 0 | 0 | 0 | 0 | 4 | 17.0166 | 17.0166 | 0.2881 | 30
26.05.2025¦11:32:50.058 | 0 | 0 | 0 | 0 | 0 | 4 | 17.3484 | 17.3484 | 0 | 30 | 0 | 0 | 0 | 0 | 0 | 4 | 17.0166 | 17.0166 | 0.2881 | 30
26.05.2025¦11:32:51.059 | 0 | 0 | 0 | 0 | 0 | 4 | 17.301 | 17.301 | 0 | 30 | 0 | 0 | 0 | 0 | 0 | 4 | 16.9692 | 16.9692 | 0.2881 | 30
26.05.2025¦11:32:52.059 | 0 | 0 | 0 | 0 | 0 | 4 | 17.3484 | 17.3484 | 0 | 30 | 0 | 0 | 0 | 0 | 0 | 4 | 16.9692 | 16.9692 | 0.2967 | 30
26.05.2025¦11:32:53.058 | 0 | 0 | 0 | 0 | 0 | 4 | 17.3484 | 17.3484 | 0 | 30 | 0 | 0 | 0 | 0 | 0 | 4 | 16.9692 | 16.9692 | 0.2881 | 30
26.05.2025¦11:32:54.059 | 0 | 0 | 0 | 0 | 0 | 4 | 17.3484 | 17.3484 | 0 | 30 | 0 | 0 | 0 | 0 | 0 | 4 | 16.9692 | 16.9692 | 0.2967 | 30
26.05.2025¦11:32:55.058 | 0 | 0 | 0 | 0 | 0 | 4 | 17.3484 | 17.3484 | 0 | 30 | 0 | 0 | 0 | 0 | 0 | 4 | 16.9692 | 16.9692 | 0.2967 | 30
26.05.2025¦11:32:56.059 | 0 | 0 | 0 | 0 | 0 | 4 | 17.3484 | 17.3484 | 0 | 30 | 0 | 0 | 0 | 0 | 0 | 4 | 16.9692 | 16.9692 | 0.3397 | 30
26.05.2025¦11:32:57.060 | 0 | 0 | 0 | 0 | 0 | 4 | 17.301 | 17.301 | 0 | 30 | 0 | 0 | 0 | 0 | 0 | 4 | 16.9692 | 16.9692 | 0.3139 | 30
26.05.2025¦11:32:58.058 | 0 | 0 | 0 | 0 | 0 | 4 | 17.301 | 17.301 | 0 | 30 | 0 | 0 | 0 | 0 | 0 | 4 | 16.9692 | 16.9692 | 0.3139 | 30
26.05.2025¦11:32:59.058 | 0 | 0 | 0 | 0 | 0 | 4 | 17.301 | 17.301 | 0 | 30 | 0 | 0 | 0 | 0 | 0 | 4 | 16.9218 | 16.9218 | 0.3053 | 30
26.05.2025¦11:33:00.059 | 0 | 0 | 0 | 0 | 0 | 4 | 17.301 | 17.301 | 0 | 30 | 0 | 0 | 0 | 0 | 0 | 4 | 16.9692 | 16.9692 | 0.301 | 30
26.05.2025¦11:33:01.059 | 0 | 0 | 0 | 0 | 0 | 4 | 17.301 | 17.301 | 0 | 30 | 0 | 0 | 0 | 0 | 0 | 4 | 16.9692 | 16.9692 | 0.3139 | 30
26.05.2025¦11:33:02.059 | 0 | 0 | 0 | 0 | 0 | 4 | 17.301 | 17.301 | 0 | 30 | 0 | 0 | 0 | 0 | 0 | 4 | 16.9692 | 16.9692 | 0.3139 | 30
26.05.2025¦11:33:03.058 | 0 | 0 | 0 | 0 | 0 | 4 | 17.301 | 17.301 | 0 | 30 | 0 | 0 | 0 | 0 | 0 | 4 | 17.0166 | 17.0166 | 0.3354 | 30
26.05.2025¦11:33:04.059 | 0 | 0 | 0 | 0 | 0 | 4 | 17.301 | 17.301 | 0 | 30 | 0 | 0 | 0 | 0 | 0 | 4 | 16.9692 | 16.9692 | 0.2838 | 30
26.05.2025¦11:33:05.059 | 0 | 0 | 0 | 0 | 0 | 99 | 0 | 0 | 0 | 30 | 0 | 0 | 0 | 0 | 0 | 4 | 16.9692 | 16.9692 | 0.2881 | 30
26.05.2025¦11:33:06.059 | 0 | 0 | 0 | 0 | 0 | 4 | 17.3484 | 17.3484 | 0 | 30 | 0 | 0 | 0 | 0 | 0 | 4 | 16.9692 | 16.9692 | 0.2795 | 30
26.05.2025¦11:33:07.059 | 0 | 0 | 0 | 0 | 0 | 4 | 17.3484 | 17.3484 | 0 | 30 | 0 | 0 | 0 | 0 | 0 | 4 | 16.9692 | 16.9692 | 0.2838 | 30
26.05.2025¦11:33:08.058 | 0 | 0 | 0 | 0 | 0 | 4 | 17.3484 | 17.3484 | 0 | 30 | 0 | 0 | 0 | 0 | 0 | 4 | 16.9692 | 16.9692 | 0.2838 | 30
26.05.2025¦11:33:09.059 | 0 | 0 | 0 | 0 | 0 | 4 | 17.3484 | 17.3484 | 0 | 30 | 0 | 0 | 0 | 0 | 0 | 4 | 16.9692 | 16.9692 | 0.2881 | 30
26.05.2025¦11:33:10.059 | 0 | 0 | 0 | 0 | 0 | 4 | 17.3484 | 17.3484 | 0 | 30 | 0 | 0 | 0 | 0 | 0 | 4 | 16.9692 | 16.9692 | 0.2838 | 30
26.05.2025¦11:33:11.059 | 0 | 0 | 0 | 0 | 0 | 4 | 17.3484 | 17.3484 | 0 | 30 | 0 | 0 | 0 | 0 | 0 | 4 | 16.9692 | 16.9692 | 0.2838 | 30
26.05.2025¦11:33:12.059 | 0 | 0 | 0 | 0 | 0 | 4 | 17.301 | 17.301 | 0 | 30 | 0 | 0 | 0 | 0 | 0 | 4 | 16.9692 | 16.9692 | 0.2924 | 30
26.05.2025¦11:33:13.059 | 0 | 0 | 0 | 0 | 0 | 4 | 17.3484 | 17.3484 | 0 | 30 | 0 | 0 | 0 | 0 | 0 | 4 | 16.9692 | 16.9692 | 0.2881 | 30
26.05.2025¦11:33:14.059 | 0 | 0 | 0 | 0 | 0 | 4 | 17.3484 | 17.3484 | 0 | 30 | 0 | 0 | 0 | 0 | 0 | 4 | 17.0166 | 17.0166 | 0.2924 | 30
26.05.2025¦11:33:15.059 | 0 | 0 | 0 | 0 | 0 | 4 | 17.3484 | 17.3484 | 0 | 30 | 0 | 0 | 0 | 0 | 0 | 4 | 16.9692 | 16.9692 | 0.2881 | 30
26.05.2025¦11:33:16.059 | 0 | 0 | 0 | 0 | 0 | 4 | 17.3484 | 17.3484 | 0 | 30 | 0 | 0 | 0 | 0 | 0 | 4 | 16.9692 | 16.9692 | 0.2924 | 30
26.05.2025¦11:33:17.059 | 0 | 0 | 0 | 0 | 0 | 4 | 17.3484 | 17.3484 | 0 | 30 | 0 | 0 | 0 | 0 | 0 | 4 | 16.9692 | 16.9692 | 0.2924 | 30
26.05.2025¦11:33:18.059 | 0 | 0 | 0 | 0 | 0 | 4 | 17.3484 | 17.3484 | 0 | 30 | 0 | 0 | 0 | 0 | 0 | 4 | 16.9692 | 16.9692 | 0.2795 | 30
26.05.2025¦11:33:19.060 | 0 | 0 | 0 | 0 | 0 | 4 | 17.3484 | 17.3484 | 0 | 30 | 0 | 0 | 0 | 0 | 0 | 4 | 16.9692 | 16.9692 | 0.258 | 30
26.05.2025¦11:33:20.058 | 0 | 0 | 0 | 0 | 0 | 4 | 17.3484 | 17.3484 | 0 | 30 | 0 | 0 | 0 | 0 | 0 | 4 | 16.9692 | 16.9692 | 0.258 | 30
26.05.2025¦11:33:21.059 | 0 | 0 | 0 | 0 | 0 | 4 | 17.3484 | 17.3484 | 0 | 30 | 0 | 0 | 0 | 0 | 0 | 4 | 16.9692 | 16.9692 | 0.2408 | 30
26.05.2025¦11:33:22.059 | 0 | 0 | 0 | 0 | 0 | 4 | 17.301 | 17.301 | 0 | 30 | 0 | 0 | 0 | 0 | 0 | 4 | 16.9692 | 16.9692 | 0.2494 | 30
26.05.2025¦11:33:23.059 | 0 | 0 | 0 | 0 | 0 | 4 | 17.3484 | 17.3484 | 0 | 30 | 0 | 0 | 0 | 0 | 0 | 4 | 16.9692 | 16.9692 | 0.2494 | 30
26.05.2025¦11:33:24.059 | 0 | 0 | 0 | 0 | 0 | 4 | 17.3484 | 17.3484 | 0 | 30 | 0 | 0 | 0 | 0 | 0 | 4 | 16.9692 | 16.9692 | 0.2494 | 30
26.05.2025¦11:33:25.059 | 0 | 0 | 0 | 0 | 0 | 4 | 17.3484 | 17.3484 | 0 | 30 | 0 | 0 | 0 | 0 | 0 | 4 | 17.0166 | 17.0166 | 0.2451 | 30
26.05.2025¦11:33:26.059 | 0 | 0 | 0 | 0 | 0 | 4 | 17.301 | 17.301 | 0 | 30 | 0 | 0 | 0 | 0 | 0 | 4 | 16.9692 | 16.9692 | 0.258 | 30
26.05.2025¦11:33:27.059 | 0 | 0 | 0 | 0 | 0 | 4 | 17.3484 | 17.3484 | 0 | 30 | 0 | 0 | 0 | 0 | 0 | 4 | 16.9692 | 16.9692 | 0.2451 | 30
26.05.2025¦11:33:28.059 | 0 | 0 | 0 | 0 | 0 | 4 | 17.3484 | 17.3484 | 0 | 30 | 0 | 0 | 0 | 0 | 0 | 4 | 16.9692 | 16.9692 | 0.2451 | 30
26.05.2025¦11:33:29.059 | 0 | 0 | 0 | 0 | 0 | 4 | 17.3484 | 17.3484 | 0 | 30 | 0 | 0 | 0 | 0 | 0 | 4 | 16.9692 | 16.9692 | 0.2451 | 30
26.05.2025¦11:33:30.059 | 0 | 0 | 0 | 0 | 0 | 4 | 17.3484 | 17.3484 | 0 | 30 | 0 | 0 | 0 | 0 | 0 | 4 | 16.9692 | 16.9692 | 0.2494 | 30
26.05.2025¦11:33:31.058 | 0 | 0 | 0 | 0 | 0 | 4 | 17.3484 | 17.3484 | 0 | 30 | 0 | 0 | 0 | 0 | 0 | 4 | 16.9692 | 16.9692 | 0.2494 | 30
26.05.2025¦11:33:32.058 | 0 | 0 | 0 | 0 | 0 | 4 | 17.3484 | 17.3484 | 0 | 30 | 0 | 0 | 0 | 0 | 0 | 4 | 16.9692 | 16.9692 | 0.2365 | 30
| OekoSolve | OekoSolve | OekoSolve | OekoSolve | OekoSolve | OekoSolve | OekoSolve | OekoSolve | OekoSolve | OekoSolve | OekoSolve | OekoSolve | OekoSolve | OekoSolve | OekoSolve | OekoSolve | OekoSolve | OekoSolve | OekoSolve | OekoSolve
| EnMeter_Prec1 | EnMeter_Prec1 | EnMeter_Prec1 | EnMeter_Prec1 | EnMeter_Prec1 | EnMeter_Prec1 | EnMeter_Prec1 | EnMeter_Prec1 | EnMeter_Prec1 | EnMeter_Prec1 | EnMeter_Prec2 | EnMeter_Prec2 | EnMeter_Prec2 | EnMeter_Prec2 | EnMeter_Prec2 | EnMeter_Prec2 | EnMeter_Prec2 | EnMeter_Prec2 | EnMeter_Prec2 | EnMeter_Prec2
| Prec1 P:W | Prec1 WTotal:kWh | Prec1 WDay:kWh | Prec1 WMonth:kWh | Prec1 WYear:kWh | Prec1 State:0 no info available¦1 Off¦2 Startup¦3 Ready¦4 On¦5 Charge¦6 Discharge¦7 Batt Low or Full¦8 Batt Full¦9 Batt low¦10 Finished¦11 Island¦12 Waiting¦91 Maintenance¦99 ERROR | Prec1 Spec Signal | Prec1 V:kV | Prec1 I:mA | Prec1 Info:0 Bit0¦1 Bit1¦2 Bit2¦3 Bit3¦4 HS Ein¦5 Freigabe / Abdeckung vorhanden¦6 Temp. FÃ¼hler aktiv¦7 Temp. FÃ¼hler unterbrochen¦8 Bit8¦9 Bit9¦10 Bit10¦11 Bit11¦12 Bit12¦13 Bit13¦14 Bit14¦15 Bit15¦ | Prec2 P:W | Prec2 WTotal:kWh | Prec2 WDay:kWh | Prec2 WMonth:kWh | Prec2 WYear:kWh | Prec2 State:0 no info available¦1 Off¦2 Startup¦3 Ready¦4 On¦5 Charge¦6 Discharge¦7 Batt Low or Full¦8 Batt Full¦9 Batt low¦10 Finished¦11 Island¦12 Waiting¦91 Maintenance¦99 ERROR | Prec2 Spec Signal | Prec2 V:kV | Prec2 I:mA | Prec2 Info:0 Bit0¦1 Bit1¦2 Bit2¦3 Bit3¦4 HS Ein¦5 Freigabe / Abdeckung vorhanden¦6 Temp. FÃ¼hler aktiv¦7 Temp. FÃ¼hler unterbrochen¦8 Bit8¦9 Bit9¦10 Bit10¦11 Bit11¦12 Bit12¦13 Bit13¦14 Bit14¦15 Bit15¦
26.05.2025¦11:33:04.059 | 0 | 0 | 0 | 0 | 0 | 4 | 17.301 | 17.301 | 0 | 30 | 0 | 0 | 0 | 0 | 0 | 4 | 16.9692 | 16.9692 | 0.2838 | 30
26.05.2025¦11:33:05.059 | 0 | 0 | 0 | 0 | 0 | 99 | 0 | 0 | 0 | 30 | 0 | 0 | 0 | 0 | 0 | 4 | 16.9692 | 16.9692 | 0.2881 | 30
26.05.2025¦11:33:06.059 | 0 | 0 | 0 | 0 | 0 | 4 | 17.3484 | 17.3484 | 0 | 30 | 0 | 0 | 0 | 0 | 0 | 4 | 16.9692 | 16.9692 | 0.2795 | 30
26.05.2025¦11:33:07.059 | 0 | 0 | 0 | 0 | 0 | 4 | 17.3484 | 17.3484 | 0 | 30 | 0 | 0 | 0 | 0 | 0 | 4 | 16.9692 | 16.9692 | 0.2838 | 30
26.05.2025¦11:33:08.058 | 0 | 0 | 0 | 0 | 0 | 4 | 17.3484 | 17.3484 | 0 | 30 | 0 | 0 | 0 | 0 | 0 | 4 | 16.9692 | 16.9692 | 0.2838 | 30
26.05.2025¦11:33:09.059 | 0 | 0 | 0 | 0 | 0 | 4 | 17.3484 | 17.3484 | 0 | 30 | 0 | 0 | 0 | 0 | 0 | 4 | 16.9692 | 16.9692 | 0.2881 | 30
26.05.2025¦11:33:10.059 | 0 | 0 | 0 | 0 | 0 | 4 | 17.3484 | 17.3484 | 0 | 30 | 0 | 0 | 0 | 0 | 0 | 4 | 16.9692 | 16.9692 | 0.2838 | 30
26.05.2025¦11:33:11.059 | 0 | 0 | 0 | 0 | 0 | 4 | 17.3484 | 17.3484 | 0 | 30 | 0 | 0 | 0 | 0 | 0 | 4 | 16.9692 | 16.9692 | 0.2838 | 30
26.05.2025¦11:33:12.059 | 0 | 0 | 0 | 0 | 0 | 4 | 17.301 | 17.301 | 0 | 30 | 0 | 0 | 0 | 0 | 0 | 4 | 16.9692 | 16.9692 | 0.2924 | 30
26.05.2025¦11:33:13.059 | 0 | 0 | 0 | 0 | 0 | 4 | 17.3484 | 17.3484 | 0 | 30 | 0 | 0 | 0 | 0 | 0 | 4 | 16.9692 | 16.9692 | 0.2881 | 30
26.05.2025¦11:33:14.059 | 0 | 0 | 0 | 0 | 0 | 4 | 17.3484 | 17.3484 | 0 | 30 | 0 | 0 | 0 | 0 | 0 | 4 | 17.0166 | 17.0166 | 0.2924 | 30
26.05.2025¦11:33:15.059 | 0 | 0 | 0 | 0 | 0 | 4 | 17.3484 | 17.3484 | 0 | 30 | 0 | 0 | 0 | 0 | 0 | 4 | 16.9692 | 16.9692 | 0.2881 | 30
26.05.2025¦11:33:16.059 | 0 | 0 | 0 | 0 | 0 | 4 | 17.3484 | 17.3484 | 0 | 30 | 0 | 0 | 0 | 0 | 0 | 4 | 16.9692 | 16.9692 | 0.2924 | 30
26.05.2025¦11:33:17.059 | 0 | 0 | 0 | 0 | 0 | 4 | 17.3484 | 17.3484 | 0 | 30 | 0 | 0 | 0 | 0 | 0 | 4 | 16.9692 | 16.9692 | 0.2924 | 30
26.05.2025¦11:33:18.059 | 0 | 0 | 0 | 0 | 0 | 4 | 17.3484 | 17.3484 | 0 | 30 | 0 | 0 | 0 | 0 | 0 | 4 | 16.9692 | 16.9692 | 0.2795 | 30
26.05.2025¦11:33:19.060 | 0 | 0 | 0 | 0 | 0 | 4 | 17.3484 | 17.3484 | 0 | 30 | 0 | 0 | 0 | 0 | 0 | 4 | 16.9692 | 16.9692 | 0.258 | 30
26.05.2025¦11:33:20.058 | 0 | 0 | 0 | 0 | 0 | 4 | 17.3484 | 17.3484 | 0 | 30 | 0 | 0 | 0 | 0 | 0 | 4 | 16.9692 | 16.9692 | 0.258 | 30
26.05.2025¦11:33:21.059 | 0 | 0 | 0 | 0 | 0 | 4 | 17.3484 | 17.3484 | 0 | 30 | 0 | 0 | 0 | 0 | 0 | 4 | 16.9692 | 16.9692 | 0.2408 | 30
26.05.2025¦11:33:22.059 | 0 | 0 | 0 | 0 | 0 | 4 | 17.301 | 17.301 | 0 | 30 | 0 | 0 | 0 | 0 | 0 | 4 | 16.9692 | 16.9692 | 0.2494 | 30
26.05.2025¦11:33:23.059 | 0 | 0 | 0 | 0 | 0 | 4 | 17.3484 | 17.3484 | 0 | 30 | 0 | 0 | 0 | 0 | 0 | 4 | 16.9692 | 16.9692 | 0.2494 | 30
26.05.2025¦11:33:24.059 | 0 | 0 | 0 | 0 | 0 | 4 | 17.3484 | 17.3484 | 0 | 30 | 0 | 0 | 0 | 0 | 0 | 4 | 16.9692 | 16.9692 | 0.2494 | 30
26.05.2025¦11:33:25.059 | 0 | 0 | 0 | 0 | 0 | 4 | 17.3484 | 17.3484 | 0 | 30 | 0 | 0 | 0 | 0 | 0 | 4 | 17.0166 | 17.0166 | 0.2451 | 30
26.05.2025¦11:33:26.059 | 0 | 0 | 0 | 0 | 0 | 4 | 17.301 | 17.301 | 0 | 30 | 0 | 0 | 0 | 0 | 0 | 4 | 16.9692 | 16.9692 | 0.258 | 30
26.05.2025¦11:33:27.059 | 0 | 0 | 0 | 0 | 0 | 4 | 17.3484 | 17.3484 | 0 | 30 | 0 | 0 | 0 | 0 | 0 | 4 | 16.9692 | 16.9692 | 0.2451 | 30
26.05.2025¦11:33:28.059 | 0 | 0 | 0 | 0 | 0 | 4 | 17.3484 | 17.3484 | 0 | 30 | 0 | 0 | 0 | 0 | 0 | 4 | 16.9692 | 16.9692 | 0.2451 | 30
26.05.2025¦11:33:29.059 | 0 | 0 | 0 | 0 | 0 | 4 | 17.3484 | 17.3484 | 0 | 30 | 0 | 0 | 0 | 0 | 0 | 4 | 16.9692 | 16.9692 | 0.2451 | 30
26.05.2025¦11:33:30.059 | 0 | 0 | 0 | 0 | 0 | 4 | 17.3484 | 17.3484 | 0 | 30 | 0 | 0 | 0 | 0 | 0 | 4 | 16.9692 | 16.9692 | 0.2494 | 30
26.05.2025¦11:33:31.058 | 0 | 0 | 0 | 0 | 0 | 4 | 17.3484 | 17.3484 | 0 | 30 | 0 | 0 | 0 | 0 | 0 | 4 | 16.9692 | 16.9692 | 0.2494 | 30
26.05.2025¦11:33:32.058 | 0 | 0 | 0 | 0 | 0 | 4 | 17.3484 | 17.3484 | 0 | 30 | 0 | 0 | 0 | 0 | 0 | 4 | 16.9692 | 16.9692 | 0.2365 | 30
26.05.2025¦11:33:33.058 | 0 | 0 | 0 | 0 | 0 | 4 | 17.301 | 17.301 | 0 | 30 | 0 | 0 | 0 | 0 | 0 | 4 | 16.9692 | 16.9692 | 0.2408 | 30
26.05.2025¦11:33:34.059 | 0 | 0 | 0 | 0 | 0 | 4 | 17.3484 | 17.3484 | 0 | 30 | 0 | 0 | 0 | 0 | 0 | 4 | 16.9692 | 16.9692 | 0.2408 | 30
26.05.2025¦11:33:35.059 | 0 | 0 | 0 | 0 | 0 | 4 | 17.3484 | 17.3484 | 0 | 30 | 0 | 0 | 0 | 0 | 0 | 4 | 16.9692 | 16.9692 | 0.2752 | 30
26.05.2025¦11:33:36.059 | 0 | 0 | 0 | 0 | 0 | 4 | 17.3484 | 17.3484 | 0 | 30 | 0 | 0 | 0 | 0 | 0 | 4 | 16.9692 | 16.9692 | 0.2537 | 30
26.05.2025¦11:33:37.058 | 0 | 0 | 0 | 0 | 0 | 4 | 17.3484 | 17.3484 | 0 | 30 | 0 | 0 | 0 | 0 | 0 | 4 | 16.9692 | 16.9692 | 0.2537 | 30
26.05.2025¦11:33:38.059 | 0 | 0 | 0 | 0 | 0 | 4 | 17.3484 | 17.3484 | 0 | 30 | 0 | 0 | 0 | 0 | 0 | 4 | 16.9692 | 16.9692 | 0.2451 | 30
26.05.2025¦11:33:39.059 | 0 | 0 | 0 | 0 | 0 | 4 | 17.3484 | 17.3484 | 0 | 30 | 0 | 0 | 0 | 0 | 0 | 4 | 16.9692 | 16.9692 | 0.258 | 30
26.05.2025¦11:33:40.058 | 0 | 0 | 0 | 0 | 0 | 4 | 17.3484 | 17.3484 | 0 | 30 | 0 | 0 | 0 | 0 | 0 | 4 | 16.9692 | 16.9692 | 0.258 | 30
26.05.2025¦11:33:41.058 | 0 | 0 | 0 | 0 | 0 | 4 | 17.3484 | 17.3484 | 0 | 30 | 0 | 0 | 0 | 0 | 0 | 4 | 16.9692 | 16.9692 | 0.2494 | 30
26.05.2025¦11:33:42.058 | 0 | 0 | 0 | 0 | 0 | 4 | 17.3484 | 17.3484 | 0 | 30 | 0 | 0 | 0 | 0 | 0 | 4 | 16.9692 | 16.9692 | 0.258 | 30
26.05.2025¦11:33:43.059 | 0 | 0 | 0 | 0 | 0 | 4 | 17.3484 | 17.3484 | 0 | 30 | 0 | 0 | 0 | 0 | 0 | 4 | 16.9218 | 16.9218 | 0.2752 | 30
26.05.2025¦11:33:44.059 | 0 | 0 | 0 | 0 | 0 | 4 | 17.3484 | 17.3484 | 0 | 30 | 0 | 0 | 0 | 0 | 0 | 4 | 16.9692 | 16.9692 | 0.2881 | 30
26.05.2025¦11:33:45.059 | 0 | 0 | 0 | 0 | 0 | 4 | 17.3484 | 17.3484 | 0 | 30 | 0 | 0 | 0 | 0 | 0 | 4 | 16.9692 | 16.9692 | 0.2451 | 30
26.05.2025¦11:33:46.059 | 0 | 0 | 0 | 0 | 0 | 4 | 17.3484 | 17.3484 | 0 | 30 | 0 | 0 | 0 | 0 | 0 | 4 | 16.9692 | 16.9692 | 0.2451 | 30
26.05.2025¦11:33:47.059 | 0 | 0 | 0 | 0 | 0 | 4 | 17.301 | 17.301 | 0 | 30 | 0 | 0 | 0 | 0 | 0 | 4 | 16.9692 | 16.9692 | 0.2537 | 30
26.05.2025¦11:33:48.059 | 0 | 0 | 0 | 0 | 0 | 4 | 17.301 | 17.301 | 0 | 30 | 0 | 0 | 0 | 0 | 0 | 4 | 16.9692 | 16.9692 | 0.2537 | 30
26.05.2025¦11:33:49.059 | 0 | 0 | 0 | 0 | 0 | 4 | 17.3484 | 17.3484 | 0 | 30 | 0 | 0 | 0 | 0 | 0 | 4 | 16.9692 | 16.9692 | 0.258 | 30
26.05.2025¦11:33:50.058 | 0 | 0 | 0 | 0 | 0 | 4 | 17.3484 | 17.3484 | 0 | 30 | 0 | 0 | 0 | 0 | 0 | 4 | 16.9218 | 16.9218 | 0.258 | 30
26.05.2025¦11:33:51.059 | 0 | 0 | 0 | 0 | 0 | 4 | 17.3484 | 17.3484 | 0 | 30 | 0 | 0 | 0 | 0 | 0 | 4 | 16.9218 | 16.9218 | 0.2666 | 30
26.05.2025¦11:33:52.059 | 0 | 0 | 0 | 0 | 0 | 99 | 0 | 0 | 0 | 30 | 0 | 0 | 0 | 0 | 0 | 4 | 16.9692 | 16.9692 | 0.2752 | 30
26.05.2025¦11:33:53.059 | 0 | 0 | 0 | 0 | 0 | 4 | 17.301 | 17.301 | 0 | 30 | 0 | 0 | 0 | 0 | 0 | 4 | 16.9692 | 16.9692 | 0.2752 | 30
26.05.2025¦11:33:54.058 | 0 | 0 | 0 | 0 | 0 | 4 | 17.3484 | 17.3484 | 0 | 30 | 0 | 0 | 0 | 0 | 0 | 4 | 16.9218 | 16.9218 | 0.2752 | 30
26.05.2025¦11:33:55.059 | 0 | 0 | 0 | 0 | 0 | 4 | 17.3484 | 17.3484 | 0 | 30 | 0 | 0 | 0 | 0 | 0 | 4 | 17.0166 | 17.0166 | 0.2752 | 30
26.05.2025¦11:33:56.059 | 0 | 0 | 0 | 0 | 0 | 4 | 17.3484 | 17.3484 | 0 | 30 | 0 | 0 | 0 | 0 | 0 | 4 | 16.9692 | 16.9692 | 0.2752 | 30
26.05.2025¦11:33:57.059 | 0 | 0 | 0 | 0 | 0 | 4 | 17.3484 | 17.3484 | 0 | 30 | 0 | 0 | 0 | 0 | 0 | 4 | 17.0166 | 17.0166 | 0.258 | 30
26.05.2025¦11:33:58.059 | 0 | 0 | 0 | 0 | 0 | 4 | 17.301 | 17.301 | 0 | 30 | 0 | 0 | 0 | 0 | 0 | 4 | 16.9692 | 16.9692 | 0.2537 | 30
26.05.2025¦11:33:59.058 | 0 | 0 | 0 | 0 | 0 | 4 | 17.301 | 17.301 | 0 | 30 | 0 | 0 | 0 | 0 | 0 | 4 | 16.9692 | 16.9692 | 0.2537 | 30
26.05.2025¦11:34:00.059 | 0 | 0 | 0 | 0 | 0 | 4 | 17.301 | 17.301 | 0 | 30 | 0 | 0 | 0 | 0 | 0 | 4 | 16.9692 | 16.9692 | 0.2881 | 30
26.05.2025¦11:34:01.059 | 0 | 0 | 0 | 0 | 0 | 4 | 17.301 | 17.301 | 0 | 30 | 0 | 0 | 0 | 0 | 0 | 4 | 16.9692 | 16.9692 | 0.2881 | 30
26.05.2025¦11:34:02.058 | 0 | 0 | 0 | 0 | 0 | 4 | 17.3484 | 17.3484 | 0 | 30 | 0 | 0 | 0 | 0 | 0 | 4 | 16.9692 | 16.9692 | 0.2666 | 30
| OekoSolve | OekoSolve | OekoSolve | OekoSolve | OekoSolve | OekoSolve | OekoSolve | OekoSolve | OekoSolve | OekoSolve | OekoSolve | OekoSolve | OekoSolve | OekoSolve | OekoSolve | OekoSolve | OekoSolve | OekoSolve | OekoSolve | OekoSolve
| EnMeter_Prec1 | EnMeter_Prec1 | EnMeter_Prec1 | EnMeter_Prec1 | EnMeter_Prec1 | EnMeter_Prec1 | EnMeter_Prec1 | EnMeter_Prec1 | EnMeter_Prec1 | EnMeter_Prec1 | EnMeter_Prec2 | EnMeter_Prec2 | EnMeter_Prec2 | EnMeter_Prec2 | EnMeter_Prec2 | EnMeter_Prec2 | EnMeter_Prec2 | EnMeter_Prec2 | EnMeter_Prec2 | EnMeter_Prec2
| Prec1 P:W | Prec1 WTotal:kWh | Prec1 WDay:kWh | Prec1 WMonth:kWh | Prec1 WYear:kWh | Prec1 State:0 no info available¦1 Off¦2 Startup¦3 Ready¦4 On¦5 Charge¦6 Discharge¦7 Batt Low or Full¦8 Batt Full¦9 Batt low¦10 Finished¦11 Island¦12 Waiting¦91 Maintenance¦99 ERROR | Prec1 Spec Signal | Prec1 V:kV | Prec1 I:mA | Prec1 Info:0 Bit0¦1 Bit1¦2 Bit2¦3 Bit3¦4 HS Ein¦5 Freigabe / Abdeckung vorhanden¦6 Temp. FÃ¼hler aktiv¦7 Temp. FÃ¼hler unterbrochen¦8 Bit8¦9 Bit9¦10 Bit10¦11 Bit11¦12 Bit12¦13 Bit13¦14 Bit14¦15 Bit15¦ | Prec2 P:W | Prec2 WTotal:kWh | Prec2 WDay:kWh | Prec2 WMonth:kWh | Prec2 WYear:kWh | Prec2 State:0 no info available¦1 Off¦2 Startup¦3 Ready¦4 On¦5 Charge¦6 Discharge¦7 Batt Low or Full¦8 Batt Full¦9 Batt low¦10 Finished¦11 Island¦12 Waiting¦91 Maintenance¦99 ERROR | Prec2 Spec Signal | Prec2 V:kV | Prec2 I:mA | Prec2 Info:0 Bit0¦1 Bit1¦2 Bit2¦3 Bit3¦4 HS Ein¦5 Freigabe / Abdeckung vorhanden¦6 Temp. FÃ¼hler aktiv¦7 Temp. FÃ¼hler unterbrochen¦8 Bit8¦9 Bit9¦10 Bit10¦11 Bit11¦12 Bit12¦13 Bit13¦14 Bit14¦15 Bit15¦
26.05.2025¦11:33:50.058 | 0 | 0 | 0 | 0 | 0 | 4 | 17.3484 | 17.3484 | 0 | 30 | 0 | 0 | 0 | 0 | 0 | 4 | 16.9218 | 16.9218 | 0.258 | 30
26.05.2025¦11:33:51.059 | 0 | 0 | 0 | 0 | 0 | 4 | 17.3484 | 17.3484 | 0 | 30 | 0 | 0 | 0 | 0 | 0 | 4 | 16.9218 | 16.9218 | 0.2666 | 30
26.05.2025¦11:33:52.059 | 0 | 0 | 0 | 0 | 0 | 99 | 0 | 0 | 0 | 30 | 0 | 0 | 0 | 0 | 0 | 4 | 16.9692 | 16.9692 | 0.2752 | 30
26.05.2025¦11:33:53.059 | 0 | 0 | 0 | 0 | 0 | 4 | 17.301 | 17.301 | 0 | 30 | 0 | 0 | 0 | 0 | 0 | 4 | 16.9692 | 16.9692 | 0.2752 | 30
26.05.2025¦11:33:54.058 | 0 | 0 | 0 | 0 | 0 | 4 | 17.3484 | 17.3484 | 0 | 30 | 0 | 0 | 0 | 0 | 0 | 4 | 16.9218 | 16.9218 | 0.2752 | 30
26.05.2025¦11:33:55.059 | 0 | 0 | 0 | 0 | 0 | 4 | 17.3484 | 17.3484 | 0 | 30 | 0 | 0 | 0 | 0 | 0 | 4 | 17.0166 | 17.0166 | 0.2752 | 30
26.05.2025¦11:33:56.059 | 0 | 0 | 0 | 0 | 0 | 4 | 17.3484 | 17.3484 | 0 | 30 | 0 | 0 | 0 | 0 | 0 | 4 | 16.9692 | 16.9692 | 0.2752 | 30
26.05.2025¦11:33:57.059 | 0 | 0 | 0 | 0 | 0 | 4 | 17.3484 | 17.3484 | 0 | 30 | 0 | 0 | 0 | 0 | 0 | 4 | 17.0166 | 17.0166 | 0.258 | 30
26.05.2025¦11:33:58.059 | 0 | 0 | 0 | 0 | 0 | 4 | 17.301 | 17.301 | 0 | 30 | 0 | 0 | 0 | 0 | 0 | 4 | 16.9692 | 16.9692 | 0.2537 | 30
26.05.2025¦11:33:59.058 | 0 | 0 | 0 | 0 | 0 | 4 | 17.301 | 17.301 | 0 | 30 | 0 | 0 | 0 | 0 | 0 | 4 | 16.9692 | 16.9692 | 0.2537 | 30
26.05.2025¦11:34:00.059 | 0 | 0 | 0 | 0 | 0 | 4 | 17.301 | 17.301 | 0 | 30 | 0 | 0 | 0 | 0 | 0 | 4 | 16.9692 | 16.9692 | 0.2881 | 30
26.05.2025¦11:34:01.059 | 0 | 0 | 0 | 0 | 0 | 4 | 17.301 | 17.301 | 0 | 30 | 0 | 0 | 0 | 0 | 0 | 4 | 16.9692 | 16.9692 | 0.2881 | 30
26.05.2025¦11:34:02.058 | 0 | 0 | 0 | 0 | 0 | 4 | 17.3484 | 17.3484 | 0 | 30 | 0 | 0 | 0 | 0 | 0 | 4 | 16.9692 | 16.9692 | 0.2666 | 30
26.05.2025¦11:34:03.059 | 0 | 0 | 0 | 0 | 0 | 4 | 17.301 | 17.301 | 0 | 30 | 0 | 0 | 0 | 0 | 0 | 4 | 16.9692 | 16.9692 | 0.2838 | 30
26.05.2025¦11:34:04.059 | 0 | 0 | 0 | 0 | 0 | 4 | 17.3484 | 17.3484 | 0 | 30 | 0 | 0 | 0 | 0 | 0 | 4 | 16.9692 | 16.9692 | 0.2752 | 30
26.05.2025¦11:34:05.059 | 0 | 0 | 0 | 0 | 0 | 4 | 17.9646 | 17.9646 | 0.3182 | 30 | 0 | 0 | 0 | 0 | 0 | 4 | 17.538 | 17.538 | 0 | 30
26.05.2025¦11:34:06.059 | 0 | 0 | 0 | 0 | 0 | 4 | 17.9646 | 17.9646 | 0.301 | 30 | 0 | 0 | 0 | 0 | 0 | 4 | 17.4906 | 17.4906 | 0 | 30
26.05.2025¦11:34:07.059 | 0 | 0 | 0 | 0 | 0 | 99 | 0 | 0 | 0 | 30 | 0 | 0 | 0 | 0 | 0 | 4 | 12.8928 | 12.8928 | 2.408 | 30
26.05.2025¦11:34:08.059 | 0 | 0 | 0 | 0 | 0 | 4 | 7.821 | 7.821 | 0 | 30 | 0 | 0 | 0 | 0 | 0 | 99 | 0 | 0 | 0 | 30
26.05.2025¦11:34:09.058 | 0 | 0 | 0 | 0 | 0 | 4 | 7.821 | 7.821 | 0 | 30 | 0 | 0 | 0 | 0 | 0 | 99 | 0 | 0 | 0 | 30
26.05.2025¦11:34:10.059 | 0 | 0 | 0 | 0 | 0 | 4 | 14.3148 | 14.3148 | 0.0602 | 30 | 0 | 0 | 0 | 0 | 0 | 4 | 14.2674 | 14.2674 | 0 | 30
26.05.2025¦11:34:11.058 | 0 | 0 | 0 | 0 | 0 | 4 | 14.3148 | 14.3148 | 0.0602 | 30 | 0 | 0 | 0 | 0 | 0 | 4 | 14.2674 | 14.2674 | 0 | 30
26.05.2025¦11:34:12.059 | 0 | 0 | 0 | 0 | 0 | 4 | 17.9646 | 17.9646 | 0.3268 | 30 | 0 | 0 | 0 | 0 | 0 | 4 | 17.6802 | 17.6802 | 0.0387 | 30
26.05.2025¦11:34:13.059 | 0 | 0 | 0 | 0 | 0 | 99 | 0 | 0 | 0 | 30 | 0 | 0 | 0 | 0 | 0 | 4 | 17.6802 | 17.6802 | 0.0387 | 30
26.05.2025¦11:34:14.058 | 0 | 0 | 0 | 0 | 0 | 99 | 0 | 0 | 0 | 30 | 0 | 0 | 0 | 0 | 0 | 4 | 17.6802 | 17.6802 | 0.0387 | 30
26.05.2025¦11:34:15.059 | 0 | 0 | 0 | 0 | 0 | 4 | 13.272 | 13.272 | 0.0258 | 30 | 0 | 0 | 0 | 0 | 0 | 4 | 13.2246 | 13.2246 | 0 | 30
26.05.2025¦11:34:16.059 | 0 | 0 | 0 | 0 | 0 | 4 | 18.3438 | 18.3438 | 0 | 30 | 0 | 0 | 0 | 0 | 0 | 4 | 17.9646 | 17.9646 | 0.3569 | 30
26.05.2025¦11:34:17.058 | 0 | 0 | 0 | 0 | 0 | 4 | 18.3438 | 18.3438 | 0 | 30 | 0 | 0 | 0 | 0 | 0 | 4 | 17.9646 | 17.9646 | 0.3569 | 30
26.05.2025¦11:34:18.059 | 0 | 0 | 0 | 0 | 0 | 4 | 7.7736 | 7.7736 | 0 | 30 | 0 | 0 | 0 | 0 | 0 | 99 | 0 | 0 | 0 | 30
26.05.2025¦11:34:19.058 | 0 | 0 | 0 | 0 | 0 | 4 | 7.7736 | 7.7736 | 0 | 30 | 0 | 0 | 0 | 0 | 0 | 99 | 0 | 0 | 0 | 30
26.05.2025¦11:34:20.060 | 0 | 0 | 0 | 0 | 0 | 4 | 14.22 | 14.22 | 0.0559 | 30 | 0 | 0 | 0 | 0 | 0 | 4 | 14.1252 | 14.1252 | 0 | 30
26.05.2025¦11:34:21.060 | 0 | 0 | 0 | 0 | 0 | 4 | 17.3484 | 17.3484 | 0 | 30 | 0 | 0 | 0 | 0 | 0 | 4 | 17.9646 | 17.9646 | 0.344 | 30
26.05.2025¦11:34:22.059 | 0 | 0 | 0 | 0 | 0 | 4 | 17.3484 | 17.3484 | 0 | 30 | 0 | 0 | 0 | 0 | 0 | 4 | 17.9646 | 17.9646 | 0.344 | 30
26.05.2025¦11:34:23.060 | 0 | 0 | 0 | 0 | 0 | 99 | 0 | 0 | 0 | 30 | 0 | 0 | 0 | 0 | 0 | 4 | 10.8546 | 10.8546 | 2.6015 | 30
26.05.2025¦11:34:24.059 | 0 | 0 | 0 | 0 | 0 | 99 | 0 | 0 | 0 | 30 | 0 | 0 | 0 | 0 | 0 | 4 | 10.8546 | 10.8546 | 2.6015 | 30
26.05.2025¦11:34:25.059 | 0 | 0 | 0 | 0 | 0 | 4 | 10.1436 | 10.1436 | 0 | 30 | 0 | 0 | 0 | 0 | 0 | 4 | 9.8592 | 9.8592 | 0 | 30
26.05.2025¦11:34:26.058 | 0 | 0 | 0 | 0 | 0 | 4 | 10.1436 | 10.1436 | 0 | 30 | 0 | 0 | 0 | 0 | 0 | 4 | 9.8592 | 9.8592 | 0 | 30
26.05.2025¦11:34:27.058 | 0 | 0 | 0 | 0 | 0 | 4 | 14.5992 | 14.5992 | 0.0731 | 30 | 0 | 0 | 0 | 0 | 0 | 4 | 14.5992 | 14.5992 | 0 | 30
26.05.2025¦11:34:28.059 | 0 | 0 | 0 | 0 | 0 | 99 | 0 | 0 | 0 | 30 | 0 | 0 | 0 | 0 | 0 | 4 | 10.4754 | 10.4754 | 2.6316 | 30
26.05.2025¦11:34:29.058 | 0 | 0 | 0 | 0 | 0 | 99 | 0 | 0 | 0 | 30 | 0 | 0 | 0 | 0 | 0 | 4 | 10.4754 | 10.4754 | 2.6316 | 30
26.05.2025¦11:34:30.059 | 0 | 0 | 0 | 0 | 0 | 4 | 10.0014 | 10.0014 | 0 | 30 | 0 | 0 | 0 | 0 | 0 | 4 | 10.0014 | 10.0014 | 0 | 30
26.05.2025¦11:34:31.059 | 0 | 0 | 0 | 0 | 0 | 4 | 14.1252 | 14.1252 | 0.0559 | 30 | 0 | 0 | 0 | 0 | 0 | 4 | 14.1726 | 14.1726 | 0 | 30
26.05.2025¦11:34:32.059 | 0 | 0 | 0 | 0 | 0 | 4 | 17.3484 | 17.3484 | 0 | 30 | 0 | 0 | 0 | 0 | 0 | 4 | 16.9218 | 16.9218 | 0.2795 | 30
26.05.2025¦11:34:33.059 | 0 | 0 | 0 | 0 | 0 | 4 | 17.3484 | 17.3484 | 0 | 30 | 0 | 0 | 0 | 0 | 0 | 4 | 16.7796 | 16.7796 | 0.2408 | 30
| OekoSolve | OekoSolve | OekoSolve | OekoSolve | OekoSolve | OekoSolve | OekoSolve | OekoSolve | OekoSolve | OekoSolve | OekoSolve | OekoSolve | OekoSolve | OekoSolve | OekoSolve | OekoSolve | OekoSolve | OekoSolve | OekoSolve | OekoSolve
| EnMeter_Prec1 | EnMeter_Prec1 | EnMeter_Prec1 | EnMeter_Prec1 | EnMeter_Prec1 | EnMeter_Prec1 | EnMeter_Prec1 | EnMeter_Prec1 | EnMeter_Prec1 | EnMeter_Prec1 | EnMeter_Prec2 | EnMeter_Prec2 | EnMeter_Prec2 | EnMeter_Prec2 | EnMeter_Prec2 | EnMeter_Prec2 | EnMeter_Prec2 | EnMeter_Prec2 | EnMeter_Prec2 | EnMeter_Prec2
| Prec1 P:W | Prec1 WTotal:kWh | Prec1 WDay:kWh | Prec1 WMonth:kWh | Prec1 WYear:kWh | Prec1 State:0 no info available¦1 Off¦2 Startup¦3 Ready¦4 On¦5 Charge¦6 Discharge¦7 Batt Low or Full¦8 Batt Full¦9 Batt low¦10 Finished¦11 Island¦12 Waiting¦91 Maintenance¦99 ERROR | Prec1 Spec Signal | Prec1 V:kV | Prec1 I:mA | Prec1 Info:0 Bit0¦1 Bit1¦2 Bit2¦3 Bit3¦4 HS Ein¦5 Freigabe / Abdeckung vorhanden¦6 Temp. FÃ¼hler aktiv¦7 Temp. FÃ¼hler unterbrochen¦8 Bit8¦9 Bit9¦10 Bit10¦11 Bit11¦12 Bit12¦13 Bit13¦14 Bit14¦15 Bit15¦ | Prec2 P:W | Prec2 WTotal:kWh | Prec2 WDay:kWh | Prec2 WMonth:kWh | Prec2 WYear:kWh | Prec2 State:0 no info available¦1 Off¦2 Startup¦3 Ready¦4 On¦5 Charge¦6 Discharge¦7 Batt Low or Full¦8 Batt Full¦9 Batt low¦10 Finished¦11 Island¦12 Waiting¦91 Maintenance¦99 ERROR | Prec2 Spec Signal | Prec2 V:kV | Prec2 I:mA | Prec2 Info:0 Bit0¦1 Bit1¦2 Bit2¦3 Bit3¦4 HS Ein¦5 Freigabe / Abdeckung vorhanden¦6 Temp. FÃ¼hler aktiv¦7 Temp. FÃ¼hler unterbrochen¦8 Bit8¦9 Bit9¦10 Bit10¦11 Bit11¦12 Bit12¦13 Bit13¦14 Bit14¦15 Bit15¦
26.05.2025¦11:34:49.059 | 0 | 0 | 0 | 0 | 0 | 4 | 16.3056 | 16.3056 | 0 | 30 | 0 | 0 | 0 | 0 | 0 | 4 | 15.9738 | 15.9738 | 0.1591 | 30
26.05.2025¦11:34:50.059 | 0 | 0 | 0 | 0 | 0 | 4 | 16.3056 | 16.3056 | 0 | 30 | 0 | 0 | 0 | 0 | 0 | 4 | 16.0212 | 16.0212 | 0.1677 | 30
26.05.2025¦11:34:51.059 | 0 | 0 | 0 | 0 | 0 | 4 | 16.3056 | 16.3056 | 0 | 30 | 0 | 0 | 0 | 0 | 0 | 4 | 15.9738 | 15.9738 | 0.1677 | 30
26.05.2025¦11:34:52.058 | 0 | 0 | 0 | 0 | 0 | 4 | 16.3056 | 16.3056 | 0 | 30 | 0 | 0 | 0 | 0 | 0 | 4 | 15.9738 | 15.9738 | 0.1677 | 30
26.05.2025¦11:34:53.059 | 0 | 0 | 0 | 0 | 0 | 4 | 16.3056 | 16.3056 | 0 | 30 | 0 | 0 | 0 | 0 | 0 | 4 | 15.9738 | 15.9738 | 0.1634 | 30
26.05.2025¦11:34:54.058 | 0 | 0 | 0 | 0 | 0 | 4 | 16.3056 | 16.3056 | 0 | 30 | 0 | 0 | 0 | 0 | 0 | 4 | 15.9738 | 15.9738 | 0.1634 | 30
26.05.2025¦11:34:55.059 | 0 | 0 | 0 | 0 | 0 | 4 | 16.3056 | 16.3056 | 0 | 30 | 0 | 0 | 0 | 0 | 0 | 4 | 15.9738 | 15.9738 | 0.1634 | 30
26.05.2025¦11:34:56.059 | 0 | 0 | 0 | 0 | 0 | 4 | 16.3056 | 16.3056 | 0 | 30 | 0 | 0 | 0 | 0 | 0 | 4 | 15.9738 | 15.9738 | 0.1634 | 30
26.05.2025¦11:34:57.058 | 0 | 0 | 0 | 0 | 0 | 4 | 16.3056 | 16.3056 | 0 | 30 | 0 | 0 | 0 | 0 | 0 | 4 | 15.9738 | 15.9738 | 0.1634 | 30
26.05.2025¦11:34:58.059 | 0 | 0 | 0 | 0 | 0 | 4 | 16.3056 | 16.3056 | 0 | 30 | 0 | 0 | 0 | 0 | 0 | 4 | 15.9738 | 15.9738 | 0.1677 | 30
26.05.2025¦11:34:59.059 | 0 | 0 | 0 | 0 | 0 | 4 | 16.3056 | 16.3056 | 0 | 30 | 0 | 0 | 0 | 0 | 0 | 4 | 15.9738 | 15.9738 | 0.1677 | 30
26.05.2025¦11:35:00.059 | 0 | 0 | 0 | 0 | 0 | 4 | 16.3056 | 16.3056 | 0 | 30 | 0 | 0 | 0 | 0 | 0 | 4 | 16.0212 | 16.0212 | 0.1591 | 30
26.05.2025¦11:35:01.059 | 0 | 0 | 0 | 0 | 0 | 4 | 16.3056 | 16.3056 | 0 | 30 | 0 | 0 | 0 | 0 | 0 | 4 | 16.0212 | 16.0212 | 0.1634 | 30
26.05.2025¦11:35:02.059 | 0 | 0 | 0 | 0 | 0 | 4 | 16.3056 | 16.3056 | 0 | 30 | 0 | 0 | 0 | 0 | 0 | 4 | 15.9738 | 15.9738 | 0.1634 | 30
26.05.2025¦11:35:03.059 | 0 | 0 | 0 | 0 | 0 | 4 | 16.3056 | 16.3056 | 0 | 30 | 0 | 0 | 0 | 0 | 0 | 4 | 15.9738 | 15.9738 | 0.1634 | 30
| OekoSolve | OekoSolve | OekoSolve | OekoSolve | OekoSolve | OekoSolve | OekoSolve | OekoSolve | OekoSolve | OekoSolve | OekoSolve | OekoSolve | OekoSolve | OekoSolve | OekoSolve | OekoSolve | OekoSolve | OekoSolve | OekoSolve | OekoSolve
| EnMeter_Prec1 | EnMeter_Prec1 | EnMeter_Prec1 | EnMeter_Prec1 | EnMeter_Prec1 | EnMeter_Prec1 | EnMeter_Prec1 | EnMeter_Prec1 | EnMeter_Prec1 | EnMeter_Prec1 | EnMeter_Prec2 | EnMeter_Prec2 | EnMeter_Prec2 | EnMeter_Prec2 | EnMeter_Prec2 | EnMeter_Prec2 | EnMeter_Prec2 | EnMeter_Prec2 | EnMeter_Prec2 | EnMeter_Prec2
| Prec1 P:W | Prec1 WTotal:kWh | Prec1 WDay:kWh | Prec1 WMonth:kWh | Prec1 WYear:kWh | Prec1 State:0 no info available¦1 Off¦2 Startup¦3 Ready¦4 On¦5 Charge¦6 Discharge¦7 Batt Low or Full¦8 Batt Full¦9 Batt low¦10 Finished¦11 Island¦12 Waiting¦91 Maintenance¦99 ERROR | Prec1 Spec Signal | Prec1 V:kV | Prec1 I:mA | Prec1 Info:0 Bit0¦1 Bit1¦2 Bit2¦3 Bit3¦4 HS Ein¦5 Freigabe / Abdeckung vorhanden¦6 Temp. FÃ¼hler aktiv¦7 Temp. FÃ¼hler unterbrochen¦8 Bit8¦9 Bit9¦10 Bit10¦11 Bit11¦12 Bit12¦13 Bit13¦14 Bit14¦15 Bit15¦ | Prec2 P:W | Prec2 WTotal:kWh | Prec2 WDay:kWh | Prec2 WMonth:kWh | Prec2 WYear:kWh | Prec2 State:0 no info available¦1 Off¦2 Startup¦3 Ready¦4 On¦5 Charge¦6 Discharge¦7 Batt Low or Full¦8 Batt Full¦9 Batt low¦10 Finished¦11 Island¦12 Waiting¦91 Maintenance¦99 ERROR | Prec2 Spec Signal | Prec2 V:kV | Prec2 I:mA | Prec2 Info:0 Bit0¦1 Bit1¦2 Bit2¦3 Bit3¦4 HS Ein¦5 Freigabe / Abdeckung vorhanden¦6 Temp. FÃ¼hler aktiv¦7 Temp. FÃ¼hler unterbrochen¦8 Bit8¦9 Bit9¦10 Bit10¦11 Bit11¦12 Bit12¦13 Bit13¦14 Bit14¦15 Bit15¦
26.05.2025¦11:35:33.059 | 0 | 0 | 0 | 0 | 0 | 4 | 16.3056 | 16.3056 | 0 | 30 | 0 | 0 | 0 | 0 | 0 | 4 | 16.0212 | 16.0212 | 0.1419 | 30
| OekoSolve | OekoSolve | OekoSolve | OekoSolve | OekoSolve | OekoSolve | OekoSolve | OekoSolve | OekoSolve | OekoSolve | OekoSolve | OekoSolve | OekoSolve | OekoSolve | OekoSolve | OekoSolve | OekoSolve | OekoSolve | OekoSolve | OekoSolve
| EnMeter_Prec1 | EnMeter_Prec1 | EnMeter_Prec1 | EnMeter_Prec1 | EnMeter_Prec1 | EnMeter_Prec1 | EnMeter_Prec1 | EnMeter_Prec1 | EnMeter_Prec1 | EnMeter_Prec1 | EnMeter_Prec2 | EnMeter_Prec2 | EnMeter_Prec2 | EnMeter_Prec2 | EnMeter_Prec2 | EnMeter_Prec2 | EnMeter_Prec2 | EnMeter_Prec2 | EnMeter_Prec2 | EnMeter_Prec2
| Prec1 P:W | Prec1 WTotal:kWh | Prec1 WDay:kWh | Prec1 WMonth:kWh | Prec1 WYear:kWh | Prec1 State:0 no info available¦1 Off¦2 Startup¦3 Ready¦4 On¦5 Charge¦6 Discharge¦7 Batt Low or Full¦8 Batt Full¦9 Batt low¦10 Finished¦11 Island¦12 Waiting¦91 Maintenance¦99 ERROR | Prec1 Spec Signal | Prec1 V:kV | Prec1 I:mA | Prec1 Info:0 Bit0¦1 Bit1¦2 Bit2¦3 Bit3¦4 HS Ein¦5 Freigabe / Abdeckung vorhanden¦6 Temp. FÃ¼hler aktiv¦7 Temp. FÃ¼hler unterbrochen¦8 Bit8¦9 Bit9¦10 Bit10¦11 Bit11¦12 Bit12¦13 Bit13¦14 Bit14¦15 Bit15¦ | Prec2 P:W | Prec2 WTotal:kWh | Prec2 WDay:kWh | Prec2 WMonth:kWh | Prec2 WYear:kWh | Prec2 State:0 no info available¦1 Off¦2 Startup¦3 Ready¦4 On¦5 Charge¦6 Discharge¦7 Batt Low or Full¦8 Batt Full¦9 Batt low¦10 Finished¦11 Island¦12 Waiting¦91 Maintenance¦99 ERROR | Prec2 Spec Signal | Prec2 V:kV | Prec2 I:mA | Prec2 Info:0 Bit0¦1 Bit1¦2 Bit2¦3 Bit3¦4 HS Ein¦5 Freigabe / Abdeckung vorhanden¦6 Temp. FÃ¼hler aktiv¦7 Temp. FÃ¼hler unterbrochen¦8 Bit8¦9 Bit9¦10 Bit10¦11 Bit11¦12 Bit12¦13 Bit13¦14 Bit14¦15 Bit15¦
26.05.2025¦11:35:48.059 | 0 | 0 | 0 | 0 | 0 | 4 | 16.3056 | 16.3056 | 0 | 30 | 0 | 0 | 0 | 0 | 0 | 4 | 16.0212 | 16.0212 | 0.1591 | 30
26.05.2025¦11:35:49.059 | 0 | 0 | 0 | 0 | 0 | 4 | 16.3056 | 16.3056 | 0 | 30 | 0 | 0 | 0 | 0 | 0 | 4 | 16.0212 | 16.0212 | 0.1591 | 30
26.05.2025¦11:35:50.058 | 0 | 0 | 0 | 0 | 0 | 4 | 16.3056 | 16.3056 | 0 | 30 | 0 | 0 | 0 | 0 | 0 | 4 | 15.9738 | 15.9738 | 0.1677 | 30
26.05.2025¦11:35:51.058 | 0 | 0 | 0 | 0 | 0 | 4 | 16.3056 | 16.3056 | 0 | 30 | 0 | 0 | 0 | 0 | 0 | 4 | 16.0212 | 16.0212 | 0.1548 | 30
26.05.2025¦11:35:52.059 | 0 | 0 | 0 | 0 | 0 | 4 | 16.3056 | 16.3056 | 0 | 30 | 0 | 0 | 0 | 0 | 0 | 4 | 16.0212 | 16.0212 | 0.1634 | 30
26.05.2025¦11:35:53.059 | 0 | 0 | 0 | 0 | 0 | 4 | 16.3056 | 16.3056 | 0 | 30 | 0 | 0 | 0 | 0 | 0 | 4 | 15.9738 | 15.9738 | 0.1591 | 30
26.05.2025¦11:35:54.059 | 0 | 0 | 0 | 0 | 0 | 4 | 16.3056 | 16.3056 | 0 | 30 | 0 | 0 | 0 | 0 | 0 | 4 | 15.9738 | 15.9738 | 0.172 | 30
26.05.2025¦11:35:55.059 | 0 | 0 | 0 | 0 | 0 | 4 | 16.3056 | 16.3056 | 0 | 30 | 0 | 0 | 0 | 0 | 0 | 4 | 15.9738 | 15.9738 | 0.1677 | 30
26.05.2025¦11:35:56.059 | 0 | 0 | 0 | 0 | 0 | 4 | 16.3056 | 16.3056 | 0 | 30 | 0 | 0 | 0 | 0 | 0 | 4 | 15.9738 | 15.9738 | 0.1591 | 30
26.05.2025¦11:35:57.059 | 0 | 0 | 0 | 0 | 0 | 4 | 16.3056 | 16.3056 | 0 | 30 | 0 | 0 | 0 | 0 | 0 | 4 | 16.0212 | 16.0212 | 0.1634 | 30
26.05.2025¦11:35:58.058 | 0 | 0 | 0 | 0 | 0 | 4 | 16.3056 | 16.3056 | 0 | 30 | 0 | 0 | 0 | 0 | 0 | 4 | 16.0212 | 16.0212 | 0.1634 | 30
26.05.2025¦11:35:59.059 | 0 | 0 | 0 | 0 | 0 | 4 | 16.3056 | 16.3056 | 0 | 30 | 0 | 0 | 0 | 0 | 0 | 4 | 15.9738 | 15.9738 | 0.1634 | 30
26.05.2025¦11:36:00.059 | 0 | 0 | 0 | 0 | 0 | 4 | 16.3056 | 16.3056 | 0 | 30 | 0 | 0 | 0 | 0 | 0 | 4 | 15.9738 | 15.9738 | 0.1548 | 30
26.05.2025¦11:36:01.059 | 0 | 0 | 0 | 0 | 0 | 4 | 16.3056 | 16.3056 | 0 | 30 | 0 | 0 | 0 | 0 | 0 | 4 | 15.9738 | 15.9738 | 0.1505 | 30
26.05.2025¦11:36:02.059 | 0 | 0 | 0 | 0 | 0 | 4 | 16.3056 | 16.3056 | 0 | 30 | 0 | 0 | 0 | 0 | 0 | 4 | 16.0212 | 16.0212 | 0.1548 | 30
26.05.2025¦11:36:03.058 | 0 | 0 | 0 | 0 | 0 | 4 | 16.3056 | 16.3056 | 0 | 30 | 0 | 0 | 0 | 0 | 0 | 4 | 16.0212 | 16.0212 | 0.1548 | 30
| OekoSolve | OekoSolve | OekoSolve | OekoSolve | OekoSolve | OekoSolve | OekoSolve | OekoSolve | OekoSolve | OekoSolve | OekoSolve | OekoSolve | OekoSolve | OekoSolve | OekoSolve | OekoSolve | OekoSolve | OekoSolve | OekoSolve | OekoSolve
| EnMeter_Prec1 | EnMeter_Prec1 | EnMeter_Prec1 | EnMeter_Prec1 | EnMeter_Prec1 | EnMeter_Prec1 | EnMeter_Prec1 | EnMeter_Prec1 | EnMeter_Prec1 | EnMeter_Prec1 | EnMeter_Prec2 | EnMeter_Prec2 | EnMeter_Prec2 | EnMeter_Prec2 | EnMeter_Prec2 | EnMeter_Prec2 | EnMeter_Prec2 | EnMeter_Prec2 | EnMeter_Prec2 | EnMeter_Prec2
| Prec1 P:W | Prec1 WTotal:kWh | Prec1 WDay:kWh | Prec1 WMonth:kWh | Prec1 WYear:kWh | Prec1 State:0 no info available¦1 Off¦2 Startup¦3 Ready¦4 On¦5 Charge¦6 Discharge¦7 Batt Low or Full¦8 Batt Full¦9 Batt low¦10 Finished¦11 Island¦12 Waiting¦91 Maintenance¦99 ERROR | Prec1 Spec Signal | Prec1 V:kV | Prec1 I:mA | Prec1 Info:0 Bit0¦1 Bit1¦2 Bit2¦3 Bit3¦4 HS Ein¦5 Freigabe / Abdeckung vorhanden¦6 Temp. FÃ¼hler aktiv¦7 Temp. FÃ¼hler unterbrochen¦8 Bit8¦9 Bit9¦10 Bit10¦11 Bit11¦12 Bit12¦13 Bit13¦14 Bit14¦15 Bit15¦ | Prec2 P:W | Prec2 WTotal:kWh | Prec2 WDay:kWh | Prec2 WMonth:kWh | Prec2 WYear:kWh | Prec2 State:0 no info available¦1 Off¦2 Startup¦3 Ready¦4 On¦5 Charge¦6 Discharge¦7 Batt Low or Full¦8 Batt Full¦9 Batt low¦10 Finished¦11 Island¦12 Waiting¦91 Maintenance¦99 ERROR | Prec2 Spec Signal | Prec2 V:kV | Prec2 I:mA | Prec2 Info:0 Bit0¦1 Bit1¦2 Bit2¦3 Bit3¦4 HS Ein¦5 Freigabe / Abdeckung vorhanden¦6 Temp. FÃ¼hler aktiv¦7 Temp. FÃ¼hler unterbrochen¦8 Bit8¦9 Bit9¦10 Bit10¦11 Bit11¦12 Bit12¦13 Bit13¦14 Bit14¦15 Bit15¦
26.05.2025¦11:35:49.059 | 0 | 0 | 0 | 0 | 0 | 4 | 16.3056 | 16.3056 | 0 | 30 | 0 | 0 | 0 | 0 | 0 | 4 | 16.0212 | 16.0212 | 0.1591 | 30
26.05.2025¦11:35:50.058 | 0 | 0 | 0 | 0 | 0 | 4 | 16.3056 | 16.3056 | 0 | 30 | 0 | 0 | 0 | 0 | 0 | 4 | 15.9738 | 15.9738 | 0.1677 | 30
26.05.2025¦11:35:51.058 | 0 | 0 | 0 | 0 | 0 | 4 | 16.3056 | 16.3056 | 0 | 30 | 0 | 0 | 0 | 0 | 0 | 4 | 16.0212 | 16.0212 | 0.1548 | 30
26.05.2025¦11:35:52.059 | 0 | 0 | 0 | 0 | 0 | 4 | 16.3056 | 16.3056 | 0 | 30 | 0 | 0 | 0 | 0 | 0 | 4 | 16.0212 | 16.0212 | 0.1634 | 30
26.05.2025¦11:35:53.059 | 0 | 0 | 0 | 0 | 0 | 4 | 16.3056 | 16.3056 | 0 | 30 | 0 | 0 | 0 | 0 | 0 | 4 | 15.9738 | 15.9738 | 0.1591 | 30
26.05.2025¦11:35:54.059 | 0 | 0 | 0 | 0 | 0 | 4 | 16.3056 | 16.3056 | 0 | 30 | 0 | 0 | 0 | 0 | 0 | 4 | 15.9738 | 15.9738 | 0.172 | 30
26.05.2025¦11:35:55.059 | 0 | 0 | 0 | 0 | 0 | 4 | 16.3056 | 16.3056 | 0 | 30 | 0 | 0 | 0 | 0 | 0 | 4 | 15.9738 | 15.9738 | 0.1677 | 30
26.05.2025¦11:35:56.059 | 0 | 0 | 0 | 0 | 0 | 4 | 16.3056 | 16.3056 | 0 | 30 | 0 | 0 | 0 | 0 | 0 | 4 | 15.9738 | 15.9738 | 0.1591 | 30
26.05.2025¦11:35:57.059 | 0 | 0 | 0 | 0 | 0 | 4 | 16.3056 | 16.3056 | 0 | 30 | 0 | 0 | 0 | 0 | 0 | 4 | 16.0212 | 16.0212 | 0.1634 | 30
26.05.2025¦11:35:58.058 | 0 | 0 | 0 | 0 | 0 | 4 | 16.3056 | 16.3056 | 0 | 30 | 0 | 0 | 0 | 0 | 0 | 4 | 16.0212 | 16.0212 | 0.1634 | 30
26.05.2025¦11:35:59.059 | 0 | 0 | 0 | 0 | 0 | 4 | 16.3056 | 16.3056 | 0 | 30 | 0 | 0 | 0 | 0 | 0 | 4 | 15.9738 | 15.9738 | 0.1634 | 30
26.05.2025¦11:36:00.059 | 0 | 0 | 0 | 0 | 0 | 4 | 16.3056 | 16.3056 | 0 | 30 | 0 | 0 | 0 | 0 | 0 | 4 | 15.9738 | 15.9738 | 0.1548 | 30
26.05.2025¦11:36:01.059 | 0 | 0 | 0 | 0 | 0 | 4 | 16.3056 | 16.3056 | 0 | 30 | 0 | 0 | 0 | 0 | 0 | 4 | 15.9738 | 15.9738 | 0.1505 | 30
26.05.2025¦11:36:02.059 | 0 | 0 | 0 | 0 | 0 | 4 | 16.3056 | 16.3056 | 0 | 30 | 0 | 0 | 0 | 0 | 0 | 4 | 16.0212 | 16.0212 | 0.1548 | 30
26.05.2025¦11:36:03.058 | 0 | 0 | 0 | 0 | 0 | 4 | 16.3056 | 16.3056 | 0 | 30 | 0 | 0 | 0 | 0 | 0 | 4 | 16.0212 | 16.0212 | 0.1548 | 30
26.05.2025¦11:36:04.059 | 0 | 0 | 0 | 0 | 0 | 4 | 16.3056 | 16.3056 | 0 | 30 | 0 | 0 | 0 | 0 | 0 | 4 | 15.9264 | 15.9264 | 0.1591 | 30
26.05.2025¦11:36:05.059 | 0 | 0 | 0 | 0 | 0 | 4 | 16.3056 | 16.3056 | 0 | 30 | 0 | 0 | 0 | 0 | 0 | 4 | 15.9264 | 15.9264 | 0.1591 | 30
26.05.2025¦11:36:06.059 | 0 | 0 | 0 | 0 | 0 | 4 | 16.3056 | 16.3056 | 0 | 30 | 0 | 0 | 0 | 0 | 0 | 4 | 15.9738 | 15.9738 | 0.1505 | 30
26.05.2025¦11:36:07.059 | 0 | 0 | 0 | 0 | 0 | 4 | 16.3056 | 16.3056 | 0 | 30 | 0 | 0 | 0 | 0 | 0 | 4 | 15.9738 | 15.9738 | 0.1548 | 30
26.05.2025¦11:36:08.059 | 0 | 0 | 0 | 0 | 0 | 4 | 16.3056 | 16.3056 | 0 | 30 | 0 | 0 | 0 | 0 | 0 | 4 | 15.9738 | 15.9738 | 0.1548 | 30
26.05.2025¦11:36:09.060 | 0 | 0 | 0 | 0 | 0 | 4 | 16.3056 | 16.3056 | 0 | 30 | 0 | 0 | 0 | 0 | 0 | 4 | 15.9738 | 15.9738 | 0.1505 | 30
26.05.2025¦11:36:10.059 | 0 | 0 | 0 | 0 | 0 | 4 | 16.3056 | 16.3056 | 0 | 30 | 0 | 0 | 0 | 0 | 0 | 4 | 15.9738 | 15.9738 | 0.1806 | 30
26.05.2025¦11:36:11.058 | 0 | 0 | 0 | 0 | 0 | 4 | 16.3056 | 16.3056 | 0 | 30 | 0 | 0 | 0 | 0 | 0 | 4 | 15.9738 | 15.9738 | 0.1806 | 30
26.05.2025¦11:36:12.059 | 0 | 0 | 0 | 0 | 0 | 4 | 16.3056 | 16.3056 | 0 | 30 | 0 | 0 | 0 | 0 | 0 | 4 | 15.9264 | 15.9264 | 0.1591 | 30
26.05.2025¦11:36:13.059 | 0 | 0 | 0 | 0 | 0 | 4 | 16.3056 | 16.3056 | 0 | 30 | 0 | 0 | 0 | 0 | 0 | 4 | 15.9264 | 15.9264 | 0.1591 | 30
26.05.2025¦11:36:14.060 | 0 | 0 | 0 | 0 | 0 | 4 | 16.3056 | 16.3056 | 0 | 30 | 0 | 0 | 0 | 0 | 0 | 4 | 15.9738 | 15.9738 | 0.1505 | 30
26.05.2025¦11:36:15.058 | 0 | 0 | 0 | 0 | 0 | 4 | 16.3056 | 16.3056 | 0 | 30 | 0 | 0 | 0 | 0 | 0 | 4 | 15.9738 | 15.9738 | 0.1505 | 30
26.05.2025¦11:36:16.059 | 0 | 0 | 0 | 0 | 0 | 4 | 16.3056 | 16.3056 | 0 | 30 | 0 | 0 | 0 | 0 | 0 | 4 | 15.9738 | 15.9738 | 0.1548 | 30
26.05.2025¦11:36:17.060 | 0 | 0 | 0 | 0 | 0 | 4 | 16.3056 | 16.3056 | 0 | 30 | 0 | 0 | 0 | 0 | 0 | 4 | 16.0212 | 16.0212 | 0.1548 | 30
26.05.2025¦11:36:18.059 | 0 | 0 | 0 | 0 | 0 | 4 | 16.3056 | 16.3056 | 0 | 30 | 0 | 0 | 0 | 0 | 0 | 4 | 15.9738 | 15.9738 | 0.1505 | 30
26.05.2025¦11:36:19.059 | 0 | 0 | 0 | 0 | 0 | 4 | 16.3056 | 16.3056 | 0 | 30 | 0 | 0 | 0 | 0 | 0 | 4 | 15.9738 | 15.9738 | 0.1505 | 30
26.05.2025¦11:36:20.060 | 0 | 0 | 0 | 0 | 0 | 4 | 16.3056 | 16.3056 | 0 | 30 | 0 | 0 | 0 | 0 | 0 | 4 | 15.9738 | 15.9738 | 0.1548 | 30
26.05.2025¦11:36:21.058 | 0 | 0 | 0 | 0 | 0 | 4 | 16.3056 | 16.3056 | 0 | 30 | 0 | 0 | 0 | 0 | 0 | 4 | 15.9738 | 15.9738 | 0.1548 | 30
26.05.2025¦11:36:22.059 | 0 | 0 | 0 | 0 | 0 | 4 | 16.3056 | 16.3056 | 0 | 30 | 0 | 0 | 0 | 0 | 0 | 4 | 15.9738 | 15.9738 | 0.1548 | 30
26.05.2025¦11:36:23.059 | 0 | 0 | 0 | 0 | 0 | 4 | 16.3056 | 16.3056 | 0 | 30 | 0 | 0 | 0 | 0 | 0 | 4 | 15.9738 | 15.9738 | 0.1548 | 30
26.05.2025¦11:36:24.059 | 0 | 0 | 0 | 0 | 0 | 4 | 16.3056 | 16.3056 | 0 | 30 | 0 | 0 | 0 | 0 | 0 | 4 | 15.9264 | 15.9264 | 0.1548 | 30
26.05.2025¦11:36:25.059 | 0 | 0 | 0 | 0 | 0 | 4 | 16.3056 | 16.3056 | 0 | 30 | 0 | 0 | 0 | 0 | 0 | 4 | 15.9264 | 15.9264 | 0.1591 | 30
26.05.2025¦11:36:26.059 | 0 | 0 | 0 | 0 | 0 | 4 | 16.3056 | 16.3056 | 0 | 30 | 0 | 0 | 0 | 0 | 0 | 4 | 15.9738 | 15.9738 | 0.1462 | 30
26.05.2025¦11:36:27.059 | 0 | 0 | 0 | 0 | 0 | 4 | 16.3056 | 16.3056 | 0 | 30 | 0 | 0 | 0 | 0 | 0 | 4 | 15.9738 | 15.9738 | 0.1591 | 30
26.05.2025¦11:36:28.059 | 0 | 0 | 0 | 0 | 0 | 4 | 16.3056 | 16.3056 | 0 | 30 | 0 | 0 | 0 | 0 | 0 | 4 | 15.9738 | 15.9738 | 0.1505 | 30
26.05.2025¦11:36:29.059 | 0 | 0 | 0 | 0 | 0 | 4 | 16.3056 | 16.3056 | 0 | 30 | 0 | 0 | 0 | 0 | 0 | 4 | 15.9738 | 15.9738 | 0.1548 | 30
26.05.2025¦11:36:30.059 | 0 | 0 | 0 | 0 | 0 | 4 | 16.3056 | 16.3056 | 0 | 30 | 0 | 0 | 0 | 0 | 0 | 4 | 16.0212 | 16.0212 | 0.1505 | 30
26.05.2025¦11:36:31.059 | 0 | 0 | 0 | 0 | 0 | 4 | 16.3056 | 16.3056 | 0 | 30 | 0 | 0 | 0 | 0 | 0 | 4 | 15.9738 | 15.9738 | 0.1505 | 30
26.05.2025¦11:36:32.060 | 0 | 0 | 0 | 0 | 0 | 4 | 16.3056 | 16.3056 | 0 | 30 | 0 | 0 | 0 | 0 | 0 | 4 | 15.9738 | 15.9738 | 0.1505 | 30
26.05.2025¦11:36:33.060 | 0 | 0 | 0 | 0 | 0 | 4 | 16.3056 | 16.3056 | 0 | 30 | 0 | 0 | 0 | 0 | 0 | 4 | 15.9264 | 15.9264 | 0.1505 | 30
| OekoSolve | OekoSolve | OekoSolve | OekoSolve | OekoSolve | OekoSolve | OekoSolve | OekoSolve | OekoSolve | OekoSolve | OekoSolve | OekoSolve | OekoSolve | OekoSolve | OekoSolve | OekoSolve | OekoSolve | OekoSolve | OekoSolve | OekoSolve
| EnMeter_Prec1 | EnMeter_Prec1 | EnMeter_Prec1 | EnMeter_Prec1 | EnMeter_Prec1 | EnMeter_Prec1 | EnMeter_Prec1 | EnMeter_Prec1 | EnMeter_Prec1 | EnMeter_Prec1 | EnMeter_Prec2 | EnMeter_Prec2 | EnMeter_Prec2 | EnMeter_Prec2 | EnMeter_Prec2 | EnMeter_Prec2 | EnMeter_Prec2 | EnMeter_Prec2 | EnMeter_Prec2 | EnMeter_Prec2
| Prec1 P:W | Prec1 WTotal:kWh | Prec1 WDay:kWh | Prec1 WMonth:kWh | Prec1 WYear:kWh | Prec1 State:0 no info available¦1 Off¦2 Startup¦3 Ready¦4 On¦5 Charge¦6 Discharge¦7 Batt Low or Full¦8 Batt Full¦9 Batt low¦10 Finished¦11 Island¦12 Waiting¦91 Maintenance¦99 ERROR | Prec1 Spec Signal | Prec1 V:kV | Prec1 I:mA | Prec1 Info:0 Bit0¦1 Bit1¦2 Bit2¦3 Bit3¦4 HS Ein¦5 Freigabe / Abdeckung vorhanden¦6 Temp. FÃ¼hler aktiv¦7 Temp. FÃ¼hler unterbrochen¦8 Bit8¦9 Bit9¦10 Bit10¦11 Bit11¦12 Bit12¦13 Bit13¦14 Bit14¦15 Bit15¦ | Prec2 P:W | Prec2 WTotal:kWh | Prec2 WDay:kWh | Prec2 WMonth:kWh | Prec2 WYear:kWh | Prec2 State:0 no info available¦1 Off¦2 Startup¦3 Ready¦4 On¦5 Charge¦6 Discharge¦7 Batt Low or Full¦8 Batt Full¦9 Batt low¦10 Finished¦11 Island¦12 Waiting¦91 Maintenance¦99 ERROR | Prec2 Spec Signal | Prec2 V:kV | Prec2 I:mA | Prec2 Info:0 Bit0¦1 Bit1¦2 Bit2¦3 Bit3¦4 HS Ein¦5 Freigabe / Abdeckung vorhanden¦6 Temp. FÃ¼hler aktiv¦7 Temp. FÃ¼hler unterbrochen¦8 Bit8¦9 Bit9¦10 Bit10¦11 Bit11¦12 Bit12¦13 Bit13¦14 Bit14¦15 Bit15¦
26.05.2025¦11:36:05.059 | 0 | 0 | 0 | 0 | 0 | 4 | 16.3056 | 16.3056 | 0 | 30 | 0 | 0 | 0 | 0 | 0 | 4 | 15.9264 | 15.9264 | 0.1591 | 30
26.05.2025¦11:36:06.059 | 0 | 0 | 0 | 0 | 0 | 4 | 16.3056 | 16.3056 | 0 | 30 | 0 | 0 | 0 | 0 | 0 | 4 | 15.9738 | 15.9738 | 0.1505 | 30
26.05.2025¦11:36:07.059 | 0 | 0 | 0 | 0 | 0 | 4 | 16.3056 | 16.3056 | 0 | 30 | 0 | 0 | 0 | 0 | 0 | 4 | 15.9738 | 15.9738 | 0.1548 | 30
26.05.2025¦11:36:08.059 | 0 | 0 | 0 | 0 | 0 | 4 | 16.3056 | 16.3056 | 0 | 30 | 0 | 0 | 0 | 0 | 0 | 4 | 15.9738 | 15.9738 | 0.1548 | 30
26.05.2025¦11:36:09.060 | 0 | 0 | 0 | 0 | 0 | 4 | 16.3056 | 16.3056 | 0 | 30 | 0 | 0 | 0 | 0 | 0 | 4 | 15.9738 | 15.9738 | 0.1505 | 30
26.05.2025¦11:36:10.059 | 0 | 0 | 0 | 0 | 0 | 4 | 16.3056 | 16.3056 | 0 | 30 | 0 | 0 | 0 | 0 | 0 | 4 | 15.9738 | 15.9738 | 0.1806 | 30
26.05.2025¦11:36:11.058 | 0 | 0 | 0 | 0 | 0 | 4 | 16.3056 | 16.3056 | 0 | 30 | 0 | 0 | 0 | 0 | 0 | 4 | 15.9738 | 15.9738 | 0.1806 | 30
26.05.2025¦11:36:12.059 | 0 | 0 | 0 | 0 | 0 | 4 | 16.3056 | 16.3056 | 0 | 30 | 0 | 0 | 0 | 0 | 0 | 4 | 15.9264 | 15.9264 | 0.1591 | 30
26.05.2025¦11:36:13.059 | 0 | 0 | 0 | 0 | 0 | 4 | 16.3056 | 16.3056 | 0 | 30 | 0 | 0 | 0 | 0 | 0 | 4 | 15.9264 | 15.9264 | 0.1591 | 30
26.05.2025¦11:36:14.060 | 0 | 0 | 0 | 0 | 0 | 4 | 16.3056 | 16.3056 | 0 | 30 | 0 | 0 | 0 | 0 | 0 | 4 | 15.9738 | 15.9738 | 0.1505 | 30
26.05.2025¦11:36:15.058 | 0 | 0 | 0 | 0 | 0 | 4 | 16.3056 | 16.3056 | 0 | 30 | 0 | 0 | 0 | 0 | 0 | 4 | 15.9738 | 15.9738 | 0.1505 | 30
26.05.2025¦11:36:16.059 | 0 | 0 | 0 | 0 | 0 | 4 | 16.3056 | 16.3056 | 0 | 30 | 0 | 0 | 0 | 0 | 0 | 4 | 15.9738 | 15.9738 | 0.1548 | 30
26.05.2025¦11:36:17.060 | 0 | 0 | 0 | 0 | 0 | 4 | 16.3056 | 16.3056 | 0 | 30 | 0 | 0 | 0 | 0 | 0 | 4 | 16.0212 | 16.0212 | 0.1548 | 30
26.05.2025¦11:36:18.059 | 0 | 0 | 0 | 0 | 0 | 4 | 16.3056 | 16.3056 | 0 | 30 | 0 | 0 | 0 | 0 | 0 | 4 | 15.9738 | 15.9738 | 0.1505 | 30
26.05.2025¦11:36:19.059 | 0 | 0 | 0 | 0 | 0 | 4 | 16.3056 | 16.3056 | 0 | 30 | 0 | 0 | 0 | 0 | 0 | 4 | 15.9738 | 15.9738 | 0.1505 | 30
26.05.2025¦11:36:20.060 | 0 | 0 | 0 | 0 | 0 | 4 | 16.3056 | 16.3056 | 0 | 30 | 0 | 0 | 0 | 0 | 0 | 4 | 15.9738 | 15.9738 | 0.1548 | 30
26.05.2025¦11:36:21.058 | 0 | 0 | 0 | 0 | 0 | 4 | 16.3056 | 16.3056 | 0 | 30 | 0 | 0 | 0 | 0 | 0 | 4 | 15.9738 | 15.9738 | 0.1548 | 30
26.05.2025¦11:36:22.059 | 0 | 0 | 0 | 0 | 0 | 4 | 16.3056 | 16.3056 | 0 | 30 | 0 | 0 | 0 | 0 | 0 | 4 | 15.9738 | 15.9738 | 0.1548 | 30
26.05.2025¦11:36:23.059 | 0 | 0 | 0 | 0 | 0 | 4 | 16.3056 | 16.3056 | 0 | 30 | 0 | 0 | 0 | 0 | 0 | 4 | 15.9738 | 15.9738 | 0.1548 | 30
26.05.2025¦11:36:24.059 | 0 | 0 | 0 | 0 | 0 | 4 | 16.3056 | 16.3056 | 0 | 30 | 0 | 0 | 0 | 0 | 0 | 4 | 15.9264 | 15.9264 | 0.1548 | 30
26.05.2025¦11:36:25.059 | 0 | 0 | 0 | 0 | 0 | 4 | 16.3056 | 16.3056 | 0 | 30 | 0 | 0 | 0 | 0 | 0 | 4 | 15.9264 | 15.9264 | 0.1591 | 30
26.05.2025¦11:36:26.059 | 0 | 0 | 0 | 0 | 0 | 4 | 16.3056 | 16.3056 | 0 | 30 | 0 | 0 | 0 | 0 | 0 | 4 | 15.9738 | 15.9738 | 0.1462 | 30
26.05.2025¦11:36:27.059 | 0 | 0 | 0 | 0 | 0 | 4 | 16.3056 | 16.3056 | 0 | 30 | 0 | 0 | 0 | 0 | 0 | 4 | 15.9738 | 15.9738 | 0.1591 | 30
26.05.2025¦11:36:28.059 | 0 | 0 | 0 | 0 | 0 | 4 | 16.3056 | 16.3056 | 0 | 30 | 0 | 0 | 0 | 0 | 0 | 4 | 15.9738 | 15.9738 | 0.1505 | 30
26.05.2025¦11:36:29.059 | 0 | 0 | 0 | 0 | 0 | 4 | 16.3056 | 16.3056 | 0 | 30 | 0 | 0 | 0 | 0 | 0 | 4 | 15.9738 | 15.9738 | 0.1548 | 30
26.05.2025¦11:36:30.059 | 0 | 0 | 0 | 0 | 0 | 4 | 16.3056 | 16.3056 | 0 | 30 | 0 | 0 | 0 | 0 | 0 | 4 | 16.0212 | 16.0212 | 0.1505 | 30
26.05.2025¦11:36:31.059 | 0 | 0 | 0 | 0 | 0 | 4 | 16.3056 | 16.3056 | 0 | 30 | 0 | 0 | 0 | 0 | 0 | 4 | 15.9738 | 15.9738 | 0.1505 | 30
26.05.2025¦11:36:32.060 | 0 | 0 | 0 | 0 | 0 | 4 | 16.3056 | 16.3056 | 0 | 30 | 0 | 0 | 0 | 0 | 0 | 4 | 15.9738 | 15.9738 | 0.1505 | 30
26.05.2025¦11:36:33.060 | 0 | 0 | 0 | 0 | 0 | 4 | 16.3056 | 16.3056 | 0 | 30 | 0 | 0 | 0 | 0 | 0 | 4 | 15.9264 | 15.9264 | 0.1505 | 30
26.05.2025¦11:36:34.059 | 0 | 0 | 0 | 0 | 0 | 4 | 16.3056 | 16.3056 | 0 | 30 | 0 | 0 | 0 | 0 | 0 | 4 | 15.9738 | 15.9738 | 0.1505 | 30
26.05.2025¦11:36:35.059 | 0 | 0 | 0 | 0 | 0 | 4 | 16.3056 | 16.3056 | 0 | 30 | 0 | 0 | 0 | 0 | 0 | 4 | 15.9738 | 15.9738 | 0.1505 | 30
26.05.2025¦11:36:36.060 | 0 | 0 | 0 | 0 | 0 | 4 | 16.3056 | 16.3056 | 0 | 30 | 0 | 0 | 0 | 0 | 0 | 4 | 15.9738 | 15.9738 | 0.1505 | 30
26.05.2025¦11:36:37.060 | 0 | 0 | 0 | 0 | 0 | 4 | 16.3056 | 16.3056 | 0 | 30 | 0 | 0 | 0 | 0 | 0 | 4 | 16.0212 | 16.0212 | 0.1462 | 30
26.05.2025¦11:36:38.060 | 0 | 0 | 0 | 0 | 0 | 4 | 16.3056 | 16.3056 | 0 | 30 | 0 | 0 | 0 | 0 | 0 | 4 | 15.9738 | 15.9738 | 0.1505 | 30
26.05.2025¦11:36:39.060 | 0 | 0 | 0 | 0 | 0 | 4 | 16.3056 | 16.3056 | 0 | 30 | 0 | 0 | 0 | 0 | 0 | 4 | 15.9738 | 15.9738 | 0.1505 | 30
26.05.2025¦11:36:40.059 | 0 | 0 | 0 | 0 | 0 | 4 | 16.3056 | 16.3056 | 0 | 30 | 0 | 0 | 0 | 0 | 0 | 4 | 15.9264 | 15.9264 | 0.1505 | 30
26.05.2025¦11:36:41.058 | 0 | 0 | 0 | 0 | 0 | 4 | 16.3056 | 16.3056 | 0 | 30 | 0 | 0 | 0 | 0 | 0 | 4 | 15.9264 | 15.9264 | 0.1505 | 30
26.05.2025¦11:36:42.059 | 0 | 0 | 0 | 0 | 0 | 4 | 16.3056 | 16.3056 | 0 | 30 | 0 | 0 | 0 | 0 | 0 | 4 | 16.0212 | 16.0212 | 0.1462 | 30
26.05.2025¦11:36:43.059 | 0 | 0 | 0 | 0 | 0 | 4 | 16.3056 | 16.3056 | 0 | 30 | 0 | 0 | 0 | 0 | 0 | 4 | 15.9738 | 15.9738 | 0.1505 | 30
26.05.2025¦11:36:44.059 | 0 | 0 | 0 | 0 | 0 | 4 | 16.3056 | 16.3056 | 0 | 30 | 0 | 0 | 0 | 0 | 0 | 4 | 15.9738 | 15.9738 | 0.1505 | 30
26.05.2025¦11:36:45.058 | 0 | 0 | 0 | 0 | 0 | 4 | 16.3056 | 16.3056 | 0 | 30 | 0 | 0 | 0 | 0 | 0 | 4 | 15.9738 | 15.9738 | 0.1419 | 30
26.05.2025¦11:36:46.059 | 0 | 0 | 0 | 0 | 0 | 4 | 16.3056 | 16.3056 | 0 | 30 | 0 | 0 | 0 | 0 | 0 | 4 | 15.9738 | 15.9738 | 0.1462 | 30
26.05.2025¦11:36:47.058 | 0 | 0 | 0 | 0 | 0 | 4 | 16.3056 | 16.3056 | 0 | 30 | 0 | 0 | 0 | 0 | 0 | 4 | 15.9738 | 15.9738 | 0.1462 | 30
26.05.2025¦11:36:48.059 | 0 | 0 | 0 | 0 | 0 | 4 | 16.3056 | 16.3056 | 0 | 30 | 0 | 0 | 0 | 0 | 0 | 4 | 15.9264 | 15.9264 | 0.1419 | 30
26.05.2025¦11:36:49.059 | 0 | 0 | 0 | 0 | 0 | 4 | 16.3056 | 16.3056 | 0 | 30 | 0 | 0 | 0 | 0 | 0 | 4 | 15.9738 | 15.9738 | 0.1462 | 30
26.05.2025¦11:36:50.059 | 0 | 0 | 0 | 0 | 0 | 4 | 16.3056 | 16.3056 | 0 | 30 | 0 | 0 | 0 | 0 | 0 | 4 | 15.9738 | 15.9738 | 0.1548 | 30
26.05.2025¦11:36:51.059 | 0 | 0 | 0 | 0 | 0 | 4 | 16.3056 | 16.3056 | 0 | 30 | 0 | 0 | 0 | 0 | 0 | 4 | 15.9738 | 15.9738 | 0.1505 | 30
26.05.2025¦11:36:52.059 | 0 | 0 | 0 | 0 | 0 | 4 | 16.3056 | 16.3056 | 0 | 30 | 0 | 0 | 0 | 0 | 0 | 4 | 16.0212 | 16.0212 | 0.1548 | 30
26.05.2025¦11:36:53.059 | 0 | 0 | 0 | 0 | 0 | 4 | 16.3056 | 16.3056 | 0 | 30 | 0 | 0 | 0 | 0 | 0 | 4 | 16.0212 | 16.0212 | 0.1548 | 30
26.05.2025¦11:36:54.059 | 0 | 0 | 0 | 0 | 0 | 4 | 16.3056 | 16.3056 | 0 | 30 | 0 | 0 | 0 | 0 | 0 | 4 | 15.9264 | 15.9264 | 0.1548 | 30
26.05.2025¦11:36:55.059 | 0 | 0 | 0 | 0 | 0 | 4 | 16.3056 | 16.3056 | 0 | 30 | 0 | 0 | 0 | 0 | 0 | 4 | 15.9264 | 15.9264 | 0.1505 | 30
26.05.2025¦11:36:56.058 | 0 | 0 | 0 | 0 | 0 | 4 | 16.3056 | 16.3056 | 0 | 30 | 0 | 0 | 0 | 0 | 0 | 4 | 15.9264 | 15.9264 | 0.1505 | 30
26.05.2025¦11:36:57.059 | 0 | 0 | 0 | 0 | 0 | 4 | 16.3056 | 16.3056 | 0 | 30 | 0 | 0 | 0 | 0 | 0 | 4 | 15.9738 | 15.9738 | 0.1634 | 30
26.05.2025¦11:36:58.058 | 0 | 0 | 0 | 0 | 0 | 4 | 16.3056 | 16.3056 | 0 | 30 | 0 | 0 | 0 | 0 | 0 | 4 | 15.9264 | 15.9264 | 0.1591 | 30
26.05.2025¦11:36:59.058 | 0 | 0 | 0 | 0 | 0 | 4 | 16.3056 | 16.3056 | 0 | 30 | 0 | 0 | 0 | 0 | 0 | 4 | 16.0212 | 16.0212 | 0.1462 | 30
26.05.2025¦11:37:00.059 | 0 | 0 | 0 | 0 | 0 | 4 | 16.3056 | 16.3056 | 0 | 30 | 0 | 0 | 0 | 0 | 0 | 4 | 16.0212 | 16.0212 | 0.1419 | 30
26.05.2025¦11:37:01.058 | 0 | 0 | 0 | 0 | 0 | 4 | 16.2582 | 16.2582 | 0 | 30 | 0 | 0 | 0 | 0 | 0 | 4 | 15.9738 | 15.9738 | 0.1419 | 30
26.05.2025¦11:37:02.059 | 0 | 0 | 0 | 0 | 0 | 4 | 16.3056 | 16.3056 | 0 | 30 | 0 | 0 | 0 | 0 | 0 | 4 | 15.9738 | 15.9738 | 0.1505 | 30
26.05.2025¦11:37:03.058 | 0 | 0 | 0 | 0 | 0 | 4 | 16.3056 | 16.3056 | 0 | 30 | 0 | 0 | 0 | 0 | 0 | 4 | 15.9738 | 15.9738 | 0.1505 | 30
| OekoSolve | OekoSolve | OekoSolve | OekoSolve | OekoSolve | OekoSolve | OekoSolve | OekoSolve | OekoSolve | OekoSolve | OekoSolve | OekoSolve | OekoSolve | OekoSolve | OekoSolve | OekoSolve | OekoSolve | OekoSolve | OekoSolve | OekoSolve
| EnMeter_Prec1 | EnMeter_Prec1 | EnMeter_Prec1 | EnMeter_Prec1 | EnMeter_Prec1 | EnMeter_Prec1 | EnMeter_Prec1 | EnMeter_Prec1 | EnMeter_Prec1 | EnMeter_Prec1 | EnMeter_Prec2 | EnMeter_Prec2 | EnMeter_Prec2 | EnMeter_Prec2 | EnMeter_Prec2 | EnMeter_Prec2 | EnMeter_Prec2 | EnMeter_Prec2 | EnMeter_Prec2 | EnMeter_Prec2
| Prec1 P:W | Prec1 WTotal:kWh | Prec1 WDay:kWh | Prec1 WMonth:kWh | Prec1 WYear:kWh | Prec1 State:0 no info available¦1 Off¦2 Startup¦3 Ready¦4 On¦5 Charge¦6 Discharge¦7 Batt Low or Full¦8 Batt Full¦9 Batt low¦10 Finished¦11 Island¦12 Waiting¦91 Maintenance¦99 ERROR | Prec1 Spec Signal | Prec1 V:kV | Prec1 I:mA | Prec1 Info:0 Bit0¦1 Bit1¦2 Bit2¦3 Bit3¦4 HS Ein¦5 Freigabe / Abdeckung vorhanden¦6 Temp. FÃ¼hler aktiv¦7 Temp. FÃ¼hler unterbrochen¦8 Bit8¦9 Bit9¦10 Bit10¦11 Bit11¦12 Bit12¦13 Bit13¦14 Bit14¦15 Bit15¦ | Prec2 P:W | Prec2 WTotal:kWh | Prec2 WDay:kWh | Prec2 WMonth:kWh | Prec2 WYear:kWh | Prec2 State:0 no info available¦1 Off¦2 Startup¦3 Ready¦4 On¦5 Charge¦6 Discharge¦7 Batt Low or Full¦8 Batt Full¦9 Batt low¦10 Finished¦11 Island¦12 Waiting¦91 Maintenance¦99 ERROR | Prec2 Spec Signal | Prec2 V:kV | Prec2 I:mA | Prec2 Info:0 Bit0¦1 Bit1¦2 Bit2¦3 Bit3¦4 HS Ein¦5 Freigabe / Abdeckung vorhanden¦6 Temp. FÃ¼hler aktiv¦7 Temp. FÃ¼hler unterbrochen¦8 Bit8¦9 Bit9¦10 Bit10¦11 Bit11¦12 Bit12¦13 Bit13¦14 Bit14¦15 Bit15¦
26.05.2025¦11:36:50.059 | 0 | 0 | 0 | 0 | 0 | 4 | 16.3056 | 16.3056 | 0 | 30 | 0 | 0 | 0 | 0 | 0 | 4 | 15.9738 | 15.9738 | 0.1548 | 30
26.05.2025¦11:36:51.059 | 0 | 0 | 0 | 0 | 0 | 4 | 16.3056 | 16.3056 | 0 | 30 | 0 | 0 | 0 | 0 | 0 | 4 | 15.9738 | 15.9738 | 0.1505 | 30
26.05.2025¦11:36:52.059 | 0 | 0 | 0 | 0 | 0 | 4 | 16.3056 | 16.3056 | 0 | 30 | 0 | 0 | 0 | 0 | 0 | 4 | 16.0212 | 16.0212 | 0.1548 | 30
26.05.2025¦11:36:53.059 | 0 | 0 | 0 | 0 | 0 | 4 | 16.3056 | 16.3056 | 0 | 30 | 0 | 0 | 0 | 0 | 0 | 4 | 16.0212 | 16.0212 | 0.1548 | 30
26.05.2025¦11:36:54.059 | 0 | 0 | 0 | 0 | 0 | 4 | 16.3056 | 16.3056 | 0 | 30 | 0 | 0 | 0 | 0 | 0 | 4 | 15.9264 | 15.9264 | 0.1548 | 30
26.05.2025¦11:36:55.059 | 0 | 0 | 0 | 0 | 0 | 4 | 16.3056 | 16.3056 | 0 | 30 | 0 | 0 | 0 | 0 | 0 | 4 | 15.9264 | 15.9264 | 0.1505 | 30
26.05.2025¦11:36:56.058 | 0 | 0 | 0 | 0 | 0 | 4 | 16.3056 | 16.3056 | 0 | 30 | 0 | 0 | 0 | 0 | 0 | 4 | 15.9264 | 15.9264 | 0.1505 | 30
26.05.2025¦11:36:57.059 | 0 | 0 | 0 | 0 | 0 | 4 | 16.3056 | 16.3056 | 0 | 30 | 0 | 0 | 0 | 0 | 0 | 4 | 15.9738 | 15.9738 | 0.1634 | 30
26.05.2025¦11:36:58.058 | 0 | 0 | 0 | 0 | 0 | 4 | 16.3056 | 16.3056 | 0 | 30 | 0 | 0 | 0 | 0 | 0 | 4 | 15.9264 | 15.9264 | 0.1591 | 30
26.05.2025¦11:36:59.058 | 0 | 0 | 0 | 0 | 0 | 4 | 16.3056 | 16.3056 | 0 | 30 | 0 | 0 | 0 | 0 | 0 | 4 | 16.0212 | 16.0212 | 0.1462 | 30
26.05.2025¦11:37:00.059 | 0 | 0 | 0 | 0 | 0 | 4 | 16.3056 | 16.3056 | 0 | 30 | 0 | 0 | 0 | 0 | 0 | 4 | 16.0212 | 16.0212 | 0.1419 | 30
26.05.2025¦11:37:01.058 | 0 | 0 | 0 | 0 | 0 | 4 | 16.2582 | 16.2582 | 0 | 30 | 0 | 0 | 0 | 0 | 0 | 4 | 15.9738 | 15.9738 | 0.1419 | 30
26.05.2025¦11:37:02.059 | 0 | 0 | 0 | 0 | 0 | 4 | 16.3056 | 16.3056 | 0 | 30 | 0 | 0 | 0 | 0 | 0 | 4 | 15.9738 | 15.9738 | 0.1505 | 30
26.05.2025¦11:37:03.058 | 0 | 0 | 0 | 0 | 0 | 4 | 16.3056 | 16.3056 | 0 | 30 | 0 | 0 | 0 | 0 | 0 | 4 | 15.9738 | 15.9738 | 0.1505 | 30
26.05.2025¦11:37:04.059 | 0 | 0 | 0 | 0 | 0 | 4 | 16.3056 | 16.3056 | 0 | 30 | 0 | 0 | 0 | 0 | 0 | 4 | 16.0212 | 16.0212 | 0.1376 | 30
26.05.2025¦11:37:05.058 | 0 | 0 | 0 | 0 | 0 | 4 | 16.3056 | 16.3056 | 0 | 30 | 0 | 0 | 0 | 0 | 0 | 4 | 16.0212 | 16.0212 | 0.1376 | 30
26.05.2025¦11:37:06.058 | 0 | 0 | 0 | 0 | 0 | 4 | 16.3056 | 16.3056 | 0 | 30 | 0 | 0 | 0 | 0 | 0 | 4 | 15.9738 | 15.9738 | 0.1548 | 30
26.05.2025¦11:37:07.059 | 0 | 0 | 0 | 0 | 0 | 4 | 16.3056 | 16.3056 | 0 | 30 | 0 | 0 | 0 | 0 | 0 | 4 | 15.9738 | 15.9738 | 0.1591 | 30
26.05.2025¦11:37:08.058 | 0 | 0 | 0 | 0 | 0 | 4 | 16.3056 | 16.3056 | 0 | 30 | 0 | 0 | 0 | 0 | 0 | 4 | 15.9738 | 15.9738 | 0.1591 | 30
26.05.2025¦11:37:09.060 | 0 | 0 | 0 | 0 | 0 | 4 | 16.3056 | 16.3056 | 0 | 30 | 0 | 0 | 0 | 0 | 0 | 4 | 16.0212 | 16.0212 | 0.1505 | 30
26.05.2025¦11:37:10.059 | 0 | 0 | 0 | 0 | 0 | 4 | 16.3056 | 16.3056 | 0 | 30 | 0 | 0 | 0 | 0 | 0 | 4 | 15.9738 | 15.9738 | 0.1591 | 30
26.05.2025¦11:37:11.059 | 0 | 0 | 0 | 0 | 0 | 4 | 16.3056 | 16.3056 | 0 | 30 | 0 | 0 | 0 | 0 | 0 | 4 | 15.9738 | 15.9738 | 0.1548 | 30
26.05.2025¦11:37:12.059 | 0 | 0 | 0 | 0 | 0 | 4 | 16.3056 | 16.3056 | 0 | 30 | 0 | 0 | 0 | 0 | 0 | 4 | 15.9738 | 15.9738 | 0.1548 | 30
26.05.2025¦11:37:13.059 | 0 | 0 | 0 | 0 | 0 | 4 | 16.3056 | 16.3056 | 0 | 30 | 0 | 0 | 0 | 0 | 0 | 4 | 15.9738 | 15.9738 | 0.1634 | 30
26.05.2025¦11:37:14.058 | 0 | 0 | 0 | 0 | 0 | 4 | 16.3056 | 16.3056 | 0 | 30 | 0 | 0 | 0 | 0 | 0 | 4 | 15.9738 | 15.9738 | 0.1548 | 30
26.05.2025¦11:37:15.059 | 0 | 0 | 0 | 0 | 0 | 4 | 16.3056 | 16.3056 | 0 | 30 | 0 | 0 | 0 | 0 | 0 | 4 | 15.9738 | 15.9738 | 0.1505 | 30
26.05.2025¦11:37:16.058 | 0 | 0 | 0 | 0 | 0 | 4 | 16.3056 | 16.3056 | 0 | 30 | 0 | 0 | 0 | 0 | 0 | 4 | 15.9738 | 15.9738 | 0.1505 | 30
26.05.2025¦11:37:17.060 | 0 | 0 | 0 | 0 | 0 | 4 | 16.3056 | 16.3056 | 0 | 30 | 0 | 0 | 0 | 0 | 0 | 4 | 15.9738 | 15.9738 | 0.1548 | 30
26.05.2025¦11:37:18.059 | 0 | 0 | 0 | 0 | 0 | 4 | 16.3056 | 16.3056 | 0 | 30 | 0 | 0 | 0 | 0 | 0 | 4 | 15.9738 | 15.9738 | 0.1591 | 30
26.05.2025¦11:37:19.059 | 0 | 0 | 0 | 0 | 0 | 4 | 16.3056 | 16.3056 | 0 | 30 | 0 | 0 | 0 | 0 | 0 | 4 | 15.9738 | 15.9738 | 0.1677 | 30
26.05.2025¦11:37:20.059 | 0 | 0 | 0 | 0 | 0 | 4 | 16.3056 | 16.3056 | 0 | 30 | 0 | 0 | 0 | 0 | 0 | 4 | 15.9738 | 15.9738 | 0.1591 | 30
26.05.2025¦11:37:21.058 | 0 | 0 | 0 | 0 | 0 | 4 | 16.3056 | 16.3056 | 0 | 30 | 0 | 0 | 0 | 0 | 0 | 4 | 15.9738 | 15.9738 | 0.1591 | 30
26.05.2025¦11:37:22.059 | 0 | 0 | 0 | 0 | 0 | 4 | 16.3056 | 16.3056 | 0 | 30 | 0 | 0 | 0 | 0 | 0 | 4 | 15.9738 | 15.9738 | 0.1591 | 30
26.05.2025¦11:37:23.060 | 0 | 0 | 0 | 0 | 0 | 4 | 16.3056 | 16.3056 | 0 | 30 | 0 | 0 | 0 | 0 | 0 | 4 | 15.9738 | 15.9738 | 0.1591 | 30
26.05.2025¦11:37:24.060 | 0 | 0 | 0 | 0 | 0 | 4 | 16.3056 | 16.3056 | 0 | 30 | 0 | 0 | 0 | 0 | 0 | 4 | 15.9738 | 15.9738 | 0.1591 | 30
26.05.2025¦11:37:25.058 | 0 | 0 | 0 | 0 | 0 | 4 | 16.3056 | 16.3056 | 0 | 30 | 0 | 0 | 0 | 0 | 0 | 4 | 15.9738 | 15.9738 | 0.1591 | 30
26.05.2025¦11:37:26.059 | 0 | 0 | 0 | 0 | 0 | 4 | 16.3056 | 16.3056 | 0 | 30 | 0 | 0 | 0 | 0 | 0 | 4 | 15.9738 | 15.9738 | 0.1548 | 30
26.05.2025¦11:37:27.058 | 0 | 0 | 0 | 0 | 0 | 4 | 16.3056 | 16.3056 | 0 | 30 | 0 | 0 | 0 | 0 | 0 | 4 | 15.9264 | 15.9264 | 0.1591 | 30
26.05.2025¦11:37:28.059 | 0 | 0 | 0 | 0 | 0 | 4 | 16.3056 | 16.3056 | 0 | 30 | 0 | 0 | 0 | 0 | 0 | 4 | 15.9738 | 15.9738 | 0.1763 | 30
26.05.2025¦11:37:29.058 | 0 | 0 | 0 | 0 | 0 | 4 | 16.3056 | 16.3056 | 0 | 30 | 0 | 0 | 0 | 0 | 0 | 4 | 15.9738 | 15.9738 | 0.1763 | 30
26.05.2025¦11:37:30.058 | 0 | 0 | 0 | 0 | 0 | 4 | 16.3056 | 16.3056 | 0 | 30 | 0 | 0 | 0 | 0 | 0 | 4 | 15.9738 | 15.9738 | 0.1591 | 30
26.05.2025¦11:37:31.059 | 0 | 0 | 0 | 0 | 0 | 4 | 16.3056 | 16.3056 | 0 | 30 | 0 | 0 | 0 | 0 | 0 | 4 | 15.9264 | 15.9264 | 0.1849 | 30
26.05.2025¦11:37:32.058 | 0 | 0 | 0 | 0 | 0 | 4 | 16.3056 | 16.3056 | 0 | 30 | 0 | 0 | 0 | 0 | 0 | 4 | 15.9264 | 15.9264 | 0.1849 | 30
26.05.2025¦11:37:33.058 | 0 | 0 | 0 | 0 | 0 | 4 | 16.3056 | 16.3056 | 0 | 30 | 0 | 0 | 0 | 0 | 0 | 4 | 16.0212 | 16.0212 | 0.1849 | 30
| OekoSolve | OekoSolve | OekoSolve | OekoSolve | OekoSolve | OekoSolve | OekoSolve | OekoSolve | OekoSolve | OekoSolve | OekoSolve | OekoSolve | OekoSolve | OekoSolve | OekoSolve | OekoSolve | OekoSolve | OekoSolve | OekoSolve | OekoSolve
| EnMeter_Prec1 | EnMeter_Prec1 | EnMeter_Prec1 | EnMeter_Prec1 | EnMeter_Prec1 | EnMeter_Prec1 | EnMeter_Prec1 | EnMeter_Prec1 | EnMeter_Prec1 | EnMeter_Prec1 | EnMeter_Prec2 | EnMeter_Prec2 | EnMeter_Prec2 | EnMeter_Prec2 | EnMeter_Prec2 | EnMeter_Prec2 | EnMeter_Prec2 | EnMeter_Prec2 | EnMeter_Prec2 | EnMeter_Prec2
| Prec1 P:W | Prec1 WTotal:kWh | Prec1 WDay:kWh | Prec1 WMonth:kWh | Prec1 WYear:kWh | Prec1 State:0 no info available¦1 Off¦2 Startup¦3 Ready¦4 On¦5 Charge¦6 Discharge¦7 Batt Low or Full¦8 Batt Full¦9 Batt low¦10 Finished¦11 Island¦12 Waiting¦91 Maintenance¦99 ERROR | Prec1 Spec Signal | Prec1 V:kV | Prec1 I:mA | Prec1 Info:0 Bit0¦1 Bit1¦2 Bit2¦3 Bit3¦4 HS Ein¦5 Freigabe / Abdeckung vorhanden¦6 Temp. FÃ¼hler aktiv¦7 Temp. FÃ¼hler unterbrochen¦8 Bit8¦9 Bit9¦10 Bit10¦11 Bit11¦12 Bit12¦13 Bit13¦14 Bit14¦15 Bit15¦ | Prec2 P:W | Prec2 WTotal:kWh | Prec2 WDay:kWh | Prec2 WMonth:kWh | Prec2 WYear:kWh | Prec2 State:0 no info available¦1 Off¦2 Startup¦3 Ready¦4 On¦5 Charge¦6 Discharge¦7 Batt Low or Full¦8 Batt Full¦9 Batt low¦10 Finished¦11 Island¦12 Waiting¦91 Maintenance¦99 ERROR | Prec2 Spec Signal | Prec2 V:kV | Prec2 I:mA | Prec2 Info:0 Bit0¦1 Bit1¦2 Bit2¦3 Bit3¦4 HS Ein¦5 Freigabe / Abdeckung vorhanden¦6 Temp. FÃ¼hler aktiv¦7 Temp. FÃ¼hler unterbrochen¦8 Bit8¦9 Bit9¦10 Bit10¦11 Bit11¦12 Bit12¦13 Bit13¦14 Bit14¦15 Bit15¦
26.05.2025¦11:37:49.058 | 0 | 0 | 0 | 0 | 0 | 4 | 16.3056 | 16.3056 | 0 | 30 | 0 | 0 | 0 | 0 | 0 | 4 | 15.9738 | 15.9738 | 0.1892 | 30
26.05.2025¦11:37:50.059 | 0 | 0 | 0 | 0 | 0 | 4 | 16.3056 | 16.3056 | 0 | 30 | 0 | 0 | 0 | 0 | 0 | 4 | 15.9264 | 15.9264 | 0.1892 | 30
26.05.2025¦11:37:51.058 | 0 | 0 | 0 | 0 | 0 | 4 | 16.3056 | 16.3056 | 0 | 30 | 0 | 0 | 0 | 0 | 0 | 4 | 15.9264 | 15.9264 | 0.1892 | 30
26.05.2025¦11:37:52.058 | 0 | 0 | 0 | 0 | 0 | 4 | 16.3056 | 16.3056 | 0 | 30 | 0 | 0 | 0 | 0 | 0 | 4 | 15.9738 | 15.9738 | 0.1763 | 30
26.05.2025¦11:37:53.059 | 0 | 0 | 0 | 0 | 0 | 4 | 16.3056 | 16.3056 | 0 | 30 | 0 | 0 | 0 | 0 | 0 | 4 | 15.9738 | 15.9738 | 0.1677 | 30
26.05.2025¦11:37:54.059 | 0 | 0 | 0 | 0 | 0 | 4 | 16.2582 | 16.2582 | 0 | 30 | 0 | 0 | 0 | 0 | 0 | 4 | 15.9738 | 15.9738 | 0.172 | 30
26.05.2025¦11:37:55.059 | 0 | 0 | 0 | 0 | 0 | 4 | 16.3056 | 16.3056 | 0 | 30 | 0 | 0 | 0 | 0 | 0 | 4 | 15.9738 | 15.9738 | 0.1763 | 30
26.05.2025¦11:37:56.058 | 0 | 0 | 0 | 0 | 0 | 4 | 16.3056 | 16.3056 | 0 | 30 | 0 | 0 | 0 | 0 | 0 | 4 | 15.9738 | 15.9738 | 0.1763 | 30
26.05.2025¦11:37:57.058 | 0 | 0 | 0 | 0 | 0 | 4 | 16.3056 | 16.3056 | 0 | 30 | 0 | 0 | 0 | 0 | 0 | 4 | 15.9264 | 15.9264 | 0.1849 | 30
26.05.2025¦11:37:58.059 | 0 | 0 | 0 | 0 | 0 | 4 | 16.3056 | 16.3056 | 0 | 30 | 0 | 0 | 0 | 0 | 0 | 4 | 15.9738 | 15.9738 | 0.1935 | 30
26.05.2025¦11:37:59.060 | 0 | 0 | 0 | 0 | 0 | 4 | 16.3056 | 16.3056 | 0 | 30 | 0 | 0 | 0 | 0 | 0 | 4 | 15.9738 | 15.9738 | 0.1935 | 30
26.05.2025¦11:38:00.060 | 0 | 0 | 0 | 0 | 0 | 4 | 16.3056 | 16.3056 | 0 | 30 | 0 | 0 | 0 | 0 | 0 | 4 | 15.9264 | 15.9264 | 0.1892 | 30
26.05.2025¦11:38:01.059 | 0 | 0 | 0 | 0 | 0 | 4 | 16.3056 | 16.3056 | 0 | 30 | 0 | 0 | 0 | 0 | 0 | 4 | 15.9738 | 15.9738 | 0.1849 | 30
26.05.2025¦11:38:02.058 | 0 | 0 | 0 | 0 | 0 | 4 | 16.3056 | 16.3056 | 0 | 30 | 0 | 0 | 0 | 0 | 0 | 4 | 15.9738 | 15.9738 | 0.1849 | 30
26.05.2025¦11:38:03.059 | 0 | 0 | 0 | 0 | 0 | 4 | 16.3056 | 16.3056 | 0 | 30 | 0 | 0 | 0 | 0 | 0 | 4 | 15.9738 | 15.9738 | 0.1634 | 30
| OekoSolve | OekoSolve | OekoSolve | OekoSolve | OekoSolve | OekoSolve | OekoSolve | OekoSolve | OekoSolve | OekoSolve | OekoSolve | OekoSolve | OekoSolve | OekoSolve | OekoSolve | OekoSolve | OekoSolve | OekoSolve | OekoSolve | OekoSolve
| EnMeter_Prec1 | EnMeter_Prec1 | EnMeter_Prec1 | EnMeter_Prec1 | EnMeter_Prec1 | EnMeter_Prec1 | EnMeter_Prec1 | EnMeter_Prec1 | EnMeter_Prec1 | EnMeter_Prec1 | EnMeter_Prec2 | EnMeter_Prec2 | EnMeter_Prec2 | EnMeter_Prec2 | EnMeter_Prec2 | EnMeter_Prec2 | EnMeter_Prec2 | EnMeter_Prec2 | EnMeter_Prec2 | EnMeter_Prec2
| Prec1 P:W | Prec1 WTotal:kWh | Prec1 WDay:kWh | Prec1 WMonth:kWh | Prec1 WYear:kWh | Prec1 State:0 no info available¦1 Off¦2 Startup¦3 Ready¦4 On¦5 Charge¦6 Discharge¦7 Batt Low or Full¦8 Batt Full¦9 Batt low¦10 Finished¦11 Island¦12 Waiting¦91 Maintenance¦99 ERROR | Prec1 Spec Signal | Prec1 V:kV | Prec1 I:mA | Prec1 Info:0 Bit0¦1 Bit1¦2 Bit2¦3 Bit3¦4 HS Ein¦5 Freigabe / Abdeckung vorhanden¦6 Temp. FÃ¼hler aktiv¦7 Temp. FÃ¼hler unterbrochen¦8 Bit8¦9 Bit9¦10 Bit10¦11 Bit11¦12 Bit12¦13 Bit13¦14 Bit14¦15 Bit15¦ | Prec2 P:W | Prec2 WTotal:kWh | Prec2 WDay:kWh | Prec2 WMonth:kWh | Prec2 WYear:kWh | Prec2 State:0 no info available¦1 Off¦2 Startup¦3 Ready¦4 On¦5 Charge¦6 Discharge¦7 Batt Low or Full¦8 Batt Full¦9 Batt low¦10 Finished¦11 Island¦12 Waiting¦91 Maintenance¦99 ERROR | Prec2 Spec Signal | Prec2 V:kV | Prec2 I:mA | Prec2 Info:0 Bit0¦1 Bit1¦2 Bit2¦3 Bit3¦4 HS Ein¦5 Freigabe / Abdeckung vorhanden¦6 Temp. FÃ¼hler aktiv¦7 Temp. FÃ¼hler unterbrochen¦8 Bit8¦9 Bit9¦10 Bit10¦11 Bit11¦12 Bit12¦13 Bit13¦14 Bit14¦15 Bit15¦
26.05.2025¦11:38:33.059 | 0 | 0 | 0 | 0 | 0 | 4 | 16.3056 | 16.3056 | 0 | 30 | 0 | 0 | 0 | 0 | 0 | 4 | 15.9738 | 15.9738 | 0.2021 | 30
| OekoSolve | OekoSolve | OekoSolve | OekoSolve | OekoSolve | OekoSolve | OekoSolve | OekoSolve | OekoSolve | OekoSolve | OekoSolve | OekoSolve | OekoSolve | OekoSolve | OekoSolve | OekoSolve | OekoSolve | OekoSolve | OekoSolve | OekoSolve
| EnMeter_Prec1 | EnMeter_Prec1 | EnMeter_Prec1 | EnMeter_Prec1 | EnMeter_Prec1 | EnMeter_Prec1 | EnMeter_Prec1 | EnMeter_Prec1 | EnMeter_Prec1 | EnMeter_Prec1 | EnMeter_Prec2 | EnMeter_Prec2 | EnMeter_Prec2 | EnMeter_Prec2 | EnMeter_Prec2 | EnMeter_Prec2 | EnMeter_Prec2 | EnMeter_Prec2 | EnMeter_Prec2 | EnMeter_Prec2
| Prec1 P:W | Prec1 WTotal:kWh | Prec1 WDay:kWh | Prec1 WMonth:kWh | Prec1 WYear:kWh | Prec1 State:0 no info available¦1 Off¦2 Startup¦3 Ready¦4 On¦5 Charge¦6 Discharge¦7 Batt Low or Full¦8 Batt Full¦9 Batt low¦10 Finished¦11 Island¦12 Waiting¦91 Maintenance¦99 ERROR | Prec1 Spec Signal | Prec1 V:kV | Prec1 I:mA | Prec1 Info:0 Bit0¦1 Bit1¦2 Bit2¦3 Bit3¦4 HS Ein¦5 Freigabe / Abdeckung vorhanden¦6 Temp. FÃ¼hler aktiv¦7 Temp. FÃ¼hler unterbrochen¦8 Bit8¦9 Bit9¦10 Bit10¦11 Bit11¦12 Bit12¦13 Bit13¦14 Bit14¦15 Bit15¦ | Prec2 P:W | Prec2 WTotal:kWh | Prec2 WDay:kWh | Prec2 WMonth:kWh | Prec2 WYear:kWh | Prec2 State:0 no info available¦1 Off¦2 Startup¦3 Ready¦4 On¦5 Charge¦6 Discharge¦7 Batt Low or Full¦8 Batt Full¦9 Batt low¦10 Finished¦11 Island¦12 Waiting¦91 Maintenance¦99 ERROR | Prec2 Spec Signal | Prec2 V:kV | Prec2 I:mA | Prec2 Info:0 Bit0¦1 Bit1¦2 Bit2¦3 Bit3¦4 HS Ein¦5 Freigabe / Abdeckung vorhanden¦6 Temp. FÃ¼hler aktiv¦7 Temp. FÃ¼hler unterbrochen¦8 Bit8¦9 Bit9¦10 Bit10¦11 Bit11¦12 Bit12¦13 Bit13¦14 Bit14¦15 Bit15¦
26.05.2025¦11:38:48.059 | 0 | 0 | 0 | 0 | 0 | 4 | 16.3056 | 16.3056 | 0 | 30 | 0 | 0 | 0 | 0 | 0 | 4 | 15.9264 | 15.9264 | 0.215 | 30
26.05.2025¦11:38:49.059 | 0 | 0 | 0 | 0 | 0 | 4 | 16.3056 | 16.3056 | 0 | 30 | 0 | 0 | 0 | 0 | 0 | 4 | 15.9738 | 15.9738 | 0.2107 | 30
26.05.2025¦11:38:50.059 | 0 | 0 | 0 | 0 | 0 | 4 | 16.2582 | 16.2582 | 0 | 30 | 0 | 0 | 0 | 0 | 0 | 4 | 16.0212 | 16.0212 | 0.2193 | 30
26.05.2025¦11:38:51.058 | 0 | 0 | 0 | 0 | 0 | 4 | 16.2582 | 16.2582 | 0 | 30 | 0 | 0 | 0 | 0 | 0 | 4 | 16.0212 | 16.0212 | 0.2193 | 30
26.05.2025¦11:38:52.059 | 0 | 0 | 0 | 0 | 0 | 4 | 16.3056 | 16.3056 | 0 | 30 | 0 | 0 | 0 | 0 | 0 | 4 | 16.0212 | 16.0212 | 0.2193 | 30
26.05.2025¦11:38:53.058 | 0 | 0 | 0 | 0 | 0 | 4 | 16.3056 | 16.3056 | 0 | 30 | 0 | 0 | 0 | 0 | 0 | 4 | 16.0212 | 16.0212 | 0.2193 | 30
26.05.2025¦11:38:54.059 | 0 | 0 | 0 | 0 | 0 | 4 | 16.3056 | 16.3056 | 0 | 30 | 0 | 0 | 0 | 0 | 0 | 4 | 15.9738 | 15.9738 | 0.215 | 30
26.05.2025¦11:38:55.059 | 0 | 0 | 0 | 0 | 0 | 4 | 16.3056 | 16.3056 | 0 | 30 | 0 | 0 | 0 | 0 | 0 | 4 | 15.9738 | 15.9738 | 0.215 | 30
26.05.2025¦11:38:56.059 | 0 | 0 | 0 | 0 | 0 | 4 | 16.3056 | 16.3056 | 0 | 30 | 0 | 0 | 0 | 0 | 0 | 4 | 15.9738 | 15.9738 | 0.215 | 30
26.05.2025¦11:38:57.059 | 0 | 0 | 0 | 0 | 0 | 4 | 16.3056 | 16.3056 | 0 | 30 | 0 | 0 | 0 | 0 | 0 | 4 | 16.0212 | 16.0212 | 0.2322 | 30
26.05.2025¦11:38:58.058 | 0 | 0 | 0 | 0 | 0 | 4 | 16.3056 | 16.3056 | 0 | 30 | 0 | 0 | 0 | 0 | 0 | 4 | 16.0212 | 16.0212 | 0.2322 | 30
26.05.2025¦11:38:59.059 | 0 | 0 | 0 | 0 | 0 | 4 | 16.3056 | 16.3056 | 0 | 30 | 0 | 0 | 0 | 0 | 0 | 4 | 16.0212 | 16.0212 | 0.2236 | 30
26.05.2025¦11:39:00.060 | 0 | 0 | 0 | 0 | 0 | 4 | 16.3056 | 16.3056 | 0 | 30 | 0 | 0 | 0 | 0 | 0 | 4 | 16.0212 | 16.0212 | 0.2193 | 30
26.05.2025¦11:39:01.059 | 0 | 0 | 0 | 0 | 0 | 4 | 16.3056 | 16.3056 | 0 | 30 | 0 | 0 | 0 | 0 | 0 | 4 | 16.0212 | 16.0212 | 0.2193 | 30
26.05.2025¦11:39:02.058 | 0 | 0 | 0 | 0 | 0 | 4 | 16.3056 | 16.3056 | 0 | 30 | 0 | 0 | 0 | 0 | 0 | 4 | 15.9264 | 15.9264 | 0.2107 | 30
26.05.2025¦11:39:03.059 | 0 | 0 | 0 | 0 | 0 | 4 | 16.2582 | 16.2582 | 0 | 30 | 0 | 0 | 0 | 0 | 0 | 4 | 15.9738 | 15.9738 | 0.2193 | 30
| OekoSolve | OekoSolve | OekoSolve | OekoSolve | OekoSolve | OekoSolve | OekoSolve | OekoSolve | OekoSolve | OekoSolve | OekoSolve | OekoSolve | OekoSolve | OekoSolve | OekoSolve | OekoSolve | OekoSolve | OekoSolve | OekoSolve | OekoSolve
| EnMeter_Prec1 | EnMeter_Prec1 | EnMeter_Prec1 | EnMeter_Prec1 | EnMeter_Prec1 | EnMeter_Prec1 | EnMeter_Prec1 | EnMeter_Prec1 | EnMeter_Prec1 | EnMeter_Prec1 | EnMeter_Prec2 | EnMeter_Prec2 | EnMeter_Prec2 | EnMeter_Prec2 | EnMeter_Prec2 | EnMeter_Prec2 | EnMeter_Prec2 | EnMeter_Prec2 | EnMeter_Prec2 | EnMeter_Prec2
| Prec1 P:W | Prec1 WTotal:kWh | Prec1 WDay:kWh | Prec1 WMonth:kWh | Prec1 WYear:kWh | Prec1 State:0 no info available¦1 Off¦2 Startup¦3 Ready¦4 On¦5 Charge¦6 Discharge¦7 Batt Low or Full¦8 Batt Full¦9 Batt low¦10 Finished¦11 Island¦12 Waiting¦91 Maintenance¦99 ERROR | Prec1 Spec Signal | Prec1 V:kV | Prec1 I:mA | Prec1 Info:0 Bit0¦1 Bit1¦2 Bit2¦3 Bit3¦4 HS Ein¦5 Freigabe / Abdeckung vorhanden¦6 Temp. FÃ¼hler aktiv¦7 Temp. FÃ¼hler unterbrochen¦8 Bit8¦9 Bit9¦10 Bit10¦11 Bit11¦12 Bit12¦13 Bit13¦14 Bit14¦15 Bit15¦ | Prec2 P:W | Prec2 WTotal:kWh | Prec2 WDay:kWh | Prec2 WMonth:kWh | Prec2 WYear:kWh | Prec2 State:0 no info available¦1 Off¦2 Startup¦3 Ready¦4 On¦5 Charge¦6 Discharge¦7 Batt Low or Full¦8 Batt Full¦9 Batt low¦10 Finished¦11 Island¦12 Waiting¦91 Maintenance¦99 ERROR | Prec2 Spec Signal | Prec2 V:kV | Prec2 I:mA | Prec2 Info:0 Bit0¦1 Bit1¦2 Bit2¦3 Bit3¦4 HS Ein¦5 Freigabe / Abdeckung vorhanden¦6 Temp. FÃ¼hler aktiv¦7 Temp. FÃ¼hler unterbrochen¦8 Bit8¦9 Bit9¦10 Bit10¦11 Bit11¦12 Bit12¦13 Bit13¦14 Bit14¦15 Bit15¦
26.05.2025¦11:38:49.059 | 0 | 0 | 0 | 0 | 0 | 4 | 16.3056 | 16.3056 | 0 | 30 | 0 | 0 | 0 | 0 | 0 | 4 | 15.9738 | 15.9738 | 0.2107 | 30
26.05.2025¦11:38:50.059 | 0 | 0 | 0 | 0 | 0 | 4 | 16.2582 | 16.2582 | 0 | 30 | 0 | 0 | 0 | 0 | 0 | 4 | 16.0212 | 16.0212 | 0.2193 | 30
26.05.2025¦11:38:51.058 | 0 | 0 | 0 | 0 | 0 | 4 | 16.2582 | 16.2582 | 0 | 30 | 0 | 0 | 0 | 0 | 0 | 4 | 16.0212 | 16.0212 | 0.2193 | 30
26.05.2025¦11:38:52.059 | 0 | 0 | 0 | 0 | 0 | 4 | 16.3056 | 16.3056 | 0 | 30 | 0 | 0 | 0 | 0 | 0 | 4 | 16.0212 | 16.0212 | 0.2193 | 30
26.05.2025¦11:38:53.058 | 0 | 0 | 0 | 0 | 0 | 4 | 16.3056 | 16.3056 | 0 | 30 | 0 | 0 | 0 | 0 | 0 | 4 | 16.0212 | 16.0212 | 0.2193 | 30
26.05.2025¦11:38:54.059 | 0 | 0 | 0 | 0 | 0 | 4 | 16.3056 | 16.3056 | 0 | 30 | 0 | 0 | 0 | 0 | 0 | 4 | 15.9738 | 15.9738 | 0.215 | 30
26.05.2025¦11:38:55.059 | 0 | 0 | 0 | 0 | 0 | 4 | 16.3056 | 16.3056 | 0 | 30 | 0 | 0 | 0 | 0 | 0 | 4 | 15.9738 | 15.9738 | 0.215 | 30
26.05.2025¦11:38:56.059 | 0 | 0 | 0 | 0 | 0 | 4 | 16.3056 | 16.3056 | 0 | 30 | 0 | 0 | 0 | 0 | 0 | 4 | 15.9738 | 15.9738 | 0.215 | 30
26.05.2025¦11:38:57.059 | 0 | 0 | 0 | 0 | 0 | 4 | 16.3056 | 16.3056 | 0 | 30 | 0 | 0 | 0 | 0 | 0 | 4 | 16.0212 | 16.0212 | 0.2322 | 30
26.05.2025¦11:38:58.058 | 0 | 0 | 0 | 0 | 0 | 4 | 16.3056 | 16.3056 | 0 | 30 | 0 | 0 | 0 | 0 | 0 | 4 | 16.0212 | 16.0212 | 0.2322 | 30
26.05.2025¦11:38:59.059 | 0 | 0 | 0 | 0 | 0 | 4 | 16.3056 | 16.3056 | 0 | 30 | 0 | 0 | 0 | 0 | 0 | 4 | 16.0212 | 16.0212 | 0.2236 | 30
26.05.2025¦11:39:00.060 | 0 | 0 | 0 | 0 | 0 | 4 | 16.3056 | 16.3056 | 0 | 30 | 0 | 0 | 0 | 0 | 0 | 4 | 16.0212 | 16.0212 | 0.2193 | 30
26.05.2025¦11:39:01.059 | 0 | 0 | 0 | 0 | 0 | 4 | 16.3056 | 16.3056 | 0 | 30 | 0 | 0 | 0 | 0 | 0 | 4 | 16.0212 | 16.0212 | 0.2193 | 30
26.05.2025¦11:39:02.058 | 0 | 0 | 0 | 0 | 0 | 4 | 16.3056 | 16.3056 | 0 | 30 | 0 | 0 | 0 | 0 | 0 | 4 | 15.9264 | 15.9264 | 0.2107 | 30
26.05.2025¦11:39:03.059 | 0 | 0 | 0 | 0 | 0 | 4 | 16.2582 | 16.2582 | 0 | 30 | 0 | 0 | 0 | 0 | 0 | 4 | 15.9738 | 15.9738 | 0.2193 | 30
26.05.2025¦11:39:04.059 | 0 | 0 | 0 | 0 | 0 | 4 | 16.3056 | 16.3056 | 0 | 30 | 0 | 0 | 0 | 0 | 0 | 4 | 15.9264 | 15.9264 | 0.2279 | 30
26.05.2025¦11:39:05.058 | 0 | 0 | 0 | 0 | 0 | 4 | 16.3056 | 16.3056 | 0 | 30 | 0 | 0 | 0 | 0 | 0 | 4 | 15.9264 | 15.9264 | 0.2279 | 30
26.05.2025¦11:39:06.059 | 0 | 0 | 0 | 0 | 0 | 4 | 16.3056 | 16.3056 | 0 | 30 | 0 | 0 | 0 | 0 | 0 | 4 | 15.9738 | 15.9738 | 0.2193 | 30
26.05.2025¦11:39:07.059 | 0 | 0 | 0 | 0 | 0 | 4 | 16.3056 | 16.3056 | 0 | 30 | 0 | 0 | 0 | 0 | 0 | 4 | 15.9738 | 15.9738 | 0.2193 | 30
26.05.2025¦11:39:08.059 | 0 | 0 | 0 | 0 | 0 | 4 | 16.3056 | 16.3056 | 0 | 30 | 0 | 0 | 0 | 0 | 0 | 4 | 15.9264 | 15.9264 | 0.2193 | 30
26.05.2025¦11:39:09.059 | 0 | 0 | 0 | 0 | 0 | 4 | 16.3056 | 16.3056 | 0 | 30 | 0 | 0 | 0 | 0 | 0 | 4 | 16.0212 | 16.0212 | 0.2107 | 30
26.05.2025¦11:39:10.059 | 0 | 0 | 0 | 0 | 0 | 4 | 16.3056 | 16.3056 | 0 | 30 | 0 | 0 | 0 | 0 | 0 | 4 | 15.9738 | 15.9738 | 0.2279 | 30
26.05.2025¦11:39:11.058 | 0 | 0 | 0 | 0 | 0 | 4 | 16.3056 | 16.3056 | 0 | 30 | 0 | 0 | 0 | 0 | 0 | 4 | 15.9738 | 15.9738 | 0.2279 | 30
26.05.2025¦11:39:12.058 | 0 | 0 | 0 | 0 | 0 | 4 | 16.2582 | 16.2582 | 0 | 30 | 0 | 0 | 0 | 0 | 0 | 4 | 15.9738 | 15.9738 | 0.2279 | 30
26.05.2025¦11:39:13.059 | 0 | 0 | 0 | 0 | 0 | 4 | 16.3056 | 16.3056 | 0 | 30 | 0 | 0 | 0 | 0 | 0 | 4 | 15.9738 | 15.9738 | 0.2408 | 30
26.05.2025¦11:39:14.059 | 0 | 0 | 0 | 0 | 0 | 4 | 16.3056 | 16.3056 | 0 | 30 | 0 | 0 | 0 | 0 | 0 | 4 | 15.9738 | 15.9738 | 0.2408 | 30
26.05.2025¦11:39:15.059 | 0 | 0 | 0 | 0 | 0 | 4 | 16.3056 | 16.3056 | 0 | 30 | 0 | 0 | 0 | 0 | 0 | 4 | 15.9264 | 15.9264 | 0.2494 | 30
26.05.2025¦11:39:16.059 | 0 | 0 | 0 | 0 | 0 | 4 | 16.3056 | 16.3056 | 0 | 30 | 0 | 0 | 0 | 0 | 0 | 4 | 15.9264 | 15.9264 | 0.2494 | 30
26.05.2025¦11:39:17.058 | 0 | 0 | 0 | 0 | 0 | 4 | 16.3056 | 16.3056 | 0 | 30 | 0 | 0 | 0 | 0 | 0 | 4 | 15.9738 | 15.9738 | 0.2494 | 30
26.05.2025¦11:39:18.059 | 0 | 0 | 0 | 0 | 0 | 4 | 16.3056 | 16.3056 | 0 | 30 | 0 | 0 | 0 | 0 | 0 | 4 | 16.0212 | 16.0212 | 0.2623 | 30
26.05.2025¦11:39:19.059 | 0 | 0 | 0 | 0 | 0 | 4 | 16.3056 | 16.3056 | 0 | 30 | 0 | 0 | 0 | 0 | 0 | 4 | 16.0212 | 16.0212 | 0.2623 | 30
26.05.2025¦11:39:20.059 | 0 | 0 | 0 | 0 | 0 | 4 | 16.3056 | 16.3056 | 0 | 30 | 0 | 0 | 0 | 0 | 0 | 4 | 15.9738 | 15.9738 | 0.2494 | 30
26.05.2025¦11:39:21.059 | 0 | 0 | 0 | 0 | 0 | 4 | 16.3056 | 16.3056 | 0 | 30 | 0 | 0 | 0 | 0 | 0 | 4 | 15.9738 | 15.9738 | 0.2494 | 30
26.05.2025¦11:39:22.059 | 0 | 0 | 0 | 0 | 0 | 4 | 16.2582 | 16.2582 | 0 | 30 | 0 | 0 | 0 | 0 | 0 | 4 | 15.9738 | 15.9738 | 0.2494 | 30
26.05.2025¦11:39:23.059 | 0 | 0 | 0 | 0 | 0 | 4 | 16.3056 | 16.3056 | 0 | 30 | 0 | 0 | 0 | 0 | 0 | 4 | 15.9738 | 15.9738 | 0.2408 | 30
26.05.2025¦11:39:24.058 | 0 | 0 | 0 | 0 | 0 | 4 | 16.3056 | 16.3056 | 0 | 30 | 0 | 0 | 0 | 0 | 0 | 4 | 15.9738 | 15.9738 | 0.2408 | 30
26.05.2025¦11:39:25.058 | 0 | 0 | 0 | 0 | 0 | 4 | 16.3056 | 16.3056 | 0 | 30 | 0 | 0 | 0 | 0 | 0 | 4 | 16.0212 | 16.0212 | 0.2365 | 30
26.05.2025¦11:39:26.059 | 0 | 0 | 0 | 0 | 0 | 4 | 16.3056 | 16.3056 | 0 | 30 | 0 | 0 | 0 | 0 | 0 | 4 | 15.9738 | 15.9738 | 0.2451 | 30
26.05.2025¦11:39:27.059 | 0 | 0 | 0 | 0 | 0 | 4 | 16.3056 | 16.3056 | 0 | 30 | 0 | 0 | 0 | 0 | 0 | 4 | 15.9264 | 15.9264 | 0.2279 | 30
26.05.2025¦11:39:28.059 | 0 | 0 | 0 | 0 | 0 | 4 | 16.3056 | 16.3056 | 0 | 30 | 0 | 0 | 0 | 0 | 0 | 4 | 15.9264 | 15.9264 | 0.2279 | 30
26.05.2025¦11:39:29.060 | 0 | 0 | 0 | 0 | 0 | 4 | 16.3056 | 16.3056 | 0 | 30 | 0 | 0 | 0 | 0 | 0 | 4 | 15.9264 | 15.9264 | 0.2451 | 30
26.05.2025¦11:39:30.059 | 0 | 0 | 0 | 0 | 0 | 4 | 16.2582 | 16.2582 | 0 | 30 | 0 | 0 | 0 | 0 | 0 | 4 | 15.9264 | 15.9264 | 0.2408 | 30
26.05.2025¦11:39:31.059 | 0 | 0 | 0 | 0 | 0 | 4 | 16.2582 | 16.2582 | 0 | 30 | 0 | 0 | 0 | 0 | 0 | 4 | 15.9264 | 15.9264 | 0.2408 | 30
26.05.2025¦11:39:32.059 | 0 | 0 | 0 | 0 | 0 | 4 | 16.2582 | 16.2582 | 0 | 30 | 0 | 0 | 0 | 0 | 0 | 4 | 16.0212 | 16.0212 | 0.2322 | 30
26.05.2025¦11:39:33.059 | 0 | 0 | 0 | 0 | 0 | 4 | 16.3056 | 16.3056 | 0 | 30 | 0 | 0 | 0 | 0 | 0 | 4 | 16.0212 | 16.0212 | 0.2322 | 30
| OekoSolve | OekoSolve | OekoSolve | OekoSolve | OekoSolve | OekoSolve | OekoSolve | OekoSolve | OekoSolve | OekoSolve | OekoSolve | OekoSolve | OekoSolve | OekoSolve | OekoSolve | OekoSolve | OekoSolve | OekoSolve | OekoSolve | OekoSolve
| EnMeter_Prec1 | EnMeter_Prec1 | EnMeter_Prec1 | EnMeter_Prec1 | EnMeter_Prec1 | EnMeter_Prec1 | EnMeter_Prec1 | EnMeter_Prec1 | EnMeter_Prec1 | EnMeter_Prec1 | EnMeter_Prec2 | EnMeter_Prec2 | EnMeter_Prec2 | EnMeter_Prec2 | EnMeter_Prec2 | EnMeter_Prec2 | EnMeter_Prec2 | EnMeter_Prec2 | EnMeter_Prec2 | EnMeter_Prec2
| Prec1 P:W | Prec1 WTotal:kWh | Prec1 WDay:kWh | Prec1 WMonth:kWh | Prec1 WYear:kWh | Prec1 State:0 no info available¦1 Off¦2 Startup¦3 Ready¦4 On¦5 Charge¦6 Discharge¦7 Batt Low or Full¦8 Batt Full¦9 Batt low¦10 Finished¦11 Island¦12 Waiting¦91 Maintenance¦99 ERROR | Prec1 Spec Signal | Prec1 V:kV | Prec1 I:mA | Prec1 Info:0 Bit0¦1 Bit1¦2 Bit2¦3 Bit3¦4 HS Ein¦5 Freigabe / Abdeckung vorhanden¦6 Temp. FÃ¼hler aktiv¦7 Temp. FÃ¼hler unterbrochen¦8 Bit8¦9 Bit9¦10 Bit10¦11 Bit11¦12 Bit12¦13 Bit13¦14 Bit14¦15 Bit15¦ | Prec2 P:W | Prec2 WTotal:kWh | Prec2 WDay:kWh | Prec2 WMonth:kWh | Prec2 WYear:kWh | Prec2 State:0 no info available¦1 Off¦2 Startup¦3 Ready¦4 On¦5 Charge¦6 Discharge¦7 Batt Low or Full¦8 Batt Full¦9 Batt low¦10 Finished¦11 Island¦12 Waiting¦91 Maintenance¦99 ERROR | Prec2 Spec Signal | Prec2 V:kV | Prec2 I:mA | Prec2 Info:0 Bit0¦1 Bit1¦2 Bit2¦3 Bit3¦4 HS Ein¦5 Freigabe / Abdeckung vorhanden¦6 Temp. FÃ¼hler aktiv¦7 Temp. FÃ¼hler unterbrochen¦8 Bit8¦9 Bit9¦10 Bit10¦11 Bit11¦12 Bit12¦13 Bit13¦14 Bit14¦15 Bit15¦
26.05.2025¦11:39:05.058 | 0 | 0 | 0 | 0 | 0 | 4 | 16.3056 | 16.3056 | 0 | 30 | 0 | 0 | 0 | 0 | 0 | 4 | 15.9264 | 15.9264 | 0.2279 | 30
26.05.2025¦11:39:06.059 | 0 | 0 | 0 | 0 | 0 | 4 | 16.3056 | 16.3056 | 0 | 30 | 0 | 0 | 0 | 0 | 0 | 4 | 15.9738 | 15.9738 | 0.2193 | 30
26.05.2025¦11:39:07.059 | 0 | 0 | 0 | 0 | 0 | 4 | 16.3056 | 16.3056 | 0 | 30 | 0 | 0 | 0 | 0 | 0 | 4 | 15.9738 | 15.9738 | 0.2193 | 30
26.05.2025¦11:39:08.059 | 0 | 0 | 0 | 0 | 0 | 4 | 16.3056 | 16.3056 | 0 | 30 | 0 | 0 | 0 | 0 | 0 | 4 | 15.9264 | 15.9264 | 0.2193 | 30
26.05.2025¦11:39:09.059 | 0 | 0 | 0 | 0 | 0 | 4 | 16.3056 | 16.3056 | 0 | 30 | 0 | 0 | 0 | 0 | 0 | 4 | 16.0212 | 16.0212 | 0.2107 | 30
26.05.2025¦11:39:10.059 | 0 | 0 | 0 | 0 | 0 | 4 | 16.3056 | 16.3056 | 0 | 30 | 0 | 0 | 0 | 0 | 0 | 4 | 15.9738 | 15.9738 | 0.2279 | 30
26.05.2025¦11:39:11.058 | 0 | 0 | 0 | 0 | 0 | 4 | 16.3056 | 16.3056 | 0 | 30 | 0 | 0 | 0 | 0 | 0 | 4 | 15.9738 | 15.9738 | 0.2279 | 30
26.05.2025¦11:39:12.058 | 0 | 0 | 0 | 0 | 0 | 4 | 16.2582 | 16.2582 | 0 | 30 | 0 | 0 | 0 | 0 | 0 | 4 | 15.9738 | 15.9738 | 0.2279 | 30
26.05.2025¦11:39:13.059 | 0 | 0 | 0 | 0 | 0 | 4 | 16.3056 | 16.3056 | 0 | 30 | 0 | 0 | 0 | 0 | 0 | 4 | 15.9738 | 15.9738 | 0.2408 | 30
26.05.2025¦11:39:14.059 | 0 | 0 | 0 | 0 | 0 | 4 | 16.3056 | 16.3056 | 0 | 30 | 0 | 0 | 0 | 0 | 0 | 4 | 15.9738 | 15.9738 | 0.2408 | 30
26.05.2025¦11:39:15.059 | 0 | 0 | 0 | 0 | 0 | 4 | 16.3056 | 16.3056 | 0 | 30 | 0 | 0 | 0 | 0 | 0 | 4 | 15.9264 | 15.9264 | 0.2494 | 30
26.05.2025¦11:39:16.059 | 0 | 0 | 0 | 0 | 0 | 4 | 16.3056 | 16.3056 | 0 | 30 | 0 | 0 | 0 | 0 | 0 | 4 | 15.9264 | 15.9264 | 0.2494 | 30
26.05.2025¦11:39:17.058 | 0 | 0 | 0 | 0 | 0 | 4 | 16.3056 | 16.3056 | 0 | 30 | 0 | 0 | 0 | 0 | 0 | 4 | 15.9738 | 15.9738 | 0.2494 | 30
26.05.2025¦11:39:18.059 | 0 | 0 | 0 | 0 | 0 | 4 | 16.3056 | 16.3056 | 0 | 30 | 0 | 0 | 0 | 0 | 0 | 4 | 16.0212 | 16.0212 | 0.2623 | 30
26.05.2025¦11:39:19.059 | 0 | 0 | 0 | 0 | 0 | 4 | 16.3056 | 16.3056 | 0 | 30 | 0 | 0 | 0 | 0 | 0 | 4 | 16.0212 | 16.0212 | 0.2623 | 30
26.05.2025¦11:39:20.059 | 0 | 0 | 0 | 0 | 0 | 4 | 16.3056 | 16.3056 | 0 | 30 | 0 | 0 | 0 | 0 | 0 | 4 | 15.9738 | 15.9738 | 0.2494 | 30
26.05.2025¦11:39:21.059 | 0 | 0 | 0 | 0 | 0 | 4 | 16.3056 | 16.3056 | 0 | 30 | 0 | 0 | 0 | 0 | 0 | 4 | 15.9738 | 15.9738 | 0.2494 | 30
26.05.2025¦11:39:22.059 | 0 | 0 | 0 | 0 | 0 | 4 | 16.2582 | 16.2582 | 0 | 30 | 0 | 0 | 0 | 0 | 0 | 4 | 15.9738 | 15.9738 | 0.2494 | 30
26.05.2025¦11:39:23.059 | 0 | 0 | 0 | 0 | 0 | 4 | 16.3056 | 16.3056 | 0 | 30 | 0 | 0 | 0 | 0 | 0 | 4 | 15.9738 | 15.9738 | 0.2408 | 30
26.05.2025¦11:39:24.058 | 0 | 0 | 0 | 0 | 0 | 4 | 16.3056 | 16.3056 | 0 | 30 | 0 | 0 | 0 | 0 | 0 | 4 | 15.9738 | 15.9738 | 0.2408 | 30
26.05.2025¦11:39:25.058 | 0 | 0 | 0 | 0 | 0 | 4 | 16.3056 | 16.3056 | 0 | 30 | 0 | 0 | 0 | 0 | 0 | 4 | 16.0212 | 16.0212 | 0.2365 | 30
26.05.2025¦11:39:26.059 | 0 | 0 | 0 | 0 | 0 | 4 | 16.3056 | 16.3056 | 0 | 30 | 0 | 0 | 0 | 0 | 0 | 4 | 15.9738 | 15.9738 | 0.2451 | 30
26.05.2025¦11:39:27.059 | 0 | 0 | 0 | 0 | 0 | 4 | 16.3056 | 16.3056 | 0 | 30 | 0 | 0 | 0 | 0 | 0 | 4 | 15.9264 | 15.9264 | 0.2279 | 30
26.05.2025¦11:39:28.059 | 0 | 0 | 0 | 0 | 0 | 4 | 16.3056 | 16.3056 | 0 | 30 | 0 | 0 | 0 | 0 | 0 | 4 | 15.9264 | 15.9264 | 0.2279 | 30
26.05.2025¦11:39:29.060 | 0 | 0 | 0 | 0 | 0 | 4 | 16.3056 | 16.3056 | 0 | 30 | 0 | 0 | 0 | 0 | 0 | 4 | 15.9264 | 15.9264 | 0.2451 | 30
26.05.2025¦11:39:30.059 | 0 | 0 | 0 | 0 | 0 | 4 | 16.2582 | 16.2582 | 0 | 30 | 0 | 0 | 0 | 0 | 0 | 4 | 15.9264 | 15.9264 | 0.2408 | 30
26.05.2025¦11:39:31.059 | 0 | 0 | 0 | 0 | 0 | 4 | 16.2582 | 16.2582 | 0 | 30 | 0 | 0 | 0 | 0 | 0 | 4 | 15.9264 | 15.9264 | 0.2408 | 30
26.05.2025¦11:39:32.059 | 0 | 0 | 0 | 0 | 0 | 4 | 16.2582 | 16.2582 | 0 | 30 | 0 | 0 | 0 | 0 | 0 | 4 | 16.0212 | 16.0212 | 0.2322 | 30
26.05.2025¦11:39:33.059 | 0 | 0 | 0 | 0 | 0 | 4 | 16.3056 | 16.3056 | 0 | 30 | 0 | 0 | 0 | 0 | 0 | 4 | 16.0212 | 16.0212 | 0.2322 | 30
26.05.2025¦11:39:34.058 | 0 | 0 | 0 | 0 | 0 | 4 | 16.3056 | 16.3056 | 0 | 30 | 0 | 0 | 0 | 0 | 0 | 4 | 15.9738 | 15.9738 | 0.2322 | 30
26.05.2025¦11:39:35.060 | 0 | 0 | 0 | 0 | 0 | 4 | 16.3056 | 16.3056 | 0 | 30 | 0 | 0 | 0 | 0 | 0 | 4 | 15.9264 | 15.9264 | 0.2322 | 30
26.05.2025¦11:39:36.059 | 0 | 0 | 0 | 0 | 0 | 4 | 16.3056 | 16.3056 | 0 | 30 | 0 | 0 | 0 | 0 | 0 | 4 | 15.9264 | 15.9264 | 0.2193 | 30
26.05.2025¦11:39:37.058 | 0 | 0 | 0 | 0 | 0 | 4 | 16.3056 | 16.3056 | 0 | 30 | 0 | 0 | 0 | 0 | 0 | 4 | 15.9264 | 15.9264 | 0.2193 | 30
26.05.2025¦11:39:38.058 | 0 | 0 | 0 | 0 | 0 | 4 | 16.2582 | 16.2582 | 0 | 30 | 0 | 0 | 0 | 0 | 0 | 4 | 15.9738 | 15.9738 | 0.2408 | 30
26.05.2025¦11:39:39.059 | 0 | 0 | 0 | 0 | 0 | 4 | 16.3056 | 16.3056 | 0 | 30 | 0 | 0 | 0 | 0 | 0 | 4 | 15.9738 | 15.9738 | 0.2193 | 30
26.05.2025¦11:39:40.059 | 0 | 0 | 0 | 0 | 0 | 4 | 16.3056 | 16.3056 | 0 | 30 | 0 | 0 | 0 | 0 | 0 | 4 | 15.9738 | 15.9738 | 0.2193 | 30
26.05.2025¦11:39:41.059 | 0 | 0 | 0 | 0 | 0 | 4 | 16.3056 | 16.3056 | 0 | 30 | 0 | 0 | 0 | 0 | 0 | 4 | 15.9738 | 15.9738 | 0.2107 | 30
26.05.2025¦11:39:42.058 | 0 | 0 | 0 | 0 | 0 | 4 | 16.3056 | 16.3056 | 0 | 30 | 0 | 0 | 0 | 0 | 0 | 4 | 15.9738 | 15.9738 | 0.2107 | 30
26.05.2025¦11:39:43.058 | 0 | 0 | 0 | 0 | 0 | 4 | 16.3056 | 16.3056 | 0 | 30 | 0 | 0 | 0 | 0 | 0 | 4 | 15.9738 | 15.9738 | 0.215 | 30
26.05.2025¦11:39:44.059 | 0 | 0 | 0 | 0 | 0 | 4 | 16.3056 | 16.3056 | 0 | 30 | 0 | 0 | 0 | 0 | 0 | 4 | 16.0212 | 16.0212 | 0.2107 | 30
26.05.2025¦11:39:45.058 | 0 | 0 | 0 | 0 | 0 | 4 | 16.3056 | 16.3056 | 0 | 30 | 0 | 0 | 0 | 0 | 0 | 4 | 16.0212 | 16.0212 | 0.2107 | 30
26.05.2025¦11:39:46.059 | 0 | 0 | 0 | 0 | 0 | 4 | 16.3056 | 16.3056 | 0 | 30 | 0 | 0 | 0 | 0 | 0 | 4 | 15.9264 | 15.9264 | 0.2107 | 30
26.05.2025¦11:39:47.058 | 0 | 0 | 0 | 0 | 0 | 4 | 16.3056 | 16.3056 | 0 | 30 | 0 | 0 | 0 | 0 | 0 | 4 | 15.9264 | 15.9264 | 0.2107 | 30
26.05.2025¦11:39:48.059 | 0 | 0 | 0 | 0 | 0 | 4 | 16.3056 | 16.3056 | 0 | 30 | 0 | 0 | 0 | 0 | 0 | 4 | 15.9738 | 15.9738 | 0.2107 | 30
26.05.2025¦11:39:49.058 | 0 | 0 | 0 | 0 | 0 | 4 | 16.3056 | 16.3056 | 0 | 30 | 0 | 0 | 0 | 0 | 0 | 4 | 15.9738 | 15.9738 | 0.2107 | 30
26.05.2025¦11:39:50.059 | 0 | 0 | 0 | 0 | 0 | 4 | 16.3056 | 16.3056 | 0 | 30 | 0 | 0 | 0 | 0 | 0 | 4 | 16.0212 | 16.0212 | 0.2193 | 30
26.05.2025¦11:39:51.059 | 0 | 0 | 0 | 0 | 0 | 4 | 16.3056 | 16.3056 | 0 | 30 | 0 | 0 | 0 | 0 | 0 | 4 | 15.9738 | 15.9738 | 0.2236 | 30
26.05.2025¦11:39:52.059 | 0 | 0 | 0 | 0 | 0 | 4 | 16.3056 | 16.3056 | 0 | 30 | 0 | 0 | 0 | 0 | 0 | 4 | 15.9264 | 15.9264 | 0.2193 | 30
26.05.2025¦11:39:53.059 | 0 | 0 | 0 | 0 | 0 | 4 | 16.2582 | 16.2582 | 0 | 30 | 0 | 0 | 0 | 0 | 0 | 4 | 15.9738 | 15.9738 | 0.2193 | 30
26.05.2025¦11:39:54.059 | 0 | 0 | 0 | 0 | 0 | 4 | 16.3056 | 16.3056 | 0 | 30 | 0 | 0 | 0 | 0 | 0 | 4 | 15.9738 | 15.9738 | 0.2408 | 30
26.05.2025¦11:39:55.059 | 0 | 0 | 0 | 0 | 0 | 4 | 16.3056 | 16.3056 | 0 | 30 | 0 | 0 | 0 | 0 | 0 | 4 | 15.9738 | 15.9738 | 0.2365 | 30
26.05.2025¦11:39:56.059 | 0 | 0 | 0 | 0 | 0 | 4 | 16.3056 | 16.3056 | 0 | 30 | 0 | 0 | 0 | 0 | 0 | 4 | 15.9738 | 15.9738 | 0.215 | 30
26.05.2025¦11:39:57.058 | 0 | 0 | 0 | 0 | 0 | 4 | 16.3056 | 16.3056 | 0 | 30 | 0 | 0 | 0 | 0 | 0 | 4 | 15.9738 | 15.9738 | 0.215 | 30
26.05.2025¦11:39:58.059 | 0 | 0 | 0 | 0 | 0 | 4 | 16.3056 | 16.3056 | 0 | 30 | 0 | 0 | 0 | 0 | 0 | 4 | 15.9264 | 15.9264 | 0.2193 | 30
26.05.2025¦11:39:59.060 | 0 | 0 | 0 | 0 | 0 | 4 | 16.3056 | 16.3056 | 0 | 30 | 0 | 0 | 0 | 0 | 0 | 4 | 15.9738 | 15.9738 | 0.2107 | 30
26.05.2025¦11:40:00.058 | 0 | 0 | 0 | 0 | 0 | 4 | 16.3056 | 16.3056 | 0 | 30 | 0 | 0 | 0 | 0 | 0 | 4 | 15.9738 | 15.9738 | 0.2107 | 30
26.05.2025¦11:40:01.059 | 0 | 0 | 0 | 0 | 0 | 4 | 16.3056 | 16.3056 | 0 | 30 | 0 | 0 | 0 | 0 | 0 | 4 | 16.0212 | 16.0212 | 0.2064 | 30
26.05.2025¦11:40:02.059 | 0 | 0 | 0 | 0 | 0 | 4 | 16.3056 | 16.3056 | 0 | 30 | 0 | 0 | 0 | 0 | 0 | 4 | 15.9738 | 15.9738 | 0.2064 | 30
26.05.2025¦11:40:03.059 | 0 | 0 | 0 | 0 | 0 | 4 | 16.3056 | 16.3056 | 0 | 30 | 0 | 0 | 0 | 0 | 0 | 4 | 15.9738 | 15.9738 | 0.1978 | 30
26.05.2025¦11:40:04.058 | 0 | 0 | 0 | 0 | 0 | 4 | 16.3056 | 16.3056 | 0 | 30 | 0 | 0 | 0 | 0 | 0 | 4 | 15.9738 | 15.9738 | 0.1978 | 30
| OekoSolve | OekoSolve | OekoSolve | OekoSolve | OekoSolve | OekoSolve | OekoSolve | OekoSolve | OekoSolve | OekoSolve | OekoSolve | OekoSolve | OekoSolve | OekoSolve | OekoSolve | OekoSolve | OekoSolve | OekoSolve | OekoSolve | OekoSolve
| EnMeter_Prec1 | EnMeter_Prec1 | EnMeter_Prec1 | EnMeter_Prec1 | EnMeter_Prec1 | EnMeter_Prec1 | EnMeter_Prec1 | EnMeter_Prec1 | EnMeter_Prec1 | EnMeter_Prec1 | EnMeter_Prec2 | EnMeter_Prec2 | EnMeter_Prec2 | EnMeter_Prec2 | EnMeter_Prec2 | EnMeter_Prec2 | EnMeter_Prec2 | EnMeter_Prec2 | EnMeter_Prec2 | EnMeter_Prec2
| Prec1 P:W | Prec1 WTotal:kWh | Prec1 WDay:kWh | Prec1 WMonth:kWh | Prec1 WYear:kWh | Prec1 State:0 no info available¦1 Off¦2 Startup¦3 Ready¦4 On¦5 Charge¦6 Discharge¦7 Batt Low or Full¦8 Batt Full¦9 Batt low¦10 Finished¦11 Island¦12 Waiting¦91 Maintenance¦99 ERROR | Prec1 Spec Signal | Prec1 V:kV | Prec1 I:mA | Prec1 Info:0 Bit0¦1 Bit1¦2 Bit2¦3 Bit3¦4 HS Ein¦5 Freigabe / Abdeckung vorhanden¦6 Temp. FÃ¼hler aktiv¦7 Temp. FÃ¼hler unterbrochen¦8 Bit8¦9 Bit9¦10 Bit10¦11 Bit11¦12 Bit12¦13 Bit13¦14 Bit14¦15 Bit15¦ | Prec2 P:W | Prec2 WTotal:kWh | Prec2 WDay:kWh | Prec2 WMonth:kWh | Prec2 WYear:kWh | Prec2 State:0 no info available¦1 Off¦2 Startup¦3 Ready¦4 On¦5 Charge¦6 Discharge¦7 Batt Low or Full¦8 Batt Full¦9 Batt low¦10 Finished¦11 Island¦12 Waiting¦91 Maintenance¦99 ERROR | Prec2 Spec Signal | Prec2 V:kV | Prec2 I:mA | Prec2 Info:0 Bit0¦1 Bit1¦2 Bit2¦3 Bit3¦4 HS Ein¦5 Freigabe / Abdeckung vorhanden¦6 Temp. FÃ¼hler aktiv¦7 Temp. FÃ¼hler unterbrochen¦8 Bit8¦9 Bit9¦10 Bit10¦11 Bit11¦12 Bit12¦13 Bit13¦14 Bit14¦15 Bit15¦
26.05.2025¦11:39:50.059 | 0 | 0 | 0 | 0 | 0 | 4 | 16.3056 | 16.3056 | 0 | 30 | 0 | 0 | 0 | 0 | 0 | 4 | 16.0212 | 16.0212 | 0.2193 | 30
26.05.2025¦11:39:51.059 | 0 | 0 | 0 | 0 | 0 | 4 | 16.3056 | 16.3056 | 0 | 30 | 0 | 0 | 0 | 0 | 0 | 4 | 15.9738 | 15.9738 | 0.2236 | 30
26.05.2025¦11:39:52.059 | 0 | 0 | 0 | 0 | 0 | 4 | 16.3056 | 16.3056 | 0 | 30 | 0 | 0 | 0 | 0 | 0 | 4 | 15.9264 | 15.9264 | 0.2193 | 30
26.05.2025¦11:39:53.059 | 0 | 0 | 0 | 0 | 0 | 4 | 16.2582 | 16.2582 | 0 | 30 | 0 | 0 | 0 | 0 | 0 | 4 | 15.9738 | 15.9738 | 0.2193 | 30
26.05.2025¦11:39:54.059 | 0 | 0 | 0 | 0 | 0 | 4 | 16.3056 | 16.3056 | 0 | 30 | 0 | 0 | 0 | 0 | 0 | 4 | 15.9738 | 15.9738 | 0.2408 | 30
26.05.2025¦11:39:55.059 | 0 | 0 | 0 | 0 | 0 | 4 | 16.3056 | 16.3056 | 0 | 30 | 0 | 0 | 0 | 0 | 0 | 4 | 15.9738 | 15.9738 | 0.2365 | 30
26.05.2025¦11:39:56.059 | 0 | 0 | 0 | 0 | 0 | 4 | 16.3056 | 16.3056 | 0 | 30 | 0 | 0 | 0 | 0 | 0 | 4 | 15.9738 | 15.9738 | 0.215 | 30
26.05.2025¦11:39:57.058 | 0 | 0 | 0 | 0 | 0 | 4 | 16.3056 | 16.3056 | 0 | 30 | 0 | 0 | 0 | 0 | 0 | 4 | 15.9738 | 15.9738 | 0.215 | 30
26.05.2025¦11:39:58.059 | 0 | 0 | 0 | 0 | 0 | 4 | 16.3056 | 16.3056 | 0 | 30 | 0 | 0 | 0 | 0 | 0 | 4 | 15.9264 | 15.9264 | 0.2193 | 30
26.05.2025¦11:39:59.060 | 0 | 0 | 0 | 0 | 0 | 4 | 16.3056 | 16.3056 | 0 | 30 | 0 | 0 | 0 | 0 | 0 | 4 | 15.9738 | 15.9738 | 0.2107 | 30
26.05.2025¦11:40:00.058 | 0 | 0 | 0 | 0 | 0 | 4 | 16.3056 | 16.3056 | 0 | 30 | 0 | 0 | 0 | 0 | 0 | 4 | 15.9738 | 15.9738 | 0.2107 | 30
26.05.2025¦11:40:01.059 | 0 | 0 | 0 | 0 | 0 | 4 | 16.3056 | 16.3056 | 0 | 30 | 0 | 0 | 0 | 0 | 0 | 4 | 16.0212 | 16.0212 | 0.2064 | 30
26.05.2025¦11:40:02.059 | 0 | 0 | 0 | 0 | 0 | 4 | 16.3056 | 16.3056 | 0 | 30 | 0 | 0 | 0 | 0 | 0 | 4 | 15.9738 | 15.9738 | 0.2064 | 30
26.05.2025¦11:40:03.059 | 0 | 0 | 0 | 0 | 0 | 4 | 16.3056 | 16.3056 | 0 | 30 | 0 | 0 | 0 | 0 | 0 | 4 | 15.9738 | 15.9738 | 0.1978 | 30
26.05.2025¦11:40:04.058 | 0 | 0 | 0 | 0 | 0 | 4 | 16.3056 | 16.3056 | 0 | 30 | 0 | 0 | 0 | 0 | 0 | 4 | 15.9738 | 15.9738 | 0.1978 | 30
26.05.2025¦11:40:05.058 | 0 | 0 | 0 | 0 | 0 | 4 | 16.3056 | 16.3056 | 0 | 30 | 0 | 0 | 0 | 0 | 0 | 4 | 16.0212 | 16.0212 | 0.1892 | 30
26.05.2025¦11:40:06.059 | 0 | 0 | 0 | 0 | 0 | 4 | 16.3056 | 16.3056 | 0 | 30 | 0 | 0 | 0 | 0 | 0 | 4 | 15.9738 | 15.9738 | 0.1935 | 30
26.05.2025¦11:40:07.059 | 0 | 0 | 0 | 0 | 0 | 4 | 16.3056 | 16.3056 | 0 | 30 | 0 | 0 | 0 | 0 | 0 | 4 | 15.9264 | 15.9264 | 0.1892 | 30
26.05.2025¦11:40:08.059 | 0 | 0 | 0 | 0 | 0 | 4 | 16.3056 | 16.3056 | 0 | 30 | 0 | 0 | 0 | 0 | 0 | 4 | 15.9264 | 15.9264 | 0.1892 | 30
26.05.2025¦11:40:09.060 | 0 | 0 | 0 | 0 | 0 | 4 | 16.3056 | 16.3056 | 0 | 30 | 0 | 0 | 0 | 0 | 0 | 4 | 16.0212 | 16.0212 | 0.1763 | 30
26.05.2025¦11:40:10.059 | 0 | 0 | 0 | 0 | 0 | 4 | 16.3056 | 16.3056 | 0 | 30 | 0 | 0 | 0 | 0 | 0 | 4 | 15.9264 | 15.9264 | 0.1935 | 30
26.05.2025¦11:40:11.059 | 0 | 0 | 0 | 0 | 0 | 4 | 16.3056 | 16.3056 | 0 | 30 | 0 | 0 | 0 | 0 | 0 | 4 | 15.9738 | 15.9738 | 0.1806 | 30
26.05.2025¦11:40:12.059 | 0 | 0 | 0 | 0 | 0 | 4 | 16.3056 | 16.3056 | 0 | 30 | 0 | 0 | 0 | 0 | 0 | 4 | 15.9738 | 15.9738 | 0.1806 | 30
26.05.2025¦11:40:13.058 | 0 | 0 | 0 | 0 | 0 | 4 | 16.3056 | 16.3056 | 0 | 30 | 0 | 0 | 0 | 0 | 0 | 4 | 15.9264 | 15.9264 | 0.1763 | 30
26.05.2025¦11:40:14.059 | 0 | 0 | 0 | 0 | 0 | 4 | 16.3056 | 16.3056 | 0 | 30 | 0 | 0 | 0 | 0 | 0 | 4 | 15.9264 | 15.9264 | 0.1806 | 30
26.05.2025¦11:40:15.059 | 0 | 0 | 0 | 0 | 0 | 4 | 16.2582 | 16.2582 | 0 | 30 | 0 | 0 | 0 | 0 | 0 | 4 | 15.9738 | 15.9738 | 0.1849 | 30
26.05.2025¦11:40:16.059 | 0 | 0 | 0 | 0 | 0 | 4 | 16.3056 | 16.3056 | 0 | 30 | 0 | 0 | 0 | 0 | 0 | 4 | 15.9738 | 15.9738 | 0.1763 | 30
26.05.2025¦11:40:17.059 | 0 | 0 | 0 | 0 | 0 | 4 | 16.3056 | 16.3056 | 0 | 30 | 0 | 0 | 0 | 0 | 0 | 4 | 15.9738 | 15.9738 | 0.1763 | 30
26.05.2025¦11:40:18.059 | 0 | 0 | 0 | 0 | 0 | 4 | 16.3056 | 16.3056 | 0 | 30 | 0 | 0 | 0 | 0 | 0 | 4 | 15.9738 | 15.9738 | 0.1892 | 30
26.05.2025¦11:40:19.058 | 0 | 0 | 0 | 0 | 0 | 4 | 16.3056 | 16.3056 | 0 | 30 | 0 | 0 | 0 | 0 | 0 | 4 | 15.9738 | 15.9738 | 0.1892 | 30
26.05.2025¦11:40:20.059 | 0 | 0 | 0 | 0 | 0 | 4 | 16.3056 | 16.3056 | 0 | 30 | 0 | 0 | 0 | 0 | 0 | 4 | 15.9738 | 15.9738 | 0.1849 | 30
26.05.2025¦11:40:21.059 | 0 | 0 | 0 | 0 | 0 | 4 | 16.3056 | 16.3056 | 0 | 30 | 0 | 0 | 0 | 0 | 0 | 4 | 16.0212 | 16.0212 | 0.1892 | 30
26.05.2025¦11:40:22.059 | 0 | 0 | 0 | 0 | 0 | 4 | 16.3056 | 16.3056 | 0 | 30 | 0 | 0 | 0 | 0 | 0 | 4 | 16.0212 | 16.0212 | 0.1892 | 30
26.05.2025¦11:40:23.060 | 0 | 0 | 0 | 0 | 0 | 4 | 16.3056 | 16.3056 | 0 | 30 | 0 | 0 | 0 | 0 | 0 | 4 | 15.9264 | 15.9264 | 0.1935 | 30
26.05.2025¦11:40:24.058 | 0 | 0 | 0 | 0 | 0 | 4 | 16.3056 | 16.3056 | 0 | 30 | 0 | 0 | 0 | 0 | 0 | 4 | 15.9264 | 15.9264 | 0.1935 | 30
26.05.2025¦11:40:25.059 | 0 | 0 | 0 | 0 | 0 | 4 | 16.3056 | 16.3056 | 0 | 30 | 0 | 0 | 0 | 0 | 0 | 4 | 15.9738 | 15.9738 | 0.1892 | 30
26.05.2025¦11:40:26.058 | 0 | 0 | 0 | 0 | 0 | 4 | 16.3056 | 16.3056 | 0 | 30 | 0 | 0 | 0 | 0 | 0 | 4 | 15.9738 | 15.9738 | 0.1806 | 30
26.05.2025¦11:40:27.059 | 0 | 0 | 0 | 0 | 0 | 4 | 16.3056 | 16.3056 | 0 | 30 | 0 | 0 | 0 | 0 | 0 | 4 | 15.9738 | 15.9738 | 0.1935 | 30
26.05.2025¦11:40:28.059 | 0 | 0 | 0 | 0 | 0 | 4 | 16.3056 | 16.3056 | 0 | 30 | 0 | 0 | 0 | 0 | 0 | 4 | 15.9738 | 15.9738 | 0.1849 | 30
26.05.2025¦11:40:29.058 | 0 | 0 | 0 | 0 | 0 | 4 | 16.3056 | 16.3056 | 0 | 30 | 0 | 0 | 0 | 0 | 0 | 4 | 15.9738 | 15.9738 | 0.1849 | 30
26.05.2025¦11:40:30.059 | 0 | 0 | 0 | 0 | 0 | 4 | 16.3056 | 16.3056 | 0 | 30 | 0 | 0 | 0 | 0 | 0 | 4 | 15.9264 | 15.9264 | 0.1892 | 30
26.05.2025¦11:40:31.059 | 0 | 0 | 0 | 0 | 0 | 4 | 16.3056 | 16.3056 | 0 | 30 | 0 | 0 | 0 | 0 | 0 | 4 | 15.9264 | 15.9264 | 0.1892 | 30
26.05.2025¦11:40:32.058 | 0 | 0 | 0 | 0 | 0 | 4 | 16.3056 | 16.3056 | 0 | 30 | 0 | 0 | 0 | 0 | 0 | 4 | 15.9738 | 15.9738 | 0.1935 | 30
26.05.2025¦11:40:33.059 | 0 | 0 | 0 | 0 | 0 | 4 | 16.3056 | 16.3056 | 0 | 30 | 0 | 0 | 0 | 0 | 0 | 4 | 15.9738 | 15.9738 | 0.1978 | 30
26.05.2025¦11:40:34.059 | 0 | 0 | 0 | 0 | 0 | 4 | 16.3056 | 16.3056 | 0 | 30 | 0 | 0 | 0 | 0 | 0 | 4 | 15.9738 | 15.9738 | 0.1935 | 30
| OekoSolve | OekoSolve | OekoSolve | OekoSolve | OekoSolve | OekoSolve | OekoSolve | OekoSolve | OekoSolve | OekoSolve | OekoSolve | OekoSolve | OekoSolve | OekoSolve | OekoSolve | OekoSolve | OekoSolve | OekoSolve | OekoSolve | OekoSolve
| EnMeter_Prec1 | EnMeter_Prec1 | EnMeter_Prec1 | EnMeter_Prec1 | EnMeter_Prec1 | EnMeter_Prec1 | EnMeter_Prec1 | EnMeter_Prec1 | EnMeter_Prec1 | EnMeter_Prec1 | EnMeter_Prec2 | EnMeter_Prec2 | EnMeter_Prec2 | EnMeter_Prec2 | EnMeter_Prec2 | EnMeter_Prec2 | EnMeter_Prec2 | EnMeter_Prec2 | EnMeter_Prec2 | EnMeter_Prec2
| Prec1 P:W | Prec1 WTotal:kWh | Prec1 WDay:kWh | Prec1 WMonth:kWh | Prec1 WYear:kWh | Prec1 State:0 no info available¦1 Off¦2 Startup¦3 Ready¦4 On¦5 Charge¦6 Discharge¦7 Batt Low or Full¦8 Batt Full¦9 Batt low¦10 Finished¦11 Island¦12 Waiting¦91 Maintenance¦99 ERROR | Prec1 Spec Signal | Prec1 V:kV | Prec1 I:mA | Prec1 Info:0 Bit0¦1 Bit1¦2 Bit2¦3 Bit3¦4 HS Ein¦5 Freigabe / Abdeckung vorhanden¦6 Temp. FÃ¼hler aktiv¦7 Temp. FÃ¼hler unterbrochen¦8 Bit8¦9 Bit9¦10 Bit10¦11 Bit11¦12 Bit12¦13 Bit13¦14 Bit14¦15 Bit15¦ | Prec2 P:W | Prec2 WTotal:kWh | Prec2 WDay:kWh | Prec2 WMonth:kWh | Prec2 WYear:kWh | Prec2 State:0 no info available¦1 Off¦2 Startup¦3 Ready¦4 On¦5 Charge¦6 Discharge¦7 Batt Low or Full¦8 Batt Full¦9 Batt low¦10 Finished¦11 Island¦12 Waiting¦91 Maintenance¦99 ERROR | Prec2 Spec Signal | Prec2 V:kV | Prec2 I:mA | Prec2 Info:0 Bit0¦1 Bit1¦2 Bit2¦3 Bit3¦4 HS Ein¦5 Freigabe / Abdeckung vorhanden¦6 Temp. FÃ¼hler aktiv¦7 Temp. FÃ¼hler unterbrochen¦8 Bit8¦9 Bit9¦10 Bit10¦11 Bit11¦12 Bit12¦13 Bit13¦14 Bit14¦15 Bit15¦
26.05.2025¦11:40:50.059 | 0 | 0 | 0 | 0 | 0 | 4 | 16.3056 | 16.3056 | 0 | 30 | 0 | 0 | 0 | 0 | 0 | 4 | 15.9738 | 15.9738 | 0.1892 | 30
26.05.2025¦11:40:51.059 | 0 | 0 | 0 | 0 | 0 | 4 | 16.3056 | 16.3056 | 0 | 30 | 0 | 0 | 0 | 0 | 0 | 4 | 15.9738 | 15.9738 | 0.1892 | 30
26.05.2025¦11:40:52.059 | 0 | 0 | 0 | 0 | 0 | 4 | 16.3056 | 16.3056 | 0 | 30 | 0 | 0 | 0 | 0 | 0 | 4 | 15.9264 | 15.9264 | 0.1935 | 30
26.05.2025¦11:40:53.060 | 0 | 0 | 0 | 0 | 0 | 4 | 16.3056 | 16.3056 | 0 | 30 | 0 | 0 | 0 | 0 | 0 | 4 | 15.9738 | 15.9738 | 0.1935 | 30
26.05.2025¦11:40:54.058 | 0 | 0 | 0 | 0 | 0 | 4 | 16.3056 | 16.3056 | 0 | 30 | 0 | 0 | 0 | 0 | 0 | 4 | 15.9738 | 15.9738 | 0.1935 | 30
26.05.2025¦11:40:55.059 | 0 | 0 | 0 | 0 | 0 | 4 | 16.3056 | 16.3056 | 0 | 30 | 0 | 0 | 0 | 0 | 0 | 4 | 16.0212 | 16.0212 | 0.1892 | 30
26.05.2025¦11:40:56.059 | 0 | 0 | 0 | 0 | 0 | 4 | 16.2582 | 16.2582 | 0 | 30 | 0 | 0 | 0 | 0 | 0 | 4 | 15.9738 | 15.9738 | 0.1978 | 30
26.05.2025¦11:40:57.059 | 0 | 0 | 0 | 0 | 0 | 4 | 16.3056 | 16.3056 | 0 | 30 | 0 | 0 | 0 | 0 | 0 | 4 | 15.9738 | 15.9738 | 0.2064 | 30
26.05.2025¦11:40:58.059 | 0 | 0 | 0 | 0 | 0 | 4 | 16.3056 | 16.3056 | 0 | 30 | 0 | 0 | 0 | 0 | 0 | 4 | 15.9738 | 15.9738 | 0.2064 | 30
26.05.2025¦11:40:59.059 | 0 | 0 | 0 | 0 | 0 | 4 | 16.3056 | 16.3056 | 0 | 30 | 0 | 0 | 0 | 0 | 0 | 4 | 15.9738 | 15.9738 | 0.2064 | 30
26.05.2025¦11:41:00.059 | 0 | 0 | 0 | 0 | 0 | 4 | 16.3056 | 16.3056 | 0 | 30 | 0 | 0 | 0 | 0 | 0 | 4 | 15.9264 | 15.9264 | 0.215 | 30
26.05.2025¦11:41:01.058 | 0 | 0 | 0 | 0 | 0 | 4 | 16.3056 | 16.3056 | 0 | 30 | 0 | 0 | 0 | 0 | 0 | 4 | 15.9738 | 15.9738 | 0.2107 | 30
26.05.2025¦11:41:02.060 | 0 | 0 | 0 | 0 | 0 | 4 | 16.3056 | 16.3056 | 0 | 30 | 0 | 0 | 0 | 0 | 0 | 4 | 15.9738 | 15.9738 | 0.2021 | 30
26.05.2025¦11:41:03.059 | 0 | 0 | 0 | 0 | 0 | 4 | 16.3056 | 16.3056 | 0 | 30 | 0 | 0 | 0 | 0 | 0 | 4 | 15.9738 | 15.9738 | 0.2021 | 30
26.05.2025¦11:41:04.059 | 0 | 0 | 0 | 0 | 0 | 4 | 16.2582 | 16.2582 | 0 | 30 | 0 | 0 | 0 | 0 | 0 | 4 | 15.9738 | 15.9738 | 0.215 | 30
| OekoSolve | OekoSolve | OekoSolve | OekoSolve | OekoSolve | OekoSolve | OekoSolve | OekoSolve | OekoSolve | OekoSolve | OekoSolve | OekoSolve | OekoSolve | OekoSolve | OekoSolve | OekoSolve | OekoSolve | OekoSolve | OekoSolve | OekoSolve
| EnMeter_Prec1 | EnMeter_Prec1 | EnMeter_Prec1 | EnMeter_Prec1 | EnMeter_Prec1 | EnMeter_Prec1 | EnMeter_Prec1 | EnMeter_Prec1 | EnMeter_Prec1 | EnMeter_Prec1 | EnMeter_Prec2 | EnMeter_Prec2 | EnMeter_Prec2 | EnMeter_Prec2 | EnMeter_Prec2 | EnMeter_Prec2 | EnMeter_Prec2 | EnMeter_Prec2 | EnMeter_Prec2 | EnMeter_Prec2
| Prec1 P:W | Prec1 WTotal:kWh | Prec1 WDay:kWh | Prec1 WMonth:kWh | Prec1 WYear:kWh | Prec1 State:0 no info available¦1 Off¦2 Startup¦3 Ready¦4 On¦5 Charge¦6 Discharge¦7 Batt Low or Full¦8 Batt Full¦9 Batt low¦10 Finished¦11 Island¦12 Waiting¦91 Maintenance¦99 ERROR | Prec1 Spec Signal | Prec1 V:kV | Prec1 I:mA | Prec1 Info:0 Bit0¦1 Bit1¦2 Bit2¦3 Bit3¦4 HS Ein¦5 Freigabe / Abdeckung vorhanden¦6 Temp. FÃ¼hler aktiv¦7 Temp. FÃ¼hler unterbrochen¦8 Bit8¦9 Bit9¦10 Bit10¦11 Bit11¦12 Bit12¦13 Bit13¦14 Bit14¦15 Bit15¦ | Prec2 P:W | Prec2 WTotal:kWh | Prec2 WDay:kWh | Prec2 WMonth:kWh | Prec2 WYear:kWh | Prec2 State:0 no info available¦1 Off¦2 Startup¦3 Ready¦4 On¦5 Charge¦6 Discharge¦7 Batt Low or Full¦8 Batt Full¦9 Batt low¦10 Finished¦11 Island¦12 Waiting¦91 Maintenance¦99 ERROR | Prec2 Spec Signal | Prec2 V:kV | Prec2 I:mA | Prec2 Info:0 Bit0¦1 Bit1¦2 Bit2¦3 Bit3¦4 HS Ein¦5 Freigabe / Abdeckung vorhanden¦6 Temp. FÃ¼hler aktiv¦7 Temp. FÃ¼hler unterbrochen¦8 Bit8¦9 Bit9¦10 Bit10¦11 Bit11¦12 Bit12¦13 Bit13¦14 Bit14¦15 Bit15¦
| OekoSolve | OekoSolve | OekoSolve | OekoSolve | OekoSolve | OekoSolve | OekoSolve | OekoSolve | OekoSolve | OekoSolve | OekoSolve | OekoSolve | OekoSolve | OekoSolve | OekoSolve | OekoSolve | OekoSolve | OekoSolve | OekoSolve | OekoSolve
| EnMeter_Prec1 | EnMeter_Prec1 | EnMeter_Prec1 | EnMeter_Prec1 | EnMeter_Prec1 | EnMeter_Prec1 | EnMeter_Prec1 | EnMeter_Prec1 | EnMeter_Prec1 | EnMeter_Prec1 | EnMeter_Prec2 | EnMeter_Prec2 | EnMeter_Prec2 | EnMeter_Prec2 | EnMeter_Prec2 | EnMeter_Prec2 | EnMeter_Prec2 | EnMeter_Prec2 | EnMeter_Prec2 | EnMeter_Prec2
| Prec1 P:W | Prec1 WTotal:kWh | Prec1 WDay:kWh | Prec1 WMonth:kWh | Prec1 WYear:kWh | Prec1 State:0 no info available¦1 Off¦2 Startup¦3 Ready¦4 On¦5 Charge¦6 Discharge¦7 Batt Low or Full¦8 Batt Full¦9 Batt low¦10 Finished¦11 Island¦12 Waiting¦91 Maintenance¦99 ERROR | Prec1 Spec Signal | Prec1 V:kV | Prec1 I:mA | Prec1 Info:0 Bit0¦1 Bit1¦2 Bit2¦3 Bit3¦4 HS Ein¦5 Freigabe / Abdeckung vorhanden¦6 Temp. FÃ¼hler aktiv¦7 Temp. FÃ¼hler unterbrochen¦8 Bit8¦9 Bit9¦10 Bit10¦11 Bit11¦12 Bit12¦13 Bit13¦14 Bit14¦15 Bit15¦ | Prec2 P:W | Prec2 WTotal:kWh | Prec2 WDay:kWh | Prec2 WMonth:kWh | Prec2 WYear:kWh | Prec2 State:0 no info available¦1 Off¦2 Startup¦3 Ready¦4 On¦5 Charge¦6 Discharge¦7 Batt Low or Full¦8 Batt Full¦9 Batt low¦10 Finished¦11 Island¦12 Waiting¦91 Maintenance¦99 ERROR | Prec2 Spec Signal | Prec2 V:kV | Prec2 I:mA | Prec2 Info:0 Bit0¦1 Bit1¦2 Bit2¦3 Bit3¦4 HS Ein¦5 Freigabe / Abdeckung vorhanden¦6 Temp. FÃ¼hler aktiv¦7 Temp. FÃ¼hler unterbrochen¦8 Bit8¦9 Bit9¦10 Bit10¦11 Bit11¦12 Bit12¦13 Bit13¦14 Bit14¦15 Bit15¦
26.05.2025¦11:41:50.059 | 0 | 0 | 0 | 0 | 0 | 4 | 16.3056 | 16.3056 | 0 | 30 | 0 | 0 | 0 | 0 | 0 | 4 | 15.9738 | 15.9738 | 0.1677 | 30
26.05.2025¦11:41:51.058 | 0 | 0 | 0 | 0 | 0 | 4 | 16.3056 | 16.3056 | 0 | 30 | 0 | 0 | 0 | 0 | 0 | 4 | 15.9738 | 15.9738 | 0.1677 | 30
26.05.2025¦11:41:52.060 | 0 | 0 | 0 | 0 | 0 | 4 | 16.3056 | 16.3056 | 0 | 30 | 0 | 0 | 0 | 0 | 0 | 4 | 15.9264 | 15.9264 | 0.1677 | 30
26.05.2025¦11:41:53.058 | 0 | 0 | 0 | 0 | 0 | 4 | 16.3056 | 16.3056 | 0 | 30 | 0 | 0 | 0 | 0 | 0 | 4 | 15.9264 | 15.9264 | 0.1677 | 30
26.05.2025¦11:41:54.058 | 0 | 0 | 0 | 0 | 0 | 4 | 16.3056 | 16.3056 | 0 | 30 | 0 | 0 | 0 | 0 | 0 | 4 | 16.0212 | 16.0212 | 0.1634 | 30
26.05.2025¦11:41:55.059 | 0 | 0 | 0 | 0 | 0 | 4 | 16.3056 | 16.3056 | 0 | 30 | 0 | 0 | 0 | 0 | 0 | 4 | 15.9738 | 15.9738 | 0.1978 | 30
26.05.2025¦11:41:56.060 | 0 | 0 | 0 | 0 | 0 | 4 | 16.3056 | 16.3056 | 0 | 30 | 0 | 0 | 0 | 0 | 0 | 4 | 15.9264 | 15.9264 | 0.2021 | 30
26.05.2025¦11:41:57.058 | 0 | 0 | 0 | 0 | 0 | 4 | 16.3056 | 16.3056 | 0 | 30 | 0 | 0 | 0 | 0 | 0 | 4 | 15.9264 | 15.9264 | 0.2021 | 30
26.05.2025¦11:41:58.060 | 0 | 0 | 0 | 0 | 0 | 4 | 16.3056 | 16.3056 | 0 | 30 | 0 | 0 | 0 | 0 | 0 | 4 | 15.9264 | 15.9264 | 0.1892 | 30
26.05.2025¦11:41:59.060 | 0 | 0 | 0 | 0 | 0 | 4 | 16.3056 | 16.3056 | 0 | 30 | 0 | 0 | 0 | 0 | 0 | 4 | 15.9738 | 15.9738 | 0.1763 | 30
26.05.2025¦11:42:00.060 | 0 | 0 | 0 | 0 | 0 | 4 | 16.3056 | 16.3056 | 0 | 30 | 0 | 0 | 0 | 0 | 0 | 4 | 15.9738 | 15.9738 | 0.1591 | 30
26.05.2025¦11:42:01.059 | 0 | 0 | 0 | 0 | 0 | 4 | 16.3056 | 16.3056 | 0 | 30 | 0 | 0 | 0 | 0 | 0 | 4 | 15.9738 | 15.9738 | 0.1591 | 30
26.05.2025¦11:42:02.059 | 0 | 0 | 0 | 0 | 0 | 4 | 16.3056 | 16.3056 | 0 | 30 | 0 | 0 | 0 | 0 | 0 | 4 | 16.0212 | 16.0212 | 0.1548 | 30
26.05.2025¦11:42:03.059 | 0 | 0 | 0 | 0 | 0 | 4 | 16.3056 | 16.3056 | 0 | 30 | 0 | 0 | 0 | 0 | 0 | 4 | 15.9264 | 15.9264 | 0.172 | 30
26.05.2025¦11:42:04.059 | 0 | 0 | 0 | 0 | 0 | 4 | 16.3056 | 16.3056 | 0 | 30 | 0 | 0 | 0 | 0 | 0 | 4 | 15.9264 | 15.9264 | 0.1763 | 30
| OekoSolve | OekoSolve | OekoSolve | OekoSolve | OekoSolve | OekoSolve | OekoSolve | OekoSolve | OekoSolve | OekoSolve | OekoSolve | OekoSolve | OekoSolve | OekoSolve | OekoSolve | OekoSolve | OekoSolve | OekoSolve | OekoSolve | OekoSolve
| EnMeter_Prec1 | EnMeter_Prec1 | EnMeter_Prec1 | EnMeter_Prec1 | EnMeter_Prec1 | EnMeter_Prec1 | EnMeter_Prec1 | EnMeter_Prec1 | EnMeter_Prec1 | EnMeter_Prec1 | EnMeter_Prec2 | EnMeter_Prec2 | EnMeter_Prec2 | EnMeter_Prec2 | EnMeter_Prec2 | EnMeter_Prec2 | EnMeter_Prec2 | EnMeter_Prec2 | EnMeter_Prec2 | EnMeter_Prec2
| Prec1 P:W | Prec1 WTotal:kWh | Prec1 WDay:kWh | Prec1 WMonth:kWh | Prec1 WYear:kWh | Prec1 State:0 no info available¦1 Off¦2 Startup¦3 Ready¦4 On¦5 Charge¦6 Discharge¦7 Batt Low or Full¦8 Batt Full¦9 Batt low¦10 Finished¦11 Island¦12 Waiting¦91 Maintenance¦99 ERROR | Prec1 Spec Signal | Prec1 V:kV | Prec1 I:mA | Prec1 Info:0 Bit0¦1 Bit1¦2 Bit2¦3 Bit3¦4 HS Ein¦5 Freigabe / Abdeckung vorhanden¦6 Temp. FÃ¼hler aktiv¦7 Temp. FÃ¼hler unterbrochen¦8 Bit8¦9 Bit9¦10 Bit10¦11 Bit11¦12 Bit12¦13 Bit13¦14 Bit14¦15 Bit15¦ | Prec2 P:W | Prec2 WTotal:kWh | Prec2 WDay:kWh | Prec2 WMonth:kWh | Prec2 WYear:kWh | Prec2 State:0 no info available¦1 Off¦2 Startup¦3 Ready¦4 On¦5 Charge¦6 Discharge¦7 Batt Low or Full¦8 Batt Full¦9 Batt low¦10 Finished¦11 Island¦12 Waiting¦91 Maintenance¦99 ERROR | Prec2 Spec Signal | Prec2 V:kV | Prec2 I:mA | Prec2 Info:0 Bit0¦1 Bit1¦2 Bit2¦3 Bit3¦4 HS Ein¦5 Freigabe / Abdeckung vorhanden¦6 Temp. FÃ¼hler aktiv¦7 Temp. FÃ¼hler unterbrochen¦8 Bit8¦9 Bit9¦10 Bit10¦11 Bit11¦12 Bit12¦13 Bit13¦14 Bit14¦15 Bit15¦
26.05.2025¦11:41:50.059 | 0 | 0 | 0 | 0 | 0 | 4 | 16.3056 | 16.3056 | 0 | 30 | 0 | 0 | 0 | 0 | 0 | 4 | 15.9738 | 15.9738 | 0.1677 | 30
26.05.2025¦11:41:51.058 | 0 | 0 | 0 | 0 | 0 | 4 | 16.3056 | 16.3056 | 0 | 30 | 0 | 0 | 0 | 0 | 0 | 4 | 15.9738 | 15.9738 | 0.1677 | 30
26.05.2025¦11:41:52.060 | 0 | 0 | 0 | 0 | 0 | 4 | 16.3056 | 16.3056 | 0 | 30 | 0 | 0 | 0 | 0 | 0 | 4 | 15.9264 | 15.9264 | 0.1677 | 30
26.05.2025¦11:41:53.058 | 0 | 0 | 0 | 0 | 0 | 4 | 16.3056 | 16.3056 | 0 | 30 | 0 | 0 | 0 | 0 | 0 | 4 | 15.9264 | 15.9264 | 0.1677 | 30
26.05.2025¦11:41:54.058 | 0 | 0 | 0 | 0 | 0 | 4 | 16.3056 | 16.3056 | 0 | 30 | 0 | 0 | 0 | 0 | 0 | 4 | 16.0212 | 16.0212 | 0.1634 | 30
26.05.2025¦11:41:55.059 | 0 | 0 | 0 | 0 | 0 | 4 | 16.3056 | 16.3056 | 0 | 30 | 0 | 0 | 0 | 0 | 0 | 4 | 15.9738 | 15.9738 | 0.1978 | 30
26.05.2025¦11:41:56.060 | 0 | 0 | 0 | 0 | 0 | 4 | 16.3056 | 16.3056 | 0 | 30 | 0 | 0 | 0 | 0 | 0 | 4 | 15.9264 | 15.9264 | 0.2021 | 30
26.05.2025¦11:41:57.058 | 0 | 0 | 0 | 0 | 0 | 4 | 16.3056 | 16.3056 | 0 | 30 | 0 | 0 | 0 | 0 | 0 | 4 | 15.9264 | 15.9264 | 0.2021 | 30
26.05.2025¦11:41:58.060 | 0 | 0 | 0 | 0 | 0 | 4 | 16.3056 | 16.3056 | 0 | 30 | 0 | 0 | 0 | 0 | 0 | 4 | 15.9264 | 15.9264 | 0.1892 | 30
26.05.2025¦11:41:59.060 | 0 | 0 | 0 | 0 | 0 | 4 | 16.3056 | 16.3056 | 0 | 30 | 0 | 0 | 0 | 0 | 0 | 4 | 15.9738 | 15.9738 | 0.1763 | 30
26.05.2025¦11:42:00.060 | 0 | 0 | 0 | 0 | 0 | 4 | 16.3056 | 16.3056 | 0 | 30 | 0 | 0 | 0 | 0 | 0 | 4 | 15.9738 | 15.9738 | 0.1591 | 30
26.05.2025¦11:42:01.059 | 0 | 0 | 0 | 0 | 0 | 4 | 16.3056 | 16.3056 | 0 | 30 | 0 | 0 | 0 | 0 | 0 | 4 | 15.9738 | 15.9738 | 0.1591 | 30
26.05.2025¦11:42:02.059 | 0 | 0 | 0 | 0 | 0 | 4 | 16.3056 | 16.3056 | 0 | 30 | 0 | 0 | 0 | 0 | 0 | 4 | 16.0212 | 16.0212 | 0.1548 | 30
26.05.2025¦11:42:03.059 | 0 | 0 | 0 | 0 | 0 | 4 | 16.3056 | 16.3056 | 0 | 30 | 0 | 0 | 0 | 0 | 0 | 4 | 15.9264 | 15.9264 | 0.172 | 30
26.05.2025¦11:42:04.059 | 0 | 0 | 0 | 0 | 0 | 4 | 16.3056 | 16.3056 | 0 | 30 | 0 | 0 | 0 | 0 | 0 | 4 | 15.9264 | 15.9264 | 0.1763 | 30
26.05.2025¦11:42:05.058 | 0 | 0 | 0 | 0 | 0 | 4 | 16.3056 | 16.3056 | 0 | 30 | 0 | 0 | 0 | 0 | 0 | 4 | 15.9264 | 15.9264 | 0.1763 | 30
26.05.2025¦11:42:06.059 | 0 | 0 | 0 | 0 | 0 | 4 | 16.3056 | 16.3056 | 0 | 30 | 0 | 0 | 0 | 0 | 0 | 4 | 15.9264 | 15.9264 | 0.1677 | 30
26.05.2025¦11:42:07.059 | 0 | 0 | 0 | 0 | 0 | 4 | 16.3056 | 16.3056 | 0 | 30 | 0 | 0 | 0 | 0 | 0 | 4 | 15.9264 | 15.9264 | 0.1677 | 30
26.05.2025¦11:42:08.058 | 0 | 0 | 0 | 0 | 0 | 4 | 16.3056 | 16.3056 | 0 | 30 | 0 | 0 | 0 | 0 | 0 | 4 | 15.9738 | 15.9738 | 0.1763 | 30
26.05.2025¦11:42:09.059 | 0 | 0 | 0 | 0 | 0 | 4 | 16.3056 | 16.3056 | 0 | 30 | 0 | 0 | 0 | 0 | 0 | 4 | 15.9264 | 15.9264 | 0.1634 | 30
26.05.2025¦11:42:10.059 | 0 | 0 | 0 | 0 | 0 | 4 | 16.3056 | 16.3056 | 0 | 30 | 0 | 0 | 0 | 0 | 0 | 4 | 15.9264 | 15.9264 | 0.1634 | 30
26.05.2025¦11:42:11.059 | 0 | 0 | 0 | 0 | 0 | 4 | 16.3056 | 16.3056 | 0 | 30 | 0 | 0 | 0 | 0 | 0 | 4 | 15.9738 | 15.9738 | 0.1677 | 30
26.05.2025¦11:42:12.060 | 0 | 0 | 0 | 0 | 0 | 4 | 16.3056 | 16.3056 | 0 | 30 | 0 | 0 | 0 | 0 | 0 | 4 | 15.9264 | 15.9264 | 0.1634 | 30
26.05.2025¦11:42:13.059 | 0 | 0 | 0 | 0 | 0 | 4 | 16.3056 | 16.3056 | 0 | 30 | 0 | 0 | 0 | 0 | 0 | 4 | 15.9738 | 15.9738 | 0.1892 | 30
26.05.2025¦11:42:14.059 | 0 | 0 | 0 | 0 | 0 | 4 | 16.3056 | 16.3056 | 0 | 30 | 0 | 0 | 0 | 0 | 0 | 4 | 15.9738 | 15.9738 | 0.1892 | 30
26.05.2025¦11:42:15.058 | 0 | 0 | 0 | 0 | 0 | 4 | 16.3056 | 16.3056 | 0 | 30 | 0 | 0 | 0 | 0 | 0 | 4 | 15.9738 | 15.9738 | 0.1548 | 30
26.05.2025¦11:42:16.058 | 0 | 0 | 0 | 0 | 0 | 4 | 16.3056 | 16.3056 | 0 | 30 | 0 | 0 | 0 | 0 | 0 | 4 | 15.9738 | 15.9738 | 0.1591 | 30
26.05.2025¦11:42:17.059 | 0 | 0 | 0 | 0 | 0 | 4 | 16.3056 | 16.3056 | 0 | 30 | 0 | 0 | 0 | 0 | 0 | 4 | 15.9738 | 15.9738 | 0.1505 | 30
26.05.2025¦11:42:18.058 | 0 | 0 | 0 | 0 | 0 | 4 | 16.3056 | 16.3056 | 0 | 30 | 0 | 0 | 0 | 0 | 0 | 4 | 15.9738 | 15.9738 | 0.1505 | 30
26.05.2025¦11:42:19.060 | 0 | 0 | 0 | 0 | 0 | 4 | 16.3056 | 16.3056 | 0 | 30 | 0 | 0 | 0 | 0 | 0 | 4 | 15.9738 | 15.9738 | 0.1333 | 30
26.05.2025¦11:42:20.059 | 0 | 0 | 0 | 0 | 0 | 4 | 16.3056 | 16.3056 | 0 | 30 | 0 | 0 | 0 | 0 | 0 | 4 | 15.9738 | 15.9738 | 0.1333 | 30
26.05.2025¦11:42:21.058 | 0 | 0 | 0 | 0 | 0 | 4 | 16.3056 | 16.3056 | 0 | 30 | 0 | 0 | 0 | 0 | 0 | 4 | 16.0212 | 16.0212 | 0.1634 | 30
26.05.2025¦11:42:22.059 | 0 | 0 | 0 | 0 | 0 | 4 | 16.3056 | 16.3056 | 0 | 30 | 0 | 0 | 0 | 0 | 0 | 4 | 16.0212 | 16.0212 | 0.172 | 30
26.05.2025¦11:42:23.060 | 0 | 0 | 0 | 0 | 0 | 4 | 16.3056 | 16.3056 | 0 | 30 | 0 | 0 | 0 | 0 | 0 | 4 | 15.9738 | 15.9738 | 0.172 | 30
26.05.2025¦11:42:24.059 | 0 | 0 | 0 | 0 | 0 | 4 | 16.3056 | 16.3056 | 0 | 30 | 0 | 0 | 0 | 0 | 0 | 4 | 15.9738 | 15.9738 | 0.172 | 30
26.05.2025¦11:42:25.058 | 0 | 0 | 0 | 0 | 0 | 4 | 16.3056 | 16.3056 | 0 | 30 | 0 | 0 | 0 | 0 | 0 | 4 | 15.9738 | 15.9738 | 0.1763 | 30
26.05.2025¦11:42:26.058 | 0 | 0 | 0 | 0 | 0 | 4 | 16.3056 | 16.3056 | 0 | 30 | 0 | 0 | 0 | 0 | 0 | 4 | 15.9738 | 15.9738 | 0.1677 | 30
26.05.2025¦11:42:27.059 | 0 | 0 | 0 | 0 | 0 | 4 | 16.3056 | 16.3056 | 0 | 30 | 0 | 0 | 0 | 0 | 0 | 4 | 15.9738 | 15.9738 | 0.1677 | 30
26.05.2025¦11:42:28.058 | 0 | 0 | 0 | 0 | 0 | 4 | 16.3056 | 16.3056 | 0 | 30 | 0 | 0 | 0 | 0 | 0 | 4 | 15.9738 | 15.9738 | 0.1677 | 30
26.05.2025¦11:42:29.059 | 0 | 0 | 0 | 0 | 0 | 4 | 16.3056 | 16.3056 | 0 | 30 | 0 | 0 | 0 | 0 | 0 | 4 | 15.9264 | 15.9264 | 0.1677 | 30
26.05.2025¦11:42:30.059 | 0 | 0 | 0 | 0 | 0 | 4 | 16.3056 | 16.3056 | 0 | 30 | 0 | 0 | 0 | 0 | 0 | 4 | 15.9264 | 15.9264 | 0.2064 | 30
26.05.2025¦11:42:31.059 | 0 | 0 | 0 | 0 | 0 | 4 | 16.3056 | 16.3056 | 0 | 30 | 0 | 0 | 0 | 0 | 0 | 4 | 15.9738 | 15.9738 | 0.2236 | 30
26.05.2025¦11:42:32.059 | 0 | 0 | 0 | 0 | 0 | 4 | 16.3056 | 16.3056 | 0 | 30 | 0 | 0 | 0 | 0 | 0 | 4 | 15.9738 | 15.9738 | 0.215 | 30
26.05.2025¦11:42:33.059 | 0 | 0 | 0 | 0 | 0 | 4 | 16.3056 | 16.3056 | 0 | 30 | 0 | 0 | 0 | 0 | 0 | 4 | 15.9738 | 15.9738 | 0.215 | 30
26.05.2025¦11:42:34.059 | 0 | 0 | 0 | 0 | 0 | 4 | 16.3056 | 16.3056 | 0 | 30 | 0 | 0 | 0 | 0 | 0 | 4 | 15.9738 | 15.9738 | 0.2193 | 30
| OekoSolve | OekoSolve | OekoSolve | OekoSolve | OekoSolve | OekoSolve | OekoSolve | OekoSolve | OekoSolve | OekoSolve | OekoSolve | OekoSolve | OekoSolve | OekoSolve | OekoSolve | OekoSolve | OekoSolve | OekoSolve | OekoSolve | OekoSolve
| EnMeter_Prec1 | EnMeter_Prec1 | EnMeter_Prec1 | EnMeter_Prec1 | EnMeter_Prec1 | EnMeter_Prec1 | EnMeter_Prec1 | EnMeter_Prec1 | EnMeter_Prec1 | EnMeter_Prec1 | EnMeter_Prec2 | EnMeter_Prec2 | EnMeter_Prec2 | EnMeter_Prec2 | EnMeter_Prec2 | EnMeter_Prec2 | EnMeter_Prec2 | EnMeter_Prec2 | EnMeter_Prec2 | EnMeter_Prec2
| Prec1 P:W | Prec1 WTotal:kWh | Prec1 WDay:kWh | Prec1 WMonth:kWh | Prec1 WYear:kWh | Prec1 State:0 no info available¦1 Off¦2 Startup¦3 Ready¦4 On¦5 Charge¦6 Discharge¦7 Batt Low or Full¦8 Batt Full¦9 Batt low¦10 Finished¦11 Island¦12 Waiting¦91 Maintenance¦99 ERROR | Prec1 Spec Signal | Prec1 V:kV | Prec1 I:mA | Prec1 Info:0 Bit0¦1 Bit1¦2 Bit2¦3 Bit3¦4 HS Ein¦5 Freigabe / Abdeckung vorhanden¦6 Temp. FÃ¼hler aktiv¦7 Temp. FÃ¼hler unterbrochen¦8 Bit8¦9 Bit9¦10 Bit10¦11 Bit11¦12 Bit12¦13 Bit13¦14 Bit14¦15 Bit15¦ | Prec2 P:W | Prec2 WTotal:kWh | Prec2 WDay:kWh | Prec2 WMonth:kWh | Prec2 WYear:kWh | Prec2 State:0 no info available¦1 Off¦2 Startup¦3 Ready¦4 On¦5 Charge¦6 Discharge¦7 Batt Low or Full¦8 Batt Full¦9 Batt low¦10 Finished¦11 Island¦12 Waiting¦91 Maintenance¦99 ERROR | Prec2 Spec Signal | Prec2 V:kV | Prec2 I:mA | Prec2 Info:0 Bit0¦1 Bit1¦2 Bit2¦3 Bit3¦4 HS Ein¦5 Freigabe / Abdeckung vorhanden¦6 Temp. FÃ¼hler aktiv¦7 Temp. FÃ¼hler unterbrochen¦8 Bit8¦9 Bit9¦10 Bit10¦11 Bit11¦12 Bit12¦13 Bit13¦14 Bit14¦15 Bit15¦
26.05.2025¦11:42:05.058 | 0 | 0 | 0 | 0 | 0 | 4 | 16.3056 | 16.3056 | 0 | 30 | 0 | 0 | 0 | 0 | 0 | 4 | 15.9264 | 15.9264 | 0.1763 | 30
26.05.2025¦11:42:06.059 | 0 | 0 | 0 | 0 | 0 | 4 | 16.3056 | 16.3056 | 0 | 30 | 0 | 0 | 0 | 0 | 0 | 4 | 15.9264 | 15.9264 | 0.1677 | 30
26.05.2025¦11:42:07.059 | 0 | 0 | 0 | 0 | 0 | 4 | 16.3056 | 16.3056 | 0 | 30 | 0 | 0 | 0 | 0 | 0 | 4 | 15.9264 | 15.9264 | 0.1677 | 30
26.05.2025¦11:42:08.058 | 0 | 0 | 0 | 0 | 0 | 4 | 16.3056 | 16.3056 | 0 | 30 | 0 | 0 | 0 | 0 | 0 | 4 | 15.9738 | 15.9738 | 0.1763 | 30
26.05.2025¦11:42:09.059 | 0 | 0 | 0 | 0 | 0 | 4 | 16.3056 | 16.3056 | 0 | 30 | 0 | 0 | 0 | 0 | 0 | 4 | 15.9264 | 15.9264 | 0.1634 | 30
26.05.2025¦11:42:10.059 | 0 | 0 | 0 | 0 | 0 | 4 | 16.3056 | 16.3056 | 0 | 30 | 0 | 0 | 0 | 0 | 0 | 4 | 15.9264 | 15.9264 | 0.1634 | 30
26.05.2025¦11:42:11.059 | 0 | 0 | 0 | 0 | 0 | 4 | 16.3056 | 16.3056 | 0 | 30 | 0 | 0 | 0 | 0 | 0 | 4 | 15.9738 | 15.9738 | 0.1677 | 30
26.05.2025¦11:42:12.060 | 0 | 0 | 0 | 0 | 0 | 4 | 16.3056 | 16.3056 | 0 | 30 | 0 | 0 | 0 | 0 | 0 | 4 | 15.9264 | 15.9264 | 0.1634 | 30
26.05.2025¦11:42:13.059 | 0 | 0 | 0 | 0 | 0 | 4 | 16.3056 | 16.3056 | 0 | 30 | 0 | 0 | 0 | 0 | 0 | 4 | 15.9738 | 15.9738 | 0.1892 | 30
26.05.2025¦11:42:14.059 | 0 | 0 | 0 | 0 | 0 | 4 | 16.3056 | 16.3056 | 0 | 30 | 0 | 0 | 0 | 0 | 0 | 4 | 15.9738 | 15.9738 | 0.1892 | 30
26.05.2025¦11:42:15.058 | 0 | 0 | 0 | 0 | 0 | 4 | 16.3056 | 16.3056 | 0 | 30 | 0 | 0 | 0 | 0 | 0 | 4 | 15.9738 | 15.9738 | 0.1548 | 30
26.05.2025¦11:42:16.058 | 0 | 0 | 0 | 0 | 0 | 4 | 16.3056 | 16.3056 | 0 | 30 | 0 | 0 | 0 | 0 | 0 | 4 | 15.9738 | 15.9738 | 0.1591 | 30
26.05.2025¦11:42:17.059 | 0 | 0 | 0 | 0 | 0 | 4 | 16.3056 | 16.3056 | 0 | 30 | 0 | 0 | 0 | 0 | 0 | 4 | 15.9738 | 15.9738 | 0.1505 | 30
26.05.2025¦11:42:18.058 | 0 | 0 | 0 | 0 | 0 | 4 | 16.3056 | 16.3056 | 0 | 30 | 0 | 0 | 0 | 0 | 0 | 4 | 15.9738 | 15.9738 | 0.1505 | 30
26.05.2025¦11:42:19.060 | 0 | 0 | 0 | 0 | 0 | 4 | 16.3056 | 16.3056 | 0 | 30 | 0 | 0 | 0 | 0 | 0 | 4 | 15.9738 | 15.9738 | 0.1333 | 30
26.05.2025¦11:42:20.059 | 0 | 0 | 0 | 0 | 0 | 4 | 16.3056 | 16.3056 | 0 | 30 | 0 | 0 | 0 | 0 | 0 | 4 | 15.9738 | 15.9738 | 0.1333 | 30
26.05.2025¦11:42:21.058 | 0 | 0 | 0 | 0 | 0 | 4 | 16.3056 | 16.3056 | 0 | 30 | 0 | 0 | 0 | 0 | 0 | 4 | 16.0212 | 16.0212 | 0.1634 | 30
26.05.2025¦11:42:22.059 | 0 | 0 | 0 | 0 | 0 | 4 | 16.3056 | 16.3056 | 0 | 30 | 0 | 0 | 0 | 0 | 0 | 4 | 16.0212 | 16.0212 | 0.172 | 30
26.05.2025¦11:42:23.060 | 0 | 0 | 0 | 0 | 0 | 4 | 16.3056 | 16.3056 | 0 | 30 | 0 | 0 | 0 | 0 | 0 | 4 | 15.9738 | 15.9738 | 0.172 | 30
26.05.2025¦11:42:24.059 | 0 | 0 | 0 | 0 | 0 | 4 | 16.3056 | 16.3056 | 0 | 30 | 0 | 0 | 0 | 0 | 0 | 4 | 15.9738 | 15.9738 | 0.172 | 30
26.05.2025¦11:42:25.058 | 0 | 0 | 0 | 0 | 0 | 4 | 16.3056 | 16.3056 | 0 | 30 | 0 | 0 | 0 | 0 | 0 | 4 | 15.9738 | 15.9738 | 0.1763 | 30
26.05.2025¦11:42:26.058 | 0 | 0 | 0 | 0 | 0 | 4 | 16.3056 | 16.3056 | 0 | 30 | 0 | 0 | 0 | 0 | 0 | 4 | 15.9738 | 15.9738 | 0.1677 | 30
26.05.2025¦11:42:27.059 | 0 | 0 | 0 | 0 | 0 | 4 | 16.3056 | 16.3056 | 0 | 30 | 0 | 0 | 0 | 0 | 0 | 4 | 15.9738 | 15.9738 | 0.1677 | 30
26.05.2025¦11:42:28.058 | 0 | 0 | 0 | 0 | 0 | 4 | 16.3056 | 16.3056 | 0 | 30 | 0 | 0 | 0 | 0 | 0 | 4 | 15.9738 | 15.9738 | 0.1677 | 30
26.05.2025¦11:42:29.059 | 0 | 0 | 0 | 0 | 0 | 4 | 16.3056 | 16.3056 | 0 | 30 | 0 | 0 | 0 | 0 | 0 | 4 | 15.9264 | 15.9264 | 0.1677 | 30
26.05.2025¦11:42:30.059 | 0 | 0 | 0 | 0 | 0 | 4 | 16.3056 | 16.3056 | 0 | 30 | 0 | 0 | 0 | 0 | 0 | 4 | 15.9264 | 15.9264 | 0.2064 | 30
26.05.2025¦11:42:31.059 | 0 | 0 | 0 | 0 | 0 | 4 | 16.3056 | 16.3056 | 0 | 30 | 0 | 0 | 0 | 0 | 0 | 4 | 15.9738 | 15.9738 | 0.2236 | 30
26.05.2025¦11:42:32.059 | 0 | 0 | 0 | 0 | 0 | 4 | 16.3056 | 16.3056 | 0 | 30 | 0 | 0 | 0 | 0 | 0 | 4 | 15.9738 | 15.9738 | 0.215 | 30
26.05.2025¦11:42:33.059 | 0 | 0 | 0 | 0 | 0 | 4 | 16.3056 | 16.3056 | 0 | 30 | 0 | 0 | 0 | 0 | 0 | 4 | 15.9738 | 15.9738 | 0.215 | 30
26.05.2025¦11:42:34.059 | 0 | 0 | 0 | 0 | 0 | 4 | 16.3056 | 16.3056 | 0 | 30 | 0 | 0 | 0 | 0 | 0 | 4 | 15.9738 | 15.9738 | 0.2193 | 30
26.05.2025¦11:42:35.059 | 0 | 0 | 0 | 0 | 0 | 4 | 16.3056 | 16.3056 | 0 | 30 | 0 | 0 | 0 | 0 | 0 | 4 | 15.9264 | 15.9264 | 0.215 | 30
26.05.2025¦11:42:36.060 | 0 | 0 | 0 | 0 | 0 | 4 | 16.3056 | 16.3056 | 0 | 30 | 0 | 0 | 0 | 0 | 0 | 4 | 16.0212 | 16.0212 | 0.1763 | 30
26.05.2025¦11:42:37.058 | 0 | 0 | 0 | 0 | 0 | 4 | 16.3056 | 16.3056 | 0 | 30 | 0 | 0 | 0 | 0 | 0 | 4 | 16.0212 | 16.0212 | 0.1763 | 30
26.05.2025¦11:42:38.059 | 0 | 0 | 0 | 0 | 0 | 4 | 16.3056 | 16.3056 | 0 | 30 | 0 | 0 | 0 | 0 | 0 | 4 | 15.9738 | 15.9738 | 0.1677 | 30
26.05.2025¦11:42:39.059 | 0 | 0 | 0 | 0 | 0 | 4 | 16.3056 | 16.3056 | 0 | 30 | 0 | 0 | 0 | 0 | 0 | 4 | 15.9738 | 15.9738 | 0.1677 | 30
26.05.2025¦11:42:40.059 | 0 | 0 | 0 | 0 | 0 | 4 | 16.3056 | 16.3056 | 0 | 30 | 0 | 0 | 0 | 0 | 0 | 4 | 15.9738 | 15.9738 | 0.172 | 30
26.05.2025¦11:42:41.058 | 0 | 0 | 0 | 0 | 0 | 4 | 16.3056 | 16.3056 | 0 | 30 | 0 | 0 | 0 | 0 | 0 | 4 | 15.9738 | 15.9738 | 0.172 | 30
26.05.2025¦11:42:42.059 | 0 | 0 | 0 | 0 | 0 | 4 | 16.3056 | 16.3056 | 0 | 30 | 0 | 0 | 0 | 0 | 0 | 4 | 15.9738 | 15.9738 | 0.1763 | 30
26.05.2025¦11:42:43.060 | 0 | 0 | 0 | 0 | 0 | 4 | 16.3056 | 16.3056 | 0 | 30 | 0 | 0 | 0 | 0 | 0 | 4 | 15.9738 | 15.9738 | 0.1548 | 30
26.05.2025¦11:42:44.059 | 0 | 0 | 0 | 0 | 0 | 4 | 16.3056 | 16.3056 | 0 | 30 | 0 | 0 | 0 | 0 | 0 | 4 | 15.9738 | 15.9738 | 0.1548 | 30
26.05.2025¦11:42:45.059 | 0 | 0 | 0 | 0 | 0 | 4 | 16.3056 | 16.3056 | 0 | 30 | 0 | 0 | 0 | 0 | 0 | 4 | 15.9264 | 15.9264 | 0.1548 | 30
26.05.2025¦11:42:46.059 | 0 | 0 | 0 | 0 | 0 | 4 | 16.3056 | 16.3056 | 0 | 30 | 0 | 0 | 0 | 0 | 0 | 4 | 15.9264 | 15.9264 | 0.1591 | 30
26.05.2025¦11:42:47.059 | 0 | 0 | 0 | 0 | 0 | 4 | 16.3056 | 16.3056 | 0 | 30 | 0 | 0 | 0 | 0 | 0 | 4 | 15.9738 | 15.9738 | 0.1591 | 30
26.05.2025¦11:42:48.059 | 0 | 0 | 0 | 0 | 0 | 4 | 16.3056 | 16.3056 | 0 | 30 | 0 | 0 | 0 | 0 | 0 | 4 | 15.9738 | 15.9738 | 0.1591 | 30
26.05.2025¦11:42:49.059 | 0 | 0 | 0 | 0 | 0 | 4 | 16.3056 | 16.3056 | 0 | 30 | 0 | 0 | 0 | 0 | 0 | 4 | 15.9264 | 15.9264 | 0.1548 | 30
26.05.2025¦11:42:50.059 | 0 | 0 | 0 | 0 | 0 | 4 | 16.3056 | 16.3056 | 0 | 30 | 0 | 0 | 0 | 0 | 0 | 4 | 15.9738 | 15.9738 | 0.1505 | 30
26.05.2025¦11:42:51.059 | 0 | 0 | 0 | 0 | 0 | 4 | 16.3056 | 16.3056 | 0 | 30 | 0 | 0 | 0 | 0 | 0 | 4 | 15.9738 | 15.9738 | 0.1505 | 30
26.05.2025¦11:42:52.059 | 0 | 0 | 0 | 0 | 0 | 4 | 16.3056 | 16.3056 | 0 | 30 | 0 | 0 | 0 | 0 | 0 | 4 | 15.9738 | 15.9738 | 0.1505 | 30
26.05.2025¦11:42:53.058 | 0 | 0 | 0 | 0 | 0 | 4 | 16.3056 | 16.3056 | 0 | 30 | 0 | 0 | 0 | 0 | 0 | 4 | 15.9738 | 15.9738 | 0.1763 | 30
26.05.2025¦11:42:54.058 | 0 | 0 | 0 | 0 | 0 | 4 | 16.3056 | 16.3056 | 0 | 30 | 0 | 0 | 0 | 0 | 0 | 4 | 15.9738 | 15.9738 | 0.1505 | 30
26.05.2025¦11:42:55.059 | 0 | 0 | 0 | 0 | 0 | 4 | 16.3056 | 16.3056 | 0 | 30 | 0 | 0 | 0 | 0 | 0 | 4 | 15.9738 | 15.9738 | 0.1763 | 30
26.05.2025¦11:42:56.059 | 0 | 0 | 0 | 0 | 0 | 4 | 16.3056 | 16.3056 | 0 | 30 | 0 | 0 | 0 | 0 | 0 | 4 | 15.9738 | 15.9738 | 0.1677 | 30
26.05.2025¦11:42:57.058 | 0 | 0 | 0 | 0 | 0 | 4 | 16.3056 | 16.3056 | 0 | 30 | 0 | 0 | 0 | 0 | 0 | 4 | 15.9738 | 15.9738 | 0.1677 | 30
26.05.2025¦11:42:58.059 | 0 | 0 | 0 | 0 | 0 | 4 | 16.3056 | 16.3056 | 0 | 30 | 0 | 0 | 0 | 0 | 0 | 4 | 15.9738 | 15.9738 | 0.1634 | 30
26.05.2025¦11:42:59.059 | 0 | 0 | 0 | 0 | 0 | 4 | 16.3056 | 16.3056 | 0 | 30 | 0 | 0 | 0 | 0 | 0 | 4 | 15.9738 | 15.9738 | 0.1634 | 30
26.05.2025¦11:43:00.059 | 0 | 0 | 0 | 0 | 0 | 4 | 16.3056 | 16.3056 | 0 | 30 | 0 | 0 | 0 | 0 | 0 | 4 | 16.0212 | 16.0212 | 0.1892 | 30
26.05.2025¦11:43:01.059 | 0 | 0 | 0 | 0 | 0 | 4 | 16.3056 | 16.3056 | 0 | 30 | 0 | 0 | 0 | 0 | 0 | 4 | 15.9264 | 15.9264 | 0.1806 | 30
26.05.2025¦11:43:02.058 | 0 | 0 | 0 | 0 | 0 | 4 | 16.3056 | 16.3056 | 0 | 30 | 0 | 0 | 0 | 0 | 0 | 4 | 15.9264 | 15.9264 | 0.1806 | 30
26.05.2025¦11:43:03.059 | 0 | 0 | 0 | 0 | 0 | 4 | 16.3056 | 16.3056 | 0 | 30 | 0 | 0 | 0 | 0 | 0 | 4 | 15.9738 | 15.9738 | 0.1591 | 30
26.05.2025¦11:43:04.059 | 0 | 0 | 0 | 0 | 0 | 4 | 16.3056 | 16.3056 | 0 | 30 | 0 | 0 | 0 | 0 | 0 | 4 | 15.9738 | 15.9738 | 0.1591 | 30
| OekoSolve | OekoSolve | OekoSolve | OekoSolve | OekoSolve | OekoSolve | OekoSolve | OekoSolve | OekoSolve | OekoSolve | OekoSolve | OekoSolve | OekoSolve | OekoSolve | OekoSolve | OekoSolve | OekoSolve | OekoSolve | OekoSolve | OekoSolve
| EnMeter_Prec1 | EnMeter_Prec1 | EnMeter_Prec1 | EnMeter_Prec1 | EnMeter_Prec1 | EnMeter_Prec1 | EnMeter_Prec1 | EnMeter_Prec1 | EnMeter_Prec1 | EnMeter_Prec1 | EnMeter_Prec2 | EnMeter_Prec2 | EnMeter_Prec2 | EnMeter_Prec2 | EnMeter_Prec2 | EnMeter_Prec2 | EnMeter_Prec2 | EnMeter_Prec2 | EnMeter_Prec2 | EnMeter_Prec2
| Prec1 P:W | Prec1 WTotal:kWh | Prec1 WDay:kWh | Prec1 WMonth:kWh | Prec1 WYear:kWh | Prec1 State:0 no info available¦1 Off¦2 Startup¦3 Ready¦4 On¦5 Charge¦6 Discharge¦7 Batt Low or Full¦8 Batt Full¦9 Batt low¦10 Finished¦11 Island¦12 Waiting¦91 Maintenance¦99 ERROR | Prec1 Spec Signal | Prec1 V:kV | Prec1 I:mA | Prec1 Info:0 Bit0¦1 Bit1¦2 Bit2¦3 Bit3¦4 HS Ein¦5 Freigabe / Abdeckung vorhanden¦6 Temp. FÃ¼hler aktiv¦7 Temp. FÃ¼hler unterbrochen¦8 Bit8¦9 Bit9¦10 Bit10¦11 Bit11¦12 Bit12¦13 Bit13¦14 Bit14¦15 Bit15¦ | Prec2 P:W | Prec2 WTotal:kWh | Prec2 WDay:kWh | Prec2 WMonth:kWh | Prec2 WYear:kWh | Prec2 State:0 no info available¦1 Off¦2 Startup¦3 Ready¦4 On¦5 Charge¦6 Discharge¦7 Batt Low or Full¦8 Batt Full¦9 Batt low¦10 Finished¦11 Island¦12 Waiting¦91 Maintenance¦99 ERROR | Prec2 Spec Signal | Prec2 V:kV | Prec2 I:mA | Prec2 Info:0 Bit0¦1 Bit1¦2 Bit2¦3 Bit3¦4 HS Ein¦5 Freigabe / Abdeckung vorhanden¦6 Temp. FÃ¼hler aktiv¦7 Temp. FÃ¼hler unterbrochen¦8 Bit8¦9 Bit9¦10 Bit10¦11 Bit11¦12 Bit12¦13 Bit13¦14 Bit14¦15 Bit15¦
| OekoSolve | OekoSolve | OekoSolve | OekoSolve | OekoSolve | OekoSolve | OekoSolve | OekoSolve | OekoSolve | OekoSolve | OekoSolve | OekoSolve | OekoSolve | OekoSolve | OekoSolve | OekoSolve | OekoSolve | OekoSolve | OekoSolve | OekoSolve
| EnMeter_Prec1 | EnMeter_Prec1 | EnMeter_Prec1 | EnMeter_Prec1 | EnMeter_Prec1 | EnMeter_Prec1 | EnMeter_Prec1 | EnMeter_Prec1 | EnMeter_Prec1 | EnMeter_Prec1 | EnMeter_Prec2 | EnMeter_Prec2 | EnMeter_Prec2 | EnMeter_Prec2 | EnMeter_Prec2 | EnMeter_Prec2 | EnMeter_Prec2 | EnMeter_Prec2 | EnMeter_Prec2 | EnMeter_Prec2
| Prec1 P:W | Prec1 WTotal:kWh | Prec1 WDay:kWh | Prec1 WMonth:kWh | Prec1 WYear:kWh | Prec1 State:0 no info available¦1 Off¦2 Startup¦3 Ready¦4 On¦5 Charge¦6 Discharge¦7 Batt Low or Full¦8 Batt Full¦9 Batt low¦10 Finished¦11 Island¦12 Waiting¦91 Maintenance¦99 ERROR | Prec1 Spec Signal | Prec1 V:kV | Prec1 I:mA | Prec1 Info:0 Bit0¦1 Bit1¦2 Bit2¦3 Bit3¦4 HS Ein¦5 Freigabe / Abdeckung vorhanden¦6 Temp. FÃ¼hler aktiv¦7 Temp. FÃ¼hler unterbrochen¦8 Bit8¦9 Bit9¦10 Bit10¦11 Bit11¦12 Bit12¦13 Bit13¦14 Bit14¦15 Bit15¦ | Prec2 P:W | Prec2 WTotal:kWh | Prec2 WDay:kWh | Prec2 WMonth:kWh | Prec2 WYear:kWh | Prec2 State:0 no info available¦1 Off¦2 Startup¦3 Ready¦4 On¦5 Charge¦6 Discharge¦7 Batt Low or Full¦8 Batt Full¦9 Batt low¦10 Finished¦11 Island¦12 Waiting¦91 Maintenance¦99 ERROR | Prec2 Spec Signal | Prec2 V:kV | Prec2 I:mA | Prec2 Info:0 Bit0¦1 Bit1¦2 Bit2¦3 Bit3¦4 HS Ein¦5 Freigabe / Abdeckung vorhanden¦6 Temp. FÃ¼hler aktiv¦7 Temp. FÃ¼hler unterbrochen¦8 Bit8¦9 Bit9¦10 Bit10¦11 Bit11¦12 Bit12¦13 Bit13¦14 Bit14¦15 Bit15¦
26.05.2025¦11:43:50.059 | 0 | 0 | 0 | 0 | 0 | 4 | 16.3056 | 16.3056 | 0 | 30 | 0 | 0 | 0 | 0 | 0 | 4 | 15.9738 | 15.9738 | 0.1333 | 30
26.05.2025¦11:43:51.059 | 0 | 0 | 0 | 0 | 0 | 4 | 16.3056 | 16.3056 | 0 | 30 | 0 | 0 | 0 | 0 | 0 | 4 | 15.9738 | 15.9738 | 0.1333 | 30
26.05.2025¦11:43:52.059 | 0 | 0 | 0 | 0 | 0 | 4 | 16.4004 | 16.4004 | 0 | 30 | 0 | 0 | 0 | 0 | 0 | 4 | 15.9738 | 15.9738 | 0.129 | 30
26.05.2025¦11:43:53.059 | 0 | 0 | 0 | 0 | 0 | 4 | 16.3056 | 16.3056 | 0 | 30 | 0 | 0 | 0 | 0 | 0 | 4 | 15.9738 | 15.9738 | 0.129 | 30
26.05.2025¦11:43:54.058 | 0 | 0 | 0 | 0 | 0 | 4 | 16.3056 | 16.3056 | 0 | 30 | 0 | 0 | 0 | 0 | 0 | 4 | 15.9738 | 15.9738 | 0.129 | 30
26.05.2025¦11:43:55.059 | 0 | 0 | 0 | 0 | 0 | 4 | 16.3056 | 16.3056 | 0 | 30 | 0 | 0 | 0 | 0 | 0 | 4 | 15.9738 | 15.9738 | 0.1333 | 30
26.05.2025¦11:43:56.059 | 0 | 0 | 0 | 0 | 0 | 4 | 16.3056 | 16.3056 | 0 | 30 | 0 | 0 | 0 | 0 | 0 | 4 | 15.9738 | 15.9738 | 0.1333 | 30
26.05.2025¦11:43:57.059 | 0 | 0 | 0 | 0 | 0 | 4 | 16.2582 | 16.2582 | 0 | 30 | 0 | 0 | 0 | 0 | 0 | 4 | 15.9738 | 15.9738 | 0.1333 | 30
26.05.2025¦11:43:58.059 | 0 | 0 | 0 | 0 | 0 | 4 | 16.3056 | 16.3056 | 0 | 30 | 0 | 0 | 0 | 0 | 0 | 4 | 16.0212 | 16.0212 | 0.129 | 30
26.05.2025¦11:43:59.060 | 0 | 0 | 0 | 0 | 0 | 4 | 16.3056 | 16.3056 | 0 | 30 | 0 | 0 | 0 | 0 | 0 | 4 | 15.9738 | 15.9738 | 0.1333 | 30
26.05.2025¦11:44:00.059 | 0 | 0 | 0 | 0 | 0 | 4 | 16.3056 | 16.3056 | 0 | 30 | 0 | 0 | 0 | 0 | 0 | 4 | 15.9738 | 15.9738 | 0.1333 | 30
26.05.2025¦11:44:01.059 | 0 | 0 | 0 | 0 | 0 | 4 | 16.3056 | 16.3056 | 0 | 30 | 0 | 0 | 0 | 0 | 0 | 4 | 16.0212 | 16.0212 | 0.1247 | 30
26.05.2025¦11:44:02.058 | 0 | 0 | 0 | 0 | 0 | 4 | 16.3056 | 16.3056 | 0 | 30 | 0 | 0 | 0 | 0 | 0 | 4 | 16.0212 | 16.0212 | 0.1247 | 30
26.05.2025¦11:44:03.058 | 0 | 0 | 0 | 0 | 0 | 4 | 16.3056 | 16.3056 | 0 | 30 | 0 | 0 | 0 | 0 | 0 | 4 | 15.9738 | 15.9738 | 0.1247 | 30
26.05.2025¦11:44:04.058 | 0 | 0 | 0 | 0 | 0 | 4 | 16.3056 | 16.3056 | 0 | 30 | 0 | 0 | 0 | 0 | 0 | 4 | 15.9264 | 15.9264 | 0.1247 | 30
| OekoSolve | OekoSolve | OekoSolve | OekoSolve | OekoSolve | OekoSolve | OekoSolve | OekoSolve | OekoSolve | OekoSolve | OekoSolve | OekoSolve | OekoSolve | OekoSolve | OekoSolve | OekoSolve | OekoSolve | OekoSolve | OekoSolve | OekoSolve
| EnMeter_Prec1 | EnMeter_Prec1 | EnMeter_Prec1 | EnMeter_Prec1 | EnMeter_Prec1 | EnMeter_Prec1 | EnMeter_Prec1 | EnMeter_Prec1 | EnMeter_Prec1 | EnMeter_Prec1 | EnMeter_Prec2 | EnMeter_Prec2 | EnMeter_Prec2 | EnMeter_Prec2 | EnMeter_Prec2 | EnMeter_Prec2 | EnMeter_Prec2 | EnMeter_Prec2 | EnMeter_Prec2 | EnMeter_Prec2
| Prec1 P:W | Prec1 WTotal:kWh | Prec1 WDay:kWh | Prec1 WMonth:kWh | Prec1 WYear:kWh | Prec1 State:0 no info available¦1 Off¦2 Startup¦3 Ready¦4 On¦5 Charge¦6 Discharge¦7 Batt Low or Full¦8 Batt Full¦9 Batt low¦10 Finished¦11 Island¦12 Waiting¦91 Maintenance¦99 ERROR | Prec1 Spec Signal | Prec1 V:kV | Prec1 I:mA | Prec1 Info:0 Bit0¦1 Bit1¦2 Bit2¦3 Bit3¦4 HS Ein¦5 Freigabe / Abdeckung vorhanden¦6 Temp. FÃ¼hler aktiv¦7 Temp. FÃ¼hler unterbrochen¦8 Bit8¦9 Bit9¦10 Bit10¦11 Bit11¦12 Bit12¦13 Bit13¦14 Bit14¦15 Bit15¦ | Prec2 P:W | Prec2 WTotal:kWh | Prec2 WDay:kWh | Prec2 WMonth:kWh | Prec2 WYear:kWh | Prec2 State:0 no info available¦1 Off¦2 Startup¦3 Ready¦4 On¦5 Charge¦6 Discharge¦7 Batt Low or Full¦8 Batt Full¦9 Batt low¦10 Finished¦11 Island¦12 Waiting¦91 Maintenance¦99 ERROR | Prec2 Spec Signal | Prec2 V:kV | Prec2 I:mA | Prec2 Info:0 Bit0¦1 Bit1¦2 Bit2¦3 Bit3¦4 HS Ein¦5 Freigabe / Abdeckung vorhanden¦6 Temp. FÃ¼hler aktiv¦7 Temp. FÃ¼hler unterbrochen¦8 Bit8¦9 Bit9¦10 Bit10¦11 Bit11¦12 Bit12¦13 Bit13¦14 Bit14¦15 Bit15¦
26.05.2025¦11:43:50.059 | 0 | 0 | 0 | 0 | 0 | 4 | 16.3056 | 16.3056 | 0 | 30 | 0 | 0 | 0 | 0 | 0 | 4 | 15.9738 | 15.9738 | 0.1333 | 30
26.05.2025¦11:43:51.059 | 0 | 0 | 0 | 0 | 0 | 4 | 16.3056 | 16.3056 | 0 | 30 | 0 | 0 | 0 | 0 | 0 | 4 | 15.9738 | 15.9738 | 0.1333 | 30
26.05.2025¦11:43:52.059 | 0 | 0 | 0 | 0 | 0 | 4 | 16.4004 | 16.4004 | 0 | 30 | 0 | 0 | 0 | 0 | 0 | 4 | 15.9738 | 15.9738 | 0.129 | 30
26.05.2025¦11:43:53.059 | 0 | 0 | 0 | 0 | 0 | 4 | 16.3056 | 16.3056 | 0 | 30 | 0 | 0 | 0 | 0 | 0 | 4 | 15.9738 | 15.9738 | 0.129 | 30
26.05.2025¦11:43:54.058 | 0 | 0 | 0 | 0 | 0 | 4 | 16.3056 | 16.3056 | 0 | 30 | 0 | 0 | 0 | 0 | 0 | 4 | 15.9738 | 15.9738 | 0.129 | 30
26.05.2025¦11:43:55.059 | 0 | 0 | 0 | 0 | 0 | 4 | 16.3056 | 16.3056 | 0 | 30 | 0 | 0 | 0 | 0 | 0 | 4 | 15.9738 | 15.9738 | 0.1333 | 30
26.05.2025¦11:43:56.059 | 0 | 0 | 0 | 0 | 0 | 4 | 16.3056 | 16.3056 | 0 | 30 | 0 | 0 | 0 | 0 | 0 | 4 | 15.9738 | 15.9738 | 0.1333 | 30
26.05.2025¦11:43:57.059 | 0 | 0 | 0 | 0 | 0 | 4 | 16.2582 | 16.2582 | 0 | 30 | 0 | 0 | 0 | 0 | 0 | 4 | 15.9738 | 15.9738 | 0.1333 | 30
26.05.2025¦11:43:58.059 | 0 | 0 | 0 | 0 | 0 | 4 | 16.3056 | 16.3056 | 0 | 30 | 0 | 0 | 0 | 0 | 0 | 4 | 16.0212 | 16.0212 | 0.129 | 30
26.05.2025¦11:43:59.060 | 0 | 0 | 0 | 0 | 0 | 4 | 16.3056 | 16.3056 | 0 | 30 | 0 | 0 | 0 | 0 | 0 | 4 | 15.9738 | 15.9738 | 0.1333 | 30
26.05.2025¦11:44:00.059 | 0 | 0 | 0 | 0 | 0 | 4 | 16.3056 | 16.3056 | 0 | 30 | 0 | 0 | 0 | 0 | 0 | 4 | 15.9738 | 15.9738 | 0.1333 | 30
26.05.2025¦11:44:01.059 | 0 | 0 | 0 | 0 | 0 | 4 | 16.3056 | 16.3056 | 0 | 30 | 0 | 0 | 0 | 0 | 0 | 4 | 16.0212 | 16.0212 | 0.1247 | 30
26.05.2025¦11:44:02.058 | 0 | 0 | 0 | 0 | 0 | 4 | 16.3056 | 16.3056 | 0 | 30 | 0 | 0 | 0 | 0 | 0 | 4 | 16.0212 | 16.0212 | 0.1247 | 30
26.05.2025¦11:44:03.058 | 0 | 0 | 0 | 0 | 0 | 4 | 16.3056 | 16.3056 | 0 | 30 | 0 | 0 | 0 | 0 | 0 | 4 | 15.9738 | 15.9738 | 0.1247 | 30
26.05.2025¦11:44:04.058 | 0 | 0 | 0 | 0 | 0 | 4 | 16.3056 | 16.3056 | 0 | 30 | 0 | 0 | 0 | 0 | 0 | 4 | 15.9264 | 15.9264 | 0.1247 | 30
26.05.2025¦11:44:05.059 | 0 | 0 | 0 | 0 | 0 | 4 | 16.3056 | 16.3056 | 0 | 30 | 0 | 0 | 0 | 0 | 0 | 4 | 15.9738 | 15.9738 | 0.129 | 30
26.05.2025¦11:44:06.060 | 0 | 0 | 0 | 0 | 0 | 4 | 16.3056 | 16.3056 | 0 | 30 | 0 | 0 | 0 | 0 | 0 | 4 | 15.9264 | 15.9264 | 0.1677 | 30
26.05.2025¦11:44:07.058 | 0 | 0 | 0 | 0 | 0 | 4 | 16.3056 | 16.3056 | 0 | 30 | 0 | 0 | 0 | 0 | 0 | 4 | 15.9264 | 15.9264 | 0.1677 | 30
26.05.2025¦11:44:08.058 | 0 | 0 | 0 | 0 | 0 | 4 | 16.3056 | 16.3056 | 0 | 30 | 0 | 0 | 0 | 0 | 0 | 4 | 15.9738 | 15.9738 | 0.1634 | 30
26.05.2025¦11:44:09.059 | 0 | 0 | 0 | 0 | 0 | 4 | 16.3056 | 16.3056 | 0 | 30 | 0 | 0 | 0 | 0 | 0 | 4 | 15.9738 | 15.9738 | 0.1677 | 30
26.05.2025¦11:44:10.060 | 0 | 0 | 0 | 0 | 0 | 4 | 16.3056 | 16.3056 | 0 | 30 | 0 | 0 | 0 | 0 | 0 | 4 | 15.9738 | 15.9738 | 0.172 | 30
26.05.2025¦11:44:11.059 | 0 | 0 | 0 | 0 | 0 | 4 | 16.3056 | 16.3056 | 0 | 30 | 0 | 0 | 0 | 0 | 0 | 4 | 15.9738 | 15.9738 | 0.1677 | 30
26.05.2025¦11:44:12.059 | 0 | 0 | 0 | 0 | 0 | 4 | 16.3056 | 16.3056 | 0 | 30 | 0 | 0 | 0 | 0 | 0 | 4 | 16.0212 | 16.0212 | 0.172 | 30
26.05.2025¦11:44:13.059 | 0 | 0 | 0 | 0 | 0 | 4 | 16.3056 | 16.3056 | 0 | 30 | 0 | 0 | 0 | 0 | 0 | 4 | 16.0212 | 16.0212 | 0.1634 | 30
26.05.2025¦11:44:14.058 | 0 | 0 | 0 | 0 | 0 | 4 | 16.3056 | 16.3056 | 0 | 30 | 0 | 0 | 0 | 0 | 0 | 4 | 16.0212 | 16.0212 | 0.1634 | 30
26.05.2025¦11:44:15.058 | 0 | 0 | 0 | 0 | 0 | 4 | 16.3056 | 16.3056 | 0 | 30 | 0 | 0 | 0 | 0 | 0 | 4 | 16.0212 | 16.0212 | 0.1591 | 30
26.05.2025¦11:44:16.059 | 0 | 0 | 0 | 0 | 0 | 4 | 16.3056 | 16.3056 | 0 | 30 | 0 | 0 | 0 | 0 | 0 | 4 | 15.9264 | 15.9264 | 0.1634 | 30
26.05.2025¦11:44:17.059 | 0 | 0 | 0 | 0 | 0 | 4 | 16.3056 | 16.3056 | 0 | 30 | 0 | 0 | 0 | 0 | 0 | 4 | 15.9738 | 15.9738 | 0.1505 | 30
26.05.2025¦11:44:18.059 | 0 | 0 | 0 | 0 | 0 | 4 | 16.3056 | 16.3056 | 0 | 30 | 0 | 0 | 0 | 0 | 0 | 4 | 15.9738 | 15.9738 | 0.1505 | 30
26.05.2025¦11:44:19.058 | 0 | 0 | 0 | 0 | 0 | 4 | 16.3056 | 16.3056 | 0 | 30 | 0 | 0 | 0 | 0 | 0 | 4 | 15.9738 | 15.9738 | 0.1462 | 30
26.05.2025¦11:44:20.059 | 0 | 0 | 0 | 0 | 0 | 4 | 16.3056 | 16.3056 | 0 | 30 | 0 | 0 | 0 | 0 | 0 | 4 | 15.9738 | 15.9738 | 0.1548 | 30
26.05.2025¦11:44:21.059 | 0 | 0 | 0 | 0 | 0 | 4 | 16.3056 | 16.3056 | 0 | 30 | 0 | 0 | 0 | 0 | 0 | 4 | 15.9738 | 15.9738 | 0.1505 | 30
26.05.2025¦11:44:22.059 | 0 | 0 | 0 | 0 | 0 | 4 | 16.3056 | 16.3056 | 0 | 30 | 0 | 0 | 0 | 0 | 0 | 4 | 15.9738 | 15.9738 | 0.1591 | 30
26.05.2025¦11:44:23.059 | 0 | 0 | 0 | 0 | 0 | 4 | 16.3056 | 16.3056 | 0 | 30 | 0 | 0 | 0 | 0 | 0 | 4 | 15.9264 | 15.9264 | 0.1591 | 30
26.05.2025¦11:44:24.059 | 0 | 0 | 0 | 0 | 0 | 4 | 16.3056 | 16.3056 | 0 | 30 | 0 | 0 | 0 | 0 | 0 | 4 | 15.9264 | 15.9264 | 0.1591 | 30
26.05.2025¦11:44:25.059 | 0 | 0 | 0 | 0 | 0 | 4 | 16.3056 | 16.3056 | 0 | 30 | 0 | 0 | 0 | 0 | 0 | 4 | 15.9738 | 15.9738 | 0.1548 | 30
26.05.2025¦11:44:26.059 | 0 | 0 | 0 | 0 | 0 | 4 | 16.3056 | 16.3056 | 0 | 30 | 0 | 0 | 0 | 0 | 0 | 4 | 16.0212 | 16.0212 | 0.1462 | 30
26.05.2025¦11:44:27.058 | 0 | 0 | 0 | 0 | 0 | 4 | 16.3056 | 16.3056 | 0 | 30 | 0 | 0 | 0 | 0 | 0 | 4 | 16.0212 | 16.0212 | 0.1462 | 30
26.05.2025¦11:44:28.059 | 0 | 0 | 0 | 0 | 0 | 4 | 16.3056 | 16.3056 | 0 | 30 | 0 | 0 | 0 | 0 | 0 | 4 | 15.9738 | 15.9738 | 0.1419 | 30
26.05.2025¦11:44:29.059 | 0 | 0 | 0 | 0 | 0 | 4 | 16.3056 | 16.3056 | 0 | 30 | 0 | 0 | 0 | 0 | 0 | 4 | 15.9738 | 15.9738 | 0.1591 | 30
26.05.2025¦11:44:30.059 | 0 | 0 | 0 | 0 | 0 | 4 | 16.3056 | 16.3056 | 0 | 30 | 0 | 0 | 0 | 0 | 0 | 4 | 15.9738 | 15.9738 | 0.1634 | 30
26.05.2025¦11:44:31.059 | 0 | 0 | 0 | 0 | 0 | 4 | 16.3056 | 16.3056 | 0 | 30 | 0 | 0 | 0 | 0 | 0 | 4 | 15.9738 | 15.9738 | 0.1634 | 30
26.05.2025¦11:44:32.059 | 0 | 0 | 0 | 0 | 0 | 4 | 16.3056 | 16.3056 | 0 | 30 | 0 | 0 | 0 | 0 | 0 | 4 | 15.9738 | 15.9738 | 0.1763 | 30
26.05.2025¦11:44:33.059 | 0 | 0 | 0 | 0 | 0 | 4 | 16.3056 | 16.3056 | 0 | 30 | 0 | 0 | 0 | 0 | 0 | 4 | 15.9738 | 15.9738 | 0.1763 | 30
26.05.2025¦11:44:34.059 | 0 | 0 | 0 | 0 | 0 | 4 | 16.3056 | 16.3056 | 0 | 30 | 0 | 0 | 0 | 0 | 0 | 4 | 15.9738 | 15.9738 | 0.172 | 30
| OekoSolve | OekoSolve | OekoSolve | OekoSolve | OekoSolve | OekoSolve | OekoSolve | OekoSolve | OekoSolve | OekoSolve | OekoSolve | OekoSolve | OekoSolve | OekoSolve | OekoSolve | OekoSolve | OekoSolve | OekoSolve | OekoSolve | OekoSolve
| EnMeter_Prec1 | EnMeter_Prec1 | EnMeter_Prec1 | EnMeter_Prec1 | EnMeter_Prec1 | EnMeter_Prec1 | EnMeter_Prec1 | EnMeter_Prec1 | EnMeter_Prec1 | EnMeter_Prec1 | EnMeter_Prec2 | EnMeter_Prec2 | EnMeter_Prec2 | EnMeter_Prec2 | EnMeter_Prec2 | EnMeter_Prec2 | EnMeter_Prec2 | EnMeter_Prec2 | EnMeter_Prec2 | EnMeter_Prec2
| Prec1 P:W | Prec1 WTotal:kWh | Prec1 WDay:kWh | Prec1 WMonth:kWh | Prec1 WYear:kWh | Prec1 State:0 no info available¦1 Off¦2 Startup¦3 Ready¦4 On¦5 Charge¦6 Discharge¦7 Batt Low or Full¦8 Batt Full¦9 Batt low¦10 Finished¦11 Island¦12 Waiting¦91 Maintenance¦99 ERROR | Prec1 Spec Signal | Prec1 V:kV | Prec1 I:mA | Prec1 Info:0 Bit0¦1 Bit1¦2 Bit2¦3 Bit3¦4 HS Ein¦5 Freigabe / Abdeckung vorhanden¦6 Temp. FÃ¼hler aktiv¦7 Temp. FÃ¼hler unterbrochen¦8 Bit8¦9 Bit9¦10 Bit10¦11 Bit11¦12 Bit12¦13 Bit13¦14 Bit14¦15 Bit15¦ | Prec2 P:W | Prec2 WTotal:kWh | Prec2 WDay:kWh | Prec2 WMonth:kWh | Prec2 WYear:kWh | Prec2 State:0 no info available¦1 Off¦2 Startup¦3 Ready¦4 On¦5 Charge¦6 Discharge¦7 Batt Low or Full¦8 Batt Full¦9 Batt low¦10 Finished¦11 Island¦12 Waiting¦91 Maintenance¦99 ERROR | Prec2 Spec Signal | Prec2 V:kV | Prec2 I:mA | Prec2 Info:0 Bit0¦1 Bit1¦2 Bit2¦3 Bit3¦4 HS Ein¦5 Freigabe / Abdeckung vorhanden¦6 Temp. FÃ¼hler aktiv¦7 Temp. FÃ¼hler unterbrochen¦8 Bit8¦9 Bit9¦10 Bit10¦11 Bit11¦12 Bit12¦13 Bit13¦14 Bit14¦15 Bit15¦
26.05.2025¦11:44:05.059 | 0 | 0 | 0 | 0 | 0 | 4 | 16.3056 | 16.3056 | 0 | 30 | 0 | 0 | 0 | 0 | 0 | 4 | 15.9738 | 15.9738 | 0.129 | 30
26.05.2025¦11:44:06.060 | 0 | 0 | 0 | 0 | 0 | 4 | 16.3056 | 16.3056 | 0 | 30 | 0 | 0 | 0 | 0 | 0 | 4 | 15.9264 | 15.9264 | 0.1677 | 30
26.05.2025¦11:44:07.058 | 0 | 0 | 0 | 0 | 0 | 4 | 16.3056 | 16.3056 | 0 | 30 | 0 | 0 | 0 | 0 | 0 | 4 | 15.9264 | 15.9264 | 0.1677 | 30
26.05.2025¦11:44:08.058 | 0 | 0 | 0 | 0 | 0 | 4 | 16.3056 | 16.3056 | 0 | 30 | 0 | 0 | 0 | 0 | 0 | 4 | 15.9738 | 15.9738 | 0.1634 | 30
26.05.2025¦11:44:09.059 | 0 | 0 | 0 | 0 | 0 | 4 | 16.3056 | 16.3056 | 0 | 30 | 0 | 0 | 0 | 0 | 0 | 4 | 15.9738 | 15.9738 | 0.1677 | 30
26.05.2025¦11:44:10.060 | 0 | 0 | 0 | 0 | 0 | 4 | 16.3056 | 16.3056 | 0 | 30 | 0 | 0 | 0 | 0 | 0 | 4 | 15.9738 | 15.9738 | 0.172 | 30
26.05.2025¦11:44:11.059 | 0 | 0 | 0 | 0 | 0 | 4 | 16.3056 | 16.3056 | 0 | 30 | 0 | 0 | 0 | 0 | 0 | 4 | 15.9738 | 15.9738 | 0.1677 | 30
26.05.2025¦11:44:12.059 | 0 | 0 | 0 | 0 | 0 | 4 | 16.3056 | 16.3056 | 0 | 30 | 0 | 0 | 0 | 0 | 0 | 4 | 16.0212 | 16.0212 | 0.172 | 30
26.05.2025¦11:44:13.059 | 0 | 0 | 0 | 0 | 0 | 4 | 16.3056 | 16.3056 | 0 | 30 | 0 | 0 | 0 | 0 | 0 | 4 | 16.0212 | 16.0212 | 0.1634 | 30
26.05.2025¦11:44:14.058 | 0 | 0 | 0 | 0 | 0 | 4 | 16.3056 | 16.3056 | 0 | 30 | 0 | 0 | 0 | 0 | 0 | 4 | 16.0212 | 16.0212 | 0.1634 | 30
26.05.2025¦11:44:15.058 | 0 | 0 | 0 | 0 | 0 | 4 | 16.3056 | 16.3056 | 0 | 30 | 0 | 0 | 0 | 0 | 0 | 4 | 16.0212 | 16.0212 | 0.1591 | 30
26.05.2025¦11:44:16.059 | 0 | 0 | 0 | 0 | 0 | 4 | 16.3056 | 16.3056 | 0 | 30 | 0 | 0 | 0 | 0 | 0 | 4 | 15.9264 | 15.9264 | 0.1634 | 30
26.05.2025¦11:44:17.059 | 0 | 0 | 0 | 0 | 0 | 4 | 16.3056 | 16.3056 | 0 | 30 | 0 | 0 | 0 | 0 | 0 | 4 | 15.9738 | 15.9738 | 0.1505 | 30
26.05.2025¦11:44:18.059 | 0 | 0 | 0 | 0 | 0 | 4 | 16.3056 | 16.3056 | 0 | 30 | 0 | 0 | 0 | 0 | 0 | 4 | 15.9738 | 15.9738 | 0.1505 | 30
26.05.2025¦11:44:19.058 | 0 | 0 | 0 | 0 | 0 | 4 | 16.3056 | 16.3056 | 0 | 30 | 0 | 0 | 0 | 0 | 0 | 4 | 15.9738 | 15.9738 | 0.1462 | 30
26.05.2025¦11:44:20.059 | 0 | 0 | 0 | 0 | 0 | 4 | 16.3056 | 16.3056 | 0 | 30 | 0 | 0 | 0 | 0 | 0 | 4 | 15.9738 | 15.9738 | 0.1548 | 30
26.05.2025¦11:44:21.059 | 0 | 0 | 0 | 0 | 0 | 4 | 16.3056 | 16.3056 | 0 | 30 | 0 | 0 | 0 | 0 | 0 | 4 | 15.9738 | 15.9738 | 0.1505 | 30
26.05.2025¦11:44:22.059 | 0 | 0 | 0 | 0 | 0 | 4 | 16.3056 | 16.3056 | 0 | 30 | 0 | 0 | 0 | 0 | 0 | 4 | 15.9738 | 15.9738 | 0.1591 | 30
26.05.2025¦11:44:23.059 | 0 | 0 | 0 | 0 | 0 | 4 | 16.3056 | 16.3056 | 0 | 30 | 0 | 0 | 0 | 0 | 0 | 4 | 15.9264 | 15.9264 | 0.1591 | 30
26.05.2025¦11:44:24.059 | 0 | 0 | 0 | 0 | 0 | 4 | 16.3056 | 16.3056 | 0 | 30 | 0 | 0 | 0 | 0 | 0 | 4 | 15.9264 | 15.9264 | 0.1591 | 30
26.05.2025¦11:44:25.059 | 0 | 0 | 0 | 0 | 0 | 4 | 16.3056 | 16.3056 | 0 | 30 | 0 | 0 | 0 | 0 | 0 | 4 | 15.9738 | 15.9738 | 0.1548 | 30
26.05.2025¦11:44:26.059 | 0 | 0 | 0 | 0 | 0 | 4 | 16.3056 | 16.3056 | 0 | 30 | 0 | 0 | 0 | 0 | 0 | 4 | 16.0212 | 16.0212 | 0.1462 | 30
26.05.2025¦11:44:27.058 | 0 | 0 | 0 | 0 | 0 | 4 | 16.3056 | 16.3056 | 0 | 30 | 0 | 0 | 0 | 0 | 0 | 4 | 16.0212 | 16.0212 | 0.1462 | 30
26.05.2025¦11:44:28.059 | 0 | 0 | 0 | 0 | 0 | 4 | 16.3056 | 16.3056 | 0 | 30 | 0 | 0 | 0 | 0 | 0 | 4 | 15.9738 | 15.9738 | 0.1419 | 30
26.05.2025¦11:44:29.059 | 0 | 0 | 0 | 0 | 0 | 4 | 16.3056 | 16.3056 | 0 | 30 | 0 | 0 | 0 | 0 | 0 | 4 | 15.9738 | 15.9738 | 0.1591 | 30
26.05.2025¦11:44:30.059 | 0 | 0 | 0 | 0 | 0 | 4 | 16.3056 | 16.3056 | 0 | 30 | 0 | 0 | 0 | 0 | 0 | 4 | 15.9738 | 15.9738 | 0.1634 | 30
26.05.2025¦11:44:31.059 | 0 | 0 | 0 | 0 | 0 | 4 | 16.3056 | 16.3056 | 0 | 30 | 0 | 0 | 0 | 0 | 0 | 4 | 15.9738 | 15.9738 | 0.1634 | 30
26.05.2025¦11:44:32.059 | 0 | 0 | 0 | 0 | 0 | 4 | 16.3056 | 16.3056 | 0 | 30 | 0 | 0 | 0 | 0 | 0 | 4 | 15.9738 | 15.9738 | 0.1763 | 30
26.05.2025¦11:44:33.059 | 0 | 0 | 0 | 0 | 0 | 4 | 16.3056 | 16.3056 | 0 | 30 | 0 | 0 | 0 | 0 | 0 | 4 | 15.9738 | 15.9738 | 0.1763 | 30
26.05.2025¦11:44:34.059 | 0 | 0 | 0 | 0 | 0 | 4 | 16.3056 | 16.3056 | 0 | 30 | 0 | 0 | 0 | 0 | 0 | 4 | 15.9738 | 15.9738 | 0.172 | 30
26.05.2025¦11:44:35.059 | 0 | 0 | 0 | 0 | 0 | 4 | 16.3056 | 16.3056 | 0 | 30 | 0 | 0 | 0 | 0 | 0 | 4 | 15.9738 | 15.9738 | 0.1462 | 30
26.05.2025¦11:44:36.058 | 0 | 0 | 0 | 0 | 0 | 4 | 16.3056 | 16.3056 | 0 | 30 | 0 | 0 | 0 | 0 | 0 | 4 | 15.9738 | 15.9738 | 0.1462 | 30
26.05.2025¦11:44:37.059 | 0 | 0 | 0 | 0 | 0 | 4 | 16.3056 | 16.3056 | 0 | 30 | 0 | 0 | 0 | 0 | 0 | 4 | 15.9738 | 15.9738 | 0.1419 | 30
26.05.2025¦11:44:38.059 | 0 | 0 | 0 | 0 | 0 | 4 | 16.3056 | 16.3056 | 0 | 30 | 0 | 0 | 0 | 0 | 0 | 4 | 15.9738 | 15.9738 | 0.1505 | 30
26.05.2025¦11:44:39.059 | 0 | 0 | 0 | 0 | 0 | 4 | 16.3056 | 16.3056 | 0 | 30 | 0 | 0 | 0 | 0 | 0 | 4 | 15.9738 | 15.9738 | 0.1763 | 30
26.05.2025¦11:44:40.059 | 0 | 0 | 0 | 0 | 0 | 4 | 16.3056 | 16.3056 | 0 | 30 | 0 | 0 | 0 | 0 | 0 | 4 | 15.9738 | 15.9738 | 0.1763 | 30
26.05.2025¦11:44:41.059 | 0 | 0 | 0 | 0 | 0 | 4 | 16.3056 | 16.3056 | 0 | 30 | 0 | 0 | 0 | 0 | 0 | 4 | 15.9264 | 15.9264 | 0.1634 | 30
26.05.2025¦11:44:42.059 | 0 | 0 | 0 | 0 | 0 | 4 | 16.3056 | 16.3056 | 0 | 30 | 0 | 0 | 0 | 0 | 0 | 4 | 15.9738 | 15.9738 | 0.1591 | 30
26.05.2025¦11:44:43.059 | 0 | 0 | 0 | 0 | 0 | 4 | 16.3056 | 16.3056 | 0 | 30 | 0 | 0 | 0 | 0 | 0 | 4 | 15.9738 | 15.9738 | 0.1591 | 30
26.05.2025¦11:44:44.059 | 0 | 0 | 0 | 0 | 0 | 4 | 16.3056 | 16.3056 | 0 | 30 | 0 | 0 | 0 | 0 | 0 | 4 | 15.9738 | 15.9738 | 0.1591 | 30
26.05.2025¦11:44:45.058 | 0 | 0 | 0 | 0 | 0 | 4 | 16.3056 | 16.3056 | 0 | 30 | 0 | 0 | 0 | 0 | 0 | 4 | 15.9738 | 15.9738 | 0.1591 | 30
26.05.2025¦11:44:46.059 | 0 | 0 | 0 | 0 | 0 | 4 | 16.3056 | 16.3056 | 0 | 30 | 0 | 0 | 0 | 0 | 0 | 4 | 15.9264 | 15.9264 | 0.1505 | 30
26.05.2025¦11:44:47.059 | 0 | 0 | 0 | 0 | 0 | 4 | 16.3056 | 16.3056 | 0 | 30 | 0 | 0 | 0 | 0 | 0 | 4 | 15.9738 | 15.9738 | 0.1548 | 30
26.05.2025¦11:44:48.058 | 0 | 0 | 0 | 0 | 0 | 4 | 16.3056 | 16.3056 | 0 | 30 | 0 | 0 | 0 | 0 | 0 | 4 | 15.9738 | 15.9738 | 0.1548 | 30
26.05.2025¦11:44:49.059 | 0 | 0 | 0 | 0 | 0 | 4 | 16.3056 | 16.3056 | 0 | 30 | 0 | 0 | 0 | 0 | 0 | 4 | 15.9738 | 15.9738 | 0.1376 | 30
26.05.2025¦11:44:50.059 | 0 | 0 | 0 | 0 | 0 | 4 | 16.3056 | 16.3056 | 0 | 30 | 0 | 0 | 0 | 0 | 0 | 4 | 15.9738 | 15.9738 | 0.1376 | 30
26.05.2025¦11:44:51.059 | 0 | 0 | 0 | 0 | 0 | 4 | 16.3056 | 16.3056 | 0 | 30 | 0 | 0 | 0 | 0 | 0 | 4 | 15.9738 | 15.9738 | 0.1462 | 30
26.05.2025¦11:44:52.060 | 0 | 0 | 0 | 0 | 0 | 4 | 16.3056 | 16.3056 | 0 | 30 | 0 | 0 | 0 | 0 | 0 | 4 | 15.9738 | 15.9738 | 0.1462 | 30
26.05.2025¦11:44:53.058 | 0 | 0 | 0 | 0 | 0 | 4 | 16.3056 | 16.3056 | 0 | 30 | 0 | 0 | 0 | 0 | 0 | 4 | 15.9738 | 15.9738 | 0.1462 | 30
26.05.2025¦11:44:54.059 | 0 | 0 | 0 | 0 | 0 | 4 | 16.3056 | 16.3056 | 0 | 30 | 0 | 0 | 0 | 0 | 0 | 4 | 15.9738 | 15.9738 | 0.1419 | 30
26.05.2025¦11:44:55.059 | 0 | 0 | 0 | 0 | 0 | 4 | 16.3056 | 16.3056 | 0 | 30 | 0 | 0 | 0 | 0 | 0 | 4 | 15.9264 | 15.9264 | 0.1376 | 30
26.05.2025¦11:44:56.059 | 0 | 0 | 0 | 0 | 0 | 4 | 16.3056 | 16.3056 | 0 | 30 | 0 | 0 | 0 | 0 | 0 | 4 | 15.9264 | 15.9264 | 0.1376 | 30
26.05.2025¦11:44:57.059 | 0 | 0 | 0 | 0 | 0 | 4 | 16.3056 | 16.3056 | 0 | 30 | 0 | 0 | 0 | 0 | 0 | 4 | 15.9264 | 15.9264 | 0.1505 | 30
26.05.2025¦11:44:58.059 | 0 | 0 | 0 | 0 | 0 | 4 | 16.3056 | 16.3056 | 0 | 30 | 0 | 0 | 0 | 0 | 0 | 4 | 16.0212 | 16.0212 | 0.1548 | 30
26.05.2025¦11:44:59.059 | 0 | 0 | 0 | 0 | 0 | 4 | 16.3056 | 16.3056 | 0 | 30 | 0 | 0 | 0 | 0 | 0 | 4 | 15.9738 | 15.9738 | 0.1419 | 30
26.05.2025¦11:45:00.059 | 0 | 0 | 0 | 0 | 0 | 4 | 16.3056 | 16.3056 | 0 | 30 | 0 | 0 | 0 | 0 | 0 | 4 | 15.9738 | 15.9738 | 0.1505 | 30
26.05.2025¦11:45:01.058 | 0 | 0 | 0 | 0 | 0 | 4 | 16.3056 | 16.3056 | 0 | 30 | 0 | 0 | 0 | 0 | 0 | 4 | 15.9738 | 15.9738 | 0.1505 | 30
26.05.2025¦11:45:02.058 | 0 | 0 | 0 | 0 | 0 | 4 | 16.3056 | 16.3056 | 0 | 30 | 0 | 0 | 0 | 0 | 0 | 4 | 15.9264 | 15.9264 | 0.1419 | 30
26.05.2025¦11:45:03.059 | 0 | 0 | 0 | 0 | 0 | 4 | 16.4004 | 16.4004 | 0 | 30 | 0 | 0 | 0 | 0 | 0 | 4 | 15.9738 | 15.9738 | 0.1419 | 30
26.05.2025¦11:45:04.059 | 0 | 0 | 0 | 0 | 0 | 4 | 16.3056 | 16.3056 | 0 | 30 | 0 | 0 | 0 | 0 | 0 | 4 | 15.9738 | 15.9738 | 0.1462 | 30
| OekoSolve | OekoSolve | OekoSolve | OekoSolve | OekoSolve | OekoSolve | OekoSolve | OekoSolve | OekoSolve | OekoSolve | OekoSolve | OekoSolve | OekoSolve | OekoSolve | OekoSolve | OekoSolve | OekoSolve | OekoSolve | OekoSolve | OekoSolve
| EnMeter_Prec1 | EnMeter_Prec1 | EnMeter_Prec1 | EnMeter_Prec1 | EnMeter_Prec1 | EnMeter_Prec1 | EnMeter_Prec1 | EnMeter_Prec1 | EnMeter_Prec1 | EnMeter_Prec1 | EnMeter_Prec2 | EnMeter_Prec2 | EnMeter_Prec2 | EnMeter_Prec2 | EnMeter_Prec2 | EnMeter_Prec2 | EnMeter_Prec2 | EnMeter_Prec2 | EnMeter_Prec2 | EnMeter_Prec2
| Prec1 P:W | Prec1 WTotal:kWh | Prec1 WDay:kWh | Prec1 WMonth:kWh | Prec1 WYear:kWh | Prec1 State:0 no info available¦1 Off¦2 Startup¦3 Ready¦4 On¦5 Charge¦6 Discharge¦7 Batt Low or Full¦8 Batt Full¦9 Batt low¦10 Finished¦11 Island¦12 Waiting¦91 Maintenance¦99 ERROR | Prec1 Spec Signal | Prec1 V:kV | Prec1 I:mA | Prec1 Info:0 Bit0¦1 Bit1¦2 Bit2¦3 Bit3¦4 HS Ein¦5 Freigabe / Abdeckung vorhanden¦6 Temp. FÃ¼hler aktiv¦7 Temp. FÃ¼hler unterbrochen¦8 Bit8¦9 Bit9¦10 Bit10¦11 Bit11¦12 Bit12¦13 Bit13¦14 Bit14¦15 Bit15¦ | Prec2 P:W | Prec2 WTotal:kWh | Prec2 WDay:kWh | Prec2 WMonth:kWh | Prec2 WYear:kWh | Prec2 State:0 no info available¦1 Off¦2 Startup¦3 Ready¦4 On¦5 Charge¦6 Discharge¦7 Batt Low or Full¦8 Batt Full¦9 Batt low¦10 Finished¦11 Island¦12 Waiting¦91 Maintenance¦99 ERROR | Prec2 Spec Signal | Prec2 V:kV | Prec2 I:mA | Prec2 Info:0 Bit0¦1 Bit1¦2 Bit2¦3 Bit3¦4 HS Ein¦5 Freigabe / Abdeckung vorhanden¦6 Temp. FÃ¼hler aktiv¦7 Temp. FÃ¼hler unterbrochen¦8 Bit8¦9 Bit9¦10 Bit10¦11 Bit11¦12 Bit12¦13 Bit13¦14 Bit14¦15 Bit15¦
26.05.2025¦11:44:50.059 | 0 | 0 | 0 | 0 | 0 | 4 | 16.3056 | 16.3056 | 0 | 30 | 0 | 0 | 0 | 0 | 0 | 4 | 15.9738 | 15.9738 | 0.1376 | 30
26.05.2025¦11:44:51.059 | 0 | 0 | 0 | 0 | 0 | 4 | 16.3056 | 16.3056 | 0 | 30 | 0 | 0 | 0 | 0 | 0 | 4 | 15.9738 | 15.9738 | 0.1462 | 30
26.05.2025¦11:44:52.060 | 0 | 0 | 0 | 0 | 0 | 4 | 16.3056 | 16.3056 | 0 | 30 | 0 | 0 | 0 | 0 | 0 | 4 | 15.9738 | 15.9738 | 0.1462 | 30
26.05.2025¦11:44:53.058 | 0 | 0 | 0 | 0 | 0 | 4 | 16.3056 | 16.3056 | 0 | 30 | 0 | 0 | 0 | 0 | 0 | 4 | 15.9738 | 15.9738 | 0.1462 | 30
26.05.2025¦11:44:54.059 | 0 | 0 | 0 | 0 | 0 | 4 | 16.3056 | 16.3056 | 0 | 30 | 0 | 0 | 0 | 0 | 0 | 4 | 15.9738 | 15.9738 | 0.1419 | 30
26.05.2025¦11:44:55.059 | 0 | 0 | 0 | 0 | 0 | 4 | 16.3056 | 16.3056 | 0 | 30 | 0 | 0 | 0 | 0 | 0 | 4 | 15.9264 | 15.9264 | 0.1376 | 30
26.05.2025¦11:44:56.059 | 0 | 0 | 0 | 0 | 0 | 4 | 16.3056 | 16.3056 | 0 | 30 | 0 | 0 | 0 | 0 | 0 | 4 | 15.9264 | 15.9264 | 0.1376 | 30
26.05.2025¦11:44:57.059 | 0 | 0 | 0 | 0 | 0 | 4 | 16.3056 | 16.3056 | 0 | 30 | 0 | 0 | 0 | 0 | 0 | 4 | 15.9264 | 15.9264 | 0.1505 | 30
26.05.2025¦11:44:58.059 | 0 | 0 | 0 | 0 | 0 | 4 | 16.3056 | 16.3056 | 0 | 30 | 0 | 0 | 0 | 0 | 0 | 4 | 16.0212 | 16.0212 | 0.1548 | 30
26.05.2025¦11:44:59.059 | 0 | 0 | 0 | 0 | 0 | 4 | 16.3056 | 16.3056 | 0 | 30 | 0 | 0 | 0 | 0 | 0 | 4 | 15.9738 | 15.9738 | 0.1419 | 30
26.05.2025¦11:45:00.059 | 0 | 0 | 0 | 0 | 0 | 4 | 16.3056 | 16.3056 | 0 | 30 | 0 | 0 | 0 | 0 | 0 | 4 | 15.9738 | 15.9738 | 0.1505 | 30
26.05.2025¦11:45:01.058 | 0 | 0 | 0 | 0 | 0 | 4 | 16.3056 | 16.3056 | 0 | 30 | 0 | 0 | 0 | 0 | 0 | 4 | 15.9738 | 15.9738 | 0.1505 | 30
26.05.2025¦11:45:02.058 | 0 | 0 | 0 | 0 | 0 | 4 | 16.3056 | 16.3056 | 0 | 30 | 0 | 0 | 0 | 0 | 0 | 4 | 15.9264 | 15.9264 | 0.1419 | 30
26.05.2025¦11:45:03.059 | 0 | 0 | 0 | 0 | 0 | 4 | 16.4004 | 16.4004 | 0 | 30 | 0 | 0 | 0 | 0 | 0 | 4 | 15.9738 | 15.9738 | 0.1419 | 30
26.05.2025¦11:45:04.059 | 0 | 0 | 0 | 0 | 0 | 4 | 16.3056 | 16.3056 | 0 | 30 | 0 | 0 | 0 | 0 | 0 | 4 | 15.9738 | 15.9738 | 0.1462 | 30
26.05.2025¦11:45:05.058 | 0 | 0 | 0 | 0 | 0 | 4 | 16.3056 | 16.3056 | 0 | 30 | 0 | 0 | 0 | 0 | 0 | 4 | 15.9264 | 15.9264 | 0.1505 | 30
26.05.2025¦11:45:06.059 | 0 | 0 | 0 | 0 | 0 | 4 | 16.3056 | 16.3056 | 0 | 30 | 0 | 0 | 0 | 0 | 0 | 4 | 15.9264 | 15.9264 | 0.1419 | 30
26.05.2025¦11:45:07.058 | 0 | 0 | 0 | 0 | 0 | 4 | 16.3056 | 16.3056 | 0 | 30 | 0 | 0 | 0 | 0 | 0 | 4 | 15.9264 | 15.9264 | 0.1419 | 30
26.05.2025¦11:45:08.058 | 0 | 0 | 0 | 0 | 0 | 4 | 16.3056 | 16.3056 | 0 | 30 | 0 | 0 | 0 | 0 | 0 | 4 | 15.9738 | 15.9738 | 0.1333 | 30
26.05.2025¦11:45:09.059 | 0 | 0 | 0 | 0 | 0 | 4 | 16.3056 | 16.3056 | 0 | 30 | 0 | 0 | 0 | 0 | 0 | 4 | 16.0212 | 16.0212 | 0.1419 | 30
26.05.2025¦11:45:10.058 | 0 | 0 | 0 | 0 | 0 | 4 | 16.3056 | 16.3056 | 0 | 30 | 0 | 0 | 0 | 0 | 0 | 4 | 16.0212 | 16.0212 | 0.1419 | 30
26.05.2025¦11:45:11.059 | 0 | 0 | 0 | 0 | 0 | 4 | 16.353 | 16.353 | 0 | 30 | 0 | 0 | 0 | 0 | 0 | 4 | 15.9264 | 15.9264 | 0.129 | 30
26.05.2025¦11:45:12.058 | 0 | 0 | 0 | 0 | 0 | 4 | 16.3056 | 16.3056 | 0 | 30 | 0 | 0 | 0 | 0 | 0 | 4 | 15.9738 | 15.9738 | 0.1247 | 30
26.05.2025¦11:45:13.059 | 0 | 0 | 0 | 0 | 0 | 4 | 16.3056 | 16.3056 | 0 | 30 | 0 | 0 | 0 | 0 | 0 | 4 | 15.9738 | 15.9738 | 0.1333 | 30
26.05.2025¦11:45:14.060 | 0 | 0 | 0 | 0 | 0 | 4 | 16.3056 | 16.3056 | 0 | 30 | 0 | 0 | 0 | 0 | 0 | 4 | 16.0212 | 16.0212 | 0.1247 | 30
26.05.2025¦11:45:15.059 | 0 | 0 | 0 | 0 | 0 | 4 | 16.3056 | 16.3056 | 0 | 30 | 0 | 0 | 0 | 0 | 0 | 4 | 15.9738 | 15.9738 | 0.1161 | 30
26.05.2025¦11:45:16.059 | 0 | 0 | 0 | 0 | 0 | 4 | 16.3056 | 16.3056 | 0 | 30 | 0 | 0 | 0 | 0 | 0 | 4 | 15.9738 | 15.9738 | 0.1333 | 30
26.05.2025¦11:45:17.059 | 0 | 0 | 0 | 0 | 0 | 4 | 16.3056 | 16.3056 | 0 | 30 | 0 | 0 | 0 | 0 | 0 | 4 | 15.9738 | 15.9738 | 0.1376 | 30
26.05.2025¦11:45:18.058 | 0 | 0 | 0 | 0 | 0 | 4 | 16.3056 | 16.3056 | 0 | 30 | 0 | 0 | 0 | 0 | 0 | 4 | 15.9738 | 15.9738 | 0.1376 | 30
26.05.2025¦11:45:19.059 | 0 | 0 | 0 | 0 | 0 | 4 | 16.3056 | 16.3056 | 0 | 30 | 0 | 0 | 0 | 0 | 0 | 4 | 15.9738 | 15.9738 | 0.129 | 30
26.05.2025¦11:45:20.059 | 0 | 0 | 0 | 0 | 0 | 4 | 16.3056 | 16.3056 | 0 | 30 | 0 | 0 | 0 | 0 | 0 | 4 | 15.9738 | 15.9738 | 0.1333 | 30
26.05.2025¦11:45:21.059 | 0 | 0 | 0 | 0 | 0 | 4 | 16.4004 | 16.4004 | 0 | 30 | 0 | 0 | 0 | 0 | 0 | 4 | 15.9264 | 15.9264 | 0.1419 | 30
26.05.2025¦11:45:22.059 | 0 | 0 | 0 | 0 | 0 | 4 | 16.4004 | 16.4004 | 0 | 30 | 0 | 0 | 0 | 0 | 0 | 4 | 15.9264 | 15.9264 | 0.1419 | 30
26.05.2025¦11:45:23.058 | 0 | 0 | 0 | 0 | 0 | 4 | 16.3056 | 16.3056 | 0 | 30 | 0 | 0 | 0 | 0 | 0 | 4 | 15.9738 | 15.9738 | 0.1462 | 30
26.05.2025¦11:45:24.059 | 0 | 0 | 0 | 0 | 0 | 4 | 16.3056 | 16.3056 | 0 | 30 | 0 | 0 | 0 | 0 | 0 | 4 | 16.0212 | 16.0212 | 0.1462 | 30
26.05.2025¦11:45:25.059 | 0 | 0 | 0 | 0 | 0 | 4 | 16.3056 | 16.3056 | 0 | 30 | 0 | 0 | 0 | 0 | 0 | 4 | 15.9264 | 15.9264 | 0.1419 | 30
26.05.2025¦11:45:26.058 | 0 | 0 | 0 | 0 | 0 | 4 | 16.3056 | 16.3056 | 0 | 30 | 0 | 0 | 0 | 0 | 0 | 4 | 15.9264 | 15.9264 | 0.1419 | 30
26.05.2025¦11:45:27.059 | 0 | 0 | 0 | 0 | 0 | 4 | 16.3056 | 16.3056 | 0 | 30 | 0 | 0 | 0 | 0 | 0 | 4 | 15.9738 | 15.9738 | 0.1419 | 30
26.05.2025¦11:45:28.058 | 0 | 0 | 0 | 0 | 0 | 4 | 16.3056 | 16.3056 | 0 | 30 | 0 | 0 | 0 | 0 | 0 | 4 | 15.9264 | 15.9264 | 0.1376 | 30
26.05.2025¦11:45:29.059 | 0 | 0 | 0 | 0 | 0 | 4 | 16.3056 | 16.3056 | 0 | 30 | 0 | 0 | 0 | 0 | 0 | 4 | 15.9738 | 15.9738 | 0.1333 | 30
26.05.2025¦11:45:30.059 | 0 | 0 | 0 | 0 | 0 | 4 | 16.3056 | 16.3056 | 0 | 30 | 0 | 0 | 0 | 0 | 0 | 4 | 15.9738 | 15.9738 | 0.129 | 30
26.05.2025¦11:45:31.059 | 0 | 0 | 0 | 0 | 0 | 4 | 16.2582 | 16.2582 | 0 | 30 | 0 | 0 | 0 | 0 | 0 | 4 | 15.9738 | 15.9738 | 0.1333 | 30
26.05.2025¦11:45:32.059 | 0 | 0 | 0 | 0 | 0 | 4 | 16.3056 | 16.3056 | 0 | 30 | 0 | 0 | 0 | 0 | 0 | 4 | 15.9738 | 15.9738 | 0.1333 | 30
26.05.2025¦11:45:33.059 | 0 | 0 | 0 | 0 | 0 | 4 | 16.3056 | 16.3056 | 0 | 30 | 0 | 0 | 0 | 0 | 0 | 4 | 15.9738 | 15.9738 | 0.1204 | 30
26.05.2025¦11:45:34.059 | 0 | 0 | 0 | 0 | 0 | 4 | 16.3056 | 16.3056 | 0 | 30 | 0 | 0 | 0 | 0 | 0 | 4 | 15.9738 | 15.9738 | 0.1247 | 30
| OekoSolve | OekoSolve | OekoSolve | OekoSolve | OekoSolve | OekoSolve | OekoSolve | OekoSolve | OekoSolve | OekoSolve | OekoSolve | OekoSolve | OekoSolve | OekoSolve | OekoSolve | OekoSolve | OekoSolve | OekoSolve | OekoSolve | OekoSolve
| EnMeter_Prec1 | EnMeter_Prec1 | EnMeter_Prec1 | EnMeter_Prec1 | EnMeter_Prec1 | EnMeter_Prec1 | EnMeter_Prec1 | EnMeter_Prec1 | EnMeter_Prec1 | EnMeter_Prec1 | EnMeter_Prec2 | EnMeter_Prec2 | EnMeter_Prec2 | EnMeter_Prec2 | EnMeter_Prec2 | EnMeter_Prec2 | EnMeter_Prec2 | EnMeter_Prec2 | EnMeter_Prec2 | EnMeter_Prec2
| Prec1 P:W | Prec1 WTotal:kWh | Prec1 WDay:kWh | Prec1 WMonth:kWh | Prec1 WYear:kWh | Prec1 State:0 no info available¦1 Off¦2 Startup¦3 Ready¦4 On¦5 Charge¦6 Discharge¦7 Batt Low or Full¦8 Batt Full¦9 Batt low¦10 Finished¦11 Island¦12 Waiting¦91 Maintenance¦99 ERROR | Prec1 Spec Signal | Prec1 V:kV | Prec1 I:mA | Prec1 Info:0 Bit0¦1 Bit1¦2 Bit2¦3 Bit3¦4 HS Ein¦5 Freigabe / Abdeckung vorhanden¦6 Temp. FÃ¼hler aktiv¦7 Temp. FÃ¼hler unterbrochen¦8 Bit8¦9 Bit9¦10 Bit10¦11 Bit11¦12 Bit12¦13 Bit13¦14 Bit14¦15 Bit15¦ | Prec2 P:W | Prec2 WTotal:kWh | Prec2 WDay:kWh | Prec2 WMonth:kWh | Prec2 WYear:kWh | Prec2 State:0 no info available¦1 Off¦2 Startup¦3 Ready¦4 On¦5 Charge¦6 Discharge¦7 Batt Low or Full¦8 Batt Full¦9 Batt low¦10 Finished¦11 Island¦12 Waiting¦91 Maintenance¦99 ERROR | Prec2 Spec Signal | Prec2 V:kV | Prec2 I:mA | Prec2 Info:0 Bit0¦1 Bit1¦2 Bit2¦3 Bit3¦4 HS Ein¦5 Freigabe / Abdeckung vorhanden¦6 Temp. FÃ¼hler aktiv¦7 Temp. FÃ¼hler unterbrochen¦8 Bit8¦9 Bit9¦10 Bit10¦11 Bit11¦12 Bit12¦13 Bit13¦14 Bit14¦15 Bit15¦
26.05.2025¦11:45:50.059 | 0 | 0 | 0 | 0 | 0 | 4 | 16.3056 | 16.3056 | 0 | 30 | 0 | 0 | 0 | 0 | 0 | 4 | 16.0212 | 16.0212 | 0.1376 | 30
26.05.2025¦11:45:51.060 | 0 | 0 | 0 | 0 | 0 | 4 | 16.3056 | 16.3056 | 0 | 30 | 0 | 0 | 0 | 0 | 0 | 4 | 15.9738 | 15.9738 | 0.1505 | 30
26.05.2025¦11:45:52.059 | 0 | 0 | 0 | 0 | 0 | 4 | 16.3056 | 16.3056 | 0 | 30 | 0 | 0 | 0 | 0 | 0 | 4 | 15.9738 | 15.9738 | 0.1505 | 30
26.05.2025¦11:45:53.060 | 0 | 0 | 0 | 0 | 0 | 4 | 16.3056 | 16.3056 | 0 | 30 | 0 | 0 | 0 | 0 | 0 | 4 | 15.9738 | 15.9738 | 0.1462 | 30
26.05.2025¦11:45:54.059 | 0 | 0 | 0 | 0 | 0 | 4 | 16.3056 | 16.3056 | 0 | 30 | 0 | 0 | 0 | 0 | 0 | 4 | 15.9264 | 15.9264 | 0.1376 | 30
26.05.2025¦11:45:55.058 | 0 | 0 | 0 | 0 | 0 | 4 | 16.3056 | 16.3056 | 0 | 30 | 0 | 0 | 0 | 0 | 0 | 4 | 15.9264 | 15.9264 | 0.1376 | 30
26.05.2025¦11:45:56.059 | 0 | 0 | 0 | 0 | 0 | 4 | 16.3056 | 16.3056 | 0 | 30 | 0 | 0 | 0 | 0 | 0 | 4 | 16.0212 | 16.0212 | 0.129 | 30
26.05.2025¦11:45:57.059 | 0 | 0 | 0 | 0 | 0 | 4 | 16.3056 | 16.3056 | 0 | 30 | 0 | 0 | 0 | 0 | 0 | 4 | 16.0212 | 16.0212 | 0.129 | 30
26.05.2025¦11:45:58.058 | 0 | 0 | 0 | 0 | 0 | 4 | 16.3056 | 16.3056 | 0 | 30 | 0 | 0 | 0 | 0 | 0 | 4 | 16.0212 | 16.0212 | 0.129 | 30
26.05.2025¦11:45:59.059 | 0 | 0 | 0 | 0 | 0 | 4 | 16.3056 | 16.3056 | 0 | 30 | 0 | 0 | 0 | 0 | 0 | 4 | 15.9738 | 15.9738 | 0.129 | 30
26.05.2025¦11:46:00.059 | 0 | 0 | 0 | 0 | 0 | 4 | 16.3056 | 16.3056 | 0 | 30 | 0 | 0 | 0 | 0 | 0 | 4 | 15.9738 | 15.9738 | 0.129 | 30
26.05.2025¦11:46:01.059 | 0 | 0 | 0 | 0 | 0 | 4 | 16.3056 | 16.3056 | 0 | 30 | 0 | 0 | 0 | 0 | 0 | 4 | 15.9738 | 15.9738 | 0.129 | 30
26.05.2025¦11:46:02.059 | 0 | 0 | 0 | 0 | 0 | 4 | 16.3056 | 16.3056 | 0 | 30 | 0 | 0 | 0 | 0 | 0 | 4 | 16.0212 | 16.0212 | 0.1333 | 30
26.05.2025¦11:46:03.058 | 0 | 0 | 0 | 0 | 0 | 4 | 16.3056 | 16.3056 | 0 | 30 | 0 | 0 | 0 | 0 | 0 | 4 | 16.0212 | 16.0212 | 0.1333 | 30
26.05.2025¦11:46:04.059 | 0 | 0 | 0 | 0 | 0 | 4 | 16.3056 | 16.3056 | 0 | 30 | 0 | 0 | 0 | 0 | 0 | 4 | 15.9264 | 15.9264 | 0.1247 | 30
26.05.2025¦11:46:05.058 | 0 | 0 | 0 | 0 | 0 | 4 | 16.3056 | 16.3056 | 0 | 30 | 0 | 0 | 0 | 0 | 0 | 4 | 15.9264 | 15.9264 | 0.1247 | 30
| OekoSolve | OekoSolve | OekoSolve | OekoSolve | OekoSolve | OekoSolve | OekoSolve | OekoSolve | OekoSolve | OekoSolve | OekoSolve | OekoSolve | OekoSolve | OekoSolve | OekoSolve | OekoSolve | OekoSolve | OekoSolve | OekoSolve | OekoSolve
| EnMeter_Prec1 | EnMeter_Prec1 | EnMeter_Prec1 | EnMeter_Prec1 | EnMeter_Prec1 | EnMeter_Prec1 | EnMeter_Prec1 | EnMeter_Prec1 | EnMeter_Prec1 | EnMeter_Prec1 | EnMeter_Prec2 | EnMeter_Prec2 | EnMeter_Prec2 | EnMeter_Prec2 | EnMeter_Prec2 | EnMeter_Prec2 | EnMeter_Prec2 | EnMeter_Prec2 | EnMeter_Prec2 | EnMeter_Prec2
| Prec1 P:W | Prec1 WTotal:kWh | Prec1 WDay:kWh | Prec1 WMonth:kWh | Prec1 WYear:kWh | Prec1 State:0 no info available¦1 Off¦2 Startup¦3 Ready¦4 On¦5 Charge¦6 Discharge¦7 Batt Low or Full¦8 Batt Full¦9 Batt low¦10 Finished¦11 Island¦12 Waiting¦91 Maintenance¦99 ERROR | Prec1 Spec Signal | Prec1 V:kV | Prec1 I:mA | Prec1 Info:0 Bit0¦1 Bit1¦2 Bit2¦3 Bit3¦4 HS Ein¦5 Freigabe / Abdeckung vorhanden¦6 Temp. FÃ¼hler aktiv¦7 Temp. FÃ¼hler unterbrochen¦8 Bit8¦9 Bit9¦10 Bit10¦11 Bit11¦12 Bit12¦13 Bit13¦14 Bit14¦15 Bit15¦ | Prec2 P:W | Prec2 WTotal:kWh | Prec2 WDay:kWh | Prec2 WMonth:kWh | Prec2 WYear:kWh | Prec2 State:0 no info available¦1 Off¦2 Startup¦3 Ready¦4 On¦5 Charge¦6 Discharge¦7 Batt Low or Full¦8 Batt Full¦9 Batt low¦10 Finished¦11 Island¦12 Waiting¦91 Maintenance¦99 ERROR | Prec2 Spec Signal | Prec2 V:kV | Prec2 I:mA | Prec2 Info:0 Bit0¦1 Bit1¦2 Bit2¦3 Bit3¦4 HS Ein¦5 Freigabe / Abdeckung vorhanden¦6 Temp. FÃ¼hler aktiv¦7 Temp. FÃ¼hler unterbrochen¦8 Bit8¦9 Bit9¦10 Bit10¦11 Bit11¦12 Bit12¦13 Bit13¦14 Bit14¦15 Bit15¦
26.05.2025¦11:46:35.058 | 0 | 0 | 0 | 0 | 0 | 4 | 16.3056 | 16.3056 | 0 | 30 | 0 | 0 | 0 | 0 | 0 | 4 | 15.9738 | 15.9738 | 0.1419 | 30
| OekoSolve | OekoSolve | OekoSolve | OekoSolve | OekoSolve | OekoSolve | OekoSolve | OekoSolve | OekoSolve | OekoSolve | OekoSolve | OekoSolve | OekoSolve | OekoSolve | OekoSolve | OekoSolve | OekoSolve | OekoSolve | OekoSolve | OekoSolve
| EnMeter_Prec1 | EnMeter_Prec1 | EnMeter_Prec1 | EnMeter_Prec1 | EnMeter_Prec1 | EnMeter_Prec1 | EnMeter_Prec1 | EnMeter_Prec1 | EnMeter_Prec1 | EnMeter_Prec1 | EnMeter_Prec2 | EnMeter_Prec2 | EnMeter_Prec2 | EnMeter_Prec2 | EnMeter_Prec2 | EnMeter_Prec2 | EnMeter_Prec2 | EnMeter_Prec2 | EnMeter_Prec2 | EnMeter_Prec2
| Prec1 P:W | Prec1 WTotal:kWh | Prec1 WDay:kWh | Prec1 WMonth:kWh | Prec1 WYear:kWh | Prec1 State:0 no info available¦1 Off¦2 Startup¦3 Ready¦4 On¦5 Charge¦6 Discharge¦7 Batt Low or Full¦8 Batt Full¦9 Batt low¦10 Finished¦11 Island¦12 Waiting¦91 Maintenance¦99 ERROR | Prec1 Spec Signal | Prec1 V:kV | Prec1 I:mA | Prec1 Info:0 Bit0¦1 Bit1¦2 Bit2¦3 Bit3¦4 HS Ein¦5 Freigabe / Abdeckung vorhanden¦6 Temp. FÃ¼hler aktiv¦7 Temp. FÃ¼hler unterbrochen¦8 Bit8¦9 Bit9¦10 Bit10¦11 Bit11¦12 Bit12¦13 Bit13¦14 Bit14¦15 Bit15¦ | Prec2 P:W | Prec2 WTotal:kWh | Prec2 WDay:kWh | Prec2 WMonth:kWh | Prec2 WYear:kWh | Prec2 State:0 no info available¦1 Off¦2 Startup¦3 Ready¦4 On¦5 Charge¦6 Discharge¦7 Batt Low or Full¦8 Batt Full¦9 Batt low¦10 Finished¦11 Island¦12 Waiting¦91 Maintenance¦99 ERROR | Prec2 Spec Signal | Prec2 V:kV | Prec2 I:mA | Prec2 Info:0 Bit0¦1 Bit1¦2 Bit2¦3 Bit3¦4 HS Ein¦5 Freigabe / Abdeckung vorhanden¦6 Temp. FÃ¼hler aktiv¦7 Temp. FÃ¼hler unterbrochen¦8 Bit8¦9 Bit9¦10 Bit10¦11 Bit11¦12 Bit12¦13 Bit13¦14 Bit14¦15 Bit15¦
26.05.2025¦11:46:51.058 | 0 | 0 | 0 | 0 | 0 | 4 | 16.3056 | 16.3056 | 0 | 30 | 0 | 0 | 0 | 0 | 0 | 4 | 15.9738 | 15.9738 | 0.129 | 30
26.05.2025¦11:46:52.059 | 0 | 0 | 0 | 0 | 0 | 4 | 16.3056 | 16.3056 | 0 | 30 | 0 | 0 | 0 | 0 | 0 | 4 | 15.9738 | 15.9738 | 0.1376 | 30
26.05.2025¦11:46:53.059 | 0 | 0 | 0 | 0 | 0 | 4 | 16.3056 | 16.3056 | 0 | 30 | 0 | 0 | 0 | 0 | 0 | 4 | 16.0212 | 16.0212 | 0.1333 | 30
26.05.2025¦11:46:54.059 | 0 | 0 | 0 | 0 | 0 | 4 | 16.3056 | 16.3056 | 0 | 30 | 0 | 0 | 0 | 0 | 0 | 4 | 16.0212 | 16.0212 | 0.1333 | 30
26.05.2025¦11:46:55.059 | 0 | 0 | 0 | 0 | 0 | 4 | 16.3056 | 16.3056 | 0 | 30 | 0 | 0 | 0 | 0 | 0 | 4 | 16.0212 | 16.0212 | 0.129 | 30
26.05.2025¦11:46:56.058 | 0 | 0 | 0 | 0 | 0 | 4 | 16.3056 | 16.3056 | 0 | 30 | 0 | 0 | 0 | 0 | 0 | 4 | 16.0212 | 16.0212 | 0.129 | 30
26.05.2025¦11:46:57.059 | 0 | 0 | 0 | 0 | 0 | 4 | 16.3056 | 16.3056 | 0 | 30 | 0 | 0 | 0 | 0 | 0 | 4 | 16.0212 | 16.0212 | 0.1462 | 30
26.05.2025¦11:46:58.059 | 0 | 0 | 0 | 0 | 0 | 4 | 16.3056 | 16.3056 | 0 | 30 | 0 | 0 | 0 | 0 | 0 | 4 | 15.9738 | 15.9738 | 0.1376 | 30
26.05.2025¦11:46:59.059 | 0 | 0 | 0 | 0 | 0 | 4 | 16.3056 | 16.3056 | 0 | 30 | 0 | 0 | 0 | 0 | 0 | 4 | 15.9264 | 15.9264 | 0.1333 | 30
26.05.2025¦11:47:00.059 | 0 | 0 | 0 | 0 | 0 | 4 | 16.3056 | 16.3056 | 0 | 30 | 0 | 0 | 0 | 0 | 0 | 4 | 15.9738 | 15.9738 | 0.1333 | 30
26.05.2025¦11:47:01.059 | 0 | 0 | 0 | 0 | 0 | 4 | 16.3056 | 16.3056 | 0 | 30 | 0 | 0 | 0 | 0 | 0 | 4 | 15.9738 | 15.9738 | 0.1333 | 30
26.05.2025¦11:47:02.058 | 0 | 0 | 0 | 0 | 0 | 4 | 16.3056 | 16.3056 | 0 | 30 | 0 | 0 | 0 | 0 | 0 | 4 | 15.9738 | 15.9738 | 0.1204 | 30
26.05.2025¦11:47:03.059 | 0 | 0 | 0 | 0 | 0 | 4 | 16.3056 | 16.3056 | 0 | 30 | 0 | 0 | 0 | 0 | 0 | 4 | 15.9264 | 15.9264 | 0.1247 | 30
26.05.2025¦11:47:04.059 | 0 | 0 | 0 | 0 | 0 | 4 | 16.3056 | 16.3056 | 0 | 30 | 0 | 0 | 0 | 0 | 0 | 4 | 15.9264 | 15.9264 | 0.1419 | 30
26.05.2025¦11:47:05.059 | 0 | 0 | 0 | 0 | 0 | 4 | 16.3056 | 16.3056 | 0 | 30 | 0 | 0 | 0 | 0 | 0 | 4 | 15.9738 | 15.9738 | 0.1376 | 30
| OekoSolve | OekoSolve | OekoSolve | OekoSolve | OekoSolve | OekoSolve | OekoSolve | OekoSolve | OekoSolve | OekoSolve | OekoSolve | OekoSolve | OekoSolve | OekoSolve | OekoSolve | OekoSolve | OekoSolve | OekoSolve | OekoSolve | OekoSolve
| EnMeter_Prec1 | EnMeter_Prec1 | EnMeter_Prec1 | EnMeter_Prec1 | EnMeter_Prec1 | EnMeter_Prec1 | EnMeter_Prec1 | EnMeter_Prec1 | EnMeter_Prec1 | EnMeter_Prec1 | EnMeter_Prec2 | EnMeter_Prec2 | EnMeter_Prec2 | EnMeter_Prec2 | EnMeter_Prec2 | EnMeter_Prec2 | EnMeter_Prec2 | EnMeter_Prec2 | EnMeter_Prec2 | EnMeter_Prec2
| Prec1 P:W | Prec1 WTotal:kWh | Prec1 WDay:kWh | Prec1 WMonth:kWh | Prec1 WYear:kWh | Prec1 State:0 no info available¦1 Off¦2 Startup¦3 Ready¦4 On¦5 Charge¦6 Discharge¦7 Batt Low or Full¦8 Batt Full¦9 Batt low¦10 Finished¦11 Island¦12 Waiting¦91 Maintenance¦99 ERROR | Prec1 Spec Signal | Prec1 V:kV | Prec1 I:mA | Prec1 Info:0 Bit0¦1 Bit1¦2 Bit2¦3 Bit3¦4 HS Ein¦5 Freigabe / Abdeckung vorhanden¦6 Temp. FÃ¼hler aktiv¦7 Temp. FÃ¼hler unterbrochen¦8 Bit8¦9 Bit9¦10 Bit10¦11 Bit11¦12 Bit12¦13 Bit13¦14 Bit14¦15 Bit15¦ | Prec2 P:W | Prec2 WTotal:kWh | Prec2 WDay:kWh | Prec2 WMonth:kWh | Prec2 WYear:kWh | Prec2 State:0 no info available¦1 Off¦2 Startup¦3 Ready¦4 On¦5 Charge¦6 Discharge¦7 Batt Low or Full¦8 Batt Full¦9 Batt low¦10 Finished¦11 Island¦12 Waiting¦91 Maintenance¦99 ERROR | Prec2 Spec Signal | Prec2 V:kV | Prec2 I:mA | Prec2 Info:0 Bit0¦1 Bit1¦2 Bit2¦3 Bit3¦4 HS Ein¦5 Freigabe / Abdeckung vorhanden¦6 Temp. FÃ¼hler aktiv¦7 Temp. FÃ¼hler unterbrochen¦8 Bit8¦9 Bit9¦10 Bit10¦11 Bit11¦12 Bit12¦13 Bit13¦14 Bit14¦15 Bit15¦
26.05.2025¦11:46:52.059 | 0 | 0 | 0 | 0 | 0 | 4 | 16.3056 | 16.3056 | 0 | 30 | 0 | 0 | 0 | 0 | 0 | 4 | 15.9738 | 15.9738 | 0.1376 | 30
26.05.2025¦11:46:53.059 | 0 | 0 | 0 | 0 | 0 | 4 | 16.3056 | 16.3056 | 0 | 30 | 0 | 0 | 0 | 0 | 0 | 4 | 16.0212 | 16.0212 | 0.1333 | 30
26.05.2025¦11:46:54.059 | 0 | 0 | 0 | 0 | 0 | 4 | 16.3056 | 16.3056 | 0 | 30 | 0 | 0 | 0 | 0 | 0 | 4 | 16.0212 | 16.0212 | 0.1333 | 30
26.05.2025¦11:46:55.059 | 0 | 0 | 0 | 0 | 0 | 4 | 16.3056 | 16.3056 | 0 | 30 | 0 | 0 | 0 | 0 | 0 | 4 | 16.0212 | 16.0212 | 0.129 | 30
26.05.2025¦11:46:56.058 | 0 | 0 | 0 | 0 | 0 | 4 | 16.3056 | 16.3056 | 0 | 30 | 0 | 0 | 0 | 0 | 0 | 4 | 16.0212 | 16.0212 | 0.129 | 30
26.05.2025¦11:46:57.059 | 0 | 0 | 0 | 0 | 0 | 4 | 16.3056 | 16.3056 | 0 | 30 | 0 | 0 | 0 | 0 | 0 | 4 | 16.0212 | 16.0212 | 0.1462 | 30
26.05.2025¦11:46:58.059 | 0 | 0 | 0 | 0 | 0 | 4 | 16.3056 | 16.3056 | 0 | 30 | 0 | 0 | 0 | 0 | 0 | 4 | 15.9738 | 15.9738 | 0.1376 | 30
26.05.2025¦11:46:59.059 | 0 | 0 | 0 | 0 | 0 | 4 | 16.3056 | 16.3056 | 0 | 30 | 0 | 0 | 0 | 0 | 0 | 4 | 15.9264 | 15.9264 | 0.1333 | 30
26.05.2025¦11:47:00.059 | 0 | 0 | 0 | 0 | 0 | 4 | 16.3056 | 16.3056 | 0 | 30 | 0 | 0 | 0 | 0 | 0 | 4 | 15.9738 | 15.9738 | 0.1333 | 30
26.05.2025¦11:47:01.059 | 0 | 0 | 0 | 0 | 0 | 4 | 16.3056 | 16.3056 | 0 | 30 | 0 | 0 | 0 | 0 | 0 | 4 | 15.9738 | 15.9738 | 0.1333 | 30
26.05.2025¦11:47:02.058 | 0 | 0 | 0 | 0 | 0 | 4 | 16.3056 | 16.3056 | 0 | 30 | 0 | 0 | 0 | 0 | 0 | 4 | 15.9738 | 15.9738 | 0.1204 | 30
26.05.2025¦11:47:03.059 | 0 | 0 | 0 | 0 | 0 | 4 | 16.3056 | 16.3056 | 0 | 30 | 0 | 0 | 0 | 0 | 0 | 4 | 15.9264 | 15.9264 | 0.1247 | 30
26.05.2025¦11:47:04.059 | 0 | 0 | 0 | 0 | 0 | 4 | 16.3056 | 16.3056 | 0 | 30 | 0 | 0 | 0 | 0 | 0 | 4 | 15.9264 | 15.9264 | 0.1419 | 30
26.05.2025¦11:47:05.059 | 0 | 0 | 0 | 0 | 0 | 4 | 16.3056 | 16.3056 | 0 | 30 | 0 | 0 | 0 | 0 | 0 | 4 | 15.9738 | 15.9738 | 0.1376 | 30
26.05.2025¦11:47:06.058 | 0 | 0 | 0 | 0 | 0 | 4 | 16.3056 | 16.3056 | 0 | 30 | 0 | 0 | 0 | 0 | 0 | 4 | 15.9738 | 15.9738 | 0.1376 | 30
26.05.2025¦11:47:07.059 | 0 | 0 | 0 | 0 | 0 | 4 | 16.3056 | 16.3056 | 0 | 30 | 0 | 0 | 0 | 0 | 0 | 4 | 15.9738 | 15.9738 | 0.1462 | 30
26.05.2025¦11:47:08.059 | 0 | 0 | 0 | 0 | 0 | 4 | 16.3056 | 16.3056 | 0 | 30 | 0 | 0 | 0 | 0 | 0 | 4 | 15.9738 | 15.9738 | 0.1462 | 30
26.05.2025¦11:47:09.059 | 0 | 0 | 0 | 0 | 0 | 4 | 16.3056 | 16.3056 | 0 | 30 | 0 | 0 | 0 | 0 | 0 | 4 | 15.9738 | 15.9738 | 0.1505 | 30
26.05.2025¦11:47:10.059 | 0 | 0 | 0 | 0 | 0 | 4 | 16.3056 | 16.3056 | 0 | 30 | 0 | 0 | 0 | 0 | 0 | 4 | 15.9738 | 15.9738 | 0.1462 | 30
26.05.2025¦11:47:11.059 | 0 | 0 | 0 | 0 | 0 | 4 | 16.3056 | 16.3056 | 0 | 30 | 0 | 0 | 0 | 0 | 0 | 4 | 15.9738 | 15.9738 | 0.1376 | 30
26.05.2025¦11:47:12.059 | 0 | 0 | 0 | 0 | 0 | 4 | 16.3056 | 16.3056 | 0 | 30 | 0 | 0 | 0 | 0 | 0 | 4 | 15.9738 | 15.9738 | 0.1376 | 30
26.05.2025¦11:47:13.059 | 0 | 0 | 0 | 0 | 0 | 4 | 16.3056 | 16.3056 | 0 | 30 | 0 | 0 | 0 | 0 | 0 | 4 | 15.9738 | 15.9738 | 0.1333 | 30
26.05.2025¦11:47:14.059 | 0 | 0 | 0 | 0 | 0 | 4 | 16.3056 | 16.3056 | 0 | 30 | 0 | 0 | 0 | 0 | 0 | 4 | 16.0212 | 16.0212 | 0.1462 | 30
26.05.2025¦11:47:15.059 | 0 | 0 | 0 | 0 | 0 | 4 | 16.3056 | 16.3056 | 0 | 30 | 0 | 0 | 0 | 0 | 0 | 4 | 15.9738 | 15.9738 | 0.1419 | 30
26.05.2025¦11:47:16.059 | 0 | 0 | 0 | 0 | 0 | 4 | 16.3056 | 16.3056 | 0 | 30 | 0 | 0 | 0 | 0 | 0 | 4 | 16.0212 | 16.0212 | 0.1419 | 30
26.05.2025¦11:47:17.059 | 0 | 0 | 0 | 0 | 0 | 4 | 16.3056 | 16.3056 | 0 | 30 | 0 | 0 | 0 | 0 | 0 | 4 | 15.9264 | 15.9264 | 0.1462 | 30
26.05.2025¦11:47:18.059 | 0 | 0 | 0 | 0 | 0 | 4 | 16.3056 | 16.3056 | 0 | 30 | 0 | 0 | 0 | 0 | 0 | 4 | 15.9264 | 15.9264 | 0.1462 | 30
26.05.2025¦11:47:19.059 | 0 | 0 | 0 | 0 | 0 | 4 | 16.3056 | 16.3056 | 0 | 30 | 0 | 0 | 0 | 0 | 0 | 4 | 15.9738 | 15.9738 | 0.1548 | 30
26.05.2025¦11:47:20.058 | 0 | 0 | 0 | 0 | 0 | 4 | 16.3056 | 16.3056 | 0 | 30 | 0 | 0 | 0 | 0 | 0 | 4 | 15.9738 | 15.9738 | 0.1333 | 30
26.05.2025¦11:47:21.058 | 0 | 0 | 0 | 0 | 0 | 4 | 16.3056 | 16.3056 | 0 | 30 | 0 | 0 | 0 | 0 | 0 | 4 | 15.9264 | 15.9264 | 0.1333 | 30
26.05.2025¦11:47:22.059 | 0 | 0 | 0 | 0 | 0 | 4 | 16.3056 | 16.3056 | 0 | 30 | 0 | 0 | 0 | 0 | 0 | 4 | 15.9738 | 15.9738 | 0.1247 | 30
26.05.2025¦11:47:23.059 | 0 | 0 | 0 | 0 | 0 | 4 | 16.3056 | 16.3056 | 0 | 30 | 0 | 0 | 0 | 0 | 0 | 4 | 15.9738 | 15.9738 | 0.1204 | 30
26.05.2025¦11:47:24.059 | 0 | 0 | 0 | 0 | 0 | 4 | 16.3056 | 16.3056 | 0 | 30 | 0 | 0 | 0 | 0 | 0 | 4 | 15.9738 | 15.9738 | 0.1204 | 30
26.05.2025¦11:47:25.059 | 0 | 0 | 0 | 0 | 0 | 4 | 16.3056 | 16.3056 | 0 | 30 | 0 | 0 | 0 | 0 | 0 | 4 | 15.9738 | 15.9738 | 0.1247 | 30
26.05.2025¦11:47:26.059 | 0 | 0 | 0 | 0 | 0 | 4 | 16.3056 | 16.3056 | 0 | 30 | 0 | 0 | 0 | 0 | 0 | 4 | 15.9738 | 15.9738 | 0.1247 | 30
26.05.2025¦11:47:27.059 | 0 | 0 | 0 | 0 | 0 | 4 | 16.3056 | 16.3056 | 0 | 30 | 0 | 0 | 0 | 0 | 0 | 4 | 15.9738 | 15.9738 | 0.1462 | 30
26.05.2025¦11:47:28.058 | 0 | 0 | 0 | 0 | 0 | 4 | 16.3056 | 16.3056 | 0 | 30 | 0 | 0 | 0 | 0 | 0 | 4 | 15.9738 | 15.9738 | 0.1462 | 30
26.05.2025¦11:47:29.059 | 0 | 0 | 0 | 0 | 0 | 4 | 16.3056 | 16.3056 | 0 | 30 | 0 | 0 | 0 | 0 | 0 | 4 | 15.9738 | 15.9738 | 0.1333 | 30
26.05.2025¦11:47:30.058 | 0 | 0 | 0 | 0 | 0 | 4 | 16.3056 | 16.3056 | 0 | 30 | 0 | 0 | 0 | 0 | 0 | 4 | 16.0212 | 16.0212 | 0.129 | 30
26.05.2025¦11:47:31.059 | 0 | 0 | 0 | 0 | 0 | 4 | 16.3056 | 16.3056 | 0 | 30 | 0 | 0 | 0 | 0 | 0 | 4 | 15.9738 | 15.9738 | 0.1333 | 30
26.05.2025¦11:47:32.059 | 0 | 0 | 0 | 0 | 0 | 4 | 16.3056 | 16.3056 | 0 | 30 | 0 | 0 | 0 | 0 | 0 | 4 | 15.9738 | 15.9738 | 0.1462 | 30
26.05.2025¦11:47:33.060 | 0 | 0 | 0 | 0 | 0 | 4 | 16.3056 | 16.3056 | 0 | 30 | 0 | 0 | 0 | 0 | 0 | 4 | 15.9738 | 15.9738 | 0.1333 | 30
26.05.2025¦11:47:34.059 | 0 | 0 | 0 | 0 | 0 | 4 | 16.3056 | 16.3056 | 0 | 30 | 0 | 0 | 0 | 0 | 0 | 4 | 15.9738 | 15.9738 | 0.1247 | 30
26.05.2025¦11:47:35.058 | 0 | 0 | 0 | 0 | 0 | 4 | 16.3056 | 16.3056 | 0 | 30 | 0 | 0 | 0 | 0 | 0 | 4 | 15.9738 | 15.9738 | 0.1247 | 30
| OekoSolve | OekoSolve | OekoSolve | OekoSolve | OekoSolve | OekoSolve | OekoSolve | OekoSolve | OekoSolve | OekoSolve | OekoSolve | OekoSolve | OekoSolve | OekoSolve | OekoSolve | OekoSolve | OekoSolve | OekoSolve | OekoSolve | OekoSolve
| EnMeter_Prec1 | EnMeter_Prec1 | EnMeter_Prec1 | EnMeter_Prec1 | EnMeter_Prec1 | EnMeter_Prec1 | EnMeter_Prec1 | EnMeter_Prec1 | EnMeter_Prec1 | EnMeter_Prec1 | EnMeter_Prec2 | EnMeter_Prec2 | EnMeter_Prec2 | EnMeter_Prec2 | EnMeter_Prec2 | EnMeter_Prec2 | EnMeter_Prec2 | EnMeter_Prec2 | EnMeter_Prec2 | EnMeter_Prec2
| Prec1 P:W | Prec1 WTotal:kWh | Prec1 WDay:kWh | Prec1 WMonth:kWh | Prec1 WYear:kWh | Prec1 State:0 no info available¦1 Off¦2 Startup¦3 Ready¦4 On¦5 Charge¦6 Discharge¦7 Batt Low or Full¦8 Batt Full¦9 Batt low¦10 Finished¦11 Island¦12 Waiting¦91 Maintenance¦99 ERROR | Prec1 Spec Signal | Prec1 V:kV | Prec1 I:mA | Prec1 Info:0 Bit0¦1 Bit1¦2 Bit2¦3 Bit3¦4 HS Ein¦5 Freigabe / Abdeckung vorhanden¦6 Temp. FÃ¼hler aktiv¦7 Temp. FÃ¼hler unterbrochen¦8 Bit8¦9 Bit9¦10 Bit10¦11 Bit11¦12 Bit12¦13 Bit13¦14 Bit14¦15 Bit15¦ | Prec2 P:W | Prec2 WTotal:kWh | Prec2 WDay:kWh | Prec2 WMonth:kWh | Prec2 WYear:kWh | Prec2 State:0 no info available¦1 Off¦2 Startup¦3 Ready¦4 On¦5 Charge¦6 Discharge¦7 Batt Low or Full¦8 Batt Full¦9 Batt low¦10 Finished¦11 Island¦12 Waiting¦91 Maintenance¦99 ERROR | Prec2 Spec Signal | Prec2 V:kV | Prec2 I:mA | Prec2 Info:0 Bit0¦1 Bit1¦2 Bit2¦3 Bit3¦4 HS Ein¦5 Freigabe / Abdeckung vorhanden¦6 Temp. FÃ¼hler aktiv¦7 Temp. FÃ¼hler unterbrochen¦8 Bit8¦9 Bit9¦10 Bit10¦11 Bit11¦12 Bit12¦13 Bit13¦14 Bit14¦15 Bit15¦
26.05.2025¦11:47:07.059 | 0 | 0 | 0 | 0 | 0 | 4 | 16.3056 | 16.3056 | 0 | 30 | 0 | 0 | 0 | 0 | 0 | 4 | 15.9738 | 15.9738 | 0.1462 | 30
26.05.2025¦11:47:08.059 | 0 | 0 | 0 | 0 | 0 | 4 | 16.3056 | 16.3056 | 0 | 30 | 0 | 0 | 0 | 0 | 0 | 4 | 15.9738 | 15.9738 | 0.1462 | 30
26.05.2025¦11:47:09.059 | 0 | 0 | 0 | 0 | 0 | 4 | 16.3056 | 16.3056 | 0 | 30 | 0 | 0 | 0 | 0 | 0 | 4 | 15.9738 | 15.9738 | 0.1505 | 30
26.05.2025¦11:47:10.059 | 0 | 0 | 0 | 0 | 0 | 4 | 16.3056 | 16.3056 | 0 | 30 | 0 | 0 | 0 | 0 | 0 | 4 | 15.9738 | 15.9738 | 0.1462 | 30
26.05.2025¦11:47:11.059 | 0 | 0 | 0 | 0 | 0 | 4 | 16.3056 | 16.3056 | 0 | 30 | 0 | 0 | 0 | 0 | 0 | 4 | 15.9738 | 15.9738 | 0.1376 | 30
26.05.2025¦11:47:12.059 | 0 | 0 | 0 | 0 | 0 | 4 | 16.3056 | 16.3056 | 0 | 30 | 0 | 0 | 0 | 0 | 0 | 4 | 15.9738 | 15.9738 | 0.1376 | 30
26.05.2025¦11:47:13.059 | 0 | 0 | 0 | 0 | 0 | 4 | 16.3056 | 16.3056 | 0 | 30 | 0 | 0 | 0 | 0 | 0 | 4 | 15.9738 | 15.9738 | 0.1333 | 30
26.05.2025¦11:47:14.059 | 0 | 0 | 0 | 0 | 0 | 4 | 16.3056 | 16.3056 | 0 | 30 | 0 | 0 | 0 | 0 | 0 | 4 | 16.0212 | 16.0212 | 0.1462 | 30
26.05.2025¦11:47:15.059 | 0 | 0 | 0 | 0 | 0 | 4 | 16.3056 | 16.3056 | 0 | 30 | 0 | 0 | 0 | 0 | 0 | 4 | 15.9738 | 15.9738 | 0.1419 | 30
26.05.2025¦11:47:16.059 | 0 | 0 | 0 | 0 | 0 | 4 | 16.3056 | 16.3056 | 0 | 30 | 0 | 0 | 0 | 0 | 0 | 4 | 16.0212 | 16.0212 | 0.1419 | 30
26.05.2025¦11:47:17.059 | 0 | 0 | 0 | 0 | 0 | 4 | 16.3056 | 16.3056 | 0 | 30 | 0 | 0 | 0 | 0 | 0 | 4 | 15.9264 | 15.9264 | 0.1462 | 30
26.05.2025¦11:47:18.059 | 0 | 0 | 0 | 0 | 0 | 4 | 16.3056 | 16.3056 | 0 | 30 | 0 | 0 | 0 | 0 | 0 | 4 | 15.9264 | 15.9264 | 0.1462 | 30
26.05.2025¦11:47:19.059 | 0 | 0 | 0 | 0 | 0 | 4 | 16.3056 | 16.3056 | 0 | 30 | 0 | 0 | 0 | 0 | 0 | 4 | 15.9738 | 15.9738 | 0.1548 | 30
26.05.2025¦11:47:20.058 | 0 | 0 | 0 | 0 | 0 | 4 | 16.3056 | 16.3056 | 0 | 30 | 0 | 0 | 0 | 0 | 0 | 4 | 15.9738 | 15.9738 | 0.1333 | 30
26.05.2025¦11:47:21.058 | 0 | 0 | 0 | 0 | 0 | 4 | 16.3056 | 16.3056 | 0 | 30 | 0 | 0 | 0 | 0 | 0 | 4 | 15.9264 | 15.9264 | 0.1333 | 30
26.05.2025¦11:47:22.059 | 0 | 0 | 0 | 0 | 0 | 4 | 16.3056 | 16.3056 | 0 | 30 | 0 | 0 | 0 | 0 | 0 | 4 | 15.9738 | 15.9738 | 0.1247 | 30
26.05.2025¦11:47:23.059 | 0 | 0 | 0 | 0 | 0 | 4 | 16.3056 | 16.3056 | 0 | 30 | 0 | 0 | 0 | 0 | 0 | 4 | 15.9738 | 15.9738 | 0.1204 | 30
26.05.2025¦11:47:24.059 | 0 | 0 | 0 | 0 | 0 | 4 | 16.3056 | 16.3056 | 0 | 30 | 0 | 0 | 0 | 0 | 0 | 4 | 15.9738 | 15.9738 | 0.1204 | 30
26.05.2025¦11:47:25.059 | 0 | 0 | 0 | 0 | 0 | 4 | 16.3056 | 16.3056 | 0 | 30 | 0 | 0 | 0 | 0 | 0 | 4 | 15.9738 | 15.9738 | 0.1247 | 30
26.05.2025¦11:47:26.059 | 0 | 0 | 0 | 0 | 0 | 4 | 16.3056 | 16.3056 | 0 | 30 | 0 | 0 | 0 | 0 | 0 | 4 | 15.9738 | 15.9738 | 0.1247 | 30
26.05.2025¦11:47:27.059 | 0 | 0 | 0 | 0 | 0 | 4 | 16.3056 | 16.3056 | 0 | 30 | 0 | 0 | 0 | 0 | 0 | 4 | 15.9738 | 15.9738 | 0.1462 | 30
26.05.2025¦11:47:28.058 | 0 | 0 | 0 | 0 | 0 | 4 | 16.3056 | 16.3056 | 0 | 30 | 0 | 0 | 0 | 0 | 0 | 4 | 15.9738 | 15.9738 | 0.1462 | 30
26.05.2025¦11:47:29.059 | 0 | 0 | 0 | 0 | 0 | 4 | 16.3056 | 16.3056 | 0 | 30 | 0 | 0 | 0 | 0 | 0 | 4 | 15.9738 | 15.9738 | 0.1333 | 30
26.05.2025¦11:47:30.058 | 0 | 0 | 0 | 0 | 0 | 4 | 16.3056 | 16.3056 | 0 | 30 | 0 | 0 | 0 | 0 | 0 | 4 | 16.0212 | 16.0212 | 0.129 | 30
26.05.2025¦11:47:31.059 | 0 | 0 | 0 | 0 | 0 | 4 | 16.3056 | 16.3056 | 0 | 30 | 0 | 0 | 0 | 0 | 0 | 4 | 15.9738 | 15.9738 | 0.1333 | 30
26.05.2025¦11:47:32.059 | 0 | 0 | 0 | 0 | 0 | 4 | 16.3056 | 16.3056 | 0 | 30 | 0 | 0 | 0 | 0 | 0 | 4 | 15.9738 | 15.9738 | 0.1462 | 30
26.05.2025¦11:47:33.060 | 0 | 0 | 0 | 0 | 0 | 4 | 16.3056 | 16.3056 | 0 | 30 | 0 | 0 | 0 | 0 | 0 | 4 | 15.9738 | 15.9738 | 0.1333 | 30
26.05.2025¦11:47:34.059 | 0 | 0 | 0 | 0 | 0 | 4 | 16.3056 | 16.3056 | 0 | 30 | 0 | 0 | 0 | 0 | 0 | 4 | 15.9738 | 15.9738 | 0.1247 | 30
26.05.2025¦11:47:35.058 | 0 | 0 | 0 | 0 | 0 | 4 | 16.3056 | 16.3056 | 0 | 30 | 0 | 0 | 0 | 0 | 0 | 4 | 15.9738 | 15.9738 | 0.1247 | 30
26.05.2025¦11:47:36.058 | 0 | 0 | 0 | 0 | 0 | 4 | 16.3056 | 16.3056 | 0 | 30 | 0 | 0 | 0 | 0 | 0 | 4 | 15.9738 | 15.9738 | 0.1247 | 30
26.05.2025¦11:47:37.059 | 0 | 0 | 0 | 0 | 0 | 4 | 16.3056 | 16.3056 | 0 | 30 | 0 | 0 | 0 | 0 | 0 | 4 | 15.9738 | 15.9738 | 0.1247 | 30
26.05.2025¦11:47:38.059 | 0 | 0 | 0 | 0 | 0 | 4 | 16.3056 | 16.3056 | 0 | 30 | 0 | 0 | 0 | 0 | 0 | 4 | 15.9738 | 15.9738 | 0.1247 | 30
26.05.2025¦11:47:39.059 | 0 | 0 | 0 | 0 | 0 | 4 | 16.3056 | 16.3056 | 0 | 30 | 0 | 0 | 0 | 0 | 0 | 4 | 16.0212 | 16.0212 | 0.1419 | 30
26.05.2025¦11:47:40.059 | 0 | 0 | 0 | 0 | 0 | 4 | 16.3056 | 16.3056 | 0 | 30 | 0 | 0 | 0 | 0 | 0 | 4 | 15.9738 | 15.9738 | 0.1376 | 30
26.05.2025¦11:47:41.058 | 0 | 0 | 0 | 0 | 0 | 4 | 16.3056 | 16.3056 | 0 | 30 | 0 | 0 | 0 | 0 | 0 | 4 | 15.9738 | 15.9738 | 0.1376 | 30
26.05.2025¦11:47:42.059 | 0 | 0 | 0 | 0 | 0 | 4 | 16.3056 | 16.3056 | 0 | 30 | 0 | 0 | 0 | 0 | 0 | 4 | 15.9738 | 15.9738 | 0.1376 | 30
26.05.2025¦11:47:43.060 | 0 | 0 | 0 | 0 | 0 | 4 | 16.3056 | 16.3056 | 0 | 30 | 0 | 0 | 0 | 0 | 0 | 4 | 15.9264 | 15.9264 | 0.1333 | 30
26.05.2025¦11:47:44.059 | 0 | 0 | 0 | 0 | 0 | 4 | 16.3056 | 16.3056 | 0 | 30 | 0 | 0 | 0 | 0 | 0 | 4 | 15.9264 | 15.9264 | 0.1376 | 30
26.05.2025¦11:47:45.059 | 0 | 0 | 0 | 0 | 0 | 4 | 16.3056 | 16.3056 | 0 | 30 | 0 | 0 | 0 | 0 | 0 | 4 | 15.9738 | 15.9738 | 0.1333 | 30
26.05.2025¦11:47:46.059 | 0 | 0 | 0 | 0 | 0 | 4 | 16.3056 | 16.3056 | 0 | 30 | 0 | 0 | 0 | 0 | 0 | 4 | 15.9738 | 15.9738 | 0.1376 | 30
26.05.2025¦11:47:47.059 | 0 | 0 | 0 | 0 | 0 | 4 | 16.3056 | 16.3056 | 0 | 30 | 0 | 0 | 0 | 0 | 0 | 4 | 16.0212 | 16.0212 | 0.1376 | 30
26.05.2025¦11:47:48.059 | 0 | 0 | 0 | 0 | 0 | 4 | 16.4004 | 16.4004 | 0 | 30 | 0 | 0 | 0 | 0 | 0 | 4 | 15.9738 | 15.9738 | 0.1419 | 30
26.05.2025¦11:47:49.059 | 0 | 0 | 0 | 0 | 0 | 4 | 16.3056 | 16.3056 | 0 | 30 | 0 | 0 | 0 | 0 | 0 | 4 | 15.9738 | 15.9738 | 0.1333 | 30
26.05.2025¦11:47:50.058 | 0 | 0 | 0 | 0 | 0 | 4 | 16.3056 | 16.3056 | 0 | 30 | 0 | 0 | 0 | 0 | 0 | 4 | 15.9738 | 15.9738 | 0.1333 | 30
26.05.2025¦11:47:51.059 | 0 | 0 | 0 | 0 | 0 | 4 | 16.3056 | 16.3056 | 0 | 30 | 0 | 0 | 0 | 0 | 0 | 4 | 16.0212 | 16.0212 | 0.1376 | 30
26.05.2025¦11:47:52.058 | 0 | 0 | 0 | 0 | 0 | 4 | 16.3056 | 16.3056 | 0 | 30 | 0 | 0 | 0 | 0 | 0 | 4 | 15.9738 | 15.9738 | 0.129 | 30
26.05.2025¦11:47:53.059 | 0 | 0 | 0 | 0 | 0 | 4 | 16.3056 | 16.3056 | 0 | 30 | 0 | 0 | 0 | 0 | 0 | 4 | 15.9738 | 15.9738 | 0.1376 | 30
26.05.2025¦11:47:54.059 | 0 | 0 | 0 | 0 | 0 | 4 | 16.3056 | 16.3056 | 0 | 30 | 0 | 0 | 0 | 0 | 0 | 4 | 15.9738 | 15.9738 | 0.1376 | 30
26.05.2025¦11:47:55.059 | 0 | 0 | 0 | 0 | 0 | 4 | 16.3056 | 16.3056 | 0 | 30 | 0 | 0 | 0 | 0 | 0 | 4 | 15.9738 | 15.9738 | 0.129 | 30
26.05.2025¦11:47:56.059 | 0 | 0 | 0 | 0 | 0 | 4 | 16.3056 | 16.3056 | 0 | 30 | 0 | 0 | 0 | 0 | 0 | 4 | 15.9738 | 15.9738 | 0.129 | 30
26.05.2025¦11:47:57.059 | 0 | 0 | 0 | 0 | 0 | 4 | 16.3056 | 16.3056 | 0 | 30 | 0 | 0 | 0 | 0 | 0 | 4 | 16.0212 | 16.0212 | 0.129 | 30
26.05.2025¦11:47:58.059 | 0 | 0 | 0 | 0 | 0 | 4 | 16.3056 | 16.3056 | 0 | 30 | 0 | 0 | 0 | 0 | 0 | 4 | 15.9738 | 15.9738 | 0.1333 | 30
26.05.2025¦11:47:59.059 | 0 | 0 | 0 | 0 | 0 | 4 | 16.3056 | 16.3056 | 0 | 30 | 0 | 0 | 0 | 0 | 0 | 4 | 15.9738 | 15.9738 | 0.1333 | 30
26.05.2025¦11:48:00.059 | 0 | 0 | 0 | 0 | 0 | 4 | 16.3056 | 16.3056 | 0 | 30 | 0 | 0 | 0 | 0 | 0 | 4 | 15.9738 | 15.9738 | 0.1333 | 30
26.05.2025¦11:48:01.059 | 0 | 0 | 0 | 0 | 0 | 4 | 17.9646 | 17.9646 | 0.258 | 30 | 0 | 0 | 0 | 0 | 0 | 4 | 17.4906 | 17.4906 | 0 | 30
26.05.2025¦11:48:02.058 | 0 | 0 | 0 | 0 | 0 | 4 | 17.9646 | 17.9646 | 0.258 | 30 | 0 | 0 | 0 | 0 | 0 | 4 | 17.4906 | 17.4906 | 0 | 30
26.05.2025¦11:48:03.059 | 0 | 0 | 0 | 0 | 0 | 4 | 17.9646 | 17.9646 | 0.2537 | 30 | 0 | 0 | 0 | 0 | 0 | 4 | 17.538 | 17.538 | 0 | 30
26.05.2025¦11:48:04.058 | 0 | 0 | 0 | 0 | 0 | 4 | 17.9646 | 17.9646 | 0.2451 | 30 | 0 | 0 | 0 | 0 | 0 | 4 | 17.538 | 17.538 | 0 | 30
26.05.2025¦11:48:05.059 | 0 | 0 | 0 | 0 | 0 | 4 | 18.3912 | 18.3912 | 0 | 30 | 0 | 0 | 0 | 0 | 0 | 4 | 17.9646 | 17.9646 | 0.3225 | 30
| OekoSolve | OekoSolve | OekoSolve | OekoSolve | OekoSolve | OekoSolve | OekoSolve | OekoSolve | OekoSolve | OekoSolve | OekoSolve | OekoSolve | OekoSolve | OekoSolve | OekoSolve | OekoSolve | OekoSolve | OekoSolve | OekoSolve | OekoSolve
| EnMeter_Prec1 | EnMeter_Prec1 | EnMeter_Prec1 | EnMeter_Prec1 | EnMeter_Prec1 | EnMeter_Prec1 | EnMeter_Prec1 | EnMeter_Prec1 | EnMeter_Prec1 | EnMeter_Prec1 | EnMeter_Prec2 | EnMeter_Prec2 | EnMeter_Prec2 | EnMeter_Prec2 | EnMeter_Prec2 | EnMeter_Prec2 | EnMeter_Prec2 | EnMeter_Prec2 | EnMeter_Prec2 | EnMeter_Prec2
| Prec1 P:W | Prec1 WTotal:kWh | Prec1 WDay:kWh | Prec1 WMonth:kWh | Prec1 WYear:kWh | Prec1 State:0 no info available¦1 Off¦2 Startup¦3 Ready¦4 On¦5 Charge¦6 Discharge¦7 Batt Low or Full¦8 Batt Full¦9 Batt low¦10 Finished¦11 Island¦12 Waiting¦91 Maintenance¦99 ERROR | Prec1 Spec Signal | Prec1 V:kV | Prec1 I:mA | Prec1 Info:0 Bit0¦1 Bit1¦2 Bit2¦3 Bit3¦4 HS Ein¦5 Freigabe / Abdeckung vorhanden¦6 Temp. FÃ¼hler aktiv¦7 Temp. FÃ¼hler unterbrochen¦8 Bit8¦9 Bit9¦10 Bit10¦11 Bit11¦12 Bit12¦13 Bit13¦14 Bit14¦15 Bit15¦ | Prec2 P:W | Prec2 WTotal:kWh | Prec2 WDay:kWh | Prec2 WMonth:kWh | Prec2 WYear:kWh | Prec2 State:0 no info available¦1 Off¦2 Startup¦3 Ready¦4 On¦5 Charge¦6 Discharge¦7 Batt Low or Full¦8 Batt Full¦9 Batt low¦10 Finished¦11 Island¦12 Waiting¦91 Maintenance¦99 ERROR | Prec2 Spec Signal | Prec2 V:kV | Prec2 I:mA | Prec2 Info:0 Bit0¦1 Bit1¦2 Bit2¦3 Bit3¦4 HS Ein¦5 Freigabe / Abdeckung vorhanden¦6 Temp. FÃ¼hler aktiv¦7 Temp. FÃ¼hler unterbrochen¦8 Bit8¦9 Bit9¦10 Bit10¦11 Bit11¦12 Bit12¦13 Bit13¦14 Bit14¦15 Bit15¦
26.05.2025¦11:47:51.059 | 0 | 0 | 0 | 0 | 0 | 4 | 16.3056 | 16.3056 | 0 | 30 | 0 | 0 | 0 | 0 | 0 | 4 | 16.0212 | 16.0212 | 0.1376 | 30
26.05.2025¦11:47:52.058 | 0 | 0 | 0 | 0 | 0 | 4 | 16.3056 | 16.3056 | 0 | 30 | 0 | 0 | 0 | 0 | 0 | 4 | 15.9738 | 15.9738 | 0.129 | 30
26.05.2025¦11:47:53.059 | 0 | 0 | 0 | 0 | 0 | 4 | 16.3056 | 16.3056 | 0 | 30 | 0 | 0 | 0 | 0 | 0 | 4 | 15.9738 | 15.9738 | 0.1376 | 30
26.05.2025¦11:47:54.059 | 0 | 0 | 0 | 0 | 0 | 4 | 16.3056 | 16.3056 | 0 | 30 | 0 | 0 | 0 | 0 | 0 | 4 | 15.9738 | 15.9738 | 0.1376 | 30
26.05.2025¦11:47:55.059 | 0 | 0 | 0 | 0 | 0 | 4 | 16.3056 | 16.3056 | 0 | 30 | 0 | 0 | 0 | 0 | 0 | 4 | 15.9738 | 15.9738 | 0.129 | 30
26.05.2025¦11:47:56.059 | 0 | 0 | 0 | 0 | 0 | 4 | 16.3056 | 16.3056 | 0 | 30 | 0 | 0 | 0 | 0 | 0 | 4 | 15.9738 | 15.9738 | 0.129 | 30
26.05.2025¦11:47:57.059 | 0 | 0 | 0 | 0 | 0 | 4 | 16.3056 | 16.3056 | 0 | 30 | 0 | 0 | 0 | 0 | 0 | 4 | 16.0212 | 16.0212 | 0.129 | 30
26.05.2025¦11:47:58.059 | 0 | 0 | 0 | 0 | 0 | 4 | 16.3056 | 16.3056 | 0 | 30 | 0 | 0 | 0 | 0 | 0 | 4 | 15.9738 | 15.9738 | 0.1333 | 30
26.05.2025¦11:47:59.059 | 0 | 0 | 0 | 0 | 0 | 4 | 16.3056 | 16.3056 | 0 | 30 | 0 | 0 | 0 | 0 | 0 | 4 | 15.9738 | 15.9738 | 0.1333 | 30
26.05.2025¦11:48:00.059 | 0 | 0 | 0 | 0 | 0 | 4 | 16.3056 | 16.3056 | 0 | 30 | 0 | 0 | 0 | 0 | 0 | 4 | 15.9738 | 15.9738 | 0.1333 | 30
26.05.2025¦11:48:01.059 | 0 | 0 | 0 | 0 | 0 | 4 | 17.9646 | 17.9646 | 0.258 | 30 | 0 | 0 | 0 | 0 | 0 | 4 | 17.4906 | 17.4906 | 0 | 30
26.05.2025¦11:48:02.058 | 0 | 0 | 0 | 0 | 0 | 4 | 17.9646 | 17.9646 | 0.258 | 30 | 0 | 0 | 0 | 0 | 0 | 4 | 17.4906 | 17.4906 | 0 | 30
26.05.2025¦11:48:03.059 | 0 | 0 | 0 | 0 | 0 | 4 | 17.9646 | 17.9646 | 0.2537 | 30 | 0 | 0 | 0 | 0 | 0 | 4 | 17.538 | 17.538 | 0 | 30
26.05.2025¦11:48:04.058 | 0 | 0 | 0 | 0 | 0 | 4 | 17.9646 | 17.9646 | 0.2451 | 30 | 0 | 0 | 0 | 0 | 0 | 4 | 17.538 | 17.538 | 0 | 30
26.05.2025¦11:48:05.059 | 0 | 0 | 0 | 0 | 0 | 4 | 18.3912 | 18.3912 | 0 | 30 | 0 | 0 | 0 | 0 | 0 | 4 | 17.9646 | 17.9646 | 0.3225 | 30
26.05.2025¦11:48:06.059 | 0 | 0 | 0 | 0 | 0 | 4 | 18.3912 | 18.3912 | 0 | 30 | 0 | 0 | 0 | 0 | 0 | 4 | 17.9646 | 17.9646 | 0.3225 | 30
26.05.2025¦11:48:07.060 | 0 | 0 | 0 | 0 | 0 | 4 | 18.3912 | 18.3912 | 0 | 30 | 0 | 0 | 0 | 0 | 0 | 4 | 17.9646 | 17.9646 | 0.3096 | 30
26.05.2025¦11:48:08.059 | 0 | 0 | 0 | 0 | 0 | 4 | 18.3912 | 18.3912 | 0 | 30 | 0 | 0 | 0 | 0 | 0 | 4 | 17.9646 | 17.9646 | 0.3096 | 30
26.05.2025¦11:48:09.059 | 0 | 0 | 0 | 0 | 0 | 4 | 18.3912 | 18.3912 | 0 | 30 | 0 | 0 | 0 | 0 | 0 | 4 | 17.9646 | 17.9646 | 0.3053 | 30
26.05.2025¦11:48:10.059 | 0 | 0 | 0 | 0 | 0 | 4 | 18.3912 | 18.3912 | 0 | 30 | 0 | 0 | 0 | 0 | 0 | 4 | 17.9646 | 17.9646 | 0.2881 | 30
26.05.2025¦11:48:11.058 | 0 | 0 | 0 | 0 | 0 | 4 | 18.3912 | 18.3912 | 0 | 30 | 0 | 0 | 0 | 0 | 0 | 4 | 17.9646 | 17.9646 | 0.2881 | 30
26.05.2025¦11:48:12.058 | 0 | 0 | 0 | 0 | 0 | 4 | 18.3912 | 18.3912 | 0 | 30 | 0 | 0 | 0 | 0 | 0 | 4 | 17.9172 | 17.9172 | 0.2924 | 30
26.05.2025¦11:48:13.059 | 0 | 0 | 0 | 0 | 0 | 4 | 18.3438 | 18.3438 | 0 | 30 | 0 | 0 | 0 | 0 | 0 | 4 | 17.9646 | 17.9646 | 0.3225 | 30
26.05.2025¦11:48:14.059 | 0 | 0 | 0 | 0 | 0 | 99 | 0 | 0 | 0 | 30 | 0 | 0 | 0 | 0 | 0 | 4 | 17.9646 | 17.9646 | 0.3225 | 30
26.05.2025¦11:48:15.059 | 0 | 0 | 0 | 0 | 0 | 4 | 18.3912 | 18.3912 | 0 | 30 | 0 | 0 | 0 | 0 | 0 | 4 | 18.0594 | 18.0594 | 0.3268 | 30
26.05.2025¦11:48:16.059 | 0 | 0 | 0 | 0 | 0 | 4 | 18.3912 | 18.3912 | 0 | 30 | 0 | 0 | 0 | 0 | 0 | 4 | 18.0594 | 18.0594 | 0.3268 | 30
26.05.2025¦11:48:17.059 | 0 | 0 | 0 | 0 | 0 | 99 | 0 | 0 | 0 | 30 | 0 | 0 | 0 | 0 | 0 | 4 | 14.9784 | 14.9784 | 2.5972 | 30
26.05.2025¦11:48:18.059 | 0 | 0 | 0 | 0 | 0 | 4 | 7.7262 | 7.7262 | 0 | 30 | 0 | 0 | 0 | 0 | 0 | 99 | 0 | 0 | 0 | 30
26.05.2025¦11:48:19.059 | 0 | 0 | 0 | 0 | 0 | 4 | 14.5044 | 14.5044 | 0.0602 | 30 | 0 | 0 | 0 | 0 | 0 | 4 | 14.5992 | 14.5992 | 0 | 30
26.05.2025¦11:48:20.059 | 0 | 0 | 0 | 0 | 0 | 4 | 14.5044 | 14.5044 | 0.0602 | 30 | 0 | 0 | 0 | 0 | 0 | 4 | 14.5992 | 14.5992 | 0 | 30
26.05.2025¦11:48:21.058 | 0 | 0 | 0 | 0 | 0 | 4 | 19.908 | 19.908 | 0 | 30 | 0 | 0 | 0 | 0 | 0 | 4 | 20.0028 | 20.0028 | 0.6063 | 30
26.05.2025¦11:48:22.058 | 0 | 0 | 0 | 0 | 0 | 99 | 0 | 0 | 0 | 30 | 0 | 0 | 0 | 0 | 0 | 4 | 16.1634 | 16.1634 | 2.3693 | 30
26.05.2025¦11:48:23.059 | 0 | 0 | 0 | 0 | 0 | 4 | 7.7736 | 7.7736 | 0 | 30 | 0 | 0 | 0 | 0 | 0 | 99 | 0 | 0 | 0 | 30
26.05.2025¦11:48:24.059 | 0 | 0 | 0 | 0 | 0 | 4 | 14.457 | 14.457 | 0.0516 | 30 | 0 | 0 | 0 | 0 | 0 | 4 | 14.5518 | 14.5518 | 0 | 30
26.05.2025¦11:48:25.059 | 0 | 0 | 0 | 0 | 0 | 4 | 19.908 | 19.908 | 0 | 30 | 0 | 0 | 0 | 0 | 0 | 4 | 19.9554 | 19.9554 | 0.602 | 30
26.05.2025¦11:48:26.059 | 0 | 0 | 0 | 0 | 0 | 99 | 0 | 0 | 0 | 30 | 0 | 0 | 0 | 0 | 0 | 99 | 0 | 0 | 0 | 30
26.05.2025¦11:48:27.058 | 0 | 0 | 0 | 0 | 0 | 99 | 0 | 0 | 0 | 30 | 0 | 0 | 0 | 0 | 0 | 99 | 0 | 0 | 0 | 30
26.05.2025¦11:48:28.059 | 0 | 0 | 0 | 0 | 0 | 4 | 10.1436 | 10.1436 | 0 | 30 | 0 | 0 | 0 | 0 | 0 | 4 | 9.8592 | 9.8592 | 0 | 30
26.05.2025¦11:48:29.058 | 0 | 0 | 0 | 0 | 0 | 4 | 10.1436 | 10.1436 | 0 | 30 | 0 | 0 | 0 | 0 | 0 | 4 | 9.8592 | 9.8592 | 0 | 30
26.05.2025¦11:48:30.059 | 0 | 0 | 0 | 0 | 0 | 4 | 19.3866 | 19.3866 | 0 | 30 | 0 | 0 | 0 | 0 | 0 | 4 | 19.2918 | 19.2918 | 0.4558 | 30
26.05.2025¦11:48:31.059 | 0 | 0 | 0 | 0 | 0 | 99 | 0 | 0 | 0 | 30 | 0 | 0 | 0 | 0 | 0 | 99 | 0 | 0 | 0 | 30
26.05.2025¦11:48:32.058 | 0 | 0 | 0 | 0 | 0 | 99 | 0 | 0 | 0 | 30 | 0 | 0 | 0 | 0 | 0 | 99 | 0 | 0 | 0 | 30
26.05.2025¦11:48:33.059 | 0 | 0 | 0 | 0 | 0 | 4 | 10.9968 | 10.9968 | 0 | 30 | 0 | 0 | 0 | 0 | 0 | 4 | 11.139 | 11.139 | 0 | 30
26.05.2025¦11:48:34.059 | 0 | 0 | 0 | 0 | 0 | 4 | 15.9738 | 15.9738 | 0.1247 | 30 | 0 | 0 | 0 | 0 | 0 | 4 | 15.879 | 15.879 | 0 | 30
26.05.2025¦11:48:35.059 | 0 | 0 | 0 | 0 | 0 | 4 | 20.382 | 20.382 | 0 | 30 | 0 | 0 | 0 | 0 | 0 | 4 | 20.0028 | 20.0028 | 0.5719 | 30
| OekoSolve | OekoSolve | OekoSolve | OekoSolve | OekoSolve | OekoSolve | OekoSolve | OekoSolve | OekoSolve | OekoSolve | OekoSolve | OekoSolve | OekoSolve | OekoSolve | OekoSolve | OekoSolve | OekoSolve | OekoSolve | OekoSolve | OekoSolve
| EnMeter_Prec1 | EnMeter_Prec1 | EnMeter_Prec1 | EnMeter_Prec1 | EnMeter_Prec1 | EnMeter_Prec1 | EnMeter_Prec1 | EnMeter_Prec1 | EnMeter_Prec1 | EnMeter_Prec1 | EnMeter_Prec2 | EnMeter_Prec2 | EnMeter_Prec2 | EnMeter_Prec2 | EnMeter_Prec2 | EnMeter_Prec2 | EnMeter_Prec2 | EnMeter_Prec2 | EnMeter_Prec2 | EnMeter_Prec2
| Prec1 P:W | Prec1 WTotal:kWh | Prec1 WDay:kWh | Prec1 WMonth:kWh | Prec1 WYear:kWh | Prec1 State:0 no info available¦1 Off¦2 Startup¦3 Ready¦4 On¦5 Charge¦6 Discharge¦7 Batt Low or Full¦8 Batt Full¦9 Batt low¦10 Finished¦11 Island¦12 Waiting¦91 Maintenance¦99 ERROR | Prec1 Spec Signal | Prec1 V:kV | Prec1 I:mA | Prec1 Info:0 Bit0¦1 Bit1¦2 Bit2¦3 Bit3¦4 HS Ein¦5 Freigabe / Abdeckung vorhanden¦6 Temp. FÃ¼hler aktiv¦7 Temp. FÃ¼hler unterbrochen¦8 Bit8¦9 Bit9¦10 Bit10¦11 Bit11¦12 Bit12¦13 Bit13¦14 Bit14¦15 Bit15¦ | Prec2 P:W | Prec2 WTotal:kWh | Prec2 WDay:kWh | Prec2 WMonth:kWh | Prec2 WYear:kWh | Prec2 State:0 no info available¦1 Off¦2 Startup¦3 Ready¦4 On¦5 Charge¦6 Discharge¦7 Batt Low or Full¦8 Batt Full¦9 Batt low¦10 Finished¦11 Island¦12 Waiting¦91 Maintenance¦99 ERROR | Prec2 Spec Signal | Prec2 V:kV | Prec2 I:mA | Prec2 Info:0 Bit0¦1 Bit1¦2 Bit2¦3 Bit3¦4 HS Ein¦5 Freigabe / Abdeckung vorhanden¦6 Temp. FÃ¼hler aktiv¦7 Temp. FÃ¼hler unterbrochen¦8 Bit8¦9 Bit9¦10 Bit10¦11 Bit11¦12 Bit12¦13 Bit13¦14 Bit14¦15 Bit15¦
26.05.2025¦11:48:50.059 | 0 | 0 | 0 | 0 | 0 | 4 | 17.7276 | 17.7276 | 0.258 | 30 | 0 | 0 | 0 | 0 | 0 | 4 | 17.538 | 17.538 | 0 | 30
26.05.2025¦11:48:51.059 | 0 | 0 | 0 | 0 | 0 | 99 | 0 | 0 | 0 | 30 | 0 | 0 | 0 | 0 | 0 | 4 | 13.1772 | 13.1772 | 1.935 | 30
26.05.2025¦11:48:52.059 | 0 | 0 | 0 | 0 | 0 | 4 | 8.1528 | 8.1528 | 0 | 30 | 0 | 0 | 0 | 0 | 0 | 99 | 0 | 0 | 0 | 30
26.05.2025¦11:48:53.058 | 0 | 0 | 0 | 0 | 0 | 4 | 8.1528 | 8.1528 | 0 | 30 | 0 | 0 | 0 | 0 | 0 | 99 | 0 | 0 | 0 | 30
26.05.2025¦11:48:54.059 | 0 | 0 | 0 | 0 | 0 | 4 | 13.1772 | 13.1772 | 0.0129 | 30 | 0 | 0 | 0 | 0 | 0 | 4 | 13.2246 | 13.2246 | 0 | 30
26.05.2025¦11:48:55.059 | 0 | 0 | 0 | 0 | 0 | 4 | 18.1542 | 18.1542 | 0.2795 | 30 | 0 | 0 | 0 | 0 | 0 | 4 | 18.012 | 18.012 | 0 | 30
26.05.2025¦11:48:56.058 | 0 | 0 | 0 | 0 | 0 | 4 | 18.1542 | 18.1542 | 0.2795 | 30 | 0 | 0 | 0 | 0 | 0 | 4 | 18.012 | 18.012 | 0 | 30
26.05.2025¦11:48:57.059 | 0 | 0 | 0 | 0 | 0 | 4 | 8.2002 | 8.2002 | 0 | 30 | 0 | 0 | 0 | 0 | 0 | 99 | 0 | 0 | 0 | 30
26.05.2025¦11:48:58.058 | 0 | 0 | 0 | 0 | 0 | 4 | 8.2002 | 8.2002 | 0 | 30 | 0 | 0 | 0 | 0 | 0 | 99 | 0 | 0 | 0 | 30
26.05.2025¦11:48:59.059 | 0 | 0 | 0 | 0 | 0 | 4 | 13.6512 | 13.6512 | 0.0473 | 30 | 0 | 0 | 0 | 0 | 0 | 4 | 13.6512 | 13.6512 | 0 | 30
26.05.2025¦11:49:00.059 | 0 | 0 | 0 | 0 | 0 | 4 | 13.6512 | 13.6512 | 0.0473 | 30 | 0 | 0 | 0 | 0 | 0 | 4 | 13.6512 | 13.6512 | 0 | 30
26.05.2025¦11:49:01.060 | 0 | 0 | 0 | 0 | 0 | 99 | 0 | 0 | 0 | 30 | 0 | 0 | 0 | 0 | 0 | 4 | 11.7552 | 11.7552 | 2.8208 | 30
26.05.2025¦11:49:02.059 | 0 | 0 | 0 | 0 | 0 | 4 | 7.7736 | 7.7736 | 0 | 30 | 0 | 0 | 0 | 0 | 0 | 99 | 0 | 0 | 0 | 30
26.05.2025¦11:49:03.059 | 0 | 0 | 0 | 0 | 0 | 4 | 10.0014 | 10.0014 | 0 | 30 | 0 | 0 | 0 | 0 | 0 | 4 | 10.3332 | 10.3332 | 0 | 30
26.05.2025¦11:49:04.059 | 0 | 0 | 0 | 0 | 0 | 4 | 14.9784 | 14.9784 | 0.0774 | 30 | 0 | 0 | 0 | 0 | 0 | 4 | 15.168 | 15.168 | 0 | 30
26.05.2025¦11:49:05.059 | 0 | 0 | 0 | 0 | 0 | 4 | 19.9554 | 19.9554 | 0.5762 | 30 | 0 | 0 | 0 | 0 | 0 | 4 | 15.7368 | 15.7368 | 0.3827 | 30
| OekoSolve | OekoSolve | OekoSolve | OekoSolve | OekoSolve | OekoSolve | OekoSolve | OekoSolve | OekoSolve | OekoSolve | OekoSolve | OekoSolve | OekoSolve | OekoSolve | OekoSolve | OekoSolve | OekoSolve | OekoSolve | OekoSolve | OekoSolve
| EnMeter_Prec1 | EnMeter_Prec1 | EnMeter_Prec1 | EnMeter_Prec1 | EnMeter_Prec1 | EnMeter_Prec1 | EnMeter_Prec1 | EnMeter_Prec1 | EnMeter_Prec1 | EnMeter_Prec1 | EnMeter_Prec2 | EnMeter_Prec2 | EnMeter_Prec2 | EnMeter_Prec2 | EnMeter_Prec2 | EnMeter_Prec2 | EnMeter_Prec2 | EnMeter_Prec2 | EnMeter_Prec2 | EnMeter_Prec2
| Prec1 P:W | Prec1 WTotal:kWh | Prec1 WDay:kWh | Prec1 WMonth:kWh | Prec1 WYear:kWh | Prec1 State:0 no info available¦1 Off¦2 Startup¦3 Ready¦4 On¦5 Charge¦6 Discharge¦7 Batt Low or Full¦8 Batt Full¦9 Batt low¦10 Finished¦11 Island¦12 Waiting¦91 Maintenance¦99 ERROR | Prec1 Spec Signal | Prec1 V:kV | Prec1 I:mA | Prec1 Info:0 Bit0¦1 Bit1¦2 Bit2¦3 Bit3¦4 HS Ein¦5 Freigabe / Abdeckung vorhanden¦6 Temp. FÃ¼hler aktiv¦7 Temp. FÃ¼hler unterbrochen¦8 Bit8¦9 Bit9¦10 Bit10¦11 Bit11¦12 Bit12¦13 Bit13¦14 Bit14¦15 Bit15¦ | Prec2 P:W | Prec2 WTotal:kWh | Prec2 WDay:kWh | Prec2 WMonth:kWh | Prec2 WYear:kWh | Prec2 State:0 no info available¦1 Off¦2 Startup¦3 Ready¦4 On¦5 Charge¦6 Discharge¦7 Batt Low or Full¦8 Batt Full¦9 Batt low¦10 Finished¦11 Island¦12 Waiting¦91 Maintenance¦99 ERROR | Prec2 Spec Signal | Prec2 V:kV | Prec2 I:mA | Prec2 Info:0 Bit0¦1 Bit1¦2 Bit2¦3 Bit3¦4 HS Ein¦5 Freigabe / Abdeckung vorhanden¦6 Temp. FÃ¼hler aktiv¦7 Temp. FÃ¼hler unterbrochen¦8 Bit8¦9 Bit9¦10 Bit10¦11 Bit11¦12 Bit12¦13 Bit13¦14 Bit14¦15 Bit15¦
26.05.2025¦11:49:35.059 | 0 | 0 | 0 | 0 | 0 | 4 | 8.2002 | 8.2002 | 0 | 30 | 0 | 0 | 0 | 0 | 0 | 99 | 0 | 0 | 0 | 30
| OekoSolve | OekoSolve | OekoSolve | OekoSolve | OekoSolve | OekoSolve | OekoSolve | OekoSolve | OekoSolve | OekoSolve | OekoSolve | OekoSolve | OekoSolve | OekoSolve | OekoSolve | OekoSolve | OekoSolve | OekoSolve | OekoSolve | OekoSolve
| EnMeter_Prec1 | EnMeter_Prec1 | EnMeter_Prec1 | EnMeter_Prec1 | EnMeter_Prec1 | EnMeter_Prec1 | EnMeter_Prec1 | EnMeter_Prec1 | EnMeter_Prec1 | EnMeter_Prec1 | EnMeter_Prec2 | EnMeter_Prec2 | EnMeter_Prec2 | EnMeter_Prec2 | EnMeter_Prec2 | EnMeter_Prec2 | EnMeter_Prec2 | EnMeter_Prec2 | EnMeter_Prec2 | EnMeter_Prec2
| Prec1 P:W | Prec1 WTotal:kWh | Prec1 WDay:kWh | Prec1 WMonth:kWh | Prec1 WYear:kWh | Prec1 State:0 no info available¦1 Off¦2 Startup¦3 Ready¦4 On¦5 Charge¦6 Discharge¦7 Batt Low or Full¦8 Batt Full¦9 Batt low¦10 Finished¦11 Island¦12 Waiting¦91 Maintenance¦99 ERROR | Prec1 Spec Signal | Prec1 V:kV | Prec1 I:mA | Prec1 Info:0 Bit0¦1 Bit1¦2 Bit2¦3 Bit3¦4 HS Ein¦5 Freigabe / Abdeckung vorhanden¦6 Temp. FÃ¼hler aktiv¦7 Temp. FÃ¼hler unterbrochen¦8 Bit8¦9 Bit9¦10 Bit10¦11 Bit11¦12 Bit12¦13 Bit13¦14 Bit14¦15 Bit15¦ | Prec2 P:W | Prec2 WTotal:kWh | Prec2 WDay:kWh | Prec2 WMonth:kWh | Prec2 WYear:kWh | Prec2 State:0 no info available¦1 Off¦2 Startup¦3 Ready¦4 On¦5 Charge¦6 Discharge¦7 Batt Low or Full¦8 Batt Full¦9 Batt low¦10 Finished¦11 Island¦12 Waiting¦91 Maintenance¦99 ERROR | Prec2 Spec Signal | Prec2 V:kV | Prec2 I:mA | Prec2 Info:0 Bit0¦1 Bit1¦2 Bit2¦3 Bit3¦4 HS Ein¦5 Freigabe / Abdeckung vorhanden¦6 Temp. FÃ¼hler aktiv¦7 Temp. FÃ¼hler unterbrochen¦8 Bit8¦9 Bit9¦10 Bit10¦11 Bit11¦12 Bit12¦13 Bit13¦14 Bit14¦15 Bit15¦
26.05.2025¦11:49:51.059 | 0 | 0 | 0 | 0 | 0 | 99 | 0 | 0 | 0 | 30 | 0 | 0 | 0 | 0 | 0 | 4 | 11.0916 | 11.0916 | 0.0301 | 30
26.05.2025¦11:49:52.058 | 0 | 0 | 0 | 0 | 0 | 99 | 0 | 0 | 0 | 30 | 0 | 0 | 0 | 0 | 0 | 4 | 11.0916 | 11.0916 | 0.0301 | 30
26.05.2025¦11:49:53.059 | 0 | 0 | 0 | 0 | 0 | 99 | 0 | 0 | 0 | 30 | 0 | 0 | 0 | 0 | 0 | 4 | 0 | 0 | 0 | 30
26.05.2025¦11:49:54.060 | 0 | 0 | 0 | 0 | 0 | 4 | 11.9922 | 11.9922 | 0 | 30 | 0 | 0 | 0 | 0 | 0 | 4 | 12.2292 | 12.2292 | 0 | 30
26.05.2025¦11:49:55.059 | 0 | 0 | 0 | 0 | 0 | 4 | 17.0166 | 17.0166 | 0.2064 | 30 | 0 | 0 | 0 | 0 | 0 | 4 | 17.0166 | 17.0166 | 0 | 30
26.05.2025¦11:49:56.059 | 0 | 0 | 0 | 0 | 0 | 99 | 0 | 0 | 0 | 30 | 0 | 0 | 0 | 0 | 0 | 4 | 11.1864 | 11.1864 | 1.8103 | 30
26.05.2025¦11:49:57.060 | 0 | 0 | 0 | 0 | 0 | 99 | 0 | 0 | 0 | 30 | 0 | 0 | 0 | 0 | 0 | 99 | 0 | 0 | 0 | 30
26.05.2025¦11:49:58.060 | 0 | 0 | 0 | 0 | 0 | 4 | 8.058 | 8.058 | 0 | 30 | 0 | 0 | 0 | 0 | 0 | 4 | 8.0106 | 8.0106 | 0 | 30
26.05.2025¦11:49:59.059 | 0 | 0 | 0 | 0 | 0 | 4 | 10.3806 | 10.3806 | 0 | 30 | 0 | 0 | 0 | 0 | 0 | 4 | 9.8592 | 9.8592 | 0 | 30
26.05.2025¦11:50:00.059 | 0 | 0 | 0 | 0 | 0 | 4 | 10.3806 | 10.3806 | 0 | 30 | 0 | 0 | 0 | 0 | 0 | 4 | 9.8592 | 9.8592 | 0 | 30
26.05.2025¦11:50:01.060 | 0 | 0 | 0 | 0 | 0 | 4 | 0 | 0 | 0 | 30 | 0 | 0 | 0 | 0 | 0 | 4 | 14.5992 | 14.5992 | 1.1395 | 30
26.05.2025¦11:50:02.058 | 0 | 0 | 0 | 0 | 0 | 4 | 0 | 0 | 0 | 30 | 0 | 0 | 0 | 0 | 0 | 4 | 14.5992 | 14.5992 | 1.1395 | 30
26.05.2025¦11:50:03.059 | 0 | 0 | 0 | 0 | 0 | 4 | 8.058 | 8.058 | 0 | 30 | 0 | 0 | 0 | 0 | 0 | 4 | 8.0106 | 8.0106 | 0 | 30
26.05.2025¦11:50:04.059 | 0 | 0 | 0 | 0 | 0 | 4 | 11.9922 | 11.9922 | 0.0043 | 30 | 0 | 0 | 0 | 0 | 0 | 4 | 12.2292 | 12.2292 | 0 | 30
26.05.2025¦11:50:05.059 | 0 | 0 | 0 | 0 | 0 | 4 | 16.9692 | 16.9692 | 0.2193 | 30 | 0 | 0 | 0 | 0 | 0 | 4 | 16.9692 | 16.9692 | 0 | 30
| OekoSolve | OekoSolve | OekoSolve | OekoSolve | OekoSolve | OekoSolve | OekoSolve | OekoSolve | OekoSolve | OekoSolve | OekoSolve | OekoSolve | OekoSolve | OekoSolve | OekoSolve | OekoSolve | OekoSolve | OekoSolve | OekoSolve | OekoSolve
| EnMeter_Prec1 | EnMeter_Prec1 | EnMeter_Prec1 | EnMeter_Prec1 | EnMeter_Prec1 | EnMeter_Prec1 | EnMeter_Prec1 | EnMeter_Prec1 | EnMeter_Prec1 | EnMeter_Prec1 | EnMeter_Prec2 | EnMeter_Prec2 | EnMeter_Prec2 | EnMeter_Prec2 | EnMeter_Prec2 | EnMeter_Prec2 | EnMeter_Prec2 | EnMeter_Prec2 | EnMeter_Prec2 | EnMeter_Prec2
| Prec1 P:W | Prec1 WTotal:kWh | Prec1 WDay:kWh | Prec1 WMonth:kWh | Prec1 WYear:kWh | Prec1 State:0 no info available¦1 Off¦2 Startup¦3 Ready¦4 On¦5 Charge¦6 Discharge¦7 Batt Low or Full¦8 Batt Full¦9 Batt low¦10 Finished¦11 Island¦12 Waiting¦91 Maintenance¦99 ERROR | Prec1 Spec Signal | Prec1 V:kV | Prec1 I:mA | Prec1 Info:0 Bit0¦1 Bit1¦2 Bit2¦3 Bit3¦4 HS Ein¦5 Freigabe / Abdeckung vorhanden¦6 Temp. FÃ¼hler aktiv¦7 Temp. FÃ¼hler unterbrochen¦8 Bit8¦9 Bit9¦10 Bit10¦11 Bit11¦12 Bit12¦13 Bit13¦14 Bit14¦15 Bit15¦ | Prec2 P:W | Prec2 WTotal:kWh | Prec2 WDay:kWh | Prec2 WMonth:kWh | Prec2 WYear:kWh | Prec2 State:0 no info available¦1 Off¦2 Startup¦3 Ready¦4 On¦5 Charge¦6 Discharge¦7 Batt Low or Full¦8 Batt Full¦9 Batt low¦10 Finished¦11 Island¦12 Waiting¦91 Maintenance¦99 ERROR | Prec2 Spec Signal | Prec2 V:kV | Prec2 I:mA | Prec2 Info:0 Bit0¦1 Bit1¦2 Bit2¦3 Bit3¦4 HS Ein¦5 Freigabe / Abdeckung vorhanden¦6 Temp. FÃ¼hler aktiv¦7 Temp. FÃ¼hler unterbrochen¦8 Bit8¦9 Bit9¦10 Bit10¦11 Bit11¦12 Bit12¦13 Bit13¦14 Bit14¦15 Bit15¦
26.05.2025¦11:50:07.059 | 0 | 0 | 0 | 0 | 0 | 4 | 8.1528 | 8.1528 | 0 | 30 | 0 | 0 | 0 | 0 | 0 | 99 | 0 | 0 | 0 | 30
26.05.2025¦11:50:08.059 | 0 | 0 | 0 | 0 | 0 | 4 | 10.0014 | 10.0014 | 0 | 30 | 0 | 0 | 0 | 0 | 0 | 4 | 9.954 | 9.954 | 0 | 30
26.05.2025¦11:50:09.059 | 0 | 0 | 0 | 0 | 0 | 4 | 10.0014 | 10.0014 | 0 | 30 | 0 | 0 | 0 | 0 | 0 | 4 | 9.954 | 9.954 | 0 | 30
26.05.2025¦11:50:10.058 | 0 | 0 | 0 | 0 | 0 | 4 | 13.983 | 13.983 | 0.0387 | 30 | 0 | 0 | 0 | 0 | 0 | 4 | 14.0778 | 14.0778 | 0 | 30
26.05.2025¦11:50:11.059 | 0 | 0 | 0 | 0 | 0 | 99 | 0 | 0 | 0 | 30 | 0 | 0 | 0 | 0 | 0 | 99 | 0 | 0 | 0 | 30
26.05.2025¦11:50:12.059 | 0 | 0 | 0 | 0 | 0 | 99 | 0 | 0 | 0 | 30 | 0 | 0 | 0 | 0 | 0 | 99 | 10.3332 | 10.3332 | 0.1247 | 30
26.05.2025¦11:50:13.059 | 0 | 0 | 0 | 0 | 0 | 4 | 8.4846 | 8.4846 | 0 | 30 | 0 | 0 | 0 | 0 | 0 | 4 | 8.2476 | 8.2476 | 0 | 30
26.05.2025¦11:50:14.059 | 0 | 0 | 0 | 0 | 0 | 4 | 8.4846 | 8.4846 | 0 | 30 | 0 | 0 | 0 | 0 | 0 | 4 | 8.2476 | 8.2476 | 0 | 30
26.05.2025¦11:50:15.058 | 0 | 0 | 0 | 0 | 0 | 4 | 12.7032 | 12.7032 | 0 | 30 | 0 | 0 | 0 | 0 | 0 | 4 | 12.8928 | 12.8928 | 0.0258 | 30
26.05.2025¦11:50:16.059 | 0 | 0 | 0 | 0 | 0 | 99 | 0 | 0 | 0 | 30 | 0 | 0 | 0 | 0 | 0 | 4 | 13.3194 | 13.3194 | 2.3607 | 30
26.05.2025¦11:50:17.059 | 0 | 0 | 0 | 0 | 0 | 4 | 7.9158 | 7.9158 | 0 | 30 | 0 | 0 | 0 | 0 | 0 | 99 | 0 | 0 | 0 | 30
26.05.2025¦11:50:18.059 | 0 | 0 | 0 | 0 | 0 | 4 | 7.9158 | 7.9158 | 0 | 30 | 0 | 0 | 0 | 0 | 0 | 99 | 0 | 0 | 0 | 30
26.05.2025¦11:50:19.058 | 0 | 0 | 0 | 0 | 0 | 4 | 14.4096 | 14.4096 | 0.0473 | 30 | 0 | 0 | 0 | 0 | 0 | 4 | 14.4096 | 14.4096 | 0 | 30
26.05.2025¦11:50:20.059 | 0 | 0 | 0 | 0 | 0 | 4 | 14.4096 | 14.4096 | 0.0473 | 30 | 0 | 0 | 0 | 0 | 0 | 4 | 14.4096 | 14.4096 | 0 | 30
26.05.2025¦11:50:21.059 | 0 | 0 | 0 | 0 | 0 | 4 | 19.8606 | 19.8606 | 0 | 30 | 0 | 0 | 0 | 0 | 0 | 4 | 19.7658 | 19.7658 | 0.559 | 30
26.05.2025¦11:50:22.060 | 0 | 0 | 0 | 0 | 0 | 4 | 7.7262 | 7.7262 | 0 | 30 | 0 | 0 | 0 | 0 | 0 | 99 | 8.295 | 8.295 | 0 | 30
26.05.2025¦11:50:23.059 | 0 | 0 | 0 | 0 | 0 | 4 | 11.376 | 11.376 | 0 | 30 | 0 | 0 | 0 | 0 | 0 | 4 | 11.4708 | 11.4708 | 0 | 30
26.05.2025¦11:50:24.059 | 0 | 0 | 0 | 0 | 0 | 4 | 11.376 | 11.376 | 0 | 30 | 0 | 0 | 0 | 0 | 0 | 4 | 11.4708 | 11.4708 | 0 | 30
26.05.2025¦11:50:25.059 | 0 | 0 | 0 | 0 | 0 | 99 | 0 | 0 | 0 | 30 | 0 | 0 | 0 | 0 | 0 | 4 | 17.6328 | 17.6328 | 1.1653 | 30
26.05.2025¦11:50:26.059 | 0 | 0 | 0 | 0 | 0 | 99 | 8.769 | 8.769 | 0 | 30 | 0 | 0 | 0 | 0 | 0 | 99 | 0 | 0 | 0 | 30
26.05.2025¦11:50:27.059 | 0 | 0 | 0 | 0 | 0 | 4 | 8.058 | 8.058 | 0 | 30 | 0 | 0 | 0 | 0 | 0 | 4 | 8.1528 | 8.1528 | 0 | 30
26.05.2025¦11:50:28.059 | 0 | 0 | 0 | 0 | 0 | 4 | 13.035 | 13.035 | 0.0129 | 30 | 0 | 0 | 0 | 0 | 0 | 4 | 13.1772 | 13.1772 | 0 | 30
26.05.2025¦11:50:29.059 | 0 | 0 | 0 | 0 | 0 | 4 | 17.8224 | 17.8224 | 0.2408 | 30 | 0 | 0 | 0 | 0 | 0 | 4 | 17.5854 | 17.5854 | 0 | 30
26.05.2025¦11:50:30.059 | 0 | 0 | 0 | 0 | 0 | 99 | 0 | 0 | 0 | 30 | 0 | 0 | 0 | 0 | 0 | 99 | 0 | 0 | 0 | 30
26.05.2025¦11:50:31.058 | 0 | 0 | 0 | 0 | 0 | 99 | 0 | 0 | 0 | 30 | 0 | 0 | 0 | 0 | 0 | 99 | 0 | 0 | 0 | 30
26.05.2025¦11:50:32.058 | 0 | 0 | 0 | 0 | 0 | 4 | 8.058 | 8.058 | 0 | 30 | 0 | 0 | 0 | 0 | 0 | 4 | 8.0106 | 8.0106 | 0 | 30
26.05.2025¦11:50:33.059 | 0 | 0 | 0 | 0 | 0 | 4 | 10.2384 | 10.2384 | 0 | 30 | 0 | 0 | 0 | 0 | 0 | 4 | 10.428 | 10.428 | 0 | 30
26.05.2025¦11:50:34.059 | 0 | 0 | 0 | 0 | 0 | 4 | 0 | 0 | 0 | 30 | 0 | 0 | 0 | 0 | 0 | 4 | 12.5136 | 12.5136 | 1.5179 | 30
26.05.2025¦11:50:35.058 | 0 | 0 | 0 | 0 | 0 | 4 | 0 | 0 | 0 | 30 | 0 | 0 | 0 | 0 | 0 | 4 | 12.5136 | 12.5136 | 1.5179 | 30
| OekoSolve | OekoSolve | OekoSolve | OekoSolve | OekoSolve | OekoSolve | OekoSolve | OekoSolve | OekoSolve | OekoSolve | OekoSolve | OekoSolve | OekoSolve | OekoSolve | OekoSolve | OekoSolve | OekoSolve | OekoSolve | OekoSolve | OekoSolve
| EnMeter_Prec1 | EnMeter_Prec1 | EnMeter_Prec1 | EnMeter_Prec1 | EnMeter_Prec1 | EnMeter_Prec1 | EnMeter_Prec1 | EnMeter_Prec1 | EnMeter_Prec1 | EnMeter_Prec1 | EnMeter_Prec2 | EnMeter_Prec2 | EnMeter_Prec2 | EnMeter_Prec2 | EnMeter_Prec2 | EnMeter_Prec2 | EnMeter_Prec2 | EnMeter_Prec2 | EnMeter_Prec2 | EnMeter_Prec2
| Prec1 P:W | Prec1 WTotal:kWh | Prec1 WDay:kWh | Prec1 WMonth:kWh | Prec1 WYear:kWh | Prec1 State:0 no info available¦1 Off¦2 Startup¦3 Ready¦4 On¦5 Charge¦6 Discharge¦7 Batt Low or Full¦8 Batt Full¦9 Batt low¦10 Finished¦11 Island¦12 Waiting¦91 Maintenance¦99 ERROR | Prec1 Spec Signal | Prec1 V:kV | Prec1 I:mA | Prec1 Info:0 Bit0¦1 Bit1¦2 Bit2¦3 Bit3¦4 HS Ein¦5 Freigabe / Abdeckung vorhanden¦6 Temp. FÃ¼hler aktiv¦7 Temp. FÃ¼hler unterbrochen¦8 Bit8¦9 Bit9¦10 Bit10¦11 Bit11¦12 Bit12¦13 Bit13¦14 Bit14¦15 Bit15¦ | Prec2 P:W | Prec2 WTotal:kWh | Prec2 WDay:kWh | Prec2 WMonth:kWh | Prec2 WYear:kWh | Prec2 State:0 no info available¦1 Off¦2 Startup¦3 Ready¦4 On¦5 Charge¦6 Discharge¦7 Batt Low or Full¦8 Batt Full¦9 Batt low¦10 Finished¦11 Island¦12 Waiting¦91 Maintenance¦99 ERROR | Prec2 Spec Signal | Prec2 V:kV | Prec2 I:mA | Prec2 Info:0 Bit0¦1 Bit1¦2 Bit2¦3 Bit3¦4 HS Ein¦5 Freigabe / Abdeckung vorhanden¦6 Temp. FÃ¼hler aktiv¦7 Temp. FÃ¼hler unterbrochen¦8 Bit8¦9 Bit9¦10 Bit10¦11 Bit11¦12 Bit12¦13 Bit13¦14 Bit14¦15 Bit15¦
26.05.2025¦11:50:07.059 | 0 | 0 | 0 | 0 | 0 | 4 | 8.1528 | 8.1528 | 0 | 30 | 0 | 0 | 0 | 0 | 0 | 99 | 0 | 0 | 0 | 30
26.05.2025¦11:50:08.059 | 0 | 0 | 0 | 0 | 0 | 4 | 10.0014 | 10.0014 | 0 | 30 | 0 | 0 | 0 | 0 | 0 | 4 | 9.954 | 9.954 | 0 | 30
26.05.2025¦11:50:09.059 | 0 | 0 | 0 | 0 | 0 | 4 | 10.0014 | 10.0014 | 0 | 30 | 0 | 0 | 0 | 0 | 0 | 4 | 9.954 | 9.954 | 0 | 30
26.05.2025¦11:50:10.058 | 0 | 0 | 0 | 0 | 0 | 4 | 13.983 | 13.983 | 0.0387 | 30 | 0 | 0 | 0 | 0 | 0 | 4 | 14.0778 | 14.0778 | 0 | 30
26.05.2025¦11:50:11.059 | 0 | 0 | 0 | 0 | 0 | 99 | 0 | 0 | 0 | 30 | 0 | 0 | 0 | 0 | 0 | 99 | 0 | 0 | 0 | 30
26.05.2025¦11:50:12.059 | 0 | 0 | 0 | 0 | 0 | 99 | 0 | 0 | 0 | 30 | 0 | 0 | 0 | 0 | 0 | 99 | 10.3332 | 10.3332 | 0.1247 | 30
26.05.2025¦11:50:13.059 | 0 | 0 | 0 | 0 | 0 | 4 | 8.4846 | 8.4846 | 0 | 30 | 0 | 0 | 0 | 0 | 0 | 4 | 8.2476 | 8.2476 | 0 | 30
26.05.2025¦11:50:14.059 | 0 | 0 | 0 | 0 | 0 | 4 | 8.4846 | 8.4846 | 0 | 30 | 0 | 0 | 0 | 0 | 0 | 4 | 8.2476 | 8.2476 | 0 | 30
26.05.2025¦11:50:15.058 | 0 | 0 | 0 | 0 | 0 | 4 | 12.7032 | 12.7032 | 0 | 30 | 0 | 0 | 0 | 0 | 0 | 4 | 12.8928 | 12.8928 | 0.0258 | 30
26.05.2025¦11:50:16.059 | 0 | 0 | 0 | 0 | 0 | 99 | 0 | 0 | 0 | 30 | 0 | 0 | 0 | 0 | 0 | 4 | 13.3194 | 13.3194 | 2.3607 | 30
26.05.2025¦11:50:17.059 | 0 | 0 | 0 | 0 | 0 | 4 | 7.9158 | 7.9158 | 0 | 30 | 0 | 0 | 0 | 0 | 0 | 99 | 0 | 0 | 0 | 30
26.05.2025¦11:50:18.059 | 0 | 0 | 0 | 0 | 0 | 4 | 7.9158 | 7.9158 | 0 | 30 | 0 | 0 | 0 | 0 | 0 | 99 | 0 | 0 | 0 | 30
26.05.2025¦11:50:19.058 | 0 | 0 | 0 | 0 | 0 | 4 | 14.4096 | 14.4096 | 0.0473 | 30 | 0 | 0 | 0 | 0 | 0 | 4 | 14.4096 | 14.4096 | 0 | 30
26.05.2025¦11:50:20.059 | 0 | 0 | 0 | 0 | 0 | 4 | 14.4096 | 14.4096 | 0.0473 | 30 | 0 | 0 | 0 | 0 | 0 | 4 | 14.4096 | 14.4096 | 0 | 30
26.05.2025¦11:50:21.059 | 0 | 0 | 0 | 0 | 0 | 4 | 19.8606 | 19.8606 | 0 | 30 | 0 | 0 | 0 | 0 | 0 | 4 | 19.7658 | 19.7658 | 0.559 | 30
26.05.2025¦11:50:22.060 | 0 | 0 | 0 | 0 | 0 | 4 | 7.7262 | 7.7262 | 0 | 30 | 0 | 0 | 0 | 0 | 0 | 99 | 8.295 | 8.295 | 0 | 30
26.05.2025¦11:50:23.059 | 0 | 0 | 0 | 0 | 0 | 4 | 11.376 | 11.376 | 0 | 30 | 0 | 0 | 0 | 0 | 0 | 4 | 11.4708 | 11.4708 | 0 | 30
26.05.2025¦11:50:24.059 | 0 | 0 | 0 | 0 | 0 | 4 | 11.376 | 11.376 | 0 | 30 | 0 | 0 | 0 | 0 | 0 | 4 | 11.4708 | 11.4708 | 0 | 30
26.05.2025¦11:50:25.059 | 0 | 0 | 0 | 0 | 0 | 99 | 0 | 0 | 0 | 30 | 0 | 0 | 0 | 0 | 0 | 4 | 17.6328 | 17.6328 | 1.1653 | 30
26.05.2025¦11:50:26.059 | 0 | 0 | 0 | 0 | 0 | 99 | 8.769 | 8.769 | 0 | 30 | 0 | 0 | 0 | 0 | 0 | 99 | 0 | 0 | 0 | 30
26.05.2025¦11:50:27.059 | 0 | 0 | 0 | 0 | 0 | 4 | 8.058 | 8.058 | 0 | 30 | 0 | 0 | 0 | 0 | 0 | 4 | 8.1528 | 8.1528 | 0 | 30
26.05.2025¦11:50:28.059 | 0 | 0 | 0 | 0 | 0 | 4 | 13.035 | 13.035 | 0.0129 | 30 | 0 | 0 | 0 | 0 | 0 | 4 | 13.1772 | 13.1772 | 0 | 30
26.05.2025¦11:50:29.059 | 0 | 0 | 0 | 0 | 0 | 4 | 17.8224 | 17.8224 | 0.2408 | 30 | 0 | 0 | 0 | 0 | 0 | 4 | 17.5854 | 17.5854 | 0 | 30
26.05.2025¦11:50:30.059 | 0 | 0 | 0 | 0 | 0 | 99 | 0 | 0 | 0 | 30 | 0 | 0 | 0 | 0 | 0 | 99 | 0 | 0 | 0 | 30
26.05.2025¦11:50:31.058 | 0 | 0 | 0 | 0 | 0 | 99 | 0 | 0 | 0 | 30 | 0 | 0 | 0 | 0 | 0 | 99 | 0 | 0 | 0 | 30
26.05.2025¦11:50:32.058 | 0 | 0 | 0 | 0 | 0 | 4 | 8.058 | 8.058 | 0 | 30 | 0 | 0 | 0 | 0 | 0 | 4 | 8.0106 | 8.0106 | 0 | 30
26.05.2025¦11:50:33.059 | 0 | 0 | 0 | 0 | 0 | 4 | 10.2384 | 10.2384 | 0 | 30 | 0 | 0 | 0 | 0 | 0 | 4 | 10.428 | 10.428 | 0 | 30
26.05.2025¦11:50:34.059 | 0 | 0 | 0 | 0 | 0 | 4 | 0 | 0 | 0 | 30 | 0 | 0 | 0 | 0 | 0 | 4 | 12.5136 | 12.5136 | 1.5179 | 30
26.05.2025¦11:50:35.058 | 0 | 0 | 0 | 0 | 0 | 4 | 0 | 0 | 0 | 30 | 0 | 0 | 0 | 0 | 0 | 4 | 12.5136 | 12.5136 | 1.5179 | 30
26.05.2025¦11:50:36.059 | 0 | 0 | 0 | 0 | 0 | 4 | 8.058 | 8.058 | 0 | 30 | 0 | 0 | 0 | 0 | 0 | 4 | 8.0106 | 8.0106 | 0 | 30
26.05.2025¦11:50:37.059 | 0 | 0 | 0 | 0 | 0 | 4 | 10.0488 | 10.0488 | 0 | 30 | 0 | 0 | 0 | 0 | 0 | 4 | 9.8592 | 9.8592 | 0 | 30
26.05.2025¦11:50:38.058 | 0 | 0 | 0 | 0 | 0 | 4 | 10.0488 | 10.0488 | 0 | 30 | 0 | 0 | 0 | 0 | 0 | 4 | 9.8592 | 9.8592 | 0 | 30
26.05.2025¦11:50:39.059 | 0 | 0 | 0 | 0 | 0 | 99 | 0 | 0 | 0 | 30 | 0 | 0 | 0 | 0 | 0 | 4 | 14.7888 | 14.7888 | 1.4061 | 30
26.05.2025¦11:50:40.059 | 0 | 0 | 0 | 0 | 0 | 99 | 8.5794 | 8.5794 | 0.0473 | 30 | 0 | 0 | 0 | 0 | 0 | 99 | 0 | 0 | 0 | 30
26.05.2025¦11:50:41.059 | 0 | 0 | 0 | 0 | 0 | 4 | 8.058 | 8.058 | 0 | 30 | 0 | 0 | 0 | 0 | 0 | 4 | 7.9632 | 7.9632 | 0 | 30
26.05.2025¦11:50:42.059 | 0 | 0 | 0 | 0 | 0 | 4 | 12.5136 | 12.5136 | 0.0043 | 30 | 0 | 0 | 0 | 0 | 0 | 4 | 12.7506 | 12.7506 | 0 | 30
26.05.2025¦11:50:43.058 | 0 | 0 | 0 | 0 | 0 | 4 | 12.5136 | 12.5136 | 0.0043 | 30 | 0 | 0 | 0 | 0 | 0 | 4 | 12.7506 | 12.7506 | 0 | 30
26.05.2025¦11:50:44.059 | 0 | 0 | 0 | 0 | 0 | 99 | 0 | 0 | 0 | 30 | 0 | 0 | 0 | 0 | 0 | 4 | 14.22 | 14.22 | 1.9264 | 30
26.05.2025¦11:50:45.058 | 0 | 0 | 0 | 0 | 0 | 99 | 0 | 0 | 0 | 30 | 0 | 0 | 0 | 0 | 0 | 4 | 14.22 | 14.22 | 1.9264 | 30
26.05.2025¦11:50:46.059 | 0 | 0 | 0 | 0 | 0 | 4 | 8.2476 | 8.2476 | 0 | 30 | 0 | 0 | 0 | 0 | 0 | 99 | 0 | 0 | 0 | 30
26.05.2025¦11:50:47.059 | 0 | 0 | 0 | 0 | 0 | 4 | 13.4616 | 13.4616 | 0.0258 | 30 | 0 | 0 | 0 | 0 | 0 | 4 | 13.6986 | 13.6986 | 0 | 30
26.05.2025¦11:50:48.059 | 0 | 0 | 0 | 0 | 0 | 4 | 18.96 | 18.96 | 0.3612 | 30 | 0 | 0 | 0 | 0 | 0 | 4 | 18.7704 | 18.7704 | 0 | 30
26.05.2025¦11:50:49.059 | 0 | 0 | 0 | 0 | 0 | 99 | 0 | 0 | 0 | 30 | 0 | 0 | 0 | 0 | 0 | 4 | 18.7704 | 18.7704 | 0 | 30
26.05.2025¦11:50:50.059 | 0 | 0 | 0 | 0 | 0 | 99 | 0 | 0 | 0 | 30 | 0 | 0 | 0 | 0 | 0 | 4 | 18.7704 | 18.7704 | 0 | 30
26.05.2025¦11:50:51.059 | 0 | 0 | 0 | 0 | 0 | 99 | 0 | 0 | 0 | 30 | 0 | 0 | 0 | 0 | 0 | 4 | 18.7704 | 18.7704 | 0 | 30
26.05.2025¦11:50:52.059 | 0 | 0 | 0 | 0 | 0 | 99 | 0 | 0 | 0 | 30 | 0 | 0 | 0 | 0 | 0 | 4 | 18.7704 | 18.7704 | 0 | 30
26.05.2025¦11:50:53.058 | 0 | 0 | 0 | 0 | 0 | 99 | 0 | 0 | 0 | 30 | 0 | 0 | 0 | 0 | 0 | 4 | 18.7704 | 18.7704 | 0 | 30
26.05.2025¦11:50:54.059 | 0 | 0 | 0 | 0 | 0 | 99 | 0 | 0 | 0 | 30 | 0 | 0 | 0 | 0 | 0 | 4 | 18.7704 | 18.7704 | 0 | 30
26.05.2025¦11:50:55.060 | 0 | 0 | 0 | 0 | 0 | 99 | 0 | 0 | 0 | 30 | 0 | 0 | 0 | 0 | 0 | 4 | 18.7704 | 18.7704 | 0 | 30
26.05.2025¦11:50:56.059 | 0 | 0 | 0 | 0 | 0 | 99 | 0 | 0 | 0 | 30 | 0 | 0 | 0 | 0 | 0 | 4 | 18.7704 | 18.7704 | 0 | 30
26.05.2025¦11:50:57.059 | 0 | 0 | 0 | 0 | 0 | 99 | 0 | 0 | 0 | 30 | 0 | 0 | 0 | 0 | 0 | 4 | 18.7704 | 18.7704 | 0 | 30
26.05.2025¦11:50:58.058 | 0 | 0 | 0 | 0 | 0 | 99 | 0 | 0 | 0 | 30 | 0 | 0 | 0 | 0 | 0 | 4 | 18.7704 | 18.7704 | 0 | 30
26.05.2025¦11:50:59.058 | 0 | 0 | 0 | 0 | 0 | 99 | 0 | 0 | 0 | 30 | 0 | 0 | 0 | 0 | 0 | 4 | 18.7704 | 18.7704 | 0 | 30
26.05.2025¦11:51:00.059 | 0 | 0 | 0 | 0 | 0 | 4 | 7.7262 | 7.7262 | 0 | 30 | 0 | 0 | 0 | 0 | 0 | 99 | 0 | 0 | 0 | 30
26.05.2025¦11:51:01.058 | 0 | 0 | 0 | 0 | 0 | 4 | 7.7262 | 7.7262 | 0 | 30 | 0 | 0 | 0 | 0 | 0 | 99 | 0 | 0 | 0 | 30
26.05.2025¦11:51:02.059 | 0 | 0 | 0 | 0 | 0 | 4 | 12.1344 | 12.1344 | 0.0043 | 30 | 0 | 0 | 0 | 0 | 0 | 4 | 12.2766 | 12.2766 | 0 | 30
26.05.2025¦11:51:03.059 | 0 | 0 | 0 | 0 | 0 | 4 | 0 | 0 | 0 | 30 | 0 | 0 | 0 | 0 | 0 | 4 | 9.954 | 9.954 | 0.0215 | 30
26.05.2025¦11:51:04.059 | 0 | 0 | 0 | 0 | 0 | 99 | 0 | 0 | 0 | 30 | 0 | 0 | 0 | 0 | 0 | 4 | 14.9784 | 14.9784 | 0.0946 | 30
26.05.2025¦11:51:05.059 | 0 | 0 | 0 | 0 | 0 | 4 | 15.2628 | 15.2628 | 0 | 30 | 0 | 0 | 0 | 0 | 0 | 4 | 14.9784 | 14.9784 | 0.0989 | 30
| OekoSolve | OekoSolve | OekoSolve | OekoSolve | OekoSolve | OekoSolve | OekoSolve | OekoSolve | OekoSolve | OekoSolve | OekoSolve | OekoSolve | OekoSolve | OekoSolve | OekoSolve | OekoSolve | OekoSolve | OekoSolve | OekoSolve | OekoSolve
| EnMeter_Prec1 | EnMeter_Prec1 | EnMeter_Prec1 | EnMeter_Prec1 | EnMeter_Prec1 | EnMeter_Prec1 | EnMeter_Prec1 | EnMeter_Prec1 | EnMeter_Prec1 | EnMeter_Prec1 | EnMeter_Prec2 | EnMeter_Prec2 | EnMeter_Prec2 | EnMeter_Prec2 | EnMeter_Prec2 | EnMeter_Prec2 | EnMeter_Prec2 | EnMeter_Prec2 | EnMeter_Prec2 | EnMeter_Prec2
| Prec1 P:W | Prec1 WTotal:kWh | Prec1 WDay:kWh | Prec1 WMonth:kWh | Prec1 WYear:kWh | Prec1 State:0 no info available¦1 Off¦2 Startup¦3 Ready¦4 On¦5 Charge¦6 Discharge¦7 Batt Low or Full¦8 Batt Full¦9 Batt low¦10 Finished¦11 Island¦12 Waiting¦91 Maintenance¦99 ERROR | Prec1 Spec Signal | Prec1 V:kV | Prec1 I:mA | Prec1 Info:0 Bit0¦1 Bit1¦2 Bit2¦3 Bit3¦4 HS Ein¦5 Freigabe / Abdeckung vorhanden¦6 Temp. FÃ¼hler aktiv¦7 Temp. FÃ¼hler unterbrochen¦8 Bit8¦9 Bit9¦10 Bit10¦11 Bit11¦12 Bit12¦13 Bit13¦14 Bit14¦15 Bit15¦ | Prec2 P:W | Prec2 WTotal:kWh | Prec2 WDay:kWh | Prec2 WMonth:kWh | Prec2 WYear:kWh | Prec2 State:0 no info available¦1 Off¦2 Startup¦3 Ready¦4 On¦5 Charge¦6 Discharge¦7 Batt Low or Full¦8 Batt Full¦9 Batt low¦10 Finished¦11 Island¦12 Waiting¦91 Maintenance¦99 ERROR | Prec2 Spec Signal | Prec2 V:kV | Prec2 I:mA | Prec2 Info:0 Bit0¦1 Bit1¦2 Bit2¦3 Bit3¦4 HS Ein¦5 Freigabe / Abdeckung vorhanden¦6 Temp. FÃ¼hler aktiv¦7 Temp. FÃ¼hler unterbrochen¦8 Bit8¦9 Bit9¦10 Bit10¦11 Bit11¦12 Bit12¦13 Bit13¦14 Bit14¦15 Bit15¦
26.05.2025¦11:50:36.059 | 0 | 0 | 0 | 0 | 0 | 4 | 8.058 | 8.058 | 0 | 30 | 0 | 0 | 0 | 0 | 0 | 4 | 8.0106 | 8.0106 | 0 | 30
26.05.2025¦11:50:37.059 | 0 | 0 | 0 | 0 | 0 | 4 | 10.0488 | 10.0488 | 0 | 30 | 0 | 0 | 0 | 0 | 0 | 4 | 9.8592 | 9.8592 | 0 | 30
26.05.2025¦11:50:38.058 | 0 | 0 | 0 | 0 | 0 | 4 | 10.0488 | 10.0488 | 0 | 30 | 0 | 0 | 0 | 0 | 0 | 4 | 9.8592 | 9.8592 | 0 | 30
26.05.2025¦11:50:39.059 | 0 | 0 | 0 | 0 | 0 | 99 | 0 | 0 | 0 | 30 | 0 | 0 | 0 | 0 | 0 | 4 | 14.7888 | 14.7888 | 1.4061 | 30
26.05.2025¦11:50:40.059 | 0 | 0 | 0 | 0 | 0 | 99 | 8.5794 | 8.5794 | 0.0473 | 30 | 0 | 0 | 0 | 0 | 0 | 99 | 0 | 0 | 0 | 30
26.05.2025¦11:50:41.059 | 0 | 0 | 0 | 0 | 0 | 4 | 8.058 | 8.058 | 0 | 30 | 0 | 0 | 0 | 0 | 0 | 4 | 7.9632 | 7.9632 | 0 | 30
26.05.2025¦11:50:42.059 | 0 | 0 | 0 | 0 | 0 | 4 | 12.5136 | 12.5136 | 0.0043 | 30 | 0 | 0 | 0 | 0 | 0 | 4 | 12.7506 | 12.7506 | 0 | 30
26.05.2025¦11:50:43.058 | 0 | 0 | 0 | 0 | 0 | 4 | 12.5136 | 12.5136 | 0.0043 | 30 | 0 | 0 | 0 | 0 | 0 | 4 | 12.7506 | 12.7506 | 0 | 30
26.05.2025¦11:50:44.059 | 0 | 0 | 0 | 0 | 0 | 99 | 0 | 0 | 0 | 30 | 0 | 0 | 0 | 0 | 0 | 4 | 14.22 | 14.22 | 1.9264 | 30
26.05.2025¦11:50:45.058 | 0 | 0 | 0 | 0 | 0 | 99 | 0 | 0 | 0 | 30 | 0 | 0 | 0 | 0 | 0 | 4 | 14.22 | 14.22 | 1.9264 | 30
26.05.2025¦11:50:46.059 | 0 | 0 | 0 | 0 | 0 | 4 | 8.2476 | 8.2476 | 0 | 30 | 0 | 0 | 0 | 0 | 0 | 99 | 0 | 0 | 0 | 30
26.05.2025¦11:50:47.059 | 0 | 0 | 0 | 0 | 0 | 4 | 13.4616 | 13.4616 | 0.0258 | 30 | 0 | 0 | 0 | 0 | 0 | 4 | 13.6986 | 13.6986 | 0 | 30
26.05.2025¦11:50:48.059 | 0 | 0 | 0 | 0 | 0 | 4 | 18.96 | 18.96 | 0.3612 | 30 | 0 | 0 | 0 | 0 | 0 | 4 | 18.7704 | 18.7704 | 0 | 30
26.05.2025¦11:50:49.059 | 0 | 0 | 0 | 0 | 0 | 99 | 0 | 0 | 0 | 30 | 0 | 0 | 0 | 0 | 0 | 4 | 18.7704 | 18.7704 | 0 | 30
26.05.2025¦11:50:50.059 | 0 | 0 | 0 | 0 | 0 | 99 | 0 | 0 | 0 | 30 | 0 | 0 | 0 | 0 | 0 | 4 | 18.7704 | 18.7704 | 0 | 30
26.05.2025¦11:50:51.059 | 0 | 0 | 0 | 0 | 0 | 99 | 0 | 0 | 0 | 30 | 0 | 0 | 0 | 0 | 0 | 4 | 18.7704 | 18.7704 | 0 | 30
26.05.2025¦11:50:52.059 | 0 | 0 | 0 | 0 | 0 | 99 | 0 | 0 | 0 | 30 | 0 | 0 | 0 | 0 | 0 | 4 | 18.7704 | 18.7704 | 0 | 30
26.05.2025¦11:50:53.058 | 0 | 0 | 0 | 0 | 0 | 99 | 0 | 0 | 0 | 30 | 0 | 0 | 0 | 0 | 0 | 4 | 18.7704 | 18.7704 | 0 | 30
26.05.2025¦11:50:54.059 | 0 | 0 | 0 | 0 | 0 | 99 | 0 | 0 | 0 | 30 | 0 | 0 | 0 | 0 | 0 | 4 | 18.7704 | 18.7704 | 0 | 30
26.05.2025¦11:50:55.060 | 0 | 0 | 0 | 0 | 0 | 99 | 0 | 0 | 0 | 30 | 0 | 0 | 0 | 0 | 0 | 4 | 18.7704 | 18.7704 | 0 | 30
26.05.2025¦11:50:56.059 | 0 | 0 | 0 | 0 | 0 | 99 | 0 | 0 | 0 | 30 | 0 | 0 | 0 | 0 | 0 | 4 | 18.7704 | 18.7704 | 0 | 30
26.05.2025¦11:50:57.059 | 0 | 0 | 0 | 0 | 0 | 99 | 0 | 0 | 0 | 30 | 0 | 0 | 0 | 0 | 0 | 4 | 18.7704 | 18.7704 | 0 | 30
26.05.2025¦11:50:58.058 | 0 | 0 | 0 | 0 | 0 | 99 | 0 | 0 | 0 | 30 | 0 | 0 | 0 | 0 | 0 | 4 | 18.7704 | 18.7704 | 0 | 30
26.05.2025¦11:50:59.058 | 0 | 0 | 0 | 0 | 0 | 99 | 0 | 0 | 0 | 30 | 0 | 0 | 0 | 0 | 0 | 4 | 18.7704 | 18.7704 | 0 | 30
26.05.2025¦11:51:00.059 | 0 | 0 | 0 | 0 | 0 | 4 | 7.7262 | 7.7262 | 0 | 30 | 0 | 0 | 0 | 0 | 0 | 99 | 0 | 0 | 0 | 30
26.05.2025¦11:51:01.058 | 0 | 0 | 0 | 0 | 0 | 4 | 7.7262 | 7.7262 | 0 | 30 | 0 | 0 | 0 | 0 | 0 | 99 | 0 | 0 | 0 | 30
26.05.2025¦11:51:02.059 | 0 | 0 | 0 | 0 | 0 | 4 | 12.1344 | 12.1344 | 0.0043 | 30 | 0 | 0 | 0 | 0 | 0 | 4 | 12.2766 | 12.2766 | 0 | 30
26.05.2025¦11:51:03.059 | 0 | 0 | 0 | 0 | 0 | 4 | 0 | 0 | 0 | 30 | 0 | 0 | 0 | 0 | 0 | 4 | 9.954 | 9.954 | 0.0215 | 30
26.05.2025¦11:51:04.059 | 0 | 0 | 0 | 0 | 0 | 99 | 0 | 0 | 0 | 30 | 0 | 0 | 0 | 0 | 0 | 4 | 14.9784 | 14.9784 | 0.0946 | 30
26.05.2025¦11:51:05.059 | 0 | 0 | 0 | 0 | 0 | 4 | 15.2628 | 15.2628 | 0 | 30 | 0 | 0 | 0 | 0 | 0 | 4 | 14.9784 | 14.9784 | 0.0989 | 30
26.05.2025¦11:51:06.058 | 0 | 0 | 0 | 0 | 0 | 4 | 15.2628 | 15.2628 | 0 | 30 | 0 | 0 | 0 | 0 | 0 | 4 | 14.9784 | 14.9784 | 0.0989 | 30
26.05.2025¦11:51:07.059 | 0 | 0 | 0 | 0 | 0 | 4 | 19.9554 | 19.9554 | 0.4558 | 30 | 0 | 0 | 0 | 0 | 0 | 4 | 19.3866 | 19.3866 | 0 | 30
26.05.2025¦11:51:08.059 | 0 | 0 | 0 | 0 | 0 | 99 | 0 | 0 | 0 | 30 | 0 | 0 | 0 | 0 | 0 | 4 | 14.9784 | 14.9784 | 0.0989 | 30
26.05.2025¦11:51:09.058 | 0 | 0 | 0 | 0 | 0 | 99 | 0 | 0 | 0 | 30 | 0 | 0 | 0 | 0 | 0 | 4 | 14.9784 | 14.9784 | 0.0989 | 30
26.05.2025¦11:51:10.059 | 0 | 0 | 0 | 0 | 0 | 4 | 15.2628 | 15.2628 | 0 | 30 | 0 | 0 | 0 | 0 | 0 | 4 | 14.9784 | 14.9784 | 0.0989 | 30
26.05.2025¦11:51:11.059 | 0 | 0 | 0 | 0 | 0 | 4 | 15.2154 | 15.2154 | 0 | 30 | 0 | 0 | 0 | 0 | 0 | 4 | 14.9784 | 14.9784 | 0.1075 | 30
26.05.2025¦11:51:12.059 | 0 | 0 | 0 | 0 | 0 | 4 | 15.2154 | 15.2154 | 0 | 30 | 0 | 0 | 0 | 0 | 0 | 4 | 14.9784 | 14.9784 | 0.1075 | 30
26.05.2025¦11:51:13.058 | 0 | 0 | 0 | 0 | 0 | 4 | 20.0028 | 20.0028 | 0.4644 | 30 | 0 | 0 | 0 | 0 | 0 | 4 | 19.3866 | 19.3866 | 0 | 30
26.05.2025¦11:51:14.059 | 0 | 0 | 0 | 0 | 0 | 99 | 0 | 0 | 0 | 30 | 0 | 0 | 0 | 0 | 0 | 99 | 0 | 0 | 0 | 30
26.05.2025¦11:51:15.059 | 0 | 0 | 0 | 0 | 0 | 99 | 0 | 0 | 0 | 30 | 0 | 0 | 0 | 0 | 0 | 99 | 0 | 0 | 0 | 30
26.05.2025¦11:51:16.058 | 0 | 0 | 0 | 0 | 0 | 4 | 8.058 | 8.058 | 0 | 30 | 0 | 0 | 0 | 0 | 0 | 4 | 8.0106 | 8.0106 | 0 | 30
26.05.2025¦11:51:17.058 | 0 | 0 | 0 | 0 | 0 | 4 | 11.0442 | 11.0442 | 0 | 30 | 0 | 0 | 0 | 0 | 0 | 4 | 11.2338 | 11.2338 | 0.0086 | 30
26.05.2025¦11:51:18.059 | 0 | 0 | 0 | 0 | 0 | 99 | 0 | 0 | 0 | 30 | 0 | 0 | 0 | 0 | 0 | 4 | 18.1542 | 18.1542 | 1.1051 | 30
26.05.2025¦11:51:19.058 | 0 | 0 | 0 | 0 | 0 | 99 | 0 | 0 | 0 | 30 | 0 | 0 | 0 | 0 | 0 | 4 | 18.1542 | 18.1542 | 1.1051 | 30
26.05.2025¦11:51:20.059 | 0 | 0 | 0 | 0 | 0 | 99 | 8.9112 | 8.9112 | 0 | 30 | 0 | 0 | 0 | 0 | 0 | 99 | 0 | 0 | 0 | 30
26.05.2025¦11:51:21.059 | 0 | 0 | 0 | 0 | 0 | 4 | 12.798 | 12.798 | 0.0129 | 30 | 0 | 0 | 0 | 0 | 0 | 4 | 12.798 | 12.798 | 0 | 30
26.05.2025¦11:51:22.060 | 0 | 0 | 0 | 0 | 0 | 4 | 17.775 | 17.775 | 0.258 | 30 | 0 | 0 | 0 | 0 | 0 | 4 | 17.5854 | 17.5854 | 0 | 30
26.05.2025¦11:51:23.059 | 0 | 0 | 0 | 0 | 0 | 99 | 0 | 0 | 0 | 30 | 0 | 0 | 0 | 0 | 0 | 4 | 18.012 | 18.012 | 1.2513 | 30
26.05.2025¦11:51:24.059 | 0 | 0 | 0 | 0 | 0 | 99 | 0 | 0 | 0 | 30 | 0 | 0 | 0 | 0 | 0 | 4 | 18.012 | 18.012 | 1.2513 | 30
26.05.2025¦11:51:25.059 | 0 | 0 | 0 | 0 | 0 | 4 | 8.058 | 8.058 | 0 | 30 | 0 | 0 | 0 | 0 | 0 | 4 | 8.0106 | 8.0106 | 0 | 30
26.05.2025¦11:51:26.059 | 0 | 0 | 0 | 0 | 0 | 4 | 8.058 | 8.058 | 0 | 30 | 0 | 0 | 0 | 0 | 0 | 4 | 8.0106 | 8.0106 | 0 | 30
26.05.2025¦11:51:27.059 | 0 | 0 | 0 | 0 | 0 | 4 | 17.6802 | 17.6802 | 0.2322 | 30 | 0 | 0 | 0 | 0 | 0 | 4 | 17.538 | 17.538 | 0 | 30
26.05.2025¦11:51:28.059 | 0 | 0 | 0 | 0 | 0 | 99 | 0 | 0 | 0 | 30 | 0 | 0 | 0 | 0 | 0 | 4 | 14.3622 | 14.3622 | 2.0812 | 30
26.05.2025¦11:51:29.058 | 0 | 0 | 0 | 0 | 0 | 99 | 0 | 0 | 0 | 30 | 0 | 0 | 0 | 0 | 0 | 4 | 14.3622 | 14.3622 | 2.0812 | 30
26.05.2025¦11:51:30.060 | 0 | 0 | 0 | 0 | 0 | 4 | 9.006 | 9.006 | 0 | 30 | 0 | 0 | 0 | 0 | 0 | 4 | 9.5748 | 9.5748 | 0 | 30
26.05.2025¦11:51:31.059 | 0 | 0 | 0 | 0 | 0 | 4 | 9.006 | 9.006 | 0 | 30 | 0 | 0 | 0 | 0 | 0 | 4 | 9.5748 | 9.5748 | 0 | 30
26.05.2025¦11:51:32.059 | 0 | 0 | 0 | 0 | 0 | 4 | 18.6282 | 18.6282 | 0.3053 | 30 | 0 | 0 | 0 | 0 | 0 | 4 | 18.486 | 18.486 | 0 | 30
26.05.2025¦11:51:33.059 | 0 | 0 | 0 | 0 | 0 | 99 | 0 | 0 | 0 | 30 | 0 | 0 | 0 | 0 | 0 | 4 | 16.7322 | 16.7322 | 2.3005 | 30
26.05.2025¦11:51:34.060 | 0 | 0 | 0 | 0 | 0 | 4 | 7.7262 | 7.7262 | 0 | 30 | 0 | 0 | 0 | 0 | 0 | 99 | 0 | 0 | 0 | 30
26.05.2025¦11:51:35.059 | 0 | 0 | 0 | 0 | 0 | 4 | 10.0488 | 10.0488 | 0 | 30 | 0 | 0 | 0 | 0 | 0 | 4 | 10.3806 | 10.3806 | 0 | 30
26.05.2025¦11:51:36.059 | 0 | 0 | 0 | 0 | 0 | 4 | 15.0732 | 15.0732 | 0.0645 | 30 | 0 | 0 | 0 | 0 | 0 | 4 | 15.168 | 15.168 | 0 | 30
| OekoSolve | OekoSolve | OekoSolve | OekoSolve | OekoSolve | OekoSolve | OekoSolve | OekoSolve | OekoSolve | OekoSolve | OekoSolve | OekoSolve | OekoSolve | OekoSolve | OekoSolve | OekoSolve | OekoSolve | OekoSolve | OekoSolve | OekoSolve
| EnMeter_Prec1 | EnMeter_Prec1 | EnMeter_Prec1 | EnMeter_Prec1 | EnMeter_Prec1 | EnMeter_Prec1 | EnMeter_Prec1 | EnMeter_Prec1 | EnMeter_Prec1 | EnMeter_Prec1 | EnMeter_Prec2 | EnMeter_Prec2 | EnMeter_Prec2 | EnMeter_Prec2 | EnMeter_Prec2 | EnMeter_Prec2 | EnMeter_Prec2 | EnMeter_Prec2 | EnMeter_Prec2 | EnMeter_Prec2
| Prec1 P:W | Prec1 WTotal:kWh | Prec1 WDay:kWh | Prec1 WMonth:kWh | Prec1 WYear:kWh | Prec1 State:0 no info available¦1 Off¦2 Startup¦3 Ready¦4 On¦5 Charge¦6 Discharge¦7 Batt Low or Full¦8 Batt Full¦9 Batt low¦10 Finished¦11 Island¦12 Waiting¦91 Maintenance¦99 ERROR | Prec1 Spec Signal | Prec1 V:kV | Prec1 I:mA | Prec1 Info:0 Bit0¦1 Bit1¦2 Bit2¦3 Bit3¦4 HS Ein¦5 Freigabe / Abdeckung vorhanden¦6 Temp. FÃ¼hler aktiv¦7 Temp. FÃ¼hler unterbrochen¦8 Bit8¦9 Bit9¦10 Bit10¦11 Bit11¦12 Bit12¦13 Bit13¦14 Bit14¦15 Bit15¦ | Prec2 P:W | Prec2 WTotal:kWh | Prec2 WDay:kWh | Prec2 WMonth:kWh | Prec2 WYear:kWh | Prec2 State:0 no info available¦1 Off¦2 Startup¦3 Ready¦4 On¦5 Charge¦6 Discharge¦7 Batt Low or Full¦8 Batt Full¦9 Batt low¦10 Finished¦11 Island¦12 Waiting¦91 Maintenance¦99 ERROR | Prec2 Spec Signal | Prec2 V:kV | Prec2 I:mA | Prec2 Info:0 Bit0¦1 Bit1¦2 Bit2¦3 Bit3¦4 HS Ein¦5 Freigabe / Abdeckung vorhanden¦6 Temp. FÃ¼hler aktiv¦7 Temp. FÃ¼hler unterbrochen¦8 Bit8¦9 Bit9¦10 Bit10¦11 Bit11¦12 Bit12¦13 Bit13¦14 Bit14¦15 Bit15¦
26.05.2025¦11:51:35.059 | 0 | 0 | 0 | 0 | 0 | 4 | 10.0488 | 10.0488 | 0 | 30 | 0 | 0 | 0 | 0 | 0 | 4 | 10.3806 | 10.3806 | 0 | 30
26.05.2025¦11:51:36.059 | 0 | 0 | 0 | 0 | 0 | 4 | 15.0732 | 15.0732 | 0.0645 | 30 | 0 | 0 | 0 | 0 | 0 | 4 | 15.168 | 15.168 | 0 | 30
26.05.2025¦11:51:37.058 | 0 | 0 | 0 | 0 | 0 | 4 | 15.0732 | 15.0732 | 0.0645 | 30 | 0 | 0 | 0 | 0 | 0 | 4 | 15.168 | 15.168 | 0 | 30
26.05.2025¦11:51:38.059 | 0 | 0 | 0 | 0 | 0 | 99 | 0 | 0 | 0 | 30 | 0 | 0 | 0 | 0 | 0 | 4 | 12.2766 | 12.2766 | 2.7133 | 30
26.05.2025¦11:51:39.058 | 0 | 0 | 0 | 0 | 0 | 99 | 0 | 0 | 0 | 30 | 0 | 0 | 0 | 0 | 0 | 4 | 12.2766 | 12.2766 | 2.7133 | 30
26.05.2025¦11:51:40.058 | 0 | 0 | 0 | 0 | 0 | 4 | 7.9158 | 7.9158 | 0 | 30 | 0 | 0 | 0 | 0 | 0 | 99 | 0 | 0 | 0 | 30
26.05.2025¦11:51:41.059 | 0 | 0 | 0 | 0 | 0 | 4 | 14.457 | 14.457 | 0.0516 | 30 | 0 | 0 | 0 | 0 | 0 | 4 | 14.5992 | 14.5992 | 0 | 30
26.05.2025¦11:51:42.059 | 0 | 0 | 0 | 0 | 0 | 4 | 20.0028 | 20.0028 | 0 | 30 | 0 | 0 | 0 | 0 | 0 | 4 | 15.879 | 15.879 | 0.7224 | 30
26.05.2025¦11:51:43.059 | 0 | 0 | 0 | 0 | 0 | 99 | 0 | 0 | 0 | 30 | 0 | 0 | 0 | 0 | 0 | 99 | 0 | 0 | 0 | 30
26.05.2025¦11:51:44.059 | 0 | 0 | 0 | 0 | 0 | 99 | 0 | 0 | 0 | 30 | 0 | 0 | 0 | 0 | 0 | 99 | 0 | 0 | 0 | 30
26.05.2025¦11:51:45.060 | 0 | 0 | 0 | 0 | 0 | 4 | 11.4708 | 11.4708 | 0 | 30 | 0 | 0 | 0 | 0 | 0 | 4 | 11.7078 | 11.7078 | 0 | 30
26.05.2025¦11:51:46.060 | 0 | 0 | 0 | 0 | 0 | 4 | 16.4952 | 16.4952 | 0.1548 | 30 | 0 | 0 | 0 | 0 | 0 | 4 | 16.5426 | 16.5426 | 0 | 30
26.05.2025¦11:51:47.059 | 0 | 0 | 0 | 0 | 0 | 99 | 0 | 0 | 0 | 30 | 0 | 0 | 0 | 0 | 0 | 4 | 11.85 | 11.85 | 2.1414 | 30
26.05.2025¦11:51:48.058 | 0 | 0 | 0 | 0 | 0 | 99 | 0 | 0 | 0 | 30 | 0 | 0 | 0 | 0 | 0 | 4 | 11.85 | 11.85 | 2.1414 | 30
26.05.2025¦11:51:49.059 | 0 | 0 | 0 | 0 | 0 | 4 | 8.8164 | 8.8164 | 0 | 30 | 0 | 0 | 0 | 0 | 0 | 4 | 9.243 | 9.243 | 0 | 30
26.05.2025¦11:51:50.059 | 0 | 0 | 0 | 0 | 0 | 4 | 8.8164 | 8.8164 | 0 | 30 | 0 | 0 | 0 | 0 | 0 | 4 | 9.243 | 9.243 | 0 | 30
26.05.2025¦11:51:51.060 | 0 | 0 | 0 | 0 | 0 | 4 | 18.486 | 18.486 | 0.2881 | 30 | 0 | 0 | 0 | 0 | 0 | 4 | 18.5808 | 18.5808 | 0.0387 | 30
26.05.2025¦11:51:52.059 | 0 | 0 | 0 | 0 | 0 | 99 | 0 | 0 | 0 | 30 | 0 | 0 | 0 | 0 | 0 | 4 | 12.4662 | 12.4662 | 2.5972 | 30
26.05.2025¦11:51:53.059 | 0 | 0 | 0 | 0 | 0 | 99 | 0 | 0 | 0 | 30 | 0 | 0 | 0 | 0 | 0 | 4 | 12.4662 | 12.4662 | 2.5972 | 30
26.05.2025¦11:51:54.058 | 0 | 0 | 0 | 0 | 0 | 4 | 7.8684 | 7.8684 | 0 | 30 | 0 | 0 | 0 | 0 | 0 | 99 | 0 | 0 | 0 | 30
26.05.2025¦11:51:55.059 | 0 | 0 | 0 | 0 | 0 | 4 | 14.9784 | 14.9784 | 0.0688 | 30 | 0 | 0 | 0 | 0 | 0 | 4 | 14.9784 | 14.9784 | 0 | 30
26.05.2025¦11:51:56.059 | 0 | 0 | 0 | 0 | 0 | 4 | 14.9784 | 14.9784 | 0.0688 | 30 | 0 | 0 | 0 | 0 | 0 | 4 | 14.9784 | 14.9784 | 0 | 30
26.05.2025¦11:51:57.059 | 0 | 0 | 0 | 0 | 0 | 99 | 0 | 0 | 0 | 30 | 0 | 0 | 0 | 0 | 0 | 4 | 11.8974 | 11.8974 | 2.7907 | 30
26.05.2025¦11:51:58.059 | 0 | 0 | 0 | 0 | 0 | 4 | 7.7262 | 7.7262 | 0 | 30 | 0 | 0 | 0 | 0 | 0 | 99 | 0 | 0 | 0 | 30
26.05.2025¦11:51:59.059 | 0 | 0 | 0 | 0 | 0 | 4 | 9.954 | 9.954 | 0 | 30 | 0 | 0 | 0 | 0 | 0 | 4 | 10.1436 | 10.1436 | 0 | 30
26.05.2025¦11:52:00.059 | 0 | 0 | 0 | 0 | 0 | 4 | 14.8836 | 14.8836 | 0.0645 | 30 | 0 | 0 | 0 | 0 | 0 | 4 | 14.9784 | 14.9784 | 0 | 30
26.05.2025¦11:52:01.059 | 0 | 0 | 0 | 0 | 0 | 4 | 14.8836 | 14.8836 | 0.0645 | 30 | 0 | 0 | 0 | 0 | 0 | 4 | 14.9784 | 14.9784 | 0 | 30
26.05.2025¦11:52:02.060 | 0 | 0 | 0 | 0 | 0 | 99 | 0 | 0 | 0 | 30 | 0 | 0 | 0 | 0 | 0 | 99 | 0 | 0 | 0 | 30
26.05.2025¦11:52:03.059 | 0 | 0 | 0 | 0 | 0 | 4 | 8.058 | 8.058 | 0 | 30 | 0 | 0 | 0 | 0 | 0 | 4 | 8.0106 | 8.0106 | 0 | 30
26.05.2025¦11:52:04.058 | 0 | 0 | 0 | 0 | 0 | 4 | 8.058 | 8.058 | 0 | 30 | 0 | 0 | 0 | 0 | 0 | 4 | 8.0106 | 8.0106 | 0 | 30
26.05.2025¦11:52:05.059 | 0 | 0 | 0 | 0 | 0 | 4 | 16.8744 | 16.8744 | 0.1677 | 30 | 0 | 0 | 0 | 0 | 0 | 4 | 16.7322 | 16.7322 | 0 | 30
26.05.2025¦11:52:06.059 | 0 | 0 | 0 | 0 | 0 | 99 | 0 | 0 | 0 | 30 | 0 | 0 | 0 | 0 | 0 | 4 | 17.538 | 17.538 | 1.978 | 30
| OekoSolve | OekoSolve | OekoSolve | OekoSolve | OekoSolve | OekoSolve | OekoSolve | OekoSolve | OekoSolve | OekoSolve | OekoSolve | OekoSolve | OekoSolve | OekoSolve | OekoSolve | OekoSolve | OekoSolve | OekoSolve | OekoSolve | OekoSolve
| EnMeter_Prec1 | EnMeter_Prec1 | EnMeter_Prec1 | EnMeter_Prec1 | EnMeter_Prec1 | EnMeter_Prec1 | EnMeter_Prec1 | EnMeter_Prec1 | EnMeter_Prec1 | EnMeter_Prec1 | EnMeter_Prec2 | EnMeter_Prec2 | EnMeter_Prec2 | EnMeter_Prec2 | EnMeter_Prec2 | EnMeter_Prec2 | EnMeter_Prec2 | EnMeter_Prec2 | EnMeter_Prec2 | EnMeter_Prec2
| Prec1 P:W | Prec1 WTotal:kWh | Prec1 WDay:kWh | Prec1 WMonth:kWh | Prec1 WYear:kWh | Prec1 State:0 no info available¦1 Off¦2 Startup¦3 Ready¦4 On¦5 Charge¦6 Discharge¦7 Batt Low or Full¦8 Batt Full¦9 Batt low¦10 Finished¦11 Island¦12 Waiting¦91 Maintenance¦99 ERROR | Prec1 Spec Signal | Prec1 V:kV | Prec1 I:mA | Prec1 Info:0 Bit0¦1 Bit1¦2 Bit2¦3 Bit3¦4 HS Ein¦5 Freigabe / Abdeckung vorhanden¦6 Temp. FÃ¼hler aktiv¦7 Temp. FÃ¼hler unterbrochen¦8 Bit8¦9 Bit9¦10 Bit10¦11 Bit11¦12 Bit12¦13 Bit13¦14 Bit14¦15 Bit15¦ | Prec2 P:W | Prec2 WTotal:kWh | Prec2 WDay:kWh | Prec2 WMonth:kWh | Prec2 WYear:kWh | Prec2 State:0 no info available¦1 Off¦2 Startup¦3 Ready¦4 On¦5 Charge¦6 Discharge¦7 Batt Low or Full¦8 Batt Full¦9 Batt low¦10 Finished¦11 Island¦12 Waiting¦91 Maintenance¦99 ERROR | Prec2 Spec Signal | Prec2 V:kV | Prec2 I:mA | Prec2 Info:0 Bit0¦1 Bit1¦2 Bit2¦3 Bit3¦4 HS Ein¦5 Freigabe / Abdeckung vorhanden¦6 Temp. FÃ¼hler aktiv¦7 Temp. FÃ¼hler unterbrochen¦8 Bit8¦9 Bit9¦10 Bit10¦11 Bit11¦12 Bit12¦13 Bit13¦14 Bit14¦15 Bit15¦
26.05.2025¦11:52:36.058 | 0 | 0 | 0 | 0 | 0 | 4 | 15.2154 | 15.2154 | 0 | 30 | 0 | 0 | 0 | 0 | 0 | 4 | 14.9784 | 14.9784 | 0.086 | 30
| OekoSolve | OekoSolve | OekoSolve | OekoSolve | OekoSolve | OekoSolve | OekoSolve | OekoSolve | OekoSolve | OekoSolve | OekoSolve | OekoSolve | OekoSolve | OekoSolve | OekoSolve | OekoSolve | OekoSolve | OekoSolve | OekoSolve | OekoSolve
| EnMeter_Prec1 | EnMeter_Prec1 | EnMeter_Prec1 | EnMeter_Prec1 | EnMeter_Prec1 | EnMeter_Prec1 | EnMeter_Prec1 | EnMeter_Prec1 | EnMeter_Prec1 | EnMeter_Prec1 | EnMeter_Prec2 | EnMeter_Prec2 | EnMeter_Prec2 | EnMeter_Prec2 | EnMeter_Prec2 | EnMeter_Prec2 | EnMeter_Prec2 | EnMeter_Prec2 | EnMeter_Prec2 | EnMeter_Prec2
| Prec1 P:W | Prec1 WTotal:kWh | Prec1 WDay:kWh | Prec1 WMonth:kWh | Prec1 WYear:kWh | Prec1 State:0 no info available¦1 Off¦2 Startup¦3 Ready¦4 On¦5 Charge¦6 Discharge¦7 Batt Low or Full¦8 Batt Full¦9 Batt low¦10 Finished¦11 Island¦12 Waiting¦91 Maintenance¦99 ERROR | Prec1 Spec Signal | Prec1 V:kV | Prec1 I:mA | Prec1 Info:0 Bit0¦1 Bit1¦2 Bit2¦3 Bit3¦4 HS Ein¦5 Freigabe / Abdeckung vorhanden¦6 Temp. FÃ¼hler aktiv¦7 Temp. FÃ¼hler unterbrochen¦8 Bit8¦9 Bit9¦10 Bit10¦11 Bit11¦12 Bit12¦13 Bit13¦14 Bit14¦15 Bit15¦ | Prec2 P:W | Prec2 WTotal:kWh | Prec2 WDay:kWh | Prec2 WMonth:kWh | Prec2 WYear:kWh | Prec2 State:0 no info available¦1 Off¦2 Startup¦3 Ready¦4 On¦5 Charge¦6 Discharge¦7 Batt Low or Full¦8 Batt Full¦9 Batt low¦10 Finished¦11 Island¦12 Waiting¦91 Maintenance¦99 ERROR | Prec2 Spec Signal | Prec2 V:kV | Prec2 I:mA | Prec2 Info:0 Bit0¦1 Bit1¦2 Bit2¦3 Bit3¦4 HS Ein¦5 Freigabe / Abdeckung vorhanden¦6 Temp. FÃ¼hler aktiv¦7 Temp. FÃ¼hler unterbrochen¦8 Bit8¦9 Bit9¦10 Bit10¦11 Bit11¦12 Bit12¦13 Bit13¦14 Bit14¦15 Bit15¦
| OekoSolve | OekoSolve | OekoSolve | OekoSolve | OekoSolve | OekoSolve | OekoSolve | OekoSolve | OekoSolve | OekoSolve | OekoSolve | OekoSolve | OekoSolve | OekoSolve | OekoSolve | OekoSolve | OekoSolve | OekoSolve | OekoSolve | OekoSolve
| EnMeter_Prec1 | EnMeter_Prec1 | EnMeter_Prec1 | EnMeter_Prec1 | EnMeter_Prec1 | EnMeter_Prec1 | EnMeter_Prec1 | EnMeter_Prec1 | EnMeter_Prec1 | EnMeter_Prec1 | EnMeter_Prec2 | EnMeter_Prec2 | EnMeter_Prec2 | EnMeter_Prec2 | EnMeter_Prec2 | EnMeter_Prec2 | EnMeter_Prec2 | EnMeter_Prec2 | EnMeter_Prec2 | EnMeter_Prec2
| Prec1 P:W | Prec1 WTotal:kWh | Prec1 WDay:kWh | Prec1 WMonth:kWh | Prec1 WYear:kWh | Prec1 State:0 no info available¦1 Off¦2 Startup¦3 Ready¦4 On¦5 Charge¦6 Discharge¦7 Batt Low or Full¦8 Batt Full¦9 Batt low¦10 Finished¦11 Island¦12 Waiting¦91 Maintenance¦99 ERROR | Prec1 Spec Signal | Prec1 V:kV | Prec1 I:mA | Prec1 Info:0 Bit0¦1 Bit1¦2 Bit2¦3 Bit3¦4 HS Ein¦5 Freigabe / Abdeckung vorhanden¦6 Temp. FÃ¼hler aktiv¦7 Temp. FÃ¼hler unterbrochen¦8 Bit8¦9 Bit9¦10 Bit10¦11 Bit11¦12 Bit12¦13 Bit13¦14 Bit14¦15 Bit15¦ | Prec2 P:W | Prec2 WTotal:kWh | Prec2 WDay:kWh | Prec2 WMonth:kWh | Prec2 WYear:kWh | Prec2 State:0 no info available¦1 Off¦2 Startup¦3 Ready¦4 On¦5 Charge¦6 Discharge¦7 Batt Low or Full¦8 Batt Full¦9 Batt low¦10 Finished¦11 Island¦12 Waiting¦91 Maintenance¦99 ERROR | Prec2 Spec Signal | Prec2 V:kV | Prec2 I:mA | Prec2 Info:0 Bit0¦1 Bit1¦2 Bit2¦3 Bit3¦4 HS Ein¦5 Freigabe / Abdeckung vorhanden¦6 Temp. FÃ¼hler aktiv¦7 Temp. FÃ¼hler unterbrochen¦8 Bit8¦9 Bit9¦10 Bit10¦11 Bit11¦12 Bit12¦13 Bit13¦14 Bit14¦15 Bit15¦
26.05.2025¦11:53:09.058 | 0 | 0 | 0 | 0 | 0 | 4 | 15.168 | 15.168 | 0 | 30 | 0 | 0 | 0 | 0 | 0 | 4 | 14.9784 | 14.9784 | 0.0731 | 30
26.05.2025¦11:53:10.058 | 0 | 0 | 0 | 0 | 0 | 4 | 15.2154 | 15.2154 | 0 | 30 | 0 | 0 | 0 | 0 | 0 | 4 | 14.9784 | 14.9784 | 0.0774 | 30
26.05.2025¦11:53:11.059 | 0 | 0 | 0 | 0 | 0 | 4 | 15.168 | 15.168 | 0 | 30 | 0 | 0 | 0 | 0 | 0 | 4 | 14.9784 | 14.9784 | 0.0731 | 30
26.05.2025¦11:53:12.059 | 0 | 0 | 0 | 0 | 0 | 4 | 15.168 | 15.168 | 0 | 30 | 0 | 0 | 0 | 0 | 0 | 4 | 14.931 | 14.931 | 0.0688 | 30
26.05.2025¦11:53:13.059 | 0 | 0 | 0 | 0 | 0 | 4 | 15.2628 | 15.2628 | 0 | 30 | 0 | 0 | 0 | 0 | 0 | 4 | 14.9784 | 14.9784 | 0.0774 | 30
26.05.2025¦11:53:14.059 | 0 | 0 | 0 | 0 | 0 | 4 | 15.2154 | 15.2154 | 0 | 30 | 0 | 0 | 0 | 0 | 0 | 4 | 14.9784 | 14.9784 | 0.0774 | 30
26.05.2025¦11:53:15.058 | 0 | 0 | 0 | 0 | 0 | 4 | 15.2154 | 15.2154 | 0 | 30 | 0 | 0 | 0 | 0 | 0 | 4 | 14.9784 | 14.9784 | 0.0774 | 30
26.05.2025¦11:53:16.059 | 0 | 0 | 0 | 0 | 0 | 4 | 15.3102 | 15.3102 | 0 | 30 | 0 | 0 | 0 | 0 | 0 | 4 | 14.9784 | 14.9784 | 0.0817 | 30
26.05.2025¦11:53:17.059 | 0 | 0 | 0 | 0 | 0 | 4 | 15.2628 | 15.2628 | 0 | 30 | 0 | 0 | 0 | 0 | 0 | 4 | 14.9784 | 14.9784 | 0.0817 | 30
26.05.2025¦11:53:18.058 | 0 | 0 | 0 | 0 | 0 | 4 | 15.2628 | 15.2628 | 0 | 30 | 0 | 0 | 0 | 0 | 0 | 4 | 14.9784 | 14.9784 | 0.0817 | 30
26.05.2025¦11:53:19.060 | 0 | 0 | 0 | 0 | 0 | 4 | 15.3102 | 15.3102 | 0 | 30 | 0 | 0 | 0 | 0 | 0 | 4 | 14.9784 | 14.9784 | 0.086 | 30
26.05.2025¦11:53:20.059 | 0 | 0 | 0 | 0 | 0 | 4 | 15.2628 | 15.2628 | 0 | 30 | 0 | 0 | 0 | 0 | 0 | 4 | 14.9784 | 14.9784 | 0.0817 | 30
26.05.2025¦11:53:21.059 | 0 | 0 | 0 | 0 | 0 | 4 | 15.2628 | 15.2628 | 0 | 30 | 0 | 0 | 0 | 0 | 0 | 4 | 14.9784 | 14.9784 | 0.0903 | 30
26.05.2025¦11:53:22.059 | 0 | 0 | 0 | 0 | 0 | 4 | 15.2628 | 15.2628 | 0 | 30 | 0 | 0 | 0 | 0 | 0 | 4 | 14.9784 | 14.9784 | 0.086 | 30
26.05.2025¦11:53:23.059 | 0 | 0 | 0 | 0 | 0 | 4 | 15.2628 | 15.2628 | 0 | 30 | 0 | 0 | 0 | 0 | 0 | 4 | 14.9784 | 14.9784 | 0.0817 | 30
26.05.2025¦11:53:24.059 | 0 | 0 | 0 | 0 | 0 | 4 | 15.2628 | 15.2628 | 0 | 30 | 0 | 0 | 0 | 0 | 0 | 4 | 14.9784 | 14.9784 | 0.0817 | 30
26.05.2025¦11:53:25.059 | 0 | 0 | 0 | 0 | 0 | 4 | 15.3102 | 15.3102 | 0 | 30 | 0 | 0 | 0 | 0 | 0 | 4 | 14.9784 | 14.9784 | 0.0903 | 30
26.05.2025¦11:53:26.058 | 0 | 0 | 0 | 0 | 0 | 4 | 15.3102 | 15.3102 | 0 | 30 | 0 | 0 | 0 | 0 | 0 | 4 | 14.9784 | 14.9784 | 0.0903 | 30
26.05.2025¦11:53:27.059 | 0 | 0 | 0 | 0 | 0 | 4 | 15.2628 | 15.2628 | 0 | 30 | 0 | 0 | 0 | 0 | 0 | 4 | 14.931 | 14.931 | 0.0774 | 30
26.05.2025¦11:53:28.059 | 0 | 0 | 0 | 0 | 0 | 4 | 15.2628 | 15.2628 | 0 | 30 | 0 | 0 | 0 | 0 | 0 | 4 | 14.9784 | 14.9784 | 0.0774 | 30
26.05.2025¦11:53:29.059 | 0 | 0 | 0 | 0 | 0 | 4 | 15.2154 | 15.2154 | 0 | 30 | 0 | 0 | 0 | 0 | 0 | 4 | 14.931 | 14.931 | 0.0645 | 30
26.05.2025¦11:53:30.059 | 0 | 0 | 0 | 0 | 0 | 4 | 15.2154 | 15.2154 | 0 | 30 | 0 | 0 | 0 | 0 | 0 | 4 | 14.931 | 14.931 | 0.0645 | 30
26.05.2025¦11:53:31.060 | 0 | 0 | 0 | 0 | 0 | 4 | 15.2154 | 15.2154 | 0 | 30 | 0 | 0 | 0 | 0 | 0 | 4 | 14.9784 | 14.9784 | 0.0645 | 30
26.05.2025¦11:53:32.059 | 0 | 0 | 0 | 0 | 0 | 4 | 15.3102 | 15.3102 | 0 | 30 | 0 | 0 | 0 | 0 | 0 | 4 | 15.0258 | 15.0258 | 0.0731 | 30
26.05.2025¦11:53:33.059 | 0 | 0 | 0 | 0 | 0 | 4 | 15.3102 | 15.3102 | 0 | 30 | 0 | 0 | 0 | 0 | 0 | 4 | 15.0258 | 15.0258 | 0.0731 | 30
26.05.2025¦11:53:34.059 | 0 | 0 | 0 | 0 | 0 | 4 | 15.2628 | 15.2628 | 0 | 30 | 0 | 0 | 0 | 0 | 0 | 4 | 14.9784 | 14.9784 | 0.0645 | 30
26.05.2025¦11:53:35.059 | 0 | 0 | 0 | 0 | 0 | 4 | 15.168 | 15.168 | 0 | 30 | 0 | 0 | 0 | 0 | 0 | 4 | 14.9784 | 14.9784 | 0.0645 | 30
26.05.2025¦11:53:36.058 | 0 | 0 | 0 | 0 | 0 | 4 | 15.168 | 15.168 | 0 | 30 | 0 | 0 | 0 | 0 | 0 | 4 | 14.9784 | 14.9784 | 0.0645 | 30
| OekoSolve | OekoSolve | OekoSolve | OekoSolve | OekoSolve | OekoSolve | OekoSolve | OekoSolve | OekoSolve | OekoSolve | OekoSolve | OekoSolve | OekoSolve | OekoSolve | OekoSolve | OekoSolve | OekoSolve | OekoSolve | OekoSolve | OekoSolve
| EnMeter_Prec1 | EnMeter_Prec1 | EnMeter_Prec1 | EnMeter_Prec1 | EnMeter_Prec1 | EnMeter_Prec1 | EnMeter_Prec1 | EnMeter_Prec1 | EnMeter_Prec1 | EnMeter_Prec1 | EnMeter_Prec2 | EnMeter_Prec2 | EnMeter_Prec2 | EnMeter_Prec2 | EnMeter_Prec2 | EnMeter_Prec2 | EnMeter_Prec2 | EnMeter_Prec2 | EnMeter_Prec2 | EnMeter_Prec2
| Prec1 P:W | Prec1 WTotal:kWh | Prec1 WDay:kWh | Prec1 WMonth:kWh | Prec1 WYear:kWh | Prec1 State:0 no info available¦1 Off¦2 Startup¦3 Ready¦4 On¦5 Charge¦6 Discharge¦7 Batt Low or Full¦8 Batt Full¦9 Batt low¦10 Finished¦11 Island¦12 Waiting¦91 Maintenance¦99 ERROR | Prec1 Spec Signal | Prec1 V:kV | Prec1 I:mA | Prec1 Info:0 Bit0¦1 Bit1¦2 Bit2¦3 Bit3¦4 HS Ein¦5 Freigabe / Abdeckung vorhanden¦6 Temp. FÃ¼hler aktiv¦7 Temp. FÃ¼hler unterbrochen¦8 Bit8¦9 Bit9¦10 Bit10¦11 Bit11¦12 Bit12¦13 Bit13¦14 Bit14¦15 Bit15¦ | Prec2 P:W | Prec2 WTotal:kWh | Prec2 WDay:kWh | Prec2 WMonth:kWh | Prec2 WYear:kWh | Prec2 State:0 no info available¦1 Off¦2 Startup¦3 Ready¦4 On¦5 Charge¦6 Discharge¦7 Batt Low or Full¦8 Batt Full¦9 Batt low¦10 Finished¦11 Island¦12 Waiting¦91 Maintenance¦99 ERROR | Prec2 Spec Signal | Prec2 V:kV | Prec2 I:mA | Prec2 Info:0 Bit0¦1 Bit1¦2 Bit2¦3 Bit3¦4 HS Ein¦5 Freigabe / Abdeckung vorhanden¦6 Temp. FÃ¼hler aktiv¦7 Temp. FÃ¼hler unterbrochen¦8 Bit8¦9 Bit9¦10 Bit10¦11 Bit11¦12 Bit12¦13 Bit13¦14 Bit14¦15 Bit15¦
26.05.2025¦11:53:09.058 | 0 | 0 | 0 | 0 | 0 | 4 | 15.168 | 15.168 | 0 | 30 | 0 | 0 | 0 | 0 | 0 | 4 | 14.9784 | 14.9784 | 0.0731 | 30
26.05.2025¦11:53:10.058 | 0 | 0 | 0 | 0 | 0 | 4 | 15.2154 | 15.2154 | 0 | 30 | 0 | 0 | 0 | 0 | 0 | 4 | 14.9784 | 14.9784 | 0.0774 | 30
26.05.2025¦11:53:11.059 | 0 | 0 | 0 | 0 | 0 | 4 | 15.168 | 15.168 | 0 | 30 | 0 | 0 | 0 | 0 | 0 | 4 | 14.9784 | 14.9784 | 0.0731 | 30
26.05.2025¦11:53:12.059 | 0 | 0 | 0 | 0 | 0 | 4 | 15.168 | 15.168 | 0 | 30 | 0 | 0 | 0 | 0 | 0 | 4 | 14.931 | 14.931 | 0.0688 | 30
26.05.2025¦11:53:13.059 | 0 | 0 | 0 | 0 | 0 | 4 | 15.2628 | 15.2628 | 0 | 30 | 0 | 0 | 0 | 0 | 0 | 4 | 14.9784 | 14.9784 | 0.0774 | 30
26.05.2025¦11:53:14.059 | 0 | 0 | 0 | 0 | 0 | 4 | 15.2154 | 15.2154 | 0 | 30 | 0 | 0 | 0 | 0 | 0 | 4 | 14.9784 | 14.9784 | 0.0774 | 30
26.05.2025¦11:53:15.058 | 0 | 0 | 0 | 0 | 0 | 4 | 15.2154 | 15.2154 | 0 | 30 | 0 | 0 | 0 | 0 | 0 | 4 | 14.9784 | 14.9784 | 0.0774 | 30
26.05.2025¦11:53:16.059 | 0 | 0 | 0 | 0 | 0 | 4 | 15.3102 | 15.3102 | 0 | 30 | 0 | 0 | 0 | 0 | 0 | 4 | 14.9784 | 14.9784 | 0.0817 | 30
26.05.2025¦11:53:17.059 | 0 | 0 | 0 | 0 | 0 | 4 | 15.2628 | 15.2628 | 0 | 30 | 0 | 0 | 0 | 0 | 0 | 4 | 14.9784 | 14.9784 | 0.0817 | 30
26.05.2025¦11:53:18.058 | 0 | 0 | 0 | 0 | 0 | 4 | 15.2628 | 15.2628 | 0 | 30 | 0 | 0 | 0 | 0 | 0 | 4 | 14.9784 | 14.9784 | 0.0817 | 30
26.05.2025¦11:53:19.060 | 0 | 0 | 0 | 0 | 0 | 4 | 15.3102 | 15.3102 | 0 | 30 | 0 | 0 | 0 | 0 | 0 | 4 | 14.9784 | 14.9784 | 0.086 | 30
26.05.2025¦11:53:20.059 | 0 | 0 | 0 | 0 | 0 | 4 | 15.2628 | 15.2628 | 0 | 30 | 0 | 0 | 0 | 0 | 0 | 4 | 14.9784 | 14.9784 | 0.0817 | 30
26.05.2025¦11:53:21.059 | 0 | 0 | 0 | 0 | 0 | 4 | 15.2628 | 15.2628 | 0 | 30 | 0 | 0 | 0 | 0 | 0 | 4 | 14.9784 | 14.9784 | 0.0903 | 30
26.05.2025¦11:53:22.059 | 0 | 0 | 0 | 0 | 0 | 4 | 15.2628 | 15.2628 | 0 | 30 | 0 | 0 | 0 | 0 | 0 | 4 | 14.9784 | 14.9784 | 0.086 | 30
26.05.2025¦11:53:23.059 | 0 | 0 | 0 | 0 | 0 | 4 | 15.2628 | 15.2628 | 0 | 30 | 0 | 0 | 0 | 0 | 0 | 4 | 14.9784 | 14.9784 | 0.0817 | 30
26.05.2025¦11:53:24.059 | 0 | 0 | 0 | 0 | 0 | 4 | 15.2628 | 15.2628 | 0 | 30 | 0 | 0 | 0 | 0 | 0 | 4 | 14.9784 | 14.9784 | 0.0817 | 30
26.05.2025¦11:53:25.059 | 0 | 0 | 0 | 0 | 0 | 4 | 15.3102 | 15.3102 | 0 | 30 | 0 | 0 | 0 | 0 | 0 | 4 | 14.9784 | 14.9784 | 0.0903 | 30
26.05.2025¦11:53:26.058 | 0 | 0 | 0 | 0 | 0 | 4 | 15.3102 | 15.3102 | 0 | 30 | 0 | 0 | 0 | 0 | 0 | 4 | 14.9784 | 14.9784 | 0.0903 | 30
26.05.2025¦11:53:27.059 | 0 | 0 | 0 | 0 | 0 | 4 | 15.2628 | 15.2628 | 0 | 30 | 0 | 0 | 0 | 0 | 0 | 4 | 14.931 | 14.931 | 0.0774 | 30
26.05.2025¦11:53:28.059 | 0 | 0 | 0 | 0 | 0 | 4 | 15.2628 | 15.2628 | 0 | 30 | 0 | 0 | 0 | 0 | 0 | 4 | 14.9784 | 14.9784 | 0.0774 | 30
26.05.2025¦11:53:29.059 | 0 | 0 | 0 | 0 | 0 | 4 | 15.2154 | 15.2154 | 0 | 30 | 0 | 0 | 0 | 0 | 0 | 4 | 14.931 | 14.931 | 0.0645 | 30
26.05.2025¦11:53:30.059 | 0 | 0 | 0 | 0 | 0 | 4 | 15.2154 | 15.2154 | 0 | 30 | 0 | 0 | 0 | 0 | 0 | 4 | 14.931 | 14.931 | 0.0645 | 30
26.05.2025¦11:53:31.060 | 0 | 0 | 0 | 0 | 0 | 4 | 15.2154 | 15.2154 | 0 | 30 | 0 | 0 | 0 | 0 | 0 | 4 | 14.9784 | 14.9784 | 0.0645 | 30
26.05.2025¦11:53:32.059 | 0 | 0 | 0 | 0 | 0 | 4 | 15.3102 | 15.3102 | 0 | 30 | 0 | 0 | 0 | 0 | 0 | 4 | 15.0258 | 15.0258 | 0.0731 | 30
26.05.2025¦11:53:33.059 | 0 | 0 | 0 | 0 | 0 | 4 | 15.3102 | 15.3102 | 0 | 30 | 0 | 0 | 0 | 0 | 0 | 4 | 15.0258 | 15.0258 | 0.0731 | 30
26.05.2025¦11:53:34.059 | 0 | 0 | 0 | 0 | 0 | 4 | 15.2628 | 15.2628 | 0 | 30 | 0 | 0 | 0 | 0 | 0 | 4 | 14.9784 | 14.9784 | 0.0645 | 30
26.05.2025¦11:53:35.059 | 0 | 0 | 0 | 0 | 0 | 4 | 15.168 | 15.168 | 0 | 30 | 0 | 0 | 0 | 0 | 0 | 4 | 14.9784 | 14.9784 | 0.0645 | 30
26.05.2025¦11:53:36.058 | 0 | 0 | 0 | 0 | 0 | 4 | 15.168 | 15.168 | 0 | 30 | 0 | 0 | 0 | 0 | 0 | 4 | 14.9784 | 14.9784 | 0.0645 | 30
26.05.2025¦11:53:37.058 | 0 | 0 | 0 | 0 | 0 | 4 | 15.2628 | 15.2628 | 0 | 30 | 0 | 0 | 0 | 0 | 0 | 4 | 14.9784 | 14.9784 | 0.0774 | 30
26.05.2025¦11:53:38.059 | 0 | 0 | 0 | 0 | 0 | 4 | 15.2628 | 15.2628 | 0 | 30 | 0 | 0 | 0 | 0 | 0 | 4 | 14.9784 | 14.9784 | 0.0688 | 30
26.05.2025¦11:53:39.058 | 0 | 0 | 0 | 0 | 0 | 4 | 15.2628 | 15.2628 | 0 | 30 | 0 | 0 | 0 | 0 | 0 | 4 | 14.9784 | 14.9784 | 0.0688 | 30
26.05.2025¦11:53:40.059 | 0 | 0 | 0 | 0 | 0 | 1 | 0 | 0 | 0 | 0 | 0 | 0 | 0 | 0 | 0 | 0 | 0 | 0 | 0 | 10
26.05.2025¦11:53:41.058 | 0 | 0 | 0 | 0 | 0 | 1 | 0 | 0 | 0 | 0 | 0 | 0 | 0 | 0 | 0 | 0 | 0 | 0 | 0 | 10
26.05.2025¦11:53:42.059 | 0 | 0 | 0 | 0 | 0 | 0 | 0 | 0 | 0 | 0 | 0 | 0 | 0 | 0 | 0 | 0 | 0 | 0 | 0 | 0
26.05.2025¦11:53:43.060 | 0 | 0 | 0 | 0 | 0 | 0 | 0 | 0 | 0 | 0 | 0 | 0 | 0 | 0 | 0 | 0 | 0 | 0 | 0 | 0
26.05.2025¦11:53:44.060 | 0 | 0 | 0 | 0 | 0 | 0 | 0 | 0 | 0 | 0 | 0 | 0 | 0 | 0 | 0 | 0 | 0 | 0 | 0 | 0
26.05.2025¦11:53:45.059 | 0 | 0 | 0 | 0 | 0 | 0 | 0 | 0 | 0 | 0 | 0 | 0 | 0 | 0 | 0 | 0 | 0 | 0 | 0 | 0
26.05.2025¦11:53:46.060 | 0 | 0 | 0 | 0 | 0 | 0 | 0 | 0 | 0 | 0 | 0 | 0 | 0 | 0 | 0 | 0 | 0 | 0 | 0 | 0
26.05.2025¦11:53:47.059 | 0 | 0 | 0 | 0 | 0 | 0 | 0 | 0 | 0 | 0 | 0 | 0 | 0 | 0 | 0 | 0 | 0 | 0 | 0 | 0
26.05.2025¦11:53:48.059 | 0 | 0 | 0 | 0 | 0 | 0 | 0 | 0 | 0 | 0 | 0 | 0 | 0 | 0 | 0 | 0 | 0 | 0 | 0 | 0
26.05.2025¦11:53:49.059 | 0 | 0 | 0 | 0 | 0 | 0 | 0 | 0 | 0 | 0 | 0 | 0 | 0 | 0 | 0 | 0 | 0 | 0 | 0 | 0
26.05.2025¦11:53:50.059 | 0 | 0 | 0 | 0 | 0 | 0 | 0 | 0 | 0 | 0 | 0 | 0 | 0 | 0 | 0 | 0 | 0 | 0 | 0 | 0
26.05.2025¦11:53:51.058 | 0 | 0 | 0 | 0 | 0 | 0 | 0 | 0 | 0 | 0 | 0 | 0 | 0 | 0 | 0 | 0 | 0 | 0 | 0 | 0
26.05.2025¦11:53:52.060 | 0 | 0 | 0 | 0 | 0 | 0 | 0 | 0 | 0 | 0 | 0 | 0 | 0 | 0 | 0 | 0 | 0 | 0 | 0 | 0
26.05.2025¦11:53:53.059 | 0 | 0 | 0 | 0 | 0 | 0 | 0 | 0 | 0 | 0 | 0 | 0 | 0 | 0 | 0 | 0 | 0 | 0 | 0 | 0
26.05.2025¦11:53:54.058 | 0 | 0 | 0 | 0 | 0 | 0 | 0 | 0 | 0 | 0 | 0 | 0 | 0 | 0 | 0 | 0 | 0 | 0 | 0 | 0
26.05.2025¦11:53:55.059 | 0 | 0 | 0 | 0 | 0 | 0 | 0 | 0 | 0 | 0 | 0 | 0 | 0 | 0 | 0 | 0 | 0 | 0 | 0 | 0
26.05.2025¦11:53:56.059 | 0 | 0 | 0 | 0 | 0 | 0 | 0 | 0 | 0 | 0 | 0 | 0 | 0 | 0 | 0 | 0 | 0 | 0 | 0 | 0
26.05.2025¦11:53:57.058 | 0 | 0 | 0 | 0 | 0 | 0 | 0 | 0 | 0 | 0 | 0 | 0 | 0 | 0 | 0 | 0 | 0 | 0 | 0 | 0
26.05.2025¦11:53:58.059 | 0 | 0 | 0 | 0 | 0 | 0 | 0 | 0 | 0 | 0 | 0 | 0 | 0 | 0 | 0 | 0 | 0 | 0 | 0 | 0
26.05.2025¦11:53:59.058 | 0 | 0 | 0 | 0 | 0 | 0 | 0 | 0 | 0 | 0 | 0 | 0 | 0 | 0 | 0 | 0 | 0 | 0 | 0 | 0
26.05.2025¦11:54:00.059 | 0 | 0 | 0 | 0 | 0 | 0 | 0 | 0 | 0 | 0 | 0 | 0 | 0 | 0 | 0 | 0 | 0 | 0 | 0 | 0
26.05.2025¦11:54:01.059 | 0 | 0 | 0 | 0 | 0 | 0 | 0 | 0 | 0 | 0 | 0 | 0 | 0 | 0 | 0 | 0 | 0 | 0 | 0 | 0
26.05.2025¦11:54:02.059 | 0 | 0 | 0 | 0 | 0 | 0 | 0 | 0 | 0 | 0 | 0 | 0 | 0 | 0 | 0 | 0 | 0 | 0 | 0 | 0
26.05.2025¦11:54:03.059 | 0 | 0 | 0 | 0 | 0 | 0 | 0 | 0 | 0 | 0 | 0 | 0 | 0 | 0 | 0 | 0 | 0 | 0 | 0 | 0
26.05.2025¦11:54:04.059 | 0 | 0 | 0 | 0 | 0 | 0 | 0 | 0 | 0 | 0 | 0 | 0 | 0 | 0 | 0 | 0 | 0 | 0 | 0 | 0
26.05.2025¦11:54:05.059 | 0 | 0 | 0 | 0 | 0 | 0 | 0 | 0 | 0 | 0 | 0 | 0 | 0 | 0 | 0 | 0 | 0 | 0 | 0 | 0
26.05.2025¦11:54:06.059 | 0 | 0 | 0 | 0 | 0 | 0 | 0 | 0 | 0 | 0 | 0 | 0 | 0 | 0 | 0 | 0 | 0 | 0 | 0 | 0
| OekoSolve | OekoSolve | OekoSolve | OekoSolve | OekoSolve | OekoSolve | OekoSolve | OekoSolve | OekoSolve | OekoSolve | OekoSolve | OekoSolve | OekoSolve | OekoSolve | OekoSolve | OekoSolve | OekoSolve | OekoSolve | OekoSolve | OekoSolve
| EnMeter_Prec1 | EnMeter_Prec1 | EnMeter_Prec1 | EnMeter_Prec1 | EnMeter_Prec1 | EnMeter_Prec1 | EnMeter_Prec1 | EnMeter_Prec1 | EnMeter_Prec1 | EnMeter_Prec1 | EnMeter_Prec2 | EnMeter_Prec2 | EnMeter_Prec2 | EnMeter_Prec2 | EnMeter_Prec2 | EnMeter_Prec2 | EnMeter_Prec2 | EnMeter_Prec2 | EnMeter_Prec2 | EnMeter_Prec2
| Prec1 P:W | Prec1 WTotal:kWh | Prec1 WDay:kWh | Prec1 WMonth:kWh | Prec1 WYear:kWh | Prec1 State:0 no info available¦1 Off¦2 Startup¦3 Ready¦4 On¦5 Charge¦6 Discharge¦7 Batt Low or Full¦8 Batt Full¦9 Batt low¦10 Finished¦11 Island¦12 Waiting¦91 Maintenance¦99 ERROR | Prec1 Spec Signal | Prec1 V:kV | Prec1 I:mA | Prec1 Info:0 Bit0¦1 Bit1¦2 Bit2¦3 Bit3¦4 HS Ein¦5 Freigabe / Abdeckung vorhanden¦6 Temp. FÃ¼hler aktiv¦7 Temp. FÃ¼hler unterbrochen¦8 Bit8¦9 Bit9¦10 Bit10¦11 Bit11¦12 Bit12¦13 Bit13¦14 Bit14¦15 Bit15¦ | Prec2 P:W | Prec2 WTotal:kWh | Prec2 WDay:kWh | Prec2 WMonth:kWh | Prec2 WYear:kWh | Prec2 State:0 no info available¦1 Off¦2 Startup¦3 Ready¦4 On¦5 Charge¦6 Discharge¦7 Batt Low or Full¦8 Batt Full¦9 Batt low¦10 Finished¦11 Island¦12 Waiting¦91 Maintenance¦99 ERROR | Prec2 Spec Signal | Prec2 V:kV | Prec2 I:mA | Prec2 Info:0 Bit0¦1 Bit1¦2 Bit2¦3 Bit3¦4 HS Ein¦5 Freigabe / Abdeckung vorhanden¦6 Temp. FÃ¼hler aktiv¦7 Temp. FÃ¼hler unterbrochen¦8 Bit8¦9 Bit9¦10 Bit10¦11 Bit11¦12 Bit12¦13 Bit13¦14 Bit14¦15 Bit15¦
26.05.2025¦11:53:37.058 | 0 | 0 | 0 | 0 | 0 | 4 | 15.2628 | 15.2628 | 0 | 30 | 0 | 0 | 0 | 0 | 0 | 4 | 14.9784 | 14.9784 | 0.0774 | 30
26.05.2025¦11:53:38.059 | 0 | 0 | 0 | 0 | 0 | 4 | 15.2628 | 15.2628 | 0 | 30 | 0 | 0 | 0 | 0 | 0 | 4 | 14.9784 | 14.9784 | 0.0688 | 30
26.05.2025¦11:53:39.058 | 0 | 0 | 0 | 0 | 0 | 4 | 15.2628 | 15.2628 | 0 | 30 | 0 | 0 | 0 | 0 | 0 | 4 | 14.9784 | 14.9784 | 0.0688 | 30
26.05.2025¦11:53:40.059 | 0 | 0 | 0 | 0 | 0 | 1 | 0 | 0 | 0 | 0 | 0 | 0 | 0 | 0 | 0 | 0 | 0 | 0 | 0 | 10
26.05.2025¦11:53:41.058 | 0 | 0 | 0 | 0 | 0 | 1 | 0 | 0 | 0 | 0 | 0 | 0 | 0 | 0 | 0 | 0 | 0 | 0 | 0 | 10
26.05.2025¦11:53:42.059 | 0 | 0 | 0 | 0 | 0 | 0 | 0 | 0 | 0 | 0 | 0 | 0 | 0 | 0 | 0 | 0 | 0 | 0 | 0 | 0
26.05.2025¦11:53:43.060 | 0 | 0 | 0 | 0 | 0 | 0 | 0 | 0 | 0 | 0 | 0 | 0 | 0 | 0 | 0 | 0 | 0 | 0 | 0 | 0
26.05.2025¦11:53:44.060 | 0 | 0 | 0 | 0 | 0 | 0 | 0 | 0 | 0 | 0 | 0 | 0 | 0 | 0 | 0 | 0 | 0 | 0 | 0 | 0
26.05.2025¦11:53:45.059 | 0 | 0 | 0 | 0 | 0 | 0 | 0 | 0 | 0 | 0 | 0 | 0 | 0 | 0 | 0 | 0 | 0 | 0 | 0 | 0
26.05.2025¦11:53:46.060 | 0 | 0 | 0 | 0 | 0 | 0 | 0 | 0 | 0 | 0 | 0 | 0 | 0 | 0 | 0 | 0 | 0 | 0 | 0 | 0
26.05.2025¦11:53:47.059 | 0 | 0 | 0 | 0 | 0 | 0 | 0 | 0 | 0 | 0 | 0 | 0 | 0 | 0 | 0 | 0 | 0 | 0 | 0 | 0
26.05.2025¦11:53:48.059 | 0 | 0 | 0 | 0 | 0 | 0 | 0 | 0 | 0 | 0 | 0 | 0 | 0 | 0 | 0 | 0 | 0 | 0 | 0 | 0
26.05.2025¦11:53:49.059 | 0 | 0 | 0 | 0 | 0 | 0 | 0 | 0 | 0 | 0 | 0 | 0 | 0 | 0 | 0 | 0 | 0 | 0 | 0 | 0
26.05.2025¦11:53:50.059 | 0 | 0 | 0 | 0 | 0 | 0 | 0 | 0 | 0 | 0 | 0 | 0 | 0 | 0 | 0 | 0 | 0 | 0 | 0 | 0
26.05.2025¦11:53:51.058 | 0 | 0 | 0 | 0 | 0 | 0 | 0 | 0 | 0 | 0 | 0 | 0 | 0 | 0 | 0 | 0 | 0 | 0 | 0 | 0
26.05.2025¦11:53:52.060 | 0 | 0 | 0 | 0 | 0 | 0 | 0 | 0 | 0 | 0 | 0 | 0 | 0 | 0 | 0 | 0 | 0 | 0 | 0 | 0
26.05.2025¦11:53:53.059 | 0 | 0 | 0 | 0 | 0 | 0 | 0 | 0 | 0 | 0 | 0 | 0 | 0 | 0 | 0 | 0 | 0 | 0 | 0 | 0
26.05.2025¦11:53:54.058 | 0 | 0 | 0 | 0 | 0 | 0 | 0 | 0 | 0 | 0 | 0 | 0 | 0 | 0 | 0 | 0 | 0 | 0 | 0 | 0
26.05.2025¦11:53:55.059 | 0 | 0 | 0 | 0 | 0 | 0 | 0 | 0 | 0 | 0 | 0 | 0 | 0 | 0 | 0 | 0 | 0 | 0 | 0 | 0
26.05.2025¦11:53:56.059 | 0 | 0 | 0 | 0 | 0 | 0 | 0 | 0 | 0 | 0 | 0 | 0 | 0 | 0 | 0 | 0 | 0 | 0 | 0 | 0
26.05.2025¦11:53:57.058 | 0 | 0 | 0 | 0 | 0 | 0 | 0 | 0 | 0 | 0 | 0 | 0 | 0 | 0 | 0 | 0 | 0 | 0 | 0 | 0
26.05.2025¦11:53:58.059 | 0 | 0 | 0 | 0 | 0 | 0 | 0 | 0 | 0 | 0 | 0 | 0 | 0 | 0 | 0 | 0 | 0 | 0 | 0 | 0
26.05.2025¦11:53:59.058 | 0 | 0 | 0 | 0 | 0 | 0 | 0 | 0 | 0 | 0 | 0 | 0 | 0 | 0 | 0 | 0 | 0 | 0 | 0 | 0
26.05.2025¦11:54:00.059 | 0 | 0 | 0 | 0 | 0 | 0 | 0 | 0 | 0 | 0 | 0 | 0 | 0 | 0 | 0 | 0 | 0 | 0 | 0 | 0
26.05.2025¦11:54:01.059 | 0 | 0 | 0 | 0 | 0 | 0 | 0 | 0 | 0 | 0 | 0 | 0 | 0 | 0 | 0 | 0 | 0 | 0 | 0 | 0
26.05.2025¦11:54:02.059 | 0 | 0 | 0 | 0 | 0 | 0 | 0 | 0 | 0 | 0 | 0 | 0 | 0 | 0 | 0 | 0 | 0 | 0 | 0 | 0
26.05.2025¦11:54:03.059 | 0 | 0 | 0 | 0 | 0 | 0 | 0 | 0 | 0 | 0 | 0 | 0 | 0 | 0 | 0 | 0 | 0 | 0 | 0 | 0
26.05.2025¦11:54:04.059 | 0 | 0 | 0 | 0 | 0 | 0 | 0 | 0 | 0 | 0 | 0 | 0 | 0 | 0 | 0 | 0 | 0 | 0 | 0 | 0
26.05.2025¦11:54:05.059 | 0 | 0 | 0 | 0 | 0 | 0 | 0 | 0 | 0 | 0 | 0 | 0 | 0 | 0 | 0 | 0 | 0 | 0 | 0 | 0
26.05.2025¦11:54:06.059 | 0 | 0 | 0 | 0 | 0 | 0 | 0 | 0 | 0 | 0 | 0 | 0 | 0 | 0 | 0 | 0 | 0 | 0 | 0 | 0
26.05.2025¦11:54:07.059 | 0 | 0 | 0 | 0 | 0 | 0 | 0 | 0 | 0 | 0 | 0 | 0 | 0 | 0 | 0 | 0 | 0 | 0 | 0 | 0
26.05.2025¦11:54:08.060 | 0 | 0 | 0 | 0 | 0 | 0 | 0 | 0 | 0 | 0 | 0 | 0 | 0 | 0 | 0 | 0 | 0 | 0 | 0 | 0
26.05.2025¦11:54:09.059 | 0 | 0 | 0 | 0 | 0 | 0 | 0 | 0 | 0 | 0 | 0 | 0 | 0 | 0 | 0 | 0 | 0 | 0 | 0 | 0
26.05.2025¦11:54:10.059 | 0 | 0 | 0 | 0 | 0 | 0 | 0 | 0 | 0 | 0 | 0 | 0 | 0 | 0 | 0 | 0 | 0 | 0 | 0 | 0
26.05.2025¦11:54:11.059 | 0 | 0 | 0 | 0 | 0 | 0 | 0 | 0 | 0 | 0 | 0 | 0 | 0 | 0 | 0 | 0 | 0 | 0 | 0 | 0
26.05.2025¦11:54:12.058 | 0 | 0 | 0 | 0 | 0 | 0 | 0 | 0 | 0 | 0 | 0 | 0 | 0 | 0 | 0 | 0 | 0 | 0 | 0 | 0
26.05.2025¦11:54:13.059 | 0 | 0 | 0 | 0 | 0 | 0 | 0 | 0 | 0 | 0 | 0 | 0 | 0 | 0 | 0 | 0 | 0 | 0 | 0 | 0
26.05.2025¦11:54:14.059 | 0 | 0 | 0 | 0 | 0 | 0 | 0 | 0 | 0 | 0 | 0 | 0 | 0 | 0 | 0 | 0 | 0 | 0 | 0 | 0
26.05.2025¦11:54:15.059 | 0 | 0 | 0 | 0 | 0 | 0 | 0 | 0 | 0 | 0 | 0 | 0 | 0 | 0 | 0 | 0 | 0 | 0 | 0 | 0
26.05.2025¦11:54:16.059 | 0 | 0 | 0 | 0 | 0 | 0 | 0 | 0 | 0 | 0 | 0 | 0 | 0 | 0 | 0 | 0 | 0 | 0 | 0 | 0
26.05.2025¦11:54:17.059 | 0 | 0 | 0 | 0 | 0 | 0 | 0 | 0 | 0 | 0 | 0 | 0 | 0 | 0 | 0 | 0 | 0 | 0 | 0 | 0
26.05.2025¦11:54:18.059 | 0 | 0 | 0 | 0 | 0 | 0 | 0 | 0 | 0 | 0 | 0 | 0 | 0 | 0 | 0 | 0 | 0 | 0 | 0 | 0
26.05.2025¦11:54:19.058 | 0 | 0 | 0 | 0 | 0 | 0 | 0 | 0 | 0 | 0 | 0 | 0 | 0 | 0 | 0 | 0 | 0 | 0 | 0 | 0
26.05.2025¦11:54:20.059 | 0 | 0 | 0 | 0 | 0 | 0 | 0 | 0 | 0 | 0 | 0 | 0 | 0 | 0 | 0 | 0 | 0 | 0 | 0 | 0
26.05.2025¦11:54:21.059 | 0 | 0 | 0 | 0 | 0 | 0 | 0 | 0 | 0 | 0 | 0 | 0 | 0 | 0 | 0 | 0 | 0 | 0 | 0 | 0
26.05.2025¦11:54:22.058 | 0 | 0 | 0 | 0 | 0 | 0 | 0 | 0 | 0 | 0 | 0 | 0 | 0 | 0 | 0 | 0 | 0 | 0 | 0 | 0
26.05.2025¦11:54:23.059 | 0 | 0 | 0 | 0 | 0 | 0 | 0 | 0 | 0 | 0 | 0 | 0 | 0 | 0 | 0 | 0 | 0 | 0 | 0 | 0
26.05.2025¦11:54:24.058 | 0 | 0 | 0 | 0 | 0 | 0 | 0 | 0 | 0 | 0 | 0 | 0 | 0 | 0 | 0 | 0 | 0 | 0 | 0 | 0
26.05.2025¦11:54:25.058 | 0 | 0 | 0 | 0 | 0 | 0 | 0 | 0 | 0 | 0 | 0 | 0 | 0 | 0 | 0 | 0 | 0 | 0 | 0 | 0
26.05.2025¦11:54:26.059 | 0 | 0 | 0 | 0 | 0 | 0 | 0 | 0 | 0 | 0 | 0 | 0 | 0 | 0 | 0 | 0 | 0 | 0 | 0 | 0
26.05.2025¦11:54:27.059 | 0 | 0 | 0 | 0 | 0 | 0 | 0 | 0 | 0 | 0 | 0 | 0 | 0 | 0 | 0 | 0 | 0 | 0 | 0 | 0
26.05.2025¦11:54:28.059 | 0 | 0 | 0 | 0 | 0 | 0 | 0 | 0 | 0 | 0 | 0 | 0 | 0 | 0 | 0 | 0 | 0 | 0 | 0 | 0
26.05.2025¦11:54:29.060 | 0 | 0 | 0 | 0 | 0 | 0 | 0 | 0 | 0 | 0 | 0 | 0 | 0 | 0 | 0 | 0 | 0 | 0 | 0 | 0
26.05.2025¦11:54:30.060 | 0 | 0 | 0 | 0 | 0 | 0 | 0 | 0 | 0 | 0 | 0 | 0 | 0 | 0 | 0 | 0 | 0 | 0 | 0 | 0
26.05.2025¦11:54:31.059 | 0 | 0 | 0 | 0 | 0 | 0 | 0 | 0 | 0 | 0 | 0 | 0 | 0 | 0 | 0 | 0 | 0 | 0 | 0 | 0
26.05.2025¦11:54:32.059 | 0 | 0 | 0 | 0 | 0 | 0 | 0 | 0 | 0 | 0 | 0 | 0 | 0 | 0 | 0 | 0 | 0 | 0 | 0 | 0
26.05.2025¦11:54:33.059 | 0 | 0 | 0 | 0 | 0 | 0 | 0 | 0 | 0 | 0 | 0 | 0 | 0 | 0 | 0 | 0 | 0 | 0 | 0 | 0
26.05.2025¦11:54:34.059 | 0 | 0 | 0 | 0 | 0 | 0 | 0 | 0 | 0 | 0 | 0 | 0 | 0 | 0 | 0 | 0 | 0 | 0 | 0 | 0
26.05.2025¦11:54:35.058 | 0 | 0 | 0 | 0 | 0 | 0 | 0 | 0 | 0 | 0 | 0 | 0 | 0 | 0 | 0 | 0 | 0 | 0 | 0 | 0
26.05.2025¦11:54:36.059 | 0 | 0 | 0 | 0 | 0 | 0 | 0 | 0 | 0 | 0 | 0 | 0 | 0 | 0 | 0 | 0 | 0 | 0 | 0 | 0
| OekoSolve | OekoSolve | OekoSolve | OekoSolve | OekoSolve | OekoSolve | OekoSolve | OekoSolve | OekoSolve | OekoSolve | OekoSolve | OekoSolve | OekoSolve | OekoSolve | OekoSolve | OekoSolve | OekoSolve | OekoSolve | OekoSolve | OekoSolve
| EnMeter_Prec1 | EnMeter_Prec1 | EnMeter_Prec1 | EnMeter_Prec1 | EnMeter_Prec1 | EnMeter_Prec1 | EnMeter_Prec1 | EnMeter_Prec1 | EnMeter_Prec1 | EnMeter_Prec1 | EnMeter_Prec2 | EnMeter_Prec2 | EnMeter_Prec2 | EnMeter_Prec2 | EnMeter_Prec2 | EnMeter_Prec2 | EnMeter_Prec2 | EnMeter_Prec2 | EnMeter_Prec2 | EnMeter_Prec2
| Prec1 P:W | Prec1 WTotal:kWh | Prec1 WDay:kWh | Prec1 WMonth:kWh | Prec1 WYear:kWh | Prec1 State:0 no info available¦1 Off¦2 Startup¦3 Ready¦4 On¦5 Charge¦6 Discharge¦7 Batt Low or Full¦8 Batt Full¦9 Batt low¦10 Finished¦11 Island¦12 Waiting¦91 Maintenance¦99 ERROR | Prec1 Spec Signal | Prec1 V:kV | Prec1 I:mA | Prec1 Info:0 Bit0¦1 Bit1¦2 Bit2¦3 Bit3¦4 HS Ein¦5 Freigabe / Abdeckung vorhanden¦6 Temp. FÃ¼hler aktiv¦7 Temp. FÃ¼hler unterbrochen¦8 Bit8¦9 Bit9¦10 Bit10¦11 Bit11¦12 Bit12¦13 Bit13¦14 Bit14¦15 Bit15¦ | Prec2 P:W | Prec2 WTotal:kWh | Prec2 WDay:kWh | Prec2 WMonth:kWh | Prec2 WYear:kWh | Prec2 State:0 no info available¦1 Off¦2 Startup¦3 Ready¦4 On¦5 Charge¦6 Discharge¦7 Batt Low or Full¦8 Batt Full¦9 Batt low¦10 Finished¦11 Island¦12 Waiting¦91 Maintenance¦99 ERROR | Prec2 Spec Signal | Prec2 V:kV | Prec2 I:mA | Prec2 Info:0 Bit0¦1 Bit1¦2 Bit2¦3 Bit3¦4 HS Ein¦5 Freigabe / Abdeckung vorhanden¦6 Temp. FÃ¼hler aktiv¦7 Temp. FÃ¼hler unterbrochen¦8 Bit8¦9 Bit9¦10 Bit10¦11 Bit11¦12 Bit12¦13 Bit13¦14 Bit14¦15 Bit15¦
26.05.2025¦11:54:35.058 | 0 | 0 | 0 | 0 | 0 | 0 | 0 | 0 | 0 | 0 | 0 | 0 | 0 | 0 | 0 | 0 | 0 | 0 | 0 | 0
26.05.2025¦11:54:36.059 | 0 | 0 | 0 | 0 | 0 | 0 | 0 | 0 | 0 | 0 | 0 | 0 | 0 | 0 | 0 | 0 | 0 | 0 | 0 | 0
26.05.2025¦11:54:37.058 | 0 | 0 | 0 | 0 | 0 | 0 | 0 | 0 | 0 | 0 | 0 | 0 | 0 | 0 | 0 | 0 | 0 | 0 | 0 | 0
26.05.2025¦11:54:38.059 | 0 | 0 | 0 | 0 | 0 | 0 | 0 | 0 | 0 | 0 | 0 | 0 | 0 | 0 | 0 | 0 | 0 | 0 | 0 | 0
26.05.2025¦11:54:39.058 | 0 | 0 | 0 | 0 | 0 | 0 | 0 | 0 | 0 | 0 | 0 | 0 | 0 | 0 | 0 | 0 | 0 | 0 | 0 | 0
26.05.2025¦11:54:40.059 | 0 | 0 | 0 | 0 | 0 | 0 | 0 | 0 | 0 | 0 | 0 | 0 | 0 | 0 | 0 | 0 | 0 | 0 | 0 | 0
26.05.2025¦11:54:41.058 | 0 | 0 | 0 | 0 | 0 | 0 | 0 | 0 | 0 | 0 | 0 | 0 | 0 | 0 | 0 | 0 | 0 | 0 | 0 | 0
26.05.2025¦11:54:42.058 | 0 | 0 | 0 | 0 | 0 | 0 | 0 | 0 | 0 | 0 | 0 | 0 | 0 | 0 | 0 | 0 | 0 | 0 | 0 | 0
26.05.2025¦11:54:43.059 | 0 | 0 | 0 | 0 | 0 | 0 | 0 | 0 | 0 | 0 | 0 | 0 | 0 | 0 | 0 | 0 | 0 | 0 | 0 | 0
26.05.2025¦11:54:44.059 | 0 | 0 | 0 | 0 | 0 | 0 | 0 | 0 | 0 | 0 | 0 | 0 | 0 | 0 | 0 | 0 | 0 | 0 | 0 | 0
26.05.2025¦11:54:45.059 | 0 | 0 | 0 | 0 | 0 | 0 | 0 | 0 | 0 | 0 | 0 | 0 | 0 | 0 | 0 | 0 | 0 | 0 | 0 | 0
26.05.2025¦11:54:46.058 | 0 | 0 | 0 | 0 | 0 | 0 | 0 | 0 | 0 | 0 | 0 | 0 | 0 | 0 | 0 | 0 | 0 | 0 | 0 | 0
26.05.2025¦11:54:47.058 | 0 | 0 | 0 | 0 | 0 | 0 | 0 | 0 | 0 | 0 | 0 | 0 | 0 | 0 | 0 | 0 | 0 | 0 | 0 | 0
26.05.2025¦11:54:48.059 | 0 | 0 | 0 | 0 | 0 | 0 | 0 | 0 | 0 | 0 | 0 | 0 | 0 | 0 | 0 | 0 | 0 | 0 | 0 | 0
26.05.2025¦11:54:49.058 | 0 | 0 | 0 | 0 | 0 | 0 | 0 | 0 | 0 | 0 | 0 | 0 | 0 | 0 | 0 | 0 | 0 | 0 | 0 | 0
26.05.2025¦11:54:50.058 | 0 | 0 | 0 | 0 | 0 | 0 | 0 | 0 | 0 | 0 | 0 | 0 | 0 | 0 | 0 | 0 | 0 | 0 | 0 | 0
26.05.2025¦11:54:51.059 | 0 | 0 | 0 | 0 | 0 | 0 | 0 | 0 | 0 | 0 | 0 | 0 | 0 | 0 | 0 | 0 | 0 | 0 | 0 | 0
26.05.2025¦11:54:52.058 | 0 | 0 | 0 | 0 | 0 | 0 | 0 | 0 | 0 | 0 | 0 | 0 | 0 | 0 | 0 | 0 | 0 | 0 | 0 | 0
26.05.2025¦11:54:53.058 | 0 | 0 | 0 | 0 | 0 | 0 | 0 | 0 | 0 | 0 | 0 | 0 | 0 | 0 | 0 | 0 | 0 | 0 | 0 | 0
26.05.2025¦11:54:54.059 | 0 | 0 | 0 | 0 | 0 | 0 | 0 | 0 | 0 | 0 | 0 | 0 | 0 | 0 | 0 | 0 | 0 | 0 | 0 | 0
26.05.2025¦11:54:55.059 | 0 | 0 | 0 | 0 | 0 | 0 | 0 | 0 | 0 | 0 | 0 | 0 | 0 | 0 | 0 | 0 | 0 | 0 | 0 | 0
26.05.2025¦11:54:56.059 | 0 | 0 | 0 | 0 | 0 | 0 | 0 | 0 | 0 | 0 | 0 | 0 | 0 | 0 | 0 | 0 | 0 | 0 | 0 | 0
26.05.2025¦11:54:57.059 | 0 | 0 | 0 | 0 | 0 | 0 | 0 | 0 | 0 | 0 | 0 | 0 | 0 | 0 | 0 | 0 | 0 | 0 | 0 | 0
26.05.2025¦11:54:58.059 | 0 | 0 | 0 | 0 | 0 | 0 | 0 | 0 | 0 | 0 | 0 | 0 | 0 | 0 | 0 | 0 | 0 | 0 | 0 | 0
26.05.2025¦11:54:59.059 | 0 | 0 | 0 | 0 | 0 | 0 | 0 | 0 | 0 | 0 | 0 | 0 | 0 | 0 | 0 | 0 | 0 | 0 | 0 | 0
26.05.2025¦11:55:00.058 | 0 | 0 | 0 | 0 | 0 | 0 | 0 | 0 | 0 | 0 | 0 | 0 | 0 | 0 | 0 | 0 | 0 | 0 | 0 | 0
26.05.2025¦11:55:01.059 | 0 | 0 | 0 | 0 | 0 | 0 | 0 | 0 | 0 | 0 | 0 | 0 | 0 | 0 | 0 | 0 | 0 | 0 | 0 | 0
26.05.2025¦11:55:02.059 | 0 | 0 | 0 | 0 | 0 | 0 | 0 | 0 | 0 | 0 | 0 | 0 | 0 | 0 | 0 | 0 | 0 | 0 | 0 | 0
26.05.2025¦11:55:03.059 | 0 | 0 | 0 | 0 | 0 | 0 | 0 | 0 | 0 | 0 | 0 | 0 | 0 | 0 | 0 | 0 | 0 | 0 | 0 | 0
26.05.2025¦11:55:04.059 | 0 | 0 | 0 | 0 | 0 | 0 | 0 | 0 | 0 | 0 | 0 | 0 | 0 | 0 | 0 | 0 | 0 | 0 | 0 | 0
26.05.2025¦11:55:05.059 | 0 | 0 | 0 | 0 | 0 | 0 | 0 | 0 | 0 | 0 | 0 | 0 | 0 | 0 | 0 | 0 | 0 | 0 | 0 | 0
26.05.2025¦11:55:06.060 | 0 | 0 | 0 | 0 | 0 | 0 | 0 | 0 | 0 | 0 | 0 | 0 | 0 | 0 | 0 | 0 | 0 | 0 | 0 | 0
| OekoSolve | OekoSolve | OekoSolve | OekoSolve | OekoSolve | OekoSolve | OekoSolve | OekoSolve | OekoSolve | OekoSolve | OekoSolve | OekoSolve | OekoSolve | OekoSolve | OekoSolve | OekoSolve | OekoSolve | OekoSolve | OekoSolve | OekoSolve
| EnMeter_Prec1 | EnMeter_Prec1 | EnMeter_Prec1 | EnMeter_Prec1 | EnMeter_Prec1 | EnMeter_Prec1 | EnMeter_Prec1 | EnMeter_Prec1 | EnMeter_Prec1 | EnMeter_Prec1 | EnMeter_Prec2 | EnMeter_Prec2 | EnMeter_Prec2 | EnMeter_Prec2 | EnMeter_Prec2 | EnMeter_Prec2 | EnMeter_Prec2 | EnMeter_Prec2 | EnMeter_Prec2 | EnMeter_Prec2
| Prec1 P:W | Prec1 WTotal:kWh | Prec1 WDay:kWh | Prec1 WMonth:kWh | Prec1 WYear:kWh | Prec1 State:0 no info available¦1 Off¦2 Startup¦3 Ready¦4 On¦5 Charge¦6 Discharge¦7 Batt Low or Full¦8 Batt Full¦9 Batt low¦10 Finished¦11 Island¦12 Waiting¦91 Maintenance¦99 ERROR | Prec1 Spec Signal | Prec1 V:kV | Prec1 I:mA | Prec1 Info:0 Bit0¦1 Bit1¦2 Bit2¦3 Bit3¦4 HS Ein¦5 Freigabe / Abdeckung vorhanden¦6 Temp. FÃ¼hler aktiv¦7 Temp. FÃ¼hler unterbrochen¦8 Bit8¦9 Bit9¦10 Bit10¦11 Bit11¦12 Bit12¦13 Bit13¦14 Bit14¦15 Bit15¦ | Prec2 P:W | Prec2 WTotal:kWh | Prec2 WDay:kWh | Prec2 WMonth:kWh | Prec2 WYear:kWh | Prec2 State:0 no info available¦1 Off¦2 Startup¦3 Ready¦4 On¦5 Charge¦6 Discharge¦7 Batt Low or Full¦8 Batt Full¦9 Batt low¦10 Finished¦11 Island¦12 Waiting¦91 Maintenance¦99 ERROR | Prec2 Spec Signal | Prec2 V:kV | Prec2 I:mA | Prec2 Info:0 Bit0¦1 Bit1¦2 Bit2¦3 Bit3¦4 HS Ein¦5 Freigabe / Abdeckung vorhanden¦6 Temp. FÃ¼hler aktiv¦7 Temp. FÃ¼hler unterbrochen¦8 Bit8¦9 Bit9¦10 Bit10¦11 Bit11¦12 Bit12¦13 Bit13¦14 Bit14¦15 Bit15¦
26.05.2025¦11:55:35.060 | 0 | 0 | 0 | 0 | 0 | 0 | 0 | 0 | 0 | 0 | 0 | 0 | 0 | 0 | 0 | 0 | 0 | 0 | 0 | 0
26.05.2025¦11:55:36.059 | 0 | 0 | 0 | 0 | 0 | 0 | 0 | 0 | 0 | 0 | 0 | 0 | 0 | 0 | 0 | 0 | 0 | 0 | 0 | 0
| OekoSolve | OekoSolve | OekoSolve | OekoSolve | OekoSolve | OekoSolve | OekoSolve | OekoSolve | OekoSolve | OekoSolve | OekoSolve | OekoSolve | OekoSolve | OekoSolve | OekoSolve | OekoSolve | OekoSolve | OekoSolve | OekoSolve | OekoSolve
| EnMeter_Prec1 | EnMeter_Prec1 | EnMeter_Prec1 | EnMeter_Prec1 | EnMeter_Prec1 | EnMeter_Prec1 | EnMeter_Prec1 | EnMeter_Prec1 | EnMeter_Prec1 | EnMeter_Prec1 | EnMeter_Prec2 | EnMeter_Prec2 | EnMeter_Prec2 | EnMeter_Prec2 | EnMeter_Prec2 | EnMeter_Prec2 | EnMeter_Prec2 | EnMeter_Prec2 | EnMeter_Prec2 | EnMeter_Prec2
| Prec1 P:W | Prec1 WTotal:kWh | Prec1 WDay:kWh | Prec1 WMonth:kWh | Prec1 WYear:kWh | Prec1 State:0 no info available¦1 Off¦2 Startup¦3 Ready¦4 On¦5 Charge¦6 Discharge¦7 Batt Low or Full¦8 Batt Full¦9 Batt low¦10 Finished¦11 Island¦12 Waiting¦91 Maintenance¦99 ERROR | Prec1 Spec Signal | Prec1 V:kV | Prec1 I:mA | Prec1 Info:0 Bit0¦1 Bit1¦2 Bit2¦3 Bit3¦4 HS Ein¦5 Freigabe / Abdeckung vorhanden¦6 Temp. FÃ¼hler aktiv¦7 Temp. FÃ¼hler unterbrochen¦8 Bit8¦9 Bit9¦10 Bit10¦11 Bit11¦12 Bit12¦13 Bit13¦14 Bit14¦15 Bit15¦ | Prec2 P:W | Prec2 WTotal:kWh | Prec2 WDay:kWh | Prec2 WMonth:kWh | Prec2 WYear:kWh | Prec2 State:0 no info available¦1 Off¦2 Startup¦3 Ready¦4 On¦5 Charge¦6 Discharge¦7 Batt Low or Full¦8 Batt Full¦9 Batt low¦10 Finished¦11 Island¦12 Waiting¦91 Maintenance¦99 ERROR | Prec2 Spec Signal | Prec2 V:kV | Prec2 I:mA | Prec2 Info:0 Bit0¦1 Bit1¦2 Bit2¦3 Bit3¦4 HS Ein¦5 Freigabe / Abdeckung vorhanden¦6 Temp. FÃ¼hler aktiv¦7 Temp. FÃ¼hler unterbrochen¦8 Bit8¦9 Bit9¦10 Bit10¦11 Bit11¦12 Bit12¦13 Bit13¦14 Bit14¦15 Bit15¦
| OekoSolve | OekoSolve | OekoSolve | OekoSolve | OekoSolve | OekoSolve | OekoSolve | OekoSolve | OekoSolve | OekoSolve | OekoSolve | OekoSolve | OekoSolve | OekoSolve | OekoSolve | OekoSolve | OekoSolve | OekoSolve | OekoSolve | OekoSolve
| EnMeter_Prec1 | EnMeter_Prec1 | EnMeter_Prec1 | EnMeter_Prec1 | EnMeter_Prec1 | EnMeter_Prec1 | EnMeter_Prec1 | EnMeter_Prec1 | EnMeter_Prec1 | EnMeter_Prec1 | EnMeter_Prec2 | EnMeter_Prec2 | EnMeter_Prec2 | EnMeter_Prec2 | EnMeter_Prec2 | EnMeter_Prec2 | EnMeter_Prec2 | EnMeter_Prec2 | EnMeter_Prec2 | EnMeter_Prec2
| Prec1 P:W | Prec1 WTotal:kWh | Prec1 WDay:kWh | Prec1 WMonth:kWh | Prec1 WYear:kWh | Prec1 State:0 no info available¦1 Off¦2 Startup¦3 Ready¦4 On¦5 Charge¦6 Discharge¦7 Batt Low or Full¦8 Batt Full¦9 Batt low¦10 Finished¦11 Island¦12 Waiting¦91 Maintenance¦99 ERROR | Prec1 Spec Signal | Prec1 V:kV | Prec1 I:mA | Prec1 Info:0 Bit0¦1 Bit1¦2 Bit2¦3 Bit3¦4 HS Ein¦5 Freigabe / Abdeckung vorhanden¦6 Temp. FÃ¼hler aktiv¦7 Temp. FÃ¼hler unterbrochen¦8 Bit8¦9 Bit9¦10 Bit10¦11 Bit11¦12 Bit12¦13 Bit13¦14 Bit14¦15 Bit15¦ | Prec2 P:W | Prec2 WTotal:kWh | Prec2 WDay:kWh | Prec2 WMonth:kWh | Prec2 WYear:kWh | Prec2 State:0 no info available¦1 Off¦2 Startup¦3 Ready¦4 On¦5 Charge¦6 Discharge¦7 Batt Low or Full¦8 Batt Full¦9 Batt low¦10 Finished¦11 Island¦12 Waiting¦91 Maintenance¦99 ERROR | Prec2 Spec Signal | Prec2 V:kV | Prec2 I:mA | Prec2 Info:0 Bit0¦1 Bit1¦2 Bit2¦3 Bit3¦4 HS Ein¦5 Freigabe / Abdeckung vorhanden¦6 Temp. FÃ¼hler aktiv¦7 Temp. FÃ¼hler unterbrochen¦8 Bit8¦9 Bit9¦10 Bit10¦11 Bit11¦12 Bit12¦13 Bit13¦14 Bit14¦15 Bit15¦
26.05.2025¦11:56:09.059 | 0 | 0 | 0 | 0 | 0 | 0 | 0 | 0 | 0 | 0 | 0 | 0 | 0 | 0 | 0 | 0 | 0 | 0 | 0 | 0
26.05.2025¦11:56:10.058 | 0 | 0 | 0 | 0 | 0 | 0 | 0 | 0 | 0 | 0 | 0 | 0 | 0 | 0 | 0 | 0 | 0 | 0 | 0 | 0
26.05.2025¦11:56:11.059 | 0 | 0 | 0 | 0 | 0 | 0 | 0 | 0 | 0 | 0 | 0 | 0 | 0 | 0 | 0 | 0 | 0 | 0 | 0 | 0
26.05.2025¦11:56:12.059 | 0 | 0 | 0 | 0 | 0 | 0 | 0 | 0 | 0 | 0 | 0 | 0 | 0 | 0 | 0 | 0 | 0 | 0 | 0 | 0
26.05.2025¦11:56:13.060 | 0 | 0 | 0 | 0 | 0 | 0 | 0 | 0 | 0 | 0 | 0 | 0 | 0 | 0 | 0 | 0 | 0 | 0 | 0 | 0
26.05.2025¦11:56:14.059 | 0 | 0 | 0 | 0 | 0 | 0 | 0 | 0 | 0 | 0 | 0 | 0 | 0 | 0 | 0 | 0 | 0 | 0 | 0 | 0
26.05.2025¦11:56:15.058 | 0 | 0 | 0 | 0 | 0 | 0 | 0 | 0 | 0 | 0 | 0 | 0 | 0 | 0 | 0 | 0 | 0 | 0 | 0 | 0
26.05.2025¦11:56:16.058 | 0 | 0 | 0 | 0 | 0 | 0 | 0 | 0 | 0 | 0 | 0 | 0 | 0 | 0 | 0 | 0 | 0 | 0 | 0 | 0
26.05.2025¦11:56:17.058 | 0 | 0 | 0 | 0 | 0 | 0 | 0 | 0 | 0 | 0 | 0 | 0 | 0 | 0 | 0 | 0 | 0 | 0 | 0 | 0
26.05.2025¦11:56:18.059 | 0 | 0 | 0 | 0 | 0 | 0 | 0 | 0 | 0 | 0 | 0 | 0 | 0 | 0 | 0 | 0 | 0 | 0 | 0 | 0
26.05.2025¦11:56:19.059 | 0 | 0 | 0 | 0 | 0 | 0 | 0 | 0 | 0 | 0 | 0 | 0 | 0 | 0 | 0 | 0 | 0 | 0 | 0 | 0
26.05.2025¦11:56:20.059 | 0 | 0 | 0 | 0 | 0 | 0 | 0 | 0 | 0 | 0 | 0 | 0 | 0 | 0 | 0 | 0 | 0 | 0 | 0 | 0
26.05.2025¦11:56:21.059 | 0 | 0 | 0 | 0 | 0 | 0 | 0 | 0 | 0 | 0 | 0 | 0 | 0 | 0 | 0 | 0 | 0 | 0 | 0 | 0
26.05.2025¦11:56:22.058 | 0 | 0 | 0 | 0 | 0 | 0 | 0 | 0 | 0 | 0 | 0 | 0 | 0 | 0 | 0 | 0 | 0 | 0 | 0 | 0
26.05.2025¦11:56:23.060 | 0 | 0 | 0 | 0 | 0 | 0 | 0 | 0 | 0 | 0 | 0 | 0 | 0 | 0 | 0 | 0 | 0 | 0 | 0 | 0
26.05.2025¦11:56:24.058 | 0 | 0 | 0 | 0 | 0 | 0 | 0 | 0 | 0 | 0 | 0 | 0 | 0 | 0 | 0 | 0 | 0 | 0 | 0 | 0
26.05.2025¦11:56:25.059 | 0 | 0 | 0 | 0 | 0 | 0 | 0 | 0 | 0 | 0 | 0 | 0 | 0 | 0 | 0 | 0 | 0 | 0 | 0 | 0
26.05.2025¦11:56:26.059 | 0 | 0 | 0 | 0 | 0 | 0 | 0 | 0 | 0 | 0 | 0 | 0 | 0 | 0 | 0 | 0 | 0 | 0 | 0 | 0
26.05.2025¦11:56:27.060 | 0 | 0 | 0 | 0 | 0 | 0 | 0 | 0 | 0 | 0 | 0 | 0 | 0 | 0 | 0 | 0 | 0 | 0 | 0 | 0
26.05.2025¦11:56:28.059 | 0 | 0 | 0 | 0 | 0 | 0 | 0 | 0 | 0 | 0 | 0 | 0 | 0 | 0 | 0 | 0 | 0 | 0 | 0 | 0
26.05.2025¦11:56:29.059 | 0 | 0 | 0 | 0 | 0 | 0 | 0 | 0 | 0 | 0 | 0 | 0 | 0 | 0 | 0 | 0 | 0 | 0 | 0 | 0
26.05.2025¦11:56:30.059 | 0 | 0 | 0 | 0 | 0 | 0 | 0 | 0 | 0 | 0 | 0 | 0 | 0 | 0 | 0 | 0 | 0 | 0 | 0 | 0
26.05.2025¦11:56:31.059 | 0 | 0 | 0 | 0 | 0 | 0 | 0 | 0 | 0 | 0 | 0 | 0 | 0 | 0 | 0 | 0 | 0 | 0 | 0 | 0
26.05.2025¦11:56:32.059 | 0 | 0 | 0 | 0 | 0 | 0 | 0 | 0 | 0 | 0 | 0 | 0 | 0 | 0 | 0 | 0 | 0 | 0 | 0 | 0
26.05.2025¦11:56:33.058 | 0 | 0 | 0 | 0 | 0 | 0 | 0 | 0 | 0 | 0 | 0 | 0 | 0 | 0 | 0 | 0 | 0 | 0 | 0 | 0
26.05.2025¦11:56:34.059 | 0 | 0 | 0 | 0 | 0 | 0 | 0 | 0 | 0 | 0 | 0 | 0 | 0 | 0 | 0 | 0 | 0 | 0 | 0 | 0
26.05.2025¦11:56:35.059 | 0 | 0 | 0 | 0 | 0 | 0 | 0 | 0 | 0 | 0 | 0 | 0 | 0 | 0 | 0 | 0 | 0 | 0 | 0 | 0
26.05.2025¦11:56:36.058 | 0 | 0 | 0 | 0 | 0 | 0 | 0 | 0 | 0 | 0 | 0 | 0 | 0 | 0 | 0 | 0 | 0 | 0 | 0 | 0
| OekoSolve | OekoSolve | OekoSolve | OekoSolve | OekoSolve | OekoSolve | OekoSolve | OekoSolve | OekoSolve | OekoSolve | OekoSolve | OekoSolve | OekoSolve | OekoSolve | OekoSolve | OekoSolve | OekoSolve | OekoSolve | OekoSolve | OekoSolve
| EnMeter_Prec1 | EnMeter_Prec1 | EnMeter_Prec1 | EnMeter_Prec1 | EnMeter_Prec1 | EnMeter_Prec1 | EnMeter_Prec1 | EnMeter_Prec1 | EnMeter_Prec1 | EnMeter_Prec1 | EnMeter_Prec2 | EnMeter_Prec2 | EnMeter_Prec2 | EnMeter_Prec2 | EnMeter_Prec2 | EnMeter_Prec2 | EnMeter_Prec2 | EnMeter_Prec2 | EnMeter_Prec2 | EnMeter_Prec2
| Prec1 P:W | Prec1 WTotal:kWh | Prec1 WDay:kWh | Prec1 WMonth:kWh | Prec1 WYear:kWh | Prec1 State:0 no info available¦1 Off¦2 Startup¦3 Ready¦4 On¦5 Charge¦6 Discharge¦7 Batt Low or Full¦8 Batt Full¦9 Batt low¦10 Finished¦11 Island¦12 Waiting¦91 Maintenance¦99 ERROR | Prec1 Spec Signal | Prec1 V:kV | Prec1 I:mA | Prec1 Info:0 Bit0¦1 Bit1¦2 Bit2¦3 Bit3¦4 HS Ein¦5 Freigabe / Abdeckung vorhanden¦6 Temp. FÃ¼hler aktiv¦7 Temp. FÃ¼hler unterbrochen¦8 Bit8¦9 Bit9¦10 Bit10¦11 Bit11¦12 Bit12¦13 Bit13¦14 Bit14¦15 Bit15¦ | Prec2 P:W | Prec2 WTotal:kWh | Prec2 WDay:kWh | Prec2 WMonth:kWh | Prec2 WYear:kWh | Prec2 State:0 no info available¦1 Off¦2 Startup¦3 Ready¦4 On¦5 Charge¦6 Discharge¦7 Batt Low or Full¦8 Batt Full¦9 Batt low¦10 Finished¦11 Island¦12 Waiting¦91 Maintenance¦99 ERROR | Prec2 Spec Signal | Prec2 V:kV | Prec2 I:mA | Prec2 Info:0 Bit0¦1 Bit1¦2 Bit2¦3 Bit3¦4 HS Ein¦5 Freigabe / Abdeckung vorhanden¦6 Temp. FÃ¼hler aktiv¦7 Temp. FÃ¼hler unterbrochen¦8 Bit8¦9 Bit9¦10 Bit10¦11 Bit11¦12 Bit12¦13 Bit13¦14 Bit14¦15 Bit15¦
26.05.2025¦11:56:09.059 | 0 | 0 | 0 | 0 | 0 | 0 | 0 | 0 | 0 | 0 | 0 | 0 | 0 | 0 | 0 | 0 | 0 | 0 | 0 | 0
26.05.2025¦11:56:10.058 | 0 | 0 | 0 | 0 | 0 | 0 | 0 | 0 | 0 | 0 | 0 | 0 | 0 | 0 | 0 | 0 | 0 | 0 | 0 | 0
26.05.2025¦11:56:11.059 | 0 | 0 | 0 | 0 | 0 | 0 | 0 | 0 | 0 | 0 | 0 | 0 | 0 | 0 | 0 | 0 | 0 | 0 | 0 | 0
26.05.2025¦11:56:12.059 | 0 | 0 | 0 | 0 | 0 | 0 | 0 | 0 | 0 | 0 | 0 | 0 | 0 | 0 | 0 | 0 | 0 | 0 | 0 | 0
26.05.2025¦11:56:13.060 | 0 | 0 | 0 | 0 | 0 | 0 | 0 | 0 | 0 | 0 | 0 | 0 | 0 | 0 | 0 | 0 | 0 | 0 | 0 | 0
26.05.2025¦11:56:14.059 | 0 | 0 | 0 | 0 | 0 | 0 | 0 | 0 | 0 | 0 | 0 | 0 | 0 | 0 | 0 | 0 | 0 | 0 | 0 | 0
26.05.2025¦11:56:15.058 | 0 | 0 | 0 | 0 | 0 | 0 | 0 | 0 | 0 | 0 | 0 | 0 | 0 | 0 | 0 | 0 | 0 | 0 | 0 | 0
26.05.2025¦11:56:16.058 | 0 | 0 | 0 | 0 | 0 | 0 | 0 | 0 | 0 | 0 | 0 | 0 | 0 | 0 | 0 | 0 | 0 | 0 | 0 | 0
26.05.2025¦11:56:17.058 | 0 | 0 | 0 | 0 | 0 | 0 | 0 | 0 | 0 | 0 | 0 | 0 | 0 | 0 | 0 | 0 | 0 | 0 | 0 | 0
26.05.2025¦11:56:18.059 | 0 | 0 | 0 | 0 | 0 | 0 | 0 | 0 | 0 | 0 | 0 | 0 | 0 | 0 | 0 | 0 | 0 | 0 | 0 | 0
26.05.2025¦11:56:19.059 | 0 | 0 | 0 | 0 | 0 | 0 | 0 | 0 | 0 | 0 | 0 | 0 | 0 | 0 | 0 | 0 | 0 | 0 | 0 | 0
26.05.2025¦11:56:20.059 | 0 | 0 | 0 | 0 | 0 | 0 | 0 | 0 | 0 | 0 | 0 | 0 | 0 | 0 | 0 | 0 | 0 | 0 | 0 | 0
26.05.2025¦11:56:21.059 | 0 | 0 | 0 | 0 | 0 | 0 | 0 | 0 | 0 | 0 | 0 | 0 | 0 | 0 | 0 | 0 | 0 | 0 | 0 | 0
26.05.2025¦11:56:22.058 | 0 | 0 | 0 | 0 | 0 | 0 | 0 | 0 | 0 | 0 | 0 | 0 | 0 | 0 | 0 | 0 | 0 | 0 | 0 | 0
26.05.2025¦11:56:23.060 | 0 | 0 | 0 | 0 | 0 | 0 | 0 | 0 | 0 | 0 | 0 | 0 | 0 | 0 | 0 | 0 | 0 | 0 | 0 | 0
26.05.2025¦11:56:24.058 | 0 | 0 | 0 | 0 | 0 | 0 | 0 | 0 | 0 | 0 | 0 | 0 | 0 | 0 | 0 | 0 | 0 | 0 | 0 | 0
26.05.2025¦11:56:25.059 | 0 | 0 | 0 | 0 | 0 | 0 | 0 | 0 | 0 | 0 | 0 | 0 | 0 | 0 | 0 | 0 | 0 | 0 | 0 | 0
26.05.2025¦11:56:26.059 | 0 | 0 | 0 | 0 | 0 | 0 | 0 | 0 | 0 | 0 | 0 | 0 | 0 | 0 | 0 | 0 | 0 | 0 | 0 | 0
26.05.2025¦11:56:27.060 | 0 | 0 | 0 | 0 | 0 | 0 | 0 | 0 | 0 | 0 | 0 | 0 | 0 | 0 | 0 | 0 | 0 | 0 | 0 | 0
26.05.2025¦11:56:28.059 | 0 | 0 | 0 | 0 | 0 | 0 | 0 | 0 | 0 | 0 | 0 | 0 | 0 | 0 | 0 | 0 | 0 | 0 | 0 | 0
26.05.2025¦11:56:29.059 | 0 | 0 | 0 | 0 | 0 | 0 | 0 | 0 | 0 | 0 | 0 | 0 | 0 | 0 | 0 | 0 | 0 | 0 | 0 | 0
26.05.2025¦11:56:30.059 | 0 | 0 | 0 | 0 | 0 | 0 | 0 | 0 | 0 | 0 | 0 | 0 | 0 | 0 | 0 | 0 | 0 | 0 | 0 | 0
26.05.2025¦11:56:31.059 | 0 | 0 | 0 | 0 | 0 | 0 | 0 | 0 | 0 | 0 | 0 | 0 | 0 | 0 | 0 | 0 | 0 | 0 | 0 | 0
26.05.2025¦11:56:32.059 | 0 | 0 | 0 | 0 | 0 | 0 | 0 | 0 | 0 | 0 | 0 | 0 | 0 | 0 | 0 | 0 | 0 | 0 | 0 | 0
26.05.2025¦11:56:33.058 | 0 | 0 | 0 | 0 | 0 | 0 | 0 | 0 | 0 | 0 | 0 | 0 | 0 | 0 | 0 | 0 | 0 | 0 | 0 | 0
26.05.2025¦11:56:34.059 | 0 | 0 | 0 | 0 | 0 | 0 | 0 | 0 | 0 | 0 | 0 | 0 | 0 | 0 | 0 | 0 | 0 | 0 | 0 | 0
26.05.2025¦11:56:35.059 | 0 | 0 | 0 | 0 | 0 | 0 | 0 | 0 | 0 | 0 | 0 | 0 | 0 | 0 | 0 | 0 | 0 | 0 | 0 | 0
26.05.2025¦11:56:36.058 | 0 | 0 | 0 | 0 | 0 | 0 | 0 | 0 | 0 | 0 | 0 | 0 | 0 | 0 | 0 | 0 | 0 | 0 | 0 | 0
26.05.2025¦11:56:37.058 | 0 | 0 | 0 | 0 | 0 | 0 | 0 | 0 | 0 | 0 | 0 | 0 | 0 | 0 | 0 | 0 | 0 | 0 | 0 | 0
26.05.2025¦11:56:38.059 | 0 | 0 | 0 | 0 | 0 | 0 | 0 | 0 | 0 | 0 | 0 | 0 | 0 | 0 | 0 | 0 | 0 | 0 | 0 | 0
26.05.2025¦11:56:39.059 | 0 | 0 | 0 | 0 | 0 | 0 | 0 | 0 | 0 | 0 | 0 | 0 | 0 | 0 | 0 | 0 | 0 | 0 | 0 | 0
26.05.2025¦11:56:40.059 | 0 | 0 | 0 | 0 | 0 | 0 | 0 | 0 | 0 | 0 | 0 | 0 | 0 | 0 | 0 | 0 | 0 | 0 | 0 | 0
26.05.2025¦11:56:41.059 | 0 | 0 | 0 | 0 | 0 | 0 | 0 | 0 | 0 | 0 | 0 | 0 | 0 | 0 | 0 | 0 | 0 | 0 | 0 | 0
26.05.2025¦11:56:42.058 | 0 | 0 | 0 | 0 | 0 | 0 | 0 | 0 | 0 | 0 | 0 | 0 | 0 | 0 | 0 | 0 | 0 | 0 | 0 | 0
26.05.2025¦11:56:43.059 | 0 | 0 | 0 | 0 | 0 | 0 | 0 | 0 | 0 | 0 | 0 | 0 | 0 | 0 | 0 | 0 | 0 | 0 | 0 | 0
26.05.2025¦11:56:44.059 | 0 | 0 | 0 | 0 | 0 | 0 | 0 | 0 | 0 | 0 | 0 | 0 | 0 | 0 | 0 | 0 | 0 | 0 | 0 | 0
26.05.2025¦11:56:45.059 | 0 | 0 | 0 | 0 | 0 | 0 | 0 | 0 | 0 | 0 | 0 | 0 | 0 | 0 | 0 | 0 | 0 | 0 | 0 | 0
26.05.2025¦11:56:46.060 | 0 | 0 | 0 | 0 | 0 | 0 | 0 | 0 | 0 | 0 | 0 | 0 | 0 | 0 | 0 | 0 | 0 | 0 | 0 | 0
26.05.2025¦11:56:47.058 | 0 | 0 | 0 | 0 | 0 | 0 | 0 | 0 | 0 | 0 | 0 | 0 | 0 | 0 | 0 | 0 | 0 | 0 | 0 | 0
26.05.2025¦11:56:48.060 | 0 | 0 | 0 | 0 | 0 | 0 | 0 | 0 | 0 | 0 | 0 | 0 | 0 | 0 | 0 | 0 | 0 | 0 | 0 | 0
26.05.2025¦11:56:49.060 | 0 | 0 | 0 | 0 | 0 | 0 | 0 | 0 | 0 | 0 | 0 | 0 | 0 | 0 | 0 | 0 | 0 | 0 | 0 | 0
26.05.2025¦11:56:50.059 | 0 | 0 | 0 | 0 | 0 | 0 | 0 | 0 | 0 | 0 | 0 | 0 | 0 | 0 | 0 | 0 | 0 | 0 | 0 | 0
26.05.2025¦11:56:51.059 | 0 | 0 | 0 | 0 | 0 | 0 | 0 | 0 | 0 | 0 | 0 | 0 | 0 | 0 | 0 | 0 | 0 | 0 | 0 | 0
26.05.2025¦11:56:52.058 | 0 | 0 | 0 | 0 | 0 | 0 | 0 | 0 | 0 | 0 | 0 | 0 | 0 | 0 | 0 | 0 | 0 | 0 | 0 | 0
26.05.2025¦11:56:53.058 | 0 | 0 | 0 | 0 | 0 | 0 | 0 | 0 | 0 | 0 | 0 | 0 | 0 | 0 | 0 | 0 | 0 | 0 | 0 | 0
26.05.2025¦11:56:54.059 | 0 | 0 | 0 | 0 | 0 | 0 | 0 | 0 | 0 | 0 | 0 | 0 | 0 | 0 | 0 | 0 | 0 | 0 | 0 | 0
26.05.2025¦11:56:55.058 | 0 | 0 | 0 | 0 | 0 | 0 | 0 | 0 | 0 | 0 | 0 | 0 | 0 | 0 | 0 | 0 | 0 | 0 | 0 | 0
26.05.2025¦11:56:56.059 | 0 | 0 | 0 | 0 | 0 | 0 | 0 | 0 | 0 | 0 | 0 | 0 | 0 | 0 | 0 | 0 | 0 | 0 | 0 | 0
26.05.2025¦11:56:57.058 | 0 | 0 | 0 | 0 | 0 | 0 | 0 | 0 | 0 | 0 | 0 | 0 | 0 | 0 | 0 | 0 | 0 | 0 | 0 | 0
26.05.2025¦11:56:58.059 | 0 | 0 | 0 | 0 | 0 | 0 | 0 | 0 | 0 | 0 | 0 | 0 | 0 | 0 | 0 | 0 | 0 | 0 | 0 | 0
26.05.2025¦11:56:59.059 | 0 | 0 | 0 | 0 | 0 | 0 | 0 | 0 | 0 | 0 | 0 | 0 | 0 | 0 | 0 | 0 | 0 | 0 | 0 | 0
26.05.2025¦11:57:00.058 | 0 | 0 | 0 | 0 | 0 | 0 | 0 | 0 | 0 | 0 | 0 | 0 | 0 | 0 | 0 | 0 | 0 | 0 | 0 | 0
26.05.2025¦11:57:01.059 | 0 | 0 | 0 | 0 | 0 | 0 | 0 | 0 | 0 | 0 | 0 | 0 | 0 | 0 | 0 | 0 | 0 | 0 | 0 | 0
26.05.2025¦11:57:02.058 | 0 | 0 | 0 | 0 | 0 | 0 | 0 | 0 | 0 | 0 | 0 | 0 | 0 | 0 | 0 | 0 | 0 | 0 | 0 | 0
26.05.2025¦11:57:03.059 | 0 | 0 | 0 | 0 | 0 | 0 | 0 | 0 | 0 | 0 | 0 | 0 | 0 | 0 | 0 | 0 | 0 | 0 | 0 | 0
26.05.2025¦11:57:04.058 | 0 | 0 | 0 | 0 | 0 | 0 | 0 | 0 | 0 | 0 | 0 | 0 | 0 | 0 | 0 | 0 | 0 | 0 | 0 | 0
26.05.2025¦11:57:05.059 | 0 | 0 | 0 | 0 | 0 | 0 | 0 | 0 | 0 | 0 | 0 | 0 | 0 | 0 | 0 | 0 | 0 | 0 | 0 | 0
26.05.2025¦11:57:06.058 | 0 | 0 | 0 | 0 | 0 | 0 | 0 | 0 | 0 | 0 | 0 | 0 | 0 | 0 | 0 | 0 | 0 | 0 | 0 | 0
26.05.2025¦11:57:07.059 | 0 | 0 | 0 | 0 | 0 | 0 | 0 | 0 | 0 | 0 | 0 | 0 | 0 | 0 | 0 | 0 | 0 | 0 | 0 | 0
| OekoSolve | OekoSolve | OekoSolve | OekoSolve | OekoSolve | OekoSolve | OekoSolve | OekoSolve | OekoSolve | OekoSolve | OekoSolve | OekoSolve | OekoSolve | OekoSolve | OekoSolve | OekoSolve | OekoSolve | OekoSolve | OekoSolve | OekoSolve
| EnMeter_Prec1 | EnMeter_Prec1 | EnMeter_Prec1 | EnMeter_Prec1 | EnMeter_Prec1 | EnMeter_Prec1 | EnMeter_Prec1 | EnMeter_Prec1 | EnMeter_Prec1 | EnMeter_Prec1 | EnMeter_Prec2 | EnMeter_Prec2 | EnMeter_Prec2 | EnMeter_Prec2 | EnMeter_Prec2 | EnMeter_Prec2 | EnMeter_Prec2 | EnMeter_Prec2 | EnMeter_Prec2 | EnMeter_Prec2
| Prec1 P:W | Prec1 WTotal:kWh | Prec1 WDay:kWh | Prec1 WMonth:kWh | Prec1 WYear:kWh | Prec1 State:0 no info available¦1 Off¦2 Startup¦3 Ready¦4 On¦5 Charge¦6 Discharge¦7 Batt Low or Full¦8 Batt Full¦9 Batt low¦10 Finished¦11 Island¦12 Waiting¦91 Maintenance¦99 ERROR | Prec1 Spec Signal | Prec1 V:kV | Prec1 I:mA | Prec1 Info:0 Bit0¦1 Bit1¦2 Bit2¦3 Bit3¦4 HS Ein¦5 Freigabe / Abdeckung vorhanden¦6 Temp. FÃ¼hler aktiv¦7 Temp. FÃ¼hler unterbrochen¦8 Bit8¦9 Bit9¦10 Bit10¦11 Bit11¦12 Bit12¦13 Bit13¦14 Bit14¦15 Bit15¦ | Prec2 P:W | Prec2 WTotal:kWh | Prec2 WDay:kWh | Prec2 WMonth:kWh | Prec2 WYear:kWh | Prec2 State:0 no info available¦1 Off¦2 Startup¦3 Ready¦4 On¦5 Charge¦6 Discharge¦7 Batt Low or Full¦8 Batt Full¦9 Batt low¦10 Finished¦11 Island¦12 Waiting¦91 Maintenance¦99 ERROR | Prec2 Spec Signal | Prec2 V:kV | Prec2 I:mA | Prec2 Info:0 Bit0¦1 Bit1¦2 Bit2¦3 Bit3¦4 HS Ein¦5 Freigabe / Abdeckung vorhanden¦6 Temp. FÃ¼hler aktiv¦7 Temp. FÃ¼hler unterbrochen¦8 Bit8¦9 Bit9¦10 Bit10¦11 Bit11¦12 Bit12¦13 Bit13¦14 Bit14¦15 Bit15¦
26.05.2025¦11:56:37.058 | 0 | 0 | 0 | 0 | 0 | 0 | 0 | 0 | 0 | 0 | 0 | 0 | 0 | 0 | 0 | 0 | 0 | 0 | 0 | 0
26.05.2025¦11:56:38.059 | 0 | 0 | 0 | 0 | 0 | 0 | 0 | 0 | 0 | 0 | 0 | 0 | 0 | 0 | 0 | 0 | 0 | 0 | 0 | 0
26.05.2025¦11:56:39.059 | 0 | 0 | 0 | 0 | 0 | 0 | 0 | 0 | 0 | 0 | 0 | 0 | 0 | 0 | 0 | 0 | 0 | 0 | 0 | 0
26.05.2025¦11:56:40.059 | 0 | 0 | 0 | 0 | 0 | 0 | 0 | 0 | 0 | 0 | 0 | 0 | 0 | 0 | 0 | 0 | 0 | 0 | 0 | 0
26.05.2025¦11:56:41.059 | 0 | 0 | 0 | 0 | 0 | 0 | 0 | 0 | 0 | 0 | 0 | 0 | 0 | 0 | 0 | 0 | 0 | 0 | 0 | 0
26.05.2025¦11:56:42.058 | 0 | 0 | 0 | 0 | 0 | 0 | 0 | 0 | 0 | 0 | 0 | 0 | 0 | 0 | 0 | 0 | 0 | 0 | 0 | 0
26.05.2025¦11:56:43.059 | 0 | 0 | 0 | 0 | 0 | 0 | 0 | 0 | 0 | 0 | 0 | 0 | 0 | 0 | 0 | 0 | 0 | 0 | 0 | 0
26.05.2025¦11:56:44.059 | 0 | 0 | 0 | 0 | 0 | 0 | 0 | 0 | 0 | 0 | 0 | 0 | 0 | 0 | 0 | 0 | 0 | 0 | 0 | 0
26.05.2025¦11:56:45.059 | 0 | 0 | 0 | 0 | 0 | 0 | 0 | 0 | 0 | 0 | 0 | 0 | 0 | 0 | 0 | 0 | 0 | 0 | 0 | 0
26.05.2025¦11:56:46.060 | 0 | 0 | 0 | 0 | 0 | 0 | 0 | 0 | 0 | 0 | 0 | 0 | 0 | 0 | 0 | 0 | 0 | 0 | 0 | 0
26.05.2025¦11:56:47.058 | 0 | 0 | 0 | 0 | 0 | 0 | 0 | 0 | 0 | 0 | 0 | 0 | 0 | 0 | 0 | 0 | 0 | 0 | 0 | 0
26.05.2025¦11:56:48.060 | 0 | 0 | 0 | 0 | 0 | 0 | 0 | 0 | 0 | 0 | 0 | 0 | 0 | 0 | 0 | 0 | 0 | 0 | 0 | 0
26.05.2025¦11:56:49.060 | 0 | 0 | 0 | 0 | 0 | 0 | 0 | 0 | 0 | 0 | 0 | 0 | 0 | 0 | 0 | 0 | 0 | 0 | 0 | 0
26.05.2025¦11:56:50.059 | 0 | 0 | 0 | 0 | 0 | 0 | 0 | 0 | 0 | 0 | 0 | 0 | 0 | 0 | 0 | 0 | 0 | 0 | 0 | 0
26.05.2025¦11:56:51.059 | 0 | 0 | 0 | 0 | 0 | 0 | 0 | 0 | 0 | 0 | 0 | 0 | 0 | 0 | 0 | 0 | 0 | 0 | 0 | 0
26.05.2025¦11:56:52.058 | 0 | 0 | 0 | 0 | 0 | 0 | 0 | 0 | 0 | 0 | 0 | 0 | 0 | 0 | 0 | 0 | 0 | 0 | 0 | 0
26.05.2025¦11:56:53.058 | 0 | 0 | 0 | 0 | 0 | 0 | 0 | 0 | 0 | 0 | 0 | 0 | 0 | 0 | 0 | 0 | 0 | 0 | 0 | 0
26.05.2025¦11:56:54.059 | 0 | 0 | 0 | 0 | 0 | 0 | 0 | 0 | 0 | 0 | 0 | 0 | 0 | 0 | 0 | 0 | 0 | 0 | 0 | 0
26.05.2025¦11:56:55.058 | 0 | 0 | 0 | 0 | 0 | 0 | 0 | 0 | 0 | 0 | 0 | 0 | 0 | 0 | 0 | 0 | 0 | 0 | 0 | 0
26.05.2025¦11:56:56.059 | 0 | 0 | 0 | 0 | 0 | 0 | 0 | 0 | 0 | 0 | 0 | 0 | 0 | 0 | 0 | 0 | 0 | 0 | 0 | 0
26.05.2025¦11:56:57.058 | 0 | 0 | 0 | 0 | 0 | 0 | 0 | 0 | 0 | 0 | 0 | 0 | 0 | 0 | 0 | 0 | 0 | 0 | 0 | 0
26.05.2025¦11:56:58.059 | 0 | 0 | 0 | 0 | 0 | 0 | 0 | 0 | 0 | 0 | 0 | 0 | 0 | 0 | 0 | 0 | 0 | 0 | 0 | 0
26.05.2025¦11:56:59.059 | 0 | 0 | 0 | 0 | 0 | 0 | 0 | 0 | 0 | 0 | 0 | 0 | 0 | 0 | 0 | 0 | 0 | 0 | 0 | 0
26.05.2025¦11:57:00.058 | 0 | 0 | 0 | 0 | 0 | 0 | 0 | 0 | 0 | 0 | 0 | 0 | 0 | 0 | 0 | 0 | 0 | 0 | 0 | 0
26.05.2025¦11:57:01.059 | 0 | 0 | 0 | 0 | 0 | 0 | 0 | 0 | 0 | 0 | 0 | 0 | 0 | 0 | 0 | 0 | 0 | 0 | 0 | 0
26.05.2025¦11:57:02.058 | 0 | 0 | 0 | 0 | 0 | 0 | 0 | 0 | 0 | 0 | 0 | 0 | 0 | 0 | 0 | 0 | 0 | 0 | 0 | 0
26.05.2025¦11:57:03.059 | 0 | 0 | 0 | 0 | 0 | 0 | 0 | 0 | 0 | 0 | 0 | 0 | 0 | 0 | 0 | 0 | 0 | 0 | 0 | 0
26.05.2025¦11:57:04.058 | 0 | 0 | 0 | 0 | 0 | 0 | 0 | 0 | 0 | 0 | 0 | 0 | 0 | 0 | 0 | 0 | 0 | 0 | 0 | 0
26.05.2025¦11:57:05.059 | 0 | 0 | 0 | 0 | 0 | 0 | 0 | 0 | 0 | 0 | 0 | 0 | 0 | 0 | 0 | 0 | 0 | 0 | 0 | 0
26.05.2025¦11:57:06.058 | 0 | 0 | 0 | 0 | 0 | 0 | 0 | 0 | 0 | 0 | 0 | 0 | 0 | 0 | 0 | 0 | 0 | 0 | 0 | 0
26.05.2025¦11:57:07.059 | 0 | 0 | 0 | 0 | 0 | 0 | 0 | 0 | 0 | 0 | 0 | 0 | 0 | 0 | 0 | 0 | 0 | 0 | 0 | 0
26.05.2025¦11:57:08.059 | 0 | 0 | 0 | 0 | 0 | 0 | 0 | 0 | 0 | 0 | 0 | 0 | 0 | 0 | 0 | 0 | 0 | 0 | 0 | 0
26.05.2025¦11:57:09.058 | 0 | 0 | 0 | 0 | 0 | 0 | 0 | 0 | 0 | 0 | 0 | 0 | 0 | 0 | 0 | 0 | 0 | 0 | 0 | 0
26.05.2025¦11:57:10.059 | 0 | 0 | 0 | 0 | 0 | 0 | 0 | 0 | 0 | 0 | 0 | 0 | 0 | 0 | 0 | 0 | 0 | 0 | 0 | 0
26.05.2025¦11:57:11.058 | 0 | 0 | 0 | 0 | 0 | 0 | 0 | 0 | 0 | 0 | 0 | 0 | 0 | 0 | 0 | 0 | 0 | 0 | 0 | 0
26.05.2025¦11:57:12.058 | 0 | 0 | 0 | 0 | 0 | 0 | 0 | 0 | 0 | 0 | 0 | 0 | 0 | 0 | 0 | 0 | 0 | 0 | 0 | 0
26.05.2025¦11:57:13.059 | 0 | 0 | 0 | 0 | 0 | 0 | 0 | 0 | 0 | 0 | 0 | 0 | 0 | 0 | 0 | 0 | 0 | 0 | 0 | 0
26.05.2025¦11:57:14.059 | 0 | 0 | 0 | 0 | 0 | 0 | 0 | 0 | 0 | 0 | 0 | 0 | 0 | 0 | 0 | 0 | 0 | 0 | 0 | 0
26.05.2025¦11:57:15.059 | 0 | 0 | 0 | 0 | 0 | 0 | 0 | 0 | 0 | 0 | 0 | 0 | 0 | 0 | 0 | 0 | 0 | 0 | 0 | 0
26.05.2025¦11:57:16.058 | 0 | 0 | 0 | 0 | 0 | 0 | 0 | 0 | 0 | 0 | 0 | 0 | 0 | 0 | 0 | 0 | 0 | 0 | 0 | 0
26.05.2025¦11:57:17.059 | 0 | 0 | 0 | 0 | 0 | 0 | 0 | 0 | 0 | 0 | 0 | 0 | 0 | 0 | 0 | 0 | 0 | 0 | 0 | 0
26.05.2025¦11:57:18.059 | 0 | 0 | 0 | 0 | 0 | 0 | 0 | 0 | 0 | 0 | 0 | 0 | 0 | 0 | 0 | 0 | 0 | 0 | 0 | 0
26.05.2025¦11:57:19.058 | 0 | 0 | 0 | 0 | 0 | 0 | 0 | 0 | 0 | 0 | 0 | 0 | 0 | 0 | 0 | 0 | 0 | 0 | 0 | 0
26.05.2025¦11:57:20.059 | 0 | 0 | 0 | 0 | 0 | 0 | 0 | 0 | 0 | 0 | 0 | 0 | 0 | 0 | 0 | 0 | 0 | 0 | 0 | 0
26.05.2025¦11:57:21.059 | 0 | 0 | 0 | 0 | 0 | 0 | 0 | 0 | 0 | 0 | 0 | 0 | 0 | 0 | 0 | 0 | 0 | 0 | 0 | 0
26.05.2025¦11:57:22.059 | 0 | 0 | 0 | 0 | 0 | 0 | 0 | 0 | 0 | 0 | 0 | 0 | 0 | 0 | 0 | 0 | 0 | 0 | 0 | 0
26.05.2025¦11:57:23.059 | 0 | 0 | 0 | 0 | 0 | 0 | 0 | 0 | 0 | 0 | 0 | 0 | 0 | 0 | 0 | 0 | 0 | 0 | 0 | 0
26.05.2025¦11:57:24.058 | 0 | 0 | 0 | 0 | 0 | 0 | 0 | 0 | 0 | 0 | 0 | 0 | 0 | 0 | 0 | 0 | 0 | 0 | 0 | 0
26.05.2025¦11:57:25.059 | 0 | 0 | 0 | 0 | 0 | 0 | 0 | 0 | 0 | 0 | 0 | 0 | 0 | 0 | 0 | 0 | 0 | 0 | 0 | 0
26.05.2025¦11:57:26.060 | 0 | 0 | 0 | 0 | 0 | 0 | 0 | 0 | 0 | 0 | 0 | 0 | 0 | 0 | 0 | 0 | 0 | 0 | 0 | 0
26.05.2025¦11:57:27.059 | 0 | 0 | 0 | 0 | 0 | 0 | 0 | 0 | 0 | 0 | 0 | 0 | 0 | 0 | 0 | 0 | 0 | 0 | 0 | 0
26.05.2025¦11:57:28.059 | 0 | 0 | 0 | 0 | 0 | 0 | 0 | 0 | 0 | 0 | 0 | 0 | 0 | 0 | 0 | 0 | 0 | 0 | 0 | 0
26.05.2025¦11:57:29.059 | 0 | 0 | 0 | 0 | 0 | 0 | 0 | 0 | 0 | 0 | 0 | 0 | 0 | 0 | 0 | 0 | 0 | 0 | 0 | 0
26.05.2025¦11:57:30.059 | 0 | 0 | 0 | 0 | 0 | 0 | 0 | 0 | 0 | 0 | 0 | 0 | 0 | 0 | 0 | 0 | 0 | 0 | 0 | 0
26.05.2025¦11:57:31.059 | 0 | 0 | 0 | 0 | 0 | 0 | 0 | 0 | 0 | 0 | 0 | 0 | 0 | 0 | 0 | 0 | 0 | 0 | 0 | 0
26.05.2025¦11:57:32.058 | 0 | 0 | 0 | 0 | 0 | 0 | 0 | 0 | 0 | 0 | 0 | 0 | 0 | 0 | 0 | 0 | 0 | 0 | 0 | 0
26.05.2025¦11:57:33.059 | 0 | 0 | 0 | 0 | 0 | 0 | 0 | 0 | 0 | 0 | 0 | 0 | 0 | 0 | 0 | 0 | 0 | 0 | 0 | 0
26.05.2025¦11:57:34.058 | 0 | 0 | 0 | 0 | 0 | 0 | 0 | 0 | 0 | 0 | 0 | 0 | 0 | 0 | 0 | 0 | 0 | 0 | 0 | 0
26.05.2025¦11:57:35.059 | 0 | 0 | 0 | 0 | 0 | 0 | 0 | 0 | 0 | 0 | 0 | 0 | 0 | 0 | 0 | 0 | 0 | 0 | 0 | 0
26.05.2025¦11:57:36.058 | 0 | 0 | 0 | 0 | 0 | 0 | 0 | 0 | 0 | 0 | 0 | 0 | 0 | 0 | 0 | 0 | 0 | 0 | 0 | 0
26.05.2025¦11:57:37.059 | 0 | 0 | 0 | 0 | 0 | 0 | 0 | 0 | 0 | 0 | 0 | 0 | 0 | 0 | 0 | 0 | 0 | 0 | 0 | 0
| OekoSolve | OekoSolve | OekoSolve | OekoSolve | OekoSolve | OekoSolve | OekoSolve | OekoSolve | OekoSolve | OekoSolve | OekoSolve | OekoSolve | OekoSolve | OekoSolve | OekoSolve | OekoSolve | OekoSolve | OekoSolve | OekoSolve | OekoSolve
| EnMeter_Prec1 | EnMeter_Prec1 | EnMeter_Prec1 | EnMeter_Prec1 | EnMeter_Prec1 | EnMeter_Prec1 | EnMeter_Prec1 | EnMeter_Prec1 | EnMeter_Prec1 | EnMeter_Prec1 | EnMeter_Prec2 | EnMeter_Prec2 | EnMeter_Prec2 | EnMeter_Prec2 | EnMeter_Prec2 | EnMeter_Prec2 | EnMeter_Prec2 | EnMeter_Prec2 | EnMeter_Prec2 | EnMeter_Prec2
| Prec1 P:W | Prec1 WTotal:kWh | Prec1 WDay:kWh | Prec1 WMonth:kWh | Prec1 WYear:kWh | Prec1 State:0 no info available¦1 Off¦2 Startup¦3 Ready¦4 On¦5 Charge¦6 Discharge¦7 Batt Low or Full¦8 Batt Full¦9 Batt low¦10 Finished¦11 Island¦12 Waiting¦91 Maintenance¦99 ERROR | Prec1 Spec Signal | Prec1 V:kV | Prec1 I:mA | Prec1 Info:0 Bit0¦1 Bit1¦2 Bit2¦3 Bit3¦4 HS Ein¦5 Freigabe / Abdeckung vorhanden¦6 Temp. FÃ¼hler aktiv¦7 Temp. FÃ¼hler unterbrochen¦8 Bit8¦9 Bit9¦10 Bit10¦11 Bit11¦12 Bit12¦13 Bit13¦14 Bit14¦15 Bit15¦ | Prec2 P:W | Prec2 WTotal:kWh | Prec2 WDay:kWh | Prec2 WMonth:kWh | Prec2 WYear:kWh | Prec2 State:0 no info available¦1 Off¦2 Startup¦3 Ready¦4 On¦5 Charge¦6 Discharge¦7 Batt Low or Full¦8 Batt Full¦9 Batt low¦10 Finished¦11 Island¦12 Waiting¦91 Maintenance¦99 ERROR | Prec2 Spec Signal | Prec2 V:kV | Prec2 I:mA | Prec2 Info:0 Bit0¦1 Bit1¦2 Bit2¦3 Bit3¦4 HS Ein¦5 Freigabe / Abdeckung vorhanden¦6 Temp. FÃ¼hler aktiv¦7 Temp. FÃ¼hler unterbrochen¦8 Bit8¦9 Bit9¦10 Bit10¦11 Bit11¦12 Bit12¦13 Bit13¦14 Bit14¦15 Bit15¦
26.05.2025¦11:57:36.058 | 0 | 0 | 0 | 0 | 0 | 0 | 0 | 0 | 0 | 0 | 0 | 0 | 0 | 0 | 0 | 0 | 0 | 0 | 0 | 0
26.05.2025¦11:57:37.059 | 0 | 0 | 0 | 0 | 0 | 0 | 0 | 0 | 0 | 0 | 0 | 0 | 0 | 0 | 0 | 0 | 0 | 0 | 0 | 0
26.05.2025¦11:57:38.058 | 0 | 0 | 0 | 0 | 0 | 0 | 0 | 0 | 0 | 0 | 0 | 0 | 0 | 0 | 0 | 0 | 0 | 0 | 0 | 0
26.05.2025¦11:57:39.059 | 0 | 0 | 0 | 0 | 0 | 0 | 0 | 0 | 0 | 0 | 0 | 0 | 0 | 0 | 0 | 0 | 0 | 0 | 0 | 0
26.05.2025¦11:57:40.059 | 0 | 0 | 0 | 0 | 0 | 0 | 0 | 0 | 0 | 0 | 0 | 0 | 0 | 0 | 0 | 0 | 0 | 0 | 0 | 0
26.05.2025¦11:57:41.059 | 0 | 0 | 0 | 0 | 0 | 0 | 0 | 0 | 0 | 0 | 0 | 0 | 0 | 0 | 0 | 0 | 0 | 0 | 0 | 0
26.05.2025¦11:57:42.058 | 0 | 0 | 0 | 0 | 0 | 0 | 0 | 0 | 0 | 0 | 0 | 0 | 0 | 0 | 0 | 0 | 0 | 0 | 0 | 0
26.05.2025¦11:57:43.059 | 0 | 0 | 0 | 0 | 0 | 0 | 0 | 0 | 0 | 0 | 0 | 0 | 0 | 0 | 0 | 0 | 0 | 0 | 0 | 0
26.05.2025¦11:57:44.059 | 0 | 0 | 0 | 0 | 0 | 0 | 0 | 0 | 0 | 0 | 0 | 0 | 0 | 0 | 0 | 0 | 0 | 0 | 0 | 0
26.05.2025¦11:57:45.058 | 0 | 0 | 0 | 0 | 0 | 0 | 0 | 0 | 0 | 0 | 0 | 0 | 0 | 0 | 0 | 0 | 0 | 0 | 0 | 0
26.05.2025¦11:57:46.058 | 0 | 0 | 0 | 0 | 0 | 0 | 0 | 0 | 0 | 0 | 0 | 0 | 0 | 0 | 0 | 0 | 0 | 0 | 0 | 0
26.05.2025¦11:57:47.059 | 0 | 0 | 0 | 0 | 0 | 0 | 0 | 0 | 0 | 0 | 0 | 0 | 0 | 0 | 0 | 0 | 0 | 0 | 0 | 0
26.05.2025¦11:57:48.058 | 0 | 0 | 0 | 0 | 0 | 0 | 0 | 0 | 0 | 0 | 0 | 0 | 0 | 0 | 0 | 0 | 0 | 0 | 0 | 0
26.05.2025¦11:57:49.059 | 0 | 0 | 0 | 0 | 0 | 0 | 0 | 0 | 0 | 0 | 0 | 0 | 0 | 0 | 0 | 0 | 0 | 0 | 0 | 0
26.05.2025¦11:57:50.059 | 0 | 0 | 0 | 0 | 0 | 0 | 0 | 0 | 0 | 0 | 0 | 0 | 0 | 0 | 0 | 0 | 0 | 0 | 0 | 0
26.05.2025¦11:57:51.058 | 0 | 0 | 0 | 0 | 0 | 0 | 0 | 0 | 0 | 0 | 0 | 0 | 0 | 0 | 0 | 0 | 0 | 0 | 0 | 0
26.05.2025¦11:57:52.059 | 0 | 0 | 0 | 0 | 0 | 0 | 0 | 0 | 0 | 0 | 0 | 0 | 0 | 0 | 0 | 0 | 0 | 0 | 0 | 0
26.05.2025¦11:57:53.058 | 0 | 0 | 0 | 0 | 0 | 0 | 0 | 0 | 0 | 0 | 0 | 0 | 0 | 0 | 0 | 0 | 0 | 0 | 0 | 0
26.05.2025¦11:57:54.059 | 0 | 0 | 0 | 0 | 0 | 0 | 0 | 0 | 0 | 0 | 0 | 0 | 0 | 0 | 0 | 0 | 0 | 0 | 0 | 0
26.05.2025¦11:57:55.060 | 0 | 0 | 0 | 0 | 0 | 0 | 0 | 0 | 0 | 0 | 0 | 0 | 0 | 0 | 0 | 0 | 0 | 0 | 0 | 0
26.05.2025¦11:57:56.059 | 0 | 0 | 0 | 0 | 0 | 0 | 0 | 0 | 0 | 0 | 0 | 0 | 0 | 0 | 0 | 0 | 0 | 0 | 0 | 0
26.05.2025¦11:57:57.059 | 0 | 0 | 0 | 0 | 0 | 0 | 0 | 0 | 0 | 0 | 0 | 0 | 0 | 0 | 0 | 0 | 0 | 0 | 0 | 0
26.05.2025¦11:57:58.059 | 0 | 0 | 0 | 0 | 0 | 0 | 0 | 0 | 0 | 0 | 0 | 0 | 0 | 0 | 0 | 0 | 0 | 0 | 0 | 0
26.05.2025¦11:57:59.059 | 0 | 0 | 0 | 0 | 0 | 0 | 0 | 0 | 0 | 0 | 0 | 0 | 0 | 0 | 0 | 0 | 0 | 0 | 0 | 0
26.05.2025¦11:58:00.059 | 0 | 0 | 0 | 0 | 0 | 0 | 0 | 0 | 0 | 0 | 0 | 0 | 0 | 0 | 0 | 0 | 0 | 0 | 0 | 0
26.05.2025¦11:58:01.058 | 0 | 0 | 0 | 0 | 0 | 0 | 0 | 0 | 0 | 0 | 0 | 0 | 0 | 0 | 0 | 0 | 0 | 0 | 0 | 0
26.05.2025¦11:58:02.059 | 0 | 0 | 0 | 0 | 0 | 0 | 0 | 0 | 0 | 0 | 0 | 0 | 0 | 0 | 0 | 0 | 0 | 0 | 0 | 0
26.05.2025¦11:58:03.059 | 0 | 0 | 0 | 0 | 0 | 0 | 0 | 0 | 0 | 0 | 0 | 0 | 0 | 0 | 0 | 0 | 0 | 0 | 0 | 0
26.05.2025¦11:58:04.059 | 0 | 0 | 0 | 0 | 0 | 0 | 0 | 0 | 0 | 0 | 0 | 0 | 0 | 0 | 0 | 0 | 0 | 0 | 0 | 0
26.05.2025¦11:58:05.058 | 0 | 0 | 0 | 0 | 0 | 0 | 0 | 0 | 0 | 0 | 0 | 0 | 0 | 0 | 0 | 0 | 0 | 0 | 0 | 0
26.05.2025¦11:58:06.059 | 0 | 0 | 0 | 0 | 0 | 0 | 0 | 0 | 0 | 0 | 0 | 0 | 0 | 0 | 0 | 0 | 0 | 0 | 0 | 0
26.05.2025¦11:58:07.059 | 0 | 0 | 0 | 0 | 0 | 0 | 0 | 0 | 0 | 0 | 0 | 0 | 0 | 0 | 0 | 0 | 0 | 0 | 0 | 0
| OekoSolve | OekoSolve | OekoSolve | OekoSolve | OekoSolve | OekoSolve | OekoSolve | OekoSolve | OekoSolve | OekoSolve | OekoSolve | OekoSolve | OekoSolve | OekoSolve | OekoSolve | OekoSolve | OekoSolve | OekoSolve | OekoSolve | OekoSolve
| EnMeter_Prec1 | EnMeter_Prec1 | EnMeter_Prec1 | EnMeter_Prec1 | EnMeter_Prec1 | EnMeter_Prec1 | EnMeter_Prec1 | EnMeter_Prec1 | EnMeter_Prec1 | EnMeter_Prec1 | EnMeter_Prec2 | EnMeter_Prec2 | EnMeter_Prec2 | EnMeter_Prec2 | EnMeter_Prec2 | EnMeter_Prec2 | EnMeter_Prec2 | EnMeter_Prec2 | EnMeter_Prec2 | EnMeter_Prec2
| Prec1 P:W | Prec1 WTotal:kWh | Prec1 WDay:kWh | Prec1 WMonth:kWh | Prec1 WYear:kWh | Prec1 State:0 no info available¦1 Off¦2 Startup¦3 Ready¦4 On¦5 Charge¦6 Discharge¦7 Batt Low or Full¦8 Batt Full¦9 Batt low¦10 Finished¦11 Island¦12 Waiting¦91 Maintenance¦99 ERROR | Prec1 Spec Signal | Prec1 V:kV | Prec1 I:mA | Prec1 Info:0 Bit0¦1 Bit1¦2 Bit2¦3 Bit3¦4 HS Ein¦5 Freigabe / Abdeckung vorhanden¦6 Temp. FÃ¼hler aktiv¦7 Temp. FÃ¼hler unterbrochen¦8 Bit8¦9 Bit9¦10 Bit10¦11 Bit11¦12 Bit12¦13 Bit13¦14 Bit14¦15 Bit15¦ | Prec2 P:W | Prec2 WTotal:kWh | Prec2 WDay:kWh | Prec2 WMonth:kWh | Prec2 WYear:kWh | Prec2 State:0 no info available¦1 Off¦2 Startup¦3 Ready¦4 On¦5 Charge¦6 Discharge¦7 Batt Low or Full¦8 Batt Full¦9 Batt low¦10 Finished¦11 Island¦12 Waiting¦91 Maintenance¦99 ERROR | Prec2 Spec Signal | Prec2 V:kV | Prec2 I:mA | Prec2 Info:0 Bit0¦1 Bit1¦2 Bit2¦3 Bit3¦4 HS Ein¦5 Freigabe / Abdeckung vorhanden¦6 Temp. FÃ¼hler aktiv¦7 Temp. FÃ¼hler unterbrochen¦8 Bit8¦9 Bit9¦10 Bit10¦11 Bit11¦12 Bit12¦13 Bit13¦14 Bit14¦15 Bit15¦
26.05.2025¦11:58:37.059 | 0 | 0 | 0 | 0 | 0 | 0 | 0 | 0 | 0 | 0 | 0 | 0 | 0 | 0 | 0 | 0 | 0 | 0 | 0 | 0
| OekoSolve | OekoSolve | OekoSolve | OekoSolve | OekoSolve | OekoSolve | OekoSolve | OekoSolve | OekoSolve | OekoSolve | OekoSolve | OekoSolve | OekoSolve | OekoSolve | OekoSolve | OekoSolve | OekoSolve | OekoSolve | OekoSolve | OekoSolve
| EnMeter_Prec1 | EnMeter_Prec1 | EnMeter_Prec1 | EnMeter_Prec1 | EnMeter_Prec1 | EnMeter_Prec1 | EnMeter_Prec1 | EnMeter_Prec1 | EnMeter_Prec1 | EnMeter_Prec1 | EnMeter_Prec2 | EnMeter_Prec2 | EnMeter_Prec2 | EnMeter_Prec2 | EnMeter_Prec2 | EnMeter_Prec2 | EnMeter_Prec2 | EnMeter_Prec2 | EnMeter_Prec2 | EnMeter_Prec2
| Prec1 P:W | Prec1 WTotal:kWh | Prec1 WDay:kWh | Prec1 WMonth:kWh | Prec1 WYear:kWh | Prec1 State:0 no info available¦1 Off¦2 Startup¦3 Ready¦4 On¦5 Charge¦6 Discharge¦7 Batt Low or Full¦8 Batt Full¦9 Batt low¦10 Finished¦11 Island¦12 Waiting¦91 Maintenance¦99 ERROR | Prec1 Spec Signal | Prec1 V:kV | Prec1 I:mA | Prec1 Info:0 Bit0¦1 Bit1¦2 Bit2¦3 Bit3¦4 HS Ein¦5 Freigabe / Abdeckung vorhanden¦6 Temp. FÃ¼hler aktiv¦7 Temp. FÃ¼hler unterbrochen¦8 Bit8¦9 Bit9¦10 Bit10¦11 Bit11¦12 Bit12¦13 Bit13¦14 Bit14¦15 Bit15¦ | Prec2 P:W | Prec2 WTotal:kWh | Prec2 WDay:kWh | Prec2 WMonth:kWh | Prec2 WYear:kWh | Prec2 State:0 no info available¦1 Off¦2 Startup¦3 Ready¦4 On¦5 Charge¦6 Discharge¦7 Batt Low or Full¦8 Batt Full¦9 Batt low¦10 Finished¦11 Island¦12 Waiting¦91 Maintenance¦99 ERROR | Prec2 Spec Signal | Prec2 V:kV | Prec2 I:mA | Prec2 Info:0 Bit0¦1 Bit1¦2 Bit2¦3 Bit3¦4 HS Ein¦5 Freigabe / Abdeckung vorhanden¦6 Temp. FÃ¼hler aktiv¦7 Temp. FÃ¼hler unterbrochen¦8 Bit8¦9 Bit9¦10 Bit10¦11 Bit11¦12 Bit12¦13 Bit13¦14 Bit14¦15 Bit15¦

## ZSKeysight
Keysight
|  |  |  | Keysight Importmesswerte |  |  |  |  | SVERWEISE (TEXT) |  |  | Konvertierung von Text in Zahl
Messzeitpunkt | Extrahieren der Zeit | Zeit in Sekunden | Zeit in Sekunden gerundet | T1 | T2 | T3 | Messpunkt | Zeit in Sekunden | T1 | T2 | T3 | T1 | T2 | T3
2025-05-26 11:05:35.769 | 11:05:35 | 39935 | 39935 | 22,0207666 | 22,383951 | 23,36472 | 1 | 40020 | 22,992168 | 28,2389193 | 32,9688778 | 22.9922 | 28.2389 | 32.9689
2025-05-26 11:05:36.769 | 11:05:36 | 39936 | 39936 | 22,0256126 | 22,4254853 | 23,4766473 | 2 | 40021 | 22,9968657 | 28,3156316 | 33,1146516 | 22.9969 | 28.3156 | 33.1147
2025-05-26 11:05:37.769 | 11:05:37 | 39937 | 39937 | 22,0416 | 22,4754317 | 23,5877987 | 3 | 40022 | 23,0114435 | 28,3983553 | 33,2301424 | 23.0114 | 28.3984 | 33.2301
2025-05-26 11:05:38.769 | 11:05:38 | 39938 | 39938 | 22,0370991 | 22,5242478 | 23,7026195 | 4 | 40023 | 23,018049 | 28,4944111 | 33,3730019 | 23.018 | 28.4944 | 33.373
2025-05-26 11:05:39.769 | 11:05:39 | 39939 | 39939 | 22,0647792 | 22,5678852 | 23,8033521 | 5 | 40024 | 23,0330195 | 28,5700497 | 33,5143312 | 23.033 | 28.57 | 33.5143
2025-05-26 11:05:40.769 | 11:05:40 | 39940 | 39940 | 22,0702249 | 22,6139736 | 23,8990857 | 6 | 40025 | 23,0627943 | 28,6742467 | 33,6592731 | 23.0628 | 28.6742 | 33.6593
2025-05-26 11:05:41.769 | 11:05:41 | 39941 | 39941 | 22,0774133 | 22,6917907 | 23,9990974 | 7 | 40026 | 23,0721083 | 28,7893521 | 33,8010237 | 23.0721 | 28.7894 | 33.801
2025-05-26 11:05:42.769 | 11:05:42 | 39942 | 39942 | 22,0686852 | 22,7344955 | 24,08004 | 8 | 40027 | 23,1046875 | 28,8822251 | 33,9551103 | 23.1047 | 28.8822 | 33.9551
2025-05-26 11:05:43.769 | 11:05:43 | 39943 | 39943 | 22,0923458 | 22,7994032 | 24,1715341 | 9 | 40028 | 23,1171315 | 28,981581 | 34,1124873 | 23.1171 | 28.9816 | 34.1125
2025-05-26 11:05:44.769 | 11:05:44 | 39944 | 39944 | 22,1072801 | 22,8433065 | 24,2703427 | 10 | 40029 | 23,1443516 | 29,0712698 | 34,2394349 | 23.1444 | 29.0713 | 34.2394
2025-05-26 11:05:45.769 | 11:05:45 | 39945 | 39945 | 22,1227686 | 22,9074784 | 24,3750048 | 11 | 40030 | 23,152782 | 29,1656595 | 34,4080363 | 23.1528 | 29.1657 | 34.408
2025-05-26 11:05:46.769 | 11:05:46 | 39946 | 39946 | 22,1295241 | 22,9695622 | 24,4723655 | 12 | 40031 | 23,1704576 | 29,2687399 | 34,5383105 | 23.1705 | 29.2687 | 34.5383
2025-05-26 11:05:47.769 | 11:05:47 | 39947 | 39947 | 22,1363144 | 23,0378792 | 24,5622794 | 13 | 40032 | 23,1519041 | 29,3510902 | 34,6791323 | 23.1519 | 29.3511 | 34.6791
2025-05-26 11:05:48.769 | 11:05:48 | 39948 | 39948 | 22,1384026 | 23,0967524 | 24,6450913 | 14 | 40033 | 23,1660538 | 29,4587225 | 34,8337085 | 23.1661 | 29.4587 | 34.8337
2025-05-26 11:05:49.769 | 11:05:49 | 39949 | 39949 | 22,146306 | 23,1522822 | 24,7639165 | 15 | 40034 | 23,1650856 | 29,5491705 | 34,969242 | 23.1651 | 29.5492 | 34.9692
2025-05-26 11:05:50.769 | 11:05:50 | 39950 | 39950 | 22,1695425 | 23,208985 | 24,861989 | 16 | 40035 | 23,1778906 | 29,6381477 | 35,118609 | 23.1779 | 29.6381 | 35.1186
2025-05-26 11:05:51.769 | 11:05:51 | 39951 | 39951 | 22,1791523 | 23,2684335 | 24,9461186 | 17 | 40036 | 23,1919235 | 29,7295198 | 35,2691102 | 23.1919 | 29.7295 | 35.2691
2025-05-26 11:05:52.769 | 11:05:52 | 39952 | 39952 | 22,1873835 | 23,3170285 | 25,052904 | 18 | 40037 | 23,1976423 | 29,8233183 | 35,4539897 | 23.1976 | 29.8233 | 35.454
2025-05-26 11:05:53.769 | 11:05:53 | 39953 | 39953 | 22,1977823 | 23,3827368 | 25,1693315 | 19 | 40038 | 23,211917 | 29,9369065 | 35,6903665 | 23.2119 | 29.9369 | 35.6904
2025-05-26 11:05:54.769 | 11:05:54 | 39954 | 39954 | 22,1960842 | 23,4495544 | 25,2729059 | 20 | 40039 | 23,2221865 | 30,0369167 | 35,9201712 | 23.2222 | 30.0369 | 35.9202
2025-05-26 11:05:55.769 | 11:05:55 | 39955 | 39955 | 22,220708 | 23,5079992 | 25,3979026 | 21 | 40040 | 23,2223651 | 30,143193 | 36,1568905 | 23.2224 | 30.1432 | 36.1569
2025-05-26 11:05:56.769 | 11:05:56 | 39956 | 39956 | 22,2312288 | 23,5655594 | 25,5115196 | 22 | 40041 | 23,2351402 | 30,2672947 | 36,3894483 | 23.2351 | 30.2673 | 36.3894
2025-05-26 11:05:57.769 | 11:05:57 | 39957 | 39957 | 22,2371242 | 23,6365528 | 25,6249826 | 23 | 40042 | 23,2327889 | 30,3731218 | 36,6254015 | 23.2328 | 30.3731 | 36.6254
2025-05-26 11:05:58.769 | 11:05:58 | 39958 | 39958 | 22,2380973 | 23,6885417 | 25,7592832 | 24 | 40043 | 23,2529183 | 30,4945866 | 36,8464725 | 23.2529 | 30.4946 | 36.8465
2025-05-26 11:05:59.769 | 11:05:59 | 39959 | 39959 | 22,2452148 | 23,763079 | 25,8849652 | 25 | 40044 | 23,26487 | 30,6150678 | 37,0509345 | 23.2649 | 30.6151 | 37.0509
2025-05-26 11:06:00.769 | 11:06:00 | 39960 | 39960 | 22,2553489 | 23,8281308 | 26,01699 | 26 | 40045 | 23,2668581 | 30,7369429 | 37,2670868 | 23.2669 | 30.7369 | 37.2671
2025-05-26 11:06:01.769 | 11:06:01 | 39961 | 39961 | 22,2555294 | 23,8874483 | 26,1536754 | 27 | 40046 | 23,2748764 | 30,8430882 | 37,4829147 | 23.2749 | 30.8431 | 37.4829
2025-05-26 11:06:02.769 | 11:06:02 | 39962 | 39962 | 22,2543528 | 23,9525273 | 26,2847955 | 28 | 40047 | 23,2906715 | 30,9485452 | 37,6831479 | 23.2907 | 30.9485 | 37.6831
2025-05-26 11:06:03.769 | 11:06:03 | 39963 | 39963 | 22,2626405 | 24,0179458 | 26,4248442 | 29 | 40048 | 23,3011245 | 31,0676987 | 37,9009216 | 23.3011 | 31.0677 | 37.9009
2025-05-26 11:06:04.769 | 11:06:04 | 39964 | 39964 | 22,2622777 | 24,0827026 | 26,5711291 | 30 | 40049 | 23,3173849 | 31,1860117 | 38,1444096 | 23.3174 | 31.186 | 38.1444
2025-05-26 11:06:05.769 | 11:06:05 | 39965 | 39965 | 22,2756819 | 24,1634237 | 26,7177679 | 31 | 40050 | 23,3275381 | 31,285329 | 38,3504532 | 23.3275 | 31.2853 | 38.3505
2025-05-26 11:06:06.769 | 11:06:06 | 39966 | 39966 | 22,2998559 | 24,21732 | 26,8482559 | 32 | 40051 | 23,3256109 | 31,4063604 | 38,5546438 | 23.3256 | 31.4064 | 38.5546
2025-05-26 11:06:07.769 | 11:06:07 | 39967 | 39967 | 22,319131 | 24,272402 | 26,9523371 | 33 | 40052 | 23,3485343 | 31,526135 | 38,7760702 | 23.3485 | 31.5261 | 38.7761
2025-05-26 11:06:08.769 | 11:06:08 | 39968 | 39968 | 22,3019428 | 24,3412372 | 27,0585844 | 34 | 40053 | 23,3633608 | 31,6290207 | 38,9952344 | 23.3634 | 31.629 | 38.9952
2025-05-26 11:06:09.769 | 11:06:09 | 39969 | 39969 | 22,313847 | 24,4116545 | 27,1708331 | 35 | 40054 | 23,3842559 | 31,7537577 | 39,204229 | 23.3843 | 31.7538 | 39.2042
2025-05-26 11:06:10.769 | 11:06:10 | 39970 | 39970 | 22,3148437 | 24,4676614 | 27,2613845 | 36 | 40055 | 23,4021303 | 31,8814775 | 39,3847659 | 23.4021 | 31.8815 | 39.3848
2025-05-26 11:06:11.769 | 11:06:11 | 39971 | 39971 | 22,3213321 | 24,5437632 | 27,3773147 | 37 | 40056 | 23,4113367 | 31,9899997 | 39,5804705 | 23.4113 | 31.99 | 39.5805
2025-05-26 11:06:12.769 | 11:06:12 | 39972 | 39972 | 22,3301217 | 24,6042794 | 27,4964581 | 38 | 40057 | 23,4204461 | 32,1076586 | 39,7883599 | 23.4204 | 32.1077 | 39.7884
2025-05-26 11:06:13.769 | 11:06:13 | 39973 | 39973 | 22,3469339 | 24,6906631 | 27,5958461 | 39 | 40058 | 23,4337731 | 32,214921 | 40,0060728 | 23.4338 | 32.2149 | 40.0061
2025-05-26 11:06:14.769 | 11:06:14 | 39974 | 39974 | 22,356773 | 24,7521667 | 27,6813686 | 40 | 40059 | 23,4214461 | 32,315874 | 40,1928375 | 23.4214 | 32.3159 | 40.1928
2025-05-26 11:06:15.769 | 11:06:15 | 39975 | 39975 | 22,3633466 | 24,816834 | 27,773426 | 41 | 40060 | 23,4210601 | 32,4392957 | 40,3680524 | 23.4211 | 32.4393 | 40.3681
2025-05-26 11:06:16.774 | 11:06:16 | 39976 | 39976 | 22,3658504 | 24,8765088 | 27,8738116 | 42 | 40061 | 23,4575202 | 32,5424741 | 40,5356979 | 23.4575 | 32.5425 | 40.5357
2025-05-26 11:06:17.769 | 11:06:17 | 39977 | 39977 | 22,3704988 | 24,9416303 | 27,9852818 | 43 | 40062 | 23,4689166 | 32,6565586 | 40,7202794 | 23.4689 | 32.6566 | 40.7203
2025-05-26 11:06:18.769 | 11:06:18 | 39978 | 39978 | 22,3822748 | 25,0061518 | 28,065426 | 44 | 40063 | 23,4572898 | 32,7707107 | 40,8988843 | 23.4573 | 32.7707 | 40.8989
2025-05-26 11:06:19.769 | 11:06:19 | 39979 | 39979 | 22,3963177 | 25,0740351 | 28,1636573 | 45 | 40064 | 23,4816509 | 32,8890518 | 41,0732729 | 23.4817 | 32.8891 | 41.0733
2025-05-26 11:06:20.769 | 11:06:20 | 39980 | 39980 | 22,4075462 | 25,1450379 | 28,2570811 | 46 | 40065 | 23,4931219 | 33,0218727 | 41,2546055 | 23.4931 | 33.0219 | 41.2546
2025-05-26 11:06:21.769 | 11:06:21 | 39981 | 39981 | 22,4355365 | 25,209782 | 28,3774028 | 47 | 40066 | 23,5101731 | 33,1200841 | 41,3958848 | 23.5102 | 33.1201 | 41.3959
2025-05-26 11:06:22.769 | 11:06:22 | 39982 | 39982 | 22,4354785 | 25,2714115 | 28,476037 | 48 | 40067 | 23,5119937 | 33,2330424 | 41,5489577 | 23.512 | 33.233 | 41.549
2025-05-26 11:06:23.769 | 11:06:23 | 39983 | 39983 | 22,4436666 | 25,3424564 | 28,5771261 | 49 | 40068 | 23,5382875 | 33,3297445 | 41,7127453 | 23.5383 | 33.3297 | 41.7127
2025-05-26 11:06:24.769 | 11:06:24 | 39984 | 39984 | 22,4569188 | 25,4074774 | 28,6881306 | 50 | 40069 | 23,5421053 | 33,4357587 | 41,8651592 | 23.5421 | 33.4358 | 41.8652
2025-05-26 11:06:25.769 | 11:06:25 | 39985 | 39985 | 22,4636469 | 25,4745073 | 28,8269531 | 51 | 40070 | 23,558392 | 33,524859 | 42,0449604 | 23.5584 | 33.5249 | 42.045
2025-05-26 11:06:26.769 | 11:06:26 | 39986 | 39986 | 22,4805096 | 25,5443831 | 28,930961 | 52 | 40071 | 23,5701433 | 33,6260373 | 42,2171857 | 23.5701 | 33.626 | 42.2172
2025-05-26 11:06:27.769 | 11:06:27 | 39987 | 39987 | 22,4998336 | 25,6098232 | 29,050923 | 53 | 40072 | 23,6021281 | 33,7203183 | 42,3834406 | 23.6021 | 33.7203 | 42.3834
2025-05-26 11:06:28.769 | 11:06:28 | 39988 | 39988 | 22,4974271 | 25,6835449 | 29,1841242 | 54 | 40073 | 23,5867799 | 33,8241793 | 42,5639736 | 23.5868 | 33.8242 | 42.564
2025-05-26 11:06:29.769 | 11:06:29 | 39989 | 39989 | 22,5100634 | 25,7537718 | 29,2923832 | 55 | 40074 | 23,5923795 | 33,9194983 | 42,6974266 | 23.5924 | 33.9195 | 42.6974
2025-05-26 11:06:30.769 | 11:06:30 | 39990 | 39990 | 22,5103911 | 25,8279862 | 29,4137578 | 56 | 40075 | 23,6170892 | 34,0083774 | 42,8012501 | 23.6171 | 34.0084 | 42.8013
2025-05-26 11:06:31.769 | 11:06:31 | 39991 | 39991 | 22,4998205 | 25,8838064 | 29,5074027 | 57 | 40076 | 23,61005 | 34,0996491 | 42,939486 | 23.6101 | 34.0996 | 42.9395
2025-05-26 11:06:32.769 | 11:06:32 | 39992 | 39992 | 22,5229661 | 25,9606732 | 29,6103005 | 58 | 40077 | 23,6275685 | 34,1779114 | 43,0997049 | 23.6276 | 34.1779 | 43.0997
2025-05-26 11:06:33.769 | 11:06:33 | 39993 | 39993 | 22,5221934 | 26,0328305 | 29,7155658 | 59 | 40078 | 23,6367204 | 34,2590595 | 43,2428329 | 23.6367 | 34.2591 | 43.2428
2025-05-26 11:06:34.769 | 11:06:34 | 39994 | 39994 | 22,5479545 | 26,1039749 | 29,8457452 | 60 | 40079 | 23,6566234 | 34,355372 | 43,3514186 | 23.6566 | 34.3554 | 43.3514
2025-05-26 11:06:35.769 | 11:06:35 | 39995 | 39995 | 22,5545396 | 26,1947148 | 29,9382733 | 61 | 40080 | 23,6562733 | 34,447819 | 43,4735501 | 23.6563 | 34.4478 | 43.4736
2025-05-26 11:06:36.769 | 11:06:36 | 39996 | 39996 | 22,5720425 | 26,2633705 | 30,0662818 | 62 | 40081 | 23,6673893 | 34,5294997 | 43,5759169 | 23.6674 | 34.5295 | 43.5759
2025-05-26 11:06:37.769 | 11:06:37 | 39997 | 39997 | 22,5814125 | 26,3339041 | 30,1664473 | 63 | 40082 | 23,6787144 | 34,6029012 | 43,6715977 | 23.6787 | 34.6029 | 43.6716
2025-05-26 11:06:38.769 | 11:06:38 | 39998 | 39998 | 22,5890221 | 26,4071429 | 30,2709146 | 64 | 40083 | 23,6775182 | 34,6949983 | 43,7612715 | 23.6775 | 34.695 | 43.7613
2025-05-26 11:06:39.769 | 11:06:39 | 39999 | 39999 | 22,6018048 | 26,4838667 | 30,3739972 | 65 | 40084 | 23,6886704 | 34,760088 | 43,8674473 | 23.6887 | 34.7601 | 43.8674
2025-05-26 11:06:40.769 | 11:06:40 | 40000 | 40000 | 22,6083292 | 26,5442592 | 30,4665076 | 66 | 40085 | 23,696056 | 34,8506747 | 43,9768021 | 23.6961 | 34.8507 | 43.9768
2025-05-26 11:06:41.769 | 11:06:41 | 40001 | 40001 | 22,6249294 | 26,6202148 | 30,5834377 | 67 | 40086 | 23,7030722 | 34,9142704 | 44,0484338 | 23.7031 | 34.9143 | 44.0484
2025-05-26 11:06:42.769 | 11:06:42 | 40002 | 40002 | 22,6337695 | 26,7141025 | 30,6934819 | 68 | 40087 | 23,7168028 | 34,9886282 | 44,1657238 | 23.7168 | 34.9886 | 44.1657
2025-05-26 11:06:43.769 | 11:06:43 | 40003 | 40003 | 22,666683 | 26,8004507 | 30,8271151 | 69 | 40088 | 23,7289281 | 35,0514602 | 44,2372357 | 23.7289 | 35.0515 | 44.2372
2025-05-26 11:06:44.769 | 11:06:44 | 40004 | 40004 | 22,6791196 | 26,8669917 | 30,9509969 | 70 | 40089 | 23,7265184 | 35,1235436 | 44,3348527 | 23.7265 | 35.1235 | 44.3349
2025-05-26 11:06:45.769 | 11:06:45 | 40005 | 40005 | 22,6916821 | 26,956424 | 31,0701805 | 71 | 40090 | 23,7311554 | 35,2033497 | 44,4136475 | 23.7312 | 35.2033 | 44.4136
2025-05-26 11:06:46.769 | 11:06:46 | 40006 | 40006 | 22,7229894 | 27,0441997 | 31,1957423 | 72 | 40091 | 23,7452409 | 35,2719702 | 44,4974045 | 23.7452 | 35.272 | 44.4974
2025-05-26 11:06:47.769 | 11:06:47 | 40007 | 40007 | 22,7404642 | 27,1108116 | 31,3163551 | 73 | 40092 | 23,7657582 | 35,3448538 | 44,588918 | 23.7658 | 35.3449 | 44.5889
2025-05-26 11:06:48.769 | 11:06:48 | 40008 | 40008 | 22,7666616 | 27,1909644 | 31,4279469 | 74 | 40093 | 23,7703029 | 35,4144622 | 44,6566982 | 23.7703 | 35.4145 | 44.6567
2025-05-26 11:06:49.769 | 11:06:49 | 40009 | 40009 | 22,7847872 | 27,2818991 | 31,5382975 | 75 | 40094 | 23,7796384 | 35,4819658 | 44,6946105 | 23.7796 | 35.482 | 44.6946
2025-05-26 11:06:50.769 | 11:06:50 | 40010 | 40010 | 22,7867272 | 27,3562083 | 31,6529718 | 76 | 40095 | 23,7694836 | 35,5548479 | 44,7588377 | 23.7695 | 35.5548 | 44.7588
2025-05-26 11:06:51.769 | 11:06:51 | 40011 | 40011 | 22,8273184 | 27,4250281 | 31,7577477 | 77 | 40096 | 23,7818349 | 35,6275738 | 44,8172056 | 23.7818 | 35.6276 | 44.8172
2025-05-26 11:06:52.769 | 11:06:52 | 40012 | 40012 | 22,8263499 | 27,5283183 | 31,8804442 | 78 | 40097 | 23,7804006 | 35,6629534 | 44,8643742 | 23.7804 | 35.663 | 44.8644
2025-05-26 11:06:53.769 | 11:06:53 | 40013 | 40013 | 22,859856 | 27,5864144 | 31,9899262 | 79 | 40098 | 23,7866175 | 35,7344667 | 44,9361915 | 23.7866 | 35.7345 | 44.9362
2025-05-26 11:06:54.769 | 11:06:54 | 40014 | 40014 | 22,8732761 | 27,6845466 | 32,1062191 | 80 | 40099 | 23,8208542 | 35,8072683 | 45,0494757 | 23.8209 | 35.8073 | 45.0495
2025-05-26 11:06:55.769 | 11:06:55 | 40015 | 40015 | 22,8954777 | 27,7855462 | 32,2417118 | 81 | 40100 | 23,8289575 | 35,8692769 | 45,1702149 | 23.829 | 35.8693 | 45.1702
2025-05-26 11:06:56.769 | 11:06:56 | 40016 | 40016 | 22,916616 | 27,8624943 | 32,387711 | 82 | 40101 | 23,8518175 | 35,9319097 | 45,2869827 | 23.8518 | 35.9319 | 45.287
2025-05-26 11:06:57.769 | 11:06:57 | 40017 | 40017 | 22,9300748 | 27,9632864 | 32,5450575 | 83 | 40102 | 23,8591436 | 35,9972437 | 45,368424 | 23.8591 | 35.9972 | 45.3684
2025-05-26 11:06:58.769 | 11:06:58 | 40018 | 40018 | 22,9512323 | 28,0524993 | 32,6965827 | 84 | 40103 | 23,8598751 | 36,0861014 | 45,4162572 | 23.8599 | 36.0861 | 45.4163
2025-05-26 11:06:59.769 | 11:06:59 | 40019 | 40019 | 22,9823684 | 28,1548047 | 32,8361302 | 85 | 40104 | 23,8731968 | 36,1335538 | 45,475453 | 23.8732 | 36.1336 | 45.4755
2025-05-26 11:07:00.769 | 11:07:00 | 40020 | 40020 | 22,992168 | 28,2389193 | 32,9688778 | 86 | 40105 | 23,8857581 | 36,1998865 | 45,5130436 | 23.8858 | 36.1999 | 45.513
2025-05-26 11:07:01.769 | 11:07:01 | 40021 | 40021 | 22,9968657 | 28,3156316 | 33,1146516 | 87 | 40106 | 23,8792134 | 36,2667325 | 45,5481351 | 23.8792 | 36.2667 | 45.5481
2025-05-26 11:07:02.769 | 11:07:02 | 40022 | 40022 | 23,0114435 | 28,3983553 | 33,2301424 | 88 | 40107 | 23,8847309 | 36,3178317 | 45,5922679 | 23.8847 | 36.3178 | 45.5923
2025-05-26 11:07:03.769 | 11:07:03 | 40023 | 40023 | 23,018049 | 28,4944111 | 33,3730019 | 89 | 40108 | 23,8810671 | 36,3684592 | 45,6481815 | 23.8811 | 36.3685 | 45.6482
2025-05-26 11:07:04.769 | 11:07:04 | 40024 | 40024 | 23,0330195 | 28,5700497 | 33,5143312 | 90 | 40109 | 23,8758823 | 36,4197264 | 45,7082529 | 23.8759 | 36.4197 | 45.7083
2025-05-26 11:07:05.769 | 11:07:05 | 40025 | 40025 | 23,0627943 | 28,6742467 | 33,6592731 | 91 | 40110 | 23,8930379 | 36,4978784 | 45,8264998 | 23.893 | 36.4979 | 45.8265
2025-05-26 11:07:06.769 | 11:07:06 | 40026 | 40026 | 23,0721083 | 28,7893521 | 33,8010237 | 92 | 40111 | 23,9190295 | 36,5641346 | 45,9216665 | 23.919 | 36.5641 | 45.9217
2025-05-26 11:07:07.769 | 11:07:07 | 40027 | 40027 | 23,1046875 | 28,8822251 | 33,9551103 | 93 | 40112 | 23,9315246 | 36,6440552 | 46,0261374 | 23.9315 | 36.6441 | 46.0261
2025-05-26 11:07:08.769 | 11:07:08 | 40028 | 40028 | 23,1171315 | 28,981581 | 34,1124873 | 94 | 40113 | 23,9259535 | 36,7264069 | 46,1438568 | 23.926 | 36.7264 | 46.1439
2025-05-26 11:07:09.769 | 11:07:09 | 40029 | 40029 | 23,1443516 | 29,0712698 | 34,2394349 | 95 | 40114 | 23,9451372 | 36,784233 | 46,2839983 | 23.9451 | 36.7842 | 46.284
2025-05-26 11:07:10.769 | 11:07:10 | 40030 | 40030 | 23,152782 | 29,1656595 | 34,4080363 | 96 | 40115 | 23,9423593 | 36,8639587 | 46,3930301 | 23.9424 | 36.864 | 46.393
2025-05-26 11:07:11.769 | 11:07:11 | 40031 | 40031 | 23,1704576 | 29,2687399 | 34,5383105 | 97 | 40116 | 23,9210299 | 36,9514089 | 46,5184812 | 23.921 | 36.9514 | 46.5185
2025-05-26 11:07:12.769 | 11:07:12 | 40032 | 40032 | 23,1519041 | 29,3510902 | 34,6791323 | 98 | 40117 | 23,9220814 | 37,0435155 | 46,6491113 | 23.9221 | 37.0435 | 46.6491
2025-05-26 11:07:13.769 | 11:07:13 | 40033 | 40033 | 23,1660538 | 29,4587225 | 34,8337085 | 99 | 40118 | 23,9482517 | 37,1434174 | 46,7468814 | 23.9483 | 37.1434 | 46.7469
2025-05-26 11:07:14.769 | 11:07:14 | 40034 | 40034 | 23,1650856 | 29,5491705 | 34,969242 | 100 | 40119 | 23,9442262 | 37,2129963 | 46,8353301 | 23.9442 | 37.213 | 46.8353
2025-05-26 11:07:15.769 | 11:07:15 | 40035 | 40035 | 23,1778906 | 29,6381477 | 35,118609 | 101 | 40120 | 23,9612729 | 37,3020624 | 46,9327439 | 23.9613 | 37.3021 | 46.9327
2025-05-26 11:07:16.769 | 11:07:16 | 40036 | 40036 | 23,1919235 | 29,7295198 | 35,2691102 | 102 | 40121 | 23,9780742 | 37,3953193 | 47,0401016 | 23.9781 | 37.3953 | 47.0401
2025-05-26 11:07:17.769 | 11:07:17 | 40037 | 40037 | 23,1976423 | 29,8233183 | 35,4539897 | 103 | 40122 | 23,9954477 | 37,484806 | 47,121413 | 23.9954 | 37.4848 | 47.1214
2025-05-26 11:07:18.769 | 11:07:18 | 40038 | 40038 | 23,211917 | 29,9369065 | 35,6903665 | 104 | 40123 | 24,0107065 | 37,559532 | 47,2138886 | 24.0107 | 37.5595 | 47.2139
2025-05-26 11:07:19.769 | 11:07:19 | 40039 | 40039 | 23,2221865 | 30,0369167 | 35,9201712 | 105 | 40124 | 24,1751342 | 37,6484665 | 47,3059371 | 24.1751 | 37.6485 | 47.3059
2025-05-26 11:07:20.769 | 11:07:20 | 40040 | 40040 | 23,2223651 | 30,143193 | 36,1568905 | 106 | 40125 | 24,4115383 | 37,7221867 | 47,3989232 | 24.4115 | 37.7222 | 47.3989
2025-05-26 11:07:21.769 | 11:07:21 | 40041 | 40041 | 23,2351402 | 30,2672947 | 36,3894483 | 107 | 40126 | 24,4934443 | 37,7898244 | 47,4616807 | 24.4934 | 37.7898 | 47.4617
2025-05-26 11:07:22.769 | 11:07:22 | 40042 | 40042 | 23,2327889 | 30,3731218 | 36,6254015 | 108 | 40127 | 24,5688378 | 37,8702584 | 47,5496376 | 24.5688 | 37.8703 | 47.5496
2025-05-26 11:07:23.769 | 11:07:23 | 40043 | 40043 | 23,2529183 | 30,4945866 | 36,8464725 | 109 | 40128 | 24,6452204 | 37,9357102 | 47,6074693 | 24.6452 | 37.9357 | 47.6075
2025-05-26 11:07:24.769 | 11:07:24 | 40044 | 40044 | 23,26487 | 30,6150678 | 37,0509345 | 110 | 40129 | 24,8784757 | 38,015472 | 47,6832536 | 24.8785 | 38.0155 | 47.6833
2025-05-26 11:07:25.769 | 11:07:25 | 40045 | 40045 | 23,2668581 | 30,7369429 | 37,2670868 | 111 | 40130 | 25,0182966 | 38,0729124 | 47,7506443 | 25.0183 | 38.0729 | 47.7506
2025-05-26 11:07:26.769 | 11:07:26 | 40046 | 40046 | 23,2748764 | 30,8430882 | 37,4829147 | 112 | 40131 | 25,1034151 | 38,1302307 | 47,8067986 | 25.1034 | 38.1302 | 47.8068
2025-05-26 11:07:27.769 | 11:07:27 | 40047 | 40047 | 23,2906715 | 30,9485452 | 37,6831479 | 113 | 40132 | 25,1287637 | 38,2095327 | 47,8785932 | 25.1288 | 38.2095 | 47.8786
2025-05-26 11:07:28.769 | 11:07:28 | 40048 | 40048 | 23,3011245 | 31,0676987 | 37,9009216 | 114 | 40133 | 25,1545476 | 38,2706742 | 47,9411807 | 25.1545 | 38.2707 | 47.9412
2025-05-26 11:07:29.769 | 11:07:29 | 40049 | 40049 | 23,3173849 | 31,1860117 | 38,1444096 | 115 | 40134 | 25,1591556 | 38,3453078 | 48,0468418 | 25.1592 | 38.3453 | 48.0468
2025-05-26 11:07:30.769 | 11:07:30 | 40050 | 40050 | 23,3275381 | 31,285329 | 38,3504532 | 116 | 40135 | 25,1584726 | 38,4178209 | 48,148837 | 25.1585 | 38.4178 | 48.1488
2025-05-26 11:07:31.769 | 11:07:31 | 40051 | 40051 | 23,3256109 | 31,4063604 | 38,5546438 | 117 | 40136 | 25,2951878 | 38,4999386 | 48,2361914 | 25.2952 | 38.4999 | 48.2362
2025-05-26 11:07:32.769 | 11:07:32 | 40052 | 40052 | 23,3485343 | 31,526135 | 38,7760702 | 118 | 40137 | 25,3976582 | 38,5830349 | 48,3728962 | 25.3977 | 38.583 | 48.3729
2025-05-26 11:07:33.769 | 11:07:33 | 40053 | 40053 | 23,3633608 | 31,6290207 | 38,9952344 | 119 | 40138 | 25,4386822 | 38,6645951 | 48,4977084 | 25.4387 | 38.6646 | 48.4977
2025-05-26 11:07:34.769 | 11:07:34 | 40054 | 40054 | 23,3842559 | 31,7537577 | 39,204229 | 120 | 40139 | 25,4523244 | 38,7522392 | 48,6210111 | 25.4523 | 38.7522 | 48.621
2025-05-26 11:07:35.769 | 11:07:35 | 40055 | 40055 | 23,4021303 | 31,8814775 | 39,3847659 | 121 | 40140 | 25,4336369 | 38,8439536 | 48,7538883 | 25.4336 | 38.844 | 48.7539
2025-05-26 11:07:36.769 | 11:07:36 | 40056 | 40056 | 23,4113367 | 31,9899997 | 39,5804705 | 122 | 40141 | 25,4448517 | 38,9453156 | 48,869624 | 25.4449 | 38.9453 | 48.8696
2025-05-26 11:07:37.769 | 11:07:37 | 40057 | 40057 | 23,4204461 | 32,1076586 | 39,7883599 | 123 | 40142 | 25,4904516 | 39,0347091 | 48,9786236 | 25.4905 | 39.0347 | 48.9786
2025-05-26 11:07:38.769 | 11:07:38 | 40058 | 40058 | 23,4337731 | 32,214921 | 40,0060728 | 124 | 40143 | 25,5731534 | 39,1109534 | 49,0897443 | 25.5732 | 39.111 | 49.0897
2025-05-26 11:07:39.769 | 11:07:39 | 40059 | 40059 | 23,4214461 | 32,315874 | 40,1928375 | 125 | 40144 | 25,6166323 | 39,2021186 | 49,2108471 | 25.6166 | 39.2021 | 49.2108
2025-05-26 11:07:40.769 | 11:07:40 | 40060 | 40060 | 23,4210601 | 32,4392957 | 40,3680524 | 126 | 40145 | 25,6599841 | 39,3016527 | 49,3171121 | 25.66 | 39.3017 | 49.3171
2025-05-26 11:07:41.769 | 11:07:41 | 40061 | 40061 | 23,4575202 | 32,5424741 | 40,5356979 | 127 | 40146 | 25,6429927 | 39,4006628 | 49,4301285 | 25.643 | 39.4007 | 49.4301
2025-05-26 11:07:42.769 | 11:07:42 | 40062 | 40062 | 23,4689166 | 32,6565586 | 40,7202794 | 128 | 40147 | 25,6059364 | 39,4894583 | 49,5475885 | 25.6059 | 39.4895 | 49.5476
2025-05-26 11:07:43.769 | 11:07:43 | 40063 | 40063 | 23,4572898 | 32,7707107 | 40,8988843 | 129 | 40148 | 25,5833113 | 39,5839068 | 49,6624001 | 25.5833 | 39.5839 | 49.6624
2025-05-26 11:07:44.769 | 11:07:44 | 40064 | 40064 | 23,4816509 | 32,8890518 | 41,0732729 | 130 | 40149 | 25,5420952 | 39,6700939 | 49,7411144 | 25.5421 | 39.6701 | 49.7411
2025-05-26 11:07:45.769 | 11:07:45 | 40065 | 40065 | 23,4931219 | 33,0218727 | 41,2546055 | 131 | 40150 | 25,5086987 | 39,7632607 | 49,8138913 | 25.5087 | 39.7633 | 49.8139
2025-05-26 11:07:46.769 | 11:07:46 | 40066 | 40066 | 23,5101731 | 33,1200841 | 41,3958848 | 132 | 40151 | 25,4993202 | 39,834275 | 49,9001868 | 25.4993 | 39.8343 | 49.9002
2025-05-26 11:07:47.774 | 11:07:47 | 40067 | 40067 | 23,5119937 | 33,2330424 | 41,5489577 | 133 | 40152 | 25,4767938 | 39,9085727 | 49,9912795 | 25.4768 | 39.9086 | 49.9913
2025-05-26 11:07:48.769 | 11:07:48 | 40068 | 40068 | 23,5382875 | 33,3297445 | 41,7127453 | 134 | 40153 | 25,459719 | 39,9991443 | 50,094149 | 25.4597 | 39.9991 | 50.0941
2025-05-26 11:07:49.769 | 11:07:49 | 40069 | 40069 | 23,5421053 | 33,4357587 | 41,8651592 | 135 | 40154 | 25,4820626 | 40,0879413 | 50,222391 | 25.4821 | 40.0879 | 50.2224
2025-05-26 11:07:50.769 | 11:07:50 | 40070 | 40070 | 23,558392 | 33,524859 | 42,0449604 | 136 | 40155 | 25,4905557 | 40,1726748 | 50,3289312 | 25.4906 | 40.1727 | 50.3289
2025-05-26 11:07:51.769 | 11:07:51 | 40071 | 40071 | 23,5701433 | 33,6260373 | 42,2171857 | 137 | 40156 | 25,510977 | 40,2505091 | 50,4415527 | 25.511 | 40.2505 | 50.4416
2025-05-26 11:07:52.769 | 11:07:52 | 40072 | 40072 | 23,6021281 | 33,7203183 | 42,3834406 | 138 | 40157 | 25,5315458 | 40,3467998 | 50,5177226 | 25.5315 | 40.3468 | 50.5177
2025-05-26 11:07:53.769 | 11:07:53 | 40073 | 40073 | 23,5867799 | 33,8241793 | 42,5639736 | 139 | 40158 | 25,541597 | 40,4227009 | 50,6253447 | 25.5416 | 40.4227 | 50.6253
2025-05-26 11:07:54.769 | 11:07:54 | 40074 | 40074 | 23,5923795 | 33,9194983 | 42,6974266 | 140 | 40159 | 25,5304328 | 40,516883 | 50,7528947 | 25.5304 | 40.5169 | 50.7529
2025-05-26 11:07:55.769 | 11:07:55 | 40075 | 40075 | 23,6170892 | 34,0083774 | 42,8012501 | 141 | 40160 | 25,5028061 | 40,6057905 | 50,8602582 | 25.5028 | 40.6058 | 50.8603
2025-05-26 11:07:56.769 | 11:07:56 | 40076 | 40076 | 23,61005 | 34,0996491 | 42,939486 | 142 | 40161 | 25,4824699 | 40,6986913 | 50,9789564 | 25.4825 | 40.6987 | 50.979
2025-05-26 11:07:57.769 | 11:07:57 | 40077 | 40077 | 23,6275685 | 34,1779114 | 43,0997049 | 143 | 40162 | 25,4793335 | 40,7915243 | 51,0987247 | 25.4793 | 40.7915 | 51.0987
2025-05-26 11:07:58.769 | 11:07:58 | 40078 | 40078 | 23,6367204 | 34,2590595 | 43,2428329 | 144 | 40163 | 25,4950048 | 40,8821627 | 51,1902513 | 25.495 | 40.8822 | 51.1903
2025-05-26 11:07:59.769 | 11:07:59 | 40079 | 40079 | 23,6566234 | 34,355372 | 43,3514186 | 145 | 40164 | 25,4805297 | 40,971354 | 51,3020503 | 25.4805 | 40.9714 | 51.3021
2025-05-26 11:08:00.769 | 11:08:00 | 40080 | 40080 | 23,6562733 | 34,447819 | 43,4735501 | 146 | 40165 | 25,4624621 | 41,0682268 | 51,4279482 | 25.4625 | 41.0682 | 51.4279
2025-05-26 11:08:01.769 | 11:08:01 | 40081 | 40081 | 23,6673893 | 34,5294997 | 43,5759169 | 147 | 40166 | 25,4728255 | 41,1516052 | 51,5685461 | 25.4728 | 41.1516 | 51.5685
2025-05-26 11:08:02.769 | 11:08:02 | 40082 | 40082 | 23,6787144 | 34,6029012 | 43,6715977 | 148 | 40167 | 25,4837006 | 41,2516584 | 51,6837441 | 25.4837 | 41.2517 | 51.6837
2025-05-26 11:08:03.769 | 11:08:03 | 40083 | 40083 | 23,6775182 | 34,6949983 | 43,7612715 | 149 | 40168 | 25,4984344 | 41,3530404 | 51,8075975 | 25.4984 | 41.353 | 51.8076
2025-05-26 11:08:04.769 | 11:08:04 | 40084 | 40084 | 23,6886704 | 34,760088 | 43,8674473 | 150 | 40169 | 25,5131937 | 41,4556501 | 51,9593229 | 25.5132 | 41.4557 | 51.9593
2025-05-26 11:08:05.769 | 11:08:05 | 40085 | 40085 | 23,696056 | 34,8506747 | 43,9768021 | 151 | 40170 | 25,5006846 | 41,5452824 | 52,1197331 | 25.5007 | 41.5453 | 52.1197
2025-05-26 11:08:06.769 | 11:08:06 | 40086 | 40086 | 23,7030722 | 34,9142704 | 44,0484338 | 152 | 40171 | 25,5008244 | 41,6565132 | 52,2722227 | 25.5008 | 41.6565 | 52.2722
2025-05-26 11:08:07.769 | 11:08:07 | 40087 | 40087 | 23,7168028 | 34,9886282 | 44,1657238 | 153 | 40172 | 25,5112966 | 41,7599622 | 52,4455339 | 25.5113 | 41.76 | 52.4455
2025-05-26 11:08:08.769 | 11:08:08 | 40088 | 40088 | 23,7289281 | 35,0514602 | 44,2372357 | 154 | 40173 | 25,4936818 | 41,8689085 | 52,6112392 | 25.4937 | 41.8689 | 52.6112
2025-05-26 11:08:09.769 | 11:08:09 | 40089 | 40089 | 23,7265184 | 35,1235436 | 44,3348527 | 155 | 40174 | 25,4835811 | 41,9725539 | 52,7526742 | 25.4836 | 41.9726 | 52.7527
2025-05-26 11:08:10.769 | 11:08:10 | 40090 | 40090 | 23,7311554 | 35,2033497 | 44,4136475 | 156 | 40175 | 25,5067772 | 42,0900625 | 53,0147877 | 25.5068 | 42.0901 | 53.0148
2025-05-26 11:08:11.769 | 11:08:11 | 40091 | 40091 | 23,7452409 | 35,2719702 | 44,4974045 | 157 | 40176 | 25,5107568 | 42,2080697 | 53,2846687 | 25.5108 | 42.2081 | 53.2847
2025-05-26 11:08:12.769 | 11:08:12 | 40092 | 40092 | 23,7657582 | 35,3448538 | 44,588918 | 158 | 40177 | 25,4937095 | 42,2997544 | 53,5437334 | 25.4937 | 42.2998 | 53.5437
2025-05-26 11:08:13.769 | 11:08:13 | 40093 | 40093 | 23,7703029 | 35,4144622 | 44,6566982 | 159 | 40178 | 25,4995169 | 42,4276909 | 53,7936052 | 25.4995 | 42.4277 | 53.7936
2025-05-26 11:08:14.769 | 11:08:14 | 40094 | 40094 | 23,7796384 | 35,4819658 | 44,6946105 | 160 | 40179 | 25,5015354 | 42,5402449 | 54,0486562 | 25.5015 | 42.5402 | 54.0487
2025-05-26 11:08:15.769 | 11:08:15 | 40095 | 40095 | 23,7694836 | 35,5548479 | 44,7588377 | 161 | 40180 | 25,512874 | 42,6477271 | 54,3006728 | 25.5129 | 42.6477 | 54.3007
2025-05-26 11:08:16.769 | 11:08:16 | 40096 | 40096 | 23,7818349 | 35,6275738 | 44,8172056 | 162 | 40181 | 25,4921263 | 42,7603048 | 54,5352849 | 25.4921 | 42.7603 | 54.5353
2025-05-26 11:08:17.769 | 11:08:17 | 40097 | 40097 | 23,7804006 | 35,6629534 | 44,8643742 | 163 | 40182 | 25,4923285 | 42,9046966 | 54,7831599 | 25.4923 | 42.9047 | 54.7832
2025-05-26 11:08:18.769 | 11:08:18 | 40098 | 40098 | 23,7866175 | 35,7344667 | 44,9361915 | 164 | 40183 | 25,4845993 | 43,0170874 | 55,0039108 | 25.4846 | 43.0171 | 55.0039
2025-05-26 11:08:19.769 | 11:08:19 | 40099 | 40099 | 23,8208542 | 35,8072683 | 45,0494757 | 165 | 40184 | 25,4761261 | 43,1597876 | 55,1814308 | 25.4761 | 43.1598 | 55.1814
2025-05-26 11:08:20.769 | 11:08:20 | 40100 | 40100 | 23,8289575 | 35,8692769 | 45,1702149 | 166 | 40185 | 25,476957 | 43,2739501 | 55,3302304 | 25.477 | 43.274 | 55.3302
2025-05-26 11:08:21.769 | 11:08:21 | 40101 | 40101 | 23,8518175 | 35,9319097 | 45,2869827 | 167 | 40186 | 25,474047 | 43,3925698 | 55,4929438 | 25.474 | 43.3926 | 55.4929
2025-05-26 11:08:22.769 | 11:08:22 | 40102 | 40102 | 23,8591436 | 35,9972437 | 45,368424 | 168 | 40187 | 25,4581396 | 43,5177404 | 55,6520747 | 25.4581 | 43.5177 | 55.6521
2025-05-26 11:08:23.769 | 11:08:23 | 40103 | 40103 | 23,8598751 | 36,0861014 | 45,4162572 | 169 | 40188 | 25,4909548 | 43,6359293 | 55,7996972 | 25.491 | 43.6359 | 55.7997
2025-05-26 11:08:24.769 | 11:08:24 | 40104 | 40104 | 23,8731968 | 36,1335538 | 45,475453 | 170 | 40189 | 25,5012363 | 43,7524237 | 55,9139085 | 25.5012 | 43.7524 | 55.9139
2025-05-26 11:08:25.769 | 11:08:25 | 40105 | 40105 | 23,8857581 | 36,1998865 | 45,5130436 | 171 | 40190 | 25,5052504 | 43,873299 | 56,0365099 | 25.5053 | 43.8733 | 56.0365
2025-05-26 11:08:26.769 | 11:08:26 | 40106 | 40106 | 23,8792134 | 36,2667325 | 45,5481351 | 172 | 40191 | 25,5260222 | 43,9899594 | 56,1499895 | 25.526 | 43.99 | 56.15
2025-05-26 11:08:27.769 | 11:08:27 | 40107 | 40107 | 23,8847309 | 36,3178317 | 45,5922679 | 173 | 40192 | 25,532344 | 44,1064238 | 56,2705174 | 25.5323 | 44.1064 | 56.2705
2025-05-26 11:08:28.769 | 11:08:28 | 40108 | 40108 | 23,8810671 | 36,3684592 | 45,6481815 | 174 | 40193 | 25,5471135 | 44,2270935 | 56,3953962 | 25.5471 | 44.2271 | 56.3954
2025-05-26 11:08:29.769 | 11:08:29 | 40109 | 40109 | 23,8758823 | 36,4197264 | 45,7082529 | 175 | 40194 | 25,5528238 | 44,3337779 | 56,5047939 | 25.5528 | 44.3338 | 56.5048
2025-05-26 11:08:30.769 | 11:08:30 | 40110 | 40110 | 23,8930379 | 36,4978784 | 45,8264998 | 176 | 40195 | 25,5676142 | 44,4486896 | 56,6281765 | 25.5676 | 44.4487 | 56.6282
2025-05-26 11:08:31.769 | 11:08:31 | 40111 | 40111 | 23,9190295 | 36,5641346 | 45,9216665 | 177 | 40196 | 25,5738284 | 44,5672927 | 56,7500444 | 25.5738 | 44.5673 | 56.75
2025-05-26 11:08:32.769 | 11:08:32 | 40112 | 40112 | 23,9315246 | 36,6440552 | 46,0261374 | 178 | 40197 | 25,5900331 | 44,6603328 | 56,8832623 | 25.59 | 44.6603 | 56.8833
2025-05-26 11:08:33.769 | 11:08:33 | 40113 | 40113 | 23,9259535 | 36,7264069 | 46,1438568 | 179 | 40198 | 25,5895368 | 44,7647271 | 57,0584196 | 25.5895 | 44.7647 | 57.0584
2025-05-26 11:08:34.769 | 11:08:34 | 40114 | 40114 | 23,9451372 | 36,784233 | 46,2839983 | 180 | 40199 | 25,6042059 | 44,8801193 | 57,2183863 | 25.6042 | 44.8801 | 57.2184
2025-05-26 11:08:35.769 | 11:08:35 | 40115 | 40115 | 23,9423593 | 36,8639587 | 46,3930301 | 181 | 40200 | 25,6098642 | 44,9874984 | 57,3824052 | 25.6099 | 44.9875 | 57.3824
2025-05-26 11:08:36.769 | 11:08:36 | 40116 | 40116 | 23,9210299 | 36,9514089 | 46,5184812 | 182 | 40201 | 25,6383697 | 45,0925366 | 57,5411246 | 25.6384 | 45.0925 | 57.5411
2025-05-26 11:08:37.769 | 11:08:37 | 40117 | 40117 | 23,9220814 | 37,0435155 | 46,6491113 | 183 | 40202 | 25,6670348 | 45,2054612 | 57,6929033 | 25.667 | 45.2055 | 57.6929
2025-05-26 11:08:38.769 | 11:08:38 | 40118 | 40118 | 23,9482517 | 37,1434174 | 46,7468814 | 184 | 40203 | 25,6740116 | 45,313199 | 57,8255603 | 25.674 | 45.3132 | 57.8256
2025-05-26 11:08:39.769 | 11:08:39 | 40119 | 40119 | 23,9442262 | 37,2129963 | 46,8353301 | 185 | 40204 | 25,7113855 | 45,4500681 | 57,9791072 | 25.7114 | 45.4501 | 57.9791
2025-05-26 11:08:40.769 | 11:08:40 | 40120 | 40120 | 23,9612729 | 37,3020624 | 46,9327439 | 186 | 40205 | 25,7200273 | 45,5676406 | 58,1437816 | 25.72 | 45.5676 | 58.1438
2025-05-26 11:08:41.769 | 11:08:41 | 40121 | 40121 | 23,9780742 | 37,3953193 | 47,0401016 | 187 | 40206 | 25,7319417 | 45,6930166 | 58,3133054 | 25.7319 | 45.693 | 58.3133
2025-05-26 11:08:42.769 | 11:08:42 | 40122 | 40122 | 23,9954477 | 37,484806 | 47,121413 | 188 | 40207 | 25,7536277 | 45,8214767 | 58,4725768 | 25.7536 | 45.8215 | 58.4726
2025-05-26 11:08:43.769 | 11:08:43 | 40123 | 40123 | 24,0107065 | 37,559532 | 47,2138886 | 189 | 40208 | 25,7658827 | 45,9277048 | 58,6521114 | 25.7659 | 45.9277 | 58.6521
2025-05-26 11:08:44.769 | 11:08:44 | 40124 | 40124 | 24,1751342 | 37,6484665 | 47,3059371 | 190 | 40209 | 25,7809613 | 46,0707583 | 58,8395586 | 25.781 | 46.0708 | 58.8396
2025-05-26 11:08:45.769 | 11:08:45 | 40125 | 40125 | 24,4115383 | 37,7221867 | 47,3989232 | 191 | 40210 | 25,7989117 | 46,2099042 | 59,0435166 | 25.7989 | 46.2099 | 59.0435
2025-05-26 11:08:46.769 | 11:08:46 | 40126 | 40126 | 24,4934443 | 37,7898244 | 47,4616807 | 192 | 40211 | 25,8119797 | 46,3370209 | 59,2670541 | 25.812 | 46.337 | 59.2671
2025-05-26 11:08:47.769 | 11:08:47 | 40127 | 40127 | 24,5688378 | 37,8702584 | 47,5496376 | 193 | 40212 | 25,8409438 | 46,4693518 | 59,4608668 | 25.8409 | 46.4694 | 59.4609
2025-05-26 11:08:48.769 | 11:08:48 | 40128 | 40128 | 24,6452204 | 37,9357102 | 47,6074693 | 194 | 40213 | 25,8509816 | 46,6029561 | 59,6698439 | 25.851 | 46.603 | 59.6698
2025-05-26 11:08:49.769 | 11:08:49 | 40129 | 40129 | 24,8784757 | 38,015472 | 47,6832536 | 195 | 40214 | 25,8849001 | 46,7532611 | 59,8769715 | 25.8849 | 46.7533 | 59.877
2025-05-26 11:08:50.769 | 11:08:50 | 40130 | 40130 | 25,0182966 | 38,0729124 | 47,7506443 | 196 | 40215 | 25,9021234 | 46,9103593 | 60,0949482 | 25.9021 | 46.9104 | 60.0949
2025-05-26 11:08:51.769 | 11:08:51 | 40131 | 40131 | 25,1034151 | 38,1302307 | 47,8067986 | 197 | 40216 | 25,9416278 | 47,0690735 | 60,3402471 | 25.9416 | 47.0691 | 60.3402
2025-05-26 11:08:52.769 | 11:08:52 | 40132 | 40132 | 25,1287637 | 38,2095327 | 47,8785932 | 198 | 40217 | 25,9674861 | 47,2171996 | 60,5645971 | 25.9675 | 47.2172 | 60.5646
2025-05-26 11:08:53.769 | 11:08:53 | 40133 | 40133 | 25,1545476 | 38,2706742 | 47,9411807 | 199 | 40218 | 26,0167651 | 47,3963886 | 60,8267109 | 26.0168 | 47.3964 | 60.8267
2025-05-26 11:08:54.769 | 11:08:54 | 40134 | 40134 | 25,1591556 | 38,3453078 | 48,0468418 | 200 | 40219 | 26,0432693 | 47,5511166 | 61,0655964 | 26.0433 | 47.5511 | 61.0656
2025-05-26 11:08:55.769 | 11:08:55 | 40135 | 40135 | 25,1584726 | 38,4178209 | 48,148837 | 201 | 40220 | 26,0698305 | 47,7023554 | 61,3113744 | 26.0698 | 47.7024 | 61.3114
2025-05-26 11:08:56.769 | 11:08:56 | 40136 | 40136 | 25,2951878 | 38,4999386 | 48,2361914 | 202 | 40221 | 26,1090644 | 47,8923155 | 61,5798264 | 26.1091 | 47.8923 | 61.5798
2025-05-26 11:08:57.769 | 11:08:57 | 40137 | 40137 | 25,3976582 | 38,5830349 | 48,3728962 | 203 | 40222 | 26,1333704 | 48,0629985 | 61,8590346 | 26.1334 | 48.063 | 61.859
2025-05-26 11:08:58.769 | 11:08:58 | 40138 | 40138 | 25,4386822 | 38,6645951 | 48,4977084 | 204 | 40223 | 26,1411869 | 48,2471709 | 62,1293736 | 26.1412 | 48.2472 | 62.1294
2025-05-26 11:08:59.769 | 11:08:59 | 40139 | 40139 | 25,4523244 | 38,7522392 | 48,6210111 | 205 | 40224 | 26,1925995 | 48,4341044 | 62,4294613 | 26.1926 | 48.4341 | 62.4295
2025-05-26 11:09:00.769 | 11:09:00 | 40140 | 40140 | 25,4336369 | 38,8439536 | 48,7538883 | 206 | 40225 | 26,2430374 | 48,6337342 | 62,692744 | 26.243 | 48.6337 | 62.6927
2025-05-26 11:09:01.769 | 11:09:01 | 40141 | 40141 | 25,4448517 | 38,9453156 | 48,869624 | 207 | 40226 | 26,2468188 | 48,828875 | 62,9964256 | 26.2468 | 48.8289 | 62.9964
2025-05-26 11:09:02.769 | 11:09:02 | 40142 | 40142 | 25,4904516 | 39,0347091 | 48,9786236 | 208 | 40227 | 26,2947466 | 49,0055108 | 63,3297198 | 26.2947 | 49.0055 | 63.3297
2025-05-26 11:09:03.769 | 11:09:03 | 40143 | 40143 | 25,5731534 | 39,1109534 | 49,0897443 | 209 | 40228 | 26,3158563 | 49,2093565 | 63,6370473 | 26.3159 | 49.2094 | 63.637
2025-05-26 11:09:04.769 | 11:09:04 | 40144 | 40144 | 25,6166323 | 39,2021186 | 49,2108471 | 210 | 40229 | 26,3445539 | 49,4115995 | 63,9930166 | 26.3446 | 49.4116 | 63.993
2025-05-26 11:09:05.769 | 11:09:05 | 40145 | 40145 | 25,6599841 | 39,3016527 | 49,3171121 | 211 | 40230 | 26,3664243 | 49,6120911 | 64,3686805 | 26.3664 | 49.6121 | 64.3687
2025-05-26 11:09:06.769 | 11:09:06 | 40146 | 40146 | 25,6429927 | 39,4006628 | 49,4301285 | 212 | 40231 | 26,4024477 | 49,8201458 | 64,750279 | 26.4024 | 49.8201 | 64.7503
2025-05-26 11:09:07.769 | 11:09:07 | 40147 | 40147 | 25,6059364 | 39,4894583 | 49,5475885 | 213 | 40232 | 26,4189953 | 50,0063374 | 65,0748654 | 26.419 | 50.0063 | 65.0749
2025-05-26 11:09:08.769 | 11:09:08 | 40148 | 40148 | 25,5833113 | 39,5839068 | 49,6624001 | 214 | 40233 | 26,4302018 | 50,2287329 | 65,3698441 | 26.4302 | 50.2287 | 65.3698
2025-05-26 11:09:09.769 | 11:09:09 | 40149 | 40149 | 25,5420952 | 39,6700939 | 49,7411144 | 215 | 40234 | 26,4478473 | 50,4189038 | 65,7049999 | 26.4478 | 50.4189 | 65.705
2025-05-26 11:09:10.769 | 11:09:10 | 40150 | 40150 | 25,5086987 | 39,7632607 | 49,8138913 | 216 | 40235 | 26,4629299 | 50,6370076 | 66,1092563 | 26.4629 | 50.637 | 66.1093
2025-05-26 11:09:11.769 | 11:09:11 | 40151 | 40151 | 25,4993202 | 39,834275 | 49,9001868 | 217 | 40236 | 26,47865 | 50,8546748 | 66,5673697 | 26.4786 | 50.8547 | 66.5674
2025-05-26 11:09:12.769 | 11:09:12 | 40152 | 40152 | 25,4767938 | 39,9085727 | 49,9912795 | 218 | 40237 | 26,4994317 | 51,0688679 | 66,9978765 | 26.4994 | 51.0689 | 66.9979
2025-05-26 11:09:13.769 | 11:09:13 | 40153 | 40153 | 25,459719 | 39,9991443 | 50,094149 | 219 | 40238 | 26,4958331 | 51,2695327 | 67,4175383 | 26.4958 | 51.2695 | 67.4175
2025-05-26 11:09:14.769 | 11:09:14 | 40154 | 40154 | 25,4820626 | 40,0879413 | 50,222391 | 220 | 40239 | 26,5255669 | 51,492501 | 67,8259863 | 26.5256 | 51.4925 | 67.826
2025-05-26 11:09:15.769 | 11:09:15 | 40155 | 40155 | 25,4905557 | 40,1726748 | 50,3289312 | 221 | 40240 | 26,5335013 | 51,6993629 | 68,2456279 | 26.5335 | 51.6994 | 68.2456
2025-05-26 11:09:16.769 | 11:09:16 | 40156 | 40156 | 25,510977 | 40,2505091 | 50,4415527 | 222 | 40241 | 26,5524664 | 51,9110331 | 68,6776285 | 26.5525 | 51.911 | 68.6776
2025-05-26 11:09:17.769 | 11:09:17 | 40157 | 40157 | 25,5315458 | 40,3467998 | 50,5177226 | 223 | 40242 | 26,5745299 | 52,1315338 | 69,1134276 | 26.5745 | 52.1315 | 69.1134
2025-05-26 11:09:18.769 | 11:09:18 | 40158 | 40158 | 25,541597 | 40,4227009 | 50,6253447 | 224 | 40243 | 26,6055301 | 52,3352657 | 69,4876845 | 26.6055 | 52.3353 | 69.4877
2025-05-26 11:09:19.769 | 11:09:19 | 40159 | 40159 | 25,5304328 | 40,516883 | 50,7528947 | 225 | 40244 | 26,6292841 | 52,5444148 | 69,8832375 | 26.6293 | 52.5444 | 69.8832
2025-05-26 11:09:20.769 | 11:09:20 | 40160 | 40160 | 25,5028061 | 40,6057905 | 50,8602582 | 226 | 40245 | 26,6476042 | 52,7547669 | 70,2848304 | 26.6476 | 52.7548 | 70.2848
2025-05-26 11:09:21.769 | 11:09:21 | 40161 | 40161 | 25,4824699 | 40,6986913 | 50,9789564 | 227 | 40246 | 26,6476424 | 52,9656525 | 70,6459625 | 26.6476 | 52.9657 | 70.646
2025-05-26 11:09:22.769 | 11:09:22 | 40162 | 40162 | 25,4793335 | 40,7915243 | 51,0987247 | 228 | 40247 | 26,6743616 | 53,1837939 | 70,8846991 | 26.6744 | 53.1838 | 70.8847
2025-05-26 11:09:23.769 | 11:09:23 | 40163 | 40163 | 25,4950048 | 40,8821627 | 51,1902513 | 229 | 40248 | 26,7105634 | 53,3998775 | 71,0927418 | 26.7106 | 53.3999 | 71.0927
2025-05-26 11:09:24.769 | 11:09:24 | 40164 | 40164 | 25,4805297 | 40,971354 | 51,3020503 | 230 | 40249 | 26,7392724 | 53,6039101 | 71,2898717 | 26.7393 | 53.6039 | 71.2899
2025-05-26 11:09:25.769 | 11:09:25 | 40165 | 40165 | 25,4624621 | 41,0682268 | 51,4279482 | 231 | 40250 | 26,7821981 | 53,8125215 | 71,5270102 | 26.7822 | 53.8125 | 71.527
2025-05-26 11:09:26.769 | 11:09:26 | 40166 | 40166 | 25,4728255 | 41,1516052 | 51,5685461 | 232 | 40251 | 26,8406094 | 54,0198325 | 71,7471858 | 26.8406 | 54.0198 | 71.7472
2025-05-26 11:09:27.769 | 11:09:27 | 40167 | 40167 | 25,4837006 | 41,2516584 | 51,6837441 | 233 | 40252 | 26,877621 | 54,2153385 | 72,0071167 | 26.8776 | 54.2153 | 72.0071
2025-05-26 11:09:28.769 | 11:09:28 | 40168 | 40168 | 25,4984344 | 41,3530404 | 51,8075975 | 234 | 40253 | 26,8952613 | 54,4160051 | 72,2739759 | 26.8953 | 54.416 | 72.274
2025-05-26 11:09:29.769 | 11:09:29 | 40169 | 40169 | 25,5131937 | 41,4556501 | 51,9593229 | 235 | 40254 | 26,9436023 | 54,6312271 | 72,5511279 | 26.9436 | 54.6312 | 72.5511
2025-05-26 11:09:30.769 | 11:09:30 | 40170 | 40170 | 25,5006846 | 41,5452824 | 52,1197331 | 236 | 40255 | 26,985848 | 54,8606854 | 72,8165472 | 26.9858 | 54.8607 | 72.8165
2025-05-26 11:09:31.769 | 11:09:31 | 40171 | 40171 | 25,5008244 | 41,6565132 | 52,2722227 | 237 | 40256 | 27,0128794 | 55,056431 | 73,1441256 | 27.0129 | 55.0564 | 73.1441
2025-05-26 11:09:32.769 | 11:09:32 | 40172 | 40172 | 25,5112966 | 41,7599622 | 52,4455339 | 238 | 40257 | 27,0447982 | 55,2713968 | 73,4749455 | 27.0448 | 55.2714 | 73.4749
2025-05-26 11:09:33.769 | 11:09:33 | 40173 | 40173 | 25,4936818 | 41,8689085 | 52,6112392 | 239 | 40258 | 27,0634844 | 55,4835432 | 73,7722937 | 27.0635 | 55.4835 | 73.7723
2025-05-26 11:09:34.769 | 11:09:34 | 40174 | 40174 | 25,4835811 | 41,9725539 | 52,7526742 | 240 | 40259 | 27,1077318 | 55,6902986 | 74,0781915 | 27.1077 | 55.6903 | 74.0782
2025-05-26 11:09:35.769 | 11:09:35 | 40175 | 40175 | 25,5067772 | 42,0900625 | 53,0147877 | 241 | 40260 | 27,1526007 | 55,9194789 | 74,4071349 | 27.1526 | 55.9195 | 74.4071
2025-05-26 11:09:36.769 | 11:09:36 | 40176 | 40176 | 25,5107568 | 42,2080697 | 53,2846687 | 242 | 40261 | 27,2011253 | 56,148581 | 74,7577816 | 27.2011 | 56.1486 | 74.7578
2025-05-26 11:09:37.769 | 11:09:37 | 40177 | 40177 | 25,4937095 | 42,2997544 | 53,5437334 | 243 | 40262 | 27,2352938 | 56,3883957 | 75,0822335 | 27.2353 | 56.3884 | 75.0822
2025-05-26 11:09:38.769 | 11:09:38 | 40178 | 40178 | 25,4995169 | 42,4276909 | 53,7936052 | 244 | 40263 | 27,3062467 | 56,6238976 | 75,4776687 | 27.3062 | 56.6239 | 75.4777
2025-05-26 11:09:39.769 | 11:09:39 | 40179 | 40179 | 25,5015354 | 42,5402449 | 54,0486562 | 245 | 40264 | 27,3826647 | 56,8660387 | 75,8037425 | 27.3827 | 56.866 | 75.8037
2025-05-26 11:09:40.769 | 11:09:40 | 40180 | 40180 | 25,512874 | 42,6477271 | 54,3006728 | 246 | 40265 | 27,4305474 | 57,1459219 | 76,1797401 | 27.4305 | 57.1459 | 76.1797
2025-05-26 11:09:41.769 | 11:09:41 | 40181 | 40181 | 25,4921263 | 42,7603048 | 54,5352849 | 247 | 40266 | 27,4722236 | 57,3964373 | 76,5577558 | 27.4722 | 57.3964 | 76.5578
2025-05-26 11:09:42.769 | 11:09:42 | 40182 | 40182 | 25,4923285 | 42,9046966 | 54,7831599 | 248 | 40267 | 27,5345727 | 57,6781658 | 76,9747784 | 27.5346 | 57.6782 | 76.9748
2025-05-26 11:09:43.769 | 11:09:43 | 40183 | 40183 | 25,4845993 | 43,0170874 | 55,0039108 | 249 | 40268 | 27,5788416 | 57,9596801 | 77,4153213 | 27.5788 | 57.9597 | 77.4153
2025-05-26 11:09:44.769 | 11:09:44 | 40184 | 40184 | 25,4761261 | 43,1597876 | 55,1814308 | 250 | 40269 | 27,6445419 | 58,2461798 | 77,8677657 | 27.6445 | 58.2462 | 77.8678
2025-05-26 11:09:45.769 | 11:09:45 | 40185 | 40185 | 25,476957 | 43,2739501 | 55,3302304 | 251 | 40270 | 27,6926975 | 58,5467255 | 78,3450418 | 27.6927 | 58.5467 | 78.345
2025-05-26 11:09:46.769 | 11:09:46 | 40186 | 40186 | 25,474047 | 43,3925698 | 55,4929438 | 252 | 40271 | 27,7424255 | 58,8400042 | 78,81151 | 27.7424 | 58.84 | 78.8115
2025-05-26 11:09:47.769 | 11:09:47 | 40187 | 40187 | 25,4581396 | 43,5177404 | 55,6520747 | 253 | 40272 | 27,7909016 | 59,1372089 | 79,2850948 | 27.7909 | 59.1372 | 79.2851
2025-05-26 11:09:48.769 | 11:09:48 | 40188 | 40188 | 25,4909548 | 43,6359293 | 55,7996972 | 254 | 40273 | 27,8114569 | 59,456418 | 79,764092 | 27.8115 | 59.4564 | 79.7641
2025-05-26 11:09:49.769 | 11:09:49 | 40189 | 40189 | 25,5012363 | 43,7524237 | 55,9139085 | 255 | 40274 | 27,8530828 | 59,7702861 | 80,2373024 | 27.8531 | 59.7703 | 80.2373
2025-05-26 11:09:50.769 | 11:09:50 | 40190 | 40190 | 25,5052504 | 43,873299 | 56,0365099 | 256 | 40275 | 27,9075175 | 60,0944958 | 80,7434233 | 27.9075 | 60.0945 | 80.7434
2025-05-26 11:09:51.769 | 11:09:51 | 40191 | 40191 | 25,5260222 | 43,9899594 | 56,1499895 | 257 | 40276 | 27,9576428 | 60,4158933 | 81,2031519 | 27.9576 | 60.4159 | 81.2032
2025-05-26 11:09:52.769 | 11:09:52 | 40192 | 40192 | 25,532344 | 44,1064238 | 56,2705174 | 258 | 40277 | 28,0056659 | 60,7307226 | 81,6688912 | 28.0057 | 60.7307 | 81.6689
2025-05-26 11:09:53.769 | 11:09:53 | 40193 | 40193 | 25,5471135 | 44,2270935 | 56,3953962 | 259 | 40278 | 28,0749714 | 61,0602426 | 82,1458998 | 28.075 | 61.0602 | 82.1459
2025-05-26 11:09:54.769 | 11:09:54 | 40194 | 40194 | 25,5528238 | 44,3337779 | 56,5047939 | 260 | 40279 | 28,1159444 | 61,3852272 | 82,5845606 | 28.1159 | 61.3852 | 82.5846
2025-05-26 11:09:55.769 | 11:09:55 | 40195 | 40195 | 25,5676142 | 44,4486896 | 56,6281765 | 261 | 40280 | 28,1864416 | 61,707861 | 83,0672173 | 28.1864 | 61.7079 | 83.0672
2025-05-26 11:09:56.769 | 11:09:56 | 40196 | 40196 | 25,5738284 | 44,5672927 | 56,7500444 | 262 | 40281 | 28,2300145 | 62,012582 | 83,559737 | 28.23 | 62.0126 | 83.5597
2025-05-26 11:09:57.769 | 11:09:57 | 40197 | 40197 | 25,5900331 | 44,6603328 | 56,8832623 | 263 | 40282 | 28,2918946 | 62,3310137 | 83,9915741 | 28.2919 | 62.331 | 83.9916
2025-05-26 11:09:58.769 | 11:09:58 | 40198 | 40198 | 25,5895368 | 44,7647271 | 57,0584196 | 264 | 40283 | 28,339851 | 62,6586665 | 84,4690666 | 28.3399 | 62.6587 | 84.4691
2025-05-26 11:09:59.769 | 11:09:59 | 40199 | 40199 | 25,6042059 | 44,8801193 | 57,2183863 | 265 | 40284 | 28,3837387 | 62,9803694 | 84,9415814 | 28.3837 | 62.9804 | 84.9416
2025-05-26 11:10:00.769 | 11:10:00 | 40200 | 40200 | 25,6098642 | 44,9874984 | 57,3824052 | 266 | 40285 | 28,4392554 | 63,3077825 | 85,4081314 | 28.4393 | 63.3078 | 85.4081
2025-05-26 11:10:01.769 | 11:10:01 | 40201 | 40201 | 25,6383697 | 45,0925366 | 57,5411246 | 267 | 40286 | 28,5004981 | 63,6263916 | 85,8510216 | 28.5005 | 63.6264 | 85.851
2025-05-26 11:10:02.769 | 11:10:02 | 40202 | 40202 | 25,6670348 | 45,2054612 | 57,6929033 | 268 | 40287 | 28,5609633 | 63,9711865 | 86,2944704 | 28.561 | 63.9712 | 86.2945
2025-05-26 11:10:03.769 | 11:10:03 | 40203 | 40203 | 25,6740116 | 45,313199 | 57,8255603 | 269 | 40288 | 28,6183365 | 64,2792148 | 86,7997715 | 28.6183 | 64.2792 | 86.7998
2025-05-26 11:10:04.769 | 11:10:04 | 40204 | 40204 | 25,7113855 | 45,4500681 | 57,9791072 | 270 | 40289 | 28,6582439 | 64,618195 | 87,3010043 | 28.6582 | 64.6182 | 87.301
2025-05-26 11:10:05.769 | 11:10:05 | 40205 | 40205 | 25,7200273 | 45,5676406 | 58,1437816 | 271 | 40290 | 28,6920044 | 64,951508 | 87,8308452 | 28.692 | 64.9515 | 87.8308
2025-05-26 11:10:06.769 | 11:10:06 | 40206 | 40206 | 25,7319417 | 45,6930166 | 58,3133054 | 272 | 40291 | 28,7574936 | 65,2852178 | 88,3105835 | 28.7575 | 65.2852 | 88.3106
2025-05-26 11:10:07.769 | 11:10:07 | 40207 | 40207 | 25,7536277 | 45,8214767 | 58,4725768 | 273 | 40292 | 28,768185 | 65,6152426 | 88,7429161 | 28.7682 | 65.6152 | 88.7429
2025-05-26 11:10:08.769 | 11:10:08 | 40208 | 40208 | 25,7658827 | 45,9277048 | 58,6521114 | 274 | 40293 | 28,8155579 | 65,9499338 | 89,1691359 | 28.8156 | 65.9499 | 89.1691
2025-05-26 11:10:09.769 | 11:10:09 | 40209 | 40209 | 25,7809613 | 46,0707583 | 58,8395586 | 275 | 40294 | 28,8460799 | 66,2908956 | 89,6659246 | 28.8461 | 66.2909 | 89.6659
2025-05-26 11:10:10.769 | 11:10:10 | 40210 | 40210 | 25,7989117 | 46,2099042 | 59,0435166 | 276 | 40295 | 28,8941317 | 66,6223519 | 90,168741 | 28.8941 | 66.6224 | 90.1687
2025-05-26 11:10:11.769 | 11:10:11 | 40211 | 40211 | 25,8119797 | 46,3370209 | 59,2670541 | 277 | 40296 | 28,933147 | 66,9788487 | 90,6671087 | 28.9331 | 66.9788 | 90.6671
2025-05-26 11:10:12.769 | 11:10:12 | 40212 | 40212 | 25,8409438 | 46,4693518 | 59,4608668 | 278 | 40297 | 28,9933328 | 67,3215728 | 91,176123 | 28.9933 | 67.3216 | 91.1761
2025-05-26 11:10:13.769 | 11:10:13 | 40213 | 40213 | 25,8509816 | 46,6029561 | 59,6698439 | 279 | 40298 | 29,0478144 | 67,6880229 | 91,6813423 | 29.0478 | 67.688 | 91.6813
2025-05-26 11:10:14.769 | 11:10:14 | 40214 | 40214 | 25,8849001 | 46,7532611 | 59,8769715 | 280 | 40299 | 29,110535 | 68,0477462 | 92,1697029 | 29.1105 | 68.0477 | 92.1697
2025-05-26 11:10:15.769 | 11:10:15 | 40215 | 40215 | 25,9021234 | 46,9103593 | 60,0949482 | 281 | 40300 | 29,2042531 | 68,4034359 | 92,6528785 | 29.2043 | 68.4034 | 92.6529
2025-05-26 11:10:16.769 | 11:10:16 | 40216 | 40216 | 25,9416278 | 47,0690735 | 60,3402471 | 282 | 40301 | 30,0627193 | 68,7387058 | 93,1358501 | 30.0627 | 68.7387 | 93.1359
2025-05-26 11:10:17.769 | 11:10:17 | 40217 | 40217 | 25,9674861 | 47,2171996 | 60,5645971 | 283 | 40302 | 30,5501639 | 69,102034 | 93,6281308 | 30.5502 | 69.102 | 93.6281
2025-05-26 11:10:18.769 | 11:10:18 | 40218 | 40218 | 26,0167651 | 47,3963886 | 60,8267109 | 284 | 40303 | 30,8843002 | 69,4602846 | 94,1309803 | 30.8843 | 69.4603 | 94.131
2025-05-26 11:10:19.769 | 11:10:19 | 40219 | 40219 | 26,0432693 | 47,5511166 | 61,0655964 | 285 | 40304 | 31,0349096 | 69,7784798 | 94,6192303 | 31.0349 | 69.7785 | 94.6192
2025-05-26 11:10:20.769 | 11:10:20 | 40220 | 40220 | 26,0698305 | 47,7023554 | 61,3113744 | 286 | 40305 | 31,1522529 | 70,1173025 | 95,1164996 | 31.1523 | 70.1173 | 95.1165
2025-05-26 11:10:21.769 | 11:10:21 | 40221 | 40221 | 26,1090644 | 47,8923155 | 61,5798264 | 287 | 40306 | 31,5611784 | 70,4618117 | 95,594362 | 31.5612 | 70.4618 | 95.5944
2025-05-26 11:10:22.769 | 11:10:22 | 40222 | 40222 | 26,1333704 | 48,0629985 | 61,8590346 | 288 | 40307 | 32,0017223 | 70,8146375 | 96,0400639 | 32.0017 | 70.8146 | 96.0401
2025-05-26 11:10:23.769 | 11:10:23 | 40223 | 40223 | 26,1411869 | 48,2471709 | 62,1293736 | 289 | 40308 | 32,2886839 | 71,148858 | 96,5226668 | 32.2887 | 71.1489 | 96.5227
2025-05-26 11:10:24.769 | 11:10:24 | 40224 | 40224 | 26,1925995 | 48,4341044 | 62,4294613 | 290 | 40309 | 32,5015751 | 71,499897 | 97,0641823 | 32.5016 | 71.4999 | 97.0642
2025-05-26 11:10:25.769 | 11:10:25 | 40225 | 40225 | 26,2430374 | 48,6337342 | 62,692744 | 291 | 40310 | 32,6087348 | 71,8639929 | 97,5431701 | 32.6087 | 71.864 | 97.5432
2025-05-26 11:10:26.769 | 11:10:26 | 40226 | 40226 | 26,2468188 | 48,828875 | 62,9964256 | 292 | 40311 | 32,6395188 | 72,2062792 | 97,9836097 | 32.6395 | 72.2063 | 97.9836
2025-05-26 11:10:27.769 | 11:10:27 | 40227 | 40227 | 26,2947466 | 49,0055108 | 63,3297198 | 293 | 40312 | 32,5797151 | 72,5394572 | 98,4411864 | 32.5797 | 72.5395 | 98.4412
2025-05-26 11:10:28.769 | 11:10:28 | 40228 | 40228 | 26,3158563 | 49,2093565 | 63,6370473 | 294 | 40313 | 32,5250646 | 72,8855884 | 98,9486621 | 32.5251 | 72.8856 | 98.9487
2025-05-26 11:10:29.769 | 11:10:29 | 40229 | 40229 | 26,3445539 | 49,4115995 | 63,9930166 | 295 | 40314 | 32,4502813 | 73,2190951 | 99,3457993 | 32.4503 | 73.2191 | 99.3458
2025-05-26 11:10:30.769 | 11:10:30 | 40230 | 40230 | 26,3664243 | 49,6120911 | 64,3686805 | 296 | 40315 | 32,4215543 | 73,5511862 | 99,7735346 | 32.4216 | 73.5512 | 99.7735
2025-05-26 11:10:31.769 | 11:10:31 | 40231 | 40231 | 26,4024477 | 49,8201458 | 64,750279 | 297 | 40316 | 32,9301422 | 73,8803198 | 100,181394 | 32.9301 | 73.8803 | 100.1814
2025-05-26 11:10:32.769 | 11:10:32 | 40232 | 40232 | 26,4189953 | 50,0063374 | 65,0748654 | 298 | 40317 | 33,2360788 | 74,2115312 | 100,601306 | 33.2361 | 74.2115 | 100.6013
2025-05-26 11:10:33.769 | 11:10:33 | 40233 | 40233 | 26,4302018 | 50,2287329 | 65,3698441 | 299 | 40318 | 33,4667235 | 74,5458874 | 101,020157 | 33.4667 | 74.5459 | 101.0202
2025-05-26 11:10:34.769 | 11:10:34 | 40234 | 40234 | 26,4478473 | 50,4189038 | 65,7049999 | 300 | 40319 | 33,6622621 | 74,8648036 | 101,514588 | 33.6623 | 74.8648 | 101.5146
2025-05-26 11:10:35.769 | 11:10:35 | 40235 | 40235 | 26,4629299 | 50,6370076 | 66,1092563 | 301 | 40320 | 33,7551749 | 75,2081081 | 102,006141 | 33.7552 | 75.2081 | 102.0061
2025-05-26 11:10:36.769 | 11:10:36 | 40236 | 40236 | 26,47865 | 50,8546748 | 66,5673697 | 302 | 40321 | 33,9608558 | 75,539737 | 102,506336 | 33.9609 | 75.5397 | 102.5063
2025-05-26 11:10:37.769 | 11:10:37 | 40237 | 40237 | 26,4994317 | 51,0688679 | 66,9978765 | 303 | 40322 | 34,4378273 | 75,8838011 | 102,94766 | 34.4378 | 75.8838 | 102.9477
2025-05-26 11:10:38.769 | 11:10:38 | 40238 | 40238 | 26,4958331 | 51,2695327 | 67,4175383 | 304 | 40323 | 34,7627315 | 76,2253999 | 103,424719 | 34.7627 | 76.2254 | 103.4247
2025-05-26 11:10:39.769 | 11:10:39 | 40239 | 40239 | 26,5255669 | 51,492501 | 67,8259863 | 305 | 40324 | 34,9943876 | 76,5421903 | 103,895831 | 34.9944 | 76.5422 | 103.8958
2025-05-26 11:10:40.769 | 11:10:40 | 40240 | 40240 | 26,5335013 | 51,6993629 | 68,2456279 | 306 | 40325 | 35,0787332 | 76,8771787 | 104,409458 | 35.0787 | 76.8772 | 104.4095
2025-05-26 11:10:41.769 | 11:10:41 | 40241 | 40241 | 26,5524664 | 51,9110331 | 68,6776285 | 307 | 40326 | 35,097429 | 77,234042 | 104,87826 | 35.0974 | 77.234 | 104.8783
2025-05-26 11:10:42.769 | 11:10:42 | 40242 | 40242 | 26,5745299 | 52,1315338 | 69,1134276 | 308 | 40327 | 35,0319608 | 77,5615085 | 105,326828 | 35.032 | 77.5615 | 105.3268
2025-05-26 11:10:43.769 | 11:10:43 | 40243 | 40243 | 26,6055301 | 52,3352657 | 69,4876845 | 309 | 40328 | 34,9196143 | 77,8846085 | 105,763108 | 34.9196 | 77.8846 | 105.7631
2025-05-26 11:10:44.769 | 11:10:44 | 40244 | 40244 | 26,6292841 | 52,5444148 | 69,8832375 | 310 | 40329 | 34,812748 | 78,1870935 | 106,255689 | 34.8127 | 78.1871 | 106.2557
2025-05-26 11:10:45.769 | 11:10:45 | 40245 | 40245 | 26,6476042 | 52,7547669 | 70,2848304 | 311 | 40330 | 34,6989018 | 78,5049857 | 106,692769 | 34.6989 | 78.505 | 106.6928
2025-05-26 11:10:46.769 | 11:10:46 | 40246 | 40246 | 26,6476424 | 52,9656525 | 70,6459625 | 312 | 40331 | 34,8284668 | 78,8139086 | 107,129185 | 34.8285 | 78.8139 | 107.1292
2025-05-26 11:10:47.769 | 11:10:47 | 40247 | 40247 | 26,6743616 | 53,1837939 | 70,8846991 | 313 | 40332 | 35,1133146 | 79,1286088 | 107,610815 | 35.1133 | 79.1286 | 107.6108
2025-05-26 11:10:48.769 | 11:10:48 | 40248 | 40248 | 26,7105634 | 53,3998775 | 71,0927418 | 314 | 40333 | 35,416335 | 79,4394635 | 107,996922 | 35.4163 | 79.4395 | 107.9969
2025-05-26 11:10:49.769 | 11:10:49 | 40249 | 40249 | 26,7392724 | 53,6039101 | 71,2898717 | 315 | 40334 | 35,5375476 | 79,7763146 | 108,354066 | 35.5375 | 79.7763 | 108.3541
2025-05-26 11:10:50.769 | 11:10:50 | 40250 | 40250 | 26,7821981 | 53,8125215 | 71,5270102 | 316 | 40335 | 35,5712062 | 80,0837129 | 108,791789 | 35.5712 | 80.0837 | 108.7918
2025-05-26 11:10:51.769 | 11:10:51 | 40251 | 40251 | 26,8406094 | 54,0198325 | 71,7471858 | 317 | 40336 | 35,5815069 | 80,3977803 | 109,197624 | 35.5815 | 80.3978 | 109.1976
2025-05-26 11:10:52.769 | 11:10:52 | 40252 | 40252 | 26,877621 | 54,2153385 | 72,0071167 | 318 | 40337 | 35,5251433 | 80,7217283 | 109,5403 | 35.5251 | 80.7217 | 109.5403
2025-05-26 11:10:53.769 | 11:10:53 | 40253 | 40253 | 26,8952613 | 54,4160051 | 72,2739759 | 319 | 40338 | 35,4212712 | 81,0043745 | 109,926247 | 35.4213 | 81.0044 | 109.9262
2025-05-26 11:10:54.769 | 11:10:54 | 40254 | 40254 | 26,9436023 | 54,6312271 | 72,5511279 | 320 | 40339 | 35,3000947 | 81,3192956 | 110,342621 | 35.3001 | 81.3193 | 110.3426
2025-05-26 11:10:55.769 | 11:10:55 | 40255 | 40255 | 26,985848 | 54,8606854 | 72,8165472 | 321 | 40340 | 35,2102516 | 81,6156373 | 110,739084 | 35.2103 | 81.6156 | 110.7391
2025-05-26 11:10:56.769 | 11:10:56 | 40256 | 40256 | 27,0128794 | 55,056431 | 73,1441256 | 322 | 40341 | 35,1384302 | 81,9338393 | 111,184988 | 35.1384 | 81.9338 | 111.185
2025-05-26 11:10:57.769 | 11:10:57 | 40257 | 40257 | 27,0447982 | 55,2713968 | 73,4749455 | 323 | 40342 | 35,0984514 | 82,2478161 | 111,661492 | 35.0985 | 82.2478 | 111.6615
2025-05-26 11:10:58.769 | 11:10:58 | 40258 | 40258 | 27,0634844 | 55,4835432 | 73,7722937 | 324 | 40343 | 35,0892713 | 82,551452 | 112,090436 | 35.0893 | 82.5515 | 112.0904
2025-05-26 11:10:59.769 | 11:10:59 | 40259 | 40259 | 27,1077318 | 55,6902986 | 74,0781915 | 325 | 40344 | 35,062561 | 82,8591775 | 112,512535 | 35.0626 | 82.8592 | 112.5125
2025-05-26 11:11:00.769 | 11:11:00 | 40260 | 40260 | 27,1526007 | 55,9194789 | 74,4071349 | 326 | 40345 | 35,0335509 | 83,1855791 | 112,955607 | 35.0336 | 83.1856 | 112.9556
2025-05-26 11:11:01.769 | 11:11:01 | 40261 | 40261 | 27,2011253 | 56,148581 | 74,7577816 | 327 | 40346 | 35,0122631 | 83,4951538 | 113,426492 | 35.0123 | 83.4952 | 113.4265
2025-05-26 11:11:02.769 | 11:11:02 | 40262 | 40262 | 27,2352938 | 56,3883957 | 75,0822335 | 328 | 40347 | 35,0149362 | 83,8286559 | 113,870711 | 35.0149 | 83.8287 | 113.8707
2025-05-26 11:11:03.769 | 11:11:03 | 40263 | 40263 | 27,3062467 | 56,6238976 | 75,4776687 | 329 | 40348 | 35,4788744 | 84,1479738 | 114,311597 | 35.4789 | 84.148 | 114.3116
2025-05-26 11:11:04.769 | 11:11:04 | 40264 | 40264 | 27,3826647 | 56,8660387 | 75,8037425 | 330 | 40349 | 35,9430179 | 84,4764028 | 114,74987 | 35.943 | 84.4764 | 114.7499
2025-05-26 11:11:05.769 | 11:11:05 | 40265 | 40265 | 27,4305474 | 57,1459219 | 76,1797401 | 331 | 40350 | 36,387065 | 84,8049936 | 115,220438 | 36.3871 | 84.805 | 115.2204
2025-05-26 11:11:06.769 | 11:11:06 | 40266 | 40266 | 27,4722236 | 57,3964373 | 76,5577558 | 332 | 40351 | 36,6765637 | 85,1397775 | 115,677912 | 36.6766 | 85.1398 | 115.6779
2025-05-26 11:11:07.769 | 11:11:07 | 40267 | 40267 | 27,5345727 | 57,6781658 | 76,9747784 | 333 | 40352 | 36,8438352 | 85,4760074 | 116,131141 | 36.8438 | 85.476 | 116.1311
2025-05-26 11:11:08.769 | 11:11:08 | 40268 | 40268 | 27,5788416 | 57,9596801 | 77,4153213 | 334 | 40353 | 37,2072797 | 85,8202135 | 116,586927 | 37.2073 | 85.8202 | 116.5869
2025-05-26 11:11:09.769 | 11:11:09 | 40269 | 40269 | 27,6445419 | 58,2461798 | 77,8677657 | 335 | 40354 | 37,6347385 | 86,1526218 | 117,068666 | 37.6347 | 86.1526 | 117.0687
2025-05-26 11:11:10.769 | 11:11:10 | 40270 | 40270 | 27,6926975 | 58,5467255 | 78,3450418 | 336 | 40355 | 37,9397616 | 86,489879 | 117,543813 | 37.9398 | 86.4899 | 117.5438
2025-05-26 11:11:11.769 | 11:11:11 | 40271 | 40271 | 27,7424255 | 58,8400042 | 78,81151 | 337 | 40356 | 38,1689972 | 86,8417072 | 118,015887 | 38.169 | 86.8417 | 118.0159
2025-05-26 11:11:12.769 | 11:11:12 | 40272 | 40272 | 27,7909016 | 59,1372089 | 79,2850948 | 338 | 40357 | 38,3124221 | 87,1813262 | 118,455223 | 38.3124 | 87.1813 | 118.4552
2025-05-26 11:11:13.769 | 11:11:13 | 40273 | 40273 | 27,8114569 | 59,456418 | 79,764092 | 339 | 40358 | 38,4270312 | 87,5308355 | 118,913033 | 38.427 | 87.5308 | 118.913
2025-05-26 11:11:14.769 | 11:11:14 | 40274 | 40274 | 27,8530828 | 59,7702861 | 80,2373024 | 340 | 40359 | 38,8205109 | 87,8753741 | 119,352952 | 38.8205 | 87.8754 | 119.353
2025-05-26 11:11:15.769 | 11:11:15 | 40275 | 40275 | 27,9075175 | 60,0944958 | 80,7434233 | 341 | 40360 | 39,1473654 | 88,2215949 | 119,771875 | 39.1474 | 88.2216 | 119.7719
2025-05-26 11:11:16.769 | 11:11:16 | 40276 | 40276 | 27,9576428 | 60,4158933 | 81,2031519 | 342 | 40361 | 39,3486848 | 88,5580887 | 120,207011 | 39.3487 | 88.5581 | 120.207
2025-05-26 11:11:17.769 | 11:11:17 | 40277 | 40277 | 28,0056659 | 60,7307226 | 81,6688912 | 343 | 40362 | 39,5065663 | 88,8936631 | 120,671955 | 39.5066 | 88.8937 | 120.672
2025-05-26 11:11:18.769 | 11:11:18 | 40278 | 40278 | 28,0749714 | 61,0602426 | 82,1458998 | 344 | 40363 | 39,5889215 | 89,2250299 | 121,091483 | 39.5889 | 89.225 | 121.0915
2025-05-26 11:11:19.769 | 11:11:19 | 40279 | 40279 | 28,1159444 | 61,3852272 | 82,5845606 | 345 | 40364 | 39,6092427 | 89,5721669 | 121,504946 | 39.6092 | 89.5722 | 121.5049
2025-05-26 11:11:20.769 | 11:11:20 | 40280 | 40280 | 28,1864416 | 61,707861 | 83,0672173 | 346 | 40365 | 39,6069394 | 89,910612 | 121,910842 | 39.6069 | 89.9106 | 121.9108
2025-05-26 11:11:21.769 | 11:11:21 | 40281 | 40281 | 28,2300145 | 62,012582 | 83,559737 | 347 | 40366 | 39,5687965 | 90,2476376 | 122,292826 | 39.5688 | 90.2476 | 122.2928
2025-05-26 11:11:22.769 | 11:11:22 | 40282 | 40282 | 28,2918946 | 62,3310137 | 83,9915741 | 348 | 40367 | 39,5070557 | 90,5711937 | 122,703923 | 39.5071 | 90.5712 | 122.7039
2025-05-26 11:11:23.769 | 11:11:23 | 40283 | 40283 | 28,339851 | 62,6586665 | 84,4690666 | 349 | 40368 | 39,4242804 | 90,8901556 | 123,117885 | 39.4243 | 90.8902 | 123.1179
2025-05-26 11:11:24.769 | 11:11:24 | 40284 | 40284 | 28,3837387 | 62,9803694 | 84,9415814 | 350 | 40369 | 39,3287338 | 91,2226787 | 123,547507 | 39.3287 | 91.2227 | 123.5475
2025-05-26 11:11:25.769 | 11:11:25 | 40285 | 40285 | 28,4392554 | 63,3077825 | 85,4081314 | 351 | 40370 | 39,260602 | 91,5476899 | 123,944269 | 39.2606 | 91.5477 | 123.9443
2025-05-26 11:11:26.769 | 11:11:26 | 40286 | 40286 | 28,5004981 | 63,6263916 | 85,8510216 | 352 | 40371 | 39,2302068 | 91,8630662 | 124,333801 | 39.2302 | 91.8631 | 124.3338
2025-05-26 11:11:27.769 | 11:11:27 | 40287 | 40287 | 28,5609633 | 63,9711865 | 86,2944704 | 353 | 40372 | 39,1651826 | 92,1798392 | 124,72616 | 39.1652 | 92.1798 | 124.7262
2025-05-26 11:11:28.769 | 11:11:28 | 40288 | 40288 | 28,6183365 | 64,2792148 | 86,7997715 | 354 | 40373 | 39,1328906 | 92,481462 | 125,132899 | 39.1329 | 92.4815 | 125.1329
2025-05-26 11:11:29.769 | 11:11:29 | 40289 | 40289 | 28,6582439 | 64,618195 | 87,3010043 | 355 | 40374 | 39,4420635 | 92,8008488 | 125,581605 | 39.4421 | 92.8008 | 125.5816
2025-05-26 11:11:30.769 | 11:11:30 | 40290 | 40290 | 28,6920044 | 64,951508 | 87,8308452 | 356 | 40375 | 39,9375908 | 93,1262691 | 125,996749 | 39.9376 | 93.1263 | 125.9967
2025-05-26 11:11:31.769 | 11:11:31 | 40291 | 40291 | 28,7574936 | 65,2852178 | 88,3105835 | 357 | 40376 | 40,3150671 | 93,4422148 | 126,402026 | 40.3151 | 93.4422 | 126.402
2025-05-26 11:11:32.769 | 11:11:32 | 40292 | 40292 | 28,768185 | 65,6152426 | 88,7429161 | 358 | 40377 | 40,5797345 | 93,7596609 | 126,792065 | 40.5797 | 93.7597 | 126.7921
2025-05-26 11:11:33.769 | 11:11:33 | 40293 | 40293 | 28,8155579 | 65,9499338 | 89,1691359 | 359 | 40378 | 40,7638271 | 94,0782553 | 127,182471 | 40.7638 | 94.0783 | 127.1825
2025-05-26 11:11:34.769 | 11:11:34 | 40294 | 40294 | 28,8460799 | 66,2908956 | 89,6659246 | 360 | 40379 | 40,8095508 | 94,3706702 | 127,605213 | 40.8096 | 94.3707 | 127.6052
2025-05-26 11:11:35.769 | 11:11:35 | 40295 | 40295 | 28,8941317 | 66,6223519 | 90,168741 | 361 | 40380 | 40,7822595 | 94,6974234 | 127,999418 | 40.7823 | 94.6974 | 127.9994
2025-05-26 11:11:36.769 | 11:11:36 | 40296 | 40296 | 28,933147 | 66,9788487 | 90,6671087 | 362 | 40381 | 40,7436623 | 95,0140789 | 128,380853 | 40.7437 | 95.0141 | 128.3809
2025-05-26 11:11:37.769 | 11:11:37 | 40297 | 40297 | 28,9933328 | 67,3215728 | 91,176123 | 363 | 40382 | 40,6821944 | 95,293891 | 128,766408 | 40.6822 | 95.2939 | 128.7664
2025-05-26 11:11:38.769 | 11:11:38 | 40298 | 40298 | 29,0478144 | 67,6880229 | 91,6813423 | 364 | 40383 | 40,6258532 | 95,6287956 | 129,144692 | 40.6259 | 95.6288 | 129.1447
2025-05-26 11:11:39.769 | 11:11:39 | 40299 | 40299 | 29,110535 | 68,0477462 | 92,1697029 | 365 | 40384 | 40,6042903 | 95,9395457 | 129,564525 | 40.6043 | 95.9395 | 129.5645
2025-05-26 11:11:40.769 | 11:11:40 | 40300 | 40300 | 29,2042531 | 68,4034359 | 92,6528785 | 366 | 40385 | 40,5704397 | 96,2462273 | 129,966502 | 40.5704 | 96.2462 | 129.9665
2025-05-26 11:11:41.769 | 11:11:41 | 40301 | 40301 | 30,0627193 | 68,7387058 | 93,1358501 | 367 | 40386 | 40,5341425 | 96,5641992 | 130,332095 | 40.5341 | 96.5642 | 130.3321
2025-05-26 11:11:42.769 | 11:11:42 | 40302 | 40302 | 30,5501639 | 69,102034 | 93,6281308 | 368 | 40387 | 40,5531627 | 96,8666161 | 130,668681 | 40.5532 | 96.8666 | 130.6687
2025-05-26 11:11:43.769 | 11:11:43 | 40303 | 40303 | 30,8843002 | 69,4602846 | 94,1309803 | 369 | 40388 | 40,5270147 | 97,196014 | 131,041941 | 40.527 | 97.196 | 131.0419
2025-05-26 11:11:44.769 | 11:11:44 | 40304 | 40304 | 31,0349096 | 69,7784798 | 94,6192303 | 370 | 40389 | 40,5522943 | 97,5022333 | 131,389901 | 40.5523 | 97.5022 | 131.3899
2025-05-26 11:11:45.769 | 11:11:45 | 40305 | 40305 | 31,1522529 | 70,1173025 | 95,1164996 | 371 | 40390 | 40,5487044 | 97,8052372 | 131,705642 | 40.5487 | 97.8052 | 131.7056
2025-05-26 11:11:46.769 | 11:11:46 | 40306 | 40306 | 31,5611784 | 70,4618117 | 95,594362 | 372 | 40391 | 40,5339693 | 98,0985116 | 132,00867 | 40.534 | 98.0985 | 132.0087
2025-05-26 11:11:47.769 | 11:11:47 | 40307 | 40307 | 32,0017223 | 70,8146375 | 96,0400639 | 373 | 40392 | 40,5105383 | 98,397743 | 132,321401 | 40.5105 | 98.3977 | 132.3214
2025-05-26 11:11:48.769 | 11:11:48 | 40308 | 40308 | 32,2886839 | 71,148858 | 96,5226668 | 374 | 40393 | 40,4756299 | 98,6744605 | 132,670036 | 40.4756 | 98.6745 | 132.67
2025-05-26 11:11:49.769 | 11:11:49 | 40309 | 40309 | 32,5015751 | 71,499897 | 97,0641823 | 375 | 40394 | 40,4028209 | 98,9818213 | 133,022273 | 40.4028 | 98.9818 | 133.0223
2025-05-26 11:11:50.769 | 11:11:50 | 40310 | 40310 | 32,6087348 | 71,8639929 | 97,5431701 | 376 | 40395 | 40,348153 | 99,251166 | 133,384863 | 40.3482 | 99.2512 | 133.3849
2025-05-26 11:11:51.769 | 11:11:51 | 40311 | 40311 | 32,6395188 | 72,2062792 | 97,9836097 | 377 | 40396 | 40,2647745 | 99,5399024 | 133,721186 | 40.2648 | 99.5399 | 133.7212
2025-05-26 11:11:52.769 | 11:11:52 | 40312 | 40312 | 32,5797151 | 72,5394572 | 98,4411864 | 378 | 40397 | 40,1885937 | 99,8352019 | 134,019796 | 40.1886 | 99.8352 | 134.0198
2025-05-26 11:11:53.769 | 11:11:53 | 40313 | 40313 | 32,5250646 | 72,8855884 | 98,9486621 | 379 | 40398 | 40,1136997 | 100,130854 | 134,350006 | 40.1137 | 100.1309 | 134.35
2025-05-26 11:11:54.769 | 11:11:54 | 40314 | 40314 | 32,4502813 | 73,2190951 | 99,3457993 | 380 | 40399 | 40,0371661 | 100,415991 | 134,736839 | 40.0372 | 100.416 | 134.7368
2025-05-26 11:11:55.769 | 11:11:55 | 40315 | 40315 | 32,4215543 | 73,5511862 | 99,7735346 | 381 | 40400 | 39,9737768 | 100,723996 | 135,0766 | 39.9738 | 100.724 | 135.0766
2025-05-26 11:11:56.769 | 11:11:56 | 40316 | 40316 | 32,9301422 | 73,8803198 | 100,181394 | 382 | 40401 | 39,908273 | 101,012893 | 135,400466 | 39.9083 | 101.0129 | 135.4005
2025-05-26 11:11:57.769 | 11:11:57 | 40317 | 40317 | 33,2360788 | 74,2115312 | 100,601306 | 383 | 40402 | 39,8336618 | 101,310446 | 135,734095 | 39.8337 | 101.3104 | 135.7341
2025-05-26 11:11:58.769 | 11:11:58 | 40318 | 40318 | 33,4667235 | 74,5458874 | 101,020157 | 384 | 40403 | 39,7615423 | 101,627667 | 136,145422 | 39.7615 | 101.6277 | 136.1454
2025-05-26 11:11:59.769 | 11:11:59 | 40319 | 40319 | 33,6622621 | 74,8648036 | 101,514588 | 385 | 40404 | 39,6942102 | 101,936187 | 136,571576 | 39.6942 | 101.9362 | 136.5716
2025-05-26 11:12:00.769 | 11:12:00 | 40320 | 40320 | 33,7551749 | 75,2081081 | 102,006141 | 386 | 40405 | 39,6174712 | 102,217317 | 136,985186 | 39.6175 | 102.2173 | 136.9852
2025-05-26 11:12:01.769 | 11:12:01 | 40321 | 40321 | 33,9608558 | 75,539737 | 102,506336 | 387 | 40406 | 39,574762 | 102,546341 | 137,39779 | 39.5748 | 102.5463 | 137.3978
2025-05-26 11:12:02.769 | 11:12:02 | 40322 | 40322 | 34,4378273 | 75,8838011 | 102,94766 | 388 | 40407 | 39,5572455 | 102,840429 | 137,763939 | 39.5572 | 102.8404 | 137.7639
2025-05-26 11:12:03.769 | 11:12:03 | 40323 | 40323 | 34,7627315 | 76,2253999 | 103,424719 | 389 | 40408 | 39,5263244 | 103,166524 | 138,157913 | 39.5263 | 103.1665 | 138.1579
2025-05-26 11:12:04.769 | 11:12:04 | 40324 | 40324 | 34,9943876 | 76,5421903 | 103,895831 | 390 | 40409 | 39,5598692 | 103,488668 | 138,566153 | 39.5599 | 103.4887 | 138.5662
2025-05-26 11:12:05.769 | 11:12:05 | 40325 | 40325 | 35,0787332 | 76,8771787 | 104,409458 | 391 | 40410 | 39,5703651 | 103,787517 | 138,982579 | 39.5704 | 103.7875 | 138.9826
2025-05-26 11:12:06.769 | 11:12:06 | 40326 | 40326 | 35,097429 | 77,234042 | 104,87826 | 392 | 40411 | 39,614981 | 104,1175 | 139,364919 | 39.615 | 104.1175 | 139.3649
2025-05-26 11:12:07.769 | 11:12:07 | 40327 | 40327 | 35,0319608 | 77,5615085 | 105,326828 | 393 | 40412 | 39,5864511 | 104,41354 | 139,734618 | 39.5865 | 104.4135 | 139.7346
2025-05-26 11:12:08.769 | 11:12:08 | 40328 | 40328 | 34,9196143 | 77,8846085 | 105,763108 | 394 | 40413 | 39,5616562 | 104,721745 | 140,176797 | 39.5617 | 104.7217 | 140.1768
2025-05-26 11:12:09.769 | 11:12:09 | 40329 | 40329 | 34,812748 | 78,1870935 | 106,255689 | 395 | 40414 | 39,5033606 | 105,013992 | 140,583682 | 39.5034 | 105.014 | 140.5837
2025-05-26 11:12:10.769 | 11:12:10 | 40330 | 40330 | 34,6989018 | 78,5049857 | 106,692769 | 396 | 40415 | 39,4740071 | 105,30016 | 140,946135 | 39.474 | 105.3002 | 140.9461
2025-05-26 11:12:11.769 | 11:12:11 | 40331 | 40331 | 34,8284668 | 78,8139086 | 107,129185 | 397 | 40416 | 39,4493366 | 105,595051 | 141,305749 | 39.4493 | 105.5951 | 141.3057
2025-05-26 11:12:12.769 | 11:12:12 | 40332 | 40332 | 35,1133146 | 79,1286088 | 107,610815 | 398 | 40417 | 39,4369834 | 105,883762 | 141,726848 | 39.437 | 105.8838 | 141.7268
2025-05-26 11:12:13.769 | 11:12:13 | 40333 | 40333 | 35,416335 | 79,4394635 | 107,996922 | 399 | 40418 | 39,403232 | 106,177904 | 142,061638 | 39.4032 | 106.1779 | 142.0616
2025-05-26 11:12:14.769 | 11:12:14 | 40334 | 40334 | 35,5375476 | 79,7763146 | 108,354066 | 400 | 40419 | 39,4085797 | 106,470527 | 142,379247 | 39.4086 | 106.4705 | 142.3792
2025-05-26 11:12:15.769 | 11:12:15 | 40335 | 40335 | 35,5712062 | 80,0837129 | 108,791789 | 401 | 40420 | 39,4299555 | 106,760963 | 142,674273 | 39.43 | 106.761 | 142.6743
2025-05-26 11:12:16.769 | 11:12:16 | 40336 | 40336 | 35,5815069 | 80,3977803 | 109,197624 | 402 | 40421 | 39,470763 | 107,0458 | 142,947569 | 39.4708 | 107.0458 | 142.9476
2025-05-26 11:12:17.769 | 11:12:17 | 40337 | 40337 | 35,5251433 | 80,7217283 | 109,5403 | 403 | 40422 | 39,5138249 | 107,321072 | 143,291971 | 39.5138 | 107.3211 | 143.292
2025-05-26 11:12:18.769 | 11:12:18 | 40338 | 40338 | 35,4212712 | 81,0043745 | 109,926247 | 404 | 40423 | 39,5436073 | 107,600495 | 143,595901 | 39.5436 | 107.6005 | 143.5959
2025-05-26 11:12:19.769 | 11:12:19 | 40339 | 40339 | 35,3000947 | 81,3192956 | 110,342621 | 405 | 40424 | 39,5591374 | 107,860936 | 143,896315 | 39.5591 | 107.8609 | 143.8963
2025-05-26 11:12:20.769 | 11:12:20 | 40340 | 40340 | 35,2102516 | 81,6156373 | 110,739084 | 406 | 40425 | 39,5689117 | 108,127813 | 144,198698 | 39.5689 | 108.1278 | 144.1987
2025-05-26 11:12:21.769 | 11:12:21 | 40341 | 40341 | 35,1384302 | 81,9338393 | 111,184988 | 407 | 40426 | 39,5848696 | 108,388549 | 144,444691 | 39.5849 | 108.3885 | 144.4447
2025-05-26 11:12:22.811 | 11:12:22 | 40342 | 40342 | 35,0984514 | 82,2478161 | 111,661492 | 408 | 40427 | 39,5658433 | 108,650112 | 144,669692 | 39.5658 | 108.6501 | 144.6697
2025-05-26 11:12:23.769 | 11:12:23 | 40343 | 40343 | 35,0892713 | 82,551452 | 112,090436 | 409 | 40428 | 39,5919249 | 108,88845 | 144,913499 | 39.5919 | 108.8885 | 144.9135
2025-05-26 11:12:24.769 | 11:12:24 | 40344 | 40344 | 35,062561 | 82,8591775 | 112,512535 | 410 | 40429 | 39,5894451 | 109,12958 | 145,157858 | 39.5894 | 109.1296 | 145.1579
2025-05-26 11:12:25.769 | 11:12:25 | 40345 | 40345 | 35,0335509 | 83,1855791 | 112,955607 | 411 | 40430 | 39,6326444 | 109,390354 | 145,437256 | 39.6326 | 109.3904 | 145.4373
2025-05-26 11:12:26.769 | 11:12:26 | 40346 | 40346 | 35,0122631 | 83,4951538 | 113,426492 | 412 | 40431 | 39,648057 | 109,625618 | 145,688632 | 39.6481 | 109.6256 | 145.6886
2025-05-26 11:12:27.769 | 11:12:27 | 40347 | 40347 | 35,0149362 | 83,8286559 | 113,870711 | 413 | 40432 | 39,6538348 | 109,855083 | 145,924346 | 39.6538 | 109.8551 | 145.9243
2025-05-26 11:12:28.769 | 11:12:28 | 40348 | 40348 | 35,4788744 | 84,1479738 | 114,311597 | 414 | 40433 | 39,6954386 | 110,121819 | 146,1423 | 39.6954 | 110.1218 | 146.1423
2025-05-26 11:12:29.769 | 11:12:29 | 40349 | 40349 | 35,9430179 | 84,4764028 | 114,74987 | 415 | 40434 | 39,7474532 | 110,34433 | 146,413881 | 39.7475 | 110.3443 | 146.4139
2025-05-26 11:12:30.769 | 11:12:30 | 40350 | 40350 | 36,387065 | 84,8049936 | 115,220438 | 416 | 40435 | 39,8253157 | 110,580994 | 146,670545 | 39.8253 | 110.581 | 146.6705
2025-05-26 11:12:31.769 | 11:12:31 | 40351 | 40351 | 36,6765637 | 85,1397775 | 115,677912 | 417 | 40436 | 39,84833 | 110,821876 | 146,909323 | 39.8483 | 110.8219 | 146.9093
2025-05-26 11:12:32.769 | 11:12:32 | 40352 | 40352 | 36,8438352 | 85,4760074 | 116,131141 | 418 | 40437 | 39,8337572 | 111,051495 | 147,115426 | 39.8338 | 111.0515 | 147.1154
2025-05-26 11:12:33.769 | 11:12:33 | 40353 | 40353 | 37,2072797 | 85,8202135 | 116,586927 | 419 | 40438 | 39,7855633 | 111,264506 | 147,326948 | 39.7856 | 111.2645 | 147.3269
2025-05-26 11:12:34.769 | 11:12:34 | 40354 | 40354 | 37,6347385 | 86,1526218 | 117,068666 | 420 | 40439 | 39,7673236 | 111,490753 | 147,515238 | 39.7673 | 111.4908 | 147.5152
2025-05-26 11:12:35.769 | 11:12:35 | 40355 | 40355 | 37,9397616 | 86,489879 | 117,543813 | 421 | 40440 | 39,7647275 | 111,707531 | 147,736849 | 39.7647 | 111.7075 | 147.7368
2025-05-26 11:12:36.769 | 11:12:36 | 40356 | 40356 | 38,1689972 | 86,8417072 | 118,015887 | 422 | 40441 | 39,7468533 | 111,936331 | 147,932195 | 39.7469 | 111.9363 | 147.9322
2025-05-26 11:12:37.769 | 11:12:37 | 40357 | 40357 | 38,3124221 | 87,1813262 | 118,455223 | 423 | 40442 | 39,7172125 | 112,155151 | 148,118027 | 39.7172 | 112.1552 | 148.118
2025-05-26 11:12:38.769 | 11:12:38 | 40358 | 40358 | 38,4270312 | 87,5308355 | 118,913033 | 424 | 40443 | 39,7374818 | 112,401912 | 148,343311 | 39.7375 | 112.4019 | 148.3433
2025-05-26 11:12:39.769 | 11:12:39 | 40359 | 40359 | 38,8205109 | 87,8753741 | 119,352952 | 425 | 40444 | 39,8069224 | 112,627839 | 148,53346 | 39.8069 | 112.6278 | 148.5335
2025-05-26 11:12:40.769 | 11:12:40 | 40360 | 40360 | 39,1473654 | 88,2215949 | 119,771875 | 426 | 40445 | 39,871978 | 112,846075 | 148,760808 | 39.872 | 112.8461 | 148.7608
2025-05-26 11:12:41.769 | 11:12:41 | 40361 | 40361 | 39,3486848 | 88,5580887 | 120,207011 | 427 | 40446 | 39,8992323 | 113,064559 | 148,925843 | 39.8992 | 113.0646 | 148.9258
2025-05-26 11:12:42.769 | 11:12:42 | 40362 | 40362 | 39,5065663 | 88,8936631 | 120,671955 | 428 | 40447 | 39,8706173 | 113,253053 | 149,023382 | 39.8706 | 113.2531 | 149.0234
2025-05-26 11:12:43.769 | 11:12:43 | 40363 | 40363 | 39,5889215 | 89,2250299 | 121,091483 | 429 | 40448 | 39,8718601 | 113,469403 | 149,199357 | 39.8719 | 113.4694 | 149.1994
2025-05-26 11:12:44.769 | 11:12:44 | 40364 | 40364 | 39,6092427 | 89,5721669 | 121,504946 | 430 | 40449 | 39,8577487 | 113,684901 | 149,393255 | 39.8577 | 113.6849 | 149.3933
2025-05-26 11:12:45.769 | 11:12:45 | 40365 | 40365 | 39,6069394 | 89,910612 | 121,910842 | 431 | 40450 | 39,8370757 | 113,876923 | 149,600973 | 39.8371 | 113.8769 | 149.601
2025-05-26 11:12:46.769 | 11:12:46 | 40366 | 40366 | 39,5687965 | 90,2476376 | 122,292826 | 432 | 40451 | 39,8067497 | 114,087555 | 149,833626 | 39.8067 | 114.0876 | 149.8336
2025-05-26 11:12:47.769 | 11:12:47 | 40367 | 40367 | 39,5070557 | 90,5711937 | 122,703923 | 433 | 40452 | 39,8181123 | 114,291451 | 150,065695 | 39.8181 | 114.2915 | 150.0657
2025-05-26 11:12:48.769 | 11:12:48 | 40368 | 40368 | 39,4242804 | 90,8901556 | 123,117885 | 434 | 40453 | 39,8175902 | 114,502189 | 150,260939 | 39.8176 | 114.5022 | 150.2609
2025-05-26 11:12:49.769 | 11:12:49 | 40369 | 40369 | 39,3287338 | 91,2226787 | 123,547507 | 435 | 40454 | 39,822332 | 114,703887 | 150,450463 | 39.8223 | 114.7039 | 150.4505
2025-05-26 11:12:50.769 | 11:12:50 | 40370 | 40370 | 39,260602 | 91,5476899 | 123,944269 | 436 | 40455 | 39,9146695 | 114,882417 | 150,656679 | 39.9147 | 114.8824 | 150.6567
2025-05-26 11:12:51.769 | 11:12:51 | 40371 | 40371 | 39,2302068 | 91,8630662 | 124,333801 | 437 | 40456 | 39,999083 | 115,089042 | 150,855323 | 39.9991 | 115.089 | 150.8553
2025-05-26 11:12:52.769 | 11:12:52 | 40372 | 40372 | 39,1651826 | 92,1798392 | 124,72616 | 438 | 40457 | 40,0334806 | 115,310284 | 151,029341 | 40.0335 | 115.3103 | 151.0293
2025-05-26 11:12:53.769 | 11:12:53 | 40373 | 40373 | 39,1328906 | 92,481462 | 125,132899 | 439 | 40458 | 40,0675214 | 115,517733 | 151,239456 | 40.0675 | 115.5177 | 151.2395
2025-05-26 11:12:54.769 | 11:12:54 | 40374 | 40374 | 39,4420635 | 92,8008488 | 125,581605 | 440 | 40459 | 40,0928142 | 115,730524 | 151,502405 | 40.0928 | 115.7305 | 151.5024
2025-05-26 11:12:55.769 | 11:12:55 | 40375 | 40375 | 39,9375908 | 93,1262691 | 125,996749 | 441 | 40460 | 40,086545 | 115,945058 | 151,802714 | 40.0865 | 115.9451 | 151.8027
2025-05-26 11:12:56.769 | 11:12:56 | 40376 | 40376 | 40,3150671 | 93,4422148 | 126,402026 | 442 | 40461 | 40,0961357 | 116,157858 | 152,054017 | 40.0961 | 116.1579 | 152.054
2025-05-26 11:12:57.769 | 11:12:57 | 40377 | 40377 | 40,5797345 | 93,7596609 | 126,792065 | 443 | 40462 | 40,1309367 | 116,364634 | 152,293601 | 40.1309 | 116.3646 | 152.2936
2025-05-26 11:12:58.769 | 11:12:58 | 40378 | 40378 | 40,7638271 | 94,0782553 | 127,182471 | 444 | 40463 | 40,1716567 | 116,579309 | 152,589257 | 40.1717 | 116.5793 | 152.5893
2025-05-26 11:12:59.769 | 11:12:59 | 40379 | 40379 | 40,8095508 | 94,3706702 | 127,605213 | 445 | 40464 | 40,2254707 | 116,819676 | 152,857966 | 40.2255 | 116.8197 | 152.858
2025-05-26 11:13:00.769 | 11:13:00 | 40380 | 40380 | 40,7822595 | 94,6974234 | 127,999418 | 446 | 40465 | 40,2993119 | 117,035004 | 153,116079 | 40.2993 | 117.035 | 153.1161
2025-05-26 11:13:01.769 | 11:13:01 | 40381 | 40381 | 40,7436623 | 95,0140789 | 128,380853 | 447 | 40466 | 40,2919997 | 117,268857 | 153,373694 | 40.292 | 117.2689 | 153.3737
2025-05-26 11:13:02.769 | 11:13:02 | 40382 | 40382 | 40,6821944 | 95,293891 | 128,766408 | 448 | 40467 | 40,2951564 | 117,505974 | 153,681519 | 40.2952 | 117.506 | 153.6815
2025-05-26 11:13:03.769 | 11:13:03 | 40383 | 40383 | 40,6258532 | 95,6287956 | 129,144692 | 449 | 40468 | 40,2707871 | 117,767814 | 154,002963 | 40.2708 | 117.7678 | 154.003
2025-05-26 11:13:04.769 | 11:13:04 | 40384 | 40384 | 40,6042903 | 95,9395457 | 129,564525 | 450 | 40469 | 40,3086825 | 118,00335 | 154,302468 | 40.3087 | 118.0033 | 154.3025
2025-05-26 11:13:05.769 | 11:13:05 | 40385 | 40385 | 40,5704397 | 96,2462273 | 129,966502 | 451 | 40470 | 40,3796729 | 118,26599 | 154,610717 | 40.3797 | 118.266 | 154.6107
2025-05-26 11:13:06.769 | 11:13:06 | 40386 | 40386 | 40,5341425 | 96,5641992 | 130,332095 | 452 | 40471 | 40,4822879 | 118,509191 | 154,904566 | 40.4823 | 118.5092 | 154.9046
2025-05-26 11:13:07.769 | 11:13:07 | 40387 | 40387 | 40,5531627 | 96,8666161 | 130,668681 | 453 | 40472 | 40,6359043 | 118,767582 | 155,272029 | 40.6359 | 118.7676 | 155.272
2025-05-26 11:13:08.769 | 11:13:08 | 40388 | 40388 | 40,5270147 | 97,196014 | 131,041941 | 454 | 40473 | 40,7496643 | 119,034598 | 155,641282 | 40.7497 | 119.0346 | 155.6413
2025-05-26 11:13:09.769 | 11:13:09 | 40389 | 40389 | 40,5522943 | 97,5022333 | 131,389901 | 455 | 40474 | 40,8188738 | 119,290354 | 155,978059 | 40.8189 | 119.2904 | 155.9781
2025-05-26 11:13:10.769 | 11:13:10 | 40390 | 40390 | 40,5487044 | 97,8052372 | 131,705642 | 456 | 40475 | 40,8445244 | 119,549465 | 156,287931 | 40.8445 | 119.5495 | 156.2879
2025-05-26 11:13:11.769 | 11:13:11 | 40391 | 40391 | 40,5339693 | 98,0985116 | 132,00867 | 457 | 40476 | 40,8585372 | 119,796756 | 156,557684 | 40.8585 | 119.7968 | 156.5577
2025-05-26 11:13:12.769 | 11:13:12 | 40392 | 40392 | 40,5105383 | 98,397743 | 132,321401 | 458 | 40477 | 40,9120302 | 120,061469 | 156,850497 | 40.912 | 120.0615 | 156.8505
2025-05-26 11:13:13.769 | 11:13:13 | 40393 | 40393 | 40,4756299 | 98,6744605 | 132,670036 | 459 | 40478 | 40,9337215 | 120,323483 | 157,143504 | 40.9337 | 120.3235 | 157.1435
2025-05-26 11:13:14.769 | 11:13:14 | 40394 | 40394 | 40,4028209 | 98,9818213 | 133,022273 | 460 | 40479 | 40,9707747 | 120,565699 | 157,473064 | 40.9708 | 120.5657 | 157.4731
2025-05-26 11:13:15.769 | 11:13:15 | 40395 | 40395 | 40,348153 | 99,251166 | 133,384863 | 461 | 40480 | 41,0148565 | 120,829282 | 157,826405 | 41.0149 | 120.8293 | 157.8264
2025-05-26 11:13:16.769 | 11:13:16 | 40396 | 40396 | 40,2647745 | 99,5399024 | 133,721186 | 462 | 40481 | 41,0607079 | 121,106934 | 158,161285 | 41.0607 | 121.1069 | 158.1613
2025-05-26 11:13:17.769 | 11:13:17 | 40397 | 40397 | 40,1885937 | 99,8352019 | 134,019796 | 463 | 40482 | 41,1440752 | 121,387453 | 158,534806 | 41.1441 | 121.3875 | 158.5348
2025-05-26 11:13:18.769 | 11:13:18 | 40398 | 40398 | 40,1136997 | 100,130854 | 134,350006 | 464 | 40483 | 41,1671226 | 121,660815 | 158,882104 | 41.1671 | 121.6608 | 158.8821
2025-05-26 11:13:19.769 | 11:13:19 | 40399 | 40399 | 40,0371661 | 100,415991 | 134,736839 | 465 | 40484 | 41,1778692 | 121,940465 | 159,192429 | 41.1779 | 121.9405 | 159.1924
2025-05-26 11:13:20.769 | 11:13:20 | 40400 | 40400 | 39,9737768 | 100,723996 | 135,0766 | 466 | 40485 | 41,2063742 | 122,200005 | 159,531184 | 41.2064 | 122.2 | 159.5312
2025-05-26 11:13:21.769 | 11:13:21 | 40401 | 40401 | 39,908273 | 101,012893 | 135,400466 | 467 | 40486 | 41,2620956 | 122,462138 | 159,844348 | 41.2621 | 122.4621 | 159.8443
2025-05-26 11:13:22.769 | 11:13:22 | 40402 | 40402 | 39,8336618 | 101,310446 | 135,734095 | 468 | 40487 | 41,287768 | 122,72187 | 160,191164 | 41.2878 | 122.7219 | 160.1912
2025-05-26 11:13:23.769 | 11:13:23 | 40403 | 40403 | 39,7615423 | 101,627667 | 136,145422 | 469 | 40488 | 41,3312496 | 122,995273 | 160,530302 | 41.3312 | 122.9953 | 160.5303
2025-05-26 11:13:24.769 | 11:13:24 | 40404 | 40404 | 39,6942102 | 101,936187 | 136,571576 | 470 | 40489 | 41,412929 | 123,25689 | 160,837775 | 41.4129 | 123.2569 | 160.8378
2025-05-26 11:13:25.769 | 11:13:25 | 40405 | 40405 | 39,6174712 | 102,217317 | 136,985186 | 471 | 40490 | 41,5137135 | 123,522633 | 161,176056 | 41.5137 | 123.5226 | 161.1761
2025-05-26 11:13:26.769 | 11:13:26 | 40406 | 40406 | 39,574762 | 102,546341 | 137,39779 | 472 | 40491 | 41,5683341 | 123,781816 | 161,503742 | 41.5683 | 123.7818 | 161.5037
2025-05-26 11:13:27.769 | 11:13:27 | 40407 | 40407 | 39,5572455 | 102,840429 | 137,763939 | 473 | 40492 | 41,6463057 | 124,038156 | 161,841735 | 41.6463 | 124.0382 | 161.8417
2025-05-26 11:13:28.769 | 11:13:28 | 40408 | 40408 | 39,5263244 | 103,166524 | 138,157913 | 474 | 40493 | 41,6968407 | 124,309341 | 162,202357 | 41.6968 | 124.3093 | 162.2024
2025-05-26 11:13:29.769 | 11:13:29 | 40409 | 40409 | 39,5598692 | 103,488668 | 138,566153 | 475 | 40494 | 41,7689402 | 124,579888 | 162,498771 | 41.7689 | 124.5799 | 162.4988
2025-05-26 11:13:30.769 | 11:13:30 | 40410 | 40410 | 39,5703651 | 103,787517 | 138,982579 | 476 | 40495 | 41,8301245 | 124,857009 | 162,777741 | 41.8301 | 124.857 | 162.7777
2025-05-26 11:13:31.769 | 11:13:31 | 40411 | 40411 | 39,614981 | 104,1175 | 139,364919 | 477 | 40496 | 41,8911001 | 125,124109 | 163,06813 | 41.8911 | 125.1241 | 163.0681
2025-05-26 11:13:32.769 | 11:13:32 | 40412 | 40412 | 39,5864511 | 104,41354 | 139,734618 | 478 | 40497 | 41,9420681 | 125,36861 | 163,396238 | 41.9421 | 125.3686 | 163.3962
2025-05-26 11:13:33.769 | 11:13:33 | 40413 | 40413 | 39,5616562 | 104,721745 | 140,176797 | 479 | 40498 | 41,9713053 | 125,655266 | 163,698202 | 41.9713 | 125.6553 | 163.6982
2025-05-26 11:13:34.769 | 11:13:34 | 40414 | 40414 | 39,5033606 | 105,013992 | 140,583682 | 480 | 40499 | 41,9904364 | 125,905602 | 163,978621 | 41.9904 | 125.9056 | 163.9786
2025-05-26 11:13:35.769 | 11:13:35 | 40415 | 40415 | 39,4740071 | 105,30016 | 140,946135 | 481 | 40500 | 41,9844945 | 126,154893 | 164,238654 | 41.9845 | 126.1549 | 164.2387
2025-05-26 11:13:36.769 | 11:13:36 | 40416 | 40416 | 39,4493366 | 105,595051 | 141,305749 | 482 | 40501 | 41,9857665 | 126,402673 | 164,44983 | 41.9858 | 126.4027 | 164.4498
2025-05-26 11:13:37.769 | 11:13:37 | 40417 | 40417 | 39,4369834 | 105,883762 | 141,726848 | 483 | 40502 | 41,9460321 | 126,657649 | 164,683924 | 41.946 | 126.6576 | 164.6839
2025-05-26 11:13:38.769 | 11:13:38 | 40418 | 40418 | 39,403232 | 106,177904 | 142,061638 | 484 | 40503 | 41,9510169 | 126,891 | 164,96871 | 41.951 | 126.891 | 164.9687
2025-05-26 11:13:39.769 | 11:13:39 | 40419 | 40419 | 39,4085797 | 106,470527 | 142,379247 | 485 | 40504 | 41,9647305 | 127,135462 | 165,237191 | 41.9647 | 127.1355 | 165.2372
2025-05-26 11:13:40.769 | 11:13:40 | 40420 | 40420 | 39,4299555 | 106,760963 | 142,674273 | 486 | 40505 | 41,9613504 | 127,368763 | 165,496783 | 41.9614 | 127.3688 | 165.4968
2025-05-26 11:13:41.769 | 11:13:41 | 40421 | 40421 | 39,470763 | 107,0458 | 142,947569 | 487 | 40506 | 41,939814 | 127,632086 | 165,736772 | 41.9398 | 127.6321 | 165.7368
2025-05-26 11:13:42.769 | 11:13:42 | 40422 | 40422 | 39,5138249 | 107,321072 | 143,291971 | 488 | 40507 | 41,9084773 | 127,858687 | 166,014207 | 41.9085 | 127.8587 | 166.0142
2025-05-26 11:13:43.769 | 11:13:43 | 40423 | 40423 | 39,5436073 | 107,600495 | 143,595901 | 489 | 40508 | 41,8776893 | 128,106556 | 166,296009 | 41.8777 | 128.1066 | 166.296
2025-05-26 11:13:44.769 | 11:13:44 | 40424 | 40424 | 39,5591374 | 107,860936 | 143,896315 | 490 | 40509 | 41,8544478 | 128,362848 | 166,589048 | 41.8544 | 128.3628 | 166.589
2025-05-26 11:13:45.769 | 11:13:45 | 40425 | 40425 | 39,5689117 | 108,127813 | 144,198698 | 491 | 40510 | 41,8425883 | 128,599314 | 166,804516 | 41.8426 | 128.5993 | 166.8045
2025-05-26 11:13:46.769 | 11:13:46 | 40426 | 40426 | 39,5848696 | 108,388549 | 144,444691 | 492 | 40511 | 41,8094193 | 128,824339 | 167,039084 | 41.8094 | 128.8243 | 167.0391
2025-05-26 11:13:47.769 | 11:13:47 | 40427 | 40427 | 39,5658433 | 108,650112 | 144,669692 | 493 | 40512 | 41,8016013 | 129,068775 | 167,321475 | 41.8016 | 129.0688 | 167.3215
2025-05-26 11:13:48.769 | 11:13:48 | 40428 | 40428 | 39,5919249 | 108,88845 | 144,913499 | 494 | 40513 | 41,7914096 | 129,311236 | 167,646985 | 41.7914 | 129.3112 | 167.647
2025-05-26 11:13:49.769 | 11:13:49 | 40429 | 40429 | 39,5894451 | 109,12958 | 145,157858 | 495 | 40514 | 41,7674002 | 129,552719 | 167,920483 | 41.7674 | 129.5527 | 167.9205
2025-05-26 11:13:50.769 | 11:13:50 | 40430 | 40430 | 39,6326444 | 109,390354 | 145,437256 | 496 | 40515 | 41,7265919 | 129,798201 | 168,172435 | 41.7266 | 129.7982 | 168.1724
2025-05-26 11:13:51.805 | 11:13:51 | 40431 | 40431 | 39,648057 | 109,625618 | 145,688632 | 497 | 40516 | 41,6880922 | 130,029842 | 168,442609 | 41.6881 | 130.0298 | 168.4426
2025-05-26 11:13:52.769 | 11:13:52 | 40432 | 40432 | 39,6538348 | 109,855083 | 145,924346 | 498 | 40517 | 41,6724168 | 130,261402 | 168,717348 | 41.6724 | 130.2614 | 168.7173
2025-05-26 11:13:53.769 | 11:13:53 | 40433 | 40433 | 39,6954386 | 110,121819 | 146,1423 | 499 | 40518 | 41,6851432 | 130,49076 | 168,981946 | 41.6851 | 130.4908 | 168.9819
2025-05-26 11:13:54.769 | 11:13:54 | 40434 | 40434 | 39,7474532 | 110,34433 | 146,413881 | 500 | 40519 | 41,7189191 | 130,736003 | 169,205272 | 41.7189 | 130.736 | 169.2053
2025-05-26 11:13:55.769 | 11:13:55 | 40435 | 40435 | 39,8253157 | 110,580994 | 146,670545 | 501 | 40520 | 41,746108 | 130,971706 | 169,460077 | 41.7461 | 130.9717 | 169.4601
2025-05-26 11:13:56.769 | 11:13:56 | 40436 | 40436 | 39,84833 | 110,821876 | 146,909323 | 502 | 40521 | 41,8087451 | 131,231523 | 169,70224 | 41.8087 | 131.2315 | 169.7022
2025-05-26 11:13:57.769 | 11:13:57 | 40437 | 40437 | 39,8337572 | 111,051495 | 147,115426 | 503 | 40522 | 41,8401653 | 131,461289 | 170,020339 | 41.8402 | 131.4613 | 170.0203
2025-05-26 11:13:58.769 | 11:13:58 | 40438 | 40438 | 39,7855633 | 111,264506 | 147,326948 | 504 | 40523 | 41,8523379 | 131,717007 | 170,345061 | 41.8523 | 131.717 | 170.3451
2025-05-26 11:13:59.769 | 11:13:59 | 40439 | 40439 | 39,7673236 | 111,490753 | 147,515238 | 505 | 40524 | 41,8510973 | 131,963156 | 170,672808 | 41.8511 | 131.9632 | 170.6728
2025-05-26 11:14:00.769 | 11:14:00 | 40440 | 40440 | 39,7647275 | 111,707531 | 147,736849 | 506 | 40525 | 41,8787723 | 132,229078 | 171,015005 | 41.8788 | 132.2291 | 171.015
2025-05-26 11:14:01.769 | 11:14:01 | 40441 | 40441 | 39,7468533 | 111,936331 | 147,932195 | 507 | 40526 | 41,9106407 | 132,503547 | 171,340734 | 41.9106 | 132.5035 | 171.3407
2025-05-26 11:14:02.769 | 11:14:02 | 40442 | 40442 | 39,7172125 | 112,155151 | 148,118027 | 508 | 40527 | 41,9362901 | 132,751073 | 171,677169 | 41.9363 | 132.7511 | 171.6772
2025-05-26 11:14:03.769 | 11:14:03 | 40443 | 40443 | 39,7374818 | 112,401912 | 148,343311 | 509 | 40528 | 41,973633 | 133,002397 | 171,988017 | 41.9736 | 133.0024 | 171.988
2025-05-26 11:14:04.769 | 11:14:04 | 40444 | 40444 | 39,8069224 | 112,627839 | 148,53346 | 510 | 40529 | 42,052868 | 133,298432 | 172,337586 | 42.0529 | 133.2984 | 172.3376
2025-05-26 11:14:05.769 | 11:14:05 | 40445 | 40445 | 39,871978 | 112,846075 | 148,760808 | 511 | 40530 | 42,0736944 | 133,551978 | 172,663543 | 42.0737 | 133.552 | 172.6635
2025-05-26 11:14:06.769 | 11:14:06 | 40446 | 40446 | 39,8992323 | 113,064559 | 148,925843 | 512 | 40531 | 42,129671 | 133,826584 | 172,999017 | 42.1297 | 133.8266 | 172.999
2025-05-26 11:14:07.769 | 11:14:07 | 40447 | 40447 | 39,8706173 | 113,253053 | 149,023382 | 513 | 40532 | 42,1482532 | 134,092289 | 173,300667 | 42.1483 | 134.0923 | 173.3007
2025-05-26 11:14:08.769 | 11:14:08 | 40448 | 40448 | 39,8718601 | 113,469403 | 149,199357 | 514 | 40533 | 42,1438697 | 134,36373 | 173,657386 | 42.1439 | 134.3637 | 173.6574
2025-05-26 11:14:09.769 | 11:14:09 | 40449 | 40449 | 39,8577487 | 113,684901 | 149,393255 | 515 | 40534 | 42,1981424 | 134,641121 | 174,046627 | 42.1981 | 134.6411 | 174.0466
2025-05-26 11:14:10.769 | 11:14:10 | 40450 | 40450 | 39,8370757 | 113,876923 | 149,600973 | 516 | 40535 | 42,2371506 | 134,941111 | 174,446253 | 42.2372 | 134.9411 | 174.4463
2025-05-26 11:14:11.769 | 11:14:11 | 40451 | 40451 | 39,8067497 | 114,087555 | 149,833626 | 517 | 40536 | 42,2717137 | 135,225808 | 174,782239 | 42.2717 | 135.2258 | 174.7822
2025-05-26 11:14:12.769 | 11:14:12 | 40452 | 40452 | 39,8181123 | 114,291451 | 150,065695 | 518 | 40537 | 42,3479687 | 135,503479 | 175,096059 | 42.348 | 135.5035 | 175.0961
2025-05-26 11:14:13.769 | 11:14:13 | 40453 | 40453 | 39,8175902 | 114,502189 | 150,260939 | 519 | 40538 | 42,3945017 | 135,788289 | 175,473768 | 42.3945 | 135.7883 | 175.4738
2025-05-26 11:14:14.769 | 11:14:14 | 40454 | 40454 | 39,822332 | 114,703887 | 150,450463 | 520 | 40539 | 42,4353549 | 136,09365 | 175,850333 | 42.4354 | 136.0936 | 175.8503
2025-05-26 11:14:15.769 | 11:14:15 | 40455 | 40455 | 39,9146695 | 114,882417 | 150,656679 | 521 | 40540 | 42,4906449 | 136,389272 | 176,231997 | 42.4906 | 136.3893 | 176.232
2025-05-26 11:14:16.769 | 11:14:16 | 40456 | 40456 | 39,999083 | 115,089042 | 150,855323 | 522 | 40541 | 42,5048295 | 136,676205 | 176,604934 | 42.5048 | 136.6762 | 176.6049
2025-05-26 11:14:17.769 | 11:14:17 | 40457 | 40457 | 40,0334806 | 115,310284 | 151,029341 | 523 | 40542 | 42,5546153 | 136,96363 | 176,982677 | 42.5546 | 136.9636 | 176.9827
2025-05-26 11:14:18.769 | 11:14:18 | 40458 | 40458 | 40,0675214 | 115,517733 | 151,239456 | 524 | 40543 | 42,6096167 | 137,248069 | 177,383117 | 42.6096 | 137.2481 | 177.3831
2025-05-26 11:14:19.769 | 11:14:19 | 40459 | 40459 | 40,0928142 | 115,730524 | 151,502405 | 525 | 40544 | 42,6795279 | 137,517048 | 177,772026 | 42.6795 | 137.517 | 177.772
2025-05-26 11:14:20.769 | 11:14:20 | 40460 | 40460 | 40,086545 | 115,945058 | 151,802714 | 526 | 40545 | 42,724344 | 137,809811 | 178,164971 | 42.7243 | 137.8098 | 178.165
2025-05-26 11:14:21.769 | 11:14:21 | 40461 | 40461 | 40,0961357 | 116,157858 | 152,054017 | 527 | 40546 | 42,7506156 | 138,10239 | 178,531518 | 42.7506 | 138.1024 | 178.5315
2025-05-26 11:14:22.769 | 11:14:22 | 40462 | 40462 | 40,1309367 | 116,364634 | 152,293601 | 528 | 40547 | 42,7884835 | 138,38184 | 178,889836 | 42.7885 | 138.3818 | 178.8898
2025-05-26 11:14:23.769 | 11:14:23 | 40463 | 40463 | 40,1716567 | 116,579309 | 152,589257 | 529 | 40548 | 42,8208726 | 138,6701 | 179,303837 | 42.8209 | 138.6701 | 179.3038
2025-05-26 11:14:24.769 | 11:14:24 | 40464 | 40464 | 40,2254707 | 116,819676 | 152,857966 | 530 | 40549 | 42,8751308 | 138,985384 | 179,724162 | 42.8751 | 138.9854 | 179.7242
2025-05-26 11:14:25.769 | 11:14:25 | 40465 | 40465 | 40,2993119 | 117,035004 | 153,116079 | 531 | 40550 | 42,9407056 | 139,296352 | 180,104372 | 42.9407 | 139.2964 | 180.1044
2025-05-26 11:14:26.769 | 11:14:26 | 40466 | 40466 | 40,2919997 | 117,268857 | 153,373694 | 532 | 40551 | 43,0008849 | 139,613167 | 180,474892 | 43.0009 | 139.6132 | 180.4749
2025-05-26 11:14:27.769 | 11:14:27 | 40467 | 40467 | 40,2951564 | 117,505974 | 153,681519 | 533 | 40552 | 43,0481441 | 139,912802 | 180,857 | 43.0481 | 139.9128 | 180.857
2025-05-26 11:14:28.769 | 11:14:28 | 40468 | 40468 | 40,2707871 | 117,767814 | 154,002963 | 534 | 40553 | 43,1013955 | 140,207202 | 181,221952 | 43.1014 | 140.2072 | 181.222
2025-05-26 11:14:29.769 | 11:14:29 | 40469 | 40469 | 40,3086825 | 118,00335 | 154,302468 | 535 | 40554 | 43,2523927 | 140,503124 | 181,595861 | 43.2524 | 140.5031 | 181.5959
2025-05-26 11:14:30.769 | 11:14:30 | 40470 | 40470 | 40,3796729 | 118,26599 | 154,610717 | 536 | 40555 | 43,4352589 | 140,825195 | 181,966406 | 43.4353 | 140.8252 | 181.9664
2025-05-26 11:14:31.769 | 11:14:31 | 40471 | 40471 | 40,4822879 | 118,509191 | 154,904566 | 537 | 40556 | 43,6566851 | 141,133565 | 182,361248 | 43.6567 | 141.1336 | 182.3612
2025-05-26 11:14:32.769 | 11:14:32 | 40472 | 40472 | 40,6359043 | 118,767582 | 155,272029 | 538 | 40557 | 44,0503429 | 141,444842 | 182,747942 | 44.0503 | 141.4448 | 182.7479
2025-05-26 11:14:33.769 | 11:14:33 | 40473 | 40473 | 40,7496643 | 119,034598 | 155,641282 | 539 | 40558 | 44,8186724 | 141,751485 | 183,123452 | 44.8187 | 141.7515 | 183.1235
2025-05-26 11:14:34.769 | 11:14:34 | 40474 | 40474 | 40,8188738 | 119,290354 | 155,978059 | 540 | 40559 | 45,3634197 | 142,060315 | 183,549821 | 45.3634 | 142.0603 | 183.5498
2025-05-26 11:14:35.769 | 11:14:35 | 40475 | 40475 | 40,8445244 | 119,549465 | 156,287931 | 541 | 40560 | 45,779479 | 142,390406 | 183,976435 | 45.7795 | 142.3904 | 183.9764
2025-05-26 11:14:36.769 | 11:14:36 | 40476 | 40476 | 40,8585372 | 119,796756 | 156,557684 | 542 | 40561 | 46,0009807 | 142,720069 | 184,427397 | 46.001 | 142.7201 | 184.4274
2025-05-26 11:14:37.769 | 11:14:37 | 40477 | 40477 | 40,9120302 | 120,061469 | 156,850497 | 543 | 40562 | 46,0720568 | 143,04804 | 184,905599 | 46.0721 | 143.048 | 184.9056
2025-05-26 11:14:38.769 | 11:14:38 | 40478 | 40478 | 40,9337215 | 120,323483 | 157,143504 | 544 | 40563 | 46,096675 | 143,396184 | 185,358241 | 46.0967 | 143.3962 | 185.3582
2025-05-26 11:14:39.769 | 11:14:39 | 40479 | 40479 | 40,9707747 | 120,565699 | 157,473064 | 545 | 40564 | 46,1038014 | 143,735831 | 185,773466 | 46.1038 | 143.7358 | 185.7735
2025-05-26 11:14:40.769 | 11:14:40 | 40480 | 40480 | 41,0148565 | 120,829282 | 157,826405 | 546 | 40565 | 46,123818 | 144,055698 | 186,224023 | 46.1238 | 144.0557 | 186.224
2025-05-26 11:14:41.769 | 11:14:41 | 40481 | 40481 | 41,0607079 | 121,106934 | 158,161285 | 547 | 40566 | 46,1869784 | 144,357828 | 186,641246 | 46.187 | 144.3578 | 186.6412
2025-05-26 11:14:42.769 | 11:14:42 | 40482 | 40482 | 41,1440752 | 121,387453 | 158,534806 | 548 | 40567 | 46,2997073 | 144,674912 | 187,07538 | 46.2997 | 144.6749 | 187.0754
2025-05-26 11:14:43.769 | 11:14:43 | 40483 | 40483 | 41,1671226 | 121,660815 | 158,882104 | 549 | 40568 | 46,9669774 | 145,001729 | 187,491848 | 46.967 | 145.0017 | 187.4918
2025-05-26 11:14:44.769 | 11:14:44 | 40484 | 40484 | 41,1778692 | 121,940465 | 159,192429 | 550 | 40569 | 47,6850197 | 145,328807 | 187,922774 | 47.685 | 145.3288 | 187.9228
2025-05-26 11:14:45.769 | 11:14:45 | 40485 | 40485 | 41,2063742 | 122,200005 | 159,531184 | 551 | 40570 | 48,26376 | 145,651351 | 188,37779 | 48.2638 | 145.6514 | 188.3778
2025-05-26 11:14:46.769 | 11:14:46 | 40486 | 40486 | 41,2620956 | 122,462138 | 159,844348 | 552 | 40571 | 48,5967895 | 145,983605 | 188,865438 | 48.5968 | 145.9836 | 188.8654
2025-05-26 11:14:47.769 | 11:14:47 | 40487 | 40487 | 41,287768 | 122,72187 | 160,191164 | 553 | 40572 | 48,9060597 | 146,353232 | 189,312421 | 48.9061 | 146.3532 | 189.3124
2025-05-26 11:14:48.769 | 11:14:48 | 40488 | 40488 | 41,3312496 | 122,995273 | 160,530302 | 554 | 40573 | 49,3009486 | 146,675043 | 189,828864 | 49.3009 | 146.675 | 189.8289
2025-05-26 11:14:49.769 | 11:14:49 | 40489 | 40489 | 41,412929 | 123,25689 | 160,837775 | 555 | 40574 | 50,0123556 | 147,028287 | 190,332497 | 50.0124 | 147.0283 | 190.3325
2025-05-26 11:14:50.769 | 11:14:50 | 40490 | 40490 | 41,5137135 | 123,522633 | 161,176056 | 556 | 40575 | 50,5670994 | 147,392316 | 190,83509 | 50.5671 | 147.3923 | 190.8351
2025-05-26 11:14:51.769 | 11:14:51 | 40491 | 40491 | 41,5683341 | 123,781816 | 161,503742 | 557 | 40576 | 50,9249179 | 147,752199 | 191,36634 | 50.9249 | 147.7522 | 191.3663
2025-05-26 11:14:52.769 | 11:14:52 | 40492 | 40492 | 41,6463057 | 124,038156 | 161,841735 | 558 | 40577 | 51,203675 | 148,126903 | 191,857102 | 51.2037 | 148.1269 | 191.8571
2025-05-26 11:14:53.769 | 11:14:53 | 40493 | 40493 | 41,6968407 | 124,309341 | 162,202357 | 559 | 40578 | 51,6129674 | 148,520092 | 192,345582 | 51.613 | 148.5201 | 192.3456
2025-05-26 11:14:54.769 | 11:14:54 | 40494 | 40494 | 41,7689402 | 124,579888 | 162,498771 | 560 | 40579 | 52,2277184 | 148,883555 | 192,857885 | 52.2277 | 148.8836 | 192.8579
2025-05-26 11:14:55.769 | 11:14:55 | 40495 | 40495 | 41,8301245 | 124,857009 | 162,777741 | 561 | 40580 | 52,8275168 | 149,268951 | 193,36857 | 52.8275 | 149.269 | 193.3686
2025-05-26 11:14:56.769 | 11:14:56 | 40496 | 40496 | 41,8911001 | 125,124109 | 163,06813 | 562 | 40581 | 53,1775597 | 149,672604 | 193,882151 | 53.1776 | 149.6726 | 193.8822
2025-05-26 11:14:57.769 | 11:14:57 | 40497 | 40497 | 41,9420681 | 125,36861 | 163,396238 | 563 | 40582 | 53,4936348 | 150,075541 | 194,433104 | 53.4936 | 150.0755 | 194.4331
2025-05-26 11:14:58.769 | 11:14:58 | 40498 | 40498 | 41,9713053 | 125,655266 | 163,698202 | 564 | 40583 | 53,7472197 | 150,509308 | 195,024064 | 53.7472 | 150.5093 | 195.0241
2025-05-26 11:14:59.769 | 11:14:59 | 40499 | 40499 | 41,9904364 | 125,905602 | 163,978621 | 565 | 40584 | 53,933569 | 150,991483 | 195,653032 | 53.9336 | 150.9915 | 195.653
2025-05-26 11:15:00.769 | 11:15:00 | 40500 | 40500 | 41,9844945 | 126,154893 | 164,238654 | 566 | 40585 | 54,0541825 | 151,446337 | 196,332607 | 54.0542 | 151.4463 | 196.3326
2025-05-26 11:15:01.769 | 11:15:01 | 40501 | 40501 | 41,9857665 | 126,402673 | 164,44983 | 567 | 40586 | 54,2553749 | 151,922182 | 196,970747 | 54.2554 | 151.9222 | 196.9707
2025-05-26 11:15:02.769 | 11:15:02 | 40502 | 40502 | 41,9460321 | 126,657649 | 164,683924 | 568 | 40587 | 54,7794789 | 152,40896 | 197,571392 | 54.7795 | 152.409 | 197.5714
2025-05-26 11:15:03.769 | 11:15:03 | 40503 | 40503 | 41,9510169 | 126,891 | 164,96871 | 569 | 40588 | 55,3513678 | 152,890251 | 198,198174 | 55.3514 | 152.8903 | 198.1982
2025-05-26 11:15:04.769 | 11:15:04 | 40504 | 40504 | 41,9647305 | 127,135462 | 165,237191 | 570 | 40589 | 55,9022772 | 153,317242 | 198,801954 | 55.9023 | 153.3172 | 198.802
2025-05-26 11:15:05.769 | 11:15:05 | 40505 | 40505 | 41,9613504 | 127,368763 | 165,496783 | 571 | 40590 | 56,1897595 | 153,800797 | 199,478415 | 56.1898 | 153.8008 | 199.4784
2025-05-26 11:15:06.769 | 11:15:06 | 40506 | 40506 | 41,939814 | 127,632086 | 165,736772 | 572 | 40591 | 56,4073158 | 154,260624 | 200,099561 | 56.4073 | 154.2606 | 200.0996
2025-05-26 11:15:07.769 | 11:15:07 | 40507 | 40507 | 41,9084773 | 127,858687 | 166,014207 | 573 | 40592 | 56,4996774 | 154,675666 | 200,694351 | 56.4997 | 154.6757 | 200.6944
2025-05-26 11:15:08.769 | 11:15:08 | 40508 | 40508 | 41,8776893 | 128,106556 | 166,296009 | 574 | 40593 | 56,5025655 | 155,104555 | 201,260764 | 56.5026 | 155.1046 | 201.2608
2025-05-26 11:15:09.769 | 11:15:09 | 40509 | 40509 | 41,8544478 | 128,362848 | 166,589048 | 575 | 40594 | 56,5234224 | 155,52832 | 201,798628 | 56.5234 | 155.5283 | 201.7986
2025-05-26 11:15:10.769 | 11:15:10 | 40510 | 40510 | 41,8425883 | 128,599314 | 166,804516 | 576 | 40595 | 56,612421 | 155,946653 | 202,361339 | 56.6124 | 155.9467 | 202.3613
2025-05-26 11:15:11.769 | 11:15:11 | 40511 | 40511 | 41,8094193 | 128,824339 | 167,039084 | 577 | 40596 | 56,6594376 | 156,354985 | 202,971642 | 56.6594 | 156.355 | 202.9716
2025-05-26 11:15:12.769 | 11:15:12 | 40512 | 40512 | 41,8016013 | 129,068775 | 167,321475 | 578 | 40597 | 56,7743381 | 156,76753 | 203,551133 | 56.7743 | 156.7675 | 203.5511
2025-05-26 11:15:13.769 | 11:15:13 | 40513 | 40513 | 41,7914096 | 129,311236 | 167,646985 | 579 | 40598 | 56,9210722 | 157,201425 | 204,081862 | 56.9211 | 157.2014 | 204.0819
2025-05-26 11:15:14.769 | 11:15:14 | 40514 | 40514 | 41,7674002 | 129,552719 | 167,920483 | 580 | 40599 | 57,0835086 | 157,615369 | 204,615765 | 57.0835 | 157.6154 | 204.6158
2025-05-26 11:15:15.769 | 11:15:15 | 40515 | 40515 | 41,7265919 | 129,798201 | 168,172435 | 581 | 40600 | 57,2557278 | 158,017022 | 205,112166 | 57.2557 | 158.017 | 205.1122
2025-05-26 11:15:16.769 | 11:15:16 | 40516 | 40516 | 41,6880922 | 130,029842 | 168,442609 | 582 | 40601 | 57,4170259 | 158,433423 | 205,604853 | 57.417 | 158.4334 | 205.6049
2025-05-26 11:15:17.769 | 11:15:17 | 40517 | 40517 | 41,6724168 | 130,261402 | 168,717348 | 583 | 40602 | 57,6103419 | 158,847153 | 206,127328 | 57.6103 | 158.8472 | 206.1273
2025-05-26 11:15:18.769 | 11:15:18 | 40518 | 40518 | 41,6851432 | 130,49076 | 168,981946 | 584 | 40603 | 57,7751303 | 159,269288 | 206,704254 | 57.7751 | 159.2693 | 206.7043
2025-05-26 11:15:19.769 | 11:15:19 | 40519 | 40519 | 41,7189191 | 130,736003 | 169,205272 | 585 | 40604 | 57,9790287 | 159,697868 | 207,273827 | 57.979 | 159.6979 | 207.2738
2025-05-26 11:15:20.769 | 11:15:20 | 40520 | 40520 | 41,746108 | 130,971706 | 169,460077 | 586 | 40605 | 58,1523501 | 160,099792 | 207,826175 | 58.1524 | 160.0998 | 207.8262
2025-05-26 11:15:21.769 | 11:15:21 | 40521 | 40521 | 41,8087451 | 131,231523 | 169,70224 | 587 | 40606 | 58,3522774 | 160,503757 | 208,305787 | 58.3523 | 160.5038 | 208.3058
2025-05-26 11:15:22.769 | 11:15:22 | 40522 | 40522 | 41,8401653 | 131,461289 | 170,020339 | 588 | 40607 | 58,5191462 | 160,923919 | 208,743876 | 58.5191 | 160.9239 | 208.7439
2025-05-26 11:15:23.769 | 11:15:23 | 40523 | 40523 | 41,8523379 | 131,717007 | 170,345061 | 589 | 40608 | 58,6333109 | 161,301129 | 209,212713 | 58.6333 | 161.3011 | 209.2127
2025-05-26 11:15:24.769 | 11:15:24 | 40524 | 40524 | 41,8510973 | 131,963156 | 170,672808 | 590 | 40609 | 58,7593201 | 161,671383 | 209,661617 | 58.7593 | 161.6714 | 209.6616
2025-05-26 11:15:25.769 | 11:15:25 | 40525 | 40525 | 41,8787723 | 132,229078 | 171,015005 | 591 | 40610 | 58,8696969 | 162,046803 | 210,137155 | 58.8697 | 162.0468 | 210.1372
2025-05-26 11:15:26.769 | 11:15:26 | 40526 | 40526 | 41,9106407 | 132,503547 | 171,340734 | 592 | 40611 | 58,9716073 | 162,40171 | 210,51113 | 58.9716 | 162.4017 | 210.5111
2025-05-26 11:15:27.769 | 11:15:27 | 40527 | 40527 | 41,9362901 | 132,751073 | 171,677169 | 593 | 40612 | 59,1300364 | 162,753266 | 210,892265 | 59.13 | 162.7533 | 210.8923
2025-05-26 11:15:28.769 | 11:15:28 | 40528 | 40528 | 41,973633 | 133,002397 | 171,988017 | 594 | 40613 | 59,2967821 | 163,126004 | 211,289324 | 59.2968 | 163.126 | 211.2893
2025-05-26 11:15:29.769 | 11:15:29 | 40529 | 40529 | 42,052868 | 133,298432 | 172,337586 | 595 | 40614 | 59,4796977 | 163,504548 | 211,746719 | 59.4797 | 163.5045 | 211.7467
2025-05-26 11:15:30.769 | 11:15:30 | 40530 | 40530 | 42,0736944 | 133,551978 | 172,663543 | 596 | 40615 | 59,6469895 | 163,867107 | 212,215257 | 59.647 | 163.8671 | 212.2153
2025-05-26 11:15:31.769 | 11:15:31 | 40531 | 40531 | 42,129671 | 133,826584 | 172,999017 | 597 | 40616 | 59,8195627 | 164,255404 | 212,697812 | 59.8196 | 164.2554 | 212.6978
2025-05-26 11:15:32.769 | 11:15:32 | 40532 | 40532 | 42,1482532 | 134,092289 | 173,300667 | 598 | 40617 | 59,9658734 | 164,629236 | 213,113927 | 59.9659 | 164.6292 | 213.1139
2025-05-26 11:15:33.769 | 11:15:33 | 40533 | 40533 | 42,1438697 | 134,36373 | 173,657386 | 599 | 40618 | 60,087062 | 164,991911 | 213,540426 | 60.0871 | 164.9919 | 213.5404
2025-05-26 11:15:34.769 | 11:15:34 | 40534 | 40534 | 42,1981424 | 134,641121 | 174,046627 | 600 | 40619 | 60,220383 | 165,375682 | 213,976666 | 60.2204 | 165.3757 | 213.9767
2025-05-26 11:15:35.769 | 11:15:35 | 40535 | 40535 | 42,2371506 | 134,941111 | 174,446253 | 601 | 40620 | 60,3680914 | 165,727451 | 214,371115 | 60.3681 | 165.7275 | 214.3711
2025-05-26 11:15:36.769 | 11:15:36 | 40536 | 40536 | 42,2717137 | 135,225808 | 174,782239 | 602 | 40621 | 60,5242825 | 166,078085 | 214,744539 | 60.5243 | 166.0781 | 214.7445
2025-05-26 11:15:37.769 | 11:15:37 | 40537 | 40537 | 42,3479687 | 135,503479 | 175,096059 | 603 | 40622 | 60,5411347 | 166,423039 | 215,137851 | 60.5411 | 166.423 | 215.1379
2025-05-26 11:15:38.769 | 11:15:38 | 40538 | 40538 | 42,3945017 | 135,788289 | 175,473768 | 604 | 40623 | 60,5708205 | 166,751921 | 215,52235 | 60.5708 | 166.7519 | 215.5223
2025-05-26 11:15:39.769 | 11:15:39 | 40539 | 40539 | 42,4353549 | 136,09365 | 175,850333 | 605 | 40624 | 60,6555438 | 167,089516 | 215,850573 | 60.6555 | 167.0895 | 215.8506
2025-05-26 11:15:40.769 | 11:15:40 | 40540 | 40540 | 42,4906449 | 136,389272 | 176,231997 | 606 | 40625 | 60,7384599 | 167,406325 | 216,205914 | 60.7385 | 167.4063 | 216.2059
2025-05-26 11:15:41.769 | 11:15:41 | 40541 | 40541 | 42,5048295 | 136,676205 | 176,604934 | 607 | 40626 | 60,8356074 | 167,740452 | 216,600932 | 60.8356 | 167.7405 | 216.6009
2025-05-26 11:15:42.769 | 11:15:42 | 40542 | 40542 | 42,5546153 | 136,96363 | 176,982677 | 608 | 40627 | 60,8980242 | 168,059574 | 216,991823 | 60.898 | 168.0596 | 216.9918
2025-05-26 11:15:43.769 | 11:15:43 | 40543 | 40543 | 42,6096167 | 137,248069 | 177,383117 | 609 | 40628 | 60,9190067 | 168,393538 | 217,352025 | 60.919 | 168.3935 | 217.352
2025-05-26 11:15:44.769 | 11:15:44 | 40544 | 40544 | 42,6795279 | 137,517048 | 177,772026 | 610 | 40629 | 60,9738659 | 168,725744 | 217,699488 | 60.9739 | 168.7257 | 217.6995
2025-05-26 11:15:45.769 | 11:15:45 | 40545 | 40545 | 42,724344 | 137,809811 | 178,164971 | 611 | 40630 | 61,0628873 | 169,062075 | 218,039232 | 61.0629 | 169.0621 | 218.0392
2025-05-26 11:15:46.769 | 11:15:46 | 40546 | 40546 | 42,7506156 | 138,10239 | 178,531518 | 612 | 40631 | 61,1331149 | 169,40712 | 218,383778 | 61.1331 | 169.4071 | 218.3838
2025-05-26 11:15:47.769 | 11:15:47 | 40547 | 40547 | 42,7884835 | 138,38184 | 178,889836 | 613 | 40632 | 61,2837526 | 169,740111 | 218,80053 | 61.2838 | 169.7401 | 218.8005
2025-05-26 11:15:48.769 | 11:15:48 | 40548 | 40548 | 42,8208726 | 138,6701 | 179,303837 | 614 | 40633 | 61,467002 | 170,06501 | 219,216348 | 61.467 | 170.065 | 219.2163
2025-05-26 11:15:49.769 | 11:15:49 | 40549 | 40549 | 42,8751308 | 138,985384 | 179,724162 | 615 | 40634 | 61,6692256 | 170,420074 | 219,600241 | 61.6692 | 170.4201 | 219.6002
2025-05-26 11:15:50.769 | 11:15:50 | 40550 | 40550 | 42,9407056 | 139,296352 | 180,104372 | 616 | 40635 | 62,3078078 | 170,756395 | 219,96764 | 62.3078 | 170.7564 | 219.9676
2025-05-26 11:15:51.769 | 11:15:51 | 40551 | 40551 | 43,0008849 | 139,613167 | 180,474892 | 617 | 40636 | 62,8190789 | 171,1106 | 220,341214 | 62.8191 | 171.1106 | 220.3412
2025-05-26 11:15:52.769 | 11:15:52 | 40552 | 40552 | 43,0481441 | 139,912802 | 180,857 | 618 | 40637 | 63,1820921 | 171,456766 | 220,792289 | 63.1821 | 171.4568 | 220.7923
2025-05-26 11:15:53.769 | 11:15:53 | 40553 | 40553 | 43,1013955 | 140,207202 | 181,221952 | 619 | 40638 | 63,4556636 | 171,819385 | 221,220346 | 63.4557 | 171.8194 | 221.2203
2025-05-26 11:15:54.769 | 11:15:54 | 40554 | 40554 | 43,2523927 | 140,503124 | 181,595861 | 620 | 40639 | 63,5862169 | 172,216205 | 221,72613 | 63.5862 | 172.2162 | 221.7261
2025-05-26 11:15:55.769 | 11:15:55 | 40555 | 40555 | 43,4352589 | 140,825195 | 181,966406 | 621 | 40640 | 63,6278074 | 172,606714 | 222,264151 | 63.6278 | 172.6067 | 222.2642
2025-05-26 11:15:56.769 | 11:15:56 | 40556 | 40556 | 43,6566851 | 141,133565 | 182,361248 | 622 | 40641 | 63,6983012 | 173,033912 | 222,752286 | 63.6983 | 173.0339 | 222.7523
2025-05-26 11:15:57.769 | 11:15:57 | 40557 | 40557 | 44,0503429 | 141,444842 | 182,747942 | 623 | 40642 | 63,7294055 | 173,457774 | 223,229769 | 63.7294 | 173.4578 | 223.2298
2025-05-26 11:15:58.769 | 11:15:58 | 40558 | 40558 | 44,8186724 | 141,751485 | 183,123452 | 624 | 40643 | 63,7942384 | 173,881627 | 223,728528 | 63.7942 | 173.8816 | 223.7285
2025-05-26 11:15:59.769 | 11:15:59 | 40559 | 40559 | 45,3634197 | 142,060315 | 183,549821 | 625 | 40644 | 63,8127256 | 174,296456 | 224,227405 | 63.8127 | 174.2965 | 224.2274
2025-05-26 11:16:00.769 | 11:16:00 | 40560 | 40560 | 45,779479 | 142,390406 | 183,976435 | 626 | 40645 | 63,8683288 | 174,718257 | 224,735225 | 63.8683 | 174.7183 | 224.7352
2025-05-26 11:16:01.769 | 11:16:01 | 40561 | 40561 | 46,0009807 | 142,720069 | 184,427397 | 627 | 40646 | 64,4481407 | 175,142716 | 225,234446 | 64.4481 | 175.1427 | 225.2344
2025-05-26 11:16:02.769 | 11:16:02 | 40562 | 40562 | 46,0720568 | 143,04804 | 184,905599 | 628 | 40647 | 65,0732749 | 175,575324 | 225,780597 | 65.0733 | 175.5753 | 225.7806
2025-05-26 11:16:03.769 | 11:16:03 | 40563 | 40563 | 46,096675 | 143,396184 | 185,358241 | 629 | 40648 | 65,5129921 | 176,023378 | 226,352035 | 65.513 | 176.0234 | 226.352
2025-05-26 11:16:04.769 | 11:16:04 | 40564 | 40564 | 46,1038014 | 143,735831 | 185,773466 | 630 | 40649 | 65,7218747 | 176,450214 | 226,876251 | 65.7219 | 176.4502 | 226.8763
2025-05-26 11:16:05.769 | 11:16:05 | 40565 | 40565 | 46,123818 | 144,055698 | 186,224023 | 631 | 40650 | 65,8744346 | 176,891173 | 227,427369 | 65.8744 | 176.8912 | 227.4274
2025-05-26 11:16:06.769 | 11:16:06 | 40566 | 40566 | 46,1869784 | 144,357828 | 186,641246 | 632 | 40651 | 65,9456044 | 177,330723 | 227,947094 | 65.9456 | 177.3307 | 227.9471
2025-05-26 11:16:07.769 | 11:16:07 | 40567 | 40567 | 46,2997073 | 144,674912 | 187,07538 | 633 | 40652 | 65,9207521 | 177,723705 | 228,431601 | 65.9208 | 177.7237 | 228.4316
2025-05-26 11:16:08.769 | 11:16:08 | 40568 | 40568 | 46,9669774 | 145,001729 | 187,491848 | 634 | 40653 | 65,8947911 | 178,117538 | 228,8723 | 65.8948 | 178.1175 | 228.8723
2025-05-26 11:16:09.769 | 11:16:09 | 40569 | 40569 | 47,6850197 | 145,328807 | 187,922774 | 635 | 40654 | 65,9042447 | 178,520197 | 229,29646 | 65.9042 | 178.5202 | 229.2965
2025-05-26 11:16:10.769 | 11:16:10 | 40570 | 40570 | 48,26376 | 145,651351 | 188,37779 | 636 | 40655 | 65,9060692 | 178,879972 | 229,731775 | 65.9061 | 178.88 | 229.7318
2025-05-26 11:16:11.769 | 11:16:11 | 40571 | 40571 | 48,5967895 | 145,983605 | 188,865438 | 637 | 40656 | 65,9345855 | 179,247591 | 230,109514 | 65.9346 | 179.2476 | 230.1095
2025-05-26 11:16:12.769 | 11:16:12 | 40572 | 40572 | 48,9060597 | 146,353232 | 189,312421 | 638 | 40657 | 66,0033593 | 179,591876 | 230,478965 | 66.0034 | 179.5919 | 230.479
2025-05-26 11:16:13.769 | 11:16:13 | 40573 | 40573 | 49,3009486 | 146,675043 | 189,828864 | 639 | 40658 | 66,0703959 | 179,907874 | 230,811148 | 66.0704 | 179.9079 | 230.8111
2025-05-26 11:16:14.769 | 11:16:14 | 40574 | 40574 | 50,0123556 | 147,028287 | 190,332497 | 640 | 40659 | 66,0995557 | 180,240065 | 231,209861 | 66.0996 | 180.2401 | 231.2099
2025-05-26 11:16:15.769 | 11:16:15 | 40575 | 40575 | 50,5670994 | 147,392316 | 190,83509 | 641 | 40660 | 66,3130392 | 180,556657 | 231,58515 | 66.313 | 180.5567 | 231.5851
2025-05-26 11:16:16.769 | 11:16:16 | 40576 | 40576 | 50,9249179 | 147,752199 | 191,36634 | 642 | 40661 | 66,8656484 | 180,87738 | 231,925349 | 66.8656 | 180.8774 | 231.9253
2025-05-26 11:16:17.769 | 11:16:17 | 40577 | 40577 | 51,203675 | 148,126903 | 191,857102 | 643 | 40662 | 67,2896355 | 181,197639 | 232,301318 | 67.2896 | 181.1976 | 232.3013
2025-05-26 11:16:18.769 | 11:16:18 | 40578 | 40578 | 51,6129674 | 148,520092 | 192,345582 | 644 | 40663 | 67,5995319 | 181,518751 | 232,605745 | 67.5995 | 181.5188 | 232.6057
2025-05-26 11:16:19.769 | 11:16:19 | 40579 | 40579 | 52,2277184 | 148,883555 | 192,857885 | 645 | 40664 | 67,8214802 | 181,83992 | 232,914192 | 67.8215 | 181.8399 | 232.9142
2025-05-26 11:16:20.769 | 11:16:20 | 40580 | 40580 | 52,8275168 | 149,268951 | 193,36857 | 646 | 40665 | 67,9422407 | 182,144922 | 233,283929 | 67.9422 | 182.1449 | 233.2839
2025-05-26 11:16:21.769 | 11:16:21 | 40581 | 40581 | 53,1775597 | 149,672604 | 193,882151 | 647 | 40666 | 67,9530265 | 182,457901 | 233,643096 | 67.953 | 182.4579 | 233.6431
2025-05-26 11:16:22.769 | 11:16:22 | 40582 | 40582 | 53,4936348 | 150,075541 | 194,433104 | 648 | 40667 | 67,9705278 | 182,765976 | 233,892606 | 67.9705 | 182.766 | 233.8926
2025-05-26 11:16:23.769 | 11:16:23 | 40583 | 40583 | 53,7472197 | 150,509308 | 195,024064 | 649 | 40668 | 67,9580151 | 183,081015 | 234,149458 | 67.958 | 183.081 | 234.1495
2025-05-26 11:16:24.769 | 11:16:24 | 40584 | 40584 | 53,933569 | 150,991483 | 195,653032 | 650 | 40669 | 67,9024639 | 183,36951 | 234,48906 | 67.9025 | 183.3695 | 234.4891
2025-05-26 11:16:25.769 | 11:16:25 | 40585 | 40585 | 54,0541825 | 151,446337 | 196,332607 | 651 | 40670 | 67,9317746 | 183,691396 | 234,796246 | 67.9318 | 183.6914 | 234.7962
2025-05-26 11:16:26.769 | 11:16:26 | 40586 | 40586 | 54,2553749 | 151,922182 | 196,970747 | 652 | 40671 | 67,9930056 | 184,008959 | 235,168787 | 67.993 | 184.009 | 235.1688
2025-05-26 11:16:27.769 | 11:16:27 | 40587 | 40587 | 54,7794789 | 152,40896 | 197,571392 | 653 | 40672 | 68,0521902 | 184,333643 | 235,597273 | 68.0522 | 184.3336 | 235.5973
2025-05-26 11:16:28.769 | 11:16:28 | 40588 | 40588 | 55,3513678 | 152,890251 | 198,198174 | 654 | 40673 | 68,1705185 | 184,697782 | 235,965244 | 68.1705 | 184.6978 | 235.9652
2025-05-26 11:16:29.769 | 11:16:29 | 40589 | 40589 | 55,9022772 | 153,317242 | 198,801954 | 655 | 40674 | 68,1934311 | 185,042887 | 236,3439 | 68.1934 | 185.0429 | 236.3439
2025-05-26 11:16:30.769 | 11:16:30 | 40590 | 40590 | 56,1897595 | 153,800797 | 199,478415 | 656 | 40675 | 68,2017021 | 185,400393 | 236,796474 | 68.2017 | 185.4004 | 236.7965
2025-05-26 11:16:31.769 | 11:16:31 | 40591 | 40591 | 56,4073158 | 154,260624 | 200,099561 | 657 | 40676 | 68,224634 | 185,76761 | 237,209904 | 68.2246 | 185.7676 | 237.2099
2025-05-26 11:16:32.769 | 11:16:32 | 40592 | 40592 | 56,4996774 | 154,675666 | 200,694351 | 658 | 40677 | 68,2509223 | 186,111306 | 237,626131 | 68.2509 | 186.1113 | 237.6261
2025-05-26 11:16:33.769 | 11:16:33 | 40593 | 40593 | 56,5025655 | 155,104555 | 201,260764 | 659 | 40678 | 68,2537986 | 186,491458 | 238,026804 | 68.2538 | 186.4915 | 238.0268
2025-05-26 11:16:34.769 | 11:16:34 | 40594 | 40594 | 56,5234224 | 155,52832 | 201,798628 | 660 | 40679 | 68,2811982 | 186,862407 | 238,444673 | 68.2812 | 186.8624 | 238.4447
2025-05-26 11:16:35.769 | 11:16:35 | 40595 | 40595 | 56,612421 | 155,946653 | 202,361339 | 661 | 40680 | 68,2616566 | 187,217914 | 238,91892 | 68.2617 | 187.2179 | 238.9189
2025-05-26 11:16:36.769 | 11:16:36 | 40596 | 40596 | 56,6594376 | 156,354985 | 202,971642 | 662 | 40681 | 68,2815675 | 187,565704 | 239,32726 | 68.2816 | 187.5657 | 239.3273
2025-05-26 11:16:37.769 | 11:16:37 | 40597 | 40597 | 56,7743381 | 156,76753 | 203,551133 | 663 | 40682 | 68,2860142 | 187,908814 | 239,683427 | 68.286 | 187.9088 | 239.6834
2025-05-26 11:16:38.769 | 11:16:38 | 40598 | 40598 | 56,9210722 | 157,201425 | 204,081862 | 664 | 40683 | 68,3473271 | 188,245114 | 240,030199 | 68.3473 | 188.2451 | 240.0302
2025-05-26 11:16:39.769 | 11:16:39 | 40599 | 40599 | 57,0835086 | 157,615369 | 204,615765 | 665 | 40684 | 68,3664187 | 188,574633 | 240,380358 | 68.3664 | 188.5746 | 240.3804
2025-05-26 11:16:40.769 | 11:16:40 | 40600 | 40600 | 57,2557278 | 158,017022 | 205,112166 | 666 | 40685 | 68,3843683 | 188,895987 | 240,799029 | 68.3844 | 188.896 | 240.799
2025-05-26 11:16:41.769 | 11:16:41 | 40601 | 40601 | 57,4170259 | 158,433423 | 205,604853 | 667 | 40686 | 68,4239752 | 189,233518 | 241,174045 | 68.424 | 189.2335 | 241.174
2025-05-26 11:16:42.769 | 11:16:42 | 40602 | 40602 | 57,6103419 | 158,847153 | 206,127328 | 668 | 40687 | 68,4576847 | 189,584301 | 241,536182 | 68.4577 | 189.5843 | 241.5362
2025-05-26 11:16:43.769 | 11:16:43 | 40603 | 40603 | 57,7751303 | 159,269288 | 206,704254 | 669 | 40688 | 68,5337153 | 189,913804 | 241,859844 | 68.5337 | 189.9138 | 241.8598
2025-05-26 11:16:44.769 | 11:16:44 | 40604 | 40604 | 57,9790287 | 159,697868 | 207,273827 | 670 | 40689 | 68,629131 | 190,203642 | 242,218811 | 68.6291 | 190.2036 | 242.2188
2025-05-26 11:16:45.769 | 11:16:45 | 40605 | 40605 | 58,1523501 | 160,099792 | 207,826175 | 671 | 40690 | 68,7556532 | 190,50155 | 242,522894 | 68.7557 | 190.5016 | 242.5229
2025-05-26 11:16:46.769 | 11:16:46 | 40606 | 40606 | 58,3522774 | 160,503757 | 208,305787 | 672 | 40691 | 68,8823674 | 190,802632 | 242,817856 | 68.8824 | 190.8026 | 242.8179
2025-05-26 11:16:47.769 | 11:16:47 | 40607 | 40607 | 58,5191462 | 160,923919 | 208,743876 | 673 | 40692 | 68,9964537 | 191,107157 | 243,212258 | 68.9965 | 191.1072 | 243.2123
2025-05-26 11:16:48.769 | 11:16:48 | 40608 | 40608 | 58,6333109 | 161,301129 | 209,212713 | 674 | 40693 | 69,1464257 | 191,430099 | 243,496676 | 69.1464 | 191.4301 | 243.4967
2025-05-26 11:16:49.769 | 11:16:49 | 40609 | 40609 | 58,7593201 | 161,671383 | 209,661617 | 675 | 40694 | 69,3164803 | 191,748761 | 243,780475 | 69.3165 | 191.7488 | 243.7805
2025-05-26 11:16:50.769 | 11:16:50 | 40610 | 40610 | 58,8696969 | 162,046803 | 210,137155 | 676 | 40695 | 69,4154526 | 192,044044 | 244,094697 | 69.4155 | 192.044 | 244.0947
2025-05-26 11:16:51.769 | 11:16:51 | 40611 | 40611 | 58,9716073 | 162,40171 | 210,51113 | 677 | 40696 | 69,5533994 | 192,351423 | 244,388062 | 69.5534 | 192.3514 | 244.3881
2025-05-26 11:16:52.769 | 11:16:52 | 40612 | 40612 | 59,1300364 | 162,753266 | 210,892265 | 678 | 40697 | 69,6890885 | 192,634643 | 244,607043 | 69.6891 | 192.6346 | 244.607
2025-05-26 11:16:53.771 | 11:16:53 | 40613 | 40613 | 59,2967821 | 163,126004 | 211,289324 | 679 | 40698 | 69,8252 | 192,921554 | 244,8598 | 69.8252 | 192.9216 | 244.8598
2025-05-26 11:16:54.769 | 11:16:54 | 40614 | 40614 | 59,4796977 | 163,504548 | 211,746719 | 680 | 40699 | 69,9480801 | 193,1782 | 245,10668 | 69.9481 | 193.1782 | 245.1067
2025-05-26 11:16:55.769 | 11:16:55 | 40615 | 40615 | 59,6469895 | 163,867107 | 212,215257 | 681 | 40700 | 70,0372796 | 193,439338 | 245,359858 | 70.0373 | 193.4393 | 245.3599
2025-05-26 11:16:56.769 | 11:16:56 | 40616 | 40616 | 59,8195627 | 164,255404 | 212,697812 | 682 | 40701 | 70,1864417 | 193,688593 | 245,714383 | 70.1864 | 193.6886 | 245.7144
2025-05-26 11:16:57.769 | 11:16:57 | 40617 | 40617 | 59,9658734 | 164,629236 | 213,113927 | 683 | 40702 | 70,2847964 | 193,922905 | 246,024084 | 70.2848 | 193.9229 | 246.0241
2025-05-26 11:16:58.769 | 11:16:58 | 40618 | 40618 | 60,087062 | 164,991911 | 213,540426 | 684 | 40703 | 70,4309629 | 194,181385 | 246,217844 | 70.431 | 194.1814 | 246.2178
2025-05-26 11:16:59.769 | 11:16:59 | 40619 | 40619 | 60,220383 | 165,375682 | 213,976666 | 685 | 40704 | 70,5479206 | 194,410557 | 246,400864 | 70.5479 | 194.4106 | 246.4009
2025-05-26 11:17:00.769 | 11:17:00 | 40620 | 40620 | 60,3680914 | 165,727451 | 214,371115 | 686 | 40705 | 70,7009696 | 194,671401 | 246,609808 | 70.701 | 194.6714 | 246.6098
2025-05-26 11:17:01.769 | 11:17:01 | 40621 | 40621 | 60,5242825 | 166,078085 | 214,744539 | 687 | 40706 | 70,819508 | 194,922705 | 246,848194 | 70.8195 | 194.9227 | 246.8482
2025-05-26 11:17:02.769 | 11:17:02 | 40622 | 40622 | 60,5411347 | 166,423039 | 215,137851 | 688 | 40707 | 70,9296047 | 195,179799 | 247,080818 | 70.9296 | 195.1798 | 247.0808
2025-05-26 11:17:03.769 | 11:17:03 | 40623 | 40623 | 60,5708205 | 166,751921 | 215,52235 | 689 | 40708 | 71,0148685 | 195,460446 | 247,339691 | 71.0149 | 195.4604 | 247.3397
2025-05-26 11:17:04.769 | 11:17:04 | 40624 | 40624 | 60,6555438 | 167,089516 | 215,850573 | 690 | 40709 | 71,1812728 | 195,723425 | 247,558445 | 71.1813 | 195.7234 | 247.5584
2025-05-26 11:17:05.769 | 11:17:05 | 40625 | 40625 | 60,7384599 | 167,406325 | 216,205914 | 691 | 40710 | 71,2893731 | 195,985006 | 247,784531 | 71.2894 | 195.985 | 247.7845
2025-05-26 11:17:06.769 | 11:17:06 | 40626 | 40626 | 60,8356074 | 167,740452 | 216,600932 | 692 | 40711 | 71,4218494 | 196,235593 | 248,030578 | 71.4218 | 196.2356 | 248.0306
2025-05-26 11:17:07.769 | 11:17:07 | 40627 | 40627 | 60,8980242 | 168,059574 | 216,991823 | 693 | 40712 | 71,4688649 | 196,507854 | 248,318344 | 71.4689 | 196.5079 | 248.3183
2025-05-26 11:17:08.769 | 11:17:08 | 40628 | 40628 | 60,9190067 | 168,393538 | 217,352025 | 694 | 40713 | 71,5613752 | 196,778621 | 248,568793 | 71.5614 | 196.7786 | 248.5688
2025-05-26 11:17:09.769 | 11:17:09 | 40629 | 40629 | 60,9738659 | 168,725744 | 217,699488 | 695 | 40714 | 71,6047998 | 197,042855 | 248,880791 | 71.6048 | 197.0429 | 248.8808
2025-05-26 11:17:10.769 | 11:17:10 | 40630 | 40630 | 61,0628873 | 169,062075 | 218,039232 | 696 | 40715 | 71,6983853 | 197,337978 | 249,203555 | 71.6984 | 197.338 | 249.2036
2025-05-26 11:17:11.769 | 11:17:11 | 40631 | 40631 | 61,1331149 | 169,40712 | 218,383778 | 697 | 40716 | 71,7785636 | 197,598896 | 249,495008 | 71.7786 | 197.5989 | 249.495
2025-05-26 11:17:12.769 | 11:17:12 | 40632 | 40632 | 61,2837526 | 169,740111 | 218,80053 | 698 | 40717 | 71,8688726 | 197,907433 | 249,910518 | 71.8689 | 197.9074 | 249.9105
2025-05-26 11:17:13.769 | 11:17:13 | 40633 | 40633 | 61,467002 | 170,06501 | 219,216348 | 699 | 40718 | 72,0297209 | 198,231646 | 250,316982 | 72.0297 | 198.2316 | 250.317
2025-05-26 11:17:14.769 | 11:17:14 | 40634 | 40634 | 61,6692256 | 170,420074 | 219,600241 | 700 | 40719 | 72,2028789 | 198,556702 | 250,709898 | 72.2029 | 198.5567 | 250.7099
2025-05-26 11:17:15.769 | 11:17:15 | 40635 | 40635 | 62,3078078 | 170,756395 | 219,96764 | 701 | 40720 | 72,2914925 | 198,893639 | 251,135755 | 72.2915 | 198.8936 | 251.1358
2025-05-26 11:17:16.769 | 11:17:16 | 40636 | 40636 | 62,8190789 | 171,1106 | 220,341214 | 702 | 40721 | 72,3778607 | 199,246773 | 251,631037 | 72.3779 | 199.2468 | 251.631
2025-05-26 11:17:17.769 | 11:17:17 | 40637 | 40637 | 63,1820921 | 171,456766 | 220,792289 | 703 | 40722 | 72,484324 | 199,622136 | 252,128651 | 72.4843 | 199.6221 | 252.1287
2025-05-26 11:17:18.769 | 11:17:18 | 40638 | 40638 | 63,4556636 | 171,819385 | 221,220346 | 704 | 40723 | 72,6403546 | 200,005502 | 252,628082 | 72.6404 | 200.0055 | 252.6281
2025-05-26 11:17:19.769 | 11:17:19 | 40639 | 40639 | 63,5862169 | 172,216205 | 221,72613 | 705 | 40724 | 72,7852956 | 200,403741 | 253,056821 | 72.7853 | 200.4037 | 253.0568
2025-05-26 11:17:20.769 | 11:17:20 | 40640 | 40640 | 63,6278074 | 172,606714 | 222,264151 | 706 | 40725 | 72,9351033 | 200,775374 | 253,535436 | 72.9351 | 200.7754 | 253.5354
2025-05-26 11:17:21.769 | 11:17:21 | 40641 | 40641 | 63,6983012 | 173,033912 | 222,752286 | 707 | 40726 | 73,0683526 | 201,191077 | 254,051714 | 73.0684 | 201.1911 | 254.0517
2025-05-26 11:17:22.769 | 11:17:22 | 40642 | 40642 | 63,7294055 | 173,457774 | 223,229769 | 708 | 40727 | 73,2848613 | 201,613218 | 254,577183 | 73.2849 | 201.6132 | 254.5772
2025-05-26 11:17:23.769 | 11:17:23 | 40643 | 40643 | 63,7942384 | 173,881627 | 223,728528 | 709 | 40728 | 73,5483213 | 202,019295 | 255,053089 | 73.5483 | 202.0193 | 255.0531
2025-05-26 11:17:24.769 | 11:17:24 | 40644 | 40644 | 63,8127256 | 174,296456 | 224,227405 | 710 | 40729 | 73,6828129 | 202,436321 | 255,545367 | 73.6828 | 202.4363 | 255.5454
2025-05-26 11:17:25.769 | 11:17:25 | 40645 | 40645 | 63,8683288 | 174,718257 | 224,735225 | 711 | 40730 | 73,8115623 | 202,887532 | 256,112935 | 73.8116 | 202.8875 | 256.1129
2025-05-26 11:17:26.769 | 11:17:26 | 40646 | 40646 | 64,4481407 | 175,142716 | 225,234446 | 712 | 40731 | 73,994142 | 203,319063 | 256,704789 | 73.9941 | 203.3191 | 256.7048
2025-05-26 11:17:27.769 | 11:17:27 | 40647 | 40647 | 65,0732749 | 175,575324 | 225,780597 | 713 | 40732 | 74,1729112 | 203,765618 | 257,298098 | 74.1729 | 203.7656 | 257.2981
2025-05-26 11:17:28.769 | 11:17:28 | 40648 | 40648 | 65,5129921 | 176,023378 | 226,352035 | 714 | 40733 | 74,3101905 | 204,191235 | 257,881144 | 74.3102 | 204.1912 | 257.8811
2025-05-26 11:17:29.769 | 11:17:29 | 40649 | 40649 | 65,7218747 | 176,450214 | 226,876251 | 715 | 40734 | 74,4440889 | 204,637159 | 258,406448 | 74.4441 | 204.6372 | 258.4064
2025-05-26 11:17:30.769 | 11:17:30 | 40650 | 40650 | 65,8744346 | 176,891173 | 227,427369 | 716 | 40735 | 74,5803124 | 205,063053 | 258,953064 | 74.5803 | 205.0631 | 258.9531
2025-05-26 11:17:31.769 | 11:17:31 | 40651 | 40651 | 65,9456044 | 177,330723 | 227,947094 | 717 | 40736 | 74,7135273 | 205,479657 | 259,516157 | 74.7135 | 205.4797 | 259.5162
2025-05-26 11:17:32.769 | 11:17:32 | 40652 | 40652 | 65,9207521 | 177,723705 | 228,431601 | 718 | 40737 | 74,8564645 | 205,891145 | 260,002641 | 74.8565 | 205.8911 | 260.0026
2025-05-26 11:17:33.769 | 11:17:33 | 40653 | 40653 | 65,8947911 | 178,117538 | 228,8723 | 719 | 40738 | 75,0034925 | 206,325556 | 260,540624 | 75.0035 | 206.3256 | 260.5406
2025-05-26 11:17:34.769 | 11:17:34 | 40654 | 40654 | 65,9042447 | 178,520197 | 229,29646 | 720 | 40739 | 75,1583231 | 206,773377 | 261,081007 | 75.1583 | 206.7734 | 261.081
2025-05-26 11:17:35.769 | 11:17:35 | 40655 | 40655 | 65,9060692 | 178,879972 | 229,731775 | 721 | 40740 | 75,3879307 | 207,183065 | 261,67717 | 75.3879 | 207.1831 | 261.6772
2025-05-26 11:17:36.769 | 11:17:36 | 40656 | 40656 | 65,9345855 | 179,247591 | 230,109514 | 722 | 40741 | 75,5690806 | 207,63788 | 262,227177 | 75.5691 | 207.6379 | 262.2272
2025-05-26 11:17:37.769 | 11:17:37 | 40657 | 40657 | 66,0033593 | 179,591876 | 230,478965 | 723 | 40742 | 75,7244099 | 208,105431 | 262,793427 | 75.7244 | 208.1054 | 262.7934
2025-05-26 11:17:38.769 | 11:17:38 | 40658 | 40658 | 66,0703959 | 179,907874 | 230,811148 | 724 | 40743 | 75,9200625 | 208,567873 | 263,338821 | 75.9201 | 208.5679 | 263.3388
2025-05-26 11:17:39.769 | 11:17:39 | 40659 | 40659 | 66,0995557 | 180,240065 | 231,209861 | 725 | 40744 | 76,1203352 | 208,992863 | 263,767605 | 76.1203 | 208.9929 | 263.7676
2025-05-26 11:17:40.769 | 11:17:40 | 40660 | 40660 | 66,3130392 | 180,556657 | 231,58515 | 726 | 40745 | 76,2441349 | 209,398538 | 264,310706 | 76.2441 | 209.3985 | 264.3107
2025-05-26 11:17:41.769 | 11:17:41 | 40661 | 40661 | 66,8656484 | 180,87738 | 231,925349 | 727 | 40746 | 76,3569955 | 209,798483 | 264,789029 | 76.357 | 209.7985 | 264.789
2025-05-26 11:17:42.769 | 11:17:42 | 40662 | 40662 | 67,2896355 | 181,197639 | 232,301318 | 728 | 40747 | 76,5154563 | 210,206022 | 265,29588 | 76.5155 | 210.206 | 265.2959
2025-05-26 11:17:43.769 | 11:17:43 | 40663 | 40663 | 67,5995319 | 181,518751 | 232,605745 | 729 | 40748 | 76,647141 | 210,609366 | 265,898548 | 76.6471 | 210.6094 | 265.8985
2025-05-26 11:17:44.769 | 11:17:44 | 40664 | 40664 | 67,8214802 | 181,83992 | 232,914192 | 730 | 40749 | 76,7125943 | 211,024709 | 266,464193 | 76.7126 | 211.0247 | 266.4642
2025-05-26 11:17:45.769 | 11:17:45 | 40665 | 40665 | 67,9422407 | 182,144922 | 233,283929 | 731 | 40750 | 76,8335803 | 211,429155 | 266,961638 | 76.8336 | 211.4292 | 266.9616
2025-05-26 11:17:46.769 | 11:17:46 | 40666 | 40666 | 67,9530265 | 182,457901 | 233,643096 | 732 | 40751 | 76,9857645 | 211,835567 | 267,463194 | 76.9858 | 211.8356 | 267.4632
2025-05-26 11:17:47.769 | 11:17:47 | 40667 | 40667 | 67,9705278 | 182,765976 | 233,892606 | 733 | 40752 | 77,0879338 | 212,223221 | 267,900129 | 77.0879 | 212.2232 | 267.9001
2025-05-26 11:17:48.769 | 11:17:48 | 40668 | 40668 | 67,9580151 | 183,081015 | 234,149458 | 734 | 40753 | 77,1943064 | 212,5947 | 268,335856 | 77.1943 | 212.5947 | 268.3359
2025-05-26 11:17:49.769 | 11:17:49 | 40669 | 40669 | 67,9024639 | 183,36951 | 234,48906 | 735 | 40754 | 77,3464122 | 212,964453 | 268,78028 | 77.3464 | 212.9645 | 268.7803
2025-05-26 11:17:50.769 | 11:17:50 | 40670 | 40670 | 67,9317746 | 183,691396 | 234,796246 | 736 | 40755 | 77,4640109 | 213,354429 | 269,184012 | 77.464 | 213.3544 | 269.184
2025-05-26 11:17:51.769 | 11:17:51 | 40671 | 40671 | 67,9930056 | 184,008959 | 235,168787 | 737 | 40756 | 77,5021528 | 213,723283 | 269,703773 | 77.5022 | 213.7233 | 269.7038
2025-05-26 11:17:52.769 | 11:17:52 | 40672 | 40672 | 68,0521902 | 184,333643 | 235,597273 | 738 | 40757 | 77,64132 | 214,105943 | 270,200892 | 77.6413 | 214.1059 | 270.2009
2025-05-26 11:17:53.769 | 11:17:53 | 40673 | 40673 | 68,1705185 | 184,697782 | 235,965244 | 739 | 40758 | 77,7389883 | 214,480914 | 270,713485 | 77.739 | 214.4809 | 270.7135
2025-05-26 11:17:54.769 | 11:17:54 | 40674 | 40674 | 68,1934311 | 185,042887 | 236,3439 | 740 | 40759 | 77,7901483 | 214,846835 | 271,18384 | 77.7901 | 214.8468 | 271.1838
2025-05-26 11:17:55.769 | 11:17:55 | 40675 | 40675 | 68,2017021 | 185,400393 | 236,796474 | 741 | 40760 | 77,8728445 | 215,217708 | 271,703862 | 77.8728 | 215.2177 | 271.7039
2025-05-26 11:17:56.769 | 11:17:56 | 40676 | 40676 | 68,224634 | 185,76761 | 237,209904 | 742 | 40761 | 78,0575679 | 215,603687 | 272,197227 | 78.0576 | 215.6037 | 272.1972
2025-05-26 11:17:57.769 | 11:17:57 | 40677 | 40677 | 68,2509223 | 186,111306 | 237,626131 | 743 | 40762 | 78,215871 | 215,999498 | 272,644305 | 78.2159 | 215.9995 | 272.6443
2025-05-26 11:17:58.769 | 11:17:58 | 40678 | 40678 | 68,2537986 | 186,491458 | 238,026804 | 744 | 40763 | 78,395536 | 216,379761 | 273,082239 | 78.3955 | 216.3798 | 273.0822
2025-05-26 11:17:59.769 | 11:17:59 | 40679 | 40679 | 68,2811982 | 186,862407 | 238,444673 | 745 | 40764 | 78,6530062 | 216,748335 | 273,459634 | 78.653 | 216.7483 | 273.4596
2025-05-26 11:18:00.769 | 11:18:00 | 40680 | 40680 | 68,2616566 | 187,217914 | 238,91892 | 746 | 40765 | 78,8467892 | 217,124002 | 273,915632 | 78.8468 | 217.124 | 273.9156
2025-05-26 11:18:01.769 | 11:18:01 | 40681 | 40681 | 68,2815675 | 187,565704 | 239,32726 | 747 | 40766 | 79,010476 | 217,487689 | 274,323674 | 79.0105 | 217.4877 | 274.3237
2025-05-26 11:18:02.769 | 11:18:02 | 40682 | 40682 | 68,2860142 | 187,908814 | 239,683427 | 748 | 40767 | 79,1908434 | 217,847683 | 274,763616 | 79.1908 | 217.8477 | 274.7636
2025-05-26 11:18:03.769 | 11:18:03 | 40683 | 40683 | 68,3473271 | 188,245114 | 240,030199 | 749 | 40768 | 79,3809125 | 218,226169 | 275,270816 | 79.3809 | 218.2262 | 275.2708
2025-05-26 11:18:04.769 | 11:18:04 | 40684 | 40684 | 68,3664187 | 188,574633 | 240,380358 | 750 | 40769 | 79,5919339 | 218,593407 | 275,757631 | 79.5919 | 218.5934 | 275.7576
2025-05-26 11:18:05.769 | 11:18:05 | 40685 | 40685 | 68,3843683 | 188,895987 | 240,799029 | 751 | 40770 | 79,671709 | 218,974201 | 276,245783 | 79.6717 | 218.9742 | 276.2458
2025-05-26 11:18:06.769 | 11:18:06 | 40686 | 40686 | 68,4239752 | 189,233518 | 241,174045 | 752 | 40771 | 79,8388315 | 219,341254 | 276,788674 | 79.8388 | 219.3413 | 276.7887
2025-05-26 11:18:07.769 | 11:18:07 | 40687 | 40687 | 68,4576847 | 189,584301 | 241,536182 | 753 | 40772 | 79,9729933 | 219,727675 | 277,331121 | 79.973 | 219.7277 | 277.3311
2025-05-26 11:18:08.769 | 11:18:08 | 40688 | 40688 | 68,5337153 | 189,913804 | 241,859844 | 754 | 40773 | 80,1168436 | 220,111429 | 277,871085 | 80.1168 | 220.1114 | 277.8711
2025-05-26 11:18:09.769 | 11:18:09 | 40689 | 40689 | 68,629131 | 190,203642 | 242,218811 | 755 | 40774 | 80,202895 | 220,475896 | 278,370833 | 80.2029 | 220.4759 | 278.3708
2025-05-26 11:18:10.769 | 11:18:10 | 40690 | 40690 | 68,7556532 | 190,50155 | 242,522894 | 756 | 40775 | 80,9118153 | 220,874357 | 278,857197 | 80.9118 | 220.8744 | 278.8572
2025-05-26 11:18:11.769 | 11:18:11 | 40691 | 40691 | 68,8823674 | 190,802632 | 242,817856 | 757 | 40776 | 81,5484745 | 221,26659 | 279,331295 | 81.5485 | 221.2666 | 279.3313
2025-05-26 11:18:12.769 | 11:18:12 | 40692 | 40692 | 68,9964537 | 191,107157 | 243,212258 | 758 | 40777 | 81,9623142 | 221,666413 | 279,755977 | 81.9623 | 221.6664 | 279.756
2025-05-26 11:18:13.769 | 11:18:13 | 40693 | 40693 | 69,1464257 | 191,430099 | 243,496676 | 759 | 40778 | 82,2791878 | 222,060666 | 280,20528 | 82.2792 | 222.0607 | 280.2053
2025-05-26 11:18:14.769 | 11:18:14 | 40694 | 40694 | 69,3164803 | 191,748761 | 243,780475 | 760 | 40779 | 82,4662622 | 222,457556 | 280,647155 | 82.4663 | 222.4576 | 280.6472
2025-05-26 11:18:15.769 | 11:18:15 | 40695 | 40695 | 69,4154526 | 192,044044 | 244,094697 | 761 | 40780 | 82,4980062 | 222,846766 | 281,153074 | 82.498 | 222.8468 | 281.1531
2025-05-26 11:18:16.769 | 11:18:16 | 40696 | 40696 | 69,5533994 | 192,351423 | 244,388062 | 762 | 40781 | 82,5326603 | 223,27888 | 281,66691 | 82.5327 | 223.2789 | 281.6669
2025-05-26 11:18:17.769 | 11:18:17 | 40697 | 40697 | 69,6890885 | 192,634643 | 244,607043 | 763 | 40782 | 82,7173793 | 223,690098 | 282,126367 | 82.7174 | 223.6901 | 282.1264
2025-05-26 11:18:18.769 | 11:18:18 | 40698 | 40698 | 69,8252 | 192,921554 | 244,8598 | 764 | 40783 | 82,8983987 | 224,104803 | 282,649893 | 82.8984 | 224.1048 | 282.6499
2025-05-26 11:18:19.769 | 11:18:19 | 40699 | 40699 | 69,9480801 | 193,1782 | 245,10668 | 765 | 40784 | 82,9654068 | 224,538744 | 283,15981 | 82.9654 | 224.5387 | 283.1598
2025-05-26 11:18:20.769 | 11:18:20 | 40700 | 40700 | 70,0372796 | 193,439338 | 245,359858 | 766 | 40785 | 83,0580786 | 224,950507 | 283,654177 | 83.0581 | 224.9505 | 283.6542
2025-05-26 11:18:21.769 | 11:18:21 | 40701 | 40701 | 70,1864417 | 193,688593 | 245,714383 | 767 | 40786 | 83,1331186 | 225,342053 | 284,190369 | 83.1331 | 225.3421 | 284.1904
2025-05-26 11:18:22.769 | 11:18:22 | 40702 | 40702 | 70,2847964 | 193,922905 | 246,024084 | 768 | 40787 | 83,1943084 | 225,731679 | 284,788856 | 83.1943 | 225.7317 | 284.7889
2025-05-26 11:18:23.769 | 11:18:23 | 40703 | 40703 | 70,4309629 | 194,181385 | 246,217844 | 769 | 40788 | 83,2952648 | 226,122456 | 285,386125 | 83.2953 | 226.1225 | 285.3861
2025-05-26 11:18:24.773 | 11:18:24 | 40704 | 40704 | 70,5479206 | 194,410557 | 246,400864 | 770 | 40789 | 83,4832467 | 226,537518 | 286,069819 | 83.4832 | 226.5375 | 286.0698
2025-05-26 11:18:25.769 | 11:18:25 | 40705 | 40705 | 70,7009696 | 194,671401 | 246,609808 | 771 | 40790 | 84,1617215 | 226,928141 | 286,718568 | 84.1617 | 226.9281 | 286.7186
2025-05-26 11:18:26.769 | 11:18:26 | 40706 | 40706 | 70,819508 | 194,922705 | 246,848194 | 772 | 40791 | 84,5744988 | 227,328925 | 287,390956 | 84.5745 | 227.3289 | 287.391
2025-05-26 11:18:27.769 | 11:18:27 | 40707 | 40707 | 70,9296047 | 195,179799 | 247,080818 | 773 | 40792 | 84,9178628 | 227,770937 | 288,060918 | 84.9179 | 227.7709 | 288.0609
2025-05-26 11:18:28.769 | 11:18:28 | 40708 | 40708 | 71,0148685 | 195,460446 | 247,339691 | 774 | 40793 | 85,0552671 | 228,196519 | 288,766484 | 85.0553 | 228.1965 | 288.7665
2025-05-26 11:18:29.769 | 11:18:29 | 40709 | 40709 | 71,1812728 | 195,723425 | 247,558445 | 775 | 40794 | 85,1679701 | 228,606608 | 289,404452 | 85.168 | 228.6066 | 289.4045
2025-05-26 11:18:30.769 | 11:18:30 | 40710 | 40710 | 71,2893731 | 195,985006 | 247,784531 | 776 | 40795 | 85,135397 | 229,038933 | 289,970586 | 85.1354 | 229.0389 | 289.9706
2025-05-26 11:18:31.769 | 11:18:31 | 40711 | 40711 | 71,4218494 | 196,235593 | 248,030578 | 777 | 40796 | 85,1596573 | 229,429278 | 290,539464 | 85.1597 | 229.4293 | 290.5395
2025-05-26 11:18:32.769 | 11:18:32 | 40712 | 40712 | 71,4688649 | 196,507854 | 248,318344 | 778 | 40797 | 85,2829755 | 229,827961 | 291,139978 | 85.283 | 229.828 | 291.14
2025-05-26 11:18:33.769 | 11:18:33 | 40713 | 40713 | 71,5613752 | 196,778621 | 248,568793 | 779 | 40798 | 85,9785948 | 230,245601 | 291,87798 | 85.9786 | 230.2456 | 291.878
2025-05-26 11:18:34.769 | 11:18:34 | 40714 | 40714 | 71,6047998 | 197,042855 | 248,880791 | 780 | 40799 | 86,5945384 | 230,678451 | 292,631722 | 86.5945 | 230.6785 | 292.6317
2025-05-26 11:18:35.769 | 11:18:35 | 40715 | 40715 | 71,6983853 | 197,337978 | 249,203555 | 781 | 40800 | 86,9540748 | 231,108288 | 293,319864 | 86.9541 | 231.1083 | 293.3199
2025-05-26 11:18:36.769 | 11:18:36 | 40716 | 40716 | 71,7785636 | 197,598896 | 249,495008 | 782 | 40801 | 87,2492035 | 231,566013 | 293,924526 | 87.2492 | 231.566 | 293.9245
2025-05-26 11:18:37.769 | 11:18:37 | 40717 | 40717 | 71,8688726 | 197,907433 | 249,910518 | 783 | 40802 | 87,3721831 | 231,974234 | 294,555024 | 87.3722 | 231.9742 | 294.555
2025-05-26 11:18:38.769 | 11:18:38 | 40718 | 40718 | 72,0297209 | 198,231646 | 250,316982 | 784 | 40803 | 87,7098684 | 232,351621 | 295,125848 | 87.7099 | 232.3516 | 295.1258
2025-05-26 11:18:39.769 | 11:18:39 | 40719 | 40719 | 72,2028789 | 198,556702 | 250,709898 | 785 | 40804 | 88,2260971 | 232,705131 | 295,711081 | 88.2261 | 232.7051 | 295.7111
2025-05-26 11:18:40.769 | 11:18:40 | 40720 | 40720 | 72,2914925 | 198,893639 | 251,135755 | 786 | 40805 | 88,5183559 | 233,103083 | 296,363429 | 88.5184 | 233.1031 | 296.3634
2025-05-26 11:18:41.769 | 11:18:41 | 40721 | 40721 | 72,3778607 | 199,246773 | 251,631037 | 787 | 40806 | 88,7016791 | 233,503991 | 296,960086 | 88.7017 | 233.504 | 296.9601
2025-05-26 11:18:42.769 | 11:18:42 | 40722 | 40722 | 72,484324 | 199,622136 | 252,128651 | 788 | 40807 | 88,8288507 | 233,880288 | 297,484459 | 88.8289 | 233.8803 | 297.4845
2025-05-26 11:18:43.769 | 11:18:43 | 40723 | 40723 | 72,6403546 | 200,005502 | 252,628082 | 789 | 40808 | 88,8180846 | 234,239025 | 298,026625 | 88.8181 | 234.239 | 298.0266
2025-05-26 11:18:44.769 | 11:18:44 | 40724 | 40724 | 72,7852956 | 200,403741 | 253,056821 | 790 | 40809 | 88,8818538 | 234,594241 | 298,645684 | 88.8819 | 234.5942 | 298.6457
2025-05-26 11:18:45.769 | 11:18:45 | 40725 | 40725 | 72,9351033 | 200,775374 | 253,535436 | 791 | 40810 | 88,9382501 | 234,964539 | 299,238518 | 88.9383 | 234.9645 | 299.2385
2025-05-26 11:18:46.769 | 11:18:46 | 40726 | 40726 | 73,0683526 | 201,191077 | 254,051714 | 792 | 40811 | 89,0649192 | 235,371382 | 299,741137 | 89.0649 | 235.3714 | 299.7411
2025-05-26 11:18:47.769 | 11:18:47 | 40727 | 40727 | 73,2848613 | 201,613218 | 254,577183 | 793 | 40812 | 89,1607501 | 235,760584 | 300,336353 | 89.1608 | 235.7606 | 300.3364
2025-05-26 11:18:48.769 | 11:18:48 | 40728 | 40728 | 73,5483213 | 202,019295 | 255,053089 | 794 | 40813 | 89,2965768 | 236,190699 | 301,064719 | 89.2966 | 236.1907 | 301.0647
2025-05-26 11:18:49.769 | 11:18:49 | 40729 | 40729 | 73,6828129 | 202,436321 | 255,545367 | 795 | 40814 | 89,4264848 | 236,604587 | 301,712636 | 89.4265 | 236.6046 | 301.7126
2025-05-26 11:18:50.769 | 11:18:50 | 40730 | 40730 | 73,8115623 | 202,887532 | 256,112935 | 796 | 40815 | 89,5716135 | 237,035028 | 302,342568 | 89.5716 | 237.035 | 302.3426
2025-05-26 11:18:51.769 | 11:18:51 | 40731 | 40731 | 73,994142 | 203,319063 | 256,704789 | 797 | 40816 | 89,695054 | 237,489909 | 302,982871 | 89.6951 | 237.4899 | 302.9829
2025-05-26 11:18:52.769 | 11:18:52 | 40732 | 40732 | 74,1729112 | 203,765618 | 257,298098 | 798 | 40817 | 89,8348536 | 237,92522 | 303,654243 | 89.8349 | 237.9252 | 303.6542
2025-05-26 11:18:53.769 | 11:18:53 | 40733 | 40733 | 74,3101905 | 204,191235 | 257,881144 | 799 | 40818 | 89,9959382 | 238,381665 | 304,330951 | 89.9959 | 238.3817 | 304.331
2025-05-26 11:18:54.769 | 11:18:54 | 40734 | 40734 | 74,4440889 | 204,637159 | 258,406448 | 800 | 40819 | 90,1142355 | 238,841777 | 304,989649 | 90.1142 | 238.8418 | 304.9896
2025-05-26 11:18:55.769 | 11:18:55 | 40735 | 40735 | 74,5803124 | 205,063053 | 258,953064 | 801 | 40820 | 90,27165 | 239,300118 | 305,671267 | 90.2716 | 239.3001 | 305.6713
2025-05-26 11:18:56.769 | 11:18:56 | 40736 | 40736 | 74,7135273 | 205,479657 | 259,516157 | 802 | 40821 | 90,4225771 | 239,75385 | 306,32064 | 90.4226 | 239.7538 | 306.3206
2025-05-26 11:18:57.769 | 11:18:57 | 40737 | 40737 | 74,8564645 | 205,891145 | 260,002641 | 803 | 40822 | 90,6126262 | 240,21347 | 306,975702 | 90.6126 | 240.2135 | 306.9757
2025-05-26 11:18:58.769 | 11:18:58 | 40738 | 40738 | 75,0034925 | 206,325556 | 260,540624 | 804 | 40823 | 90,7421277 | 240,690577 | 307,635521 | 90.7421 | 240.6906 | 307.6355
2025-05-26 11:18:59.769 | 11:18:59 | 40739 | 40739 | 75,1583231 | 206,773377 | 261,081007 | 805 | 40824 | 90,9215703 | 241,147789 | 308,285406 | 90.9216 | 241.1478 | 308.2854
2025-05-26 11:19:00.769 | 11:19:00 | 40740 | 40740 | 75,3879307 | 207,183065 | 261,67717 | 806 | 40825 | 91,1821643 | 241,637389 | 308,903947 | 91.1822 | 241.6374 | 308.9039
2025-05-26 11:19:01.769 | 11:19:01 | 40741 | 40741 | 75,5690806 | 207,63788 | 262,227177 | 807 | 40826 | 91,4243399 | 242,116293 | 309,51186 | 91.4243 | 242.1163 | 309.5119
2025-05-26 11:19:02.769 | 11:19:02 | 40742 | 40742 | 75,7244099 | 208,105431 | 262,793427 | 808 | 40827 | 91,5879246 | 242,577052 | 310,070194 | 91.5879 | 242.5771 | 310.0702
2025-05-26 11:19:03.769 | 11:19:03 | 40743 | 40743 | 75,9200625 | 208,567873 | 263,338821 | 809 | 40828 | 91,7581966 | 243,005698 | 310,679429 | 91.7582 | 243.0057 | 310.6794
2025-05-26 11:19:04.769 | 11:19:04 | 40744 | 40744 | 76,1203352 | 208,992863 | 263,767605 | 810 | 40829 | 91,9454607 | 243,420296 | 311,225837 | 91.9455 | 243.4203 | 311.2258
2025-05-26 11:19:05.769 | 11:19:05 | 40745 | 40745 | 76,2441349 | 209,398538 | 264,310706 | 811 | 40830 | 92,1099621 | 243,814738 | 311,746465 | 92.11 | 243.8147 | 311.7465
2025-05-26 11:19:06.769 | 11:19:06 | 40746 | 40746 | 76,3569955 | 209,798483 | 264,789029 | 812 | 40831 | 92,2548434 | 244,209184 | 312,240627 | 92.2548 | 244.2092 | 312.2406
2025-05-26 11:19:07.769 | 11:19:07 | 40747 | 40747 | 76,5154563 | 210,206022 | 265,29588 | 813 | 40832 | 92,4002511 | 244,604437 | 312,676354 | 92.4003 | 244.6044 | 312.6764
2025-05-26 11:19:08.769 | 11:19:08 | 40748 | 40748 | 76,647141 | 210,609366 | 265,898548 | 814 | 40833 | 92,5323464 | 244,963377 | 313,191104 | 92.5323 | 244.9634 | 313.1911
2025-05-26 11:19:09.769 | 11:19:09 | 40749 | 40749 | 76,7125943 | 211,024709 | 266,464193 | 815 | 40834 | 92,7147792 | 245,38358 | 313,815529 | 92.7148 | 245.3836 | 313.8155
2025-05-26 11:19:10.769 | 11:19:10 | 40750 | 40750 | 76,8335803 | 211,429155 | 266,961638 | 816 | 40835 | 92,8929396 | 245,795896 | 314,456588 | 92.8929 | 245.7959 | 314.4566
2025-05-26 11:19:11.769 | 11:19:11 | 40751 | 40751 | 76,9857645 | 211,835567 | 267,463194 | 817 | 40836 | 93,0322525 | 246,212455 | 315,022655 | 93.0323 | 246.2125 | 315.0227
2025-05-26 11:19:12.769 | 11:19:12 | 40752 | 40752 | 77,0879338 | 212,223221 | 267,900129 | 818 | 40837 | 93,2407389 | 246,635924 | 315,548805 | 93.2407 | 246.6359 | 315.5488
2025-05-26 11:19:13.769 | 11:19:13 | 40753 | 40753 | 77,1943064 | 212,5947 | 268,335856 | 819 | 40838 | 93,4564405 | 247,053644 | 316,050764 | 93.4564 | 247.0536 | 316.0508
2025-05-26 11:19:14.769 | 11:19:14 | 40754 | 40754 | 77,3464122 | 212,964453 | 268,78028 | 820 | 40839 | 93,7200141 | 247,46155 | 316,614385 | 93.72 | 247.4615 | 316.6144
2025-05-26 11:19:15.769 | 11:19:15 | 40755 | 40755 | 77,4640109 | 213,354429 | 269,184012 | 821 | 40840 | 93,8553118 | 247,86525 | 317,190201 | 93.8553 | 247.8653 | 317.1902
2025-05-26 11:19:16.769 | 11:19:16 | 40756 | 40756 | 77,5021528 | 213,723283 | 269,703773 | 822 | 40841 | 94,0048015 | 248,291395 | 317,785159 | 94.0048 | 248.2914 | 317.7852
2025-05-26 11:19:17.769 | 11:19:17 | 40757 | 40757 | 77,64132 | 214,105943 | 270,200892 | 823 | 40842 | 94,1617268 | 248,705983 | 318,380839 | 94.1617 | 248.706 | 318.3808
2025-05-26 11:19:18.769 | 11:19:18 | 40758 | 40758 | 77,7389883 | 214,480914 | 270,713485 | 824 | 40843 | 94,3646026 | 249,134826 | 318,974421 | 94.3646 | 249.1348 | 318.9744
2025-05-26 11:19:19.769 | 11:19:19 | 40759 | 40759 | 77,7901483 | 214,846835 | 271,18384 | 825 | 40844 | 94,6093743 | 249,535244 | 319,60643 | 94.6094 | 249.5352 | 319.6064
2025-05-26 11:19:20.769 | 11:19:20 | 40760 | 40760 | 77,8728445 | 215,217708 | 271,703862 | 826 | 40845 | 95,2736324 | 249,931696 | 320,236306 | 95.2736 | 249.9317 | 320.2363
2025-05-26 11:19:21.769 | 11:19:21 | 40761 | 40761 | 78,0575679 | 215,603687 | 272,197227 | 827 | 40846 | 95,846712 | 250,382753 | 320,907152 | 95.8467 | 250.3828 | 320.9072
2025-05-26 11:19:22.769 | 11:19:22 | 40762 | 40762 | 78,215871 | 215,999498 | 272,644305 | 828 | 40847 | 96,328849 | 250,822062 | 321,613851 | 96.3288 | 250.8221 | 321.6139
2025-05-26 11:19:23.769 | 11:19:23 | 40763 | 40763 | 78,395536 | 216,379761 | 273,082239 | 829 | 40848 | 96,6143441 | 251,320156 | 322,301606 | 96.6143 | 251.3202 | 322.3016
2025-05-26 11:19:24.769 | 11:19:24 | 40764 | 40764 | 78,6530062 | 216,748335 | 273,459634 | 830 | 40849 | 96,7446858 | 251,810089 | 322,959595 | 96.7447 | 251.8101 | 322.9596
2025-05-26 11:19:25.769 | 11:19:25 | 40765 | 40765 | 78,8467892 | 217,124002 | 273,915632 | 831 | 40850 | 97,018968 | 252,321769 | 323,587674 | 97.019 | 252.3218 | 323.5877
2025-05-26 11:19:26.769 | 11:19:26 | 40766 | 40766 | 79,010476 | 217,487689 | 274,323674 | 832 | 40851 | 97,5303716 | 252,816675 | 324,237136 | 97.5304 | 252.8167 | 324.2371
2025-05-26 11:19:27.769 | 11:19:27 | 40767 | 40767 | 79,1908434 | 217,847683 | 274,763616 | 833 | 40852 | 98,0505153 | 253,348987 | 324,973988 | 98.0505 | 253.349 | 324.974
2025-05-26 11:19:28.769 | 11:19:28 | 40768 | 40768 | 79,3809125 | 218,226169 | 275,270816 | 834 | 40853 | 98,3045563 | 253,864029 | 325,625692 | 98.3046 | 253.864 | 325.6257
2025-05-26 11:19:29.769 | 11:19:29 | 40769 | 40769 | 79,5919339 | 218,593407 | 275,757631 | 835 | 40854 | 98,4680016 | 254,363487 | 326,27086 | 98.468 | 254.3635 | 326.2709
2025-05-26 11:19:30.769 | 11:19:30 | 40770 | 40770 | 79,671709 | 218,974201 | 276,245783 | 836 | 40855 | 98,4685253 | 254,849544 | 326,938403 | 98.4685 | 254.8495 | 326.9384
2025-05-26 11:19:31.769 | 11:19:31 | 40771 | 40771 | 79,8388315 | 219,341254 | 276,788674 | 837 | 40856 | 99,1086873 | 255,347815 | 327,551493 | 99.1087 | 255.3478 | 327.5515
2025-05-26 11:19:32.769 | 11:19:32 | 40772 | 40772 | 79,9729933 | 219,727675 | 277,331121 | 838 | 40857 | 99,6104541 | 255,834637 | 328,199823 | 99.6105 | 255.8346 | 328.1998
2025-05-26 11:19:33.769 | 11:19:33 | 40773 | 40773 | 80,1168436 | 220,111429 | 277,871085 | 839 | 40858 | 100,187382 | 256,30878 | 328,82133 | 100.1874 | 256.3088 | 328.8213
2025-05-26 11:19:34.769 | 11:19:34 | 40774 | 40774 | 80,202895 | 220,475896 | 278,370833 | 840 | 40859 | 100,34218 | 256,792588 | 329,544878 | 100.3422 | 256.7926 | 329.5449
2025-05-26 11:19:35.769 | 11:19:35 | 40775 | 40775 | 80,9118153 | 220,874357 | 278,857197 | 841 | 40860 | 100,424314 | 257,303561 | 330,228207 | 100.4243 | 257.3036 | 330.2282
2025-05-26 11:19:36.769 | 11:19:36 | 40776 | 40776 | 81,5484745 | 221,26659 | 279,331295 | 842 | 40861 | 100,490835 | 257,795903 | 330,867031 | 100.4908 | 257.7959 | 330.867
2025-05-26 11:19:37.769 | 11:19:37 | 40777 | 40777 | 81,9623142 | 221,666413 | 279,755977 | 843 | 40862 | 100,613733 | 258,287306 | 331,430119 | 100.6137 | 258.2873 | 331.4301
2025-05-26 11:19:38.769 | 11:19:38 | 40778 | 40778 | 82,2791878 | 222,060666 | 280,20528 | 844 | 40863 | 100,744975 | 258,725925 | 331,95441 | 100.745 | 258.7259 | 331.9544
2025-05-26 11:19:39.769 | 11:19:39 | 40779 | 40779 | 82,4662622 | 222,457556 | 280,647155 | 845 | 40864 | 100,883059 | 259,158736 | 332,446304 | 100.8831 | 259.1587 | 332.4463
2025-05-26 11:19:40.769 | 11:19:40 | 40780 | 40780 | 82,4980062 | 222,846766 | 281,153074 | 846 | 40865 | 100,922314 | 259,558523 | 332,958915 | 100.9223 | 259.5585 | 332.9589
2025-05-26 11:19:41.769 | 11:19:41 | 40781 | 40781 | 82,5326603 | 223,27888 | 281,66691 | 847 | 40866 | 101,156207 | 259,982267 | 333,499001 | 101.1562 | 259.9823 | 333.499
2025-05-26 11:19:42.769 | 11:19:42 | 40782 | 40782 | 82,7173793 | 223,690098 | 282,126367 | 848 | 40867 | 101,684357 | 260,401224 | 334,046701 | 101.6844 | 260.4012 | 334.0467
2025-05-26 11:19:43.769 | 11:19:43 | 40783 | 40783 | 82,8983987 | 224,104803 | 282,649893 | 849 | 40868 | 101,980838 | 260,822529 | 334,590706 | 101.9808 | 260.8225 | 334.5907
2025-05-26 11:19:44.769 | 11:19:44 | 40784 | 40784 | 82,9654068 | 224,538744 | 283,15981 | 850 | 40869 | 102,092167 | 261,2231 | 335,018092 | 102.0922 | 261.2231 | 335.0181
2025-05-26 11:19:45.769 | 11:19:45 | 40785 | 40785 | 83,0580786 | 224,950507 | 283,654177 | 851 | 40870 | 102,158584 | 261,592092 | 335,383016 | 102.1586 | 261.5921 | 335.383
2025-05-26 11:19:46.769 | 11:19:46 | 40786 | 40786 | 83,1331186 | 225,342053 | 284,190369 | 852 | 40871 | 102,120297 | 261,9343 | 335,812881 | 102.1203 | 261.9343 | 335.8129
2025-05-26 11:19:47.769 | 11:19:47 | 40787 | 40787 | 83,1943084 | 225,731679 | 284,788856 | 853 | 40872 | 102,246535 | 262,288498 | 336,260004 | 102.2465 | 262.2885 | 336.26
2025-05-26 11:19:48.769 | 11:19:48 | 40788 | 40788 | 83,2952648 | 226,122456 | 285,386125 | 854 | 40873 | 102,77305 | 262,662697 | 336,690561 | 102.773 | 262.6627 | 336.6906
2025-05-26 11:19:49.769 | 11:19:49 | 40789 | 40789 | 83,4832467 | 226,537518 | 286,069819 | 855 | 40874 | 103,142578 | 263,021223 | 337,136295 | 103.1426 | 263.0212 | 337.1363
2025-05-26 11:19:50.769 | 11:19:50 | 40790 | 40790 | 84,1617215 | 226,928141 | 286,718568 | 856 | 40875 | 103,298348 | 263,391331 | 337,491023 | 103.2983 | 263.3913 | 337.491
2025-05-26 11:19:51.769 | 11:19:51 | 40791 | 40791 | 84,5744988 | 227,328925 | 287,390956 | 857 | 40876 | 103,372772 | 263,726648 | 337,827622 | 103.3728 | 263.7266 | 337.8276
2025-05-26 11:19:52.769 | 11:19:52 | 40792 | 40792 | 84,9178628 | 227,770937 | 288,060918 | 858 | 40877 | 103,366431 | 264,069623 | 338,254345 | 103.3664 | 264.0696 | 338.2543
2025-05-26 11:19:53.769 | 11:19:53 | 40793 | 40793 | 85,0552671 | 228,196519 | 288,766484 | 859 | 40878 | 103,931944 | 264,43998 | 338,681087 | 103.9319 | 264.44 | 338.6811
2025-05-26 11:19:54.769 | 11:19:54 | 40794 | 40794 | 85,1679701 | 228,606608 | 289,404452 | 860 | 40879 | 104,411495 | 264,80819 | 339,169506 | 104.4115 | 264.8082 | 339.1695
2025-05-26 11:19:55.769 | 11:19:55 | 40795 | 40795 | 85,135397 | 229,038933 | 289,970586 | 861 | 40880 | 104,615328 | 265,182358 | 339,641496 | 104.6153 | 265.1824 | 339.6415
2025-05-26 11:19:56.769 | 11:19:56 | 40796 | 40796 | 85,1596573 | 229,429278 | 290,539464 | 862 | 40881 | 104,679387 | 265,551994 | 340,054299 | 104.6794 | 265.552 | 340.0543
2025-05-26 11:19:57.769 | 11:19:57 | 40797 | 40797 | 85,2829755 | 229,827961 | 291,139978 | 863 | 40882 | 105,027741 | 265,889075 | 340,474511 | 105.0277 | 265.8891 | 340.4745
2025-05-26 11:19:58.782 | 11:19:58 | 40798 | 40798 | 85,9785948 | 230,245601 | 291,87798 | 864 | 40883 | 105,385132 | 266,264491 | 340,934341 | 105.3851 | 266.2645 | 340.9343
2025-05-26 11:19:59.769 | 11:19:59 | 40799 | 40799 | 86,5945384 | 230,678451 | 292,631722 | 865 | 40884 | 105,677929 | 266,641492 | 341,318564 | 105.6779 | 266.6415 | 341.3186
2025-05-26 11:20:00.769 | 11:20:00 | 40800 | 40800 | 86,9540748 | 231,108288 | 293,319864 | 866 | 40885 | 105,71377 | 266,990725 | 341,725563 | 105.7138 | 266.9907 | 341.7256
2025-05-26 11:20:01.769 | 11:20:01 | 40801 | 40801 | 87,2492035 | 231,566013 | 293,924526 | 867 | 40886 | 105,761593 | 267,318737 | 342,181151 | 105.7616 | 267.3187 | 342.1812
2025-05-26 11:20:02.769 | 11:20:02 | 40802 | 40802 | 87,3721831 | 231,974234 | 294,555024 | 868 | 40887 | 105,944874 | 267,657844 | 342,56492 | 105.9449 | 267.6578 | 342.5649
2025-05-26 11:20:03.769 | 11:20:03 | 40803 | 40803 | 87,7098684 | 232,351621 | 295,125848 | 869 | 40888 | 106,31717 | 267,999241 | 343,029422 | 106.3172 | 267.9992 | 343.0294
2025-05-26 11:20:04.769 | 11:20:04 | 40804 | 40804 | 88,2260971 | 232,705131 | 295,711081 | 870 | 40889 | 106,532002 | 268,361174 | 343,484114 | 106.532 | 268.3612 | 343.4841
2025-05-26 11:20:05.769 | 11:20:05 | 40805 | 40805 | 88,5183559 | 233,103083 | 296,363429 | 871 | 40890 | 106,654988 | 268,741293 | 343,940779 | 106.655 | 268.7413 | 343.9408
2025-05-26 11:20:06.769 | 11:20:06 | 40806 | 40806 | 88,7016791 | 233,503991 | 296,960086 | 872 | 40891 | 106,631528 | 269,136107 | 344,401769 | 106.6315 | 269.1361 | 344.4018
2025-05-26 11:20:07.769 | 11:20:07 | 40807 | 40807 | 88,8288507 | 233,880288 | 297,484459 | 873 | 40892 | 106,740684 | 269,492585 | 344,816537 | 106.7407 | 269.4926 | 344.8165
2025-05-26 11:20:08.769 | 11:20:08 | 40808 | 40808 | 88,8180846 | 234,239025 | 298,026625 | 874 | 40893 | 107,113626 | 269,845643 | 345,297206 | 107.1136 | 269.8456 | 345.2972
2025-05-26 11:20:09.769 | 11:20:09 | 40809 | 40809 | 88,8818538 | 234,594241 | 298,645684 | 875 | 40894 | 107,479202 | 270,215204 | 345,84852 | 107.4792 | 270.2152 | 345.8485
2025-05-26 11:20:10.769 | 11:20:10 | 40810 | 40810 | 88,9382501 | 234,964539 | 299,238518 | 876 | 40895 | 107,657131 | 270,623671 | 346,337604 | 107.6571 | 270.6237 | 346.3376
2025-05-26 11:20:11.769 | 11:20:11 | 40811 | 40811 | 89,0649192 | 235,371382 | 299,741137 | 877 | 40896 | 107,652445 | 271,010625 | 346,764307 | 107.6524 | 271.0106 | 346.7643
2025-05-26 11:20:12.769 | 11:20:12 | 40812 | 40812 | 89,1607501 | 235,760584 | 300,336353 | 878 | 40897 | 107,747518 | 271,394544 | 347,168084 | 107.7475 | 271.3945 | 347.1681
2025-05-26 11:20:13.769 | 11:20:13 | 40813 | 40813 | 89,2965768 | 236,190699 | 301,064719 | 879 | 40898 | 108,223041 | 271,750263 | 347,531117 | 108.223 | 271.7503 | 347.5311
2025-05-26 11:20:14.769 | 11:20:14 | 40814 | 40814 | 89,4264848 | 236,604587 | 301,712636 | 880 | 40899 | 108,491509 | 272,087495 | 347,904779 | 108.4915 | 272.0875 | 347.9048
2025-05-26 11:20:15.769 | 11:20:15 | 40815 | 40815 | 89,5716135 | 237,035028 | 302,342568 | 881 | 40900 | 108,529363 | 272,465627 | 348,367729 | 108.5294 | 272.4656 | 348.3677
2025-05-26 11:20:16.769 | 11:20:16 | 40816 | 40816 | 89,695054 | 237,489909 | 302,982871 | 882 | 40901 | 108,500304 | 272,812121 | 348,809643 | 108.5003 | 272.8121 | 348.8096
2025-05-26 11:20:17.769 | 11:20:17 | 40817 | 40817 | 89,8348536 | 237,92522 | 303,654243 | 883 | 40902 | 108,66796 | 273,195667 | 349,269979 | 108.668 | 273.1957 | 349.27
2025-05-26 11:20:18.769 | 11:20:18 | 40818 | 40818 | 89,9959382 | 238,381665 | 304,330951 | 884 | 40903 | 109,25989 | 273,609156 | 349,840166 | 109.2599 | 273.6092 | 349.8402
2025-05-26 11:20:19.769 | 11:20:19 | 40819 | 40819 | 90,1142355 | 238,841777 | 304,989649 | 885 | 40904 | 109,716707 | 274,057283 | 350,537101 | 109.7167 | 274.0573 | 350.5371
2025-05-26 11:20:20.769 | 11:20:20 | 40820 | 40820 | 90,27165 | 239,300118 | 305,671267 | 886 | 40905 | 109,889325 | 274,545442 | 351,209813 | 109.8893 | 274.5454 | 351.2098
2025-05-26 11:20:21.769 | 11:20:21 | 40821 | 40821 | 90,4225771 | 239,75385 | 306,32064 | 887 | 40906 | 109,900116 | 275,061044 | 351,78404 | 109.9001 | 275.061 | 351.784
2025-05-26 11:20:22.769 | 11:20:22 | 40822 | 40822 | 90,6126262 | 240,21347 | 306,975702 | 888 | 40907 | 109,759852 | 275,509864 | 352,366084 | 109.7599 | 275.5099 | 352.3661
2025-05-26 11:20:23.769 | 11:20:23 | 40823 | 40823 | 90,7421277 | 240,690577 | 307,635521 | 889 | 40908 | 109,666047 | 275,948257 | 352,855752 | 109.666 | 275.9483 | 352.8558
2025-05-26 11:20:24.769 | 11:20:24 | 40824 | 40824 | 90,9215703 | 241,147789 | 308,285406 | 890 | 40909 | 109,646142 | 276,375261 | 353,342077 | 109.6461 | 276.3753 | 353.3421
2025-05-26 11:20:25.769 | 11:20:25 | 40825 | 40825 | 91,1821643 | 241,637389 | 308,903947 | 891 | 40910 | 109,648474 | 276,774181 | 353,818812 | 109.6485 | 276.7742 | 353.8188
2025-05-26 11:20:26.769 | 11:20:26 | 40826 | 40826 | 91,4243399 | 242,116293 | 309,51186 | 892 | 40911 | 109,599401 | 277,198208 | 354,25532 | 109.5994 | 277.1982 | 354.2553
2025-05-26 11:20:27.769 | 11:20:27 | 40827 | 40827 | 91,5879246 | 242,577052 | 310,070194 | 893 | 40912 | 109,820089 | 277,58606 | 354,667297 | 109.8201 | 277.5861 | 354.6673
2025-05-26 11:20:28.769 | 11:20:28 | 40828 | 40828 | 91,7581966 | 243,005698 | 310,679429 | 894 | 40913 | 110,335109 | 277,979359 | 355,063165 | 110.3351 | 277.9794 | 355.0632
2025-05-26 11:20:29.769 | 11:20:29 | 40829 | 40829 | 91,9454607 | 243,420296 | 311,225837 | 895 | 40914 | 110,693822 | 278,383332 | 355,515937 | 110.6938 | 278.3833 | 355.5159
2025-05-26 11:20:30.769 | 11:20:30 | 40830 | 40830 | 92,1099621 | 243,814738 | 311,746465 | 896 | 40915 | 110,909628 | 278,796209 | 355,975323 | 110.9096 | 278.7962 | 355.9753
2025-05-26 11:20:31.769 | 11:20:31 | 40831 | 40831 | 92,2548434 | 244,209184 | 312,240627 | 897 | 40916 | 110,960841 | 279,196612 | 356,451628 | 110.9608 | 279.1966 | 356.4516
2025-05-26 11:20:32.769 | 11:20:32 | 40832 | 40832 | 92,4002511 | 244,604437 | 312,676354 | 898 | 40917 | 110,938042 | 279,578412 | 356,909906 | 110.938 | 279.5784 | 356.9099
2025-05-26 11:20:33.769 | 11:20:33 | 40833 | 40833 | 92,5323464 | 244,963377 | 313,191104 | 899 | 40918 | 110,849388 | 279,966379 | 357,315052 | 110.8494 | 279.9664 | 357.3151
2025-05-26 11:20:34.769 | 11:20:34 | 40834 | 40834 | 92,7147792 | 245,38358 | 313,815529 | 900 | 40919 | 110,91674 | 280,355082 | 357,687511 | 110.9167 | 280.3551 | 357.6875
2025-05-26 11:20:35.769 | 11:20:35 | 40835 | 40835 | 92,8929396 | 245,795896 | 314,456588 | 901 | 40920 | 111,548347 | 280,740226 | 358,078844 | 111.5483 | 280.7402 | 358.0788
2025-05-26 11:20:36.769 | 11:20:36 | 40836 | 40836 | 93,0322525 | 246,212455 | 315,022655 | 902 | 40921 | 112,072857 | 281,139274 | 358,514675 | 112.0729 | 281.1393 | 358.5147
2025-05-26 11:20:37.769 | 11:20:37 | 40837 | 40837 | 93,2407389 | 246,635924 | 315,548805 | 903 | 40922 | 112,39608 | 281,533261 | 358,979227 | 112.3961 | 281.5333 | 358.9792
2025-05-26 11:20:38.769 | 11:20:38 | 40838 | 40838 | 93,4564405 | 247,053644 | 316,050764 | 904 | 40923 | 112,390292 | 281,926674 | 359,393467 | 112.3903 | 281.9267 | 359.3935
2025-05-26 11:20:39.769 | 11:20:39 | 40839 | 40839 | 93,7200141 | 247,46155 | 316,614385 | 905 | 40924 | 112,314272 | 282,283332 | 359,816998 | 112.3143 | 282.2833 | 359.817
2025-05-26 11:20:40.769 | 11:20:40 | 40840 | 40840 | 93,8553118 | 247,86525 | 317,190201 | 906 | 40925 | 112,200945 | 282,652666 | 360,233573 | 112.2009 | 282.6527 | 360.2336
2025-05-26 11:20:41.769 | 11:20:41 | 40841 | 40841 | 94,0048015 | 248,291395 | 317,785159 | 907 | 40926 | 112,182399 | 282,998962 | 360,5993 | 112.1824 | 282.999 | 360.5993
2025-05-26 11:20:42.769 | 11:20:42 | 40842 | 40842 | 94,1617268 | 248,705983 | 318,380839 | 908 | 40927 | 112,042936 | 283,370535 | 360,997216 | 112.0429 | 283.3705 | 360.9972
2025-05-26 11:20:43.769 | 11:20:43 | 40843 | 40843 | 94,3646026 | 249,134826 | 318,974421 | 909 | 40928 | 111,980058 | 283,702405 | 361,388402 | 111.9801 | 283.7024 | 361.3884
2025-05-26 11:20:44.769 | 11:20:44 | 40844 | 40844 | 94,6093743 | 249,535244 | 319,60643 | 910 | 40929 | 111,818454 | 284,052398 | 361,789169 | 111.8185 | 284.0524 | 361.7892
2025-05-26 11:20:45.769 | 11:20:45 | 40845 | 40845 | 95,2736324 | 249,931696 | 320,236306 | 911 | 40930 | 111,713862 | 284,425268 | 362,225388 | 111.7139 | 284.4253 | 362.2254
2025-05-26 11:20:46.769 | 11:20:46 | 40846 | 40846 | 95,846712 | 250,382753 | 320,907152 | 912 | 40931 | 111,653556 | 284,803598 | 362,612662 | 111.6536 | 284.8036 | 362.6127
2025-05-26 11:20:47.769 | 11:20:47 | 40847 | 40847 | 96,328849 | 250,822062 | 321,613851 | 913 | 40932 | 111,531674 | 285,181962 | 363,05981 | 111.5317 | 285.182 | 363.0598
2025-05-26 11:20:48.769 | 11:20:48 | 40848 | 40848 | 96,6143441 | 251,320156 | 322,301606 | 914 | 40933 | 111,434898 | 285,589776 | 363,539011 | 111.4349 | 285.5898 | 363.539
2025-05-26 11:20:49.769 | 11:20:49 | 40849 | 40849 | 96,7446858 | 251,810089 | 322,959595 | 915 | 40934 | 111,375702 | 285,998501 | 364,038492 | 111.3757 | 285.9985 | 364.0385
2025-05-26 11:20:50.769 | 11:20:50 | 40850 | 40850 | 97,018968 | 252,321769 | 323,587674 | 916 | 40935 | 111,323101 | 286,427875 | 364,497646 | 111.3231 | 286.4279 | 364.4976
2025-05-26 11:20:51.769 | 11:20:51 | 40851 | 40851 | 97,5303716 | 252,816675 | 324,237136 | 917 | 40936 | 111,252681 | 286,847146 | 364,992503 | 111.2527 | 286.8471 | 364.9925
2025-05-26 11:20:52.769 | 11:20:52 | 40852 | 40852 | 98,0505153 | 253,348987 | 324,973988 | 918 | 40937 | 111,23782 | 287,261723 | 365,47599 | 111.2378 | 287.2617 | 365.476
2025-05-26 11:20:53.769 | 11:20:53 | 40853 | 40853 | 98,3045563 | 253,864029 | 325,625692 | 919 | 40938 | 111,161386 | 287,693873 | 365,972615 | 111.1614 | 287.6939 | 365.9726
2025-05-26 11:20:54.769 | 11:20:54 | 40854 | 40854 | 98,4680016 | 254,363487 | 326,27086 | 920 | 40939 | 111,203907 | 288,119487 | 366,388293 | 111.2039 | 288.1195 | 366.3883
2025-05-26 11:20:55.769 | 11:20:55 | 40855 | 40855 | 98,4685253 | 254,849544 | 326,938403 | 921 | 40940 | 111,258372 | 288,515003 | 366,731569 | 111.2584 | 288.515 | 366.7316
2025-05-26 11:20:56.769 | 11:20:56 | 40856 | 40856 | 99,1086873 | 255,347815 | 327,551493 | 922 | 40941 | 111,200568 | 288,867873 | 367,076345 | 111.2006 | 288.8679 | 367.0763
2025-05-26 11:20:57.769 | 11:20:57 | 40857 | 40857 | 99,6104541 | 255,834637 | 328,199823 | 923 | 40942 | 111,188878 | 289,217342 | 367,387516 | 111.1889 | 289.2173 | 367.3875
2025-05-26 11:20:58.769 | 11:20:58 | 40858 | 40858 | 100,187382 | 256,30878 | 328,82133 | 924 | 40943 | 111,095776 | 289,522468 | 367,697908 | 111.0958 | 289.5225 | 367.6979
2025-05-26 11:20:59.769 | 11:20:59 | 40859 | 40859 | 100,34218 | 256,792588 | 329,544878 | 925 | 40944 | 111,086427 | 289,850683 | 368,024403 | 111.0864 | 289.8507 | 368.0244
2025-05-26 11:21:00.769 | 11:21:00 | 40860 | 40860 | 100,424314 | 257,303561 | 330,228207 | 926 | 40945 | 111,045197 | 290,165024 | 368,304804 | 111.0452 | 290.165 | 368.3048
2025-05-26 11:21:01.769 | 11:21:01 | 40861 | 40861 | 100,490835 | 257,795903 | 330,867031 | 927 | 40946 | 111,172179 | 290,470525 | 368,621824 | 111.1722 | 290.4705 | 368.6218
2025-05-26 11:21:02.769 | 11:21:02 | 40862 | 40862 | 100,613733 | 258,287306 | 331,430119 | 928 | 40947 | 111,213577 | 290,765808 | 368,942363 | 111.2136 | 290.7658 | 368.9424
2025-05-26 11:21:03.769 | 11:21:03 | 40863 | 40863 | 100,744975 | 258,725925 | 331,95441 | 929 | 40948 | 111,194845 | 291,092669 | 369,266944 | 111.1948 | 291.0927 | 369.2669
2025-05-26 11:21:04.769 | 11:21:04 | 40864 | 40864 | 100,883059 | 259,158736 | 332,446304 | 930 | 40949 | 111,258035 | 291,410938 | 369,593122 | 111.258 | 291.4109 | 369.5931
2025-05-26 11:21:05.769 | 11:21:05 | 40865 | 40865 | 100,922314 | 259,558523 | 332,958915 | 931 | 40950 | 111,348605 | 291,726836 | 369,905801 | 111.3486 | 291.7268 | 369.9058
2025-05-26 11:21:06.769 | 11:21:06 | 40866 | 40866 | 101,156207 | 259,982267 | 333,499001 | 932 | 40951 | 111,37984 | 292,039615 | 370,18467 | 111.3798 | 292.0396 | 370.1847
2025-05-26 11:21:07.769 | 11:21:07 | 40867 | 40867 | 101,684357 | 260,401224 | 334,046701 | 933 | 40952 | 111,444585 | 292,324596 | 370,525611 | 111.4446 | 292.3246 | 370.5256
2025-05-26 11:21:08.769 | 11:21:08 | 40868 | 40868 | 101,980838 | 260,822529 | 334,590706 | 934 | 40953 | 111,53195 | 292,632147 | 370,784895 | 111.5319 | 292.6321 | 370.7849
2025-05-26 11:21:09.769 | 11:21:09 | 40869 | 40869 | 102,092167 | 261,2231 | 335,018092 | 935 | 40954 | 111,661826 | 292,909232 | 371,075271 | 111.6618 | 292.9092 | 371.0753
2025-05-26 11:21:10.769 | 11:21:10 | 40870 | 40870 | 102,158584 | 261,592092 | 335,383016 | 936 | 40955 | 111,783345 | 293,180919 | 371,285584 | 111.7833 | 293.1809 | 371.2856
2025-05-26 11:21:11.769 | 11:21:11 | 40871 | 40871 | 102,120297 | 261,9343 | 335,812881 | 937 | 40956 | 111,902108 | 293,477629 | 371,494839 | 111.9021 | 293.4776 | 371.4948
2025-05-26 11:21:12.769 | 11:21:12 | 40872 | 40872 | 102,246535 | 262,288498 | 336,260004 | 938 | 40957 | 111,937619 | 293,765588 | 371,697353 | 111.9376 | 293.7656 | 371.6974
2025-05-26 11:21:13.769 | 11:21:13 | 40873 | 40873 | 102,77305 | 262,662697 | 336,690561 | 939 | 40958 | 111,964493 | 294,041498 | 371,870579 | 111.9645 | 294.0415 | 371.8706
2025-05-26 11:21:14.769 | 11:21:14 | 40874 | 40874 | 103,142578 | 263,021223 | 337,136295 | 940 | 40959 | 112,012938 | 294,333191 | 372,11765 | 112.0129 | 294.3332 | 372.1177
2025-05-26 11:21:15.769 | 11:21:15 | 40875 | 40875 | 103,298348 | 263,391331 | 337,491023 | 941 | 40960 | 112,117147 | 294,655406 | 372,466966 | 112.1171 | 294.6554 | 372.467
2025-05-26 11:21:16.769 | 11:21:16 | 40876 | 40876 | 103,372772 | 263,726648 | 337,827622 | 942 | 40961 | 112,142205 | 294,954117 | 372,757467 | 112.1422 | 294.9541 | 372.7575
2025-05-26 11:21:17.769 | 11:21:17 | 40877 | 40877 | 103,366431 | 264,069623 | 338,254345 | 943 | 40962 | 112,263215 | 295,246406 | 372,976598 | 112.2632 | 295.2464 | 372.9766
2025-05-26 11:21:18.769 | 11:21:18 | 40878 | 40878 | 103,931944 | 264,43998 | 338,681087 | 944 | 40963 | 112,308724 | 295,526494 | 373,183764 | 112.3087 | 295.5265 | 373.1838
2025-05-26 11:21:19.769 | 11:21:19 | 40879 | 40879 | 104,411495 | 264,80819 | 339,169506 | 945 | 40964 | 112,377285 | 295,782616 | 373,385317 | 112.3773 | 295.7826 | 373.3853
2025-05-26 11:21:20.769 | 11:21:20 | 40880 | 40880 | 104,615328 | 265,182358 | 339,641496 | 946 | 40965 | 112,482092 | 296,032674 | 373,63502 | 112.4821 | 296.0327 | 373.635
2025-05-26 11:21:21.769 | 11:21:21 | 40881 | 40881 | 104,679387 | 265,551994 | 340,054299 | 947 | 40966 | 112,563943 | 296,334879 | 373,893619 | 112.5639 | 296.3349 | 373.8936
2025-05-26 11:21:22.769 | 11:21:22 | 40882 | 40882 | 105,027741 | 265,889075 | 340,474511 | 948 | 40967 | 112,682482 | 296,634198 | 374,181587 | 112.6825 | 296.6342 | 374.1816
2025-05-26 11:21:23.769 | 11:21:23 | 40883 | 40883 | 105,385132 | 266,264491 | 340,934341 | 949 | 40968 | 112,751403 | 296,92998 | 374,479111 | 112.7514 | 296.93 | 374.4791
2025-05-26 11:21:24.769 | 11:21:24 | 40884 | 40884 | 105,677929 | 266,641492 | 341,318564 | 950 | 40969 | 112,777936 | 297,199605 | 374,72574 | 112.7779 | 297.1996 | 374.7257
2025-05-26 11:21:25.769 | 11:21:25 | 40885 | 40885 | 105,71377 | 266,990725 | 341,725563 | 951 | 40970 | 112,79523 | 297,460519 | 374,979703 | 112.7952 | 297.4605 | 374.9797
2025-05-26 11:21:26.769 | 11:21:26 | 40886 | 40886 | 105,761593 | 267,318737 | 342,181151 | 952 | 40971 | 112,833431 | 297,742024 | 375,196518 | 112.8334 | 297.742 | 375.1965
2025-05-26 11:21:27.769 | 11:21:27 | 40887 | 40887 | 105,944874 | 267,657844 | 342,56492 | 953 | 40972 | 112,877323 | 298,049604 | 375,432398 | 112.8773 | 298.0496 | 375.4324
2025-05-26 11:21:28.769 | 11:21:28 | 40888 | 40888 | 106,31717 | 267,999241 | 343,029422 | 954 | 40973 | 112,937145 | 298,34864 | 375,65634 | 112.9371 | 298.3486 | 375.6563
2025-05-26 11:21:29.769 | 11:21:29 | 40889 | 40889 | 106,532002 | 268,361174 | 343,484114 | 955 | 40974 | 113,010392 | 298,603953 | 375,864936 | 113.0104 | 298.604 | 375.8649
2025-05-26 11:21:30.769 | 11:21:30 | 40890 | 40890 | 106,654988 | 268,741293 | 343,940779 | 956 | 40975 | 113,090203 | 298,840384 | 376,054865 | 113.0902 | 298.8404 | 376.0549
2025-05-26 11:21:31.769 | 11:21:31 | 40891 | 40891 | 106,631528 | 269,136107 | 344,401769 | 957 | 40976 | 113,218452 | 299,033323 | 376,252022 | 113.2185 | 299.0333 | 376.252
2025-05-26 11:21:32.770 | 11:21:32 | 40892 | 40892 | 106,740684 | 269,492585 | 344,816537 | 958 | 40977 | 113,400469 | 299,290935 | 376,468774 | 113.4005 | 299.2909 | 376.4688
2025-05-26 11:21:33.769 | 11:21:33 | 40893 | 40893 | 107,113626 | 269,845643 | 345,297206 | 959 | 40978 | 113,452786 | 299,539807 | 376,683592 | 113.4528 | 299.5398 | 376.6836
2025-05-26 11:21:34.769 | 11:21:34 | 40894 | 40894 | 107,479202 | 270,215204 | 345,84852 | 960 | 40979 | 113,462636 | 299,818962 | 376,925198 | 113.4626 | 299.819 | 376.9252
2025-05-26 11:21:35.769 | 11:21:35 | 40895 | 40895 | 107,657131 | 270,623671 | 346,337604 | 961 | 40980 | 113,524611 | 300,068432 | 377,178498 | 113.5246 | 300.0684 | 377.1785
2025-05-26 11:21:36.769 | 11:21:36 | 40896 | 40896 | 107,652445 | 271,010625 | 346,764307 | 962 | 40981 | 113,595278 | 300,341748 | 377,426798 | 113.5953 | 300.3417 | 377.4268
2025-05-26 11:21:37.769 | 11:21:37 | 40897 | 40897 | 107,747518 | 271,394544 | 347,168084 | 963 | 40982 | 113,617586 | 300,586965 | 377,702209 | 113.6176 | 300.587 | 377.7022
2025-05-26 11:21:38.769 | 11:21:38 | 40898 | 40898 | 108,223041 | 271,750263 | 347,531117 | 964 | 40983 | 113,645803 | 300,859538 | 377,955884 | 113.6458 | 300.8595 | 377.9559
2025-05-26 11:21:39.769 | 11:21:39 | 40899 | 40899 | 108,491509 | 272,087495 | 347,904779 | 965 | 40984 | 113,643704 | 301,099973 | 378,130324 | 113.6437 | 301.1 | 378.1303
2025-05-26 11:21:40.769 | 11:21:40 | 40900 | 40900 | 108,529363 | 272,465627 | 348,367729 | 966 | 40985 | 113,655729 | 301,332949 | 378,342588 | 113.6557 | 301.3329 | 378.3426
2025-05-26 11:21:41.769 | 11:21:41 | 40901 | 40901 | 108,500304 | 272,812121 | 348,809643 | 967 | 40986 | 113,676456 | 301,571905 | 378,511406 | 113.6765 | 301.5719 | 378.5114
2025-05-26 11:21:42.769 | 11:21:42 | 40902 | 40902 | 108,66796 | 273,195667 | 349,269979 | 968 | 40987 | 113,743424 | 301,776662 | 378,680996 | 113.7434 | 301.7767 | 378.681
2025-05-26 11:21:43.769 | 11:21:43 | 40903 | 40903 | 109,25989 | 273,609156 | 349,840166 | 969 | 40988 | 113,816575 | 301,984743 | 378,82696 | 113.8166 | 301.9847 | 378.827
2025-05-26 11:21:44.769 | 11:21:44 | 40904 | 40904 | 109,716707 | 274,057283 | 350,537101 | 970 | 40989 | 113,94358 | 302,1979 | 378,957604 | 113.9436 | 302.1979 | 378.9576
2025-05-26 11:21:45.769 | 11:21:45 | 40905 | 40905 | 109,889325 | 274,545442 | 351,209813 | 971 | 40990 | 114,066355 | 302,365144 | 379,043012 | 114.0664 | 302.3651 | 379.043
2025-05-26 11:21:46.769 | 11:21:46 | 40906 | 40906 | 109,900116 | 275,061044 | 351,78404 | 972 | 40991 | 114,166362 | 302,530438 | 379,102754 | 114.1664 | 302.5304 | 379.1028
2025-05-26 11:21:47.769 | 11:21:47 | 40907 | 40907 | 109,759852 | 275,509864 | 352,366084 | 973 | 40992 | 114,310693 | 302,681785 | 379,242858 | 114.3107 | 302.6818 | 379.2429
2025-05-26 11:21:48.769 | 11:21:48 | 40908 | 40908 | 109,666047 | 275,948257 | 352,855752 | 974 | 40993 | 114,458306 | 302,834495 | 379,351896 | 114.4583 | 302.8345 | 379.3519
2025-05-26 11:21:49.769 | 11:21:49 | 40909 | 40909 | 109,646142 | 276,375261 | 353,342077 | 975 | 40994 | 114,630214 | 303,015988 | 379,458353 | 114.6302 | 303.016 | 379.4584
2025-05-26 11:21:50.769 | 11:21:50 | 40910 | 40910 | 109,648474 | 276,774181 | 353,818812 | 976 | 40995 | 114,740894 | 303,185464 | 379,595801 | 114.7409 | 303.1855 | 379.5958
2025-05-26 11:21:51.769 | 11:21:51 | 40911 | 40911 | 109,599401 | 277,198208 | 354,25532 | 977 | 40996 | 114,800757 | 303,362611 | 379,763594 | 114.8008 | 303.3626 | 379.7636
2025-05-26 11:21:52.769 | 11:21:52 | 40912 | 40912 | 109,820089 | 277,58606 | 354,667297 | 978 | 40997 | 115,001399 | 303,546608 | 379,871345 | 115.0014 | 303.5466 | 379.8713
2025-05-26 11:21:53.769 | 11:21:53 | 40913 | 40913 | 110,335109 | 277,979359 | 355,063165 | 979 | 40998 | 115,179964 | 303,707648 | 379,975963 | 115.18 | 303.7076 | 379.976
2025-05-26 11:21:54.769 | 11:21:54 | 40914 | 40914 | 110,693822 | 278,383332 | 355,515937 | 980 | 40999 | 115,201523 | 303,899878 | 380,13471 | 115.2015 | 303.8999 | 380.1347
2025-05-26 11:21:55.769 | 11:21:55 | 40915 | 40915 | 110,909628 | 278,796209 | 355,975323 | 981 | 41000 | 115,265032 | 304,086192 | 380,266187 | 115.265 | 304.0862 | 380.2662
2025-05-26 11:21:56.769 | 11:21:56 | 40916 | 40916 | 110,960841 | 279,196612 | 356,451628 | 982 | 41001 | 115,311438 | 304,251168 | 380,330211 | 115.3114 | 304.2512 | 380.3302
2025-05-26 11:21:57.769 | 11:21:57 | 40917 | 40917 | 110,938042 | 279,578412 | 356,909906 | 983 | 41002 | 115,304937 | 304,388633 | 380,355604 | 115.3049 | 304.3886 | 380.3556
2025-05-26 11:21:58.769 | 11:21:58 | 40918 | 40918 | 110,849388 | 279,966379 | 357,315052 | 984 | 41003 | 115,277549 | 304,49786 | 380,420529 | 115.2775 | 304.4979 | 380.4205
2025-05-26 11:21:59.769 | 11:21:59 | 40919 | 40919 | 110,91674 | 280,355082 | 357,687511 | 985 | 41004 | 115,275745 | 304,62126 | 380,504114 | 115.2757 | 304.6213 | 380.5041
2025-05-26 11:22:00.769 | 11:22:00 | 40920 | 40920 | 111,548347 | 280,740226 | 358,078844 | 986 | 41005 | 115,325406 | 304,747762 | 380,602129 | 115.3254 | 304.7478 | 380.6021
2025-05-26 11:22:01.769 | 11:22:01 | 40921 | 40921 | 112,072857 | 281,139274 | 358,514675 | 987 | 41006 | 115,44684 | 304,880253 | 380,727908 | 115.4468 | 304.8803 | 380.7279
2025-05-26 11:22:02.769 | 11:22:02 | 40922 | 40922 | 112,39608 | 281,533261 | 358,979227 | 988 | 41007 | 115,513326 | 305,045623 | 380,816223 | 115.5133 | 305.0456 | 380.8162
2025-05-26 11:22:03.769 | 11:22:03 | 40923 | 40923 | 112,390292 | 281,926674 | 359,393467 | 989 | 41008 | 115,596469 | 305,204777 | 380,936384 | 115.5965 | 305.2048 | 380.9364
2025-05-26 11:22:04.769 | 11:22:04 | 40924 | 40924 | 112,314272 | 282,283332 | 359,816998 | 990 | 41009 | 115,671315 | 305,343824 | 381,095433 | 115.6713 | 305.3438 | 381.0954
2025-05-26 11:22:05.769 | 11:22:05 | 40925 | 40925 | 112,200945 | 282,652666 | 360,233573 | 991 | 41010 | 115,727793 | 305,51292 | 381,1946 | 115.7278 | 305.5129 | 381.1946
2025-05-26 11:22:06.769 | 11:22:06 | 40926 | 40926 | 112,182399 | 282,998962 | 360,5993 | 992 | 41011 | 115,753022 | 305,681034 | 381,292211 | 115.753 | 305.681 | 381.2922
2025-05-26 11:22:07.769 | 11:22:07 | 40927 | 40927 | 112,042936 | 283,370535 | 360,997216 | 993 | 41012 | 115,855661 | 305,839116 | 381,39587 | 115.8557 | 305.8391 | 381.3959
2025-05-26 11:22:08.769 | 11:22:08 | 40928 | 40928 | 111,980058 | 283,702405 | 361,388402 | 994 | 41013 | 115,946761 | 306,032962 | 381,51931 | 115.9468 | 306.033 | 381.5193
2025-05-26 11:22:09.769 | 11:22:09 | 40929 | 40929 | 111,818454 | 284,052398 | 361,789169 | 995 | 41014 | 116,002964 | 306,232902 | 381,678215 | 116.003 | 306.2329 | 381.6782
2025-05-26 11:22:10.769 | 11:22:10 | 40930 | 40930 | 111,713862 | 284,425268 | 362,225388 | 996 | 41015 | 116,004734 | 306,421886 | 381,795433 | 116.0047 | 306.4219 | 381.7954
2025-05-26 11:22:11.769 | 11:22:11 | 40931 | 40931 | 111,653556 | 284,803598 | 362,612662 | 997 | 41016 | 116,171013 | 306,579273 | 381,973562 | 116.171 | 306.5793 | 381.9736
2025-05-26 11:22:12.769 | 11:22:12 | 40932 | 40932 | 111,531674 | 285,181962 | 363,05981 | 998 | 41017 | 116,268134 | 306,765177 | 382,170925 | 116.2681 | 306.7652 | 382.1709
2025-05-26 11:22:13.769 | 11:22:13 | 40933 | 40933 | 111,434898 | 285,589776 | 363,539011 | 999 | 41018 | 116,463122 | 306,935901 | 382,382131 | 116.4631 | 306.9359 | 382.3821
2025-05-26 11:22:14.769 | 11:22:14 | 40934 | 40934 | 111,375702 | 285,998501 | 364,038492 | 1000 | 41019 | 116,578577 | 307,130297 | 382,502694 | 116.5786 | 307.1303 | 382.5027
2025-05-26 11:22:15.769 | 11:22:15 | 40935 | 40935 | 111,323101 | 286,427875 | 364,497646 | 1001 | 41020 | 116,690599 | 307,310489 | 382,586086 | 116.6906 | 307.3105 | 382.5861
2025-05-26 11:22:16.769 | 11:22:16 | 40936 | 40936 | 111,252681 | 286,847146 | 364,992503 | 1002 | 41021 | 116,794016 | 307,493753 | 382,684752 | 116.794 | 307.4938 | 382.6848
2025-05-26 11:22:17.769 | 11:22:17 | 40937 | 40937 | 111,23782 | 287,261723 | 365,47599 | 1003 | 41022 | 116,856061 | 307,666039 | 382,777708 | 116.8561 | 307.666 | 382.7777
2025-05-26 11:22:18.769 | 11:22:18 | 40938 | 40938 | 111,161386 | 287,693873 | 365,972615 | 1004 | 41023 | 116,884937 | 307,861055 | 382,886154 | 116.8849 | 307.8611 | 382.8862
2025-05-26 11:22:19.769 | 11:22:19 | 40939 | 40939 | 111,203907 | 288,119487 | 366,388293 | 1005 | 41024 | 116,881238 | 308,025518 | 382,997687 | 116.8812 | 308.0255 | 382.9977
2025-05-26 11:22:20.769 | 11:22:20 | 40940 | 40940 | 111,258372 | 288,515003 | 366,731569 | 1006 | 41025 | 116,849325 | 308,209135 | 383,102507 | 116.8493 | 308.2091 | 383.1025
2025-05-26 11:22:21.769 | 11:22:21 | 40941 | 40941 | 111,200568 | 288,867873 | 367,076345 | 1007 | 41026 | 116,836184 | 308,368693 | 383,257266 | 116.8362 | 308.3687 | 383.2573
2025-05-26 11:22:22.769 | 11:22:22 | 40942 | 40942 | 111,188878 | 289,217342 | 367,387516 | 1008 | 41027 | 116,820091 | 308,541973 | 383,417261 | 116.8201 | 308.542 | 383.4173
2025-05-26 11:22:23.769 | 11:22:23 | 40943 | 40943 | 111,095776 | 289,522468 | 367,697908 | 1009 | 41028 | 116,783877 | 308,735827 | 383,513009 | 116.7839 | 308.7358 | 383.513
2025-05-26 11:22:24.769 | 11:22:24 | 40944 | 40944 | 111,086427 | 289,850683 | 368,024403 | 1010 | 41029 | 116,791014 | 308,913382 | 383,624019 | 116.791 | 308.9134 | 383.624
2025-05-26 11:22:25.769 | 11:22:25 | 40945 | 40945 | 111,045197 | 290,165024 | 368,304804 | 1011 | 41030 | 116,761634 | 309,108763 | 383,765366 | 116.7616 | 309.1088 | 383.7654
2025-05-26 11:22:26.769 | 11:22:26 | 40946 | 40946 | 111,172179 | 290,470525 | 368,621824 | 1012 | 41031 | 116,778157 | 309,315579 | 383,924901 | 116.7782 | 309.3156 | 383.9249
2025-05-26 11:22:27.769 | 11:22:27 | 40947 | 40947 | 111,213577 | 290,765808 | 368,942363 | 1013 | 41032 | 116,808713 | 309,506259 | 384,047707 | 116.8087 | 309.5063 | 384.0477
2025-05-26 11:22:28.769 | 11:22:28 | 40948 | 40948 | 111,194845 | 291,092669 | 369,266944 | 1014 | 41033 | 116,853309 | 309,669563 | 384,158532 | 116.8533 | 309.6696 | 384.1585
2025-05-26 11:22:29.769 | 11:22:29 | 40949 | 40949 | 111,258035 | 291,410938 | 369,593122 | 1015 | 41034 | 116,940129 | 309,848986 | 384,303311 | 116.9401 | 309.849 | 384.3033
2025-05-26 11:22:30.769 | 11:22:30 | 40950 | 40950 | 111,348605 | 291,726836 | 369,905801 | 1016 | 41035 | 116,968869 | 310,028287 | 384,412564 | 116.9689 | 310.0283 | 384.4126
2025-05-26 11:22:31.769 | 11:22:31 | 40951 | 40951 | 111,37984 | 292,039615 | 370,18467 | 1017 | 41036 | 116,984755 | 310,208658 | 384,459937 | 116.9848 | 310.2087 | 384.4599
2025-05-26 11:22:32.769 | 11:22:32 | 40952 | 40952 | 111,444585 | 292,324596 | 370,525611 | 1018 | 41037 | 117,054624 | 310,39807 | 384,603262 | 117.0546 | 310.3981 | 384.6033
2025-05-26 11:22:33.769 | 11:22:33 | 40953 | 40953 | 111,53195 | 292,632147 | 370,784895 | 1019 | 41038 | 117,085937 | 310,557716 | 384,762786 | 117.0859 | 310.5577 | 384.7628
2025-05-26 11:22:34.769 | 11:22:34 | 40954 | 40954 | 111,661826 | 292,909232 | 371,075271 | 1020 | 41039 | 117,183745 | 310,747068 | 384,874967 | 117.1837 | 310.7471 | 384.875
2025-05-26 11:22:35.769 | 11:22:35 | 40955 | 40955 | 111,783345 | 293,180919 | 371,285584 | 1021 | 41040 | 117,190884 | 310,905758 | 384,979826 | 117.1909 | 310.9058 | 384.9798
2025-05-26 11:22:36.769 | 11:22:36 | 40956 | 40956 | 111,902108 | 293,477629 | 371,494839 | 1022 | 41041 | 117,26108 | 311,091974 | 385,116607 | 117.2611 | 311.092 | 385.1166
2025-05-26 11:22:37.769 | 11:22:37 | 40957 | 40957 | 111,937619 | 293,765588 | 371,697353 | 1023 | 41042 | 117,284103 | 311,249864 | 385,27881 | 117.2841 | 311.2499 | 385.2788
2025-05-26 11:22:38.769 | 11:22:38 | 40958 | 40958 | 111,964493 | 294,041498 | 371,870579 | 1024 | 41043 | 117,324905 | 311,411748 | 385,377043 | 117.3249 | 311.4117 | 385.377
2025-05-26 11:22:39.769 | 11:22:39 | 40959 | 40959 | 112,012938 | 294,333191 | 372,11765 | 1025 | 41044 | 117,392565 | 311,551604 | 385,495179 | 117.3926 | 311.5516 | 385.4952
2025-05-26 11:22:40.769 | 11:22:40 | 40960 | 40960 | 112,117147 | 294,655406 | 372,466966 | 1026 | 41045 | 117,439337 | 311,718117 | 385,656155 | 117.4393 | 311.7181 | 385.6562
2025-05-26 11:22:41.769 | 11:22:41 | 40961 | 40961 | 112,142205 | 294,954117 | 372,757467 | 1027 | 41046 | 117,490883 | 311,882547 | 385,82424 | 117.4909 | 311.8825 | 385.8242
2025-05-26 11:22:42.769 | 11:22:42 | 40962 | 40962 | 112,263215 | 295,246406 | 372,976598 | 1028 | 41047 | 117,530241 | 312,053827 | 385,888459 | 117.5302 | 312.0538 | 385.8885
2025-05-26 11:22:43.769 | 11:22:43 | 40963 | 40963 | 112,308724 | 295,526494 | 373,183764 | 1029 | 41048 | 117,57969 | 312,209958 | 385,986234 | 117.5797 | 312.21 | 385.9862
2025-05-26 11:22:44.769 | 11:22:44 | 40964 | 40964 | 112,377285 | 295,782616 | 373,385317 | 1030 | 41049 | 117,634717 | 312,345514 | 386,137749 | 117.6347 | 312.3455 | 386.1377
2025-05-26 11:22:45.769 | 11:22:45 | 40965 | 40965 | 112,482092 | 296,032674 | 373,63502 | 1031 | 41050 | 117,69216 | 312,515494 | 386,263386 | 117.6922 | 312.5155 | 386.2634
2025-05-26 11:22:46.769 | 11:22:46 | 40966 | 40966 | 112,563943 | 296,334879 | 373,893619 | 1032 | 41051 | 117,758099 | 312,674983 | 386,423565 | 117.7581 | 312.675 | 386.4236
2025-05-26 11:22:47.769 | 11:22:47 | 40967 | 40967 | 112,682482 | 296,634198 | 374,181587 | 1033 | 41052 | 117,862625 | 312,840931 | 386,560952 | 117.8626 | 312.8409 | 386.561
2025-05-26 11:22:48.769 | 11:22:48 | 40968 | 40968 | 112,751403 | 296,92998 | 374,479111 | 1034 | 41053 | 117,834962 | 313,037025 | 386,722093 | 117.835 | 313.037 | 386.7221
2025-05-26 11:22:49.769 | 11:22:49 | 40969 | 40969 | 112,777936 | 297,199605 | 374,72574 | 1035 | 41054 | 117,838964 | 313,227776 | 386,885035 | 117.839 | 313.2278 | 386.885
2025-05-26 11:22:50.769 | 11:22:50 | 40970 | 40970 | 112,79523 | 297,460519 | 374,979703 | 1036 | 41055 | 117,871673 | 313,394263 | 387,040459 | 117.8717 | 313.3943 | 387.0405
2025-05-26 11:22:51.769 | 11:22:51 | 40971 | 40971 | 112,833431 | 297,742024 | 375,196518 | 1037 | 41056 | 117,964071 | 313,548696 | 387,181639 | 117.9641 | 313.5487 | 387.1816
2025-05-26 11:22:52.769 | 11:22:52 | 40972 | 40972 | 112,877323 | 298,049604 | 375,432398 | 1038 | 41057 | 118,072069 | 313,716588 | 387,362305 | 118.0721 | 313.7166 | 387.3623
2025-05-26 11:22:53.769 | 11:22:53 | 40973 | 40973 | 112,937145 | 298,34864 | 375,65634 | 1039 | 41058 | 118,173267 | 313,893325 | 387,50133 | 118.1733 | 313.8933 | 387.5013
2025-05-26 11:22:54.769 | 11:22:54 | 40974 | 40974 | 113,010392 | 298,603953 | 375,864936 | 1040 | 41059 | 118,31984 | 314,096752 | 387,653974 | 118.3198 | 314.0968 | 387.654
2025-05-26 11:22:55.769 | 11:22:55 | 40975 | 40975 | 113,090203 | 298,840384 | 376,054865 | 1041 | 41060 | 118,461491 | 314,274504 | 387,820342 | 118.4615 | 314.2745 | 387.8203
2025-05-26 11:22:56.769 | 11:22:56 | 40976 | 40976 | 113,218452 | 299,033323 | 376,252022 | 1042 | 41061 | 118,575225 | 314,480243 | 387,988353 | 118.5752 | 314.4802 | 387.9884
2025-05-26 11:22:57.769 | 11:22:57 | 40977 | 40977 | 113,400469 | 299,290935 | 376,468774 | 1043 | 41062 | 118,787994 | 314,643478 | 388,114333 | 118.788 | 314.6435 | 388.1143
2025-05-26 11:22:58.769 | 11:22:58 | 40978 | 40978 | 113,452786 | 299,539807 | 376,683592 | 1044 | 41063 | 118,924479 | 314,828095 | 388,228114 | 118.9245 | 314.8281 | 388.2281
2025-05-26 11:22:59.769 | 11:22:59 | 40979 | 40979 | 113,462636 | 299,818962 | 376,925198 | 1045 | 41064 | 119,032665 | 315,006474 | 388,37204 | 119.0327 | 315.0065 | 388.372
2025-05-26 11:23:00.769 | 11:23:00 | 40980 | 40980 | 113,524611 | 300,068432 | 377,178498 | 1046 | 41065 | 119,208094 | 315,191195 | 388,533195 | 119.2081 | 315.1912 | 388.5332
2025-05-26 11:23:01.769 | 11:23:01 | 40981 | 40981 | 113,595278 | 300,341748 | 377,426798 | 1047 | 41066 | 119,298855 | 315,370715 | 388,728051 | 119.2989 | 315.3707 | 388.7281
2025-05-26 11:23:02.769 | 11:23:02 | 40982 | 40982 | 113,617586 | 300,586965 | 377,702209 | 1048 | 41067 | 119,455131 | 315,561333 | 388,907452 | 119.4551 | 315.5613 | 388.9075
2025-05-26 11:23:03.820 | 11:23:03 | 40983 | 40983 | 113,645803 | 300,859538 | 377,955884 | 1049 | 41068 | 119,599791 | 315,711511 | 389,085577 | 119.5998 | 315.7115 | 389.0856
2025-05-26 11:23:04.769 | 11:23:04 | 40984 | 40984 | 113,643704 | 301,099973 | 378,130324 | 1050 | 41069 | 119,751166 | 315,856759 | 389,250164 | 119.7512 | 315.8568 | 389.2502
2025-05-26 11:23:05.769 | 11:23:05 | 40985 | 40985 | 113,655729 | 301,332949 | 378,342588 | 1051 | 41070 | 119,886526 | 316,037716 | 389,409482 | 119.8865 | 316.0377 | 389.4095
2025-05-26 11:23:06.769 | 11:23:06 | 40986 | 40986 | 113,676456 | 301,571905 | 378,511406 | 1052 | 41071 | 120,030361 | 316,211529 | 389,629992 | 120.0304 | 316.2115 | 389.63
2025-05-26 11:23:07.769 | 11:23:07 | 40987 | 40987 | 113,743424 | 301,776662 | 378,680996 | 1053 | 41072 | 120,141277 | 316,410151 | 389,849538 | 120.1413 | 316.4102 | 389.8495
2025-05-26 11:23:08.769 | 11:23:08 | 40988 | 40988 | 113,816575 | 301,984743 | 378,82696 | 1054 | 41073 | 120,305476 | 316,640194 | 390,048099 | 120.3055 | 316.6402 | 390.0481
2025-05-26 11:23:09.769 | 11:23:09 | 40989 | 40989 | 113,94358 | 302,1979 | 378,957604 | 1055 | 41074 | 120,473315 | 316,857318 | 390,263814 | 120.4733 | 316.8573 | 390.2638
2025-05-26 11:23:10.769 | 11:23:10 | 40990 | 40990 | 114,066355 | 302,365144 | 379,043012 | 1056 | 41075 | 120,638033 | 317,061572 | 390,557515 | 120.638 | 317.0616 | 390.5575
2025-05-26 11:23:11.769 | 11:23:11 | 40991 | 40991 | 114,166362 | 302,530438 | 379,102754 | 1057 | 41076 | 120,79424 | 317,270705 | 390,822808 | 120.7942 | 317.2707 | 390.8228
2025-05-26 11:23:12.769 | 11:23:12 | 40992 | 40992 | 114,310693 | 302,681785 | 379,242858 | 1058 | 41077 | 120,930939 | 317,47229 | 391,049614 | 120.9309 | 317.4723 | 391.0496
2025-05-26 11:23:13.769 | 11:23:13 | 40993 | 40993 | 114,458306 | 302,834495 | 379,351896 | 1059 | 41078 | 121,027634 | 317,693638 | 391,238666 | 121.0276 | 317.6936 | 391.2387
2025-05-26 11:23:14.769 | 11:23:14 | 40994 | 40994 | 114,630214 | 303,015988 | 379,458353 | 1060 | 41079 | 121,120234 | 317,890137 | 391,454831 | 121.1202 | 317.8901 | 391.4548
2025-05-26 11:23:15.769 | 11:23:15 | 40995 | 40995 | 114,740894 | 303,185464 | 379,595801 | 1061 | 41080 | 121,20576 | 318,087965 | 391,616931 | 121.2058 | 318.088 | 391.6169
2025-05-26 11:23:16.769 | 11:23:16 | 40996 | 40996 | 114,800757 | 303,362611 | 379,763594 | 1062 | 41081 | 121,304861 | 318,287355 | 391,83778 | 121.3049 | 318.2874 | 391.8378
2025-05-26 11:23:17.769 | 11:23:17 | 40997 | 40997 | 115,001399 | 303,546608 | 379,871345 | 1063 | 41082 | 121,494358 | 318,4882 | 392,070318 | 121.4944 | 318.4882 | 392.0703
2025-05-26 11:23:18.769 | 11:23:18 | 40998 | 40998 | 115,179964 | 303,707648 | 379,975963 | 1064 | 41083 | 121,642387 | 318,691184 | 392,232799 | 121.6424 | 318.6912 | 392.2328
2025-05-26 11:23:19.769 | 11:23:19 | 40999 | 40999 | 115,201523 | 303,899878 | 380,13471 | 1065 | 41084 | 121,779116 | 318,878393 | 392,420801 | 121.7791 | 318.8784 | 392.4208
2025-05-26 11:23:20.769 | 11:23:20 | 41000 | 41000 | 115,265032 | 304,086192 | 380,266187 | 1066 | 41085 | 121,891941 | 319,08852 | 392,59939 | 121.8919 | 319.0885 | 392.5994
2025-05-26 11:23:21.769 | 11:23:21 | 41001 | 41001 | 115,311438 | 304,251168 | 380,330211 | 1067 | 41086 | 121,986926 | 319,298032 | 392,761462 | 121.9869 | 319.298 | 392.7615
2025-05-26 11:23:22.769 | 11:23:22 | 41002 | 41002 | 115,304937 | 304,388633 | 380,355604 | 1068 | 41087 | 122,076302 | 319,507068 | 392,944211 | 122.0763 | 319.5071 | 392.9442
2025-05-26 11:23:23.769 | 11:23:23 | 41003 | 41003 | 115,277549 | 304,49786 | 380,420529 | 1069 | 41088 | 122,175638 | 319,706734 | 393,141698 | 122.1756 | 319.7067 | 393.1417
2025-05-26 11:23:24.769 | 11:23:24 | 41004 | 41004 | 115,275745 | 304,62126 | 380,504114 | 1070 | 41089 | 122,158638 | 319,938556 | 393,355375 | 122.1586 | 319.9386 | 393.3554
2025-05-26 11:23:25.769 | 11:23:25 | 41005 | 41005 | 115,325406 | 304,747762 | 380,602129 | 1071 | 41090 | 122,252246 | 320,143715 | 393,612835 | 122.2522 | 320.1437 | 393.6128
2025-05-26 11:23:26.769 | 11:23:26 | 41006 | 41006 | 115,44684 | 304,880253 | 380,727908 | 1072 | 41091 | 122,247851 | 320,318794 | 393,797757 | 122.2479 | 320.3188 | 393.7978
2025-05-26 11:23:27.769 | 11:23:27 | 41007 | 41007 | 115,513326 | 305,045623 | 380,816223 | 1073 | 41092 | 122,24368 | 320,492057 | 393,925474 | 122.2437 | 320.4921 | 393.9255
2025-05-26 11:23:28.769 | 11:23:28 | 41008 | 41008 | 115,596469 | 305,204777 | 380,936384 | 1074 | 41093 | 122,167218 | 320,661424 | 394,077959 | 122.1672 | 320.6614 | 394.078
2025-05-26 11:23:29.769 | 11:23:29 | 41009 | 41009 | 115,671315 | 305,343824 | 381,095433 | 1075 | 41094 | 122,180162 | 320,824582 | 394,237299 | 122.1802 | 320.8246 | 394.2373
2025-05-26 11:23:30.769 | 11:23:30 | 41010 | 41010 | 115,727793 | 305,51292 | 381,1946 | 1076 | 41095 | 122,223537 | 321,0086 | 394,3808 | 122.2235 | 321.0086 | 394.3808
2025-05-26 11:23:31.769 | 11:23:31 | 41011 | 41011 | 115,753022 | 305,681034 | 381,292211 | 1077 | 41096 | 122,301322 | 321,169306 | 394,492341 | 122.3013 | 321.1693 | 394.4923
2025-05-26 11:23:32.769 | 11:23:32 | 41012 | 41012 | 115,855661 | 305,839116 | 381,39587 | 1078 | 41097 | 122,326449 | 321,329137 | 394,607219 | 122.3264 | 321.3291 | 394.6072
2025-05-26 11:23:33.769 | 11:23:33 | 41013 | 41013 | 115,946761 | 306,032962 | 381,51931 | 1079 | 41098 | 122,412706 | 321,489013 | 394,76312 | 122.4127 | 321.489 | 394.7631
2025-05-26 11:23:34.769 | 11:23:34 | 41014 | 41014 | 116,002964 | 306,232902 | 381,678215 | 1080 | 41099 | 122,462257 | 321,635915 | 394,896284 | 122.4623 | 321.6359 | 394.8963
2025-05-26 11:23:35.769 | 11:23:35 | 41015 | 41015 | 116,004734 | 306,421886 | 381,795433 | 1081 | 41100 | 122,543828 | 321,795903 | 395,05637 | 122.5438 | 321.7959 | 395.0564
2025-05-26 11:23:36.769 | 11:23:36 | 41016 | 41016 | 116,171013 | 306,579273 | 381,973562 | 1082 | 41101 | 122,612514 | 321,929855 | 395,168992 | 122.6125 | 321.9299 | 395.169
2025-05-26 11:23:37.769 | 11:23:37 | 41017 | 41017 | 116,268134 | 306,765177 | 382,170925 | 1083 | 41102 | 122,709682 | 322,062191 | 395,272917 | 122.7097 | 322.0622 | 395.2729
2025-05-26 11:23:38.769 | 11:23:38 | 41018 | 41018 | 116,463122 | 306,935901 | 382,382131 | 1084 | 41103 | 122,754809 | 322,185195 | 395,446226 | 122.7548 | 322.1852 | 395.4462
2025-05-26 11:23:39.769 | 11:23:39 | 41019 | 41019 | 116,578577 | 307,130297 | 382,502694 | 1085 | 41104 | 122,865431 | 322,325407 | 395,604371 | 122.8654 | 322.3254 | 395.6044
2025-05-26 11:23:40.769 | 11:23:40 | 41020 | 41020 | 116,690599 | 307,310489 | 382,586086 | 1086 | 41105 | 122,959894 | 322,48742 | 395,717428 | 122.9599 | 322.4874 | 395.7174
2025-05-26 11:23:41.769 | 11:23:41 | 41021 | 41021 | 116,794016 | 307,493753 | 382,684752 | 1087 | 41106 | 123,073602 | 322,65873 | 395,904309 | 123.0736 | 322.6587 | 395.9043
2025-05-26 11:23:42.769 | 11:23:42 | 41022 | 41022 | 116,856061 | 307,666039 | 382,777708 | 1088 | 41107 | 123,175323 | 322,846876 | 396,067171 | 123.1753 | 322.8469 | 396.0672
2025-05-26 11:23:43.769 | 11:23:43 | 41023 | 41023 | 116,884937 | 307,861055 | 382,886154 | 1089 | 41108 | 123,30703 | 323,049137 | 396,282989 | 123.307 | 323.0491 | 396.283
2025-05-26 11:23:44.769 | 11:23:44 | 41024 | 41024 | 116,881238 | 308,025518 | 382,997687 | 1090 | 41109 | 123,386957 | 323,219321 | 396,48456 | 123.387 | 323.2193 | 396.4846
2025-05-26 11:23:45.769 | 11:23:45 | 41025 | 41025 | 116,849325 | 308,209135 | 383,102507 | 1091 | 41110 | 123,512967 | 323,410523 | 396,625163 | 123.513 | 323.4105 | 396.6252
2025-05-26 11:23:46.769 | 11:23:46 | 41026 | 41026 | 116,836184 | 308,368693 | 383,257266 | 1092 | 41111 | 123,581819 | 323,583107 | 396,856597 | 123.5818 | 323.5831 | 396.8566
2025-05-26 11:23:47.769 | 11:23:47 | 41027 | 41027 | 116,820091 | 308,541973 | 383,417261 | 1093 | 41112 | 123,659186 | 323,746315 | 397,044681 | 123.6592 | 323.7463 | 397.0447
2025-05-26 11:23:48.769 | 11:23:48 | 41028 | 41028 | 116,783877 | 308,735827 | 383,513009 | 1094 | 41113 | 123,804211 | 323,92811 | 397,294641 | 123.8042 | 323.9281 | 397.2946
2025-05-26 11:23:49.769 | 11:23:49 | 41029 | 41029 | 116,791014 | 308,913382 | 383,624019 | 1095 | 41114 | 123,864693 | 324,112651 | 397,479936 | 123.8647 | 324.1127 | 397.4799
2025-05-26 11:23:50.769 | 11:23:50 | 41030 | 41030 | 116,761634 | 309,108763 | 383,765366 | 1096 | 41115 | 123,978757 | 324,301322 | 397,681497 | 123.9788 | 324.3013 | 397.6815
2025-05-26 11:23:51.769 | 11:23:51 | 41031 | 41031 | 116,778157 | 309,315579 | 383,924901 | 1097 | 41116 | 124,11998 | 324,480105 | 397,894085 | 124.12 | 324.4801 | 397.8941
2025-05-26 11:23:52.769 | 11:23:52 | 41032 | 41032 | 116,808713 | 309,506259 | 384,047707 | 1098 | 41117 | 124,170948 | 324,65999 | 398,074679 | 124.1709 | 324.66 | 398.0747
2025-05-26 11:23:53.769 | 11:23:53 | 41033 | 41033 | 116,853309 | 309,669563 | 384,158532 | 1099 | 41118 | 124,266666 | 324,861076 | 398,298679 | 124.2667 | 324.8611 | 398.2987
2025-05-26 11:23:54.769 | 11:23:54 | 41034 | 41034 | 116,940129 | 309,848986 | 384,303311 | 1100 | 41119 | 124,335153 | 325,047257 | 398,498658 | 124.3352 | 325.0473 | 398.4987
2025-05-26 11:23:55.769 | 11:23:55 | 41035 | 41035 | 116,968869 | 310,028287 | 384,412564 | 1101 | 41120 | 124,465784 | 325,217196 | 398,594262 | 124.4658 | 325.2172 | 398.5943
2025-05-26 11:23:56.769 | 11:23:56 | 41036 | 41036 | 116,984755 | 310,208658 | 384,459937 | 1102 | 41121 | 124,495895 | 325,368309 | 398,675871 | 124.4959 | 325.3683 | 398.6759
2025-05-26 11:23:57.769 | 11:23:57 | 41037 | 41037 | 117,054624 | 310,39807 | 384,603262 | 1103 | 41122 | 124,617018 | 325,510565 | 398,76703 | 124.617 | 325.5106 | 398.767
2025-05-26 11:23:58.769 | 11:23:58 | 41038 | 41038 | 117,085937 | 310,557716 | 384,762786 | 1104 | 41123 | 124,693243 | 325,662392 | 398,900354 | 124.6932 | 325.6624 | 398.9004
2025-05-26 11:23:59.769 | 11:23:59 | 41039 | 41039 | 117,183745 | 310,747068 | 384,874967 | 1105 | 41124 | 124,746132 | 325,796023 | 399,025294 | 124.7461 | 325.796 | 399.0253
2025-05-26 11:24:00.769 | 11:24:00 | 41040 | 41040 | 117,190884 | 310,905758 | 384,979826 | 1106 | 41125 | 124,892751 | 325,946572 | 399,133161 | 124.8928 | 325.9466 | 399.1332
2025-05-26 11:24:01.769 | 11:24:01 | 41041 | 41041 | 117,26108 | 311,091974 | 385,116607 | 1107 | 41126 | 124,92743 | 326,078387 | 399,235642 | 124.9274 | 326.0784 | 399.2356
2025-05-26 11:24:02.769 | 11:24:02 | 41042 | 41042 | 117,284103 | 311,249864 | 385,27881 | 1108 | 41127 | 124,871195 | 326,183779 | 399,313822 | 124.8712 | 326.1838 | 399.3138
2025-05-26 11:24:03.769 | 11:24:03 | 41043 | 41043 | 117,324905 | 311,411748 | 385,377043 | 1109 | 41128 | 124,924563 | 326,310286 | 399,425389 | 124.9246 | 326.3103 | 399.4254
2025-05-26 11:24:04.769 | 11:24:04 | 41044 | 41044 | 117,392565 | 311,551604 | 385,495179 | 1110 | 41129 | 125,039772 | 326,446084 | 399,568298 | 125.0398 | 326.4461 | 399.5683
2025-05-26 11:24:05.769 | 11:24:05 | 41045 | 41045 | 117,439337 | 311,718117 | 385,656155 | 1111 | 41130 | 125,077351 | 326,590744 | 399,723696 | 125.0774 | 326.5907 | 399.7237
2025-05-26 11:24:06.769 | 11:24:06 | 41046 | 41046 | 117,490883 | 311,882547 | 385,82424 | 1112 | 41131 | 125,182551 | 326,714585 | 399,818623 | 125.1826 | 326.7146 | 399.8186
2025-05-26 11:24:07.769 | 11:24:07 | 41047 | 41047 | 117,530241 | 312,053827 | 385,888459 | 1113 | 41132 | 125,20011 | 326,825484 | 399,877131 | 125.2001 | 326.8255 | 399.8771
2025-05-26 11:24:08.769 | 11:24:08 | 41048 | 41048 | 117,57969 | 312,209958 | 385,986234 | 1114 | 41133 | 125,326826 | 326,946447 | 399,929922 | 125.3268 | 326.9464 | 399.9299
2025-05-26 11:24:09.769 | 11:24:09 | 41049 | 41049 | 117,634717 | 312,345514 | 386,137749 | 1115 | 41134 | 125,453242 | 327,037022 | 399,994914 | 125.4532 | 327.037 | 399.9949
2025-05-26 11:24:10.769 | 11:24:10 | 41050 | 41050 | 117,69216 | 312,515494 | 386,263386 | 1116 | 41135 | 125,54157 | 327,137967 | 400,006522 | 125.5416 | 327.138 | 400.0065
2025-05-26 11:24:11.769 | 11:24:11 | 41051 | 41051 | 117,758099 | 312,674983 | 386,423565 | 1117 | 41136 | 125,509203 | 327,231034 | 400,051078 | 125.5092 | 327.231 | 400.0511
2025-05-26 11:24:12.769 | 11:24:12 | 41052 | 41052 | 117,862625 | 312,840931 | 386,560952 | 1118 | 41137 | 125,558232 | 327,339113 | 400,089627 | 125.5582 | 327.3391 | 400.0896
2025-05-26 11:24:13.769 | 11:24:13 | 41053 | 41053 | 117,834962 | 313,037025 | 386,722093 | 1119 | 41138 | 125,586942 | 327,444773 | 400,147051 | 125.5869 | 327.4448 | 400.1471
2025-05-26 11:24:14.769 | 11:24:14 | 41054 | 41054 | 117,838964 | 313,227776 | 386,885035 | 1120 | 41139 | 125,637109 | 327,577808 | 400,213002 | 125.6371 | 327.5778 | 400.213
2025-05-26 11:24:15.769 | 11:24:15 | 41055 | 41055 | 117,871673 | 313,394263 | 387,040459 | 1121 | 41140 | 125,688931 | 327,689662 | 400,297387 | 125.6889 | 327.6897 | 400.2974
2025-05-26 11:24:16.769 | 11:24:16 | 41056 | 41056 | 117,964071 | 313,548696 | 387,181639 | 1122 | 41141 | 125,715195 | 327,811746 | 400,42123 | 125.7152 | 327.8117 | 400.4212
2025-05-26 11:24:17.769 | 11:24:17 | 41057 | 41057 | 118,072069 | 313,716588 | 387,362305 | 1123 | 41142 | 125,749333 | 327,919639 | 400,494511 | 125.7493 | 327.9196 | 400.4945
2025-05-26 11:24:18.769 | 11:24:18 | 41058 | 41058 | 118,173267 | 313,893325 | 387,50133 | 1124 | 41143 | 125,829817 | 328,041372 | 400,604708 | 125.8298 | 328.0414 | 400.6047
2025-05-26 11:24:19.769 | 11:24:19 | 41059 | 41059 | 118,31984 | 314,096752 | 387,653974 | 1125 | 41144 | 125,88022 | 328,161643 | 400,695769 | 125.8802 | 328.1616 | 400.6958
2025-05-26 11:24:20.769 | 11:24:20 | 41060 | 41060 | 118,461491 | 314,274504 | 387,820342 | 1126 | 41145 | 126,018569 | 328,288478 | 400,787243 | 126.0186 | 328.2885 | 400.7872
2025-05-26 11:24:21.769 | 11:24:21 | 41061 | 41061 | 118,575225 | 314,480243 | 387,988353 | 1127 | 41146 | 126,202912 | 328,449994 | 400,880857 | 126.2029 | 328.45 | 400.8809
2025-05-26 11:24:22.769 | 11:24:22 | 41062 | 41062 | 118,787994 | 314,643478 | 388,114333 | 1128 | 41147 | 126,345155 | 328,582296 | 400,964765 | 126.3452 | 328.5823 | 400.9648
2025-05-26 11:24:23.769 | 11:24:23 | 41063 | 41063 | 118,924479 | 314,828095 | 388,228114 | 1129 | 41148 | 126,459382 | 328,69473 | 401,005181 | 126.4594 | 328.6947 | 401.0052
2025-05-26 11:24:24.769 | 11:24:24 | 41064 | 41064 | 119,032665 | 315,006474 | 388,37204 | 1130 | 41149 | 126,477101 | 328,833112 | 401,006132 | 126.4771 | 328.8331 | 401.0061
2025-05-26 11:24:25.769 | 11:24:25 | 41065 | 41065 | 119,208094 | 315,191195 | 388,533195 | 1131 | 41150 | 126,513863 | 328,924362 | 401,053479 | 126.5139 | 328.9244 | 401.0535
2025-05-26 11:24:26.769 | 11:24:26 | 41066 | 41066 | 119,298855 | 315,370715 | 388,728051 | 1132 | 41151 | 126,572336 | 329,003659 | 401,117442 | 126.5723 | 329.0037 | 401.1174
2025-05-26 11:24:27.769 | 11:24:27 | 41067 | 41067 | 119,455131 | 315,561333 | 388,907452 | 1133 | 41152 | 126,699156 | 329,113163 | 401,147309 | 126.6992 | 329.1132 | 401.1473
2025-05-26 11:24:28.769 | 11:24:28 | 41068 | 41068 | 119,599791 | 315,711511 | 389,085577 | 1134 | 41153 | 126,812854 | 329,195871 | 401,144174 | 126.8129 | 329.1959 | 401.1442
2025-05-26 11:24:29.769 | 11:24:29 | 41069 | 41069 | 119,751166 | 315,856759 | 389,250164 | 1135 | 41154 | 126,863399 | 329,298969 | 401,170516 | 126.8634 | 329.299 | 401.1705
2025-05-26 11:24:30.769 | 11:24:30 | 41070 | 41070 | 119,886526 | 316,037716 | 389,409482 | 1136 | 41155 | 126,929901 | 329,397949 | 401,199938 | 126.9299 | 329.3979 | 401.1999
2025-05-26 11:24:31.769 | 11:24:31 | 41071 | 41071 | 120,030361 | 316,211529 | 389,629992 | 1137 | 41156 | 127,001191 | 329,487177 | 401,213106 | 127.0012 | 329.4872 | 401.2131
2025-05-26 11:24:32.769 | 11:24:32 | 41072 | 41072 | 120,141277 | 316,410151 | 389,849538 | 1138 | 41157 | 127,012671 | 329,603239 | 401,267684 | 127.0127 | 329.6032 | 401.2677
2025-05-26 11:24:33.769 | 11:24:33 | 41073 | 41073 | 120,305476 | 316,640194 | 390,048099 | 1139 | 41158 | 127,0514 | 329,700783 | 401,327624 | 127.0514 | 329.7008 | 401.3276
2025-05-26 11:24:34.769 | 11:24:34 | 41074 | 41074 | 120,473315 | 316,857318 | 390,263814 | 1140 | 41159 | 127,114044 | 329,825272 | 401,377436 | 127.114 | 329.8253 | 401.3774
2025-05-26 11:24:35.769 | 11:24:35 | 41075 | 41075 | 120,638033 | 317,061572 | 390,557515 | 1141 | 41160 | 127,141958 | 329,938319 | 401,427796 | 127.142 | 329.9383 | 401.4278
2025-05-26 11:24:36.769 | 11:24:36 | 41076 | 41076 | 120,79424 | 317,270705 | 390,822808 | 1142 | 41161 | 127,218001 | 330,013801 | 401,447212 | 127.218 | 330.0138 | 401.4472
2025-05-26 11:24:37.769 | 11:24:37 | 41077 | 41077 | 120,930939 | 317,47229 | 391,049614 | 1143 | 41162 | 127,277924 | 330,133 | 401,43553 | 127.2779 | 330.133 | 401.4355
2025-05-26 11:24:38.769 | 11:24:38 | 41078 | 41078 | 121,027634 | 317,693638 | 391,238666 | 1144 | 41163 | 127,345041 | 330,213862 | 401,482997 | 127.345 | 330.2139 | 401.483
2025-05-26 11:24:39.769 | 11:24:39 | 41079 | 41079 | 121,120234 | 317,890137 | 391,454831 | 1145 | 41164 | 127,905179 | 330,290685 | 401,576356 | 127.9052 | 330.2907 | 401.5764
2025-05-26 11:24:40.769 | 11:24:40 | 41080 | 41080 | 121,20576 | 318,087965 | 391,616931 | 1146 | 41165 | 128,28895 | 330,399535 | 401,650059 | 128.2889 | 330.3995 | 401.6501
2025-05-26 11:24:41.769 | 11:24:41 | 41081 | 41081 | 121,304861 | 318,287355 | 391,83778 | 1147 | 41166 | 128,472508 | 330,476317 | 401,665949 | 128.4725 | 330.4763 | 401.6659
2025-05-26 11:24:42.769 | 11:24:42 | 41082 | 41082 | 121,494358 | 318,4882 | 392,070318 | 1148 | 41167 | 128,406941 | 330,566978 | 401,685925 | 128.4069 | 330.567 | 401.6859
2025-05-26 11:24:43.769 | 11:24:43 | 41083 | 41083 | 121,642387 | 318,691184 | 392,232799 | 1149 | 41168 | 128,2486 | 330,660626 | 401,69308 | 128.2486 | 330.6606 | 401.6931
2025-05-26 11:24:44.769 | 11:24:44 | 41084 | 41084 | 121,779116 | 318,878393 | 392,420801 | 1150 | 41169 | 128,17141 | 330,746518 | 401,689714 | 128.1714 | 330.7465 | 401.6897
2025-05-26 11:24:45.769 | 11:24:45 | 41085 | 41085 | 121,891941 | 319,08852 | 392,59939 | 1151 | 41170 | 128,169807 | 330,828612 | 401,708288 | 128.1698 | 330.8286 | 401.7083
2025-05-26 11:24:46.769 | 11:24:46 | 41086 | 41086 | 121,986926 | 319,298032 | 392,761462 | 1152 | 41171 | 128,191578 | 330,922149 | 401,765596 | 128.1916 | 330.9221 | 401.7656
2025-05-26 11:24:47.769 | 11:24:47 | 41087 | 41087 | 122,076302 | 319,507068 | 392,944211 | 1153 | 41172 | 128,348356 | 331,00013 | 401,816338 | 128.3484 | 331.0001 | 401.8163
2025-05-26 11:24:48.769 | 11:24:48 | 41088 | 41088 | 122,175638 | 319,706734 | 393,141698 | 1154 | 41173 | 128,398626 | 331,105462 | 401,798573 | 128.3986 | 331.1055 | 401.7986
2025-05-26 11:24:49.769 | 11:24:49 | 41089 | 41089 | 122,158638 | 319,938556 | 393,355375 | 1155 | 41174 | 128,49284 | 331,200888 | 401,826994 | 128.4928 | 331.2009 | 401.827
2025-05-26 11:24:50.769 | 11:24:50 | 41090 | 41090 | 122,252246 | 320,143715 | 393,612835 | 1156 | 41175 | 128,598191 | 331,284648 | 401,828705 | 128.5982 | 331.2846 | 401.8287
2025-05-26 11:24:51.769 | 11:24:51 | 41091 | 41091 | 122,247851 | 320,318794 | 393,797757 | 1157 | 41176 | 128,642854 | 331,381083 | 401,893142 | 128.6429 | 331.3811 | 401.8931
2025-05-26 11:24:52.769 | 11:24:52 | 41092 | 41092 | 122,24368 | 320,492057 | 393,925474 | 1158 | 41177 | 129,14031 | 331,490457 | 401,990182 | 129.1403 | 331.4905 | 401.9902
2025-05-26 11:24:53.769 | 11:24:53 | 41093 | 41093 | 122,167218 | 320,661424 | 394,077959 | 1159 | 41178 | 129,541957 | 331,625652 | 402,058906 | 129.542 | 331.6257 | 402.0589
2025-05-26 11:24:54.769 | 11:24:54 | 41094 | 41094 | 122,180162 | 320,824582 | 394,237299 | 1160 | 41179 | 129,768681 | 331,751041 | 402,112822 | 129.7687 | 331.751 | 402.1128
2025-05-26 11:24:55.769 | 11:24:55 | 41095 | 41095 | 122,223537 | 321,0086 | 394,3808 | 1161 | 41180 | 129,893631 | 331,864514 | 402,197521 | 129.8936 | 331.8645 | 402.1975
2025-05-26 11:24:56.769 | 11:24:56 | 41096 | 41096 | 122,301322 | 321,169306 | 394,492341 | 1162 | 41181 | 129,690197 | 331,972026 | 402,270312 | 129.6902 | 331.972 | 402.2703
2025-05-26 11:24:57.769 | 11:24:57 | 41097 | 41097 | 122,326449 | 321,329137 | 394,607219 | 1163 | 41182 | 129,581321 | 332,081014 | 402,334611 | 129.5813 | 332.081 | 402.3346
2025-05-26 11:24:58.769 | 11:24:58 | 41098 | 41098 | 122,412706 | 321,489013 | 394,76312 | 1164 | 41183 | 129,954481 | 332,193711 | 402,429484 | 129.9545 | 332.1937 | 402.4295
2025-05-26 11:24:59.769 | 11:24:59 | 41099 | 41099 | 122,462257 | 321,635915 | 394,896284 | 1165 | 41184 | 130,32022 | 332,321729 | 402,520327 | 130.3202 | 332.3217 | 402.5203
2025-05-26 11:25:00.769 | 11:25:00 | 41100 | 41100 | 122,543828 | 321,795903 | 395,05637 | 1166 | 41185 | 130,50526 | 332,458582 | 402,586873 | 130.5053 | 332.4586 | 402.5869
2025-05-26 11:25:01.769 | 11:25:01 | 41101 | 41101 | 122,612514 | 321,929855 | 395,168992 | 1167 | 41186 | 130,495512 | 332,567394 | 402,691564 | 130.4955 | 332.5674 | 402.6916
2025-05-26 11:25:02.769 | 11:25:02 | 41102 | 41102 | 122,709682 | 322,062191 | 395,272917 | 1168 | 41187 | 130,187979 | 332,691799 | 402,751671 | 130.188 | 332.6918 | 402.7517
2025-05-26 11:25:03.769 | 11:25:03 | 41103 | 41103 | 122,754809 | 322,185195 | 395,446226 | 1169 | 41188 | 130,13006 | 332,802379 | 402,787367 | 130.1301 | 332.8024 | 402.7874
2025-05-26 11:25:04.769 | 11:25:04 | 41104 | 41104 | 122,865431 | 322,325407 | 395,604371 | 1170 | 41189 | 130,102901 | 332,916475 | 402,85049 | 130.1029 | 332.9165 | 402.8505
2025-05-26 11:25:05.769 | 11:25:05 | 41105 | 41105 | 122,959894 | 322,48742 | 395,717428 | 1171 | 41190 | 130,062397 | 333,019491 | 402,94 | 130.0624 | 333.0195 | 402.94
2025-05-26 11:25:06.769 | 11:25:06 | 41106 | 41106 | 123,073602 | 322,65873 | 395,904309 | 1172 | 41191 | 130,027885 | 333,142439 | 403,007046 | 130.0279 | 333.1424 | 403.007
2025-05-26 11:25:07.769 | 11:25:07 | 41107 | 41107 | 123,175323 | 322,846876 | 396,067171 | 1173 | 41192 | 130,48809 | 333,258018 | 403,039492 | 130.4881 | 333.258 | 403.0395
2025-05-26 11:25:08.769 | 11:25:08 | 41108 | 41108 | 123,30703 | 323,049137 | 396,282989 | 1174 | 41193 | 130,938606 | 333,369177 | 403,084548 | 130.9386 | 333.3692 | 403.0845
2025-05-26 11:25:09.769 | 11:25:09 | 41109 | 41109 | 123,386957 | 323,219321 | 396,48456 | 1175 | 41194 | 131,179869 | 333,512826 | 403,175732 | 131.1799 | 333.5128 | 403.1757
2025-05-26 11:25:10.769 | 11:25:10 | 41110 | 41110 | 123,512967 | 323,410523 | 396,625163 | 1176 | 41195 | 131,242598 | 333,655741 | 403,27088 | 131.2426 | 333.6557 | 403.2709
2025-05-26 11:25:11.769 | 11:25:11 | 41111 | 41111 | 123,581819 | 323,583107 | 396,856597 | 1177 | 41196 | 131,115942 | 333,794036 | 403,328465 | 131.1159 | 333.794 | 403.3285
2025-05-26 11:25:12.769 | 11:25:12 | 41112 | 41112 | 123,659186 | 323,746315 | 397,044681 | 1178 | 41197 | 130,884732 | 333,892171 | 403,377163 | 130.8847 | 333.8922 | 403.3772
2025-05-26 11:25:13.769 | 11:25:13 | 41113 | 41113 | 123,804211 | 323,92811 | 397,294641 | 1179 | 41198 | 131,143634 | 333,993641 | 403,460024 | 131.1436 | 333.9936 | 403.46
2025-05-26 11:25:14.769 | 11:25:14 | 41114 | 41114 | 123,864693 | 324,112651 | 397,479936 | 1180 | 41199 | 131,526934 | 334,113488 | 403,508544 | 131.5269 | 334.1135 | 403.5085
2025-05-26 11:25:15.769 | 11:25:15 | 41115 | 41115 | 123,978757 | 324,301322 | 397,681497 | 1181 | 41200 | 131,777545 | 334,230994 | 403,569893 | 131.7775 | 334.231 | 403.5699
2025-05-26 11:25:16.769 | 11:25:16 | 41116 | 41116 | 124,11998 | 324,480105 | 397,894085 | 1182 | 41201 | 131,964719 | 334,36854 | 403,651078 | 131.9647 | 334.3685 | 403.6511
2025-05-26 11:25:17.769 | 11:25:17 | 41117 | 41117 | 124,170948 | 324,65999 | 398,074679 | 1183 | 41202 | 131,830735 | 334,493857 | 403,658798 | 131.8307 | 334.4939 | 403.6588
2025-05-26 11:25:18.769 | 11:25:18 | 41118 | 41118 | 124,266666 | 324,861076 | 398,298679 | 1184 | 41203 | 131,553816 | 334,599051 | 403,690841 | 131.5538 | 334.5991 | 403.6908
2025-05-26 11:25:19.769 | 11:25:19 | 41119 | 41119 | 124,335153 | 325,047257 | 398,498658 | 1185 | 41204 | 131,537189 | 334,717957 | 403,795794 | 131.5372 | 334.718 | 403.7958
2025-05-26 11:25:20.769 | 11:25:20 | 41120 | 41120 | 124,465784 | 325,217196 | 398,594262 | 1186 | 41205 | 131,959448 | 334,827571 | 403,865071 | 131.9594 | 334.8276 | 403.8651
2025-05-26 11:25:21.769 | 11:25:21 | 41121 | 41121 | 124,495895 | 325,368309 | 398,675871 | 1187 | 41206 | 132,326082 | 334,925946 | 403,902408 | 132.3261 | 334.9259 | 403.9024
2025-05-26 11:25:22.769 | 11:25:22 | 41122 | 41122 | 124,617018 | 325,510565 | 398,76703 | 1188 | 41207 | 132,425343 | 334,998337 | 403,874209 | 132.4253 | 334.9983 | 403.8742
2025-05-26 11:25:23.769 | 11:25:23 | 41123 | 41123 | 124,693243 | 325,662392 | 398,900354 | 1189 | 41208 | 132,368828 | 335,079384 | 403,850278 | 132.3688 | 335.0794 | 403.8503
2025-05-26 11:25:24.769 | 11:25:24 | 41124 | 41124 | 124,746132 | 325,796023 | 399,025294 | 1190 | 41209 | 132,255096 | 335,144902 | 403,825397 | 132.2551 | 335.1449 | 403.8254
2025-05-26 11:25:25.769 | 11:25:25 | 41125 | 41125 | 124,892751 | 325,946572 | 399,133161 | 1191 | 41210 | 132,474387 | 335,215951 | 403,840346 | 132.4744 | 335.216 | 403.8403
2025-05-26 11:25:26.769 | 11:25:26 | 41126 | 41126 | 124,92743 | 326,078387 | 399,235642 | 1192 | 41211 | 132,563856 | 335,278282 | 403,862415 | 132.5639 | 335.2783 | 403.8624
2025-05-26 11:25:27.769 | 11:25:27 | 41127 | 41127 | 124,871195 | 326,183779 | 399,313822 | 1193 | 41212 | 132,864589 | 335,34159 | 403,827391 | 132.8646 | 335.3416 | 403.8274
2025-05-26 11:25:28.769 | 11:25:28 | 41128 | 41128 | 124,924563 | 326,310286 | 399,425389 | 1194 | 41213 | 132,85902 | 335,384032 | 403,802282 | 132.859 | 335.384 | 403.8023
2025-05-26 11:25:29.769 | 11:25:29 | 41129 | 41129 | 125,039772 | 326,446084 | 399,568298 | 1195 | 41214 | 132,63342 | 335,430282 | 403,785893 | 132.6334 | 335.4303 | 403.7859
2025-05-26 11:25:30.769 | 11:25:30 | 41130 | 41130 | 125,077351 | 326,590744 | 399,723696 | 1196 | 41215 | 132,510173 | 335,504872 | 403,75979 | 132.5102 | 335.5049 | 403.7598
2025-05-26 11:25:31.769 | 11:25:31 | 41131 | 41131 | 125,182551 | 326,714585 | 399,818623 | 1197 | 41216 | 132,415578 | 335,518301 | 403,797811 | 132.4156 | 335.5183 | 403.7978
2025-05-26 11:25:32.769 | 11:25:32 | 41132 | 41132 | 125,20011 | 326,825484 | 399,877131 | 1198 | 41217 | 132,2261 | 335,573143 | 403,818626 | 132.2261 | 335.5731 | 403.8186
2025-05-26 11:25:33.769 | 11:25:33 | 41133 | 41133 | 125,326826 | 326,946447 | 399,929922 | 1199 | 41218 | 132,118673 | 335,61922 | 403,835011 | 132.1187 | 335.6192 | 403.835
2025-05-26 11:25:34.769 | 11:25:34 | 41134 | 41134 | 125,453242 | 327,037022 | 399,994914 | 1200 | 41219 | 132,002211 | 335,645903 | 403,835419 | 132.0022 | 335.6459 | 403.8354
2025-05-26 11:25:35.769 | 11:25:35 | 41135 | 41135 | 125,54157 | 327,137967 | 400,006522 | 1201 | 41220 | 131,943216 | 335,667244 | 403,822506 | 131.9432 | 335.6672 | 403.8225
2025-05-26 11:25:36.769 | 11:25:36 | 41136 | 41136 | 125,509203 | 327,231034 | 400,051078 | 1202 | 41221 | 131,927888 | 335,740254 | 403,861575 | 131.9279 | 335.7403 | 403.8616
2025-05-26 11:25:37.769 | 11:25:37 | 41137 | 41137 | 125,558232 | 327,339113 | 400,089627 | 1203 | 41222 | 131,99569 | 335,828141 | 403,862784 | 131.9957 | 335.8281 | 403.8628
2025-05-26 11:25:38.769 | 11:25:38 | 41138 | 41138 | 125,586942 | 327,444773 | 400,147051 | 1204 | 41223 | 131,999882 | 335,890012 | 403,840063 | 131.9999 | 335.89 | 403.8401
2025-05-26 11:25:39.769 | 11:25:39 | 41139 | 41139 | 125,637109 | 327,577808 | 400,213002 | 1205 | 41224 | 132,10201 | 335,96388 | 403,807931 | 132.102 | 335.9639 | 403.8079
2025-05-26 11:25:40.769 | 11:25:40 | 41140 | 41140 | 125,688931 | 327,689662 | 400,297387 | 1206 | 41225 | 132,050814 | 336,014568 | 403,737457 | 132.0508 | 336.0146 | 403.7375
2025-05-26 11:25:41.769 | 11:25:41 | 41141 | 41141 | 125,715195 | 327,811746 | 400,42123 | 1207 | 41226 | 132,011189 | 336,065383 | 403,735325 | 132.0112 | 336.0654 | 403.7353
2025-05-26 11:25:42.769 | 11:25:42 | 41142 | 41142 | 125,749333 | 327,919639 | 400,494511 | 1208 | 41227 | 131,951607 | 336,110949 | 403,663283 | 131.9516 | 336.1109 | 403.6633
2025-05-26 11:25:43.769 | 11:25:43 | 41143 | 41143 | 125,829817 | 328,041372 | 400,604708 | 1209 | 41228 | 131,88358 | 336,125731 | 403,614587 | 131.8836 | 336.1257 | 403.6146
2025-05-26 11:25:44.769 | 11:25:44 | 41144 | 41144 | 125,88022 | 328,161643 | 400,695769 | 1210 | 41229 | 131,835391 | 336,145175 | 403,580338 | 131.8354 | 336.1452 | 403.5803
2025-05-26 11:25:45.769 | 11:25:45 | 41145 | 41145 | 126,018569 | 328,288478 | 400,787243 | 1211 | 41230 | 131,785659 | 336,178714 | 403,570497 | 131.7857 | 336.1787 | 403.5705
2025-05-26 11:25:46.769 | 11:25:46 | 41146 | 41146 | 126,202912 | 328,449994 | 400,880857 | 1212 | 41231 | 131,728015 | 336,211624 | 403,535957 | 131.728 | 336.2116 | 403.536
2025-05-26 11:25:47.769 | 11:25:47 | 41147 | 41147 | 126,345155 | 328,582296 | 400,964765 | 1213 | 41232 | 131,687666 | 336,243907 | 403,499409 | 131.6877 | 336.2439 | 403.4994
2025-05-26 11:25:48.769 | 11:25:48 | 41148 | 41148 | 126,459382 | 328,69473 | 401,005181 | 1214 | 41233 | 131,694808 | 336,276201 | 403,471989 | 131.6948 | 336.2762 | 403.472
2025-05-26 11:25:49.769 | 11:25:49 | 41149 | 41149 | 126,477101 | 328,833112 | 401,006132 | 1215 | 41234 | 131,665215 | 336,312887 | 403,456054 | 131.6652 | 336.3129 | 403.4561
2025-05-26 11:25:50.769 | 11:25:50 | 41150 | 41150 | 126,513863 | 328,924362 | 401,053479 | 1216 | 41235 | 131,683798 | 336,351694 | 403,400349 | 131.6838 | 336.3517 | 403.4003
2025-05-26 11:25:51.769 | 11:25:51 | 41151 | 41151 | 126,572336 | 329,003659 | 401,117442 | 1217 | 41236 | 131,663606 | 336,396975 | 403,335198 | 131.6636 | 336.397 | 403.3352
2025-05-26 11:25:52.769 | 11:25:52 | 41152 | 41152 | 126,699156 | 329,113163 | 401,147309 | 1218 | 41237 | 131,652916 | 336,436411 | 403,269423 | 131.6529 | 336.4364 | 403.2694
2025-05-26 11:25:53.769 | 11:25:53 | 41153 | 41153 | 126,812854 | 329,195871 | 401,144174 | 1219 | 41238 | 131,655211 | 336,47409 | 403,205767 | 131.6552 | 336.4741 | 403.2058
2025-05-26 11:25:54.769 | 11:25:54 | 41154 | 41154 | 126,863399 | 329,298969 | 401,170516 | 1220 | 41239 | 131,649247 | 336,513287 | 403,155015 | 131.6492 | 336.5133 | 403.155
2025-05-26 11:25:55.769 | 11:25:55 | 41155 | 41155 | 126,929901 | 329,397949 | 401,199938 | 1221 | 41240 | 131,636634 | 336,540445 | 403,098616 | 131.6366 | 336.5404 | 403.0986
2025-05-26 11:25:56.769 | 11:25:56 | 41156 | 41156 | 127,001191 | 329,487177 | 401,213106 | 1222 | 41241 | 131,609134 | 336,565805 | 403,01428 | 131.6091 | 336.5658 | 403.0143
2025-05-26 11:25:57.769 | 11:25:57 | 41157 | 41157 | 127,012671 | 329,603239 | 401,267684 | 1223 | 41242 | 131,600105 | 336,586098 | 402,938198 | 131.6001 | 336.5861 | 402.9382
2025-05-26 11:25:58.769 | 11:25:58 | 41158 | 41158 | 127,0514 | 329,700783 | 401,327624 | 1224 | 41243 | 131,524056 | 336,589575 | 402,878079 | 131.5241 | 336.5896 | 402.8781
2025-05-26 11:25:59.769 | 11:25:59 | 41159 | 41159 | 127,114044 | 329,825272 | 401,377436 | 1225 | 41244 | 131,470022 | 336,597274 | 402,791229 | 131.47 | 336.5973 | 402.7912
2025-05-26 11:26:00.769 | 11:26:00 | 41160 | 41160 | 127,141958 | 329,938319 | 401,427796 | 1226 | 41245 | 131,506104 | 336,623305 | 402,698197 | 131.5061 | 336.6233 | 402.6982
2025-05-26 11:26:01.769 | 11:26:01 | 41161 | 41161 | 127,218001 | 330,013801 | 401,447212 | 1227 | 41246 | 131,48176 | 336,647253 | 402,66727 | 131.4818 | 336.6473 | 402.6673
2025-05-26 11:26:02.769 | 11:26:02 | 41162 | 41162 | 127,277924 | 330,133 | 401,43553 | 1228 | 41247 | 131,46411 | 336,660157 | 402,624548 | 131.4641 | 336.6602 | 402.6245
2025-05-26 11:26:03.769 | 11:26:03 | 41163 | 41163 | 127,345041 | 330,213862 | 401,482997 | 1229 | 41248 | 131,497545 | 336,669184 | 402,530441 | 131.4975 | 336.6692 | 402.5304
2025-05-26 11:26:04.769 | 11:26:04 | 41164 | 41164 | 127,905179 | 330,290685 | 401,576356 | 1230 | 41249 | 131,493234 | 336,674194 | 402,46825 | 131.4932 | 336.6742 | 402.4683
2025-05-26 11:26:05.769 | 11:26:05 | 41165 | 41165 | 128,28895 | 330,399535 | 401,650059 | 1231 | 41250 | 131,572638 | 336,697885 | 402,418818 | 131.5726 | 336.6979 | 402.4188
2025-05-26 11:26:06.769 | 11:26:06 | 41166 | 41166 | 128,472508 | 330,476317 | 401,665949 | 1232 | 41251 | 131,573018 | 336,716794 | 402,347404 | 131.573 | 336.7168 | 402.3474
2025-05-26 11:26:07.769 | 11:26:07 | 41167 | 41167 | 128,406941 | 330,566978 | 401,685925 | 1233 | 41252 | 131,603447 | 336,737086 | 402,325857 | 131.6034 | 336.7371 | 402.3259
2025-05-26 11:26:08.799 | 11:26:08 | 41168 | 41168 | 128,2486 | 330,660626 | 401,69308 | 1234 | 41253 | 131,623376 | 336,745225 | 402,291655 | 131.6234 | 336.7452 | 402.2917
2025-05-26 11:26:09.769 | 11:26:09 | 41169 | 41169 | 128,17141 | 330,746518 | 401,689714 | 1235 | 41254 | 131,677446 | 336,798901 | 402,24174 | 131.6774 | 336.7989 | 402.2417
2025-05-26 11:26:10.769 | 11:26:10 | 41170 | 41170 | 128,169807 | 330,828612 | 401,708288 | 1236 | 41255 | 131,703399 | 336,818025 | 402,207321 | 131.7034 | 336.818 | 402.2073
2025-05-26 11:26:11.769 | 11:26:11 | 41171 | 41171 | 128,191578 | 330,922149 | 401,765596 | 1237 | 41256 | 131,669893 | 336,828005 | 402,124038 | 131.6699 | 336.828 | 402.124
2025-05-26 11:26:12.769 | 11:26:12 | 41172 | 41172 | 128,348356 | 331,00013 | 401,816338 | 1238 | 41257 | 131,69003 | 336,829588 | 402,056288 | 131.69 | 336.8296 | 402.0563
2025-05-26 11:26:13.769 | 11:26:13 | 41173 | 41173 | 128,398626 | 331,105462 | 401,798573 | 1239 | 41258 | 131,696488 | 336,84282 | 402,003165 | 131.6965 | 336.8428 | 402.0032
2025-05-26 11:26:14.769 | 11:26:14 | 41174 | 41174 | 128,49284 | 331,200888 | 401,826994 | 1240 | 41259 | 131,656086 | 336,832826 | 401,943958 | 131.6561 | 336.8328 | 401.944
2025-05-26 11:26:15.769 | 11:26:15 | 41175 | 41175 | 128,598191 | 331,284648 | 401,828705 | 1241 | 41260 | 131,660894 | 336,834098 | 401,871421 | 131.6609 | 336.8341 | 401.8714
2025-05-26 11:26:16.769 | 11:26:16 | 41176 | 41176 | 128,642854 | 331,381083 | 401,893142 | 1242 | 41261 | 131,690222 | 336,846324 | 401,777082 | 131.6902 | 336.8463 | 401.7771
2025-05-26 11:26:17.769 | 11:26:17 | 41177 | 41177 | 129,14031 | 331,490457 | 401,990182 | 1243 | 41262 | 131,708084 | 336,857667 | 401,717342 | 131.7081 | 336.8577 | 401.7173
2025-05-26 11:26:18.769 | 11:26:18 | 41178 | 41178 | 129,541957 | 331,625652 | 402,058906 | 1244 | 41263 | 131,664449 | 336,859129 | 401,663799 | 131.6644 | 336.8591 | 401.6638
2025-05-26 11:26:19.769 | 11:26:19 | 41179 | 41179 | 129,768681 | 331,751041 | 402,112822 | 1245 | 41264 | 131,690051 | 336,880144 | 401,613253 | 131.6901 | 336.8801 | 401.6133
2025-05-26 11:26:20.769 | 11:26:20 | 41180 | 41180 | 129,893631 | 331,864514 | 402,197521 | 1246 | 41265 | 131,883368 | 336,908958 | 401,549912 | 131.8834 | 336.909 | 401.5499
2025-05-26 11:26:21.769 | 11:26:21 | 41181 | 41181 | 129,690197 | 331,972026 | 402,270312 | 1247 | 41266 | 132,311559 | 336,925822 | 401,494905 | 132.3116 | 336.9258 | 401.4949
2025-05-26 11:26:22.769 | 11:26:22 | 41182 | 41182 | 129,581321 | 332,081014 | 402,334611 | 1248 | 41267 | 132,605381 | 336,936563 | 401,42976 | 132.6054 | 336.9366 | 401.4298
2025-05-26 11:26:23.769 | 11:26:23 | 41183 | 41183 | 129,954481 | 332,193711 | 402,429484 | 1249 | 41268 | 132,661252 | 336,964415 | 401,362517 | 132.6613 | 336.9644 | 401.3625
2025-05-26 11:26:24.769 | 11:26:24 | 41184 | 41184 | 130,32022 | 332,321729 | 402,520327 | 1250 | 41269 | 132,556938 | 336,963586 | 401,292226 | 132.5569 | 336.9636 | 401.2922
2025-05-26 11:26:25.769 | 11:26:25 | 41185 | 41185 | 130,50526 | 332,458582 | 402,586873 | 1251 | 41270 | 132,376986 | 336,96348 | 401,217427 | 132.377 | 336.9635 | 401.2174
2025-05-26 11:26:26.769 | 11:26:26 | 41186 | 41186 | 130,495512 | 332,567394 | 402,691564 | 1252 | 41271 | 132,331584 | 336,97234 | 401,178841 | 132.3316 | 336.9723 | 401.1788
2025-05-26 11:26:27.769 | 11:26:27 | 41187 | 41187 | 130,187979 | 332,691799 | 402,751671 | 1253 | 41272 | 132,302523 | 336,977132 | 401,102699 | 132.3025 | 336.9771 | 401.1027
2025-05-26 11:26:28.769 | 11:26:28 | 41188 | 41188 | 130,13006 | 332,802379 | 402,787367 | 1254 | 41273 | 132,212718 | 336,977077 | 401,045389 | 132.2127 | 336.9771 | 401.0454
2025-05-26 11:26:29.769 | 11:26:29 | 41189 | 41189 | 130,102901 | 332,916475 | 402,85049 | 1255 | 41274 | 132,173379 | 336,974727 | 400,981384 | 132.1734 | 336.9747 | 400.9814
2025-05-26 11:26:30.769 | 11:26:30 | 41190 | 41190 | 130,062397 | 333,019491 | 402,94 | 1256 | 41275 | 132,097712 | 336,979872 | 400,921711 | 132.0977 | 336.9799 | 400.9217
2025-05-26 11:26:31.769 | 11:26:31 | 41191 | 41191 | 130,027885 | 333,142439 | 403,007046 | 1257 | 41276 | 132,042177 | 336,991842 | 400,857529 | 132.0422 | 336.9918 | 400.8575
2025-05-26 11:26:32.769 | 11:26:32 | 41192 | 41192 | 130,48809 | 333,258018 | 403,039492 | 1258 | 41277 | 132,071344 | 337,003958 | 400,767726 | 132.0713 | 337.004 | 400.7677
2025-05-26 11:26:33.769 | 11:26:33 | 41193 | 41193 | 130,938606 | 333,369177 | 403,084548 | 1259 | 41278 | 132,093083 | 337,01454 | 400,67541 | 132.0931 | 337.0145 | 400.6754
2025-05-26 11:26:34.769 | 11:26:34 | 41194 | 41194 | 131,179869 | 333,512826 | 403,175732 | 1260 | 41279 | 132,04757 | 337,016101 | 400,552596 | 132.0476 | 337.0161 | 400.5526
2025-05-26 11:26:35.769 | 11:26:35 | 41195 | 41195 | 131,242598 | 333,655741 | 403,27088 | 1261 | 41280 | 132,057152 | 337,011978 | 400,440104 | 132.0572 | 337.012 | 400.4401
2025-05-26 11:26:36.769 | 11:26:36 | 41196 | 41196 | 131,115942 | 333,794036 | 403,328465 | 1262 | 41281 | 132,064349 | 336,972055 | 400,343383 | 132.0643 | 336.9721 | 400.3434
2025-05-26 11:26:37.769 | 11:26:37 | 41197 | 41197 | 130,884732 | 333,892171 | 403,377163 | 1263 | 41282 | 132,105727 | 336,950609 | 400,251318 | 132.1057 | 336.9506 | 400.2513
2025-05-26 11:26:38.769 | 11:26:38 | 41198 | 41198 | 131,143634 | 333,993641 | 403,460024 | 1264 | 41283 | 132,11618 | 336,97054 | 400,154318 | 132.1162 | 336.9705 | 400.1543
2025-05-26 11:26:39.769 | 11:26:39 | 41199 | 41199 | 131,526934 | 334,113488 | 403,508544 | 1265 | 41284 | 132,120786 | 336,968006 | 400,052492 | 132.1208 | 336.968 | 400.0525
2025-05-26 11:26:40.769 | 11:26:40 | 41200 | 41200 | 131,777545 | 334,230994 | 403,569893 | 1266 | 41285 | 132,052436 | 336,938522 | 399,975663 | 132.0524 | 336.9385 | 399.9757
2025-05-26 11:26:41.769 | 11:26:41 | 41201 | 41201 | 131,964719 | 334,36854 | 403,651078 | 1267 | 41286 | 132,069542 | 336,937755 | 399,892143 | 132.0695 | 336.9378 | 399.8921
2025-05-26 11:26:42.769 | 11:26:42 | 41202 | 41202 | 131,830735 | 334,493857 | 403,658798 | 1268 | 41287 | 132,045177 | 336,946351 | 399,821415 | 132.0452 | 336.9464 | 399.8214
2025-05-26 11:26:43.769 | 11:26:43 | 41203 | 41203 | 131,553816 | 334,599051 | 403,690841 | 1269 | 41288 | 132,007735 | 336,957305 | 399,741167 | 132.0077 | 336.9573 | 399.7412
2025-05-26 11:26:44.769 | 11:26:44 | 41204 | 41204 | 131,537189 | 334,717957 | 403,795794 | 1270 | 41289 | 132,030399 | 336,949523 | 399,655707 | 132.0304 | 336.9495 | 399.6557
2025-05-26 11:26:45.769 | 11:26:45 | 41205 | 41205 | 131,959448 | 334,827571 | 403,865071 | 1271 | 41290 | 132,021575 | 336,967376 | 399,604022 | 132.0216 | 336.9674 | 399.604
2025-05-26 11:26:46.769 | 11:26:46 | 41206 | 41206 | 132,326082 | 334,925946 | 403,902408 | 1272 | 41291 | 131,985304 | 336,951663 | 399,54323 | 131.9853 | 336.9517 | 399.5432
2025-05-26 11:26:47.769 | 11:26:47 | 41207 | 41207 | 132,425343 | 334,998337 | 403,874209 | 1273 | 41292 | 132,007068 | 336,935412 | 399,445608 | 132.0071 | 336.9354 | 399.4456
2025-05-26 11:26:48.769 | 11:26:48 | 41208 | 41208 | 132,368828 | 335,079384 | 403,850278 | 1274 | 41293 | 132,002232 | 336,914384 | 399,329511 | 132.0022 | 336.9144 | 399.3295
2025-05-26 11:26:49.769 | 11:26:49 | 41209 | 41209 | 132,255096 | 335,144902 | 403,825397 | 1275 | 41294 | 132,028482 | 336,895032 | 399,202734 | 132.0285 | 336.895 | 399.2027
2025-05-26 11:26:50.769 | 11:26:50 | 41210 | 41210 | 132,474387 | 335,215951 | 403,840346 | 1276 | 41295 | 132,042316 | 336,873807 | 399,076053 | 132.0423 | 336.8738 | 399.0761
2025-05-26 11:26:51.769 | 11:26:51 | 41211 | 41211 | 132,563856 | 335,278282 | 403,862415 | 1277 | 41296 | 132,053925 | 336,866177 | 399,002068 | 132.0539 | 336.8662 | 399.0021
2025-05-26 11:26:52.769 | 11:26:52 | 41212 | 41212 | 132,864589 | 335,34159 | 403,827391 | 1278 | 41297 | 132,021573 | 336,847074 | 398,943901 | 132.0216 | 336.8471 | 398.9439
2025-05-26 11:26:53.769 | 11:26:53 | 41213 | 41213 | 132,85902 | 335,384032 | 403,802282 | 1279 | 41298 | 132,031078 | 336,826865 | 398,853738 | 132.0311 | 336.8269 | 398.8537
2025-05-26 11:26:54.769 | 11:26:54 | 41214 | 41214 | 132,63342 | 335,430282 | 403,785893 | 1280 | 41299 | 132,005028 | 336,802103 | 398,785178 | 132.005 | 336.8021 | 398.7852
2025-05-26 11:26:55.769 | 11:26:55 | 41215 | 41215 | 132,510173 | 335,504872 | 403,75979 | 1281 | 41300 | 131,995443 | 336,806797 | 398,731977 | 131.9954 | 336.8068 | 398.732
2025-05-26 11:26:56.769 | 11:26:56 | 41216 | 41216 | 132,415578 | 335,518301 | 403,797811 | 1282 | 41301 | 131,979565 | 336,795849 | 398,686761 | 131.9796 | 336.7958 | 398.6868
2025-05-26 11:26:57.769 | 11:26:57 | 41217 | 41217 | 132,2261 | 335,573143 | 403,818626 | 1283 | 41302 | 131,956315 | 336,778617 | 398,595052 | 131.9563 | 336.7786 | 398.5951
2025-05-26 11:26:58.769 | 11:26:58 | 41218 | 41218 | 132,118673 | 335,61922 | 403,835011 | 1284 | 41303 | 131,952814 | 336,770349 | 398,496613 | 131.9528 | 336.7703 | 398.4966
2025-05-26 11:26:59.769 | 11:26:59 | 41219 | 41219 | 132,002211 | 335,645903 | 403,835419 | 1285 | 41304 | 131,944602 | 336,741908 | 398,402798 | 131.9446 | 336.7419 | 398.4028
2025-05-26 11:27:00.769 | 11:27:00 | 41220 | 41220 | 131,943216 | 335,667244 | 403,822506 | 1286 | 41305 | 131,981021 | 336,734846 | 398,329665 | 131.981 | 336.7348 | 398.3297
2025-05-26 11:27:01.769 | 11:27:01 | 41221 | 41221 | 131,927888 | 335,740254 | 403,861575 | 1287 | 41306 | 131,970121 | 336,726387 | 398,243265 | 131.9701 | 336.7264 | 398.2433
2025-05-26 11:27:02.769 | 11:27:02 | 41222 | 41222 | 131,99569 | 335,828141 | 403,862784 | 1288 | 41307 | 131,949674 | 336,701452 | 398,193582 | 131.9497 | 336.7015 | 398.1936
2025-05-26 11:27:03.769 | 11:27:03 | 41223 | 41223 | 131,999882 | 335,890012 | 403,840063 | 1289 | 41308 | 131,951164 | 336,701466 | 398,116165 | 131.9512 | 336.7015 | 398.1162
2025-05-26 11:27:04.769 | 11:27:04 | 41224 | 41224 | 132,10201 | 335,96388 | 403,807931 | 1290 | 41309 | 131,883367 | 336,670664 | 398,041492 | 131.8834 | 336.6707 | 398.0415
2025-05-26 11:27:05.769 | 11:27:05 | 41225 | 41225 | 132,050814 | 336,014568 | 403,737457 | 1291 | 41310 | 131,916232 | 336,635123 | 397,966101 | 131.9162 | 336.6351 | 397.9661
2025-05-26 11:27:06.769 | 11:27:06 | 41226 | 41226 | 132,011189 | 336,065383 | 403,735325 | 1292 | 41311 | 131,947925 | 336,61639 | 397,903467 | 131.9479 | 336.6164 | 397.9035
2025-05-26 11:27:07.769 | 11:27:07 | 41227 | 41227 | 131,951607 | 336,110949 | 403,663283 | 1293 | 41312 | 131,899885 | 336,585749 | 397,825834 | 131.8999 | 336.5857 | 397.8258
2025-05-26 11:27:08.769 | 11:27:08 | 41228 | 41228 | 131,88358 | 336,125731 | 403,614587 | 1294 | 41313 | 131,905408 | 336,55817 | 397,750236 | 131.9054 | 336.5582 | 397.7502
2025-05-26 11:27:09.769 | 11:27:09 | 41229 | 41229 | 131,835391 | 336,145175 | 403,580338 | 1295 | 41314 | 131,928574 | 336,520273 | 397,711204 | 131.9286 | 336.5203 | 397.7112
2025-05-26 11:27:10.769 | 11:27:10 | 41230 | 41230 | 131,785659 | 336,178714 | 403,570497 | 1296 | 41315 | 131,953342 | 336,51785 | 397,633955 | 131.9533 | 336.5179 | 397.634
2025-05-26 11:27:11.769 | 11:27:11 | 41231 | 41231 | 131,728015 | 336,211624 | 403,535957 | 1297 | 41316 | 131,999896 | 336,489236 | 397,534593 | 131.9999 | 336.4892 | 397.5346
2025-05-26 11:27:12.769 | 11:27:12 | 41232 | 41232 | 131,687666 | 336,243907 | 403,499409 | 1298 | 41317 | 131,992553 | 336,466795 | 397,416628 | 131.9926 | 336.4668 | 397.4166
2025-05-26 11:27:13.769 | 11:27:13 | 41233 | 41233 | 131,694808 | 336,276201 | 403,471989 | 1299 | 41318 | 132,015337 | 336,455569 | 397,332299 | 132.0153 | 336.4556 | 397.3323
2025-05-26 11:27:14.769 | 11:27:14 | 41234 | 41234 | 131,665215 | 336,312887 | 403,456054 | 1300 | 41319 | 132,007559 | 336,416516 | 397,209789 | 132.0076 | 336.4165 | 397.2098
2025-05-26 11:27:15.769 | 11:27:15 | 41235 | 41235 | 131,683798 | 336,351694 | 403,400349 | 1301 | 41320 | 131,966394 | 336,400894 | 397,110614 | 131.9664 | 336.4009 | 397.1106
2025-05-26 11:27:16.769 | 11:27:16 | 41236 | 41236 | 131,663606 | 336,396975 | 403,335198 | 1302 | 41321 | 131,923945 | 336,361186 | 397,001999 | 131.9239 | 336.3612 | 397.002
2025-05-26 11:27:17.769 | 11:27:17 | 41237 | 41237 | 131,652916 | 336,436411 | 403,269423 | 1303 | 41322 | 131,940581 | 336,327583 | 396,93746 | 131.9406 | 336.3276 | 396.9375
2025-05-26 11:27:18.769 | 11:27:18 | 41238 | 41238 | 131,655211 | 336,47409 | 403,205767 | 1304 | 41323 | 131,920042 | 336,303901 | 396,899067 | 131.92 | 336.3039 | 396.8991
2025-05-26 11:27:19.769 | 11:27:19 | 41239 | 41239 | 131,649247 | 336,513287 | 403,155015 | 1305 | 41324 | 131,896121 | 336,286119 | 396,817942 | 131.8961 | 336.2861 | 396.8179
2025-05-26 11:27:20.769 | 11:27:20 | 41240 | 41240 | 131,636634 | 336,540445 | 403,098616 | 1306 | 41325 | 131,83972 | 336,252911 | 396,705126 | 131.8397 | 336.2529 | 396.7051
2025-05-26 11:27:21.769 | 11:27:21 | 41241 | 41241 | 131,609134 | 336,565805 | 403,01428 | 1307 | 41326 | 131,825441 | 336,227734 | 396,63114 | 131.8254 | 336.2277 | 396.6311
2025-05-26 11:27:22.769 | 11:27:22 | 41242 | 41242 | 131,600105 | 336,586098 | 402,938198 | 1308 | 41327 | 131,842164 | 336,20189 | 396,590675 | 131.8422 | 336.2019 | 396.5907
2025-05-26 11:27:23.769 | 11:27:23 | 41243 | 41243 | 131,524056 | 336,589575 | 402,878079 | 1309 | 41328 | 131,83214 | 336,17158 | 396,56221 | 131.8321 | 336.1716 | 396.5622
2025-05-26 11:27:24.769 | 11:27:24 | 41244 | 41244 | 131,470022 | 336,597274 | 402,791229 | 1310 | 41329 | 132,22122 | 336,145032 | 396,52226 | 132.2212 | 336.145 | 396.5223
2025-05-26 11:27:25.769 | 11:27:25 | 41245 | 41245 | 131,506104 | 336,623305 | 402,698197 | 1311 | 41330 | 132,605189 | 336,11652 | 396,511235 | 132.6052 | 336.1165 | 396.5112
2025-05-26 11:27:26.769 | 11:27:26 | 41246 | 41246 | 131,48176 | 336,647253 | 402,66727 | 1312 | 41331 | 132,975681 | 336,116211 | 396,510968 | 132.9757 | 336.1162 | 396.511
2025-05-26 11:27:27.769 | 11:27:27 | 41247 | 41247 | 131,46411 | 336,660157 | 402,624548 | 1313 | 41332 | 133,030785 | 336,101211 | 396,470722 | 133.0308 | 336.1012 | 396.4707
2025-05-26 11:27:28.769 | 11:27:28 | 41248 | 41248 | 131,497545 | 336,669184 | 402,530441 | 1314 | 41333 | 132,853754 | 336,10514 | 396,381515 | 132.8538 | 336.1051 | 396.3815
2025-05-26 11:27:29.769 | 11:27:29 | 41249 | 41249 | 131,493234 | 336,674194 | 402,46825 | 1315 | 41334 | 132,767941 | 336,083646 | 396,314579 | 132.7679 | 336.0836 | 396.3146
2025-05-26 11:27:30.769 | 11:27:30 | 41250 | 41250 | 131,572638 | 336,697885 | 402,418818 | 1316 | 41335 | 132,688131 | 336,092102 | 396,278819 | 132.6881 | 336.0921 | 396.2788
2025-05-26 11:27:31.769 | 11:27:31 | 41251 | 41251 | 131,573018 | 336,716794 | 402,347404 | 1317 | 41336 | 132,685253 | 336,093208 | 396,212825 | 132.6853 | 336.0932 | 396.2128
2025-05-26 11:27:32.769 | 11:27:32 | 41252 | 41252 | 131,603447 | 336,737086 | 402,325857 | 1318 | 41337 | 132,702851 | 336,089469 | 396,108383 | 132.7029 | 336.0895 | 396.1084
2025-05-26 11:27:33.769 | 11:27:33 | 41253 | 41253 | 131,623376 | 336,745225 | 402,291655 | 1319 | 41338 | 132,668202 | 336,079361 | 396,01265 | 132.6682 | 336.0794 | 396.0127
2025-05-26 11:27:34.769 | 11:27:34 | 41254 | 41254 | 131,677446 | 336,798901 | 402,24174 | 1320 | 41339 | 132,607754 | 336,054399 | 395,909866 | 132.6078 | 336.0544 | 395.9099
2025-05-26 11:27:35.769 | 11:27:35 | 41255 | 41255 | 131,703399 | 336,818025 | 402,207321 | 1321 | 41340 | 132,586919 | 336,010866 | 395,834971 | 132.5869 | 336.0109 | 395.835
2025-05-26 11:27:36.769 | 11:27:36 | 41256 | 41256 | 131,669893 | 336,828005 | 402,124038 | 1322 | 41341 | 132,552783 | 335,999736 | 395,830387 | 132.5528 | 335.9997 | 395.8304
2025-05-26 11:27:37.769 | 11:27:37 | 41257 | 41257 | 131,69003 | 336,829588 | 402,056288 | 1323 | 41342 | 132,585551 | 335,973052 | 395,823112 | 132.5856 | 335.9731 | 395.8231
2025-05-26 11:27:38.769 | 11:27:38 | 41258 | 41258 | 131,696488 | 336,84282 | 402,003165 | 1324 | 41343 | 132,627868 | 335,969229 | 395,782843 | 132.6279 | 335.9692 | 395.7828
2025-05-26 11:27:39.825 | 11:27:39 | 41259 | 41259 | 131,656086 | 336,832826 | 401,943958 | 1325 | 41344 | 132,804775 | 335,972068 | 395,711294 | 132.8048 | 335.9721 | 395.7113
2025-05-26 11:27:40.769 | 11:27:40 | 41260 | 41260 | 131,660894 | 336,834098 | 401,871421 | 1326 | 41345 | 133,212257 | 335,98595 | 395,655921 | 133.2123 | 335.986 | 395.6559
2025-05-26 11:27:41.769 | 11:27:41 | 41261 | 41261 | 131,690222 | 336,846324 | 401,777082 | 1327 | 41346 | 133,536626 | 335,951503 | 395,556283 | 133.5366 | 335.9515 | 395.5563
2025-05-26 11:27:42.769 | 11:27:42 | 41262 | 41262 | 131,708084 | 336,857667 | 401,717342 | 1328 | 41347 | 133,621231 | 335,93347 | 395,484032 | 133.6212 | 335.9335 | 395.484
2025-05-26 11:27:43.769 | 11:27:43 | 41263 | 41263 | 131,664449 | 336,859129 | 401,663799 | 1329 | 41348 | 133,610848 | 335,931271 | 395,40189 | 133.6108 | 335.9313 | 395.4019
2025-05-26 11:27:44.769 | 11:27:44 | 41264 | 41264 | 131,690051 | 336,880144 | 401,613253 | 1330 | 41349 | 133,414715 | 335,904637 | 395,327513 | 133.4147 | 335.9046 | 395.3275
2025-05-26 11:27:45.769 | 11:27:45 | 41265 | 41265 | 131,883368 | 336,908958 | 401,549912 | 1331 | 41350 | 133,592301 | 335,884957 | 395,244595 | 133.5923 | 335.885 | 395.2446
2025-05-26 11:27:46.769 | 11:27:46 | 41266 | 41266 | 132,311559 | 336,925822 | 401,494905 | 1332 | 41351 | 133,756945 | 335,870468 | 395,231529 | 133.7569 | 335.8705 | 395.2315
2025-05-26 11:27:47.769 | 11:27:47 | 41267 | 41267 | 132,605381 | 336,936563 | 401,42976 | 1333 | 41352 | 133,93063 | 335,889869 | 395,189649 | 133.9306 | 335.8899 | 395.1896
2025-05-26 11:27:48.769 | 11:27:48 | 41268 | 41268 | 132,661252 | 336,964415 | 401,362517 | 1334 | 41353 | 133,9315 | 335,872835 | 395,160534 | 133.9315 | 335.8728 | 395.1605
2025-05-26 11:27:49.769 | 11:27:49 | 41269 | 41269 | 132,556938 | 336,963586 | 401,292226 | 1335 | 41354 | 133,829157 | 335,889654 | 395,09121 | 133.8292 | 335.8897 | 395.0912
2025-05-26 11:27:50.769 | 11:27:50 | 41270 | 41270 | 132,376986 | 336,96348 | 401,217427 | 1336 | 41355 | 134,027052 | 335,869531 | 395,02865 | 134.0271 | 335.8695 | 395.0287
2025-05-26 11:27:51.769 | 11:27:51 | 41271 | 41271 | 132,331584 | 336,97234 | 401,178841 | 1337 | 41356 | 134,182754 | 335,86478 | 394,980373 | 134.1828 | 335.8648 | 394.9804
2025-05-26 11:27:52.769 | 11:27:52 | 41272 | 41272 | 132,302523 | 336,977132 | 401,102699 | 1338 | 41357 | 134,261748 | 335,873203 | 394,935012 | 134.2617 | 335.8732 | 394.935
2025-05-26 11:27:53.769 | 11:27:53 | 41273 | 41273 | 132,212718 | 336,977077 | 401,045389 | 1339 | 41358 | 134,237908 | 335,84663 | 394,838774 | 134.2379 | 335.8466 | 394.8388
2025-05-26 11:27:54.769 | 11:27:54 | 41274 | 41274 | 132,173379 | 336,974727 | 400,981384 | 1340 | 41359 | 134,101133 | 335,840266 | 394,741326 | 134.1011 | 335.8403 | 394.7413
2025-05-26 11:27:55.769 | 11:27:55 | 41275 | 41275 | 132,097712 | 336,979872 | 400,921711 | 1341 | 41360 | 134,05391 | 335,815936 | 394,683587 | 134.0539 | 335.8159 | 394.6836
2025-05-26 11:27:56.769 | 11:27:56 | 41276 | 41276 | 132,042177 | 336,991842 | 400,857529 | 1342 | 41361 | 134,372366 | 335,784884 | 394,616991 | 134.3724 | 335.7849 | 394.617
2025-05-26 11:27:57.769 | 11:27:57 | 41277 | 41277 | 132,071344 | 337,003958 | 400,767726 | 1343 | 41362 | 134,597599 | 335,751111 | 394,533962 | 134.5976 | 335.7511 | 394.534
2025-05-26 11:27:58.769 | 11:27:58 | 41278 | 41278 | 132,093083 | 337,01454 | 400,67541 | 1344 | 41363 | 134,633484 | 335,726541 | 394,479945 | 134.6335 | 335.7265 | 394.4799
2025-05-26 11:27:59.769 | 11:27:59 | 41279 | 41279 | 132,04757 | 337,016101 | 400,552596 | 1345 | 41364 | 134,527541 | 335,702556 | 394,428529 | 134.5275 | 335.7026 | 394.4285
2025-05-26 11:28:00.769 | 11:28:00 | 41280 | 41280 | 132,057152 | 337,011978 | 400,440104 | 1346 | 41365 | 134,364489 | 335,695388 | 394,346652 | 134.3645 | 335.6954 | 394.3467
2025-05-26 11:28:01.769 | 11:28:01 | 41281 | 41281 | 132,064349 | 336,972055 | 400,343383 | 1347 | 41366 | 134,224732 | 335,692932 | 394,276675 | 134.2247 | 335.6929 | 394.2767
2025-05-26 11:28:02.769 | 11:28:02 | 41282 | 41282 | 132,105727 | 336,950609 | 400,251318 | 1348 | 41367 | 134,108603 | 335,662412 | 394,214255 | 134.1086 | 335.6624 | 394.2143
2025-05-26 11:28:03.769 | 11:28:03 | 41283 | 41283 | 132,11618 | 336,97054 | 400,154318 | 1349 | 41368 | 134,049912 | 335,649595 | 394,127224 | 134.0499 | 335.6496 | 394.1272
2025-05-26 11:28:04.769 | 11:28:04 | 41284 | 41284 | 132,120786 | 336,968006 | 400,052492 | 1350 | 41369 | 134,022967 | 335,625579 | 394,066671 | 134.023 | 335.6256 | 394.0667
2025-05-26 11:28:05.769 | 11:28:05 | 41285 | 41285 | 132,052436 | 336,938522 | 399,975663 | 1351 | 41370 | 133,913509 | 335,597333 | 393,989149 | 133.9135 | 335.5973 | 393.9891
2025-05-26 11:28:06.769 | 11:28:06 | 41286 | 41286 | 132,069542 | 336,937755 | 399,892143 | 1352 | 41371 | 133,825922 | 335,55596 | 393,879296 | 133.8259 | 335.556 | 393.8793
2025-05-26 11:28:07.769 | 11:28:07 | 41287 | 41287 | 132,045177 | 336,946351 | 399,821415 | 1353 | 41372 | 133,779433 | 335,554656 | 393,795248 | 133.7794 | 335.5547 | 393.7952
2025-05-26 11:28:08.769 | 11:28:08 | 41288 | 41288 | 132,007735 | 336,957305 | 399,741167 | 1354 | 41373 | 133,733497 | 335,52048 | 393,743701 | 133.7335 | 335.5205 | 393.7437
2025-05-26 11:28:09.769 | 11:28:09 | 41289 | 41289 | 132,030399 | 336,949523 | 399,655707 | 1355 | 41374 | 133,661298 | 335,494889 | 393,663476 | 133.6613 | 335.4949 | 393.6635
2025-05-26 11:28:10.769 | 11:28:10 | 41290 | 41290 | 132,021575 | 336,967376 | 399,604022 | 1356 | 41375 | 133,574307 | 335,470812 | 393,627843 | 133.5743 | 335.4708 | 393.6278
2025-05-26 11:28:11.769 | 11:28:11 | 41291 | 41291 | 131,985304 | 336,951663 | 399,54323 | 1357 | 41376 | 133,546658 | 335,455906 | 393,576111 | 133.5467 | 335.4559 | 393.5761
2025-05-26 11:28:12.769 | 11:28:12 | 41292 | 41292 | 132,007068 | 336,935412 | 399,445608 | 1358 | 41377 | 133,470316 | 335,422053 | 393,51087 | 133.4703 | 335.4221 | 393.5109
2025-05-26 11:28:13.769 | 11:28:13 | 41293 | 41293 | 132,002232 | 336,914384 | 399,329511 | 1359 | 41378 | 133,451515 | 335,403209 | 393,422141 | 133.4515 | 335.4032 | 393.4221
2025-05-26 11:28:14.769 | 11:28:14 | 41294 | 41294 | 132,028482 | 336,895032 | 399,202734 | 1360 | 41379 | 133,400834 | 335,369699 | 393,337126 | 133.4008 | 335.3697 | 393.3371
2025-05-26 11:28:15.769 | 11:28:15 | 41295 | 41295 | 132,042316 | 336,873807 | 399,076053 | 1361 | 41380 | 133,308093 | 335,339174 | 393,249844 | 133.3081 | 335.3392 | 393.2498
2025-05-26 11:28:16.769 | 11:28:16 | 41296 | 41296 | 132,053925 | 336,866177 | 399,002068 | 1362 | 41381 | 133,27666 | 335,308953 | 393,179715 | 133.2767 | 335.309 | 393.1797
2025-05-26 11:28:17.769 | 11:28:17 | 41297 | 41297 | 132,021573 | 336,847074 | 398,943901 | 1363 | 41382 | 133,193796 | 335,284621 | 393,076669 | 133.1938 | 335.2846 | 393.0767
2025-05-26 11:28:18.769 | 11:28:18 | 41298 | 41298 | 132,031078 | 336,826865 | 398,853738 | 1364 | 41383 | 133,18217 | 335,268108 | 392,961292 | 133.1822 | 335.2681 | 392.9613
2025-05-26 11:28:19.769 | 11:28:19 | 41299 | 41299 | 132,005028 | 336,802103 | 398,785178 | 1365 | 41384 | 133,096991 | 335,242827 | 392,862742 | 133.097 | 335.2428 | 392.8627
2025-05-26 11:28:20.769 | 11:28:20 | 41300 | 41300 | 131,995443 | 336,806797 | 398,731977 | 1366 | 41385 | 133,029997 | 335,194698 | 392,769245 | 133.03 | 335.1947 | 392.7692
2025-05-26 11:28:21.769 | 11:28:21 | 41301 | 41301 | 131,979565 | 336,795849 | 398,686761 | 1367 | 41386 | 132,992946 | 335,139283 | 392,71281 | 132.9929 | 335.1393 | 392.7128
2025-05-26 11:28:22.769 | 11:28:22 | 41302 | 41302 | 131,956315 | 336,778617 | 398,595052 | 1368 | 41387 | 132,924612 | 335,099627 | 392,658118 | 132.9246 | 335.0996 | 392.6581
2025-05-26 11:28:23.769 | 11:28:23 | 41303 | 41303 | 131,952814 | 336,770349 | 398,496613 | 1369 | 41388 | 132,903036 | 335,085146 | 392,621007 | 132.903 | 335.0851 | 392.621
2025-05-26 11:28:24.769 | 11:28:24 | 41304 | 41304 | 131,944602 | 336,741908 | 398,402798 | 1370 | 41389 | 132,929974 | 335,066538 | 392,625864 | 132.93 | 335.0665 | 392.6259
2025-05-26 11:28:25.769 | 11:28:25 | 41305 | 41305 | 131,981021 | 336,734846 | 398,329665 | 1371 | 41390 | 132,86713 | 335,078235 | 392,631339 | 132.8671 | 335.0782 | 392.6313
2025-05-26 11:28:26.769 | 11:28:26 | 41306 | 41306 | 131,970121 | 336,726387 | 398,243265 | 1372 | 41391 | 132,782273 | 335,104355 | 392,606755 | 132.7823 | 335.1044 | 392.6068
2025-05-26 11:28:27.769 | 11:28:27 | 41307 | 41307 | 131,949674 | 336,701452 | 398,193582 | 1373 | 41392 | 132,732115 | 335,146305 | 392,637416 | 132.7321 | 335.1463 | 392.6374
2025-05-26 11:28:28.769 | 11:28:28 | 41308 | 41308 | 131,951164 | 336,701466 | 398,116165 | 1374 | 41393 | 132,694921 | 335,153783 | 392,658122 | 132.6949 | 335.1538 | 392.6581
2025-05-26 11:28:29.769 | 11:28:29 | 41309 | 41309 | 131,883367 | 336,670664 | 398,041492 | 1375 | 41394 | 132,827721 | 335,186537 | 392,604527 | 132.8277 | 335.1865 | 392.6045
2025-05-26 11:28:30.769 | 11:28:30 | 41310 | 41310 | 131,916232 | 336,635123 | 397,966101 | 1376 | 41395 | 133,19491 | 335,211912 | 392,572745 | 133.1949 | 335.2119 | 392.5727
2025-05-26 11:28:31.769 | 11:28:31 | 41311 | 41311 | 131,947925 | 336,61639 | 397,903467 | 1377 | 41396 | 133,431649 | 335,225383 | 392,512876 | 133.4316 | 335.2254 | 392.5129
2025-05-26 11:28:32.769 | 11:28:32 | 41312 | 41312 | 131,899885 | 336,585749 | 397,825834 | 1378 | 41397 | 133,574886 | 335,23954 | 392,483863 | 133.5749 | 335.2395 | 392.4839
2025-05-26 11:28:33.769 | 11:28:33 | 41313 | 41313 | 131,905408 | 336,55817 | 397,750236 | 1379 | 41398 | 133,465363 | 335,253381 | 392,434474 | 133.4654 | 335.2534 | 392.4345
2025-05-26 11:28:34.769 | 11:28:34 | 41314 | 41314 | 131,928574 | 336,520273 | 397,711204 | 1380 | 41399 | 133,377745 | 335,239313 | 392,372339 | 133.3777 | 335.2393 | 392.3723
2025-05-26 11:28:35.769 | 11:28:35 | 41315 | 41315 | 131,953342 | 336,51785 | 397,633955 | 1381 | 41400 | 133,310733 | 335,206074 | 392,310475 | 133.3107 | 335.2061 | 392.3105
2025-05-26 11:28:36.769 | 11:28:36 | 41316 | 41316 | 131,999896 | 336,489236 | 397,534593 | 1382 | 41401 | 133,288694 | 335,199614 | 392,227594 | 133.2887 | 335.1996 | 392.2276
2025-05-26 11:28:37.769 | 11:28:37 | 41317 | 41317 | 131,992553 | 336,466795 | 397,416628 | 1383 | 41402 | 133,242547 | 335,169471 | 392,170563 | 133.2425 | 335.1695 | 392.1706
2025-05-26 11:28:38.769 | 11:28:38 | 41318 | 41318 | 132,015337 | 336,455569 | 397,332299 | 1384 | 41403 | 133,217976 | 335,142167 | 392,116074 | 133.218 | 335.1422 | 392.1161
2025-05-26 11:28:39.769 | 11:28:39 | 41319 | 41319 | 132,007559 | 336,416516 | 397,209789 | 1385 | 41404 | 133,180304 | 335,129978 | 392,079268 | 133.1803 | 335.13 | 392.0793
2025-05-26 11:28:40.769 | 11:28:40 | 41320 | 41320 | 131,966394 | 336,400894 | 397,110614 | 1386 | 41405 | 133,195461 | 335,123982 | 392,057449 | 133.1955 | 335.124 | 392.0574
2025-05-26 11:28:41.769 | 11:28:41 | 41321 | 41321 | 131,923945 | 336,361186 | 397,001999 | 1387 | 41406 | 133,148055 | 335,115008 | 391,952207 | 133.1481 | 335.115 | 391.9522
2025-05-26 11:28:42.769 | 11:28:42 | 41322 | 41322 | 131,940581 | 336,327583 | 396,93746 | 1388 | 41407 | 133,112083 | 335,104555 | 391,911553 | 133.1121 | 335.1046 | 391.9116
2025-05-26 11:28:43.769 | 11:28:43 | 41323 | 41323 | 131,920042 | 336,303901 | 396,899067 | 1389 | 41408 | 133,277239 | 335,092269 | 391,870098 | 133.2772 | 335.0923 | 391.8701
2025-05-26 11:28:44.769 | 11:28:44 | 41324 | 41324 | 131,896121 | 336,286119 | 396,817942 | 1390 | 41409 | 133,489651 | 335,08465 | 391,828921 | 133.4897 | 335.0847 | 391.8289
2025-05-26 11:28:45.769 | 11:28:45 | 41325 | 41325 | 131,83972 | 336,252911 | 396,705126 | 1391 | 41410 | 133,743728 | 335,065637 | 391,828648 | 133.7437 | 335.0656 | 391.8286
2025-05-26 11:28:46.769 | 11:28:46 | 41326 | 41326 | 131,825441 | 336,227734 | 396,63114 | 1392 | 41411 | 133,774531 | 335,027581 | 391,786659 | 133.7745 | 335.0276 | 391.7867
2025-05-26 11:28:47.769 | 11:28:47 | 41327 | 41327 | 131,842164 | 336,20189 | 396,590675 | 1393 | 41412 | 133,687796 | 335,018051 | 391,733981 | 133.6878 | 335.0181 | 391.734
2025-05-26 11:28:48.769 | 11:28:48 | 41328 | 41328 | 131,83214 | 336,17158 | 396,56221 | 1394 | 41413 | 133,760145 | 334,985634 | 391,697692 | 133.7601 | 334.9856 | 391.6977
2025-05-26 11:28:49.769 | 11:28:49 | 41329 | 41329 | 132,22122 | 336,145032 | 396,52226 | 1395 | 41414 | 134,085408 | 334,985558 | 391,683586 | 134.0854 | 334.9856 | 391.6836
2025-05-26 11:28:50.769 | 11:28:50 | 41330 | 41330 | 132,605189 | 336,11652 | 396,511235 | 1396 | 41415 | 134,2363 | 335,002791 | 391,658387 | 134.2363 | 335.0028 | 391.6584
2025-05-26 11:28:51.769 | 11:28:51 | 41331 | 41331 | 132,975681 | 336,116211 | 396,510968 | 1397 | 41416 | 134,459996 | 334,996134 | 391,601014 | 134.46 | 334.9961 | 391.601
2025-05-26 11:28:52.769 | 11:28:52 | 41332 | 41332 | 133,030785 | 336,101211 | 396,470722 | 1398 | 41417 | 134,366002 | 335,007086 | 391,552485 | 134.366 | 335.0071 | 391.5525
2025-05-26 11:28:53.769 | 11:28:53 | 41333 | 41333 | 132,853754 | 336,10514 | 396,381515 | 1399 | 41418 | 134,310541 | 335,013098 | 391,496433 | 134.3105 | 335.0131 | 391.4964
2025-05-26 11:28:54.769 | 11:28:54 | 41334 | 41334 | 132,767941 | 336,083646 | 396,314579 | 1400 | 41419 | 134,402586 | 335,011314 | 391,472209 | 134.4026 | 335.0113 | 391.4722
2025-05-26 11:28:55.769 | 11:28:55 | 41335 | 41335 | 132,688131 | 336,092102 | 396,278819 | 1401 | 41420 | 134,57702 | 335,00198 | 391,419459 | 134.577 | 335.002 | 391.4195
2025-05-26 11:28:56.769 | 11:28:56 | 41336 | 41336 | 132,685253 | 336,093208 | 396,212825 | 1402 | 41421 | 134,672693 | 334,978357 | 391,383813 | 134.6727 | 334.9784 | 391.3838
2025-05-26 11:28:57.769 | 11:28:57 | 41337 | 41337 | 132,702851 | 336,089469 | 396,108383 | 1403 | 41422 | 134,587817 | 334,963838 | 391,333308 | 134.5878 | 334.9638 | 391.3333
2025-05-26 11:28:58.769 | 11:28:58 | 41338 | 41338 | 132,668202 | 336,079361 | 396,01265 | 1404 | 41423 | 134,408359 | 334,951962 | 391,314937 | 134.4084 | 334.952 | 391.3149
2025-05-26 11:28:59.769 | 11:28:59 | 41339 | 41339 | 132,607754 | 336,054399 | 395,909866 | 1405 | 41424 | 134,28694 | 334,964982 | 391,273935 | 134.2869 | 334.965 | 391.2739
2025-05-26 11:29:00.769 | 11:29:00 | 41340 | 41340 | 132,586919 | 336,010866 | 395,834971 | 1406 | 41425 | 134,236591 | 334,949417 | 391,216697 | 134.2366 | 334.9494 | 391.2167
2025-05-26 11:29:01.769 | 11:29:01 | 41341 | 41341 | 132,552783 | 335,999736 | 395,830387 | 1407 | 41426 | 134,147621 | 334,939049 | 391,129048 | 134.1476 | 334.939 | 391.129
2025-05-26 11:29:02.769 | 11:29:02 | 41342 | 41342 | 132,585551 | 335,973052 | 395,823112 | 1408 | 41427 | 134,06029 | 334,92149 | 391,045372 | 134.0603 | 334.9215 | 391.0454
2025-05-26 11:29:03.769 | 11:29:03 | 41343 | 41343 | 132,627868 | 335,969229 | 395,782843 | 1409 | 41428 | 133,945906 | 334,891173 | 390,975167 | 133.9459 | 334.8912 | 390.9752
2025-05-26 11:29:04.769 | 11:29:04 | 41344 | 41344 | 132,804775 | 335,972068 | 395,711294 | 1410 | 41429 | 133,942744 | 334,862602 | 390,960995 | 133.9427 | 334.8626 | 390.961
2025-05-26 11:29:05.769 | 11:29:05 | 41345 | 41345 | 133,212257 | 335,98595 | 395,655921 | 1411 | 41430 | 133,889548 | 334,837529 | 390,919848 | 133.8895 | 334.8375 | 390.9198
2025-05-26 11:29:06.769 | 11:29:06 | 41346 | 41346 | 133,536626 | 335,951503 | 395,556283 | 1412 | 41431 | 133,829555 | 334,812957 | 390,871373 | 133.8296 | 334.813 | 390.8714
2025-05-26 11:29:07.769 | 11:29:07 | 41347 | 41347 | 133,621231 | 335,93347 | 395,484032 | 1413 | 41432 | 133,776391 | 334,781382 | 390,87116 | 133.7764 | 334.7814 | 390.8712
2025-05-26 11:29:08.769 | 11:29:08 | 41348 | 41348 | 133,610848 | 335,931271 | 395,40189 | 1414 | 41433 | 133,744809 | 334,746151 | 390,884066 | 133.7448 | 334.7462 | 390.8841
2025-05-26 11:29:09.769 | 11:29:09 | 41349 | 41349 | 133,414715 | 335,904637 | 395,327513 | 1415 | 41434 | 133,72089 | 334,728736 | 390,863712 | 133.7209 | 334.7287 | 390.8637
2025-05-26 11:29:10.792 | 11:29:10 | 41350 | 41350 | 133,592301 | 335,884957 | 395,244595 | 1416 | 41435 | 133,663359 | 334,726575 | 390,852724 | 133.6634 | 334.7266 | 390.8527
2025-05-26 11:29:11.769 | 11:29:11 | 41351 | 41351 | 133,756945 | 335,870468 | 395,231529 | 1417 | 41436 | 133,652488 | 334,72842 | 390,831919 | 133.6525 | 334.7284 | 390.8319
2025-05-26 11:29:12.769 | 11:29:12 | 41352 | 41352 | 133,93063 | 335,889869 | 395,189649 | 1418 | 41437 | 133,655425 | 334,755771 | 390,795206 | 133.6554 | 334.7558 | 390.7952
2025-05-26 11:29:13.769 | 11:29:13 | 41353 | 41353 | 133,9315 | 335,872835 | 395,160534 | 1419 | 41438 | 133,603975 | 334,783376 | 390,822729 | 133.604 | 334.7834 | 390.8227
2025-05-26 11:29:14.769 | 11:29:14 | 41354 | 41354 | 133,829157 | 335,889654 | 395,09121 | 1420 | 41439 | 133,557325 | 334,818484 | 390,833843 | 133.5573 | 334.8185 | 390.8338
2025-05-26 11:29:15.769 | 11:29:15 | 41355 | 41355 | 134,027052 | 335,869531 | 395,02865 | 1421 | 41440 | 133,483203 | 334,843432 | 390,834626 | 133.4832 | 334.8434 | 390.8346
2025-05-26 11:29:16.769 | 11:29:16 | 41356 | 41356 | 134,182754 | 335,86478 | 394,980373 | 1422 | 41441 | 133,403621 | 334,864682 | 390,809114 | 133.4036 | 334.8647 | 390.8091
2025-05-26 11:29:17.769 | 11:29:17 | 41357 | 41357 | 134,261748 | 335,873203 | 394,935012 | 1423 | 41442 | 133,386459 | 334,855107 | 390,790429 | 133.3865 | 334.8551 | 390.7904
2025-05-26 11:29:18.769 | 11:29:18 | 41358 | 41358 | 134,237908 | 335,84663 | 394,838774 | 1424 | 41443 | 133,380301 | 334,846877 | 390,805366 | 133.3803 | 334.8469 | 390.8054
2025-05-26 11:29:19.769 | 11:29:19 | 41359 | 41359 | 134,101133 | 335,840266 | 394,741326 | 1425 | 41444 | 133,355878 | 334,840611 | 390,750928 | 133.3559 | 334.8406 | 390.7509
2025-05-26 11:29:20.769 | 11:29:20 | 41360 | 41360 | 134,05391 | 335,815936 | 394,683587 | 1426 | 41445 | 133,432496 | 334,838351 | 390,727166 | 133.4325 | 334.8384 | 390.7272
2025-05-26 11:29:21.769 | 11:29:21 | 41361 | 41361 | 134,372366 | 335,784884 | 394,616991 | 1427 | 41446 | 133,480024 | 334,822076 | 390,688772 | 133.48 | 334.8221 | 390.6888
2025-05-26 11:29:22.769 | 11:29:22 | 41362 | 41362 | 134,597599 | 335,751111 | 394,533962 | 1428 | 41447 | 133,515656 | 334,839391 | 390,667832 | 133.5157 | 334.8394 | 390.6678
2025-05-26 11:29:23.769 | 11:29:23 | 41363 | 41363 | 134,633484 | 335,726541 | 394,479945 | 1429 | 41448 | 133,515719 | 334,835927 | 390,636521 | 133.5157 | 334.8359 | 390.6365
2025-05-26 11:29:24.769 | 11:29:24 | 41364 | 41364 | 134,527541 | 335,702556 | 394,428529 | 1430 | 41449 | 133,500236 | 334,8418 | 390,651218 | 133.5002 | 334.8418 | 390.6512
2025-05-26 11:29:25.769 | 11:29:25 | 41365 | 41365 | 134,364489 | 335,695388 | 394,346652 | 1431 | 41450 | 133,5286 | 334,846584 | 390,653108 | 133.5286 | 334.8466 | 390.6531
2025-05-26 11:29:26.769 | 11:29:26 | 41366 | 41366 | 134,224732 | 335,692932 | 394,276675 | 1432 | 41451 | 133,564671 | 334,863642 | 390,644278 | 133.5647 | 334.8636 | 390.6443
2025-05-26 11:29:27.769 | 11:29:27 | 41367 | 41367 | 134,108603 | 335,662412 | 394,214255 | 1433 | 41452 | 133,822433 | 334,880707 | 390,625042 | 133.8224 | 334.8807 | 390.625
2025-05-26 11:29:28.769 | 11:29:28 | 41368 | 41368 | 134,049912 | 335,649595 | 394,127224 | 1434 | 41453 | 134,009964 | 334,877367 | 390,598379 | 134.01 | 334.8774 | 390.5984
2025-05-26 11:29:29.769 | 11:29:29 | 41369 | 41369 | 134,022967 | 335,625579 | 394,066671 | 1435 | 41454 | 134,154852 | 334,851528 | 390,553096 | 134.1549 | 334.8515 | 390.5531
2025-05-26 11:29:30.769 | 11:29:30 | 41370 | 41370 | 133,913509 | 335,597333 | 393,989149 | 1436 | 41455 | 134,109348 | 334,832555 | 390,506405 | 134.1093 | 334.8326 | 390.5064
2025-05-26 11:29:31.769 | 11:29:31 | 41371 | 41371 | 133,825922 | 335,55596 | 393,879296 | 1437 | 41456 | 134,077446 | 334,829921 | 390,517629 | 134.0774 | 334.8299 | 390.5176
2025-05-26 11:29:32.769 | 11:29:32 | 41372 | 41372 | 133,779433 | 335,554656 | 393,795248 | 1438 | 41457 | 134,321834 | 334,826098 | 390,464048 | 134.3218 | 334.8261 | 390.464
2025-05-26 11:29:33.769 | 11:29:33 | 41373 | 41373 | 133,733497 | 335,52048 | 393,743701 | 1439 | 41458 | 134,440148 | 334,812549 | 390,415282 | 134.4401 | 334.8125 | 390.4153
2025-05-26 11:29:34.769 | 11:29:34 | 41374 | 41374 | 133,661298 | 335,494889 | 393,663476 | 1440 | 41459 | 134,588334 | 334,81501 | 390,379506 | 134.5883 | 334.815 | 390.3795
2025-05-26 11:29:35.769 | 11:29:35 | 41375 | 41375 | 133,574307 | 335,470812 | 393,627843 | 1441 | 41460 | 134,622701 | 334,796894 | 390,318666 | 134.6227 | 334.7969 | 390.3187
2025-05-26 11:29:36.769 | 11:29:36 | 41376 | 41376 | 133,546658 | 335,455906 | 393,576111 | 1442 | 41461 | 134,541734 | 334,773257 | 390,247657 | 134.5417 | 334.7733 | 390.2477
2025-05-26 11:29:37.769 | 11:29:37 | 41377 | 41377 | 133,470316 | 335,422053 | 393,51087 | 1443 | 41462 | 134,475103 | 334,721679 | 390,182137 | 134.4751 | 334.7217 | 390.1821
2025-05-26 11:29:38.769 | 11:29:38 | 41378 | 41378 | 133,451515 | 335,403209 | 393,422141 | 1444 | 41463 | 134,447094 | 334,696651 | 390,149339 | 134.4471 | 334.6967 | 390.1493
2025-05-26 11:29:39.769 | 11:29:39 | 41379 | 41379 | 133,400834 | 335,369699 | 393,337126 | 1445 | 41464 | 134,428422 | 334,655384 | 390,143779 | 134.4284 | 334.6554 | 390.1438
2025-05-26 11:29:40.769 | 11:29:40 | 41380 | 41380 | 133,308093 | 335,339174 | 393,249844 | 1446 | 41465 | 134,391841 | 334,648155 | 390,121526 | 134.3918 | 334.6482 | 390.1215
2025-05-26 11:29:41.769 | 11:29:41 | 41381 | 41381 | 133,27666 | 335,308953 | 393,179715 | 1447 | 41466 | 134,414889 | 334,641801 | 390,106376 | 134.4149 | 334.6418 | 390.1064
2025-05-26 11:29:42.769 | 11:29:42 | 41382 | 41382 | 133,193796 | 335,284621 | 393,076669 | 1448 | 41467 | 134,417511 | 334,640397 | 390,07679 | 134.4175 | 334.6404 | 390.0768
2025-05-26 11:29:43.769 | 11:29:43 | 41383 | 41383 | 133,18217 | 335,268108 | 392,961292 | 1449 | 41468 | 134,46997 | 334,640936 | 390,046669 | 134.47 | 334.6409 | 390.0467
2025-05-26 11:29:44.769 | 11:29:44 | 41384 | 41384 | 133,096991 | 335,242827 | 392,862742 | 1450 | 41469 | 134,428071 | 334,649996 | 390,054711 | 134.4281 | 334.65 | 390.0547
2025-05-26 11:29:45.769 | 11:29:45 | 41385 | 41385 | 133,029997 | 335,194698 | 392,769245 | 1451 | 41470 | 134,434783 | 334,648164 | 390,064149 | 134.4348 | 334.6482 | 390.0641
2025-05-26 11:29:46.769 | 11:29:46 | 41386 | 41386 | 132,992946 | 335,139283 | 392,71281 | 1452 | 41471 | 134,392922 | 334,639789 | 390,042249 | 134.3929 | 334.6398 | 390.0422
2025-05-26 11:29:47.769 | 11:29:47 | 41387 | 41387 | 132,924612 | 335,099627 | 392,658118 | 1453 | 41472 | 134,369667 | 334,621177 | 390,029268 | 134.3697 | 334.6212 | 390.0293
2025-05-26 11:29:48.769 | 11:29:48 | 41388 | 41388 | 132,903036 | 335,085146 | 392,621007 | 1454 | 41473 | 134,424188 | 334,622766 | 390,013155 | 134.4242 | 334.6228 | 390.0132
2025-05-26 11:29:49.769 | 11:29:49 | 41389 | 41389 | 132,929974 | 335,066538 | 392,625864 | 1455 | 41474 | 134,40257 | 334,583066 | 390,01772 | 134.4026 | 334.5831 | 390.0177
2025-05-26 11:29:50.769 | 11:29:50 | 41390 | 41390 | 132,86713 | 335,078235 | 392,631339 | 1456 | 41475 | 134,443682 | 334,574468 | 390,015329 | 134.4437 | 334.5745 | 390.0153
2025-05-26 11:29:51.769 | 11:29:51 | 41391 | 41391 | 132,782273 | 335,104355 | 392,606755 | 1457 | 41476 | 134,476937 | 334,607683 | 390,017895 | 134.4769 | 334.6077 | 390.0179
2025-05-26 11:29:52.769 | 11:29:52 | 41392 | 41392 | 132,732115 | 335,146305 | 392,637416 | 1458 | 41477 | 134,492599 | 334,605194 | 389,970569 | 134.4926 | 334.6052 | 389.9706
2025-05-26 11:29:53.769 | 11:29:53 | 41393 | 41393 | 132,694921 | 335,153783 | 392,658122 | 1459 | 41478 | 134,567144 | 334,604417 | 389,914982 | 134.5671 | 334.6044 | 389.915
2025-05-26 11:29:54.769 | 11:29:54 | 41394 | 41394 | 132,827721 | 335,186537 | 392,604527 | 1460 | 41479 | 134,642105 | 334,596232 | 389,854617 | 134.6421 | 334.5962 | 389.8546
2025-05-26 11:29:55.769 | 11:29:55 | 41395 | 41395 | 133,19491 | 335,211912 | 392,572745 | 1461 | 41480 | 134,647097 | 334,602682 | 389,799832 | 134.6471 | 334.6027 | 389.7998
2025-05-26 11:29:56.769 | 11:29:56 | 41396 | 41396 | 133,431649 | 335,225383 | 392,512876 | 1462 | 41481 | 134,631749 | 334,570273 | 389,718331 | 134.6317 | 334.5703 | 389.7183
2025-05-26 11:29:57.769 | 11:29:57 | 41397 | 41397 | 133,574886 | 335,23954 | 392,483863 | 1463 | 41482 | 134,630993 | 334,546606 | 389,669956 | 134.631 | 334.5466 | 389.67
2025-05-26 11:29:58.769 | 11:29:58 | 41398 | 41398 | 133,465363 | 335,253381 | 392,434474 | 1464 | 41483 | 134,618326 | 334,523819 | 389,620669 | 134.6183 | 334.5238 | 389.6207
2025-05-26 11:29:59.769 | 11:29:59 | 41399 | 41399 | 133,377745 | 335,239313 | 392,372339 | 1465 | 41484 | 134,624013 | 334,489199 | 389,595147 | 134.624 | 334.4892 | 389.5951
2025-05-26 11:30:00.769 | 11:30:00 | 41400 | 41400 | 133,310733 | 335,206074 | 392,310475 | 1466 | 41485 | 134,615531 | 334,47795 | 389,551133 | 134.6155 | 334.478 | 389.5511
2025-05-26 11:30:01.769 | 11:30:01 | 41401 | 41401 | 133,288694 | 335,199614 | 392,227594 | 1467 | 41486 | 134,613274 | 334,446191 | 389,538083 | 134.6133 | 334.4462 | 389.5381
2025-05-26 11:30:02.769 | 11:30:02 | 41402 | 41402 | 133,242547 | 335,169471 | 392,170563 | 1468 | 41487 | 134,661334 | 334,435707 | 389,493516 | 134.6613 | 334.4357 | 389.4935
2025-05-26 11:30:03.769 | 11:30:03 | 41403 | 41403 | 133,217976 | 335,142167 | 392,116074 | 1469 | 41488 | 134,652113 | 334,423326 | 389,460844 | 134.6521 | 334.4233 | 389.4608
2025-05-26 11:30:04.769 | 11:30:04 | 41404 | 41404 | 133,180304 | 335,129978 | 392,079268 | 1470 | 41489 | 134,652734 | 334,428571 | 389,415583 | 134.6527 | 334.4286 | 389.4156
2025-05-26 11:30:05.769 | 11:30:05 | 41405 | 41405 | 133,195461 | 335,123982 | 392,057449 | 1471 | 41490 | 134,62323 | 334,422825 | 389,389322 | 134.6232 | 334.4228 | 389.3893
2025-05-26 11:30:06.769 | 11:30:06 | 41406 | 41406 | 133,148055 | 335,115008 | 391,952207 | 1472 | 41491 | 134,595039 | 334,421674 | 389,393413 | 134.595 | 334.4217 | 389.3934
2025-05-26 11:30:07.769 | 11:30:07 | 41407 | 41407 | 133,112083 | 335,104555 | 391,911553 | 1473 | 41492 | 134,629173 | 334,395234 | 389,342737 | 134.6292 | 334.3952 | 389.3427
2025-05-26 11:30:08.769 | 11:30:08 | 41408 | 41408 | 133,277239 | 335,092269 | 391,870098 | 1474 | 41493 | 134,621508 | 334,399464 | 389,342874 | 134.6215 | 334.3995 | 389.3429
2025-05-26 11:30:09.769 | 11:30:09 | 41409 | 41409 | 133,489651 | 335,08465 | 391,828921 | 1475 | 41494 | 134,633666 | 334,386153 | 389,265294 | 134.6337 | 334.3862 | 389.2653
2025-05-26 11:30:10.769 | 11:30:10 | 41410 | 41410 | 133,743728 | 335,065637 | 391,828648 | 1476 | 41495 | 134,64496 | 334,39096 | 389,238697 | 134.645 | 334.391 | 389.2387
2025-05-26 11:30:11.769 | 11:30:11 | 41411 | 41411 | 133,774531 | 335,027581 | 391,786659 | 1477 | 41496 | 134,629548 | 334,386208 | 389,191167 | 134.6295 | 334.3862 | 389.1912
2025-05-26 11:30:12.769 | 11:30:12 | 41412 | 41412 | 133,687796 | 335,018051 | 391,733981 | 1478 | 41497 | 134,61076 | 334,376545 | 389,193562 | 134.6108 | 334.3765 | 389.1936
2025-05-26 11:30:13.769 | 11:30:13 | 41413 | 41413 | 133,760145 | 334,985634 | 391,697692 | 1479 | 41498 | 134,622145 | 334,358834 | 389,21093 | 134.6221 | 334.3588 | 389.2109
2025-05-26 11:30:14.769 | 11:30:14 | 41414 | 41414 | 134,085408 | 334,985558 | 391,683586 | 1480 | 41499 | 134,670171 | 334,344717 | 389,192451 | 134.6702 | 334.3447 | 389.1925
2025-05-26 11:30:15.769 | 11:30:15 | 41415 | 41415 | 134,2363 | 335,002791 | 391,658387 | 1481 | 41500 | 134,688523 | 334,354998 | 389,185601 | 134.6885 | 334.355 | 389.1856
2025-05-26 11:30:16.769 | 11:30:16 | 41416 | 41416 | 134,459996 | 334,996134 | 391,601014 | 1482 | 41501 | 134,79611 | 334,35422 | 389,162104 | 134.7961 | 334.3542 | 389.1621
2025-05-26 11:30:17.769 | 11:30:17 | 41417 | 41417 | 134,366002 | 335,007086 | 391,552485 | 1483 | 41502 | 134,760857 | 334,325536 | 389,130453 | 134.7609 | 334.3255 | 389.1305
2025-05-26 11:30:18.769 | 11:30:18 | 41418 | 41418 | 134,310541 | 335,013098 | 391,496433 | 1484 | 41503 | 134,775213 | 334,295922 | 389,098244 | 134.7752 | 334.2959 | 389.0982
2025-05-26 11:30:19.769 | 11:30:19 | 41419 | 41419 | 134,402586 | 335,011314 | 391,472209 | 1485 | 41504 | 134,768269 | 334,27028 | 389,091026 | 134.7683 | 334.2703 | 389.091
2025-05-26 11:30:20.769 | 11:30:20 | 41420 | 41420 | 134,57702 | 335,00198 | 391,419459 | 1486 | 41505 | 134,756072 | 334,25185 | 389,05703 | 134.7561 | 334.2518 | 389.057
2025-05-26 11:30:21.769 | 11:30:21 | 41421 | 41421 | 134,672693 | 334,978357 | 391,383813 | 1487 | 41506 | 134,7631 | 334,226431 | 389,029566 | 134.7631 | 334.2264 | 389.0296
2025-05-26 11:30:22.769 | 11:30:22 | 41422 | 41422 | 134,587817 | 334,963838 | 391,333308 | 1488 | 41507 | 134,765961 | 334,185681 | 389,02595 | 134.766 | 334.1857 | 389.026
2025-05-26 11:30:23.769 | 11:30:23 | 41423 | 41423 | 134,408359 | 334,951962 | 391,314937 | 1489 | 41508 | 134,799491 | 334,206265 | 389,008513 | 134.7995 | 334.2063 | 389.0085
2025-05-26 11:30:24.769 | 11:30:24 | 41424 | 41424 | 134,28694 | 334,964982 | 391,273935 | 1490 | 41509 | 134,789213 | 334,186675 | 388,989581 | 134.7892 | 334.1867 | 388.9896
2025-05-26 11:30:25.769 | 11:30:25 | 41425 | 41425 | 134,236591 | 334,949417 | 391,216697 | 1491 | 41510 | 134,78236 | 334,182404 | 388,975484 | 134.7824 | 334.1824 | 388.9755
2025-05-26 11:30:26.769 | 11:30:26 | 41426 | 41426 | 134,147621 | 334,939049 | 391,129048 | 1492 | 41511 | 134,797065 | 334,185678 | 388,923987 | 134.7971 | 334.1857 | 388.924
2025-05-26 11:30:27.769 | 11:30:27 | 41427 | 41427 | 134,06029 | 334,92149 | 391,045372 | 1493 | 41512 | 134,809586 | 334,178946 | 388,888405 | 134.8096 | 334.1789 | 388.8884
2025-05-26 11:30:28.769 | 11:30:28 | 41428 | 41428 | 133,945906 | 334,891173 | 390,975167 | 1494 | 41513 | 134,755548 | 334,16672 | 388,853528 | 134.7555 | 334.1667 | 388.8535
2025-05-26 11:30:29.769 | 11:30:29 | 41429 | 41429 | 133,942744 | 334,862602 | 390,960995 | 1495 | 41514 | 134,760855 | 334,16687 | 388,839374 | 134.7609 | 334.1669 | 388.8394
2025-05-26 11:30:30.769 | 11:30:30 | 41430 | 41430 | 133,889548 | 334,837529 | 390,919848 | 1496 | 41515 | 134,787989 | 334,149864 | 388,829422 | 134.788 | 334.1499 | 388.8294
2025-05-26 11:30:31.769 | 11:30:31 | 41431 | 41431 | 133,829555 | 334,812957 | 390,871373 | 1497 | 41516 | 134,776225 | 334,164876 | 388,811573 | 134.7762 | 334.1649 | 388.8116
2025-05-26 11:30:32.769 | 11:30:32 | 41432 | 41432 | 133,776391 | 334,781382 | 390,87116 | 1498 | 41517 | 134,805616 | 334,151553 | 388,770919 | 134.8056 | 334.1516 | 388.7709
2025-05-26 11:30:33.769 | 11:30:33 | 41433 | 41433 | 133,744809 | 334,746151 | 390,884066 | 1499 | 41518 | 134,815943 | 334,158028 | 388,75171 | 134.8159 | 334.158 | 388.7517
2025-05-26 11:30:34.769 | 11:30:34 | 41434 | 41434 | 133,72089 | 334,728736 | 390,863712 | 1500 | 41519 | 134,732962 | 334,118645 | 388,738247 | 134.733 | 334.1186 | 388.7382
2025-05-26 11:30:35.769 | 11:30:35 | 41435 | 41435 | 133,663359 | 334,726575 | 390,852724 | 1501 | 41520 | 134,7095 | 334,11296 | 388,694979 | 134.7095 | 334.113 | 388.695
2025-05-26 11:30:36.769 | 11:30:36 | 41436 | 41436 | 133,652488 | 334,72842 | 390,831919 | 1502 | 41521 | 134,691756 | 334,105161 | 388,677663 | 134.6918 | 334.1052 | 388.6777
2025-05-26 11:30:37.769 | 11:30:37 | 41437 | 41437 | 133,655425 | 334,755771 | 390,795206 | 1503 | 41522 | 134,723016 | 334,079952 | 388,636436 | 134.723 | 334.08 | 388.6364
2025-05-26 11:30:38.769 | 11:30:38 | 41438 | 41438 | 133,603975 | 334,783376 | 390,822729 | 1504 | 41523 | 134,738563 | 334,073188 | 388,582229 | 134.7386 | 334.0732 | 388.5822
2025-05-26 11:30:39.769 | 11:30:39 | 41439 | 41439 | 133,557325 | 334,818484 | 390,833843 | 1505 | 41524 | 134,689221 | 334,042965 | 388,554322 | 134.6892 | 334.043 | 388.5543
2025-05-26 11:30:40.769 | 11:30:40 | 41440 | 41440 | 133,483203 | 334,843432 | 390,834626 | 1506 | 41525 | 134,675592 | 334,024034 | 388,536739 | 134.6756 | 334.024 | 388.5367
2025-05-26 11:30:41.769 | 11:30:41 | 41441 | 41441 | 133,403621 | 334,864682 | 390,809114 | 1507 | 41526 | 134,699409 | 334,019341 | 388,504435 | 134.6994 | 334.0193 | 388.5044
2025-05-26 11:30:42.769 | 11:30:42 | 41442 | 41442 | 133,386459 | 334,855107 | 390,790429 | 1508 | 41527 | 134,69351 | 334,013244 | 388,48136 | 134.6935 | 334.0132 | 388.4814
2025-05-26 11:30:43.817 | 11:30:43 | 41443 | 41443 | 133,380301 | 334,846877 | 390,805366 | 1509 | 41528 | 134,727612 | 333,995543 | 388,460045 | 134.7276 | 333.9955 | 388.46
2025-05-26 11:30:44.769 | 11:30:44 | 41444 | 41444 | 133,355878 | 334,840611 | 390,750928 | 1510 | 41529 | 134,72525 | 334,014045 | 388,469856 | 134.7252 | 334.014 | 388.4699
2025-05-26 11:30:45.769 | 11:30:45 | 41445 | 41445 | 133,432496 | 334,838351 | 390,727166 | 1511 | 41530 | 134,773051 | 334,00345 | 388,433081 | 134.7731 | 334.0034 | 388.4331
2025-05-26 11:30:46.769 | 11:30:46 | 41446 | 41446 | 133,480024 | 334,822076 | 390,688772 | 1512 | 41531 | 134,809605 | 333,974935 | 388,408001 | 134.8096 | 333.9749 | 388.408
2025-05-26 11:30:47.769 | 11:30:47 | 41447 | 41447 | 133,515656 | 334,839391 | 390,667832 | 1513 | 41532 | 134,816673 | 333,947566 | 388,35483 | 134.8167 | 333.9476 | 388.3548
2025-05-26 11:30:48.769 | 11:30:48 | 41448 | 41448 | 133,515719 | 334,835927 | 390,636521 | 1514 | 41533 | 134,836402 | 333,933205 | 388,326226 | 134.8364 | 333.9332 | 388.3262
2025-05-26 11:30:49.769 | 11:30:49 | 41449 | 41449 | 133,500236 | 334,8418 | 390,651218 | 1515 | 41534 | 134,944047 | 333,918374 | 388,309555 | 134.944 | 333.9184 | 388.3096
2025-05-26 11:30:50.769 | 11:30:50 | 41450 | 41450 | 133,5286 | 334,846584 | 390,653108 | 1516 | 41535 | 134,959133 | 333,915123 | 388,265486 | 134.9591 | 333.9151 | 388.2655
2025-05-26 11:30:51.769 | 11:30:51 | 41451 | 41451 | 133,564671 | 334,863642 | 390,644278 | 1517 | 41536 | 135,013943 | 333,891386 | 388,211272 | 135.0139 | 333.8914 | 388.2113
2025-05-26 11:30:52.769 | 11:30:52 | 41452 | 41452 | 133,822433 | 334,880707 | 390,625042 | 1518 | 41537 | 135,016681 | 333,889747 | 388,19285 | 135.0167 | 333.8897 | 388.1929
2025-05-26 11:30:53.769 | 11:30:53 | 41453 | 41453 | 134,009964 | 334,877367 | 390,598379 | 1519 | 41538 | 135,10725 | 333,878636 | 388,17041 | 135.1072 | 333.8786 | 388.1704
2025-05-26 11:30:54.769 | 11:30:54 | 41454 | 41454 | 134,154852 | 334,851528 | 390,553096 | 1520 | 41539 | 135,111678 | 333,87345 | 388,163861 | 135.1117 | 333.8734 | 388.1639
2025-05-26 11:30:55.769 | 11:30:55 | 41455 | 41455 | 134,109348 | 334,832555 | 390,506405 | 1521 | 41540 | 135,192751 | 333,85162 | 388,117106 | 135.1928 | 333.8516 | 388.1171
2025-05-26 11:30:56.769 | 11:30:56 | 41456 | 41456 | 134,077446 | 334,829921 | 390,517629 | 1522 | 41541 | 135,292751 | 333,820656 | 388,054133 | 135.2928 | 333.8207 | 388.0541
2025-05-26 11:30:57.769 | 11:30:57 | 41457 | 41457 | 134,321834 | 334,826098 | 390,464048 | 1523 | 41542 | 135,363297 | 333,802255 | 388,013617 | 135.3633 | 333.8023 | 388.0136
2025-05-26 11:30:58.769 | 11:30:58 | 41458 | 41458 | 134,440148 | 334,812549 | 390,415282 | 1524 | 41543 | 135,485071 | 333,807053 | 387,973624 | 135.4851 | 333.8071 | 387.9736
2025-05-26 11:30:59.769 | 11:30:59 | 41459 | 41459 | 134,588334 | 334,81501 | 390,379506 | 1525 | 41544 | 135,538084 | 333,798055 | 387,926894 | 135.5381 | 333.7981 | 387.9269
2025-05-26 11:31:00.769 | 11:31:00 | 41460 | 41460 | 134,622701 | 334,796894 | 390,318666 | 1526 | 41545 | 135,56981 | 333,784633 | 387,906311 | 135.5698 | 333.7846 | 387.9063
2025-05-26 11:31:01.769 | 11:31:01 | 41461 | 41461 | 134,541734 | 334,773257 | 390,247657 | 1527 | 41546 | 135,609835 | 333,771177 | 387,867326 | 135.6098 | 333.7712 | 387.8673
2025-05-26 11:31:02.769 | 11:31:02 | 41462 | 41462 | 134,475103 | 334,721679 | 390,182137 | 1528 | 41547 | 135,674938 | 333,753249 | 387,793875 | 135.6749 | 333.7532 | 387.7939
2025-05-26 11:31:03.769 | 11:31:03 | 41463 | 41463 | 134,447094 | 334,696651 | 390,149339 | 1529 | 41548 | 135,741056 | 333,726154 | 387,755382 | 135.7411 | 333.7262 | 387.7554
2025-05-26 11:31:04.769 | 11:31:04 | 41464 | 41464 | 134,428422 | 334,655384 | 390,143779 | 1530 | 41549 | 135,779426 | 333,703719 | 387,727541 | 135.7794 | 333.7037 | 387.7275
2025-05-26 11:31:05.769 | 11:31:05 | 41465 | 41465 | 134,391841 | 334,648155 | 390,121526 | 1531 | 41550 | 135,825117 | 333,676814 | 387,675247 | 135.8251 | 333.6768 | 387.6752
2025-05-26 11:31:06.769 | 11:31:06 | 41466 | 41466 | 134,414889 | 334,641801 | 390,106376 | 1532 | 41551 | 135,87188 | 333,68578 | 387,629165 | 135.8719 | 333.6858 | 387.6292
2025-05-26 11:31:07.769 | 11:31:07 | 41467 | 41467 | 134,417511 | 334,640397 | 390,07679 | 1533 | 41552 | 135,921986 | 333,648054 | 387,612487 | 135.922 | 333.6481 | 387.6125
2025-05-26 11:31:08.769 | 11:31:08 | 41468 | 41468 | 134,46997 | 334,640936 | 390,046669 | 1534 | 41553 | 135,899299 | 333,639455 | 387,588778 | 135.8993 | 333.6395 | 387.5888
2025-05-26 11:31:09.769 | 11:31:09 | 41469 | 41469 | 134,428071 | 334,649996 | 390,054711 | 1535 | 41554 | 135,959387 | 333,644974 | 387,602538 | 135.9594 | 333.645 | 387.6025
2025-05-26 11:31:10.769 | 11:31:10 | 41470 | 41470 | 134,434783 | 334,648164 | 390,064149 | 1536 | 41555 | 136,020617 | 333,639217 | 387,58957 | 136.0206 | 333.6392 | 387.5896
2025-05-26 11:31:11.769 | 11:31:11 | 41471 | 41471 | 134,392922 | 334,639789 | 390,042249 | 1537 | 41556 | 136,001751 | 333,640719 | 387,581617 | 136.0018 | 333.6407 | 387.5816
2025-05-26 11:31:12.769 | 11:31:12 | 41472 | 41472 | 134,369667 | 334,621177 | 390,029268 | 1538 | 41557 | 135,998891 | 333,640263 | 387,559488 | 135.9989 | 333.6403 | 387.5595
2025-05-26 11:31:13.769 | 11:31:13 | 41473 | 41473 | 134,424188 | 334,622766 | 390,013155 | 1539 | 41558 | 135,965953 | 333,611151 | 387,539839 | 135.966 | 333.6112 | 387.5398
2025-05-26 11:31:14.769 | 11:31:14 | 41474 | 41474 | 134,40257 | 334,583066 | 390,01772 | 1540 | 41559 | 135,925022 | 333,585058 | 387,499286 | 135.925 | 333.5851 | 387.4993
2025-05-26 11:31:15.769 | 11:31:15 | 41475 | 41475 | 134,443682 | 334,574468 | 390,015329 | 1541 | 41560 | 135,90788 | 333,574582 | 387,430788 | 135.9079 | 333.5746 | 387.4308
2025-05-26 11:31:16.769 | 11:31:16 | 41476 | 41476 | 134,476937 | 334,607683 | 390,017895 | 1542 | 41561 | 135,951705 | 333,559562 | 387,399173 | 135.9517 | 333.5596 | 387.3992
2025-05-26 11:31:17.769 | 11:31:17 | 41477 | 41477 | 134,492599 | 334,605194 | 389,970569 | 1543 | 41562 | 135,915966 | 333,555827 | 387,414317 | 135.916 | 333.5558 | 387.4143
2025-05-26 11:31:18.769 | 11:31:18 | 41478 | 41478 | 134,567144 | 334,604417 | 389,914982 | 1544 | 41563 | 135,895386 | 333,542516 | 387,389597 | 135.8954 | 333.5425 | 387.3896
2025-05-26 11:31:19.769 | 11:31:19 | 41479 | 41479 | 134,642105 | 334,596232 | 389,854617 | 1545 | 41564 | 135,906335 | 333,528332 | 387,368007 | 135.9063 | 333.5283 | 387.368
2025-05-26 11:31:20.769 | 11:31:20 | 41480 | 41480 | 134,647097 | 334,602682 | 389,799832 | 1546 | 41565 | 135,879382 | 333,498389 | 387,335422 | 135.8794 | 333.4984 | 387.3354
2025-05-26 11:31:21.769 | 11:31:21 | 41481 | 41481 | 134,631749 | 334,570273 | 389,718331 | 1547 | 41566 | 135,805723 | 333,468059 | 387,32036 | 135.8057 | 333.4681 | 387.3204
2025-05-26 11:31:22.769 | 11:31:22 | 41482 | 41482 | 134,630993 | 334,546606 | 389,669956 | 1548 | 41567 | 135,767182 | 333,482462 | 387,29672 | 135.7672 | 333.4825 | 387.2967
2025-05-26 11:31:23.769 | 11:31:23 | 41483 | 41483 | 134,618326 | 334,523819 | 389,620669 | 1549 | 41568 | 135,686199 | 333,45919 | 387,27265 | 135.6862 | 333.4592 | 387.2726
2025-05-26 11:31:24.769 | 11:31:24 | 41484 | 41484 | 134,624013 | 334,489199 | 389,595147 | 1550 | 41569 | 135,637858 | 333,446301 | 387,242482 | 135.6379 | 333.4463 | 387.2425
2025-05-26 11:31:25.769 | 11:31:25 | 41485 | 41485 | 134,615531 | 334,47795 | 389,551133 | 1551 | 41570 | 135,615408 | 333,439856 | 387,188313 | 135.6154 | 333.4399 | 387.1883
2025-05-26 11:31:26.769 | 11:31:26 | 41486 | 41486 | 134,613274 | 334,446191 | 389,538083 | 1552 | 41571 | 135,555678 | 333,401364 | 387,188977 | 135.5557 | 333.4014 | 387.189
2025-05-26 11:31:27.769 | 11:31:27 | 41487 | 41487 | 134,661334 | 334,435707 | 389,493516 | 1553 | 41572 | 135,508423 | 333,398674 | 387,132941 | 135.5084 | 333.3987 | 387.1329
2025-05-26 11:31:28.769 | 11:31:28 | 41488 | 41488 | 134,652113 | 334,423326 | 389,460844 | 1554 | 41573 | 135,528329 | 333,373425 | 387,125204 | 135.5283 | 333.3734 | 387.1252
2025-05-26 11:31:29.769 | 11:31:29 | 41489 | 41489 | 134,652734 | 334,428571 | 389,415583 | 1555 | 41574 | 135,549696 | 333,347602 | 387,047004 | 135.5497 | 333.3476 | 387.047
2025-05-26 11:31:30.769 | 11:31:30 | 41490 | 41490 | 134,62323 | 334,422825 | 389,389322 | 1556 | 41575 | 135,453573 | 333,306088 | 386,991298 | 135.4536 | 333.3061 | 386.9913
2025-05-26 11:31:31.769 | 11:31:31 | 41491 | 41491 | 134,595039 | 334,421674 | 389,393413 | 1557 | 41576 | 135,418372 | 333,275005 | 386,976385 | 135.4184 | 333.275 | 386.9764
2025-05-26 11:31:32.769 | 11:31:32 | 41492 | 41492 | 134,629173 | 334,395234 | 389,342737 | 1558 | 41577 | 135,415046 | 333,249026 | 386,936538 | 135.415 | 333.249 | 386.9365
2025-05-26 11:31:33.769 | 11:31:33 | 41493 | 41493 | 134,621508 | 334,399464 | 389,342874 | 1559 | 41578 | 135,42409 | 333,250654 | 386,951619 | 135.4241 | 333.2507 | 386.9516
2025-05-26 11:31:34.769 | 11:31:34 | 41494 | 41494 | 134,633666 | 334,386153 | 389,265294 | 1560 | 41579 | 135,348931 | 333,25694 | 386,935211 | 135.3489 | 333.2569 | 386.9352
2025-05-26 11:31:35.769 | 11:31:35 | 41495 | 41495 | 134,64496 | 334,39096 | 389,238697 | 1561 | 41580 | 135,267989 | 333,239271 | 386,907539 | 135.268 | 333.2393 | 386.9075
2025-05-26 11:31:36.769 | 11:31:36 | 41496 | 41496 | 134,629548 | 334,386208 | 389,191167 | 1562 | 41581 | 135,255477 | 333,215998 | 386,891165 | 135.2555 | 333.216 | 386.8912
2025-05-26 11:31:37.769 | 11:31:37 | 41497 | 41497 | 134,61076 | 334,376545 | 389,193562 | 1563 | 41582 | 135,198879 | 333,214766 | 386,871366 | 135.1989 | 333.2148 | 386.8714
2025-05-26 11:31:38.769 | 11:31:38 | 41498 | 41498 | 134,622145 | 334,358834 | 389,21093 | 1564 | 41583 | 135,112724 | 333,217221 | 386,878607 | 135.1127 | 333.2172 | 386.8786
2025-05-26 11:31:39.769 | 11:31:39 | 41499 | 41499 | 134,670171 | 334,344717 | 389,192451 | 1565 | 41584 | 135,004863 | 333,206715 | 386,835823 | 135.0049 | 333.2067 | 386.8358
2025-05-26 11:31:40.769 | 11:31:40 | 41500 | 41500 | 134,688523 | 334,354998 | 389,185601 | 1566 | 41585 | 134,987583 | 333,220059 | 386,766484 | 134.9876 | 333.2201 | 386.7665
2025-05-26 11:31:41.769 | 11:31:41 | 41501 | 41501 | 134,79611 | 334,35422 | 389,162104 | 1567 | 41586 | 134,930851 | 333,191802 | 386,741781 | 134.9309 | 333.1918 | 386.7418
2025-05-26 11:31:42.769 | 11:31:42 | 41502 | 41502 | 134,760857 | 334,325536 | 389,130453 | 1568 | 41587 | 134,868486 | 333,192541 | 386,722718 | 134.8685 | 333.1925 | 386.7227
2025-05-26 11:31:43.769 | 11:31:43 | 41503 | 41503 | 134,775213 | 334,295922 | 389,098244 | 1569 | 41588 | 134,801646 | 333,177468 | 386,729373 | 134.8016 | 333.1775 | 386.7294
2025-05-26 11:31:44.769 | 11:31:44 | 41504 | 41504 | 134,768269 | 334,27028 | 389,091026 | 1570 | 41589 | 134,768287 | 333,171463 | 386,721482 | 134.7683 | 333.1715 | 386.7215
2025-05-26 11:31:45.769 | 11:31:45 | 41505 | 41505 | 134,756072 | 334,25185 | 389,05703 | 1571 | 41590 | 134,769753 | 333,141081 | 386,729372 | 134.7698 | 333.1411 | 386.7294
2025-05-26 11:31:46.769 | 11:31:46 | 41506 | 41506 | 134,7631 | 334,226431 | 389,029566 | 1572 | 41591 | 134,785504 | 333,154836 | 386,758657 | 134.7855 | 333.1548 | 386.7587
2025-05-26 11:31:47.769 | 11:31:47 | 41507 | 41507 | 134,765961 | 334,185681 | 389,02595 | 1573 | 41592 | 134,712965 | 333,140735 | 386,743194 | 134.713 | 333.1407 | 386.7432
2025-05-26 11:31:48.769 | 11:31:48 | 41508 | 41508 | 134,799491 | 334,206265 | 389,008513 | 1574 | 41593 | 134,700278 | 333,120511 | 386,686548 | 134.7003 | 333.1205 | 386.6865
2025-05-26 11:31:49.769 | 11:31:49 | 41509 | 41509 | 134,789213 | 334,186675 | 388,989581 | 1575 | 41594 | 134,673689 | 333,096649 | 386,65086 | 134.6737 | 333.0966 | 386.6509
2025-05-26 11:31:50.769 | 11:31:50 | 41510 | 41510 | 134,78236 | 334,182404 | 388,975484 | 1576 | 41595 | 134,612448 | 333,079444 | 386,614255 | 134.6124 | 333.0794 | 386.6143
2025-05-26 11:31:51.769 | 11:31:51 | 41511 | 41511 | 134,797065 | 334,185678 | 388,923987 | 1577 | 41596 | 134,62852 | 333,077887 | 386,60491 | 134.6285 | 333.0779 | 386.6049
2025-05-26 11:31:52.769 | 11:31:52 | 41512 | 41512 | 134,809586 | 334,178946 | 388,888405 | 1578 | 41597 | 134,634544 | 333,071731 | 386,563193 | 134.6345 | 333.0717 | 386.5632
2025-05-26 11:31:53.769 | 11:31:53 | 41513 | 41513 | 134,755548 | 334,16672 | 388,853528 | 1579 | 41598 | 134,587708 | 333,059268 | 386,549883 | 134.5877 | 333.0593 | 386.5499
2025-05-26 11:31:54.769 | 11:31:54 | 41514 | 41514 | 134,760855 | 334,16687 | 388,839374 | 1580 | 41599 | 134,645276 | 333,018947 | 386,528054 | 134.6453 | 333.0189 | 386.5281
2025-05-26 11:31:55.769 | 11:31:55 | 41515 | 41515 | 134,787989 | 334,149864 | 388,829422 | 1581 | 41600 | 134,673603 | 333,009598 | 386,50628 | 134.6736 | 333.0096 | 386.5063
2025-05-26 11:31:56.769 | 11:31:56 | 41516 | 41516 | 134,776225 | 334,164876 | 388,811573 | 1582 | 41601 | 134,715624 | 332,992945 | 386,472648 | 134.7156 | 332.9929 | 386.4726
2025-05-26 11:31:57.769 | 11:31:57 | 41517 | 41517 | 134,805616 | 334,151553 | 388,770919 | 1583 | 41602 | 134,767466 | 332,970283 | 386,457101 | 134.7675 | 332.9703 | 386.4571
2025-05-26 11:31:58.769 | 11:31:58 | 41518 | 41518 | 134,815943 | 334,158028 | 388,75171 | 1584 | 41603 | 134,779821 | 332,954936 | 386,482525 | 134.7798 | 332.9549 | 386.4825
2025-05-26 11:31:59.769 | 11:31:59 | 41519 | 41519 | 134,732962 | 334,118645 | 388,738247 | 1585 | 41604 | 134,680342 | 332,937078 | 386,513972 | 134.6803 | 332.9371 | 386.514
2025-05-26 11:32:00.769 | 11:32:00 | 41520 | 41520 | 134,7095 | 334,11296 | 388,694979 | 1586 | 41605 | 134,591703 | 332,93401 | 386,512032 | 134.5917 | 332.934 | 386.512
2025-05-26 11:32:01.769 | 11:32:01 | 41521 | 41521 | 134,691756 | 334,105161 | 388,677663 | 1587 | 41606 | 134,557799 | 332,932025 | 386,524384 | 134.5578 | 332.932 | 386.5244
2025-05-26 11:32:02.769 | 11:32:02 | 41522 | 41522 | 134,723016 | 334,079952 | 388,636436 | 1588 | 41607 | 134,523373 | 332,958543 | 386,505723 | 134.5234 | 332.9585 | 386.5057
2025-05-26 11:32:03.769 | 11:32:03 | 41523 | 41523 | 134,738563 | 334,073188 | 388,582229 | 1589 | 41608 | 134,519231 | 332,96224 | 386,450253 | 134.5192 | 332.9622 | 386.4503
2025-05-26 11:32:04.769 | 11:32:04 | 41524 | 41524 | 134,689221 | 334,042965 | 388,554322 | 1590 | 41609 | 134,478855 | 332,94771 | 386,399327 | 134.4789 | 332.9477 | 386.3993
2025-05-26 11:32:05.769 | 11:32:05 | 41525 | 41525 | 134,675592 | 334,024034 | 388,536739 | 1591 | 41610 | 134,466336 | 332,955564 | 386,379803 | 134.4663 | 332.9556 | 386.3798
2025-05-26 11:32:06.769 | 11:32:06 | 41526 | 41526 | 134,699409 | 334,019341 | 388,504435 | 1592 | 41611 | 134,50706 | 332,928879 | 386,344096 | 134.5071 | 332.9289 | 386.3441
2025-05-26 11:32:07.769 | 11:32:07 | 41527 | 41527 | 134,69351 | 334,013244 | 388,48136 | 1593 | 41612 | 134,492305 | 332,921508 | 386,302807 | 134.4923 | 332.9215 | 386.3028
2025-05-26 11:32:08.769 | 11:32:08 | 41528 | 41528 | 134,727612 | 333,995543 | 388,460045 | 1594 | 41613 | 134,467738 | 332,912754 | 386,27924 | 134.4677 | 332.9128 | 386.2792
2025-05-26 11:32:09.769 | 11:32:09 | 41529 | 41529 | 134,72525 | 334,014045 | 388,469856 | 1595 | 41614 | 134,423511 | 332,88152 | 386,260145 | 134.4235 | 332.8815 | 386.2601
2025-05-26 11:32:10.769 | 11:32:10 | 41530 | 41530 | 134,773051 | 334,00345 | 388,433081 | 1596 | 41615 | 134,40825 | 332,851075 | 386,241911 | 134.4083 | 332.8511 | 386.2419
2025-05-26 11:32:11.769 | 11:32:11 | 41531 | 41531 | 134,809605 | 333,974935 | 388,408001 | 1597 | 41616 | 134,389758 | 332,826853 | 386,220648 | 134.3898 | 332.8269 | 386.2206
2025-05-26 11:32:12.769 | 11:32:12 | 41532 | 41532 | 134,816673 | 333,947566 | 388,35483 | 1598 | 41617 | 134,357144 | 332,80558 | 386,176413 | 134.3571 | 332.8056 | 386.1764
2025-05-26 11:32:13.769 | 11:32:13 | 41533 | 41533 | 134,836402 | 333,933205 | 388,326226 | 1599 | 41618 | 134,322374 | 332,733798 | 386,139916 | 134.3224 | 332.7338 | 386.1399
2025-05-26 11:32:14.769 | 11:32:14 | 41534 | 41534 | 134,944047 | 333,918374 | 388,309555 | 1600 | 41619 | 134,268608 | 332,719812 | 386,109522 | 134.2686 | 332.7198 | 386.1095
2025-05-26 11:32:15.769 | 11:32:15 | 41535 | 41535 | 134,959133 | 333,915123 | 388,265486 | 1601 | 41620 | 134,310376 | 332,702502 | 386,083538 | 134.3104 | 332.7025 | 386.0835
2025-05-26 11:32:16.789 | 11:32:16 | 41536 | 41536 | 135,013943 | 333,891386 | 388,211272 | 1602 | 41621 | 134,291451 | 332,677265 | 386,09284 | 134.2915 | 332.6773 | 386.0928
2025-05-26 11:32:17.769 | 11:32:17 | 41537 | 41537 | 135,016681 | 333,889747 | 388,19285 | 1603 | 41622 | 134,297517 | 332,664292 | 386,074745 | 134.2975 | 332.6643 | 386.0747
2025-05-26 11:32:18.769 | 11:32:18 | 41538 | 41538 | 135,10725 | 333,878636 | 388,17041 | 1604 | 41623 | 134,201305 | 332,639974 | 386,040714 | 134.2013 | 332.64 | 386.0407
2025-05-26 11:32:19.769 | 11:32:19 | 41539 | 41539 | 135,111678 | 333,87345 | 388,163861 | 1605 | 41624 | 134,216974 | 332,619908 | 386,000692 | 134.217 | 332.6199 | 386.0007
2025-05-26 11:32:20.769 | 11:32:20 | 41540 | 41540 | 135,192751 | 333,85162 | 388,117106 | 1606 | 41625 | 134,211346 | 332,594649 | 385,935116 | 134.2113 | 332.5946 | 385.9351
2025-05-26 11:32:21.769 | 11:32:21 | 41541 | 41541 | 135,292751 | 333,820656 | 388,054133 | 1607 | 41626 | 134,220885 | 332,581507 | 385,932674 | 134.2209 | 332.5815 | 385.9327
2025-05-26 11:32:22.769 | 11:32:22 | 41542 | 41542 | 135,363297 | 333,802255 | 388,013617 | 1608 | 41627 | 134,283104 | 332,556111 | 385,919989 | 134.2831 | 332.5561 | 385.92
2025-05-26 11:32:23.769 | 11:32:23 | 41543 | 41543 | 135,485071 | 333,807053 | 387,973624 | 1609 | 41628 | 134,341918 | 332,526316 | 385,852882 | 134.3419 | 332.5263 | 385.8529
2025-05-26 11:32:24.769 | 11:32:24 | 41544 | 41544 | 135,538084 | 333,798055 | 387,926894 | 1610 | 41629 | 134,298092 | 332,513423 | 385,782167 | 134.2981 | 332.5134 | 385.7822
2025-05-26 11:32:25.769 | 11:32:25 | 41545 | 41545 | 135,56981 | 333,784633 | 387,906311 | 1611 | 41630 | 134,352766 | 332,498075 | 385,757247 | 134.3528 | 332.4981 | 385.7572
2025-05-26 11:32:26.769 | 11:32:26 | 41546 | 41546 | 135,609835 | 333,771177 | 387,867326 | 1612 | 41631 | 134,328473 | 332,489477 | 385,71194 | 134.3285 | 332.4895 | 385.7119
2025-05-26 11:32:27.769 | 11:32:27 | 41547 | 41547 | 135,674938 | 333,753249 | 387,793875 | 1613 | 41632 | 134,301663 | 332,460733 | 385,663494 | 134.3017 | 332.4607 | 385.6635
2025-05-26 11:32:28.769 | 11:32:28 | 41548 | 41548 | 135,741056 | 333,726154 | 387,755382 | 1614 | 41633 | 134,388182 | 332,44593 | 385,652509 | 134.3882 | 332.4459 | 385.6525
2025-05-26 11:32:29.769 | 11:32:29 | 41549 | 41549 | 135,779426 | 333,703719 | 387,727541 | 1615 | 41634 | 134,460413 | 332,438575 | 385,609145 | 134.4604 | 332.4386 | 385.6091
2025-05-26 11:32:30.769 | 11:32:30 | 41550 | 41550 | 135,825117 | 333,676814 | 387,675247 | 1616 | 41635 | 134,470361 | 332,437635 | 385,574254 | 134.4704 | 332.4376 | 385.5743
2025-05-26 11:32:31.769 | 11:32:31 | 41551 | 41551 | 135,87188 | 333,68578 | 387,629165 | 1617 | 41636 | 134,511266 | 332,422653 | 385,529752 | 134.5113 | 332.4227 | 385.5298
2025-05-26 11:32:32.769 | 11:32:32 | 41552 | 41552 | 135,921986 | 333,648054 | 387,612487 | 1618 | 41637 | 134,547763 | 332,401612 | 385,464773 | 134.5478 | 332.4016 | 385.4648
2025-05-26 11:32:33.769 | 11:32:33 | 41553 | 41553 | 135,899299 | 333,639455 | 387,588778 | 1619 | 41638 | 134,563547 | 332,408039 | 385,434883 | 134.5635 | 332.408 | 385.4349
2025-05-26 11:32:34.769 | 11:32:34 | 41554 | 41554 | 135,959387 | 333,644974 | 387,602538 | 1620 | 41639 | 134,589479 | 332,399351 | 385,391623 | 134.5895 | 332.3994 | 385.3916
2025-05-26 11:32:35.769 | 11:32:35 | 41555 | 41555 | 136,020617 | 333,639217 | 387,58957 | 1621 | 41640 | 134,612531 | 332,399463 | 385,348084 | 134.6125 | 332.3995 | 385.3481
2025-05-26 11:32:36.769 | 11:32:36 | 41556 | 41556 | 136,001751 | 333,640719 | 387,581617 | 1622 | 41641 | 134,650906 | 332,388691 | 385,352818 | 134.6509 | 332.3887 | 385.3528
2025-05-26 11:32:37.769 | 11:32:37 | 41557 | 41557 | 135,998891 | 333,640263 | 387,559488 | 1623 | 41642 | 134,662681 | 332,37095 | 385,324808 | 134.6627 | 332.3709 | 385.3248
2025-05-26 11:32:38.769 | 11:32:38 | 41558 | 41558 | 135,965953 | 333,611151 | 387,539839 | 1624 | 41643 | 134,642784 | 332,356196 | 385,301492 | 134.6428 | 332.3562 | 385.3015
2025-05-26 11:32:39.769 | 11:32:39 | 41559 | 41559 | 135,925022 | 333,585058 | 387,499286 | 1625 | 41644 | 134,616823 | 332,341961 | 385,266972 | 134.6168 | 332.342 | 385.267
2025-05-26 11:32:40.769 | 11:32:40 | 41560 | 41560 | 135,90788 | 333,574582 | 387,430788 | 1626 | 41645 | 134,576328 | 332,317656 | 385,234804 | 134.5763 | 332.3177 | 385.2348
2025-05-26 11:32:41.769 | 11:32:41 | 41561 | 41561 | 135,951705 | 333,559562 | 387,399173 | 1627 | 41646 | 134,573464 | 332,293369 | 385,199952 | 134.5735 | 332.2934 | 385.2
2025-05-26 11:32:42.769 | 11:32:42 | 41562 | 41562 | 135,915966 | 333,555827 | 387,414317 | 1628 | 41647 | 134,577492 | 332,281585 | 385,217204 | 134.5775 | 332.2816 | 385.2172
2025-05-26 11:32:43.769 | 11:32:43 | 41563 | 41563 | 135,895386 | 333,542516 | 387,389597 | 1629 | 41648 | 134,592434 | 332,255445 | 385,201636 | 134.5924 | 332.2554 | 385.2016
2025-05-26 11:32:44.769 | 11:32:44 | 41564 | 41564 | 135,906335 | 333,528332 | 387,368007 | 1630 | 41649 | 134,555844 | 332,236894 | 385,189051 | 134.5558 | 332.2369 | 385.1891
2025-05-26 11:32:45.769 | 11:32:45 | 41565 | 41565 | 135,879382 | 333,498389 | 387,335422 | 1631 | 41650 | 134,594184 | 332,206036 | 385,147137 | 134.5942 | 332.206 | 385.1471
2025-05-26 11:32:46.769 | 11:32:46 | 41566 | 41566 | 135,805723 | 333,468059 | 387,32036 | 1632 | 41651 | 134,579747 | 332,183043 | 385,132484 | 134.5797 | 332.183 | 385.1325
2025-05-26 11:32:47.769 | 11:32:47 | 41567 | 41567 | 135,767182 | 333,482462 | 387,29672 | 1633 | 41652 | 134,544969 | 332,173201 | 385,100349 | 134.545 | 332.1732 | 385.1003
2025-05-26 11:32:48.769 | 11:32:48 | 41568 | 41568 | 135,686199 | 333,45919 | 387,27265 | 1634 | 41653 | 134,529374 | 332,165827 | 385,11635 | 134.5294 | 332.1658 | 385.1164
2025-05-26 11:32:49.769 | 11:32:49 | 41569 | 41569 | 135,637858 | 333,446301 | 387,242482 | 1635 | 41654 | 134,54928 | 332,159312 | 385,134141 | 134.5493 | 332.1593 | 385.1341
2025-05-26 11:32:50.769 | 11:32:50 | 41570 | 41570 | 135,615408 | 333,439856 | 387,188313 | 1636 | 41655 | 134,605353 | 332,141839 | 385,138691 | 134.6054 | 332.1418 | 385.1387
2025-05-26 11:32:51.769 | 11:32:51 | 41571 | 41571 | 135,555678 | 333,401364 | 387,188977 | 1637 | 41656 | 134,595289 | 332,152248 | 385,089106 | 134.5953 | 332.1522 | 385.0891
2025-05-26 11:32:52.769 | 11:32:52 | 41572 | 41572 | 135,508423 | 333,398674 | 387,132941 | 1638 | 41657 | 134,609909 | 332,139028 | 385,064555 | 134.6099 | 332.139 | 385.0646
2025-05-26 11:32:53.769 | 11:32:53 | 41573 | 41573 | 135,528329 | 333,373425 | 387,125204 | 1639 | 41658 | 134,643695 | 332,139838 | 385,066971 | 134.6437 | 332.1398 | 385.067
2025-05-26 11:32:54.769 | 11:32:54 | 41574 | 41574 | 135,549696 | 333,347602 | 387,047004 | 1640 | 41659 | 134,663741 | 332,130632 | 385,031316 | 134.6637 | 332.1306 | 385.0313
2025-05-26 11:32:55.769 | 11:32:55 | 41575 | 41575 | 135,453573 | 333,306088 | 386,991298 | 1641 | 41660 | 134,686673 | 332,110158 | 384,981087 | 134.6867 | 332.1102 | 384.9811
2025-05-26 11:32:56.769 | 11:32:56 | 41576 | 41576 | 135,418372 | 333,275005 | 386,976385 | 1642 | 41661 | 134,707269 | 332,094491 | 384,961558 | 134.7073 | 332.0945 | 384.9616
2025-05-26 11:32:57.769 | 11:32:57 | 41577 | 41577 | 135,415046 | 333,249026 | 386,936538 | 1643 | 41662 | 134,697116 | 332,09623 | 384,939911 | 134.6971 | 332.0962 | 384.9399
2025-05-26 11:32:58.769 | 11:32:58 | 41578 | 41578 | 135,42409 | 333,250654 | 386,951619 | 1644 | 41663 | 134,710627 | 332,079075 | 384,929479 | 134.7106 | 332.0791 | 384.9295
2025-05-26 11:32:59.769 | 11:32:59 | 41579 | 41579 | 135,348931 | 333,25694 | 386,935211 | 1645 | 41664 | 134,70902 | 332,071744 | 384,894759 | 134.709 | 332.0717 | 384.8948
2025-05-26 11:33:00.769 | 11:33:00 | 41580 | 41580 | 135,267989 | 333,239271 | 386,907539 | 1646 | 41665 | 134,673723 | 332,069372 | 384,856272 | 134.6737 | 332.0694 | 384.8563
2025-05-26 11:33:01.769 | 11:33:01 | 41581 | 41581 | 135,255477 | 333,215998 | 386,891165 | 1647 | 41666 | 134,700859 | 332,072936 | 384,851888 | 134.7009 | 332.0729 | 384.8519
2025-05-26 11:33:02.769 | 11:33:02 | 41582 | 41582 | 135,198879 | 333,214766 | 386,871366 | 1648 | 41667 | 134,695985 | 332,066565 | 384,853967 | 134.696 | 332.0666 | 384.854
2025-05-26 11:33:03.769 | 11:33:03 | 41583 | 41583 | 135,112724 | 333,217221 | 386,878607 | 1649 | 41668 | 134,630296 | 332,051979 | 384,852336 | 134.6303 | 332.052 | 384.8523
2025-05-26 11:33:04.769 | 11:33:04 | 41584 | 41584 | 135,004863 | 333,206715 | 386,835823 | 1650 | 41669 | 134,647483 | 332,020334 | 384,83064 | 134.6475 | 332.0203 | 384.8306
2025-05-26 11:33:05.769 | 11:33:05 | 41585 | 41585 | 134,987583 | 333,220059 | 386,766484 | 1651 | 41670 | 134,64617 | 332,000596 | 384,766152 | 134.6462 | 332.0006 | 384.7662
2025-05-26 11:33:06.769 | 11:33:06 | 41586 | 41586 | 134,930851 | 333,191802 | 386,741781 | 1652 | 41671 | 134,615072 | 331,971697 | 384,747858 | 134.6151 | 331.9717 | 384.7479
2025-05-26 11:33:07.769 | 11:33:07 | 41587 | 41587 | 134,868486 | 333,192541 | 386,722718 | 1653 | 41672 | 134,608798 | 331,942065 | 384,761324 | 134.6088 | 331.9421 | 384.7613
2025-05-26 11:33:08.769 | 11:33:08 | 41588 | 41588 | 134,801646 | 333,177468 | 386,729373 | 1654 | 41673 | 134,583507 | 331,922979 | 384,769124 | 134.5835 | 331.923 | 384.7691
2025-05-26 11:33:09.769 | 11:33:09 | 41589 | 41589 | 134,768287 | 333,171463 | 386,721482 | 1655 | 41674 | 134,556369 | 331,936249 | 384,730186 | 134.5564 | 331.9362 | 384.7302
2025-05-26 11:33:10.769 | 11:33:10 | 41590 | 41590 | 134,769753 | 333,141081 | 386,729372 | 1656 | 41675 | 134,588019 | 331,927468 | 384,734889 | 134.588 | 331.9275 | 384.7349
2025-05-26 11:33:11.769 | 11:33:11 | 41591 | 41591 | 134,785504 | 333,154836 | 386,758657 | 1657 | 41676 | 134,577292 | 331,928661 | 384,75812 | 134.5773 | 331.9287 | 384.7581
2025-05-26 11:33:12.769 | 11:33:12 | 41592 | 41592 | 134,712965 | 333,140735 | 386,743194 | 1658 | 41677 | 134,666688 | 331,926743 | 384,750481 | 134.6667 | 331.9267 | 384.7505
2025-05-26 11:33:13.769 | 11:33:13 | 41593 | 41593 | 134,700278 | 333,120511 | 386,686548 | 1659 | 41678 | 134,841903 | 331,904019 | 384,718015 | 134.8419 | 331.904 | 384.718
2025-05-26 11:33:14.769 | 11:33:14 | 41594 | 41594 | 134,673689 | 333,096649 | 386,65086 | 1660 | 41679 | 135,067041 | 331,880574 | 384,69576 | 135.067 | 331.8806 | 384.6958
2025-05-26 11:33:15.769 | 11:33:15 | 41595 | 41595 | 134,612448 | 333,079444 | 386,614255 | 1661 | 41680 | 135,124794 | 331,847867 | 384,679575 | 135.1248 | 331.8479 | 384.6796
2025-05-26 11:33:16.769 | 11:33:16 | 41596 | 41596 | 134,62852 | 333,077887 | 386,60491 | 1662 | 41681 | 135,084957 | 331,821697 | 384,641635 | 135.085 | 331.8217 | 384.6416
2025-05-26 11:33:17.769 | 11:33:17 | 41597 | 41597 | 134,634544 | 333,071731 | 386,563193 | 1663 | 41682 | 135,00602 | 331,772549 | 384,577739 | 135.006 | 331.7725 | 384.5777
2025-05-26 11:33:18.769 | 11:33:18 | 41598 | 41598 | 134,587708 | 333,059268 | 386,549883 | 1664 | 41683 | 134,94556 | 331,751113 | 384,560446 | 134.9456 | 331.7511 | 384.5604
2025-05-26 11:33:19.769 | 11:33:19 | 41599 | 41599 | 134,645276 | 333,018947 | 386,528054 | 1665 | 41684 | 134,859847 | 331,719584 | 384,511759 | 134.8598 | 331.7196 | 384.5118
2025-05-26 11:33:20.769 | 11:33:20 | 41600 | 41600 | 134,673603 | 333,009598 | 386,50628 | 1666 | 41685 | 134,754832 | 331,722953 | 384,480928 | 134.7548 | 331.723 | 384.4809
2025-05-26 11:33:21.769 | 11:33:21 | 41601 | 41601 | 134,715624 | 332,992945 | 386,472648 | 1667 | 41686 | 134,724196 | 331,725305 | 384,455976 | 134.7242 | 331.7253 | 384.456
2025-05-26 11:33:22.769 | 11:33:22 | 41602 | 41602 | 134,767466 | 332,970283 | 386,457101 | 1668 | 41687 | 134,900208 | 331,731651 | 384,450089 | 134.9002 | 331.7317 | 384.4501
2025-05-26 11:33:23.769 | 11:33:23 | 41603 | 41603 | 134,779821 | 332,954936 | 386,482525 | 1669 | 41688 | 135,161691 | 331,729783 | 384,464363 | 135.1617 | 331.7298 | 384.4644
2025-05-26 11:33:24.769 | 11:33:24 | 41604 | 41604 | 134,680342 | 332,937078 | 386,513972 | 1670 | 41689 | 135,222778 | 331,705225 | 384,442676 | 135.2228 | 331.7052 | 384.4427
2025-05-26 11:33:25.769 | 11:33:25 | 41605 | 41605 | 134,591703 | 332,93401 | 386,512032 | 1671 | 41690 | 135,241603 | 331,702874 | 384,41047 | 135.2416 | 331.7029 | 384.4105
2025-05-26 11:33:26.769 | 11:33:26 | 41606 | 41606 | 134,557799 | 332,932025 | 386,524384 | 1672 | 41691 | 135,262589 | 331,643539 | 384,363235 | 135.2626 | 331.6435 | 384.3632
2025-05-26 11:33:27.769 | 11:33:27 | 41607 | 41607 | 134,523373 | 332,958543 | 386,505723 | 1673 | 41692 | 135,253279 | 331,621839 | 384,299203 | 135.2533 | 331.6218 | 384.2992
2025-05-26 11:33:28.769 | 11:33:28 | 41608 | 41608 | 134,519231 | 332,96224 | 386,450253 | 1674 | 41693 | 135,252223 | 331,582087 | 384,268006 | 135.2522 | 331.5821 | 384.268
2025-05-26 11:33:29.769 | 11:33:29 | 41609 | 41609 | 134,478855 | 332,94771 | 386,399327 | 1675 | 41694 | 135,267603 | 331,53799 | 384,277732 | 135.2676 | 331.538 | 384.2777
2025-05-26 11:33:30.769 | 11:33:30 | 41610 | 41610 | 134,466336 | 332,955564 | 386,379803 | 1676 | 41695 | 135,281204 | 331,512815 | 384,204048 | 135.2812 | 331.5128 | 384.204
2025-05-26 11:33:31.769 | 11:33:31 | 41611 | 41611 | 134,50706 | 332,928879 | 386,344096 | 1677 | 41696 | 135,253618 | 331,486922 | 384,166364 | 135.2536 | 331.4869 | 384.1664
2025-05-26 11:33:32.769 | 11:33:32 | 41612 | 41612 | 134,492305 | 332,921508 | 386,302807 | 1678 | 41697 | 135,239439 | 331,463269 | 384,141949 | 135.2394 | 331.4633 | 384.1419
2025-05-26 11:33:33.769 | 11:33:33 | 41613 | 41613 | 134,467738 | 332,912754 | 386,27924 | 1679 | 41698 | 135,271867 | 331,448057 | 384,125282 | 135.2719 | 331.4481 | 384.1253
2025-05-26 11:33:34.769 | 11:33:34 | 41614 | 41614 | 134,423511 | 332,88152 | 386,260145 | 1680 | 41699 | 135,228932 | 331,436703 | 384,112649 | 135.2289 | 331.4367 | 384.1126
2025-05-26 11:33:35.769 | 11:33:35 | 41615 | 41615 | 134,40825 | 332,851075 | 386,241911 | 1681 | 41700 | 135,261388 | 331,426475 | 384,082775 | 135.2614 | 331.4265 | 384.0828
2025-05-26 11:33:36.769 | 11:33:36 | 41616 | 41616 | 134,389758 | 332,826853 | 386,220648 | 1682 | 41701 | 135,261334 | 331,384354 | 384,054668 | 135.2613 | 331.3844 | 384.0547
2025-05-26 11:33:37.769 | 11:33:37 | 41617 | 41617 | 134,357144 | 332,80558 | 386,176413 | 1683 | 41702 | 135,27908 | 331,371689 | 384,046387 | 135.2791 | 331.3717 | 384.0464
2025-05-26 11:33:38.769 | 11:33:38 | 41618 | 41618 | 134,322374 | 332,733798 | 386,139916 | 1684 | 41703 | 135,313787 | 331,36533 | 384,01745 | 135.3138 | 331.3653 | 384.0174
2025-05-26 11:33:39.769 | 11:33:39 | 41619 | 41619 | 134,268608 | 332,719812 | 386,109522 | 1685 | 41704 | 135,305495 | 331,352819 | 384,009934 | 135.3055 | 331.3528 | 384.0099
2025-05-26 11:33:40.769 | 11:33:40 | 41620 | 41620 | 134,310376 | 332,702502 | 386,083538 | 1686 | 41705 | 135,406713 | 331,346191 | 383,988411 | 135.4067 | 331.3462 | 383.9884
2025-05-26 11:33:41.769 | 11:33:41 | 41621 | 41621 | 134,291451 | 332,677265 | 386,09284 | 1687 | 41706 | 135,420466 | 331,318923 | 383,932216 | 135.4205 | 331.3189 | 383.9322
2025-05-26 11:33:42.769 | 11:33:42 | 41622 | 41622 | 134,297517 | 332,664292 | 386,074745 | 1688 | 41707 | 135,407471 | 331,3062 | 383,890981 | 135.4075 | 331.3062 | 383.891
2025-05-26 11:33:43.769 | 11:33:43 | 41623 | 41623 | 134,201305 | 332,639974 | 386,040714 | 1689 | 41708 | 135,477469 | 331,31102 | 383,83676 | 135.4775 | 331.311 | 383.8368
2025-05-26 11:33:44.769 | 11:33:44 | 41624 | 41624 | 134,216974 | 332,619908 | 386,000692 | 1690 | 41709 | 135,491241 | 331,317862 | 383,829836 | 135.4912 | 331.3179 | 383.8298
2025-05-26 11:33:45.769 | 11:33:45 | 41625 | 41625 | 134,211346 | 332,594649 | 385,935116 | 1691 | 41710 | 135,477262 | 331,314798 | 383,832191 | 135.4773 | 331.3148 | 383.8322
2025-05-26 11:33:46.769 | 11:33:46 | 41626 | 41626 | 134,220885 | 332,581507 | 385,932674 | 1692 | 41711 | 135,50742 | 331,281615 | 383,829023 | 135.5074 | 331.2816 | 383.829
2025-05-26 11:33:47.769 | 11:33:47 | 41627 | 41627 | 134,283104 | 332,556111 | 385,919989 | 1693 | 41712 | 135,535296 | 331,286802 | 383,840579 | 135.5353 | 331.2868 | 383.8406
2025-05-26 11:33:48.769 | 11:33:48 | 41628 | 41628 | 134,341918 | 332,526316 | 385,852882 | 1694 | 41713 | 135,572689 | 331,274475 | 383,865137 | 135.5727 | 331.2745 | 383.8651
2025-05-26 11:33:49.769 | 11:33:49 | 41629 | 41629 | 134,298092 | 332,513423 | 385,782167 | 1695 | 41714 | 135,602348 | 331,270433 | 383,858418 | 135.6023 | 331.2704 | 383.8584
2025-05-26 11:33:50.769 | 11:33:50 | 41630 | 41630 | 134,352766 | 332,498075 | 385,757247 | 1696 | 41715 | 135,609173 | 331,25027 | 383,80339 | 135.6092 | 331.2503 | 383.8034
2025-05-26 11:33:51.769 | 11:33:51 | 41631 | 41631 | 134,328473 | 332,489477 | 385,71194 | 1697 | 41716 | 135,651944 | 331,225043 | 383,765976 | 135.6519 | 331.225 | 383.766
2025-05-26 11:33:52.769 | 11:33:52 | 41632 | 41632 | 134,301663 | 332,460733 | 385,663494 | 1698 | 41717 | 135,689458 | 331,213972 | 383,760449 | 135.6895 | 331.214 | 383.7604
2025-05-26 11:33:53.769 | 11:33:53 | 41633 | 41633 | 134,388182 | 332,44593 | 385,652509 | 1699 | 41718 | 135,723268 | 331,200232 | 383,713628 | 135.7233 | 331.2002 | 383.7136
2025-05-26 11:33:54.769 | 11:33:54 | 41634 | 41634 | 134,460413 | 332,438575 | 385,609145 | 1700 | 41719 | 135,737137 | 331,179673 | 383,678703 | 135.7371 | 331.1797 | 383.6787
2025-05-26 11:33:55.769 | 11:33:55 | 41635 | 41635 | 134,470361 | 332,437635 | 385,574254 | 1701 | 41720 | 135,758532 | 331,162374 | 383,654704 | 135.7585 | 331.1624 | 383.6547
2025-05-26 11:33:56.769 | 11:33:56 | 41636 | 41636 | 134,511266 | 332,422653 | 385,529752 | 1702 | 41721 | 135,748165 | 331,140099 | 383,625611 | 135.7482 | 331.1401 | 383.6256
2025-05-26 11:33:57.769 | 11:33:57 | 41637 | 41637 | 134,547763 | 332,401612 | 385,464773 | 1703 | 41722 | 135,768499 | 331,136915 | 383,63347 | 135.7685 | 331.1369 | 383.6335
2025-05-26 11:33:58.769 | 11:33:58 | 41638 | 41638 | 134,563547 | 332,408039 | 385,434883 | 1704 | 41723 | 135,788287 | 331,133512 | 383,635837 | 135.7883 | 331.1335 | 383.6358
2025-05-26 11:33:59.769 | 11:33:59 | 41639 | 41639 | 134,589479 | 332,399351 | 385,391623 | 1705 | 41724 | 135,757369 | 331,119397 | 383,609133 | 135.7574 | 331.1194 | 383.6091
2025-05-26 11:34:00.769 | 11:34:00 | 41640 | 41640 | 134,612531 | 332,399463 | 385,348084 | 1706 | 41725 | 135,696992 | 331,103811 | 383,571285 | 135.697 | 331.1038 | 383.5713
2025-05-26 11:34:01.769 | 11:34:01 | 41641 | 41641 | 134,650906 | 332,388691 | 385,352818 | 1707 | 41726 | 135,712139 | 331,077508 | 383,541371 | 135.7121 | 331.0775 | 383.5414
2025-05-26 11:34:02.769 | 11:34:02 | 41642 | 41642 | 134,662681 | 332,37095 | 385,324808 | 1708 | 41727 | 135,713813 | 331,063485 | 383,522009 | 135.7138 | 331.0635 | 383.522
2025-05-26 11:34:03.769 | 11:34:03 | 41643 | 41643 | 134,642784 | 332,356196 | 385,301492 | 1709 | 41728 | 135,671561 | 331,042948 | 383,501931 | 135.6716 | 331.0429 | 383.5019
2025-05-26 11:34:04.769 | 11:34:04 | 41644 | 41644 | 134,616823 | 332,341961 | 385,266972 | 1710 | 41729 | 135,653173 | 331,006682 | 383,482679 | 135.6532 | 331.0067 | 383.4827
2025-05-26 11:34:05.769 | 11:34:05 | 41645 | 41645 | 134,576328 | 332,317656 | 385,234804 | 1711 | 41730 | 135,606495 | 330,996139 | 383,469432 | 135.6065 | 330.9961 | 383.4694
2025-05-26 11:34:06.769 | 11:34:06 | 41646 | 41646 | 134,573464 | 332,293369 | 385,199952 | 1712 | 41731 | 135,59032 | 330,995725 | 383,484135 | 135.5903 | 330.9957 | 383.4841
2025-05-26 11:34:07.769 | 11:34:07 | 41647 | 41647 | 134,577492 | 332,281585 | 385,217204 | 1713 | 41732 | 135,641754 | 330,976209 | 383,506868 | 135.6418 | 330.9762 | 383.5069
2025-05-26 11:34:08.769 | 11:34:08 | 41648 | 41648 | 134,592434 | 332,255445 | 385,201636 | 1714 | 41733 | 135,637123 | 330,966001 | 383,482899 | 135.6371 | 330.966 | 383.4829
2025-05-26 11:34:09.769 | 11:34:09 | 41649 | 41649 | 134,555844 | 332,236894 | 385,189051 | 1715 | 41734 | 135,668847 | 330,933375 | 383,449261 | 135.6688 | 330.9334 | 383.4493
2025-05-26 11:34:10.769 | 11:34:10 | 41650 | 41650 | 134,594184 | 332,206036 | 385,147137 | 1716 | 41735 | 135,62964 | 330,901204 | 383,432804 | 135.6296 | 330.9012 | 383.4328
2025-05-26 11:34:11.769 | 11:34:11 | 41651 | 41651 | 134,579747 | 332,183043 | 385,132484 | 1717 | 41736 | 135,58089 | 330,875884 | 383,435003 | 135.5809 | 330.8759 | 383.435
2025-05-26 11:34:12.769 | 11:34:12 | 41652 | 41652 | 134,544969 | 332,173201 | 385,100349 | 1718 | 41737 | 135,602024 | 330,863672 | 383,391063 | 135.602 | 330.8637 | 383.3911
2025-05-26 11:34:13.769 | 11:34:13 | 41653 | 41653 | 134,529374 | 332,165827 | 385,11635 | 1719 | 41738 | 135,573066 | 330,825579 | 383,340085 | 135.5731 | 330.8256 | 383.3401
2025-05-26 11:34:14.769 | 11:34:14 | 41654 | 41654 | 134,54928 | 332,159312 | 385,134141 | 1720 | 41739 | 135,56731 | 330,800683 | 383,306519 | 135.5673 | 330.8007 | 383.3065
2025-05-26 11:34:15.769 | 11:34:15 | 41655 | 41655 | 134,605353 | 332,141839 | 385,138691 | 1721 | 41740 | 135,614486 | 330,789951 | 383,27406 | 135.6145 | 330.79 | 383.2741
2025-05-26 11:34:16.769 | 11:34:16 | 41656 | 41656 | 134,595289 | 332,152248 | 385,089106 | 1722 | 41741 | 135,658775 | 330,775532 | 383,246026 | 135.6588 | 330.7755 | 383.246
2025-05-26 11:34:17.769 | 11:34:17 | 41657 | 41657 | 134,609909 | 332,139028 | 385,064555 | 1723 | 41742 | 135,670716 | 330,756303 | 383,216855 | 135.6707 | 330.7563 | 383.2169
2025-05-26 11:34:18.769 | 11:34:18 | 41658 | 41658 | 134,643695 | 332,139838 | 385,066971 | 1724 | 41743 | 135,639745 | 330,741776 | 383,21821 | 135.6397 | 330.7418 | 383.2182
2025-05-26 11:34:19.769 | 11:34:19 | 41659 | 41659 | 134,663741 | 332,130632 | 385,031316 | 1725 | 41744 | 135,720464 | 330,738269 | 383,251561 | 135.7205 | 330.7383 | 383.2516
2025-05-26 11:34:20.769 | 11:34:20 | 41660 | 41660 | 134,686673 | 332,110158 | 384,981087 | 1726 | 41745 | 135,737836 | 330,735077 | 383,233259 | 135.7378 | 330.7351 | 383.2333
2025-05-26 11:34:21.769 | 11:34:21 | 41661 | 41661 | 134,707269 | 332,094491 | 384,961558 | 1727 | 41746 | 135,677231 | 330,718161 | 383,208177 | 135.6772 | 330.7182 | 383.2082
2025-05-26 11:34:22.769 | 11:34:22 | 41662 | 41662 | 134,697116 | 332,09623 | 384,939911 | 1728 | 41747 | 135,700317 | 330,726052 | 383,166554 | 135.7003 | 330.7261 | 383.1666
2025-05-26 11:34:23.769 | 11:34:23 | 41663 | 41663 | 134,710627 | 332,079075 | 384,929479 | 1729 | 41748 | 135,662601 | 330,700392 | 383,15355 | 135.6626 | 330.7004 | 383.1535
2025-05-26 11:34:24.769 | 11:34:24 | 41664 | 41664 | 134,70902 | 332,071744 | 384,894759 | 1730 | 41749 | 135,648318 | 330,691959 | 383,136945 | 135.6483 | 330.692 | 383.1369
2025-05-26 11:34:25.769 | 11:34:25 | 41665 | 41665 | 134,673723 | 332,069372 | 384,856272 | 1731 | 41750 | 135,640822 | 330,67853 | 383,117644 | 135.6408 | 330.6785 | 383.1176
2025-05-26 11:34:26.769 | 11:34:26 | 41666 | 41666 | 134,700859 | 332,072936 | 384,851888 | 1732 | 41751 | 135,6511 | 330,655494 | 383,105513 | 135.6511 | 330.6555 | 383.1055
2025-05-26 11:34:27.769 | 11:34:27 | 41667 | 41667 | 134,695985 | 332,066565 | 384,853967 | 1733 | 41752 | 135,686069 | 330,626416 | 383,10172 | 135.6861 | 330.6264 | 383.1017
2025-05-26 11:34:28.769 | 11:34:28 | 41668 | 41668 | 134,630296 | 332,051979 | 384,852336 | 1734 | 41753 | 135,696905 | 330,612308 | 383,095674 | 135.6969 | 330.6123 | 383.0957
2025-05-26 11:34:29.769 | 11:34:29 | 41669 | 41669 | 134,647483 | 332,020334 | 384,83064 | 1735 | 41754 | 135,68493 | 330,608385 | 383,048153 | 135.6849 | 330.6084 | 383.0482
2025-05-26 11:34:30.769 | 11:34:30 | 41670 | 41670 | 134,64617 | 332,000596 | 384,766152 | 1736 | 41755 | 135,759379 | 330,611857 | 382,98503 | 135.7594 | 330.6119 | 382.985
2025-05-26 11:34:31.769 | 11:34:31 | 41671 | 41671 | 134,615072 | 331,971697 | 384,747858 | 1737 | 41756 | 135,729887 | 330,580078 | 382,928454 | 135.7299 | 330.5801 | 382.9285
2025-05-26 11:34:32.769 | 11:34:32 | 41672 | 41672 | 134,608798 | 331,942065 | 384,761324 | 1738 | 41757 | 135,761681 | 330,5517 | 382,909081 | 135.7617 | 330.5517 | 382.9091
2025-05-26 11:34:33.769 | 11:34:33 | 41673 | 41673 | 134,583507 | 331,922979 | 384,769124 | 1739 | 41758 | 135,757736 | 330,539377 | 382,871432 | 135.7577 | 330.5394 | 382.8714
2025-05-26 11:34:34.769 | 11:34:34 | 41674 | 41674 | 134,556369 | 331,936249 | 384,730186 | 1740 | 41759 | 135,712896 | 330,497316 | 382,803337 | 135.7129 | 330.4973 | 382.8033
2025-05-26 11:34:35.769 | 11:34:35 | 41675 | 41675 | 134,588019 | 331,927468 | 384,734889 | 1741 | 41760 | 135,680935 | 330,453825 | 382,7389 | 135.6809 | 330.4538 | 382.7389
2025-05-26 11:34:36.769 | 11:34:36 | 41676 | 41676 | 134,577292 | 331,928661 | 384,75812 | 1742 | 41761 | 135,717713 | 330,414675 | 382,661496 | 135.7177 | 330.4147 | 382.6615
2025-05-26 11:34:37.769 | 11:34:37 | 41677 | 41677 | 134,666688 | 331,926743 | 384,750481 | 1743 | 41762 | 135,760228 | 330,356339 | 382,624283 | 135.7602 | 330.3563 | 382.6243
2025-05-26 11:34:38.769 | 11:34:38 | 41678 | 41678 | 134,841903 | 331,904019 | 384,718015 | 1744 | 41763 | 135,749718 | 330,302873 | 382,571159 | 135.7497 | 330.3029 | 382.5712
2025-05-26 11:34:39.769 | 11:34:39 | 41679 | 41679 | 135,067041 | 331,880574 | 384,69576 | 1745 | 41764 | 135,758155 | 330,258646 | 382,498588 | 135.7582 | 330.2586 | 382.4986
2025-05-26 11:34:40.769 | 11:34:40 | 41680 | 41680 | 135,124794 | 331,847867 | 384,679575 | 1746 | 41765 | 135,754293 | 330,206681 | 382,444425 | 135.7543 | 330.2067 | 382.4444
2025-05-26 11:34:41.769 | 11:34:41 | 41681 | 41681 | 135,084957 | 331,821697 | 384,641635 | 1747 | 41766 | 135,833876 | 330,158529 | 382,431515 | 135.8339 | 330.1585 | 382.4315
2025-05-26 11:34:42.769 | 11:34:42 | 41682 | 41682 | 135,00602 | 331,772549 | 384,577739 | 1748 | 41767 | 135,907925 | 330,138102 | 382,389804 | 135.9079 | 330.1381 | 382.3898
2025-05-26 11:34:43.769 | 11:34:43 | 41683 | 41683 | 134,94556 | 331,751113 | 384,560446 | 1749 | 41768 | 135,954731 | 330,083822 | 382,355796 | 135.9547 | 330.0838 | 382.3558
2025-05-26 11:34:44.769 | 11:34:44 | 41684 | 41684 | 134,859847 | 331,719584 | 384,511759 | 1750 | 41769 | 136,018591 | 330,06496 | 382,334916 | 136.0186 | 330.065 | 382.3349
2025-05-26 11:34:45.769 | 11:34:45 | 41685 | 41685 | 134,754832 | 331,722953 | 384,480928 | 1751 | 41770 | 136,02705 | 330,032003 | 382,311456 | 136.0271 | 330.032 | 382.3115
2025-05-26 11:34:46.769 | 11:34:46 | 41686 | 41686 | 134,724196 | 331,725305 | 384,455976 | 1752 | 41771 | 136,046795 | 329,992699 | 382,293645 | 136.0468 | 329.9927 | 382.2936
2025-05-26 11:34:47.769 | 11:34:47 | 41687 | 41687 | 134,900208 | 331,731651 | 384,450089 | 1753 | 41772 | 136,092178 | 329,985856 | 382,285937 | 136.0922 | 329.9859 | 382.2859
2025-05-26 11:34:48.769 | 11:34:48 | 41688 | 41688 | 135,161691 | 331,729783 | 384,464363 | 1754 | 41773 | 136,114538 | 329,944773 | 382,250644 | 136.1145 | 329.9448 | 382.2506
2025-05-26 11:34:49.769 | 11:34:49 | 41689 | 41689 | 135,222778 | 331,705225 | 384,442676 | 1755 | 41774 | 136,156322 | 329,943049 | 382,204943 | 136.1563 | 329.943 | 382.2049
2025-05-26 11:34:50.769 | 11:34:50 | 41690 | 41690 | 135,241603 | 331,702874 | 384,41047 | 1756 | 41775 | 136,141253 | 329,922104 | 382,17298 | 136.1413 | 329.9221 | 382.173
2025-05-26 11:34:51.769 | 11:34:51 | 41691 | 41691 | 135,262589 | 331,643539 | 384,363235 | 1757 | 41776 | 136,150304 | 329,893357 | 382,101707 | 136.1503 | 329.8934 | 382.1017
2025-05-26 11:34:52.769 | 11:34:52 | 41692 | 41692 | 135,253279 | 331,621839 | 384,299203 | 1758 | 41777 | 136,15936 | 329,880914 | 382,087497 | 136.1594 | 329.8809 | 382.0875
2025-05-26 11:34:53.769 | 11:34:53 | 41693 | 41693 | 135,252223 | 331,582087 | 384,268006 | 1759 | 41778 | 136,136112 | 329,876494 | 382,061958 | 136.1361 | 329.8765 | 382.062
2025-05-26 11:34:54.769 | 11:34:54 | 41694 | 41694 | 135,267603 | 331,53799 | 384,277732 | 1760 | 41779 | 136,110503 | 329,884453 | 382,044115 | 136.1105 | 329.8845 | 382.0441
2025-05-26 11:34:55.769 | 11:34:55 | 41695 | 41695 | 135,281204 | 331,512815 | 384,204048 | 1761 | 41780 | 136,147413 | 329,872664 | 381,986913 | 136.1474 | 329.8727 | 381.9869
2025-05-26 11:34:56.769 | 11:34:56 | 41696 | 41696 | 135,253618 | 331,486922 | 384,166364 | 1762 | 41781 | 136,147763 | 329,879227 | 381,955319 | 136.1478 | 329.8792 | 381.9553
2025-05-26 11:34:57.769 | 11:34:57 | 41697 | 41697 | 135,239439 | 331,463269 | 384,141949 | 1763 | 41782 | 136,215393 | 329,872402 | 381,913495 | 136.2154 | 329.8724 | 381.9135
2025-05-26 11:34:58.769 | 11:34:58 | 41698 | 41698 | 135,271867 | 331,448057 | 384,125282 | 1764 | 41783 | 136,253998 | 329,86234 | 381,852809 | 136.254 | 329.8623 | 381.8528
2025-05-26 11:34:59.769 | 11:34:59 | 41699 | 41699 | 135,228932 | 331,436703 | 384,112649 | 1765 | 41784 | 136,271905 | 329,843269 | 381,774247 | 136.2719 | 329.8433 | 381.7742
2025-05-26 11:35:00.769 | 11:35:00 | 41700 | 41700 | 135,261388 | 331,426475 | 384,082775 | 1766 | 41785 | 136,32146 | 329,8208 | 381,727384 | 136.3215 | 329.8208 | 381.7274
2025-05-26 11:35:01.769 | 11:35:01 | 41701 | 41701 | 135,261334 | 331,384354 | 384,054668 | 1767 | 41786 | 136,304172 | 329,789065 | 381,680982 | 136.3042 | 329.7891 | 381.681
2025-05-26 11:35:02.769 | 11:35:02 | 41702 | 41702 | 135,27908 | 331,371689 | 384,046387 | 1768 | 41787 | 136,320443 | 329,741435 | 381,633624 | 136.3204 | 329.7414 | 381.6336
2025-05-26 11:35:03.769 | 11:35:03 | 41703 | 41703 | 135,313787 | 331,36533 | 384,01745 | 1769 | 41788 | 136,387581 | 329,717597 | 381,634132 | 136.3876 | 329.7176 | 381.6341
2025-05-26 11:35:04.769 | 11:35:04 | 41704 | 41704 | 135,305495 | 331,352819 | 384,009934 | 1770 | 41789 | 136,374956 | 329,682763 | 381,621222 | 136.375 | 329.6828 | 381.6212
2025-05-26 11:35:05.769 | 11:35:05 | 41705 | 41705 | 135,406713 | 331,346191 | 383,988411 | 1771 | 41790 | 136,407407 | 329,664509 | 381,557263 | 136.4074 | 329.6645 | 381.5573
2025-05-26 11:35:06.769 | 11:35:06 | 41706 | 41706 | 135,420466 | 331,318923 | 383,932216 | 1772 | 41791 | 136,479013 | 329,619394 | 381,508116 | 136.479 | 329.6194 | 381.5081
2025-05-26 11:35:07.769 | 11:35:07 | 41707 | 41707 | 135,407471 | 331,3062 | 383,890981 | 1773 | 41792 | 136,506519 | 329,581213 | 381,443438 | 136.5065 | 329.5812 | 381.4434
2025-05-26 11:35:08.769 | 11:35:08 | 41708 | 41708 | 135,477469 | 331,31102 | 383,83676 | 1774 | 41793 | 136,524576 | 329,564321 | 381,412399 | 136.5246 | 329.5643 | 381.4124
2025-05-26 11:35:09.769 | 11:35:09 | 41709 | 41709 | 135,491241 | 331,317862 | 383,829836 | 1775 | 41794 | 136,542246 | 329,561215 | 381,398161 | 136.5422 | 329.5612 | 381.3982
2025-05-26 11:35:10.769 | 11:35:10 | 41710 | 41710 | 135,477262 | 331,314798 | 383,832191 | 1776 | 41795 | 136,619471 | 329,570142 | 381,370752 | 136.6195 | 329.5701 | 381.3708
2025-05-26 11:35:11.769 | 11:35:11 | 41711 | 41711 | 135,50742 | 331,281615 | 383,829023 | 1777 | 41796 | 136,642989 | 329,556568 | 381,396172 | 136.643 | 329.5566 | 381.3962
2025-05-26 11:35:12.769 | 11:35:12 | 41712 | 41712 | 135,535296 | 331,286802 | 383,840579 | 1778 | 41797 | 136,656882 | 329,551356 | 381,387592 | 136.6569 | 329.5514 | 381.3876
2025-05-26 11:35:13.769 | 11:35:13 | 41713 | 41713 | 135,572689 | 331,274475 | 383,865137 | 1779 | 41798 | 136,676139 | 329,528855 | 381,364174 | 136.6761 | 329.5289 | 381.3642
2025-05-26 11:35:14.769 | 11:35:14 | 41714 | 41714 | 135,602348 | 331,270433 | 383,858418 | 1780 | 41799 | 136,764285 | 329,548155 | 381,334365 | 136.7643 | 329.5482 | 381.3344
2025-05-26 11:35:15.769 | 11:35:15 | 41715 | 41715 | 135,609173 | 331,25027 | 383,80339 | 1781 | 41800 | 136,761023 | 329,538091 | 381,319264 | 136.761 | 329.5381 | 381.3193
2025-05-26 11:35:16.769 | 11:35:16 | 41716 | 41716 | 135,651944 | 331,225043 | 383,765976 | 1782 | 41801 | 136,791101 | 329,5263 | 381,331349 | 136.7911 | 329.5263 | 381.3313
2025-05-26 11:35:17.769 | 11:35:17 | 41717 | 41717 | 135,689458 | 331,213972 | 383,760449 | 1783 | 41802 | 136,795718 | 329,523105 | 381,34936 | 136.7957 | 329.5231 | 381.3494
2025-05-26 11:35:18.769 | 11:35:18 | 41718 | 41718 | 135,723268 | 331,200232 | 383,713628 | 1784 | 41803 | 136,858723 | 329,550948 | 381,316413 | 136.8587 | 329.5509 | 381.3164
2025-05-26 11:35:19.769 | 11:35:19 | 41719 | 41719 | 135,737137 | 331,179673 | 383,678703 | 1785 | 41804 | 136,8887 | 329,543002 | 381,284175 | 136.8887 | 329.543 | 381.2842
2025-05-26 11:35:20.777 | 11:35:20 | 41720 | 41720 | 135,758532 | 331,162374 | 383,654704 | 1786 | 41805 | 136,939566 | 329,538051 | 381,242203 | 136.9396 | 329.5381 | 381.2422
2025-05-26 11:35:21.769 | 11:35:21 | 41721 | 41721 | 135,748165 | 331,140099 | 383,625611 | 1787 | 41806 | 136,937685 | 329,532457 | 381,197485 | 136.9377 | 329.5325 | 381.1975
2025-05-26 11:35:22.769 | 11:35:22 | 41722 | 41722 | 135,768499 | 331,136915 | 383,63347 | 1788 | 41807 | 136,9719 | 329,538033 | 381,176267 | 136.9719 | 329.538 | 381.1763
2025-05-26 11:35:23.769 | 11:35:23 | 41723 | 41723 | 135,788287 | 331,133512 | 383,635837 | 1789 | 41808 | 136,953379 | 329,525907 | 381,138086 | 136.9534 | 329.5259 | 381.1381
2025-05-26 11:35:24.769 | 11:35:24 | 41724 | 41724 | 135,757369 | 331,119397 | 383,609133 | 1790 | 41809 | 137,015246 | 329,491083 | 381,106819 | 137.0152 | 329.4911 | 381.1068
2025-05-26 11:35:25.769 | 11:35:25 | 41725 | 41725 | 135,696992 | 331,103811 | 383,571285 | 1791 | 41810 | 137,175551 | 329,466121 | 381,075645 | 137.1756 | 329.4661 | 381.0756
2025-05-26 11:35:26.769 | 11:35:26 | 41726 | 41726 | 135,712139 | 331,077508 | 383,541371 | 1792 | 41811 | 137,334907 | 329,477284 | 381,029566 | 137.3349 | 329.4773 | 381.0296
2025-05-26 11:35:27.769 | 11:35:27 | 41727 | 41727 | 135,713813 | 331,063485 | 383,522009 | 1793 | 41812 | 137,462507 | 329,462088 | 381,008517 | 137.4625 | 329.4621 | 381.0085
2025-05-26 11:35:28.769 | 11:35:28 | 41728 | 41728 | 135,671561 | 331,042948 | 383,501931 | 1794 | 41813 | 137,442232 | 329,474575 | 380,980538 | 137.4422 | 329.4746 | 380.9805
2025-05-26 11:35:29.769 | 11:35:29 | 41729 | 41729 | 135,653173 | 331,006682 | 383,482679 | 1795 | 41814 | 137,480653 | 329,454585 | 380,959421 | 137.4807 | 329.4546 | 380.9594
2025-05-26 11:35:30.769 | 11:35:30 | 41730 | 41730 | 135,606495 | 330,996139 | 383,469432 | 1796 | 41815 | 137,617295 | 329,46008 | 380,903055 | 137.6173 | 329.4601 | 380.9031
2025-05-26 11:35:31.769 | 11:35:31 | 41731 | 41731 | 135,59032 | 330,995725 | 383,484135 | 1797 | 41816 | 137,764645 | 329,439671 | 380,834637 | 137.7646 | 329.4397 | 380.8346
2025-05-26 11:35:32.769 | 11:35:32 | 41732 | 41732 | 135,641754 | 330,976209 | 383,506868 | 1798 | 41817 | 137,917697 | 329,414021 | 380,786721 | 137.9177 | 329.414 | 380.7867
2025-05-26 11:35:33.769 | 11:35:33 | 41733 | 41733 | 135,637123 | 330,966001 | 383,482899 | 1799 | 41818 | 137,913251 | 329,38359 | 380,779635 | 137.9133 | 329.3836 | 380.7796
2025-05-26 11:35:34.769 | 11:35:34 | 41734 | 41734 | 135,668847 | 330,933375 | 383,449261 | 1800 | 41819 | 137,86226 | 329,373356 | 380,766158 | 137.8623 | 329.3734 | 380.7662
2025-05-26 11:35:35.769 | 11:35:35 | 41735 | 41735 | 135,62964 | 330,901204 | 383,432804 | 1801 | 41820 | 137,961048 | 329,377586 | 380,75007 | 137.961 | 329.3776 | 380.7501
2025-05-26 11:35:36.769 | 11:35:36 | 41736 | 41736 | 135,58089 | 330,875884 | 383,435003 | 1802 | 41821 | 138,032569 | 329,361155 | 380,766216 | 138.0326 | 329.3612 | 380.7662
2025-05-26 11:35:37.769 | 11:35:37 | 41737 | 41737 | 135,602024 | 330,863672 | 383,391063 | 1803 | 41822 | 138,160514 | 329,351435 | 380,767513 | 138.1605 | 329.3514 | 380.7675
2025-05-26 11:35:38.769 | 11:35:38 | 41738 | 41738 | 135,573066 | 330,825579 | 383,340085 | 1804 | 41823 | 138,209917 | 329,341067 | 380,745046 | 138.2099 | 329.3411 | 380.745
2025-05-26 11:35:39.769 | 11:35:39 | 41739 | 41739 | 135,56731 | 330,800683 | 383,306519 | 1805 | 41824 | 138,122539 | 329,317978 | 380,745744 | 138.1225 | 329.318 | 380.7457
2025-05-26 11:35:40.769 | 11:35:40 | 41740 | 41740 | 135,614486 | 330,789951 | 383,27406 | 1806 | 41825 | 138,111551 | 329,294972 | 380,694883 | 138.1116 | 329.295 | 380.6949
2025-05-26 11:35:41.769 | 11:35:41 | 41741 | 41741 | 135,658775 | 330,775532 | 383,246026 | 1807 | 41826 | 138,300857 | 329,275082 | 380,663433 | 138.3009 | 329.2751 | 380.6634
2025-05-26 11:35:42.769 | 11:35:42 | 41742 | 41742 | 135,670716 | 330,756303 | 383,216855 | 1808 | 41827 | 138,399521 | 329,243362 | 380,644598 | 138.3995 | 329.2434 | 380.6446
2025-05-26 11:35:43.769 | 11:35:43 | 41743 | 41743 | 135,639745 | 330,741776 | 383,21821 | 1809 | 41828 | 138,512342 | 329,236704 | 380,601214 | 138.5123 | 329.2367 | 380.6012
2025-05-26 11:35:44.769 | 11:35:44 | 41744 | 41744 | 135,720464 | 330,738269 | 383,251561 | 1810 | 41829 | 138,460735 | 329,219737 | 380,581308 | 138.4607 | 329.2197 | 380.5813
2025-05-26 11:35:45.769 | 11:35:45 | 41745 | 41745 | 135,737836 | 330,735077 | 383,233259 | 1811 | 41830 | 138,398466 | 329,20975 | 380,563039 | 138.3985 | 329.2097 | 380.563
2025-05-26 11:35:46.769 | 11:35:46 | 41746 | 41746 | 135,677231 | 330,718161 | 383,208177 | 1812 | 41831 | 138,601075 | 329,189397 | 380,524887 | 138.6011 | 329.1894 | 380.5249
2025-05-26 11:35:47.769 | 11:35:47 | 41747 | 41747 | 135,700317 | 330,726052 | 383,166554 | 1813 | 41832 | 138,756898 | 329,194547 | 380,521927 | 138.7569 | 329.1945 | 380.5219
2025-05-26 11:35:48.769 | 11:35:48 | 41748 | 41748 | 135,662601 | 330,700392 | 383,15355 | 1814 | 41833 | 138,904938 | 329,173276 | 380,447957 | 138.9049 | 329.1733 | 380.448
2025-05-26 11:35:49.769 | 11:35:49 | 41749 | 41749 | 135,648318 | 330,691959 | 383,136945 | 1815 | 41834 | 138,8588 | 329,134617 | 380,436207 | 138.8588 | 329.1346 | 380.4362
2025-05-26 11:35:50.769 | 11:35:50 | 41750 | 41750 | 135,640822 | 330,67853 | 383,117644 | 1816 | 41835 | 138,719756 | 329,11287 | 380,396278 | 138.7198 | 329.1129 | 380.3963
2025-05-26 11:35:51.769 | 11:35:51 | 41751 | 41751 | 135,6511 | 330,655494 | 383,105513 | 1817 | 41836 | 138,635317 | 329,08148 | 380,338653 | 138.6353 | 329.0815 | 380.3387
2025-05-26 11:35:52.769 | 11:35:52 | 41752 | 41752 | 135,686069 | 330,626416 | 383,10172 | 1818 | 41837 | 138,60195 | 329,088388 | 380,31937 | 138.6019 | 329.0884 | 380.3194
2025-05-26 11:35:53.769 | 11:35:53 | 41753 | 41753 | 135,696905 | 330,612308 | 383,095674 | 1819 | 41838 | 138,51345 | 329,063941 | 380,308425 | 138.5135 | 329.0639 | 380.3084
2025-05-26 11:35:54.769 | 11:35:54 | 41754 | 41754 | 135,68493 | 330,608385 | 383,048153 | 1820 | 41839 | 138,462581 | 329,030376 | 380,298732 | 138.4626 | 329.0304 | 380.2987
2025-05-26 11:35:55.769 | 11:35:55 | 41755 | 41755 | 135,759379 | 330,611857 | 382,98503 | 1821 | 41840 | 138,37613 | 329,014117 | 380,290908 | 138.3761 | 329.0141 | 380.2909
2025-05-26 11:35:56.769 | 11:35:56 | 41756 | 41756 | 135,729887 | 330,580078 | 382,928454 | 1822 | 41841 | 138,36467 | 328,989491 | 380,308468 | 138.3647 | 328.9895 | 380.3085
2025-05-26 11:35:57.769 | 11:35:57 | 41757 | 41757 | 135,761681 | 330,5517 | 382,909081 | 1823 | 41842 | 138,311063 | 329,026498 | 380,264501 | 138.3111 | 329.0265 | 380.2645
2025-05-26 11:35:58.769 | 11:35:58 | 41758 | 41758 | 135,757736 | 330,539377 | 382,871432 | 1824 | 41843 | 138,261386 | 329,017699 | 380,261101 | 138.2614 | 329.0177 | 380.2611
2025-05-26 11:35:59.769 | 11:35:59 | 41759 | 41759 | 135,712896 | 330,497316 | 382,803337 | 1825 | 41844 | 138,265691 | 329,02198 | 380,273711 | 138.2657 | 329.022 | 380.2737
2025-05-26 11:36:00.769 | 11:36:00 | 41760 | 41760 | 135,680935 | 330,453825 | 382,7389 | 1826 | 41845 | 138,242333 | 329,026695 | 380,285599 | 138.2423 | 329.0267 | 380.2856
2025-05-26 11:36:01.769 | 11:36:01 | 41761 | 41761 | 135,717713 | 330,414675 | 382,661496 | 1827 | 41846 | 138,154784 | 329,041747 | 380,291125 | 138.1548 | 329.0417 | 380.2911
2025-05-26 11:36:02.769 | 11:36:02 | 41762 | 41762 | 135,760228 | 330,356339 | 382,624283 | 1828 | 41847 | 138,152159 | 329,04319 | 380,255416 | 138.1522 | 329.0432 | 380.2554
2025-05-26 11:36:03.769 | 11:36:03 | 41763 | 41763 | 135,749718 | 330,302873 | 382,571159 | 1829 | 41848 | 138,154958 | 329,054256 | 380,251763 | 138.155 | 329.0543 | 380.2518
2025-05-26 11:36:04.769 | 11:36:04 | 41764 | 41764 | 135,758155 | 330,258646 | 382,498588 | 1830 | 41849 | 138,106499 | 329,036955 | 380,221138 | 138.1065 | 329.037 | 380.2211
2025-05-26 11:36:05.769 | 11:36:05 | 41765 | 41765 | 135,754293 | 330,206681 | 382,444425 | 1831 | 41850 | 138,092436 | 329,043613 | 380,215746 | 138.0924 | 329.0436 | 380.2157
2025-05-26 11:36:06.769 | 11:36:06 | 41766 | 41766 | 135,833876 | 330,158529 | 382,431515 | 1832 | 41851 | 138,102549 | 329,029657 | 380,215566 | 138.1025 | 329.0297 | 380.2156
2025-05-26 11:36:07.769 | 11:36:07 | 41767 | 41767 | 135,907925 | 330,138102 | 382,389804 | 1833 | 41852 | 138,125965 | 329,024773 | 380,188268 | 138.126 | 329.0248 | 380.1883
2025-05-26 11:36:08.769 | 11:36:08 | 41768 | 41768 | 135,954731 | 330,083822 | 382,355796 | 1834 | 41853 | 138,11517 | 329,028757 | 380,17002 | 138.1152 | 329.0288 | 380.17
2025-05-26 11:36:09.769 | 11:36:09 | 41769 | 41769 | 136,018591 | 330,06496 | 382,334916 | 1835 | 41854 | 138,017862 | 329,021241 | 380,145347 | 138.0179 | 329.0212 | 380.1453
2025-05-26 11:36:10.769 | 11:36:10 | 41770 | 41770 | 136,02705 | 330,032003 | 382,311456 | 1836 | 41855 | 138,022689 | 329,035934 | 380,124286 | 138.0227 | 329.0359 | 380.1243
2025-05-26 11:36:11.769 | 11:36:11 | 41771 | 41771 | 136,046795 | 329,992699 | 382,293645 | 1837 | 41856 | 138,048762 | 329,042319 | 380,11226 | 138.0488 | 329.0423 | 380.1123
2025-05-26 11:36:12.769 | 11:36:12 | 41772 | 41772 | 136,092178 | 329,985856 | 382,285937 | 1838 | 41857 | 138,069727 | 329,028235 | 380,080638 | 138.0697 | 329.0282 | 380.0806
2025-05-26 11:36:13.769 | 11:36:13 | 41773 | 41773 | 136,114538 | 329,944773 | 382,250644 | 1839 | 41858 | 138,032571 | 329,013238 | 380,109506 | 138.0326 | 329.0132 | 380.1095
2025-05-26 11:36:14.769 | 11:36:14 | 41774 | 41774 | 136,156322 | 329,943049 | 382,204943 | 1840 | 41859 | 137,966219 | 328,994058 | 380,139508 | 137.9662 | 328.9941 | 380.1395
2025-05-26 11:36:15.769 | 11:36:15 | 41775 | 41775 | 136,141253 | 329,922104 | 382,17298 | 1841 | 41860 | 137,969555 | 328,966023 | 380,106815 | 137.9696 | 328.966 | 380.1068
2025-05-26 11:36:16.769 | 11:36:16 | 41776 | 41776 | 136,150304 | 329,893357 | 382,101707 | 1842 | 41861 | 137,931408 | 328,926177 | 380,06658 | 137.9314 | 328.9262 | 380.0666
2025-05-26 11:36:17.769 | 11:36:17 | 41777 | 41777 | 136,15936 | 329,880914 | 382,087497 | 1843 | 41862 | 137,914405 | 328,901616 | 380,024623 | 137.9144 | 328.9016 | 380.0246
2025-05-26 11:36:18.769 | 11:36:18 | 41778 | 41778 | 136,136112 | 329,876494 | 382,061958 | 1844 | 41863 | 137,844139 | 328,881863 | 380,00111 | 137.8441 | 328.8819 | 380.0011
2025-05-26 11:36:19.769 | 11:36:19 | 41779 | 41779 | 136,110503 | 329,884453 | 382,044115 | 1845 | 41864 | 137,788599 | 328,853248 | 379,954005 | 137.7886 | 328.8532 | 379.954
2025-05-26 11:36:20.769 | 11:36:20 | 41780 | 41780 | 136,147413 | 329,872664 | 381,986913 | 1846 | 41865 | 137,788111 | 328,807116 | 379,94678 | 137.7881 | 328.8071 | 379.9468
2025-05-26 11:36:21.769 | 11:36:21 | 41781 | 41781 | 136,147763 | 329,879227 | 381,955319 | 1847 | 41866 | 137,871404 | 328,7967 | 379,944899 | 137.8714 | 328.7967 | 379.9449
2025-05-26 11:36:22.769 | 11:36:22 | 41782 | 41782 | 136,215393 | 329,872402 | 381,913495 | 1848 | 41867 | 137,852673 | 328,778704 | 379,932558 | 137.8527 | 328.7787 | 379.9326
2025-05-26 11:36:23.769 | 11:36:23 | 41783 | 41783 | 136,253998 | 329,86234 | 381,852809 | 1849 | 41868 | 137,798512 | 328,781557 | 379,903077 | 137.7985 | 328.7816 | 379.9031
2025-05-26 11:36:24.769 | 11:36:24 | 41784 | 41784 | 136,271905 | 329,843269 | 381,774247 | 1850 | 41869 | 137,758443 | 328,763036 | 379,848385 | 137.7584 | 328.763 | 379.8484
2025-05-26 11:36:25.769 | 11:36:25 | 41785 | 41785 | 136,32146 | 329,8208 | 381,727384 | 1851 | 41870 | 137,744325 | 328,731322 | 379,818293 | 137.7443 | 328.7313 | 379.8183
2025-05-26 11:36:26.769 | 11:36:26 | 41786 | 41786 | 136,304172 | 329,789065 | 381,680982 | 1852 | 41871 | 137,689214 | 328,691203 | 379,763304 | 137.6892 | 328.6912 | 379.7633
2025-05-26 11:36:27.769 | 11:36:27 | 41787 | 41787 | 136,320443 | 329,741435 | 381,633624 | 1853 | 41872 | 137,669724 | 328,672843 | 379,709663 | 137.6697 | 328.6728 | 379.7097
2025-05-26 11:36:28.769 | 11:36:28 | 41788 | 41788 | 136,387581 | 329,717597 | 381,634132 | 1854 | 41873 | 137,678988 | 328,651871 | 379,69932 | 137.679 | 328.6519 | 379.6993
2025-05-26 11:36:29.769 | 11:36:29 | 41789 | 41789 | 136,374956 | 329,682763 | 381,621222 | 1855 | 41874 | 137,607096 | 328,64935 | 379,67463 | 137.6071 | 328.6494 | 379.6746
2025-05-26 11:36:30.769 | 11:36:30 | 41790 | 41790 | 136,407407 | 329,664509 | 381,557263 | 1856 | 41875 | 137,607999 | 328,632099 | 379,595464 | 137.608 | 328.6321 | 379.5955
2025-05-26 11:36:31.769 | 11:36:31 | 41791 | 41791 | 136,479013 | 329,619394 | 381,508116 | 1857 | 41876 | 137,615835 | 328,600162 | 379,583006 | 137.6158 | 328.6002 | 379.583
2025-05-26 11:36:32.769 | 11:36:32 | 41792 | 41792 | 136,506519 | 329,581213 | 381,443438 | 1858 | 41877 | 137,553185 | 328,587467 | 379,576984 | 137.5532 | 328.5875 | 379.577
2025-05-26 11:36:33.769 | 11:36:33 | 41793 | 41793 | 136,524576 | 329,564321 | 381,412399 | 1859 | 41878 | 137,607628 | 328,567971 | 379,557995 | 137.6076 | 328.568 | 379.558
2025-05-26 11:36:34.769 | 11:36:34 | 41794 | 41794 | 136,542246 | 329,561215 | 381,398161 | 1860 | 41879 | 137,546694 | 328,538235 | 379,523703 | 137.5467 | 328.5382 | 379.5237
2025-05-26 11:36:35.769 | 11:36:35 | 41795 | 41795 | 136,619471 | 329,570142 | 381,370752 | 1861 | 41880 | 137,563672 | 328,496545 | 379,472601 | 137.5637 | 328.4965 | 379.4726
2025-05-26 11:36:36.769 | 11:36:36 | 41796 | 41796 | 136,642989 | 329,556568 | 381,396172 | 1862 | 41881 | 137,578975 | 328,462571 | 379,416428 | 137.579 | 328.4626 | 379.4164
2025-05-26 11:36:37.769 | 11:36:37 | 41797 | 41797 | 136,656882 | 329,551356 | 381,387592 | 1863 | 41882 | 137,510161 | 328,41974 | 379,384684 | 137.5102 | 328.4197 | 379.3847
2025-05-26 11:36:38.769 | 11:36:38 | 41798 | 41798 | 136,676139 | 329,528855 | 381,364174 | 1864 | 41883 | 137,535406 | 328,387943 | 379,3244 | 137.5354 | 328.3879 | 379.3244
2025-05-26 11:36:39.769 | 11:36:39 | 41799 | 41799 | 136,764285 | 329,548155 | 381,334365 | 1865 | 41884 | 137,556974 | 328,34045 | 379,276041 | 137.557 | 328.3404 | 379.276
2025-05-26 11:36:40.769 | 11:36:40 | 41800 | 41800 | 136,761023 | 329,538091 | 381,319264 | 1866 | 41885 | 137,560455 | 328,292174 | 379,201836 | 137.5605 | 328.2922 | 379.2018
2025-05-26 11:36:41.769 | 11:36:41 | 41801 | 41801 | 136,791101 | 329,5263 | 381,331349 | 1867 | 41886 | 137,536987 | 328,244901 | 379,16759 | 137.537 | 328.2449 | 379.1676
2025-05-26 11:36:42.769 | 11:36:42 | 41802 | 41802 | 136,795718 | 329,523105 | 381,34936 | 1868 | 41887 | 137,504907 | 328,209268 | 379,126858 | 137.5049 | 328.2093 | 379.1269
2025-05-26 11:36:43.769 | 11:36:43 | 41803 | 41803 | 136,858723 | 329,550948 | 381,316413 | 1869 | 41888 | 137,527198 | 328,172013 | 379,098424 | 137.5272 | 328.172 | 379.0984
2025-05-26 11:36:44.769 | 11:36:44 | 41804 | 41804 | 136,8887 | 329,543002 | 381,284175 | 1870 | 41889 | 137,495871 | 328,149387 | 379,102199 | 137.4959 | 328.1494 | 379.1022
2025-05-26 11:36:45.769 | 11:36:45 | 41805 | 41805 | 136,939566 | 329,538051 | 381,242203 | 1871 | 41890 | 137,501487 | 328,116914 | 379,111268 | 137.5015 | 328.1169 | 379.1113
2025-05-26 11:36:46.769 | 11:36:46 | 41806 | 41806 | 136,937685 | 329,532457 | 381,197485 | 1872 | 41891 | 137,491643 | 328,090312 | 379,11327 | 137.4916 | 328.0903 | 379.1133
2025-05-26 11:36:47.769 | 11:36:47 | 41807 | 41807 | 136,9719 | 329,538033 | 381,176267 | 1873 | 41892 | 137,501631 | 328,031291 | 379,097037 | 137.5016 | 328.0313 | 379.097
2025-05-26 11:36:48.769 | 11:36:48 | 41808 | 41808 | 136,953379 | 329,525907 | 381,138086 | 1874 | 41893 | 137,411366 | 328,00893 | 379,052992 | 137.4114 | 328.0089 | 379.053
2025-05-26 11:36:49.769 | 11:36:49 | 41809 | 41809 | 137,015246 | 329,491083 | 381,106819 | 1875 | 41894 | 137,439832 | 327,952158 | 379,019242 | 137.4398 | 327.9522 | 379.0192
2025-05-26 11:36:50.769 | 11:36:50 | 41810 | 41810 | 137,175551 | 329,466121 | 381,075645 | 1876 | 41895 | 137,391005 | 327,911649 | 379,014804 | 137.391 | 327.9116 | 379.0148
2025-05-26 11:36:51.769 | 11:36:51 | 41811 | 41811 | 137,334907 | 329,477284 | 381,029566 | 1877 | 41896 | 137,405587 | 327,873231 | 379,007024 | 137.4056 | 327.8732 | 379.007
2025-05-26 11:36:52.769 | 11:36:52 | 41812 | 41812 | 137,462507 | 329,462088 | 381,008517 | 1878 | 41897 | 137,418532 | 327,813247 | 379,002834 | 137.4185 | 327.8132 | 379.0028
2025-05-26 11:36:53.822 | 11:36:53 | 41813 | 41813 | 137,442232 | 329,474575 | 380,980538 | 1879 | 41898 | 137,392783 | 327,770744 | 378,966066 | 137.3928 | 327.7707 | 378.9661
2025-05-26 11:36:54.769 | 11:36:54 | 41814 | 41814 | 137,480653 | 329,454585 | 380,959421 | 1880 | 41899 | 137,359064 | 327,727919 | 378,933558 | 137.3591 | 327.7279 | 378.9336
2025-05-26 11:36:55.769 | 11:36:55 | 41815 | 41815 | 137,617295 | 329,46008 | 380,903055 | 1881 | 41900 | 137,361341 | 327,678483 | 378,900116 | 137.3613 | 327.6785 | 378.9001
2025-05-26 11:36:56.769 | 11:36:56 | 41816 | 41816 | 137,764645 | 329,439671 | 380,834637 | 1882 | 41901 | 137,357745 | 327,650585 | 378,888275 | 137.3577 | 327.6506 | 378.8883
2025-05-26 11:36:57.769 | 11:36:57 | 41817 | 41817 | 137,917697 | 329,414021 | 380,786721 | 1883 | 41902 | 137,314006 | 327,614092 | 378,883329 | 137.314 | 327.6141 | 378.8833
2025-05-26 11:36:58.769 | 11:36:58 | 41818 | 41818 | 137,913251 | 329,38359 | 380,779635 | 1884 | 41903 | 137,306476 | 327,585348 | 378,861932 | 137.3065 | 327.5853 | 378.8619
2025-05-26 11:36:59.769 | 11:36:59 | 41819 | 41819 | 137,86226 | 329,373356 | 380,766158 | 1885 | 41904 | 137,312749 | 327,552779 | 378,812258 | 137.3127 | 327.5528 | 378.8123
2025-05-26 11:37:00.769 | 11:37:00 | 41820 | 41820 | 137,961048 | 329,377586 | 380,75007 | 1886 | 41905 | 137,314364 | 327,503472 | 378,792145 | 137.3144 | 327.5035 | 378.7921
2025-05-26 11:37:01.769 | 11:37:01 | 41821 | 41821 | 138,032569 | 329,361155 | 380,766216 | 1887 | 41906 | 137,287153 | 327,492474 | 378,769536 | 137.2872 | 327.4925 | 378.7695
2025-05-26 11:37:02.769 | 11:37:02 | 41822 | 41822 | 138,160514 | 329,351435 | 380,767513 | 1888 | 41907 | 137,301967 | 327,458087 | 378,739329 | 137.302 | 327.4581 | 378.7393
2025-05-26 11:37:03.769 | 11:37:03 | 41823 | 41823 | 138,209917 | 329,341067 | 380,745046 | 1889 | 41908 | 137,317745 | 327,412221 | 378,75123 | 137.3177 | 327.4122 | 378.7512
2025-05-26 11:37:04.769 | 11:37:04 | 41824 | 41824 | 138,122539 | 329,317978 | 380,745744 | 1890 | 41909 | 137,351876 | 327,383286 | 378,725859 | 137.3519 | 327.3833 | 378.7259
2025-05-26 11:37:05.769 | 11:37:05 | 41825 | 41825 | 138,111551 | 329,294972 | 380,694883 | 1891 | 41910 | 137,312405 | 327,353745 | 378,726058 | 137.3124 | 327.3537 | 378.7261
2025-05-26 11:37:06.769 | 11:37:06 | 41826 | 41826 | 138,300857 | 329,275082 | 380,663433 | 1892 | 41911 | 137,307347 | 327,321461 | 378,676801 | 137.3073 | 327.3215 | 378.6768
2025-05-26 11:37:07.769 | 11:37:07 | 41827 | 41827 | 138,399521 | 329,243362 | 380,644598 | 1893 | 41912 | 137,308811 | 327,289808 | 378,627082 | 137.3088 | 327.2898 | 378.6271
2025-05-26 11:37:08.769 | 11:37:08 | 41828 | 41828 | 138,512342 | 329,236704 | 380,601214 | 1894 | 41913 | 137,266439 | 327,255247 | 378,572909 | 137.2664 | 327.2552 | 378.5729
2025-05-26 11:37:09.769 | 11:37:09 | 41829 | 41829 | 138,460735 | 329,219737 | 380,581308 | 1895 | 41914 | 137,29943 | 327,211285 | 378,56047 | 137.2994 | 327.2113 | 378.5605
2025-05-26 11:37:10.769 | 11:37:10 | 41830 | 41830 | 138,398466 | 329,20975 | 380,563039 | 1896 | 41915 | 137,323065 | 327,187986 | 378,532707 | 137.3231 | 327.188 | 378.5327
2025-05-26 11:37:11.769 | 11:37:11 | 41831 | 41831 | 138,601075 | 329,189397 | 380,524887 | 1897 | 41916 | 137,3451 | 327,156457 | 378,486754 | 137.3451 | 327.1565 | 378.4868
2025-05-26 11:37:12.769 | 11:37:12 | 41832 | 41832 | 138,756898 | 329,194547 | 380,521927 | 1898 | 41917 | 137,402689 | 327,135429 | 378,434645 | 137.4027 | 327.1354 | 378.4346
2025-05-26 11:37:13.769 | 11:37:13 | 41833 | 41833 | 138,904938 | 329,173276 | 380,447957 | 1899 | 41918 | 137,398663 | 327,084312 | 378,396552 | 137.3987 | 327.0843 | 378.3966
2025-05-26 11:37:14.769 | 11:37:14 | 41834 | 41834 | 138,8588 | 329,134617 | 380,436207 | 1900 | 41919 | 137,316083 | 327,026609 | 378,372782 | 137.3161 | 327.0266 | 378.3728
2025-05-26 11:37:15.769 | 11:37:15 | 41835 | 41835 | 138,719756 | 329,11287 | 380,396278 | 1901 | 41920 | 137,358184 | 327,010126 | 378,335359 | 137.3582 | 327.0101 | 378.3354
2025-05-26 11:37:16.769 | 11:37:16 | 41836 | 41836 | 138,635317 | 329,08148 | 380,338653 | 1902 | 41921 | 137,358356 | 326,962809 | 378,268242 | 137.3584 | 326.9628 | 378.2682
2025-05-26 11:37:17.769 | 11:37:17 | 41837 | 41837 | 138,60195 | 329,088388 | 380,31937 | 1903 | 41922 | 137,393311 | 326,923478 | 378,215419 | 137.3933 | 326.9235 | 378.2154
2025-05-26 11:37:18.769 | 11:37:18 | 41838 | 41838 | 138,51345 | 329,063941 | 380,308425 | 1904 | 41923 | 137,378904 | 326,876927 | 378,176238 | 137.3789 | 326.8769 | 378.1762
2025-05-26 11:37:19.769 | 11:37:19 | 41839 | 41839 | 138,462581 | 329,030376 | 380,298732 | 1905 | 41924 | 137,362805 | 326,835958 | 378,143393 | 137.3628 | 326.836 | 378.1434
2025-05-26 11:37:20.769 | 11:37:20 | 41840 | 41840 | 138,37613 | 329,014117 | 380,290908 | 1906 | 41925 | 137,420073 | 326,793431 | 378,100436 | 137.4201 | 326.7934 | 378.1004
2025-05-26 11:37:21.769 | 11:37:21 | 41841 | 41841 | 138,36467 | 328,989491 | 380,308468 | 1907 | 41926 | 137,354771 | 326,759471 | 378,099259 | 137.3548 | 326.7595 | 378.0993
2025-05-26 11:37:22.769 | 11:37:22 | 41842 | 41842 | 138,311063 | 329,026498 | 380,264501 | 1908 | 41927 | 137,379027 | 326,741987 | 378,069383 | 137.379 | 326.742 | 378.0694
2025-05-26 11:37:23.769 | 11:37:23 | 41843 | 41843 | 138,261386 | 329,017699 | 380,261101 | 1909 | 41928 | 137,40775 | 326,696343 | 378,008089 | 137.4077 | 326.6963 | 378.0081
2025-05-26 11:37:24.769 | 11:37:24 | 41844 | 41844 | 138,265691 | 329,02198 | 380,273711 | 1910 | 41929 | 137,406056 | 326,654104 | 377,937765 | 137.4061 | 326.6541 | 377.9378
2025-05-26 11:37:25.769 | 11:37:25 | 41845 | 41845 | 138,242333 | 329,026695 | 380,285599 | 1911 | 41930 | 137,543802 | 326,628913 | 377,930773 | 137.5438 | 326.6289 | 377.9308
2025-05-26 11:37:26.769 | 11:37:26 | 41846 | 41846 | 138,154784 | 329,041747 | 380,291125 | 1912 | 41931 | 137,529221 | 326,602857 | 377,905444 | 137.5292 | 326.6029 | 377.9054
2025-05-26 11:37:27.769 | 11:37:27 | 41847 | 41847 | 138,152159 | 329,04319 | 380,255416 | 1913 | 41932 | 137,475916 | 326,577783 | 377,909132 | 137.4759 | 326.5778 | 377.9091
2025-05-26 11:37:28.769 | 11:37:28 | 41848 | 41848 | 138,154958 | 329,054256 | 380,251763 | 1914 | 41933 | 137,462248 | 326,559128 | 377,868795 | 137.4622 | 326.5591 | 377.8688
2025-05-26 11:37:29.769 | 11:37:29 | 41849 | 41849 | 138,106499 | 329,036955 | 380,221138 | 1915 | 41934 | 137,494381 | 326,506359 | 377,851292 | 137.4944 | 326.5064 | 377.8513
2025-05-26 11:37:30.769 | 11:37:30 | 41850 | 41850 | 138,092436 | 329,043613 | 380,215746 | 1916 | 41935 | 137,518401 | 326,510088 | 377,82915 | 137.5184 | 326.5101 | 377.8292
2025-05-26 11:37:31.769 | 11:37:31 | 41851 | 41851 | 138,102549 | 329,029657 | 380,215566 | 1917 | 41936 | 137,520563 | 326,47915 | 377,779111 | 137.5206 | 326.4792 | 377.7791
2025-05-26 11:37:32.769 | 11:37:32 | 41852 | 41852 | 138,125965 | 329,024773 | 380,188268 | 1918 | 41937 | 137,540759 | 326,454783 | 377,748542 | 137.5408 | 326.4548 | 377.7485
2025-05-26 11:37:33.769 | 11:37:33 | 41853 | 41853 | 138,11517 | 329,028757 | 380,17002 | 1919 | 41938 | 137,502243 | 326,411462 | 377,679634 | 137.5022 | 326.4115 | 377.6796
2025-05-26 11:37:34.769 | 11:37:34 | 41854 | 41854 | 138,017862 | 329,021241 | 380,145347 | 1920 | 41939 | 137,504992 | 326,367556 | 377,624924 | 137.505 | 326.3676 | 377.6249
2025-05-26 11:37:35.769 | 11:37:35 | 41855 | 41855 | 138,022689 | 329,035934 | 380,124286 | 1921 | 41940 | 137,483635 | 326,347276 | 377,59514 | 137.4836 | 326.3473 | 377.5951
2025-05-26 11:37:36.769 | 11:37:36 | 41856 | 41856 | 138,048762 | 329,042319 | 380,11226 | 1922 | 41941 | 137,505666 | 326,318447 | 377,609739 | 137.5057 | 326.3184 | 377.6097
2025-05-26 11:37:37.769 | 11:37:37 | 41857 | 41857 | 138,069727 | 329,028235 | 380,080638 | 1923 | 41942 | 137,494941 | 326,244981 | 377,597868 | 137.4949 | 326.245 | 377.5979
2025-05-26 11:37:38.769 | 11:37:38 | 41858 | 41858 | 138,032571 | 329,013238 | 380,109506 | 1924 | 41943 | 137,48275 | 326,13166 | 377,581102 | 137.4828 | 326.1317 | 377.5811
2025-05-26 11:37:39.769 | 11:37:39 | 41859 | 41859 | 137,966219 | 328,994058 | 380,139508 | 1925 | 41944 | 137,593413 | 325,97565 | 377,561043 | 137.5934 | 325.9756 | 377.561
2025-05-26 11:37:40.769 | 11:37:40 | 41860 | 41860 | 137,969555 | 328,966023 | 380,106815 | 1926 | 41945 | 137,592536 | 325,887706 | 377,539595 | 137.5925 | 325.8877 | 377.5396
2025-05-26 11:37:41.769 | 11:37:41 | 41861 | 41861 | 137,931408 | 328,926177 | 380,06658 | 1927 | 41946 | 137,631782 | 325,771816 | 377,526913 | 137.6318 | 325.7718 | 377.5269
2025-05-26 11:37:42.769 | 11:37:42 | 41862 | 41862 | 137,914405 | 328,901616 | 380,024623 | 1928 | 41947 | 137,586259 | 325,609671 | 377,47136 | 137.5863 | 325.6097 | 377.4714
2025-05-26 11:37:43.769 | 11:37:43 | 41863 | 41863 | 137,844139 | 328,881863 | 380,00111 | 1929 | 41948 | 137,558316 | 325,390749 | 377,426937 | 137.5583 | 325.3907 | 377.4269
2025-05-26 11:37:44.769 | 11:37:44 | 41864 | 41864 | 137,788599 | 328,853248 | 379,954005 | 1930 | 41949 | 137,508116 | 325,184151 | 377,336745 | 137.5081 | 325.1842 | 377.3367
2025-05-26 11:37:45.769 | 11:37:45 | 41865 | 41865 | 137,788111 | 328,807116 | 379,94678 | 1931 | 41950 | 137,490677 | 324,985931 | 377,284208 | 137.4907 | 324.9859 | 377.2842
2025-05-26 11:37:46.769 | 11:37:46 | 41866 | 41866 | 137,871404 | 328,7967 | 379,944899 | 1932 | 41951 | 137,484125 | 324,801337 | 377,195316 | 137.4841 | 324.8013 | 377.1953
2025-05-26 11:37:47.769 | 11:37:47 | 41867 | 41867 | 137,852673 | 328,778704 | 379,932558 | 1933 | 41952 | 137,454208 | 324,611675 | 377,108956 | 137.4542 | 324.6117 | 377.109
2025-05-26 11:37:48.769 | 11:37:48 | 41868 | 41868 | 137,798512 | 328,781557 | 379,903077 | 1934 | 41953 | 137,352229 | 324,405131 | 377,086943 | 137.3522 | 324.4051 | 377.0869
2025-05-26 11:37:49.769 | 11:37:49 | 41869 | 41869 | 137,758443 | 328,763036 | 379,848385 | 1935 | 41954 | 137,307757 | 324,222998 | 377,038583 | 137.3078 | 324.223 | 377.0386
2025-05-26 11:37:50.769 | 11:37:50 | 41870 | 41870 | 137,744325 | 328,731322 | 379,818293 | 1936 | 41955 | 137,191473 | 324,049172 | 376,998185 | 137.1915 | 324.0492 | 376.9982
2025-05-26 11:37:51.769 | 11:37:51 | 41871 | 41871 | 137,689214 | 328,691203 | 379,763304 | 1937 | 41956 | 137,135341 | 323,872672 | 376,953486 | 137.1353 | 323.8727 | 376.9535
2025-05-26 11:37:52.769 | 11:37:52 | 41872 | 41872 | 137,669724 | 328,672843 | 379,709663 | 1938 | 41957 | 137,11887 | 323,697524 | 376,891267 | 137.1189 | 323.6975 | 376.8913
2025-05-26 11:37:53.769 | 11:37:53 | 41873 | 41873 | 137,678988 | 328,651871 | 379,69932 | 1939 | 41958 | 137,085827 | 323,536685 | 376,840205 | 137.0858 | 323.5367 | 376.8402
2025-05-26 11:37:54.769 | 11:37:54 | 41874 | 41874 | 137,607096 | 328,64935 | 379,67463 | 1940 | 41959 | 137,091872 | 323,381245 | 376,803236 | 137.0919 | 323.3812 | 376.8032
2025-05-26 11:37:55.769 | 11:37:55 | 41875 | 41875 | 137,607999 | 328,632099 | 379,595464 | 1941 | 41960 | 136,971105 | 323,238937 | 376,783207 | 136.9711 | 323.2389 | 376.7832
2025-05-26 11:37:56.769 | 11:37:56 | 41876 | 41876 | 137,615835 | 328,600162 | 379,583006 | 1942 | 41961 | 137,016412 | 323,113788 | 376,759646 | 137.0164 | 323.1138 | 376.7596
2025-05-26 11:37:57.769 | 11:37:57 | 41877 | 41877 | 137,553185 | 328,587467 | 379,576984 | 1943 | 41962 | 137,025762 | 322,970299 | 376,720291 | 137.0258 | 322.9703 | 376.7203
2025-05-26 11:37:58.769 | 11:37:58 | 41878 | 41878 | 137,607628 | 328,567971 | 379,557995 | 1944 | 41963 | 137,013548 | 322,812919 | 376,709777 | 137.0135 | 322.8129 | 376.7098
2025-05-26 11:37:59.769 | 11:37:59 | 41879 | 41879 | 137,546694 | 328,538235 | 379,523703 | 1945 | 41964 | 136,984532 | 322,690878 | 376,656036 | 136.9845 | 322.6909 | 376.656
2025-05-26 11:38:00.769 | 11:38:00 | 41880 | 41880 | 137,563672 | 328,496545 | 379,472601 | 1946 | 41965 | 136,907912 | 322,539181 | 376,620059 | 136.9079 | 322.5392 | 376.6201
2025-05-26 11:38:01.769 | 11:38:01 | 41881 | 41881 | 137,578975 | 328,462571 | 379,416428 | 1947 | 41966 | 136,910539 | 322,39179 | 376,594398 | 136.9105 | 322.3918 | 376.5944
2025-05-26 11:38:02.769 | 11:38:02 | 41882 | 41882 | 137,510161 | 328,41974 | 379,384684 | 1948 | 41967 | 136,845693 | 322,241542 | 376,523305 | 136.8457 | 322.2415 | 376.5233
2025-05-26 11:38:03.769 | 11:38:03 | 41883 | 41883 | 137,535406 | 328,387943 | 379,3244 | 1949 | 41968 | 136,758998 | 322,092559 | 376,482147 | 136.759 | 322.0926 | 376.4821
2025-05-26 11:38:04.769 | 11:38:04 | 41884 | 41884 | 137,556974 | 328,34045 | 379,276041 | 1950 | 41969 | 136,777405 | 321,95573 | 376,457013 | 136.7774 | 321.9557 | 376.457
2025-05-26 11:38:05.769 | 11:38:05 | 41885 | 41885 | 137,560455 | 328,292174 | 379,201836 | 1951 | 41970 | 136,795976 | 321,825863 | 376,432787 | 136.796 | 321.8259 | 376.4328
2025-05-26 11:38:06.769 | 11:38:06 | 41886 | 41886 | 137,536987 | 328,244901 | 379,16759 | 1952 | 41971 | 136,77033 | 321,696053 | 376,384395 | 136.7703 | 321.6961 | 376.3844
2025-05-26 11:38:07.769 | 11:38:07 | 41887 | 41887 | 137,504907 | 328,209268 | 379,126858 | 1953 | 41972 | 136,787159 | 321,587086 | 376,365452 | 136.7872 | 321.5871 | 376.3655
2025-05-26 11:38:08.769 | 11:38:08 | 41888 | 41888 | 137,527198 | 328,172013 | 379,098424 | 1954 | 41973 | 136,75007 | 321,490612 | 376,336595 | 136.7501 | 321.4906 | 376.3366
2025-05-26 11:38:09.769 | 11:38:09 | 41889 | 41889 | 137,495871 | 328,149387 | 379,102199 | 1955 | 41974 | 136,712882 | 321,393686 | 376,339416 | 136.7129 | 321.3937 | 376.3394
2025-05-26 11:38:10.769 | 11:38:10 | 41890 | 41890 | 137,501487 | 328,116914 | 379,111268 | 1956 | 41975 | 136,762704 | 321,282891 | 376,311566 | 136.7627 | 321.2829 | 376.3116
2025-05-26 11:38:11.769 | 11:38:11 | 41891 | 41891 | 137,491643 | 328,090312 | 379,11327 | 1957 | 41976 | 136,797729 | 321,183177 | 376,278041 | 136.7977 | 321.1832 | 376.278
2025-05-26 11:38:12.769 | 11:38:12 | 41892 | 41892 | 137,501631 | 328,031291 | 379,097037 | 1958 | 41977 | 136,753849 | 321,047638 | 376,252348 | 136.7538 | 321.0476 | 376.2523
2025-05-26 11:38:13.769 | 11:38:13 | 41893 | 41893 | 137,411366 | 328,00893 | 379,052992 | 1959 | 41978 | 136,786271 | 320,935185 | 376,255994 | 136.7863 | 320.9352 | 376.256
2025-05-26 11:38:14.769 | 11:38:14 | 41894 | 41894 | 137,439832 | 327,952158 | 379,019242 | 1960 | 41979 | 136,790833 | 320,804044 | 376,238665 | 136.7908 | 320.804 | 376.2387
2025-05-26 11:38:15.769 | 11:38:15 | 41895 | 41895 | 137,391005 | 327,911649 | 379,014804 | 1961 | 41980 | 136,756661 | 320,65598 | 376,20215 | 136.7567 | 320.656 | 376.2022
2025-05-26 11:38:16.769 | 11:38:16 | 41896 | 41896 | 137,405587 | 327,873231 | 379,007024 | 1962 | 41981 | 136,691199 | 320,514455 | 376,13185 | 136.6912 | 320.5145 | 376.1318
2025-05-26 11:38:17.769 | 11:38:17 | 41897 | 41897 | 137,418532 | 327,813247 | 379,002834 | 1963 | 41982 | 136,666081 | 320,400657 | 376,098143 | 136.6661 | 320.4007 | 376.0981
2025-05-26 11:38:18.769 | 11:38:18 | 41898 | 41898 | 137,392783 | 327,770744 | 378,966066 | 1964 | 41983 | 136,652113 | 320,300531 | 376,061484 | 136.6521 | 320.3005 | 376.0615
2025-05-26 11:38:19.769 | 11:38:19 | 41899 | 41899 | 137,359064 | 327,727919 | 378,933558 | 1965 | 41984 | 136,678551 | 320,186302 | 376,019483 | 136.6786 | 320.1863 | 376.0195
2025-05-26 11:38:20.769 | 11:38:20 | 41900 | 41900 | 137,361341 | 327,678483 | 378,900116 | 1966 | 41985 | 136,637948 | 320,061807 | 375,985419 | 136.6379 | 320.0618 | 375.9854
2025-05-26 11:38:21.769 | 11:38:21 | 41901 | 41901 | 137,357745 | 327,650585 | 378,888275 | 1967 | 41986 | 136,672159 | 319,95449 | 375,994195 | 136.6722 | 319.9545 | 375.9942
2025-05-26 11:38:22.769 | 11:38:22 | 41902 | 41902 | 137,314006 | 327,614092 | 378,883329 | 1968 | 41987 | 136,667194 | 319,849065 | 375,982321 | 136.6672 | 319.8491 | 375.9823
2025-05-26 11:38:23.769 | 11:38:23 | 41903 | 41903 | 137,306476 | 327,585348 | 378,861932 | 1969 | 41988 | 136,681185 | 319,754849 | 375,941347 | 136.6812 | 319.7548 | 375.9413
2025-05-26 11:38:24.769 | 11:38:24 | 41904 | 41904 | 137,312749 | 327,552779 | 378,812258 | 1970 | 41989 | 136,757221 | 319,636832 | 375,909072 | 136.7572 | 319.6368 | 375.9091
2025-05-26 11:38:25.769 | 11:38:25 | 41905 | 41905 | 137,314364 | 327,503472 | 378,792145 | 1971 | 41990 | 136,850395 | 319,532941 | 375,86469 | 136.8504 | 319.5329 | 375.8647
2025-05-26 11:38:26.769 | 11:38:26 | 41906 | 41906 | 137,287153 | 327,492474 | 378,769536 | 1972 | 41991 | 136,904818 | 319,391223 | 375,80606 | 136.9048 | 319.3912 | 375.8061
2025-05-26 11:38:27.769 | 11:38:27 | 41907 | 41907 | 137,301967 | 327,458087 | 378,739329 | 1973 | 41992 | 136,960469 | 319,243134 | 375,771856 | 136.9605 | 319.2431 | 375.7719
2025-05-26 11:38:28.769 | 11:38:28 | 41908 | 41908 | 137,317745 | 327,412221 | 378,75123 | 1974 | 41993 | 137,036311 | 319,111919 | 375,747811 | 137.0363 | 319.1119 | 375.7478
2025-05-26 11:38:29.769 | 11:38:29 | 41909 | 41909 | 137,351876 | 327,383286 | 378,725859 | 1975 | 41994 | 137,084921 | 318,983765 | 375,761038 | 137.0849 | 318.9838 | 375.761
2025-05-26 11:38:30.769 | 11:38:30 | 41910 | 41910 | 137,312405 | 327,353745 | 378,726058 | 1976 | 41995 | 137,129766 | 318,853473 | 375,718209 | 137.1298 | 318.8535 | 375.7182
2025-05-26 11:38:31.769 | 11:38:31 | 41911 | 41911 | 137,307347 | 327,321461 | 378,676801 | 1977 | 41996 | 137,196818 | 318,71238 | 375,658169 | 137.1968 | 318.7124 | 375.6582
2025-05-26 11:38:32.769 | 11:38:32 | 41912 | 41912 | 137,308811 | 327,289808 | 378,627082 | 1978 | 41997 | 137,240738 | 318,59632 | 375,601712 | 137.2407 | 318.5963 | 375.6017
2025-05-26 11:38:33.769 | 11:38:33 | 41913 | 41913 | 137,266439 | 327,255247 | 378,572909 | 1979 | 41998 | 137,281177 | 318,484051 | 375,555231 | 137.2812 | 318.4841 | 375.5552
2025-05-26 11:38:34.769 | 11:38:34 | 41914 | 41914 | 137,29943 | 327,211285 | 378,56047 | 1980 | 41999 | 137,348406 | 318,359446 | 375,555878 | 137.3484 | 318.3594 | 375.5559
2025-05-26 11:38:35.769 | 11:38:35 | 41915 | 41915 | 137,323065 | 327,187986 | 378,532707 | 1981 | 42000 | 137,344489 | 318,224728 | 375,514899 | 137.3445 | 318.2247 | 375.5149
2025-05-26 11:38:36.769 | 11:38:36 | 41916 | 41916 | 137,3451 | 327,156457 | 378,486754 | 1982 | 42001 | 137,343018 | 318,10257 | 375,473962 | 137.343 | 318.1026 | 375.474
2025-05-26 11:38:37.769 | 11:38:37 | 41917 | 41917 | 137,402689 | 327,135429 | 378,434645 | 1983 | 42002 | 137,398101 | 317,970858 | 375,408507 | 137.3981 | 317.9709 | 375.4085
2025-05-26 11:38:38.769 | 11:38:38 | 41918 | 41918 | 137,398663 | 327,084312 | 378,396552 | 1984 | 42003 | 137,379748 | 317,851542 | 375,381257 | 137.3797 | 317.8515 | 375.3813
2025-05-26 11:38:39.769 | 11:38:39 | 41919 | 41919 | 137,316083 | 327,026609 | 378,372782 | 1985 | 42004 | 137,327215 | 317,696719 | 375,344606 | 137.3272 | 317.6967 | 375.3446
2025-05-26 11:38:40.769 | 11:38:40 | 41920 | 41920 | 137,358184 | 327,010126 | 378,335359 | 1986 | 42005 | 137,274096 | 317,577356 | 375,325722 | 137.2741 | 317.5774 | 375.3257
2025-05-26 11:38:41.769 | 11:38:41 | 41921 | 41921 | 137,358356 | 326,962809 | 378,268242 | 1987 | 42006 | 137,312919 | 317,461382 | 375,297476 | 137.3129 | 317.4614 | 375.2975
2025-05-26 11:38:42.769 | 11:38:42 | 41922 | 41922 | 137,393311 | 326,923478 | 378,215419 | 1988 | 42007 | 137,342349 | 317,368704 | 375,275658 | 137.3423 | 317.3687 | 375.2757
2025-05-26 11:38:43.769 | 11:38:43 | 41923 | 41923 | 137,378904 | 326,876927 | 378,176238 | 1989 | 42008 | 137,309451 | 317,265348 | 375,285898 | 137.3095 | 317.2653 | 375.2859
2025-05-26 11:38:44.769 | 11:38:44 | 41924 | 41924 | 137,362805 | 326,835958 | 378,143393 | 1990 | 42009 | 137,232636 | 317,17624 | 375,287897 | 137.2326 | 317.1762 | 375.2879
2025-05-26 11:38:45.769 | 11:38:45 | 41925 | 41925 | 137,420073 | 326,793431 | 378,100436 | 1991 | 42010 | 137,198977 | 317,112326 | 375,248598 | 137.199 | 317.1123 | 375.2486
2025-05-26 11:38:46.769 | 11:38:46 | 41926 | 41926 | 137,354771 | 326,759471 | 378,099259 | 1992 | 42011 | 137,220015 | 317,030735 | 375,203804 | 137.22 | 317.0307 | 375.2038
2025-05-26 11:38:47.769 | 11:38:47 | 41927 | 41927 | 137,379027 | 326,741987 | 378,069383 | 1993 | 42012 | 137,209112 | 316,962679 | 375,165986 | 137.2091 | 316.9627 | 375.166
2025-05-26 11:38:48.769 | 11:38:48 | 41928 | 41928 | 137,40775 | 326,696343 | 378,008089 | 1994 | 42013 | 137,138621 | 316,896715 | 375,187692 | 137.1386 | 316.8967 | 375.1877
2025-05-26 11:38:49.769 | 11:38:49 | 41929 | 41929 | 137,406056 | 326,654104 | 377,937765 | 1995 | 42014 | 137,171459 | 316,808775 | 375,206875 | 137.1715 | 316.8088 | 375.2069
2025-05-26 11:38:50.769 | 11:38:50 | 41930 | 41930 | 137,543802 | 326,628913 | 377,930773 | 1996 | 42015 | 137,090941 | 316,757378 | 375,184179 | 137.0909 | 316.7574 | 375.1842
2025-05-26 11:38:51.769 | 11:38:51 | 41931 | 41931 | 137,529221 | 326,602857 | 377,905444 | 1997 | 42016 | 137,094625 | 316,690669 | 375,166758 | 137.0946 | 316.6907 | 375.1668
2025-05-26 11:38:52.769 | 11:38:52 | 41932 | 41932 | 137,475916 | 326,577783 | 377,909132 | 1998 | 42017 | 137,037654 | 316,619107 | 375,137518 | 137.0377 | 316.6191 | 375.1375
2025-05-26 11:38:53.769 | 11:38:53 | 41933 | 41933 | 137,462248 | 326,559128 | 377,868795 | 1999 | 42018 | 136,995781 | 316,53933 | 375,101328 | 136.9958 | 316.5393 | 375.1013
2025-05-26 11:38:54.769 | 11:38:54 | 41934 | 41934 | 137,494381 | 326,506359 | 377,851292 | 2000 | 42019 | 137,06573 | 316,483724 | 375,064609 | 137.0657 | 316.4837 | 375.0646
2025-05-26 11:38:55.769 | 11:38:55 | 41935 | 41935 | 137,518401 | 326,510088 | 377,82915 | 2001 | 42020 | 137,028306 | 316,421636 | 375,050651 | 137.0283 | 316.4216 | 375.0507
2025-05-26 11:38:56.769 | 11:38:56 | 41936 | 41936 | 137,520563 | 326,47915 | 377,779111 | 2002 | 42021 | 137,01761 | 316,335673 | 374,992618 | 137.0176 | 316.3357 | 374.9926
2025-05-26 11:38:57.769 | 11:38:57 | 41937 | 41937 | 137,540759 | 326,454783 | 377,748542 | 2003 | 42022 | 137,042761 | 316,271514 | 374,953417 | 137.0428 | 316.2715 | 374.9534
2025-05-26 11:38:58.769 | 11:38:58 | 41938 | 41938 | 137,502243 | 326,411462 | 377,679634 | 2004 | 42023 | 136,993307 | 316,195356 | 374,886025 | 136.9933 | 316.1954 | 374.886
2025-05-26 11:38:59.769 | 11:38:59 | 41939 | 41939 | 137,504992 | 326,367556 | 377,624924 | 2005 | 42024 | 137,037911 | 316,109744 | 374,873162 | 137.0379 | 316.1097 | 374.8732
2025-05-26 11:39:00.769 | 11:39:00 | 41940 | 41940 | 137,483635 | 326,347276 | 377,59514 | 2006 | 42025 | 137,078202 | 316,029663 | 374,844483 | 137.0782 | 316.0297 | 374.8445
2025-05-26 11:39:01.769 | 11:39:01 | 41941 | 41941 | 137,505666 | 326,318447 | 377,609739 | 2007 | 42026 | 137,078059 | 315,937134 | 374,82974 | 137.0781 | 315.9371 | 374.8297
2025-05-26 11:39:02.769 | 11:39:02 | 41942 | 41942 | 137,494941 | 326,244981 | 377,597868 | 2008 | 42027 | 137,07432 | 315,852135 | 374,819151 | 137.0743 | 315.8521 | 374.8192
2025-05-26 11:39:03.769 | 11:39:03 | 41943 | 41943 | 137,48275 | 326,13166 | 377,581102 | 2009 | 42028 | 137,112331 | 315,751525 | 374,801091 | 137.1123 | 315.7515 | 374.8011
2025-05-26 11:39:04.769 | 11:39:04 | 41944 | 41944 | 137,593413 | 325,97565 | 377,561043 | 2010 | 42029 | 137,133275 | 315,660623 | 374,760228 | 137.1333 | 315.6606 | 374.7602
2025-05-26 11:39:05.769 | 11:39:05 | 41945 | 41945 | 137,592536 | 325,887706 | 377,539595 | 2011 | 42030 | 137,141389 | 315,573604 | 374,717326 | 137.1414 | 315.5736 | 374.7173
2025-05-26 11:39:06.769 | 11:39:06 | 41946 | 41946 | 137,631782 | 325,771816 | 377,526913 | 2012 | 42031 | 137,110189 | 315,497297 | 374,652011 | 137.1102 | 315.4973 | 374.652
2025-05-26 11:39:07.769 | 11:39:07 | 41947 | 41947 | 137,586259 | 325,609671 | 377,47136 | 2013 | 42032 | 137,076397 | 315,411429 | 374,603278 | 137.0764 | 315.4114 | 374.6033
2025-05-26 11:39:08.769 | 11:39:08 | 41948 | 41948 | 137,558316 | 325,390749 | 377,426937 | 2014 | 42033 | 137,060851 | 315,345315 | 374,542996 | 137.0609 | 315.3453 | 374.543
2025-05-26 11:39:09.769 | 11:39:09 | 41949 | 41949 | 137,508116 | 325,184151 | 377,336745 | 2015 | 42034 | 136,940607 | 315,243511 | 374,504996 | 136.9406 | 315.2435 | 374.505
2025-05-26 11:39:10.769 | 11:39:10 | 41950 | 41950 | 137,490677 | 324,985931 | 377,284208 | 2016 | 42035 | 136,929419 | 315,119606 | 374,465798 | 136.9294 | 315.1196 | 374.4658
2025-05-26 11:39:11.769 | 11:39:11 | 41951 | 41951 | 137,484125 | 324,801337 | 377,195316 | 2017 | 42036 | 136,842371 | 315,019894 | 374,426627 | 136.8424 | 315.0199 | 374.4266
2025-05-26 11:39:12.769 | 11:39:12 | 41952 | 41952 | 137,454208 | 324,611675 | 377,108956 | 2018 | 42037 | 136,812513 | 314,940512 | 374,423128 | 136.8125 | 314.9405 | 374.4231
2025-05-26 11:39:13.769 | 11:39:13 | 41953 | 41953 | 137,352229 | 324,405131 | 377,086943 | 2019 | 42038 | 136,819027 | 314,855776 | 374,382687 | 136.819 | 314.8558 | 374.3827
2025-05-26 11:39:14.769 | 11:39:14 | 41954 | 41954 | 137,307757 | 324,222998 | 377,038583 | 2020 | 42039 | 136,787371 | 314,785792 | 374,34371 | 136.7874 | 314.7858 | 374.3437
2025-05-26 11:39:15.769 | 11:39:15 | 41955 | 41955 | 137,191473 | 324,049172 | 376,998185 | 2021 | 42040 | 136,720821 | 314,687729 | 374,261286 | 136.7208 | 314.6877 | 374.2613
2025-05-26 11:39:16.769 | 11:39:16 | 41956 | 41956 | 137,135341 | 323,872672 | 376,953486 | 2022 | 42041 | 136,678258 | 314,56583 | 374,223439 | 136.6783 | 314.5658 | 374.2234
2025-05-26 11:39:17.769 | 11:39:17 | 41957 | 41957 | 137,11887 | 323,697524 | 376,891267 | 2023 | 42042 | 136,666491 | 314,465733 | 374,166017 | 136.6665 | 314.4657 | 374.166
2025-05-26 11:39:18.769 | 11:39:18 | 41958 | 41958 | 137,085827 | 323,536685 | 376,840205 | 2024 | 42043 | 136,743221 | 314,386841 | 374,097942 | 136.7432 | 314.3868 | 374.0979
2025-05-26 11:39:19.769 | 11:39:19 | 41959 | 41959 | 137,091872 | 323,381245 | 376,803236 | 2025 | 42044 | 136,70227 | 314,313671 | 374,025727 | 136.7023 | 314.3137 | 374.0257
2025-05-26 11:39:20.769 | 11:39:20 | 41960 | 41960 | 136,971105 | 323,238937 | 376,783207 | 2026 | 42045 | 136,673059 | 314,228588 | 373,936791 | 136.6731 | 314.2286 | 373.9368
2025-05-26 11:39:21.769 | 11:39:21 | 41961 | 41961 | 137,016412 | 323,113788 | 376,759646 | 2027 | 42046 | 136,622296 | 314,133576 | 373,858892 | 136.6223 | 314.1336 | 373.8589
2025-05-26 11:39:22.769 | 11:39:22 | 41962 | 41962 | 137,025762 | 322,970299 | 376,720291 | 2028 | 42047 | 136,511861 | 314,032841 | 373,812172 | 136.5119 | 314.0328 | 373.8122
2025-05-26 11:39:23.769 | 11:39:23 | 41963 | 41963 | 137,013548 | 322,812919 | 376,709777 | 2029 | 42048 | 136,452842 | 313,92654 | 373,71906 | 136.4528 | 313.9265 | 373.7191
2025-05-26 11:39:24.769 | 11:39:24 | 41964 | 41964 | 136,984532 | 322,690878 | 376,656036 | 2030 | 42049 | 136,472463 | 313,817435 | 373,62075 | 136.4725 | 313.8174 | 373.6207
2025-05-26 11:39:25.769 | 11:39:25 | 41965 | 41965 | 136,907912 | 322,539181 | 376,620059 | 2031 | 42050 | 136,455024 | 313,713567 | 373,561542 | 136.455 | 313.7136 | 373.5615
2025-05-26 11:39:26.769 | 11:39:26 | 41966 | 41966 | 136,910539 | 322,39179 | 376,594398 | 2032 | 42051 | 136,445069 | 313,600407 | 373,527294 | 136.4451 | 313.6004 | 373.5273
2025-05-26 11:39:27.769 | 11:39:27 | 41967 | 41967 | 136,845693 | 322,241542 | 376,523305 | 2033 | 42052 | 136,401711 | 313,507675 | 373,506758 | 136.4017 | 313.5077 | 373.5068
2025-05-26 11:39:28.769 | 11:39:28 | 41968 | 41968 | 136,758998 | 322,092559 | 376,482147 | 2034 | 42053 | 136,398088 | 313,420784 | 373,484609 | 136.3981 | 313.4208 | 373.4846
2025-05-26 11:39:29.769 | 11:39:29 | 41969 | 41969 | 136,777405 | 321,95573 | 376,457013 | 2035 | 42054 | 136,359699 | 313,321631 | 373,414864 | 136.3597 | 313.3216 | 373.4149
2025-05-26 11:39:30.769 | 11:39:30 | 41970 | 41970 | 136,795976 | 321,825863 | 376,432787 | 2036 | 42055 | 136,354242 | 313,206603 | 373,348494 | 136.3542 | 313.2066 | 373.3485
2025-05-26 11:39:31.769 | 11:39:31 | 41971 | 41971 | 136,77033 | 321,696053 | 376,384395 | 2037 | 42056 | 136,305267 | 313,126106 | 373,270179 | 136.3053 | 313.1261 | 373.2702
2025-05-26 11:39:32.769 | 11:39:32 | 41972 | 41972 | 136,787159 | 321,587086 | 376,365452 | 2038 | 42057 | 136,231736 | 313,02999 | 373,202399 | 136.2317 | 313.03 | 373.2024
2025-05-26 11:39:33.769 | 11:39:33 | 41973 | 41973 | 136,75007 | 321,490612 | 376,336595 | 2039 | 42058 | 136,206106 | 312,933105 | 373,134499 | 136.2061 | 312.9331 | 373.1345
2025-05-26 11:39:34.769 | 11:39:34 | 41974 | 41974 | 136,712882 | 321,393686 | 376,339416 | 2040 | 42059 | 136,150597 | 312,797117 | 373,045886 | 136.1506 | 312.7971 | 373.0459
2025-05-26 11:39:35.769 | 11:39:35 | 41975 | 41975 | 136,762704 | 321,282891 | 376,311566 | 2041 | 42060 | 136,068509 | 312,66766 | 372,951816 | 136.0685 | 312.6677 | 372.9518
2025-05-26 11:39:36.769 | 11:39:36 | 41976 | 41976 | 136,797729 | 321,183177 | 376,278041 | 2042 | 42061 | 136,095109 | 312,531026 | 372,864667 | 136.0951 | 312.531 | 372.8647
2025-05-26 11:39:37.769 | 11:39:37 | 41977 | 41977 | 136,753849 | 321,047638 | 376,252348 | 2043 | 42062 | 136,07502 | 312,416115 | 372,776321 | 136.075 | 312.4161 | 372.7763
2025-05-26 11:39:38.769 | 11:39:38 | 41978 | 41978 | 136,786271 | 320,935185 | 376,255994 | 2044 | 42063 | 136,031256 | 312,311357 | 372,698851 | 136.0313 | 312.3114 | 372.6989
2025-05-26 11:39:39.769 | 11:39:39 | 41979 | 41979 | 136,790833 | 320,804044 | 376,238665 | 2045 | 42064 | 135,977257 | 312,207687 | 372,646751 | 135.9773 | 312.2077 | 372.6468
2025-05-26 11:39:40.769 | 11:39:40 | 41980 | 41980 | 136,756661 | 320,65598 | 376,20215 | 2046 | 42065 | 135,945118 | 312,118986 | 372,571271 | 135.9451 | 312.119 | 372.5713
2025-05-26 11:39:41.769 | 11:39:41 | 41981 | 41981 | 136,691199 | 320,514455 | 376,13185 | 2047 | 42066 | 135,868976 | 312,055928 | 372,562795 | 135.869 | 312.0559 | 372.5628
2025-05-26 11:39:42.769 | 11:39:42 | 41982 | 41982 | 136,666081 | 320,400657 | 376,098143 | 2048 | 42067 | 135,827691 | 311,985811 | 372,537317 | 135.8277 | 311.9858 | 372.5373
2025-05-26 11:39:43.769 | 11:39:43 | 41983 | 41983 | 136,652113 | 320,300531 | 376,061484 | 2049 | 42068 | 135,866674 | 311,902386 | 372,509882 | 135.8667 | 311.9024 | 372.5099
2025-05-26 11:39:44.769 | 11:39:44 | 41984 | 41984 | 136,678551 | 320,186302 | 376,019483 | 2050 | 42069 | 135,88699 | 311,855109 | 372,486802 | 135.887 | 311.8551 | 372.4868
2025-05-26 11:39:45.769 | 11:39:45 | 41985 | 41985 | 136,637948 | 320,061807 | 375,985419 | 2051 | 42070 | 135,874696 | 311,788842 | 372,468841 | 135.8747 | 311.7888 | 372.4688
2025-05-26 11:39:46.769 | 11:39:46 | 41986 | 41986 | 136,672159 | 319,95449 | 375,994195 | 2052 | 42071 | 135,879223 | 311,723473 | 372,409806 | 135.8792 | 311.7235 | 372.4098
2025-05-26 11:39:47.769 | 11:39:47 | 41987 | 41987 | 136,667194 | 319,849065 | 375,982321 | 2053 | 42072 | 135,836482 | 311,663124 | 372,337278 | 135.8365 | 311.6631 | 372.3373
2025-05-26 11:39:48.769 | 11:39:48 | 41988 | 41988 | 136,681185 | 319,754849 | 375,941347 | 2054 | 42073 | 135,827104 | 311,590834 | 372,261466 | 135.8271 | 311.5908 | 372.2615
2025-05-26 11:39:49.769 | 11:39:49 | 41989 | 41989 | 136,757221 | 319,636832 | 375,909072 | 2055 | 42074 | 135,831013 | 311,53133 | 372,19807 | 135.831 | 311.5313 | 372.1981
2025-05-26 11:39:50.769 | 11:39:50 | 41990 | 41990 | 136,850395 | 319,532941 | 375,86469 | 2056 | 42075 | 135,805675 | 311,453825 | 372,158203 | 135.8057 | 311.4538 | 372.1582
2025-05-26 11:39:51.769 | 11:39:51 | 41991 | 41991 | 136,904818 | 319,391223 | 375,80606 | 2057 | 42076 | 135,769715 | 311,34473 | 372,102343 | 135.7697 | 311.3447 | 372.1023
2025-05-26 11:39:52.769 | 11:39:52 | 41992 | 41992 | 136,960469 | 319,243134 | 375,771856 | 2058 | 42077 | 135,758449 | 311,25106 | 372,05112 | 135.7584 | 311.2511 | 372.0511
2025-05-26 11:39:53.769 | 11:39:53 | 41993 | 41993 | 137,036311 | 319,111919 | 375,747811 | 2059 | 42078 | 135,756461 | 311,178338 | 372,005935 | 135.7565 | 311.1783 | 372.0059
2025-05-26 11:39:54.769 | 11:39:54 | 41994 | 41994 | 137,084921 | 318,983765 | 375,761038 | 2060 | 42079 | 135,738475 | 311,098682 | 371,961467 | 135.7385 | 311.0987 | 371.9615
2025-05-26 11:39:55.769 | 11:39:55 | 41995 | 41995 | 137,129766 | 318,853473 | 375,718209 | 2061 | 42080 | 135,758092 | 311,000131 | 371,879436 | 135.7581 | 311.0001 | 371.8794
2025-05-26 11:39:56.769 | 11:39:56 | 41996 | 41996 | 137,196818 | 318,71238 | 375,658169 | 2062 | 42081 | 135,747691 | 310,924068 | 371,809134 | 135.7477 | 310.9241 | 371.8091
2025-05-26 11:39:57.769 | 11:39:57 | 41997 | 41997 | 137,240738 | 318,59632 | 375,601712 | 2063 | 42082 | 135,731349 | 310,880762 | 371,730111 | 135.7313 | 310.8808 | 371.7301
2025-05-26 11:39:58.769 | 11:39:58 | 41998 | 41998 | 137,281177 | 318,484051 | 375,555231 | 2064 | 42083 | 135,794586 | 310,806301 | 371,635741 | 135.7946 | 310.8063 | 371.6357
2025-05-26 11:39:59.769 | 11:39:59 | 41999 | 41999 | 137,348406 | 318,359446 | 375,555878 | 2065 | 42084 | 135,82199 | 310,734135 | 371,55587 | 135.822 | 310.7341 | 371.5559
2025-05-26 11:40:00.769 | 11:40:00 | 42000 | 42000 | 137,344489 | 318,224728 | 375,514899 | 2066 | 42085 | 135,88013 | 310,658705 | 371,489676 | 135.8801 | 310.6587 | 371.4897
2025-05-26 11:40:01.769 | 11:40:01 | 42001 | 42001 | 137,343018 | 318,10257 | 375,473962 | 2067 | 42086 | 135,912539 | 310,567964 | 371,404968 | 135.9125 | 310.568 | 371.405
2025-05-26 11:40:02.769 | 11:40:02 | 42002 | 42002 | 137,398101 | 317,970858 | 375,408507 | 2068 | 42087 | 135,894261 | 310,477122 | 371,341529 | 135.8943 | 310.4771 | 371.3415
2025-05-26 11:40:03.769 | 11:40:03 | 42003 | 42003 | 137,379748 | 317,851542 | 375,381257 | 2069 | 42088 | 135,905091 | 310,379938 | 371,211552 | 135.9051 | 310.3799 | 371.2116
2025-05-26 11:40:04.769 | 11:40:04 | 42004 | 42004 | 137,327215 | 317,696719 | 375,344606 | 2070 | 42089 | 135,93268 | 310,294335 | 371,13103 | 135.9327 | 310.2943 | 371.131
2025-05-26 11:40:05.769 | 11:40:05 | 42005 | 42005 | 137,274096 | 317,577356 | 375,325722 | 2071 | 42090 | 135,948012 | 310,216648 | 371,065906 | 135.948 | 310.2166 | 371.0659
2025-05-26 11:40:06.769 | 11:40:06 | 42006 | 42006 | 137,312919 | 317,461382 | 375,297476 | 2072 | 42091 | 135,950437 | 310,142912 | 370,999735 | 135.9504 | 310.1429 | 370.9997
2025-05-26 11:40:07.769 | 11:40:07 | 42007 | 42007 | 137,342349 | 317,368704 | 375,275658 | 2073 | 42092 | 135,956162 | 310,072498 | 370,951083 | 135.9562 | 310.0725 | 370.9511
2025-05-26 11:40:08.769 | 11:40:08 | 42008 | 42008 | 137,309451 | 317,265348 | 375,285898 | 2074 | 42093 | 135,897825 | 309,992676 | 370,890046 | 135.8978 | 309.9927 | 370.89
2025-05-26 11:40:09.769 | 11:40:09 | 42009 | 42009 | 137,232636 | 317,17624 | 375,287897 | 2075 | 42094 | 135,874315 | 309,919664 | 370,8135 | 135.8743 | 309.9197 | 370.8135
2025-05-26 11:40:10.769 | 11:40:10 | 42010 | 42010 | 137,198977 | 317,112326 | 375,248598 | 2076 | 42095 | 135,862902 | 309,831573 | 370,736004 | 135.8629 | 309.8316 | 370.736
2025-05-26 11:40:11.769 | 11:40:11 | 42011 | 42011 | 137,220015 | 317,030735 | 375,203804 | 2077 | 42096 | 135,85846 | 309,763237 | 370,637873 | 135.8585 | 309.7632 | 370.6379
2025-05-26 11:40:12.769 | 11:40:12 | 42012 | 42012 | 137,209112 | 316,962679 | 375,165986 | 2078 | 42097 | 135,885886 | 309,706394 | 370,56485 | 135.8859 | 309.7064 | 370.5648
2025-05-26 11:40:13.769 | 11:40:13 | 42013 | 42013 | 137,138621 | 316,896715 | 375,187692 | 2079 | 42098 | 135,889668 | 309,638883 | 370,502936 | 135.8897 | 309.6389 | 370.5029
2025-05-26 11:40:14.769 | 11:40:14 | 42014 | 42014 | 137,171459 | 316,808775 | 375,206875 | 2080 | 42099 | 135,890867 | 309,572603 | 370,39897 | 135.8909 | 309.5726 | 370.399
2025-05-26 11:40:15.769 | 11:40:15 | 42015 | 42015 | 137,090941 | 316,757378 | 375,184179 | 2081 | 42100 | 135,948799 | 309,515061 | 370,299518 | 135.9488 | 309.5151 | 370.2995
2025-05-26 11:40:16.769 | 11:40:16 | 42016 | 42016 | 137,094625 | 316,690669 | 375,166758 | 2082 | 42101 | 135,933503 | 309,424321 | 370,193023 | 135.9335 | 309.4243 | 370.193
2025-05-26 11:40:17.769 | 11:40:17 | 42017 | 42017 | 137,037654 | 316,619107 | 375,137518 | 2083 | 42102 | 135,929813 | 309,308904 | 370,102581 | 135.9298 | 309.3089 | 370.1026
2025-05-26 11:40:18.769 | 11:40:18 | 42018 | 42018 | 136,995781 | 316,53933 | 375,101328 | 2084 | 42103 | 135,92783 | 309,199491 | 369,986924 | 135.9278 | 309.1995 | 369.9869
2025-05-26 11:40:19.769 | 11:40:19 | 42019 | 42019 | 137,06573 | 316,483724 | 375,064609 | 2085 | 42104 | 135,938084 | 309,114111 | 369,908335 | 135.9381 | 309.1141 | 369.9083
2025-05-26 11:40:20.769 | 11:40:20 | 42020 | 42020 | 137,028306 | 316,421636 | 375,050651 | 2086 | 42105 | 135,917606 | 308,997904 | 369,819749 | 135.9176 | 308.9979 | 369.8197
2025-05-26 11:40:21.769 | 11:40:21 | 42021 | 42021 | 137,01761 | 316,335673 | 374,992618 | 2087 | 42106 | 135,876882 | 308,900088 | 369,749533 | 135.8769 | 308.9001 | 369.7495
2025-05-26 11:40:22.769 | 11:40:22 | 42022 | 42022 | 137,042761 | 316,271514 | 374,953417 | 2088 | 42107 | 135,913502 | 308,804866 | 369,695826 | 135.9135 | 308.8049 | 369.6958
2025-05-26 11:40:23.769 | 11:40:23 | 42023 | 42023 | 136,993307 | 316,195356 | 374,886025 | 2089 | 42108 | 135,868101 | 308,702267 | 369,593882 | 135.8681 | 308.7023 | 369.5939
2025-05-26 11:40:24.769 | 11:40:24 | 42024 | 42024 | 137,037911 | 316,109744 | 374,873162 | 2090 | 42109 | 135,904223 | 308,583884 | 369,487653 | 135.9042 | 308.5839 | 369.4877
2025-05-26 11:40:25.769 | 11:40:25 | 42025 | 42025 | 137,078202 | 316,029663 | 374,844483 | 2091 | 42110 | 135,883282 | 308,473701 | 369,413114 | 135.8833 | 308.4737 | 369.4131
2025-05-26 11:40:26.769 | 11:40:26 | 42026 | 42026 | 137,078059 | 315,937134 | 374,82974 | 2092 | 42111 | 135,876542 | 308,368606 | 369,313781 | 135.8765 | 308.3686 | 369.3138
2025-05-26 11:40:27.769 | 11:40:27 | 42027 | 42027 | 137,07432 | 315,852135 | 374,819151 | 2093 | 42112 | 135,916012 | 308,262469 | 369,226985 | 135.916 | 308.2625 | 369.227
2025-05-26 11:40:28.769 | 11:40:28 | 42028 | 42028 | 137,112331 | 315,751525 | 374,801091 | 2094 | 42113 | 135,925675 | 308,139023 | 369,118235 | 135.9257 | 308.139 | 369.1182
2025-05-26 11:40:29.769 | 11:40:29 | 42029 | 42029 | 137,133275 | 315,660623 | 374,760228 | 2095 | 42114 | 135,946287 | 308,053629 | 369,020145 | 135.9463 | 308.0536 | 369.0201
2025-05-26 11:40:30.769 | 11:40:30 | 42030 | 42030 | 137,141389 | 315,573604 | 374,717326 | 2096 | 42115 | 135,912536 | 307,937804 | 368,932712 | 135.9125 | 307.9378 | 368.9327
2025-05-26 11:40:31.769 | 11:40:31 | 42031 | 42031 | 137,110189 | 315,497297 | 374,652011 | 2097 | 42116 | 135,926732 | 307,828904 | 368,861855 | 135.9267 | 307.8289 | 368.8619
2025-05-26 11:40:32.769 | 11:40:32 | 42032 | 42032 | 137,076397 | 315,411429 | 374,603278 | 2098 | 42117 | 135,915981 | 307,771614 | 368,80145 | 135.916 | 307.7716 | 368.8014
2025-05-26 11:40:33.769 | 11:40:33 | 42033 | 42033 | 137,060851 | 315,345315 | 374,542996 | 2099 | 42118 | 135,886875 | 307,719451 | 368,775022 | 135.8869 | 307.7195 | 368.775
2025-05-26 11:40:34.769 | 11:40:34 | 42034 | 42034 | 136,940607 | 315,243511 | 374,504996 | 2100 | 42119 | 135,925645 | 307,684022 | 368,701094 | 135.9256 | 307.684 | 368.7011
2025-05-26 11:40:35.769 | 11:40:35 | 42035 | 42035 | 136,929419 | 315,119606 | 374,465798 | 2101 | 42120 | 135,984539 | 307,64159 | 368,667707 | 135.9845 | 307.6416 | 368.6677
2025-05-26 11:40:36.769 | 11:40:36 | 42036 | 42036 | 136,842371 | 315,019894 | 374,426627 | 2102 | 42121 | 136,022726 | 307,594031 | 368,603327 | 136.0227 | 307.594 | 368.6033
2025-05-26 11:40:37.769 | 11:40:37 | 42037 | 42037 | 136,812513 | 314,940512 | 374,423128 | 2103 | 42122 | 136,024051 | 307,546222 | 368,524303 | 136.0241 | 307.5462 | 368.5243
2025-05-26 11:40:38.769 | 11:40:38 | 42038 | 42038 | 136,819027 | 314,855776 | 374,382687 | 2104 | 42123 | 135,996276 | 307,515257 | 368,453854 | 135.9963 | 307.5153 | 368.4539
2025-05-26 11:40:39.769 | 11:40:39 | 42039 | 42039 | 136,787371 | 314,785792 | 374,34371 | 2105 | 42124 | #N/A | #N/A | #N/A | #N/A | #N/A | #N/A
2025-05-26 11:40:40.769 | 11:40:40 | 42040 | 42040 | 136,720821 | 314,687729 | 374,261286 | 2106 | 42125 | #N/A | #N/A | #N/A | #N/A | #N/A | #N/A
2025-05-26 11:40:41.769 | 11:40:41 | 42041 | 42041 | 136,678258 | 314,56583 | 374,223439 | 2107 | 42126 | #N/A | #N/A | #N/A | #N/A | #N/A | #N/A
2025-05-26 11:40:42.769 | 11:40:42 | 42042 | 42042 | 136,666491 | 314,465733 | 374,166017 | 2108 | 42127 | #N/A | #N/A | #N/A | #N/A | #N/A | #N/A
2025-05-26 11:40:43.769 | 11:40:43 | 42043 | 42043 | 136,743221 | 314,386841 | 374,097942 | 2109 | 42128 | #N/A | #N/A | #N/A | #N/A | #N/A | #N/A
2025-05-26 11:40:44.769 | 11:40:44 | 42044 | 42044 | 136,70227 | 314,313671 | 374,025727 | 2110 | 42129 | #N/A | #N/A | #N/A | #N/A | #N/A | #N/A
2025-05-26 11:40:45.769 | 11:40:45 | 42045 | 42045 | 136,673059 | 314,228588 | 373,936791 | 2111 | 42130 | #N/A | #N/A | #N/A | #N/A | #N/A | #N/A
2025-05-26 11:40:46.769 | 11:40:46 | 42046 | 42046 | 136,622296 | 314,133576 | 373,858892 | 2112 | 42131 | #N/A | #N/A | #N/A | #N/A | #N/A | #N/A
2025-05-26 11:40:47.769 | 11:40:47 | 42047 | 42047 | 136,511861 | 314,032841 | 373,812172 | 2113 | 42132 | #N/A | #N/A | #N/A | #N/A | #N/A | #N/A
2025-05-26 11:40:48.769 | 11:40:48 | 42048 | 42048 | 136,452842 | 313,92654 | 373,71906 | 2114 | 42133 | #N/A | #N/A | #N/A | #N/A | #N/A | #N/A
2025-05-26 11:40:49.769 | 11:40:49 | 42049 | 42049 | 136,472463 | 313,817435 | 373,62075 | 2115 | 42134 | #N/A | #N/A | #N/A | #N/A | #N/A | #N/A
2025-05-26 11:40:50.769 | 11:40:50 | 42050 | 42050 | 136,455024 | 313,713567 | 373,561542 | 2116 | 42135 | #N/A | #N/A | #N/A | #N/A | #N/A | #N/A
2025-05-26 11:40:51.769 | 11:40:51 | 42051 | 42051 | 136,445069 | 313,600407 | 373,527294 | 2117 | 42136 | #N/A | #N/A | #N/A | #N/A | #N/A | #N/A
2025-05-26 11:40:52.769 | 11:40:52 | 42052 | 42052 | 136,401711 | 313,507675 | 373,506758 | 2118 | 42137 | #N/A | #N/A | #N/A | #N/A | #N/A | #N/A
2025-05-26 11:40:53.769 | 11:40:53 | 42053 | 42053 | 136,398088 | 313,420784 | 373,484609 | 2119 | 42138 | #N/A | #N/A | #N/A | #N/A | #N/A | #N/A
2025-05-26 11:40:54.769 | 11:40:54 | 42054 | 42054 | 136,359699 | 313,321631 | 373,414864 | 2120 | 42139 | #N/A | #N/A | #N/A | #N/A | #N/A | #N/A
2025-05-26 11:40:55.769 | 11:40:55 | 42055 | 42055 | 136,354242 | 313,206603 | 373,348494 | 2121 | 42140 | #N/A | #N/A | #N/A | #N/A | #N/A | #N/A
2025-05-26 11:40:56.769 | 11:40:56 | 42056 | 42056 | 136,305267 | 313,126106 | 373,270179 | 2122 | 42141 | #N/A | #N/A | #N/A | #N/A | #N/A | #N/A
2025-05-26 11:40:57.769 | 11:40:57 | 42057 | 42057 | 136,231736 | 313,02999 | 373,202399 | 2123 | 42142 | #N/A | #N/A | #N/A | #N/A | #N/A | #N/A
2025-05-26 11:40:58.769 | 11:40:58 | 42058 | 42058 | 136,206106 | 312,933105 | 373,134499 | 2124 | 42143 | #N/A | #N/A | #N/A | #N/A | #N/A | #N/A
2025-05-26 11:40:59.769 | 11:40:59 | 42059 | 42059 | 136,150597 | 312,797117 | 373,045886 | 2125 | 42144 | #N/A | #N/A | #N/A | #N/A | #N/A | #N/A
2025-05-26 11:41:00.769 | 11:41:00 | 42060 | 42060 | 136,068509 | 312,66766 | 372,951816 | 2126 | 42145 | #N/A | #N/A | #N/A | #N/A | #N/A | #N/A
2025-05-26 11:41:01.769 | 11:41:01 | 42061 | 42061 | 136,095109 | 312,531026 | 372,864667 | 2127 | 42146 | #N/A | #N/A | #N/A | #N/A | #N/A | #N/A
2025-05-26 11:41:02.769 | 11:41:02 | 42062 | 42062 | 136,07502 | 312,416115 | 372,776321 | 2128 | 42147 | #N/A | #N/A | #N/A | #N/A | #N/A | #N/A
2025-05-26 11:41:03.769 | 11:41:03 | 42063 | 42063 | 136,031256 | 312,311357 | 372,698851 | 2129 | 42148 | #N/A | #N/A | #N/A | #N/A | #N/A | #N/A
2025-05-26 11:41:04.769 | 11:41:04 | 42064 | 42064 | 135,977257 | 312,207687 | 372,646751 | 2130 | 42149 | #N/A | #N/A | #N/A | #N/A | #N/A | #N/A
2025-05-26 11:41:05.769 | 11:41:05 | 42065 | 42065 | 135,945118 | 312,118986 | 372,571271 | 2131 | 42150 | #N/A | #N/A | #N/A | #N/A | #N/A | #N/A
2025-05-26 11:41:06.769 | 11:41:06 | 42066 | 42066 | 135,868976 | 312,055928 | 372,562795 | 2132 | 42151 | #N/A | #N/A | #N/A | #N/A | #N/A | #N/A
2025-05-26 11:41:07.769 | 11:41:07 | 42067 | 42067 | 135,827691 | 311,985811 | 372,537317 | 2133 | 42152 | #N/A | #N/A | #N/A | #N/A | #N/A | #N/A
2025-05-26 11:41:08.769 | 11:41:08 | 42068 | 42068 | 135,866674 | 311,902386 | 372,509882 | 2134 | 42153 | #N/A | #N/A | #N/A | #N/A | #N/A | #N/A
2025-05-26 11:41:09.769 | 11:41:09 | 42069 | 42069 | 135,88699 | 311,855109 | 372,486802 | 2135 | 42154 | #N/A | #N/A | #N/A | #N/A | #N/A | #N/A
2025-05-26 11:41:10.769 | 11:41:10 | 42070 | 42070 | 135,874696 | 311,788842 | 372,468841 | 2136 | 42155 | #N/A | #N/A | #N/A | #N/A | #N/A | #N/A
2025-05-26 11:41:11.769 | 11:41:11 | 42071 | 42071 | 135,879223 | 311,723473 | 372,409806 | 2137 | 42156 | #N/A | #N/A | #N/A | #N/A | #N/A | #N/A
2025-05-26 11:41:12.769 | 11:41:12 | 42072 | 42072 | 135,836482 | 311,663124 | 372,337278 | 2138 | 42157 | #N/A | #N/A | #N/A | #N/A | #N/A | #N/A
2025-05-26 11:41:13.769 | 11:41:13 | 42073 | 42073 | 135,827104 | 311,590834 | 372,261466 | 2139 | 42158 | #N/A | #N/A | #N/A | #N/A | #N/A | #N/A
2025-05-26 11:41:14.769 | 11:41:14 | 42074 | 42074 | 135,831013 | 311,53133 | 372,19807 | 2140 | 42159 | #N/A | #N/A | #N/A | #N/A | #N/A | #N/A
2025-05-26 11:41:15.769 | 11:41:15 | 42075 | 42075 | 135,805675 | 311,453825 | 372,158203 | 2141 | 42160 | #N/A | #N/A | #N/A | #N/A | #N/A | #N/A
2025-05-26 11:41:16.769 | 11:41:16 | 42076 | 42076 | 135,769715 | 311,34473 | 372,102343 | 2142 | 42161 | #N/A | #N/A | #N/A | #N/A | #N/A | #N/A
2025-05-26 11:41:17.769 | 11:41:17 | 42077 | 42077 | 135,758449 | 311,25106 | 372,05112 | 2143 | 42162 | #N/A | #N/A | #N/A | #N/A | #N/A | #N/A
2025-05-26 11:41:18.769 | 11:41:18 | 42078 | 42078 | 135,756461 | 311,178338 | 372,005935 | 2144 | 42163 | #N/A | #N/A | #N/A | #N/A | #N/A | #N/A
2025-05-26 11:41:19.769 | 11:41:19 | 42079 | 42079 | 135,738475 | 311,098682 | 371,961467 | 2145 | 42164 | #N/A | #N/A | #N/A | #N/A | #N/A | #N/A
2025-05-26 11:41:20.769 | 11:41:20 | 42080 | 42080 | 135,758092 | 311,000131 | 371,879436 | 2146 | 42165 | #N/A | #N/A | #N/A | #N/A | #N/A | #N/A
2025-05-26 11:41:21.769 | 11:41:21 | 42081 | 42081 | 135,747691 | 310,924068 | 371,809134 | 2147 | 42166 | #N/A | #N/A | #N/A | #N/A | #N/A | #N/A
2025-05-26 11:41:22.769 | 11:41:22 | 42082 | 42082 | 135,731349 | 310,880762 | 371,730111 | 2148 | 42167 | #N/A | #N/A | #N/A | #N/A | #N/A | #N/A
2025-05-26 11:41:23.769 | 11:41:23 | 42083 | 42083 | 135,794586 | 310,806301 | 371,635741 | 2149 | 42168 | #N/A | #N/A | #N/A | #N/A | #N/A | #N/A
2025-05-26 11:41:24.769 | 11:41:24 | 42084 | 42084 | 135,82199 | 310,734135 | 371,55587 | 2150 | 42169 | #N/A | #N/A | #N/A | #N/A | #N/A | #N/A
2025-05-26 11:41:25.769 | 11:41:25 | 42085 | 42085 | 135,88013 | 310,658705 | 371,489676 | 2151 | 42170 | #N/A | #N/A | #N/A | #N/A | #N/A | #N/A
2025-05-26 11:41:26.769 | 11:41:26 | 42086 | 42086 | 135,912539 | 310,567964 | 371,404968 | 2152 | 42171 | #N/A | #N/A | #N/A | #N/A | #N/A | #N/A
2025-05-26 11:41:27.769 | 11:41:27 | 42087 | 42087 | 135,894261 | 310,477122 | 371,341529 | 2153 | 42172 | #N/A | #N/A | #N/A | #N/A | #N/A | #N/A
2025-05-26 11:41:28.769 | 11:41:28 | 42088 | 42088 | 135,905091 | 310,379938 | 371,211552 | 2154 | 42173 | #N/A | #N/A | #N/A | #N/A | #N/A | #N/A
2025-05-26 11:41:29.769 | 11:41:29 | 42089 | 42089 | 135,93268 | 310,294335 | 371,13103 | 2155 | 42174 | #N/A | #N/A | #N/A | #N/A | #N/A | #N/A
2025-05-26 11:41:30.769 | 11:41:30 | 42090 | 42090 | 135,948012 | 310,216648 | 371,065906 | 2156 | 42175 | #N/A | #N/A | #N/A | #N/A | #N/A | #N/A
2025-05-26 11:41:31.785 | 11:41:31 | 42091 | 42091 | 135,950437 | 310,142912 | 370,999735 | 2157 | 42176 | #N/A | #N/A | #N/A | #N/A | #N/A | #N/A
2025-05-26 11:41:32.769 | 11:41:32 | 42092 | 42092 | 135,956162 | 310,072498 | 370,951083 | 2158 | 42177 | #N/A | #N/A | #N/A | #N/A | #N/A | #N/A
2025-05-26 11:41:33.769 | 11:41:33 | 42093 | 42093 | 135,897825 | 309,992676 | 370,890046 | 2159 | 42178 | #N/A | #N/A | #N/A | #N/A | #N/A | #N/A
2025-05-26 11:41:34.769 | 11:41:34 | 42094 | 42094 | 135,874315 | 309,919664 | 370,8135 | 2160 | 42179 | #N/A | #N/A | #N/A | #N/A | #N/A | #N/A
2025-05-26 11:41:35.769 | 11:41:35 | 42095 | 42095 | 135,862902 | 309,831573 | 370,736004 | 2161 | 42180 | #N/A | #N/A | #N/A | #N/A | #N/A | #N/A
2025-05-26 11:41:36.769 | 11:41:36 | 42096 | 42096 | 135,85846 | 309,763237 | 370,637873 | 2162 | 42181 | #N/A | #N/A | #N/A | #N/A | #N/A | #N/A
2025-05-26 11:41:37.769 | 11:41:37 | 42097 | 42097 | 135,885886 | 309,706394 | 370,56485 | 2163 | 42182 | #N/A | #N/A | #N/A | #N/A | #N/A | #N/A
2025-05-26 11:41:38.769 | 11:41:38 | 42098 | 42098 | 135,889668 | 309,638883 | 370,502936 | 2164 | 42183 | #N/A | #N/A | #N/A | #N/A | #N/A | #N/A
2025-05-26 11:41:39.769 | 11:41:39 | 42099 | 42099 | 135,890867 | 309,572603 | 370,39897 | 2165 | 42184 | #N/A | #N/A | #N/A | #N/A | #N/A | #N/A
2025-05-26 11:41:40.769 | 11:41:40 | 42100 | 42100 | 135,948799 | 309,515061 | 370,299518 | 2166 | 42185 | #N/A | #N/A | #N/A | #N/A | #N/A | #N/A
2025-05-26 11:41:41.769 | 11:41:41 | 42101 | 42101 | 135,933503 | 309,424321 | 370,193023 | 2167 | 42186 | #N/A | #N/A | #N/A | #N/A | #N/A | #N/A
2025-05-26 11:41:42.769 | 11:41:42 | 42102 | 42102 | 135,929813 | 309,308904 | 370,102581 | 2168 | 42187 | #N/A | #N/A | #N/A | #N/A | #N/A | #N/A
2025-05-26 11:41:43.769 | 11:41:43 | 42103 | 42103 | 135,92783 | 309,199491 | 369,986924 | 2169 | 42188 | #N/A | #N/A | #N/A | #N/A | #N/A | #N/A
2025-05-26 11:41:44.769 | 11:41:44 | 42104 | 42104 | 135,938084 | 309,114111 | 369,908335 | 2170 | 42189 | #N/A | #N/A | #N/A | #N/A | #N/A | #N/A
2025-05-26 11:41:45.769 | 11:41:45 | 42105 | 42105 | 135,917606 | 308,997904 | 369,819749 | 2171 | 42190 | #N/A | #N/A | #N/A | #N/A | #N/A | #N/A
2025-05-26 11:41:46.769 | 11:41:46 | 42106 | 42106 | 135,876882 | 308,900088 | 369,749533 | 2172 | 42191 | #N/A | #N/A | #N/A | #N/A | #N/A | #N/A
2025-05-26 11:41:47.769 | 11:41:47 | 42107 | 42107 | 135,913502 | 308,804866 | 369,695826 | 2173 | 42192 | #N/A | #N/A | #N/A | #N/A | #N/A | #N/A
2025-05-26 11:41:48.769 | 11:41:48 | 42108 | 42108 | 135,868101 | 308,702267 | 369,593882 | 2174 | 42193 | #N/A | #N/A | #N/A | #N/A | #N/A | #N/A
2025-05-26 11:41:49.769 | 11:41:49 | 42109 | 42109 | 135,904223 | 308,583884 | 369,487653 | 2175 | 42194 | #N/A | #N/A | #N/A | #N/A | #N/A | #N/A
2025-05-26 11:41:50.769 | 11:41:50 | 42110 | 42110 | 135,883282 | 308,473701 | 369,413114 | 2176 | 42195 | #N/A | #N/A | #N/A | #N/A | #N/A | #N/A
2025-05-26 11:41:51.769 | 11:41:51 | 42111 | 42111 | 135,876542 | 308,368606 | 369,313781 | 2177 | 42196 | #N/A | #N/A | #N/A | #N/A | #N/A | #N/A
2025-05-26 11:41:52.769 | 11:41:52 | 42112 | 42112 | 135,916012 | 308,262469 | 369,226985 | 2178 | 42197 | #N/A | #N/A | #N/A | #N/A | #N/A | #N/A
2025-05-26 11:41:53.769 | 11:41:53 | 42113 | 42113 | 135,925675 | 308,139023 | 369,118235 | 2179 | 42198 | #N/A | #N/A | #N/A | #N/A | #N/A | #N/A
2025-05-26 11:41:54.769 | 11:41:54 | 42114 | 42114 | 135,946287 | 308,053629 | 369,020145 | 2180 | 42199 | #N/A | #N/A | #N/A | #N/A | #N/A | #N/A
2025-05-26 11:41:55.769 | 11:41:55 | 42115 | 42115 | 135,912536 | 307,937804 | 368,932712 | 2181 | 42200 | #N/A | #N/A | #N/A | #N/A | #N/A | #N/A
2025-05-26 11:41:56.769 | 11:41:56 | 42116 | 42116 | 135,926732 | 307,828904 | 368,861855 | 2182 | 42201 | #N/A | #N/A | #N/A | #N/A | #N/A | #N/A
2025-05-26 11:41:57.769 | 11:41:57 | 42117 | 42117 | 135,915981 | 307,771614 | 368,80145 | 2183 | 42202 | #N/A | #N/A | #N/A | #N/A | #N/A | #N/A
2025-05-26 11:41:58.769 | 11:41:58 | 42118 | 42118 | 135,886875 | 307,719451 | 368,775022 | 2184 | 42203 | #N/A | #N/A | #N/A | #N/A | #N/A | #N/A
2025-05-26 11:41:59.769 | 11:41:59 | 42119 | 42119 | 135,925645 | 307,684022 | 368,701094 | 2185 | 42204 | #N/A | #N/A | #N/A | #N/A | #N/A | #N/A
2025-05-26 11:42:00.769 | 11:42:00 | 42120 | 42120 | 135,984539 | 307,64159 | 368,667707 | 2186 | 42205 | #N/A | #N/A | #N/A | #N/A | #N/A | #N/A
2025-05-26 11:42:01.769 | 11:42:01 | 42121 | 42121 | 136,022726 | 307,594031 | 368,603327 | 2187 | 42206 | #N/A | #N/A | #N/A | #N/A | #N/A | #N/A
2025-05-26 11:42:02.769 | 11:42:02 | 42122 | 42122 | 136,024051 | 307,546222 | 368,524303 | 2188 | 42207 | #N/A | #N/A | #N/A | #N/A | #N/A | #N/A
2025-05-26 11:42:03.769 | 11:42:03 | 42123 | 42123 | 135,996276 | 307,515257 | 368,453854 | 2189 | 42208 | #N/A | #N/A | #N/A | #N/A | #N/A | #N/A
0 |  | #VALUE! | #VALUE! | 0 | 0 | 0 | 2190 | 42209 | #N/A | #N/A | #N/A | #N/A | #N/A | #N/A
0 |  | #VALUE! | #VALUE! | 0 | 0 | 0 | 2191 | 42210 | #N/A | #N/A | #N/A | #N/A | #N/A | #N/A
0 |  | #VALUE! | #VALUE! | 0 | 0 | 0 | 2192 | 42211 | #N/A | #N/A | #N/A | #N/A | #N/A | #N/A
0 |  | #VALUE! | #VALUE! | 0 | 0 | 0 | 2193 | 42212 | #N/A | #N/A | #N/A | #N/A | #N/A | #N/A
0 |  | #VALUE! | #VALUE! | 0 | 0 | 0 | 2194 | 42213 | #N/A | #N/A | #N/A | #N/A | #N/A | #N/A
0 |  | #VALUE! | #VALUE! | 0 | 0 | 0 | 2195 | 42214 | #N/A | #N/A | #N/A | #N/A | #N/A | #N/A
0 |  | #VALUE! | #VALUE! | 0 | 0 | 0 | 2196 | 42215 | #N/A | #N/A | #N/A | #N/A | #N/A | #N/A
0 |  | #VALUE! | #VALUE! | 0 | 0 | 0 | 2197 | 42216 | #N/A | #N/A | #N/A | #N/A | #N/A | #N/A
0 |  | #VALUE! | #VALUE! | 0 | 0 | 0 | 2198 | 42217 | #N/A | #N/A | #N/A | #N/A | #N/A | #N/A
0 |  | #VALUE! | #VALUE! | 0 | 0 | 0 | 2199 | 42218 | #N/A | #N/A | #N/A | #N/A | #N/A | #N/A
0 |  | #VALUE! | #VALUE! | 0 | 0 | 0 | 2200 | 42219 | #N/A | #N/A | #N/A | #N/A | #N/A | #N/A
0 |  | #VALUE! | #VALUE! | 0 | 0 | 0 | 2201 | 42220 | #N/A | #N/A | #N/A | #N/A | #N/A | #N/A
0 |  | #VALUE! | #VALUE! | 0 | 0 | 0 | 2202 | 42221 | #N/A | #N/A | #N/A | #N/A | #N/A | #N/A
0 |  | #VALUE! | #VALUE! | 0 | 0 | 0 | 2203 | 42222 | #N/A | #N/A | #N/A | #N/A | #N/A | #N/A
0 |  | #VALUE! | #VALUE! | 0 | 0 | 0 | 2204 | 42223 | #N/A | #N/A | #N/A | #N/A | #N/A | #N/A
0 |  | #VALUE! | #VALUE! | 0 | 0 | 0 | 2205 | 42224 | #N/A | #N/A | #N/A | #N/A | #N/A | #N/A
0 |  | #VALUE! | #VALUE! | 0 | 0 | 0 | 2206 | 42225 | #N/A | #N/A | #N/A | #N/A | #N/A | #N/A
0 |  | #VALUE! | #VALUE! | 0 | 0 | 0 | 2207 | 42226 | #N/A | #N/A | #N/A | #N/A | #N/A | #N/A
0 |  | #VALUE! | #VALUE! | 0 | 0 | 0 | 2208 | 42227 | #N/A | #N/A | #N/A | #N/A | #N/A | #N/A
0 |  | #VALUE! | #VALUE! | 0 | 0 | 0 | 2209 | 42228 | #N/A | #N/A | #N/A | #N/A | #N/A | #N/A
0 |  | #VALUE! | #VALUE! | 0 | 0 | 0 | 2210 | 42229 | #N/A | #N/A | #N/A | #N/A | #N/A | #N/A
0 |  | #VALUE! | #VALUE! | 0 | 0 | 0 | 2211 | 42230 | #N/A | #N/A | #N/A | #N/A | #N/A | #N/A
0 |  | #VALUE! | #VALUE! | 0 | 0 | 0 | 2212 | 42231 | #N/A | #N/A | #N/A | #N/A | #N/A | #N/A
0 |  | #VALUE! | #VALUE! | 0 | 0 | 0 | 2213 | 42232 | #N/A | #N/A | #N/A | #N/A | #N/A | #N/A
0 |  | #VALUE! | #VALUE! | 0 | 0 | 0 | 2214 | 42233 | #N/A | #N/A | #N/A | #N/A | #N/A | #N/A
0 |  | #VALUE! | #VALUE! | 0 | 0 | 0 | 2215 | 42234 | #N/A | #N/A | #N/A | #N/A | #N/A | #N/A
0 |  | #VALUE! | #VALUE! | 0 | 0 | 0 | 2216 | 42235 | #N/A | #N/A | #N/A | #N/A | #N/A | #N/A
0 |  | #VALUE! | #VALUE! | 0 | 0 | 0 | 2217 | 42236 | #N/A | #N/A | #N/A | #N/A | #N/A | #N/A
0 |  | #VALUE! | #VALUE! | 0 | 0 | 0 | 2218 | 42237 | #N/A | #N/A | #N/A | #N/A | #N/A | #N/A
0 |  | #VALUE! | #VALUE! | 0 | 0 | 0 | 2219 | 42238 | #N/A | #N/A | #N/A | #N/A | #N/A | #N/A
0 |  | #VALUE! | #VALUE! | 0 | 0 | 0 | 2220 | 42239 | #N/A | #N/A | #N/A | #N/A | #N/A | #N/A
0 |  | #VALUE! | #VALUE! | 0 | 0 | 0 | 2221 | 42240 | #N/A | #N/A | #N/A | #N/A | #N/A | #N/A
0 |  | #VALUE! | #VALUE! | 0 | 0 | 0 | 2222 | 42241 | #N/A | #N/A | #N/A | #N/A | #N/A | #N/A
0 |  | #VALUE! | #VALUE! | 0 | 0 | 0 | 2223 | 42242 | #N/A | #N/A | #N/A | #N/A | #N/A | #N/A
0 |  | #VALUE! | #VALUE! | 0 | 0 | 0 | 2224 | 42243 | #N/A | #N/A | #N/A | #N/A | #N/A | #N/A
0 |  | #VALUE! | #VALUE! | 0 | 0 | 0 | 2225 | 42244 | #N/A | #N/A | #N/A | #N/A | #N/A | #N/A
0 |  | #VALUE! | #VALUE! | 0 | 0 | 0 | 2226 | 42245 | #N/A | #N/A | #N/A | #N/A | #N/A | #N/A
0 |  | #VALUE! | #VALUE! | 0 | 0 | 0 | 2227 | 42246 | #N/A | #N/A | #N/A | #N/A | #N/A | #N/A
0 |  | #VALUE! | #VALUE! | 0 | 0 | 0 | 2228 | 42247 | #N/A | #N/A | #N/A | #N/A | #N/A | #N/A
0 |  | #VALUE! | #VALUE! | 0 | 0 | 0 | 2229 | 42248 | #N/A | #N/A | #N/A | #N/A | #N/A | #N/A
0 |  | #VALUE! | #VALUE! | 0 | 0 | 0 | 2230 | 42249 | #N/A | #N/A | #N/A | #N/A | #N/A | #N/A
0 |  | #VALUE! | #VALUE! | 0 | 0 | 0 | 2231 | 42250 | #N/A | #N/A | #N/A | #N/A | #N/A | #N/A
0 |  | #VALUE! | #VALUE! | 0 | 0 | 0 | 2232 | 42251 | #N/A | #N/A | #N/A | #N/A | #N/A | #N/A
0 |  | #VALUE! | #VALUE! | 0 | 0 | 0 | 2233 | 42252 | #N/A | #N/A | #N/A | #N/A | #N/A | #N/A
0 |  | #VALUE! | #VALUE! | 0 | 0 | 0 | 2234 | 42253 | #N/A | #N/A | #N/A | #N/A | #N/A | #N/A
0 |  | #VALUE! | #VALUE! | 0 | 0 | 0 | 2235 | 42254 | #N/A | #N/A | #N/A | #N/A | #N/A | #N/A
0 |  | #VALUE! | #VALUE! | 0 | 0 | 0 | 2236 | 42255 | #N/A | #N/A | #N/A | #N/A | #N/A | #N/A
0 |  | #VALUE! | #VALUE! | 0 | 0 | 0 | 2237 | 42256 | #N/A | #N/A | #N/A | #N/A | #N/A | #N/A
0 |  | #VALUE! | #VALUE! | 0 | 0 | 0 | 2238 | 42257 | #N/A | #N/A | #N/A | #N/A | #N/A | #N/A
0 |  | #VALUE! | #VALUE! | 0 | 0 | 0 | 2239 | 42258 | #N/A | #N/A | #N/A | #N/A | #N/A | #N/A
0 |  | #VALUE! | #VALUE! | 0 | 0 | 0 | 2240 | 42259 | #N/A | #N/A | #N/A | #N/A | #N/A | #N/A
0 |  | #VALUE! | #VALUE! | 0 | 0 | 0 | 2241 | 42260 | #N/A | #N/A | #N/A | #N/A | #N/A | #N/A
0 |  | #VALUE! | #VALUE! | 0 | 0 | 0 | 2242 | 42261 | #N/A | #N/A | #N/A | #N/A | #N/A | #N/A
0 |  | #VALUE! | #VALUE! | 0 | 0 | 0 | 2243 | 42262 | #N/A | #N/A | #N/A | #N/A | #N/A | #N/A
0 |  | #VALUE! | #VALUE! | 0 | 0 | 0 | 2244 | 42263 | #N/A | #N/A | #N/A | #N/A | #N/A | #N/A
0 |  | #VALUE! | #VALUE! | 0 | 0 | 0 | 2245 | 42264 | #N/A | #N/A | #N/A | #N/A | #N/A | #N/A
0 |  | #VALUE! | #VALUE! | 0 | 0 | 0 | 2246 | 42265 | #N/A | #N/A | #N/A | #N/A | #N/A | #N/A
0 |  | #VALUE! | #VALUE! | 0 | 0 | 0 | 2247 | 42266 | #N/A | #N/A | #N/A | #N/A | #N/A | #N/A
0 |  | #VALUE! | #VALUE! | 0 | 0 | 0 | 2248 | 42267 | #N/A | #N/A | #N/A | #N/A | #N/A | #N/A
0 |  | #VALUE! | #VALUE! | 0 | 0 | 0 | 2249 | 42268 | #N/A | #N/A | #N/A | #N/A | #N/A | #N/A
0 |  | #VALUE! | #VALUE! | 0 | 0 | 0 | 2250 | 42269 | #N/A | #N/A | #N/A | #N/A | #N/A | #N/A
0 |  | #VALUE! | #VALUE! | 0 | 0 | 0 | 2251 | 42270 | #N/A | #N/A | #N/A | #N/A | #N/A | #N/A
0 |  | #VALUE! | #VALUE! | 0 | 0 | 0 | 2252 | 42271 | #N/A | #N/A | #N/A | #N/A | #N/A | #N/A
0 |  | #VALUE! | #VALUE! | 0 | 0 | 0 | 2253 | 42272 | #N/A | #N/A | #N/A | #N/A | #N/A | #N/A
0 |  | #VALUE! | #VALUE! | 0 | 0 | 0 | 2254 | 42273 | #N/A | #N/A | #N/A | #N/A | #N/A | #N/A
0 |  | #VALUE! | #VALUE! | 0 | 0 | 0 | 2255 | 42274 | #N/A | #N/A | #N/A | #N/A | #N/A | #N/A
0 |  | #VALUE! | #VALUE! | 0 | 0 | 0 | 2256 | 42275 | #N/A | #N/A | #N/A | #N/A | #N/A | #N/A
0 |  | #VALUE! | #VALUE! | 0 | 0 | 0 | 2257 | 42276 | #N/A | #N/A | #N/A | #N/A | #N/A | #N/A
0 |  | #VALUE! | #VALUE! | 0 | 0 | 0 | 2258 | 42277 | #N/A | #N/A | #N/A | #N/A | #N/A | #N/A
0 |  | #VALUE! | #VALUE! | 0 | 0 | 0 | 2259 | 42278 | #N/A | #N/A | #N/A | #N/A | #N/A | #N/A
0 |  | #VALUE! | #VALUE! | 0 | 0 | 0 | 2260 | 42279 | #N/A | #N/A | #N/A | #N/A | #N/A | #N/A
0 |  | #VALUE! | #VALUE! | 0 | 0 | 0 | 2261 | 42280 | #N/A | #N/A | #N/A | #N/A | #N/A | #N/A
0 |  | #VALUE! | #VALUE! | 0 | 0 | 0 | 2262 | 42281 | #N/A | #N/A | #N/A | #N/A | #N/A | #N/A
0 |  | #VALUE! | #VALUE! | 0 | 0 | 0 | 2263 | 42282 | #N/A | #N/A | #N/A | #N/A | #N/A | #N/A
0 |  | #VALUE! | #VALUE! | 0 | 0 | 0 | 2264 | 42283 | #N/A | #N/A | #N/A | #N/A | #N/A | #N/A
0 |  | #VALUE! | #VALUE! | 0 | 0 | 0 | 2265 | 42284 | #N/A | #N/A | #N/A | #N/A | #N/A | #N/A
0 |  | #VALUE! | #VALUE! | 0 | 0 | 0 | 2266 | 42285 | #N/A | #N/A | #N/A | #N/A | #N/A | #N/A
0 |  | #VALUE! | #VALUE! | 0 | 0 | 0 | 2267 | 42286 | #N/A | #N/A | #N/A | #N/A | #N/A | #N/A
0 |  | #VALUE! | #VALUE! | 0 | 0 | 0 | 2268 | 42287 | #N/A | #N/A | #N/A | #N/A | #N/A | #N/A
0 |  | #VALUE! | #VALUE! | 0 | 0 | 0 | 2269 | 42288 | #N/A | #N/A | #N/A | #N/A | #N/A | #N/A
0 |  | #VALUE! | #VALUE! | 0 | 0 | 0 | 2270 | 42289 | #N/A | #N/A | #N/A | #N/A | #N/A | #N/A
0 |  | #VALUE! | #VALUE! | 0 | 0 | 0 | 2271 | 42290 | #N/A | #N/A | #N/A | #N/A | #N/A | #N/A
0 |  | #VALUE! | #VALUE! | 0 | 0 | 0 | 2272 | 42291 | #N/A | #N/A | #N/A | #N/A | #N/A | #N/A
0 |  | #VALUE! | #VALUE! | 0 | 0 | 0 | 2273 | 42292 | #N/A | #N/A | #N/A | #N/A | #N/A | #N/A
0 |  | #VALUE! | #VALUE! | 0 | 0 | 0 | 2274 | 42293 | #N/A | #N/A | #N/A | #N/A | #N/A | #N/A
0 |  | #VALUE! | #VALUE! | 0 | 0 | 0 | 2275 | 42294 | #N/A | #N/A | #N/A | #N/A | #N/A | #N/A
0 |  | #VALUE! | #VALUE! | 0 | 0 | 0 | 2276 | 42295 | #N/A | #N/A | #N/A | #N/A | #N/A | #N/A
0 |  | #VALUE! | #VALUE! | 0 | 0 | 0 | 2277 | 42296 | #N/A | #N/A | #N/A | #N/A | #N/A | #N/A
0 |  | #VALUE! | #VALUE! | 0 | 0 | 0 | 2278 | 42297 | #N/A | #N/A | #N/A | #N/A | #N/A | #N/A
0 |  | #VALUE! | #VALUE! | 0 | 0 | 0 | 2279 | 42298 | #N/A | #N/A | #N/A | #N/A | #N/A | #N/A
0 |  | #VALUE! | #VALUE! | 0 | 0 | 0 | 2280 | 42299 | #N/A | #N/A | #N/A | #N/A | #N/A | #N/A
0 |  | #VALUE! | #VALUE! | 0 | 0 | 0 | 2281 | 42300 | #N/A | #N/A | #N/A | #N/A | #N/A | #N/A
0 |  | #VALUE! | #VALUE! | 0 | 0 | 0 | 2282 | 42301 | #N/A | #N/A | #N/A | #N/A | #N/A | #N/A
0 |  | #VALUE! | #VALUE! | 0 | 0 | 0 | 2283 | 42302 | #N/A | #N/A | #N/A | #N/A | #N/A | #N/A
0 |  | #VALUE! | #VALUE! | 0 | 0 | 0 | 2284 | 42303 | #N/A | #N/A | #N/A | #N/A | #N/A | #N/A
0 |  | #VALUE! | #VALUE! | 0 | 0 | 0 | 2285 | 42304 | #N/A | #N/A | #N/A | #N/A | #N/A | #N/A
0 |  | #VALUE! | #VALUE! | 0 | 0 | 0 | 2286 | 42305 | #N/A | #N/A | #N/A | #N/A | #N/A | #N/A
0 |  | #VALUE! | #VALUE! | 0 | 0 | 0 | 2287 | 42306 | #N/A | #N/A | #N/A | #N/A | #N/A | #N/A
0 |  | #VALUE! | #VALUE! | 0 | 0 | 0 | 2288 | 42307 | #N/A | #N/A | #N/A | #N/A | #N/A | #N/A
0 |  | #VALUE! | #VALUE! | 0 | 0 | 0 | 2289 | 42308 | #N/A | #N/A | #N/A | #N/A | #N/A | #N/A
0 |  | #VALUE! | #VALUE! | 0 | 0 | 0 | 2290 | 42309 | #N/A | #N/A | #N/A | #N/A | #N/A | #N/A
0 |  | #VALUE! | #VALUE! | 0 | 0 | 0 | 2291 | 42310 | #N/A | #N/A | #N/A | #N/A | #N/A | #N/A
0 |  | #VALUE! | #VALUE! | 0 | 0 | 0 | 2292 | 42311 | #N/A | #N/A | #N/A | #N/A | #N/A | #N/A
0 |  | #VALUE! | #VALUE! | 0 | 0 | 0 | 2293 | 42312 | #N/A | #N/A | #N/A | #N/A | #N/A | #N/A
0 |  | #VALUE! | #VALUE! | 0 | 0 | 0 | 2294 | 42313 | #N/A | #N/A | #N/A | #N/A | #N/A | #N/A
0 |  | #VALUE! | #VALUE! | 0 | 0 | 0 | 2295 | 42314 | #N/A | #N/A | #N/A | #N/A | #N/A | #N/A
0 |  | #VALUE! | #VALUE! | 0 | 0 | 0 | 2296 | 42315 | #N/A | #N/A | #N/A | #N/A | #N/A | #N/A
0 |  | #VALUE! | #VALUE! | 0 | 0 | 0 | 2297 | 42316 | #N/A | #N/A | #N/A | #N/A | #N/A | #N/A
0 |  | #VALUE! | #VALUE! | 0 | 0 | 0 | 2298 | 42317 | #N/A | #N/A | #N/A | #N/A | #N/A | #N/A
0 |  | #VALUE! | #VALUE! | 0 | 0 | 0 | 2299 | 42318 | #N/A | #N/A | #N/A | #N/A | #N/A | #N/A
0 |  | #VALUE! | #VALUE! | 0 | 0 | 0 | 2300 | 42319 | #N/A | #N/A | #N/A | #N/A | #N/A | #N/A
0 |  | #VALUE! | #VALUE! | 0 | 0 | 0 | 2301 | 42320 | #N/A | #N/A | #N/A | #N/A | #N/A | #N/A
0 |  | #VALUE! | #VALUE! | 0 | 0 | 0 | 2302 | 42321 | #N/A | #N/A | #N/A | #N/A | #N/A | #N/A
0 |  | #VALUE! | #VALUE! | 0 | 0 | 0 | 2303 | 42322 | #N/A | #N/A | #N/A | #N/A | #N/A | #N/A
0 |  | #VALUE! | #VALUE! | 0 | 0 | 0 | 2304 | 42323 | #N/A | #N/A | #N/A | #N/A | #N/A | #N/A
0 |  | #VALUE! | #VALUE! | 0 | 0 | 0 | 2305 | 42324 | #N/A | #N/A | #N/A | #N/A | #N/A | #N/A
0 |  | #VALUE! | #VALUE! | 0 | 0 | 0 | 2306 | 42325 | #N/A | #N/A | #N/A | #N/A | #N/A | #N/A
0 |  | #VALUE! | #VALUE! | 0 | 0 | 0 | 2307 | 42326 | #N/A | #N/A | #N/A | #N/A | #N/A | #N/A
0 |  | #VALUE! | #VALUE! | 0 | 0 | 0 | 2308 | 42327 | #N/A | #N/A | #N/A | #N/A | #N/A | #N/A
0 |  | #VALUE! | #VALUE! | 0 | 0 | 0 | 2309 | 42328 | #N/A | #N/A | #N/A | #N/A | #N/A | #N/A
0 |  | #VALUE! | #VALUE! | 0 | 0 | 0 | 2310 | 42329 | #N/A | #N/A | #N/A | #N/A | #N/A | #N/A
0 |  | #VALUE! | #VALUE! | 0 | 0 | 0 | 2311 | 42330 | #N/A | #N/A | #N/A | #N/A | #N/A | #N/A
0 |  | #VALUE! | #VALUE! | 0 | 0 | 0 | 2312 | 42331 | #N/A | #N/A | #N/A | #N/A | #N/A | #N/A
0 |  | #VALUE! | #VALUE! | 0 | 0 | 0 | 2313 | 42332 | #N/A | #N/A | #N/A | #N/A | #N/A | #N/A
0 |  | #VALUE! | #VALUE! | 0 | 0 | 0 | 2314 | 42333 | #N/A | #N/A | #N/A | #N/A | #N/A | #N/A
0 |  | #VALUE! | #VALUE! | 0 | 0 | 0 | 2315 | 42334 | #N/A | #N/A | #N/A | #N/A | #N/A | #N/A
0 |  | #VALUE! | #VALUE! | 0 | 0 | 0 | 2316 | 42335 | #N/A | #N/A | #N/A | #N/A | #N/A | #N/A
0 |  | #VALUE! | #VALUE! | 0 | 0 | 0 | 2317 | 42336 | #N/A | #N/A | #N/A | #N/A | #N/A | #N/A
0 |  | #VALUE! | #VALUE! | 0 | 0 | 0 | 2318 | 42337 | #N/A | #N/A | #N/A | #N/A | #N/A | #N/A
0 |  | #VALUE! | #VALUE! | 0 | 0 | 0 | 2319 | 42338 | #N/A | #N/A | #N/A | #N/A | #N/A | #N/A
0 |  | #VALUE! | #VALUE! | 0 | 0 | 0 | 2320 | 42339 | #N/A | #N/A | #N/A | #N/A | #N/A | #N/A
0 |  | #VALUE! | #VALUE! | 0 | 0 | 0 | 2321 | 42340 | #N/A | #N/A | #N/A | #N/A | #N/A | #N/A
0 |  | #VALUE! | #VALUE! | 0 | 0 | 0 | 2322 | 42341 | #N/A | #N/A | #N/A | #N/A | #N/A | #N/A
0 |  | #VALUE! | #VALUE! | 0 | 0 | 0 | 2323 | 42342 | #N/A | #N/A | #N/A | #N/A | #N/A | #N/A
0 |  | #VALUE! | #VALUE! | 0 | 0 | 0 | 2324 | 42343 | #N/A | #N/A | #N/A | #N/A | #N/A | #N/A
0 |  | #VALUE! | #VALUE! | 0 | 0 | 0 | 2325 | 42344 | #N/A | #N/A | #N/A | #N/A | #N/A | #N/A
0 |  | #VALUE! | #VALUE! | 0 | 0 | 0 | 2326 | 42345 | #N/A | #N/A | #N/A | #N/A | #N/A | #N/A
0 |  | #VALUE! | #VALUE! | 0 | 0 | 0 | 2327 | 42346 | #N/A | #N/A | #N/A | #N/A | #N/A | #N/A
0 |  | #VALUE! | #VALUE! | 0 | 0 | 0 | 2328 | 42347 | #N/A | #N/A | #N/A | #N/A | #N/A | #N/A
0 |  | #VALUE! | #VALUE! | 0 | 0 | 0 | 2329 | 42348 | #N/A | #N/A | #N/A | #N/A | #N/A | #N/A
0 |  | #VALUE! | #VALUE! | 0 | 0 | 0 | 2330 | 42349 | #N/A | #N/A | #N/A | #N/A | #N/A | #N/A
0 |  | #VALUE! | #VALUE! | 0 | 0 | 0 | 2331 | 42350 | #N/A | #N/A | #N/A | #N/A | #N/A | #N/A
0 |  | #VALUE! | #VALUE! | 0 | 0 | 0 | 2332 | 42351 | #N/A | #N/A | #N/A | #N/A | #N/A | #N/A
0 |  | #VALUE! | #VALUE! | 0 | 0 | 0 | 2333 | 42352 | #N/A | #N/A | #N/A | #N/A | #N/A | #N/A
0 |  | #VALUE! | #VALUE! | 0 | 0 | 0 | 2334 | 42353 | #N/A | #N/A | #N/A | #N/A | #N/A | #N/A
0 |  | #VALUE! | #VALUE! | 0 | 0 | 0 | 2335 | 42354 | #N/A | #N/A | #N/A | #N/A | #N/A | #N/A
0 |  | #VALUE! | #VALUE! | 0 | 0 | 0 | 2336 | 42355 | #N/A | #N/A | #N/A | #N/A | #N/A | #N/A
0 |  | #VALUE! | #VALUE! | 0 | 0 | 0 | 2337 | 42356 | #N/A | #N/A | #N/A | #N/A | #N/A | #N/A
0 |  | #VALUE! | #VALUE! | 0 | 0 | 0 | 2338 | 42357 | #N/A | #N/A | #N/A | #N/A | #N/A | #N/A
0 |  | #VALUE! | #VALUE! | 0 | 0 | 0 | 2339 | 42358 | #N/A | #N/A | #N/A | #N/A | #N/A | #N/A
0 |  | #VALUE! | #VALUE! | 0 | 0 | 0 | 2340 | 42359 | #N/A | #N/A | #N/A | #N/A | #N/A | #N/A
0 |  | #VALUE! | #VALUE! | 0 | 0 | 0 | 2341 | 42360 | #N/A | #N/A | #N/A | #N/A | #N/A | #N/A
0 |  | #VALUE! | #VALUE! | 0 | 0 | 0 | 2342 | 42361 | #N/A | #N/A | #N/A | #N/A | #N/A | #N/A
0 |  | #VALUE! | #VALUE! | 0 | 0 | 0 | 2343 | 42362 | #N/A | #N/A | #N/A | #N/A | #N/A | #N/A
0 |  | #VALUE! | #VALUE! | 0 | 0 | 0 | 2344 | 42363 | #N/A | #N/A | #N/A | #N/A | #N/A | #N/A
0 |  | #VALUE! | #VALUE! | 0 | 0 | 0 | 2345 | 42364 | #N/A | #N/A | #N/A | #N/A | #N/A | #N/A
0 |  | #VALUE! | #VALUE! | 0 | 0 | 0 | 2346 | 42365 | #N/A | #N/A | #N/A | #N/A | #N/A | #N/A
0 |  | #VALUE! | #VALUE! | 0 | 0 | 0 | 2347 | 42366 | #N/A | #N/A | #N/A | #N/A | #N/A | #N/A
0 |  | #VALUE! | #VALUE! | 0 | 0 | 0 | 2348 | 42367 | #N/A | #N/A | #N/A | #N/A | #N/A | #N/A
0 |  | #VALUE! | #VALUE! | 0 | 0 | 0 | 2349 | 42368 | #N/A | #N/A | #N/A | #N/A | #N/A | #N/A
0 |  | #VALUE! | #VALUE! | 0 | 0 | 0 | 2350 | 42369 | #N/A | #N/A | #N/A | #N/A | #N/A | #N/A
0 |  | #VALUE! | #VALUE! | 0 | 0 | 0 | 2351 | 42370 | #N/A | #N/A | #N/A | #N/A | #N/A | #N/A
0 |  | #VALUE! | #VALUE! | 0 | 0 | 0 | 2352 | 42371 | #N/A | #N/A | #N/A | #N/A | #N/A | #N/A
0 |  | #VALUE! | #VALUE! | 0 | 0 | 0 | 2353 | 42372 | #N/A | #N/A | #N/A | #N/A | #N/A | #N/A
0 |  | #VALUE! | #VALUE! | 0 | 0 | 0 | 2354 | 42373 | #N/A | #N/A | #N/A | #N/A | #N/A | #N/A
0 |  | #VALUE! | #VALUE! | 0 | 0 | 0 | 2355 | 42374 | #N/A | #N/A | #N/A | #N/A | #N/A | #N/A
0 |  | #VALUE! | #VALUE! | 0 | 0 | 0 | 2356 | 42375 | #N/A | #N/A | #N/A | #N/A | #N/A | #N/A
0 |  | #VALUE! | #VALUE! | 0 | 0 | 0 | 2357 | 42376 | #N/A | #N/A | #N/A | #N/A | #N/A | #N/A
0 |  | #VALUE! | #VALUE! | 0 | 0 | 0 | 2358 | 42377 | #N/A | #N/A | #N/A | #N/A | #N/A | #N/A
0 |  | #VALUE! | #VALUE! | 0 | 0 | 0 | 2359 | 42378 | #N/A | #N/A | #N/A | #N/A | #N/A | #N/A
0 |  | #VALUE! | #VALUE! | 0 | 0 | 0 | 2360 | 42379 | #N/A | #N/A | #N/A | #N/A | #N/A | #N/A
0 |  | #VALUE! | #VALUE! | 0 | 0 | 0 | 2361 | 42380 | #N/A | #N/A | #N/A | #N/A | #N/A | #N/A
0 |  | #VALUE! | #VALUE! | 0 | 0 | 0 | 2362 | 42381 | #N/A | #N/A | #N/A | #N/A | #N/A | #N/A
0 |  | #VALUE! | #VALUE! | 0 | 0 | 0 | 2363 | 42382 | #N/A | #N/A | #N/A | #N/A | #N/A | #N/A
0 |  | #VALUE! | #VALUE! | 0 | 0 | 0 | 2364 | 42383 | #N/A | #N/A | #N/A | #N/A | #N/A | #N/A
0 |  | #VALUE! | #VALUE! | 0 | 0 | 0 | 2365 | 42384 | #N/A | #N/A | #N/A | #N/A | #N/A | #N/A
0 |  | #VALUE! | #VALUE! | 0 | 0 | 0 | 2366 | 42385 | #N/A | #N/A | #N/A | #N/A | #N/A | #N/A
0 |  | #VALUE! | #VALUE! | 0 | 0 | 0 | 2367 | 42386 | #N/A | #N/A | #N/A | #N/A | #N/A | #N/A
0 |  | #VALUE! | #VALUE! | 0 | 0 | 0 | 2368 | 42387 | #N/A | #N/A | #N/A | #N/A | #N/A | #N/A
0 |  | #VALUE! | #VALUE! | 0 | 0 | 0 | 2369 | 42388 | #N/A | #N/A | #N/A | #N/A | #N/A | #N/A
0 |  | #VALUE! | #VALUE! | 0 | 0 | 0 | 2370 | 42389 | #N/A | #N/A | #N/A | #N/A | #N/A | #N/A
0 |  | #VALUE! | #VALUE! | 0 | 0 | 0 | 2371 | 42390 | #N/A | #N/A | #N/A | #N/A | #N/A | #N/A
0 |  | #VALUE! | #VALUE! | 0 | 0 | 0 | 2372 | 42391 | #N/A | #N/A | #N/A | #N/A | #N/A | #N/A
0 |  | #VALUE! | #VALUE! | 0 | 0 | 0 | 2373 | 42392 | #N/A | #N/A | #N/A | #N/A | #N/A | #N/A
0 |  | #VALUE! | #VALUE! | 0 | 0 | 0 | 2374 | 42393 | #N/A | #N/A | #N/A | #N/A | #N/A | #N/A
0 |  | #VALUE! | #VALUE! | 0 | 0 | 0 | 2375 | 42394 | #N/A | #N/A | #N/A | #N/A | #N/A | #N/A
0 |  | #VALUE! | #VALUE! | 0 | 0 | 0 | 2376 | 42395 | #N/A | #N/A | #N/A | #N/A | #N/A | #N/A
0 |  | #VALUE! | #VALUE! | 0 | 0 | 0 | 2377 | 42396 | #N/A | #N/A | #N/A | #N/A | #N/A | #N/A
0 |  | #VALUE! | #VALUE! | 0 | 0 | 0 | 2378 | 42397 | #N/A | #N/A | #N/A | #N/A | #N/A | #N/A
0 |  | #VALUE! | #VALUE! | 0 | 0 | 0 | 2379 | 42398 | #N/A | #N/A | #N/A | #N/A | #N/A | #N/A
0 |  | #VALUE! | #VALUE! | 0 | 0 | 0 | 2380 | 42399 | #N/A | #N/A | #N/A | #N/A | #N/A | #N/A
0 |  | #VALUE! | #VALUE! | 0 | 0 | 0 | 2381 | 42400 | #N/A | #N/A | #N/A | #N/A | #N/A | #N/A
0 |  | #VALUE! | #VALUE! | 0 | 0 | 0 | 2382 | 42401 | #N/A | #N/A | #N/A | #N/A | #N/A | #N/A
0 |  | #VALUE! | #VALUE! | 0 | 0 | 0 | 2383 | 42402 | #N/A | #N/A | #N/A | #N/A | #N/A | #N/A
0 |  | #VALUE! | #VALUE! | 0 | 0 | 0 | 2384 | 42403 | #N/A | #N/A | #N/A | #N/A | #N/A | #N/A
0 |  | #VALUE! | #VALUE! | 0 | 0 | 0 | 2385 | 42404 | #N/A | #N/A | #N/A | #N/A | #N/A | #N/A
0 |  | #VALUE! | #VALUE! | 0 | 0 | 0 | 2386 | 42405 | #N/A | #N/A | #N/A | #N/A | #N/A | #N/A
0 |  | #VALUE! | #VALUE! | 0 | 0 | 0 | 2387 | 42406 | #N/A | #N/A | #N/A | #N/A | #N/A | #N/A
0 |  | #VALUE! | #VALUE! | 0 | 0 | 0 | 2388 | 42407 | #N/A | #N/A | #N/A | #N/A | #N/A | #N/A
0 |  | #VALUE! | #VALUE! | 0 | 0 | 0 | 2389 | 42408 | #N/A | #N/A | #N/A | #N/A | #N/A | #N/A
0 |  | #VALUE! | #VALUE! | 0 | 0 | 0 | 2390 | 42409 | #N/A | #N/A | #N/A | #N/A | #N/A | #N/A
0 |  | #VALUE! | #VALUE! | 0 | 0 | 0 | 2391 | 42410 | #N/A | #N/A | #N/A | #N/A | #N/A | #N/A
0 |  | #VALUE! | #VALUE! | 0 | 0 | 0 | 2392 | 42411 | #N/A | #N/A | #N/A | #N/A | #N/A | #N/A
0 |  | #VALUE! | #VALUE! | 0 | 0 | 0 | 2393 | 42412 | #N/A | #N/A | #N/A | #N/A | #N/A | #N/A
0 |  | #VALUE! | #VALUE! | 0 | 0 | 0 | 2394 | 42413 | #N/A | #N/A | #N/A | #N/A | #N/A | #N/A
0 |  | #VALUE! | #VALUE! | 0 | 0 | 0 | 2395 | 42414 | #N/A | #N/A | #N/A | #N/A | #N/A | #N/A
0 |  | #VALUE! | #VALUE! | 0 | 0 | 0 | 2396 | 42415 | #N/A | #N/A | #N/A | #N/A | #N/A | #N/A
0 |  | #VALUE! | #VALUE! | 0 | 0 | 0 | 2397 | 42416 | #N/A | #N/A | #N/A | #N/A | #N/A | #N/A
0 |  | #VALUE! | #VALUE! | 0 | 0 | 0 | 2398 | 42417 | #N/A | #N/A | #N/A | #N/A | #N/A | #N/A
0 |  | #VALUE! | #VALUE! | 0 | 0 | 0 | 2399 | 42418 | #N/A | #N/A | #N/A | #N/A | #N/A | #N/A
0 |  | #VALUE! | #VALUE! | 0 | 0 | 0 | 2400 | 42419 | #N/A | #N/A | #N/A | #N/A | #N/A | #N/A
0 |  | #VALUE! | #VALUE! | 0 | 0 | 0 | 2401 | 42420 | #N/A | #N/A | #N/A | #N/A | #N/A | #N/A
0 |  | #VALUE! | #VALUE! | 0 | 0 | 0 | 2402 | 42421 | #N/A | #N/A | #N/A | #N/A | #N/A | #N/A
0 |  | #VALUE! | #VALUE! | 0 | 0 | 0 | 2403 | 42422 | #N/A | #N/A | #N/A | #N/A | #N/A | #N/A
0 |  | #VALUE! | #VALUE! | 0 | 0 | 0 | 2404 | 42423 | #N/A | #N/A | #N/A | #N/A | #N/A | #N/A
0 |  | #VALUE! | #VALUE! | 0 | 0 | 0 | 2405 | 42424 | #N/A | #N/A | #N/A | #N/A | #N/A | #N/A
0 |  | #VALUE! | #VALUE! | 0 | 0 | 0 | 2406 | 42425 | #N/A | #N/A | #N/A | #N/A | #N/A | #N/A
0 |  | #VALUE! | #VALUE! | 0 | 0 | 0 | 2407 | 42426 | #N/A | #N/A | #N/A | #N/A | #N/A | #N/A
0 |  | #VALUE! | #VALUE! | 0 | 0 | 0 | 2408 | 42427 | #N/A | #N/A | #N/A | #N/A | #N/A | #N/A
0 |  | #VALUE! | #VALUE! | 0 | 0 | 0 | 2409 | 42428 | #N/A | #N/A | #N/A | #N/A | #N/A | #N/A
0 |  | #VALUE! | #VALUE! | 0 | 0 | 0 | 2410 | 42429 | #N/A | #N/A | #N/A | #N/A | #N/A | #N/A
0 |  | #VALUE! | #VALUE! | 0 | 0 | 0 | 2411 | 42430 | #N/A | #N/A | #N/A | #N/A | #N/A | #N/A
0 |  | #VALUE! | #VALUE! | 0 | 0 | 0 | 2412 | 42431 | #N/A | #N/A | #N/A | #N/A | #N/A | #N/A
0 |  | #VALUE! | #VALUE! | 0 | 0 | 0 | 2413 | 42432 | #N/A | #N/A | #N/A | #N/A | #N/A | #N/A
0 |  | #VALUE! | #VALUE! | 0 | 0 | 0 | 2414 | 42433 | #N/A | #N/A | #N/A | #N/A | #N/A | #N/A
0 |  | #VALUE! | #VALUE! | 0 | 0 | 0 | 2415 | 42434 | #N/A | #N/A | #N/A | #N/A | #N/A | #N/A
0 |  | #VALUE! | #VALUE! | 0 | 0 | 0 | 2416 | 42435 | #N/A | #N/A | #N/A | #N/A | #N/A | #N/A
0 |  | #VALUE! | #VALUE! | 0 | 0 | 0 | 2417 | 42436 | #N/A | #N/A | #N/A | #N/A | #N/A | #N/A
0 |  | #VALUE! | #VALUE! | 0 | 0 | 0 | 2418 | 42437 | #N/A | #N/A | #N/A | #N/A | #N/A | #N/A
0 |  | #VALUE! | #VALUE! | 0 | 0 | 0 | 2419 | 42438 | #N/A | #N/A | #N/A | #N/A | #N/A | #N/A
0 |  | #VALUE! | #VALUE! | 0 | 0 | 0 | 2420 | 42439 | #N/A | #N/A | #N/A | #N/A | #N/A | #N/A
0 |  | #VALUE! | #VALUE! | 0 | 0 | 0 | 2421 | 42440 | #N/A | #N/A | #N/A | #N/A | #N/A | #N/A
0 |  | #VALUE! | #VALUE! | 0 | 0 | 0 | 2422 | 42441 | #N/A | #N/A | #N/A | #N/A | #N/A | #N/A
0 |  | #VALUE! | #VALUE! | 0 | 0 | 0 | 2423 | 42442 | #N/A | #N/A | #N/A | #N/A | #N/A | #N/A
0 |  | #VALUE! | #VALUE! | 0 | 0 | 0 | 2424 | 42443 | #N/A | #N/A | #N/A | #N/A | #N/A | #N/A
0 |  | #VALUE! | #VALUE! | 0 | 0 | 0 | 2425 | 42444 | #N/A | #N/A | #N/A | #N/A | #N/A | #N/A
0 |  | #VALUE! | #VALUE! | 0 | 0 | 0 | 2426 | 42445 | #N/A | #N/A | #N/A | #N/A | #N/A | #N/A
0 |  | #VALUE! | #VALUE! | 0 | 0 | 0 | 2427 | 42446 | #N/A | #N/A | #N/A | #N/A | #N/A | #N/A
0 |  | #VALUE! | #VALUE! | 0 | 0 | 0 | 2428 | 42447 | #N/A | #N/A | #N/A | #N/A | #N/A | #N/A
0 |  | #VALUE! | #VALUE! | 0 | 0 | 0 | 2429 | 42448 | #N/A | #N/A | #N/A | #N/A | #N/A | #N/A
0 |  | #VALUE! | #VALUE! | 0 | 0 | 0 | 2430 | 42449 | #N/A | #N/A | #N/A | #N/A | #N/A | #N/A
0 |  | #VALUE! | #VALUE! | 0 | 0 | 0 | 2431 | 42450 | #N/A | #N/A | #N/A | #N/A | #N/A | #N/A
0 |  | #VALUE! | #VALUE! | 0 | 0 | 0 | 2432 | 42451 | #N/A | #N/A | #N/A | #N/A | #N/A | #N/A
0 |  | #VALUE! | #VALUE! | 0 | 0 | 0 | 2433 | 42452 | #N/A | #N/A | #N/A | #N/A | #N/A | #N/A
0 |  | #VALUE! | #VALUE! | 0 | 0 | 0 | 2434 | 42453 | #N/A | #N/A | #N/A | #N/A | #N/A | #N/A
0 |  | #VALUE! | #VALUE! | 0 | 0 | 0 | 2435 | 42454 | #N/A | #N/A | #N/A | #N/A | #N/A | #N/A
0 |  | #VALUE! | #VALUE! | 0 | 0 | 0 | 2436 | 42455 | #N/A | #N/A | #N/A | #N/A | #N/A | #N/A
0 |  | #VALUE! | #VALUE! | 0 | 0 | 0 | 2437 | 42456 | #N/A | #N/A | #N/A | #N/A | #N/A | #N/A
0 |  | #VALUE! | #VALUE! | 0 | 0 | 0 | 2438 | 42457 | #N/A | #N/A | #N/A | #N/A | #N/A | #N/A
0 |  | #VALUE! | #VALUE! | 0 | 0 | 0 | 2439 | 42458 | #N/A | #N/A | #N/A | #N/A | #N/A | #N/A
0 |  | #VALUE! | #VALUE! | 0 | 0 | 0 | 2440 | 42459 | #N/A | #N/A | #N/A | #N/A | #N/A | #N/A
0 |  | #VALUE! | #VALUE! | 0 | 0 | 0 | 2441 | 42460 | #N/A | #N/A | #N/A | #N/A | #N/A | #N/A
0 |  | #VALUE! | #VALUE! | 0 | 0 | 0 | 2442 | 42461 | #N/A | #N/A | #N/A | #N/A | #N/A | #N/A
0 |  | #VALUE! | #VALUE! | 0 | 0 | 0 | 2443 | 42462 | #N/A | #N/A | #N/A | #N/A | #N/A | #N/A
0 |  | #VALUE! | #VALUE! | 0 | 0 | 0 | 2444 | 42463 | #N/A | #N/A | #N/A | #N/A | #N/A | #N/A
0 |  | #VALUE! | #VALUE! | 0 | 0 | 0 | 2445 | 42464 | #N/A | #N/A | #N/A | #N/A | #N/A | #N/A
0 |  | #VALUE! | #VALUE! | 0 | 0 | 0 | 2446 | 42465 | #N/A | #N/A | #N/A | #N/A | #N/A | #N/A
0 |  | #VALUE! | #VALUE! | 0 | 0 | 0 | 2447 | 42466 | #N/A | #N/A | #N/A | #N/A | #N/A | #N/A
0 |  | #VALUE! | #VALUE! | 0 | 0 | 0 | 2448 | 42467 | #N/A | #N/A | #N/A | #N/A | #N/A | #N/A
0 |  | #VALUE! | #VALUE! | 0 | 0 | 0 | 2449 | 42468 | #N/A | #N/A | #N/A | #N/A | #N/A | #N/A
0 |  | #VALUE! | #VALUE! | 0 | 0 | 0 | 2450 | 42469 | #N/A | #N/A | #N/A | #N/A | #N/A | #N/A
0 |  | #VALUE! | #VALUE! | 0 | 0 | 0 | 2451 | 42470 | #N/A | #N/A | #N/A | #N/A | #N/A | #N/A
0 |  | #VALUE! | #VALUE! | 0 | 0 | 0 | 2452 | 42471 | #N/A | #N/A | #N/A | #N/A | #N/A | #N/A
0 |  | #VALUE! | #VALUE! | 0 | 0 | 0 | 2453 | 42472 | #N/A | #N/A | #N/A | #N/A | #N/A | #N/A
0 |  | #VALUE! | #VALUE! | 0 | 0 | 0 | 2454 | 42473 | #N/A | #N/A | #N/A | #N/A | #N/A | #N/A
0 |  | #VALUE! | #VALUE! | 0 | 0 | 0 | 2455 | 42474 | #N/A | #N/A | #N/A | #N/A | #N/A | #N/A
0 |  | #VALUE! | #VALUE! | 0 | 0 | 0 | 2456 | 42475 | #N/A | #N/A | #N/A | #N/A | #N/A | #N/A
0 |  | #VALUE! | #VALUE! | 0 | 0 | 0 | 2457 | 42476 | #N/A | #N/A | #N/A | #N/A | #N/A | #N/A
0 |  | #VALUE! | #VALUE! | 0 | 0 | 0 | 2458 | 42477 | #N/A | #N/A | #N/A | #N/A | #N/A | #N/A
0 |  | #VALUE! | #VALUE! | 0 | 0 | 0 | 2459 | 42478 | #N/A | #N/A | #N/A | #N/A | #N/A | #N/A
0 |  | #VALUE! | #VALUE! | 0 | 0 | 0 | 2460 | 42479 | #N/A | #N/A | #N/A | #N/A | #N/A | #N/A
0 |  | #VALUE! | #VALUE! | 0 | 0 | 0 | 2461 | 42480 | #N/A | #N/A | #N/A | #N/A | #N/A | #N/A
0 |  | #VALUE! | #VALUE! | 0 | 0 | 0 | 2462 | 42481 | #N/A | #N/A | #N/A | #N/A | #N/A | #N/A
0 |  | #VALUE! | #VALUE! | 0 | 0 | 0 | 2463 | 42482 | #N/A | #N/A | #N/A | #N/A | #N/A | #N/A
0 |  | #VALUE! | #VALUE! | 0 | 0 | 0 | 2464 | 42483 | #N/A | #N/A | #N/A | #N/A | #N/A | #N/A
0 |  | #VALUE! | #VALUE! | 0 | 0 | 0 | 2465 | 42484 | #N/A | #N/A | #N/A | #N/A | #N/A | #N/A
0 |  | #VALUE! | #VALUE! | 0 | 0 | 0 | 2466 | 42485 | #N/A | #N/A | #N/A | #N/A | #N/A | #N/A
0 |  | #VALUE! | #VALUE! | 0 | 0 | 0 | 2467 | 42486 | #N/A | #N/A | #N/A | #N/A | #N/A | #N/A
0 |  | #VALUE! | #VALUE! | 0 | 0 | 0 | 2468 | 42487 | #N/A | #N/A | #N/A | #N/A | #N/A | #N/A
0 |  | #VALUE! | #VALUE! | 0 | 0 | 0 | 2469 | 42488 | #N/A | #N/A | #N/A | #N/A | #N/A | #N/A
0 |  | #VALUE! | #VALUE! | 0 | 0 | 0 | 2470 | 42489 | #N/A | #N/A | #N/A | #N/A | #N/A | #N/A
0 |  | #VALUE! | #VALUE! | 0 | 0 | 0 | 2471 | 42490 | #N/A | #N/A | #N/A | #N/A | #N/A | #N/A
0 |  | #VALUE! | #VALUE! | 0 | 0 | 0 | 2472 | 42491 | #N/A | #N/A | #N/A | #N/A | #N/A | #N/A
0 |  | #VALUE! | #VALUE! | 0 | 0 | 0 | 2473 | 42492 | #N/A | #N/A | #N/A | #N/A | #N/A | #N/A
0 |  | #VALUE! | #VALUE! | 0 | 0 | 0 | 2474 | 42493 | #N/A | #N/A | #N/A | #N/A | #N/A | #N/A
0 |  | #VALUE! | #VALUE! | 0 | 0 | 0 | 2475 | 42494 | #N/A | #N/A | #N/A | #N/A | #N/A | #N/A
0 |  | #VALUE! | #VALUE! | 0 | 0 | 0 | 2476 | 42495 | #N/A | #N/A | #N/A | #N/A | #N/A | #N/A
0 |  | #VALUE! | #VALUE! | 0 | 0 | 0 | 2477 | 42496 | #N/A | #N/A | #N/A | #N/A | #N/A | #N/A
0 |  | #VALUE! | #VALUE! | 0 | 0 | 0 | 2478 | 42497 | #N/A | #N/A | #N/A | #N/A | #N/A | #N/A
0 |  | #VALUE! | #VALUE! | 0 | 0 | 0 | 2479 | 42498 | #N/A | #N/A | #N/A | #N/A | #N/A | #N/A
0 |  | #VALUE! | #VALUE! | 0 | 0 | 0 | 2480 | 42499 | #N/A | #N/A | #N/A | #N/A | #N/A | #N/A
0 |  | #VALUE! | #VALUE! | 0 | 0 | 0 | 2481 | 42500 | #N/A | #N/A | #N/A | #N/A | #N/A | #N/A
0 |  | #VALUE! | #VALUE! | 0 | 0 | 0 | 2482 | 42501 | #N/A | #N/A | #N/A | #N/A | #N/A | #N/A
0 |  | #VALUE! | #VALUE! | 0 | 0 | 0 | 2483 | 42502 | #N/A | #N/A | #N/A | #N/A | #N/A | #N/A
0 |  | #VALUE! | #VALUE! | 0 | 0 | 0 | 2484 | 42503 | #N/A | #N/A | #N/A | #N/A | #N/A | #N/A
0 |  | #VALUE! | #VALUE! | 0 | 0 | 0 | 2485 | 42504 | #N/A | #N/A | #N/A | #N/A | #N/A | #N/A
0 |  | #VALUE! | #VALUE! | 0 | 0 | 0 | 2486 | 42505 | #N/A | #N/A | #N/A | #N/A | #N/A | #N/A
0 |  | #VALUE! | #VALUE! | 0 | 0 | 0 | 2487 | 42506 | #N/A | #N/A | #N/A | #N/A | #N/A | #N/A
0 |  | #VALUE! | #VALUE! | 0 | 0 | 0 | 2488 | 42507 | #N/A | #N/A | #N/A | #N/A | #N/A | #N/A
0 |  | #VALUE! | #VALUE! | 0 | 0 | 0 | 2489 | 42508 | #N/A | #N/A | #N/A | #N/A | #N/A | #N/A
0 |  | #VALUE! | #VALUE! | 0 | 0 | 0 | 2490 | 42509 | #N/A | #N/A | #N/A | #N/A | #N/A | #N/A
0 |  | #VALUE! | #VALUE! | 0 | 0 | 0 | 2491 | 42510 | #N/A | #N/A | #N/A | #N/A | #N/A | #N/A
0 |  | #VALUE! | #VALUE! | 0 | 0 | 0 | 2492 | 42511 | #N/A | #N/A | #N/A | #N/A | #N/A | #N/A
0 |  | #VALUE! | #VALUE! | 0 | 0 | 0 | 2493 | 42512 | #N/A | #N/A | #N/A | #N/A | #N/A | #N/A
0 |  | #VALUE! | #VALUE! | 0 | 0 | 0 | 2494 | 42513 | #N/A | #N/A | #N/A | #N/A | #N/A | #N/A
0 |  | #VALUE! | #VALUE! | 0 | 0 | 0 | 2495 | 42514 | #N/A | #N/A | #N/A | #N/A | #N/A | #N/A
0 |  | #VALUE! | #VALUE! | 0 | 0 | 0 | 2496 | 42515 | #N/A | #N/A | #N/A | #N/A | #N/A | #N/A
0 |  | #VALUE! | #VALUE! | 0 | 0 | 0 | 2497 | 42516 | #N/A | #N/A | #N/A | #N/A | #N/A | #N/A
0 |  | #VALUE! | #VALUE! | 0 | 0 | 0 | 2498 | 42517 | #N/A | #N/A | #N/A | #N/A | #N/A | #N/A
0 |  | #VALUE! | #VALUE! | 0 | 0 | 0 | 2499 | 42518 | #N/A | #N/A | #N/A | #N/A | #N/A | #N/A
0 |  | #VALUE! | #VALUE! | 0 | 0 | 0 | 2500 | 42519 | #N/A | #N/A | #N/A | #N/A | #N/A | #N/A
0 |  | #VALUE! | #VALUE! | 0 | 0 | 0 | 2501 | 42520 | #N/A | #N/A | #N/A | #N/A | #N/A | #N/A
0 |  | #VALUE! | #VALUE! | 0 | 0 | 0 | 2502 | 42521 | #N/A | #N/A | #N/A | #N/A | #N/A | #N/A
0 |  | #VALUE! | #VALUE! | 0 | 0 | 0 | 2503 | 42522 | #N/A | #N/A | #N/A | #N/A | #N/A | #N/A
0 |  | #VALUE! | #VALUE! | 0 | 0 | 0 | 2504 | 42523 | #N/A | #N/A | #N/A | #N/A | #N/A | #N/A
0 |  | #VALUE! | #VALUE! | 0 | 0 | 0 | 2505 | 42524 | #N/A | #N/A | #N/A | #N/A | #N/A | #N/A
0 |  | #VALUE! | #VALUE! | 0 | 0 | 0 | 2506 | 42525 | #N/A | #N/A | #N/A | #N/A | #N/A | #N/A
0 |  | #VALUE! | #VALUE! | 0 | 0 | 0 | 2507 | 42526 | #N/A | #N/A | #N/A | #N/A | #N/A | #N/A
0 |  | #VALUE! | #VALUE! | 0 | 0 | 0 | 2508 | 42527 | #N/A | #N/A | #N/A | #N/A | #N/A | #N/A
0 |  | #VALUE! | #VALUE! | 0 | 0 | 0 | 2509 | 42528 | #N/A | #N/A | #N/A | #N/A | #N/A | #N/A
0 |  | #VALUE! | #VALUE! | 0 | 0 | 0 | 2510 | 42529 | #N/A | #N/A | #N/A | #N/A | #N/A | #N/A
0 |  | #VALUE! | #VALUE! | 0 | 0 | 0 | 2511 | 42530 | #N/A | #N/A | #N/A | #N/A | #N/A | #N/A
0 |  | #VALUE! | #VALUE! | 0 | 0 | 0 | 2512 | 42531 | #N/A | #N/A | #N/A | #N/A | #N/A | #N/A
0 |  | #VALUE! | #VALUE! | 0 | 0 | 0 | 2513 | 42532 | #N/A | #N/A | #N/A | #N/A | #N/A | #N/A
0 |  | #VALUE! | #VALUE! | 0 | 0 | 0 | 2514 | 42533 | #N/A | #N/A | #N/A | #N/A | #N/A | #N/A
0 |  | #VALUE! | #VALUE! | 0 | 0 | 0 | 2515 | 42534 | #N/A | #N/A | #N/A | #N/A | #N/A | #N/A
0 |  | #VALUE! | #VALUE! | 0 | 0 | 0 | 2516 | 42535 | #N/A | #N/A | #N/A | #N/A | #N/A | #N/A
0 |  | #VALUE! | #VALUE! | 0 | 0 | 0 | 2517 | 42536 | #N/A | #N/A | #N/A | #N/A | #N/A | #N/A
0 |  | #VALUE! | #VALUE! | 0 | 0 | 0 | 2518 | 42537 | #N/A | #N/A | #N/A | #N/A | #N/A | #N/A
0 |  | #VALUE! | #VALUE! | 0 | 0 | 0 | 2519 | 42538 | #N/A | #N/A | #N/A | #N/A | #N/A | #N/A
0 |  | #VALUE! | #VALUE! | 0 | 0 | 0 | 2520 | 42539 | #N/A | #N/A | #N/A | #N/A | #N/A | #N/A
0 |  | #VALUE! | #VALUE! | 0 | 0 | 0 | 2521 | 42540 | #N/A | #N/A | #N/A | #N/A | #N/A | #N/A
0 |  | #VALUE! | #VALUE! | 0 | 0 | 0 | 2522 | 42541 | #N/A | #N/A | #N/A | #N/A | #N/A | #N/A
0 |  | #VALUE! | #VALUE! | 0 | 0 | 0 | 2523 | 42542 | #N/A | #N/A | #N/A | #N/A | #N/A | #N/A
0 |  | #VALUE! | #VALUE! | 0 | 0 | 0 | 2524 | 42543 | #N/A | #N/A | #N/A | #N/A | #N/A | #N/A
0 |  | #VALUE! | #VALUE! | 0 | 0 | 0 | 2525 | 42544 | #N/A | #N/A | #N/A | #N/A | #N/A | #N/A
0 |  | #VALUE! | #VALUE! | 0 | 0 | 0 | 2526 | 42545 | #N/A | #N/A | #N/A | #N/A | #N/A | #N/A
0 |  | #VALUE! | #VALUE! | 0 | 0 | 0 | 2527 | 42546 | #N/A | #N/A | #N/A | #N/A | #N/A | #N/A
0 |  | #VALUE! | #VALUE! | 0 | 0 | 0 | 2528 | 42547 | #N/A | #N/A | #N/A | #N/A | #N/A | #N/A
0 |  | #VALUE! | #VALUE! | 0 | 0 | 0 | 2529 | 42548 | #N/A | #N/A | #N/A | #N/A | #N/A | #N/A
0 |  | #VALUE! | #VALUE! | 0 | 0 | 0 | 2530 | 42549 | #N/A | #N/A | #N/A | #N/A | #N/A | #N/A
0 |  | #VALUE! | #VALUE! | 0 | 0 | 0 | 2531 | 42550 | #N/A | #N/A | #N/A | #N/A | #N/A | #N/A
0 |  | #VALUE! | #VALUE! | 0 | 0 | 0 | 2532 | 42551 | #N/A | #N/A | #N/A | #N/A | #N/A | #N/A
0 |  | #VALUE! | #VALUE! | 0 | 0 | 0 | 2533 | 42552 | #N/A | #N/A | #N/A | #N/A | #N/A | #N/A
0 |  | #VALUE! | #VALUE! | 0 | 0 | 0 | 2534 | 42553 | #N/A | #N/A | #N/A | #N/A | #N/A | #N/A
0 |  | #VALUE! | #VALUE! | 0 | 0 | 0 | 2535 | 42554 | #N/A | #N/A | #N/A | #N/A | #N/A | #N/A
0 |  | #VALUE! | #VALUE! | 0 | 0 | 0 | 2536 | 42555 | #N/A | #N/A | #N/A | #N/A | #N/A | #N/A
0 |  | #VALUE! | #VALUE! | 0 | 0 | 0 | 2537 | 42556 | #N/A | #N/A | #N/A | #N/A | #N/A | #N/A
0 |  | #VALUE! | #VALUE! | 0 | 0 | 0 | 2538 | 42557 | #N/A | #N/A | #N/A | #N/A | #N/A | #N/A
0 |  | #VALUE! | #VALUE! | 0 | 0 | 0 | 2539 | 42558 | #N/A | #N/A | #N/A | #N/A | #N/A | #N/A
0 |  | #VALUE! | #VALUE! | 0 | 0 | 0 | 2540 | 42559 | #N/A | #N/A | #N/A | #N/A | #N/A | #N/A
0 |  | #VALUE! | #VALUE! | 0 | 0 | 0 | 2541 | 42560 | #N/A | #N/A | #N/A | #N/A | #N/A | #N/A
0 |  | #VALUE! | #VALUE! | 0 | 0 | 0 | 2542 | 42561 | #N/A | #N/A | #N/A | #N/A | #N/A | #N/A
0 |  | #VALUE! | #VALUE! | 0 | 0 | 0 | 2543 | 42562 | #N/A | #N/A | #N/A | #N/A | #N/A | #N/A
0 |  | #VALUE! | #VALUE! | 0 | 0 | 0 | 2544 | 42563 | #N/A | #N/A | #N/A | #N/A | #N/A | #N/A
0 |  | #VALUE! | #VALUE! | 0 | 0 | 0 | 2545 | 42564 | #N/A | #N/A | #N/A | #N/A | #N/A | #N/A
0 |  | #VALUE! | #VALUE! | 0 | 0 | 0 | 2546 | 42565 | #N/A | #N/A | #N/A | #N/A | #N/A | #N/A
0 |  | #VALUE! | #VALUE! | 0 | 0 | 0 | 2547 | 42566 | #N/A | #N/A | #N/A | #N/A | #N/A | #N/A
0 |  | #VALUE! | #VALUE! | 0 | 0 | 0 | 2548 | 42567 | #N/A | #N/A | #N/A | #N/A | #N/A | #N/A
0 |  | #VALUE! | #VALUE! | 0 | 0 | 0 | 2549 | 42568 | #N/A | #N/A | #N/A | #N/A | #N/A | #N/A
0 |  | #VALUE! | #VALUE! | 0 | 0 | 0 | 2550 | 42569 | #N/A | #N/A | #N/A | #N/A | #N/A | #N/A
0 |  | #VALUE! | #VALUE! | 0 | 0 | 0 | 2551 | 42570 | #N/A | #N/A | #N/A | #N/A | #N/A | #N/A
0 |  | #VALUE! | #VALUE! | 0 | 0 | 0 | 2552 | 42571 | #N/A | #N/A | #N/A | #N/A | #N/A | #N/A
0 |  | #VALUE! | #VALUE! | 0 | 0 | 0 | 2553 | 42572 | #N/A | #N/A | #N/A | #N/A | #N/A | #N/A
0 |  | #VALUE! | #VALUE! | 0 | 0 | 0 | 2554 | 42573 | #N/A | #N/A | #N/A | #N/A | #N/A | #N/A
0 |  | #VALUE! | #VALUE! | 0 | 0 | 0 | 2555 | 42574 | #N/A | #N/A | #N/A | #N/A | #N/A | #N/A
0 |  | #VALUE! | #VALUE! | 0 | 0 | 0 | 2556 | 42575 | #N/A | #N/A | #N/A | #N/A | #N/A | #N/A
0 |  | #VALUE! | #VALUE! | 0 | 0 | 0 | 2557 | 42576 | #N/A | #N/A | #N/A | #N/A | #N/A | #N/A
0 |  | #VALUE! | #VALUE! | 0 | 0 | 0 | 2558 | 42577 | #N/A | #N/A | #N/A | #N/A | #N/A | #N/A
0 |  | #VALUE! | #VALUE! | 0 | 0 | 0 | 2559 | 42578 | #N/A | #N/A | #N/A | #N/A | #N/A | #N/A
0 |  | #VALUE! | #VALUE! | 0 | 0 | 0 | 2560 | 42579 | #N/A | #N/A | #N/A | #N/A | #N/A | #N/A
0 |  | #VALUE! | #VALUE! | 0 | 0 | 0 | 2561 | 42580 | #N/A | #N/A | #N/A | #N/A | #N/A | #N/A
0 |  | #VALUE! | #VALUE! | 0 | 0 | 0 | 2562 | 42581 | #N/A | #N/A | #N/A | #N/A | #N/A | #N/A
0 |  | #VALUE! | #VALUE! | 0 | 0 | 0 | 2563 | 42582 | #N/A | #N/A | #N/A | #N/A | #N/A | #N/A
0 |  | #VALUE! | #VALUE! | 0 | 0 | 0 | 2564 | 42583 | #N/A | #N/A | #N/A | #N/A | #N/A | #N/A
0 |  | #VALUE! | #VALUE! | 0 | 0 | 0 | 2565 | 42584 | #N/A | #N/A | #N/A | #N/A | #N/A | #N/A
0 |  | #VALUE! | #VALUE! | 0 | 0 | 0 | 2566 | 42585 | #N/A | #N/A | #N/A | #N/A | #N/A | #N/A
0 |  | #VALUE! | #VALUE! | 0 | 0 | 0 | 2567 | 42586 | #N/A | #N/A | #N/A | #N/A | #N/A | #N/A
0 |  | #VALUE! | #VALUE! | 0 | 0 | 0 | 2568 | 42587 | #N/A | #N/A | #N/A | #N/A | #N/A | #N/A
0 |  | #VALUE! | #VALUE! | 0 | 0 | 0 | 2569 | 42588 | #N/A | #N/A | #N/A | #N/A | #N/A | #N/A
0 |  | #VALUE! | #VALUE! | 0 | 0 | 0 | 2570 | 42589 | #N/A | #N/A | #N/A | #N/A | #N/A | #N/A
0 |  | #VALUE! | #VALUE! | 0 | 0 | 0 | 2571 | 42590 | #N/A | #N/A | #N/A | #N/A | #N/A | #N/A
0 |  | #VALUE! | #VALUE! | 0 | 0 | 0 | 2572 | 42591 | #N/A | #N/A | #N/A | #N/A | #N/A | #N/A
0 |  | #VALUE! | #VALUE! | 0 | 0 | 0 | 2573 | 42592 | #N/A | #N/A | #N/A | #N/A | #N/A | #N/A
0 |  | #VALUE! | #VALUE! | 0 | 0 | 0 | 2574 | 42593 | #N/A | #N/A | #N/A | #N/A | #N/A | #N/A
0 |  | #VALUE! | #VALUE! | 0 | 0 | 0 | 2575 | 42594 | #N/A | #N/A | #N/A | #N/A | #N/A | #N/A
0 |  | #VALUE! | #VALUE! | 0 | 0 | 0 | 2576 | 42595 | #N/A | #N/A | #N/A | #N/A | #N/A | #N/A
0 |  | #VALUE! | #VALUE! | 0 | 0 | 0 | 2577 | 42596 | #N/A | #N/A | #N/A | #N/A | #N/A | #N/A
0 |  | #VALUE! | #VALUE! | 0 | 0 | 0 | 2578 | 42597 | #N/A | #N/A | #N/A | #N/A | #N/A | #N/A
0 |  | #VALUE! | #VALUE! | 0 | 0 | 0 | 2579 | 42598 | #N/A | #N/A | #N/A | #N/A | #N/A | #N/A
0 |  | #VALUE! | #VALUE! | 0 | 0 | 0 | 2580 | 42599 | #N/A | #N/A | #N/A | #N/A | #N/A | #N/A
0 |  | #VALUE! | #VALUE! | 0 | 0 | 0 | 2581 | 42600 | #N/A | #N/A | #N/A | #N/A | #N/A | #N/A
0 |  | #VALUE! | #VALUE! | 0 | 0 | 0 | 2582 | 42601 | #N/A | #N/A | #N/A | #N/A | #N/A | #N/A
0 |  | #VALUE! | #VALUE! | 0 | 0 | 0 | 2583 | 42602 | #N/A | #N/A | #N/A | #N/A | #N/A | #N/A
0 |  | #VALUE! | #VALUE! | 0 | 0 | 0 | 2584 | 42603 | #N/A | #N/A | #N/A | #N/A | #N/A | #N/A
0 |  | #VALUE! | #VALUE! | 0 | 0 | 0 | 2585 | 42604 | #N/A | #N/A | #N/A | #N/A | #N/A | #N/A
0 |  | #VALUE! | #VALUE! | 0 | 0 | 0 | 2586 | 42605 | #N/A | #N/A | #N/A | #N/A | #N/A | #N/A
0 |  | #VALUE! | #VALUE! | 0 | 0 | 0 | 2587 | 42606 | #N/A | #N/A | #N/A | #N/A | #N/A | #N/A
0 |  | #VALUE! | #VALUE! | 0 | 0 | 0 | 2588 | 42607 | #N/A | #N/A | #N/A | #N/A | #N/A | #N/A
0 |  | #VALUE! | #VALUE! | 0 | 0 | 0 | 2589 | 42608 | #N/A | #N/A | #N/A | #N/A | #N/A | #N/A
0 |  | #VALUE! | #VALUE! | 0 | 0 | 0 | 2590 | 42609 | #N/A | #N/A | #N/A | #N/A | #N/A | #N/A
0 |  | #VALUE! | #VALUE! | 0 | 0 | 0 | 2591 | 42610 | #N/A | #N/A | #N/A | #N/A | #N/A | #N/A
0 |  | #VALUE! | #VALUE! | 0 | 0 | 0 | 2592 | 42611 | #N/A | #N/A | #N/A | #N/A | #N/A | #N/A
0 |  | #VALUE! | #VALUE! | 0 | 0 | 0 | 2593 | 42612 | #N/A | #N/A | #N/A | #N/A | #N/A | #N/A
0 |  | #VALUE! | #VALUE! | 0 | 0 | 0 | 2594 | 42613 | #N/A | #N/A | #N/A | #N/A | #N/A | #N/A
0 |  | #VALUE! | #VALUE! | 0 | 0 | 0 | 2595 | 42614 | #N/A | #N/A | #N/A | #N/A | #N/A | #N/A
0 |  | #VALUE! | #VALUE! | 0 | 0 | 0 | 2596 | 42615 | #N/A | #N/A | #N/A | #N/A | #N/A | #N/A
0 |  | #VALUE! | #VALUE! | 0 | 0 | 0 | 2597 | 42616 | #N/A | #N/A | #N/A | #N/A | #N/A | #N/A
0 |  | #VALUE! | #VALUE! | 0 | 0 | 0 | 2598 | 42617 | #N/A | #N/A | #N/A | #N/A | #N/A | #N/A
0 |  | #VALUE! | #VALUE! | 0 | 0 | 0 | 2599 | 42618 | #N/A | #N/A | #N/A | #N/A | #N/A | #N/A
0 |  | #VALUE! | #VALUE! | 0 | 0 | 0 | 2600 | 42619 | #N/A | #N/A | #N/A | #N/A | #N/A | #N/A
0 |  | #VALUE! | #VALUE! | 0 | 0 | 0 | 2601 | 42620 | #N/A | #N/A | #N/A | #N/A | #N/A | #N/A
0 |  | #VALUE! | #VALUE! | 0 | 0 | 0 | 2602 | 42621 | #N/A | #N/A | #N/A | #N/A | #N/A | #N/A
0 |  | #VALUE! | #VALUE! | 0 | 0 | 0 | 2603 | 42622 | #N/A | #N/A | #N/A | #N/A | #N/A | #N/A
0 |  | #VALUE! | #VALUE! | 0 | 0 | 0 | 2604 | 42623 | #N/A | #N/A | #N/A | #N/A | #N/A | #N/A
0 |  | #VALUE! | #VALUE! | 0 | 0 | 0 | 2605 | 42624 | #N/A | #N/A | #N/A | #N/A | #N/A | #N/A
0 |  | #VALUE! | #VALUE! | 0 | 0 | 0 | 2606 | 42625 | #N/A | #N/A | #N/A | #N/A | #N/A | #N/A
0 |  | #VALUE! | #VALUE! | 0 | 0 | 0 | 2607 | 42626 | #N/A | #N/A | #N/A | #N/A | #N/A | #N/A
0 |  | #VALUE! | #VALUE! | 0 | 0 | 0 | 2608 | 42627 | #N/A | #N/A | #N/A | #N/A | #N/A | #N/A
0 |  | #VALUE! | #VALUE! | 0 | 0 | 0 | 2609 | 42628 | #N/A | #N/A | #N/A | #N/A | #N/A | #N/A
0 |  | #VALUE! | #VALUE! | 0 | 0 | 0 | 2610 | 42629 | #N/A | #N/A | #N/A | #N/A | #N/A | #N/A
0 |  | #VALUE! | #VALUE! | 0 | 0 | 0 | 2611 | 42630 | #N/A | #N/A | #N/A | #N/A | #N/A | #N/A
0 |  | #VALUE! | #VALUE! | 0 | 0 | 0 | 2612 | 42631 | #N/A | #N/A | #N/A | #N/A | #N/A | #N/A
0 |  | #VALUE! | #VALUE! | 0 | 0 | 0 | 2613 | 42632 | #N/A | #N/A | #N/A | #N/A | #N/A | #N/A
0 |  | #VALUE! | #VALUE! | 0 | 0 | 0 | 2614 | 42633 | #N/A | #N/A | #N/A | #N/A | #N/A | #N/A
0 |  | #VALUE! | #VALUE! | 0 | 0 | 0 | 2615 | 42634 | #N/A | #N/A | #N/A | #N/A | #N/A | #N/A
0 |  | #VALUE! | #VALUE! | 0 | 0 | 0 | 2616 | 42635 | #N/A | #N/A | #N/A | #N/A | #N/A | #N/A
0 |  | #VALUE! | #VALUE! | 0 | 0 | 0 | 2617 | 42636 | #N/A | #N/A | #N/A | #N/A | #N/A | #N/A
0 |  | #VALUE! | #VALUE! | 0 | 0 | 0 | 2618 | 42637 | #N/A | #N/A | #N/A | #N/A | #N/A | #N/A
0 |  | #VALUE! | #VALUE! | 0 | 0 | 0 | 2619 | 42638 | #N/A | #N/A | #N/A | #N/A | #N/A | #N/A
0 |  | #VALUE! | #VALUE! | 0 | 0 | 0 | 2620 | 42639 | #N/A | #N/A | #N/A | #N/A | #N/A | #N/A
0 |  | #VALUE! | #VALUE! | 0 | 0 | 0 | 2621 | 42640 | #N/A | #N/A | #N/A | #N/A | #N/A | #N/A
0 |  | #VALUE! | #VALUE! | 0 | 0 | 0 | 2622 | 42641 | #N/A | #N/A | #N/A | #N/A | #N/A | #N/A
0 |  | #VALUE! | #VALUE! | 0 | 0 | 0 | 2623 | 42642 | #N/A | #N/A | #N/A | #N/A | #N/A | #N/A
0 |  | #VALUE! | #VALUE! | 0 | 0 | 0 | 2624 | 42643 | #N/A | #N/A | #N/A | #N/A | #N/A | #N/A
0 |  | #VALUE! | #VALUE! | 0 | 0 | 0 | 2625 | 42644 | #N/A | #N/A | #N/A | #N/A | #N/A | #N/A
0 |  | #VALUE! | #VALUE! | 0 | 0 | 0 | 2626 | 42645 | #N/A | #N/A | #N/A | #N/A | #N/A | #N/A
0 |  | #VALUE! | #VALUE! | 0 | 0 | 0 | 2627 | 42646 | #N/A | #N/A | #N/A | #N/A | #N/A | #N/A
0 |  | #VALUE! | #VALUE! | 0 | 0 | 0 | 2628 | 42647 | #N/A | #N/A | #N/A | #N/A | #N/A | #N/A
0 |  | #VALUE! | #VALUE! | 0 | 0 | 0 | 2629 | 42648 | #N/A | #N/A | #N/A | #N/A | #N/A | #N/A
0 |  | #VALUE! | #VALUE! | 0 | 0 | 0 | 2630 | 42649 | #N/A | #N/A | #N/A | #N/A | #N/A | #N/A
0 |  | #VALUE! | #VALUE! | 0 | 0 | 0 | 2631 | 42650 | #N/A | #N/A | #N/A | #N/A | #N/A | #N/A
0 |  | #VALUE! | #VALUE! | 0 | 0 | 0 | 2632 | 42651 | #N/A | #N/A | #N/A | #N/A | #N/A | #N/A
0 |  | #VALUE! | #VALUE! | 0 | 0 | 0 | 2633 | 42652 | #N/A | #N/A | #N/A | #N/A | #N/A | #N/A
0 |  | #VALUE! | #VALUE! | 0 | 0 | 0 | 2634 | 42653 | #N/A | #N/A | #N/A | #N/A | #N/A | #N/A
0 |  | #VALUE! | #VALUE! | 0 | 0 | 0 | 2635 | 42654 | #N/A | #N/A | #N/A | #N/A | #N/A | #N/A
0 |  | #VALUE! | #VALUE! | 0 | 0 | 0 | 2636 | 42655 | #N/A | #N/A | #N/A | #N/A | #N/A | #N/A
0 |  | #VALUE! | #VALUE! | 0 | 0 | 0 | 2637 | 42656 | #N/A | #N/A | #N/A | #N/A | #N/A | #N/A
0 |  | #VALUE! | #VALUE! | 0 | 0 | 0 | 2638 | 42657 | #N/A | #N/A | #N/A | #N/A | #N/A | #N/A
0 |  | #VALUE! | #VALUE! | 0 | 0 | 0 | 2639 | 42658 | #N/A | #N/A | #N/A | #N/A | #N/A | #N/A
0 |  | #VALUE! | #VALUE! | 0 | 0 | 0 | 2640 | 42659 | #N/A | #N/A | #N/A | #N/A | #N/A | #N/A
0 |  | #VALUE! | #VALUE! | 0 | 0 | 0 | 2641 | 42660 | #N/A | #N/A | #N/A | #N/A | #N/A | #N/A
0 |  | #VALUE! | #VALUE! | 0 | 0 | 0 | 2642 | 42661 | #N/A | #N/A | #N/A | #N/A | #N/A | #N/A
0 |  | #VALUE! | #VALUE! | 0 | 0 | 0 | 2643 | 42662 | #N/A | #N/A | #N/A | #N/A | #N/A | #N/A
0 |  | #VALUE! | #VALUE! | 0 | 0 | 0 | 2644 | 42663 | #N/A | #N/A | #N/A | #N/A | #N/A | #N/A
0 |  | #VALUE! | #VALUE! | 0 | 0 | 0 | 2645 | 42664 | #N/A | #N/A | #N/A | #N/A | #N/A | #N/A
0 |  | #VALUE! | #VALUE! | 0 | 0 | 0 | 2646 | 42665 | #N/A | #N/A | #N/A | #N/A | #N/A | #N/A
0 |  | #VALUE! | #VALUE! | 0 | 0 | 0 | 2647 | 42666 | #N/A | #N/A | #N/A | #N/A | #N/A | #N/A
0 |  | #VALUE! | #VALUE! | 0 | 0 | 0 | 2648 | 42667 | #N/A | #N/A | #N/A | #N/A | #N/A | #N/A
0 |  | #VALUE! | #VALUE! | 0 | 0 | 0 | 2649 | 42668 | #N/A | #N/A | #N/A | #N/A | #N/A | #N/A
0 |  | #VALUE! | #VALUE! | 0 | 0 | 0 | 2650 | 42669 | #N/A | #N/A | #N/A | #N/A | #N/A | #N/A
0 |  | #VALUE! | #VALUE! | 0 | 0 | 0 | 2651 | 42670 | #N/A | #N/A | #N/A | #N/A | #N/A | #N/A
0 |  | #VALUE! | #VALUE! | 0 | 0 | 0 | 2652 | 42671 | #N/A | #N/A | #N/A | #N/A | #N/A | #N/A
0 |  | #VALUE! | #VALUE! | 0 | 0 | 0 | 2653 | 42672 | #N/A | #N/A | #N/A | #N/A | #N/A | #N/A
0 |  | #VALUE! | #VALUE! | 0 | 0 | 0 | 2654 | 42673 | #N/A | #N/A | #N/A | #N/A | #N/A | #N/A
0 |  | #VALUE! | #VALUE! | 0 | 0 | 0 | 2655 | 42674 | #N/A | #N/A | #N/A | #N/A | #N/A | #N/A
0 |  | #VALUE! | #VALUE! | 0 | 0 | 0 | 2656 | 42675 | #N/A | #N/A | #N/A | #N/A | #N/A | #N/A
0 |  | #VALUE! | #VALUE! | 0 | 0 | 0 | 2657 | 42676 | #N/A | #N/A | #N/A | #N/A | #N/A | #N/A
0 |  | #VALUE! | #VALUE! | 0 | 0 | 0 | 2658 | 42677 | #N/A | #N/A | #N/A | #N/A | #N/A | #N/A
0 |  | #VALUE! | #VALUE! | 0 | 0 | 0 | 2659 | 42678 | #N/A | #N/A | #N/A | #N/A | #N/A | #N/A
0 |  | #VALUE! | #VALUE! | 0 | 0 | 0 | 2660 | 42679 | #N/A | #N/A | #N/A | #N/A | #N/A | #N/A
0 |  | #VALUE! | #VALUE! | 0 | 0 | 0 | 2661 | 42680 | #N/A | #N/A | #N/A | #N/A | #N/A | #N/A
0 |  | #VALUE! | #VALUE! | 0 | 0 | 0 | 2662 | 42681 | #N/A | #N/A | #N/A | #N/A | #N/A | #N/A
0 |  | #VALUE! | #VALUE! | 0 | 0 | 0 | 2663 | 42682 | #N/A | #N/A | #N/A | #N/A | #N/A | #N/A
0 |  | #VALUE! | #VALUE! | 0 | 0 | 0 | 2664 | 42683 | #N/A | #N/A | #N/A | #N/A | #N/A | #N/A
0 |  | #VALUE! | #VALUE! | 0 | 0 | 0 | 2665 | 42684 | #N/A | #N/A | #N/A | #N/A | #N/A | #N/A
0 |  | #VALUE! | #VALUE! | 0 | 0 | 0 | 2666 | 42685 | #N/A | #N/A | #N/A | #N/A | #N/A | #N/A
0 |  | #VALUE! | #VALUE! | 0 | 0 | 0 | 2667 | 42686 | #N/A | #N/A | #N/A | #N/A | #N/A | #N/A
0 |  | #VALUE! | #VALUE! | 0 | 0 | 0 | 2668 | 42687 | #N/A | #N/A | #N/A | #N/A | #N/A | #N/A
0 |  | #VALUE! | #VALUE! | 0 | 0 | 0 | 2669 | 42688 | #N/A | #N/A | #N/A | #N/A | #N/A | #N/A
0 |  | #VALUE! | #VALUE! | 0 | 0 | 0 | 2670 | 42689 | #N/A | #N/A | #N/A | #N/A | #N/A | #N/A
0 |  | #VALUE! | #VALUE! | 0 | 0 | 0 | 2671 | 42690 | #N/A | #N/A | #N/A | #N/A | #N/A | #N/A
0 |  | #VALUE! | #VALUE! | 0 | 0 | 0 | 2672 | 42691 | #N/A | #N/A | #N/A | #N/A | #N/A | #N/A
0 |  | #VALUE! | #VALUE! | 0 | 0 | 0 | 2673 | 42692 | #N/A | #N/A | #N/A | #N/A | #N/A | #N/A
0 |  | #VALUE! | #VALUE! | 0 | 0 | 0 | 2674 | 42693 | #N/A | #N/A | #N/A | #N/A | #N/A | #N/A
0 |  | #VALUE! | #VALUE! | 0 | 0 | 0 | 2675 | 42694 | #N/A | #N/A | #N/A | #N/A | #N/A | #N/A
0 |  | #VALUE! | #VALUE! | 0 | 0 | 0 | 2676 | 42695 | #N/A | #N/A | #N/A | #N/A | #N/A | #N/A
0 |  | #VALUE! | #VALUE! | 0 | 0 | 0 | 2677 | 42696 | #N/A | #N/A | #N/A | #N/A | #N/A | #N/A
0 |  | #VALUE! | #VALUE! | 0 | 0 | 0 | 2678 | 42697 | #N/A | #N/A | #N/A | #N/A | #N/A | #N/A
0 |  | #VALUE! | #VALUE! | 0 | 0 | 0 | 2679 | 42698 | #N/A | #N/A | #N/A | #N/A | #N/A | #N/A
0 |  | #VALUE! | #VALUE! | 0 | 0 | 0 | 2680 | 42699 | #N/A | #N/A | #N/A | #N/A | #N/A | #N/A
0 |  | #VALUE! | #VALUE! | 0 | 0 | 0 | 2681 | 42700 | #N/A | #N/A | #N/A | #N/A | #N/A | #N/A
0 |  | #VALUE! | #VALUE! | 0 | 0 | 0 | 2682 | 42701 | #N/A | #N/A | #N/A | #N/A | #N/A | #N/A
0 |  | #VALUE! | #VALUE! | 0 | 0 | 0 | 2683 | 42702 | #N/A | #N/A | #N/A | #N/A | #N/A | #N/A
0 |  | #VALUE! | #VALUE! | 0 | 0 | 0 | 2684 | 42703 | #N/A | #N/A | #N/A | #N/A | #N/A | #N/A
0 |  | #VALUE! | #VALUE! | 0 | 0 | 0 | 2685 | 42704 | #N/A | #N/A | #N/A | #N/A | #N/A | #N/A
0 |  | #VALUE! | #VALUE! | 0 | 0 | 0 | 2686 | 42705 | #N/A | #N/A | #N/A | #N/A | #N/A | #N/A
0 |  | #VALUE! | #VALUE! | 0 | 0 | 0 | 2687 | 42706 | #N/A | #N/A | #N/A | #N/A | #N/A | #N/A
0 |  | #VALUE! | #VALUE! | 0 | 0 | 0 | 2688 | 42707 | #N/A | #N/A | #N/A | #N/A | #N/A | #N/A
0 |  | #VALUE! | #VALUE! | 0 | 0 | 0 | 2689 | 42708 | #N/A | #N/A | #N/A | #N/A | #N/A | #N/A
0 |  | #VALUE! | #VALUE! | 0 | 0 | 0 | 2690 | 42709 | #N/A | #N/A | #N/A | #N/A | #N/A | #N/A
0 |  | #VALUE! | #VALUE! | 0 | 0 | 0 | 2691 | 42710 | #N/A | #N/A | #N/A | #N/A | #N/A | #N/A
0 |  | #VALUE! | #VALUE! | 0 | 0 | 0 | 2692 | 42711 | #N/A | #N/A | #N/A | #N/A | #N/A | #N/A
0 |  | #VALUE! | #VALUE! | 0 | 0 | 0 | 2693 | 42712 | #N/A | #N/A | #N/A | #N/A | #N/A | #N/A
0 |  | #VALUE! | #VALUE! | 0 | 0 | 0 | 2694 | 42713 | #N/A | #N/A | #N/A | #N/A | #N/A | #N/A
0 |  | #VALUE! | #VALUE! | 0 | 0 | 0 | 2695 | 42714 | #N/A | #N/A | #N/A | #N/A | #N/A | #N/A
0 |  | #VALUE! | #VALUE! | 0 | 0 | 0 | 2696 | 42715 | #N/A | #N/A | #N/A | #N/A | #N/A | #N/A
0 |  | #VALUE! | #VALUE! | 0 | 0 | 0 | 2697 | 42716 | #N/A | #N/A | #N/A | #N/A | #N/A | #N/A
0 |  | #VALUE! | #VALUE! | 0 | 0 | 0 | 2698 | 42717 | #N/A | #N/A | #N/A | #N/A | #N/A | #N/A
0 |  | #VALUE! | #VALUE! | 0 | 0 | 0 | 2699 | 42718 | #N/A | #N/A | #N/A | #N/A | #N/A | #N/A
0 |  | #VALUE! | #VALUE! | 0 | 0 | 0 | 2700 | 42719 | #N/A | #N/A | #N/A | #N/A | #N/A | #N/A
0 |  | #VALUE! | #VALUE! | 0 | 0 | 0 | 2701 | 42720 | #N/A | #N/A | #N/A | #N/A | #N/A | #N/A
0 |  | #VALUE! | #VALUE! | 0 | 0 | 0 | 2702 | 42721 | #N/A | #N/A | #N/A | #N/A | #N/A | #N/A
0 |  | #VALUE! | #VALUE! | 0 | 0 | 0 | 2703 | 42722 | #N/A | #N/A | #N/A | #N/A | #N/A | #N/A
0 |  | #VALUE! | #VALUE! | 0 | 0 | 0 | 2704 | 42723 | #N/A | #N/A | #N/A | #N/A | #N/A | #N/A
0 |  | #VALUE! | #VALUE! | 0 | 0 | 0 | 2705 | 42724 | #N/A | #N/A | #N/A | #N/A | #N/A | #N/A
0 |  | #VALUE! | #VALUE! | 0 | 0 | 0 | 2706 | 42725 | #N/A | #N/A | #N/A | #N/A | #N/A | #N/A
0 |  | #VALUE! | #VALUE! | 0 | 0 | 0 | 2707 | 42726 | #N/A | #N/A | #N/A | #N/A | #N/A | #N/A
0 |  | #VALUE! | #VALUE! | 0 | 0 | 0 | 2708 | 42727 | #N/A | #N/A | #N/A | #N/A | #N/A | #N/A
0 |  | #VALUE! | #VALUE! | 0 | 0 | 0 | 2709 | 42728 | #N/A | #N/A | #N/A | #N/A | #N/A | #N/A
0 |  | #VALUE! | #VALUE! | 0 | 0 | 0 | 2710 | 42729 | #N/A | #N/A | #N/A | #N/A | #N/A | #N/A
0 |  | #VALUE! | #VALUE! | 0 | 0 | 0 | 2711 | 42730 | #N/A | #N/A | #N/A | #N/A | #N/A | #N/A
0 |  | #VALUE! | #VALUE! | 0 | 0 | 0 | 2712 | 42731 | #N/A | #N/A | #N/A | #N/A | #N/A | #N/A
0 |  | #VALUE! | #VALUE! | 0 | 0 | 0 | 2713 | 42732 | #N/A | #N/A | #N/A | #N/A | #N/A | #N/A
0 |  | #VALUE! | #VALUE! | 0 | 0 | 0 | 2714 | 42733 | #N/A | #N/A | #N/A | #N/A | #N/A | #N/A
0 |  | #VALUE! | #VALUE! | 0 | 0 | 0 | 2715 | 42734 | #N/A | #N/A | #N/A | #N/A | #N/A | #N/A
0 |  | #VALUE! | #VALUE! | 0 | 0 | 0 | 2716 | 42735 | #N/A | #N/A | #N/A | #N/A | #N/A | #N/A
0 |  | #VALUE! | #VALUE! | 0 | 0 | 0 | 2717 | 42736 | #N/A | #N/A | #N/A | #N/A | #N/A | #N/A
0 |  | #VALUE! | #VALUE! | 0 | 0 | 0 | 2718 | 42737 | #N/A | #N/A | #N/A | #N/A | #N/A | #N/A
0 |  | #VALUE! | #VALUE! | 0 | 0 | 0 | 2719 | 42738 | #N/A | #N/A | #N/A | #N/A | #N/A | #N/A
0 |  | #VALUE! | #VALUE! | 0 | 0 | 0 | 2720 | 42739 | #N/A | #N/A | #N/A | #N/A | #N/A | #N/A
0 |  | #VALUE! | #VALUE! | 0 | 0 | 0 | 2721 | 42740 | #N/A | #N/A | #N/A | #N/A | #N/A | #N/A
0 |  | #VALUE! | #VALUE! | 0 | 0 | 0 | 2722 | 42741 | #N/A | #N/A | #N/A | #N/A | #N/A | #N/A
0 |  | #VALUE! | #VALUE! | 0 | 0 | 0 | 2723 | 42742 | #N/A | #N/A | #N/A | #N/A | #N/A | #N/A
0 |  | #VALUE! | #VALUE! | 0 | 0 | 0 | 2724 | 42743 | #N/A | #N/A | #N/A | #N/A | #N/A | #N/A
0 |  | #VALUE! | #VALUE! | 0 | 0 | 0 | 2725 | 42744 | #N/A | #N/A | #N/A | #N/A | #N/A | #N/A
0 |  | #VALUE! | #VALUE! | 0 | 0 | 0 | 2726 | 42745 | #N/A | #N/A | #N/A | #N/A | #N/A | #N/A
0 |  | #VALUE! | #VALUE! | 0 | 0 | 0 | 2727 | 42746 | #N/A | #N/A | #N/A | #N/A | #N/A | #N/A
0 |  | #VALUE! | #VALUE! | 0 | 0 | 0 | 2728 | 42747 | #N/A | #N/A | #N/A | #N/A | #N/A | #N/A
0 |  | #VALUE! | #VALUE! | 0 | 0 | 0 | 2729 | 42748 | #N/A | #N/A | #N/A | #N/A | #N/A | #N/A
0 |  | #VALUE! | #VALUE! | 0 | 0 | 0 | 2730 | 42749 | #N/A | #N/A | #N/A | #N/A | #N/A | #N/A
0 |  | #VALUE! | #VALUE! | 0 | 0 | 0 | 2731 | 42750 | #N/A | #N/A | #N/A | #N/A | #N/A | #N/A
0 |  | #VALUE! | #VALUE! | 0 | 0 | 0 | 2732 | 42751 | #N/A | #N/A | #N/A | #N/A | #N/A | #N/A
0 |  | #VALUE! | #VALUE! | 0 | 0 | 0 | 2733 | 42752 | #N/A | #N/A | #N/A | #N/A | #N/A | #N/A
0 |  | #VALUE! | #VALUE! | 0 | 0 | 0 | 2734 | 42753 | #N/A | #N/A | #N/A | #N/A | #N/A | #N/A
0 |  | #VALUE! | #VALUE! | 0 | 0 | 0 | 2735 | 42754 | #N/A | #N/A | #N/A | #N/A | #N/A | #N/A
0 |  | #VALUE! | #VALUE! | 0 | 0 | 0 | 2736 | 42755 | #N/A | #N/A | #N/A | #N/A | #N/A | #N/A
0 |  | #VALUE! | #VALUE! | 0 | 0 | 0 | 2737 | 42756 | #N/A | #N/A | #N/A | #N/A | #N/A | #N/A
0 |  | #VALUE! | #VALUE! | 0 | 0 | 0 | 2738 | 42757 | #N/A | #N/A | #N/A | #N/A | #N/A | #N/A
0 |  | #VALUE! | #VALUE! | 0 | 0 | 0 | 2739 | 42758 | #N/A | #N/A | #N/A | #N/A | #N/A | #N/A
0 |  | #VALUE! | #VALUE! | 0 | 0 | 0 | 2740 | 42759 | #N/A | #N/A | #N/A | #N/A | #N/A | #N/A
0 |  | #VALUE! | #VALUE! | 0 | 0 | 0 | 2741 | 42760 | #N/A | #N/A | #N/A | #N/A | #N/A | #N/A
0 |  | #VALUE! | #VALUE! | 0 | 0 | 0 | 2742 | 42761 | #N/A | #N/A | #N/A | #N/A | #N/A | #N/A
0 |  | #VALUE! | #VALUE! | 0 | 0 | 0 | 2743 | 42762 | #N/A | #N/A | #N/A | #N/A | #N/A | #N/A
0 |  | #VALUE! | #VALUE! | 0 | 0 | 0 | 2744 | 42763 | #N/A | #N/A | #N/A | #N/A | #N/A | #N/A
0 |  | #VALUE! | #VALUE! | 0 | 0 | 0 | 2745 | 42764 | #N/A | #N/A | #N/A | #N/A | #N/A | #N/A
0 |  | #VALUE! | #VALUE! | 0 | 0 | 0 | 2746 | 42765 | #N/A | #N/A | #N/A | #N/A | #N/A | #N/A
0 |  | #VALUE! | #VALUE! | 0 | 0 | 0 | 2747 | 42766 | #N/A | #N/A | #N/A | #N/A | #N/A | #N/A
0 |  | #VALUE! | #VALUE! | 0 | 0 | 0 | 2748 | 42767 | #N/A | #N/A | #N/A | #N/A | #N/A | #N/A
0 |  | #VALUE! | #VALUE! | 0 | 0 | 0 | 2749 | 42768 | #N/A | #N/A | #N/A | #N/A | #N/A | #N/A
0 |  | #VALUE! | #VALUE! | 0 | 0 | 0 | 2750 | 42769 | #N/A | #N/A | #N/A | #N/A | #N/A | #N/A
0 |  | #VALUE! | #VALUE! | 0 | 0 | 0 | 2751 | 42770 | #N/A | #N/A | #N/A | #N/A | #N/A | #N/A
0 |  | #VALUE! | #VALUE! | 0 | 0 | 0 | 2752 | 42771 | #N/A | #N/A | #N/A | #N/A | #N/A | #N/A
0 |  | #VALUE! | #VALUE! | 0 | 0 | 0 | 2753 | 42772 | #N/A | #N/A | #N/A | #N/A | #N/A | #N/A
0 |  | #VALUE! | #VALUE! | 0 | 0 | 0 | 2754 | 42773 | #N/A | #N/A | #N/A | #N/A | #N/A | #N/A
0 |  | #VALUE! | #VALUE! | 0 | 0 | 0 | 2755 | 42774 | #N/A | #N/A | #N/A | #N/A | #N/A | #N/A
0 |  | #VALUE! | #VALUE! | 0 | 0 | 0 | 2756 | 42775 | #N/A | #N/A | #N/A | #N/A | #N/A | #N/A
0 |  | #VALUE! | #VALUE! | 0 | 0 | 0 | 2757 | 42776 | #N/A | #N/A | #N/A | #N/A | #N/A | #N/A
0 |  | #VALUE! | #VALUE! | 0 | 0 | 0 | 2758 | 42777 | #N/A | #N/A | #N/A | #N/A | #N/A | #N/A
0 |  | #VALUE! | #VALUE! | 0 | 0 | 0 | 2759 | 42778 | #N/A | #N/A | #N/A | #N/A | #N/A | #N/A
0 |  | #VALUE! | #VALUE! | 0 | 0 | 0 | 2760 | 42779 | #N/A | #N/A | #N/A | #N/A | #N/A | #N/A
0 |  | #VALUE! | #VALUE! | 0 | 0 | 0 | 2761 | 42780 | #N/A | #N/A | #N/A | #N/A | #N/A | #N/A
0 |  | #VALUE! | #VALUE! | 0 | 0 | 0 | 2762 | 42781 | #N/A | #N/A | #N/A | #N/A | #N/A | #N/A
0 |  | #VALUE! | #VALUE! | 0 | 0 | 0 | 2763 | 42782 | #N/A | #N/A | #N/A | #N/A | #N/A | #N/A
0 |  | #VALUE! | #VALUE! | 0 | 0 | 0 | 2764 | 42783 | #N/A | #N/A | #N/A | #N/A | #N/A | #N/A
0 |  | #VALUE! | #VALUE! | 0 | 0 | 0 | 2765 | 42784 | #N/A | #N/A | #N/A | #N/A | #N/A | #N/A
0 |  | #VALUE! | #VALUE! | 0 | 0 | 0 | 2766 | 42785 | #N/A | #N/A | #N/A | #N/A | #N/A | #N/A
0 |  | #VALUE! | #VALUE! | 0 | 0 | 0 | 2767 | 42786 | #N/A | #N/A | #N/A | #N/A | #N/A | #N/A
0 |  | #VALUE! | #VALUE! | 0 | 0 | 0 | 2768 | 42787 | #N/A | #N/A | #N/A | #N/A | #N/A | #N/A
0 |  | #VALUE! | #VALUE! | 0 | 0 | 0 | 2769 | 42788 | #N/A | #N/A | #N/A | #N/A | #N/A | #N/A
0 |  | #VALUE! | #VALUE! | 0 | 0 | 0 | 2770 | 42789 | #N/A | #N/A | #N/A | #N/A | #N/A | #N/A
0 |  | #VALUE! | #VALUE! | 0 | 0 | 0 | 2771 | 42790 | #N/A | #N/A | #N/A | #N/A | #N/A | #N/A
0 |  | #VALUE! | #VALUE! | 0 | 0 | 0 | 2772 | 42791 | #N/A | #N/A | #N/A | #N/A | #N/A | #N/A
0 |  | #VALUE! | #VALUE! | 0 | 0 | 0 | 2773 | 42792 | #N/A | #N/A | #N/A | #N/A | #N/A | #N/A
0 |  | #VALUE! | #VALUE! | 0 | 0 | 0 | 2774 | 42793 | #N/A | #N/A | #N/A | #N/A | #N/A | #N/A
0 |  | #VALUE! | #VALUE! | 0 | 0 | 0 | 2775 | 42794 | #N/A | #N/A | #N/A | #N/A | #N/A | #N/A
0 |  | #VALUE! | #VALUE! | 0 | 0 | 0 | 2776 | 42795 | #N/A | #N/A | #N/A | #N/A | #N/A | #N/A
0 |  | #VALUE! | #VALUE! | 0 | 0 | 0 | 2777 | 42796 | #N/A | #N/A | #N/A | #N/A | #N/A | #N/A
0 |  | #VALUE! | #VALUE! | 0 | 0 | 0 | 2778 | 42797 | #N/A | #N/A | #N/A | #N/A | #N/A | #N/A
0 |  | #VALUE! | #VALUE! | 0 | 0 | 0 | 2779 | 42798 | #N/A | #N/A | #N/A | #N/A | #N/A | #N/A
0 |  | #VALUE! | #VALUE! | 0 | 0 | 0 | 2780 | 42799 | #N/A | #N/A | #N/A | #N/A | #N/A | #N/A
0 |  | #VALUE! | #VALUE! | 0 | 0 | 0 | 2781 | 42800 | #N/A | #N/A | #N/A | #N/A | #N/A | #N/A
0 |  | #VALUE! | #VALUE! | 0 | 0 | 0 | 2782 | 42801 | #N/A | #N/A | #N/A | #N/A | #N/A | #N/A
0 |  | #VALUE! | #VALUE! | 0 | 0 | 0 | 2783 | 42802 | #N/A | #N/A | #N/A | #N/A | #N/A | #N/A
0 |  | #VALUE! | #VALUE! | 0 | 0 | 0 | 2784 | 42803 | #N/A | #N/A | #N/A | #N/A | #N/A | #N/A
0 |  | #VALUE! | #VALUE! | 0 | 0 | 0 | 2785 | 42804 | #N/A | #N/A | #N/A | #N/A | #N/A | #N/A
0 |  | #VALUE! | #VALUE! | 0 | 0 | 0 | 2786 | 42805 | #N/A | #N/A | #N/A | #N/A | #N/A | #N/A
0 |  | #VALUE! | #VALUE! | 0 | 0 | 0 | 2787 | 42806 | #N/A | #N/A | #N/A | #N/A | #N/A | #N/A
0 |  | #VALUE! | #VALUE! | 0 | 0 | 0 | 2788 | 42807 | #N/A | #N/A | #N/A | #N/A | #N/A | #N/A
0 |  | #VALUE! | #VALUE! | 0 | 0 | 0 | 2789 | 42808 | #N/A | #N/A | #N/A | #N/A | #N/A | #N/A
0 |  | #VALUE! | #VALUE! | 0 | 0 | 0 | 2790 | 42809 | #N/A | #N/A | #N/A | #N/A | #N/A | #N/A
0 |  | #VALUE! | #VALUE! | 0 | 0 | 0 | 2791 | 42810 | #N/A | #N/A | #N/A | #N/A | #N/A | #N/A
0 |  | #VALUE! | #VALUE! | 0 | 0 | 0 | 2792 | 42811 | #N/A | #N/A | #N/A | #N/A | #N/A | #N/A
0 |  | #VALUE! | #VALUE! | 0 | 0 | 0 | 2793 | 42812 | #N/A | #N/A | #N/A | #N/A | #N/A | #N/A
0 |  | #VALUE! | #VALUE! | 0 | 0 | 0 | 2794 | 42813 | #N/A | #N/A | #N/A | #N/A | #N/A | #N/A
0 |  | #VALUE! | #VALUE! | 0 | 0 | 0 | 2795 | 42814 | #N/A | #N/A | #N/A | #N/A | #N/A | #N/A
0 |  | #VALUE! | #VALUE! | 0 | 0 | 0 | 2796 | 42815 | #N/A | #N/A | #N/A | #N/A | #N/A | #N/A
0 |  | #VALUE! | #VALUE! | 0 | 0 | 0 | 2797 | 42816 | #N/A | #N/A | #N/A | #N/A | #N/A | #N/A
0 |  | #VALUE! | #VALUE! | 0 | 0 | 0 | 2798 | 42817 | #N/A | #N/A | #N/A | #N/A | #N/A | #N/A
0 |  | #VALUE! | #VALUE! | 0 | 0 | 0 | 2799 | 42818 | #N/A | #N/A | #N/A | #N/A | #N/A | #N/A
0 |  | #VALUE! | #VALUE! | 0 | 0 | 0 | 2800 | 42819 | #N/A | #N/A | #N/A | #N/A | #N/A | #N/A
0 |  | #VALUE! | #VALUE! | 0 | 0 | 0 | 2801 | 42820 | #N/A | #N/A | #N/A | #N/A | #N/A | #N/A
0 |  | #VALUE! | #VALUE! | 0 | 0 | 0 | 2802 | 42821 | #N/A | #N/A | #N/A | #N/A | #N/A | #N/A
0 |  | #VALUE! | #VALUE! | 0 | 0 | 0 | 2803 | 42822 | #N/A | #N/A | #N/A | #N/A | #N/A | #N/A
0 |  | #VALUE! | #VALUE! | 0 | 0 | 0 | 2804 | 42823 | #N/A | #N/A | #N/A | #N/A | #N/A | #N/A
0 |  | #VALUE! | #VALUE! | 0 | 0 | 0 | 2805 | 42824 | #N/A | #N/A | #N/A | #N/A | #N/A | #N/A
0 |  | #VALUE! | #VALUE! | 0 | 0 | 0 | 2806 | 42825 | #N/A | #N/A | #N/A | #N/A | #N/A | #N/A
0 |  | #VALUE! | #VALUE! | 0 | 0 | 0 | 2807 | 42826 | #N/A | #N/A | #N/A | #N/A | #N/A | #N/A
0 |  | #VALUE! | #VALUE! | 0 | 0 | 0 | 2808 | 42827 | #N/A | #N/A | #N/A | #N/A | #N/A | #N/A
0 |  | #VALUE! | #VALUE! | 0 | 0 | 0 | 2809 | 42828 | #N/A | #N/A | #N/A | #N/A | #N/A | #N/A
0 |  | #VALUE! | #VALUE! | 0 | 0 | 0 | 2810 | 42829 | #N/A | #N/A | #N/A | #N/A | #N/A | #N/A
0 |  | #VALUE! | #VALUE! | 0 | 0 | 0 | 2811 | 42830 | #N/A | #N/A | #N/A | #N/A | #N/A | #N/A
0 |  | #VALUE! | #VALUE! | 0 | 0 | 0 | 2812 | 42831 | #N/A | #N/A | #N/A | #N/A | #N/A | #N/A
0 |  | #VALUE! | #VALUE! | 0 | 0 | 0 | 2813 | 42832 | #N/A | #N/A | #N/A | #N/A | #N/A | #N/A
0 |  | #VALUE! | #VALUE! | 0 | 0 | 0 | 2814 | 42833 | #N/A | #N/A | #N/A | #N/A | #N/A | #N/A
0 |  | #VALUE! | #VALUE! | 0 | 0 | 0 | 2815 | 42834 | #N/A | #N/A | #N/A | #N/A | #N/A | #N/A
0 |  | #VALUE! | #VALUE! | 0 | 0 | 0 | 2816 | 42835 | #N/A | #N/A | #N/A | #N/A | #N/A | #N/A
0 |  | #VALUE! | #VALUE! | 0 | 0 | 0 | 2817 | 42836 | #N/A | #N/A | #N/A | #N/A | #N/A | #N/A
0 |  | #VALUE! | #VALUE! | 0 | 0 | 0 | 2818 | 42837 | #N/A | #N/A | #N/A | #N/A | #N/A | #N/A
0 |  | #VALUE! | #VALUE! | 0 | 0 | 0 | 2819 | 42838 | #N/A | #N/A | #N/A | #N/A | #N/A | #N/A
0 |  | #VALUE! | #VALUE! | 0 | 0 | 0 | 2820 | 42839 | #N/A | #N/A | #N/A | #N/A | #N/A | #N/A
0 |  | #VALUE! | #VALUE! | 0 | 0 | 0 | 2821 | 42840 | #N/A | #N/A | #N/A | #N/A | #N/A | #N/A
0 |  | #VALUE! | #VALUE! | 0 | 0 | 0 | 2822 | 42841 | #N/A | #N/A | #N/A | #N/A | #N/A | #N/A
0 |  | #VALUE! | #VALUE! | 0 | 0 | 0 | 2823 | 42842 | #N/A | #N/A | #N/A | #N/A | #N/A | #N/A
0 |  | #VALUE! | #VALUE! | 0 | 0 | 0 | 2824 | 42843 | #N/A | #N/A | #N/A | #N/A | #N/A | #N/A
0 |  | #VALUE! | #VALUE! | 0 | 0 | 0 | 2825 | 42844 | #N/A | #N/A | #N/A | #N/A | #N/A | #N/A
0 |  | #VALUE! | #VALUE! | 0 | 0 | 0 | 2826 | 42845 | #N/A | #N/A | #N/A | #N/A | #N/A | #N/A
0 |  | #VALUE! | #VALUE! | 0 | 0 | 0 | 2827 | 42846 | #N/A | #N/A | #N/A | #N/A | #N/A | #N/A
0 |  | #VALUE! | #VALUE! | 0 | 0 | 0 | 2828 | 42847 | #N/A | #N/A | #N/A | #N/A | #N/A | #N/A
0 |  | #VALUE! | #VALUE! | 0 | 0 | 0 | 2829 | 42848 | #N/A | #N/A | #N/A | #N/A | #N/A | #N/A
0 |  | #VALUE! | #VALUE! | 0 | 0 | 0 | 2830 | 42849 | #N/A | #N/A | #N/A | #N/A | #N/A | #N/A
0 |  | #VALUE! | #VALUE! | 0 | 0 | 0 | 2831 | 42850 | #N/A | #N/A | #N/A | #N/A | #N/A | #N/A
0 |  | #VALUE! | #VALUE! | 0 | 0 | 0 | 2832 | 42851 | #N/A | #N/A | #N/A | #N/A | #N/A | #N/A
0 |  | #VALUE! | #VALUE! | 0 | 0 | 0 | 2833 | 42852 | #N/A | #N/A | #N/A | #N/A | #N/A | #N/A
0 |  | #VALUE! | #VALUE! | 0 | 0 | 0 | 2834 | 42853 | #N/A | #N/A | #N/A | #N/A | #N/A | #N/A
0 |  | #VALUE! | #VALUE! | 0 | 0 | 0 | 2835 | 42854 | #N/A | #N/A | #N/A | #N/A | #N/A | #N/A
0 |  | #VALUE! | #VALUE! | 0 | 0 | 0 | 2836 | 42855 | #N/A | #N/A | #N/A | #N/A | #N/A | #N/A
0 |  | #VALUE! | #VALUE! | 0 | 0 | 0 | 2837 | 42856 | #N/A | #N/A | #N/A | #N/A | #N/A | #N/A
0 |  | #VALUE! | #VALUE! | 0 | 0 | 0 | 2838 | 42857 | #N/A | #N/A | #N/A | #N/A | #N/A | #N/A
0 |  | #VALUE! | #VALUE! | 0 | 0 | 0 | 2839 | 42858 | #N/A | #N/A | #N/A | #N/A | #N/A | #N/A
0 |  | #VALUE! | #VALUE! | 0 | 0 | 0 | 2840 | 42859 | #N/A | #N/A | #N/A | #N/A | #N/A | #N/A
0 |  | #VALUE! | #VALUE! | 0 | 0 | 0 | 2841 | 42860 | #N/A | #N/A | #N/A | #N/A | #N/A | #N/A
0 |  | #VALUE! | #VALUE! | 0 | 0 | 0 | 2842 | 42861 | #N/A | #N/A | #N/A | #N/A | #N/A | #N/A
0 |  | #VALUE! | #VALUE! | 0 | 0 | 0 | 2843 | 42862 | #N/A | #N/A | #N/A | #N/A | #N/A | #N/A
0 |  | #VALUE! | #VALUE! | 0 | 0 | 0 | 2844 | 42863 | #N/A | #N/A | #N/A | #N/A | #N/A | #N/A
0 |  | #VALUE! | #VALUE! | 0 | 0 | 0 | 2845 | 42864 | #N/A | #N/A | #N/A | #N/A | #N/A | #N/A
0 |  | #VALUE! | #VALUE! | 0 | 0 | 0 | 2846 | 42865 | #N/A | #N/A | #N/A | #N/A | #N/A | #N/A
0 |  | #VALUE! | #VALUE! | 0 | 0 | 0 | 2847 | 42866 | #N/A | #N/A | #N/A | #N/A | #N/A | #N/A
0 |  | #VALUE! | #VALUE! | 0 | 0 | 0 | 2848 | 42867 | #N/A | #N/A | #N/A | #N/A | #N/A | #N/A
0 |  | #VALUE! | #VALUE! | 0 | 0 | 0 | 2849 | 42868 | #N/A | #N/A | #N/A | #N/A | #N/A | #N/A
0 |  | #VALUE! | #VALUE! | 0 | 0 | 0 | 2850 | 42869 | #N/A | #N/A | #N/A | #N/A | #N/A | #N/A
0 |  | #VALUE! | #VALUE! | 0 | 0 | 0 | 2851 | 42870 | #N/A | #N/A | #N/A | #N/A | #N/A | #N/A
0 |  | #VALUE! | #VALUE! | 0 | 0 | 0 | 2852 | 42871 | #N/A | #N/A | #N/A | #N/A | #N/A | #N/A
0 |  | #VALUE! | #VALUE! | 0 | 0 | 0 | 2853 | 42872 | #N/A | #N/A | #N/A | #N/A | #N/A | #N/A
0 |  | #VALUE! | #VALUE! | 0 | 0 | 0 | 2854 | 42873 | #N/A | #N/A | #N/A | #N/A | #N/A | #N/A
0 |  | #VALUE! | #VALUE! | 0 | 0 | 0 | 2855 | 42874 | #N/A | #N/A | #N/A | #N/A | #N/A | #N/A
0 |  | #VALUE! | #VALUE! | 0 | 0 | 0 | 2856 | 42875 | #N/A | #N/A | #N/A | #N/A | #N/A | #N/A
0 |  | #VALUE! | #VALUE! | 0 | 0 | 0 | 2857 | 42876 | #N/A | #N/A | #N/A | #N/A | #N/A | #N/A
0 |  | #VALUE! | #VALUE! | 0 | 0 | 0 | 2858 | 42877 | #N/A | #N/A | #N/A | #N/A | #N/A | #N/A
0 |  | #VALUE! | #VALUE! | 0 | 0 | 0 | 2859 | 42878 | #N/A | #N/A | #N/A | #N/A | #N/A | #N/A
0 |  | #VALUE! | #VALUE! | 0 | 0 | 0 | 2860 | 42879 | #N/A | #N/A | #N/A | #N/A | #N/A | #N/A
0 |  | #VALUE! | #VALUE! | 0 | 0 | 0 | 2861 | 42880 | #N/A | #N/A | #N/A | #N/A | #N/A | #N/A
0 |  | #VALUE! | #VALUE! | 0 | 0 | 0 | 2862 | 42881 | #N/A | #N/A | #N/A | #N/A | #N/A | #N/A
0 |  | #VALUE! | #VALUE! | 0 | 0 | 0 | 2863 | 42882 | #N/A | #N/A | #N/A | #N/A | #N/A | #N/A
0 |  | #VALUE! | #VALUE! | 0 | 0 | 0 | 2864 | 42883 | #N/A | #N/A | #N/A | #N/A | #N/A | #N/A
0 |  | #VALUE! | #VALUE! | 0 | 0 | 0 | 2865 | 42884 | #N/A | #N/A | #N/A | #N/A | #N/A | #N/A
0 |  | #VALUE! | #VALUE! | 0 | 0 | 0 | 2866 | 42885 | #N/A | #N/A | #N/A | #N/A | #N/A | #N/A
0 |  | #VALUE! | #VALUE! | 0 | 0 | 0 | 2867 | 42886 | #N/A | #N/A | #N/A | #N/A | #N/A | #N/A
0 |  | #VALUE! | #VALUE! | 0 | 0 | 0 | 2868 | 42887 | #N/A | #N/A | #N/A | #N/A | #N/A | #N/A
0 |  | #VALUE! | #VALUE! | 0 | 0 | 0 | 2869 | 42888 | #N/A | #N/A | #N/A | #N/A | #N/A | #N/A
0 |  | #VALUE! | #VALUE! | 0 | 0 | 0 | 2870 | 42889 | #N/A | #N/A | #N/A | #N/A | #N/A | #N/A
0 |  | #VALUE! | #VALUE! | 0 | 0 | 0 | 2871 | 42890 | #N/A | #N/A | #N/A | #N/A | #N/A | #N/A
0 |  | #VALUE! | #VALUE! | 0 | 0 | 0 | 2872 | 42891 | #N/A | #N/A | #N/A | #N/A | #N/A | #N/A
0 |  | #VALUE! | #VALUE! | 0 | 0 | 0 | 2873 | 42892 | #N/A | #N/A | #N/A | #N/A | #N/A | #N/A
0 |  | #VALUE! | #VALUE! | 0 | 0 | 0 | 2874 | 42893 | #N/A | #N/A | #N/A | #N/A | #N/A | #N/A
0 |  | #VALUE! | #VALUE! | 0 | 0 | 0 | 2875 | 42894 | #N/A | #N/A | #N/A | #N/A | #N/A | #N/A
0 |  | #VALUE! | #VALUE! | 0 | 0 | 0 | 2876 | 42895 | #N/A | #N/A | #N/A | #N/A | #N/A | #N/A
0 |  | #VALUE! | #VALUE! | 0 | 0 | 0 | 2877 | 42896 | #N/A | #N/A | #N/A | #N/A | #N/A | #N/A
0 |  | #VALUE! | #VALUE! | 0 | 0 | 0 | 2878 | 42897 | #N/A | #N/A | #N/A | #N/A | #N/A | #N/A
0 |  | #VALUE! | #VALUE! | 0 | 0 | 0 | 2879 | 42898 | #N/A | #N/A | #N/A | #N/A | #N/A | #N/A
0 |  | #VALUE! | #VALUE! | 0 | 0 | 0 | 2880 | 42899 | #N/A | #N/A | #N/A | #N/A | #N/A | #N/A
0 |  | #VALUE! | #VALUE! | 0 | 0 | 0 | 2881 | 42900 | #N/A | #N/A | #N/A | #N/A | #N/A | #N/A
0 |  | #VALUE! | #VALUE! | 0 | 0 | 0 | 2882 | 42901 | #N/A | #N/A | #N/A | #N/A | #N/A | #N/A
0 |  | #VALUE! | #VALUE! | 0 | 0 | 0 | 2883 | 42902 | #N/A | #N/A | #N/A | #N/A | #N/A | #N/A
0 |  | #VALUE! | #VALUE! | 0 | 0 | 0 | 2884 | 42903 | #N/A | #N/A | #N/A | #N/A | #N/A | #N/A
0 |  | #VALUE! | #VALUE! | 0 | 0 | 0 | 2885 | 42904 | #N/A | #N/A | #N/A | #N/A | #N/A | #N/A
0 |  | #VALUE! | #VALUE! | 0 | 0 | 0 | 2886 | 42905 | #N/A | #N/A | #N/A | #N/A | #N/A | #N/A
0 |  | #VALUE! | #VALUE! | 0 | 0 | 0 | 2887 | 42906 | #N/A | #N/A | #N/A | #N/A | #N/A | #N/A
0 |  | #VALUE! | #VALUE! | 0 | 0 | 0 | 2888 | 42907 | #N/A | #N/A | #N/A | #N/A | #N/A | #N/A
0 |  | #VALUE! | #VALUE! | 0 | 0 | 0 | 2889 | 42908 | #N/A | #N/A | #N/A | #N/A | #N/A | #N/A
0 |  | #VALUE! | #VALUE! | 0 | 0 | 0 | 2890 | 42909 | #N/A | #N/A | #N/A | #N/A | #N/A | #N/A
0 |  | #VALUE! | #VALUE! | 0 | 0 | 0 | 2891 | 42910 | #N/A | #N/A | #N/A | #N/A | #N/A | #N/A
0 |  | #VALUE! | #VALUE! | 0 | 0 | 0 | 2892 | 42911 | #N/A | #N/A | #N/A | #N/A | #N/A | #N/A
0 |  | #VALUE! | #VALUE! | 0 | 0 | 0 | 2893 | 42912 | #N/A | #N/A | #N/A | #N/A | #N/A | #N/A
0 |  | #VALUE! | #VALUE! | 0 | 0 | 0 | 2894 | 42913 | #N/A | #N/A | #N/A | #N/A | #N/A | #N/A
0 |  | #VALUE! | #VALUE! | 0 | 0 | 0 | 2895 | 42914 | #N/A | #N/A | #N/A | #N/A | #N/A | #N/A
0 |  | #VALUE! | #VALUE! | 0 | 0 | 0 | 2896 | 42915 | #N/A | #N/A | #N/A | #N/A | #N/A | #N/A
0 |  | #VALUE! | #VALUE! | 0 | 0 | 0 | 2897 | 42916 | #N/A | #N/A | #N/A | #N/A | #N/A | #N/A
0 |  | #VALUE! | #VALUE! | 0 | 0 | 0 | 2898 | 42917 | #N/A | #N/A | #N/A | #N/A | #N/A | #N/A
0 |  | #VALUE! | #VALUE! | 0 | 0 | 0 | 2899 | 42918 | #N/A | #N/A | #N/A | #N/A | #N/A | #N/A
0 |  | #VALUE! | #VALUE! | 0 | 0 | 0 | 2900 | 42919 | #N/A | #N/A | #N/A | #N/A | #N/A | #N/A
0 |  | #VALUE! | #VALUE! | 0 | 0 | 0 | 2901 | 42920 | #N/A | #N/A | #N/A | #N/A | #N/A | #N/A
0 |  | #VALUE! | #VALUE! | 0 | 0 | 0 | 2902 | 42921 | #N/A | #N/A | #N/A | #N/A | #N/A | #N/A
0 |  | #VALUE! | #VALUE! | 0 | 0 | 0 | 2903 | 42922 | #N/A | #N/A | #N/A | #N/A | #N/A | #N/A
0 |  | #VALUE! | #VALUE! | 0 | 0 | 0 | 2904 | 42923 | #N/A | #N/A | #N/A | #N/A | #N/A | #N/A
0 |  | #VALUE! | #VALUE! | 0 | 0 | 0 | 2905 | 42924 | #N/A | #N/A | #N/A | #N/A | #N/A | #N/A
0 |  | #VALUE! | #VALUE! | 0 | 0 | 0 | 2906 | 42925 | #N/A | #N/A | #N/A | #N/A | #N/A | #N/A
0 |  | #VALUE! | #VALUE! | 0 | 0 | 0 | 2907 | 42926 | #N/A | #N/A | #N/A | #N/A | #N/A | #N/A
0 |  | #VALUE! | #VALUE! | 0 | 0 | 0 | 2908 | 42927 | #N/A | #N/A | #N/A | #N/A | #N/A | #N/A
0 |  | #VALUE! | #VALUE! | 0 | 0 | 0 | 2909 | 42928 | #N/A | #N/A | #N/A | #N/A | #N/A | #N/A
0 |  | #VALUE! | #VALUE! | 0 | 0 | 0 | 2910 | 42929 | #N/A | #N/A | #N/A | #N/A | #N/A | #N/A
0 |  | #VALUE! | #VALUE! | 0 | 0 | 0 | 2911 | 42930 | #N/A | #N/A | #N/A | #N/A | #N/A | #N/A
0 |  | #VALUE! | #VALUE! | 0 | 0 | 0 | 2912 | 42931 | #N/A | #N/A | #N/A | #N/A | #N/A | #N/A
0 |  | #VALUE! | #VALUE! | 0 | 0 | 0 | 2913 | 42932 | #N/A | #N/A | #N/A | #N/A | #N/A | #N/A
0 |  | #VALUE! | #VALUE! | 0 | 0 | 0 | 2914 | 42933 | #N/A | #N/A | #N/A | #N/A | #N/A | #N/A
0 |  | #VALUE! | #VALUE! | 0 | 0 | 0 | 2915 | 42934 | #N/A | #N/A | #N/A | #N/A | #N/A | #N/A
0 |  | #VALUE! | #VALUE! | 0 | 0 | 0 | 2916 | 42935 | #N/A | #N/A | #N/A | #N/A | #N/A | #N/A
0 |  | #VALUE! | #VALUE! | 0 | 0 | 0 | 2917 | 42936 | #N/A | #N/A | #N/A | #N/A | #N/A | #N/A
0 |  | #VALUE! | #VALUE! | 0 | 0 | 0 | 2918 | 42937 | #N/A | #N/A | #N/A | #N/A | #N/A | #N/A
0 |  | #VALUE! | #VALUE! | 0 | 0 | 0 | 2919 | 42938 | #N/A | #N/A | #N/A | #N/A | #N/A | #N/A
0 |  | #VALUE! | #VALUE! | 0 | 0 | 0 | 2920 | 42939 | #N/A | #N/A | #N/A | #N/A | #N/A | #N/A
0 |  | #VALUE! | #VALUE! | 0 | 0 | 0 | 2921 | 42940 | #N/A | #N/A | #N/A | #N/A | #N/A | #N/A
0 |  | #VALUE! | #VALUE! | 0 | 0 | 0 | 2922 | 42941 | #N/A | #N/A | #N/A | #N/A | #N/A | #N/A
0 |  | #VALUE! | #VALUE! | 0 | 0 | 0 | 2923 | 42942 | #N/A | #N/A | #N/A | #N/A | #N/A | #N/A
0 |  | #VALUE! | #VALUE! | 0 | 0 | 0 | 2924 | 42943 | #N/A | #N/A | #N/A | #N/A | #N/A | #N/A
0 |  | #VALUE! | #VALUE! | 0 | 0 | 0 | 2925 | 42944 | #N/A | #N/A | #N/A | #N/A | #N/A | #N/A
0 |  | #VALUE! | #VALUE! | 0 | 0 | 0 | 2926 | 42945 | #N/A | #N/A | #N/A | #N/A | #N/A | #N/A
0 |  | #VALUE! | #VALUE! | 0 | 0 | 0 | 2927 | 42946 | #N/A | #N/A | #N/A | #N/A | #N/A | #N/A
0 |  | #VALUE! | #VALUE! | 0 | 0 | 0 | 2928 | 42947 | #N/A | #N/A | #N/A | #N/A | #N/A | #N/A
0 |  | #VALUE! | #VALUE! | 0 | 0 | 0 | 2929 | 42948 | #N/A | #N/A | #N/A | #N/A | #N/A | #N/A
0 |  | #VALUE! | #VALUE! | 0 | 0 | 0 | 2930 | 42949 | #N/A | #N/A | #N/A | #N/A | #N/A | #N/A
0 |  | #VALUE! | #VALUE! | 0 | 0 | 0 | 2931 | 42950 | #N/A | #N/A | #N/A | #N/A | #N/A | #N/A
0 |  | #VALUE! | #VALUE! | 0 | 0 | 0 | 2932 | 42951 | #N/A | #N/A | #N/A | #N/A | #N/A | #N/A
0 |  | #VALUE! | #VALUE! | 0 | 0 | 0 | 2933 | 42952 | #N/A | #N/A | #N/A | #N/A | #N/A | #N/A
0 |  | #VALUE! | #VALUE! | 0 | 0 | 0 | 2934 | 42953 | #N/A | #N/A | #N/A | #N/A | #N/A | #N/A
0 |  | #VALUE! | #VALUE! | 0 | 0 | 0 | 2935 | 42954 | #N/A | #N/A | #N/A | #N/A | #N/A | #N/A
0 |  | #VALUE! | #VALUE! | 0 | 0 | 0 | 2936 | 42955 | #N/A | #N/A | #N/A | #N/A | #N/A | #N/A
0 |  | #VALUE! | #VALUE! | 0 | 0 | 0 | 2937 | 42956 | #N/A | #N/A | #N/A | #N/A | #N/A | #N/A
0 |  | #VALUE! | #VALUE! | 0 | 0 | 0 | 2938 | 42957 | #N/A | #N/A | #N/A | #N/A | #N/A | #N/A
0 |  | #VALUE! | #VALUE! | 0 | 0 | 0 | 2939 | 42958 | #N/A | #N/A | #N/A | #N/A | #N/A | #N/A
0 |  | #VALUE! | #VALUE! | 0 | 0 | 0 | 2940 | 42959 | #N/A | #N/A | #N/A | #N/A | #N/A | #N/A
0 |  | #VALUE! | #VALUE! | 0 | 0 | 0 | 2941 | 42960 | #N/A | #N/A | #N/A | #N/A | #N/A | #N/A
0 |  | #VALUE! | #VALUE! | 0 | 0 | 0 | 2942 | 42961 | #N/A | #N/A | #N/A | #N/A | #N/A | #N/A
0 |  | #VALUE! | #VALUE! | 0 | 0 | 0 | 2943 | 42962 | #N/A | #N/A | #N/A | #N/A | #N/A | #N/A
0 |  | #VALUE! | #VALUE! | 0 | 0 | 0 | 2944 | 42963 | #N/A | #N/A | #N/A | #N/A | #N/A | #N/A
0 |  | #VALUE! | #VALUE! | 0 | 0 | 0 | 2945 | 42964 | #N/A | #N/A | #N/A | #N/A | #N/A | #N/A
0 |  | #VALUE! | #VALUE! | 0 | 0 | 0 | 2946 | 42965 | #N/A | #N/A | #N/A | #N/A | #N/A | #N/A
0 |  | #VALUE! | #VALUE! | 0 | 0 | 0 | 2947 | 42966 | #N/A | #N/A | #N/A | #N/A | #N/A | #N/A
0 |  | #VALUE! | #VALUE! | 0 | 0 | 0 | 2948 | 42967 | #N/A | #N/A | #N/A | #N/A | #N/A | #N/A
0 |  | #VALUE! | #VALUE! | 0 | 0 | 0 | 2949 | 42968 | #N/A | #N/A | #N/A | #N/A | #N/A | #N/A
0 |  | #VALUE! | #VALUE! | 0 | 0 | 0 | 2950 | 42969 | #N/A | #N/A | #N/A | #N/A | #N/A | #N/A
0 |  | #VALUE! | #VALUE! | 0 | 0 | 0 | 2951 | 42970 | #N/A | #N/A | #N/A | #N/A | #N/A | #N/A
0 |  | #VALUE! | #VALUE! | 0 | 0 | 0 | 2952 | 42971 | #N/A | #N/A | #N/A | #N/A | #N/A | #N/A
0 |  | #VALUE! | #VALUE! | 0 | 0 | 0 | 2953 | 42972 | #N/A | #N/A | #N/A | #N/A | #N/A | #N/A
0 |  | #VALUE! | #VALUE! | 0 | 0 | 0 | 2954 | 42973 | #N/A | #N/A | #N/A | #N/A | #N/A | #N/A
0 |  | #VALUE! | #VALUE! | 0 | 0 | 0 | 2955 | 42974 | #N/A | #N/A | #N/A | #N/A | #N/A | #N/A
0 |  | #VALUE! | #VALUE! | 0 | 0 | 0 | 2956 | 42975 | #N/A | #N/A | #N/A | #N/A | #N/A | #N/A
0 |  | #VALUE! | #VALUE! | 0 | 0 | 0 | 2957 | 42976 | #N/A | #N/A | #N/A | #N/A | #N/A | #N/A
0 |  | #VALUE! | #VALUE! | 0 | 0 | 0 | 2958 | 42977 | #N/A | #N/A | #N/A | #N/A | #N/A | #N/A
0 |  | #VALUE! | #VALUE! | 0 | 0 | 0 | 2959 | 42978 | #N/A | #N/A | #N/A | #N/A | #N/A | #N/A
0 |  | #VALUE! | #VALUE! | 0 | 0 | 0 | 2960 | 42979 | #N/A | #N/A | #N/A | #N/A | #N/A | #N/A
0 |  | #VALUE! | #VALUE! | 0 | 0 | 0 | 2961 | 42980 | #N/A | #N/A | #N/A | #N/A | #N/A | #N/A
0 |  | #VALUE! | #VALUE! | 0 | 0 | 0 | 2962 | 42981 | #N/A | #N/A | #N/A | #N/A | #N/A | #N/A
0 |  | #VALUE! | #VALUE! | 0 | 0 | 0 | 2963 | 42982 | #N/A | #N/A | #N/A | #N/A | #N/A | #N/A
0 |  | #VALUE! | #VALUE! | 0 | 0 | 0 | 2964 | 42983 | #N/A | #N/A | #N/A | #N/A | #N/A | #N/A
0 |  | #VALUE! | #VALUE! | 0 | 0 | 0 | 2965 | 42984 | #N/A | #N/A | #N/A | #N/A | #N/A | #N/A
0 |  | #VALUE! | #VALUE! | 0 | 0 | 0 | 2966 | 42985 | #N/A | #N/A | #N/A | #N/A | #N/A | #N/A
0 |  | #VALUE! | #VALUE! | 0 | 0 | 0 | 2967 | 42986 | #N/A | #N/A | #N/A | #N/A | #N/A | #N/A
0 |  | #VALUE! | #VALUE! | 0 | 0 | 0 | 2968 | 42987 | #N/A | #N/A | #N/A | #N/A | #N/A | #N/A
0 |  | #VALUE! | #VALUE! | 0 | 0 | 0 | 2969 | 42988 | #N/A | #N/A | #N/A | #N/A | #N/A | #N/A
0 |  | #VALUE! | #VALUE! | 0 | 0 | 0 | 2970 | 42989 | #N/A | #N/A | #N/A | #N/A | #N/A | #N/A
0 |  | #VALUE! | #VALUE! | 0 | 0 | 0 | 2971 | 42990 | #N/A | #N/A | #N/A | #N/A | #N/A | #N/A
0 |  | #VALUE! | #VALUE! | 0 | 0 | 0 | 2972 | 42991 | #N/A | #N/A | #N/A | #N/A | #N/A | #N/A
0 |  | #VALUE! | #VALUE! | 0 | 0 | 0 | 2973 | 42992 | #N/A | #N/A | #N/A | #N/A | #N/A | #N/A
0 |  | #VALUE! | #VALUE! | 0 | 0 | 0 | 2974 | 42993 | #N/A | #N/A | #N/A | #N/A | #N/A | #N/A
0 |  | #VALUE! | #VALUE! | 0 | 0 | 0 | 2975 | 42994 | #N/A | #N/A | #N/A | #N/A | #N/A | #N/A
0 |  | #VALUE! | #VALUE! | 0 | 0 | 0 | 2976 | 42995 | #N/A | #N/A | #N/A | #N/A | #N/A | #N/A
0 |  | #VALUE! | #VALUE! | 0 | 0 | 0 | 2977 | 42996 | #N/A | #N/A | #N/A | #N/A | #N/A | #N/A
0 |  | #VALUE! | #VALUE! | 0 | 0 | 0 | 2978 | 42997 | #N/A | #N/A | #N/A | #N/A | #N/A | #N/A
0 |  | #VALUE! | #VALUE! | 0 | 0 | 0 | 2979 | 42998 | #N/A | #N/A | #N/A | #N/A | #N/A | #N/A
0 |  | #VALUE! | #VALUE! | 0 | 0 | 0 | 2980 | 42999 | #N/A | #N/A | #N/A | #N/A | #N/A | #N/A
0 |  | #VALUE! | #VALUE! | 0 | 0 | 0 | 2981 | 43000 | #N/A | #N/A | #N/A | #N/A | #N/A | #N/A
0 |  | #VALUE! | #VALUE! | 0 | 0 | 0 | 2982 | 43001 | #N/A | #N/A | #N/A | #N/A | #N/A | #N/A
0 |  | #VALUE! | #VALUE! | 0 | 0 | 0 | 2983 | 43002 | #N/A | #N/A | #N/A | #N/A | #N/A | #N/A
0 |  | #VALUE! | #VALUE! | 0 | 0 | 0 | 2984 | 43003 | #N/A | #N/A | #N/A | #N/A | #N/A | #N/A
0 |  | #VALUE! | #VALUE! | 0 | 0 | 0 | 2985 | 43004 | #N/A | #N/A | #N/A | #N/A | #N/A | #N/A
0 |  | #VALUE! | #VALUE! | 0 | 0 | 0 | 2986 | 43005 | #N/A | #N/A | #N/A | #N/A | #N/A | #N/A
0 |  | #VALUE! | #VALUE! | 0 | 0 | 0 | 2987 | 43006 | #N/A | #N/A | #N/A | #N/A | #N/A | #N/A
0 |  | #VALUE! | #VALUE! | 0 | 0 | 0 | 2988 | 43007 | #N/A | #N/A | #N/A | #N/A | #N/A | #N/A
0 |  | #VALUE! | #VALUE! | 0 | 0 | 0 | 2989 | 43008 | #N/A | #N/A | #N/A | #N/A | #N/A | #N/A
0 |  | #VALUE! | #VALUE! | 0 | 0 | 0 | 2990 | 43009 | #N/A | #N/A | #N/A | #N/A | #N/A | #N/A
0 |  | #VALUE! | #VALUE! | 0 | 0 | 0 | 2991 | 43010 | #N/A | #N/A | #N/A | #N/A | #N/A | #N/A
0 |  | #VALUE! | #VALUE! | 0 | 0 | 0 | 2992 | 43011 | #N/A | #N/A | #N/A | #N/A | #N/A | #N/A
0 |  | #VALUE! | #VALUE! | 0 | 0 | 0 | 2993 | 43012 | #N/A | #N/A | #N/A | #N/A | #N/A | #N/A
0 |  | #VALUE! | #VALUE! | 0 | 0 | 0 | 2994 | 43013 | #N/A | #N/A | #N/A | #N/A | #N/A | #N/A
0 |  | #VALUE! | #VALUE! | 0 | 0 | 0 | 2995 | 43014 | #N/A | #N/A | #N/A | #N/A | #N/A | #N/A
0 |  | #VALUE! | #VALUE! | 0 | 0 | 0 | 2996 | 43015 | #N/A | #N/A | #N/A | #N/A | #N/A | #N/A
0 |  | #VALUE! | #VALUE! | 0 | 0 | 0 | 2997 | 43016 | #N/A | #N/A | #N/A | #N/A | #N/A | #N/A
0 |  | #VALUE! | #VALUE! | 0 | 0 | 0 | 2998 | 43017 | #N/A | #N/A | #N/A | #N/A | #N/A | #N/A
0 |  | #VALUE! | #VALUE! | 0 | 0 | 0 | 2999 | 43018 | #N/A | #N/A | #N/A | #N/A | #N/A | #N/A
0 |  | #VALUE! | #VALUE! | 0 | 0 | 0 | 3000 | 43019 | #N/A | #N/A | #N/A | #N/A | #N/A | #N/A
0 |  | #VALUE! | #VALUE! | 0 | 0 | 0 | 3001 | 43020 | #N/A | #N/A | #N/A | #N/A | #N/A | #N/A
0 |  | #VALUE! | #VALUE! | 0 | 0 | 0 | 3002 | 43021 | #N/A | #N/A | #N/A | #N/A | #N/A | #N/A
0 |  | #VALUE! | #VALUE! | 0 | 0 | 0 | 3003 | 43022 | #N/A | #N/A | #N/A | #N/A | #N/A | #N/A
0 |  | #VALUE! | #VALUE! | 0 | 0 | 0 | 3004 | 43023 | #N/A | #N/A | #N/A | #N/A | #N/A | #N/A
0 |  | #VALUE! | #VALUE! | 0 | 0 | 0 | 3005 | 43024 | #N/A | #N/A | #N/A | #N/A | #N/A | #N/A
0 |  | #VALUE! | #VALUE! | 0 | 0 | 0 | 3006 | 43025 | #N/A | #N/A | #N/A | #N/A | #N/A | #N/A
0 |  | #VALUE! | #VALUE! | 0 | 0 | 0 | 3007 | 43026 | #N/A | #N/A | #N/A | #N/A | #N/A | #N/A
0 |  | #VALUE! | #VALUE! | 0 | 0 | 0 | 3008 | 43027 | #N/A | #N/A | #N/A | #N/A | #N/A | #N/A
0 |  | #VALUE! | #VALUE! | 0 | 0 | 0 | 3009 | 43028 | #N/A | #N/A | #N/A | #N/A | #N/A | #N/A
0 |  | #VALUE! | #VALUE! | 0 | 0 | 0 | 3010 | 43029 | #N/A | #N/A | #N/A | #N/A | #N/A | #N/A
0 |  | #VALUE! | #VALUE! | 0 | 0 | 0 | 3011 | 43030 | #N/A | #N/A | #N/A | #N/A | #N/A | #N/A
0 |  | #VALUE! | #VALUE! | 0 | 0 | 0 | 3012 | 43031 | #N/A | #N/A | #N/A | #N/A | #N/A | #N/A
0 |  | #VALUE! | #VALUE! | 0 | 0 | 0 | 3013 | 43032 | #N/A | #N/A | #N/A | #N/A | #N/A | #N/A
0 |  | #VALUE! | #VALUE! | 0 | 0 | 0 | 3014 | 43033 | #N/A | #N/A | #N/A | #N/A | #N/A | #N/A
0 |  | #VALUE! | #VALUE! | 0 | 0 | 0 | 3015 | 43034 | #N/A | #N/A | #N/A | #N/A | #N/A | #N/A
0 |  | #VALUE! | #VALUE! | 0 | 0 | 0 | 3016 | 43035 | #N/A | #N/A | #N/A | #N/A | #N/A | #N/A
0 |  | #VALUE! | #VALUE! | 0 | 0 | 0 | 3017 | 43036 | #N/A | #N/A | #N/A | #N/A | #N/A | #N/A
0 |  | #VALUE! | #VALUE! | 0 | 0 | 0 | 3018 | 43037 | #N/A | #N/A | #N/A | #N/A | #N/A | #N/A
0 |  | #VALUE! | #VALUE! | 0 | 0 | 0 | 3019 | 43038 | #N/A | #N/A | #N/A | #N/A | #N/A | #N/A
0 |  | #VALUE! | #VALUE! | 0 | 0 | 0 | 3020 | 43039 | #N/A | #N/A | #N/A | #N/A | #N/A | #N/A
0 |  | #VALUE! | #VALUE! | 0 | 0 | 0 | 3021 | 43040 | #N/A | #N/A | #N/A | #N/A | #N/A | #N/A
0 |  | #VALUE! | #VALUE! | 0 | 0 | 0 | 3022 | 43041 | #N/A | #N/A | #N/A | #N/A | #N/A | #N/A
0 |  | #VALUE! | #VALUE! | 0 | 0 | 0 | 3023 | 43042 | #N/A | #N/A | #N/A | #N/A | #N/A | #N/A
0 |  | #VALUE! | #VALUE! | 0 | 0 | 0 | 3024 | 43043 | #N/A | #N/A | #N/A | #N/A | #N/A | #N/A
0 |  | #VALUE! | #VALUE! | 0 | 0 | 0 | 3025 | 43044 | #N/A | #N/A | #N/A | #N/A | #N/A | #N/A
0 |  | #VALUE! | #VALUE! | 0 | 0 | 0 | 3026 | 43045 | #N/A | #N/A | #N/A | #N/A | #N/A | #N/A
0 |  | #VALUE! | #VALUE! | 0 | 0 | 0 | 3027 | 43046 | #N/A | #N/A | #N/A | #N/A | #N/A | #N/A
0 |  | #VALUE! | #VALUE! | 0 | 0 | 0 | 3028 | 43047 | #N/A | #N/A | #N/A | #N/A | #N/A | #N/A
0 |  | #VALUE! | #VALUE! | 0 | 0 | 0 | 3029 | 43048 | #N/A | #N/A | #N/A | #N/A | #N/A | #N/A
0 |  | #VALUE! | #VALUE! | 0 | 0 | 0 | 3030 | 43049 | #N/A | #N/A | #N/A | #N/A | #N/A | #N/A
0 |  | #VALUE! | #VALUE! | 0 | 0 | 0 | 3031 | 43050 | #N/A | #N/A | #N/A | #N/A | #N/A | #N/A
0 |  | #VALUE! | #VALUE! | 0 | 0 | 0 | 3032 | 43051 | #N/A | #N/A | #N/A | #N/A | #N/A | #N/A
0 |  | #VALUE! | #VALUE! | 0 | 0 | 0 | 3033 | 43052 | #N/A | #N/A | #N/A | #N/A | #N/A | #N/A
0 |  | #VALUE! | #VALUE! | 0 | 0 | 0 | 3034 | 43053 | #N/A | #N/A | #N/A | #N/A | #N/A | #N/A
0 |  | #VALUE! | #VALUE! | 0 | 0 | 0 | 3035 | 43054 | #N/A | #N/A | #N/A | #N/A | #N/A | #N/A
0 |  | #VALUE! | #VALUE! | 0 | 0 | 0 | 3036 | 43055 | #N/A | #N/A | #N/A | #N/A | #N/A | #N/A
0 |  | #VALUE! | #VALUE! | 0 | 0 | 0 | 3037 | 43056 | #N/A | #N/A | #N/A | #N/A | #N/A | #N/A
0 |  | #VALUE! | #VALUE! | 0 | 0 | 0 | 3038 | 43057 | #N/A | #N/A | #N/A | #N/A | #N/A | #N/A
0 |  | #VALUE! | #VALUE! | 0 | 0 | 0 | 3039 | 43058 | #N/A | #N/A | #N/A | #N/A | #N/A | #N/A
0 |  | #VALUE! | #VALUE! | 0 | 0 | 0 | 3040 | 43059 | #N/A | #N/A | #N/A | #N/A | #N/A | #N/A
0 |  | #VALUE! | #VALUE! | 0 | 0 | 0 | 3041 | 43060 | #N/A | #N/A | #N/A | #N/A | #N/A | #N/A
0 |  | #VALUE! | #VALUE! | 0 | 0 | 0 | 3042 | 43061 | #N/A | #N/A | #N/A | #N/A | #N/A | #N/A
0 |  | #VALUE! | #VALUE! | 0 | 0 | 0 | 3043 | 43062 | #N/A | #N/A | #N/A | #N/A | #N/A | #N/A
0 |  | #VALUE! | #VALUE! | 0 | 0 | 0 | 3044 | 43063 | #N/A | #N/A | #N/A | #N/A | #N/A | #N/A
0 |  | #VALUE! | #VALUE! | 0 | 0 | 0 | 3045 | 43064 | #N/A | #N/A | #N/A | #N/A | #N/A | #N/A
0 |  | #VALUE! | #VALUE! | 0 | 0 | 0 | 3046 | 43065 | #N/A | #N/A | #N/A | #N/A | #N/A | #N/A
0 |  | #VALUE! | #VALUE! | 0 | 0 | 0 | 3047 | 43066 | #N/A | #N/A | #N/A | #N/A | #N/A | #N/A
0 |  | #VALUE! | #VALUE! | 0 | 0 | 0 | 3048 | 43067 | #N/A | #N/A | #N/A | #N/A | #N/A | #N/A
0 |  | #VALUE! | #VALUE! | 0 | 0 | 0 | 3049 | 43068 | #N/A | #N/A | #N/A | #N/A | #N/A | #N/A
0 |  | #VALUE! | #VALUE! | 0 | 0 | 0 | 3050 | 43069 | #N/A | #N/A | #N/A | #N/A | #N/A | #N/A
0 |  | #VALUE! | #VALUE! | 0 | 0 | 0 | 3051 | 43070 | #N/A | #N/A | #N/A | #N/A | #N/A | #N/A
0 |  | #VALUE! | #VALUE! | 0 | 0 | 0 | 3052 | 43071 | #N/A | #N/A | #N/A | #N/A | #N/A | #N/A
0 |  | #VALUE! | #VALUE! | 0 | 0 | 0 | 3053 | 43072 | #N/A | #N/A | #N/A | #N/A | #N/A | #N/A
0 |  | #VALUE! | #VALUE! | 0 | 0 | 0 | 3054 | 43073 | #N/A | #N/A | #N/A | #N/A | #N/A | #N/A
0 |  | #VALUE! | #VALUE! | 0 | 0 | 0 | 3055 | 43074 | #N/A | #N/A | #N/A | #N/A | #N/A | #N/A
0 |  | #VALUE! | #VALUE! | 0 | 0 | 0 | 3056 | 43075 | #N/A | #N/A | #N/A | #N/A | #N/A | #N/A
0 |  | #VALUE! | #VALUE! | 0 | 0 | 0 | 3057 | 43076 | #N/A | #N/A | #N/A | #N/A | #N/A | #N/A
0 |  | #VALUE! | #VALUE! | 0 | 0 | 0 | 3058 | 43077 | #N/A | #N/A | #N/A | #N/A | #N/A | #N/A
0 |  | #VALUE! | #VALUE! | 0 | 0 | 0 | 3059 | 43078 | #N/A | #N/A | #N/A | #N/A | #N/A | #N/A
0 |  | #VALUE! | #VALUE! | 0 | 0 | 0 | 3060 | 43079 | #N/A | #N/A | #N/A | #N/A | #N/A | #N/A
0 |  | #VALUE! | #VALUE! | 0 | 0 | 0 | 3061 | 43080 | #N/A | #N/A | #N/A | #N/A | #N/A | #N/A
0 |  | #VALUE! | #VALUE! | 0 | 0 | 0 | 3062 | 43081 | #N/A | #N/A | #N/A | #N/A | #N/A | #N/A
0 |  | #VALUE! | #VALUE! | 0 | 0 | 0 | 3063 | 43082 | #N/A | #N/A | #N/A | #N/A | #N/A | #N/A
0 |  | #VALUE! | #VALUE! | 0 | 0 | 0 | 3064 | 43083 | #N/A | #N/A | #N/A | #N/A | #N/A | #N/A
0 |  | #VALUE! | #VALUE! | 0 | 0 | 0 | 3065 | 43084 | #N/A | #N/A | #N/A | #N/A | #N/A | #N/A
0 |  | #VALUE! | #VALUE! | 0 | 0 | 0 | 3066 | 43085 | #N/A | #N/A | #N/A | #N/A | #N/A | #N/A
0 |  | #VALUE! | #VALUE! | 0 | 0 | 0 | 3067 | 43086 | #N/A | #N/A | #N/A | #N/A | #N/A | #N/A
0 |  | #VALUE! | #VALUE! | 0 | 0 | 0 | 3068 | 43087 | #N/A | #N/A | #N/A | #N/A | #N/A | #N/A
0 |  | #VALUE! | #VALUE! | 0 | 0 | 0 | 3069 | 43088 | #N/A | #N/A | #N/A | #N/A | #N/A | #N/A
0 |  | #VALUE! | #VALUE! | 0 | 0 | 0 | 3070 | 43089 | #N/A | #N/A | #N/A | #N/A | #N/A | #N/A
0 |  | #VALUE! | #VALUE! | 0 | 0 | 0 | 3071 | 43090 | #N/A | #N/A | #N/A | #N/A | #N/A | #N/A
0 |  | #VALUE! | #VALUE! | 0 | 0 | 0 | 3072 | 43091 | #N/A | #N/A | #N/A | #N/A | #N/A | #N/A
0 |  | #VALUE! | #VALUE! | 0 | 0 | 0 | 3073 | 43092 | #N/A | #N/A | #N/A | #N/A | #N/A | #N/A
0 |  | #VALUE! | #VALUE! | 0 | 0 | 0 | 3074 | 43093 | #N/A | #N/A | #N/A | #N/A | #N/A | #N/A
0 |  | #VALUE! | #VALUE! | 0 | 0 | 0 | 3075 | 43094 | #N/A | #N/A | #N/A | #N/A | #N/A | #N/A
0 |  | #VALUE! | #VALUE! | 0 | 0 | 0 | 3076 | 43095 | #N/A | #N/A | #N/A | #N/A | #N/A | #N/A
0 |  | #VALUE! | #VALUE! | 0 | 0 | 0 | 3077 | 43096 | #N/A | #N/A | #N/A | #N/A | #N/A | #N/A
0 |  | #VALUE! | #VALUE! | 0 | 0 | 0 | 3078 | 43097 | #N/A | #N/A | #N/A | #N/A | #N/A | #N/A
0 |  | #VALUE! | #VALUE! | 0 | 0 | 0 | 3079 | 43098 | #N/A | #N/A | #N/A | #N/A | #N/A | #N/A
0 |  | #VALUE! | #VALUE! | 0 | 0 | 0 | 3080 | 43099 | #N/A | #N/A | #N/A | #N/A | #N/A | #N/A
0 |  | #VALUE! | #VALUE! | 0 | 0 | 0 | 3081 | 43100 | #N/A | #N/A | #N/A | #N/A | #N/A | #N/A
0 |  | #VALUE! | #VALUE! | 0 | 0 | 0 | 3082 | 43101 | #N/A | #N/A | #N/A | #N/A | #N/A | #N/A
0 |  | #VALUE! | #VALUE! | 0 | 0 | 0 | 3083 | 43102 | #N/A | #N/A | #N/A | #N/A | #N/A | #N/A
0 |  | #VALUE! | #VALUE! | 0 | 0 | 0 | 3084 | 43103 | #N/A | #N/A | #N/A | #N/A | #N/A | #N/A
0 |  | #VALUE! | #VALUE! | 0 | 0 | 0 | 3085 | 43104 | #N/A | #N/A | #N/A | #N/A | #N/A | #N/A
0 |  | #VALUE! | #VALUE! | 0 | 0 | 0 | 3086 | 43105 | #N/A | #N/A | #N/A | #N/A | #N/A | #N/A
0 |  | #VALUE! | #VALUE! | 0 | 0 | 0 | 3087 | 43106 | #N/A | #N/A | #N/A | #N/A | #N/A | #N/A
0 |  | #VALUE! | #VALUE! | 0 | 0 | 0 | 3088 | 43107 | #N/A | #N/A | #N/A | #N/A | #N/A | #N/A
0 |  | #VALUE! | #VALUE! | 0 | 0 | 0 | 3089 | 43108 | #N/A | #N/A | #N/A | #N/A | #N/A | #N/A
0 |  | #VALUE! | #VALUE! | 0 | 0 | 0 | 3090 | 43109 | #N/A | #N/A | #N/A | #N/A | #N/A | #N/A
0 |  | #VALUE! | #VALUE! | 0 | 0 | 0 | 3091 | 43110 | #N/A | #N/A | #N/A | #N/A | #N/A | #N/A
0 |  | #VALUE! | #VALUE! | 0 | 0 | 0 | 3092 | 43111 | #N/A | #N/A | #N/A | #N/A | #N/A | #N/A
0 |  | #VALUE! | #VALUE! | 0 | 0 | 0 | 3093 | 43112 | #N/A | #N/A | #N/A | #N/A | #N/A | #N/A
0 |  | #VALUE! | #VALUE! | 0 | 0 | 0 | 3094 | 43113 | #N/A | #N/A | #N/A | #N/A | #N/A | #N/A
0 |  | #VALUE! | #VALUE! | 0 | 0 | 0 | 3095 | 43114 | #N/A | #N/A | #N/A | #N/A | #N/A | #N/A
0 |  | #VALUE! | #VALUE! | 0 | 0 | 0 | 3096 | 43115 | #N/A | #N/A | #N/A | #N/A | #N/A | #N/A
0 |  | #VALUE! | #VALUE! | 0 | 0 | 0 | 3097 | 43116 | #N/A | #N/A | #N/A | #N/A | #N/A | #N/A
0 |  | #VALUE! | #VALUE! | 0 | 0 | 0 | 3098 | 43117 | #N/A | #N/A | #N/A | #N/A | #N/A | #N/A
0 |  | #VALUE! | #VALUE! | 0 | 0 | 0 | 3099 | 43118 | #N/A | #N/A | #N/A | #N/A | #N/A | #N/A
0 |  | #VALUE! | #VALUE! | 0 | 0 | 0 | 3100 | 43119 | #N/A | #N/A | #N/A | #N/A | #N/A | #N/A
0 |  | #VALUE! | #VALUE! | 0 | 0 | 0 | 3101 | 43120 | #N/A | #N/A | #N/A | #N/A | #N/A | #N/A
0 |  | #VALUE! | #VALUE! | 0 | 0 | 0 | 3102 | 43121 | #N/A | #N/A | #N/A | #N/A | #N/A | #N/A
0 |  | #VALUE! | #VALUE! | 0 | 0 | 0 | 3103 | 43122 | #N/A | #N/A | #N/A | #N/A | #N/A | #N/A
0 |  | #VALUE! | #VALUE! | 0 | 0 | 0 | 3104 | 43123 | #N/A | #N/A | #N/A | #N/A | #N/A | #N/A
0 |  | #VALUE! | #VALUE! | 0 | 0 | 0 | 3105 | 43124 | #N/A | #N/A | #N/A | #N/A | #N/A | #N/A
0 |  | #VALUE! | #VALUE! | 0 | 0 | 0 | 3106 | 43125 | #N/A | #N/A | #N/A | #N/A | #N/A | #N/A
0 |  | #VALUE! | #VALUE! | 0 | 0 | 0 | 3107 | 43126 | #N/A | #N/A | #N/A | #N/A | #N/A | #N/A
0 |  | #VALUE! | #VALUE! | 0 | 0 | 0 | 3108 | 43127 | #N/A | #N/A | #N/A | #N/A | #N/A | #N/A
0 |  | #VALUE! | #VALUE! | 0 | 0 | 0 | 3109 | 43128 | #N/A | #N/A | #N/A | #N/A | #N/A | #N/A
0 |  | #VALUE! | #VALUE! | 0 | 0 | 0 | 3110 | 43129 | #N/A | #N/A | #N/A | #N/A | #N/A | #N/A
0 |  | #VALUE! | #VALUE! | 0 | 0 | 0 | 3111 | 43130 | #N/A | #N/A | #N/A | #N/A | #N/A | #N/A
0 |  | #VALUE! | #VALUE! | 0 | 0 | 0 | 3112 | 43131 | #N/A | #N/A | #N/A | #N/A | #N/A | #N/A
0 |  | #VALUE! | #VALUE! | 0 | 0 | 0 | 3113 | 43132 | #N/A | #N/A | #N/A | #N/A | #N/A | #N/A
0 |  | #VALUE! | #VALUE! | 0 | 0 | 0 | 3114 | 43133 | #N/A | #N/A | #N/A | #N/A | #N/A | #N/A
0 |  | #VALUE! | #VALUE! | 0 | 0 | 0 | 3115 | 43134 | #N/A | #N/A | #N/A | #N/A | #N/A | #N/A
0 |  | #VALUE! | #VALUE! | 0 | 0 | 0 | 3116 | 43135 | #N/A | #N/A | #N/A | #N/A | #N/A | #N/A
0 |  | #VALUE! | #VALUE! | 0 | 0 | 0 | 3117 | 43136 | #N/A | #N/A | #N/A | #N/A | #N/A | #N/A
0 |  | #VALUE! | #VALUE! | 0 | 0 | 0 | 3118 | 43137 | #N/A | #N/A | #N/A | #N/A | #N/A | #N/A
0 |  | #VALUE! | #VALUE! | 0 | 0 | 0 | 3119 | 43138 | #N/A | #N/A | #N/A | #N/A | #N/A | #N/A
0 |  | #VALUE! | #VALUE! | 0 | 0 | 0 | 3120 | 43139 | #N/A | #N/A | #N/A | #N/A | #N/A | #N/A
0 |  | #VALUE! | #VALUE! | 0 | 0 | 0 | 3121 | 43140 | #N/A | #N/A | #N/A | #N/A | #N/A | #N/A
0 |  | #VALUE! | #VALUE! | 0 | 0 | 0 | 3122 | 43141 | #N/A | #N/A | #N/A | #N/A | #N/A | #N/A
0 |  | #VALUE! | #VALUE! | 0 | 0 | 0 | 3123 | 43142 | #N/A | #N/A | #N/A | #N/A | #N/A | #N/A
0 |  | #VALUE! | #VALUE! | 0 | 0 | 0 | 3124 | 43143 | #N/A | #N/A | #N/A | #N/A | #N/A | #N/A
0 |  | #VALUE! | #VALUE! | 0 | 0 | 0 | 3125 | 43144 | #N/A | #N/A | #N/A | #N/A | #N/A | #N/A
0 |  | #VALUE! | #VALUE! | 0 | 0 | 0 | 3126 | 43145 | #N/A | #N/A | #N/A | #N/A | #N/A | #N/A
0 |  | #VALUE! | #VALUE! | 0 | 0 | 0 | 3127 | 43146 | #N/A | #N/A | #N/A | #N/A | #N/A | #N/A
0 |  | #VALUE! | #VALUE! | 0 | 0 | 0 | 3128 | 43147 | #N/A | #N/A | #N/A | #N/A | #N/A | #N/A
0 |  | #VALUE! | #VALUE! | 0 | 0 | 0 | 3129 | 43148 | #N/A | #N/A | #N/A | #N/A | #N/A | #N/A
0 |  | #VALUE! | #VALUE! | 0 | 0 | 0 | 3130 | 43149 | #N/A | #N/A | #N/A | #N/A | #N/A | #N/A
0 |  | #VALUE! | #VALUE! | 0 | 0 | 0 | 3131 | 43150 | #N/A | #N/A | #N/A | #N/A | #N/A | #N/A
0 |  | #VALUE! | #VALUE! | 0 | 0 | 0 | 3132 | 43151 | #N/A | #N/A | #N/A | #N/A | #N/A | #N/A
0 |  | #VALUE! | #VALUE! | 0 | 0 | 0 | 3133 | 43152 | #N/A | #N/A | #N/A | #N/A | #N/A | #N/A
0 |  | #VALUE! | #VALUE! | 0 | 0 | 0 | 3134 | 43153 | #N/A | #N/A | #N/A | #N/A | #N/A | #N/A
0 |  | #VALUE! | #VALUE! | 0 | 0 | 0 | 3135 | 43154 | #N/A | #N/A | #N/A | #N/A | #N/A | #N/A
0 |  | #VALUE! | #VALUE! | 0 | 0 | 0 | 3136 | 43155 | #N/A | #N/A | #N/A | #N/A | #N/A | #N/A
0 |  | #VALUE! | #VALUE! | 0 | 0 | 0 | 3137 | 43156 | #N/A | #N/A | #N/A | #N/A | #N/A | #N/A
0 |  | #VALUE! | #VALUE! | 0 | 0 | 0 | 3138 | 43157 | #N/A | #N/A | #N/A | #N/A | #N/A | #N/A
0 |  | #VALUE! | #VALUE! | 0 | 0 | 0 | 3139 | 43158 | #N/A | #N/A | #N/A | #N/A | #N/A | #N/A
0 |  | #VALUE! | #VALUE! | 0 | 0 | 0 | 3140 | 43159 | #N/A | #N/A | #N/A | #N/A | #N/A | #N/A
0 |  | #VALUE! | #VALUE! | 0 | 0 | 0 | 3141 | 43160 | #N/A | #N/A | #N/A | #N/A | #N/A | #N/A
0 |  | #VALUE! | #VALUE! | 0 | 0 | 0 | 3142 | 43161 | #N/A | #N/A | #N/A | #N/A | #N/A | #N/A
0 |  | #VALUE! | #VALUE! | 0 | 0 | 0 | 3143 | 43162 | #N/A | #N/A | #N/A | #N/A | #N/A | #N/A
0 |  | #VALUE! | #VALUE! | 0 | 0 | 0 | 3144 | 43163 | #N/A | #N/A | #N/A | #N/A | #N/A | #N/A
0 |  | #VALUE! | #VALUE! | 0 | 0 | 0 | 3145 | 43164 | #N/A | #N/A | #N/A | #N/A | #N/A | #N/A
0 |  | #VALUE! | #VALUE! | 0 | 0 | 0 | 3146 | 43165 | #N/A | #N/A | #N/A | #N/A | #N/A | #N/A
0 |  | #VALUE! | #VALUE! | 0 | 0 | 0 | 3147 | 43166 | #N/A | #N/A | #N/A | #N/A | #N/A | #N/A
0 |  | #VALUE! | #VALUE! | 0 | 0 | 0 | 3148 | 43167 | #N/A | #N/A | #N/A | #N/A | #N/A | #N/A
0 |  | #VALUE! | #VALUE! | 0 | 0 | 0 | 3149 | 43168 | #N/A | #N/A | #N/A | #N/A | #N/A | #N/A
0 |  | #VALUE! | #VALUE! | 0 | 0 | 0 | 3150 | 43169 | #N/A | #N/A | #N/A | #N/A | #N/A | #N/A
0 |  | #VALUE! | #VALUE! | 0 | 0 | 0 | 3151 | 43170 | #N/A | #N/A | #N/A | #N/A | #N/A | #N/A
0 |  | #VALUE! | #VALUE! | 0 | 0 | 0 | 3152 | 43171 | #N/A | #N/A | #N/A | #N/A | #N/A | #N/A
0 |  | #VALUE! | #VALUE! | 0 | 0 | 0 | 3153 | 43172 | #N/A | #N/A | #N/A | #N/A | #N/A | #N/A
0 |  | #VALUE! | #VALUE! | 0 | 0 | 0 | 3154 | 43173 | #N/A | #N/A | #N/A | #N/A | #N/A | #N/A
0 |  | #VALUE! | #VALUE! | 0 | 0 | 0 | 3155 | 43174 | #N/A | #N/A | #N/A | #N/A | #N/A | #N/A
0 |  | #VALUE! | #VALUE! | 0 | 0 | 0 | 3156 | 43175 | #N/A | #N/A | #N/A | #N/A | #N/A | #N/A
0 |  | #VALUE! | #VALUE! | 0 | 0 | 0 | 3157 | 43176 | #N/A | #N/A | #N/A | #N/A | #N/A | #N/A
0 |  | #VALUE! | #VALUE! | 0 | 0 | 0 | 3158 | 43177 | #N/A | #N/A | #N/A | #N/A | #N/A | #N/A
0 |  | #VALUE! | #VALUE! | 0 | 0 | 0 | 3159 | 43178 | #N/A | #N/A | #N/A | #N/A | #N/A | #N/A
0 |  | #VALUE! | #VALUE! | 0 | 0 | 0 | 3160 | 43179 | #N/A | #N/A | #N/A | #N/A | #N/A | #N/A
0 |  | #VALUE! | #VALUE! | 0 | 0 | 0 | 3161 | 43180 | #N/A | #N/A | #N/A | #N/A | #N/A | #N/A
0 |  | #VALUE! | #VALUE! | 0 | 0 | 0 | 3162 | 43181 | #N/A | #N/A | #N/A | #N/A | #N/A | #N/A
0 |  | #VALUE! | #VALUE! | 0 | 0 | 0 | 3163 | 43182 | #N/A | #N/A | #N/A | #N/A | #N/A | #N/A
0 |  | #VALUE! | #VALUE! | 0 | 0 | 0 | 3164 | 43183 | #N/A | #N/A | #N/A | #N/A | #N/A | #N/A
0 |  | #VALUE! | #VALUE! | 0 | 0 | 0 | 3165 | 43184 | #N/A | #N/A | #N/A | #N/A | #N/A | #N/A
0 |  | #VALUE! | #VALUE! | 0 | 0 | 0 | 3166 | 43185 | #N/A | #N/A | #N/A | #N/A | #N/A | #N/A
0 |  | #VALUE! | #VALUE! | 0 | 0 | 0 | 3167 | 43186 | #N/A | #N/A | #N/A | #N/A | #N/A | #N/A
0 |  | #VALUE! | #VALUE! | 0 | 0 | 0 | 3168 | 43187 | #N/A | #N/A | #N/A | #N/A | #N/A | #N/A
0 |  | #VALUE! | #VALUE! | 0 | 0 | 0 | 3169 | 43188 | #N/A | #N/A | #N/A | #N/A | #N/A | #N/A
0 |  | #VALUE! | #VALUE! | 0 | 0 | 0 | 3170 | 43189 | #N/A | #N/A | #N/A | #N/A | #N/A | #N/A
0 |  | #VALUE! | #VALUE! | 0 | 0 | 0 | 3171 | 43190 | #N/A | #N/A | #N/A | #N/A | #N/A | #N/A
0 |  | #VALUE! | #VALUE! | 0 | 0 | 0 | 3172 | 43191 | #N/A | #N/A | #N/A | #N/A | #N/A | #N/A
0 |  | #VALUE! | #VALUE! | 0 | 0 | 0 | 3173 | 43192 | #N/A | #N/A | #N/A | #N/A | #N/A | #N/A
0 |  | #VALUE! | #VALUE! | 0 | 0 | 0 | 3174 | 43193 | #N/A | #N/A | #N/A | #N/A | #N/A | #N/A
0 |  | #VALUE! | #VALUE! | 0 | 0 | 0 | 3175 | 43194 | #N/A | #N/A | #N/A | #N/A | #N/A | #N/A
0 |  | #VALUE! | #VALUE! | 0 | 0 | 0 | 3176 | 43195 | #N/A | #N/A | #N/A | #N/A | #N/A | #N/A
0 |  | #VALUE! | #VALUE! | 0 | 0 | 0 | 3177 | 43196 | #N/A | #N/A | #N/A | #N/A | #N/A | #N/A
0 |  | #VALUE! | #VALUE! | 0 | 0 | 0 | 3178 | 43197 | #N/A | #N/A | #N/A | #N/A | #N/A | #N/A
0 |  | #VALUE! | #VALUE! | 0 | 0 | 0 | 3179 | 43198 | #N/A | #N/A | #N/A | #N/A | #N/A | #N/A
0 |  | #VALUE! | #VALUE! | 0 | 0 | 0 | 3180 | 43199 | #N/A | #N/A | #N/A | #N/A | #N/A | #N/A
0 |  | #VALUE! | #VALUE! | 0 | 0 | 0 | 3181 | 43200 | #N/A | #N/A | #N/A | #N/A | #N/A | #N/A
0 |  | #VALUE! | #VALUE! | 0 | 0 | 0 | 3182 | 43201 | #N/A | #N/A | #N/A | #N/A | #N/A | #N/A
0 |  | #VALUE! | #VALUE! | 0 | 0 | 0 | 3183 | 43202 | #N/A | #N/A | #N/A | #N/A | #N/A | #N/A
0 |  | #VALUE! | #VALUE! | 0 | 0 | 0 | 3184 | 43203 | #N/A | #N/A | #N/A | #N/A | #N/A | #N/A
0 |  | #VALUE! | #VALUE! | 0 | 0 | 0 | 3185 | 43204 | #N/A | #N/A | #N/A | #N/A | #N/A | #N/A
0 |  | #VALUE! | #VALUE! | 0 | 0 | 0 | 3186 | 43205 | #N/A | #N/A | #N/A | #N/A | #N/A | #N/A
0 |  | #VALUE! | #VALUE! | 0 | 0 | 0 | 3187 | 43206 | #N/A | #N/A | #N/A | #N/A | #N/A | #N/A
0 |  | #VALUE! | #VALUE! | 0 | 0 | 0 | 3188 | 43207 | #N/A | #N/A | #N/A | #N/A | #N/A | #N/A
0 |  | #VALUE! | #VALUE! | 0 | 0 | 0 | 3189 | 43208 | #N/A | #N/A | #N/A | #N/A | #N/A | #N/A
0 |  | #VALUE! | #VALUE! | 0 | 0 | 0 | 3190 | 43209 | #N/A | #N/A | #N/A | #N/A | #N/A | #N/A
0 |  | #VALUE! | #VALUE! | 0 | 0 | 0 | 3191 | 43210 | #N/A | #N/A | #N/A | #N/A | #N/A | #N/A
0 |  | #VALUE! | #VALUE! | 0 | 0 | 0 | 3192 | 43211 | #N/A | #N/A | #N/A | #N/A | #N/A | #N/A
0 |  | #VALUE! | #VALUE! | 0 | 0 | 0 | 3193 | 43212 | #N/A | #N/A | #N/A | #N/A | #N/A | #N/A
0 |  | #VALUE! | #VALUE! | 0 | 0 | 0 | 3194 | 43213 | #N/A | #N/A | #N/A | #N/A | #N/A | #N/A
0 |  | #VALUE! | #VALUE! | 0 | 0 | 0 | 3195 | 43214 | #N/A | #N/A | #N/A | #N/A | #N/A | #N/A
0 |  | #VALUE! | #VALUE! | 0 | 0 | 0 | 3196 | 43215 | #N/A | #N/A | #N/A | #N/A | #N/A | #N/A
0 |  | #VALUE! | #VALUE! | 0 | 0 | 0 | 3197 | 43216 | #N/A | #N/A | #N/A | #N/A | #N/A | #N/A
0 |  | #VALUE! | #VALUE! | 0 | 0 | 0 | 3198 | 43217 | #N/A | #N/A | #N/A | #N/A | #N/A | #N/A
0 |  | #VALUE! | #VALUE! | 0 | 0 | 0 | 3199 | 43218 | #N/A | #N/A | #N/A | #N/A | #N/A | #N/A
0 |  | #VALUE! | #VALUE! | 0 | 0 | 0 | 3200 | 43219 | #N/A | #N/A | #N/A | #N/A | #N/A | #N/A
0 |  | #VALUE! | #VALUE! | 0 | 0 | 0 | 3201 | 43220 | #N/A | #N/A | #N/A | #N/A | #N/A | #N/A
0 |  | #VALUE! | #VALUE! | 0 | 0 | 0 | 3202 | 43221 | #N/A | #N/A | #N/A | #N/A | #N/A | #N/A
0 |  | #VALUE! | #VALUE! | 0 | 0 | 0 | 3203 | 43222 | #N/A | #N/A | #N/A | #N/A | #N/A | #N/A
0 |  | #VALUE! | #VALUE! | 0 | 0 | 0 | 3204 | 43223 | #N/A | #N/A | #N/A | #N/A | #N/A | #N/A
0 |  | #VALUE! | #VALUE! | 0 | 0 | 0 | 3205 | 43224 | #N/A | #N/A | #N/A | #N/A | #N/A | #N/A
0 |  | #VALUE! | #VALUE! | 0 | 0 | 0 | 3206 | 43225 | #N/A | #N/A | #N/A | #N/A | #N/A | #N/A
0 |  | #VALUE! | #VALUE! | 0 | 0 | 0 | 3207 | 43226 | #N/A | #N/A | #N/A | #N/A | #N/A | #N/A
0 |  | #VALUE! | #VALUE! | 0 | 0 | 0 | 3208 | 43227 | #N/A | #N/A | #N/A | #N/A | #N/A | #N/A
0 |  | #VALUE! | #VALUE! | 0 | 0 | 0 | 3209 | 43228 | #N/A | #N/A | #N/A | #N/A | #N/A | #N/A
0 |  | #VALUE! | #VALUE! | 0 | 0 | 0 | 3210 | 43229 | #N/A | #N/A | #N/A | #N/A | #N/A | #N/A
0 |  | #VALUE! | #VALUE! | 0 | 0 | 0 | 3211 | 43230 | #N/A | #N/A | #N/A | #N/A | #N/A | #N/A
0 |  | #VALUE! | #VALUE! | 0 | 0 | 0 | 3212 | 43231 | #N/A | #N/A | #N/A | #N/A | #N/A | #N/A
0 |  | #VALUE! | #VALUE! | 0 | 0 | 0 | 3213 | 43232 | #N/A | #N/A | #N/A | #N/A | #N/A | #N/A
0 |  | #VALUE! | #VALUE! | 0 | 0 | 0 | 3214 | 43233 | #N/A | #N/A | #N/A | #N/A | #N/A | #N/A
0 |  | #VALUE! | #VALUE! | 0 | 0 | 0 | 3215 | 43234 | #N/A | #N/A | #N/A | #N/A | #N/A | #N/A
0 |  | #VALUE! | #VALUE! | 0 | 0 | 0 | 3216 | 43235 | #N/A | #N/A | #N/A | #N/A | #N/A | #N/A
0 |  | #VALUE! | #VALUE! | 0 | 0 | 0 | 3217 | 43236 | #N/A | #N/A | #N/A | #N/A | #N/A | #N/A
0 |  | #VALUE! | #VALUE! | 0 | 0 | 0 | 3218 | 43237 | #N/A | #N/A | #N/A | #N/A | #N/A | #N/A
0 |  | #VALUE! | #VALUE! | 0 | 0 | 0 | 3219 | 43238 | #N/A | #N/A | #N/A | #N/A | #N/A | #N/A
0 |  | #VALUE! | #VALUE! | 0 | 0 | 0 | 3220 | 43239 | #N/A | #N/A | #N/A | #N/A | #N/A | #N/A
0 |  | #VALUE! | #VALUE! | 0 | 0 | 0 | 3221 | 43240 | #N/A | #N/A | #N/A | #N/A | #N/A | #N/A
0 |  | #VALUE! | #VALUE! | 0 | 0 | 0 | 3222 | 43241 | #N/A | #N/A | #N/A | #N/A | #N/A | #N/A
0 |  | #VALUE! | #VALUE! | 0 | 0 | 0 | 3223 | 43242 | #N/A | #N/A | #N/A | #N/A | #N/A | #N/A
0 |  | #VALUE! | #VALUE! | 0 | 0 | 0 | 3224 | 43243 | #N/A | #N/A | #N/A | #N/A | #N/A | #N/A
0 |  | #VALUE! | #VALUE! | 0 | 0 | 0 | 3225 | 43244 | #N/A | #N/A | #N/A | #N/A | #N/A | #N/A
0 |  | #VALUE! | #VALUE! | 0 | 0 | 0 | 3226 | 43245 | #N/A | #N/A | #N/A | #N/A | #N/A | #N/A
0 |  | #VALUE! | #VALUE! | 0 | 0 | 0 | 3227 | 43246 | #N/A | #N/A | #N/A | #N/A | #N/A | #N/A
0 |  | #VALUE! | #VALUE! | 0 | 0 | 0 | 3228 | 43247 | #N/A | #N/A | #N/A | #N/A | #N/A | #N/A
0 |  | #VALUE! | #VALUE! | 0 | 0 | 0 | 3229 | 43248 | #N/A | #N/A | #N/A | #N/A | #N/A | #N/A
0 |  | #VALUE! | #VALUE! | 0 | 0 | 0 | 3230 | 43249 | #N/A | #N/A | #N/A | #N/A | #N/A | #N/A
0 |  | #VALUE! | #VALUE! | 0 | 0 | 0 | 3231 | 43250 | #N/A | #N/A | #N/A | #N/A | #N/A | #N/A
0 |  | #VALUE! | #VALUE! | 0 | 0 | 0 | 3232 | 43251 | #N/A | #N/A | #N/A | #N/A | #N/A | #N/A
0 |  | #VALUE! | #VALUE! | 0 | 0 | 0 | 3233 | 43252 | #N/A | #N/A | #N/A | #N/A | #N/A | #N/A
0 |  | #VALUE! | #VALUE! | 0 | 0 | 0 | 3234 | 43253 | #N/A | #N/A | #N/A | #N/A | #N/A | #N/A
0 |  | #VALUE! | #VALUE! | 0 | 0 | 0 | 3235 | 43254 | #N/A | #N/A | #N/A | #N/A | #N/A | #N/A
0 |  | #VALUE! | #VALUE! | 0 | 0 | 0 | 3236 | 43255 | #N/A | #N/A | #N/A | #N/A | #N/A | #N/A
0 |  | #VALUE! | #VALUE! | 0 | 0 | 0 | 3237 | 43256 | #N/A | #N/A | #N/A | #N/A | #N/A | #N/A
0 |  | #VALUE! | #VALUE! | 0 | 0 | 0 | 3238 | 43257 | #N/A | #N/A | #N/A | #N/A | #N/A | #N/A
0 |  | #VALUE! | #VALUE! | 0 | 0 | 0 | 3239 | 43258 | #N/A | #N/A | #N/A | #N/A | #N/A | #N/A
0 |  | #VALUE! | #VALUE! | 0 | 0 | 0 | 3240 | 43259 | #N/A | #N/A | #N/A | #N/A | #N/A | #N/A
0 |  | #VALUE! | #VALUE! | 0 | 0 | 0 | 3241 | 43260 | #N/A | #N/A | #N/A | #N/A | #N/A | #N/A
0 |  | #VALUE! | #VALUE! | 0 | 0 | 0 | 3242 | 43261 | #N/A | #N/A | #N/A | #N/A | #N/A | #N/A
0 |  | #VALUE! | #VALUE! | 0 | 0 | 0 | 3243 | 43262 | #N/A | #N/A | #N/A | #N/A | #N/A | #N/A
0 |  | #VALUE! | #VALUE! | 0 | 0 | 0 | 3244 | 43263 | #N/A | #N/A | #N/A | #N/A | #N/A | #N/A
0 |  | #VALUE! | #VALUE! | 0 | 0 | 0 | 3245 | 43264 | #N/A | #N/A | #N/A | #N/A | #N/A | #N/A
0 |  | #VALUE! | #VALUE! | 0 | 0 | 0 | 3246 | 43265 | #N/A | #N/A | #N/A | #N/A | #N/A | #N/A
0 |  | #VALUE! | #VALUE! | 0 | 0 | 0 | 3247 | 43266 | #N/A | #N/A | #N/A | #N/A | #N/A | #N/A
0 |  | #VALUE! | #VALUE! | 0 | 0 | 0 | 3248 | 43267 | #N/A | #N/A | #N/A | #N/A | #N/A | #N/A
0 |  | #VALUE! | #VALUE! | 0 | 0 | 0 | 3249 | 43268 | #N/A | #N/A | #N/A | #N/A | #N/A | #N/A
0 |  | #VALUE! | #VALUE! | 0 | 0 | 0 | 3250 | 43269 | #N/A | #N/A | #N/A | #N/A | #N/A | #N/A
0 |  | #VALUE! | #VALUE! | 0 | 0 | 0 | 3251 | 43270 | #N/A | #N/A | #N/A | #N/A | #N/A | #N/A
0 |  | #VALUE! | #VALUE! | 0 | 0 | 0 | 3252 | 43271 | #N/A | #N/A | #N/A | #N/A | #N/A | #N/A
0 |  | #VALUE! | #VALUE! | 0 | 0 | 0 | 3253 | 43272 | #N/A | #N/A | #N/A | #N/A | #N/A | #N/A
0 |  | #VALUE! | #VALUE! | 0 | 0 | 0 | 3254 | 43273 | #N/A | #N/A | #N/A | #N/A | #N/A | #N/A
0 |  | #VALUE! | #VALUE! | 0 | 0 | 0 | 3255 | 43274 | #N/A | #N/A | #N/A | #N/A | #N/A | #N/A
0 |  | #VALUE! | #VALUE! | 0 | 0 | 0 | 3256 | 43275 | #N/A | #N/A | #N/A | #N/A | #N/A | #N/A
0 |  | #VALUE! | #VALUE! | 0 | 0 | 0 | 3257 | 43276 | #N/A | #N/A | #N/A | #N/A | #N/A | #N/A
0 |  | #VALUE! | #VALUE! | 0 | 0 | 0 | 3258 | 43277 | #N/A | #N/A | #N/A | #N/A | #N/A | #N/A
0 |  | #VALUE! | #VALUE! | 0 | 0 | 0 | 3259 | 43278 | #N/A | #N/A | #N/A | #N/A | #N/A | #N/A
0 |  | #VALUE! | #VALUE! | 0 | 0 | 0 | 3260 | 43279 | #N/A | #N/A | #N/A | #N/A | #N/A | #N/A
0 |  | #VALUE! | #VALUE! | 0 | 0 | 0 | 3261 | 43280 | #N/A | #N/A | #N/A | #N/A | #N/A | #N/A
0 |  | #VALUE! | #VALUE! | 0 | 0 | 0 | 3262 | 43281 | #N/A | #N/A | #N/A | #N/A | #N/A | #N/A
0 |  | #VALUE! | #VALUE! | 0 | 0 | 0 | 3263 | 43282 | #N/A | #N/A | #N/A | #N/A | #N/A | #N/A
0 |  | #VALUE! | #VALUE! | 0 | 0 | 0 | 3264 | 43283 | #N/A | #N/A | #N/A | #N/A | #N/A | #N/A
0 |  | #VALUE! | #VALUE! | 0 | 0 | 0 | 3265 | 43284 | #N/A | #N/A | #N/A | #N/A | #N/A | #N/A
0 |  | #VALUE! | #VALUE! | 0 | 0 | 0 | 3266 | 43285 | #N/A | #N/A | #N/A | #N/A | #N/A | #N/A
0 |  | #VALUE! | #VALUE! | 0 | 0 | 0 | 3267 | 43286 | #N/A | #N/A | #N/A | #N/A | #N/A | #N/A
0 |  | #VALUE! | #VALUE! | 0 | 0 | 0 | 3268 | 43287 | #N/A | #N/A | #N/A | #N/A | #N/A | #N/A
0 |  | #VALUE! | #VALUE! | 0 | 0 | 0 | 3269 | 43288 | #N/A | #N/A | #N/A | #N/A | #N/A | #N/A
0 |  | #VALUE! | #VALUE! | 0 | 0 | 0 | 3270 | 43289 | #N/A | #N/A | #N/A | #N/A | #N/A | #N/A
0 |  | #VALUE! | #VALUE! | 0 | 0 | 0 | 3271 | 43290 | #N/A | #N/A | #N/A | #N/A | #N/A | #N/A
0 |  | #VALUE! | #VALUE! | 0 | 0 | 0 | 3272 | 43291 | #N/A | #N/A | #N/A | #N/A | #N/A | #N/A
0 |  | #VALUE! | #VALUE! | 0 | 0 | 0 | 3273 | 43292 | #N/A | #N/A | #N/A | #N/A | #N/A | #N/A
0 |  | #VALUE! | #VALUE! | 0 | 0 | 0 | 3274 | 43293 | #N/A | #N/A | #N/A | #N/A | #N/A | #N/A
0 |  | #VALUE! | #VALUE! | 0 | 0 | 0 | 3275 | 43294 | #N/A | #N/A | #N/A | #N/A | #N/A | #N/A
0 |  | #VALUE! | #VALUE! | 0 | 0 | 0 | 3276 | 43295 | #N/A | #N/A | #N/A | #N/A | #N/A | #N/A
0 |  | #VALUE! | #VALUE! | 0 | 0 | 0 | 3277 | 43296 | #N/A | #N/A | #N/A | #N/A | #N/A | #N/A
0 |  | #VALUE! | #VALUE! | 0 | 0 | 0 | 3278 | 43297 | #N/A | #N/A | #N/A | #N/A | #N/A | #N/A
0 |  | #VALUE! | #VALUE! | 0 | 0 | 0 | 3279 | 43298 | #N/A | #N/A | #N/A | #N/A | #N/A | #N/A
0 |  | #VALUE! | #VALUE! | 0 | 0 | 0 | 3280 | 43299 | #N/A | #N/A | #N/A | #N/A | #N/A | #N/A
0 |  | #VALUE! | #VALUE! | 0 | 0 | 0 | 3281 | 43300 | #N/A | #N/A | #N/A | #N/A | #N/A | #N/A
0 |  | #VALUE! | #VALUE! | 0 | 0 | 0 | 3282 | 43301 | #N/A | #N/A | #N/A | #N/A | #N/A | #N/A
0 |  | #VALUE! | #VALUE! | 0 | 0 | 0 | 3283 | 43302 | #N/A | #N/A | #N/A | #N/A | #N/A | #N/A
0 |  | #VALUE! | #VALUE! | 0 | 0 | 0 | 3284 | 43303 | #N/A | #N/A | #N/A | #N/A | #N/A | #N/A
0 |  | #VALUE! | #VALUE! | 0 | 0 | 0 | 3285 | 43304 | #N/A | #N/A | #N/A | #N/A | #N/A | #N/A
0 |  | #VALUE! | #VALUE! | 0 | 0 | 0 | 3286 | 43305 | #N/A | #N/A | #N/A | #N/A | #N/A | #N/A
0 |  | #VALUE! | #VALUE! | 0 | 0 | 0 | 3287 | 43306 | #N/A | #N/A | #N/A | #N/A | #N/A | #N/A
0 |  | #VALUE! | #VALUE! | 0 | 0 | 0 | 3288 | 43307 | #N/A | #N/A | #N/A | #N/A | #N/A | #N/A
0 |  | #VALUE! | #VALUE! | 0 | 0 | 0 | 3289 | 43308 | #N/A | #N/A | #N/A | #N/A | #N/A | #N/A
0 |  | #VALUE! | #VALUE! | 0 | 0 | 0 | 3290 | 43309 | #N/A | #N/A | #N/A | #N/A | #N/A | #N/A
0 |  | #VALUE! | #VALUE! | 0 | 0 | 0 | 3291 | 43310 | #N/A | #N/A | #N/A | #N/A | #N/A | #N/A
0 |  | #VALUE! | #VALUE! | 0 | 0 | 0 | 3292 | 43311 | #N/A | #N/A | #N/A | #N/A | #N/A | #N/A
0 |  | #VALUE! | #VALUE! | 0 | 0 | 0 | 3293 | 43312 | #N/A | #N/A | #N/A | #N/A | #N/A | #N/A
0 |  | #VALUE! | #VALUE! | 0 | 0 | 0 | 3294 | 43313 | #N/A | #N/A | #N/A | #N/A | #N/A | #N/A
0 |  | #VALUE! | #VALUE! | 0 | 0 | 0 | 3295 | 43314 | #N/A | #N/A | #N/A | #N/A | #N/A | #N/A
0 |  | #VALUE! | #VALUE! | 0 | 0 | 0 | 3296 | 43315 | #N/A | #N/A | #N/A | #N/A | #N/A | #N/A
0 |  | #VALUE! | #VALUE! | 0 | 0 | 0 | 3297 | 43316 | #N/A | #N/A | #N/A | #N/A | #N/A | #N/A
0 |  | #VALUE! | #VALUE! | 0 | 0 | 0 | 3298 | 43317 | #N/A | #N/A | #N/A | #N/A | #N/A | #N/A
0 |  | #VALUE! | #VALUE! | 0 | 0 | 0 | 3299 | 43318 | #N/A | #N/A | #N/A | #N/A | #N/A | #N/A
0 |  | #VALUE! | #VALUE! | 0 | 0 | 0 | 3300 | 43319 | #N/A | #N/A | #N/A | #N/A | #N/A | #N/A
0 |  | #VALUE! | #VALUE! | 0 | 0 | 0 | 3301 | 43320 | #N/A | #N/A | #N/A | #N/A | #N/A | #N/A
0 |  | #VALUE! | #VALUE! | 0 | 0 | 0 | 3302 | 43321 | #N/A | #N/A | #N/A | #N/A | #N/A | #N/A
0 |  | #VALUE! | #VALUE! | 0 | 0 | 0 | 3303 | 43322 | #N/A | #N/A | #N/A | #N/A | #N/A | #N/A
0 |  | #VALUE! | #VALUE! | 0 | 0 | 0 | 3304 | 43323 | #N/A | #N/A | #N/A | #N/A | #N/A | #N/A
0 |  | #VALUE! | #VALUE! | 0 | 0 | 0 | 3305 | 43324 | #N/A | #N/A | #N/A | #N/A | #N/A | #N/A
0 |  | #VALUE! | #VALUE! | 0 | 0 | 0 | 3306 | 43325 | #N/A | #N/A | #N/A | #N/A | #N/A | #N/A
0 |  | #VALUE! | #VALUE! | 0 | 0 | 0 | 3307 | 43326 | #N/A | #N/A | #N/A | #N/A | #N/A | #N/A
0 |  | #VALUE! | #VALUE! | 0 | 0 | 0 | 3308 | 43327 | #N/A | #N/A | #N/A | #N/A | #N/A | #N/A
0 |  | #VALUE! | #VALUE! | 0 | 0 | 0 | 3309 | 43328 | #N/A | #N/A | #N/A | #N/A | #N/A | #N/A
0 |  | #VALUE! | #VALUE! | 0 | 0 | 0 | 3310 | 43329 | #N/A | #N/A | #N/A | #N/A | #N/A | #N/A
0 |  | #VALUE! | #VALUE! | 0 | 0 | 0 | 3311 | 43330 | #N/A | #N/A | #N/A | #N/A | #N/A | #N/A
0 |  | #VALUE! | #VALUE! | 0 | 0 | 0 | 3312 | 43331 | #N/A | #N/A | #N/A | #N/A | #N/A | #N/A
0 |  | #VALUE! | #VALUE! | 0 | 0 | 0 | 3313 | 43332 | #N/A | #N/A | #N/A | #N/A | #N/A | #N/A
0 |  | #VALUE! | #VALUE! | 0 | 0 | 0 | 3314 | 43333 | #N/A | #N/A | #N/A | #N/A | #N/A | #N/A
0 |  | #VALUE! | #VALUE! | 0 | 0 | 0 | 3315 | 43334 | #N/A | #N/A | #N/A | #N/A | #N/A | #N/A
0 |  | #VALUE! | #VALUE! | 0 | 0 | 0 | 3316 | 43335 | #N/A | #N/A | #N/A | #N/A | #N/A | #N/A
0 |  | #VALUE! | #VALUE! | 0 | 0 | 0 | 3317 | 43336 | #N/A | #N/A | #N/A | #N/A | #N/A | #N/A
0 |  | #VALUE! | #VALUE! | 0 | 0 | 0 | 3318 | 43337 | #N/A | #N/A | #N/A | #N/A | #N/A | #N/A
0 |  | #VALUE! | #VALUE! | 0 | 0 | 0 | 3319 | 43338 | #N/A | #N/A | #N/A | #N/A | #N/A | #N/A
0 |  | #VALUE! | #VALUE! | 0 | 0 | 0 | 3320 | 43339 | #N/A | #N/A | #N/A | #N/A | #N/A | #N/A
0 |  | #VALUE! | #VALUE! | 0 | 0 | 0 | 3321 | 43340 | #N/A | #N/A | #N/A | #N/A | #N/A | #N/A
0 |  | #VALUE! | #VALUE! | 0 | 0 | 0 | 3322 | 43341 | #N/A | #N/A | #N/A | #N/A | #N/A | #N/A
0 |  | #VALUE! | #VALUE! | 0 | 0 | 0 | 3323 | 43342 | #N/A | #N/A | #N/A | #N/A | #N/A | #N/A
0 |  | #VALUE! | #VALUE! | 0 | 0 | 0 | 3324 | 43343 | #N/A | #N/A | #N/A | #N/A | #N/A | #N/A
0 |  | #VALUE! | #VALUE! | 0 | 0 | 0 | 3325 | 43344 | #N/A | #N/A | #N/A | #N/A | #N/A | #N/A
0 |  | #VALUE! | #VALUE! | 0 | 0 | 0 | 3326 | 43345 | #N/A | #N/A | #N/A | #N/A | #N/A | #N/A
0 |  | #VALUE! | #VALUE! | 0 | 0 | 0 | 3327 | 43346 | #N/A | #N/A | #N/A | #N/A | #N/A | #N/A
0 |  | #VALUE! | #VALUE! | 0 | 0 | 0 | 3328 | 43347 | #N/A | #N/A | #N/A | #N/A | #N/A | #N/A
0 |  | #VALUE! | #VALUE! | 0 | 0 | 0 | 3329 | 43348 | #N/A | #N/A | #N/A | #N/A | #N/A | #N/A
0 |  | #VALUE! | #VALUE! | 0 | 0 | 0 | 3330 | 43349 | #N/A | #N/A | #N/A | #N/A | #N/A | #N/A
0 |  | #VALUE! | #VALUE! | 0 | 0 | 0 | 3331 | 43350 | #N/A | #N/A | #N/A | #N/A | #N/A | #N/A
0 |  | #VALUE! | #VALUE! | 0 | 0 | 0 | 3332 | 43351 | #N/A | #N/A | #N/A | #N/A | #N/A | #N/A
0 |  | #VALUE! | #VALUE! | 0 | 0 | 0 | 3333 | 43352 | #N/A | #N/A | #N/A | #N/A | #N/A | #N/A
0 |  | #VALUE! | #VALUE! | 0 | 0 | 0 | 3334 | 43353 | #N/A | #N/A | #N/A | #N/A | #N/A | #N/A
0 |  | #VALUE! | #VALUE! | 0 | 0 | 0 | 3335 | 43354 | #N/A | #N/A | #N/A | #N/A | #N/A | #N/A
0 |  | #VALUE! | #VALUE! | 0 | 0 | 0 | 3336 | 43355 | #N/A | #N/A | #N/A | #N/A | #N/A | #N/A
0 |  | #VALUE! | #VALUE! | 0 | 0 | 0 | 3337 | 43356 | #N/A | #N/A | #N/A | #N/A | #N/A | #N/A
0 |  | #VALUE! | #VALUE! | 0 | 0 | 0 | 3338 | 43357 | #N/A | #N/A | #N/A | #N/A | #N/A | #N/A
0 |  | #VALUE! | #VALUE! | 0 | 0 | 0 | 3339 | 43358 | #N/A | #N/A | #N/A | #N/A | #N/A | #N/A
0 |  | #VALUE! | #VALUE! | 0 | 0 | 0 | 3340 | 43359 | #N/A | #N/A | #N/A | #N/A | #N/A | #N/A
0 |  | #VALUE! | #VALUE! | 0 | 0 | 0 | 3341 | 43360 | #N/A | #N/A | #N/A | #N/A | #N/A | #N/A
0 |  | #VALUE! | #VALUE! | 0 | 0 | 0 | 3342 | 43361 | #N/A | #N/A | #N/A | #N/A | #N/A | #N/A
0 |  | #VALUE! | #VALUE! | 0 | 0 | 0 | 3343 | 43362 | #N/A | #N/A | #N/A | #N/A | #N/A | #N/A
0 |  | #VALUE! | #VALUE! | 0 | 0 | 0 | 3344 | 43363 | #N/A | #N/A | #N/A | #N/A | #N/A | #N/A
0 |  | #VALUE! | #VALUE! | 0 | 0 | 0 | 3345 | 43364 | #N/A | #N/A | #N/A | #N/A | #N/A | #N/A
0 |  | #VALUE! | #VALUE! | 0 | 0 | 0 | 3346 | 43365 | #N/A | #N/A | #N/A | #N/A | #N/A | #N/A
0 |  | #VALUE! | #VALUE! | 0 | 0 | 0 | 3347 | 43366 | #N/A | #N/A | #N/A | #N/A | #N/A | #N/A
0 |  | #VALUE! | #VALUE! | 0 | 0 | 0 | 3348 | 43367 | #N/A | #N/A | #N/A | #N/A | #N/A | #N/A
0 |  | #VALUE! | #VALUE! | 0 | 0 | 0 | 3349 | 43368 | #N/A | #N/A | #N/A | #N/A | #N/A | #N/A
0 |  | #VALUE! | #VALUE! | 0 | 0 | 0 | 3350 | 43369 | #N/A | #N/A | #N/A | #N/A | #N/A | #N/A
0 |  | #VALUE! | #VALUE! | 0 | 0 | 0 | 3351 | 43370 | #N/A | #N/A | #N/A | #N/A | #N/A | #N/A
0 |  | #VALUE! | #VALUE! | 0 | 0 | 0 | 3352 | 43371 | #N/A | #N/A | #N/A | #N/A | #N/A | #N/A
0 |  | #VALUE! | #VALUE! | 0 | 0 | 0 | 3353 | 43372 | #N/A | #N/A | #N/A | #N/A | #N/A | #N/A
0 |  | #VALUE! | #VALUE! | 0 | 0 | 0 | 3354 | 43373 | #N/A | #N/A | #N/A | #N/A | #N/A | #N/A
0 |  | #VALUE! | #VALUE! | 0 | 0 | 0 | 3355 | 43374 | #N/A | #N/A | #N/A | #N/A | #N/A | #N/A
0 |  | #VALUE! | #VALUE! | 0 | 0 | 0 | 3356 | 43375 | #N/A | #N/A | #N/A | #N/A | #N/A | #N/A
0 |  | #VALUE! | #VALUE! | 0 | 0 | 0 | 3357 | 43376 | #N/A | #N/A | #N/A | #N/A | #N/A | #N/A
0 |  | #VALUE! | #VALUE! | 0 | 0 | 0 | 3358 | 43377 | #N/A | #N/A | #N/A | #N/A | #N/A | #N/A
0 |  | #VALUE! | #VALUE! | 0 | 0 | 0 | 3359 | 43378 | #N/A | #N/A | #N/A | #N/A | #N/A | #N/A
0 |  | #VALUE! | #VALUE! | 0 | 0 | 0 | 3360 | 43379 | #N/A | #N/A | #N/A | #N/A | #N/A | #N/A
0 |  | #VALUE! | #VALUE! | 0 | 0 | 0 | 3361 | 43380 | #N/A | #N/A | #N/A | #N/A | #N/A | #N/A
0 |  | #VALUE! | #VALUE! | 0 | 0 | 0 | 3362 | 43381 | #N/A | #N/A | #N/A | #N/A | #N/A | #N/A
0 |  | #VALUE! | #VALUE! | 0 | 0 | 0 | 3363 | 43382 | #N/A | #N/A | #N/A | #N/A | #N/A | #N/A
0 |  | #VALUE! | #VALUE! | 0 | 0 | 0 | 3364 | 43383 | #N/A | #N/A | #N/A | #N/A | #N/A | #N/A
0 |  | #VALUE! | #VALUE! | 0 | 0 | 0 | 3365 | 43384 | #N/A | #N/A | #N/A | #N/A | #N/A | #N/A
0 |  | #VALUE! | #VALUE! | 0 | 0 | 0 | 3366 | 43385 | #N/A | #N/A | #N/A | #N/A | #N/A | #N/A
0 |  | #VALUE! | #VALUE! | 0 | 0 | 0 | 3367 | 43386 | #N/A | #N/A | #N/A | #N/A | #N/A | #N/A
0 |  | #VALUE! | #VALUE! | 0 | 0 | 0 | 3368 | 43387 | #N/A | #N/A | #N/A | #N/A | #N/A | #N/A
0 |  | #VALUE! | #VALUE! | 0 | 0 | 0 | 3369 | 43388 | #N/A | #N/A | #N/A | #N/A | #N/A | #N/A
0 |  | #VALUE! | #VALUE! | 0 | 0 | 0 | 3370 | 43389 | #N/A | #N/A | #N/A | #N/A | #N/A | #N/A
0 |  | #VALUE! | #VALUE! | 0 | 0 | 0 | 3371 | 43390 | #N/A | #N/A | #N/A | #N/A | #N/A | #N/A
0 |  | #VALUE! | #VALUE! | 0 | 0 | 0 | 3372 | 43391 | #N/A | #N/A | #N/A | #N/A | #N/A | #N/A
0 |  | #VALUE! | #VALUE! | 0 | 0 | 0 | 3373 | 43392 | #N/A | #N/A | #N/A | #N/A | #N/A | #N/A
0 |  | #VALUE! | #VALUE! | 0 | 0 | 0 | 3374 | 43393 | #N/A | #N/A | #N/A | #N/A | #N/A | #N/A
0 |  | #VALUE! | #VALUE! | 0 | 0 | 0 | 3375 | 43394 | #N/A | #N/A | #N/A | #N/A | #N/A | #N/A
0 |  | #VALUE! | #VALUE! | 0 | 0 | 0 | 3376 | 43395 | #N/A | #N/A | #N/A | #N/A | #N/A | #N/A
0 |  | #VALUE! | #VALUE! | 0 | 0 | 0 | 3377 | 43396 | #N/A | #N/A | #N/A | #N/A | #N/A | #N/A
0 |  | #VALUE! | #VALUE! | 0 | 0 | 0 | 3378 | 43397 | #N/A | #N/A | #N/A | #N/A | #N/A | #N/A
0 |  | #VALUE! | #VALUE! | 0 | 0 | 0 | 3379 | 43398 | #N/A | #N/A | #N/A | #N/A | #N/A | #N/A
0 |  | #VALUE! | #VALUE! | 0 | 0 | 0 | 3380 | 43399 | #N/A | #N/A | #N/A | #N/A | #N/A | #N/A
0 |  | #VALUE! | #VALUE! | 0 | 0 | 0 | 3381 | 43400 | #N/A | #N/A | #N/A | #N/A | #N/A | #N/A
0 |  | #VALUE! | #VALUE! | 0 | 0 | 0 | 3382 | 43401 | #N/A | #N/A | #N/A | #N/A | #N/A | #N/A
0 |  | #VALUE! | #VALUE! | 0 | 0 | 0 | 3383 | 43402 | #N/A | #N/A | #N/A | #N/A | #N/A | #N/A
0 |  | #VALUE! | #VALUE! | 0 | 0 | 0 | 3384 | 43403 | #N/A | #N/A | #N/A | #N/A | #N/A | #N/A
0 |  | #VALUE! | #VALUE! | 0 | 0 | 0 | 3385 | 43404 | #N/A | #N/A | #N/A | #N/A | #N/A | #N/A
0 |  | #VALUE! | #VALUE! | 0 | 0 | 0 | 3386 | 43405 | #N/A | #N/A | #N/A | #N/A | #N/A | #N/A
0 |  | #VALUE! | #VALUE! | 0 | 0 | 0 | 3387 | 43406 | #N/A | #N/A | #N/A | #N/A | #N/A | #N/A
0 |  | #VALUE! | #VALUE! | 0 | 0 | 0 | 3388 | 43407 | #N/A | #N/A | #N/A | #N/A | #N/A | #N/A
0 |  | #VALUE! | #VALUE! | 0 | 0 | 0 | 3389 | 43408 | #N/A | #N/A | #N/A | #N/A | #N/A | #N/A
0 |  | #VALUE! | #VALUE! | 0 | 0 | 0 | 3390 | 43409 | #N/A | #N/A | #N/A | #N/A | #N/A | #N/A
0 |  | #VALUE! | #VALUE! | 0 | 0 | 0 | 3391 | 43410 | #N/A | #N/A | #N/A | #N/A | #N/A | #N/A
0 |  | #VALUE! | #VALUE! | 0 | 0 | 0 | 3392 | 43411 | #N/A | #N/A | #N/A | #N/A | #N/A | #N/A
0 |  | #VALUE! | #VALUE! | 0 | 0 | 0 | 3393 | 43412 | #N/A | #N/A | #N/A | #N/A | #N/A | #N/A
0 |  | #VALUE! | #VALUE! | 0 | 0 | 0 | 3394 | 43413 | #N/A | #N/A | #N/A | #N/A | #N/A | #N/A
0 |  | #VALUE! | #VALUE! | 0 | 0 | 0 | 3395 | 43414 | #N/A | #N/A | #N/A | #N/A | #N/A | #N/A
0 |  | #VALUE! | #VALUE! | 0 | 0 | 0 | 3396 | 43415 | #N/A | #N/A | #N/A | #N/A | #N/A | #N/A
0 |  | #VALUE! | #VALUE! | 0 | 0 | 0 | 3397 | 43416 | #N/A | #N/A | #N/A | #N/A | #N/A | #N/A
0 |  | #VALUE! | #VALUE! | 0 | 0 | 0 | 3398 | 43417 | #N/A | #N/A | #N/A | #N/A | #N/A | #N/A
0 |  | #VALUE! | #VALUE! | 0 | 0 | 0 | 3399 | 43418 | #N/A | #N/A | #N/A | #N/A | #N/A | #N/A
0 |  | #VALUE! | #VALUE! | 0 | 0 | 0 | 3400 | 43419 | #N/A | #N/A | #N/A | #N/A | #N/A | #N/A
0 |  | #VALUE! | #VALUE! | 0 | 0 | 0 | 3401 | 43420 | #N/A | #N/A | #N/A | #N/A | #N/A | #N/A
0 |  | #VALUE! | #VALUE! | 0 | 0 | 0 | 3402 | 43421 | #N/A | #N/A | #N/A | #N/A | #N/A | #N/A
0 |  | #VALUE! | #VALUE! | 0 | 0 | 0 | 3403 | 43422 | #N/A | #N/A | #N/A | #N/A | #N/A | #N/A
0 |  | #VALUE! | #VALUE! | 0 | 0 | 0 | 3404 | 43423 | #N/A | #N/A | #N/A | #N/A | #N/A | #N/A
0 |  | #VALUE! | #VALUE! | 0 | 0 | 0 | 3405 | 43424 | #N/A | #N/A | #N/A | #N/A | #N/A | #N/A
0 |  | #VALUE! | #VALUE! | 0 | 0 | 0 | 3406 | 43425 | #N/A | #N/A | #N/A | #N/A | #N/A | #N/A
0 |  | #VALUE! | #VALUE! | 0 | 0 | 0 | 3407 | 43426 | #N/A | #N/A | #N/A | #N/A | #N/A | #N/A
0 |  | #VALUE! | #VALUE! | 0 | 0 | 0 | 3408 | 43427 | #N/A | #N/A | #N/A | #N/A | #N/A | #N/A
0 |  | #VALUE! | #VALUE! | 0 | 0 | 0 | 3409 | 43428 | #N/A | #N/A | #N/A | #N/A | #N/A | #N/A
0 |  | #VALUE! | #VALUE! | 0 | 0 | 0 | 3410 | 43429 | #N/A | #N/A | #N/A | #N/A | #N/A | #N/A
0 |  | #VALUE! | #VALUE! | 0 | 0 | 0 | 3411 | 43430 | #N/A | #N/A | #N/A | #N/A | #N/A | #N/A
0 |  | #VALUE! | #VALUE! | 0 | 0 | 0 | 3412 | 43431 | #N/A | #N/A | #N/A | #N/A | #N/A | #N/A
0 |  | #VALUE! | #VALUE! | 0 | 0 | 0 | 3413 | 43432 | #N/A | #N/A | #N/A | #N/A | #N/A | #N/A
0 |  | #VALUE! | #VALUE! | 0 | 0 | 0 | 3414 | 43433 | #N/A | #N/A | #N/A | #N/A | #N/A | #N/A
0 |  | #VALUE! | #VALUE! | 0 | 0 | 0 | 3415 | 43434 | #N/A | #N/A | #N/A | #N/A | #N/A | #N/A
0 |  | #VALUE! | #VALUE! | 0 | 0 | 0 | 3416 | 43435 | #N/A | #N/A | #N/A | #N/A | #N/A | #N/A
0 |  | #VALUE! | #VALUE! | 0 | 0 | 0 | 3417 | 43436 | #N/A | #N/A | #N/A | #N/A | #N/A | #N/A
0 |  | #VALUE! | #VALUE! | 0 | 0 | 0 | 3418 | 43437 | #N/A | #N/A | #N/A | #N/A | #N/A | #N/A
0 |  | #VALUE! | #VALUE! | 0 | 0 | 0 | 3419 | 43438 | #N/A | #N/A | #N/A | #N/A | #N/A | #N/A
0 |  | #VALUE! | #VALUE! | 0 | 0 | 0 | 3420 | 43439 | #N/A | #N/A | #N/A | #N/A | #N/A | #N/A
0 |  | #VALUE! | #VALUE! | 0 | 0 | 0 | 3421 | 43440 | #N/A | #N/A | #N/A | #N/A | #N/A | #N/A
0 |  | #VALUE! | #VALUE! | 0 | 0 | 0 | 3422 | 43441 | #N/A | #N/A | #N/A | #N/A | #N/A | #N/A
0 |  | #VALUE! | #VALUE! | 0 | 0 | 0 | 3423 | 43442 | #N/A | #N/A | #N/A | #N/A | #N/A | #N/A
0 |  | #VALUE! | #VALUE! | 0 | 0 | 0 | 3424 | 43443 | #N/A | #N/A | #N/A | #N/A | #N/A | #N/A
0 |  | #VALUE! | #VALUE! | 0 | 0 | 0 | 3425 | 43444 | #N/A | #N/A | #N/A | #N/A | #N/A | #N/A
0 |  | #VALUE! | #VALUE! | 0 | 0 | 0 | 3426 | 43445 | #N/A | #N/A | #N/A | #N/A | #N/A | #N/A
0 |  | #VALUE! | #VALUE! | 0 | 0 | 0 | 3427 | 43446 | #N/A | #N/A | #N/A | #N/A | #N/A | #N/A
0 |  | #VALUE! | #VALUE! | 0 | 0 | 0 | 3428 | 43447 | #N/A | #N/A | #N/A | #N/A | #N/A | #N/A
0 |  | #VALUE! | #VALUE! | 0 | 0 | 0 | 3429 | 43448 | #N/A | #N/A | #N/A | #N/A | #N/A | #N/A
0 |  | #VALUE! | #VALUE! | 0 | 0 | 0 | 3430 | 43449 | #N/A | #N/A | #N/A | #N/A | #N/A | #N/A
0 |  | #VALUE! | #VALUE! | 0 | 0 | 0 | 3431 | 43450 | #N/A | #N/A | #N/A | #N/A | #N/A | #N/A
0 |  | #VALUE! | #VALUE! | 0 | 0 | 0 | 3432 | 43451 | #N/A | #N/A | #N/A | #N/A | #N/A | #N/A
0 |  | #VALUE! | #VALUE! | 0 | 0 | 0 | 3433 | 43452 | #N/A | #N/A | #N/A | #N/A | #N/A | #N/A
0 |  | #VALUE! | #VALUE! | 0 | 0 | 0 | 3434 | 43453 | #N/A | #N/A | #N/A | #N/A | #N/A | #N/A
0 |  | #VALUE! | #VALUE! | 0 | 0 | 0 | 3435 | 43454 | #N/A | #N/A | #N/A | #N/A | #N/A | #N/A
0 |  | #VALUE! | #VALUE! | 0 | 0 | 0 | 3436 | 43455 | #N/A | #N/A | #N/A | #N/A | #N/A | #N/A
0 |  | #VALUE! | #VALUE! | 0 | 0 | 0 | 3437 | 43456 | #N/A | #N/A | #N/A | #N/A | #N/A | #N/A
0 |  | #VALUE! | #VALUE! | 0 | 0 | 0 | 3438 | 43457 | #N/A | #N/A | #N/A | #N/A | #N/A | #N/A
0 |  | #VALUE! | #VALUE! | 0 | 0 | 0 | 3439 | 43458 | #N/A | #N/A | #N/A | #N/A | #N/A | #N/A
0 |  | #VALUE! | #VALUE! | 0 | 0 | 0 | 3440 | 43459 | #N/A | #N/A | #N/A | #N/A | #N/A | #N/A
0 |  | #VALUE! | #VALUE! | 0 | 0 | 0 | 3441 | 43460 | #N/A | #N/A | #N/A | #N/A | #N/A | #N/A
0 |  | #VALUE! | #VALUE! | 0 | 0 | 0 | 3442 | 43461 | #N/A | #N/A | #N/A | #N/A | #N/A | #N/A
0 |  | #VALUE! | #VALUE! | 0 | 0 | 0 | 3443 | 43462 | #N/A | #N/A | #N/A | #N/A | #N/A | #N/A
0 |  | #VALUE! | #VALUE! | 0 | 0 | 0 | 3444 | 43463 | #N/A | #N/A | #N/A | #N/A | #N/A | #N/A
0 |  | #VALUE! | #VALUE! | 0 | 0 | 0 | 3445 | 43464 | #N/A | #N/A | #N/A | #N/A | #N/A | #N/A
0 |  | #VALUE! | #VALUE! | 0 | 0 | 0 | 3446 | 43465 | #N/A | #N/A | #N/A | #N/A | #N/A | #N/A
0 |  | #VALUE! | #VALUE! | 0 | 0 | 0 | 3447 | 43466 | #N/A | #N/A | #N/A | #N/A | #N/A | #N/A
0 |  | #VALUE! | #VALUE! | 0 | 0 | 0 | 3448 | 43467 | #N/A | #N/A | #N/A | #N/A | #N/A | #N/A
0 |  | #VALUE! | #VALUE! | 0 | 0 | 0 | 3449 | 43468 | #N/A | #N/A | #N/A | #N/A | #N/A | #N/A
0 |  | #VALUE! | #VALUE! | 0 | 0 | 0 | 3450 | 43469 | #N/A | #N/A | #N/A | #N/A | #N/A | #N/A
0 |  | #VALUE! | #VALUE! | 0 | 0 | 0 | 3451 | 43470 | #N/A | #N/A | #N/A | #N/A | #N/A | #N/A
0 |  | #VALUE! | #VALUE! | 0 | 0 | 0 | 3452 | 43471 | #N/A | #N/A | #N/A | #N/A | #N/A | #N/A
0 |  | #VALUE! | #VALUE! | 0 | 0 | 0 | 3453 | 43472 | #N/A | #N/A | #N/A | #N/A | #N/A | #N/A
0 |  | #VALUE! | #VALUE! | 0 | 0 | 0 | 3454 | 43473 | #N/A | #N/A | #N/A | #N/A | #N/A | #N/A
0 |  | #VALUE! | #VALUE! | 0 | 0 | 0 | 3455 | 43474 | #N/A | #N/A | #N/A | #N/A | #N/A | #N/A
0 |  | #VALUE! | #VALUE! | 0 | 0 | 0 | 3456 | 43475 | #N/A | #N/A | #N/A | #N/A | #N/A | #N/A
0 |  | #VALUE! | #VALUE! | 0 | 0 | 0 | 3457 | 43476 | #N/A | #N/A | #N/A | #N/A | #N/A | #N/A
0 |  | #VALUE! | #VALUE! | 0 | 0 | 0 | 3458 | 43477 | #N/A | #N/A | #N/A | #N/A | #N/A | #N/A
0 |  | #VALUE! | #VALUE! | 0 | 0 | 0 | 3459 | 43478 | #N/A | #N/A | #N/A | #N/A | #N/A | #N/A
0 |  | #VALUE! | #VALUE! | 0 | 0 | 0 | 3460 | 43479 | #N/A | #N/A | #N/A | #N/A | #N/A | #N/A
0 |  | #VALUE! | #VALUE! | 0 | 0 | 0 | 3461 | 43480 | #N/A | #N/A | #N/A | #N/A | #N/A | #N/A
0 |  | #VALUE! | #VALUE! | 0 | 0 | 0 | 3462 | 43481 | #N/A | #N/A | #N/A | #N/A | #N/A | #N/A
0 |  | #VALUE! | #VALUE! | 0 | 0 | 0 | 3463 | 43482 | #N/A | #N/A | #N/A | #N/A | #N/A | #N/A
0 |  | #VALUE! | #VALUE! | 0 | 0 | 0 | 3464 | 43483 | #N/A | #N/A | #N/A | #N/A | #N/A | #N/A
0 |  | #VALUE! | #VALUE! | 0 | 0 | 0 | 3465 | 43484 | #N/A | #N/A | #N/A | #N/A | #N/A | #N/A
0 |  | #VALUE! | #VALUE! | 0 | 0 | 0 | 3466 | 43485 | #N/A | #N/A | #N/A | #N/A | #N/A | #N/A
0 |  | #VALUE! | #VALUE! | 0 | 0 | 0 | 3467 | 43486 | #N/A | #N/A | #N/A | #N/A | #N/A | #N/A
0 |  | #VALUE! | #VALUE! | 0 | 0 | 0 | 3468 | 43487 | #N/A | #N/A | #N/A | #N/A | #N/A | #N/A
0 |  | #VALUE! | #VALUE! | 0 | 0 | 0 | 3469 | 43488 | #N/A | #N/A | #N/A | #N/A | #N/A | #N/A
0 |  | #VALUE! | #VALUE! | 0 | 0 | 0 | 3470 | 43489 | #N/A | #N/A | #N/A | #N/A | #N/A | #N/A
0 |  | #VALUE! | #VALUE! | 0 | 0 | 0 | 3471 | 43490 | #N/A | #N/A | #N/A | #N/A | #N/A | #N/A
0 |  | #VALUE! | #VALUE! | 0 | 0 | 0 | 3472 | 43491 | #N/A | #N/A | #N/A | #N/A | #N/A | #N/A
0 |  | #VALUE! | #VALUE! | 0 | 0 | 0 | 3473 | 43492 | #N/A | #N/A | #N/A | #N/A | #N/A | #N/A
0 |  | #VALUE! | #VALUE! | 0 | 0 | 0 | 3474 | 43493 | #N/A | #N/A | #N/A | #N/A | #N/A | #N/A
0 |  | #VALUE! | #VALUE! | 0 | 0 | 0 | 3475 | 43494 | #N/A | #N/A | #N/A | #N/A | #N/A | #N/A
0 |  | #VALUE! | #VALUE! | 0 | 0 | 0 | 3476 | 43495 | #N/A | #N/A | #N/A | #N/A | #N/A | #N/A
0 |  | #VALUE! | #VALUE! | 0 | 0 | 0 | 3477 | 43496 | #N/A | #N/A | #N/A | #N/A | #N/A | #N/A
0 |  | #VALUE! | #VALUE! | 0 | 0 | 0 | 3478 | 43497 | #N/A | #N/A | #N/A | #N/A | #N/A | #N/A
0 |  | #VALUE! | #VALUE! | 0 | 0 | 0 | 3479 | 43498 | #N/A | #N/A | #N/A | #N/A | #N/A | #N/A
0 |  | #VALUE! | #VALUE! | 0 | 0 | 0 | 3480 | 43499 | #N/A | #N/A | #N/A | #N/A | #N/A | #N/A
0 |  | #VALUE! | #VALUE! | 0 | 0 | 0 | 3481 | 43500 | #N/A | #N/A | #N/A | #N/A | #N/A | #N/A
0 |  | #VALUE! | #VALUE! | 0 | 0 | 0 | 3482 | 43501 | #N/A | #N/A | #N/A | #N/A | #N/A | #N/A
0 |  | #VALUE! | #VALUE! | 0 | 0 | 0 | 3483 | 43502 | #N/A | #N/A | #N/A | #N/A | #N/A | #N/A
0 |  | #VALUE! | #VALUE! | 0 | 0 | 0 | 3484 | 43503 | #N/A | #N/A | #N/A | #N/A | #N/A | #N/A
0 |  | #VALUE! | #VALUE! | 0 | 0 | 0 | 3485 | 43504 | #N/A | #N/A | #N/A | #N/A | #N/A | #N/A
0 |  | #VALUE! | #VALUE! | 0 | 0 | 0 | 3486 | 43505 | #N/A | #N/A | #N/A | #N/A | #N/A | #N/A
0 |  | #VALUE! | #VALUE! | 0 | 0 | 0 | 3487 | 43506 | #N/A | #N/A | #N/A | #N/A | #N/A | #N/A
0 |  | #VALUE! | #VALUE! | 0 | 0 | 0 | 3488 | 43507 | #N/A | #N/A | #N/A | #N/A | #N/A | #N/A
0 |  | #VALUE! | #VALUE! | 0 | 0 | 0 | 3489 | 43508 | #N/A | #N/A | #N/A | #N/A | #N/A | #N/A
0 |  | #VALUE! | #VALUE! | 0 | 0 | 0 | 3490 | 43509 | #N/A | #N/A | #N/A | #N/A | #N/A | #N/A
0 |  | #VALUE! | #VALUE! | 0 | 0 | 0 | 3491 | 43510 | #N/A | #N/A | #N/A | #N/A | #N/A | #N/A
0 |  | #VALUE! | #VALUE! | 0 | 0 | 0 | 3492 | 43511 | #N/A | #N/A | #N/A | #N/A | #N/A | #N/A
0 |  | #VALUE! | #VALUE! | 0 | 0 | 0 | 3493 | 43512 | #N/A | #N/A | #N/A | #N/A | #N/A | #N/A
0 |  | #VALUE! | #VALUE! | 0 | 0 | 0 | 3494 | 43513 | #N/A | #N/A | #N/A | #N/A | #N/A | #N/A
0 |  | #VALUE! | #VALUE! | 0 | 0 | 0 | 3495 | 43514 | #N/A | #N/A | #N/A | #N/A | #N/A | #N/A
0 |  | #VALUE! | #VALUE! | 0 | 0 | 0 | 3496 | 43515 | #N/A | #N/A | #N/A | #N/A | #N/A | #N/A
0 |  | #VALUE! | #VALUE! | 0 | 0 | 0 | 3497 | 43516 | #N/A | #N/A | #N/A | #N/A | #N/A | #N/A
0 |  | #VALUE! | #VALUE! | 0 | 0 | 0 | 3498 | 43517 | #N/A | #N/A | #N/A | #N/A | #N/A | #N/A
0 |  | #VALUE! | #VALUE! | 0 | 0 | 0 | 3499 | 43518 | #N/A | #N/A | #N/A | #N/A | #N/A | #N/A
0 |  | #VALUE! | #VALUE! | 0 | 0 | 0 | 3500 | 43519 | #N/A | #N/A | #N/A | #N/A | #N/A | #N/A
0 |  | #VALUE! | #VALUE! | 0 | 0 | 0 | 3501 | 43520 | #N/A | #N/A | #N/A | #N/A | #N/A | #N/A
0 |  | #VALUE! | #VALUE! | 0 | 0 | 0 | 3502 | 43521 | #N/A | #N/A | #N/A | #N/A | #N/A | #N/A
0 |  | #VALUE! | #VALUE! | 0 | 0 | 0 | 3503 | 43522 | #N/A | #N/A | #N/A | #N/A | #N/A | #N/A
0 |  | #VALUE! | #VALUE! | 0 | 0 | 0 | 3504 | 43523 | #N/A | #N/A | #N/A | #N/A | #N/A | #N/A
0 |  | #VALUE! | #VALUE! | 0 | 0 | 0 | 3505 | 43524 | #N/A | #N/A | #N/A | #N/A | #N/A | #N/A
0 |  | #VALUE! | #VALUE! | 0 | 0 | 0 | 3506 | 43525 | #N/A | #N/A | #N/A | #N/A | #N/A | #N/A
0 |  | #VALUE! | #VALUE! | 0 | 0 | 0 | 3507 | 43526 | #N/A | #N/A | #N/A | #N/A | #N/A | #N/A
0 |  | #VALUE! | #VALUE! | 0 | 0 | 0 | 3508 | 43527 | #N/A | #N/A | #N/A | #N/A | #N/A | #N/A
0 |  | #VALUE! | #VALUE! | 0 | 0 | 0 | 3509 | 43528 | #N/A | #N/A | #N/A | #N/A | #N/A | #N/A
0 |  | #VALUE! | #VALUE! | 0 | 0 | 0 | 3510 | 43529 | #N/A | #N/A | #N/A | #N/A | #N/A | #N/A
0 |  | #VALUE! | #VALUE! | 0 | 0 | 0 | 3511 | 43530 | #N/A | #N/A | #N/A | #N/A | #N/A | #N/A
0 |  | #VALUE! | #VALUE! | 0 | 0 | 0 | 3512 | 43531 | #N/A | #N/A | #N/A | #N/A | #N/A | #N/A
0 |  | #VALUE! | #VALUE! | 0 | 0 | 0 | 3513 | 43532 | #N/A | #N/A | #N/A | #N/A | #N/A | #N/A
0 |  | #VALUE! | #VALUE! | 0 | 0 | 0 | 3514 | 43533 | #N/A | #N/A | #N/A | #N/A | #N/A | #N/A
0 |  | #VALUE! | #VALUE! | 0 | 0 | 0 | 3515 | 43534 | #N/A | #N/A | #N/A | #N/A | #N/A | #N/A
0 |  | #VALUE! | #VALUE! | 0 | 0 | 0 | 3516 | 43535 | #N/A | #N/A | #N/A | #N/A | #N/A | #N/A
0 |  | #VALUE! | #VALUE! | 0 | 0 | 0 | 3517 | 43536 | #N/A | #N/A | #N/A | #N/A | #N/A | #N/A
0 |  | #VALUE! | #VALUE! | 0 | 0 | 0 | 3518 | 43537 | #N/A | #N/A | #N/A | #N/A | #N/A | #N/A
0 |  | #VALUE! | #VALUE! | 0 | 0 | 0 | 3519 | 43538 | #N/A | #N/A | #N/A | #N/A | #N/A | #N/A
0 |  | #VALUE! | #VALUE! | 0 | 0 | 0 | 3520 | 43539 | #N/A | #N/A | #N/A | #N/A | #N/A | #N/A
0 |  | #VALUE! | #VALUE! | 0 | 0 | 0 | 3521 | 43540 | #N/A | #N/A | #N/A | #N/A | #N/A | #N/A
0 |  | #VALUE! | #VALUE! | 0 | 0 | 0 | 3522 | 43541 | #N/A | #N/A | #N/A | #N/A | #N/A | #N/A
0 |  | #VALUE! | #VALUE! | 0 | 0 | 0 | 3523 | 43542 | #N/A | #N/A | #N/A | #N/A | #N/A | #N/A
0 |  | #VALUE! | #VALUE! | 0 | 0 | 0 | 3524 | 43543 | #N/A | #N/A | #N/A | #N/A | #N/A | #N/A
0 |  | #VALUE! | #VALUE! | 0 | 0 | 0 | 3525 | 43544 | #N/A | #N/A | #N/A | #N/A | #N/A | #N/A
0 |  | #VALUE! | #VALUE! | 0 | 0 | 0 | 3526 | 43545 | #N/A | #N/A | #N/A | #N/A | #N/A | #N/A
0 |  | #VALUE! | #VALUE! | 0 | 0 | 0 | 3527 | 43546 | #N/A | #N/A | #N/A | #N/A | #N/A | #N/A
0 |  | #VALUE! | #VALUE! | 0 | 0 | 0 | 3528 | 43547 | #N/A | #N/A | #N/A | #N/A | #N/A | #N/A
0 |  | #VALUE! | #VALUE! | 0 | 0 | 0 | 3529 | 43548 | #N/A | #N/A | #N/A | #N/A | #N/A | #N/A
0 |  | #VALUE! | #VALUE! | 0 | 0 | 0 | 3530 | 43549 | #N/A | #N/A | #N/A | #N/A | #N/A | #N/A
0 |  | #VALUE! | #VALUE! | 0 | 0 | 0 | 3531 | 43550 | #N/A | #N/A | #N/A | #N/A | #N/A | #N/A
0 |  | #VALUE! | #VALUE! | 0 | 0 | 0 | 3532 | 43551 | #N/A | #N/A | #N/A | #N/A | #N/A | #N/A
0 |  | #VALUE! | #VALUE! | 0 | 0 | 0 | 3533 | 43552 | #N/A | #N/A | #N/A | #N/A | #N/A | #N/A
0 |  | #VALUE! | #VALUE! | 0 | 0 | 0 | 3534 | 43553 | #N/A | #N/A | #N/A | #N/A | #N/A | #N/A
0 |  | #VALUE! | #VALUE! | 0 | 0 | 0 | 3535 | 43554 | #N/A | #N/A | #N/A | #N/A | #N/A | #N/A
0 |  | #VALUE! | #VALUE! | 0 | 0 | 0 | 3536 | 43555 | #N/A | #N/A | #N/A | #N/A | #N/A | #N/A
0 |  | #VALUE! | #VALUE! | 0 | 0 | 0 | 3537 | 43556 | #N/A | #N/A | #N/A | #N/A | #N/A | #N/A
0 |  | #VALUE! | #VALUE! | 0 | 0 | 0 | 3538 | 43557 | #N/A | #N/A | #N/A | #N/A | #N/A | #N/A
0 |  | #VALUE! | #VALUE! | 0 | 0 | 0 | 3539 | 43558 | #N/A | #N/A | #N/A | #N/A | #N/A | #N/A
0 |  | #VALUE! | #VALUE! | 0 | 0 | 0 | 3540 | 43559 | #N/A | #N/A | #N/A | #N/A | #N/A | #N/A
0 |  | #VALUE! | #VALUE! | 0 | 0 | 0 | 3541 | 43560 | #N/A | #N/A | #N/A | #N/A | #N/A | #N/A
0 |  | #VALUE! | #VALUE! | 0 | 0 | 0 | 3542 | 43561 | #N/A | #N/A | #N/A | #N/A | #N/A | #N/A
0 |  | #VALUE! | #VALUE! | 0 | 0 | 0 | 3543 | 43562 | #N/A | #N/A | #N/A | #N/A | #N/A | #N/A
0 |  | #VALUE! | #VALUE! | 0 | 0 | 0 | 3544 | 43563 | #N/A | #N/A | #N/A | #N/A | #N/A | #N/A
0 |  | #VALUE! | #VALUE! | 0 | 0 | 0 | 3545 | 43564 | #N/A | #N/A | #N/A | #N/A | #N/A | #N/A
0 |  | #VALUE! | #VALUE! | 0 | 0 | 0 | 3546 | 43565 | #N/A | #N/A | #N/A | #N/A | #N/A | #N/A
0 |  | #VALUE! | #VALUE! | 0 | 0 | 0 | 3547 | 43566 | #N/A | #N/A | #N/A | #N/A | #N/A | #N/A
0 |  | #VALUE! | #VALUE! | 0 | 0 | 0 | 3548 | 43567 | #N/A | #N/A | #N/A | #N/A | #N/A | #N/A
0 |  | #VALUE! | #VALUE! | 0 | 0 | 0 | 3549 | 43568 | #N/A | #N/A | #N/A | #N/A | #N/A | #N/A
0 |  | #VALUE! | #VALUE! | 0 | 0 | 0 | 3550 | 43569 | #N/A | #N/A | #N/A | #N/A | #N/A | #N/A
0 |  | #VALUE! | #VALUE! | 0 | 0 | 0 | 3551 | 43570 | #N/A | #N/A | #N/A | #N/A | #N/A | #N/A
0 |  | #VALUE! | #VALUE! | 0 | 0 | 0 | 3552 | 43571 | #N/A | #N/A | #N/A | #N/A | #N/A | #N/A
0 |  | #VALUE! | #VALUE! | 0 | 0 | 0 | 3553 | 43572 | #N/A | #N/A | #N/A | #N/A | #N/A | #N/A
0 |  | #VALUE! | #VALUE! | 0 | 0 | 0 | 3554 | 43573 | #N/A | #N/A | #N/A | #N/A | #N/A | #N/A
0 |  | #VALUE! | #VALUE! | 0 | 0 | 0 | 3555 | 43574 | #N/A | #N/A | #N/A | #N/A | #N/A | #N/A
0 |  | #VALUE! | #VALUE! | 0 | 0 | 0 | 3556 | 43575 | #N/A | #N/A | #N/A | #N/A | #N/A | #N/A
0 |  | #VALUE! | #VALUE! | 0 | 0 | 0 | 3557 | 43576 | #N/A | #N/A | #N/A | #N/A | #N/A | #N/A
0 |  | #VALUE! | #VALUE! | 0 | 0 | 0 | 3558 | 43577 | #N/A | #N/A | #N/A | #N/A | #N/A | #N/A
0 |  | #VALUE! | #VALUE! | 0 | 0 | 0 | 3559 | 43578 | #N/A | #N/A | #N/A | #N/A | #N/A | #N/A
0 |  | #VALUE! | #VALUE! | 0 | 0 | 0 | 3560 | 43579 | #N/A | #N/A | #N/A | #N/A | #N/A | #N/A
0 |  | #VALUE! | #VALUE! | 0 | 0 | 0 | 3561 | 43580 | #N/A | #N/A | #N/A | #N/A | #N/A | #N/A
0 |  | #VALUE! | #VALUE! | 0 | 0 | 0 | 3562 | 43581 | #N/A | #N/A | #N/A | #N/A | #N/A | #N/A
0 |  | #VALUE! | #VALUE! | 0 | 0 | 0 | 3563 | 43582 | #N/A | #N/A | #N/A | #N/A | #N/A | #N/A
0 |  | #VALUE! | #VALUE! | 0 | 0 | 0 | 3564 | 43583 | #N/A | #N/A | #N/A | #N/A | #N/A | #N/A
0 |  | #VALUE! | #VALUE! | 0 | 0 | 0 | 3565 | 43584 | #N/A | #N/A | #N/A | #N/A | #N/A | #N/A
0 |  | #VALUE! | #VALUE! | 0 | 0 | 0 | 3566 | 43585 | #N/A | #N/A | #N/A | #N/A | #N/A | #N/A
0 |  | #VALUE! | #VALUE! | 0 | 0 | 0 | 3567 | 43586 | #N/A | #N/A | #N/A | #N/A | #N/A | #N/A
0 |  | #VALUE! | #VALUE! | 0 | 0 | 0 | 3568 | 43587 | #N/A | #N/A | #N/A | #N/A | #N/A | #N/A
0 |  | #VALUE! | #VALUE! | 0 | 0 | 0 | 3569 | 43588 | #N/A | #N/A | #N/A | #N/A | #N/A | #N/A
0 |  | #VALUE! | #VALUE! | 0 | 0 | 0 | 3570 | 43589 | #N/A | #N/A | #N/A | #N/A | #N/A | #N/A
0 |  | #VALUE! | #VALUE! | 0 | 0 | 0 | 3571 | 43590 | #N/A | #N/A | #N/A | #N/A | #N/A | #N/A
0 |  | #VALUE! | #VALUE! | 0 | 0 | 0 | 3572 | 43591 | #N/A | #N/A | #N/A | #N/A | #N/A | #N/A
0 |  | #VALUE! | #VALUE! | 0 | 0 | 0 | 3573 | 43592 | #N/A | #N/A | #N/A | #N/A | #N/A | #N/A
0 |  | #VALUE! | #VALUE! | 0 | 0 | 0 | 3574 | 43593 | #N/A | #N/A | #N/A | #N/A | #N/A | #N/A
0 |  | #VALUE! | #VALUE! | 0 | 0 | 0 | 3575 | 43594 | #N/A | #N/A | #N/A | #N/A | #N/A | #N/A
0 |  | #VALUE! | #VALUE! | 0 | 0 | 0 | 3576 | 43595 | #N/A | #N/A | #N/A | #N/A | #N/A | #N/A
0 |  | #VALUE! | #VALUE! | 0 | 0 | 0 | 3577 | 43596 | #N/A | #N/A | #N/A | #N/A | #N/A | #N/A
0 |  | #VALUE! | #VALUE! | 0 | 0 | 0 | 3578 | 43597 | #N/A | #N/A | #N/A | #N/A | #N/A | #N/A
0 |  | #VALUE! | #VALUE! | 0 | 0 | 0 | 3579 | 43598 | #N/A | #N/A | #N/A | #N/A | #N/A | #N/A
0 |  | #VALUE! | #VALUE! | 0 | 0 | 0 | 3580 | 43599 | #N/A | #N/A | #N/A | #N/A | #N/A | #N/A
0 |  | #VALUE! | #VALUE! | 0 | 0 | 0 | 3581 | 43600 | #N/A | #N/A | #N/A | #N/A | #N/A | #N/A
0 |  | #VALUE! | #VALUE! | 0 | 0 | 0 | 3582 | 43601 | #N/A | #N/A | #N/A | #N/A | #N/A | #N/A
0 |  | #VALUE! | #VALUE! | 0 | 0 | 0 | 3583 | 43602 | #N/A | #N/A | #N/A | #N/A | #N/A | #N/A
0 |  | #VALUE! | #VALUE! | 0 | 0 | 0 | 3584 | 43603 | #N/A | #N/A | #N/A | #N/A | #N/A | #N/A
0 |  | #VALUE! | #VALUE! | 0 | 0 | 0 | 3585 | 43604 | #N/A | #N/A | #N/A | #N/A | #N/A | #N/A
0 |  | #VALUE! | #VALUE! | 0 | 0 | 0 | 3586 | 43605 | #N/A | #N/A | #N/A | #N/A | #N/A | #N/A
0 |  | #VALUE! | #VALUE! | 0 | 0 | 0 | 3587 | 43606 | #N/A | #N/A | #N/A | #N/A | #N/A | #N/A
0 |  | #VALUE! | #VALUE! | 0 | 0 | 0 | 3588 | 43607 | #N/A | #N/A | #N/A | #N/A | #N/A | #N/A
0 |  | #VALUE! | #VALUE! | 0 | 0 | 0 | 3589 | 43608 | #N/A | #N/A | #N/A | #N/A | #N/A | #N/A
0 |  | #VALUE! | #VALUE! | 0 | 0 | 0 | 3590 | 43609 | #N/A | #N/A | #N/A | #N/A | #N/A | #N/A
0 |  | #VALUE! | #VALUE! | 0 | 0 | 0 | 3591 | 43610 | #N/A | #N/A | #N/A | #N/A | #N/A | #N/A
0 |  | #VALUE! | #VALUE! | 0 | 0 | 0 | 3592 | 43611 | #N/A | #N/A | #N/A | #N/A | #N/A | #N/A
0 |  | #VALUE! | #VALUE! | 0 | 0 | 0 | 3593 | 43612 | #N/A | #N/A | #N/A | #N/A | #N/A | #N/A
0 |  | #VALUE! | #VALUE! | 0 | 0 | 0 | 3594 | 43613 | #N/A | #N/A | #N/A | #N/A | #N/A | #N/A
0 |  | #VALUE! | #VALUE! | 0 | 0 | 0 | 3595 | 43614 | #N/A | #N/A | #N/A | #N/A | #N/A | #N/A
0 |  | #VALUE! | #VALUE! | 0 | 0 | 0 | 3596 | 43615 | #N/A | #N/A | #N/A | #N/A | #N/A | #N/A
0 |  | #VALUE! | #VALUE! | 0 | 0 | 0 | 3597 | 43616 | #N/A | #N/A | #N/A | #N/A | #N/A | #N/A
0 |  | #VALUE! | #VALUE! | 0 | 0 | 0 | 3598 | 43617 | #N/A | #N/A | #N/A | #N/A | #N/A | #N/A
0 |  | #VALUE! | #VALUE! | 0 | 0 | 0 | 3599 | 43618 | #N/A | #N/A | #N/A | #N/A | #N/A | #N/A
0 |  | #VALUE! | #VALUE! | 0 | 0 | 0 | 3600 | 43619 | #N/A | #N/A | #N/A | #N/A | #N/A | #N/A
0 |  | #VALUE! | #VALUE! | 0 | 0 | 0 | 3601 | 43620 | #N/A | #N/A | #N/A | #N/A | #N/A | #N/A
0 |  | #VALUE! | #VALUE! | 0 | 0 | 0 | 3602 | 43621 | #N/A | #N/A | #N/A | #N/A | #N/A | #N/A
0 |  | #VALUE! | #VALUE! | 0 | 0 | 0 | 3603 | 43622 | #N/A | #N/A | #N/A | #N/A | #N/A | #N/A
0 |  | #VALUE! | #VALUE! | 0 | 0 | 0 | 3604 | 43623 | #N/A | #N/A | #N/A | #N/A | #N/A | #N/A
0 |  | #VALUE! | #VALUE! | 0 | 0 | 0 | 3605 | 43624 | #N/A | #N/A | #N/A | #N/A | #N/A | #N/A
0 |  | #VALUE! | #VALUE! | 0 | 0 | 0 | 3606 | 43625 | #N/A | #N/A | #N/A | #N/A | #N/A | #N/A
0 |  | #VALUE! | #VALUE! | 0 | 0 | 0 | 3607 | 43626 | #N/A | #N/A | #N/A | #N/A | #N/A | #N/A
0 |  | #VALUE! | #VALUE! | 0 | 0 | 0 | 3608 | 43627 | #N/A | #N/A | #N/A | #N/A | #N/A | #N/A
0 |  | #VALUE! | #VALUE! | 0 | 0 | 0 | 3609 | 43628 | #N/A | #N/A | #N/A | #N/A | #N/A | #N/A
0 |  | #VALUE! | #VALUE! | 0 | 0 | 0 | 3610 | 43629 | #N/A | #N/A | #N/A | #N/A | #N/A | #N/A
0 |  | #VALUE! | #VALUE! | 0 | 0 | 0 | 3611 | 43630 | #N/A | #N/A | #N/A | #N/A | #N/A | #N/A
0 |  | #VALUE! | #VALUE! | 0 | 0 | 0 | 3612 | 43631 | #N/A | #N/A | #N/A | #N/A | #N/A | #N/A
0 |  | #VALUE! | #VALUE! | 0 | 0 | 0 | 3613 | 43632 | #N/A | #N/A | #N/A | #N/A | #N/A | #N/A
0 |  | #VALUE! | #VALUE! | 0 | 0 | 0 | 3614 | 43633 | #N/A | #N/A | #N/A | #N/A | #N/A | #N/A
0 |  | #VALUE! | #VALUE! | 0 | 0 | 0 | 3615 | 43634 | #N/A | #N/A | #N/A | #N/A | #N/A | #N/A
0 |  | #VALUE! | #VALUE! | 0 | 0 | 0 | 3616 | 43635 | #N/A | #N/A | #N/A | #N/A | #N/A | #N/A
0 |  | #VALUE! | #VALUE! | 0 | 0 | 0 | 3617 | 43636 | #N/A | #N/A | #N/A | #N/A | #N/A | #N/A
0 |  | #VALUE! | #VALUE! | 0 | 0 | 0 | 3618 | 43637 | #N/A | #N/A | #N/A | #N/A | #N/A | #N/A
0 |  | #VALUE! | #VALUE! | 0 | 0 | 0 | 3619 | 43638 | #N/A | #N/A | #N/A | #N/A | #N/A | #N/A
0 |  | #VALUE! | #VALUE! | 0 | 0 | 0 | 3620 | 43639 | #N/A | #N/A | #N/A | #N/A | #N/A | #N/A
0 |  | #VALUE! | #VALUE! | 0 | 0 | 0 | 3621 | 43640 | #N/A | #N/A | #N/A | #N/A | #N/A | #N/A
0 |  | #VALUE! | #VALUE! | 0 | 0 | 0 | 3622 | 43641 | #N/A | #N/A | #N/A | #N/A | #N/A | #N/A
0 |  | #VALUE! | #VALUE! | 0 | 0 | 0 | 3623 | 43642 | #N/A | #N/A | #N/A | #N/A | #N/A | #N/A
0 |  | #VALUE! | #VALUE! | 0 | 0 | 0 | 3624 | 43643 | #N/A | #N/A | #N/A | #N/A | #N/A | #N/A
0 |  | #VALUE! | #VALUE! | 0 | 0 | 0 | 3625 | 43644 | #N/A | #N/A | #N/A | #N/A | #N/A | #N/A
0 |  | #VALUE! | #VALUE! | 0 | 0 | 0 | 3626 | 43645 | #N/A | #N/A | #N/A | #N/A | #N/A | #N/A
0 |  | #VALUE! | #VALUE! | 0 | 0 | 0 | 3627 | 43646 | #N/A | #N/A | #N/A | #N/A | #N/A | #N/A
0 |  | #VALUE! | #VALUE! | 0 | 0 | 0 | 3628 | 43647 | #N/A | #N/A | #N/A | #N/A | #N/A | #N/A
0 |  | #VALUE! | #VALUE! | 0 | 0 | 0 | 3629 | 43648 | #N/A | #N/A | #N/A | #N/A | #N/A | #N/A
0 |  | #VALUE! | #VALUE! | 0 | 0 | 0 | 3630 | 43649 | #N/A | #N/A | #N/A | #N/A | #N/A | #N/A
0 |  | #VALUE! | #VALUE! | 0 | 0 | 0 | 3631 | 43650 | #N/A | #N/A | #N/A | #N/A | #N/A | #N/A
0 |  | #VALUE! | #VALUE! | 0 | 0 | 0 | 3632 | 43651 | #N/A | #N/A | #N/A | #N/A | #N/A | #N/A
0 |  | #VALUE! | #VALUE! | 0 | 0 | 0 | 3633 | 43652 | #N/A | #N/A | #N/A | #N/A | #N/A | #N/A
0 |  | #VALUE! | #VALUE! | 0 | 0 | 0 | 3634 | 43653 | #N/A | #N/A | #N/A | #N/A | #N/A | #N/A
0 |  | #VALUE! | #VALUE! | 0 | 0 | 0 | 3635 | 43654 | #N/A | #N/A | #N/A | #N/A | #N/A | #N/A
0 |  | #VALUE! | #VALUE! | 0 | 0 | 0 | 3636 | 43655 | #N/A | #N/A | #N/A | #N/A | #N/A | #N/A
0 |  | #VALUE! | #VALUE! | 0 | 0 | 0 | 3637 | 43656 | #N/A | #N/A | #N/A | #N/A | #N/A | #N/A
0 |  | #VALUE! | #VALUE! | 0 | 0 | 0 | 3638 | 43657 | #N/A | #N/A | #N/A | #N/A | #N/A | #N/A
0 |  | #VALUE! | #VALUE! | 0 | 0 | 0 | 3639 | 43658 | #N/A | #N/A | #N/A | #N/A | #N/A | #N/A
0 |  | #VALUE! | #VALUE! | 0 | 0 | 0 | 3640 | 43659 | #N/A | #N/A | #N/A | #N/A | #N/A | #N/A
0 |  | #VALUE! | #VALUE! | 0 | 0 | 0 | 3641 | 43660 | #N/A | #N/A | #N/A | #N/A | #N/A | #N/A
0 |  | #VALUE! | #VALUE! | 0 | 0 | 0 | 3642 | 43661 | #N/A | #N/A | #N/A | #N/A | #N/A | #N/A
0 |  | #VALUE! | #VALUE! | 0 | 0 | 0 | 3643 | 43662 | #N/A | #N/A | #N/A | #N/A | #N/A | #N/A
0 |  | #VALUE! | #VALUE! | 0 | 0 | 0 | 3644 | 43663 | #N/A | #N/A | #N/A | #N/A | #N/A | #N/A
0 |  | #VALUE! | #VALUE! | 0 | 0 | 0 | 3645 | 43664 | #N/A | #N/A | #N/A | #N/A | #N/A | #N/A
0 |  | #VALUE! | #VALUE! | 0 | 0 | 0 | 3646 | 43665 | #N/A | #N/A | #N/A | #N/A | #N/A | #N/A
0 |  | #VALUE! | #VALUE! | 0 | 0 | 0 | 3647 | 43666 | #N/A | #N/A | #N/A | #N/A | #N/A | #N/A
0 |  | #VALUE! | #VALUE! | 0 | 0 | 0 | 3648 | 43667 | #N/A | #N/A | #N/A | #N/A | #N/A | #N/A
0 |  | #VALUE! | #VALUE! | 0 | 0 | 0 | 3649 | 43668 | #N/A | #N/A | #N/A | #N/A | #N/A | #N/A
0 |  | #VALUE! | #VALUE! | 0 | 0 | 0 | 3650 | 43669 | #N/A | #N/A | #N/A | #N/A | #N/A | #N/A
0 |  | #VALUE! | #VALUE! | 0 | 0 | 0 | 3651 | 43670 | #N/A | #N/A | #N/A | #N/A | #N/A | #N/A
0 |  | #VALUE! | #VALUE! | 0 | 0 | 0 | 3652 | 43671 | #N/A | #N/A | #N/A | #N/A | #N/A | #N/A
0 |  | #VALUE! | #VALUE! | 0 | 0 | 0 | 3653 | 43672 | #N/A | #N/A | #N/A | #N/A | #N/A | #N/A
0 |  | #VALUE! | #VALUE! | 0 | 0 | 0 | 3654 | 43673 | #N/A | #N/A | #N/A | #N/A | #N/A | #N/A
0 |  | #VALUE! | #VALUE! | 0 | 0 | 0 | 3655 | 43674 | #N/A | #N/A | #N/A | #N/A | #N/A | #N/A
0 |  | #VALUE! | #VALUE! | 0 | 0 | 0 | 3656 | 43675 | #N/A | #N/A | #N/A | #N/A | #N/A | #N/A
0 |  | #VALUE! | #VALUE! | 0 | 0 | 0 | 3657 | 43676 | #N/A | #N/A | #N/A | #N/A | #N/A | #N/A
0 |  | #VALUE! | #VALUE! | 0 | 0 | 0 | 3658 | 43677 | #N/A | #N/A | #N/A | #N/A | #N/A | #N/A
0 |  | #VALUE! | #VALUE! | 0 | 0 | 0 | 3659 | 43678 | #N/A | #N/A | #N/A | #N/A | #N/A | #N/A
0 |  | #VALUE! | #VALUE! | 0 | 0 | 0 | 3660 | 43679 | #N/A | #N/A | #N/A | #N/A | #N/A | #N/A
0 |  | #VALUE! | #VALUE! | 0 | 0 | 0 | 3661 | 43680 | #N/A | #N/A | #N/A | #N/A | #N/A | #N/A
0 |  | #VALUE! | #VALUE! | 0 | 0 | 0 | 3662 | 43681 | #N/A | #N/A | #N/A | #N/A | #N/A | #N/A
0 |  | #VALUE! | #VALUE! | 0 | 0 | 0 | 3663 | 43682 | #N/A | #N/A | #N/A | #N/A | #N/A | #N/A
0 |  | #VALUE! | #VALUE! | 0 | 0 | 0 | 3664 | 43683 | #N/A | #N/A | #N/A | #N/A | #N/A | #N/A
0 |  | #VALUE! | #VALUE! | 0 | 0 | 0 | 3665 | 43684 | #N/A | #N/A | #N/A | #N/A | #N/A | #N/A
0 |  | #VALUE! | #VALUE! | 0 | 0 | 0 | 3666 | 43685 | #N/A | #N/A | #N/A | #N/A | #N/A | #N/A
0 |  | #VALUE! | #VALUE! | 0 | 0 | 0 | 3667 | 43686 | #N/A | #N/A | #N/A | #N/A | #N/A | #N/A
0 |  | #VALUE! | #VALUE! | 0 | 0 | 0 | 3668 | 43687 | #N/A | #N/A | #N/A | #N/A | #N/A | #N/A
0 |  | #VALUE! | #VALUE! | 0 | 0 | 0 | 3669 | 43688 | #N/A | #N/A | #N/A | #N/A | #N/A | #N/A
0 |  | #VALUE! | #VALUE! | 0 | 0 | 0 | 3670 | 43689 | #N/A | #N/A | #N/A | #N/A | #N/A | #N/A
0 |  | #VALUE! | #VALUE! | 0 | 0 | 0 | 3671 | 43690 | #N/A | #N/A | #N/A | #N/A | #N/A | #N/A
0 |  | #VALUE! | #VALUE! | 0 | 0 | 0 | 3672 | 43691 | #N/A | #N/A | #N/A | #N/A | #N/A | #N/A
0 |  | #VALUE! | #VALUE! | 0 | 0 | 0 | 3673 | 43692 | #N/A | #N/A | #N/A | #N/A | #N/A | #N/A
0 |  | #VALUE! | #VALUE! | 0 | 0 | 0 | 3674 | 43693 | #N/A | #N/A | #N/A | #N/A | #N/A | #N/A
0 |  | #VALUE! | #VALUE! | 0 | 0 | 0 | 3675 | 43694 | #N/A | #N/A | #N/A | #N/A | #N/A | #N/A
0 |  | #VALUE! | #VALUE! | 0 | 0 | 0 | 3676 | 43695 | #N/A | #N/A | #N/A | #N/A | #N/A | #N/A
0 |  | #VALUE! | #VALUE! | 0 | 0 | 0 | 3677 | 43696 | #N/A | #N/A | #N/A | #N/A | #N/A | #N/A
0 |  | #VALUE! | #VALUE! | 0 | 0 | 0 | 3678 | 43697 | #N/A | #N/A | #N/A | #N/A | #N/A | #N/A
0 |  | #VALUE! | #VALUE! | 0 | 0 | 0 | 3679 | 43698 | #N/A | #N/A | #N/A | #N/A | #N/A | #N/A
0 |  | #VALUE! | #VALUE! | 0 | 0 | 0 | 3680 | 43699 | #N/A | #N/A | #N/A | #N/A | #N/A | #N/A
0 |  | #VALUE! | #VALUE! | 0 | 0 | 0 | 3681 | 43700 | #N/A | #N/A | #N/A | #N/A | #N/A | #N/A
0 |  | #VALUE! | #VALUE! | 0 | 0 | 0 | 3682 | 43701 | #N/A | #N/A | #N/A | #N/A | #N/A | #N/A
0 |  | #VALUE! | #VALUE! | 0 | 0 | 0 | 3683 | 43702 | #N/A | #N/A | #N/A | #N/A | #N/A | #N/A
0 |  | #VALUE! | #VALUE! | 0 | 0 | 0 | 3684 | 43703 | #N/A | #N/A | #N/A | #N/A | #N/A | #N/A
0 |  | #VALUE! | #VALUE! | 0 | 0 | 0 | 3685 | 43704 | #N/A | #N/A | #N/A | #N/A | #N/A | #N/A
0 |  | #VALUE! | #VALUE! | 0 | 0 | 0 | 3686 | 43705 | #N/A | #N/A | #N/A | #N/A | #N/A | #N/A
0 |  | #VALUE! | #VALUE! | 0 | 0 | 0 | 3687 | 43706 | #N/A | #N/A | #N/A | #N/A | #N/A | #N/A
0 |  | #VALUE! | #VALUE! | 0 | 0 | 0 | 3688 | 43707 | #N/A | #N/A | #N/A | #N/A | #N/A | #N/A
0 |  | #VALUE! | #VALUE! | 0 | 0 | 0 | 3689 | 43708 | #N/A | #N/A | #N/A | #N/A | #N/A | #N/A
0 |  | #VALUE! | #VALUE! | 0 | 0 | 0 | 3690 | 43709 | #N/A | #N/A | #N/A | #N/A | #N/A | #N/A
0 |  | #VALUE! | #VALUE! | 0 | 0 | 0 | 3691 | 43710 | #N/A | #N/A | #N/A | #N/A | #N/A | #N/A
0 |  | #VALUE! | #VALUE! | 0 | 0 | 0 | 3692 | 43711 | #N/A | #N/A | #N/A | #N/A | #N/A | #N/A
0 |  | #VALUE! | #VALUE! | 0 | 0 | 0 | 3693 | 43712 | #N/A | #N/A | #N/A | #N/A | #N/A | #N/A
0 |  | #VALUE! | #VALUE! | 0 | 0 | 0 | 3694 | 43713 | #N/A | #N/A | #N/A | #N/A | #N/A | #N/A
0 |  | #VALUE! | #VALUE! | 0 | 0 | 0 | 3695 | 43714 | #N/A | #N/A | #N/A | #N/A | #N/A | #N/A
0 |  | #VALUE! | #VALUE! | 0 | 0 | 0 | 3696 | 43715 | #N/A | #N/A | #N/A | #N/A | #N/A | #N/A
0 |  | #VALUE! | #VALUE! | 0 | 0 | 0 | 3697 | 43716 | #N/A | #N/A | #N/A | #N/A | #N/A | #N/A
0 |  | #VALUE! | #VALUE! | 0 | 0 | 0 | 3698 | 43717 | #N/A | #N/A | #N/A | #N/A | #N/A | #N/A
0 |  | #VALUE! | #VALUE! | 0 | 0 | 0 | 3699 | 43718 | #N/A | #N/A | #N/A | #N/A | #N/A | #N/A
0 |  | #VALUE! | #VALUE! | 0 | 0 | 0 | 3700 | 43719 | #N/A | #N/A | #N/A | #N/A | #N/A | #N/A
0 |  | #VALUE! | #VALUE! | 0 | 0 | 0 | 3701 | 43720 | #N/A | #N/A | #N/A | #N/A | #N/A | #N/A
0 |  | #VALUE! | #VALUE! | 0 | 0 | 0 | 3702 | 43721 | #N/A | #N/A | #N/A | #N/A | #N/A | #N/A
0 |  | #VALUE! | #VALUE! | 0 | 0 | 0 | 3703 | 43722 | #N/A | #N/A | #N/A | #N/A | #N/A | #N/A
0 |  | #VALUE! | #VALUE! | 0 | 0 | 0 | 3704 | 43723 | #N/A | #N/A | #N/A | #N/A | #N/A | #N/A
0 |  | #VALUE! | #VALUE! | 0 | 0 | 0 | 3705 | 43724 | #N/A | #N/A | #N/A | #N/A | #N/A | #N/A
0 |  | #VALUE! | #VALUE! | 0 | 0 | 0 | 3706 | 43725 | #N/A | #N/A | #N/A | #N/A | #N/A | #N/A
0 |  | #VALUE! | #VALUE! | 0 | 0 | 0 | 3707 | 43726 | #N/A | #N/A | #N/A | #N/A | #N/A | #N/A
0 |  | #VALUE! | #VALUE! | 0 | 0 | 0 | 3708 | 43727 | #N/A | #N/A | #N/A | #N/A | #N/A | #N/A
0 |  | #VALUE! | #VALUE! | 0 | 0 | 0 | 3709 | 43728 | #N/A | #N/A | #N/A | #N/A | #N/A | #N/A
0 |  | #VALUE! | #VALUE! | 0 | 0 | 0 | 3710 | 43729 | #N/A | #N/A | #N/A | #N/A | #N/A | #N/A
0 |  | #VALUE! | #VALUE! | 0 | 0 | 0 | 3711 | 43730 | #N/A | #N/A | #N/A | #N/A | #N/A | #N/A
0 |  | #VALUE! | #VALUE! | 0 | 0 | 0 | 3712 | 43731 | #N/A | #N/A | #N/A | #N/A | #N/A | #N/A
0 |  | #VALUE! | #VALUE! | 0 | 0 | 0 | 3713 | 43732 | #N/A | #N/A | #N/A | #N/A | #N/A | #N/A
0 |  | #VALUE! | #VALUE! | 0 | 0 | 0 | 3714 | 43733 | #N/A | #N/A | #N/A | #N/A | #N/A | #N/A
0 |  | #VALUE! | #VALUE! | 0 | 0 | 0 | 3715 | 43734 | #N/A | #N/A | #N/A | #N/A | #N/A | #N/A
0 |  | #VALUE! | #VALUE! | 0 | 0 | 0 | 3716 | 43735 | #N/A | #N/A | #N/A | #N/A | #N/A | #N/A
0 |  | #VALUE! | #VALUE! | 0 | 0 | 0 | 3717 | 43736 | #N/A | #N/A | #N/A | #N/A | #N/A | #N/A
0 |  | #VALUE! | #VALUE! | 0 | 0 | 0 | 3718 | 43737 | #N/A | #N/A | #N/A | #N/A | #N/A | #N/A
0 |  | #VALUE! | #VALUE! | 0 | 0 | 0 | 3719 | 43738 | #N/A | #N/A | #N/A | #N/A | #N/A | #N/A
0 |  | #VALUE! | #VALUE! | 0 | 0 | 0 | 3720 | 43739 | #N/A | #N/A | #N/A | #N/A | #N/A | #N/A
0 |  | #VALUE! | #VALUE! | 0 | 0 | 0 | 3721 | 43740 | #N/A | #N/A | #N/A | #N/A | #N/A | #N/A
0 |  | #VALUE! | #VALUE! | 0 | 0 | 0 | 3722 | 43741 | #N/A | #N/A | #N/A | #N/A | #N/A | #N/A
0 |  | #VALUE! | #VALUE! | 0 | 0 | 0 | 3723 | 43742 | #N/A | #N/A | #N/A | #N/A | #N/A | #N/A
0 |  | #VALUE! | #VALUE! | 0 | 0 | 0 | 3724 | 43743 | #N/A | #N/A | #N/A | #N/A | #N/A | #N/A
0 |  | #VALUE! | #VALUE! | 0 | 0 | 0 | 3725 | 43744 | #N/A | #N/A | #N/A | #N/A | #N/A | #N/A
0 |  | #VALUE! | #VALUE! | 0 | 0 | 0 | 3726 | 43745 | #N/A | #N/A | #N/A | #N/A | #N/A | #N/A
0 |  | #VALUE! | #VALUE! | 0 | 0 | 0 | 3727 | 43746 | #N/A | #N/A | #N/A | #N/A | #N/A | #N/A
0 |  | #VALUE! | #VALUE! | 0 | 0 | 0 | 3728 | 43747 | #N/A | #N/A | #N/A | #N/A | #N/A | #N/A
0 |  | #VALUE! | #VALUE! | 0 | 0 | 0 | 3729 | 43748 | #N/A | #N/A | #N/A | #N/A | #N/A | #N/A
0 |  | #VALUE! | #VALUE! | 0 | 0 | 0 | 3730 | 43749 | #N/A | #N/A | #N/A | #N/A | #N/A | #N/A
0 |  | #VALUE! | #VALUE! | 0 | 0 | 0 | 3731 | 43750 | #N/A | #N/A | #N/A | #N/A | #N/A | #N/A
0 |  | #VALUE! | #VALUE! | 0 | 0 | 0 | 3732 | 43751 | #N/A | #N/A | #N/A | #N/A | #N/A | #N/A
0 |  | #VALUE! | #VALUE! | 0 | 0 | 0 | 3733 | 43752 | #N/A | #N/A | #N/A | #N/A | #N/A | #N/A
0 |  | #VALUE! | #VALUE! | 0 | 0 | 0 | 3734 | 43753 | #N/A | #N/A | #N/A | #N/A | #N/A | #N/A
0 |  | #VALUE! | #VALUE! | 0 | 0 | 0 | 3735 | 43754 | #N/A | #N/A | #N/A | #N/A | #N/A | #N/A
0 |  | #VALUE! | #VALUE! | 0 | 0 | 0 | 3736 | 43755 | #N/A | #N/A | #N/A | #N/A | #N/A | #N/A
0 |  | #VALUE! | #VALUE! | 0 | 0 | 0 | 3737 | 43756 | #N/A | #N/A | #N/A | #N/A | #N/A | #N/A
0 |  | #VALUE! | #VALUE! | 0 | 0 | 0 | 3738 | 43757 | #N/A | #N/A | #N/A | #N/A | #N/A | #N/A
0 |  | #VALUE! | #VALUE! | 0 | 0 | 0 | 3739 | 43758 | #N/A | #N/A | #N/A | #N/A | #N/A | #N/A
0 |  | #VALUE! | #VALUE! | 0 | 0 | 0 | 3740 | 43759 | #N/A | #N/A | #N/A | #N/A | #N/A | #N/A
0 |  | #VALUE! | #VALUE! | 0 | 0 | 0 | 3741 | 43760 | #N/A | #N/A | #N/A | #N/A | #N/A | #N/A
0 |  | #VALUE! | #VALUE! | 0 | 0 | 0 | 3742 | 43761 | #N/A | #N/A | #N/A | #N/A | #N/A | #N/A
0 |  | #VALUE! | #VALUE! | 0 | 0 | 0 | 3743 | 43762 | #N/A | #N/A | #N/A | #N/A | #N/A | #N/A
0 |  | #VALUE! | #VALUE! | 0 | 0 | 0 | 3744 | 43763 | #N/A | #N/A | #N/A | #N/A | #N/A | #N/A
0 |  | #VALUE! | #VALUE! | 0 | 0 | 0 | 3745 | 43764 | #N/A | #N/A | #N/A | #N/A | #N/A | #N/A
0 |  | #VALUE! | #VALUE! | 0 | 0 | 0 | 3746 | 43765 | #N/A | #N/A | #N/A | #N/A | #N/A | #N/A
0 |  | #VALUE! | #VALUE! | 0 | 0 | 0 | 3747 | 43766 | #N/A | #N/A | #N/A | #N/A | #N/A | #N/A
0 |  | #VALUE! | #VALUE! | 0 | 0 | 0 | 3748 | 43767 | #N/A | #N/A | #N/A | #N/A | #N/A | #N/A
0 |  | #VALUE! | #VALUE! | 0 | 0 | 0 | 3749 | 43768 | #N/A | #N/A | #N/A | #N/A | #N/A | #N/A
0 |  | #VALUE! | #VALUE! | 0 | 0 | 0 | 3750 | 43769 | #N/A | #N/A | #N/A | #N/A | #N/A | #N/A
0 |  | #VALUE! | #VALUE! | 0 | 0 | 0 | 3751 | 43770 | #N/A | #N/A | #N/A | #N/A | #N/A | #N/A
0 |  | #VALUE! | #VALUE! | 0 | 0 | 0 | 3752 | 43771 | #N/A | #N/A | #N/A | #N/A | #N/A | #N/A
0 |  | #VALUE! | #VALUE! | 0 | 0 | 0 | 3753 | 43772 | #N/A | #N/A | #N/A | #N/A | #N/A | #N/A
0 |  | #VALUE! | #VALUE! | 0 | 0 | 0 | 3754 | 43773 | #N/A | #N/A | #N/A | #N/A | #N/A | #N/A
0 |  | #VALUE! | #VALUE! | 0 | 0 | 0 | 3755 | 43774 | #N/A | #N/A | #N/A | #N/A | #N/A | #N/A
0 |  | #VALUE! | #VALUE! | 0 | 0 | 0 | 3756 | 43775 | #N/A | #N/A | #N/A | #N/A | #N/A | #N/A
0 |  | #VALUE! | #VALUE! | 0 | 0 | 0 | 3757 | 43776 | #N/A | #N/A | #N/A | #N/A | #N/A | #N/A
0 |  | #VALUE! | #VALUE! | 0 | 0 | 0 | 3758 | 43777 | #N/A | #N/A | #N/A | #N/A | #N/A | #N/A
0 |  | #VALUE! | #VALUE! | 0 | 0 | 0 | 3759 | 43778 | #N/A | #N/A | #N/A | #N/A | #N/A | #N/A
0 |  | #VALUE! | #VALUE! | 0 | 0 | 0 | 3760 | 43779 | #N/A | #N/A | #N/A | #N/A | #N/A | #N/A
0 |  | #VALUE! | #VALUE! | 0 | 0 | 0 | 3761 | 43780 | #N/A | #N/A | #N/A | #N/A | #N/A | #N/A
0 |  | #VALUE! | #VALUE! | 0 | 0 | 0 | 3762 | 43781 | #N/A | #N/A | #N/A | #N/A | #N/A | #N/A
0 |  | #VALUE! | #VALUE! | 0 | 0 | 0 | 3763 | 43782 | #N/A | #N/A | #N/A | #N/A | #N/A | #N/A
0 |  | #VALUE! | #VALUE! | 0 | 0 | 0 | 3764 | 43783 | #N/A | #N/A | #N/A | #N/A | #N/A | #N/A
0 |  | #VALUE! | #VALUE! | 0 | 0 | 0 | 3765 | 43784 | #N/A | #N/A | #N/A | #N/A | #N/A | #N/A
0 |  | #VALUE! | #VALUE! | 0 | 0 | 0 | 3766 | 43785 | #N/A | #N/A | #N/A | #N/A | #N/A | #N/A
0 |  | #VALUE! | #VALUE! | 0 | 0 | 0 | 3767 | 43786 | #N/A | #N/A | #N/A | #N/A | #N/A | #N/A
0 |  | #VALUE! | #VALUE! | 0 | 0 | 0 | 3768 | 43787 | #N/A | #N/A | #N/A | #N/A | #N/A | #N/A
0 |  | #VALUE! | #VALUE! | 0 | 0 | 0 | 3769 | 43788 | #N/A | #N/A | #N/A | #N/A | #N/A | #N/A
0 |  | #VALUE! | #VALUE! | 0 | 0 | 0 | 3770 | 43789 | #N/A | #N/A | #N/A | #N/A | #N/A | #N/A
0 |  | #VALUE! | #VALUE! | 0 | 0 | 0 | 3771 | 43790 | #N/A | #N/A | #N/A | #N/A | #N/A | #N/A
0 |  | #VALUE! | #VALUE! | 0 | 0 | 0 | 3772 | 43791 | #N/A | #N/A | #N/A | #N/A | #N/A | #N/A
0 |  | #VALUE! | #VALUE! | 0 | 0 | 0 | 3773 | 43792 | #N/A | #N/A | #N/A | #N/A | #N/A | #N/A
0 |  | #VALUE! | #VALUE! | 0 | 0 | 0 | 3774 | 43793 | #N/A | #N/A | #N/A | #N/A | #N/A | #N/A
0 |  | #VALUE! | #VALUE! | 0 | 0 | 0 | 3775 | 43794 | #N/A | #N/A | #N/A | #N/A | #N/A | #N/A
0 |  | #VALUE! | #VALUE! | 0 | 0 | 0 | 3776 | 43795 | #N/A | #N/A | #N/A | #N/A | #N/A | #N/A
0 |  | #VALUE! | #VALUE! | 0 | 0 | 0 | 3777 | 43796 | #N/A | #N/A | #N/A | #N/A | #N/A | #N/A
0 |  | #VALUE! | #VALUE! | 0 | 0 | 0 | 3778 | 43797 | #N/A | #N/A | #N/A | #N/A | #N/A | #N/A
0 |  | #VALUE! | #VALUE! | 0 | 0 | 0 | 3779 | 43798 | #N/A | #N/A | #N/A | #N/A | #N/A | #N/A
0 |  | #VALUE! | #VALUE! | 0 | 0 | 0 | 3780 | 43799 | #N/A | #N/A | #N/A | #N/A | #N/A | #N/A
0 |  | #VALUE! | #VALUE! | 0 | 0 | 0 | 3781 | 43800 | #N/A | #N/A | #N/A | #N/A | #N/A | #N/A
0 |  | #VALUE! | #VALUE! | 0 | 0 | 0 | 3782 | 43801 | #N/A | #N/A | #N/A | #N/A | #N/A | #N/A
0 |  | #VALUE! | #VALUE! | 0 | 0 | 0 | 3783 | 43802 | #N/A | #N/A | #N/A | #N/A | #N/A | #N/A
0 |  | #VALUE! | #VALUE! | 0 | 0 | 0 | 3784 | 43803 | #N/A | #N/A | #N/A | #N/A | #N/A | #N/A
0 |  | #VALUE! | #VALUE! | 0 | 0 | 0 | 3785 | 43804 | #N/A | #N/A | #N/A | #N/A | #N/A | #N/A
0 |  | #VALUE! | #VALUE! | 0 | 0 | 0 | 3786 | 43805 | #N/A | #N/A | #N/A | #N/A | #N/A | #N/A
0 |  | #VALUE! | #VALUE! | 0 | 0 | 0 | 3787 | 43806 | #N/A | #N/A | #N/A | #N/A | #N/A | #N/A
0 |  | #VALUE! | #VALUE! | 0 | 0 | 0 | 3788 | 43807 | #N/A | #N/A | #N/A | #N/A | #N/A | #N/A
0 |  | #VALUE! | #VALUE! | 0 | 0 | 0 | 3789 | 43808 | #N/A | #N/A | #N/A | #N/A | #N/A | #N/A
0 |  | #VALUE! | #VALUE! | 0 | 0 | 0 | 3790 | 43809 | #N/A | #N/A | #N/A | #N/A | #N/A | #N/A
0 |  | #VALUE! | #VALUE! | 0 | 0 | 0 | 3791 | 43810 | #N/A | #N/A | #N/A | #N/A | #N/A | #N/A
0 |  | #VALUE! | #VALUE! | 0 | 0 | 0 | 3792 | 43811 | #N/A | #N/A | #N/A | #N/A | #N/A | #N/A
0 |  | #VALUE! | #VALUE! | 0 | 0 | 0 | 3793 | 43812 | #N/A | #N/A | #N/A | #N/A | #N/A | #N/A
0 |  | #VALUE! | #VALUE! | 0 | 0 | 0 | 3794 | 43813 | #N/A | #N/A | #N/A | #N/A | #N/A | #N/A
0 |  | #VALUE! | #VALUE! | 0 | 0 | 0 | 3795 | 43814 | #N/A | #N/A | #N/A | #N/A | #N/A | #N/A
0 |  | #VALUE! | #VALUE! | 0 | 0 | 0 | 3796 | 43815 | #N/A | #N/A | #N/A | #N/A | #N/A | #N/A
0 |  | #VALUE! | #VALUE! | 0 | 0 | 0 | 3797 | 43816 | #N/A | #N/A | #N/A | #N/A | #N/A | #N/A
0 |  | #VALUE! | #VALUE! | 0 | 0 | 0 | 3798 | 43817 | #N/A | #N/A | #N/A | #N/A | #N/A | #N/A
0 |  | #VALUE! | #VALUE! | 0 | 0 | 0 | 3799 | 43818 | #N/A | #N/A | #N/A | #N/A | #N/A | #N/A
0 |  | #VALUE! | #VALUE! | 0 | 0 | 0 | 3800 | 43819 | #N/A | #N/A | #N/A | #N/A | #N/A | #N/A
0 |  | #VALUE! | #VALUE! | 0 | 0 | 0 | 3801 | 43820 | #N/A | #N/A | #N/A | #N/A | #N/A | #N/A
0 |  | #VALUE! | #VALUE! | 0 | 0 | 0 | 3802 | 43821 | #N/A | #N/A | #N/A | #N/A | #N/A | #N/A
0 |  | #VALUE! | #VALUE! | 0 | 0 | 0 | 3803 | 43822 | #N/A | #N/A | #N/A | #N/A | #N/A | #N/A
0 |  | #VALUE! | #VALUE! | 0 | 0 | 0 | 3804 | 43823 | #N/A | #N/A | #N/A | #N/A | #N/A | #N/A
0 |  | #VALUE! | #VALUE! | 0 | 0 | 0 | 3805 | 43824 | #N/A | #N/A | #N/A | #N/A | #N/A | #N/A
0 |  | #VALUE! | #VALUE! | 0 | 0 | 0 | 3806 | 43825 | #N/A | #N/A | #N/A | #N/A | #N/A | #N/A
0 |  | #VALUE! | #VALUE! | 0 | 0 | 0 | 3807 | 43826 | #N/A | #N/A | #N/A | #N/A | #N/A | #N/A
0 |  | #VALUE! | #VALUE! | 0 | 0 | 0 | 3808 | 43827 | #N/A | #N/A | #N/A | #N/A | #N/A | #N/A
0 |  | #VALUE! | #VALUE! | 0 | 0 | 0 | 3809 | 43828 | #N/A | #N/A | #N/A | #N/A | #N/A | #N/A
0 |  | #VALUE! | #VALUE! | 0 | 0 | 0 | 3810 | 43829 | #N/A | #N/A | #N/A | #N/A | #N/A | #N/A
0 |  | #VALUE! | #VALUE! | 0 | 0 | 0 | 3811 | 43830 | #N/A | #N/A | #N/A | #N/A | #N/A | #N/A
0 |  | #VALUE! | #VALUE! | 0 | 0 | 0 | 3812 | 43831 | #N/A | #N/A | #N/A | #N/A | #N/A | #N/A
0 |  | #VALUE! | #VALUE! | 0 | 0 | 0 | 3813 | 43832 | #N/A | #N/A | #N/A | #N/A | #N/A | #N/A
0 |  | #VALUE! | #VALUE! | 0 | 0 | 0 | 3814 | 43833 | #N/A | #N/A | #N/A | #N/A | #N/A | #N/A
0 |  | #VALUE! | #VALUE! | 0 | 0 | 0 | 3815 | 43834 | #N/A | #N/A | #N/A | #N/A | #N/A | #N/A
0 |  | #VALUE! | #VALUE! | 0 | 0 | 0 | 3816 | 43835 | #N/A | #N/A | #N/A | #N/A | #N/A | #N/A
0 |  | #VALUE! | #VALUE! | 0 | 0 | 0 | 3817 | 43836 | #N/A | #N/A | #N/A | #N/A | #N/A | #N/A
0 |  | #VALUE! | #VALUE! | 0 | 0 | 0 | 3818 | 43837 | #N/A | #N/A | #N/A | #N/A | #N/A | #N/A
0 |  | #VALUE! | #VALUE! | 0 | 0 | 0 | 3819 | 43838 | #N/A | #N/A | #N/A | #N/A | #N/A | #N/A
0 |  | #VALUE! | #VALUE! | 0 | 0 | 0 | 3820 | 43839 | #N/A | #N/A | #N/A | #N/A | #N/A | #N/A
0 |  | #VALUE! | #VALUE! | 0 | 0 | 0 | 3821 | 43840 | #N/A | #N/A | #N/A | #N/A | #N/A | #N/A
0 |  | #VALUE! | #VALUE! | 0 | 0 | 0 | 3822 | 43841 | #N/A | #N/A | #N/A | #N/A | #N/A | #N/A
0 |  | #VALUE! | #VALUE! | 0 | 0 | 0 | 3823 | 43842 | #N/A | #N/A | #N/A | #N/A | #N/A | #N/A
0 |  | #VALUE! | #VALUE! | 0 | 0 | 0 | 3824 | 43843 | #N/A | #N/A | #N/A | #N/A | #N/A | #N/A
0 |  | #VALUE! | #VALUE! | 0 | 0 | 0 | 3825 | 43844 | #N/A | #N/A | #N/A | #N/A | #N/A | #N/A
0 |  | #VALUE! | #VALUE! | 0 | 0 | 0 | 3826 | 43845 | #N/A | #N/A | #N/A | #N/A | #N/A | #N/A
0 |  | #VALUE! | #VALUE! | 0 | 0 | 0 | 3827 | 43846 | #N/A | #N/A | #N/A | #N/A | #N/A | #N/A
0 |  | #VALUE! | #VALUE! | 0 | 0 | 0 | 3828 | 43847 | #N/A | #N/A | #N/A | #N/A | #N/A | #N/A
0 |  | #VALUE! | #VALUE! | 0 | 0 | 0 | 3829 | 43848 | #N/A | #N/A | #N/A | #N/A | #N/A | #N/A
0 |  | #VALUE! | #VALUE! | 0 | 0 | 0 | 3830 | 43849 | #N/A | #N/A | #N/A | #N/A | #N/A | #N/A
0 |  | #VALUE! | #VALUE! | 0 | 0 | 0 | 3831 | 43850 | #N/A | #N/A | #N/A | #N/A | #N/A | #N/A
0 |  | #VALUE! | #VALUE! | 0 | 0 | 0 | 3832 | 43851 | #N/A | #N/A | #N/A | #N/A | #N/A | #N/A
0 |  | #VALUE! | #VALUE! | 0 | 0 | 0 | 3833 | 43852 | #N/A | #N/A | #N/A | #N/A | #N/A | #N/A
0 |  | #VALUE! | #VALUE! | 0 | 0 | 0 | 3834 | 43853 | #N/A | #N/A | #N/A | #N/A | #N/A | #N/A
0 |  | #VALUE! | #VALUE! | 0 | 0 | 0 | 3835 | 43854 | #N/A | #N/A | #N/A | #N/A | #N/A | #N/A
0 |  | #VALUE! | #VALUE! | 0 | 0 | 0 | 3836 | 43855 | #N/A | #N/A | #N/A | #N/A | #N/A | #N/A
0 |  | #VALUE! | #VALUE! | 0 | 0 | 0 | 3837 | 43856 | #N/A | #N/A | #N/A | #N/A | #N/A | #N/A
0 |  | #VALUE! | #VALUE! | 0 | 0 | 0 | 3838 | 43857 | #N/A | #N/A | #N/A | #N/A | #N/A | #N/A
0 |  | #VALUE! | #VALUE! | 0 | 0 | 0 | 3839 | 43858 | #N/A | #N/A | #N/A | #N/A | #N/A | #N/A
0 |  | #VALUE! | #VALUE! | 0 | 0 | 0 | 3840 | 43859 | #N/A | #N/A | #N/A | #N/A | #N/A | #N/A
0 |  | #VALUE! | #VALUE! | 0 | 0 | 0 | 3841 | 43860 | #N/A | #N/A | #N/A | #N/A | #N/A | #N/A
0 |  | #VALUE! | #VALUE! | 0 | 0 | 0 | 3842 | 43861 | #N/A | #N/A | #N/A | #N/A | #N/A | #N/A
0 |  | #VALUE! | #VALUE! | 0 | 0 | 0 | 3843 | 43862 | #N/A | #N/A | #N/A | #N/A | #N/A | #N/A
0 |  | #VALUE! | #VALUE! | 0 | 0 | 0 | 3844 | 43863 | #N/A | #N/A | #N/A | #N/A | #N/A | #N/A
0 |  | #VALUE! | #VALUE! | 0 | 0 | 0 | 3845 | 43864 | #N/A | #N/A | #N/A | #N/A | #N/A | #N/A
0 |  | #VALUE! | #VALUE! | 0 | 0 | 0 | 3846 | 43865 | #N/A | #N/A | #N/A | #N/A | #N/A | #N/A
0 |  | #VALUE! | #VALUE! | 0 | 0 | 0 | 3847 | 43866 | #N/A | #N/A | #N/A | #N/A | #N/A | #N/A
0 |  | #VALUE! | #VALUE! | 0 | 0 | 0 | 3848 | 43867 | #N/A | #N/A | #N/A | #N/A | #N/A | #N/A
0 |  | #VALUE! | #VALUE! | 0 | 0 | 0 | 3849 | 43868 | #N/A | #N/A | #N/A | #N/A | #N/A | #N/A
0 |  | #VALUE! | #VALUE! | 0 | 0 | 0 | 3850 | 43869 | #N/A | #N/A | #N/A | #N/A | #N/A | #N/A
0 |  | #VALUE! | #VALUE! | 0 | 0 | 0 | 3851 | 43870 | #N/A | #N/A | #N/A | #N/A | #N/A | #N/A
0 |  | #VALUE! | #VALUE! | 0 | 0 | 0 | 3852 | 43871 | #N/A | #N/A | #N/A | #N/A | #N/A | #N/A
0 |  | #VALUE! | #VALUE! | 0 | 0 | 0 | 3853 | 43872 | #N/A | #N/A | #N/A | #N/A | #N/A | #N/A
0 |  | #VALUE! | #VALUE! | 0 | 0 | 0 | 3854 | 43873 | #N/A | #N/A | #N/A | #N/A | #N/A | #N/A
0 |  | #VALUE! | #VALUE! | 0 | 0 | 0 | 3855 | 43874 | #N/A | #N/A | #N/A | #N/A | #N/A | #N/A
0 |  | #VALUE! | #VALUE! | 0 | 0 | 0 | 3856 | 43875 | #N/A | #N/A | #N/A | #N/A | #N/A | #N/A
0 |  | #VALUE! | #VALUE! | 0 | 0 | 0 | 3857 | 43876 | #N/A | #N/A | #N/A | #N/A | #N/A | #N/A
0 |  | #VALUE! | #VALUE! | 0 | 0 | 0 | 3858 | 43877 | #N/A | #N/A | #N/A | #N/A | #N/A | #N/A
0 |  | #VALUE! | #VALUE! | 0 | 0 | 0 | 3859 | 43878 | #N/A | #N/A | #N/A | #N/A | #N/A | #N/A
0 |  | #VALUE! | #VALUE! | 0 | 0 | 0 | 3860 | 43879 | #N/A | #N/A | #N/A | #N/A | #N/A | #N/A
0 |  | #VALUE! | #VALUE! | 0 | 0 | 0 | 3861 | 43880 | #N/A | #N/A | #N/A | #N/A | #N/A | #N/A
0 |  | #VALUE! | #VALUE! | 0 | 0 | 0 | 3862 | 43881 | #N/A | #N/A | #N/A | #N/A | #N/A | #N/A
0 |  | #VALUE! | #VALUE! | 0 | 0 | 0 | 3863 | 43882 | #N/A | #N/A | #N/A | #N/A | #N/A | #N/A
0 |  | #VALUE! | #VALUE! | 0 | 0 | 0 | 3864 | 43883 | #N/A | #N/A | #N/A | #N/A | #N/A | #N/A
0 |  | #VALUE! | #VALUE! | 0 | 0 | 0 | 3865 | 43884 | #N/A | #N/A | #N/A | #N/A | #N/A | #N/A
0 |  | #VALUE! | #VALUE! | 0 | 0 | 0 | 3866 | 43885 | #N/A | #N/A | #N/A | #N/A | #N/A | #N/A
0 |  | #VALUE! | #VALUE! | 0 | 0 | 0 | 3867 | 43886 | #N/A | #N/A | #N/A | #N/A | #N/A | #N/A
0 |  | #VALUE! | #VALUE! | 0 | 0 | 0 | 3868 | 43887 | #N/A | #N/A | #N/A | #N/A | #N/A | #N/A
0 |  | #VALUE! | #VALUE! | 0 | 0 | 0 | 3869 | 43888 | #N/A | #N/A | #N/A | #N/A | #N/A | #N/A
0 |  | #VALUE! | #VALUE! | 0 | 0 | 0 | 3870 | 43889 | #N/A | #N/A | #N/A | #N/A | #N/A | #N/A
0 |  | #VALUE! | #VALUE! | 0 | 0 | 0 | 3871 | 43890 | #N/A | #N/A | #N/A | #N/A | #N/A | #N/A
0 |  | #VALUE! | #VALUE! | 0 | 0 | 0 | 3872 | 43891 | #N/A | #N/A | #N/A | #N/A | #N/A | #N/A
0 |  | #VALUE! | #VALUE! | 0 | 0 | 0 | 3873 | 43892 | #N/A | #N/A | #N/A | #N/A | #N/A | #N/A
0 |  | #VALUE! | #VALUE! | 0 | 0 | 0 | 3874 | 43893 | #N/A | #N/A | #N/A | #N/A | #N/A | #N/A
0 |  | #VALUE! | #VALUE! | 0 | 0 | 0 | 3875 | 43894 | #N/A | #N/A | #N/A | #N/A | #N/A | #N/A
0 |  | #VALUE! | #VALUE! | 0 | 0 | 0 | 3876 | 43895 | #N/A | #N/A | #N/A | #N/A | #N/A | #N/A
0 |  | #VALUE! | #VALUE! | 0 | 0 | 0 | 3877 | 43896 | #N/A | #N/A | #N/A | #N/A | #N/A | #N/A
0 |  | #VALUE! | #VALUE! | 0 | 0 | 0 | 3878 | 43897 | #N/A | #N/A | #N/A | #N/A | #N/A | #N/A
0 |  | #VALUE! | #VALUE! | 0 | 0 | 0 | 3879 | 43898 | #N/A | #N/A | #N/A | #N/A | #N/A | #N/A
0 |  | #VALUE! | #VALUE! | 0 | 0 | 0 | 3880 | 43899 | #N/A | #N/A | #N/A | #N/A | #N/A | #N/A
0 |  | #VALUE! | #VALUE! | 0 | 0 | 0 | 3881 | 43900 | #N/A | #N/A | #N/A | #N/A | #N/A | #N/A
0 |  | #VALUE! | #VALUE! | 0 | 0 | 0 | 3882 | 43901 | #N/A | #N/A | #N/A | #N/A | #N/A | #N/A
0 |  | #VALUE! | #VALUE! | 0 | 0 | 0 | 3883 | 43902 | #N/A | #N/A | #N/A | #N/A | #N/A | #N/A
0 |  | #VALUE! | #VALUE! | 0 | 0 | 0 | 3884 | 43903 | #N/A | #N/A | #N/A | #N/A | #N/A | #N/A
0 |  | #VALUE! | #VALUE! | 0 | 0 | 0 | 3885 | 43904 | #N/A | #N/A | #N/A | #N/A | #N/A | #N/A
0 |  | #VALUE! | #VALUE! | 0 | 0 | 0 | 3886 | 43905 | #N/A | #N/A | #N/A | #N/A | #N/A | #N/A
0 |  | #VALUE! | #VALUE! | 0 | 0 | 0 | 3887 | 43906 | #N/A | #N/A | #N/A | #N/A | #N/A | #N/A
0 |  | #VALUE! | #VALUE! | 0 | 0 | 0 | 3888 | 43907 | #N/A | #N/A | #N/A | #N/A | #N/A | #N/A
0 |  | #VALUE! | #VALUE! | 0 | 0 | 0 | 3889 | 43908 | #N/A | #N/A | #N/A | #N/A | #N/A | #N/A
0 |  | #VALUE! | #VALUE! | 0 | 0 | 0 | 3890 | 43909 | #N/A | #N/A | #N/A | #N/A | #N/A | #N/A
0 |  | #VALUE! | #VALUE! | 0 | 0 | 0 | 3891 | 43910 | #N/A | #N/A | #N/A | #N/A | #N/A | #N/A
0 |  | #VALUE! | #VALUE! | 0 | 0 | 0 | 3892 | 43911 | #N/A | #N/A | #N/A | #N/A | #N/A | #N/A
0 |  | #VALUE! | #VALUE! | 0 | 0 | 0 | 3893 | 43912 | #N/A | #N/A | #N/A | #N/A | #N/A | #N/A
0 |  | #VALUE! | #VALUE! | 0 | 0 | 0 | 3894 | 43913 | #N/A | #N/A | #N/A | #N/A | #N/A | #N/A
0 |  | #VALUE! | #VALUE! | 0 | 0 | 0 | 3895 | 43914 | #N/A | #N/A | #N/A | #N/A | #N/A | #N/A
0 |  | #VALUE! | #VALUE! | 0 | 0 | 0 | 3896 | 43915 | #N/A | #N/A | #N/A | #N/A | #N/A | #N/A
0 |  | #VALUE! | #VALUE! | 0 | 0 | 0 | 3897 | 43916 | #N/A | #N/A | #N/A | #N/A | #N/A | #N/A
0 |  | #VALUE! | #VALUE! | 0 | 0 | 0 | 3898 | 43917 | #N/A | #N/A | #N/A | #N/A | #N/A | #N/A
0 |  | #VALUE! | #VALUE! | 0 | 0 | 0 | 3899 | 43918 | #N/A | #N/A | #N/A | #N/A | #N/A | #N/A
0 |  | #VALUE! | #VALUE! | 0 | 0 | 0 | 3900 | 43919 | #N/A | #N/A | #N/A | #N/A | #N/A | #N/A
0 |  | #VALUE! | #VALUE! | 0 | 0 | 0 | 3901 | 43920 | #N/A | #N/A | #N/A | #N/A | #N/A | #N/A
0 |  | #VALUE! | #VALUE! | 0 | 0 | 0 | 3902 | 43921 | #N/A | #N/A | #N/A | #N/A | #N/A | #N/A
0 |  | #VALUE! | #VALUE! | 0 | 0 | 0 | 3903 | 43922 | #N/A | #N/A | #N/A | #N/A | #N/A | #N/A
0 |  | #VALUE! | #VALUE! | 0 | 0 | 0 | 3904 | 43923 | #N/A | #N/A | #N/A | #N/A | #N/A | #N/A
0 |  | #VALUE! | #VALUE! | 0 | 0 | 0 | 3905 | 43924 | #N/A | #N/A | #N/A | #N/A | #N/A | #N/A
0 |  | #VALUE! | #VALUE! | 0 | 0 | 0 | 3906 | 43925 | #N/A | #N/A | #N/A | #N/A | #N/A | #N/A
0 |  | #VALUE! | #VALUE! | 0 | 0 | 0 | 3907 | 43926 | #N/A | #N/A | #N/A | #N/A | #N/A | #N/A
0 |  | #VALUE! | #VALUE! | 0 | 0 | 0 | 3908 | 43927 | #N/A | #N/A | #N/A | #N/A | #N/A | #N/A
0 |  | #VALUE! | #VALUE! | 0 | 0 | 0 | 3909 | 43928 | #N/A | #N/A | #N/A | #N/A | #N/A | #N/A
0 |  | #VALUE! | #VALUE! | 0 | 0 | 0 | 3910 | 43929 | #N/A | #N/A | #N/A | #N/A | #N/A | #N/A
0 |  | #VALUE! | #VALUE! | 0 | 0 | 0 | 3911 | 43930 | #N/A | #N/A | #N/A | #N/A | #N/A | #N/A
0 |  | #VALUE! | #VALUE! | 0 | 0 | 0 | 3912 | 43931 | #N/A | #N/A | #N/A | #N/A | #N/A | #N/A
0 |  | #VALUE! | #VALUE! | 0 | 0 | 0 | 3913 | 43932 | #N/A | #N/A | #N/A | #N/A | #N/A | #N/A
0 |  | #VALUE! | #VALUE! | 0 | 0 | 0 | 3914 | 43933 | #N/A | #N/A | #N/A | #N/A | #N/A | #N/A
0 |  | #VALUE! | #VALUE! | 0 | 0 | 0 | 3915 | 43934 | #N/A | #N/A | #N/A | #N/A | #N/A | #N/A
0 |  | #VALUE! | #VALUE! | 0 | 0 | 0 | 3916 | 43935 | #N/A | #N/A | #N/A | #N/A | #N/A | #N/A
0 |  | #VALUE! | #VALUE! | 0 | 0 | 0 | 3917 | 43936 | #N/A | #N/A | #N/A | #N/A | #N/A | #N/A
0 |  | #VALUE! | #VALUE! | 0 | 0 | 0 | 3918 | 43937 | #N/A | #N/A | #N/A | #N/A | #N/A | #N/A
0 |  | #VALUE! | #VALUE! | 0 | 0 | 0 | 3919 | 43938 | #N/A | #N/A | #N/A | #N/A | #N/A | #N/A
0 |  | #VALUE! | #VALUE! | 0 | 0 | 0 | 3920 | 43939 | #N/A | #N/A | #N/A | #N/A | #N/A | #N/A
0 |  | #VALUE! | #VALUE! | 0 | 0 | 0 | 3921 | 43940 | #N/A | #N/A | #N/A | #N/A | #N/A | #N/A
0 |  | #VALUE! | #VALUE! | 0 | 0 | 0 | 3922 | 43941 | #N/A | #N/A | #N/A | #N/A | #N/A | #N/A
0 |  | #VALUE! | #VALUE! | 0 | 0 | 0 | 3923 | 43942 | #N/A | #N/A | #N/A | #N/A | #N/A | #N/A
0 |  | #VALUE! | #VALUE! | 0 | 0 | 0 | 3924 | 43943 | #N/A | #N/A | #N/A | #N/A | #N/A | #N/A
0 |  | #VALUE! | #VALUE! | 0 | 0 | 0 | 3925 | 43944 | #N/A | #N/A | #N/A | #N/A | #N/A | #N/A
0 |  | #VALUE! | #VALUE! | 0 | 0 | 0 | 3926 | 43945 | #N/A | #N/A | #N/A | #N/A | #N/A | #N/A
0 |  | #VALUE! | #VALUE! | 0 | 0 | 0 | 3927 | 43946 | #N/A | #N/A | #N/A | #N/A | #N/A | #N/A
0 |  | #VALUE! | #VALUE! | 0 | 0 | 0 | 3928 | 43947 | #N/A | #N/A | #N/A | #N/A | #N/A | #N/A
0 |  | #VALUE! | #VALUE! | 0 | 0 | 0 | 3929 | 43948 | #N/A | #N/A | #N/A | #N/A | #N/A | #N/A
0 |  | #VALUE! | #VALUE! | 0 | 0 | 0 | 3930 | 43949 | #N/A | #N/A | #N/A | #N/A | #N/A | #N/A
0 |  | #VALUE! | #VALUE! | 0 | 0 | 0 | 3931 | 43950 | #N/A | #N/A | #N/A | #N/A | #N/A | #N/A
0 |  | #VALUE! | #VALUE! | 0 | 0 | 0 | 3932 | 43951 | #N/A | #N/A | #N/A | #N/A | #N/A | #N/A
0 |  | #VALUE! | #VALUE! | 0 | 0 | 0 | 3933 | 43952 | #N/A | #N/A | #N/A | #N/A | #N/A | #N/A
0 |  | #VALUE! | #VALUE! | 0 | 0 | 0 | 3934 | 43953 | #N/A | #N/A | #N/A | #N/A | #N/A | #N/A
0 |  | #VALUE! | #VALUE! | 0 | 0 | 0 | 3935 | 43954 | #N/A | #N/A | #N/A | #N/A | #N/A | #N/A
0 |  | #VALUE! | #VALUE! | 0 | 0 | 0 | 3936 | 43955 | #N/A | #N/A | #N/A | #N/A | #N/A | #N/A
0 |  | #VALUE! | #VALUE! | 0 | 0 | 0 | 3937 | 43956 | #N/A | #N/A | #N/A | #N/A | #N/A | #N/A
0 |  | #VALUE! | #VALUE! | 0 | 0 | 0 | 3938 | 43957 | #N/A | #N/A | #N/A | #N/A | #N/A | #N/A
0 |  | #VALUE! | #VALUE! | 0 | 0 | 0 | 3939 | 43958 | #N/A | #N/A | #N/A | #N/A | #N/A | #N/A
0 |  | #VALUE! | #VALUE! | 0 | 0 | 0 | 3940 | 43959 | #N/A | #N/A | #N/A | #N/A | #N/A | #N/A
0 |  | #VALUE! | #VALUE! | 0 | 0 | 0 | 3941 | 43960 | #N/A | #N/A | #N/A | #N/A | #N/A | #N/A
0 |  | #VALUE! | #VALUE! | 0 | 0 | 0 | 3942 | 43961 | #N/A | #N/A | #N/A | #N/A | #N/A | #N/A
0 |  | #VALUE! | #VALUE! | 0 | 0 | 0 | 3943 | 43962 | #N/A | #N/A | #N/A | #N/A | #N/A | #N/A
0 |  | #VALUE! | #VALUE! | 0 | 0 | 0 | 3944 | 43963 | #N/A | #N/A | #N/A | #N/A | #N/A | #N/A
0 |  | #VALUE! | #VALUE! | 0 | 0 | 0 | 3945 | 43964 | #N/A | #N/A | #N/A | #N/A | #N/A | #N/A
0 |  | #VALUE! | #VALUE! | 0 | 0 | 0 | 3946 | 43965 | #N/A | #N/A | #N/A | #N/A | #N/A | #N/A
0 |  | #VALUE! | #VALUE! | 0 | 0 | 0 | 3947 | 43966 | #N/A | #N/A | #N/A | #N/A | #N/A | #N/A
0 |  | #VALUE! | #VALUE! | 0 | 0 | 0 | 3948 | 43967 | #N/A | #N/A | #N/A | #N/A | #N/A | #N/A
0 |  | #VALUE! | #VALUE! | 0 | 0 | 0 | 3949 | 43968 | #N/A | #N/A | #N/A | #N/A | #N/A | #N/A
0 |  | #VALUE! | #VALUE! | 0 | 0 | 0 | 3950 | 43969 | #N/A | #N/A | #N/A | #N/A | #N/A | #N/A
0 |  | #VALUE! | #VALUE! | 0 | 0 | 0 | 3951 | 43970 | #N/A | #N/A | #N/A | #N/A | #N/A | #N/A
0 |  | #VALUE! | #VALUE! | 0 | 0 | 0 | 3952 | 43971 | #N/A | #N/A | #N/A | #N/A | #N/A | #N/A
0 |  | #VALUE! | #VALUE! | 0 | 0 | 0 | 3953 | 43972 | #N/A | #N/A | #N/A | #N/A | #N/A | #N/A
0 |  | #VALUE! | #VALUE! | 0 | 0 | 0 | 3954 | 43973 | #N/A | #N/A | #N/A | #N/A | #N/A | #N/A
0 |  | #VALUE! | #VALUE! | 0 | 0 | 0 | 3955 | 43974 | #N/A | #N/A | #N/A | #N/A | #N/A | #N/A
0 |  | #VALUE! | #VALUE! | 0 | 0 | 0 | 3956 | 43975 | #N/A | #N/A | #N/A | #N/A | #N/A | #N/A
0 |  | #VALUE! | #VALUE! | 0 | 0 | 0 | 3957 | 43976 | #N/A | #N/A | #N/A | #N/A | #N/A | #N/A
0 |  | #VALUE! | #VALUE! | 0 | 0 | 0 | 3958 | 43977 | #N/A | #N/A | #N/A | #N/A | #N/A | #N/A
0 |  | #VALUE! | #VALUE! | 0 | 0 | 0 | 3959 | 43978 | #N/A | #N/A | #N/A | #N/A | #N/A | #N/A
0 |  | #VALUE! | #VALUE! | 0 | 0 | 0 | 3960 | 43979 | #N/A | #N/A | #N/A | #N/A | #N/A | #N/A
0 |  | #VALUE! | #VALUE! | 0 | 0 | 0 | 3961 | 43980 | #N/A | #N/A | #N/A | #N/A | #N/A | #N/A
0 |  | #VALUE! | #VALUE! | 0 | 0 | 0 | 3962 | 43981 | #N/A | #N/A | #N/A | #N/A | #N/A | #N/A
0 |  | #VALUE! | #VALUE! | 0 | 0 | 0 | 3963 | 43982 | #N/A | #N/A | #N/A | #N/A | #N/A | #N/A
0 |  | #VALUE! | #VALUE! | 0 | 0 | 0 | 3964 | 43983 | #N/A | #N/A | #N/A | #N/A | #N/A | #N/A
0 |  | #VALUE! | #VALUE! | 0 | 0 | 0 | 3965 | 43984 | #N/A | #N/A | #N/A | #N/A | #N/A | #N/A
0 |  | #VALUE! | #VALUE! | 0 | 0 | 0 | 3966 | 43985 | #N/A | #N/A | #N/A | #N/A | #N/A | #N/A
0 |  | #VALUE! | #VALUE! | 0 | 0 | 0 | 3967 | 43986 | #N/A | #N/A | #N/A | #N/A | #N/A | #N/A
0 |  | #VALUE! | #VALUE! | 0 | 0 | 0 | 3968 | 43987 | #N/A | #N/A | #N/A | #N/A | #N/A | #N/A
0 |  | #VALUE! | #VALUE! | 0 | 0 | 0 | 3969 | 43988 | #N/A | #N/A | #N/A | #N/A | #N/A | #N/A
0 |  | #VALUE! | #VALUE! | 0 | 0 | 0 | 3970 | 43989 | #N/A | #N/A | #N/A | #N/A | #N/A | #N/A
0 |  | #VALUE! | #VALUE! | 0 | 0 | 0 | 3971 | 43990 | #N/A | #N/A | #N/A | #N/A | #N/A | #N/A
0 |  | #VALUE! | #VALUE! | 0 | 0 | 0 | 3972 | 43991 | #N/A | #N/A | #N/A | #N/A | #N/A | #N/A
0 |  | #VALUE! | #VALUE! | 0 | 0 | 0 | 3973 | 43992 | #N/A | #N/A | #N/A | #N/A | #N/A | #N/A
0 |  | #VALUE! | #VALUE! | 0 | 0 | 0 | 3974 | 43993 | #N/A | #N/A | #N/A | #N/A | #N/A | #N/A
0 |  | #VALUE! | #VALUE! | 0 | 0 | 0 | 3975 | 43994 | #N/A | #N/A | #N/A | #N/A | #N/A | #N/A
0 |  | #VALUE! | #VALUE! | 0 | 0 | 0 | 3976 | 43995 | #N/A | #N/A | #N/A | #N/A | #N/A | #N/A
0 |  | #VALUE! | #VALUE! | 0 | 0 | 0 | 3977 | 43996 | #N/A | #N/A | #N/A | #N/A | #N/A | #N/A
0 |  | #VALUE! | #VALUE! | 0 | 0 | 0 | 3978 | 43997 | #N/A | #N/A | #N/A | #N/A | #N/A | #N/A
0 |  | #VALUE! | #VALUE! | 0 | 0 | 0 | 3979 | 43998 | #N/A | #N/A | #N/A | #N/A | #N/A | #N/A
0 |  | #VALUE! | #VALUE! | 0 | 0 | 0 | 3980 | 43999 | #N/A | #N/A | #N/A | #N/A | #N/A | #N/A
0 |  | #VALUE! | #VALUE! | 0 | 0 | 0 | 3981 | 44000 | #N/A | #N/A | #N/A | #N/A | #N/A | #N/A
0 |  | #VALUE! | #VALUE! | 0 | 0 | 0 | 3982 | 44001 | #N/A | #N/A | #N/A | #N/A | #N/A | #N/A
0 |  | #VALUE! | #VALUE! | 0 | 0 | 0 | 3983 | 44002 | #N/A | #N/A | #N/A | #N/A | #N/A | #N/A
0 |  | #VALUE! | #VALUE! | 0 | 0 | 0 | 3984 | 44003 | #N/A | #N/A | #N/A | #N/A | #N/A | #N/A
0 |  | #VALUE! | #VALUE! | 0 | 0 | 0 | 3985 | 44004 | #N/A | #N/A | #N/A | #N/A | #N/A | #N/A
0 |  | #VALUE! | #VALUE! | 0 | 0 | 0 | 3986 | 44005 | #N/A | #N/A | #N/A | #N/A | #N/A | #N/A
0 |  | #VALUE! | #VALUE! | 0 | 0 | 0 | 3987 | 44006 | #N/A | #N/A | #N/A | #N/A | #N/A | #N/A
0 |  | #VALUE! | #VALUE! | 0 | 0 | 0 | 3988 | 44007 | #N/A | #N/A | #N/A | #N/A | #N/A | #N/A
0 |  | #VALUE! | #VALUE! | 0 | 0 | 0 | 3989 | 44008 | #N/A | #N/A | #N/A | #N/A | #N/A | #N/A
0 |  | #VALUE! | #VALUE! | 0 | 0 | 0 | 3990 | 44009 | #N/A | #N/A | #N/A | #N/A | #N/A | #N/A
0 |  | #VALUE! | #VALUE! | 0 | 0 | 0 | 3991 | 44010 | #N/A | #N/A | #N/A | #N/A | #N/A | #N/A
0 |  | #VALUE! | #VALUE! | 0 | 0 | 0 | 3992 | 44011 | #N/A | #N/A | #N/A | #N/A | #N/A | #N/A
0 |  | #VALUE! | #VALUE! | 0 | 0 | 0 | 3993 | 44012 | #N/A | #N/A | #N/A | #N/A | #N/A | #N/A
0 |  | #VALUE! | #VALUE! | 0 | 0 | 0 | 3994 | 44013 | #N/A | #N/A | #N/A | #N/A | #N/A | #N/A
0 |  | #VALUE! | #VALUE! | 0 | 0 | 0 | 3995 | 44014 | #N/A | #N/A | #N/A | #N/A | #N/A | #N/A
0 |  | #VALUE! | #VALUE! | 0 | 0 | 0 | 3996 | 44015 | #N/A | #N/A | #N/A | #N/A | #N/A | #N/A
0 |  | #VALUE! | #VALUE! | 0 | 0 | 0 | 3997 | 44016 | #N/A | #N/A | #N/A | #N/A | #N/A | #N/A
0 |  | #VALUE! | #VALUE! | 0 | 0 | 0 | 3998 | 44017 | #N/A | #N/A | #N/A | #N/A | #N/A | #N/A
0 |  | #VALUE! | #VALUE! | 0 | 0 | 0 | 3999 | 44018 | #N/A | #N/A | #N/A | #N/A | #N/A | #N/A
0 |  | #VALUE! | #VALUE! | 0 | 0 | 0 | 4000 | 44019 | #N/A | #N/A | #N/A | #N/A | #N/A | #N/A
0 |  | #VALUE! | #VALUE! | 0 | 0 | 0 | 4001 | 44020 | #N/A | #N/A | #N/A | #N/A | #N/A | #N/A
0 |  | #VALUE! | #VALUE! | 0 | 0 | 0 | 4002 | 44021 | #N/A | #N/A | #N/A | #N/A | #N/A | #N/A
0 |  | #VALUE! | #VALUE! | 0 | 0 | 0 | 4003 | 44022 | #N/A | #N/A | #N/A | #N/A | #N/A | #N/A
0 |  | #VALUE! | #VALUE! | 0 | 0 | 0 | 4004 | 44023 | #N/A | #N/A | #N/A | #N/A | #N/A | #N/A
0 |  | #VALUE! | #VALUE! | 0 | 0 | 0 | 4005 | 44024 | #N/A | #N/A | #N/A | #N/A | #N/A | #N/A
0 |  | #VALUE! | #VALUE! | 0 | 0 | 0 | 4006 | 44025 | #N/A | #N/A | #N/A | #N/A | #N/A | #N/A
0 |  | #VALUE! | #VALUE! | 0 | 0 | 0 | 4007 | 44026 | #N/A | #N/A | #N/A | #N/A | #N/A | #N/A
0 |  | #VALUE! | #VALUE! | 0 | 0 | 0 | 4008 | 44027 | #N/A | #N/A | #N/A | #N/A | #N/A | #N/A
0 |  | #VALUE! | #VALUE! | 0 | 0 | 0 | 4009 | 44028 | #N/A | #N/A | #N/A | #N/A | #N/A | #N/A
0 |  | #VALUE! | #VALUE! | 0 | 0 | 0 | 4010 | 44029 | #N/A | #N/A | #N/A | #N/A | #N/A | #N/A
0 |  | #VALUE! | #VALUE! | 0 | 0 | 0 | 4011 | 44030 | #N/A | #N/A | #N/A | #N/A | #N/A | #N/A
0 |  | #VALUE! | #VALUE! | 0 | 0 | 0 | 4012 | 44031 | #N/A | #N/A | #N/A | #N/A | #N/A | #N/A
0 |  | #VALUE! | #VALUE! | 0 | 0 | 0 | 4013 | 44032 | #N/A | #N/A | #N/A | #N/A | #N/A | #N/A
0 |  | #VALUE! | #VALUE! | 0 | 0 | 0 | 4014 | 44033 | #N/A | #N/A | #N/A | #N/A | #N/A | #N/A
0 |  | #VALUE! | #VALUE! | 0 | 0 | 0 | 4015 | 44034 | #N/A | #N/A | #N/A | #N/A | #N/A | #N/A
0 |  | #VALUE! | #VALUE! | 0 | 0 | 0 | 4016 | 44035 | #N/A | #N/A | #N/A | #N/A | #N/A | #N/A
0 |  | #VALUE! | #VALUE! | 0 | 0 | 0 | 4017 | 44036 | #N/A | #N/A | #N/A | #N/A | #N/A | #N/A
0 |  | #VALUE! | #VALUE! | 0 | 0 | 0 | 4018 | 44037 | #N/A | #N/A | #N/A | #N/A | #N/A | #N/A
0 |  | #VALUE! | #VALUE! | 0 | 0 | 0 | 4019 | 44038 | #N/A | #N/A | #N/A | #N/A | #N/A | #N/A
0 |  | #VALUE! | #VALUE! | 0 | 0 | 0 | 4020 | 44039 | #N/A | #N/A | #N/A | #N/A | #N/A | #N/A
0 |  | #VALUE! | #VALUE! | 0 | 0 | 0 | 4021 | 44040 | #N/A | #N/A | #N/A | #N/A | #N/A | #N/A
0 |  | #VALUE! | #VALUE! | 0 | 0 | 0 | 4022 | 44041 | #N/A | #N/A | #N/A | #N/A | #N/A | #N/A
0 |  | #VALUE! | #VALUE! | 0 | 0 | 0 | 4023 | 44042 | #N/A | #N/A | #N/A | #N/A | #N/A | #N/A
0 |  | #VALUE! | #VALUE! | 0 | 0 | 0 | 4024 | 44043 | #N/A | #N/A | #N/A | #N/A | #N/A | #N/A
0 |  | #VALUE! | #VALUE! | 0 | 0 | 0 | 4025 | 44044 | #N/A | #N/A | #N/A | #N/A | #N/A | #N/A
0 |  | #VALUE! | #VALUE! | 0 | 0 | 0 | 4026 | 44045 | #N/A | #N/A | #N/A | #N/A | #N/A | #N/A
0 |  | #VALUE! | #VALUE! | 0 | 0 | 0 | 4027 | 44046 | #N/A | #N/A | #N/A | #N/A | #N/A | #N/A
0 |  | #VALUE! | #VALUE! | 0 | 0 | 0 | 4028 | 44047 | #N/A | #N/A | #N/A | #N/A | #N/A | #N/A
0 |  | #VALUE! | #VALUE! | 0 | 0 | 0 | 4029 | 44048 | #N/A | #N/A | #N/A | #N/A | #N/A | #N/A
0 |  | #VALUE! | #VALUE! | 0 | 0 | 0 | 4030 | 44049 | #N/A | #N/A | #N/A | #N/A | #N/A | #N/A
0 |  | #VALUE! | #VALUE! | 0 | 0 | 0 | 4031 | 44050 | #N/A | #N/A | #N/A | #N/A | #N/A | #N/A
0 |  | #VALUE! | #VALUE! | 0 | 0 | 0 | 4032 | 44051 | #N/A | #N/A | #N/A | #N/A | #N/A | #N/A
0 |  | #VALUE! | #VALUE! | 0 | 0 | 0 | 4033 | 44052 | #N/A | #N/A | #N/A | #N/A | #N/A | #N/A
0 |  | #VALUE! | #VALUE! | 0 | 0 | 0 | 4034 | 44053 | #N/A | #N/A | #N/A | #N/A | #N/A | #N/A
0 |  | #VALUE! | #VALUE! | 0 | 0 | 0 | 4035 | 44054 | #N/A | #N/A | #N/A | #N/A | #N/A | #N/A
0 |  | #VALUE! | #VALUE! | 0 | 0 | 0 | 4036 | 44055 | #N/A | #N/A | #N/A | #N/A | #N/A | #N/A
0 |  | #VALUE! | #VALUE! | 0 | 0 | 0 | 4037 | 44056 | #N/A | #N/A | #N/A | #N/A | #N/A | #N/A
0 |  | #VALUE! | #VALUE! | 0 | 0 | 0 | 4038 | 44057 | #N/A | #N/A | #N/A | #N/A | #N/A | #N/A
0 |  | #VALUE! | #VALUE! | 0 | 0 | 0 | 4039 | 44058 | #N/A | #N/A | #N/A | #N/A | #N/A | #N/A
0 |  | #VALUE! | #VALUE! | 0 | 0 | 0 | 4040 | 44059 | #N/A | #N/A | #N/A | #N/A | #N/A | #N/A
0 |  | #VALUE! | #VALUE! | 0 | 0 | 0 | 4041 | 44060 | #N/A | #N/A | #N/A | #N/A | #N/A | #N/A
0 |  | #VALUE! | #VALUE! | 0 | 0 | 0 | 4042 | 44061 | #N/A | #N/A | #N/A | #N/A | #N/A | #N/A
0 |  | #VALUE! | #VALUE! | 0 | 0 | 0 | 4043 | 44062 | #N/A | #N/A | #N/A | #N/A | #N/A | #N/A
0 |  | #VALUE! | #VALUE! | 0 | 0 | 0 | 4044 | 44063 | #N/A | #N/A | #N/A | #N/A | #N/A | #N/A
0 |  | #VALUE! | #VALUE! | 0 | 0 | 0 | 4045 | 44064 | #N/A | #N/A | #N/A | #N/A | #N/A | #N/A
0 |  | #VALUE! | #VALUE! | 0 | 0 | 0 | 4046 | 44065 | #N/A | #N/A | #N/A | #N/A | #N/A | #N/A
0 |  | #VALUE! | #VALUE! | 0 | 0 | 0 | 4047 | 44066 | #N/A | #N/A | #N/A | #N/A | #N/A | #N/A
0 |  | #VALUE! | #VALUE! | 0 | 0 | 0 | 4048 | 44067 | #N/A | #N/A | #N/A | #N/A | #N/A | #N/A
0 |  | #VALUE! | #VALUE! | 0 | 0 | 0 | 4049 | 44068 | #N/A | #N/A | #N/A | #N/A | #N/A | #N/A
0 |  | #VALUE! | #VALUE! | 0 | 0 | 0 | 4050 | 44069 | #N/A | #N/A | #N/A | #N/A | #N/A | #N/A
0 |  | #VALUE! | #VALUE! | 0 | 0 | 0 | 4051 | 44070 | #N/A | #N/A | #N/A | #N/A | #N/A | #N/A
0 |  | #VALUE! | #VALUE! | 0 | 0 | 0 | 4052 | 44071 | #N/A | #N/A | #N/A | #N/A | #N/A | #N/A
0 |  | #VALUE! | #VALUE! | 0 | 0 | 0 | 4053 | 44072 | #N/A | #N/A | #N/A | #N/A | #N/A | #N/A
0 |  | #VALUE! | #VALUE! | 0 | 0 | 0 | 4054 | 44073 | #N/A | #N/A | #N/A | #N/A | #N/A | #N/A
0 |  | #VALUE! | #VALUE! | 0 | 0 | 0 | 4055 | 44074 | #N/A | #N/A | #N/A | #N/A | #N/A | #N/A
0 |  | #VALUE! | #VALUE! | 0 | 0 | 0 | 4056 | 44075 | #N/A | #N/A | #N/A | #N/A | #N/A | #N/A
0 |  | #VALUE! | #VALUE! | 0 | 0 | 0 | 4057 | 44076 | #N/A | #N/A | #N/A | #N/A | #N/A | #N/A
0 |  | #VALUE! | #VALUE! | 0 | 0 | 0 | 4058 | 44077 | #N/A | #N/A | #N/A | #N/A | #N/A | #N/A
0 |  | #VALUE! | #VALUE! | 0 | 0 | 0 | 4059 | 44078 | #N/A | #N/A | #N/A | #N/A | #N/A | #N/A
0 |  | #VALUE! | #VALUE! | 0 | 0 | 0 | 4060 | 44079 | #N/A | #N/A | #N/A | #N/A | #N/A | #N/A
0 |  | #VALUE! | #VALUE! | 0 | 0 | 0 | 4061 | 44080 | #N/A | #N/A | #N/A | #N/A | #N/A | #N/A
0 |  | #VALUE! | #VALUE! | 0 | 0 | 0 | 4062 | 44081 | #N/A | #N/A | #N/A | #N/A | #N/A | #N/A
0 |  | #VALUE! | #VALUE! | 0 | 0 | 0 | 4063 | 44082 | #N/A | #N/A | #N/A | #N/A | #N/A | #N/A
0 |  | #VALUE! | #VALUE! | 0 | 0 | 0 | 4064 | 44083 | #N/A | #N/A | #N/A | #N/A | #N/A | #N/A
0 |  | #VALUE! | #VALUE! | 0 | 0 | 0 | 4065 | 44084 | #N/A | #N/A | #N/A | #N/A | #N/A | #N/A
0 |  | #VALUE! | #VALUE! | 0 | 0 | 0 | 4066 | 44085 | #N/A | #N/A | #N/A | #N/A | #N/A | #N/A
0 |  | #VALUE! | #VALUE! | 0 | 0 | 0 | 4067 | 44086 | #N/A | #N/A | #N/A | #N/A | #N/A | #N/A
0 |  | #VALUE! | #VALUE! | 0 | 0 | 0 | 4068 | 44087 | #N/A | #N/A | #N/A | #N/A | #N/A | #N/A
0 |  | #VALUE! | #VALUE! | 0 | 0 | 0 | 4069 | 44088 | #N/A | #N/A | #N/A | #N/A | #N/A | #N/A
0 |  | #VALUE! | #VALUE! | 0 | 0 | 0 | 4070 | 44089 | #N/A | #N/A | #N/A | #N/A | #N/A | #N/A
0 |  | #VALUE! | #VALUE! | 0 | 0 | 0 | 4071 | 44090 | #N/A | #N/A | #N/A | #N/A | #N/A | #N/A
0 |  | #VALUE! | #VALUE! | 0 | 0 | 0 | 4072 | 44091 | #N/A | #N/A | #N/A | #N/A | #N/A | #N/A
0 |  | #VALUE! | #VALUE! | 0 | 0 | 0 | 4073 | 44092 | #N/A | #N/A | #N/A | #N/A | #N/A | #N/A
0 |  | #VALUE! | #VALUE! | 0 | 0 | 0 | 4074 | 44093 | #N/A | #N/A | #N/A | #N/A | #N/A | #N/A
0 |  | #VALUE! | #VALUE! | 0 | 0 | 0 | 4075 | 44094 | #N/A | #N/A | #N/A | #N/A | #N/A | #N/A
0 |  | #VALUE! | #VALUE! | 0 | 0 | 0 | 4076 | 44095 | #N/A | #N/A | #N/A | #N/A | #N/A | #N/A
0 |  | #VALUE! | #VALUE! | 0 | 0 | 0 | 4077 | 44096 | #N/A | #N/A | #N/A | #N/A | #N/A | #N/A
0 |  | #VALUE! | #VALUE! | 0 | 0 | 0 | 4078 | 44097 | #N/A | #N/A | #N/A | #N/A | #N/A | #N/A
0 |  | #VALUE! | #VALUE! | 0 | 0 | 0 | 4079 | 44098 | #N/A | #N/A | #N/A | #N/A | #N/A | #N/A
0 |  | #VALUE! | #VALUE! | 0 | 0 | 0 | 4080 | 44099 | #N/A | #N/A | #N/A | #N/A | #N/A | #N/A
0 |  | #VALUE! | #VALUE! | 0 | 0 | 0 | 4081 | 44100 | #N/A | #N/A | #N/A | #N/A | #N/A | #N/A
0 |  | #VALUE! | #VALUE! | 0 | 0 | 0 | 4082 | 44101 | #N/A | #N/A | #N/A | #N/A | #N/A | #N/A
0 |  | #VALUE! | #VALUE! | 0 | 0 | 0 | 4083 | 44102 | #N/A | #N/A | #N/A | #N/A | #N/A | #N/A
0 |  | #VALUE! | #VALUE! | 0 | 0 | 0 | 4084 | 44103 | #N/A | #N/A | #N/A | #N/A | #N/A | #N/A
0 |  | #VALUE! | #VALUE! | 0 | 0 | 0 | 4085 | 44104 | #N/A | #N/A | #N/A | #N/A | #N/A | #N/A
0 |  | #VALUE! | #VALUE! | 0 | 0 | 0 | 4086 | 44105 | #N/A | #N/A | #N/A | #N/A | #N/A | #N/A
0 |  | #VALUE! | #VALUE! | 0 | 0 | 0 | 4087 | 44106 | #N/A | #N/A | #N/A | #N/A | #N/A | #N/A
0 |  | #VALUE! | #VALUE! | 0 | 0 | 0 | 4088 | 44107 | #N/A | #N/A | #N/A | #N/A | #N/A | #N/A
0 |  | #VALUE! | #VALUE! | 0 | 0 | 0 | 4089 | 44108 | #N/A | #N/A | #N/A | #N/A | #N/A | #N/A
0 |  | #VALUE! | #VALUE! | 0 | 0 | 0 | 4090 | 44109 | #N/A | #N/A | #N/A | #N/A | #N/A | #N/A
0 |  | #VALUE! | #VALUE! | 0 | 0 | 0 | 4091 | 44110 | #N/A | #N/A | #N/A | #N/A | #N/A | #N/A
0 |  | #VALUE! | #VALUE! | 0 | 0 | 0 | 4092 | 44111 | #N/A | #N/A | #N/A | #N/A | #N/A | #N/A
0 |  | #VALUE! | #VALUE! | 0 | 0 | 0 | 4093 | 44112 | #N/A | #N/A | #N/A | #N/A | #N/A | #N/A
0 |  | #VALUE! | #VALUE! | 0 | 0 | 0 | 4094 | 44113 | #N/A | #N/A | #N/A | #N/A | #N/A | #N/A
0 |  | #VALUE! | #VALUE! | 0 | 0 | 0 | 4095 | 44114 | #N/A | #N/A | #N/A | #N/A | #N/A | #N/A
0 |  | #VALUE! | #VALUE! | 0 | 0 | 0 | 4096 | 44115 | #N/A | #N/A | #N/A | #N/A | #N/A | #N/A
0 |  | #VALUE! | #VALUE! | 0 | 0 | 0 | 4097 | 44116 | #N/A | #N/A | #N/A | #N/A | #N/A | #N/A
0 |  | #VALUE! | #VALUE! | 0 | 0 | 0 | 4098 | 44117 | #N/A | #N/A | #N/A | #N/A | #N/A | #N/A
0 |  | #VALUE! | #VALUE! | 0 | 0 | 0 | 4099 | 44118 | #N/A | #N/A | #N/A | #N/A | #N/A | #N/A
0 |  | #VALUE! | #VALUE! | 0 | 0 | 0 | 4100 | 44119 | #N/A | #N/A | #N/A | #N/A | #N/A | #N/A
0 |  | #VALUE! | #VALUE! | 0 | 0 | 0 | 4101 | 44120 | #N/A | #N/A | #N/A | #N/A | #N/A | #N/A
0 |  | #VALUE! | #VALUE! | 0 | 0 | 0 | 4102 | 44121 | #N/A | #N/A | #N/A | #N/A | #N/A | #N/A
0 |  | #VALUE! | #VALUE! | 0 | 0 | 0 | 4103 | 44122 | #N/A | #N/A | #N/A | #N/A | #N/A | #N/A
0 |  | #VALUE! | #VALUE! | 0 | 0 | 0 | 4104 | 44123 | #N/A | #N/A | #N/A | #N/A | #N/A | #N/A
0 |  | #VALUE! | #VALUE! | 0 | 0 | 0 | 4105 | 44124 | #N/A | #N/A | #N/A | #N/A | #N/A | #N/A
0 |  | #VALUE! | #VALUE! | 0 | 0 | 0 | 4106 | 44125 | #N/A | #N/A | #N/A | #N/A | #N/A | #N/A
0 |  | #VALUE! | #VALUE! | 0 | 0 | 0 | 4107 | 44126 | #N/A | #N/A | #N/A | #N/A | #N/A | #N/A
0 |  | #VALUE! | #VALUE! | 0 | 0 | 0 | 4108 | 44127 | #N/A | #N/A | #N/A | #N/A | #N/A | #N/A
0 |  | #VALUE! | #VALUE! | 0 | 0 | 0 | 4109 | 44128 | #N/A | #N/A | #N/A | #N/A | #N/A | #N/A
0 |  | #VALUE! | #VALUE! | 0 | 0 | 0 | 4110 | 44129 | #N/A | #N/A | #N/A | #N/A | #N/A | #N/A
0 |  | #VALUE! | #VALUE! | 0 | 0 | 0 | 4111 | 44130 | #N/A | #N/A | #N/A | #N/A | #N/A | #N/A
0 |  | #VALUE! | #VALUE! | 0 | 0 | 0 | 4112 | 44131 | #N/A | #N/A | #N/A | #N/A | #N/A | #N/A
0 |  | #VALUE! | #VALUE! | 0 | 0 | 0 | 4113 | 44132 | #N/A | #N/A | #N/A | #N/A | #N/A | #N/A
0 |  | #VALUE! | #VALUE! | 0 | 0 | 0 | 4114 | 44133 | #N/A | #N/A | #N/A | #N/A | #N/A | #N/A
0 |  | #VALUE! | #VALUE! | 0 | 0 | 0 | 4115 | 44134 | #N/A | #N/A | #N/A | #N/A | #N/A | #N/A
0 |  | #VALUE! | #VALUE! | 0 | 0 | 0 | 4116 | 44135 | #N/A | #N/A | #N/A | #N/A | #N/A | #N/A
0 |  | #VALUE! | #VALUE! | 0 | 0 | 0 | 4117 | 44136 | #N/A | #N/A | #N/A | #N/A | #N/A | #N/A
0 |  | #VALUE! | #VALUE! | 0 | 0 | 0 | 4118 | 44137 | #N/A | #N/A | #N/A | #N/A | #N/A | #N/A
0 |  | #VALUE! | #VALUE! | 0 | 0 | 0 | 4119 | 44138 | #N/A | #N/A | #N/A | #N/A | #N/A | #N/A
0 |  | #VALUE! | #VALUE! | 0 | 0 | 0 | 4120 | 44139 | #N/A | #N/A | #N/A | #N/A | #N/A | #N/A
0 |  | #VALUE! | #VALUE! | 0 | 0 | 0 | 4121 | 44140 | #N/A | #N/A | #N/A | #N/A | #N/A | #N/A
0 |  | #VALUE! | #VALUE! | 0 | 0 | 0 | 4122 | 44141 | #N/A | #N/A | #N/A | #N/A | #N/A | #N/A
0 |  | #VALUE! | #VALUE! | 0 | 0 | 0 | 4123 | 44142 | #N/A | #N/A | #N/A | #N/A | #N/A | #N/A
0 |  | #VALUE! | #VALUE! | 0 | 0 | 0 | 4124 | 44143 | #N/A | #N/A | #N/A | #N/A | #N/A | #N/A
0 |  | #VALUE! | #VALUE! | 0 | 0 | 0 | 4125 | 44144 | #N/A | #N/A | #N/A | #N/A | #N/A | #N/A
0 |  | #VALUE! | #VALUE! | 0 | 0 | 0 | 4126 | 44145 | #N/A | #N/A | #N/A | #N/A | #N/A | #N/A
0 |  | #VALUE! | #VALUE! | 0 | 0 | 0 | 4127 | 44146 | #N/A | #N/A | #N/A | #N/A | #N/A | #N/A
0 |  | #VALUE! | #VALUE! | 0 | 0 | 0 | 4128 | 44147 | #N/A | #N/A | #N/A | #N/A | #N/A | #N/A
0 |  | #VALUE! | #VALUE! | 0 | 0 | 0 | 4129 | 44148 | #N/A | #N/A | #N/A | #N/A | #N/A | #N/A
0 |  | #VALUE! | #VALUE! | 0 | 0 | 0 | 4130 | 44149 | #N/A | #N/A | #N/A | #N/A | #N/A | #N/A
0 |  | #VALUE! | #VALUE! | 0 | 0 | 0 | 4131 | 44150 | #N/A | #N/A | #N/A | #N/A | #N/A | #N/A
0 |  | #VALUE! | #VALUE! | 0 | 0 | 0 | 4132 | 44151 | #N/A | #N/A | #N/A | #N/A | #N/A | #N/A
0 |  | #VALUE! | #VALUE! | 0 | 0 | 0 | 4133 | 44152 | #N/A | #N/A | #N/A | #N/A | #N/A | #N/A
0 |  | #VALUE! | #VALUE! | 0 | 0 | 0 | 4134 | 44153 | #N/A | #N/A | #N/A | #N/A | #N/A | #N/A
0 |  | #VALUE! | #VALUE! | 0 | 0 | 0 | 4135 | 44154 | #N/A | #N/A | #N/A | #N/A | #N/A | #N/A
0 |  | #VALUE! | #VALUE! | 0 | 0 | 0 | 4136 | 44155 | #N/A | #N/A | #N/A | #N/A | #N/A | #N/A
0 |  | #VALUE! | #VALUE! | 0 | 0 | 0 | 4137 | 44156 | #N/A | #N/A | #N/A | #N/A | #N/A | #N/A
0 |  | #VALUE! | #VALUE! | 0 | 0 | 0 | 4138 | 44157 | #N/A | #N/A | #N/A | #N/A | #N/A | #N/A
0 |  | #VALUE! | #VALUE! | 0 | 0 | 0 | 4139 | 44158 | #N/A | #N/A | #N/A | #N/A | #N/A | #N/A
0 |  | #VALUE! | #VALUE! | 0 | 0 | 0 | 4140 | 44159 | #N/A | #N/A | #N/A | #N/A | #N/A | #N/A
0 |  | #VALUE! | #VALUE! | 0 | 0 | 0 | 4141 | 44160 | #N/A | #N/A | #N/A | #N/A | #N/A | #N/A
0 |  | #VALUE! | #VALUE! | 0 | 0 | 0 | 4142 | 44161 | #N/A | #N/A | #N/A | #N/A | #N/A | #N/A
0 |  | #VALUE! | #VALUE! | 0 | 0 | 0 | 4143 | 44162 | #N/A | #N/A | #N/A | #N/A | #N/A | #N/A
0 |  | #VALUE! | #VALUE! | 0 | 0 | 0 | 4144 | 44163 | #N/A | #N/A | #N/A | #N/A | #N/A | #N/A
0 |  | #VALUE! | #VALUE! | 0 | 0 | 0 | 4145 | 44164 | #N/A | #N/A | #N/A | #N/A | #N/A | #N/A
0 |  | #VALUE! | #VALUE! | 0 | 0 | 0 | 4146 | 44165 | #N/A | #N/A | #N/A | #N/A | #N/A | #N/A
0 |  | #VALUE! | #VALUE! | 0 | 0 | 0 | 4147 | 44166 | #N/A | #N/A | #N/A | #N/A | #N/A | #N/A
0 |  | #VALUE! | #VALUE! | 0 | 0 | 0 | 4148 | 44167 | #N/A | #N/A | #N/A | #N/A | #N/A | #N/A
0 |  | #VALUE! | #VALUE! | 0 | 0 | 0 | 4149 | 44168 | #N/A | #N/A | #N/A | #N/A | #N/A | #N/A
0 |  | #VALUE! | #VALUE! | 0 | 0 | 0 | 4150 | 44169 | #N/A | #N/A | #N/A | #N/A | #N/A | #N/A
0 |  | #VALUE! | #VALUE! | 0 | 0 | 0 | 4151 | 44170 | #N/A | #N/A | #N/A | #N/A | #N/A | #N/A
0 |  | #VALUE! | #VALUE! | 0 | 0 | 0 | 4152 | 44171 | #N/A | #N/A | #N/A | #N/A | #N/A | #N/A
0 |  | #VALUE! | #VALUE! | 0 | 0 | 0 | 4153 | 44172 | #N/A | #N/A | #N/A | #N/A | #N/A | #N/A
0 |  | #VALUE! | #VALUE! | 0 | 0 | 0 | 4154 | 44173 | #N/A | #N/A | #N/A | #N/A | #N/A | #N/A
0 |  | #VALUE! | #VALUE! | 0 | 0 | 0 | 4155 | 44174 | #N/A | #N/A | #N/A | #N/A | #N/A | #N/A
0 |  | #VALUE! | #VALUE! | 0 | 0 | 0 | 4156 | 44175 | #N/A | #N/A | #N/A | #N/A | #N/A | #N/A
0 |  | #VALUE! | #VALUE! | 0 | 0 | 0 | 4157 | 44176 | #N/A | #N/A | #N/A | #N/A | #N/A | #N/A
0 |  | #VALUE! | #VALUE! | 0 | 0 | 0 | 4158 | 44177 | #N/A | #N/A | #N/A | #N/A | #N/A | #N/A
0 |  | #VALUE! | #VALUE! | 0 | 0 | 0 | 4159 | 44178 | #N/A | #N/A | #N/A | #N/A | #N/A | #N/A
0 |  | #VALUE! | #VALUE! | 0 | 0 | 0 | 4160 | 44179 | #N/A | #N/A | #N/A | #N/A | #N/A | #N/A
0 |  | #VALUE! | #VALUE! | 0 | 0 | 0 | 4161 | 44180 | #N/A | #N/A | #N/A | #N/A | #N/A | #N/A
0 |  | #VALUE! | #VALUE! | 0 | 0 | 0 | 4162 | 44181 | #N/A | #N/A | #N/A | #N/A | #N/A | #N/A
0 |  | #VALUE! | #VALUE! | 0 | 0 | 0 | 4163 | 44182 | #N/A | #N/A | #N/A | #N/A | #N/A | #N/A
0 |  | #VALUE! | #VALUE! | 0 | 0 | 0 | 4164 | 44183 | #N/A | #N/A | #N/A | #N/A | #N/A | #N/A
0 |  | #VALUE! | #VALUE! | 0 | 0 | 0 | 4165 | 44184 | #N/A | #N/A | #N/A | #N/A | #N/A | #N/A
0 |  | #VALUE! | #VALUE! | 0 | 0 | 0 | 4166 | 44185 | #N/A | #N/A | #N/A | #N/A | #N/A | #N/A
0 |  | #VALUE! | #VALUE! | 0 | 0 | 0 | 4167 | 44186 | #N/A | #N/A | #N/A | #N/A | #N/A | #N/A
0 |  | #VALUE! | #VALUE! | 0 | 0 | 0 | 4168 | 44187 | #N/A | #N/A | #N/A | #N/A | #N/A | #N/A
0 |  | #VALUE! | #VALUE! | 0 | 0 | 0 | 4169 | 44188 | #N/A | #N/A | #N/A | #N/A | #N/A | #N/A
0 |  | #VALUE! | #VALUE! | 0 | 0 | 0 | 4170 | 44189 | #N/A | #N/A | #N/A | #N/A | #N/A | #N/A
0 |  | #VALUE! | #VALUE! | 0 | 0 | 0 | 4171 | 44190 | #N/A | #N/A | #N/A | #N/A | #N/A | #N/A
0 |  | #VALUE! | #VALUE! | 0 | 0 | 0 | 4172 | 44191 | #N/A | #N/A | #N/A | #N/A | #N/A | #N/A
0 |  | #VALUE! | #VALUE! | 0 | 0 | 0 | 4173 | 44192 | #N/A | #N/A | #N/A | #N/A | #N/A | #N/A
0 |  | #VALUE! | #VALUE! | 0 | 0 | 0 | 4174 | 44193 | #N/A | #N/A | #N/A | #N/A | #N/A | #N/A
0 |  | #VALUE! | #VALUE! | 0 | 0 | 0 | 4175 | 44194 | #N/A | #N/A | #N/A | #N/A | #N/A | #N/A
0 |  | #VALUE! | #VALUE! | 0 | 0 | 0 | 4176 | 44195 | #N/A | #N/A | #N/A | #N/A | #N/A | #N/A
0 |  | #VALUE! | #VALUE! | 0 | 0 | 0 | 4177 | 44196 | #N/A | #N/A | #N/A | #N/A | #N/A | #N/A
0 |  | #VALUE! | #VALUE! | 0 | 0 | 0 | 4178 | 44197 | #N/A | #N/A | #N/A | #N/A | #N/A | #N/A
0 |  | #VALUE! | #VALUE! | 0 | 0 | 0 | 4179 | 44198 | #N/A | #N/A | #N/A | #N/A | #N/A | #N/A
0 |  | #VALUE! | #VALUE! | 0 | 0 | 0 | 4180 | 44199 | #N/A | #N/A | #N/A | #N/A | #N/A | #N/A
0 |  | #VALUE! | #VALUE! | 0 | 0 | 0 | 4181 | 44200 | #N/A | #N/A | #N/A | #N/A | #N/A | #N/A
0 |  | #VALUE! | #VALUE! | 0 | 0 | 0 | 4182 | 44201 | #N/A | #N/A | #N/A | #N/A | #N/A | #N/A
0 |  | #VALUE! | #VALUE! | 0 | 0 | 0 | 4183 | 44202 | #N/A | #N/A | #N/A | #N/A | #N/A | #N/A
0 |  | #VALUE! | #VALUE! | 0 | 0 | 0 | 4184 | 44203 | #N/A | #N/A | #N/A | #N/A | #N/A | #N/A
0 |  | #VALUE! | #VALUE! | 0 | 0 | 0 | 4185 | 44204 | #N/A | #N/A | #N/A | #N/A | #N/A | #N/A
0 |  | #VALUE! | #VALUE! | 0 | 0 | 0 | 4186 | 44205 | #N/A | #N/A | #N/A | #N/A | #N/A | #N/A
0 |  | #VALUE! | #VALUE! | 0 | 0 | 0 | 4187 | 44206 | #N/A | #N/A | #N/A | #N/A | #N/A | #N/A
0 |  | #VALUE! | #VALUE! | 0 | 0 | 0 | 4188 | 44207 | #N/A | #N/A | #N/A | #N/A | #N/A | #N/A
0 |  | #VALUE! | #VALUE! | 0 | 0 | 0 | 4189 | 44208 | #N/A | #N/A | #N/A | #N/A | #N/A | #N/A
0 |  | #VALUE! | #VALUE! | 0 | 0 | 0 | 4190 | 44209 | #N/A | #N/A | #N/A | #N/A | #N/A | #N/A
0 |  | #VALUE! | #VALUE! | 0 | 0 | 0 | 4191 | 44210 | #N/A | #N/A | #N/A | #N/A | #N/A | #N/A
0 |  | #VALUE! | #VALUE! | 0 | 0 | 0 | 4192 | 44211 | #N/A | #N/A | #N/A | #N/A | #N/A | #N/A
0 |  | #VALUE! | #VALUE! | 0 | 0 | 0 | 4193 | 44212 | #N/A | #N/A | #N/A | #N/A | #N/A | #N/A
0 |  | #VALUE! | #VALUE! | 0 | 0 | 0 | 4194 | 44213 | #N/A | #N/A | #N/A | #N/A | #N/A | #N/A
0 |  | #VALUE! | #VALUE! | 0 | 0 | 0 | 4195 | 44214 | #N/A | #N/A | #N/A | #N/A | #N/A | #N/A
0 |  | #VALUE! | #VALUE! | 0 | 0 | 0 | 4196 | 44215 | #N/A | #N/A | #N/A | #N/A | #N/A | #N/A
0 |  | #VALUE! | #VALUE! | 0 | 0 | 0 | 4197 | 44216 | #N/A | #N/A | #N/A | #N/A | #N/A | #N/A
0 |  | #VALUE! | #VALUE! | 0 | 0 | 0 | 4198 | 44217 | #N/A | #N/A | #N/A | #N/A | #N/A | #N/A
0 |  | #VALUE! | #VALUE! | 0 | 0 | 0 | 4199 | 44218 | #N/A | #N/A | #N/A | #N/A | #N/A | #N/A
0 |  | #VALUE! | #VALUE! | 0 | 0 | 0 | 4200 | 44219 | #N/A | #N/A | #N/A | #N/A | #N/A | #N/A
0 |  | #VALUE! | #VALUE! | 0 | 0 | 0 | 4201 | 44220 | #N/A | #N/A | #N/A | #N/A | #N/A | #N/A
0 |  | #VALUE! | #VALUE! | 0 | 0 | 0 | 4202 | 44221 | #N/A | #N/A | #N/A | #N/A | #N/A | #N/A
0 |  | #VALUE! | #VALUE! | 0 | 0 | 0 | 4203 | 44222 | #N/A | #N/A | #N/A | #N/A | #N/A | #N/A
0 |  | #VALUE! | #VALUE! | 0 | 0 | 0 | 4204 | 44223 | #N/A | #N/A | #N/A | #N/A | #N/A | #N/A
0 |  | #VALUE! | #VALUE! | 0 | 0 | 0 | 4205 | 44224 | #N/A | #N/A | #N/A | #N/A | #N/A | #N/A
0 |  | #VALUE! | #VALUE! | 0 | 0 | 0 | 4206 | 44225 | #N/A | #N/A | #N/A | #N/A | #N/A | #N/A
0 |  | #VALUE! | #VALUE! | 0 | 0 | 0 | 4207 | 44226 | #N/A | #N/A | #N/A | #N/A | #N/A | #N/A
0 |  | #VALUE! | #VALUE! | 0 | 0 | 0 | 4208 | 44227 | #N/A | #N/A | #N/A | #N/A | #N/A | #N/A
0 |  | #VALUE! | #VALUE! | 0 | 0 | 0 | 4209 | 44228 | #N/A | #N/A | #N/A | #N/A | #N/A | #N/A
0 |  | #VALUE! | #VALUE! | 0 | 0 | 0 | 4210 | 44229 | #N/A | #N/A | #N/A | #N/A | #N/A | #N/A
0 |  | #VALUE! | #VALUE! | 0 | 0 | 0 | 4211 | 44230 | #N/A | #N/A | #N/A | #N/A | #N/A | #N/A
0 |  | #VALUE! | #VALUE! | 0 | 0 | 0 | 4212 | 44231 | #N/A | #N/A | #N/A | #N/A | #N/A | #N/A
0 |  | #VALUE! | #VALUE! | 0 | 0 | 0 | 4213 | 44232 | #N/A | #N/A | #N/A | #N/A | #N/A | #N/A
0 |  | #VALUE! | #VALUE! | 0 | 0 | 0 | 4214 | 44233 | #N/A | #N/A | #N/A | #N/A | #N/A | #N/A
0 |  | #VALUE! | #VALUE! | 0 | 0 | 0 | 4215 | 44234 | #N/A | #N/A | #N/A | #N/A | #N/A | #N/A
0 |  | #VALUE! | #VALUE! | 0 | 0 | 0 | 4216 | 44235 | #N/A | #N/A | #N/A | #N/A | #N/A | #N/A
0 |  | #VALUE! | #VALUE! | 0 | 0 | 0 | 4217 | 44236 | #N/A | #N/A | #N/A | #N/A | #N/A | #N/A
0 |  | #VALUE! | #VALUE! | 0 | 0 | 0 | 4218 | 44237 | #N/A | #N/A | #N/A | #N/A | #N/A | #N/A
0 |  | #VALUE! | #VALUE! | 0 | 0 | 0 | 4219 | 44238 | #N/A | #N/A | #N/A | #N/A | #N/A | #N/A
0 |  | #VALUE! | #VALUE! | 0 | 0 | 0 | 4220 | 44239 | #N/A | #N/A | #N/A | #N/A | #N/A | #N/A
0 |  | #VALUE! | #VALUE! | 0 | 0 | 0 | 4221 | 44240 | #N/A | #N/A | #N/A | #N/A | #N/A | #N/A
0 |  | #VALUE! | #VALUE! | 0 | 0 | 0 | 4222 | 44241 | #N/A | #N/A | #N/A | #N/A | #N/A | #N/A
0 |  | #VALUE! | #VALUE! | 0 | 0 | 0 | 4223 | 44242 | #N/A | #N/A | #N/A | #N/A | #N/A | #N/A
0 |  | #VALUE! | #VALUE! | 0 | 0 | 0 | 4224 | 44243 | #N/A | #N/A | #N/A | #N/A | #N/A | #N/A
0 |  | #VALUE! | #VALUE! | 0 | 0 | 0 | 4225 | 44244 | #N/A | #N/A | #N/A | #N/A | #N/A | #N/A
0 |  | #VALUE! | #VALUE! | 0 | 0 | 0 | 4226 | 44245 | #N/A | #N/A | #N/A | #N/A | #N/A | #N/A
0 |  | #VALUE! | #VALUE! | 0 | 0 | 0 | 4227 | 44246 | #N/A | #N/A | #N/A | #N/A | #N/A | #N/A
0 |  | #VALUE! | #VALUE! | 0 | 0 | 0 | 4228 | 44247 | #N/A | #N/A | #N/A | #N/A | #N/A | #N/A
0 |  | #VALUE! | #VALUE! | 0 | 0 | 0 | 4229 | 44248 | #N/A | #N/A | #N/A | #N/A | #N/A | #N/A
0 |  | #VALUE! | #VALUE! | 0 | 0 | 0 | 4230 | 44249 | #N/A | #N/A | #N/A | #N/A | #N/A | #N/A
0 |  | #VALUE! | #VALUE! | 0 | 0 | 0 | 4231 | 44250 | #N/A | #N/A | #N/A | #N/A | #N/A | #N/A
0 |  | #VALUE! | #VALUE! | 0 | 0 | 0 | 4232 | 44251 | #N/A | #N/A | #N/A | #N/A | #N/A | #N/A
0 |  | #VALUE! | #VALUE! | 0 | 0 | 0 | 4233 | 44252 | #N/A | #N/A | #N/A | #N/A | #N/A | #N/A
0 |  | #VALUE! | #VALUE! | 0 | 0 | 0 | 4234 | 44253 | #N/A | #N/A | #N/A | #N/A | #N/A | #N/A
0 |  | #VALUE! | #VALUE! | 0 | 0 | 0 | 4235 | 44254 | #N/A | #N/A | #N/A | #N/A | #N/A | #N/A
0 |  | #VALUE! | #VALUE! | 0 | 0 | 0 | 4236 | 44255 | #N/A | #N/A | #N/A | #N/A | #N/A | #N/A
0 |  | #VALUE! | #VALUE! | 0 | 0 | 0 | 4237 | 44256 | #N/A | #N/A | #N/A | #N/A | #N/A | #N/A
0 |  | #VALUE! | #VALUE! | 0 | 0 | 0 | 4238 | 44257 | #N/A | #N/A | #N/A | #N/A | #N/A | #N/A
0 |  | #VALUE! | #VALUE! | 0 | 0 | 0 | 4239 | 44258 | #N/A | #N/A | #N/A | #N/A | #N/A | #N/A
0 |  | #VALUE! | #VALUE! | 0 | 0 | 0 | 4240 | 44259 | #N/A | #N/A | #N/A | #N/A | #N/A | #N/A
0 |  | #VALUE! | #VALUE! | 0 | 0 | 0 | 4241 | 44260 | #N/A | #N/A | #N/A | #N/A | #N/A | #N/A
0 |  | #VALUE! | #VALUE! | 0 | 0 | 0 | 4242 | 44261 | #N/A | #N/A | #N/A | #N/A | #N/A | #N/A
0 |  | #VALUE! | #VALUE! | 0 | 0 | 0 | 4243 | 44262 | #N/A | #N/A | #N/A | #N/A | #N/A | #N/A
0 |  | #VALUE! | #VALUE! | 0 | 0 | 0 | 4244 | 44263 | #N/A | #N/A | #N/A | #N/A | #N/A | #N/A
0 |  | #VALUE! | #VALUE! | 0 | 0 | 0 | 4245 | 44264 | #N/A | #N/A | #N/A | #N/A | #N/A | #N/A
0 |  | #VALUE! | #VALUE! | 0 | 0 | 0 | 4246 | 44265 | #N/A | #N/A | #N/A | #N/A | #N/A | #N/A
0 |  | #VALUE! | #VALUE! | 0 | 0 | 0 | 4247 | 44266 | #N/A | #N/A | #N/A | #N/A | #N/A | #N/A
0 |  | #VALUE! | #VALUE! | 0 | 0 | 0 | 4248 | 44267 | #N/A | #N/A | #N/A | #N/A | #N/A | #N/A
0 |  | #VALUE! | #VALUE! | 0 | 0 | 0 | 4249 | 44268 | #N/A | #N/A | #N/A | #N/A | #N/A | #N/A
0 |  | #VALUE! | #VALUE! | 0 | 0 | 0 | 4250 | 44269 | #N/A | #N/A | #N/A | #N/A | #N/A | #N/A
0 |  | #VALUE! | #VALUE! | 0 | 0 | 0 | 4251 | 44270 | #N/A | #N/A | #N/A | #N/A | #N/A | #N/A
0 |  | #VALUE! | #VALUE! | 0 | 0 | 0 | 4252 | 44271 | #N/A | #N/A | #N/A | #N/A | #N/A | #N/A
0 |  | #VALUE! | #VALUE! | 0 | 0 | 0 | 4253 | 44272 | #N/A | #N/A | #N/A | #N/A | #N/A | #N/A
0 |  | #VALUE! | #VALUE! | 0 | 0 | 0 | 4254 | 44273 | #N/A | #N/A | #N/A | #N/A | #N/A | #N/A
0 |  | #VALUE! | #VALUE! | 0 | 0 | 0 | 4255 | 44274 | #N/A | #N/A | #N/A | #N/A | #N/A | #N/A
0 |  | #VALUE! | #VALUE! | 0 | 0 | 0 | 4256 | 44275 | #N/A | #N/A | #N/A | #N/A | #N/A | #N/A
0 |  | #VALUE! | #VALUE! | 0 | 0 | 0 | 4257 | 44276 | #N/A | #N/A | #N/A | #N/A | #N/A | #N/A
0 |  | #VALUE! | #VALUE! | 0 | 0 | 0 | 4258 | 44277 | #N/A | #N/A | #N/A | #N/A | #N/A | #N/A
0 |  | #VALUE! | #VALUE! | 0 | 0 | 0 | 4259 | 44278 | #N/A | #N/A | #N/A | #N/A | #N/A | #N/A
0 |  | #VALUE! | #VALUE! | 0 | 0 | 0 | 4260 | 44279 | #N/A | #N/A | #N/A | #N/A | #N/A | #N/A
0 |  | #VALUE! | #VALUE! | 0 | 0 | 0 | 4261 | 44280 | #N/A | #N/A | #N/A | #N/A | #N/A | #N/A
0 |  | #VALUE! | #VALUE! | 0 | 0 | 0 | 4262 | 44281 | #N/A | #N/A | #N/A | #N/A | #N/A | #N/A
0 |  | #VALUE! | #VALUE! | 0 | 0 | 0 | 4263 | 44282 | #N/A | #N/A | #N/A | #N/A | #N/A | #N/A
0 |  | #VALUE! | #VALUE! | 0 | 0 | 0 | 4264 | 44283 | #N/A | #N/A | #N/A | #N/A | #N/A | #N/A
0 |  | #VALUE! | #VALUE! | 0 | 0 | 0 | 4265 | 44284 | #N/A | #N/A | #N/A | #N/A | #N/A | #N/A
0 |  | #VALUE! | #VALUE! | 0 | 0 | 0 | 4266 | 44285 | #N/A | #N/A | #N/A | #N/A | #N/A | #N/A
0 |  | #VALUE! | #VALUE! | 0 | 0 | 0 | 4267 | 44286 | #N/A | #N/A | #N/A | #N/A | #N/A | #N/A
0 |  | #VALUE! | #VALUE! | 0 | 0 | 0 | 4268 | 44287 | #N/A | #N/A | #N/A | #N/A | #N/A | #N/A
0 |  | #VALUE! | #VALUE! | 0 | 0 | 0 | 4269 | 44288 | #N/A | #N/A | #N/A | #N/A | #N/A | #N/A
0 |  | #VALUE! | #VALUE! | 0 | 0 | 0 | 4270 | 44289 | #N/A | #N/A | #N/A | #N/A | #N/A | #N/A
0 |  | #VALUE! | #VALUE! | 0 | 0 | 0 | 4271 | 44290 | #N/A | #N/A | #N/A | #N/A | #N/A | #N/A
0 |  | #VALUE! | #VALUE! | 0 | 0 | 0 | 4272 | 44291 | #N/A | #N/A | #N/A | #N/A | #N/A | #N/A
0 |  | #VALUE! | #VALUE! | 0 | 0 | 0 | 4273 | 44292 | #N/A | #N/A | #N/A | #N/A | #N/A | #N/A
0 |  | #VALUE! | #VALUE! | 0 | 0 | 0 | 4274 | 44293 | #N/A | #N/A | #N/A | #N/A | #N/A | #N/A
0 |  | #VALUE! | #VALUE! | 0 | 0 | 0 | 4275 | 44294 | #N/A | #N/A | #N/A | #N/A | #N/A | #N/A
0 |  | #VALUE! | #VALUE! | 0 | 0 | 0 | 4276 | 44295 | #N/A | #N/A | #N/A | #N/A | #N/A | #N/A
0 |  | #VALUE! | #VALUE! | 0 | 0 | 0 | 4277 | 44296 | #N/A | #N/A | #N/A | #N/A | #N/A | #N/A
0 |  | #VALUE! | #VALUE! | 0 | 0 | 0 | 4278 | 44297 | #N/A | #N/A | #N/A | #N/A | #N/A | #N/A
0 |  | #VALUE! | #VALUE! | 0 | 0 | 0 | 4279 | 44298 | #N/A | #N/A | #N/A | #N/A | #N/A | #N/A
0 |  | #VALUE! | #VALUE! | 0 | 0 | 0 | 4280 | 44299 | #N/A | #N/A | #N/A | #N/A | #N/A | #N/A
0 |  | #VALUE! | #VALUE! | 0 | 0 | 0 | 4281 | 44300 | #N/A | #N/A | #N/A | #N/A | #N/A | #N/A
0 |  | #VALUE! | #VALUE! | 0 | 0 | 0 | 4282 | 44301 | #N/A | #N/A | #N/A | #N/A | #N/A | #N/A
0 |  | #VALUE! | #VALUE! | 0 | 0 | 0 | 4283 | 44302 | #N/A | #N/A | #N/A | #N/A | #N/A | #N/A
0 |  | #VALUE! | #VALUE! | 0 | 0 | 0 | 4284 | 44303 | #N/A | #N/A | #N/A | #N/A | #N/A | #N/A
0 |  | #VALUE! | #VALUE! | 0 | 0 | 0 | 4285 | 44304 | #N/A | #N/A | #N/A | #N/A | #N/A | #N/A
0 |  | #VALUE! | #VALUE! | 0 | 0 | 0 | 4286 | 44305 | #N/A | #N/A | #N/A | #N/A | #N/A | #N/A
0 |  | #VALUE! | #VALUE! | 0 | 0 | 0 | 4287 | 44306 | #N/A | #N/A | #N/A | #N/A | #N/A | #N/A
0 |  | #VALUE! | #VALUE! | 0 | 0 | 0 | 4288 | 44307 | #N/A | #N/A | #N/A | #N/A | #N/A | #N/A
0 |  | #VALUE! | #VALUE! | 0 | 0 | 0 | 4289 | 44308 | #N/A | #N/A | #N/A | #N/A | #N/A | #N/A
0 |  | #VALUE! | #VALUE! | 0 | 0 | 0 | 4290 | 44309 | #N/A | #N/A | #N/A | #N/A | #N/A | #N/A
0 |  | #VALUE! | #VALUE! | 0 | 0 | 0 | 4291 | 44310 | #N/A | #N/A | #N/A | #N/A | #N/A | #N/A
0 |  | #VALUE! | #VALUE! | 0 | 0 | 0 | 4292 | 44311 | #N/A | #N/A | #N/A | #N/A | #N/A | #N/A
0 |  | #VALUE! | #VALUE! | 0 | 0 | 0 | 4293 | 44312 | #N/A | #N/A | #N/A | #N/A | #N/A | #N/A
0 |  | #VALUE! | #VALUE! | 0 | 0 | 0 | 4294 | 44313 | #N/A | #N/A | #N/A | #N/A | #N/A | #N/A
0 |  | #VALUE! | #VALUE! | 0 | 0 | 0 | 4295 | 44314 | #N/A | #N/A | #N/A | #N/A | #N/A | #N/A
0 |  | #VALUE! | #VALUE! | 0 | 0 | 0 | 4296 | 44315 | #N/A | #N/A | #N/A | #N/A | #N/A | #N/A
0 |  | #VALUE! | #VALUE! | 0 | 0 | 0 | 4297 | 44316 | #N/A | #N/A | #N/A | #N/A | #N/A | #N/A
0 |  | #VALUE! | #VALUE! | 0 | 0 | 0 | 4298 | 44317 | #N/A | #N/A | #N/A | #N/A | #N/A | #N/A
0 |  | #VALUE! | #VALUE! | 0 | 0 | 0 | 4299 | 44318 | #N/A | #N/A | #N/A | #N/A | #N/A | #N/A
0 |  | #VALUE! | #VALUE! | 0 | 0 | 0 | 4300 | 44319 | #N/A | #N/A | #N/A | #N/A | #N/A | #N/A
0 |  | #VALUE! | #VALUE! | 0 | 0 | 0 | 4301 | 44320 | #N/A | #N/A | #N/A | #N/A | #N/A | #N/A
0 |  | #VALUE! | #VALUE! | 0 | 0 | 0 | 4302 | 44321 | #N/A | #N/A | #N/A | #N/A | #N/A | #N/A
0 |  | #VALUE! | #VALUE! | 0 | 0 | 0 | 4303 | 44322 | #N/A | #N/A | #N/A | #N/A | #N/A | #N/A
0 |  | #VALUE! | #VALUE! | 0 | 0 | 0 | 4304 | 44323 | #N/A | #N/A | #N/A | #N/A | #N/A | #N/A
0 |  | #VALUE! | #VALUE! | 0 | 0 | 0 | 4305 | 44324 | #N/A | #N/A | #N/A | #N/A | #N/A | #N/A
0 |  | #VALUE! | #VALUE! | 0 | 0 | 0 | 4306 | 44325 | #N/A | #N/A | #N/A | #N/A | #N/A | #N/A
0 |  | #VALUE! | #VALUE! | 0 | 0 | 0 | 4307 | 44326 | #N/A | #N/A | #N/A | #N/A | #N/A | #N/A
0 |  | #VALUE! | #VALUE! | 0 | 0 | 0 | 4308 | 44327 | #N/A | #N/A | #N/A | #N/A | #N/A | #N/A
0 |  | #VALUE! | #VALUE! | 0 | 0 | 0 | 4309 | 44328 | #N/A | #N/A | #N/A | #N/A | #N/A | #N/A
0 |  | #VALUE! | #VALUE! | 0 | 0 | 0 | 4310 | 44329 | #N/A | #N/A | #N/A | #N/A | #N/A | #N/A
0 |  | #VALUE! | #VALUE! | 0 | 0 | 0 | 4311 | 44330 | #N/A | #N/A | #N/A | #N/A | #N/A | #N/A
0 |  | #VALUE! | #VALUE! | 0 | 0 | 0 | 4312 | 44331 | #N/A | #N/A | #N/A | #N/A | #N/A | #N/A
0 |  | #VALUE! | #VALUE! | 0 | 0 | 0 | 4313 | 44332 | #N/A | #N/A | #N/A | #N/A | #N/A | #N/A
0 |  | #VALUE! | #VALUE! | 0 | 0 | 0 | 4314 | 44333 | #N/A | #N/A | #N/A | #N/A | #N/A | #N/A
0 |  | #VALUE! | #VALUE! | 0 | 0 | 0 | 4315 | 44334 | #N/A | #N/A | #N/A | #N/A | #N/A | #N/A
0 |  | #VALUE! | #VALUE! | 0 | 0 | 0 | 4316 | 44335 | #N/A | #N/A | #N/A | #N/A | #N/A | #N/A
0 |  | #VALUE! | #VALUE! | 0 | 0 | 0 | 4317 | 44336 | #N/A | #N/A | #N/A | #N/A | #N/A | #N/A
0 |  | #VALUE! | #VALUE! | 0 | 0 | 0 | 4318 | 44337 | #N/A | #N/A | #N/A | #N/A | #N/A | #N/A
0 |  | #VALUE! | #VALUE! | 0 | 0 | 0 | 4319 | 44338 | #N/A | #N/A | #N/A | #N/A | #N/A | #N/A
0 |  | #VALUE! | #VALUE! | 0 | 0 | 0 | 4320 | 44339 | #N/A | #N/A | #N/A | #N/A | #N/A | #N/A
0 |  | #VALUE! | #VALUE! | 0 | 0 | 0 | 4321 | 44340 | #N/A | #N/A | #N/A | #N/A | #N/A | #N/A
0 |  | #VALUE! | #VALUE! | 0 | 0 | 0 | 4322 | 44341 | #N/A | #N/A | #N/A | #N/A | #N/A | #N/A
0 |  | #VALUE! | #VALUE! | 0 | 0 | 0 | 4323 | 44342 | #N/A | #N/A | #N/A | #N/A | #N/A | #N/A
0 |  | #VALUE! | #VALUE! | 0 | 0 | 0 | 4324 | 44343 | #N/A | #N/A | #N/A | #N/A | #N/A | #N/A
0 |  | #VALUE! | #VALUE! | 0 | 0 | 0 | 4325 | 44344 | #N/A | #N/A | #N/A | #N/A | #N/A | #N/A
0 |  | #VALUE! | #VALUE! | 0 | 0 | 0 | 4326 | 44345 | #N/A | #N/A | #N/A | #N/A | #N/A | #N/A
0 |  | #VALUE! | #VALUE! | 0 | 0 | 0 | 4327 | 44346 | #N/A | #N/A | #N/A | #N/A | #N/A | #N/A
0 |  | #VALUE! | #VALUE! | 0 | 0 | 0 | 4328 | 44347 | #N/A | #N/A | #N/A | #N/A | #N/A | #N/A
0 |  | #VALUE! | #VALUE! | 0 | 0 | 0 | 4329 | 44348 | #N/A | #N/A | #N/A | #N/A | #N/A | #N/A
0 |  | #VALUE! | #VALUE! | 0 | 0 | 0 | 4330 | 44349 | #N/A | #N/A | #N/A | #N/A | #N/A | #N/A
0 |  | #VALUE! | #VALUE! | 0 | 0 | 0 | 4331 | 44350 | #N/A | #N/A | #N/A | #N/A | #N/A | #N/A
0 |  | #VALUE! | #VALUE! | 0 | 0 | 0 | 4332 | 44351 | #N/A | #N/A | #N/A | #N/A | #N/A | #N/A
0 |  | #VALUE! | #VALUE! | 0 | 0 | 0 | 4333 | 44352 | #N/A | #N/A | #N/A | #N/A | #N/A | #N/A
0 |  | #VALUE! | #VALUE! | 0 | 0 | 0 | 4334 | 44353 | #N/A | #N/A | #N/A | #N/A | #N/A | #N/A
0 |  | #VALUE! | #VALUE! | 0 | 0 | 0 | 4335 | 44354 | #N/A | #N/A | #N/A | #N/A | #N/A | #N/A
0 |  | #VALUE! | #VALUE! | 0 | 0 | 0 | 4336 | 44355 | #N/A | #N/A | #N/A | #N/A | #N/A | #N/A
0 |  | #VALUE! | #VALUE! | 0 | 0 | 0 | 4337 | 44356 | #N/A | #N/A | #N/A | #N/A | #N/A | #N/A
0 |  | #VALUE! | #VALUE! | 0 | 0 | 0 | 4338 | 44357 | #N/A | #N/A | #N/A | #N/A | #N/A | #N/A
0 |  | #VALUE! | #VALUE! | 0 | 0 | 0 | 4339 | 44358 | #N/A | #N/A | #N/A | #N/A | #N/A | #N/A
0 |  | #VALUE! | #VALUE! | 0 | 0 | 0 | 4340 | 44359 | #N/A | #N/A | #N/A | #N/A | #N/A | #N/A
0 |  | #VALUE! | #VALUE! | 0 | 0 | 0 | 4341 | 44360 | #N/A | #N/A | #N/A | #N/A | #N/A | #N/A
0 |  | #VALUE! | #VALUE! | 0 | 0 | 0 | 4342 | 44361 | #N/A | #N/A | #N/A | #N/A | #N/A | #N/A
0 |  | #VALUE! | #VALUE! | 0 | 0 | 0 | 4343 | 44362 | #N/A | #N/A | #N/A | #N/A | #N/A | #N/A
0 |  | #VALUE! | #VALUE! | 0 | 0 | 0 | 4344 | 44363 | #N/A | #N/A | #N/A | #N/A | #N/A | #N/A
0 |  | #VALUE! | #VALUE! | 0 | 0 | 0 | 4345 | 44364 | #N/A | #N/A | #N/A | #N/A | #N/A | #N/A
0 |  | #VALUE! | #VALUE! | 0 | 0 | 0 | 4346 | 44365 | #N/A | #N/A | #N/A | #N/A | #N/A | #N/A
0 |  | #VALUE! | #VALUE! | 0 | 0 | 0 | 4347 | 44366 | #N/A | #N/A | #N/A | #N/A | #N/A | #N/A
0 |  | #VALUE! | #VALUE! | 0 | 0 | 0 | 4348 | 44367 | #N/A | #N/A | #N/A | #N/A | #N/A | #N/A
0 |  | #VALUE! | #VALUE! | 0 | 0 | 0 | 4349 | 44368 | #N/A | #N/A | #N/A | #N/A | #N/A | #N/A
0 |  | #VALUE! | #VALUE! | 0 | 0 | 0 | 4350 | 44369 | #N/A | #N/A | #N/A | #N/A | #N/A | #N/A
0 |  | #VALUE! | #VALUE! | 0 | 0 | 0 | 4351 | 44370 | #N/A | #N/A | #N/A | #N/A | #N/A | #N/A
0 |  | #VALUE! | #VALUE! | 0 | 0 | 0 | 4352 | 44371 | #N/A | #N/A | #N/A | #N/A | #N/A | #N/A
0 |  | #VALUE! | #VALUE! | 0 | 0 | 0 | 4353 | 44372 | #N/A | #N/A | #N/A | #N/A | #N/A | #N/A
0 |  | #VALUE! | #VALUE! | 0 | 0 | 0 | 4354 | 44373 | #N/A | #N/A | #N/A | #N/A | #N/A | #N/A
0 |  | #VALUE! | #VALUE! | 0 | 0 | 0 | 4355 | 44374 | #N/A | #N/A | #N/A | #N/A | #N/A | #N/A
0 |  | #VALUE! | #VALUE! | 0 | 0 | 0 | 4356 | 44375 | #N/A | #N/A | #N/A | #N/A | #N/A | #N/A
0 |  | #VALUE! | #VALUE! | 0 | 0 | 0 | 4357 | 44376 | #N/A | #N/A | #N/A | #N/A | #N/A | #N/A
0 |  | #VALUE! | #VALUE! | 0 | 0 | 0 | 4358 | 44377 | #N/A | #N/A | #N/A | #N/A | #N/A | #N/A
0 |  | #VALUE! | #VALUE! | 0 | 0 | 0 | 4359 | 44378 | #N/A | #N/A | #N/A | #N/A | #N/A | #N/A
0 |  | #VALUE! | #VALUE! | 0 | 0 | 0 | 4360 | 44379 | #N/A | #N/A | #N/A | #N/A | #N/A | #N/A
0 |  | #VALUE! | #VALUE! | 0 | 0 | 0 | 4361 | 44380 | #N/A | #N/A | #N/A | #N/A | #N/A | #N/A
0 |  | #VALUE! | #VALUE! | 0 | 0 | 0 | 4362 | 44381 | #N/A | #N/A | #N/A | #N/A | #N/A | #N/A
0 |  | #VALUE! | #VALUE! | 0 | 0 | 0 | 4363 | 44382 | #N/A | #N/A | #N/A | #N/A | #N/A | #N/A
0 |  | #VALUE! | #VALUE! | 0 | 0 | 0 | 4364 | 44383 | #N/A | #N/A | #N/A | #N/A | #N/A | #N/A
0 |  | #VALUE! | #VALUE! | 0 | 0 | 0 | 4365 | 44384 | #N/A | #N/A | #N/A | #N/A | #N/A | #N/A
0 |  | #VALUE! | #VALUE! | 0 | 0 | 0 | 4366 | 44385 | #N/A | #N/A | #N/A | #N/A | #N/A | #N/A
0 |  | #VALUE! | #VALUE! | 0 | 0 | 0 | 4367 | 44386 | #N/A | #N/A | #N/A | #N/A | #N/A | #N/A
0 |  | #VALUE! | #VALUE! | 0 | 0 | 0 | 4368 | 44387 | #N/A | #N/A | #N/A | #N/A | #N/A | #N/A
0 |  | #VALUE! | #VALUE! | 0 | 0 | 0 | 4369 | 44388 | #N/A | #N/A | #N/A | #N/A | #N/A | #N/A
0 |  | #VALUE! | #VALUE! | 0 | 0 | 0 | 4370 | 44389 | #N/A | #N/A | #N/A | #N/A | #N/A | #N/A
0 |  | #VALUE! | #VALUE! | 0 | 0 | 0 | 4371 | 44390 | #N/A | #N/A | #N/A | #N/A | #N/A | #N/A
0 |  | #VALUE! | #VALUE! | 0 | 0 | 0 | 4372 | 44391 | #N/A | #N/A | #N/A | #N/A | #N/A | #N/A
0 |  | #VALUE! | #VALUE! | 0 | 0 | 0 | 4373 | 44392 | #N/A | #N/A | #N/A | #N/A | #N/A | #N/A
0 |  | #VALUE! | #VALUE! | 0 | 0 | 0 | 4374 | 44393 | #N/A | #N/A | #N/A | #N/A | #N/A | #N/A
0 |  | #VALUE! | #VALUE! | 0 | 0 | 0 | 4375 | 44394 | #N/A | #N/A | #N/A | #N/A | #N/A | #N/A
0 |  | #VALUE! | #VALUE! | 0 | 0 | 0 | 4376 | 44395 | #N/A | #N/A | #N/A | #N/A | #N/A | #N/A
0 |  | #VALUE! | #VALUE! | 0 | 0 | 0 | 4377 | 44396 | #N/A | #N/A | #N/A | #N/A | #N/A | #N/A
0 |  | #VALUE! | #VALUE! | 0 | 0 | 0 | 4378 | 44397 | #N/A | #N/A | #N/A | #N/A | #N/A | #N/A
0 |  | #VALUE! | #VALUE! | 0 | 0 | 0 | 4379 | 44398 | #N/A | #N/A | #N/A | #N/A | #N/A | #N/A
0 |  | #VALUE! | #VALUE! | 0 | 0 | 0 | 4380 | 44399 | #N/A | #N/A | #N/A | #N/A | #N/A | #N/A
0 |  | #VALUE! | #VALUE! | 0 | 0 | 0 | 4381 | 44400 | #N/A | #N/A | #N/A | #N/A | #N/A | #N/A
0 |  | #VALUE! | #VALUE! | 0 | 0 | 0 | 4382 | 44401 | #N/A | #N/A | #N/A | #N/A | #N/A | #N/A
0 |  | #VALUE! | #VALUE! | 0 | 0 | 0 | 4383 | 44402 | #N/A | #N/A | #N/A | #N/A | #N/A | #N/A
0 |  | #VALUE! | #VALUE! | 0 | 0 | 0 | 4384 | 44403 | #N/A | #N/A | #N/A | #N/A | #N/A | #N/A
0 |  | #VALUE! | #VALUE! | 0 | 0 | 0 | 4385 | 44404 | #N/A | #N/A | #N/A | #N/A | #N/A | #N/A
0 |  | #VALUE! | #VALUE! | 0 | 0 | 0 | 4386 | 44405 | #N/A | #N/A | #N/A | #N/A | #N/A | #N/A
0 |  | #VALUE! | #VALUE! | 0 | 0 | 0 | 4387 | 44406 | #N/A | #N/A | #N/A | #N/A | #N/A | #N/A
0 |  | #VALUE! | #VALUE! | 0 | 0 | 0 | 4388 | 44407 | #N/A | #N/A | #N/A | #N/A | #N/A | #N/A
0 |  | #VALUE! | #VALUE! | 0 | 0 | 0 | 4389 | 44408 | #N/A | #N/A | #N/A | #N/A | #N/A | #N/A
0 |  | #VALUE! | #VALUE! | 0 | 0 | 0 | 4390 | 44409 | #N/A | #N/A | #N/A | #N/A | #N/A | #N/A
0 |  | #VALUE! | #VALUE! | 0 | 0 | 0 | 4391 | 44410 | #N/A | #N/A | #N/A | #N/A | #N/A | #N/A
0 |  | #VALUE! | #VALUE! | 0 | 0 | 0 | 4392 | 44411 | #N/A | #N/A | #N/A | #N/A | #N/A | #N/A
0 |  | #VALUE! | #VALUE! | 0 | 0 | 0 | 4393 | 44412 | #N/A | #N/A | #N/A | #N/A | #N/A | #N/A
0 |  | #VALUE! | #VALUE! | 0 | 0 | 0 | 4394 | 44413 | #N/A | #N/A | #N/A | #N/A | #N/A | #N/A
0 |  | #VALUE! | #VALUE! | 0 | 0 | 0 | 4395 | 44414 | #N/A | #N/A | #N/A | #N/A | #N/A | #N/A
0 |  | #VALUE! | #VALUE! | 0 | 0 | 0 | 4396 | 44415 | #N/A | #N/A | #N/A | #N/A | #N/A | #N/A
0 |  | #VALUE! | #VALUE! | 0 | 0 | 0 | 4397 | 44416 | #N/A | #N/A | #N/A | #N/A | #N/A | #N/A
0 |  | #VALUE! | #VALUE! | 0 | 0 | 0 | 4398 | 44417 | #N/A | #N/A | #N/A | #N/A | #N/A | #N/A
0 |  | #VALUE! | #VALUE! | 0 | 0 | 0 | 4399 | 44418 | #N/A | #N/A | #N/A | #N/A | #N/A | #N/A
0 |  | #VALUE! | #VALUE! | 0 | 0 | 0 | 4400 | 44419 | #N/A | #N/A | #N/A | #N/A | #N/A | #N/A
0 |  | #VALUE! | #VALUE! | 0 | 0 | 0 | 4401 | 44420 | #N/A | #N/A | #N/A | #N/A | #N/A | #N/A
0 |  | #VALUE! | #VALUE! | 0 | 0 | 0 | 4402 | 44421 | #N/A | #N/A | #N/A | #N/A | #N/A | #N/A
0 |  | #VALUE! | #VALUE! | 0 | 0 | 0 | 4403 | 44422 | #N/A | #N/A | #N/A | #N/A | #N/A | #N/A
0 |  | #VALUE! | #VALUE! | 0 | 0 | 0 | 4404 | 44423 | #N/A | #N/A | #N/A | #N/A | #N/A | #N/A
0 |  | #VALUE! | #VALUE! | 0 | 0 | 0 | 4405 | 44424 | #N/A | #N/A | #N/A | #N/A | #N/A | #N/A
0 |  | #VALUE! | #VALUE! | 0 | 0 | 0 | 4406 | 44425 | #N/A | #N/A | #N/A | #N/A | #N/A | #N/A
0 |  | #VALUE! | #VALUE! | 0 | 0 | 0 | 4407 | 44426 | #N/A | #N/A | #N/A | #N/A | #N/A | #N/A
0 |  | #VALUE! | #VALUE! | 0 | 0 | 0 | 4408 | 44427 | #N/A | #N/A | #N/A | #N/A | #N/A | #N/A
0 |  | #VALUE! | #VALUE! | 0 | 0 | 0 | 4409 | 44428 | #N/A | #N/A | #N/A | #N/A | #N/A | #N/A
0 |  | #VALUE! | #VALUE! | 0 | 0 | 0 | 4410 | 44429 | #N/A | #N/A | #N/A | #N/A | #N/A | #N/A
0 |  | #VALUE! | #VALUE! | 0 | 0 | 0 | 4411 | 44430 | #N/A | #N/A | #N/A | #N/A | #N/A | #N/A
0 |  | #VALUE! | #VALUE! | 0 | 0 | 0 | 4412 | 44431 | #N/A | #N/A | #N/A | #N/A | #N/A | #N/A
0 |  | #VALUE! | #VALUE! | 0 | 0 | 0 | 4413 | 44432 | #N/A | #N/A | #N/A | #N/A | #N/A | #N/A
0 |  | #VALUE! | #VALUE! | 0 | 0 | 0 | 4414 | 44433 | #N/A | #N/A | #N/A | #N/A | #N/A | #N/A
0 |  | #VALUE! | #VALUE! | 0 | 0 | 0 | 4415 | 44434 | #N/A | #N/A | #N/A | #N/A | #N/A | #N/A
0 |  | #VALUE! | #VALUE! | 0 | 0 | 0 | 4416 | 44435 | #N/A | #N/A | #N/A | #N/A | #N/A | #N/A
0 |  | #VALUE! | #VALUE! | 0 | 0 | 0 | 4417 | 44436 | #N/A | #N/A | #N/A | #N/A | #N/A | #N/A
0 |  | #VALUE! | #VALUE! | 0 | 0 | 0 | 4418 | 44437 | #N/A | #N/A | #N/A | #N/A | #N/A | #N/A
0 |  | #VALUE! | #VALUE! | 0 | 0 | 0 | 4419 | 44438 | #N/A | #N/A | #N/A | #N/A | #N/A | #N/A
0 |  | #VALUE! | #VALUE! | 0 | 0 | 0 | 4420 | 44439 | #N/A | #N/A | #N/A | #N/A | #N/A | #N/A
0 |  | #VALUE! | #VALUE! | 0 | 0 | 0 | 4421 | 44440 | #N/A | #N/A | #N/A | #N/A | #N/A | #N/A
0 |  | #VALUE! | #VALUE! | 0 | 0 | 0 | 4422 | 44441 | #N/A | #N/A | #N/A | #N/A | #N/A | #N/A
0 |  | #VALUE! | #VALUE! | 0 | 0 | 0 | 4423 | 44442 | #N/A | #N/A | #N/A | #N/A | #N/A | #N/A
0 |  | #VALUE! | #VALUE! | 0 | 0 | 0 | 4424 | 44443 | #N/A | #N/A | #N/A | #N/A | #N/A | #N/A
0 |  | #VALUE! | #VALUE! | 0 | 0 | 0 | 4425 | 44444 | #N/A | #N/A | #N/A | #N/A | #N/A | #N/A
0 |  | #VALUE! | #VALUE! | 0 | 0 | 0 | 4426 | 44445 | #N/A | #N/A | #N/A | #N/A | #N/A | #N/A
0 |  | #VALUE! | #VALUE! | 0 | 0 | 0 | 4427 | 44446 | #N/A | #N/A | #N/A | #N/A | #N/A | #N/A
0 |  | #VALUE! | #VALUE! | 0 | 0 | 0 | 4428 | 44447 | #N/A | #N/A | #N/A | #N/A | #N/A | #N/A
0 |  | #VALUE! | #VALUE! | 0 | 0 | 0 | 4429 | 44448 | #N/A | #N/A | #N/A | #N/A | #N/A | #N/A
0 |  | #VALUE! | #VALUE! | 0 | 0 | 0 | 4430 | 44449 | #N/A | #N/A | #N/A | #N/A | #N/A | #N/A
0 |  | #VALUE! | #VALUE! | 0 | 0 | 0 | 4431 | 44450 | #N/A | #N/A | #N/A | #N/A | #N/A | #N/A
0 |  | #VALUE! | #VALUE! | 0 | 0 | 0 | 4432 | 44451 | #N/A | #N/A | #N/A | #N/A | #N/A | #N/A
0 |  | #VALUE! | #VALUE! | 0 | 0 | 0 | 4433 | 44452 | #N/A | #N/A | #N/A | #N/A | #N/A | #N/A
0 |  | #VALUE! | #VALUE! | 0 | 0 | 0 | 4434 | 44453 | #N/A | #N/A | #N/A | #N/A | #N/A | #N/A
0 |  | #VALUE! | #VALUE! | 0 | 0 | 0 | 4435 | 44454 | #N/A | #N/A | #N/A | #N/A | #N/A | #N/A
0 |  | #VALUE! | #VALUE! | 0 | 0 | 0 | 4436 | 44455 | #N/A | #N/A | #N/A | #N/A | #N/A | #N/A
0 |  | #VALUE! | #VALUE! | 0 | 0 | 0 | 4437 | 44456 | #N/A | #N/A | #N/A | #N/A | #N/A | #N/A
0 |  | #VALUE! | #VALUE! | 0 | 0 | 0 | 4438 | 44457 | #N/A | #N/A | #N/A | #N/A | #N/A | #N/A
0 |  | #VALUE! | #VALUE! | 0 | 0 | 0 | 4439 | 44458 | #N/A | #N/A | #N/A | #N/A | #N/A | #N/A
0 |  | #VALUE! | #VALUE! | 0 | 0 | 0 | 4440 | 44459 | #N/A | #N/A | #N/A | #N/A | #N/A | #N/A
0 |  | #VALUE! | #VALUE! | 0 | 0 | 0 | 4441 | 44460 | #N/A | #N/A | #N/A | #N/A | #N/A | #N/A
0 |  | #VALUE! | #VALUE! | 0 | 0 | 0 | 4442 | 44461 | #N/A | #N/A | #N/A | #N/A | #N/A | #N/A
0 |  | #VALUE! | #VALUE! | 0 | 0 | 0 | 4443 | 44462 | #N/A | #N/A | #N/A | #N/A | #N/A | #N/A
0 |  | #VALUE! | #VALUE! | 0 | 0 | 0 | 4444 | 44463 | #N/A | #N/A | #N/A | #N/A | #N/A | #N/A
0 |  | #VALUE! | #VALUE! | 0 | 0 | 0 | 4445 | 44464 | #N/A | #N/A | #N/A | #N/A | #N/A | #N/A
0 |  | #VALUE! | #VALUE! | 0 | 0 | 0 | 4446 | 44465 | #N/A | #N/A | #N/A | #N/A | #N/A | #N/A
0 |  | #VALUE! | #VALUE! | 0 | 0 | 0 | 4447 | 44466 | #N/A | #N/A | #N/A | #N/A | #N/A | #N/A
0 |  | #VALUE! | #VALUE! | 0 | 0 | 0 | 4448 | 44467 | #N/A | #N/A | #N/A | #N/A | #N/A | #N/A
0 |  | #VALUE! | #VALUE! | 0 | 0 | 0 | 4449 | 44468 | #N/A | #N/A | #N/A | #N/A | #N/A | #N/A
0 |  | #VALUE! | #VALUE! | 0 | 0 | 0 | 4450 | 44469 | #N/A | #N/A | #N/A | #N/A | #N/A | #N/A
0 |  | #VALUE! | #VALUE! | 0 | 0 | 0 | 4451 | 44470 | #N/A | #N/A | #N/A | #N/A | #N/A | #N/A
0 |  | #VALUE! | #VALUE! | 0 | 0 | 0 | 4452 | 44471 | #N/A | #N/A | #N/A | #N/A | #N/A | #N/A
0 |  | #VALUE! | #VALUE! | 0 | 0 | 0 | 4453 | 44472 | #N/A | #N/A | #N/A | #N/A | #N/A | #N/A
0 |  | #VALUE! | #VALUE! | 0 | 0 | 0 | 4454 | 44473 | #N/A | #N/A | #N/A | #N/A | #N/A | #N/A
0 |  | #VALUE! | #VALUE! | 0 | 0 | 0 | 4455 | 44474 | #N/A | #N/A | #N/A | #N/A | #N/A | #N/A
0 |  | #VALUE! | #VALUE! | 0 | 0 | 0 | 4456 | 44475 | #N/A | #N/A | #N/A | #N/A | #N/A | #N/A
0 |  | #VALUE! | #VALUE! | 0 | 0 | 0 | 4457 | 44476 | #N/A | #N/A | #N/A | #N/A | #N/A | #N/A
0 |  | #VALUE! | #VALUE! | 0 | 0 | 0 | 4458 | 44477 | #N/A | #N/A | #N/A | #N/A | #N/A | #N/A
0 |  | #VALUE! | #VALUE! | 0 | 0 | 0 | 4459 | 44478 | #N/A | #N/A | #N/A | #N/A | #N/A | #N/A
0 |  | #VALUE! | #VALUE! | 0 | 0 | 0 | 4460 | 44479 | #N/A | #N/A | #N/A | #N/A | #N/A | #N/A
0 |  | #VALUE! | #VALUE! | 0 | 0 | 0 | 4461 | 44480 | #N/A | #N/A | #N/A | #N/A | #N/A | #N/A
0 |  | #VALUE! | #VALUE! | 0 | 0 | 0 | 4462 | 44481 | #N/A | #N/A | #N/A | #N/A | #N/A | #N/A
0 |  | #VALUE! | #VALUE! | 0 | 0 | 0 | 4463 | 44482 | #N/A | #N/A | #N/A | #N/A | #N/A | #N/A
0 |  | #VALUE! | #VALUE! | 0 | 0 | 0 | 4464 | 44483 | #N/A | #N/A | #N/A | #N/A | #N/A | #N/A
0 |  | #VALUE! | #VALUE! | 0 | 0 | 0 | 4465 | 44484 | #N/A | #N/A | #N/A | #N/A | #N/A | #N/A
0 |  | #VALUE! | #VALUE! | 0 | 0 | 0 | 4466 | 44485 | #N/A | #N/A | #N/A | #N/A | #N/A | #N/A
0 |  | #VALUE! | #VALUE! | 0 | 0 | 0 | 4467 | 44486 | #N/A | #N/A | #N/A | #N/A | #N/A | #N/A
0 |  | #VALUE! | #VALUE! | 0 | 0 | 0 | 4468 | 44487 | #N/A | #N/A | #N/A | #N/A | #N/A | #N/A
0 |  | #VALUE! | #VALUE! | 0 | 0 | 0 | 4469 | 44488 | #N/A | #N/A | #N/A | #N/A | #N/A | #N/A
0 |  | #VALUE! | #VALUE! | 0 | 0 | 0 | 4470 | 44489 | #N/A | #N/A | #N/A | #N/A | #N/A | #N/A
0 |  | #VALUE! | #VALUE! | 0 | 0 | 0 | 4471 | 44490 | #N/A | #N/A | #N/A | #N/A | #N/A | #N/A
0 |  | #VALUE! | #VALUE! | 0 | 0 | 0 | 4472 | 44491 | #N/A | #N/A | #N/A | #N/A | #N/A | #N/A
0 |  | #VALUE! | #VALUE! | 0 | 0 | 0 | 4473 | 44492 | #N/A | #N/A | #N/A | #N/A | #N/A | #N/A
0 |  | #VALUE! | #VALUE! | 0 | 0 | 0 | 4474 | 44493 | #N/A | #N/A | #N/A | #N/A | #N/A | #N/A
0 |  | #VALUE! | #VALUE! | 0 | 0 | 0 | 4475 | 44494 | #N/A | #N/A | #N/A | #N/A | #N/A | #N/A
0 |  | #VALUE! | #VALUE! | 0 | 0 | 0 | 4476 | 44495 | #N/A | #N/A | #N/A | #N/A | #N/A | #N/A
0 |  | #VALUE! | #VALUE! | 0 | 0 | 0 | 4477 | 44496 | #N/A | #N/A | #N/A | #N/A | #N/A | #N/A
0 |  | #VALUE! | #VALUE! | 0 | 0 | 0 | 4478 | 44497 | #N/A | #N/A | #N/A | #N/A | #N/A | #N/A
0 |  | #VALUE! | #VALUE! | 0 | 0 | 0 | 4479 | 44498 | #N/A | #N/A | #N/A | #N/A | #N/A | #N/A
0 |  | #VALUE! | #VALUE! | 0 | 0 | 0 | 4480 | 44499 | #N/A | #N/A | #N/A | #N/A | #N/A | #N/A
0 |  | #VALUE! | #VALUE! | 0 | 0 | 0 | 4481 | 44500 | #N/A | #N/A | #N/A | #N/A | #N/A | #N/A
0 |  | #VALUE! | #VALUE! | 0 | 0 | 0 | 4482 | 44501 | #N/A | #N/A | #N/A | #N/A | #N/A | #N/A
0 |  | #VALUE! | #VALUE! | 0 | 0 | 0 | 4483 | 44502 | #N/A | #N/A | #N/A | #N/A | #N/A | #N/A
0 |  | #VALUE! | #VALUE! | 0 | 0 | 0 | 4484 | 44503 | #N/A | #N/A | #N/A | #N/A | #N/A | #N/A
0 |  | #VALUE! | #VALUE! | 0 | 0 | 0 | 4485 | 44504 | #N/A | #N/A | #N/A | #N/A | #N/A | #N/A
0 |  | #VALUE! | #VALUE! | 0 | 0 | 0 | 4486 | 44505 | #N/A | #N/A | #N/A | #N/A | #N/A | #N/A
0 |  | #VALUE! | #VALUE! | 0 | 0 | 0 | 4487 | 44506 | #N/A | #N/A | #N/A | #N/A | #N/A | #N/A
0 |  | #VALUE! | #VALUE! | 0 | 0 | 0 | 4488 | 44507 | #N/A | #N/A | #N/A | #N/A | #N/A | #N/A
0 |  | #VALUE! | #VALUE! | 0 | 0 | 0 | 4489 | 44508 | #N/A | #N/A | #N/A | #N/A | #N/A | #N/A
0 |  | #VALUE! | #VALUE! | 0 | 0 | 0 | 4490 | 44509 | #N/A | #N/A | #N/A | #N/A | #N/A | #N/A
0 |  | #VALUE! | #VALUE! | 0 | 0 | 0 | 4491 | 44510 | #N/A | #N/A | #N/A | #N/A | #N/A | #N/A
0 |  | #VALUE! | #VALUE! | 0 | 0 | 0 | 4492 | 44511 | #N/A | #N/A | #N/A | #N/A | #N/A | #N/A
0 |  | #VALUE! | #VALUE! | 0 | 0 | 0 | 4493 | 44512 | #N/A | #N/A | #N/A | #N/A | #N/A | #N/A
0 |  | #VALUE! | #VALUE! | 0 | 0 | 0 | 4494 | 44513 | #N/A | #N/A | #N/A | #N/A | #N/A | #N/A
0 |  | #VALUE! | #VALUE! | 0 | 0 | 0 | 4495 | 44514 | #N/A | #N/A | #N/A | #N/A | #N/A | #N/A
0 |  | #VALUE! | #VALUE! | 0 | 0 | 0 | 4496 | 44515 | #N/A | #N/A | #N/A | #N/A | #N/A | #N/A
0 |  | #VALUE! | #VALUE! | 0 | 0 | 0 | 4497 | 44516 | #N/A | #N/A | #N/A | #N/A | #N/A | #N/A
0 |  | #VALUE! | #VALUE! | 0 | 0 | 0 | 4498 | 44517 | #N/A | #N/A | #N/A | #N/A | #N/A | #N/A
0 |  | #VALUE! | #VALUE! | 0 | 0 | 0 | 4499 | 44518 | #N/A | #N/A | #N/A | #N/A | #N/A | #N/A
0 |  | #VALUE! | #VALUE! | 0 | 0 | 0 | 4500 | 44519 | #N/A | #N/A | #N/A | #N/A | #N/A | #N/A
0 |  | #VALUE! | #VALUE! | 0 | 0 | 0 | 4501 | 44520 | #N/A | #N/A | #N/A | #N/A | #N/A | #N/A
0 |  | #VALUE! | #VALUE! | 0 | 0 | 0 | 4502 | 44521 | #N/A | #N/A | #N/A | #N/A | #N/A | #N/A
0 |  | #VALUE! | #VALUE! | 0 | 0 | 0 | 4503 | 44522 | #N/A | #N/A | #N/A | #N/A | #N/A | #N/A
0 |  | #VALUE! | #VALUE! | 0 | 0 | 0 | 4504 | 44523 | #N/A | #N/A | #N/A | #N/A | #N/A | #N/A
0 |  | #VALUE! | #VALUE! | 0 | 0 | 0 | 4505 | 44524 | #N/A | #N/A | #N/A | #N/A | #N/A | #N/A
0 |  | #VALUE! | #VALUE! | 0 | 0 | 0 | 4506 | 44525 | #N/A | #N/A | #N/A | #N/A | #N/A | #N/A
0 |  | #VALUE! | #VALUE! | 0 | 0 | 0 | 4507 | 44526 | #N/A | #N/A | #N/A | #N/A | #N/A | #N/A
0 |  | #VALUE! | #VALUE! | 0 | 0 | 0 | 4508 | 44527 | #N/A | #N/A | #N/A | #N/A | #N/A | #N/A
0 |  | #VALUE! | #VALUE! | 0 | 0 | 0 | 4509 | 44528 | #N/A | #N/A | #N/A | #N/A | #N/A | #N/A
0 |  | #VALUE! | #VALUE! | 0 | 0 | 0 | 4510 | 44529 | #N/A | #N/A | #N/A | #N/A | #N/A | #N/A
0 |  | #VALUE! | #VALUE! | 0 | 0 | 0 | 4511 | 44530 | #N/A | #N/A | #N/A | #N/A | #N/A | #N/A
0 |  | #VALUE! | #VALUE! | 0 | 0 | 0 | 4512 | 44531 | #N/A | #N/A | #N/A | #N/A | #N/A | #N/A
0 |  | #VALUE! | #VALUE! | 0 | 0 | 0 | 4513 | 44532 | #N/A | #N/A | #N/A | #N/A | #N/A | #N/A
0 |  | #VALUE! | #VALUE! | 0 | 0 | 0 | 4514 | 44533 | #N/A | #N/A | #N/A | #N/A | #N/A | #N/A
0 |  | #VALUE! | #VALUE! | 0 | 0 | 0 | 4515 | 44534 | #N/A | #N/A | #N/A | #N/A | #N/A | #N/A
0 |  | #VALUE! | #VALUE! | 0 | 0 | 0 | 4516 | 44535 | #N/A | #N/A | #N/A | #N/A | #N/A | #N/A
0 |  | #VALUE! | #VALUE! | 0 | 0 | 0 | 4517 | 44536 | #N/A | #N/A | #N/A | #N/A | #N/A | #N/A
0 |  | #VALUE! | #VALUE! | 0 | 0 | 0 | 4518 | 44537 | #N/A | #N/A | #N/A | #N/A | #N/A | #N/A
0 |  | #VALUE! | #VALUE! | 0 | 0 | 0 | 4519 | 44538 | #N/A | #N/A | #N/A | #N/A | #N/A | #N/A
0 |  | #VALUE! | #VALUE! | 0 | 0 | 0 | 4520 | 44539 | #N/A | #N/A | #N/A | #N/A | #N/A | #N/A
0 |  | #VALUE! | #VALUE! | 0 | 0 | 0 | 4521 | 44540 | #N/A | #N/A | #N/A | #N/A | #N/A | #N/A
0 |  | #VALUE! | #VALUE! | 0 | 0 | 0 | 4522 | 44541 | #N/A | #N/A | #N/A | #N/A | #N/A | #N/A
0 |  | #VALUE! | #VALUE! | 0 | 0 | 0 | 4523 | 44542 | #N/A | #N/A | #N/A | #N/A | #N/A | #N/A
0 |  | #VALUE! | #VALUE! | 0 | 0 | 0 | 4524 | 44543 | #N/A | #N/A | #N/A | #N/A | #N/A | #N/A
0 |  | #VALUE! | #VALUE! | 0 | 0 | 0 | 4525 | 44544 | #N/A | #N/A | #N/A | #N/A | #N/A | #N/A
0 |  | #VALUE! | #VALUE! | 0 | 0 | 0 | 4526 | 44545 | #N/A | #N/A | #N/A | #N/A | #N/A | #N/A
0 |  | #VALUE! | #VALUE! | 0 | 0 | 0 | 4527 | 44546 | #N/A | #N/A | #N/A | #N/A | #N/A | #N/A
0 |  | #VALUE! | #VALUE! | 0 | 0 | 0 | 4528 | 44547 | #N/A | #N/A | #N/A | #N/A | #N/A | #N/A
0 |  | #VALUE! | #VALUE! | 0 | 0 | 0 | 4529 | 44548 | #N/A | #N/A | #N/A | #N/A | #N/A | #N/A
0 |  | #VALUE! | #VALUE! | 0 | 0 | 0 | 4530 | 44549 | #N/A | #N/A | #N/A | #N/A | #N/A | #N/A
0 |  | #VALUE! | #VALUE! | 0 | 0 | 0 | 4531 | 44550 | #N/A | #N/A | #N/A | #N/A | #N/A | #N/A
0 |  | #VALUE! | #VALUE! | 0 | 0 | 0 | 4532 | 44551 | #N/A | #N/A | #N/A | #N/A | #N/A | #N/A
0 |  | #VALUE! | #VALUE! | 0 | 0 | 0 | 4533 | 44552 | #N/A | #N/A | #N/A | #N/A | #N/A | #N/A
0 |  | #VALUE! | #VALUE! | 0 | 0 | 0 | 4534 | 44553 | #N/A | #N/A | #N/A | #N/A | #N/A | #N/A
0 |  | #VALUE! | #VALUE! | 0 | 0 | 0 | 4535 | 44554 | #N/A | #N/A | #N/A | #N/A | #N/A | #N/A
0 |  | #VALUE! | #VALUE! | 0 | 0 | 0 | 4536 | 44555 | #N/A | #N/A | #N/A | #N/A | #N/A | #N/A
0 |  | #VALUE! | #VALUE! | 0 | 0 | 0 | 4537 | 44556 | #N/A | #N/A | #N/A | #N/A | #N/A | #N/A
0 |  | #VALUE! | #VALUE! | 0 | 0 | 0 | 4538 | 44557 | #N/A | #N/A | #N/A | #N/A | #N/A | #N/A
0 |  | #VALUE! | #VALUE! | 0 | 0 | 0 | 4539 | 44558 | #N/A | #N/A | #N/A | #N/A | #N/A | #N/A
0 |  | #VALUE! | #VALUE! | 0 | 0 | 0 | 4540 | 44559 | #N/A | #N/A | #N/A | #N/A | #N/A | #N/A
0 |  | #VALUE! | #VALUE! | 0 | 0 | 0 | 4541 | 44560 | #N/A | #N/A | #N/A | #N/A | #N/A | #N/A
0 |  | #VALUE! | #VALUE! | 0 | 0 | 0 | 4542 | 44561 | #N/A | #N/A | #N/A | #N/A | #N/A | #N/A
0 |  | #VALUE! | #VALUE! | 0 | 0 | 0 | 4543 | 44562 | #N/A | #N/A | #N/A | #N/A | #N/A | #N/A
0 |  | #VALUE! | #VALUE! | 0 | 0 | 0 | 4544 | 44563 | #N/A | #N/A | #N/A | #N/A | #N/A | #N/A
0 |  | #VALUE! | #VALUE! | 0 | 0 | 0 | 4545 | 44564 | #N/A | #N/A | #N/A | #N/A | #N/A | #N/A
0 |  | #VALUE! | #VALUE! | 0 | 0 | 0 | 4546 | 44565 | #N/A | #N/A | #N/A | #N/A | #N/A | #N/A
0 |  | #VALUE! | #VALUE! | 0 | 0 | 0 | 4547 | 44566 | #N/A | #N/A | #N/A | #N/A | #N/A | #N/A
0 |  | #VALUE! | #VALUE! | 0 | 0 | 0 | 4548 | 44567 | #N/A | #N/A | #N/A | #N/A | #N/A | #N/A
0 |  | #VALUE! | #VALUE! | 0 | 0 | 0 | 4549 | 44568 | #N/A | #N/A | #N/A | #N/A | #N/A | #N/A
0 |  | #VALUE! | #VALUE! | 0 | 0 | 0 | 4550 | 44569 | #N/A | #N/A | #N/A | #N/A | #N/A | #N/A
0 |  | #VALUE! | #VALUE! | 0 | 0 | 0 | 4551 | 44570 | #N/A | #N/A | #N/A | #N/A | #N/A | #N/A
0 |  | #VALUE! | #VALUE! | 0 | 0 | 0 | 4552 | 44571 | #N/A | #N/A | #N/A | #N/A | #N/A | #N/A
0 |  | #VALUE! | #VALUE! | 0 | 0 | 0 | 4553 | 44572 | #N/A | #N/A | #N/A | #N/A | #N/A | #N/A
0 |  | #VALUE! | #VALUE! | 0 | 0 | 0 | 4554 | 44573 | #N/A | #N/A | #N/A | #N/A | #N/A | #N/A
0 |  | #VALUE! | #VALUE! | 0 | 0 | 0 | 4555 | 44574 | #N/A | #N/A | #N/A | #N/A | #N/A | #N/A
0 |  | #VALUE! | #VALUE! | 0 | 0 | 0 | 4556 | 44575 | #N/A | #N/A | #N/A | #N/A | #N/A | #N/A
0 |  | #VALUE! | #VALUE! | 0 | 0 | 0 | 4557 | 44576 | #N/A | #N/A | #N/A | #N/A | #N/A | #N/A
0 |  | #VALUE! | #VALUE! | 0 | 0 | 0 | 4558 | 44577 | #N/A | #N/A | #N/A | #N/A | #N/A | #N/A
0 |  | #VALUE! | #VALUE! | 0 | 0 | 0 | 4559 | 44578 | #N/A | #N/A | #N/A | #N/A | #N/A | #N/A
0 |  | #VALUE! | #VALUE! | 0 | 0 | 0 | 4560 | 44579 | #N/A | #N/A | #N/A | #N/A | #N/A | #N/A
0 |  | #VALUE! | #VALUE! | 0 | 0 | 0 | 4561 | 44580 | #N/A | #N/A | #N/A | #N/A | #N/A | #N/A
0 |  | #VALUE! | #VALUE! | 0 | 0 | 0 | 4562 | 44581 | #N/A | #N/A | #N/A | #N/A | #N/A | #N/A
0 |  | #VALUE! | #VALUE! | 0 | 0 | 0 | 4563 | 44582 | #N/A | #N/A | #N/A | #N/A | #N/A | #N/A
0 |  | #VALUE! | #VALUE! | 0 | 0 | 0 | 4564 | 44583 | #N/A | #N/A | #N/A | #N/A | #N/A | #N/A
0 |  | #VALUE! | #VALUE! | 0 | 0 | 0 | 4565 | 44584 | #N/A | #N/A | #N/A | #N/A | #N/A | #N/A
0 |  | #VALUE! | #VALUE! | 0 | 0 | 0 | 4566 | 44585 | #N/A | #N/A | #N/A | #N/A | #N/A | #N/A
0 |  | #VALUE! | #VALUE! | 0 | 0 | 0 | 4567 | 44586 | #N/A | #N/A | #N/A | #N/A | #N/A | #N/A
0 |  | #VALUE! | #VALUE! | 0 | 0 | 0 | 4568 | 44587 | #N/A | #N/A | #N/A | #N/A | #N/A | #N/A
0 |  | #VALUE! | #VALUE! | 0 | 0 | 0 | 4569 | 44588 | #N/A | #N/A | #N/A | #N/A | #N/A | #N/A
0 |  | #VALUE! | #VALUE! | 0 | 0 | 0 | 4570 | 44589 | #N/A | #N/A | #N/A | #N/A | #N/A | #N/A
0 |  | #VALUE! | #VALUE! | 0 | 0 | 0 | 4571 | 44590 | #N/A | #N/A | #N/A | #N/A | #N/A | #N/A
0 |  | #VALUE! | #VALUE! | 0 | 0 | 0 | 4572 | 44591 | #N/A | #N/A | #N/A | #N/A | #N/A | #N/A
0 |  | #VALUE! | #VALUE! | 0 | 0 | 0 | 4573 | 44592 | #N/A | #N/A | #N/A | #N/A | #N/A | #N/A
0 |  | #VALUE! | #VALUE! | 0 | 0 | 0 | 4574 | 44593 | #N/A | #N/A | #N/A | #N/A | #N/A | #N/A
0 |  | #VALUE! | #VALUE! | 0 | 0 | 0 | 4575 | 44594 | #N/A | #N/A | #N/A | #N/A | #N/A | #N/A
0 |  | #VALUE! | #VALUE! | 0 | 0 | 0 | 4576 | 44595 | #N/A | #N/A | #N/A | #N/A | #N/A | #N/A
0 |  | #VALUE! | #VALUE! | 0 | 0 | 0 | 4577 | 44596 | #N/A | #N/A | #N/A | #N/A | #N/A | #N/A
0 |  | #VALUE! | #VALUE! | 0 | 0 | 0 | 4578 | 44597 | #N/A | #N/A | #N/A | #N/A | #N/A | #N/A
0 |  | #VALUE! | #VALUE! | 0 | 0 | 0 | 4579 | 44598 | #N/A | #N/A | #N/A | #N/A | #N/A | #N/A
0 |  | #VALUE! | #VALUE! | 0 | 0 | 0 | 4580 | 44599 | #N/A | #N/A | #N/A | #N/A | #N/A | #N/A
0 |  | #VALUE! | #VALUE! | 0 | 0 | 0 | 4581 | 44600 | #N/A | #N/A | #N/A | #N/A | #N/A | #N/A
0 |  | #VALUE! | #VALUE! | 0 | 0 | 0 | 4582 | 44601 | #N/A | #N/A | #N/A | #N/A | #N/A | #N/A
0 |  | #VALUE! | #VALUE! | 0 | 0 | 0 | 4583 | 44602 | #N/A | #N/A | #N/A | #N/A | #N/A | #N/A
0 |  | #VALUE! | #VALUE! | 0 | 0 | 0 | 4584 | 44603 | #N/A | #N/A | #N/A | #N/A | #N/A | #N/A
0 |  | #VALUE! | #VALUE! | 0 | 0 | 0 | 4585 | 44604 | #N/A | #N/A | #N/A | #N/A | #N/A | #N/A
0 |  | #VALUE! | #VALUE! | 0 | 0 | 0 | 4586 | 44605 | #N/A | #N/A | #N/A | #N/A | #N/A | #N/A
0 |  | #VALUE! | #VALUE! | 0 | 0 | 0 | 4587 | 44606 | #N/A | #N/A | #N/A | #N/A | #N/A | #N/A
0 |  | #VALUE! | #VALUE! | 0 | 0 | 0 | 4588 | 44607 | #N/A | #N/A | #N/A | #N/A | #N/A | #N/A
0 |  | #VALUE! | #VALUE! | 0 | 0 | 0 | 4589 | 44608 | #N/A | #N/A | #N/A | #N/A | #N/A | #N/A
0 |  | #VALUE! | #VALUE! | 0 | 0 | 0 | 4590 | 44609 | #N/A | #N/A | #N/A | #N/A | #N/A | #N/A
0 |  | #VALUE! | #VALUE! | 0 | 0 | 0 | 4591 | 44610 | #N/A | #N/A | #N/A | #N/A | #N/A | #N/A
0 |  | #VALUE! | #VALUE! | 0 | 0 | 0 | 4592 | 44611 | #N/A | #N/A | #N/A | #N/A | #N/A | #N/A
0 |  | #VALUE! | #VALUE! | 0 | 0 | 0 | 4593 | 44612 | #N/A | #N/A | #N/A | #N/A | #N/A | #N/A
0 |  | #VALUE! | #VALUE! | 0 | 0 | 0 | 4594 | 44613 | #N/A | #N/A | #N/A | #N/A | #N/A | #N/A
0 |  | #VALUE! | #VALUE! | 0 | 0 | 0 | 4595 | 44614 | #N/A | #N/A | #N/A | #N/A | #N/A | #N/A
0 |  | #VALUE! | #VALUE! | 0 | 0 | 0 | 4596 | 44615 | #N/A | #N/A | #N/A | #N/A | #N/A | #N/A
0 |  | #VALUE! | #VALUE! | 0 | 0 | 0 | 4597 | 44616 | #N/A | #N/A | #N/A | #N/A | #N/A | #N/A
0 |  | #VALUE! | #VALUE! | 0 | 0 | 0 | 4598 | 44617 | #N/A | #N/A | #N/A | #N/A | #N/A | #N/A
0 |  | #VALUE! | #VALUE! | 0 | 0 | 0 | 4599 | 44618 | #N/A | #N/A | #N/A | #N/A | #N/A | #N/A
0 |  | #VALUE! | #VALUE! | 0 | 0 | 0 | 4600 | 44619 | #N/A | #N/A | #N/A | #N/A | #N/A | #N/A
0 |  | #VALUE! | #VALUE! | 0 | 0 | 0 | 4601 | 44620 | #N/A | #N/A | #N/A | #N/A | #N/A | #N/A
0 |  | #VALUE! | #VALUE! | 0 | 0 | 0 | 4602 | 44621 | #N/A | #N/A | #N/A | #N/A | #N/A | #N/A
0 |  | #VALUE! | #VALUE! | 0 | 0 | 0 | 4603 | 44622 | #N/A | #N/A | #N/A | #N/A | #N/A | #N/A
0 |  | #VALUE! | #VALUE! | 0 | 0 | 0 | 4604 | 44623 | #N/A | #N/A | #N/A | #N/A | #N/A | #N/A
0 |  | #VALUE! | #VALUE! | 0 | 0 | 0 | 4605 | 44624 | #N/A | #N/A | #N/A | #N/A | #N/A | #N/A
0 |  | #VALUE! | #VALUE! | 0 | 0 | 0 | 4606 | 44625 | #N/A | #N/A | #N/A | #N/A | #N/A | #N/A
0 |  | #VALUE! | #VALUE! | 0 | 0 | 0 | 4607 | 44626 | #N/A | #N/A | #N/A | #N/A | #N/A | #N/A
0 |  | #VALUE! | #VALUE! | 0 | 0 | 0 | 4608 | 44627 | #N/A | #N/A | #N/A | #N/A | #N/A | #N/A
0 |  | #VALUE! | #VALUE! | 0 | 0 | 0 | 4609 | 44628 | #N/A | #N/A | #N/A | #N/A | #N/A | #N/A
0 |  | #VALUE! | #VALUE! | 0 | 0 | 0 | 4610 | 44629 | #N/A | #N/A | #N/A | #N/A | #N/A | #N/A
0 |  | #VALUE! | #VALUE! | 0 | 0 | 0 | 4611 | 44630 | #N/A | #N/A | #N/A | #N/A | #N/A | #N/A
0 |  | #VALUE! | #VALUE! | 0 | 0 | 0 | 4612 | 44631 | #N/A | #N/A | #N/A | #N/A | #N/A | #N/A
0 |  | #VALUE! | #VALUE! | 0 | 0 | 0 | 4613 | 44632 | #N/A | #N/A | #N/A | #N/A | #N/A | #N/A
0 |  | #VALUE! | #VALUE! | 0 | 0 | 0 | 4614 | 44633 | #N/A | #N/A | #N/A | #N/A | #N/A | #N/A
0 |  | #VALUE! | #VALUE! | 0 | 0 | 0 | 4615 | 44634 | #N/A | #N/A | #N/A | #N/A | #N/A | #N/A
0 |  | #VALUE! | #VALUE! | 0 | 0 | 0 | 4616 | 44635 | #N/A | #N/A | #N/A | #N/A | #N/A | #N/A
0 |  | #VALUE! | #VALUE! | 0 | 0 | 0 | 4617 | 44636 | #N/A | #N/A | #N/A | #N/A | #N/A | #N/A
0 |  | #VALUE! | #VALUE! | 0 | 0 | 0 | 4618 | 44637 | #N/A | #N/A | #N/A | #N/A | #N/A | #N/A
0 |  | #VALUE! | #VALUE! | 0 | 0 | 0 | 4619 | 44638 | #N/A | #N/A | #N/A | #N/A | #N/A | #N/A
0 |  | #VALUE! | #VALUE! | 0 | 0 | 0 | 4620 | 44639 | #N/A | #N/A | #N/A | #N/A | #N/A | #N/A
0 |  | #VALUE! | #VALUE! | 0 | 0 | 0 | 4621 | 44640 | #N/A | #N/A | #N/A | #N/A | #N/A | #N/A
0 |  | #VALUE! | #VALUE! | 0 | 0 | 0 | 4622 | 44641 | #N/A | #N/A | #N/A | #N/A | #N/A | #N/A
0 |  | #VALUE! | #VALUE! | 0 | 0 | 0 | 4623 | 44642 | #N/A | #N/A | #N/A | #N/A | #N/A | #N/A
0 |  | #VALUE! | #VALUE! | 0 | 0 | 0 | 4624 | 44643 | #N/A | #N/A | #N/A | #N/A | #N/A | #N/A
0 |  | #VALUE! | #VALUE! | 0 | 0 | 0 | 4625 | 44644 | #N/A | #N/A | #N/A | #N/A | #N/A | #N/A
0 |  | #VALUE! | #VALUE! | 0 | 0 | 0 | 4626 | 44645 | #N/A | #N/A | #N/A | #N/A | #N/A | #N/A
0 |  | #VALUE! | #VALUE! | 0 | 0 | 0 | 4627 | 44646 | #N/A | #N/A | #N/A | #N/A | #N/A | #N/A
0 |  | #VALUE! | #VALUE! | 0 | 0 | 0 | 4628 | 44647 | #N/A | #N/A | #N/A | #N/A | #N/A | #N/A
0 |  | #VALUE! | #VALUE! | 0 | 0 | 0 | 4629 | 44648 | #N/A | #N/A | #N/A | #N/A | #N/A | #N/A
0 |  | #VALUE! | #VALUE! | 0 | 0 | 0 | 4630 | 44649 | #N/A | #N/A | #N/A | #N/A | #N/A | #N/A
0 |  | #VALUE! | #VALUE! | 0 | 0 | 0 | 4631 | 44650 | #N/A | #N/A | #N/A | #N/A | #N/A | #N/A
0 |  | #VALUE! | #VALUE! | 0 | 0 | 0 | 4632 | 44651 | #N/A | #N/A | #N/A | #N/A | #N/A | #N/A
0 |  | #VALUE! | #VALUE! | 0 | 0 | 0 | 4633 | 44652 | #N/A | #N/A | #N/A | #N/A | #N/A | #N/A
0 |  | #VALUE! | #VALUE! | 0 | 0 | 0 | 4634 | 44653 | #N/A | #N/A | #N/A | #N/A | #N/A | #N/A
0 |  | #VALUE! | #VALUE! | 0 | 0 | 0 | 4635 | 44654 | #N/A | #N/A | #N/A | #N/A | #N/A | #N/A
0 |  | #VALUE! | #VALUE! | 0 | 0 | 0 | 4636 | 44655 | #N/A | #N/A | #N/A | #N/A | #N/A | #N/A
0 |  | #VALUE! | #VALUE! | 0 | 0 | 0 | 4637 | 44656 | #N/A | #N/A | #N/A | #N/A | #N/A | #N/A
0 |  | #VALUE! | #VALUE! | 0 | 0 | 0 | 4638 | 44657 | #N/A | #N/A | #N/A | #N/A | #N/A | #N/A
0 |  | #VALUE! | #VALUE! | 0 | 0 | 0 | 4639 | 44658 | #N/A | #N/A | #N/A | #N/A | #N/A | #N/A
0 |  | #VALUE! | #VALUE! | 0 | 0 | 0 | 4640 | 44659 | #N/A | #N/A | #N/A | #N/A | #N/A | #N/A
0 |  | #VALUE! | #VALUE! | 0 | 0 | 0 | 4641 | 44660 | #N/A | #N/A | #N/A | #N/A | #N/A | #N/A
0 |  | #VALUE! | #VALUE! | 0 | 0 | 0 | 4642 | 44661 | #N/A | #N/A | #N/A | #N/A | #N/A | #N/A
0 |  | #VALUE! | #VALUE! | 0 | 0 | 0 | 4643 | 44662 | #N/A | #N/A | #N/A | #N/A | #N/A | #N/A
0 |  | #VALUE! | #VALUE! | 0 | 0 | 0 | 4644 | 44663 | #N/A | #N/A | #N/A | #N/A | #N/A | #N/A
0 |  | #VALUE! | #VALUE! | 0 | 0 | 0 | 4645 | 44664 | #N/A | #N/A | #N/A | #N/A | #N/A | #N/A
0 |  | #VALUE! | #VALUE! | 0 | 0 | 0 | 4646 | 44665 | #N/A | #N/A | #N/A | #N/A | #N/A | #N/A
0 |  | #VALUE! | #VALUE! | 0 | 0 | 0 | 4647 | 44666 | #N/A | #N/A | #N/A | #N/A | #N/A | #N/A
0 |  | #VALUE! | #VALUE! | 0 | 0 | 0 | 4648 | 44667 | #N/A | #N/A | #N/A | #N/A | #N/A | #N/A
0 |  | #VALUE! | #VALUE! | 0 | 0 | 0 | 4649 | 44668 | #N/A | #N/A | #N/A | #N/A | #N/A | #N/A
0 |  | #VALUE! | #VALUE! | 0 | 0 | 0 | 4650 | 44669 | #N/A | #N/A | #N/A | #N/A | #N/A | #N/A
0 |  | #VALUE! | #VALUE! | 0 | 0 | 0 | 4651 | 44670 | #N/A | #N/A | #N/A | #N/A | #N/A | #N/A
0 |  | #VALUE! | #VALUE! | 0 | 0 | 0 | 4652 | 44671 | #N/A | #N/A | #N/A | #N/A | #N/A | #N/A
0 |  | #VALUE! | #VALUE! | 0 | 0 | 0 | 4653 | 44672 | #N/A | #N/A | #N/A | #N/A | #N/A | #N/A
0 |  | #VALUE! | #VALUE! | 0 | 0 | 0 | 4654 | 44673 | #N/A | #N/A | #N/A | #N/A | #N/A | #N/A
0 |  | #VALUE! | #VALUE! | 0 | 0 | 0 | 4655 | 44674 | #N/A | #N/A | #N/A | #N/A | #N/A | #N/A
0 |  | #VALUE! | #VALUE! | 0 | 0 | 0 | 4656 | 44675 | #N/A | #N/A | #N/A | #N/A | #N/A | #N/A
0 |  | #VALUE! | #VALUE! | 0 | 0 | 0 | 4657 | 44676 | #N/A | #N/A | #N/A | #N/A | #N/A | #N/A
0 |  | #VALUE! | #VALUE! | 0 | 0 | 0 | 4658 | 44677 | #N/A | #N/A | #N/A | #N/A | #N/A | #N/A
0 |  | #VALUE! | #VALUE! | 0 | 0 | 0 | 4659 | 44678 | #N/A | #N/A | #N/A | #N/A | #N/A | #N/A
0 |  | #VALUE! | #VALUE! | 0 | 0 | 0 | 4660 | 44679 | #N/A | #N/A | #N/A | #N/A | #N/A | #N/A
0 |  | #VALUE! | #VALUE! | 0 | 0 | 0 | 4661 | 44680 | #N/A | #N/A | #N/A | #N/A | #N/A | #N/A
0 |  | #VALUE! | #VALUE! | 0 | 0 | 0 | 4662 | 44681 | #N/A | #N/A | #N/A | #N/A | #N/A | #N/A
0 |  | #VALUE! | #VALUE! | 0 | 0 | 0 | 4663 | 44682 | #N/A | #N/A | #N/A | #N/A | #N/A | #N/A
0 |  | #VALUE! | #VALUE! | 0 | 0 | 0 | 4664 | 44683 | #N/A | #N/A | #N/A | #N/A | #N/A | #N/A
0 |  | #VALUE! | #VALUE! | 0 | 0 | 0 | 4665 | 44684 | #N/A | #N/A | #N/A | #N/A | #N/A | #N/A
0 |  | #VALUE! | #VALUE! | 0 | 0 | 0 | 4666 | 44685 | #N/A | #N/A | #N/A | #N/A | #N/A | #N/A
0 |  | #VALUE! | #VALUE! | 0 | 0 | 0 | 4667 | 44686 | #N/A | #N/A | #N/A | #N/A | #N/A | #N/A
0 |  | #VALUE! | #VALUE! | 0 | 0 | 0 | 4668 | 44687 | #N/A | #N/A | #N/A | #N/A | #N/A | #N/A
0 |  | #VALUE! | #VALUE! | 0 | 0 | 0 | 4669 | 44688 | #N/A | #N/A | #N/A | #N/A | #N/A | #N/A
0 |  | #VALUE! | #VALUE! | 0 | 0 | 0 | 4670 | 44689 | #N/A | #N/A | #N/A | #N/A | #N/A | #N/A
0 |  | #VALUE! | #VALUE! | 0 | 0 | 0 | 4671 | 44690 | #N/A | #N/A | #N/A | #N/A | #N/A | #N/A
0 |  | #VALUE! | #VALUE! | 0 | 0 | 0 | 4672 | 44691 | #N/A | #N/A | #N/A | #N/A | #N/A | #N/A
0 |  | #VALUE! | #VALUE! | 0 | 0 | 0 | 4673 | 44692 | #N/A | #N/A | #N/A | #N/A | #N/A | #N/A
0 |  | #VALUE! | #VALUE! | 0 | 0 | 0 | 4674 | 44693 | #N/A | #N/A | #N/A | #N/A | #N/A | #N/A
0 |  | #VALUE! | #VALUE! | 0 | 0 | 0 | 4675 | 44694 | #N/A | #N/A | #N/A | #N/A | #N/A | #N/A
0 |  | #VALUE! | #VALUE! | 0 | 0 | 0 | 4676 | 44695 | #N/A | #N/A | #N/A | #N/A | #N/A | #N/A
0 |  | #VALUE! | #VALUE! | 0 | 0 | 0 | 4677 | 44696 | #N/A | #N/A | #N/A | #N/A | #N/A | #N/A
0 |  | #VALUE! | #VALUE! | 0 | 0 | 0 | 4678 | 44697 | #N/A | #N/A | #N/A | #N/A | #N/A | #N/A
0 |  | #VALUE! | #VALUE! | 0 | 0 | 0 | 4679 | 44698 | #N/A | #N/A | #N/A | #N/A | #N/A | #N/A
0 |  | #VALUE! | #VALUE! | 0 | 0 | 0 | 4680 | 44699 | #N/A | #N/A | #N/A | #N/A | #N/A | #N/A
0 |  | #VALUE! | #VALUE! | 0 | 0 | 0 | 4681 | 44700 | #N/A | #N/A | #N/A | #N/A | #N/A | #N/A
0 |  | #VALUE! | #VALUE! | 0 | 0 | 0 | 4682 | 44701 | #N/A | #N/A | #N/A | #N/A | #N/A | #N/A
0 |  | #VALUE! | #VALUE! | 0 | 0 | 0 | 4683 | 44702 | #N/A | #N/A | #N/A | #N/A | #N/A | #N/A
0 |  | #VALUE! | #VALUE! | 0 | 0 | 0 | 4684 | 44703 | #N/A | #N/A | #N/A | #N/A | #N/A | #N/A
0 |  | #VALUE! | #VALUE! | 0 | 0 | 0 | 4685 | 44704 | #N/A | #N/A | #N/A | #N/A | #N/A | #N/A
0 |  | #VALUE! | #VALUE! | 0 | 0 | 0 | 4686 | 44705 | #N/A | #N/A | #N/A | #N/A | #N/A | #N/A
0 |  | #VALUE! | #VALUE! | 0 | 0 | 0 | 4687 | 44706 | #N/A | #N/A | #N/A | #N/A | #N/A | #N/A
0 |  | #VALUE! | #VALUE! | 0 | 0 | 0 | 4688 | 44707 | #N/A | #N/A | #N/A | #N/A | #N/A | #N/A
0 |  | #VALUE! | #VALUE! | 0 | 0 | 0 | 4689 | 44708 | #N/A | #N/A | #N/A | #N/A | #N/A | #N/A
0 |  | #VALUE! | #VALUE! | 0 | 0 | 0 | 4690 | 44709 | #N/A | #N/A | #N/A | #N/A | #N/A | #N/A
0 |  | #VALUE! | #VALUE! | 0 | 0 | 0 | 4691 | 44710 | #N/A | #N/A | #N/A | #N/A | #N/A | #N/A
0 |  | #VALUE! | #VALUE! | 0 | 0 | 0 | 4692 | 44711 | #N/A | #N/A | #N/A | #N/A | #N/A | #N/A
0 |  | #VALUE! | #VALUE! | 0 | 0 | 0 | 4693 | 44712 | #N/A | #N/A | #N/A | #N/A | #N/A | #N/A
0 |  | #VALUE! | #VALUE! | 0 | 0 | 0 | 4694 | 44713 | #N/A | #N/A | #N/A | #N/A | #N/A | #N/A
0 |  | #VALUE! | #VALUE! | 0 | 0 | 0 | 4695 | 44714 | #N/A | #N/A | #N/A | #N/A | #N/A | #N/A
0 |  | #VALUE! | #VALUE! | 0 | 0 | 0 | 4696 | 44715 | #N/A | #N/A | #N/A | #N/A | #N/A | #N/A
0 |  | #VALUE! | #VALUE! | 0 | 0 | 0 | 4697 | 44716 | #N/A | #N/A | #N/A | #N/A | #N/A | #N/A
0 |  | #VALUE! | #VALUE! | 0 | 0 | 0 | 4698 | 44717 | #N/A | #N/A | #N/A | #N/A | #N/A | #N/A
0 |  | #VALUE! | #VALUE! | 0 | 0 | 0 | 4699 | 44718 | #N/A | #N/A | #N/A | #N/A | #N/A | #N/A
0 |  | #VALUE! | #VALUE! | 0 | 0 | 0 | 4700 | 44719 | #N/A | #N/A | #N/A | #N/A | #N/A | #N/A
0 |  | #VALUE! | #VALUE! | 0 | 0 | 0 | 4701 | 44720 | #N/A | #N/A | #N/A | #N/A | #N/A | #N/A
0 |  | #VALUE! | #VALUE! | 0 | 0 | 0 | 4702 | 44721 | #N/A | #N/A | #N/A | #N/A | #N/A | #N/A
0 |  | #VALUE! | #VALUE! | 0 | 0 | 0 | 4703 | 44722 | #N/A | #N/A | #N/A | #N/A | #N/A | #N/A
0 |  | #VALUE! | #VALUE! | 0 | 0 | 0 | 4704 | 44723 | #N/A | #N/A | #N/A | #N/A | #N/A | #N/A
0 |  | #VALUE! | #VALUE! | 0 | 0 | 0 | 4705 | 44724 | #N/A | #N/A | #N/A | #N/A | #N/A | #N/A
0 |  | #VALUE! | #VALUE! | 0 | 0 | 0 | 4706 | 44725 | #N/A | #N/A | #N/A | #N/A | #N/A | #N/A
0 |  | #VALUE! | #VALUE! | 0 | 0 | 0 | 4707 | 44726 | #N/A | #N/A | #N/A | #N/A | #N/A | #N/A
0 |  | #VALUE! | #VALUE! | 0 | 0 | 0 | 4708 | 44727 | #N/A | #N/A | #N/A | #N/A | #N/A | #N/A
0 |  | #VALUE! | #VALUE! | 0 | 0 | 0 | 4709 | 44728 | #N/A | #N/A | #N/A | #N/A | #N/A | #N/A
0 |  | #VALUE! | #VALUE! | 0 | 0 | 0 | 4710 | 44729 | #N/A | #N/A | #N/A | #N/A | #N/A | #N/A
0 |  | #VALUE! | #VALUE! | 0 | 0 | 0 | 4711 | 44730 | #N/A | #N/A | #N/A | #N/A | #N/A | #N/A
0 |  | #VALUE! | #VALUE! | 0 | 0 | 0 | 4712 | 44731 | #N/A | #N/A | #N/A | #N/A | #N/A | #N/A
0 |  | #VALUE! | #VALUE! | 0 | 0 | 0 | 4713 | 44732 | #N/A | #N/A | #N/A | #N/A | #N/A | #N/A
0 |  | #VALUE! | #VALUE! | 0 | 0 | 0 | 4714 | 44733 | #N/A | #N/A | #N/A | #N/A | #N/A | #N/A
0 |  | #VALUE! | #VALUE! | 0 | 0 | 0 | 4715 | 44734 | #N/A | #N/A | #N/A | #N/A | #N/A | #N/A
0 |  | #VALUE! | #VALUE! | 0 | 0 | 0 | 4716 | 44735 | #N/A | #N/A | #N/A | #N/A | #N/A | #N/A
0 |  | #VALUE! | #VALUE! | 0 | 0 | 0 | 4717 | 44736 | #N/A | #N/A | #N/A | #N/A | #N/A | #N/A
0 |  | #VALUE! | #VALUE! | 0 | 0 | 0 | 4718 | 44737 | #N/A | #N/A | #N/A | #N/A | #N/A | #N/A
0 |  | #VALUE! | #VALUE! | 0 | 0 | 0 | 4719 | 44738 | #N/A | #N/A | #N/A | #N/A | #N/A | #N/A
0 |  | #VALUE! | #VALUE! | 0 | 0 | 0 | 4720 | 44739 | #N/A | #N/A | #N/A | #N/A | #N/A | #N/A
0 |  | #VALUE! | #VALUE! | 0 | 0 | 0 | 4721 | 44740 | #N/A | #N/A | #N/A | #N/A | #N/A | #N/A
0 |  | #VALUE! | #VALUE! | 0 | 0 | 0 | 4722 | 44741 | #N/A | #N/A | #N/A | #N/A | #N/A | #N/A
0 |  | #VALUE! | #VALUE! | 0 | 0 | 0 | 4723 | 44742 | #N/A | #N/A | #N/A | #N/A | #N/A | #N/A
0 |  | #VALUE! | #VALUE! | 0 | 0 | 0 | 4724 | 44743 | #N/A | #N/A | #N/A | #N/A | #N/A | #N/A
0 |  | #VALUE! | #VALUE! | 0 | 0 | 0 | 4725 | 44744 | #N/A | #N/A | #N/A | #N/A | #N/A | #N/A
0 |  | #VALUE! | #VALUE! | 0 | 0 | 0 | 4726 | 44745 | #N/A | #N/A | #N/A | #N/A | #N/A | #N/A
0 |  | #VALUE! | #VALUE! | 0 | 0 | 0 | 4727 | 44746 | #N/A | #N/A | #N/A | #N/A | #N/A | #N/A
0 |  | #VALUE! | #VALUE! | 0 | 0 | 0 | 4728 | 44747 | #N/A | #N/A | #N/A | #N/A | #N/A | #N/A
0 |  | #VALUE! | #VALUE! | 0 | 0 | 0 | 4729 | 44748 | #N/A | #N/A | #N/A | #N/A | #N/A | #N/A
0 |  | #VALUE! | #VALUE! | 0 | 0 | 0 | 4730 | 44749 | #N/A | #N/A | #N/A | #N/A | #N/A | #N/A
0 |  | #VALUE! | #VALUE! | 0 | 0 | 0 | 4731 | 44750 | #N/A | #N/A | #N/A | #N/A | #N/A | #N/A
0 |  | #VALUE! | #VALUE! | 0 | 0 | 0 | 4732 | 44751 | #N/A | #N/A | #N/A | #N/A | #N/A | #N/A
0 |  | #VALUE! | #VALUE! | 0 | 0 | 0 | 4733 | 44752 | #N/A | #N/A | #N/A | #N/A | #N/A | #N/A
0 |  | #VALUE! | #VALUE! | 0 | 0 | 0 | 4734 | 44753 | #N/A | #N/A | #N/A | #N/A | #N/A | #N/A
0 |  | #VALUE! | #VALUE! | 0 | 0 | 0 | 4735 | 44754 | #N/A | #N/A | #N/A | #N/A | #N/A | #N/A
0 |  | #VALUE! | #VALUE! | 0 | 0 | 0 | 4736 | 44755 | #N/A | #N/A | #N/A | #N/A | #N/A | #N/A
0 |  | #VALUE! | #VALUE! | 0 | 0 | 0 | 4737 | 44756 | #N/A | #N/A | #N/A | #N/A | #N/A | #N/A
0 |  | #VALUE! | #VALUE! | 0 | 0 | 0 | 4738 | 44757 | #N/A | #N/A | #N/A | #N/A | #N/A | #N/A
0 |  | #VALUE! | #VALUE! | 0 | 0 | 0 | 4739 | 44758 | #N/A | #N/A | #N/A | #N/A | #N/A | #N/A
0 |  | #VALUE! | #VALUE! | 0 | 0 | 0 | 4740 | 44759 | #N/A | #N/A | #N/A | #N/A | #N/A | #N/A
0 |  | #VALUE! | #VALUE! | 0 | 0 | 0 | 4741 | 44760 | #N/A | #N/A | #N/A | #N/A | #N/A | #N/A
0 |  | #VALUE! | #VALUE! | 0 | 0 | 0 | 4742 | 44761 | #N/A | #N/A | #N/A | #N/A | #N/A | #N/A
0 |  | #VALUE! | #VALUE! | 0 | 0 | 0 | 4743 | 44762 | #N/A | #N/A | #N/A | #N/A | #N/A | #N/A
0 |  | #VALUE! | #VALUE! | 0 | 0 | 0 | 4744 | 44763 | #N/A | #N/A | #N/A | #N/A | #N/A | #N/A
0 |  | #VALUE! | #VALUE! | 0 | 0 | 0 | 4745 | 44764 | #N/A | #N/A | #N/A | #N/A | #N/A | #N/A
0 |  | #VALUE! | #VALUE! | 0 | 0 | 0 | 4746 | 44765 | #N/A | #N/A | #N/A | #N/A | #N/A | #N/A
0 |  | #VALUE! | #VALUE! | 0 | 0 | 0 | 4747 | 44766 | #N/A | #N/A | #N/A | #N/A | #N/A | #N/A
0 |  | #VALUE! | #VALUE! | 0 | 0 | 0 | 4748 | 44767 | #N/A | #N/A | #N/A | #N/A | #N/A | #N/A
0 |  | #VALUE! | #VALUE! | 0 | 0 | 0 | 4749 | 44768 | #N/A | #N/A | #N/A | #N/A | #N/A | #N/A
0 |  | #VALUE! | #VALUE! | 0 | 0 | 0 | 4750 | 44769 | #N/A | #N/A | #N/A | #N/A | #N/A | #N/A
0 |  | #VALUE! | #VALUE! | 0 | 0 | 0 | 4751 | 44770 | #N/A | #N/A | #N/A | #N/A | #N/A | #N/A
0 |  | #VALUE! | #VALUE! | 0 | 0 | 0 | 4752 | 44771 | #N/A | #N/A | #N/A | #N/A | #N/A | #N/A
0 |  | #VALUE! | #VALUE! | 0 | 0 | 0 | 4753 | 44772 | #N/A | #N/A | #N/A | #N/A | #N/A | #N/A
0 |  | #VALUE! | #VALUE! | 0 | 0 | 0 | 4754 | 44773 | #N/A | #N/A | #N/A | #N/A | #N/A | #N/A
0 |  | #VALUE! | #VALUE! | 0 | 0 | 0 | 4755 | 44774 | #N/A | #N/A | #N/A | #N/A | #N/A | #N/A
0 |  | #VALUE! | #VALUE! | 0 | 0 | 0 | 4756 | 44775 | #N/A | #N/A | #N/A | #N/A | #N/A | #N/A
0 |  | #VALUE! | #VALUE! | 0 | 0 | 0 | 4757 | 44776 | #N/A | #N/A | #N/A | #N/A | #N/A | #N/A
0 |  | #VALUE! | #VALUE! | 0 | 0 | 0 | 4758 | 44777 | #N/A | #N/A | #N/A | #N/A | #N/A | #N/A
0 |  | #VALUE! | #VALUE! | 0 | 0 | 0 | 4759 | 44778 | #N/A | #N/A | #N/A | #N/A | #N/A | #N/A
0 |  | #VALUE! | #VALUE! | 0 | 0 | 0 | 4760 | 44779 | #N/A | #N/A | #N/A | #N/A | #N/A | #N/A
0 |  | #VALUE! | #VALUE! | 0 | 0 | 0 | 4761 | 44780 | #N/A | #N/A | #N/A | #N/A | #N/A | #N/A
0 |  | #VALUE! | #VALUE! | 0 | 0 | 0 | 4762 | 44781 | #N/A | #N/A | #N/A | #N/A | #N/A | #N/A
0 |  | #VALUE! | #VALUE! | 0 | 0 | 0 | 4763 | 44782 | #N/A | #N/A | #N/A | #N/A | #N/A | #N/A
0 |  | #VALUE! | #VALUE! | 0 | 0 | 0 | 4764 | 44783 | #N/A | #N/A | #N/A | #N/A | #N/A | #N/A
0 |  | #VALUE! | #VALUE! | 0 | 0 | 0 | 4765 | 44784 | #N/A | #N/A | #N/A | #N/A | #N/A | #N/A
0 |  | #VALUE! | #VALUE! | 0 | 0 | 0 | 4766 | 44785 | #N/A | #N/A | #N/A | #N/A | #N/A | #N/A
0 |  | #VALUE! | #VALUE! | 0 | 0 | 0 | 4767 | 44786 | #N/A | #N/A | #N/A | #N/A | #N/A | #N/A
0 |  | #VALUE! | #VALUE! | 0 | 0 | 0 | 4768 | 44787 | #N/A | #N/A | #N/A | #N/A | #N/A | #N/A
0 |  | #VALUE! | #VALUE! | 0 | 0 | 0 | 4769 | 44788 | #N/A | #N/A | #N/A | #N/A | #N/A | #N/A
0 |  | #VALUE! | #VALUE! | 0 | 0 | 0 | 4770 | 44789 | #N/A | #N/A | #N/A | #N/A | #N/A | #N/A
0 |  | #VALUE! | #VALUE! | 0 | 0 | 0 | 4771 | 44790 | #N/A | #N/A | #N/A | #N/A | #N/A | #N/A
0 |  | #VALUE! | #VALUE! | 0 | 0 | 0 | 4772 | 44791 | #N/A | #N/A | #N/A | #N/A | #N/A | #N/A
0 |  | #VALUE! | #VALUE! | 0 | 0 | 0 | 4773 | 44792 | #N/A | #N/A | #N/A | #N/A | #N/A | #N/A
0 |  | #VALUE! | #VALUE! | 0 | 0 | 0 | 4774 | 44793 | #N/A | #N/A | #N/A | #N/A | #N/A | #N/A
0 |  | #VALUE! | #VALUE! | 0 | 0 | 0 | 4775 | 44794 | #N/A | #N/A | #N/A | #N/A | #N/A | #N/A
0 |  | #VALUE! | #VALUE! | 0 | 0 | 0 | 4776 | 44795 | #N/A | #N/A | #N/A | #N/A | #N/A | #N/A
0 |  | #VALUE! | #VALUE! | 0 | 0 | 0 | 4777 | 44796 | #N/A | #N/A | #N/A | #N/A | #N/A | #N/A
0 |  | #VALUE! | #VALUE! | 0 | 0 | 0 | 4778 | 44797 | #N/A | #N/A | #N/A | #N/A | #N/A | #N/A
0 |  | #VALUE! | #VALUE! | 0 | 0 | 0 | 4779 | 44798 | #N/A | #N/A | #N/A | #N/A | #N/A | #N/A
0 |  | #VALUE! | #VALUE! | 0 | 0 | 0 | 4780 | 44799 | #N/A | #N/A | #N/A | #N/A | #N/A | #N/A
0 |  | #VALUE! | #VALUE! | 0 | 0 | 0 | 4781 | 44800 | #N/A | #N/A | #N/A | #N/A | #N/A | #N/A
0 |  | #VALUE! | #VALUE! | 0 | 0 | 0 | 4782 | 44801 | #N/A | #N/A | #N/A | #N/A | #N/A | #N/A
0 |  | #VALUE! | #VALUE! | 0 | 0 | 0 | 4783 | 44802 | #N/A | #N/A | #N/A | #N/A | #N/A | #N/A
0 |  | #VALUE! | #VALUE! | 0 | 0 | 0 | 4784 | 44803 | #N/A | #N/A | #N/A | #N/A | #N/A | #N/A
0 |  | #VALUE! | #VALUE! | 0 | 0 | 0 | 4785 | 44804 | #N/A | #N/A | #N/A | #N/A | #N/A | #N/A
0 |  | #VALUE! | #VALUE! | 0 | 0 | 0 | 4786 | 44805 | #N/A | #N/A | #N/A | #N/A | #N/A | #N/A
0 |  | #VALUE! | #VALUE! | 0 | 0 | 0 | 4787 | 44806 | #N/A | #N/A | #N/A | #N/A | #N/A | #N/A
0 |  | #VALUE! | #VALUE! | 0 | 0 | 0 | 4788 | 44807 | #N/A | #N/A | #N/A | #N/A | #N/A | #N/A
0 |  | #VALUE! | #VALUE! | 0 | 0 | 0 | 4789 | 44808 | #N/A | #N/A | #N/A | #N/A | #N/A | #N/A
0 |  | #VALUE! | #VALUE! | 0 | 0 | 0 | 4790 | 44809 | #N/A | #N/A | #N/A | #N/A | #N/A | #N/A
0 |  | #VALUE! | #VALUE! | 0 | 0 | 0 | 4791 | 44810 | #N/A | #N/A | #N/A | #N/A | #N/A | #N/A
0 |  | #VALUE! | #VALUE! | 0 | 0 | 0 | 4792 | 44811 | #N/A | #N/A | #N/A | #N/A | #N/A | #N/A
0 |  | #VALUE! | #VALUE! | 0 | 0 | 0 | 4793 | 44812 | #N/A | #N/A | #N/A | #N/A | #N/A | #N/A
0 |  | #VALUE! | #VALUE! | 0 | 0 | 0 | 4794 | 44813 | #N/A | #N/A | #N/A | #N/A | #N/A | #N/A
0 |  | #VALUE! | #VALUE! | 0 | 0 | 0 | 4795 | 44814 | #N/A | #N/A | #N/A | #N/A | #N/A | #N/A
0 |  | #VALUE! | #VALUE! | 0 | 0 | 0 | 4796 | 44815 | #N/A | #N/A | #N/A | #N/A | #N/A | #N/A
0 |  | #VALUE! | #VALUE! | 0 | 0 | 0 | 4797 | 44816 | #N/A | #N/A | #N/A | #N/A | #N/A | #N/A
0 |  | #VALUE! | #VALUE! | 0 | 0 | 0 | 4798 | 44817 | #N/A | #N/A | #N/A | #N/A | #N/A | #N/A
0 |  | #VALUE! | #VALUE! | 0 | 0 | 0 | 4799 | 44818 | #N/A | #N/A | #N/A | #N/A | #N/A | #N/A
0 |  | #VALUE! | #VALUE! | 0 | 0 | 0 | 4800 | 44819 | #N/A | #N/A | #N/A | #N/A | #N/A | #N/A
0 |  | #VALUE! | #VALUE! | 0 | 0 | 0 | 4801 | 44820 | #N/A | #N/A | #N/A | #N/A | #N/A | #N/A
0 |  | #VALUE! | #VALUE! | 0 | 0 | 0 | 4802 | 44821 | #N/A | #N/A | #N/A | #N/A | #N/A | #N/A
0 |  | #VALUE! | #VALUE! | 0 | 0 | 0 | 4803 | 44822 | #N/A | #N/A | #N/A | #N/A | #N/A | #N/A
0 |  | #VALUE! | #VALUE! | 0 | 0 | 0 | 4804 | 44823 | #N/A | #N/A | #N/A | #N/A | #N/A | #N/A
0 |  | #VALUE! | #VALUE! | 0 | 0 | 0 | 4805 | 44824 | #N/A | #N/A | #N/A | #N/A | #N/A | #N/A
0 |  | #VALUE! | #VALUE! | 0 | 0 | 0 | 4806 | 44825 | #N/A | #N/A | #N/A | #N/A | #N/A | #N/A
0 |  | #VALUE! | #VALUE! | 0 | 0 | 0 | 4807 | 44826 | #N/A | #N/A | #N/A | #N/A | #N/A | #N/A
0 |  | #VALUE! | #VALUE! | 0 | 0 | 0 | 4808 | 44827 | #N/A | #N/A | #N/A | #N/A | #N/A | #N/A
0 |  | #VALUE! | #VALUE! | 0 | 0 | 0 | 4809 | 44828 | #N/A | #N/A | #N/A | #N/A | #N/A | #N/A
0 |  | #VALUE! | #VALUE! | 0 | 0 | 0 | 4810 | 44829 | #N/A | #N/A | #N/A | #N/A | #N/A | #N/A
0 |  | #VALUE! | #VALUE! | 0 | 0 | 0 | 4811 | 44830 | #N/A | #N/A | #N/A | #N/A | #N/A | #N/A
0 |  | #VALUE! | #VALUE! | 0 | 0 | 0 | 4812 | 44831 | #N/A | #N/A | #N/A | #N/A | #N/A | #N/A
0 |  | #VALUE! | #VALUE! | 0 | 0 | 0 | 4813 | 44832 | #N/A | #N/A | #N/A | #N/A | #N/A | #N/A
0 |  | #VALUE! | #VALUE! | 0 | 0 | 0 | 4814 | 44833 | #N/A | #N/A | #N/A | #N/A | #N/A | #N/A
0 |  | #VALUE! | #VALUE! | 0 | 0 | 0 | 4815 | 44834 | #N/A | #N/A | #N/A | #N/A | #N/A | #N/A
0 |  | #VALUE! | #VALUE! | 0 | 0 | 0 | 4816 | 44835 | #N/A | #N/A | #N/A | #N/A | #N/A | #N/A
0 |  | #VALUE! | #VALUE! | 0 | 0 | 0 | 4817 | 44836 | #N/A | #N/A | #N/A | #N/A | #N/A | #N/A
0 |  | #VALUE! | #VALUE! | 0 | 0 | 0 | 4818 | 44837 | #N/A | #N/A | #N/A | #N/A | #N/A | #N/A
0 |  | #VALUE! | #VALUE! | 0 | 0 | 0 | 4819 | 44838 | #N/A | #N/A | #N/A | #N/A | #N/A | #N/A
0 |  | #VALUE! | #VALUE! | 0 | 0 | 0 | 4820 | 44839 | #N/A | #N/A | #N/A | #N/A | #N/A | #N/A
0 |  | #VALUE! | #VALUE! | 0 | 0 | 0 | 4821 | 44840 | #N/A | #N/A | #N/A | #N/A | #N/A | #N/A
0 |  | #VALUE! | #VALUE! | 0 | 0 | 0 | 4822 | 44841 | #N/A | #N/A | #N/A | #N/A | #N/A | #N/A
0 |  | #VALUE! | #VALUE! | 0 | 0 | 0 | 4823 | 44842 | #N/A | #N/A | #N/A | #N/A | #N/A | #N/A
0 |  | #VALUE! | #VALUE! | 0 | 0 | 0 | 4824 | 44843 | #N/A | #N/A | #N/A | #N/A | #N/A | #N/A
0 |  | #VALUE! | #VALUE! | 0 | 0 | 0 | 4825 | 44844 | #N/A | #N/A | #N/A | #N/A | #N/A | #N/A
0 |  | #VALUE! | #VALUE! | 0 | 0 | 0 | 4826 | 44845 | #N/A | #N/A | #N/A | #N/A | #N/A | #N/A
0 |  | #VALUE! | #VALUE! | 0 | 0 | 0 | 4827 | 44846 | #N/A | #N/A | #N/A | #N/A | #N/A | #N/A
0 |  | #VALUE! | #VALUE! | 0 | 0 | 0 | 4828 | 44847 | #N/A | #N/A | #N/A | #N/A | #N/A | #N/A
0 |  | #VALUE! | #VALUE! | 0 | 0 | 0 | 4829 | 44848 | #N/A | #N/A | #N/A | #N/A | #N/A | #N/A
0 |  | #VALUE! | #VALUE! | 0 | 0 | 0 | 4830 | 44849 | #N/A | #N/A | #N/A | #N/A | #N/A | #N/A
0 |  | #VALUE! | #VALUE! | 0 | 0 | 0 | 4831 | 44850 | #N/A | #N/A | #N/A | #N/A | #N/A | #N/A
0 |  | #VALUE! | #VALUE! | 0 | 0 | 0 | 4832 | 44851 | #N/A | #N/A | #N/A | #N/A | #N/A | #N/A
0 |  | #VALUE! | #VALUE! | 0 | 0 | 0 | 4833 | 44852 | #N/A | #N/A | #N/A | #N/A | #N/A | #N/A
0 |  | #VALUE! | #VALUE! | 0 | 0 | 0 | 4834 | 44853 | #N/A | #N/A | #N/A | #N/A | #N/A | #N/A
0 |  | #VALUE! | #VALUE! | 0 | 0 | 0 | 4835 | 44854 | #N/A | #N/A | #N/A | #N/A | #N/A | #N/A
0 |  | #VALUE! | #VALUE! | 0 | 0 | 0 | 4836 | 44855 | #N/A | #N/A | #N/A | #N/A | #N/A | #N/A
0 |  | #VALUE! | #VALUE! | 0 | 0 | 0 | 4837 | 44856 | #N/A | #N/A | #N/A | #N/A | #N/A | #N/A
0 |  | #VALUE! | #VALUE! | 0 | 0 | 0 | 4838 | 44857 | #N/A | #N/A | #N/A | #N/A | #N/A | #N/A
0 |  | #VALUE! | #VALUE! | 0 | 0 | 0 | 4839 | 44858 | #N/A | #N/A | #N/A | #N/A | #N/A | #N/A
0 |  | #VALUE! | #VALUE! | 0 | 0 | 0 | 4840 | 44859 | #N/A | #N/A | #N/A | #N/A | #N/A | #N/A
0 |  | #VALUE! | #VALUE! | 0 | 0 | 0 | 4841 | 44860 | #N/A | #N/A | #N/A | #N/A | #N/A | #N/A
0 |  | #VALUE! | #VALUE! | 0 | 0 | 0 | 4842 | 44861 | #N/A | #N/A | #N/A | #N/A | #N/A | #N/A
0 |  | #VALUE! | #VALUE! | 0 | 0 | 0 | 4843 | 44862 | #N/A | #N/A | #N/A | #N/A | #N/A | #N/A
0 |  | #VALUE! | #VALUE! | 0 | 0 | 0 | 4844 | 44863 | #N/A | #N/A | #N/A | #N/A | #N/A | #N/A
0 |  | #VALUE! | #VALUE! | 0 | 0 | 0 | 4845 | 44864 | #N/A | #N/A | #N/A | #N/A | #N/A | #N/A
0 |  | #VALUE! | #VALUE! | 0 | 0 | 0 | 4846 | 44865 | #N/A | #N/A | #N/A | #N/A | #N/A | #N/A
0 |  | #VALUE! | #VALUE! | 0 | 0 | 0 | 4847 | 44866 | #N/A | #N/A | #N/A | #N/A | #N/A | #N/A
0 |  | #VALUE! | #VALUE! | 0 | 0 | 0 | 4848 | 44867 | #N/A | #N/A | #N/A | #N/A | #N/A | #N/A
0 |  | #VALUE! | #VALUE! | 0 | 0 | 0 | 4849 | 44868 | #N/A | #N/A | #N/A | #N/A | #N/A | #N/A
0 |  | #VALUE! | #VALUE! | 0 | 0 | 0 | 4850 | 44869 | #N/A | #N/A | #N/A | #N/A | #N/A | #N/A
0 |  | #VALUE! | #VALUE! | 0 | 0 | 0 | 4851 | 44870 | #N/A | #N/A | #N/A | #N/A | #N/A | #N/A
0 |  | #VALUE! | #VALUE! | 0 | 0 | 0 | 4852 | 44871 | #N/A | #N/A | #N/A | #N/A | #N/A | #N/A
0 |  | #VALUE! | #VALUE! | 0 | 0 | 0 | 4853 | 44872 | #N/A | #N/A | #N/A | #N/A | #N/A | #N/A
0 |  | #VALUE! | #VALUE! | 0 | 0 | 0 | 4854 | 44873 | #N/A | #N/A | #N/A | #N/A | #N/A | #N/A
0 |  | #VALUE! | #VALUE! | 0 | 0 | 0 | 4855 | 44874 | #N/A | #N/A | #N/A | #N/A | #N/A | #N/A
0 |  | #VALUE! | #VALUE! | 0 | 0 | 0 | 4856 | 44875 | #N/A | #N/A | #N/A | #N/A | #N/A | #N/A
0 |  | #VALUE! | #VALUE! | 0 | 0 | 0 | 4857 | 44876 | #N/A | #N/A | #N/A | #N/A | #N/A | #N/A
0 |  | #VALUE! | #VALUE! | 0 | 0 | 0 | 4858 | 44877 | #N/A | #N/A | #N/A | #N/A | #N/A | #N/A
0 |  | #VALUE! | #VALUE! | 0 | 0 | 0 | 4859 | 44878 | #N/A | #N/A | #N/A | #N/A | #N/A | #N/A
0 |  | #VALUE! | #VALUE! | 0 | 0 | 0 | 4860 | 44879 | #N/A | #N/A | #N/A | #N/A | #N/A | #N/A
0 |  | #VALUE! | #VALUE! | 0 | 0 | 0 | 4861 | 44880 | #N/A | #N/A | #N/A | #N/A | #N/A | #N/A
0 |  | #VALUE! | #VALUE! | 0 | 0 | 0 | 4862 | 44881 | #N/A | #N/A | #N/A | #N/A | #N/A | #N/A
0 |  | #VALUE! | #VALUE! | 0 | 0 | 0 | 4863 | 44882 | #N/A | #N/A | #N/A | #N/A | #N/A | #N/A
0 |  | #VALUE! | #VALUE! | 0 | 0 | 0 | 4864 | 44883 | #N/A | #N/A | #N/A | #N/A | #N/A | #N/A
0 |  | #VALUE! | #VALUE! | 0 | 0 | 0 | 4865 | 44884 | #N/A | #N/A | #N/A | #N/A | #N/A | #N/A
0 |  | #VALUE! | #VALUE! | 0 | 0 | 0 | 4866 | 44885 | #N/A | #N/A | #N/A | #N/A | #N/A | #N/A
0 |  | #VALUE! | #VALUE! | 0 | 0 | 0 | 4867 | 44886 | #N/A | #N/A | #N/A | #N/A | #N/A | #N/A
0 |  | #VALUE! | #VALUE! | 0 | 0 | 0 | 4868 | 44887 | #N/A | #N/A | #N/A | #N/A | #N/A | #N/A
0 |  | #VALUE! | #VALUE! | 0 | 0 | 0 | 4869 | 44888 | #N/A | #N/A | #N/A | #N/A | #N/A | #N/A
0 |  | #VALUE! | #VALUE! | 0 | 0 | 0 | 4870 | 44889 | #N/A | #N/A | #N/A | #N/A | #N/A | #N/A
0 |  | #VALUE! | #VALUE! | 0 | 0 | 0 | 4871 | 44890 | #N/A | #N/A | #N/A | #N/A | #N/A | #N/A
0 |  | #VALUE! | #VALUE! | 0 | 0 | 0 | 4872 | 44891 | #N/A | #N/A | #N/A | #N/A | #N/A | #N/A
0 |  | #VALUE! | #VALUE! | 0 | 0 | 0 | 4873 | 44892 | #N/A | #N/A | #N/A | #N/A | #N/A | #N/A
0 |  | #VALUE! | #VALUE! | 0 | 0 | 0 | 4874 | 44893 | #N/A | #N/A | #N/A | #N/A | #N/A | #N/A
0 |  | #VALUE! | #VALUE! | 0 | 0 | 0 | 4875 | 44894 | #N/A | #N/A | #N/A | #N/A | #N/A | #N/A
0 |  | #VALUE! | #VALUE! | 0 | 0 | 0 | 4876 | 44895 | #N/A | #N/A | #N/A | #N/A | #N/A | #N/A
0 |  | #VALUE! | #VALUE! | 0 | 0 | 0 | 4877 | 44896 | #N/A | #N/A | #N/A | #N/A | #N/A | #N/A
0 |  | #VALUE! | #VALUE! | 0 | 0 | 0 | 4878 | 44897 | #N/A | #N/A | #N/A | #N/A | #N/A | #N/A
0 |  | #VALUE! | #VALUE! | 0 | 0 | 0 | 4879 | 44898 | #N/A | #N/A | #N/A | #N/A | #N/A | #N/A
0 |  | #VALUE! | #VALUE! | 0 | 0 | 0 | 4880 | 44899 | #N/A | #N/A | #N/A | #N/A | #N/A | #N/A
0 |  | #VALUE! | #VALUE! | 0 | 0 | 0 | 4881 | 44900 | #N/A | #N/A | #N/A | #N/A | #N/A | #N/A
0 |  | #VALUE! | #VALUE! | 0 | 0 | 0 | 4882 | 44901 | #N/A | #N/A | #N/A | #N/A | #N/A | #N/A
0 |  | #VALUE! | #VALUE! | 0 | 0 | 0 | 4883 | 44902 | #N/A | #N/A | #N/A | #N/A | #N/A | #N/A
0 |  | #VALUE! | #VALUE! | 0 | 0 | 0 | 4884 | 44903 | #N/A | #N/A | #N/A | #N/A | #N/A | #N/A
0 |  | #VALUE! | #VALUE! | 0 | 0 | 0 | 4885 | 44904 | #N/A | #N/A | #N/A | #N/A | #N/A | #N/A
0 |  | #VALUE! | #VALUE! | 0 | 0 | 0 | 4886 | 44905 | #N/A | #N/A | #N/A | #N/A | #N/A | #N/A
0 |  | #VALUE! | #VALUE! | 0 | 0 | 0 | 4887 | 44906 | #N/A | #N/A | #N/A | #N/A | #N/A | #N/A
0 |  | #VALUE! | #VALUE! | 0 | 0 | 0 | 4888 | 44907 | #N/A | #N/A | #N/A | #N/A | #N/A | #N/A
0 |  | #VALUE! | #VALUE! | 0 | 0 | 0 | 4889 | 44908 | #N/A | #N/A | #N/A | #N/A | #N/A | #N/A
0 |  | #VALUE! | #VALUE! | 0 | 0 | 0 | 4890 | 44909 | #N/A | #N/A | #N/A | #N/A | #N/A | #N/A
0 |  | #VALUE! | #VALUE! | 0 | 0 | 0 | 4891 | 44910 | #N/A | #N/A | #N/A | #N/A | #N/A | #N/A
0 |  | #VALUE! | #VALUE! | 0 | 0 | 0 | 4892 | 44911 | #N/A | #N/A | #N/A | #N/A | #N/A | #N/A
0 |  | #VALUE! | #VALUE! | 0 | 0 | 0 | 4893 | 44912 | #N/A | #N/A | #N/A | #N/A | #N/A | #N/A
0 |  | #VALUE! | #VALUE! | 0 | 0 | 0 | 4894 | 44913 | #N/A | #N/A | #N/A | #N/A | #N/A | #N/A
0 |  | #VALUE! | #VALUE! | 0 | 0 | 0 | 4895 | 44914 | #N/A | #N/A | #N/A | #N/A | #N/A | #N/A
0 |  | #VALUE! | #VALUE! | 0 | 0 | 0 | 4896 | 44915 | #N/A | #N/A | #N/A | #N/A | #N/A | #N/A
0 |  | #VALUE! | #VALUE! | 0 | 0 | 0 | 4897 | 44916 | #N/A | #N/A | #N/A | #N/A | #N/A | #N/A
0 |  | #VALUE! | #VALUE! | 0 | 0 | 0 | 4898 | 44917 | #N/A | #N/A | #N/A | #N/A | #N/A | #N/A
0 |  | #VALUE! | #VALUE! | 0 | 0 | 0 | 4899 | 44918 | #N/A | #N/A | #N/A | #N/A | #N/A | #N/A
0 |  | #VALUE! | #VALUE! | 0 | 0 | 0 | 4900 | 44919 | #N/A | #N/A | #N/A | #N/A | #N/A | #N/A
0 |  | #VALUE! | #VALUE! | 0 | 0 | 0 | 4901 | 44920 | #N/A | #N/A | #N/A | #N/A | #N/A | #N/A
0 |  | #VALUE! | #VALUE! | 0 | 0 | 0 | 4902 | 44921 | #N/A | #N/A | #N/A | #N/A | #N/A | #N/A
0 |  | #VALUE! | #VALUE! | 0 | 0 | 0 | 4903 | 44922 | #N/A | #N/A | #N/A | #N/A | #N/A | #N/A
0 |  | #VALUE! | #VALUE! | 0 | 0 | 0 | 4904 | 44923 | #N/A | #N/A | #N/A | #N/A | #N/A | #N/A
0 |  | #VALUE! | #VALUE! | 0 | 0 | 0 | 4905 | 44924 | #N/A | #N/A | #N/A | #N/A | #N/A | #N/A
0 |  | #VALUE! | #VALUE! | 0 | 0 | 0 | 4906 | 44925 | #N/A | #N/A | #N/A | #N/A | #N/A | #N/A
0 |  | #VALUE! | #VALUE! | 0 | 0 | 0 | 4907 | 44926 | #N/A | #N/A | #N/A | #N/A | #N/A | #N/A
0 |  | #VALUE! | #VALUE! | 0 | 0 | 0 | 4908 | 44927 | #N/A | #N/A | #N/A | #N/A | #N/A | #N/A
0 |  | #VALUE! | #VALUE! | 0 | 0 | 0 | 4909 | 44928 | #N/A | #N/A | #N/A | #N/A | #N/A | #N/A
0 |  | #VALUE! | #VALUE! | 0 | 0 | 0 | 4910 | 44929 | #N/A | #N/A | #N/A | #N/A | #N/A | #N/A
0 |  | #VALUE! | #VALUE! | 0 | 0 | 0 | 4911 | 44930 | #N/A | #N/A | #N/A | #N/A | #N/A | #N/A
0 |  | #VALUE! | #VALUE! | 0 | 0 | 0 | 4912 | 44931 | #N/A | #N/A | #N/A | #N/A | #N/A | #N/A
0 |  | #VALUE! | #VALUE! | 0 | 0 | 0 | 4913 | 44932 | #N/A | #N/A | #N/A | #N/A | #N/A | #N/A
0 |  | #VALUE! | #VALUE! | 0 | 0 | 0 | 4914 | 44933 | #N/A | #N/A | #N/A | #N/A | #N/A | #N/A
0 |  | #VALUE! | #VALUE! | 0 | 0 | 0 | 4915 | 44934 | #N/A | #N/A | #N/A | #N/A | #N/A | #N/A
0 |  | #VALUE! | #VALUE! | 0 | 0 | 0 | 4916 | 44935 | #N/A | #N/A | #N/A | #N/A | #N/A | #N/A
0 |  | #VALUE! | #VALUE! | 0 | 0 | 0 | 4917 | 44936 | #N/A | #N/A | #N/A | #N/A | #N/A | #N/A
0 |  | #VALUE! | #VALUE! | 0 | 0 | 0 | 4918 | 44937 | #N/A | #N/A | #N/A | #N/A | #N/A | #N/A
0 |  | #VALUE! | #VALUE! | 0 | 0 | 0 | 4919 | 44938 | #N/A | #N/A | #N/A | #N/A | #N/A | #N/A
0 |  | #VALUE! | #VALUE! | 0 | 0 | 0 | 4920 | 44939 | #N/A | #N/A | #N/A | #N/A | #N/A | #N/A
0 |  | #VALUE! | #VALUE! | 0 | 0 | 0 | 4921 | 44940 | #N/A | #N/A | #N/A | #N/A | #N/A | #N/A
0 |  | #VALUE! | #VALUE! | 0 | 0 | 0 | 4922 | 44941 | #N/A | #N/A | #N/A | #N/A | #N/A | #N/A
0 |  | #VALUE! | #VALUE! | 0 | 0 | 0 | 4923 | 44942 | #N/A | #N/A | #N/A | #N/A | #N/A | #N/A
0 |  | #VALUE! | #VALUE! | 0 | 0 | 0 | 4924 | 44943 | #N/A | #N/A | #N/A | #N/A | #N/A | #N/A
0 |  | #VALUE! | #VALUE! | 0 | 0 | 0 | 4925 | 44944 | #N/A | #N/A | #N/A | #N/A | #N/A | #N/A
0 |  | #VALUE! | #VALUE! | 0 | 0 | 0 | 4926 | 44945 | #N/A | #N/A | #N/A | #N/A | #N/A | #N/A
0 |  | #VALUE! | #VALUE! | 0 | 0 | 0 | 4927 | 44946 | #N/A | #N/A | #N/A | #N/A | #N/A | #N/A
0 |  | #VALUE! | #VALUE! | 0 | 0 | 0 | 4928 | 44947 | #N/A | #N/A | #N/A | #N/A | #N/A | #N/A
0 |  | #VALUE! | #VALUE! | 0 | 0 | 0 | 4929 | 44948 | #N/A | #N/A | #N/A | #N/A | #N/A | #N/A
0 |  | #VALUE! | #VALUE! | 0 | 0 | 0 | 4930 | 44949 | #N/A | #N/A | #N/A | #N/A | #N/A | #N/A
0 |  | #VALUE! | #VALUE! | 0 | 0 | 0 | 4931 | 44950 | #N/A | #N/A | #N/A | #N/A | #N/A | #N/A
0 |  | #VALUE! | #VALUE! | 0 | 0 | 0 | 4932 | 44951 | #N/A | #N/A | #N/A | #N/A | #N/A | #N/A
0 |  | #VALUE! | #VALUE! | 0 | 0 | 0 | 4933 | 44952 | #N/A | #N/A | #N/A | #N/A | #N/A | #N/A
0 |  | #VALUE! | #VALUE! | 0 | 0 | 0 | 4934 | 44953 | #N/A | #N/A | #N/A | #N/A | #N/A | #N/A
0 |  | #VALUE! | #VALUE! | 0 | 0 | 0 | 4935 | 44954 | #N/A | #N/A | #N/A | #N/A | #N/A | #N/A
0 |  | #VALUE! | #VALUE! | 0 | 0 | 0 | 4936 | 44955 | #N/A | #N/A | #N/A | #N/A | #N/A | #N/A
0 |  | #VALUE! | #VALUE! | 0 | 0 | 0 | 4937 | 44956 | #N/A | #N/A | #N/A | #N/A | #N/A | #N/A
0 |  | #VALUE! | #VALUE! | 0 | 0 | 0 | 4938 | 44957 | #N/A | #N/A | #N/A | #N/A | #N/A | #N/A
0 |  | #VALUE! | #VALUE! | 0 | 0 | 0 | 4939 | 44958 | #N/A | #N/A | #N/A | #N/A | #N/A | #N/A
0 |  | #VALUE! | #VALUE! | 0 | 0 | 0 | 4940 | 44959 | #N/A | #N/A | #N/A | #N/A | #N/A | #N/A
0 |  | #VALUE! | #VALUE! | 0 | 0 | 0 | 4941 | 44960 | #N/A | #N/A | #N/A | #N/A | #N/A | #N/A
0 |  | #VALUE! | #VALUE! | 0 | 0 | 0 | 4942 | 44961 | #N/A | #N/A | #N/A | #N/A | #N/A | #N/A
0 |  | #VALUE! | #VALUE! | 0 | 0 | 0 | 4943 | 44962 | #N/A | #N/A | #N/A | #N/A | #N/A | #N/A
0 |  | #VALUE! | #VALUE! | 0 | 0 | 0 | 4944 | 44963 | #N/A | #N/A | #N/A | #N/A | #N/A | #N/A
0 |  | #VALUE! | #VALUE! | 0 | 0 | 0 | 4945 | 44964 | #N/A | #N/A | #N/A | #N/A | #N/A | #N/A
0 |  | #VALUE! | #VALUE! | 0 | 0 | 0 | 4946 | 44965 | #N/A | #N/A | #N/A | #N/A | #N/A | #N/A
0 |  | #VALUE! | #VALUE! | 0 | 0 | 0 | 4947 | 44966 | #N/A | #N/A | #N/A | #N/A | #N/A | #N/A
0 |  | #VALUE! | #VALUE! | 0 | 0 | 0 | 4948 | 44967 | #N/A | #N/A | #N/A | #N/A | #N/A | #N/A
0 |  | #VALUE! | #VALUE! | 0 | 0 | 0 | 4949 | 44968 | #N/A | #N/A | #N/A | #N/A | #N/A | #N/A
0 |  | #VALUE! | #VALUE! | 0 | 0 | 0 | 4950 | 44969 | #N/A | #N/A | #N/A | #N/A | #N/A | #N/A
0 |  | #VALUE! | #VALUE! | 0 | 0 | 0 | 4951 | 44970 | #N/A | #N/A | #N/A | #N/A | #N/A | #N/A
0 |  | #VALUE! | #VALUE! | 0 | 0 | 0 | 4952 | 44971 | #N/A | #N/A | #N/A | #N/A | #N/A | #N/A
0 |  | #VALUE! | #VALUE! | 0 | 0 | 0 | 4953 | 44972 | #N/A | #N/A | #N/A | #N/A | #N/A | #N/A
0 |  | #VALUE! | #VALUE! | 0 | 0 | 0 | 4954 | 44973 | #N/A | #N/A | #N/A | #N/A | #N/A | #N/A
0 |  | #VALUE! | #VALUE! | 0 | 0 | 0 | 4955 | 44974 | #N/A | #N/A | #N/A | #N/A | #N/A | #N/A
0 |  | #VALUE! | #VALUE! | 0 | 0 | 0 | 4956 | 44975 | #N/A | #N/A | #N/A | #N/A | #N/A | #N/A
0 |  | #VALUE! | #VALUE! | 0 | 0 | 0 | 4957 | 44976 | #N/A | #N/A | #N/A | #N/A | #N/A | #N/A
0 |  | #VALUE! | #VALUE! | 0 | 0 | 0 | 4958 | 44977 | #N/A | #N/A | #N/A | #N/A | #N/A | #N/A
0 |  | #VALUE! | #VALUE! | 0 | 0 | 0 | 4959 | 44978 | #N/A | #N/A | #N/A | #N/A | #N/A | #N/A
0 |  | #VALUE! | #VALUE! | 0 | 0 | 0 | 4960 | 44979 | #N/A | #N/A | #N/A | #N/A | #N/A | #N/A
0 |  | #VALUE! | #VALUE! | 0 | 0 | 0 | 4961 | 44980 | #N/A | #N/A | #N/A | #N/A | #N/A | #N/A
0 |  | #VALUE! | #VALUE! | 0 | 0 | 0 | 4962 | 44981 | #N/A | #N/A | #N/A | #N/A | #N/A | #N/A
0 |  | #VALUE! | #VALUE! | 0 | 0 | 0 | 4963 | 44982 | #N/A | #N/A | #N/A | #N/A | #N/A | #N/A
0 |  | #VALUE! | #VALUE! | 0 | 0 | 0 | 4964 | 44983 | #N/A | #N/A | #N/A | #N/A | #N/A | #N/A
0 |  | #VALUE! | #VALUE! | 0 | 0 | 0 | 4965 | 44984 | #N/A | #N/A | #N/A | #N/A | #N/A | #N/A
0 |  | #VALUE! | #VALUE! | 0 | 0 | 0 | 4966 | 44985 | #N/A | #N/A | #N/A | #N/A | #N/A | #N/A
0 |  | #VALUE! | #VALUE! | 0 | 0 | 0 | 4967 | 44986 | #N/A | #N/A | #N/A | #N/A | #N/A | #N/A
0 |  | #VALUE! | #VALUE! | 0 | 0 | 0 | 4968 | 44987 | #N/A | #N/A | #N/A | #N/A | #N/A | #N/A
0 |  | #VALUE! | #VALUE! | 0 | 0 | 0 | 4969 | 44988 | #N/A | #N/A | #N/A | #N/A | #N/A | #N/A
0 |  | #VALUE! | #VALUE! | 0 | 0 | 0 | 4970 | 44989 | #N/A | #N/A | #N/A | #N/A | #N/A | #N/A
0 |  | #VALUE! | #VALUE! | 0 | 0 | 0 | 4971 | 44990 | #N/A | #N/A | #N/A | #N/A | #N/A | #N/A
0 |  | #VALUE! | #VALUE! | 0 | 0 | 0 | 4972 | 44991 | #N/A | #N/A | #N/A | #N/A | #N/A | #N/A
0 |  | #VALUE! | #VALUE! | 0 | 0 | 0 | 4973 | 44992 | #N/A | #N/A | #N/A | #N/A | #N/A | #N/A
0 |  | #VALUE! | #VALUE! | 0 | 0 | 0 | 4974 | 44993 | #N/A | #N/A | #N/A | #N/A | #N/A | #N/A
0 |  | #VALUE! | #VALUE! | 0 | 0 | 0 | 4975 | 44994 | #N/A | #N/A | #N/A | #N/A | #N/A | #N/A
0 |  | #VALUE! | #VALUE! | 0 | 0 | 0 | 4976 | 44995 | #N/A | #N/A | #N/A | #N/A | #N/A | #N/A
0 |  | #VALUE! | #VALUE! | 0 | 0 | 0 | 4977 | 44996 | #N/A | #N/A | #N/A | #N/A | #N/A | #N/A
0 |  | #VALUE! | #VALUE! | 0 | 0 | 0 | 4978 | 44997 | #N/A | #N/A | #N/A | #N/A | #N/A | #N/A
0 |  | #VALUE! | #VALUE! | 0 | 0 | 0 | 4979 | 44998 | #N/A | #N/A | #N/A | #N/A | #N/A | #N/A
0 |  | #VALUE! | #VALUE! | 0 | 0 | 0 | 4980 | 44999 | #N/A | #N/A | #N/A | #N/A | #N/A | #N/A
0 |  | #VALUE! | #VALUE! | 0 | 0 | 0 | 4981 | 45000 | #N/A | #N/A | #N/A | #N/A | #N/A | #N/A
0 |  | #VALUE! | #VALUE! | 0 | 0 | 0 | 4982 | 45001 | #N/A | #N/A | #N/A | #N/A | #N/A | #N/A
0 |  | #VALUE! | #VALUE! | 0 | 0 | 0 | 4983 | 45002 | #N/A | #N/A | #N/A | #N/A | #N/A | #N/A
0 |  | #VALUE! | #VALUE! | 0 | 0 | 0 | 4984 | 45003 | #N/A | #N/A | #N/A | #N/A | #N/A | #N/A
0 |  | #VALUE! | #VALUE! | 0 | 0 | 0 | 4985 | 45004 | #N/A | #N/A | #N/A | #N/A | #N/A | #N/A
0 |  | #VALUE! | #VALUE! | 0 | 0 | 0 | 4986 | 45005 | #N/A | #N/A | #N/A | #N/A | #N/A | #N/A
0 |  | #VALUE! | #VALUE! | 0 | 0 | 0 | 4987 | 45006 | #N/A | #N/A | #N/A | #N/A | #N/A | #N/A
0 |  | #VALUE! | #VALUE! | 0 | 0 | 0 | 4988 | 45007 | #N/A | #N/A | #N/A | #N/A | #N/A | #N/A
0 |  | #VALUE! | #VALUE! | 0 | 0 | 0 | 4989 | 45008 | #N/A | #N/A | #N/A | #N/A | #N/A | #N/A
0 |  | #VALUE! | #VALUE! | 0 | 0 | 0 | 4990 | 45009 | #N/A | #N/A | #N/A | #N/A | #N/A | #N/A
0 |  | #VALUE! | #VALUE! | 0 | 0 | 0 | 4991 | 45010 | #N/A | #N/A | #N/A | #N/A | #N/A | #N/A
0 |  | #VALUE! | #VALUE! | 0 | 0 | 0 | 4992 | 45011 | #N/A | #N/A | #N/A | #N/A | #N/A | #N/A
0 |  | #VALUE! | #VALUE! | 0 | 0 | 0 | 4993 | 45012 | #N/A | #N/A | #N/A | #N/A | #N/A | #N/A
0 |  | #VALUE! | #VALUE! | 0 | 0 | 0 | 4994 | 45013 | #N/A | #N/A | #N/A | #N/A | #N/A | #N/A
0 |  | #VALUE! | #VALUE! | 0 | 0 | 0 | 4995 | 45014 | #N/A | #N/A | #N/A | #N/A | #N/A | #N/A
0 |  | #VALUE! | #VALUE! | 0 | 0 | 0 | 4996 | 45015 | #N/A | #N/A | #N/A | #N/A | #N/A | #N/A
0 |  | #VALUE! | #VALUE! | 0 | 0 | 0 | 4997 | 45016 | #N/A | #N/A | #N/A | #N/A | #N/A | #N/A
0 |  | #VALUE! | #VALUE! | 0 | 0 | 0 | 4998 | 45017 | #N/A | #N/A | #N/A | #N/A | #N/A | #N/A
0 |  | #VALUE! | #VALUE! | 0 | 0 | 0 | 4999 | 45018 | #N/A | #N/A | #N/A | #N/A | #N/A | #N/A
0 |  | #VALUE! | #VALUE! | 0 | 0 | 0 | 5000 | 45019 | #N/A | #N/A | #N/A | #N/A | #N/A | #N/A
0 |  | #VALUE! | #VALUE! | 0 | 0 | 0 | 5001 | 45020 | #N/A | #N/A | #N/A | #N/A | #N/A | #N/A
0 |  | #VALUE! | #VALUE! | 0 | 0 | 0 | 5002 | 45021 | #N/A | #N/A | #N/A | #N/A | #N/A | #N/A
0 |  | #VALUE! | #VALUE! | 0 | 0 | 0 | 5003 | 45022 | #N/A | #N/A | #N/A | #N/A | #N/A | #N/A
0 |  | #VALUE! | #VALUE! | 0 | 0 | 0 | 5004 | 45023 | #N/A | #N/A | #N/A | #N/A | #N/A | #N/A
0 |  | #VALUE! | #VALUE! | 0 | 0 | 0 | 5005 | 45024 | #N/A | #N/A | #N/A | #N/A | #N/A | #N/A
0 |  | #VALUE! | #VALUE! | 0 | 0 | 0 | 5006 | 45025 | #N/A | #N/A | #N/A | #N/A | #N/A | #N/A
0 |  | #VALUE! | #VALUE! | 0 | 0 | 0 | 5007 | 45026 | #N/A | #N/A | #N/A | #N/A | #N/A | #N/A
0 |  | #VALUE! | #VALUE! | 0 | 0 | 0 | 5008 | 45027 | #N/A | #N/A | #N/A | #N/A | #N/A | #N/A
0 |  | #VALUE! | #VALUE! | 0 | 0 | 0 | 5009 | 45028 | #N/A | #N/A | #N/A | #N/A | #N/A | #N/A
0 |  | #VALUE! | #VALUE! | 0 | 0 | 0 | 5010 | 45029 | #N/A | #N/A | #N/A | #N/A | #N/A | #N/A
0 |  | #VALUE! | #VALUE! | 0 | 0 | 0 | 5011 | 45030 | #N/A | #N/A | #N/A | #N/A | #N/A | #N/A
0 |  | #VALUE! | #VALUE! | 0 | 0 | 0 | 5012 | 45031 | #N/A | #N/A | #N/A | #N/A | #N/A | #N/A
0 |  | #VALUE! | #VALUE! | 0 | 0 | 0 | 5013 | 45032 | #N/A | #N/A | #N/A | #N/A | #N/A | #N/A
0 |  | #VALUE! | #VALUE! | 0 | 0 | 0 | 5014 | 45033 | #N/A | #N/A | #N/A | #N/A | #N/A | #N/A
0 |  | #VALUE! | #VALUE! | 0 | 0 | 0 | 5015 | 45034 | #N/A | #N/A | #N/A | #N/A | #N/A | #N/A
0 |  | #VALUE! | #VALUE! | 0 | 0 | 0 | 5016 | 45035 | #N/A | #N/A | #N/A | #N/A | #N/A | #N/A
0 |  | #VALUE! | #VALUE! | 0 | 0 | 0 | 5017 | 45036 | #N/A | #N/A | #N/A | #N/A | #N/A | #N/A
0 |  | #VALUE! | #VALUE! | 0 | 0 | 0 | 5018 | 45037 | #N/A | #N/A | #N/A | #N/A | #N/A | #N/A
0 |  | #VALUE! | #VALUE! | 0 | 0 | 0 | 5019 | 45038 | #N/A | #N/A | #N/A | #N/A | #N/A | #N/A
0 |  | #VALUE! | #VALUE! | 0 | 0 | 0 | 5020 | 45039 | #N/A | #N/A | #N/A | #N/A | #N/A | #N/A
0 |  | #VALUE! | #VALUE! | 0 | 0 | 0 | 5021 | 45040 | #N/A | #N/A | #N/A | #N/A | #N/A | #N/A
0 |  | #VALUE! | #VALUE! | 0 | 0 | 0 | 5022 | 45041 | #N/A | #N/A | #N/A | #N/A | #N/A | #N/A
0 |  | #VALUE! | #VALUE! | 0 | 0 | 0 | 5023 | 45042 | #N/A | #N/A | #N/A | #N/A | #N/A | #N/A
0 |  | #VALUE! | #VALUE! | 0 | 0 | 0 | 5024 | 45043 | #N/A | #N/A | #N/A | #N/A | #N/A | #N/A
0 |  | #VALUE! | #VALUE! | 0 | 0 | 0 | 5025 | 45044 | #N/A | #N/A | #N/A | #N/A | #N/A | #N/A
0 |  | #VALUE! | #VALUE! | 0 | 0 | 0 | 5026 | 45045 | #N/A | #N/A | #N/A | #N/A | #N/A | #N/A
0 |  | #VALUE! | #VALUE! | 0 | 0 | 0 | 5027 | 45046 | #N/A | #N/A | #N/A | #N/A | #N/A | #N/A
0 |  | #VALUE! | #VALUE! | 0 | 0 | 0 | 5028 | 45047 | #N/A | #N/A | #N/A | #N/A | #N/A | #N/A
0 |  | #VALUE! | #VALUE! | 0 | 0 | 0 | 5029 | 45048 | #N/A | #N/A | #N/A | #N/A | #N/A | #N/A
0 |  | #VALUE! | #VALUE! | 0 | 0 | 0 | 5030 | 45049 | #N/A | #N/A | #N/A | #N/A | #N/A | #N/A
0 |  | #VALUE! | #VALUE! | 0 | 0 | 0 | 5031 | 45050 | #N/A | #N/A | #N/A | #N/A | #N/A | #N/A
0 |  | #VALUE! | #VALUE! | 0 | 0 | 0 | 5032 | 45051 | #N/A | #N/A | #N/A | #N/A | #N/A | #N/A
0 |  | #VALUE! | #VALUE! | 0 | 0 | 0 | 5033 | 45052 | #N/A | #N/A | #N/A | #N/A | #N/A | #N/A
0 |  | #VALUE! | #VALUE! | 0 | 0 | 0 | 5034 | 45053 | #N/A | #N/A | #N/A | #N/A | #N/A | #N/A
0 |  | #VALUE! | #VALUE! | 0 | 0 | 0 | 5035 | 45054 | #N/A | #N/A | #N/A | #N/A | #N/A | #N/A
0 |  | #VALUE! | #VALUE! | 0 | 0 | 0 | 5036 | 45055 | #N/A | #N/A | #N/A | #N/A | #N/A | #N/A
0 |  | #VALUE! | #VALUE! | 0 | 0 | 0 | 5037 | 45056 | #N/A | #N/A | #N/A | #N/A | #N/A | #N/A
0 |  | #VALUE! | #VALUE! | 0 | 0 | 0 | 5038 | 45057 | #N/A | #N/A | #N/A | #N/A | #N/A | #N/A
0 |  | #VALUE! | #VALUE! | 0 | 0 | 0 | 5039 | 45058 | #N/A | #N/A | #N/A | #N/A | #N/A | #N/A
0 |  | #VALUE! | #VALUE! | 0 | 0 | 0 | 5040 | 45059 | #N/A | #N/A | #N/A | #N/A | #N/A | #N/A
0 |  | #VALUE! | #VALUE! | 0 | 0 | 0 | 5041 | 45060 | #N/A | #N/A | #N/A | #N/A | #N/A | #N/A
0 |  | #VALUE! | #VALUE! | 0 | 0 | 0 | 5042 | 45061 | #N/A | #N/A | #N/A | #N/A | #N/A | #N/A
0 |  | #VALUE! | #VALUE! | 0 | 0 | 0 | 5043 | 45062 | #N/A | #N/A | #N/A | #N/A | #N/A | #N/A
0 |  | #VALUE! | #VALUE! | 0 | 0 | 0 | 5044 | 45063 | #N/A | #N/A | #N/A | #N/A | #N/A | #N/A
0 |  | #VALUE! | #VALUE! | 0 | 0 | 0 | 5045 | 45064 | #N/A | #N/A | #N/A | #N/A | #N/A | #N/A
0 |  | #VALUE! | #VALUE! | 0 | 0 | 0 | 5046 | 45065 | #N/A | #N/A | #N/A | #N/A | #N/A | #N/A
0 |  | #VALUE! | #VALUE! | 0 | 0 | 0 | 5047 | 45066 | #N/A | #N/A | #N/A | #N/A | #N/A | #N/A
0 |  | #VALUE! | #VALUE! | 0 | 0 | 0 | 5048 | 45067 | #N/A | #N/A | #N/A | #N/A | #N/A | #N/A
0 |  | #VALUE! | #VALUE! | 0 | 0 | 0 | 5049 | 45068 | #N/A | #N/A | #N/A | #N/A | #N/A | #N/A
0 |  | #VALUE! | #VALUE! | 0 | 0 | 0 | 5050 | 45069 | #N/A | #N/A | #N/A | #N/A | #N/A | #N/A
0 |  | #VALUE! | #VALUE! | 0 | 0 | 0 | 5051 | 45070 | #N/A | #N/A | #N/A | #N/A | #N/A | #N/A
0 |  | #VALUE! | #VALUE! | 0 | 0 | 0 | 5052 | 45071 | #N/A | #N/A | #N/A | #N/A | #N/A | #N/A
0 |  | #VALUE! | #VALUE! | 0 | 0 | 0 | 5053 | 45072 | #N/A | #N/A | #N/A | #N/A | #N/A | #N/A
0 |  | #VALUE! | #VALUE! | 0 | 0 | 0 | 5054 | 45073 | #N/A | #N/A | #N/A | #N/A | #N/A | #N/A
0 |  | #VALUE! | #VALUE! | 0 | 0 | 0 | 5055 | 45074 | #N/A | #N/A | #N/A | #N/A | #N/A | #N/A
0 |  | #VALUE! | #VALUE! | 0 | 0 | 0 | 5056 | 45075 | #N/A | #N/A | #N/A | #N/A | #N/A | #N/A
0 |  | #VALUE! | #VALUE! | 0 | 0 | 0 | 5057 | 45076 | #N/A | #N/A | #N/A | #N/A | #N/A | #N/A
0 |  | #VALUE! | #VALUE! | 0 | 0 | 0 | 5058 | 45077 | #N/A | #N/A | #N/A | #N/A | #N/A | #N/A
0 |  | #VALUE! | #VALUE! | 0 | 0 | 0 | 5059 | 45078 | #N/A | #N/A | #N/A | #N/A | #N/A | #N/A
0 |  | #VALUE! | #VALUE! | 0 | 0 | 0 | 5060 | 45079 | #N/A | #N/A | #N/A | #N/A | #N/A | #N/A
0 |  | #VALUE! | #VALUE! | 0 | 0 | 0 | 5061 | 45080 | #N/A | #N/A | #N/A | #N/A | #N/A | #N/A
0 |  | #VALUE! | #VALUE! | 0 | 0 | 0 | 5062 | 45081 | #N/A | #N/A | #N/A | #N/A | #N/A | #N/A
0 |  | #VALUE! | #VALUE! | 0 | 0 | 0 | 5063 | 45082 | #N/A | #N/A | #N/A | #N/A | #N/A | #N/A
0 |  | #VALUE! | #VALUE! | 0 | 0 | 0 | 5064 | 45083 | #N/A | #N/A | #N/A | #N/A | #N/A | #N/A
0 |  | #VALUE! | #VALUE! | 0 | 0 | 0 | 5065 | 45084 | #N/A | #N/A | #N/A | #N/A | #N/A | #N/A
0 |  | #VALUE! | #VALUE! | 0 | 0 | 0 | 5066 | 45085 | #N/A | #N/A | #N/A | #N/A | #N/A | #N/A
0 |  | #VALUE! | #VALUE! | 0 | 0 | 0 | 5067 | 45086 | #N/A | #N/A | #N/A | #N/A | #N/A | #N/A
0 |  | #VALUE! | #VALUE! | 0 | 0 | 0 | 5068 | 45087 | #N/A | #N/A | #N/A | #N/A | #N/A | #N/A
0 |  | #VALUE! | #VALUE! | 0 | 0 | 0 | 5069 | 45088 | #N/A | #N/A | #N/A | #N/A | #N/A | #N/A
0 |  | #VALUE! | #VALUE! | 0 | 0 | 0 | 5070 | 45089 | #N/A | #N/A | #N/A | #N/A | #N/A | #N/A
0 |  | #VALUE! | #VALUE! | 0 | 0 | 0 | 5071 | 45090 | #N/A | #N/A | #N/A | #N/A | #N/A | #N/A
0 |  | #VALUE! | #VALUE! | 0 | 0 | 0 | 5072 | 45091 | #N/A | #N/A | #N/A | #N/A | #N/A | #N/A
0 |  | #VALUE! | #VALUE! | 0 | 0 | 0 | 5073 | 45092 | #N/A | #N/A | #N/A | #N/A | #N/A | #N/A
0 |  | #VALUE! | #VALUE! | 0 | 0 | 0 | 5074 | 45093 | #N/A | #N/A | #N/A | #N/A | #N/A | #N/A
0 |  | #VALUE! | #VALUE! | 0 | 0 | 0 | 5075 | 45094 | #N/A | #N/A | #N/A | #N/A | #N/A | #N/A
0 |  | #VALUE! | #VALUE! | 0 | 0 | 0 | 5076 | 45095 | #N/A | #N/A | #N/A | #N/A | #N/A | #N/A
0 |  | #VALUE! | #VALUE! | 0 | 0 | 0 | 5077 | 45096 | #N/A | #N/A | #N/A | #N/A | #N/A | #N/A
0 |  | #VALUE! | #VALUE! | 0 | 0 | 0 | 5078 | 45097 | #N/A | #N/A | #N/A | #N/A | #N/A | #N/A
0 |  | #VALUE! | #VALUE! | 0 | 0 | 0 | 5079 | 45098 | #N/A | #N/A | #N/A | #N/A | #N/A | #N/A
0 |  | #VALUE! | #VALUE! | 0 | 0 | 0 | 5080 | 45099 | #N/A | #N/A | #N/A | #N/A | #N/A | #N/A
0 |  | #VALUE! | #VALUE! | 0 | 0 | 0 | 5081 | 45100 | #N/A | #N/A | #N/A | #N/A | #N/A | #N/A
0 |  | #VALUE! | #VALUE! | 0 | 0 | 0 | 5082 | 45101 | #N/A | #N/A | #N/A | #N/A | #N/A | #N/A
0 |  | #VALUE! | #VALUE! | 0 | 0 | 0 | 5083 | 45102 | #N/A | #N/A | #N/A | #N/A | #N/A | #N/A
0 |  | #VALUE! | #VALUE! | 0 | 0 | 0 | 5084 | 45103 | #N/A | #N/A | #N/A | #N/A | #N/A | #N/A
0 |  | #VALUE! | #VALUE! | 0 | 0 | 0 | 5085 | 45104 | #N/A | #N/A | #N/A | #N/A | #N/A | #N/A
0 |  | #VALUE! | #VALUE! | 0 | 0 | 0 | 5086 | 45105 | #N/A | #N/A | #N/A | #N/A | #N/A | #N/A
0 |  | #VALUE! | #VALUE! | 0 | 0 | 0 | 5087 | 45106 | #N/A | #N/A | #N/A | #N/A | #N/A | #N/A
0 |  | #VALUE! | #VALUE! | 0 | 0 | 0 | 5088 | 45107 | #N/A | #N/A | #N/A | #N/A | #N/A | #N/A
0 |  | #VALUE! | #VALUE! | 0 | 0 | 0 | 5089 | 45108 | #N/A | #N/A | #N/A | #N/A | #N/A | #N/A
0 |  | #VALUE! | #VALUE! | 0 | 0 | 0 | 5090 | 45109 | #N/A | #N/A | #N/A | #N/A | #N/A | #N/A
0 |  | #VALUE! | #VALUE! | 0 | 0 | 0 | 5091 | 45110 | #N/A | #N/A | #N/A | #N/A | #N/A | #N/A
0 |  | #VALUE! | #VALUE! | 0 | 0 | 0 | 5092 | 45111 | #N/A | #N/A | #N/A | #N/A | #N/A | #N/A
0 |  | #VALUE! | #VALUE! | 0 | 0 | 0 | 5093 | 45112 | #N/A | #N/A | #N/A | #N/A | #N/A | #N/A
0 |  | #VALUE! | #VALUE! | 0 | 0 | 0 | 5094 | 45113 | #N/A | #N/A | #N/A | #N/A | #N/A | #N/A
0 |  | #VALUE! | #VALUE! | 0 | 0 | 0 | 5095 | 45114 | #N/A | #N/A | #N/A | #N/A | #N/A | #N/A
0 |  | #VALUE! | #VALUE! | 0 | 0 | 0 | 5096 | 45115 | #N/A | #N/A | #N/A | #N/A | #N/A | #N/A
0 |  | #VALUE! | #VALUE! | 0 | 0 | 0 | 5097 | 45116 | #N/A | #N/A | #N/A | #N/A | #N/A | #N/A
0 |  | #VALUE! | #VALUE! | 0 | 0 | 0 | 5098 | 45117 | #N/A | #N/A | #N/A | #N/A | #N/A | #N/A
0 |  | #VALUE! | #VALUE! | 0 | 0 | 0 | 5099 | 45118 | #N/A | #N/A | #N/A | #N/A | #N/A | #N/A
0 |  | #VALUE! | #VALUE! | 0 | 0 | 0 | 5100 | 45119 | #N/A | #N/A | #N/A | #N/A | #N/A | #N/A
0 |  | #VALUE! | #VALUE! | 0 | 0 | 0 | 5101 | 45120 | #N/A | #N/A | #N/A | #N/A | #N/A | #N/A
0 |  | #VALUE! | #VALUE! | 0 | 0 | 0 | 5102 | 45121 | #N/A | #N/A | #N/A | #N/A | #N/A | #N/A
0 |  | #VALUE! | #VALUE! | 0 | 0 | 0 | 5103 | 45122 | #N/A | #N/A | #N/A | #N/A | #N/A | #N/A
0 |  | #VALUE! | #VALUE! | 0 | 0 | 0 | 5104 | 45123 | #N/A | #N/A | #N/A | #N/A | #N/A | #N/A
0 |  | #VALUE! | #VALUE! | 0 | 0 | 0 | 5105 | 45124 | #N/A | #N/A | #N/A | #N/A | #N/A | #N/A
0 |  | #VALUE! | #VALUE! | 0 | 0 | 0 | 5106 | 45125 | #N/A | #N/A | #N/A | #N/A | #N/A | #N/A
0 |  | #VALUE! | #VALUE! | 0 | 0 | 0 | 5107 | 45126 | #N/A | #N/A | #N/A | #N/A | #N/A | #N/A
0 |  | #VALUE! | #VALUE! | 0 | 0 | 0 | 5108 | 45127 | #N/A | #N/A | #N/A | #N/A | #N/A | #N/A
0 |  | #VALUE! | #VALUE! | 0 | 0 | 0 | 5109 | 45128 | #N/A | #N/A | #N/A | #N/A | #N/A | #N/A
0 |  | #VALUE! | #VALUE! | 0 | 0 | 0 | 5110 | 45129 | #N/A | #N/A | #N/A | #N/A | #N/A | #N/A
0 |  | #VALUE! | #VALUE! | 0 | 0 | 0 | 5111 | 45130 | #N/A | #N/A | #N/A | #N/A | #N/A | #N/A
0 |  | #VALUE! | #VALUE! | 0 | 0 | 0 | 5112 | 45131 | #N/A | #N/A | #N/A | #N/A | #N/A | #N/A
0 |  | #VALUE! | #VALUE! | 0 | 0 | 0 | 5113 | 45132 | #N/A | #N/A | #N/A | #N/A | #N/A | #N/A
0 |  | #VALUE! | #VALUE! | 0 | 0 | 0 | 5114 | 45133 | #N/A | #N/A | #N/A | #N/A | #N/A | #N/A
0 |  | #VALUE! | #VALUE! | 0 | 0 | 0 | 5115 | 45134 | #N/A | #N/A | #N/A | #N/A | #N/A | #N/A
0 |  | #VALUE! | #VALUE! | 0 | 0 | 0 | 5116 | 45135 | #N/A | #N/A | #N/A | #N/A | #N/A | #N/A
0 |  | #VALUE! | #VALUE! | 0 | 0 | 0 | 5117 | 45136 | #N/A | #N/A | #N/A | #N/A | #N/A | #N/A
0 |  | #VALUE! | #VALUE! | 0 | 0 | 0 | 5118 | 45137 | #N/A | #N/A | #N/A | #N/A | #N/A | #N/A
0 |  | #VALUE! | #VALUE! | 0 | 0 | 0 | 5119 | 45138 | #N/A | #N/A | #N/A | #N/A | #N/A | #N/A
0 |  | #VALUE! | #VALUE! | 0 | 0 | 0 | 5120 | 45139 | #N/A | #N/A | #N/A | #N/A | #N/A | #N/A
0 |  | #VALUE! | #VALUE! | 0 | 0 | 0 | 5121 | 45140 | #N/A | #N/A | #N/A | #N/A | #N/A | #N/A
0 |  | #VALUE! | #VALUE! | 0 | 0 | 0 | 5122 | 45141 | #N/A | #N/A | #N/A | #N/A | #N/A | #N/A
0 |  | #VALUE! | #VALUE! | 0 | 0 | 0 | 5123 | 45142 | #N/A | #N/A | #N/A | #N/A | #N/A | #N/A
0 |  | #VALUE! | #VALUE! | 0 | 0 | 0 | 5124 | 45143 | #N/A | #N/A | #N/A | #N/A | #N/A | #N/A
0 |  | #VALUE! | #VALUE! | 0 | 0 | 0 | 5125 | 45144 | #N/A | #N/A | #N/A | #N/A | #N/A | #N/A
0 |  | #VALUE! | #VALUE! | 0 | 0 | 0 | 5126 | 45145 | #N/A | #N/A | #N/A | #N/A | #N/A | #N/A
0 |  | #VALUE! | #VALUE! | 0 | 0 | 0 | 5127 | 45146 | #N/A | #N/A | #N/A | #N/A | #N/A | #N/A
0 |  | #VALUE! | #VALUE! | 0 | 0 | 0 | 5128 | 45147 | #N/A | #N/A | #N/A | #N/A | #N/A | #N/A
0 |  | #VALUE! | #VALUE! | 0 | 0 | 0 | 5129 | 45148 | #N/A | #N/A | #N/A | #N/A | #N/A | #N/A
0 |  | #VALUE! | #VALUE! | 0 | 0 | 0 | 5130 | 45149 | #N/A | #N/A | #N/A | #N/A | #N/A | #N/A
0 |  | #VALUE! | #VALUE! | 0 | 0 | 0 | 5131 | 45150 | #N/A | #N/A | #N/A | #N/A | #N/A | #N/A
0 |  | #VALUE! | #VALUE! | 0 | 0 | 0 | 5132 | 45151 | #N/A | #N/A | #N/A | #N/A | #N/A | #N/A
0 |  | #VALUE! | #VALUE! | 0 | 0 | 0 | 5133 | 45152 | #N/A | #N/A | #N/A | #N/A | #N/A | #N/A
0 |  | #VALUE! | #VALUE! | 0 | 0 | 0 | 5134 | 45153 | #N/A | #N/A | #N/A | #N/A | #N/A | #N/A
0 |  | #VALUE! | #VALUE! | 0 | 0 | 0 | 5135 | 45154 | #N/A | #N/A | #N/A | #N/A | #N/A | #N/A
0 |  | #VALUE! | #VALUE! | 0 | 0 | 0 | 5136 | 45155 | #N/A | #N/A | #N/A | #N/A | #N/A | #N/A
0 |  | #VALUE! | #VALUE! | 0 | 0 | 0 | 5137 | 45156 | #N/A | #N/A | #N/A | #N/A | #N/A | #N/A
0 |  | #VALUE! | #VALUE! | 0 | 0 | 0 | 5138 | 45157 | #N/A | #N/A | #N/A | #N/A | #N/A | #N/A
0 |  | #VALUE! | #VALUE! | 0 | 0 | 0 | 5139 | 45158 | #N/A | #N/A | #N/A | #N/A | #N/A | #N/A
0 |  | #VALUE! | #VALUE! | 0 | 0 | 0 | 5140 | 45159 | #N/A | #N/A | #N/A | #N/A | #N/A | #N/A
0 |  | #VALUE! | #VALUE! | 0 | 0 | 0 | 5141 | 45160 | #N/A | #N/A | #N/A | #N/A | #N/A | #N/A
0 |  | #VALUE! | #VALUE! | 0 | 0 | 0 | 5142 | 45161 | #N/A | #N/A | #N/A | #N/A | #N/A | #N/A
0 |  | #VALUE! | #VALUE! | 0 | 0 | 0 | 5143 | 45162 | #N/A | #N/A | #N/A | #N/A | #N/A | #N/A
0 |  | #VALUE! | #VALUE! | 0 | 0 | 0 | 5144 | 45163 | #N/A | #N/A | #N/A | #N/A | #N/A | #N/A
0 |  | #VALUE! | #VALUE! | 0 | 0 | 0 | 5145 | 45164 | #N/A | #N/A | #N/A | #N/A | #N/A | #N/A
0 |  | #VALUE! | #VALUE! | 0 | 0 | 0 | 5146 | 45165 | #N/A | #N/A | #N/A | #N/A | #N/A | #N/A
0 |  | #VALUE! | #VALUE! | 0 | 0 | 0 | 5147 | 45166 | #N/A | #N/A | #N/A | #N/A | #N/A | #N/A
0 |  | #VALUE! | #VALUE! | 0 | 0 | 0 | 5148 | 45167 | #N/A | #N/A | #N/A | #N/A | #N/A | #N/A
0 |  | #VALUE! | #VALUE! | 0 | 0 | 0 | 5149 | 45168 | #N/A | #N/A | #N/A | #N/A | #N/A | #N/A
0 |  | #VALUE! | #VALUE! | 0 | 0 | 0 | 5150 | 45169 | #N/A | #N/A | #N/A | #N/A | #N/A | #N/A
0 |  | #VALUE! | #VALUE! | 0 | 0 | 0 | 5151 | 45170 | #N/A | #N/A | #N/A | #N/A | #N/A | #N/A
0 |  | #VALUE! | #VALUE! | 0 | 0 | 0 | 5152 | 45171 | #N/A | #N/A | #N/A | #N/A | #N/A | #N/A
0 |  | #VALUE! | #VALUE! | 0 | 0 | 0 | 5153 | 45172 | #N/A | #N/A | #N/A | #N/A | #N/A | #N/A
0 |  | #VALUE! | #VALUE! | 0 | 0 | 0 | 5154 | 45173 | #N/A | #N/A | #N/A | #N/A | #N/A | #N/A
0 |  | #VALUE! | #VALUE! | 0 | 0 | 0 | 5155 | 45174 | #N/A | #N/A | #N/A | #N/A | #N/A | #N/A
0 |  | #VALUE! | #VALUE! | 0 | 0 | 0 | 5156 | 45175 | #N/A | #N/A | #N/A | #N/A | #N/A | #N/A
0 |  | #VALUE! | #VALUE! | 0 | 0 | 0 | 5157 | 45176 | #N/A | #N/A | #N/A | #N/A | #N/A | #N/A
0 |  | #VALUE! | #VALUE! | 0 | 0 | 0 | 5158 | 45177 | #N/A | #N/A | #N/A | #N/A | #N/A | #N/A
0 |  | #VALUE! | #VALUE! | 0 | 0 | 0 | 5159 | 45178 | #N/A | #N/A | #N/A | #N/A | #N/A | #N/A
0 |  | #VALUE! | #VALUE! | 0 | 0 | 0 | 5160 | 45179 | #N/A | #N/A | #N/A | #N/A | #N/A | #N/A
0 |  | #VALUE! | #VALUE! | 0 | 0 | 0 | 5161 | 45180 | #N/A | #N/A | #N/A | #N/A | #N/A | #N/A
0 |  | #VALUE! | #VALUE! | 0 | 0 | 0 | 5162 | 45181 | #N/A | #N/A | #N/A | #N/A | #N/A | #N/A
0 |  | #VALUE! | #VALUE! | 0 | 0 | 0 | 5163 | 45182 | #N/A | #N/A | #N/A | #N/A | #N/A | #N/A
0 |  | #VALUE! | #VALUE! | 0 | 0 | 0 | 5164 | 45183 | #N/A | #N/A | #N/A | #N/A | #N/A | #N/A
0 |  | #VALUE! | #VALUE! | 0 | 0 | 0 | 5165 | 45184 | #N/A | #N/A | #N/A | #N/A | #N/A | #N/A
0 |  | #VALUE! | #VALUE! | 0 | 0 | 0 | 5166 | 45185 | #N/A | #N/A | #N/A | #N/A | #N/A | #N/A
0 |  | #VALUE! | #VALUE! | 0 | 0 | 0 | 5167 | 45186 | #N/A | #N/A | #N/A | #N/A | #N/A | #N/A
0 |  | #VALUE! | #VALUE! | 0 | 0 | 0 | 5168 | 45187 | #N/A | #N/A | #N/A | #N/A | #N/A | #N/A
0 |  | #VALUE! | #VALUE! | 0 | 0 | 0 | 5169 | 45188 | #N/A | #N/A | #N/A | #N/A | #N/A | #N/A
0 |  | #VALUE! | #VALUE! | 0 | 0 | 0 | 5170 | 45189 | #N/A | #N/A | #N/A | #N/A | #N/A | #N/A
0 |  | #VALUE! | #VALUE! | 0 | 0 | 0 | 5171 | 45190 | #N/A | #N/A | #N/A | #N/A | #N/A | #N/A
0 |  | #VALUE! | #VALUE! | 0 | 0 | 0 | 5172 | 45191 | #N/A | #N/A | #N/A | #N/A | #N/A | #N/A
0 |  | #VALUE! | #VALUE! | 0 | 0 | 0 | 5173 | 45192 | #N/A | #N/A | #N/A | #N/A | #N/A | #N/A
0 |  | #VALUE! | #VALUE! | 0 | 0 | 0 | 5174 | 45193 | #N/A | #N/A | #N/A | #N/A | #N/A | #N/A
0 |  | #VALUE! | #VALUE! | 0 | 0 | 0 | 5175 | 45194 | #N/A | #N/A | #N/A | #N/A | #N/A | #N/A
0 |  | #VALUE! | #VALUE! | 0 | 0 | 0 | 5176 | 45195 | #N/A | #N/A | #N/A | #N/A | #N/A | #N/A
0 |  | #VALUE! | #VALUE! | 0 | 0 | 0 | 5177 | 45196 | #N/A | #N/A | #N/A | #N/A | #N/A | #N/A
0 |  | #VALUE! | #VALUE! | 0 | 0 | 0 | 5178 | 45197 | #N/A | #N/A | #N/A | #N/A | #N/A | #N/A
0 |  | #VALUE! | #VALUE! | 0 | 0 | 0 | 5179 | 45198 | #N/A | #N/A | #N/A | #N/A | #N/A | #N/A
0 |  | #VALUE! | #VALUE! | 0 | 0 | 0 | 5180 | 45199 | #N/A | #N/A | #N/A | #N/A | #N/A | #N/A
0 |  | #VALUE! | #VALUE! | 0 | 0 | 0 | 5181 | 45200 | #N/A | #N/A | #N/A | #N/A | #N/A | #N/A
0 |  | #VALUE! | #VALUE! | 0 | 0 | 0 | 5182 | 45201 | #N/A | #N/A | #N/A | #N/A | #N/A | #N/A
0 |  | #VALUE! | #VALUE! | 0 | 0 | 0 | 5183 | 45202 | #N/A | #N/A | #N/A | #N/A | #N/A | #N/A
0 |  | #VALUE! | #VALUE! | 0 | 0 | 0 | 5184 | 45203 | #N/A | #N/A | #N/A | #N/A | #N/A | #N/A
0 |  | #VALUE! | #VALUE! | 0 | 0 | 0 | 5185 | 45204 | #N/A | #N/A | #N/A | #N/A | #N/A | #N/A
0 |  | #VALUE! | #VALUE! | 0 | 0 | 0 | 5186 | 45205 | #N/A | #N/A | #N/A | #N/A | #N/A | #N/A
0 |  | #VALUE! | #VALUE! | 0 | 0 | 0 | 5187 | 45206 | #N/A | #N/A | #N/A | #N/A | #N/A | #N/A
0 |  | #VALUE! | #VALUE! | 0 | 0 | 0 | 5188 | 45207 | #N/A | #N/A | #N/A | #N/A | #N/A | #N/A
0 |  | #VALUE! | #VALUE! | 0 | 0 | 0 | 5189 | 45208 | #N/A | #N/A | #N/A | #N/A | #N/A | #N/A
0 |  | #VALUE! | #VALUE! | 0 | 0 | 0 | 5190 | 45209 | #N/A | #N/A | #N/A | #N/A | #N/A | #N/A
0 |  | #VALUE! | #VALUE! | 0 | 0 | 0 | 5191 | 45210 | #N/A | #N/A | #N/A | #N/A | #N/A | #N/A
0 |  | #VALUE! | #VALUE! | 0 | 0 | 0 | 5192 | 45211 | #N/A | #N/A | #N/A | #N/A | #N/A | #N/A
0 |  | #VALUE! | #VALUE! | 0 | 0 | 0 | 5193 | 45212 | #N/A | #N/A | #N/A | #N/A | #N/A | #N/A
0 |  | #VALUE! | #VALUE! | 0 | 0 | 0 | 5194 | 45213 | #N/A | #N/A | #N/A | #N/A | #N/A | #N/A
0 |  | #VALUE! | #VALUE! | 0 | 0 | 0 | 5195 | 45214 | #N/A | #N/A | #N/A | #N/A | #N/A | #N/A
0 |  | #VALUE! | #VALUE! | 0 | 0 | 0 | 5196 | 45215 | #N/A | #N/A | #N/A | #N/A | #N/A | #N/A
0 |  | #VALUE! | #VALUE! | 0 | 0 | 0 | 5197 | 45216 | #N/A | #N/A | #N/A | #N/A | #N/A | #N/A
0 |  | #VALUE! | #VALUE! | 0 | 0 | 0 | 5198 | 45217 | #N/A | #N/A | #N/A | #N/A | #N/A | #N/A
0 |  | #VALUE! | #VALUE! | 0 | 0 | 0 | 5199 | 45218 | #N/A | #N/A | #N/A | #N/A | #N/A | #N/A
0 |  | #VALUE! | #VALUE! | 0 | 0 | 0 | 5200 | 45219 | #N/A | #N/A | #N/A | #N/A | #N/A | #N/A
0 |  | #VALUE! | #VALUE! | 0 | 0 | 0 | 5201 | 45220 | #N/A | #N/A | #N/A | #N/A | #N/A | #N/A
0 |  | #VALUE! | #VALUE! | 0 | 0 | 0 | 5202 | 45221 | #N/A | #N/A | #N/A | #N/A | #N/A | #N/A
0 |  | #VALUE! | #VALUE! | 0 | 0 | 0 | 5203 | 45222 | #N/A | #N/A | #N/A | #N/A | #N/A | #N/A
0 |  | #VALUE! | #VALUE! | 0 | 0 | 0 | 5204 | 45223 | #N/A | #N/A | #N/A | #N/A | #N/A | #N/A
0 |  | #VALUE! | #VALUE! | 0 | 0 | 0 | 5205 | 45224 | #N/A | #N/A | #N/A | #N/A | #N/A | #N/A
0 |  | #VALUE! | #VALUE! | 0 | 0 | 0 | 5206 | 45225 | #N/A | #N/A | #N/A | #N/A | #N/A | #N/A
0 |  | #VALUE! | #VALUE! | 0 | 0 | 0 | 5207 | 45226 | #N/A | #N/A | #N/A | #N/A | #N/A | #N/A
0 |  | #VALUE! | #VALUE! | 0 | 0 | 0 | 5208 | 45227 | #N/A | #N/A | #N/A | #N/A | #N/A | #N/A
0 |  | #VALUE! | #VALUE! | 0 | 0 | 0 | 5209 | 45228 | #N/A | #N/A | #N/A | #N/A | #N/A | #N/A
0 |  | #VALUE! | #VALUE! | 0 | 0 | 0 | 5210 | 45229 | #N/A | #N/A | #N/A | #N/A | #N/A | #N/A
0 |  | #VALUE! | #VALUE! | 0 | 0 | 0 | 5211 | 45230 | #N/A | #N/A | #N/A | #N/A | #N/A | #N/A
0 |  | #VALUE! | #VALUE! | 0 | 0 | 0 | 5212 | 45231 | #N/A | #N/A | #N/A | #N/A | #N/A | #N/A
0 |  | #VALUE! | #VALUE! | 0 | 0 | 0 | 5213 | 45232 | #N/A | #N/A | #N/A | #N/A | #N/A | #N/A
0 |  | #VALUE! | #VALUE! | 0 | 0 | 0 | 5214 | 45233 | #N/A | #N/A | #N/A | #N/A | #N/A | #N/A
0 |  | #VALUE! | #VALUE! | 0 | 0 | 0 | 5215 | 45234 | #N/A | #N/A | #N/A | #N/A | #N/A | #N/A
0 |  | #VALUE! | #VALUE! | 0 | 0 | 0 | 5216 | 45235 | #N/A | #N/A | #N/A | #N/A | #N/A | #N/A
0 |  | #VALUE! | #VALUE! | 0 | 0 | 0 | 5217 | 45236 | #N/A | #N/A | #N/A | #N/A | #N/A | #N/A
0 |  | #VALUE! | #VALUE! | 0 | 0 | 0 | 5218 | 45237 | #N/A | #N/A | #N/A | #N/A | #N/A | #N/A
0 |  | #VALUE! | #VALUE! | 0 | 0 | 0 | 5219 | 45238 | #N/A | #N/A | #N/A | #N/A | #N/A | #N/A
0 |  | #VALUE! | #VALUE! | 0 | 0 | 0 | 5220 | 45239 | #N/A | #N/A | #N/A | #N/A | #N/A | #N/A
0 |  | #VALUE! | #VALUE! | 0 | 0 | 0 | 5221 | 45240 | #N/A | #N/A | #N/A | #N/A | #N/A | #N/A
0 |  | #VALUE! | #VALUE! | 0 | 0 | 0 | 5222 | 45241 | #N/A | #N/A | #N/A | #N/A | #N/A | #N/A
0 |  | #VALUE! | #VALUE! | 0 | 0 | 0 | 5223 | 45242 | #N/A | #N/A | #N/A | #N/A | #N/A | #N/A
0 |  | #VALUE! | #VALUE! | 0 | 0 | 0 | 5224 | 45243 | #N/A | #N/A | #N/A | #N/A | #N/A | #N/A
0 |  | #VALUE! | #VALUE! | 0 | 0 | 0 | 5225 | 45244 | #N/A | #N/A | #N/A | #N/A | #N/A | #N/A
0 |  | #VALUE! | #VALUE! | 0 | 0 | 0 | 5226 | 45245 | #N/A | #N/A | #N/A | #N/A | #N/A | #N/A
0 |  | #VALUE! | #VALUE! | 0 | 0 | 0 | 5227 | 45246 | #N/A | #N/A | #N/A | #N/A | #N/A | #N/A
0 |  | #VALUE! | #VALUE! | 0 | 0 | 0 | 5228 | 45247 | #N/A | #N/A | #N/A | #N/A | #N/A | #N/A
0 |  | #VALUE! | #VALUE! | 0 | 0 | 0 | 5229 | 45248 | #N/A | #N/A | #N/A | #N/A | #N/A | #N/A
0 |  | #VALUE! | #VALUE! | 0 | 0 | 0 | 5230 | 45249 | #N/A | #N/A | #N/A | #N/A | #N/A | #N/A
0 |  | #VALUE! | #VALUE! | 0 | 0 | 0 | 5231 | 45250 | #N/A | #N/A | #N/A | #N/A | #N/A | #N/A
0 |  | #VALUE! | #VALUE! | 0 | 0 | 0 | 5232 | 45251 | #N/A | #N/A | #N/A | #N/A | #N/A | #N/A
0 |  | #VALUE! | #VALUE! | 0 | 0 | 0 | 5233 | 45252 | #N/A | #N/A | #N/A | #N/A | #N/A | #N/A
0 |  | #VALUE! | #VALUE! | 0 | 0 | 0 | 5234 | 45253 | #N/A | #N/A | #N/A | #N/A | #N/A | #N/A
0 |  | #VALUE! | #VALUE! | 0 | 0 | 0 | 5235 | 45254 | #N/A | #N/A | #N/A | #N/A | #N/A | #N/A
0 |  | #VALUE! | #VALUE! | 0 | 0 | 0 | 5236 | 45255 | #N/A | #N/A | #N/A | #N/A | #N/A | #N/A
0 |  | #VALUE! | #VALUE! | 0 | 0 | 0 | 5237 | 45256 | #N/A | #N/A | #N/A | #N/A | #N/A | #N/A
0 |  | #VALUE! | #VALUE! | 0 | 0 | 0 | 5238 | 45257 | #N/A | #N/A | #N/A | #N/A | #N/A | #N/A
0 |  | #VALUE! | #VALUE! | 0 | 0 | 0 | 5239 | 45258 | #N/A | #N/A | #N/A | #N/A | #N/A | #N/A
0 |  | #VALUE! | #VALUE! | 0 | 0 | 0 | 5240 | 45259 | #N/A | #N/A | #N/A | #N/A | #N/A | #N/A
0 |  | #VALUE! | #VALUE! | 0 | 0 | 0 | 5241 | 45260 | #N/A | #N/A | #N/A | #N/A | #N/A | #N/A
0 |  | #VALUE! | #VALUE! | 0 | 0 | 0 | 5242 | 45261 | #N/A | #N/A | #N/A | #N/A | #N/A | #N/A
0 |  | #VALUE! | #VALUE! | 0 | 0 | 0 | 5243 | 45262 | #N/A | #N/A | #N/A | #N/A | #N/A | #N/A
0 |  | #VALUE! | #VALUE! | 0 | 0 | 0 | 5244 | 45263 | #N/A | #N/A | #N/A | #N/A | #N/A | #N/A
0 |  | #VALUE! | #VALUE! | 0 | 0 | 0 | 5245 | 45264 | #N/A | #N/A | #N/A | #N/A | #N/A | #N/A
0 |  | #VALUE! | #VALUE! | 0 | 0 | 0 | 5246 | 45265 | #N/A | #N/A | #N/A | #N/A | #N/A | #N/A
0 |  | #VALUE! | #VALUE! | 0 | 0 | 0 | 5247 | 45266 | #N/A | #N/A | #N/A | #N/A | #N/A | #N/A
0 |  | #VALUE! | #VALUE! | 0 | 0 | 0 | 5248 | 45267 | #N/A | #N/A | #N/A | #N/A | #N/A | #N/A
0 |  | #VALUE! | #VALUE! | 0 | 0 | 0 | 5249 | 45268 | #N/A | #N/A | #N/A | #N/A | #N/A | #N/A
0 |  | #VALUE! | #VALUE! | 0 | 0 | 0 | 5250 | 45269 | #N/A | #N/A | #N/A | #N/A | #N/A | #N/A
0 |  | #VALUE! | #VALUE! | 0 | 0 | 0 | 5251 | 45270 | #N/A | #N/A | #N/A | #N/A | #N/A | #N/A
0 |  | #VALUE! | #VALUE! | 0 | 0 | 0 | 5252 | 45271 | #N/A | #N/A | #N/A | #N/A | #N/A | #N/A
0 |  | #VALUE! | #VALUE! | 0 | 0 | 0 | 5253 | 45272 | #N/A | #N/A | #N/A | #N/A | #N/A | #N/A
0 |  | #VALUE! | #VALUE! | 0 | 0 | 0 | 5254 | 45273 | #N/A | #N/A | #N/A | #N/A | #N/A | #N/A
0 |  | #VALUE! | #VALUE! | 0 | 0 | 0 | 5255 | 45274 | #N/A | #N/A | #N/A | #N/A | #N/A | #N/A
0 |  | #VALUE! | #VALUE! | 0 | 0 | 0 | 5256 | 45275 | #N/A | #N/A | #N/A | #N/A | #N/A | #N/A
0 |  | #VALUE! | #VALUE! | 0 | 0 | 0 | 5257 | 45276 | #N/A | #N/A | #N/A | #N/A | #N/A | #N/A
0 |  | #VALUE! | #VALUE! | 0 | 0 | 0 | 5258 | 45277 | #N/A | #N/A | #N/A | #N/A | #N/A | #N/A
0 |  | #VALUE! | #VALUE! | 0 | 0 | 0 | 5259 | 45278 | #N/A | #N/A | #N/A | #N/A | #N/A | #N/A
0 |  | #VALUE! | #VALUE! | 0 | 0 | 0 | 5260 | 45279 | #N/A | #N/A | #N/A | #N/A | #N/A | #N/A
0 |  | #VALUE! | #VALUE! | 0 | 0 | 0 | 5261 | 45280 | #N/A | #N/A | #N/A | #N/A | #N/A | #N/A
0 |  | #VALUE! | #VALUE! | 0 | 0 | 0 | 5262 | 45281 | #N/A | #N/A | #N/A | #N/A | #N/A | #N/A
0 |  | #VALUE! | #VALUE! | 0 | 0 | 0 | 5263 | 45282 | #N/A | #N/A | #N/A | #N/A | #N/A | #N/A
0 |  | #VALUE! | #VALUE! | 0 | 0 | 0 | 5264 | 45283 | #N/A | #N/A | #N/A | #N/A | #N/A | #N/A
0 |  | #VALUE! | #VALUE! | 0 | 0 | 0 | 5265 | 45284 | #N/A | #N/A | #N/A | #N/A | #N/A | #N/A
0 |  | #VALUE! | #VALUE! | 0 | 0 | 0 | 5266 | 45285 | #N/A | #N/A | #N/A | #N/A | #N/A | #N/A
0 |  | #VALUE! | #VALUE! | 0 | 0 | 0 | 5267 | 45286 | #N/A | #N/A | #N/A | #N/A | #N/A | #N/A
0 |  | #VALUE! | #VALUE! | 0 | 0 | 0 | 5268 | 45287 | #N/A | #N/A | #N/A | #N/A | #N/A | #N/A
0 |  | #VALUE! | #VALUE! | 0 | 0 | 0 | 5269 | 45288 | #N/A | #N/A | #N/A | #N/A | #N/A | #N/A
0 |  | #VALUE! | #VALUE! | 0 | 0 | 0 | 5270 | 45289 | #N/A | #N/A | #N/A | #N/A | #N/A | #N/A
0 |  | #VALUE! | #VALUE! | 0 | 0 | 0 | 5271 | 45290 | #N/A | #N/A | #N/A | #N/A | #N/A | #N/A
0 |  | #VALUE! | #VALUE! | 0 | 0 | 0 | 5272 | 45291 | #N/A | #N/A | #N/A | #N/A | #N/A | #N/A
0 |  | #VALUE! | #VALUE! | 0 | 0 | 0 | 5273 | 45292 | #N/A | #N/A | #N/A | #N/A | #N/A | #N/A
0 |  | #VALUE! | #VALUE! | 0 | 0 | 0 | 5274 | 45293 | #N/A | #N/A | #N/A | #N/A | #N/A | #N/A
0 |  | #VALUE! | #VALUE! | 0 | 0 | 0 | 5275 | 45294 | #N/A | #N/A | #N/A | #N/A | #N/A | #N/A
0 |  | #VALUE! | #VALUE! | 0 | 0 | 0 | 5276 | 45295 | #N/A | #N/A | #N/A | #N/A | #N/A | #N/A
0 |  | #VALUE! | #VALUE! | 0 | 0 | 0 | 5277 | 45296 | #N/A | #N/A | #N/A | #N/A | #N/A | #N/A
0 |  | #VALUE! | #VALUE! | 0 | 0 | 0 | 5278 | 45297 | #N/A | #N/A | #N/A | #N/A | #N/A | #N/A
0 |  | #VALUE! | #VALUE! | 0 | 0 | 0 | 5279 | 45298 | #N/A | #N/A | #N/A | #N/A | #N/A | #N/A
0 |  | #VALUE! | #VALUE! | 0 | 0 | 0 | 5280 | 45299 | #N/A | #N/A | #N/A | #N/A | #N/A | #N/A
0 |  | #VALUE! | #VALUE! | 0 | 0 | 0 | 5281 | 45300 | #N/A | #N/A | #N/A | #N/A | #N/A | #N/A
0 |  | #VALUE! | #VALUE! | 0 | 0 | 0 | 5282 | 45301 | #N/A | #N/A | #N/A | #N/A | #N/A | #N/A
0 |  | #VALUE! | #VALUE! | 0 | 0 | 0 | 5283 | 45302 | #N/A | #N/A | #N/A | #N/A | #N/A | #N/A
0 |  | #VALUE! | #VALUE! | 0 | 0 | 0 | 5284 | 45303 | #N/A | #N/A | #N/A | #N/A | #N/A | #N/A
0 |  | #VALUE! | #VALUE! | 0 | 0 | 0 | 5285 | 45304 | #N/A | #N/A | #N/A | #N/A | #N/A | #N/A
0 |  | #VALUE! | #VALUE! | 0 | 0 | 0 | 5286 | 45305 | #N/A | #N/A | #N/A | #N/A | #N/A | #N/A
0 |  | #VALUE! | #VALUE! | 0 | 0 | 0 | 5287 | 45306 | #N/A | #N/A | #N/A | #N/A | #N/A | #N/A
0 |  | #VALUE! | #VALUE! | 0 | 0 | 0 | 5288 | 45307 | #N/A | #N/A | #N/A | #N/A | #N/A | #N/A
0 |  | #VALUE! | #VALUE! | 0 | 0 | 0 | 5289 | 45308 | #N/A | #N/A | #N/A | #N/A | #N/A | #N/A
0 |  | #VALUE! | #VALUE! | 0 | 0 | 0 | 5290 | 45309 | #N/A | #N/A | #N/A | #N/A | #N/A | #N/A
0 |  | #VALUE! | #VALUE! | 0 | 0 | 0 | 5291 | 45310 | #N/A | #N/A | #N/A | #N/A | #N/A | #N/A
0 |  | #VALUE! | #VALUE! | 0 | 0 | 0 | 5292 | 45311 | #N/A | #N/A | #N/A | #N/A | #N/A | #N/A
0 |  | #VALUE! | #VALUE! | 0 | 0 | 0 | 5293 | 45312 | #N/A | #N/A | #N/A | #N/A | #N/A | #N/A
0 |  | #VALUE! | #VALUE! | 0 | 0 | 0 | 5294 | 45313 | #N/A | #N/A | #N/A | #N/A | #N/A | #N/A
0 |  | #VALUE! | #VALUE! | 0 | 0 | 0 | 5295 | 45314 | #N/A | #N/A | #N/A | #N/A | #N/A | #N/A
0 |  | #VALUE! | #VALUE! | 0 | 0 | 0 | 5296 | 45315 | #N/A | #N/A | #N/A | #N/A | #N/A | #N/A
0 |  | #VALUE! | #VALUE! | 0 | 0 | 0 | 5297 | 45316 | #N/A | #N/A | #N/A | #N/A | #N/A | #N/A
0 |  | #VALUE! | #VALUE! | 0 | 0 | 0 | 5298 | 45317 | #N/A | #N/A | #N/A | #N/A | #N/A | #N/A
0 |  | #VALUE! | #VALUE! | 0 | 0 | 0 | 5299 | 45318 | #N/A | #N/A | #N/A | #N/A | #N/A | #N/A
0 |  | #VALUE! | #VALUE! | 0 | 0 | 0 | 5300 | 45319 | #N/A | #N/A | #N/A | #N/A | #N/A | #N/A
0 |  | #VALUE! | #VALUE! | 0 | 0 | 0 | 5301 | 45320 | #N/A | #N/A | #N/A | #N/A | #N/A | #N/A
0 |  | #VALUE! | #VALUE! | 0 | 0 | 0 | 5302 | 45321 | #N/A | #N/A | #N/A | #N/A | #N/A | #N/A
0 |  | #VALUE! | #VALUE! | 0 | 0 | 0 | 5303 | 45322 | #N/A | #N/A | #N/A | #N/A | #N/A | #N/A
0 |  | #VALUE! | #VALUE! | 0 | 0 | 0 | 5304 | 45323 | #N/A | #N/A | #N/A | #N/A | #N/A | #N/A
0 |  | #VALUE! | #VALUE! | 0 | 0 | 0 | 5305 | 45324 | #N/A | #N/A | #N/A | #N/A | #N/A | #N/A
0 |  | #VALUE! | #VALUE! | 0 | 0 | 0 | 5306 | 45325 | #N/A | #N/A | #N/A | #N/A | #N/A | #N/A
0 |  | #VALUE! | #VALUE! | 0 | 0 | 0 | 5307 | 45326 | #N/A | #N/A | #N/A | #N/A | #N/A | #N/A
0 |  | #VALUE! | #VALUE! | 0 | 0 | 0 | 5308 | 45327 | #N/A | #N/A | #N/A | #N/A | #N/A | #N/A
0 |  | #VALUE! | #VALUE! | 0 | 0 | 0 | 5309 | 45328 | #N/A | #N/A | #N/A | #N/A | #N/A | #N/A
0 |  | #VALUE! | #VALUE! | 0 | 0 | 0 | 5310 | 45329 | #N/A | #N/A | #N/A | #N/A | #N/A | #N/A
0 |  | #VALUE! | #VALUE! | 0 | 0 | 0 | 5311 | 45330 | #N/A | #N/A | #N/A | #N/A | #N/A | #N/A
0 |  | #VALUE! | #VALUE! | 0 | 0 | 0 | 5312 | 45331 | #N/A | #N/A | #N/A | #N/A | #N/A | #N/A
0 |  | #VALUE! | #VALUE! | 0 | 0 | 0 | 5313 | 45332 | #N/A | #N/A | #N/A | #N/A | #N/A | #N/A
0 |  | #VALUE! | #VALUE! | 0 | 0 | 0 | 5314 | 45333 | #N/A | #N/A | #N/A | #N/A | #N/A | #N/A
0 |  | #VALUE! | #VALUE! | 0 | 0 | 0 | 5315 | 45334 | #N/A | #N/A | #N/A | #N/A | #N/A | #N/A
0 |  | #VALUE! | #VALUE! | 0 | 0 | 0 | 5316 | 45335 | #N/A | #N/A | #N/A | #N/A | #N/A | #N/A
0 |  | #VALUE! | #VALUE! | 0 | 0 | 0 | 5317 | 45336 | #N/A | #N/A | #N/A | #N/A | #N/A | #N/A
0 |  | #VALUE! | #VALUE! | 0 | 0 | 0 | 5318 | 45337 | #N/A | #N/A | #N/A | #N/A | #N/A | #N/A
0 |  | #VALUE! | #VALUE! | 0 | 0 | 0 | 5319 | 45338 | #N/A | #N/A | #N/A | #N/A | #N/A | #N/A
0 |  | #VALUE! | #VALUE! | 0 | 0 | 0 | 5320 | 45339 | #N/A | #N/A | #N/A | #N/A | #N/A | #N/A
0 |  | #VALUE! | #VALUE! | 0 | 0 | 0 | 5321 | 45340 | #N/A | #N/A | #N/A | #N/A | #N/A | #N/A
0 |  | #VALUE! | #VALUE! | 0 | 0 | 0 | 5322 | 45341 | #N/A | #N/A | #N/A | #N/A | #N/A | #N/A
0 |  | #VALUE! | #VALUE! | 0 | 0 | 0 | 5323 | 45342 | #N/A | #N/A | #N/A | #N/A | #N/A | #N/A
0 |  | #VALUE! | #VALUE! | 0 | 0 | 0 | 5324 | 45343 | #N/A | #N/A | #N/A | #N/A | #N/A | #N/A
0 |  | #VALUE! | #VALUE! | 0 | 0 | 0 | 5325 | 45344 | #N/A | #N/A | #N/A | #N/A | #N/A | #N/A
0 |  | #VALUE! | #VALUE! | 0 | 0 | 0 | 5326 | 45345 | #N/A | #N/A | #N/A | #N/A | #N/A | #N/A
0 |  | #VALUE! | #VALUE! | 0 | 0 | 0 | 5327 | 45346 | #N/A | #N/A | #N/A | #N/A | #N/A | #N/A
0 |  | #VALUE! | #VALUE! | 0 | 0 | 0 | 5328 | 45347 | #N/A | #N/A | #N/A | #N/A | #N/A | #N/A
0 |  | #VALUE! | #VALUE! | 0 | 0 | 0 | 5329 | 45348 | #N/A | #N/A | #N/A | #N/A | #N/A | #N/A
0 |  | #VALUE! | #VALUE! | 0 | 0 | 0 | 5330 | 45349 | #N/A | #N/A | #N/A | #N/A | #N/A | #N/A
0 |  | #VALUE! | #VALUE! | 0 | 0 | 0 | 5331 | 45350 | #N/A | #N/A | #N/A | #N/A | #N/A | #N/A
0 |  | #VALUE! | #VALUE! | 0 | 0 | 0 | 5332 | 45351 | #N/A | #N/A | #N/A | #N/A | #N/A | #N/A
0 |  | #VALUE! | #VALUE! | 0 | 0 | 0 | 5333 | 45352 | #N/A | #N/A | #N/A | #N/A | #N/A | #N/A
0 |  | #VALUE! | #VALUE! | 0 | 0 | 0 | 5334 | 45353 | #N/A | #N/A | #N/A | #N/A | #N/A | #N/A
0 |  | #VALUE! | #VALUE! | 0 | 0 | 0 | 5335 | 45354 | #N/A | #N/A | #N/A | #N/A | #N/A | #N/A
0 |  | #VALUE! | #VALUE! | 0 | 0 | 0 | 5336 | 45355 | #N/A | #N/A | #N/A | #N/A | #N/A | #N/A
0 |  | #VALUE! | #VALUE! | 0 | 0 | 0 | 5337 | 45356 | #N/A | #N/A | #N/A | #N/A | #N/A | #N/A
0 |  | #VALUE! | #VALUE! | 0 | 0 | 0 | 5338 | 45357 | #N/A | #N/A | #N/A | #N/A | #N/A | #N/A
0 |  | #VALUE! | #VALUE! | 0 | 0 | 0 | 5339 | 45358 | #N/A | #N/A | #N/A | #N/A | #N/A | #N/A
0 |  | #VALUE! | #VALUE! | 0 | 0 | 0 | 5340 | 45359 | #N/A | #N/A | #N/A | #N/A | #N/A | #N/A
0 |  | #VALUE! | #VALUE! | 0 | 0 | 0 | 5341 | 45360 | #N/A | #N/A | #N/A | #N/A | #N/A | #N/A
0 |  | #VALUE! | #VALUE! | 0 | 0 | 0 | 5342 | 45361 | #N/A | #N/A | #N/A | #N/A | #N/A | #N/A
0 |  | #VALUE! | #VALUE! | 0 | 0 | 0 | 5343 | 45362 | #N/A | #N/A | #N/A | #N/A | #N/A | #N/A
0 |  | #VALUE! | #VALUE! | 0 | 0 | 0 | 5344 | 45363 | #N/A | #N/A | #N/A | #N/A | #N/A | #N/A
0 |  | #VALUE! | #VALUE! | 0 | 0 | 0 | 5345 | 45364 | #N/A | #N/A | #N/A | #N/A | #N/A | #N/A
0 |  | #VALUE! | #VALUE! | 0 | 0 | 0 | 5346 | 45365 | #N/A | #N/A | #N/A | #N/A | #N/A | #N/A
0 |  | #VALUE! | #VALUE! | 0 | 0 | 0 | 5347 | 45366 | #N/A | #N/A | #N/A | #N/A | #N/A | #N/A
0 |  | #VALUE! | #VALUE! | 0 | 0 | 0 | 5348 | 45367 | #N/A | #N/A | #N/A | #N/A | #N/A | #N/A
0 |  | #VALUE! | #VALUE! | 0 | 0 | 0 | 5349 | 45368 | #N/A | #N/A | #N/A | #N/A | #N/A | #N/A
0 |  | #VALUE! | #VALUE! | 0 | 0 | 0 | 5350 | 45369 | #N/A | #N/A | #N/A | #N/A | #N/A | #N/A
0 |  | #VALUE! | #VALUE! | 0 | 0 | 0 | 5351 | 45370 | #N/A | #N/A | #N/A | #N/A | #N/A | #N/A
0 |  | #VALUE! | #VALUE! | 0 | 0 | 0 | 5352 | 45371 | #N/A | #N/A | #N/A | #N/A | #N/A | #N/A
0 |  | #VALUE! | #VALUE! | 0 | 0 | 0 | 5353 | 45372 | #N/A | #N/A | #N/A | #N/A | #N/A | #N/A
0 |  | #VALUE! | #VALUE! | 0 | 0 | 0 | 5354 | 45373 | #N/A | #N/A | #N/A | #N/A | #N/A | #N/A
0 |  | #VALUE! | #VALUE! | 0 | 0 | 0 | 5355 | 45374 | #N/A | #N/A | #N/A | #N/A | #N/A | #N/A
0 |  | #VALUE! | #VALUE! | 0 | 0 | 0 | 5356 | 45375 | #N/A | #N/A | #N/A | #N/A | #N/A | #N/A
0 |  | #VALUE! | #VALUE! | 0 | 0 | 0 | 5357 | 45376 | #N/A | #N/A | #N/A | #N/A | #N/A | #N/A
0 |  | #VALUE! | #VALUE! | 0 | 0 | 0 | 5358 | 45377 | #N/A | #N/A | #N/A | #N/A | #N/A | #N/A
0 |  | #VALUE! | #VALUE! | 0 | 0 | 0 | 5359 | 45378 | #N/A | #N/A | #N/A | #N/A | #N/A | #N/A
0 |  | #VALUE! | #VALUE! | 0 | 0 | 0 | 5360 | 45379 | #N/A | #N/A | #N/A | #N/A | #N/A | #N/A
0 |  | #VALUE! | #VALUE! | 0 | 0 | 0 | 5361 | 45380 | #N/A | #N/A | #N/A | #N/A | #N/A | #N/A
0 |  | #VALUE! | #VALUE! | 0 | 0 | 0 | 5362 | 45381 | #N/A | #N/A | #N/A | #N/A | #N/A | #N/A
0 |  | #VALUE! | #VALUE! | 0 | 0 | 0 | 5363 | 45382 | #N/A | #N/A | #N/A | #N/A | #N/A | #N/A
0 |  | #VALUE! | #VALUE! | 0 | 0 | 0 | 5364 | 45383 | #N/A | #N/A | #N/A | #N/A | #N/A | #N/A
0 |  | #VALUE! | #VALUE! | 0 | 0 | 0 | 5365 | 45384 | #N/A | #N/A | #N/A | #N/A | #N/A | #N/A
0 |  | #VALUE! | #VALUE! | 0 | 0 | 0 | 5366 | 45385 | #N/A | #N/A | #N/A | #N/A | #N/A | #N/A
0 |  | #VALUE! | #VALUE! | 0 | 0 | 0 | 5367 | 45386 | #N/A | #N/A | #N/A | #N/A | #N/A | #N/A
0 |  | #VALUE! | #VALUE! | 0 | 0 | 0 | 5368 | 45387 | #N/A | #N/A | #N/A | #N/A | #N/A | #N/A
0 |  | #VALUE! | #VALUE! | 0 | 0 | 0 | 5369 | 45388 | #N/A | #N/A | #N/A | #N/A | #N/A | #N/A
0 |  | #VALUE! | #VALUE! | 0 | 0 | 0 | 5370 | 45389 | #N/A | #N/A | #N/A | #N/A | #N/A | #N/A
0 |  | #VALUE! | #VALUE! | 0 | 0 | 0 | 5371 | 45390 | #N/A | #N/A | #N/A | #N/A | #N/A | #N/A
0 |  | #VALUE! | #VALUE! | 0 | 0 | 0 | 5372 | 45391 | #N/A | #N/A | #N/A | #N/A | #N/A | #N/A
0 |  | #VALUE! | #VALUE! | 0 | 0 | 0 | 5373 | 45392 | #N/A | #N/A | #N/A | #N/A | #N/A | #N/A
0 |  | #VALUE! | #VALUE! | 0 | 0 | 0 | 5374 | 45393 | #N/A | #N/A | #N/A | #N/A | #N/A | #N/A
0 |  | #VALUE! | #VALUE! | 0 | 0 | 0 | 5375 | 45394 | #N/A | #N/A | #N/A | #N/A | #N/A | #N/A
0 |  | #VALUE! | #VALUE! | 0 | 0 | 0 | 5376 | 45395 | #N/A | #N/A | #N/A | #N/A | #N/A | #N/A
0 |  | #VALUE! | #VALUE! | 0 | 0 | 0 | 5377 | 45396 | #N/A | #N/A | #N/A | #N/A | #N/A | #N/A
0 |  | #VALUE! | #VALUE! | 0 | 0 | 0 | 5378 | 45397 | #N/A | #N/A | #N/A | #N/A | #N/A | #N/A
0 |  | #VALUE! | #VALUE! | 0 | 0 | 0 | 5379 | 45398 | #N/A | #N/A | #N/A | #N/A | #N/A | #N/A
0 |  | #VALUE! | #VALUE! | 0 | 0 | 0 | 5380 | 45399 | #N/A | #N/A | #N/A | #N/A | #N/A | #N/A
0 |  | #VALUE! | #VALUE! | 0 | 0 | 0 | 5381 | 45400 | #N/A | #N/A | #N/A | #N/A | #N/A | #N/A
0 |  | #VALUE! | #VALUE! | 0 | 0 | 0 | 5382 | 45401 | #N/A | #N/A | #N/A | #N/A | #N/A | #N/A
0 |  | #VALUE! | #VALUE! | 0 | 0 | 0 | 5383 | 45402 | #N/A | #N/A | #N/A | #N/A | #N/A | #N/A
0 |  | #VALUE! | #VALUE! | 0 | 0 | 0 | 5384 | 45403 | #N/A | #N/A | #N/A | #N/A | #N/A | #N/A
0 |  | #VALUE! | #VALUE! | 0 | 0 | 0 | 5385 | 45404 | #N/A | #N/A | #N/A | #N/A | #N/A | #N/A
0 |  | #VALUE! | #VALUE! | 0 | 0 | 0 | 5386 | 45405 | #N/A | #N/A | #N/A | #N/A | #N/A | #N/A
0 |  | #VALUE! | #VALUE! | 0 | 0 | 0 | 5387 | 45406 | #N/A | #N/A | #N/A | #N/A | #N/A | #N/A
0 |  | #VALUE! | #VALUE! | 0 | 0 | 0 | 5388 | 45407 | #N/A | #N/A | #N/A | #N/A | #N/A | #N/A
0 |  | #VALUE! | #VALUE! | 0 | 0 | 0 | 5389 | 45408 | #N/A | #N/A | #N/A | #N/A | #N/A | #N/A
0 |  | #VALUE! | #VALUE! | 0 | 0 | 0 | 5390 | 45409 | #N/A | #N/A | #N/A | #N/A | #N/A | #N/A
0 |  | #VALUE! | #VALUE! | 0 | 0 | 0 | 5391 | 45410 | #N/A | #N/A | #N/A | #N/A | #N/A | #N/A
0 |  | #VALUE! | #VALUE! | 0 | 0 | 0 | 5392 | 45411 | #N/A | #N/A | #N/A | #N/A | #N/A | #N/A
0 |  | #VALUE! | #VALUE! | 0 | 0 | 0 | 5393 | 45412 | #N/A | #N/A | #N/A | #N/A | #N/A | #N/A
0 |  | #VALUE! | #VALUE! | 0 | 0 | 0 | 5394 | 45413 | #N/A | #N/A | #N/A | #N/A | #N/A | #N/A
0 |  | #VALUE! | #VALUE! | 0 | 0 | 0 | 5395 | 45414 | #N/A | #N/A | #N/A | #N/A | #N/A | #N/A
0 |  | #VALUE! | #VALUE! | 0 | 0 | 0 | 5396 | 45415 | #N/A | #N/A | #N/A | #N/A | #N/A | #N/A
0 |  | #VALUE! | #VALUE! | 0 | 0 | 0 | 5397 | 45416 | #N/A | #N/A | #N/A | #N/A | #N/A | #N/A
0 |  | #VALUE! | #VALUE! | 0 | 0 | 0 | 5398 | 45417 | #N/A | #N/A | #N/A | #N/A | #N/A | #N/A
0 |  | #VALUE! | #VALUE! | 0 | 0 | 0 | 5399 | 45418 | #N/A | #N/A | #N/A | #N/A | #N/A | #N/A
0 |  | #VALUE! | #VALUE! | 0 | 0 | 0 | 5400 | 45419 | #N/A | #N/A | #N/A | #N/A | #N/A | #N/A
0 |  | #VALUE! | #VALUE! | 0 | 0 | 0 | 5401 | 45420 | #N/A | #N/A | #N/A | #N/A | #N/A | #N/A
0 |  | #VALUE! | #VALUE! | 0 | 0 | 0 | 5402 | 45421 | #N/A | #N/A | #N/A | #N/A | #N/A | #N/A
0 |  | #VALUE! | #VALUE! | 0 | 0 | 0 | 5403 | 45422 | #N/A | #N/A | #N/A | #N/A | #N/A | #N/A
0 |  | #VALUE! | #VALUE! | 0 | 0 | 0 | 5404 | 45423 | #N/A | #N/A | #N/A | #N/A | #N/A | #N/A
0 |  | #VALUE! | #VALUE! | 0 | 0 | 0 | 5405 | 45424 | #N/A | #N/A | #N/A | #N/A | #N/A | #N/A
0 |  | #VALUE! | #VALUE! | 0 | 0 | 0 | 5406 | 45425 | #N/A | #N/A | #N/A | #N/A | #N/A | #N/A
0 |  | #VALUE! | #VALUE! | 0 | 0 | 0 | 5407 | 45426 | #N/A | #N/A | #N/A | #N/A | #N/A | #N/A
0 |  | #VALUE! | #VALUE! | 0 | 0 | 0 | 5408 | 45427 | #N/A | #N/A | #N/A | #N/A | #N/A | #N/A
0 |  | #VALUE! | #VALUE! | 0 | 0 | 0 | 5409 | 45428 | #N/A | #N/A | #N/A | #N/A | #N/A | #N/A
0 |  | #VALUE! | #VALUE! | 0 | 0 | 0 | 5410 | 45429 | #N/A | #N/A | #N/A | #N/A | #N/A | #N/A
0 |  | #VALUE! | #VALUE! | 0 | 0 | 0 | 5411 | 45430 | #N/A | #N/A | #N/A | #N/A | #N/A | #N/A
0 |  | #VALUE! | #VALUE! | 0 | 0 | 0 | 5412 | 45431 | #N/A | #N/A | #N/A | #N/A | #N/A | #N/A
0 |  | #VALUE! | #VALUE! | 0 | 0 | 0 | 5413 | 45432 | #N/A | #N/A | #N/A | #N/A | #N/A | #N/A
0 |  | #VALUE! | #VALUE! | 0 | 0 | 0 | 5414 | 45433 | #N/A | #N/A | #N/A | #N/A | #N/A | #N/A
0 |  | #VALUE! | #VALUE! | 0 | 0 | 0 | 5415 | 45434 | #N/A | #N/A | #N/A | #N/A | #N/A | #N/A
0 |  | #VALUE! | #VALUE! | 0 | 0 | 0 | 5416 | 45435 | #N/A | #N/A | #N/A | #N/A | #N/A | #N/A
0 |  | #VALUE! | #VALUE! | 0 | 0 | 0 | 5417 | 45436 | #N/A | #N/A | #N/A | #N/A | #N/A | #N/A
0 |  | #VALUE! | #VALUE! | 0 | 0 | 0 | 5418 | 45437 | #N/A | #N/A | #N/A | #N/A | #N/A | #N/A
0 |  | #VALUE! | #VALUE! | 0 | 0 | 0 | 5419 | 45438 | #N/A | #N/A | #N/A | #N/A | #N/A | #N/A
0 |  | #VALUE! | #VALUE! | 0 | 0 | 0 | 5420 | 45439 | #N/A | #N/A | #N/A | #N/A | #N/A | #N/A
0 |  | #VALUE! | #VALUE! | 0 | 0 | 0 | 5421 | 45440 | #N/A | #N/A | #N/A | #N/A | #N/A | #N/A
0 |  | #VALUE! | #VALUE! | 0 | 0 | 0 | 5422 | 45441 | #N/A | #N/A | #N/A | #N/A | #N/A | #N/A
0 |  | #VALUE! | #VALUE! | 0 | 0 | 0 | 5423 | 45442 | #N/A | #N/A | #N/A | #N/A | #N/A | #N/A
0 |  | #VALUE! | #VALUE! | 0 | 0 | 0 | 5424 | 45443 | #N/A | #N/A | #N/A | #N/A | #N/A | #N/A
0 |  | #VALUE! | #VALUE! | 0 | 0 | 0 | 5425 | 45444 | #N/A | #N/A | #N/A | #N/A | #N/A | #N/A
0 |  | #VALUE! | #VALUE! | 0 | 0 | 0 | 5426 | 45445 | #N/A | #N/A | #N/A | #N/A | #N/A | #N/A
0 |  | #VALUE! | #VALUE! | 0 | 0 | 0 | 5427 | 45446 | #N/A | #N/A | #N/A | #N/A | #N/A | #N/A
0 |  | #VALUE! | #VALUE! | 0 | 0 | 0 | 5428 | 45447 | #N/A | #N/A | #N/A | #N/A | #N/A | #N/A
0 |  | #VALUE! | #VALUE! | 0 | 0 | 0 | 5429 | 45448 | #N/A | #N/A | #N/A | #N/A | #N/A | #N/A
0 |  | #VALUE! | #VALUE! | 0 | 0 | 0 | 5430 | 45449 | #N/A | #N/A | #N/A | #N/A | #N/A | #N/A
0 |  | #VALUE! | #VALUE! | 0 | 0 | 0 | 5431 | 45450 | #N/A | #N/A | #N/A | #N/A | #N/A | #N/A
0 |  | #VALUE! | #VALUE! | 0 | 0 | 0 | 5432 | 45451 | #N/A | #N/A | #N/A | #N/A | #N/A | #N/A
0 |  | #VALUE! | #VALUE! | 0 | 0 | 0 | 5433 | 45452 | #N/A | #N/A | #N/A | #N/A | #N/A | #N/A
0 |  | #VALUE! | #VALUE! | 0 | 0 | 0 | 5434 | 45453 | #N/A | #N/A | #N/A | #N/A | #N/A | #N/A
0 |  | #VALUE! | #VALUE! | 0 | 0 | 0 | 5435 | 45454 | #N/A | #N/A | #N/A | #N/A | #N/A | #N/A
0 |  | #VALUE! | #VALUE! | 0 | 0 | 0 | 5436 | 45455 | #N/A | #N/A | #N/A | #N/A | #N/A | #N/A
0 |  | #VALUE! | #VALUE! | 0 | 0 | 0 | 5437 | 45456 | #N/A | #N/A | #N/A | #N/A | #N/A | #N/A
0 |  | #VALUE! | #VALUE! | 0 | 0 | 0 | 5438 | 45457 | #N/A | #N/A | #N/A | #N/A | #N/A | #N/A
0 |  | #VALUE! | #VALUE! | 0 | 0 | 0 | 5439 | 45458 | #N/A | #N/A | #N/A | #N/A | #N/A | #N/A
0 |  | #VALUE! | #VALUE! | 0 | 0 | 0 | 5440 | 45459 | #N/A | #N/A | #N/A | #N/A | #N/A | #N/A
0 |  | #VALUE! | #VALUE! | 0 | 0 | 0 | 5441 | 45460 | #N/A | #N/A | #N/A | #N/A | #N/A | #N/A
0 |  | #VALUE! | #VALUE! | 0 | 0 | 0 | 5442 | 45461 | #N/A | #N/A | #N/A | #N/A | #N/A | #N/A
0 |  | #VALUE! | #VALUE! | 0 | 0 | 0 | 5443 | 45462 | #N/A | #N/A | #N/A | #N/A | #N/A | #N/A
0 |  | #VALUE! | #VALUE! | 0 | 0 | 0 | 5444 | 45463 | #N/A | #N/A | #N/A | #N/A | #N/A | #N/A
0 |  | #VALUE! | #VALUE! | 0 | 0 | 0 | 5445 | 45464 | #N/A | #N/A | #N/A | #N/A | #N/A | #N/A
0 |  | #VALUE! | #VALUE! | 0 | 0 | 0 | 5446 | 45465 | #N/A | #N/A | #N/A | #N/A | #N/A | #N/A
0 |  | #VALUE! | #VALUE! | 0 | 0 | 0 | 5447 | 45466 | #N/A | #N/A | #N/A | #N/A | #N/A | #N/A
0 |  | #VALUE! | #VALUE! | 0 | 0 | 0 | 5448 | 45467 | #N/A | #N/A | #N/A | #N/A | #N/A | #N/A
0 |  | #VALUE! | #VALUE! | 0 | 0 | 0 | 5449 | 45468 | #N/A | #N/A | #N/A | #N/A | #N/A | #N/A
0 |  | #VALUE! | #VALUE! | 0 | 0 | 0 | 5450 | 45469 | #N/A | #N/A | #N/A | #N/A | #N/A | #N/A
0 |  | #VALUE! | #VALUE! | 0 | 0 | 0 | 5451 | 45470 | #N/A | #N/A | #N/A | #N/A | #N/A | #N/A
0 |  | #VALUE! | #VALUE! | 0 | 0 | 0 | 5452 | 45471 | #N/A | #N/A | #N/A | #N/A | #N/A | #N/A
0 |  | #VALUE! | #VALUE! | 0 | 0 | 0 | 5453 | 45472 | #N/A | #N/A | #N/A | #N/A | #N/A | #N/A
0 |  | #VALUE! | #VALUE! | 0 | 0 | 0 | 5454 | 45473 | #N/A | #N/A | #N/A | #N/A | #N/A | #N/A
0 |  | #VALUE! | #VALUE! | 0 | 0 | 0 | 5455 | 45474 | #N/A | #N/A | #N/A | #N/A | #N/A | #N/A
0 |  | #VALUE! | #VALUE! | 0 | 0 | 0 | 5456 | 45475 | #N/A | #N/A | #N/A | #N/A | #N/A | #N/A
0 |  | #VALUE! | #VALUE! | 0 | 0 | 0 | 5457 | 45476 | #N/A | #N/A | #N/A | #N/A | #N/A | #N/A
0 |  | #VALUE! | #VALUE! | 0 | 0 | 0 | 5458 | 45477 | #N/A | #N/A | #N/A | #N/A | #N/A | #N/A
0 |  | #VALUE! | #VALUE! | 0 | 0 | 0 | 5459 | 45478 | #N/A | #N/A | #N/A | #N/A | #N/A | #N/A
0 |  | #VALUE! | #VALUE! | 0 | 0 | 0 | 5460 | 45479 | #N/A | #N/A | #N/A | #N/A | #N/A | #N/A
0 |  | #VALUE! | #VALUE! | 0 | 0 | 0 | 5461 | 45480 | #N/A | #N/A | #N/A | #N/A | #N/A | #N/A
0 |  | #VALUE! | #VALUE! | 0 | 0 | 0 | 5462 | 45481 | #N/A | #N/A | #N/A | #N/A | #N/A | #N/A
0 |  | #VALUE! | #VALUE! | 0 | 0 | 0 | 5463 | 45482 | #N/A | #N/A | #N/A | #N/A | #N/A | #N/A
0 |  | #VALUE! | #VALUE! | 0 | 0 | 0 | 5464 | 45483 | #N/A | #N/A | #N/A | #N/A | #N/A | #N/A
0 |  | #VALUE! | #VALUE! | 0 | 0 | 0 | 5465 | 45484 | #N/A | #N/A | #N/A | #N/A | #N/A | #N/A
0 |  | #VALUE! | #VALUE! | 0 | 0 | 0 | 5466 | 45485 | #N/A | #N/A | #N/A | #N/A | #N/A | #N/A
0 |  | #VALUE! | #VALUE! | 0 | 0 | 0 | 5467 | 45486 | #N/A | #N/A | #N/A | #N/A | #N/A | #N/A
0 |  | #VALUE! | #VALUE! | 0 | 0 | 0 | 5468 | 45487 | #N/A | #N/A | #N/A | #N/A | #N/A | #N/A
0 |  | #VALUE! | #VALUE! | 0 | 0 | 0 | 5469 | 45488 | #N/A | #N/A | #N/A | #N/A | #N/A | #N/A
0 |  | #VALUE! | #VALUE! | 0 | 0 | 0 | 5470 | 45489 | #N/A | #N/A | #N/A | #N/A | #N/A | #N/A
0 |  | #VALUE! | #VALUE! | 0 | 0 | 0 | 5471 | 45490 | #N/A | #N/A | #N/A | #N/A | #N/A | #N/A
0 |  | #VALUE! | #VALUE! | 0 | 0 | 0 | 5472 | 45491 | #N/A | #N/A | #N/A | #N/A | #N/A | #N/A
0 |  | #VALUE! | #VALUE! | 0 | 0 | 0 | 5473 | 45492 | #N/A | #N/A | #N/A | #N/A | #N/A | #N/A
0 |  | #VALUE! | #VALUE! | 0 | 0 | 0 | 5474 | 45493 | #N/A | #N/A | #N/A | #N/A | #N/A | #N/A
0 |  | #VALUE! | #VALUE! | 0 | 0 | 0 | 5475 | 45494 | #N/A | #N/A | #N/A | #N/A | #N/A | #N/A
0 |  | #VALUE! | #VALUE! | 0 | 0 | 0 | 5476 | 45495 | #N/A | #N/A | #N/A | #N/A | #N/A | #N/A
0 |  | #VALUE! | #VALUE! | 0 | 0 | 0 | 5477 | 45496 | #N/A | #N/A | #N/A | #N/A | #N/A | #N/A
0 |  | #VALUE! | #VALUE! | 0 | 0 | 0 | 5478 | 45497 | #N/A | #N/A | #N/A | #N/A | #N/A | #N/A
0 |  | #VALUE! | #VALUE! | 0 | 0 | 0 | 5479 | 45498 | #N/A | #N/A | #N/A | #N/A | #N/A | #N/A
0 |  | #VALUE! | #VALUE! | 0 | 0 | 0 | 5480 | 45499 | #N/A | #N/A | #N/A | #N/A | #N/A | #N/A
0 |  | #VALUE! | #VALUE! | 0 | 0 | 0 | 5481 | 45500 | #N/A | #N/A | #N/A | #N/A | #N/A | #N/A
0 |  | #VALUE! | #VALUE! | 0 | 0 | 0 | 5482 | 45501 | #N/A | #N/A | #N/A | #N/A | #N/A | #N/A
0 |  | #VALUE! | #VALUE! | 0 | 0 | 0 | 5483 | 45502 | #N/A | #N/A | #N/A | #N/A | #N/A | #N/A
0 |  | #VALUE! | #VALUE! | 0 | 0 | 0 | 5484 | 45503 | #N/A | #N/A | #N/A | #N/A | #N/A | #N/A
0 |  | #VALUE! | #VALUE! | 0 | 0 | 0 | 5485 | 45504 | #N/A | #N/A | #N/A | #N/A | #N/A | #N/A
0 |  | #VALUE! | #VALUE! | 0 | 0 | 0 | 5486 | 45505 | #N/A | #N/A | #N/A | #N/A | #N/A | #N/A
0 |  | #VALUE! | #VALUE! | 0 | 0 | 0 | 5487 | 45506 | #N/A | #N/A | #N/A | #N/A | #N/A | #N/A
0 |  | #VALUE! | #VALUE! | 0 | 0 | 0 | 5488 | 45507 | #N/A | #N/A | #N/A | #N/A | #N/A | #N/A
0 |  | #VALUE! | #VALUE! | 0 | 0 | 0 | 5489 | 45508 | #N/A | #N/A | #N/A | #N/A | #N/A | #N/A
0 |  | #VALUE! | #VALUE! | 0 | 0 | 0 | 5490 | 45509 | #N/A | #N/A | #N/A | #N/A | #N/A | #N/A
0 |  | #VALUE! | #VALUE! | 0 | 0 | 0 | 5491 | 45510 | #N/A | #N/A | #N/A | #N/A | #N/A | #N/A
0 |  | #VALUE! | #VALUE! | 0 | 0 | 0 | 5492 | 45511 | #N/A | #N/A | #N/A | #N/A | #N/A | #N/A
0 |  | #VALUE! | #VALUE! | 0 | 0 | 0 | 5493 | 45512 | #N/A | #N/A | #N/A | #N/A | #N/A | #N/A
0 |  | #VALUE! | #VALUE! | 0 | 0 | 0 | 5494 | 45513 | #N/A | #N/A | #N/A | #N/A | #N/A | #N/A
0 |  | #VALUE! | #VALUE! | 0 | 0 | 0 | 5495 | 45514 | #N/A | #N/A | #N/A | #N/A | #N/A | #N/A
0 |  | #VALUE! | #VALUE! | 0 | 0 | 0 | 5496 | 45515 | #N/A | #N/A | #N/A | #N/A | #N/A | #N/A
0 |  | #VALUE! | #VALUE! | 0 | 0 | 0 | 5497 | 45516 | #N/A | #N/A | #N/A | #N/A | #N/A | #N/A
0 |  | #VALUE! | #VALUE! | 0 | 0 | 0 | 5498 | 45517 | #N/A | #N/A | #N/A | #N/A | #N/A | #N/A
0 |  | #VALUE! | #VALUE! | 0 | 0 | 0 | 5499 | 45518 | #N/A | #N/A | #N/A | #N/A | #N/A | #N/A
0 |  | #VALUE! | #VALUE! | 0 | 0 | 0 | 5500 | 45519 | #N/A | #N/A | #N/A | #N/A | #N/A | #N/A
0 |  | #VALUE! | #VALUE! | 0 | 0 | 0 | 5501 | 45520 | #N/A | #N/A | #N/A | #N/A | #N/A | #N/A
0 |  | #VALUE! | #VALUE! | 0 | 0 | 0 | 5502 | 45521 | #N/A | #N/A | #N/A | #N/A | #N/A | #N/A
0 |  | #VALUE! | #VALUE! | 0 | 0 | 0 | 5503 | 45522 | #N/A | #N/A | #N/A | #N/A | #N/A | #N/A
0 |  | #VALUE! | #VALUE! | 0 | 0 | 0 | 5504 | 45523 | #N/A | #N/A | #N/A | #N/A | #N/A | #N/A
0 |  | #VALUE! | #VALUE! | 0 | 0 | 0 | 5505 | 45524 | #N/A | #N/A | #N/A | #N/A | #N/A | #N/A
0 |  | #VALUE! | #VALUE! | 0 | 0 | 0 | 5506 | 45525 | #N/A | #N/A | #N/A | #N/A | #N/A | #N/A
0 |  | #VALUE! | #VALUE! | 0 | 0 | 0 | 5507 | 45526 | #N/A | #N/A | #N/A | #N/A | #N/A | #N/A
0 |  | #VALUE! | #VALUE! | 0 | 0 | 0 | 5508 | 45527 | #N/A | #N/A | #N/A | #N/A | #N/A | #N/A
0 |  | #VALUE! | #VALUE! | 0 | 0 | 0 | 5509 | 45528 | #N/A | #N/A | #N/A | #N/A | #N/A | #N/A
0 |  | #VALUE! | #VALUE! | 0 | 0 | 0 | 5510 | 45529 | #N/A | #N/A | #N/A | #N/A | #N/A | #N/A
0 |  | #VALUE! | #VALUE! | 0 | 0 | 0 | 5511 | 45530 | #N/A | #N/A | #N/A | #N/A | #N/A | #N/A
0 |  | #VALUE! | #VALUE! | 0 | 0 | 0 | 5512 | 45531 | #N/A | #N/A | #N/A | #N/A | #N/A | #N/A
0 |  | #VALUE! | #VALUE! | 0 | 0 | 0 | 5513 | 45532 | #N/A | #N/A | #N/A | #N/A | #N/A | #N/A
0 |  | #VALUE! | #VALUE! | 0 | 0 | 0 | 5514 | 45533 | #N/A | #N/A | #N/A | #N/A | #N/A | #N/A
0 |  | #VALUE! | #VALUE! | 0 | 0 | 0 | 5515 | 45534 | #N/A | #N/A | #N/A | #N/A | #N/A | #N/A
0 |  | #VALUE! | #VALUE! | 0 | 0 | 0 | 5516 | 45535 | #N/A | #N/A | #N/A | #N/A | #N/A | #N/A
0 |  | #VALUE! | #VALUE! | 0 | 0 | 0 | 5517 | 45536 | #N/A | #N/A | #N/A | #N/A | #N/A | #N/A
0 |  | #VALUE! | #VALUE! | 0 | 0 | 0 | 5518 | 45537 | #N/A | #N/A | #N/A | #N/A | #N/A | #N/A
0 |  | #VALUE! | #VALUE! | 0 | 0 | 0 | 5519 | 45538 | #N/A | #N/A | #N/A | #N/A | #N/A | #N/A
0 |  | #VALUE! | #VALUE! | 0 | 0 | 0 | 5520 | 45539 | #N/A | #N/A | #N/A | #N/A | #N/A | #N/A
0 |  | #VALUE! | #VALUE! | 0 | 0 | 0 | 5521 | 45540 | #N/A | #N/A | #N/A | #N/A | #N/A | #N/A
0 |  | #VALUE! | #VALUE! | 0 | 0 | 0 | 5522 | 45541 | #N/A | #N/A | #N/A | #N/A | #N/A | #N/A
0 |  | #VALUE! | #VALUE! | 0 | 0 | 0 | 5523 | 45542 | #N/A | #N/A | #N/A | #N/A | #N/A | #N/A
0 |  | #VALUE! | #VALUE! | 0 | 0 | 0 | 5524 | 45543 | #N/A | #N/A | #N/A | #N/A | #N/A | #N/A
0 |  | #VALUE! | #VALUE! | 0 | 0 | 0 | 5525 | 45544 | #N/A | #N/A | #N/A | #N/A | #N/A | #N/A
0 |  | #VALUE! | #VALUE! | 0 | 0 | 0 | 5526 | 45545 | #N/A | #N/A | #N/A | #N/A | #N/A | #N/A
0 |  | #VALUE! | #VALUE! | 0 | 0 | 0 | 5527 | 45546 | #N/A | #N/A | #N/A | #N/A | #N/A | #N/A
0 |  | #VALUE! | #VALUE! | 0 | 0 | 0 | 5528 | 45547 | #N/A | #N/A | #N/A | #N/A | #N/A | #N/A
0 |  | #VALUE! | #VALUE! | 0 | 0 | 0 | 5529 | 45548 | #N/A | #N/A | #N/A | #N/A | #N/A | #N/A
0 |  | #VALUE! | #VALUE! | 0 | 0 | 0 | 5530 | 45549 | #N/A | #N/A | #N/A | #N/A | #N/A | #N/A
0 |  | #VALUE! | #VALUE! | 0 | 0 | 0 | 5531 | 45550 | #N/A | #N/A | #N/A | #N/A | #N/A | #N/A
0 |  | #VALUE! | #VALUE! | 0 | 0 | 0 | 5532 | 45551 | #N/A | #N/A | #N/A | #N/A | #N/A | #N/A
0 |  | #VALUE! | #VALUE! | 0 | 0 | 0 | 5533 | 45552 | #N/A | #N/A | #N/A | #N/A | #N/A | #N/A
0 |  | #VALUE! | #VALUE! | 0 | 0 | 0 | 5534 | 45553 | #N/A | #N/A | #N/A | #N/A | #N/A | #N/A
0 |  | #VALUE! | #VALUE! | 0 | 0 | 0 | 5535 | 45554 | #N/A | #N/A | #N/A | #N/A | #N/A | #N/A
0 |  | #VALUE! | #VALUE! | 0 | 0 | 0 | 5536 | 45555 | #N/A | #N/A | #N/A | #N/A | #N/A | #N/A
0 |  | #VALUE! | #VALUE! | 0 | 0 | 0 | 5537 | 45556 | #N/A | #N/A | #N/A | #N/A | #N/A | #N/A
0 |  | #VALUE! | #VALUE! | 0 | 0 | 0 | 5538 | 45557 | #N/A | #N/A | #N/A | #N/A | #N/A | #N/A
0 |  | #VALUE! | #VALUE! | 0 | 0 | 0 | 5539 | 45558 | #N/A | #N/A | #N/A | #N/A | #N/A | #N/A
0 |  | #VALUE! | #VALUE! | 0 | 0 | 0 | 5540 | 45559 | #N/A | #N/A | #N/A | #N/A | #N/A | #N/A
0 |  | #VALUE! | #VALUE! | 0 | 0 | 0 | 5541 | 45560 | #N/A | #N/A | #N/A | #N/A | #N/A | #N/A
0 |  | #VALUE! | #VALUE! | 0 | 0 | 0 | 5542 | 45561 | #N/A | #N/A | #N/A | #N/A | #N/A | #N/A
0 |  | #VALUE! | #VALUE! | 0 | 0 | 0 | 5543 | 45562 | #N/A | #N/A | #N/A | #N/A | #N/A | #N/A
0 |  | #VALUE! | #VALUE! | 0 | 0 | 0 | 5544 | 45563 | #N/A | #N/A | #N/A | #N/A | #N/A | #N/A
0 |  | #VALUE! | #VALUE! | 0 | 0 | 0 | 5545 | 45564 | #N/A | #N/A | #N/A | #N/A | #N/A | #N/A
0 |  | #VALUE! | #VALUE! | 0 | 0 | 0 | 5546 | 45565 | #N/A | #N/A | #N/A | #N/A | #N/A | #N/A
0 |  | #VALUE! | #VALUE! | 0 | 0 | 0 | 5547 | 45566 | #N/A | #N/A | #N/A | #N/A | #N/A | #N/A
0 |  | #VALUE! | #VALUE! | 0 | 0 | 0 | 5548 | 45567 | #N/A | #N/A | #N/A | #N/A | #N/A | #N/A
0 |  | #VALUE! | #VALUE! | 0 | 0 | 0 | 5549 | 45568 | #N/A | #N/A | #N/A | #N/A | #N/A | #N/A
0 |  | #VALUE! | #VALUE! | 0 | 0 | 0 | 5550 | 45569 | #N/A | #N/A | #N/A | #N/A | #N/A | #N/A
0 |  | #VALUE! | #VALUE! | 0 | 0 | 0 | 5551 | 45570 | #N/A | #N/A | #N/A | #N/A | #N/A | #N/A
0 |  | #VALUE! | #VALUE! | 0 | 0 | 0 | 5552 | 45571 | #N/A | #N/A | #N/A | #N/A | #N/A | #N/A
0 |  | #VALUE! | #VALUE! | 0 | 0 | 0 | 5553 | 45572 | #N/A | #N/A | #N/A | #N/A | #N/A | #N/A
0 |  | #VALUE! | #VALUE! | 0 | 0 | 0 | 5554 | 45573 | #N/A | #N/A | #N/A | #N/A | #N/A | #N/A
0 |  | #VALUE! | #VALUE! | 0 | 0 | 0 | 5555 | 45574 | #N/A | #N/A | #N/A | #N/A | #N/A | #N/A
0 |  | #VALUE! | #VALUE! | 0 | 0 | 0 | 5556 | 45575 | #N/A | #N/A | #N/A | #N/A | #N/A | #N/A
0 |  | #VALUE! | #VALUE! | 0 | 0 | 0 | 5557 | 45576 | #N/A | #N/A | #N/A | #N/A | #N/A | #N/A
0 |  | #VALUE! | #VALUE! | 0 | 0 | 0 | 5558 | 45577 | #N/A | #N/A | #N/A | #N/A | #N/A | #N/A
0 |  | #VALUE! | #VALUE! | 0 | 0 | 0 | 5559 | 45578 | #N/A | #N/A | #N/A | #N/A | #N/A | #N/A
0 |  | #VALUE! | #VALUE! | 0 | 0 | 0 | 5560 | 45579 | #N/A | #N/A | #N/A | #N/A | #N/A | #N/A
0 |  | #VALUE! | #VALUE! | 0 | 0 | 0 | 5561 | 45580 | #N/A | #N/A | #N/A | #N/A | #N/A | #N/A
0 |  | #VALUE! | #VALUE! | 0 | 0 | 0 | 5562 | 45581 | #N/A | #N/A | #N/A | #N/A | #N/A | #N/A
0 |  | #VALUE! | #VALUE! | 0 | 0 | 0 | 5563 | 45582 | #N/A | #N/A | #N/A | #N/A | #N/A | #N/A
0 |  | #VALUE! | #VALUE! | 0 | 0 | 0 | 5564 | 45583 | #N/A | #N/A | #N/A | #N/A | #N/A | #N/A
0 |  | #VALUE! | #VALUE! | 0 | 0 | 0 | 5565 | 45584 | #N/A | #N/A | #N/A | #N/A | #N/A | #N/A
0 |  | #VALUE! | #VALUE! | 0 | 0 | 0 | 5566 | 45585 | #N/A | #N/A | #N/A | #N/A | #N/A | #N/A
0 |  | #VALUE! | #VALUE! | 0 | 0 | 0 | 5567 | 45586 | #N/A | #N/A | #N/A | #N/A | #N/A | #N/A
0 |  | #VALUE! | #VALUE! | 0 | 0 | 0 | 5568 | 45587 | #N/A | #N/A | #N/A | #N/A | #N/A | #N/A
0 |  | #VALUE! | #VALUE! | 0 | 0 | 0 | 5569 | 45588 | #N/A | #N/A | #N/A | #N/A | #N/A | #N/A
0 |  | #VALUE! | #VALUE! | 0 | 0 | 0 | 5570 | 45589 | #N/A | #N/A | #N/A | #N/A | #N/A | #N/A
0 |  | #VALUE! | #VALUE! | 0 | 0 | 0 | 5571 | 45590 | #N/A | #N/A | #N/A | #N/A | #N/A | #N/A
0 |  | #VALUE! | #VALUE! | 0 | 0 | 0 | 5572 | 45591 | #N/A | #N/A | #N/A | #N/A | #N/A | #N/A
0 |  | #VALUE! | #VALUE! | 0 | 0 | 0 | 5573 | 45592 | #N/A | #N/A | #N/A | #N/A | #N/A | #N/A
0 |  | #VALUE! | #VALUE! | 0 | 0 | 0 | 5574 | 45593 | #N/A | #N/A | #N/A | #N/A | #N/A | #N/A
0 |  | #VALUE! | #VALUE! | 0 | 0 | 0 | 5575 | 45594 | #N/A | #N/A | #N/A | #N/A | #N/A | #N/A
0 |  | #VALUE! | #VALUE! | 0 | 0 | 0 | 5576 | 45595 | #N/A | #N/A | #N/A | #N/A | #N/A | #N/A
0 |  | #VALUE! | #VALUE! | 0 | 0 | 0 | 5577 | 45596 | #N/A | #N/A | #N/A | #N/A | #N/A | #N/A
0 |  | #VALUE! | #VALUE! | 0 | 0 | 0 | 5578 | 45597 | #N/A | #N/A | #N/A | #N/A | #N/A | #N/A
0 |  | #VALUE! | #VALUE! | 0 | 0 | 0 | 5579 | 45598 | #N/A | #N/A | #N/A | #N/A | #N/A | #N/A
0 |  | #VALUE! | #VALUE! | 0 | 0 | 0 | 5580 | 45599 | #N/A | #N/A | #N/A | #N/A | #N/A | #N/A
0 |  | #VALUE! | #VALUE! | 0 | 0 | 0 | 5581 | 45600 | #N/A | #N/A | #N/A | #N/A | #N/A | #N/A
0 |  | #VALUE! | #VALUE! | 0 | 0 | 0 | 5582 | 45601 | #N/A | #N/A | #N/A | #N/A | #N/A | #N/A
0 |  | #VALUE! | #VALUE! | 0 | 0 | 0 | 5583 | 45602 | #N/A | #N/A | #N/A | #N/A | #N/A | #N/A
0 |  | #VALUE! | #VALUE! | 0 | 0 | 0 | 5584 | 45603 | #N/A | #N/A | #N/A | #N/A | #N/A | #N/A
0 |  | #VALUE! | #VALUE! | 0 | 0 | 0 | 5585 | 45604 | #N/A | #N/A | #N/A | #N/A | #N/A | #N/A
0 |  | #VALUE! | #VALUE! | 0 | 0 | 0 | 5586 | 45605 | #N/A | #N/A | #N/A | #N/A | #N/A | #N/A
0 |  | #VALUE! | #VALUE! | 0 | 0 | 0 | 5587 | 45606 | #N/A | #N/A | #N/A | #N/A | #N/A | #N/A
0 |  | #VALUE! | #VALUE! | 0 | 0 | 0 | 5588 | 45607 | #N/A | #N/A | #N/A | #N/A | #N/A | #N/A
0 |  | #VALUE! | #VALUE! | 0 | 0 | 0 | 5589 | 45608 | #N/A | #N/A | #N/A | #N/A | #N/A | #N/A
0 |  | #VALUE! | #VALUE! | 0 | 0 | 0 | 5590 | 45609 | #N/A | #N/A | #N/A | #N/A | #N/A | #N/A
0 |  | #VALUE! | #VALUE! | 0 | 0 | 0 | 5591 | 45610 | #N/A | #N/A | #N/A | #N/A | #N/A | #N/A
0 |  | #VALUE! | #VALUE! | 0 | 0 | 0 | 5592 | 45611 | #N/A | #N/A | #N/A | #N/A | #N/A | #N/A
0 |  | #VALUE! | #VALUE! | 0 | 0 | 0 | 5593 | 45612 | #N/A | #N/A | #N/A | #N/A | #N/A | #N/A
0 |  | #VALUE! | #VALUE! | 0 | 0 | 0 | 5594 | 45613 | #N/A | #N/A | #N/A | #N/A | #N/A | #N/A
0 |  | #VALUE! | #VALUE! | 0 | 0 | 0 | 5595 | 45614 | #N/A | #N/A | #N/A | #N/A | #N/A | #N/A
0 |  | #VALUE! | #VALUE! | 0 | 0 | 0 | 5596 | 45615 | #N/A | #N/A | #N/A | #N/A | #N/A | #N/A
0 |  | #VALUE! | #VALUE! | 0 | 0 | 0 | 5597 | 45616 | #N/A | #N/A | #N/A | #N/A | #N/A | #N/A
0 |  | #VALUE! | #VALUE! | 0 | 0 | 0 | 5598 | 45617 | #N/A | #N/A | #N/A | #N/A | #N/A | #N/A
0 |  | #VALUE! | #VALUE! | 0 | 0 | 0 | 5599 | 45618 | #N/A | #N/A | #N/A | #N/A | #N/A | #N/A
0 |  | #VALUE! | #VALUE! | 0 | 0 | 0 | 5600 | 45619 | #N/A | #N/A | #N/A | #N/A | #N/A | #N/A
0 |  | #VALUE! | #VALUE! | 0 | 0 | 0 | 5601 | 45620 | #N/A | #N/A | #N/A | #N/A | #N/A | #N/A
0 |  | #VALUE! | #VALUE! | 0 | 0 | 0 | 5602 | 45621 | #N/A | #N/A | #N/A | #N/A | #N/A | #N/A
0 |  | #VALUE! | #VALUE! | 0 | 0 | 0 | 5603 | 45622 | #N/A | #N/A | #N/A | #N/A | #N/A | #N/A
0 |  | #VALUE! | #VALUE! | 0 | 0 | 0 | 5604 | 45623 | #N/A | #N/A | #N/A | #N/A | #N/A | #N/A
0 |  | #VALUE! | #VALUE! | 0 | 0 | 0 | 5605 | 45624 | #N/A | #N/A | #N/A | #N/A | #N/A | #N/A
0 |  | #VALUE! | #VALUE! | 0 | 0 | 0 | 5606 | 45625 | #N/A | #N/A | #N/A | #N/A | #N/A | #N/A
0 |  | #VALUE! | #VALUE! | 0 | 0 | 0 | 5607 | 45626 | #N/A | #N/A | #N/A | #N/A | #N/A | #N/A
0 |  | #VALUE! | #VALUE! | 0 | 0 | 0 | 5608 | 45627 | #N/A | #N/A | #N/A | #N/A | #N/A | #N/A
0 |  | #VALUE! | #VALUE! | 0 | 0 | 0 | 5609 | 45628 | #N/A | #N/A | #N/A | #N/A | #N/A | #N/A
0 |  | #VALUE! | #VALUE! | 0 | 0 | 0 | 5610 | 45629 | #N/A | #N/A | #N/A | #N/A | #N/A | #N/A
0 |  | #VALUE! | #VALUE! | 0 | 0 | 0 | 5611 | 45630 | #N/A | #N/A | #N/A | #N/A | #N/A | #N/A
0 |  | #VALUE! | #VALUE! | 0 | 0 | 0 | 5612 | 45631 | #N/A | #N/A | #N/A | #N/A | #N/A | #N/A
0 |  | #VALUE! | #VALUE! | 0 | 0 | 0 | 5613 | 45632 | #N/A | #N/A | #N/A | #N/A | #N/A | #N/A
0 |  | #VALUE! | #VALUE! | 0 | 0 | 0 | 5614 | 45633 | #N/A | #N/A | #N/A | #N/A | #N/A | #N/A
0 |  | #VALUE! | #VALUE! | 0 | 0 | 0 | 5615 | 45634 | #N/A | #N/A | #N/A | #N/A | #N/A | #N/A
0 |  | #VALUE! | #VALUE! | 0 | 0 | 0 | 5616 | 45635 | #N/A | #N/A | #N/A | #N/A | #N/A | #N/A
0 |  | #VALUE! | #VALUE! | 0 | 0 | 0 | 5617 | 45636 | #N/A | #N/A | #N/A | #N/A | #N/A | #N/A
0 |  | #VALUE! | #VALUE! | 0 | 0 | 0 | 5618 | 45637 | #N/A | #N/A | #N/A | #N/A | #N/A | #N/A
0 |  | #VALUE! | #VALUE! | 0 | 0 | 0 | 5619 | 45638 | #N/A | #N/A | #N/A | #N/A | #N/A | #N/A
0 |  | #VALUE! | #VALUE! | 0 | 0 | 0 | 5620 | 45639 | #N/A | #N/A | #N/A | #N/A | #N/A | #N/A
0 |  | #VALUE! | #VALUE! | 0 | 0 | 0 | 5621 | 45640 | #N/A | #N/A | #N/A | #N/A | #N/A | #N/A
0 |  | #VALUE! | #VALUE! | 0 | 0 | 0 | 5622 | 45641 | #N/A | #N/A | #N/A | #N/A | #N/A | #N/A
0 |  | #VALUE! | #VALUE! | 0 | 0 | 0 | 5623 | 45642 | #N/A | #N/A | #N/A | #N/A | #N/A | #N/A
0 |  | #VALUE! | #VALUE! | 0 | 0 | 0 | 5624 | 45643 | #N/A | #N/A | #N/A | #N/A | #N/A | #N/A
0 |  | #VALUE! | #VALUE! | 0 | 0 | 0 | 5625 | 45644 | #N/A | #N/A | #N/A | #N/A | #N/A | #N/A
0 |  | #VALUE! | #VALUE! | 0 | 0 | 0 | 5626 | 45645 | #N/A | #N/A | #N/A | #N/A | #N/A | #N/A
0 |  | #VALUE! | #VALUE! | 0 | 0 | 0 | 5627 | 45646 | #N/A | #N/A | #N/A | #N/A | #N/A | #N/A
0 |  | #VALUE! | #VALUE! | 0 | 0 | 0 | 5628 | 45647 | #N/A | #N/A | #N/A | #N/A | #N/A | #N/A
0 |  | #VALUE! | #VALUE! | 0 | 0 | 0 | 5629 | 45648 | #N/A | #N/A | #N/A | #N/A | #N/A | #N/A
0 |  | #VALUE! | #VALUE! | 0 | 0 | 0 | 5630 | 45649 | #N/A | #N/A | #N/A | #N/A | #N/A | #N/A
0 |  | #VALUE! | #VALUE! | 0 | 0 | 0 | 5631 | 45650 | #N/A | #N/A | #N/A | #N/A | #N/A | #N/A
0 |  | #VALUE! | #VALUE! | 0 | 0 | 0 | 5632 | 45651 | #N/A | #N/A | #N/A | #N/A | #N/A | #N/A
0 |  | #VALUE! | #VALUE! | 0 | 0 | 0 | 5633 | 45652 | #N/A | #N/A | #N/A | #N/A | #N/A | #N/A
0 |  | #VALUE! | #VALUE! | 0 | 0 | 0 | 5634 | 45653 | #N/A | #N/A | #N/A | #N/A | #N/A | #N/A
0 |  | #VALUE! | #VALUE! | 0 | 0 | 0 | 5635 | 45654 | #N/A | #N/A | #N/A | #N/A | #N/A | #N/A
0 |  | #VALUE! | #VALUE! | 0 | 0 | 0 | 5636 | 45655 | #N/A | #N/A | #N/A | #N/A | #N/A | #N/A
0 |  | #VALUE! | #VALUE! | 0 | 0 | 0 | 5637 | 45656 | #N/A | #N/A | #N/A | #N/A | #N/A | #N/A
0 |  | #VALUE! | #VALUE! | 0 | 0 | 0 | 5638 | 45657 | #N/A | #N/A | #N/A | #N/A | #N/A | #N/A
0 |  | #VALUE! | #VALUE! | 0 | 0 | 0 | 5639 | 45658 | #N/A | #N/A | #N/A | #N/A | #N/A | #N/A
0 |  | #VALUE! | #VALUE! | 0 | 0 | 0 | 5640 | 45659 | #N/A | #N/A | #N/A | #N/A | #N/A | #N/A
0 |  | #VALUE! | #VALUE! | 0 | 0 | 0 | 5641 | 45660 | #N/A | #N/A | #N/A | #N/A | #N/A | #N/A
0 |  | #VALUE! | #VALUE! | 0 | 0 | 0 | 5642 | 45661 | #N/A | #N/A | #N/A | #N/A | #N/A | #N/A
0 |  | #VALUE! | #VALUE! | 0 | 0 | 0 | 5643 | 45662 | #N/A | #N/A | #N/A | #N/A | #N/A | #N/A
0 |  | #VALUE! | #VALUE! | 0 | 0 | 0 | 5644 | 45663 | #N/A | #N/A | #N/A | #N/A | #N/A | #N/A
0 |  | #VALUE! | #VALUE! | 0 | 0 | 0 | 5645 | 45664 | #N/A | #N/A | #N/A | #N/A | #N/A | #N/A
0 |  | #VALUE! | #VALUE! | 0 | 0 | 0 | 5646 | 45665 | #N/A | #N/A | #N/A | #N/A | #N/A | #N/A
0 |  | #VALUE! | #VALUE! | 0 | 0 | 0 | 5647 | 45666 | #N/A | #N/A | #N/A | #N/A | #N/A | #N/A
0 |  | #VALUE! | #VALUE! | 0 | 0 | 0 | 5648 | 45667 | #N/A | #N/A | #N/A | #N/A | #N/A | #N/A
0 |  | #VALUE! | #VALUE! | 0 | 0 | 0 | 5649 | 45668 | #N/A | #N/A | #N/A | #N/A | #N/A | #N/A
0 |  | #VALUE! | #VALUE! | 0 | 0 | 0 | 5650 | 45669 | #N/A | #N/A | #N/A | #N/A | #N/A | #N/A
0 |  | #VALUE! | #VALUE! | 0 | 0 | 0 | 5651 | 45670 | #N/A | #N/A | #N/A | #N/A | #N/A | #N/A
0 |  | #VALUE! | #VALUE! | 0 | 0 | 0 | 5652 | 45671 | #N/A | #N/A | #N/A | #N/A | #N/A | #N/A
0 |  | #VALUE! | #VALUE! | 0 | 0 | 0 | 5653 | 45672 | #N/A | #N/A | #N/A | #N/A | #N/A | #N/A
0 |  | #VALUE! | #VALUE! | 0 | 0 | 0 | 5654 | 45673 | #N/A | #N/A | #N/A | #N/A | #N/A | #N/A
0 |  | #VALUE! | #VALUE! | 0 | 0 | 0 | 5655 | 45674 | #N/A | #N/A | #N/A | #N/A | #N/A | #N/A
0 |  | #VALUE! | #VALUE! | 0 | 0 | 0 | 5656 | 45675 | #N/A | #N/A | #N/A | #N/A | #N/A | #N/A
0 |  | #VALUE! | #VALUE! | 0 | 0 | 0 | 5657 | 45676 | #N/A | #N/A | #N/A | #N/A | #N/A | #N/A
0 |  | #VALUE! | #VALUE! | 0 | 0 | 0 | 5658 | 45677 | #N/A | #N/A | #N/A | #N/A | #N/A | #N/A
0 |  | #VALUE! | #VALUE! | 0 | 0 | 0 | 5659 | 45678 | #N/A | #N/A | #N/A | #N/A | #N/A | #N/A
0 |  | #VALUE! | #VALUE! | 0 | 0 | 0 | 5660 | 45679 | #N/A | #N/A | #N/A | #N/A | #N/A | #N/A
0 |  | #VALUE! | #VALUE! | 0 | 0 | 0 | 5661 | 45680 | #N/A | #N/A | #N/A | #N/A | #N/A | #N/A
0 |  | #VALUE! | #VALUE! | 0 | 0 | 0 | 5662 | 45681 | #N/A | #N/A | #N/A | #N/A | #N/A | #N/A
0 |  | #VALUE! | #VALUE! | 0 | 0 | 0 | 5663 | 45682 | #N/A | #N/A | #N/A | #N/A | #N/A | #N/A
0 |  | #VALUE! | #VALUE! | 0 | 0 | 0 | 5664 | 45683 | #N/A | #N/A | #N/A | #N/A | #N/A | #N/A
0 |  | #VALUE! | #VALUE! | 0 | 0 | 0 | 5665 | 45684 | #N/A | #N/A | #N/A | #N/A | #N/A | #N/A
0 |  | #VALUE! | #VALUE! | 0 | 0 | 0 | 5666 | 45685 | #N/A | #N/A | #N/A | #N/A | #N/A | #N/A
0 |  | #VALUE! | #VALUE! | 0 | 0 | 0 | 5667 | 45686 | #N/A | #N/A | #N/A | #N/A | #N/A | #N/A
0 |  | #VALUE! | #VALUE! | 0 | 0 | 0 | 5668 | 45687 | #N/A | #N/A | #N/A | #N/A | #N/A | #N/A
0 |  | #VALUE! | #VALUE! | 0 | 0 | 0 | 5669 | 45688 | #N/A | #N/A | #N/A | #N/A | #N/A | #N/A
0 |  | #VALUE! | #VALUE! | 0 | 0 | 0 | 5670 | 45689 | #N/A | #N/A | #N/A | #N/A | #N/A | #N/A
0 |  | #VALUE! | #VALUE! | 0 | 0 | 0 | 5671 | 45690 | #N/A | #N/A | #N/A | #N/A | #N/A | #N/A
0 |  | #VALUE! | #VALUE! | 0 | 0 | 0 | 5672 | 45691 | #N/A | #N/A | #N/A | #N/A | #N/A | #N/A
0 |  | #VALUE! | #VALUE! | 0 | 0 | 0 | 5673 | 45692 | #N/A | #N/A | #N/A | #N/A | #N/A | #N/A
0 |  | #VALUE! | #VALUE! | 0 | 0 | 0 | 5674 | 45693 | #N/A | #N/A | #N/A | #N/A | #N/A | #N/A
0 |  | #VALUE! | #VALUE! | 0 | 0 | 0 | 5675 | 45694 | #N/A | #N/A | #N/A | #N/A | #N/A | #N/A
0 |  | #VALUE! | #VALUE! | 0 | 0 | 0 | 5676 | 45695 | #N/A | #N/A | #N/A | #N/A | #N/A | #N/A
0 |  | #VALUE! | #VALUE! | 0 | 0 | 0 | 5677 | 45696 | #N/A | #N/A | #N/A | #N/A | #N/A | #N/A
0 |  | #VALUE! | #VALUE! | 0 | 0 | 0 | 5678 | 45697 | #N/A | #N/A | #N/A | #N/A | #N/A | #N/A
0 |  | #VALUE! | #VALUE! | 0 | 0 | 0 | 5679 | 45698 | #N/A | #N/A | #N/A | #N/A | #N/A | #N/A
0 |  | #VALUE! | #VALUE! | 0 | 0 | 0 | 5680 | 45699 | #N/A | #N/A | #N/A | #N/A | #N/A | #N/A
0 |  | #VALUE! | #VALUE! | 0 | 0 | 0 | 5681 | 45700 | #N/A | #N/A | #N/A | #N/A | #N/A | #N/A
0 |  | #VALUE! | #VALUE! | 0 | 0 | 0 | 5682 | 45701 | #N/A | #N/A | #N/A | #N/A | #N/A | #N/A
0 |  | #VALUE! | #VALUE! | 0 | 0 | 0 | 5683 | 45702 | #N/A | #N/A | #N/A | #N/A | #N/A | #N/A
0 |  | #VALUE! | #VALUE! | 0 | 0 | 0 | 5684 | 45703 | #N/A | #N/A | #N/A | #N/A | #N/A | #N/A
0 |  | #VALUE! | #VALUE! | 0 | 0 | 0 | 5685 | 45704 | #N/A | #N/A | #N/A | #N/A | #N/A | #N/A
0 |  | #VALUE! | #VALUE! | 0 | 0 | 0 | 5686 | 45705 | #N/A | #N/A | #N/A | #N/A | #N/A | #N/A
0 |  | #VALUE! | #VALUE! | 0 | 0 | 0 | 5687 | 45706 | #N/A | #N/A | #N/A | #N/A | #N/A | #N/A
0 |  | #VALUE! | #VALUE! | 0 | 0 | 0 | 5688 | 45707 | #N/A | #N/A | #N/A | #N/A | #N/A | #N/A
0 |  | #VALUE! | #VALUE! | 0 | 0 | 0 | 5689 | 45708 | #N/A | #N/A | #N/A | #N/A | #N/A | #N/A
0 |  | #VALUE! | #VALUE! | 0 | 0 | 0 | 5690 | 45709 | #N/A | #N/A | #N/A | #N/A | #N/A | #N/A
0 |  | #VALUE! | #VALUE! | 0 | 0 | 0 | 5691 | 45710 | #N/A | #N/A | #N/A | #N/A | #N/A | #N/A
0 |  | #VALUE! | #VALUE! | 0 | 0 | 0 | 5692 | 45711 | #N/A | #N/A | #N/A | #N/A | #N/A | #N/A
0 |  | #VALUE! | #VALUE! | 0 | 0 | 0 | 5693 | 45712 | #N/A | #N/A | #N/A | #N/A | #N/A | #N/A
0 |  | #VALUE! | #VALUE! | 0 | 0 | 0 | 5694 | 45713 | #N/A | #N/A | #N/A | #N/A | #N/A | #N/A
0 |  | #VALUE! | #VALUE! | 0 | 0 | 0 | 5695 | 45714 | #N/A | #N/A | #N/A | #N/A | #N/A | #N/A
0 |  | #VALUE! | #VALUE! | 0 | 0 | 0 | 5696 | 45715 | #N/A | #N/A | #N/A | #N/A | #N/A | #N/A
0 |  | #VALUE! | #VALUE! | 0 | 0 | 0 | 5697 | 45716 | #N/A | #N/A | #N/A | #N/A | #N/A | #N/A
0 |  | #VALUE! | #VALUE! | 0 | 0 | 0 | 5698 | 45717 | #N/A | #N/A | #N/A | #N/A | #N/A | #N/A
0 |  | #VALUE! | #VALUE! | 0 | 0 | 0 | 5699 | 45718 | #N/A | #N/A | #N/A | #N/A | #N/A | #N/A
0 |  | #VALUE! | #VALUE! | 0 | 0 | 0 | 5700 | 45719 | #N/A | #N/A | #N/A | #N/A | #N/A | #N/A
0 |  | #VALUE! | #VALUE! | 0 | 0 | 0 | 5701 | 45720 | #N/A | #N/A | #N/A | #N/A | #N/A | #N/A
0 |  | #VALUE! | #VALUE! | 0 | 0 | 0 | 5702 | 45721 | #N/A | #N/A | #N/A | #N/A | #N/A | #N/A
0 |  | #VALUE! | #VALUE! | 0 | 0 | 0 | 5703 | 45722 | #N/A | #N/A | #N/A | #N/A | #N/A | #N/A
0 |  | #VALUE! | #VALUE! | 0 | 0 | 0 | 5704 | 45723 | #N/A | #N/A | #N/A | #N/A | #N/A | #N/A
0 |  | #VALUE! | #VALUE! | 0 | 0 | 0 | 5705 | 45724 | #N/A | #N/A | #N/A | #N/A | #N/A | #N/A
0 |  | #VALUE! | #VALUE! | 0 | 0 | 0 | 5706 | 45725 | #N/A | #N/A | #N/A | #N/A | #N/A | #N/A
0 |  | #VALUE! | #VALUE! | 0 | 0 | 0 | 5707 | 45726 | #N/A | #N/A | #N/A | #N/A | #N/A | #N/A
0 |  | #VALUE! | #VALUE! | 0 | 0 | 0 | 5708 | 45727 | #N/A | #N/A | #N/A | #N/A | #N/A | #N/A
0 |  | #VALUE! | #VALUE! | 0 | 0 | 0 | 5709 | 45728 | #N/A | #N/A | #N/A | #N/A | #N/A | #N/A
0 |  | #VALUE! | #VALUE! | 0 | 0 | 0 | 5710 | 45729 | #N/A | #N/A | #N/A | #N/A | #N/A | #N/A
0 |  | #VALUE! | #VALUE! | 0 | 0 | 0 | 5711 | 45730 | #N/A | #N/A | #N/A | #N/A | #N/A | #N/A
0 |  | #VALUE! | #VALUE! | 0 | 0 | 0 | 5712 | 45731 | #N/A | #N/A | #N/A | #N/A | #N/A | #N/A
0 |  | #VALUE! | #VALUE! | 0 | 0 | 0 | 5713 | 45732 | #N/A | #N/A | #N/A | #N/A | #N/A | #N/A
0 |  | #VALUE! | #VALUE! | 0 | 0 | 0 | 5714 | 45733 | #N/A | #N/A | #N/A | #N/A | #N/A | #N/A
0 |  | #VALUE! | #VALUE! | 0 | 0 | 0 | 5715 | 45734 | #N/A | #N/A | #N/A | #N/A | #N/A | #N/A
0 |  | #VALUE! | #VALUE! | 0 | 0 | 0 | 5716 | 45735 | #N/A | #N/A | #N/A | #N/A | #N/A | #N/A
0 |  | #VALUE! | #VALUE! | 0 | 0 | 0 | 5717 | 45736 | #N/A | #N/A | #N/A | #N/A | #N/A | #N/A
0 |  | #VALUE! | #VALUE! | 0 | 0 | 0 | 5718 | 45737 | #N/A | #N/A | #N/A | #N/A | #N/A | #N/A
0 |  | #VALUE! | #VALUE! | 0 | 0 | 0 | 5719 | 45738 | #N/A | #N/A | #N/A | #N/A | #N/A | #N/A
0 |  | #VALUE! | #VALUE! | 0 | 0 | 0 | 5720 | 45739 | #N/A | #N/A | #N/A | #N/A | #N/A | #N/A
0 |  | #VALUE! | #VALUE! | 0 | 0 | 0 | 5721 | 45740 | #N/A | #N/A | #N/A | #N/A | #N/A | #N/A
0 |  | #VALUE! | #VALUE! | 0 | 0 | 0 | 5722 | 45741 | #N/A | #N/A | #N/A | #N/A | #N/A | #N/A
0 |  | #VALUE! | #VALUE! | 0 | 0 | 0 | 5723 | 45742 | #N/A | #N/A | #N/A | #N/A | #N/A | #N/A
0 |  | #VALUE! | #VALUE! | 0 | 0 | 0 | 5724 | 45743 | #N/A | #N/A | #N/A | #N/A | #N/A | #N/A
0 |  | #VALUE! | #VALUE! | 0 | 0 | 0 | 5725 | 45744 | #N/A | #N/A | #N/A | #N/A | #N/A | #N/A
0 |  | #VALUE! | #VALUE! | 0 | 0 | 0 | 5726 | 45745 | #N/A | #N/A | #N/A | #N/A | #N/A | #N/A
0 |  | #VALUE! | #VALUE! | 0 | 0 | 0 | 5727 | 45746 | #N/A | #N/A | #N/A | #N/A | #N/A | #N/A
0 |  | #VALUE! | #VALUE! | 0 | 0 | 0 | 5728 | 45747 | #N/A | #N/A | #N/A | #N/A | #N/A | #N/A
0 |  | #VALUE! | #VALUE! | 0 | 0 | 0 | 5729 | 45748 | #N/A | #N/A | #N/A | #N/A | #N/A | #N/A
0 |  | #VALUE! | #VALUE! | 0 | 0 | 0 | 5730 | 45749 | #N/A | #N/A | #N/A | #N/A | #N/A | #N/A
0 |  | #VALUE! | #VALUE! | 0 | 0 | 0 | 5731 | 45750 | #N/A | #N/A | #N/A | #N/A | #N/A | #N/A
0 |  | #VALUE! | #VALUE! | 0 | 0 | 0 | 5732 | 45751 | #N/A | #N/A | #N/A | #N/A | #N/A | #N/A
0 |  | #VALUE! | #VALUE! | 0 | 0 | 0 | 5733 | 45752 | #N/A | #N/A | #N/A | #N/A | #N/A | #N/A
0 |  | #VALUE! | #VALUE! | 0 | 0 | 0 | 5734 | 45753 | #N/A | #N/A | #N/A | #N/A | #N/A | #N/A
0 |  | #VALUE! | #VALUE! | 0 | 0 | 0 | 5735 | 45754 | #N/A | #N/A | #N/A | #N/A | #N/A | #N/A
0 |  | #VALUE! | #VALUE! | 0 | 0 | 0 | 5736 | 45755 | #N/A | #N/A | #N/A | #N/A | #N/A | #N/A
0 |  | #VALUE! | #VALUE! | 0 | 0 | 0 | 5737 | 45756 | #N/A | #N/A | #N/A | #N/A | #N/A | #N/A
0 |  | #VALUE! | #VALUE! | 0 | 0 | 0 | 5738 | 45757 | #N/A | #N/A | #N/A | #N/A | #N/A | #N/A
0 |  | #VALUE! | #VALUE! | 0 | 0 | 0 | 5739 | 45758 | #N/A | #N/A | #N/A | #N/A | #N/A | #N/A
0 |  | #VALUE! | #VALUE! | 0 | 0 | 0 | 5740 | 45759 | #N/A | #N/A | #N/A | #N/A | #N/A | #N/A
0 |  | #VALUE! | #VALUE! | 0 | 0 | 0 | 5741 | 45760 | #N/A | #N/A | #N/A | #N/A | #N/A | #N/A
0 |  | #VALUE! | #VALUE! | 0 | 0 | 0 | 5742 | 45761 | #N/A | #N/A | #N/A | #N/A | #N/A | #N/A
0 |  | #VALUE! | #VALUE! | 0 | 0 | 0 | 5743 | 45762 | #N/A | #N/A | #N/A | #N/A | #N/A | #N/A
0 |  | #VALUE! | #VALUE! | 0 | 0 | 0 | 5744 | 45763 | #N/A | #N/A | #N/A | #N/A | #N/A | #N/A
0 |  | #VALUE! | #VALUE! | 0 | 0 | 0 | 5745 | 45764 | #N/A | #N/A | #N/A | #N/A | #N/A | #N/A
0 |  | #VALUE! | #VALUE! | 0 | 0 | 0 | 5746 | 45765 | #N/A | #N/A | #N/A | #N/A | #N/A | #N/A
0 |  | #VALUE! | #VALUE! | 0 | 0 | 0 | 5747 | 45766 | #N/A | #N/A | #N/A | #N/A | #N/A | #N/A
0 |  | #VALUE! | #VALUE! | 0 | 0 | 0 | 5748 | 45767 | #N/A | #N/A | #N/A | #N/A | #N/A | #N/A
0 |  | #VALUE! | #VALUE! | 0 | 0 | 0 | 5749 | 45768 | #N/A | #N/A | #N/A | #N/A | #N/A | #N/A
0 |  | #VALUE! | #VALUE! | 0 | 0 | 0 | 5750 | 45769 | #N/A | #N/A | #N/A | #N/A | #N/A | #N/A
0 |  | #VALUE! | #VALUE! | 0 | 0 | 0 | 5751 | 45770 | #N/A | #N/A | #N/A | #N/A | #N/A | #N/A
0 |  | #VALUE! | #VALUE! | 0 | 0 | 0 | 5752 | 45771 | #N/A | #N/A | #N/A | #N/A | #N/A | #N/A
0 |  | #VALUE! | #VALUE! | 0 | 0 | 0 | 5753 | 45772 | #N/A | #N/A | #N/A | #N/A | #N/A | #N/A
0 |  | #VALUE! | #VALUE! | 0 | 0 | 0 | 5754 | 45773 | #N/A | #N/A | #N/A | #N/A | #N/A | #N/A
0 |  | #VALUE! | #VALUE! | 0 | 0 | 0 | 5755 | 45774 | #N/A | #N/A | #N/A | #N/A | #N/A | #N/A
0 |  | #VALUE! | #VALUE! | 0 | 0 | 0 | 5756 | 45775 | #N/A | #N/A | #N/A | #N/A | #N/A | #N/A
0 |  | #VALUE! | #VALUE! | 0 | 0 | 0 | 5757 | 45776 | #N/A | #N/A | #N/A | #N/A | #N/A | #N/A
0 |  | #VALUE! | #VALUE! | 0 | 0 | 0 | 5758 | 45777 | #N/A | #N/A | #N/A | #N/A | #N/A | #N/A
0 |  | #VALUE! | #VALUE! | 0 | 0 | 0 | 5759 | 45778 | #N/A | #N/A | #N/A | #N/A | #N/A | #N/A
0 |  | #VALUE! | #VALUE! | 0 | 0 | 0 | 5760 | 45779 | #N/A | #N/A | #N/A | #N/A | #N/A | #N/A
0 |  | #VALUE! | #VALUE! | 0 | 0 | 0 | 5761 | 45780 | #N/A | #N/A | #N/A | #N/A | #N/A | #N/A
0 |  | #VALUE! | #VALUE! | 0 | 0 | 0 | 5762 | 45781 | #N/A | #N/A | #N/A | #N/A | #N/A | #N/A
0 |  | #VALUE! | #VALUE! | 0 | 0 | 0 | 5763 | 45782 | #N/A | #N/A | #N/A | #N/A | #N/A | #N/A
0 |  | #VALUE! | #VALUE! | 0 | 0 | 0 | 5764 | 45783 | #N/A | #N/A | #N/A | #N/A | #N/A | #N/A
0 |  | #VALUE! | #VALUE! | 0 | 0 | 0 | 5765 | 45784 | #N/A | #N/A | #N/A | #N/A | #N/A | #N/A
0 |  | #VALUE! | #VALUE! | 0 | 0 | 0 | 5766 | 45785 | #N/A | #N/A | #N/A | #N/A | #N/A | #N/A
0 |  | #VALUE! | #VALUE! | 0 | 0 | 0 | 5767 | 45786 | #N/A | #N/A | #N/A | #N/A | #N/A | #N/A
0 |  | #VALUE! | #VALUE! | 0 | 0 | 0 | 5768 | 45787 | #N/A | #N/A | #N/A | #N/A | #N/A | #N/A
0 |  | #VALUE! | #VALUE! | 0 | 0 | 0 | 5769 | 45788 | #N/A | #N/A | #N/A | #N/A | #N/A | #N/A
0 |  | #VALUE! | #VALUE! | 0 | 0 | 0 | 5770 | 45789 | #N/A | #N/A | #N/A | #N/A | #N/A | #N/A
0 |  | #VALUE! | #VALUE! | 0 | 0 | 0 | 5771 | 45790 | #N/A | #N/A | #N/A | #N/A | #N/A | #N/A
0 |  | #VALUE! | #VALUE! | 0 | 0 | 0 | 5772 | 45791 | #N/A | #N/A | #N/A | #N/A | #N/A | #N/A
0 |  | #VALUE! | #VALUE! | 0 | 0 | 0 | 5773 | 45792 | #N/A | #N/A | #N/A | #N/A | #N/A | #N/A
0 |  | #VALUE! | #VALUE! | 0 | 0 | 0 | 5774 | 45793 | #N/A | #N/A | #N/A | #N/A | #N/A | #N/A
0 |  | #VALUE! | #VALUE! | 0 | 0 | 0 | 5775 | 45794 | #N/A | #N/A | #N/A | #N/A | #N/A | #N/A
0 |  | #VALUE! | #VALUE! | 0 | 0 | 0 | 5776 | 45795 | #N/A | #N/A | #N/A | #N/A | #N/A | #N/A
0 |  | #VALUE! | #VALUE! | 0 | 0 | 0 | 5777 | 45796 | #N/A | #N/A | #N/A | #N/A | #N/A | #N/A
0 |  | #VALUE! | #VALUE! | 0 | 0 | 0 | 5778 | 45797 | #N/A | #N/A | #N/A | #N/A | #N/A | #N/A
0 |  | #VALUE! | #VALUE! | 0 | 0 | 0 | 5779 | 45798 | #N/A | #N/A | #N/A | #N/A | #N/A | #N/A
0 |  | #VALUE! | #VALUE! | 0 | 0 | 0 | 5780 | 45799 | #N/A | #N/A | #N/A | #N/A | #N/A | #N/A
0 |  | #VALUE! | #VALUE! | 0 | 0 | 0 | 5781 | 45800 | #N/A | #N/A | #N/A | #N/A | #N/A | #N/A
0 |  | #VALUE! | #VALUE! | 0 | 0 | 0 | 5782 | 45801 | #N/A | #N/A | #N/A | #N/A | #N/A | #N/A
0 |  | #VALUE! | #VALUE! | 0 | 0 | 0 | 5783 | 45802 | #N/A | #N/A | #N/A | #N/A | #N/A | #N/A
0 |  | #VALUE! | #VALUE! | 0 | 0 | 0 | 5784 | 45803 | #N/A | #N/A | #N/A | #N/A | #N/A | #N/A
0 |  | #VALUE! | #VALUE! | 0 | 0 | 0 | 5785 | 45804 | #N/A | #N/A | #N/A | #N/A | #N/A | #N/A
0 |  | #VALUE! | #VALUE! | 0 | 0 | 0 | 5786 | 45805 | #N/A | #N/A | #N/A | #N/A | #N/A | #N/A
0 |  | #VALUE! | #VALUE! | 0 | 0 | 0 | 5787 | 45806 | #N/A | #N/A | #N/A | #N/A | #N/A | #N/A
0 |  | #VALUE! | #VALUE! | 0 | 0 | 0 | 5788 | 45807 | #N/A | #N/A | #N/A | #N/A | #N/A | #N/A
0 |  | #VALUE! | #VALUE! | 0 | 0 | 0 | 5789 | 45808 | #N/A | #N/A | #N/A | #N/A | #N/A | #N/A
0 |  | #VALUE! | #VALUE! | 0 | 0 | 0 | 5790 | 45809 | #N/A | #N/A | #N/A | #N/A | #N/A | #N/A
0 |  | #VALUE! | #VALUE! | 0 | 0 | 0 | 5791 | 45810 | #N/A | #N/A | #N/A | #N/A | #N/A | #N/A
0 |  | #VALUE! | #VALUE! | 0 | 0 | 0 | 5792 | 45811 | #N/A | #N/A | #N/A | #N/A | #N/A | #N/A
0 |  | #VALUE! | #VALUE! | 0 | 0 | 0 | 5793 | 45812 | #N/A | #N/A | #N/A | #N/A | #N/A | #N/A
0 |  | #VALUE! | #VALUE! | 0 | 0 | 0 | 5794 | 45813 | #N/A | #N/A | #N/A | #N/A | #N/A | #N/A
0 |  | #VALUE! | #VALUE! | 0 | 0 | 0 | 5795 | 45814 | #N/A | #N/A | #N/A | #N/A | #N/A | #N/A
0 |  | #VALUE! | #VALUE! | 0 | 0 | 0 | 5796 | 45815 | #N/A | #N/A | #N/A | #N/A | #N/A | #N/A
0 |  | #VALUE! | #VALUE! | 0 | 0 | 0 | 5797 | 45816 | #N/A | #N/A | #N/A | #N/A | #N/A | #N/A
0 |  | #VALUE! | #VALUE! | 0 | 0 | 0 | 5798 | 45817 | #N/A | #N/A | #N/A | #N/A | #N/A | #N/A
0 |  | #VALUE! | #VALUE! | 0 | 0 | 0 | 5799 | 45818 | #N/A | #N/A | #N/A | #N/A | #N/A | #N/A
0 |  | #VALUE! | #VALUE! | 0 | 0 | 0 | 5800 | 45819 | #N/A | #N/A | #N/A | #N/A | #N/A | #N/A
0 |  | #VALUE! | #VALUE! | 0 | 0 | 0 | 5801 | 45820 | #N/A | #N/A | #N/A | #N/A | #N/A | #N/A
0 |  | #VALUE! | #VALUE! | 0 | 0 | 0 | 5802 | 45821 | #N/A | #N/A | #N/A | #N/A | #N/A | #N/A
0 |  | #VALUE! | #VALUE! | 0 | 0 | 0 | 5803 | 45822 | #N/A | #N/A | #N/A | #N/A | #N/A | #N/A
0 |  | #VALUE! | #VALUE! | 0 | 0 | 0 | 5804 | 45823 | #N/A | #N/A | #N/A | #N/A | #N/A | #N/A
0 |  | #VALUE! | #VALUE! | 0 | 0 | 0 | 5805 | 45824 | #N/A | #N/A | #N/A | #N/A | #N/A | #N/A
0 |  | #VALUE! | #VALUE! | 0 | 0 | 0 | 5806 | 45825 | #N/A | #N/A | #N/A | #N/A | #N/A | #N/A
0 |  | #VALUE! | #VALUE! | 0 | 0 | 0 | 5807 | 45826 | #N/A | #N/A | #N/A | #N/A | #N/A | #N/A
0 |  | #VALUE! | #VALUE! | 0 | 0 | 0 | 5808 | 45827 | #N/A | #N/A | #N/A | #N/A | #N/A | #N/A
0 |  | #VALUE! | #VALUE! | 0 | 0 | 0 | 5809 | 45828 | #N/A | #N/A | #N/A | #N/A | #N/A | #N/A
0 |  | #VALUE! | #VALUE! | 0 | 0 | 0 | 5810 | 45829 | #N/A | #N/A | #N/A | #N/A | #N/A | #N/A
0 |  | #VALUE! | #VALUE! | 0 | 0 | 0 | 5811 | 45830 | #N/A | #N/A | #N/A | #N/A | #N/A | #N/A
0 |  | #VALUE! | #VALUE! | 0 | 0 | 0 | 5812 | 45831 | #N/A | #N/A | #N/A | #N/A | #N/A | #N/A
0 |  | #VALUE! | #VALUE! | 0 | 0 | 0 | 5813 | 45832 | #N/A | #N/A | #N/A | #N/A | #N/A | #N/A
0 |  | #VALUE! | #VALUE! | 0 | 0 | 0 | 5814 | 45833 | #N/A | #N/A | #N/A | #N/A | #N/A | #N/A
0 |  | #VALUE! | #VALUE! | 0 | 0 | 0 | 5815 | 45834 | #N/A | #N/A | #N/A | #N/A | #N/A | #N/A
0 |  | #VALUE! | #VALUE! | 0 | 0 | 0 | 5816 | 45835 | #N/A | #N/A | #N/A | #N/A | #N/A | #N/A
0 |  | #VALUE! | #VALUE! | 0 | 0 | 0 | 5817 | 45836 | #N/A | #N/A | #N/A | #N/A | #N/A | #N/A
0 |  | #VALUE! | #VALUE! | 0 | 0 | 0 | 5818 | 45837 | #N/A | #N/A | #N/A | #N/A | #N/A | #N/A
0 |  | #VALUE! | #VALUE! | 0 | 0 | 0 | 5819 | 45838 | #N/A | #N/A | #N/A | #N/A | #N/A | #N/A
0 |  | #VALUE! | #VALUE! | 0 | 0 | 0 | 5820 | 45839 | #N/A | #N/A | #N/A | #N/A | #N/A | #N/A
0 |  | #VALUE! | #VALUE! | 0 | 0 | 0 | 5821 | 45840 | #N/A | #N/A | #N/A | #N/A | #N/A | #N/A
0 |  | #VALUE! | #VALUE! | 0 | 0 | 0 | 5822 | 45841 | #N/A | #N/A | #N/A | #N/A | #N/A | #N/A
0 |  | #VALUE! | #VALUE! | 0 | 0 | 0 | 5823 | 45842 | #N/A | #N/A | #N/A | #N/A | #N/A | #N/A
0 |  | #VALUE! | #VALUE! | 0 | 0 | 0 | 5824 | 45843 | #N/A | #N/A | #N/A | #N/A | #N/A | #N/A
0 |  | #VALUE! | #VALUE! | 0 | 0 | 0 | 5825 | 45844 | #N/A | #N/A | #N/A | #N/A | #N/A | #N/A
0 |  | #VALUE! | #VALUE! | 0 | 0 | 0 | 5826 | 45845 | #N/A | #N/A | #N/A | #N/A | #N/A | #N/A
0 |  | #VALUE! | #VALUE! | 0 | 0 | 0 | 5827 | 45846 | #N/A | #N/A | #N/A | #N/A | #N/A | #N/A
0 |  | #VALUE! | #VALUE! | 0 | 0 | 0 | 5828 | 45847 | #N/A | #N/A | #N/A | #N/A | #N/A | #N/A
0 |  | #VALUE! | #VALUE! | 0 | 0 | 0 | 5829 | 45848 | #N/A | #N/A | #N/A | #N/A | #N/A | #N/A
0 |  | #VALUE! | #VALUE! | 0 | 0 | 0 | 5830 | 45849 | #N/A | #N/A | #N/A | #N/A | #N/A | #N/A
0 |  | #VALUE! | #VALUE! | 0 | 0 | 0 | 5831 | 45850 | #N/A | #N/A | #N/A | #N/A | #N/A | #N/A
0 |  | #VALUE! | #VALUE! | 0 | 0 | 0 | 5832 | 45851 | #N/A | #N/A | #N/A | #N/A | #N/A | #N/A
0 |  | #VALUE! | #VALUE! | 0 | 0 | 0 | 5833 | 45852 | #N/A | #N/A | #N/A | #N/A | #N/A | #N/A
0 |  | #VALUE! | #VALUE! | 0 | 0 | 0 | 5834 | 45853 | #N/A | #N/A | #N/A | #N/A | #N/A | #N/A
0 |  | #VALUE! | #VALUE! | 0 | 0 | 0 | 5835 | 45854 | #N/A | #N/A | #N/A | #N/A | #N/A | #N/A
0 |  | #VALUE! | #VALUE! | 0 | 0 | 0 | 5836 | 45855 | #N/A | #N/A | #N/A | #N/A | #N/A | #N/A
0 |  | #VALUE! | #VALUE! | 0 | 0 | 0 | 5837 | 45856 | #N/A | #N/A | #N/A | #N/A | #N/A | #N/A
0 |  | #VALUE! | #VALUE! | 0 | 0 | 0 | 5838 | 45857 | #N/A | #N/A | #N/A | #N/A | #N/A | #N/A
0 |  | #VALUE! | #VALUE! | 0 | 0 | 0 | 5839 | 45858 | #N/A | #N/A | #N/A | #N/A | #N/A | #N/A
0 |  | #VALUE! | #VALUE! | 0 | 0 | 0 | 5840 | 45859 | #N/A | #N/A | #N/A | #N/A | #N/A | #N/A
0 |  | #VALUE! | #VALUE! | 0 | 0 | 0 | 5841 | 45860 | #N/A | #N/A | #N/A | #N/A | #N/A | #N/A
0 |  | #VALUE! | #VALUE! | 0 | 0 | 0 | 5842 | 45861 | #N/A | #N/A | #N/A | #N/A | #N/A | #N/A
0 |  | #VALUE! | #VALUE! | 0 | 0 | 0 | 5843 | 45862 | #N/A | #N/A | #N/A | #N/A | #N/A | #N/A
0 |  | #VALUE! | #VALUE! | 0 | 0 | 0 | 5844 | 45863 | #N/A | #N/A | #N/A | #N/A | #N/A | #N/A
0 |  | #VALUE! | #VALUE! | 0 | 0 | 0 | 5845 | 45864 | #N/A | #N/A | #N/A | #N/A | #N/A | #N/A
0 |  | #VALUE! | #VALUE! | 0 | 0 | 0 | 5846 | 45865 | #N/A | #N/A | #N/A | #N/A | #N/A | #N/A
0 |  | #VALUE! | #VALUE! | 0 | 0 | 0 | 5847 | 45866 | #N/A | #N/A | #N/A | #N/A | #N/A | #N/A
0 |  | #VALUE! | #VALUE! | 0 | 0 | 0 | 5848 | 45867 | #N/A | #N/A | #N/A | #N/A | #N/A | #N/A
0 |  | #VALUE! | #VALUE! | 0 | 0 | 0 | 5849 | 45868 | #N/A | #N/A | #N/A | #N/A | #N/A | #N/A
0 |  | #VALUE! | #VALUE! | 0 | 0 | 0 | 5850 | 45869 | #N/A | #N/A | #N/A | #N/A | #N/A | #N/A
0 |  | #VALUE! | #VALUE! | 0 | 0 | 0 | 5851 | 45870 | #N/A | #N/A | #N/A | #N/A | #N/A | #N/A
0 |  | #VALUE! | #VALUE! | 0 | 0 | 0 | 5852 | 45871 | #N/A | #N/A | #N/A | #N/A | #N/A | #N/A
0 |  | #VALUE! | #VALUE! | 0 | 0 | 0 | 5853 | 45872 | #N/A | #N/A | #N/A | #N/A | #N/A | #N/A
0 |  | #VALUE! | #VALUE! | 0 | 0 | 0 | 5854 | 45873 | #N/A | #N/A | #N/A | #N/A | #N/A | #N/A
0 |  | #VALUE! | #VALUE! | 0 | 0 | 0 | 5855 | 45874 | #N/A | #N/A | #N/A | #N/A | #N/A | #N/A
0 |  | #VALUE! | #VALUE! | 0 | 0 | 0 | 5856 | 45875 | #N/A | #N/A | #N/A | #N/A | #N/A | #N/A
0 |  | #VALUE! | #VALUE! | 0 | 0 | 0 | 5857 | 45876 | #N/A | #N/A | #N/A | #N/A | #N/A | #N/A
0 |  | #VALUE! | #VALUE! | 0 | 0 | 0 | 5858 | 45877 | #N/A | #N/A | #N/A | #N/A | #N/A | #N/A
0 |  | #VALUE! | #VALUE! | 0 | 0 | 0 | 5859 | 45878 | #N/A | #N/A | #N/A | #N/A | #N/A | #N/A
0 |  | #VALUE! | #VALUE! | 0 | 0 | 0 | 5860 | 45879 | #N/A | #N/A | #N/A | #N/A | #N/A | #N/A
0 |  | #VALUE! | #VALUE! | 0 | 0 | 0 | 5861 | 45880 | #N/A | #N/A | #N/A | #N/A | #N/A | #N/A
0 |  | #VALUE! | #VALUE! | 0 | 0 | 0 | 5862 | 45881 | #N/A | #N/A | #N/A | #N/A | #N/A | #N/A
0 |  | #VALUE! | #VALUE! | 0 | 0 | 0 | 5863 | 45882 | #N/A | #N/A | #N/A | #N/A | #N/A | #N/A
0 |  | #VALUE! | #VALUE! | 0 | 0 | 0 | 5864 | 45883 | #N/A | #N/A | #N/A | #N/A | #N/A | #N/A
0 |  | #VALUE! | #VALUE! | 0 | 0 | 0 | 5865 | 45884 | #N/A | #N/A | #N/A | #N/A | #N/A | #N/A
0 |  | #VALUE! | #VALUE! | 0 | 0 | 0 | 5866 | 45885 | #N/A | #N/A | #N/A | #N/A | #N/A | #N/A
0 |  | #VALUE! | #VALUE! | 0 | 0 | 0 | 5867 | 45886 | #N/A | #N/A | #N/A | #N/A | #N/A | #N/A
0 |  | #VALUE! | #VALUE! | 0 | 0 | 0 | 5868 | 45887 | #N/A | #N/A | #N/A | #N/A | #N/A | #N/A
0 |  | #VALUE! | #VALUE! | 0 | 0 | 0 | 5869 | 45888 | #N/A | #N/A | #N/A | #N/A | #N/A | #N/A
0 |  | #VALUE! | #VALUE! | 0 | 0 | 0 | 5870 | 45889 | #N/A | #N/A | #N/A | #N/A | #N/A | #N/A
0 |  | #VALUE! | #VALUE! | 0 | 0 | 0 | 5871 | 45890 | #N/A | #N/A | #N/A | #N/A | #N/A | #N/A
0 |  | #VALUE! | #VALUE! | 0 | 0 | 0 | 5872 | 45891 | #N/A | #N/A | #N/A | #N/A | #N/A | #N/A
0 |  | #VALUE! | #VALUE! | 0 | 0 | 0 | 5873 | 45892 | #N/A | #N/A | #N/A | #N/A | #N/A | #N/A
0 |  | #VALUE! | #VALUE! | 0 | 0 | 0 | 5874 | 45893 | #N/A | #N/A | #N/A | #N/A | #N/A | #N/A
0 |  | #VALUE! | #VALUE! | 0 | 0 | 0 | 5875 | 45894 | #N/A | #N/A | #N/A | #N/A | #N/A | #N/A
0 |  | #VALUE! | #VALUE! | 0 | 0 | 0 | 5876 | 45895 | #N/A | #N/A | #N/A | #N/A | #N/A | #N/A
0 |  | #VALUE! | #VALUE! | 0 | 0 | 0 | 5877 | 45896 | #N/A | #N/A | #N/A | #N/A | #N/A | #N/A
0 |  | #VALUE! | #VALUE! | 0 | 0 | 0 | 5878 | 45897 | #N/A | #N/A | #N/A | #N/A | #N/A | #N/A
0 |  | #VALUE! | #VALUE! | 0 | 0 | 0 | 5879 | 45898 | #N/A | #N/A | #N/A | #N/A | #N/A | #N/A
0 |  | #VALUE! | #VALUE! | 0 | 0 | 0 | 5880 | 45899 | #N/A | #N/A | #N/A | #N/A | #N/A | #N/A
0 |  | #VALUE! | #VALUE! | 0 | 0 | 0 | 5881 | 45900 | #N/A | #N/A | #N/A | #N/A | #N/A | #N/A
0 |  | #VALUE! | #VALUE! | 0 | 0 | 0 | 5882 | 45901 | #N/A | #N/A | #N/A | #N/A | #N/A | #N/A
0 |  | #VALUE! | #VALUE! | 0 | 0 | 0 | 5883 | 45902 | #N/A | #N/A | #N/A | #N/A | #N/A | #N/A
0 |  | #VALUE! | #VALUE! | 0 | 0 | 0 | 5884 | 45903 | #N/A | #N/A | #N/A | #N/A | #N/A | #N/A
0 |  | #VALUE! | #VALUE! | 0 | 0 | 0 | 5885 | 45904 | #N/A | #N/A | #N/A | #N/A | #N/A | #N/A
0 |  | #VALUE! | #VALUE! | 0 | 0 | 0 | 5886 | 45905 | #N/A | #N/A | #N/A | #N/A | #N/A | #N/A
0 |  | #VALUE! | #VALUE! | 0 | 0 | 0 | 5887 | 45906 | #N/A | #N/A | #N/A | #N/A | #N/A | #N/A
0 |  | #VALUE! | #VALUE! | 0 | 0 | 0 | 5888 | 45907 | #N/A | #N/A | #N/A | #N/A | #N/A | #N/A
0 |  | #VALUE! | #VALUE! | 0 | 0 | 0 | 5889 | 45908 | #N/A | #N/A | #N/A | #N/A | #N/A | #N/A
0 |  | #VALUE! | #VALUE! | 0 | 0 | 0 | 5890 | 45909 | #N/A | #N/A | #N/A | #N/A | #N/A | #N/A
0 |  | #VALUE! | #VALUE! | 0 | 0 | 0 | 5891 | 45910 | #N/A | #N/A | #N/A | #N/A | #N/A | #N/A
0 |  | #VALUE! | #VALUE! | 0 | 0 | 0 | 5892 | 45911 | #N/A | #N/A | #N/A | #N/A | #N/A | #N/A
0 |  | #VALUE! | #VALUE! | 0 | 0 | 0 | 5893 | 45912 | #N/A | #N/A | #N/A | #N/A | #N/A | #N/A
0 |  | #VALUE! | #VALUE! | 0 | 0 | 0 | 5894 | 45913 | #N/A | #N/A | #N/A | #N/A | #N/A | #N/A
0 |  | #VALUE! | #VALUE! | 0 | 0 | 0 | 5895 | 45914 | #N/A | #N/A | #N/A | #N/A | #N/A | #N/A
0 |  | #VALUE! | #VALUE! | 0 | 0 | 0 | 5896 | 45915 | #N/A | #N/A | #N/A | #N/A | #N/A | #N/A
0 |  | #VALUE! | #VALUE! | 0 | 0 | 0 | 5897 | 45916 | #N/A | #N/A | #N/A | #N/A | #N/A | #N/A
0 |  | #VALUE! | #VALUE! | 0 | 0 | 0 | 5898 | 45917 | #N/A | #N/A | #N/A | #N/A | #N/A | #N/A
0 |  | #VALUE! | #VALUE! | 0 | 0 | 0 | 5899 | 45918 | #N/A | #N/A | #N/A | #N/A | #N/A | #N/A
0 |  | #VALUE! | #VALUE! | 0 | 0 | 0 | 5900 | 45919 | #N/A | #N/A | #N/A | #N/A | #N/A | #N/A
0 |  | #VALUE! | #VALUE! | 0 | 0 | 0 | 5901 | 45920 | #N/A | #N/A | #N/A | #N/A | #N/A | #N/A
0 |  | #VALUE! | #VALUE! | 0 | 0 | 0 | 5902 | 45921 | #N/A | #N/A | #N/A | #N/A | #N/A | #N/A
0 |  | #VALUE! | #VALUE! | 0 | 0 | 0 | 5903 | 45922 | #N/A | #N/A | #N/A | #N/A | #N/A | #N/A
0 |  | #VALUE! | #VALUE! | 0 | 0 | 0 | 5904 | 45923 | #N/A | #N/A | #N/A | #N/A | #N/A | #N/A
0 |  | #VALUE! | #VALUE! | 0 | 0 | 0 | 5905 | 45924 | #N/A | #N/A | #N/A | #N/A | #N/A | #N/A
0 |  | #VALUE! | #VALUE! | 0 | 0 | 0 | 5906 | 45925 | #N/A | #N/A | #N/A | #N/A | #N/A | #N/A
0 |  | #VALUE! | #VALUE! | 0 | 0 | 0 | 5907 | 45926 | #N/A | #N/A | #N/A | #N/A | #N/A | #N/A
0 |  | #VALUE! | #VALUE! | 0 | 0 | 0 | 5908 | 45927 | #N/A | #N/A | #N/A | #N/A | #N/A | #N/A
0 |  | #VALUE! | #VALUE! | 0 | 0 | 0 | 5909 | 45928 | #N/A | #N/A | #N/A | #N/A | #N/A | #N/A
0 |  | #VALUE! | #VALUE! | 0 | 0 | 0 | 5910 | 45929 | #N/A | #N/A | #N/A | #N/A | #N/A | #N/A
0 |  | #VALUE! | #VALUE! | 0 | 0 | 0 | 5911 | 45930 | #N/A | #N/A | #N/A | #N/A | #N/A | #N/A
0 |  | #VALUE! | #VALUE! | 0 | 0 | 0 | 5912 | 45931 | #N/A | #N/A | #N/A | #N/A | #N/A | #N/A
0 |  | #VALUE! | #VALUE! | 0 | 0 | 0 | 5913 | 45932 | #N/A | #N/A | #N/A | #N/A | #N/A | #N/A
0 |  | #VALUE! | #VALUE! | 0 | 0 | 0 | 5914 | 45933 | #N/A | #N/A | #N/A | #N/A | #N/A | #N/A
0 |  | #VALUE! | #VALUE! | 0 | 0 | 0 | 5915 | 45934 | #N/A | #N/A | #N/A | #N/A | #N/A | #N/A
0 |  | #VALUE! | #VALUE! | 0 | 0 | 0 | 5916 | 45935 | #N/A | #N/A | #N/A | #N/A | #N/A | #N/A
0 |  | #VALUE! | #VALUE! | 0 | 0 | 0 | 5917 | 45936 | #N/A | #N/A | #N/A | #N/A | #N/A | #N/A
0 |  | #VALUE! | #VALUE! | 0 | 0 | 0 | 5918 | 45937 | #N/A | #N/A | #N/A | #N/A | #N/A | #N/A
0 |  | #VALUE! | #VALUE! | 0 | 0 | 0 | 5919 | 45938 | #N/A | #N/A | #N/A | #N/A | #N/A | #N/A
0 |  | #VALUE! | #VALUE! | 0 | 0 | 0 | 5920 | 45939 | #N/A | #N/A | #N/A | #N/A | #N/A | #N/A
0 |  | #VALUE! | #VALUE! | 0 | 0 | 0 | 5921 | 45940 | #N/A | #N/A | #N/A | #N/A | #N/A | #N/A
0 |  | #VALUE! | #VALUE! | 0 | 0 | 0 | 5922 | 45941 | #N/A | #N/A | #N/A | #N/A | #N/A | #N/A
0 |  | #VALUE! | #VALUE! | 0 | 0 | 0 | 5923 | 45942 | #N/A | #N/A | #N/A | #N/A | #N/A | #N/A
0 |  | #VALUE! | #VALUE! | 0 | 0 | 0 | 5924 | 45943 | #N/A | #N/A | #N/A | #N/A | #N/A | #N/A
0 |  | #VALUE! | #VALUE! | 0 | 0 | 0 | 5925 | 45944 | #N/A | #N/A | #N/A | #N/A | #N/A | #N/A
0 |  | #VALUE! | #VALUE! | 0 | 0 | 0 | 5926 | 45945 | #N/A | #N/A | #N/A | #N/A | #N/A | #N/A
0 |  | #VALUE! | #VALUE! | 0 | 0 | 0 | 5927 | 45946 | #N/A | #N/A | #N/A | #N/A | #N/A | #N/A
0 |  | #VALUE! | #VALUE! | 0 | 0 | 0 | 5928 | 45947 | #N/A | #N/A | #N/A | #N/A | #N/A | #N/A
0 |  | #VALUE! | #VALUE! | 0 | 0 | 0 | 5929 | 45948 | #N/A | #N/A | #N/A | #N/A | #N/A | #N/A
0 |  | #VALUE! | #VALUE! | 0 | 0 | 0 | 5930 | 45949 | #N/A | #N/A | #N/A | #N/A | #N/A | #N/A
0 |  | #VALUE! | #VALUE! | 0 | 0 | 0 | 5931 | 45950 | #N/A | #N/A | #N/A | #N/A | #N/A | #N/A
0 |  | #VALUE! | #VALUE! | 0 | 0 | 0 | 5932 | 45951 | #N/A | #N/A | #N/A | #N/A | #N/A | #N/A
0 |  | #VALUE! | #VALUE! | 0 | 0 | 0 | 5933 | 45952 | #N/A | #N/A | #N/A | #N/A | #N/A | #N/A
0 |  | #VALUE! | #VALUE! | 0 | 0 | 0 | 5934 | 45953 | #N/A | #N/A | #N/A | #N/A | #N/A | #N/A
0 |  | #VALUE! | #VALUE! | 0 | 0 | 0 | 5935 | 45954 | #N/A | #N/A | #N/A | #N/A | #N/A | #N/A
0 |  | #VALUE! | #VALUE! | 0 | 0 | 0 | 5936 | 45955 | #N/A | #N/A | #N/A | #N/A | #N/A | #N/A
0 |  | #VALUE! | #VALUE! | 0 | 0 | 0 | 5937 | 45956 | #N/A | #N/A | #N/A | #N/A | #N/A | #N/A
0 |  | #VALUE! | #VALUE! | 0 | 0 | 0 | 5938 | 45957 | #N/A | #N/A | #N/A | #N/A | #N/A | #N/A
0 |  | #VALUE! | #VALUE! | 0 | 0 | 0 | 5939 | 45958 | #N/A | #N/A | #N/A | #N/A | #N/A | #N/A
0 |  | #VALUE! | #VALUE! | 0 | 0 | 0 | 5940 | 45959 | #N/A | #N/A | #N/A | #N/A | #N/A | #N/A
0 |  | #VALUE! | #VALUE! | 0 | 0 | 0 | 5941 | 45960 | #N/A | #N/A | #N/A | #N/A | #N/A | #N/A
0 |  | #VALUE! | #VALUE! | 0 | 0 | 0 | 5942 | 45961 | #N/A | #N/A | #N/A | #N/A | #N/A | #N/A
0 |  | #VALUE! | #VALUE! | 0 | 0 | 0 | 5943 | 45962 | #N/A | #N/A | #N/A | #N/A | #N/A | #N/A
0 |  | #VALUE! | #VALUE! | 0 | 0 | 0 | 5944 | 45963 | #N/A | #N/A | #N/A | #N/A | #N/A | #N/A
0 |  | #VALUE! | #VALUE! | 0 | 0 | 0 | 5945 | 45964 | #N/A | #N/A | #N/A | #N/A | #N/A | #N/A
0 |  | #VALUE! | #VALUE! | 0 | 0 | 0 | 5946 | 45965 | #N/A | #N/A | #N/A | #N/A | #N/A | #N/A
0 |  | #VALUE! | #VALUE! | 0 | 0 | 0 | 5947 | 45966 | #N/A | #N/A | #N/A | #N/A | #N/A | #N/A
0 |  | #VALUE! | #VALUE! | 0 | 0 | 0 | 5948 | 45967 | #N/A | #N/A | #N/A | #N/A | #N/A | #N/A
0 |  | #VALUE! | #VALUE! | 0 | 0 | 0 | 5949 | 45968 | #N/A | #N/A | #N/A | #N/A | #N/A | #N/A
0 |  | #VALUE! | #VALUE! | 0 | 0 | 0 | 5950 | 45969 | #N/A | #N/A | #N/A | #N/A | #N/A | #N/A
0 |  | #VALUE! | #VALUE! | 0 | 0 | 0 | 5951 | 45970 | #N/A | #N/A | #N/A | #N/A | #N/A | #N/A
0 |  | #VALUE! | #VALUE! | 0 | 0 | 0 | 5952 | 45971 | #N/A | #N/A | #N/A | #N/A | #N/A | #N/A
0 |  | #VALUE! | #VALUE! | 0 | 0 | 0 | 5953 | 45972 | #N/A | #N/A | #N/A | #N/A | #N/A | #N/A
0 |  | #VALUE! | #VALUE! | 0 | 0 | 0 | 5954 | 45973 | #N/A | #N/A | #N/A | #N/A | #N/A | #N/A
0 |  | #VALUE! | #VALUE! | 0 | 0 | 0 | 5955 | 45974 | #N/A | #N/A | #N/A | #N/A | #N/A | #N/A
0 |  | #VALUE! | #VALUE! | 0 | 0 | 0 | 5956 | 45975 | #N/A | #N/A | #N/A | #N/A | #N/A | #N/A
0 |  | #VALUE! | #VALUE! | 0 | 0 | 0 | 5957 | 45976 | #N/A | #N/A | #N/A | #N/A | #N/A | #N/A
0 |  | #VALUE! | #VALUE! | 0 | 0 | 0 | 5958 | 45977 | #N/A | #N/A | #N/A | #N/A | #N/A | #N/A
0 |  | #VALUE! | #VALUE! | 0 | 0 | 0 | 5959 | 45978 | #N/A | #N/A | #N/A | #N/A | #N/A | #N/A
0 |  | #VALUE! | #VALUE! | 0 | 0 | 0 | 5960 | 45979 | #N/A | #N/A | #N/A | #N/A | #N/A | #N/A
0 |  | #VALUE! | #VALUE! | 0 | 0 | 0 | 5961 | 45980 | #N/A | #N/A | #N/A | #N/A | #N/A | #N/A
0 |  | #VALUE! | #VALUE! | 0 | 0 | 0 | 5962 | 45981 | #N/A | #N/A | #N/A | #N/A | #N/A | #N/A
0 |  | #VALUE! | #VALUE! | 0 | 0 | 0 | 5963 | 45982 | #N/A | #N/A | #N/A | #N/A | #N/A | #N/A
0 |  | #VALUE! | #VALUE! | 0 | 0 | 0 | 5964 | 45983 | #N/A | #N/A | #N/A | #N/A | #N/A | #N/A
0 |  | #VALUE! | #VALUE! | 0 | 0 | 0 | 5965 | 45984 | #N/A | #N/A | #N/A | #N/A | #N/A | #N/A
0 |  | #VALUE! | #VALUE! | 0 | 0 | 0 | 5966 | 45985 | #N/A | #N/A | #N/A | #N/A | #N/A | #N/A
0 |  | #VALUE! | #VALUE! | 0 | 0 | 0 | 5967 | 45986 | #N/A | #N/A | #N/A | #N/A | #N/A | #N/A
0 |  | #VALUE! | #VALUE! | 0 | 0 | 0 | 5968 | 45987 | #N/A | #N/A | #N/A | #N/A | #N/A | #N/A
0 |  | #VALUE! | #VALUE! | 0 | 0 | 0 | 5969 | 45988 | #N/A | #N/A | #N/A | #N/A | #N/A | #N/A
0 |  | #VALUE! | #VALUE! | 0 | 0 | 0 | 5970 | 45989 | #N/A | #N/A | #N/A | #N/A | #N/A | #N/A
0 |  | #VALUE! | #VALUE! | 0 | 0 | 0 | 5971 | 45990 | #N/A | #N/A | #N/A | #N/A | #N/A | #N/A
0 |  | #VALUE! | #VALUE! | 0 | 0 | 0 | 5972 | 45991 | #N/A | #N/A | #N/A | #N/A | #N/A | #N/A
0 |  | #VALUE! | #VALUE! | 0 | 0 | 0 | 5973 | 45992 | #N/A | #N/A | #N/A | #N/A | #N/A | #N/A
0 |  | #VALUE! | #VALUE! | 0 | 0 | 0 | 5974 | 45993 | #N/A | #N/A | #N/A | #N/A | #N/A | #N/A
0 |  | #VALUE! | #VALUE! | 0 | 0 | 0 | 5975 | 45994 | #N/A | #N/A | #N/A | #N/A | #N/A | #N/A
0 |  | #VALUE! | #VALUE! | 0 | 0 | 0 | 5976 | 45995 | #N/A | #N/A | #N/A | #N/A | #N/A | #N/A
0 |  | #VALUE! | #VALUE! | 0 | 0 | 0 | 5977 | 45996 | #N/A | #N/A | #N/A | #N/A | #N/A | #N/A
0 |  | #VALUE! | #VALUE! | 0 | 0 | 0 | 5978 | 45997 | #N/A | #N/A | #N/A | #N/A | #N/A | #N/A
0 |  | #VALUE! | #VALUE! | 0 | 0 | 0 | 5979 | 45998 | #N/A | #N/A | #N/A | #N/A | #N/A | #N/A
0 |  | #VALUE! | #VALUE! | 0 | 0 | 0 | 5980 | 45999 | #N/A | #N/A | #N/A | #N/A | #N/A | #N/A
0 |  | #VALUE! | #VALUE! | 0 | 0 | 0 | 5981 | 46000 | #N/A | #N/A | #N/A | #N/A | #N/A | #N/A
0 |  | #VALUE! | #VALUE! | 0 | 0 | 0 | 5982 | 46001 | #N/A | #N/A | #N/A | #N/A | #N/A | #N/A
0 |  | #VALUE! | #VALUE! | 0 | 0 | 0 | 5983 | 46002 | #N/A | #N/A | #N/A | #N/A | #N/A | #N/A
0 |  | #VALUE! | #VALUE! | 0 | 0 | 0 | 5984 | 46003 | #N/A | #N/A | #N/A | #N/A | #N/A | #N/A
0 |  | #VALUE! | #VALUE! | 0 | 0 | 0 | 5985 | 46004 | #N/A | #N/A | #N/A | #N/A | #N/A | #N/A
0 |  | #VALUE! | #VALUE! | 0 | 0 | 0 | 5986 | 46005 | #N/A | #N/A | #N/A | #N/A | #N/A | #N/A
0 |  | #VALUE! | #VALUE! | 0 | 0 | 0 | 5987 | 46006 | #N/A | #N/A | #N/A | #N/A | #N/A | #N/A
0 |  | #VALUE! | #VALUE! | 0 | 0 | 0 | 5988 | 46007 | #N/A | #N/A | #N/A | #N/A | #N/A | #N/A
0 |  | #VALUE! | #VALUE! | 0 | 0 | 0 | 5989 | 46008 | #N/A | #N/A | #N/A | #N/A | #N/A | #N/A
0 |  | #VALUE! | #VALUE! | 0 | 0 | 0 | 5990 | 46009 | #N/A | #N/A | #N/A | #N/A | #N/A | #N/A
0 |  | #VALUE! | #VALUE! | 0 | 0 | 0 | 5991 | 46010 | #N/A | #N/A | #N/A | #N/A | #N/A | #N/A
0 |  | #VALUE! | #VALUE! | 0 | 0 | 0 | 5992 | 46011 | #N/A | #N/A | #N/A | #N/A | #N/A | #N/A
0 |  | #VALUE! | #VALUE! | 0 | 0 | 0 | 5993 | 46012 | #N/A | #N/A | #N/A | #N/A | #N/A | #N/A
0 |  | #VALUE! | #VALUE! | 0 | 0 | 0 | 5994 | 46013 | #N/A | #N/A | #N/A | #N/A | #N/A | #N/A
0 |  | #VALUE! | #VALUE! | 0 | 0 | 0 | 5995 | 46014 | #N/A | #N/A | #N/A | #N/A | #N/A | #N/A
0 |  | #VALUE! | #VALUE! | 0 | 0 | 0 | 5996 | 46015 | #N/A | #N/A | #N/A | #N/A | #N/A | #N/A
0 |  | #VALUE! | #VALUE! | 0 | 0 | 0 | 5997 | 46016 | #N/A | #N/A | #N/A | #N/A | #N/A | #N/A
0 |  | #VALUE! | #VALUE! | 0 | 0 | 0 | 5998 | 46017 | #N/A | #N/A | #N/A | #N/A | #N/A | #N/A
0 |  | #VALUE! | #VALUE! | 0 | 0 | 0 | 5999 | 46018 | #N/A | #N/A | #N/A | #N/A | #N/A | #N/A
0 |  | #VALUE! | #VALUE! | 0 | 0 | 0 | 6000 | 46019 | #N/A | #N/A | #N/A | #N/A | #N/A | #N/A
0 |  | #VALUE! | #VALUE! | 0 | 0 | 0 | 6001 | 46020 | #N/A | #N/A | #N/A | #N/A | #N/A | #N/A
0 |  | #VALUE! | #VALUE! | 0 | 0 | 0 | 6002 | 46021 | #N/A | #N/A | #N/A | #N/A | #N/A | #N/A
0 |  | #VALUE! | #VALUE! | 0 | 0 | 0 | 6003 | 46022 | #N/A | #N/A | #N/A | #N/A | #N/A | #N/A
0 |  | #VALUE! | #VALUE! | 0 | 0 | 0 | 6004 | 46023 | #N/A | #N/A | #N/A | #N/A | #N/A | #N/A
0 |  | #VALUE! | #VALUE! | 0 | 0 | 0 | 6005 | 46024 | #N/A | #N/A | #N/A | #N/A | #N/A | #N/A
0 |  | #VALUE! | #VALUE! | 0 | 0 | 0 | 6006 | 46025 | #N/A | #N/A | #N/A | #N/A | #N/A | #N/A
0 |  | #VALUE! | #VALUE! | 0 | 0 | 0 | 6007 | 46026 | #N/A | #N/A | #N/A | #N/A | #N/A | #N/A
0 |  | #VALUE! | #VALUE! | 0 | 0 | 0 | 6008 | 46027 | #N/A | #N/A | #N/A | #N/A | #N/A | #N/A
0 |  | #VALUE! | #VALUE! | 0 | 0 | 0 | 6009 | 46028 | #N/A | #N/A | #N/A | #N/A | #N/A | #N/A
0 |  | #VALUE! | #VALUE! | 0 | 0 | 0 | 6010 | 46029 | #N/A | #N/A | #N/A | #N/A | #N/A | #N/A
0 |  | #VALUE! | #VALUE! | 0 | 0 | 0 | 6011 | 46030 | #N/A | #N/A | #N/A | #N/A | #N/A | #N/A
0 |  | #VALUE! | #VALUE! | 0 | 0 | 0 | 6012 | 46031 | #N/A | #N/A | #N/A | #N/A | #N/A | #N/A
0 |  | #VALUE! | #VALUE! | 0 | 0 | 0 | 6013 | 46032 | #N/A | #N/A | #N/A | #N/A | #N/A | #N/A
0 |  | #VALUE! | #VALUE! | 0 | 0 | 0 | 6014 | 46033 | #N/A | #N/A | #N/A | #N/A | #N/A | #N/A
0 |  | #VALUE! | #VALUE! | 0 | 0 | 0 | 6015 | 46034 | #N/A | #N/A | #N/A | #N/A | #N/A | #N/A
0 |  | #VALUE! | #VALUE! | 0 | 0 | 0 | 6016 | 46035 | #N/A | #N/A | #N/A | #N/A | #N/A | #N/A
0 |  | #VALUE! | #VALUE! | 0 | 0 | 0 | 6017 | 46036 | #N/A | #N/A | #N/A | #N/A | #N/A | #N/A
0 |  | #VALUE! | #VALUE! | 0 | 0 | 0 | 6018 | 46037 | #N/A | #N/A | #N/A | #N/A | #N/A | #N/A
0 |  | #VALUE! | #VALUE! | 0 | 0 | 0 | 6019 | 46038 | #N/A | #N/A | #N/A | #N/A | #N/A | #N/A
0 |  | #VALUE! | #VALUE! | 0 | 0 | 0 | 6020 | 46039 | #N/A | #N/A | #N/A | #N/A | #N/A | #N/A
0 |  | #VALUE! | #VALUE! | 0 | 0 | 0 | 6021 | 46040 | #N/A | #N/A | #N/A | #N/A | #N/A | #N/A
0 |  | #VALUE! | #VALUE! | 0 | 0 | 0 | 6022 | 46041 | #N/A | #N/A | #N/A | #N/A | #N/A | #N/A
0 |  | #VALUE! | #VALUE! | 0 | 0 | 0 | 6023 | 46042 | #N/A | #N/A | #N/A | #N/A | #N/A | #N/A
0 |  | #VALUE! | #VALUE! | 0 | 0 | 0 | 6024 | 46043 | #N/A | #N/A | #N/A | #N/A | #N/A | #N/A
0 |  | #VALUE! | #VALUE! | 0 | 0 | 0 | 6025 | 46044 | #N/A | #N/A | #N/A | #N/A | #N/A | #N/A
0 |  | #VALUE! | #VALUE! | 0 | 0 | 0 | 6026 | 46045 | #N/A | #N/A | #N/A | #N/A | #N/A | #N/A
0 |  | #VALUE! | #VALUE! | 0 | 0 | 0 | 6027 | 46046 | #N/A | #N/A | #N/A | #N/A | #N/A | #N/A
0 |  | #VALUE! | #VALUE! | 0 | 0 | 0 | 6028 | 46047 | #N/A | #N/A | #N/A | #N/A | #N/A | #N/A
0 |  | #VALUE! | #VALUE! | 0 | 0 | 0 | 6029 | 46048 | #N/A | #N/A | #N/A | #N/A | #N/A | #N/A
0 |  | #VALUE! | #VALUE! | 0 | 0 | 0 | 6030 | 46049 | #N/A | #N/A | #N/A | #N/A | #N/A | #N/A
0 |  | #VALUE! | #VALUE! | 0 | 0 | 0 | 6031 | 46050 | #N/A | #N/A | #N/A | #N/A | #N/A | #N/A
0 |  | #VALUE! | #VALUE! | 0 | 0 | 0 | 6032 | 46051 | #N/A | #N/A | #N/A | #N/A | #N/A | #N/A
0 |  | #VALUE! | #VALUE! | 0 | 0 | 0 | 6033 | 46052 | #N/A | #N/A | #N/A | #N/A | #N/A | #N/A
0 |  | #VALUE! | #VALUE! | 0 | 0 | 0 | 6034 | 46053 | #N/A | #N/A | #N/A | #N/A | #N/A | #N/A
0 |  | #VALUE! | #VALUE! | 0 | 0 | 0 | 6035 | 46054 | #N/A | #N/A | #N/A | #N/A | #N/A | #N/A
0 |  | #VALUE! | #VALUE! | 0 | 0 | 0 | 6036 | 46055 | #N/A | #N/A | #N/A | #N/A | #N/A | #N/A
0 |  | #VALUE! | #VALUE! | 0 | 0 | 0 | 6037 | 46056 | #N/A | #N/A | #N/A | #N/A | #N/A | #N/A
0 |  | #VALUE! | #VALUE! | 0 | 0 | 0 | 6038 | 46057 | #N/A | #N/A | #N/A | #N/A | #N/A | #N/A
0 |  | #VALUE! | #VALUE! | 0 | 0 | 0 | 6039 | 46058 | #N/A | #N/A | #N/A | #N/A | #N/A | #N/A
0 |  | #VALUE! | #VALUE! | 0 | 0 | 0 | 6040 | 46059 | #N/A | #N/A | #N/A | #N/A | #N/A | #N/A
0 |  | #VALUE! | #VALUE! | 0 | 0 | 0 | 6041 | 46060 | #N/A | #N/A | #N/A | #N/A | #N/A | #N/A
0 |  | #VALUE! | #VALUE! | 0 | 0 | 0 | 6042 | 46061 | #N/A | #N/A | #N/A | #N/A | #N/A | #N/A
0 |  | #VALUE! | #VALUE! | 0 | 0 | 0 | 6043 | 46062 | #N/A | #N/A | #N/A | #N/A | #N/A | #N/A
0 |  | #VALUE! | #VALUE! | 0 | 0 | 0 | 6044 | 46063 | #N/A | #N/A | #N/A | #N/A | #N/A | #N/A
0 |  | #VALUE! | #VALUE! | 0 | 0 | 0 | 6045 | 46064 | #N/A | #N/A | #N/A | #N/A | #N/A | #N/A
0 |  | #VALUE! | #VALUE! | 0 | 0 | 0 | 6046 | 46065 | #N/A | #N/A | #N/A | #N/A | #N/A | #N/A
0 |  | #VALUE! | #VALUE! | 0 | 0 | 0 | 6047 | 46066 | #N/A | #N/A | #N/A | #N/A | #N/A | #N/A
0 |  | #VALUE! | #VALUE! | 0 | 0 | 0 | 6048 | 46067 | #N/A | #N/A | #N/A | #N/A | #N/A | #N/A
0 |  | #VALUE! | #VALUE! | 0 | 0 | 0 | 6049 | 46068 | #N/A | #N/A | #N/A | #N/A | #N/A | #N/A
0 |  | #VALUE! | #VALUE! | 0 | 0 | 0 | 6050 | 46069 | #N/A | #N/A | #N/A | #N/A | #N/A | #N/A
0 |  | #VALUE! | #VALUE! | 0 | 0 | 0 | 6051 | 46070 | #N/A | #N/A | #N/A | #N/A | #N/A | #N/A
0 |  | #VALUE! | #VALUE! | 0 | 0 | 0 | 6052 | 46071 | #N/A | #N/A | #N/A | #N/A | #N/A | #N/A
0 |  | #VALUE! | #VALUE! | 0 | 0 | 0 | 6053 | 46072 | #N/A | #N/A | #N/A | #N/A | #N/A | #N/A
0 |  | #VALUE! | #VALUE! | 0 | 0 | 0 | 6054 | 46073 | #N/A | #N/A | #N/A | #N/A | #N/A | #N/A
0 |  | #VALUE! | #VALUE! | 0 | 0 | 0 | 6055 | 46074 | #N/A | #N/A | #N/A | #N/A | #N/A | #N/A
0 |  | #VALUE! | #VALUE! | 0 | 0 | 0 | 6056 | 46075 | #N/A | #N/A | #N/A | #N/A | #N/A | #N/A
0 |  | #VALUE! | #VALUE! | 0 | 0 | 0 | 6057 | 46076 | #N/A | #N/A | #N/A | #N/A | #N/A | #N/A
0 |  | #VALUE! | #VALUE! | 0 | 0 | 0 | 6058 | 46077 | #N/A | #N/A | #N/A | #N/A | #N/A | #N/A
0 |  | #VALUE! | #VALUE! | 0 | 0 | 0 | 6059 | 46078 | #N/A | #N/A | #N/A | #N/A | #N/A | #N/A
0 |  | #VALUE! | #VALUE! | 0 | 0 | 0 | 6060 | 46079 | #N/A | #N/A | #N/A | #N/A | #N/A | #N/A
0 |  | #VALUE! | #VALUE! | 0 | 0 | 0 | 6061 | 46080 | #N/A | #N/A | #N/A | #N/A | #N/A | #N/A
0 |  | #VALUE! | #VALUE! | 0 | 0 | 0 | 6062 | 46081 | #N/A | #N/A | #N/A | #N/A | #N/A | #N/A
0 |  | #VALUE! | #VALUE! | 0 | 0 | 0 | 6063 | 46082 | #N/A | #N/A | #N/A | #N/A | #N/A | #N/A
0 |  | #VALUE! | #VALUE! | 0 | 0 | 0 | 6064 | 46083 | #N/A | #N/A | #N/A | #N/A | #N/A | #N/A
0 |  | #VALUE! | #VALUE! | 0 | 0 | 0 | 6065 | 46084 | #N/A | #N/A | #N/A | #N/A | #N/A | #N/A
0 |  | #VALUE! | #VALUE! | 0 | 0 | 0 | 6066 | 46085 | #N/A | #N/A | #N/A | #N/A | #N/A | #N/A
0 |  | #VALUE! | #VALUE! | 0 | 0 | 0 | 6067 | 46086 | #N/A | #N/A | #N/A | #N/A | #N/A | #N/A
0 |  | #VALUE! | #VALUE! | 0 | 0 | 0 | 6068 | 46087 | #N/A | #N/A | #N/A | #N/A | #N/A | #N/A
0 |  | #VALUE! | #VALUE! | 0 | 0 | 0 | 6069 | 46088 | #N/A | #N/A | #N/A | #N/A | #N/A | #N/A
0 |  | #VALUE! | #VALUE! | 0 | 0 | 0 | 6070 | 46089 | #N/A | #N/A | #N/A | #N/A | #N/A | #N/A
0 |  | #VALUE! | #VALUE! | 0 | 0 | 0 | 6071 | 46090 | #N/A | #N/A | #N/A | #N/A | #N/A | #N/A
0 |  | #VALUE! | #VALUE! | 0 | 0 | 0 | 6072 | 46091 | #N/A | #N/A | #N/A | #N/A | #N/A | #N/A
0 |  | #VALUE! | #VALUE! | 0 | 0 | 0 | 6073 | 46092 | #N/A | #N/A | #N/A | #N/A | #N/A | #N/A
0 |  | #VALUE! | #VALUE! | 0 | 0 | 0 | 6074 | 46093 | #N/A | #N/A | #N/A | #N/A | #N/A | #N/A
0 |  | #VALUE! | #VALUE! | 0 | 0 | 0 | 6075 | 46094 | #N/A | #N/A | #N/A | #N/A | #N/A | #N/A
0 |  | #VALUE! | #VALUE! | 0 | 0 | 0 | 6076 | 46095 | #N/A | #N/A | #N/A | #N/A | #N/A | #N/A
0 |  | #VALUE! | #VALUE! | 0 | 0 | 0 | 6077 | 46096 | #N/A | #N/A | #N/A | #N/A | #N/A | #N/A
0 |  | #VALUE! | #VALUE! | 0 | 0 | 0 | 6078 | 46097 | #N/A | #N/A | #N/A | #N/A | #N/A | #N/A
0 |  | #VALUE! | #VALUE! | 0 | 0 | 0 | 6079 | 46098 | #N/A | #N/A | #N/A | #N/A | #N/A | #N/A
0 |  | #VALUE! | #VALUE! | 0 | 0 | 0 | 6080 | 46099 | #N/A | #N/A | #N/A | #N/A | #N/A | #N/A
0 |  | #VALUE! | #VALUE! | 0 | 0 | 0 | 6081 | 46100 | #N/A | #N/A | #N/A | #N/A | #N/A | #N/A
0 |  | #VALUE! | #VALUE! | 0 | 0 | 0 | 6082 | 46101 | #N/A | #N/A | #N/A | #N/A | #N/A | #N/A
0 |  | #VALUE! | #VALUE! | 0 | 0 | 0 | 6083 | 46102 | #N/A | #N/A | #N/A | #N/A | #N/A | #N/A
0 |  | #VALUE! | #VALUE! | 0 | 0 | 0 | 6084 | 46103 | #N/A | #N/A | #N/A | #N/A | #N/A | #N/A
0 |  | #VALUE! | #VALUE! | 0 | 0 | 0 | 6085 | 46104 | #N/A | #N/A | #N/A | #N/A | #N/A | #N/A
0 |  | #VALUE! | #VALUE! | 0 | 0 | 0 | 6086 | 46105 | #N/A | #N/A | #N/A | #N/A | #N/A | #N/A
0 |  | #VALUE! | #VALUE! | 0 | 0 | 0 | 6087 | 46106 | #N/A | #N/A | #N/A | #N/A | #N/A | #N/A
0 |  | #VALUE! | #VALUE! | 0 | 0 | 0 | 6088 | 46107 | #N/A | #N/A | #N/A | #N/A | #N/A | #N/A
0 |  | #VALUE! | #VALUE! | 0 | 0 | 0 | 6089 | 46108 | #N/A | #N/A | #N/A | #N/A | #N/A | #N/A
0 |  | #VALUE! | #VALUE! | 0 | 0 | 0 | 6090 | 46109 | #N/A | #N/A | #N/A | #N/A | #N/A | #N/A
0 |  | #VALUE! | #VALUE! | 0 | 0 | 0 | 6091 | 46110 | #N/A | #N/A | #N/A | #N/A | #N/A | #N/A
0 |  | #VALUE! | #VALUE! | 0 | 0 | 0 | 6092 | 46111 | #N/A | #N/A | #N/A | #N/A | #N/A | #N/A
0 |  | #VALUE! | #VALUE! | 0 | 0 | 0 | 6093 | 46112 | #N/A | #N/A | #N/A | #N/A | #N/A | #N/A
0 |  | #VALUE! | #VALUE! | 0 | 0 | 0 | 6094 | 46113 | #N/A | #N/A | #N/A | #N/A | #N/A | #N/A
0 |  | #VALUE! | #VALUE! | 0 | 0 | 0 | 6095 | 46114 | #N/A | #N/A | #N/A | #N/A | #N/A | #N/A
0 |  | #VALUE! | #VALUE! | 0 | 0 | 0 | 6096 | 46115 | #N/A | #N/A | #N/A | #N/A | #N/A | #N/A
0 |  | #VALUE! | #VALUE! | 0 | 0 | 0 | 6097 | 46116 | #N/A | #N/A | #N/A | #N/A | #N/A | #N/A
0 |  | #VALUE! | #VALUE! | 0 | 0 | 0 | 6098 | 46117 | #N/A | #N/A | #N/A | #N/A | #N/A | #N/A
0 |  | #VALUE! | #VALUE! | 0 | 0 | 0 | 6099 | 46118 | #N/A | #N/A | #N/A | #N/A | #N/A | #N/A
0 |  | #VALUE! | #VALUE! | 0 | 0 | 0 | 6100 | 46119 | #N/A | #N/A | #N/A | #N/A | #N/A | #N/A
0 |  | #VALUE! | #VALUE! | 0 | 0 | 0 | 6101 | 46120 | #N/A | #N/A | #N/A | #N/A | #N/A | #N/A
0 |  | #VALUE! | #VALUE! | 0 | 0 | 0 | 6102 | 46121 | #N/A | #N/A | #N/A | #N/A | #N/A | #N/A
0 |  | #VALUE! | #VALUE! | 0 | 0 | 0 | 6103 | 46122 | #N/A | #N/A | #N/A | #N/A | #N/A | #N/A
0 |  | #VALUE! | #VALUE! | 0 | 0 | 0 | 6104 | 46123 | #N/A | #N/A | #N/A | #N/A | #N/A | #N/A
0 |  | #VALUE! | #VALUE! | 0 | 0 | 0 | 6105 | 46124 | #N/A | #N/A | #N/A | #N/A | #N/A | #N/A
0 |  | #VALUE! | #VALUE! | 0 | 0 | 0 | 6106 | 46125 | #N/A | #N/A | #N/A | #N/A | #N/A | #N/A
0 |  | #VALUE! | #VALUE! | 0 | 0 | 0 | 6107 | 46126 | #N/A | #N/A | #N/A | #N/A | #N/A | #N/A
0 |  | #VALUE! | #VALUE! | 0 | 0 | 0 | 6108 | 46127 | #N/A | #N/A | #N/A | #N/A | #N/A | #N/A
0 |  | #VALUE! | #VALUE! | 0 | 0 | 0 | 6109 | 46128 | #N/A | #N/A | #N/A | #N/A | #N/A | #N/A
0 |  | #VALUE! | #VALUE! | 0 | 0 | 0 | 6110 | 46129 | #N/A | #N/A | #N/A | #N/A | #N/A | #N/A
0 |  | #VALUE! | #VALUE! | 0 | 0 | 0 | 6111 | 46130 | #N/A | #N/A | #N/A | #N/A | #N/A | #N/A
0 |  | #VALUE! | #VALUE! | 0 | 0 | 0 | 6112 | 46131 | #N/A | #N/A | #N/A | #N/A | #N/A | #N/A
0 |  | #VALUE! | #VALUE! | 0 | 0 | 0 | 6113 | 46132 | #N/A | #N/A | #N/A | #N/A | #N/A | #N/A
0 |  | #VALUE! | #VALUE! | 0 | 0 | 0 | 6114 | 46133 | #N/A | #N/A | #N/A | #N/A | #N/A | #N/A
0 |  | #VALUE! | #VALUE! | 0 | 0 | 0 | 6115 | 46134 | #N/A | #N/A | #N/A | #N/A | #N/A | #N/A
0 |  | #VALUE! | #VALUE! | 0 | 0 | 0 | 6116 | 46135 | #N/A | #N/A | #N/A | #N/A | #N/A | #N/A
0 |  | #VALUE! | #VALUE! | 0 | 0 | 0 | 6117 | 46136 | #N/A | #N/A | #N/A | #N/A | #N/A | #N/A
0 |  | #VALUE! | #VALUE! | 0 | 0 | 0 | 6118 | 46137 | #N/A | #N/A | #N/A | #N/A | #N/A | #N/A
0 |  | #VALUE! | #VALUE! | 0 | 0 | 0 | 6119 | 46138 | #N/A | #N/A | #N/A | #N/A | #N/A | #N/A
0 |  | #VALUE! | #VALUE! | 0 | 0 | 0 | 6120 | 46139 | #N/A | #N/A | #N/A | #N/A | #N/A | #N/A
0 |  | #VALUE! | #VALUE! | 0 | 0 | 0 | 6121 | 46140 | #N/A | #N/A | #N/A | #N/A | #N/A | #N/A
0 |  | #VALUE! | #VALUE! | 0 | 0 | 0 | 6122 | 46141 | #N/A | #N/A | #N/A | #N/A | #N/A | #N/A
0 |  | #VALUE! | #VALUE! | 0 | 0 | 0 | 6123 | 46142 | #N/A | #N/A | #N/A | #N/A | #N/A | #N/A
0 |  | #VALUE! | #VALUE! | 0 | 0 | 0 | 6124 | 46143 | #N/A | #N/A | #N/A | #N/A | #N/A | #N/A
0 |  | #VALUE! | #VALUE! | 0 | 0 | 0 | 6125 | 46144 | #N/A | #N/A | #N/A | #N/A | #N/A | #N/A
0 |  | #VALUE! | #VALUE! | 0 | 0 | 0 | 6126 | 46145 | #N/A | #N/A | #N/A | #N/A | #N/A | #N/A
0 |  | #VALUE! | #VALUE! | 0 | 0 | 0 | 6127 | 46146 | #N/A | #N/A | #N/A | #N/A | #N/A | #N/A
0 |  | #VALUE! | #VALUE! | 0 | 0 | 0 | 6128 | 46147 | #N/A | #N/A | #N/A | #N/A | #N/A | #N/A
0 |  | #VALUE! | #VALUE! | 0 | 0 | 0 | 6129 | 46148 | #N/A | #N/A | #N/A | #N/A | #N/A | #N/A
0 |  | #VALUE! | #VALUE! | 0 | 0 | 0 | 6130 | 46149 | #N/A | #N/A | #N/A | #N/A | #N/A | #N/A
0 |  | #VALUE! | #VALUE! | 0 | 0 | 0 | 6131 | 46150 | #N/A | #N/A | #N/A | #N/A | #N/A | #N/A
0 |  | #VALUE! | #VALUE! | 0 | 0 | 0 | 6132 | 46151 | #N/A | #N/A | #N/A | #N/A | #N/A | #N/A
0 |  | #VALUE! | #VALUE! | 0 | 0 | 0 | 6133 | 46152 | #N/A | #N/A | #N/A | #N/A | #N/A | #N/A
0 |  | #VALUE! | #VALUE! | 0 | 0 | 0 | 6134 | 46153 | #N/A | #N/A | #N/A | #N/A | #N/A | #N/A
0 |  | #VALUE! | #VALUE! | 0 | 0 | 0 | 6135 | 46154 | #N/A | #N/A | #N/A | #N/A | #N/A | #N/A
0 |  | #VALUE! | #VALUE! | 0 | 0 | 0 | 6136 | 46155 | #N/A | #N/A | #N/A | #N/A | #N/A | #N/A
0 |  | #VALUE! | #VALUE! | 0 | 0 | 0 | 6137 | 46156 | #N/A | #N/A | #N/A | #N/A | #N/A | #N/A
0 |  | #VALUE! | #VALUE! | 0 | 0 | 0 | 6138 | 46157 | #N/A | #N/A | #N/A | #N/A | #N/A | #N/A
0 |  | #VALUE! | #VALUE! | 0 | 0 | 0 | 6139 | 46158 | #N/A | #N/A | #N/A | #N/A | #N/A | #N/A
0 |  | #VALUE! | #VALUE! | 0 | 0 | 0 | 6140 | 46159 | #N/A | #N/A | #N/A | #N/A | #N/A | #N/A
0 |  | #VALUE! | #VALUE! | 0 | 0 | 0 | 6141 | 46160 | #N/A | #N/A | #N/A | #N/A | #N/A | #N/A
0 |  | #VALUE! | #VALUE! | 0 | 0 | 0 | 6142 | 46161 | #N/A | #N/A | #N/A | #N/A | #N/A | #N/A
0 |  | #VALUE! | #VALUE! | 0 | 0 | 0 | 6143 | 46162 | #N/A | #N/A | #N/A | #N/A | #N/A | #N/A
0 |  | #VALUE! | #VALUE! | 0 | 0 | 0 | 6144 | 46163 | #N/A | #N/A | #N/A | #N/A | #N/A | #N/A
0 |  | #VALUE! | #VALUE! | 0 | 0 | 0 | 6145 | 46164 | #N/A | #N/A | #N/A | #N/A | #N/A | #N/A
0 |  | #VALUE! | #VALUE! | 0 | 0 | 0 | 6146 | 46165 | #N/A | #N/A | #N/A | #N/A | #N/A | #N/A
0 |  | #VALUE! | #VALUE! | 0 | 0 | 0 | 6147 | 46166 | #N/A | #N/A | #N/A | #N/A | #N/A | #N/A
0 |  | #VALUE! | #VALUE! | 0 | 0 | 0 | 6148 | 46167 | #N/A | #N/A | #N/A | #N/A | #N/A | #N/A
0 |  | #VALUE! | #VALUE! | 0 | 0 | 0 | 6149 | 46168 | #N/A | #N/A | #N/A | #N/A | #N/A | #N/A
0 |  | #VALUE! | #VALUE! | 0 | 0 | 0 | 6150 | 46169 | #N/A | #N/A | #N/A | #N/A | #N/A | #N/A
0 |  | #VALUE! | #VALUE! | 0 | 0 | 0 | 6151 | 46170 | #N/A | #N/A | #N/A | #N/A | #N/A | #N/A
0 |  | #VALUE! | #VALUE! | 0 | 0 | 0 | 6152 | 46171 | #N/A | #N/A | #N/A | #N/A | #N/A | #N/A
0 |  | #VALUE! | #VALUE! | 0 | 0 | 0 | 6153 | 46172 | #N/A | #N/A | #N/A | #N/A | #N/A | #N/A
0 |  | #VALUE! | #VALUE! | 0 | 0 | 0 | 6154 | 46173 | #N/A | #N/A | #N/A | #N/A | #N/A | #N/A
0 |  | #VALUE! | #VALUE! | 0 | 0 | 0 | 6155 | 46174 | #N/A | #N/A | #N/A | #N/A | #N/A | #N/A
0 |  | #VALUE! | #VALUE! | 0 | 0 | 0 | 6156 | 46175 | #N/A | #N/A | #N/A | #N/A | #N/A | #N/A
0 |  | #VALUE! | #VALUE! | 0 | 0 | 0 | 6157 | 46176 | #N/A | #N/A | #N/A | #N/A | #N/A | #N/A
0 |  | #VALUE! | #VALUE! | 0 | 0 | 0 | 6158 | 46177 | #N/A | #N/A | #N/A | #N/A | #N/A | #N/A
0 |  | #VALUE! | #VALUE! | 0 | 0 | 0 | 6159 | 46178 | #N/A | #N/A | #N/A | #N/A | #N/A | #N/A
0 |  | #VALUE! | #VALUE! | 0 | 0 | 0 | 6160 | 46179 | #N/A | #N/A | #N/A | #N/A | #N/A | #N/A
0 |  | #VALUE! | #VALUE! | 0 | 0 | 0 | 6161 | 46180 | #N/A | #N/A | #N/A | #N/A | #N/A | #N/A
0 |  | #VALUE! | #VALUE! | 0 | 0 | 0 | 6162 | 46181 | #N/A | #N/A | #N/A | #N/A | #N/A | #N/A
0 |  | #VALUE! | #VALUE! | 0 | 0 | 0 | 6163 | 46182 | #N/A | #N/A | #N/A | #N/A | #N/A | #N/A
0 |  | #VALUE! | #VALUE! | 0 | 0 | 0 | 6164 | 46183 | #N/A | #N/A | #N/A | #N/A | #N/A | #N/A
0 |  | #VALUE! | #VALUE! | 0 | 0 | 0 | 6165 | 46184 | #N/A | #N/A | #N/A | #N/A | #N/A | #N/A
0 |  | #VALUE! | #VALUE! | 0 | 0 | 0 | 6166 | 46185 | #N/A | #N/A | #N/A | #N/A | #N/A | #N/A
0 |  | #VALUE! | #VALUE! | 0 | 0 | 0 | 6167 | 46186 | #N/A | #N/A | #N/A | #N/A | #N/A | #N/A
0 |  | #VALUE! | #VALUE! | 0 | 0 | 0 | 6168 | 46187 | #N/A | #N/A | #N/A | #N/A | #N/A | #N/A
0 |  | #VALUE! | #VALUE! | 0 | 0 | 0 | 6169 | 46188 | #N/A | #N/A | #N/A | #N/A | #N/A | #N/A
0 |  | #VALUE! | #VALUE! | 0 | 0 | 0 | 6170 | 46189 | #N/A | #N/A | #N/A | #N/A | #N/A | #N/A
0 |  | #VALUE! | #VALUE! | 0 | 0 | 0 | 6171 | 46190 | #N/A | #N/A | #N/A | #N/A | #N/A | #N/A
0 |  | #VALUE! | #VALUE! | 0 | 0 | 0 | 6172 | 46191 | #N/A | #N/A | #N/A | #N/A | #N/A | #N/A
0 |  | #VALUE! | #VALUE! | 0 | 0 | 0 | 6173 | 46192 | #N/A | #N/A | #N/A | #N/A | #N/A | #N/A
0 |  | #VALUE! | #VALUE! | 0 | 0 | 0 | 6174 | 46193 | #N/A | #N/A | #N/A | #N/A | #N/A | #N/A
0 |  | #VALUE! | #VALUE! | 0 | 0 | 0 | 6175 | 46194 | #N/A | #N/A | #N/A | #N/A | #N/A | #N/A
0 |  | #VALUE! | #VALUE! | 0 | 0 | 0 | 6176 | 46195 | #N/A | #N/A | #N/A | #N/A | #N/A | #N/A
0 |  | #VALUE! | #VALUE! | 0 | 0 | 0 | 6177 | 46196 | #N/A | #N/A | #N/A | #N/A | #N/A | #N/A
0 |  | #VALUE! | #VALUE! | 0 | 0 | 0 | 6178 | 46197 | #N/A | #N/A | #N/A | #N/A | #N/A | #N/A
0 |  | #VALUE! | #VALUE! | 0 | 0 | 0 | 6179 | 46198 | #N/A | #N/A | #N/A | #N/A | #N/A | #N/A
0 |  | #VALUE! | #VALUE! | 0 | 0 | 0 | 6180 | 46199 | #N/A | #N/A | #N/A | #N/A | #N/A | #N/A
0 |  | #VALUE! | #VALUE! | 0 | 0 | 0 | 6181 | 46200 | #N/A | #N/A | #N/A | #N/A | #N/A | #N/A
0 |  | #VALUE! | #VALUE! | 0 | 0 | 0 | 6182 | 46201 | #N/A | #N/A | #N/A | #N/A | #N/A | #N/A
0 |  | #VALUE! | #VALUE! | 0 | 0 | 0 | 6183 | 46202 | #N/A | #N/A | #N/A | #N/A | #N/A | #N/A
0 |  | #VALUE! | #VALUE! | 0 | 0 | 0 | 6184 | 46203 | #N/A | #N/A | #N/A | #N/A | #N/A | #N/A
0 |  | #VALUE! | #VALUE! | 0 | 0 | 0 | 6185 | 46204 | #N/A | #N/A | #N/A | #N/A | #N/A | #N/A
0 |  | #VALUE! | #VALUE! | 0 | 0 | 0 | 6186 | 46205 | #N/A | #N/A | #N/A | #N/A | #N/A | #N/A
0 |  | #VALUE! | #VALUE! | 0 | 0 | 0 | 6187 | 46206 | #N/A | #N/A | #N/A | #N/A | #N/A | #N/A
0 |  | #VALUE! | #VALUE! | 0 | 0 | 0 | 6188 | 46207 | #N/A | #N/A | #N/A | #N/A | #N/A | #N/A
0 |  | #VALUE! | #VALUE! | 0 | 0 | 0 | 6189 | 46208 | #N/A | #N/A | #N/A | #N/A | #N/A | #N/A
0 |  | #VALUE! | #VALUE! | 0 | 0 | 0 | 6190 | 46209 | #N/A | #N/A | #N/A | #N/A | #N/A | #N/A
0 |  | #VALUE! | #VALUE! | 0 | 0 | 0 | 6191 | 46210 | #N/A | #N/A | #N/A | #N/A | #N/A | #N/A
0 |  | #VALUE! | #VALUE! | 0 | 0 | 0 | 6192 | 46211 | #N/A | #N/A | #N/A | #N/A | #N/A | #N/A
0 |  | #VALUE! | #VALUE! | 0 | 0 | 0 | 6193 | 46212 | #N/A | #N/A | #N/A | #N/A | #N/A | #N/A
0 |  | #VALUE! | #VALUE! | 0 | 0 | 0 | 6194 | 46213 | #N/A | #N/A | #N/A | #N/A | #N/A | #N/A
0 |  | #VALUE! | #VALUE! | 0 | 0 | 0 | 6195 | 46214 | #N/A | #N/A | #N/A | #N/A | #N/A | #N/A
0 |  | #VALUE! | #VALUE! | 0 | 0 | 0 | 6196 | 46215 | #N/A | #N/A | #N/A | #N/A | #N/A | #N/A
0 |  | #VALUE! | #VALUE! | 0 | 0 | 0 | 6197 | 46216 | #N/A | #N/A | #N/A | #N/A | #N/A | #N/A
0 |  | #VALUE! | #VALUE! | 0 | 0 | 0 | 6198 | 46217 | #N/A | #N/A | #N/A | #N/A | #N/A | #N/A
0 |  | #VALUE! | #VALUE! | 0 | 0 | 0 | 6199 | 46218 | #N/A | #N/A | #N/A | #N/A | #N/A | #N/A
0 |  | #VALUE! | #VALUE! | 0 | 0 | 0 | 6200 | 46219 | #N/A | #N/A | #N/A | #N/A | #N/A | #N/A
0 |  | #VALUE! | #VALUE! | 0 | 0 | 0 | 6201 | 46220 | #N/A | #N/A | #N/A | #N/A | #N/A | #N/A
0 |  | #VALUE! | #VALUE! | 0 | 0 | 0 | 6202 | 46221 | #N/A | #N/A | #N/A | #N/A | #N/A | #N/A
0 |  | #VALUE! | #VALUE! | 0 | 0 | 0 | 6203 | 46222 | #N/A | #N/A | #N/A | #N/A | #N/A | #N/A
0 |  | #VALUE! | #VALUE! | 0 | 0 | 0 | 6204 | 46223 | #N/A | #N/A | #N/A | #N/A | #N/A | #N/A
0 |  | #VALUE! | #VALUE! | 0 | 0 | 0 | 6205 | 46224 | #N/A | #N/A | #N/A | #N/A | #N/A | #N/A
0 |  | #VALUE! | #VALUE! | 0 | 0 | 0 | 6206 | 46225 | #N/A | #N/A | #N/A | #N/A | #N/A | #N/A
0 |  | #VALUE! | #VALUE! | 0 | 0 | 0 | 6207 | 46226 | #N/A | #N/A | #N/A | #N/A | #N/A | #N/A
0 |  | #VALUE! | #VALUE! | 0 | 0 | 0 | 6208 | 46227 | #N/A | #N/A | #N/A | #N/A | #N/A | #N/A
0 |  | #VALUE! | #VALUE! | 0 | 0 | 0 | 6209 | 46228 | #N/A | #N/A | #N/A | #N/A | #N/A | #N/A
0 |  | #VALUE! | #VALUE! | 0 | 0 | 0 | 6210 | 46229 | #N/A | #N/A | #N/A | #N/A | #N/A | #N/A
0 |  | #VALUE! | #VALUE! | 0 | 0 | 0 | 6211 | 46230 | #N/A | #N/A | #N/A | #N/A | #N/A | #N/A
0 |  | #VALUE! | #VALUE! | 0 | 0 | 0 | 6212 | 46231 | #N/A | #N/A | #N/A | #N/A | #N/A | #N/A
0 |  | #VALUE! | #VALUE! | 0 | 0 | 0 | 6213 | 46232 | #N/A | #N/A | #N/A | #N/A | #N/A | #N/A
0 |  | #VALUE! | #VALUE! | 0 | 0 | 0 | 6214 | 46233 | #N/A | #N/A | #N/A | #N/A | #N/A | #N/A
0 |  | #VALUE! | #VALUE! | 0 | 0 | 0 | 6215 | 46234 | #N/A | #N/A | #N/A | #N/A | #N/A | #N/A
0 |  | #VALUE! | #VALUE! | 0 | 0 | 0 | 6216 | 46235 | #N/A | #N/A | #N/A | #N/A | #N/A | #N/A
0 |  | #VALUE! | #VALUE! | 0 | 0 | 0 | 6217 | 46236 | #N/A | #N/A | #N/A | #N/A | #N/A | #N/A
0 |  | #VALUE! | #VALUE! | 0 | 0 | 0 | 6218 | 46237 | #N/A | #N/A | #N/A | #N/A | #N/A | #N/A
0 |  | #VALUE! | #VALUE! | 0 | 0 | 0 | 6219 | 46238 | #N/A | #N/A | #N/A | #N/A | #N/A | #N/A
0 |  | #VALUE! | #VALUE! | 0 | 0 | 0 | 6220 | 46239 | #N/A | #N/A | #N/A | #N/A | #N/A | #N/A
0 |  | #VALUE! | #VALUE! | 0 | 0 | 0 | 6221 | 46240 | #N/A | #N/A | #N/A | #N/A | #N/A | #N/A
0 |  | #VALUE! | #VALUE! | 0 | 0 | 0 | 6222 | 46241 | #N/A | #N/A | #N/A | #N/A | #N/A | #N/A
0 |  | #VALUE! | #VALUE! | 0 | 0 | 0 | 6223 | 46242 | #N/A | #N/A | #N/A | #N/A | #N/A | #N/A
0 |  | #VALUE! | #VALUE! | 0 | 0 | 0 | 6224 | 46243 | #N/A | #N/A | #N/A | #N/A | #N/A | #N/A
0 |  | #VALUE! | #VALUE! | 0 | 0 | 0 | 6225 | 46244 | #N/A | #N/A | #N/A | #N/A | #N/A | #N/A
0 |  | #VALUE! | #VALUE! | 0 | 0 | 0 | 6226 | 46245 | #N/A | #N/A | #N/A | #N/A | #N/A | #N/A
0 |  | #VALUE! | #VALUE! | 0 | 0 | 0 | 6227 | 46246 | #N/A | #N/A | #N/A | #N/A | #N/A | #N/A
0 |  | #VALUE! | #VALUE! | 0 | 0 | 0 | 6228 | 46247 | #N/A | #N/A | #N/A | #N/A | #N/A | #N/A
0 |  | #VALUE! | #VALUE! | 0 | 0 | 0 | 6229 | 46248 | #N/A | #N/A | #N/A | #N/A | #N/A | #N/A
0 |  | #VALUE! | #VALUE! | 0 | 0 | 0 | 6230 | 46249 | #N/A | #N/A | #N/A | #N/A | #N/A | #N/A
0 |  | #VALUE! | #VALUE! | 0 | 0 | 0 | 6231 | 46250 | #N/A | #N/A | #N/A | #N/A | #N/A | #N/A
0 |  | #VALUE! | #VALUE! | 0 | 0 | 0 | 6232 | 46251 | #N/A | #N/A | #N/A | #N/A | #N/A | #N/A
0 |  | #VALUE! | #VALUE! | 0 | 0 | 0 | 6233 | 46252 | #N/A | #N/A | #N/A | #N/A | #N/A | #N/A
0 |  | #VALUE! | #VALUE! | 0 | 0 | 0 | 6234 | 46253 | #N/A | #N/A | #N/A | #N/A | #N/A | #N/A
0 |  | #VALUE! | #VALUE! | 0 | 0 | 0 | 6235 | 46254 | #N/A | #N/A | #N/A | #N/A | #N/A | #N/A
0 |  | #VALUE! | #VALUE! | 0 | 0 | 0 | 6236 | 46255 | #N/A | #N/A | #N/A | #N/A | #N/A | #N/A
0 |  | #VALUE! | #VALUE! | 0 | 0 | 0 | 6237 | 46256 | #N/A | #N/A | #N/A | #N/A | #N/A | #N/A
0 |  | #VALUE! | #VALUE! | 0 | 0 | 0 | 6238 | 46257 | #N/A | #N/A | #N/A | #N/A | #N/A | #N/A
0 |  | #VALUE! | #VALUE! | 0 | 0 | 0 | 6239 | 46258 | #N/A | #N/A | #N/A | #N/A | #N/A | #N/A
0 |  | #VALUE! | #VALUE! | 0 | 0 | 0 | 6240 | 46259 | #N/A | #N/A | #N/A | #N/A | #N/A | #N/A
0 |  | #VALUE! | #VALUE! | 0 | 0 | 0 | 6241 | 46260 | #N/A | #N/A | #N/A | #N/A | #N/A | #N/A
0 |  | #VALUE! | #VALUE! | 0 | 0 | 0 | 6242 | 46261 | #N/A | #N/A | #N/A | #N/A | #N/A | #N/A
0 |  | #VALUE! | #VALUE! | 0 | 0 | 0 | 6243 | 46262 | #N/A | #N/A | #N/A | #N/A | #N/A | #N/A
0 |  | #VALUE! | #VALUE! | 0 | 0 | 0 | 6244 | 46263 | #N/A | #N/A | #N/A | #N/A | #N/A | #N/A
0 |  | #VALUE! | #VALUE! | 0 | 0 | 0 | 6245 | 46264 | #N/A | #N/A | #N/A | #N/A | #N/A | #N/A
0 |  | #VALUE! | #VALUE! | 0 | 0 | 0 | 6246 | 46265 | #N/A | #N/A | #N/A | #N/A | #N/A | #N/A
0 |  | #VALUE! | #VALUE! | 0 | 0 | 0 | 6247 | 46266 | #N/A | #N/A | #N/A | #N/A | #N/A | #N/A
0 |  | #VALUE! | #VALUE! | 0 | 0 | 0 | 6248 | 46267 | #N/A | #N/A | #N/A | #N/A | #N/A | #N/A
0 |  | #VALUE! | #VALUE! | 0 | 0 | 0 | 6249 | 46268 | #N/A | #N/A | #N/A | #N/A | #N/A | #N/A
0 |  | #VALUE! | #VALUE! | 0 | 0 | 0 | 6250 | 46269 | #N/A | #N/A | #N/A | #N/A | #N/A | #N/A
0 |  | #VALUE! | #VALUE! | 0 | 0 | 0 | 6251 | 46270 | #N/A | #N/A | #N/A | #N/A | #N/A | #N/A
0 |  | #VALUE! | #VALUE! | 0 | 0 | 0 | 6252 | 46271 | #N/A | #N/A | #N/A | #N/A | #N/A | #N/A
0 |  | #VALUE! | #VALUE! | 0 | 0 | 0 | 6253 | 46272 | #N/A | #N/A | #N/A | #N/A | #N/A | #N/A
0 |  | #VALUE! | #VALUE! | 0 | 0 | 0 | 6254 | 46273 | #N/A | #N/A | #N/A | #N/A | #N/A | #N/A
0 |  | #VALUE! | #VALUE! | 0 | 0 | 0 | 6255 | 46274 | #N/A | #N/A | #N/A | #N/A | #N/A | #N/A
0 |  | #VALUE! | #VALUE! | 0 | 0 | 0 | 6256 | 46275 | #N/A | #N/A | #N/A | #N/A | #N/A | #N/A
0 |  | #VALUE! | #VALUE! | 0 | 0 | 0 | 6257 | 46276 | #N/A | #N/A | #N/A | #N/A | #N/A | #N/A
0 |  | #VALUE! | #VALUE! | 0 | 0 | 0 | 6258 | 46277 | #N/A | #N/A | #N/A | #N/A | #N/A | #N/A
0 |  | #VALUE! | #VALUE! | 0 | 0 | 0 | 6259 | 46278 | #N/A | #N/A | #N/A | #N/A | #N/A | #N/A
0 |  | #VALUE! | #VALUE! | 0 | 0 | 0 | 6260 | 46279 | #N/A | #N/A | #N/A | #N/A | #N/A | #N/A
0 |  | #VALUE! | #VALUE! | 0 | 0 | 0 | 6261 | 46280 | #N/A | #N/A | #N/A | #N/A | #N/A | #N/A
0 |  | #VALUE! | #VALUE! | 0 | 0 | 0 | 6262 | 46281 | #N/A | #N/A | #N/A | #N/A | #N/A | #N/A
0 |  | #VALUE! | #VALUE! | 0 | 0 | 0 | 6263 | 46282 | #N/A | #N/A | #N/A | #N/A | #N/A | #N/A
0 |  | #VALUE! | #VALUE! | 0 | 0 | 0 | 6264 | 46283 | #N/A | #N/A | #N/A | #N/A | #N/A | #N/A
0 |  | #VALUE! | #VALUE! | 0 | 0 | 0 | 6265 | 46284 | #N/A | #N/A | #N/A | #N/A | #N/A | #N/A
0 |  | #VALUE! | #VALUE! | 0 | 0 | 0 | 6266 | 46285 | #N/A | #N/A | #N/A | #N/A | #N/A | #N/A
0 |  | #VALUE! | #VALUE! | 0 | 0 | 0 | 6267 | 46286 | #N/A | #N/A | #N/A | #N/A | #N/A | #N/A
0 |  | #VALUE! | #VALUE! | 0 | 0 | 0 | 6268 | 46287 | #N/A | #N/A | #N/A | #N/A | #N/A | #N/A
0 |  | #VALUE! | #VALUE! | 0 | 0 | 0 | 6269 | 46288 | #N/A | #N/A | #N/A | #N/A | #N/A | #N/A
0 |  | #VALUE! | #VALUE! | 0 | 0 | 0 | 6270 | 46289 | #N/A | #N/A | #N/A | #N/A | #N/A | #N/A
0 |  | #VALUE! | #VALUE! | 0 | 0 | 0 | 6271 | 46290 | #N/A | #N/A | #N/A | #N/A | #N/A | #N/A
0 |  | #VALUE! | #VALUE! | 0 | 0 | 0 | 6272 | 46291 | #N/A | #N/A | #N/A | #N/A | #N/A | #N/A
0 |  | #VALUE! | #VALUE! | 0 | 0 | 0 | 6273 | 46292 | #N/A | #N/A | #N/A | #N/A | #N/A | #N/A
0 |  | #VALUE! | #VALUE! | 0 | 0 | 0 | 6274 | 46293 | #N/A | #N/A | #N/A | #N/A | #N/A | #N/A
0 |  | #VALUE! | #VALUE! | 0 | 0 | 0 | 6275 | 46294 | #N/A | #N/A | #N/A | #N/A | #N/A | #N/A
0 |  | #VALUE! | #VALUE! | 0 | 0 | 0 | 6276 | 46295 | #N/A | #N/A | #N/A | #N/A | #N/A | #N/A
0 |  | #VALUE! | #VALUE! | 0 | 0 | 0 | 6277 | 46296 | #N/A | #N/A | #N/A | #N/A | #N/A | #N/A
0 |  | #VALUE! | #VALUE! | 0 | 0 | 0 | 6278 | 46297 | #N/A | #N/A | #N/A | #N/A | #N/A | #N/A
0 |  | #VALUE! | #VALUE! | 0 | 0 | 0 | 6279 | 46298 | #N/A | #N/A | #N/A | #N/A | #N/A | #N/A
0 |  | #VALUE! | #VALUE! | 0 | 0 | 0 | 6280 | 46299 | #N/A | #N/A | #N/A | #N/A | #N/A | #N/A
0 |  | #VALUE! | #VALUE! | 0 | 0 | 0 | 6281 | 46300 | #N/A | #N/A | #N/A | #N/A | #N/A | #N/A
0 |  | #VALUE! | #VALUE! | 0 | 0 | 0 | 6282 | 46301 | #N/A | #N/A | #N/A | #N/A | #N/A | #N/A
0 |  | #VALUE! | #VALUE! | 0 | 0 | 0 | 6283 | 46302 | #N/A | #N/A | #N/A | #N/A | #N/A | #N/A
0 |  | #VALUE! | #VALUE! | 0 | 0 | 0 | 6284 | 46303 | #N/A | #N/A | #N/A | #N/A | #N/A | #N/A
0 |  | #VALUE! | #VALUE! | 0 | 0 | 0 | 6285 | 46304 | #N/A | #N/A | #N/A | #N/A | #N/A | #N/A
0 |  | #VALUE! | #VALUE! | 0 | 0 | 0 | 6286 | 46305 | #N/A | #N/A | #N/A | #N/A | #N/A | #N/A
0 |  | #VALUE! | #VALUE! | 0 | 0 | 0 | 6287 | 46306 | #N/A | #N/A | #N/A | #N/A | #N/A | #N/A
0 |  | #VALUE! | #VALUE! | 0 | 0 | 0 | 6288 | 46307 | #N/A | #N/A | #N/A | #N/A | #N/A | #N/A
0 |  | #VALUE! | #VALUE! | 0 | 0 | 0 | 6289 | 46308 | #N/A | #N/A | #N/A | #N/A | #N/A | #N/A
0 |  | #VALUE! | #VALUE! | 0 | 0 | 0 | 6290 | 46309 | #N/A | #N/A | #N/A | #N/A | #N/A | #N/A
0 |  | #VALUE! | #VALUE! | 0 | 0 | 0 | 6291 | 46310 | #N/A | #N/A | #N/A | #N/A | #N/A | #N/A
0 |  | #VALUE! | #VALUE! | 0 | 0 | 0 | 6292 | 46311 | #N/A | #N/A | #N/A | #N/A | #N/A | #N/A
0 |  | #VALUE! | #VALUE! | 0 | 0 | 0 | 6293 | 46312 | #N/A | #N/A | #N/A | #N/A | #N/A | #N/A
0 |  | #VALUE! | #VALUE! | 0 | 0 | 0 | 6294 | 46313 | #N/A | #N/A | #N/A | #N/A | #N/A | #N/A
0 |  | #VALUE! | #VALUE! | 0 | 0 | 0 | 6295 | 46314 | #N/A | #N/A | #N/A | #N/A | #N/A | #N/A
0 |  | #VALUE! | #VALUE! | 0 | 0 | 0 | 6296 | 46315 | #N/A | #N/A | #N/A | #N/A | #N/A | #N/A
0 |  | #VALUE! | #VALUE! | 0 | 0 | 0 | 6297 | 46316 | #N/A | #N/A | #N/A | #N/A | #N/A | #N/A
0 |  | #VALUE! | #VALUE! | 0 | 0 | 0 | 6298 | 46317 | #N/A | #N/A | #N/A | #N/A | #N/A | #N/A
0 |  | #VALUE! | #VALUE! | 0 | 0 | 0 | 6299 | 46318 | #N/A | #N/A | #N/A | #N/A | #N/A | #N/A
0 |  | #VALUE! | #VALUE! | 0 | 0 | 0 | 6300 | 46319 | #N/A | #N/A | #N/A | #N/A | #N/A | #N/A
0 |  | #VALUE! | #VALUE! | 0 | 0 | 0 | 6301 | 46320 | #N/A | #N/A | #N/A | #N/A | #N/A | #N/A
0 |  | #VALUE! | #VALUE! | 0 | 0 | 0 | 6302 | 46321 | #N/A | #N/A | #N/A | #N/A | #N/A | #N/A
0 |  | #VALUE! | #VALUE! | 0 | 0 | 0 | 6303 | 46322 | #N/A | #N/A | #N/A | #N/A | #N/A | #N/A
0 |  | #VALUE! | #VALUE! | 0 | 0 | 0 | 6304 | 46323 | #N/A | #N/A | #N/A | #N/A | #N/A | #N/A
0 |  | #VALUE! | #VALUE! | 0 | 0 | 0 | 6305 | 46324 | #N/A | #N/A | #N/A | #N/A | #N/A | #N/A
0 |  | #VALUE! | #VALUE! | 0 | 0 | 0 | 6306 | 46325 | #N/A | #N/A | #N/A | #N/A | #N/A | #N/A
0 |  | #VALUE! | #VALUE! | 0 | 0 | 0 | 6307 | 46326 | #N/A | #N/A | #N/A | #N/A | #N/A | #N/A
0 |  | #VALUE! | #VALUE! | 0 | 0 | 0 | 6308 | 46327 | #N/A | #N/A | #N/A | #N/A | #N/A | #N/A
0 |  | #VALUE! | #VALUE! | 0 | 0 | 0 | 6309 | 46328 | #N/A | #N/A | #N/A | #N/A | #N/A | #N/A
0 |  | #VALUE! | #VALUE! | 0 | 0 | 0 | 6310 | 46329 | #N/A | #N/A | #N/A | #N/A | #N/A | #N/A
0 |  | #VALUE! | #VALUE! | 0 | 0 | 0 | 6311 | 46330 | #N/A | #N/A | #N/A | #N/A | #N/A | #N/A
0 |  | #VALUE! | #VALUE! | 0 | 0 | 0 | 6312 | 46331 | #N/A | #N/A | #N/A | #N/A | #N/A | #N/A
0 |  | #VALUE! | #VALUE! | 0 | 0 | 0 | 6313 | 46332 | #N/A | #N/A | #N/A | #N/A | #N/A | #N/A
0 |  | #VALUE! | #VALUE! | 0 | 0 | 0 | 6314 | 46333 | #N/A | #N/A | #N/A | #N/A | #N/A | #N/A
0 |  | #VALUE! | #VALUE! | 0 | 0 | 0 | 6315 | 46334 | #N/A | #N/A | #N/A | #N/A | #N/A | #N/A
0 |  | #VALUE! | #VALUE! | 0 | 0 | 0 | 6316 | 46335 | #N/A | #N/A | #N/A | #N/A | #N/A | #N/A
0 |  | #VALUE! | #VALUE! | 0 | 0 | 0 | 6317 | 46336 | #N/A | #N/A | #N/A | #N/A | #N/A | #N/A
0 |  | #VALUE! | #VALUE! | 0 | 0 | 0 | 6318 | 46337 | #N/A | #N/A | #N/A | #N/A | #N/A | #N/A
0 |  | #VALUE! | #VALUE! | 0 | 0 | 0 | 6319 | 46338 | #N/A | #N/A | #N/A | #N/A | #N/A | #N/A
0 |  | #VALUE! | #VALUE! | 0 | 0 | 0 | 6320 | 46339 | #N/A | #N/A | #N/A | #N/A | #N/A | #N/A
0 |  | #VALUE! | #VALUE! | 0 | 0 | 0 | 6321 | 46340 | #N/A | #N/A | #N/A | #N/A | #N/A | #N/A
0 |  | #VALUE! | #VALUE! | 0 | 0 | 0 | 6322 | 46341 | #N/A | #N/A | #N/A | #N/A | #N/A | #N/A
0 |  | #VALUE! | #VALUE! | 0 | 0 | 0 | 6323 | 46342 | #N/A | #N/A | #N/A | #N/A | #N/A | #N/A
0 |  | #VALUE! | #VALUE! | 0 | 0 | 0 | 6324 | 46343 | #N/A | #N/A | #N/A | #N/A | #N/A | #N/A
0 |  | #VALUE! | #VALUE! | 0 | 0 | 0 | 6325 | 46344 | #N/A | #N/A | #N/A | #N/A | #N/A | #N/A
0 |  | #VALUE! | #VALUE! | 0 | 0 | 0 | 6326 | 46345 | #N/A | #N/A | #N/A | #N/A | #N/A | #N/A
0 |  | #VALUE! | #VALUE! | 0 | 0 | 0 | 6327 | 46346 | #N/A | #N/A | #N/A | #N/A | #N/A | #N/A
0 |  | #VALUE! | #VALUE! | 0 | 0 | 0 | 6328 | 46347 | #N/A | #N/A | #N/A | #N/A | #N/A | #N/A
0 |  | #VALUE! | #VALUE! | 0 | 0 | 0 | 6329 | 46348 | #N/A | #N/A | #N/A | #N/A | #N/A | #N/A
0 |  | #VALUE! | #VALUE! | 0 | 0 | 0 | 6330 | 46349 | #N/A | #N/A | #N/A | #N/A | #N/A | #N/A
0 |  | #VALUE! | #VALUE! | 0 | 0 | 0 | 6331 | 46350 | #N/A | #N/A | #N/A | #N/A | #N/A | #N/A
0 |  | #VALUE! | #VALUE! | 0 | 0 | 0 | 6332 | 46351 | #N/A | #N/A | #N/A | #N/A | #N/A | #N/A
0 |  | #VALUE! | #VALUE! | 0 | 0 | 0 | 6333 | 46352 | #N/A | #N/A | #N/A | #N/A | #N/A | #N/A
0 |  | #VALUE! | #VALUE! | 0 | 0 | 0 | 6334 | 46353 | #N/A | #N/A | #N/A | #N/A | #N/A | #N/A
0 |  | #VALUE! | #VALUE! | 0 | 0 | 0 | 6335 | 46354 | #N/A | #N/A | #N/A | #N/A | #N/A | #N/A
0 |  | #VALUE! | #VALUE! | 0 | 0 | 0 | 6336 | 46355 | #N/A | #N/A | #N/A | #N/A | #N/A | #N/A
0 |  | #VALUE! | #VALUE! | 0 | 0 | 0 | 6337 | 46356 | #N/A | #N/A | #N/A | #N/A | #N/A | #N/A
0 |  | #VALUE! | #VALUE! | 0 | 0 | 0 | 6338 | 46357 | #N/A | #N/A | #N/A | #N/A | #N/A | #N/A
0 |  | #VALUE! | #VALUE! | 0 | 0 | 0 | 6339 | 46358 | #N/A | #N/A | #N/A | #N/A | #N/A | #N/A
0 |  | #VALUE! | #VALUE! | 0 | 0 | 0 | 6340 | 46359 | #N/A | #N/A | #N/A | #N/A | #N/A | #N/A
0 |  | #VALUE! | #VALUE! | 0 | 0 | 0 | 6341 | 46360 | #N/A | #N/A | #N/A | #N/A | #N/A | #N/A
0 |  | #VALUE! | #VALUE! | 0 | 0 | 0 | 6342 | 46361 | #N/A | #N/A | #N/A | #N/A | #N/A | #N/A
0 |  | #VALUE! | #VALUE! | 0 | 0 | 0 | 6343 | 46362 | #N/A | #N/A | #N/A | #N/A | #N/A | #N/A
0 |  | #VALUE! | #VALUE! | 0 | 0 | 0 | 6344 | 46363 | #N/A | #N/A | #N/A | #N/A | #N/A | #N/A
0 |  | #VALUE! | #VALUE! | 0 | 0 | 0 | 6345 | 46364 | #N/A | #N/A | #N/A | #N/A | #N/A | #N/A
0 |  | #VALUE! | #VALUE! | 0 | 0 | 0 | 6346 | 46365 | #N/A | #N/A | #N/A | #N/A | #N/A | #N/A
0 |  | #VALUE! | #VALUE! | 0 | 0 | 0 | 6347 | 46366 | #N/A | #N/A | #N/A | #N/A | #N/A | #N/A
0 |  | #VALUE! | #VALUE! | 0 | 0 | 0 | 6348 | 46367 | #N/A | #N/A | #N/A | #N/A | #N/A | #N/A
0 |  | #VALUE! | #VALUE! | 0 | 0 | 0 | 6349 | 46368 | #N/A | #N/A | #N/A | #N/A | #N/A | #N/A
0 |  | #VALUE! | #VALUE! | 0 | 0 | 0 | 6350 | 46369 | #N/A | #N/A | #N/A | #N/A | #N/A | #N/A
0 |  | #VALUE! | #VALUE! | 0 | 0 | 0 | 6351 | 46370 | #N/A | #N/A | #N/A | #N/A | #N/A | #N/A
0 |  | #VALUE! | #VALUE! | 0 | 0 | 0 | 6352 | 46371 | #N/A | #N/A | #N/A | #N/A | #N/A | #N/A
0 |  | #VALUE! | #VALUE! | 0 | 0 | 0 | 6353 | 46372 | #N/A | #N/A | #N/A | #N/A | #N/A | #N/A
0 |  | #VALUE! | #VALUE! | 0 | 0 | 0 | 6354 | 46373 | #N/A | #N/A | #N/A | #N/A | #N/A | #N/A
0 |  | #VALUE! | #VALUE! | 0 | 0 | 0 | 6355 | 46374 | #N/A | #N/A | #N/A | #N/A | #N/A | #N/A
0 |  | #VALUE! | #VALUE! | 0 | 0 | 0 | 6356 | 46375 | #N/A | #N/A | #N/A | #N/A | #N/A | #N/A
0 |  | #VALUE! | #VALUE! | 0 | 0 | 0 | 6357 | 46376 | #N/A | #N/A | #N/A | #N/A | #N/A | #N/A
0 |  | #VALUE! | #VALUE! | 0 | 0 | 0 | 6358 | 46377 | #N/A | #N/A | #N/A | #N/A | #N/A | #N/A
0 |  | #VALUE! | #VALUE! | 0 | 0 | 0 | 6359 | 46378 | #N/A | #N/A | #N/A | #N/A | #N/A | #N/A
0 |  | #VALUE! | #VALUE! | 0 | 0 | 0 | 6360 | 46379 | #N/A | #N/A | #N/A | #N/A | #N/A | #N/A
0 |  | #VALUE! | #VALUE! | 0 | 0 | 0 | 6361 | 46380 | #N/A | #N/A | #N/A | #N/A | #N/A | #N/A
0 |  | #VALUE! | #VALUE! | 0 | 0 | 0 | 6362 | 46381 | #N/A | #N/A | #N/A | #N/A | #N/A | #N/A
0 |  | #VALUE! | #VALUE! | 0 | 0 | 0 | 6363 | 46382 | #N/A | #N/A | #N/A | #N/A | #N/A | #N/A
0 |  | #VALUE! | #VALUE! | 0 | 0 | 0 | 6364 | 46383 | #N/A | #N/A | #N/A | #N/A | #N/A | #N/A
0 |  | #VALUE! | #VALUE! | 0 | 0 | 0 | 6365 | 46384 | #N/A | #N/A | #N/A | #N/A | #N/A | #N/A
0 |  | #VALUE! | #VALUE! | 0 | 0 | 0 | 6366 | 46385 | #N/A | #N/A | #N/A | #N/A | #N/A | #N/A
0 |  | #VALUE! | #VALUE! | 0 | 0 | 0 | 6367 | 46386 | #N/A | #N/A | #N/A | #N/A | #N/A | #N/A
0 |  | #VALUE! | #VALUE! | 0 | 0 | 0 | 6368 | 46387 | #N/A | #N/A | #N/A | #N/A | #N/A | #N/A
0 |  | #VALUE! | #VALUE! | 0 | 0 | 0 | 6369 | 46388 | #N/A | #N/A | #N/A | #N/A | #N/A | #N/A
0 |  | #VALUE! | #VALUE! | 0 | 0 | 0 | 6370 | 46389 | #N/A | #N/A | #N/A | #N/A | #N/A | #N/A
0 |  | #VALUE! | #VALUE! | 0 | 0 | 0 | 6371 | 46390 | #N/A | #N/A | #N/A | #N/A | #N/A | #N/A
0 |  | #VALUE! | #VALUE! | 0 | 0 | 0 | 6372 | 46391 | #N/A | #N/A | #N/A | #N/A | #N/A | #N/A
0 |  | #VALUE! | #VALUE! | 0 | 0 | 0 | 6373 | 46392 | #N/A | #N/A | #N/A | #N/A | #N/A | #N/A
0 |  | #VALUE! | #VALUE! | 0 | 0 | 0 | 6374 | 46393 | #N/A | #N/A | #N/A | #N/A | #N/A | #N/A
0 |  | #VALUE! | #VALUE! | 0 | 0 | 0 | 6375 | 46394 | #N/A | #N/A | #N/A | #N/A | #N/A | #N/A
0 |  | #VALUE! | #VALUE! | 0 | 0 | 0 | 6376 | 46395 | #N/A | #N/A | #N/A | #N/A | #N/A | #N/A
0 |  | #VALUE! | #VALUE! | 0 | 0 | 0 | 6377 | 46396 | #N/A | #N/A | #N/A | #N/A | #N/A | #N/A
0 |  | #VALUE! | #VALUE! | 0 | 0 | 0 | 6378 | 46397 | #N/A | #N/A | #N/A | #N/A | #N/A | #N/A
0 |  | #VALUE! | #VALUE! | 0 | 0 | 0 | 6379 | 46398 | #N/A | #N/A | #N/A | #N/A | #N/A | #N/A
0 |  | #VALUE! | #VALUE! | 0 | 0 | 0 | 6380 | 46399 | #N/A | #N/A | #N/A | #N/A | #N/A | #N/A
0 |  | #VALUE! | #VALUE! | 0 | 0 | 0 | 6381 | 46400 | #N/A | #N/A | #N/A | #N/A | #N/A | #N/A
0 |  | #VALUE! | #VALUE! | 0 | 0 | 0 | 6382 | 46401 | #N/A | #N/A | #N/A | #N/A | #N/A | #N/A
0 |  | #VALUE! | #VALUE! | 0 | 0 | 0 | 6383 | 46402 | #N/A | #N/A | #N/A | #N/A | #N/A | #N/A
0 |  | #VALUE! | #VALUE! | 0 | 0 | 0 | 6384 | 46403 | #N/A | #N/A | #N/A | #N/A | #N/A | #N/A
0 |  | #VALUE! | #VALUE! | 0 | 0 | 0 | 6385 | 46404 | #N/A | #N/A | #N/A | #N/A | #N/A | #N/A
0 |  | #VALUE! | #VALUE! | 0 | 0 | 0 | 6386 | 46405 | #N/A | #N/A | #N/A | #N/A | #N/A | #N/A
0 |  | #VALUE! | #VALUE! | 0 | 0 | 0 | 6387 | 46406 | #N/A | #N/A | #N/A | #N/A | #N/A | #N/A
0 |  | #VALUE! | #VALUE! | 0 | 0 | 0 | 6388 | 46407 | #N/A | #N/A | #N/A | #N/A | #N/A | #N/A
0 |  | #VALUE! | #VALUE! | 0 | 0 | 0 | 6389 | 46408 | #N/A | #N/A | #N/A | #N/A | #N/A | #N/A
0 |  | #VALUE! | #VALUE! | 0 | 0 | 0 | 6390 | 46409 | #N/A | #N/A | #N/A | #N/A | #N/A | #N/A
0 |  | #VALUE! | #VALUE! | 0 | 0 | 0 | 6391 | 46410 | #N/A | #N/A | #N/A | #N/A | #N/A | #N/A
0 |  | #VALUE! | #VALUE! | 0 | 0 | 0 | 6392 | 46411 | #N/A | #N/A | #N/A | #N/A | #N/A | #N/A
0 |  | #VALUE! | #VALUE! | 0 | 0 | 0 | 6393 | 46412 | #N/A | #N/A | #N/A | #N/A | #N/A | #N/A
0 |  | #VALUE! | #VALUE! | 0 | 0 | 0 | 6394 | 46413 | #N/A | #N/A | #N/A | #N/A | #N/A | #N/A
0 |  | #VALUE! | #VALUE! | 0 | 0 | 0 | 6395 | 46414 | #N/A | #N/A | #N/A | #N/A | #N/A | #N/A
0 |  | #VALUE! | #VALUE! | 0 | 0 | 0 | 6396 | 46415 | #N/A | #N/A | #N/A | #N/A | #N/A | #N/A
0 |  | #VALUE! | #VALUE! | 0 | 0 | 0 | 6397 | 46416 | #N/A | #N/A | #N/A | #N/A | #N/A | #N/A
0 |  | #VALUE! | #VALUE! | 0 | 0 | 0 | 6398 | 46417 | #N/A | #N/A | #N/A | #N/A | #N/A | #N/A
0 |  | #VALUE! | #VALUE! | 0 | 0 | 0 | 6399 | 46418 | #N/A | #N/A | #N/A | #N/A | #N/A | #N/A
0 |  | #VALUE! | #VALUE! | 0 | 0 | 0 | 6400 | 46419 | #N/A | #N/A | #N/A | #N/A | #N/A | #N/A
0 |  | #VALUE! | #VALUE! | 0 | 0 | 0 | 6401 | 46420 | #N/A | #N/A | #N/A | #N/A | #N/A | #N/A
0 |  | #VALUE! | #VALUE! | 0 | 0 | 0 | 6402 | 46421 | #N/A | #N/A | #N/A | #N/A | #N/A | #N/A
0 |  | #VALUE! | #VALUE! | 0 | 0 | 0 | 6403 | 46422 | #N/A | #N/A | #N/A | #N/A | #N/A | #N/A
0 |  | #VALUE! | #VALUE! | 0 | 0 | 0 | 6404 | 46423 | #N/A | #N/A | #N/A | #N/A | #N/A | #N/A
0 |  | #VALUE! | #VALUE! | 0 | 0 | 0 | 6405 | 46424 | #N/A | #N/A | #N/A | #N/A | #N/A | #N/A
0 |  | #VALUE! | #VALUE! | 0 | 0 | 0 | 6406 | 46425 | #N/A | #N/A | #N/A | #N/A | #N/A | #N/A
0 |  | #VALUE! | #VALUE! | 0 | 0 | 0 | 6407 | 46426 | #N/A | #N/A | #N/A | #N/A | #N/A | #N/A
0 |  | #VALUE! | #VALUE! | 0 | 0 | 0 | 6408 | 46427 | #N/A | #N/A | #N/A | #N/A | #N/A | #N/A
0 |  | #VALUE! | #VALUE! | 0 | 0 | 0 | 6409 | 46428 | #N/A | #N/A | #N/A | #N/A | #N/A | #N/A
0 |  | #VALUE! | #VALUE! | 0 | 0 | 0 | 6410 | 46429 | #N/A | #N/A | #N/A | #N/A | #N/A | #N/A
0 |  | #VALUE! | #VALUE! | 0 | 0 | 0 | 6411 | 46430 | #N/A | #N/A | #N/A | #N/A | #N/A | #N/A
0 |  | #VALUE! | #VALUE! | 0 | 0 | 0 | 6412 | 46431 | #N/A | #N/A | #N/A | #N/A | #N/A | #N/A
0 |  | #VALUE! | #VALUE! | 0 | 0 | 0 | 6413 | 46432 | #N/A | #N/A | #N/A | #N/A | #N/A | #N/A
0 |  | #VALUE! | #VALUE! | 0 | 0 | 0 | 6414 | 46433 | #N/A | #N/A | #N/A | #N/A | #N/A | #N/A
0 |  | #VALUE! | #VALUE! | 0 | 0 | 0 | 6415 | 46434 | #N/A | #N/A | #N/A | #N/A | #N/A | #N/A
0 |  | #VALUE! | #VALUE! | 0 | 0 | 0 | 6416 | 46435 | #N/A | #N/A | #N/A | #N/A | #N/A | #N/A
0 |  | #VALUE! | #VALUE! | 0 | 0 | 0 | 6417 | 46436 | #N/A | #N/A | #N/A | #N/A | #N/A | #N/A
0 |  | #VALUE! | #VALUE! | 0 | 0 | 0 | 6418 | 46437 | #N/A | #N/A | #N/A | #N/A | #N/A | #N/A
0 |  | #VALUE! | #VALUE! | 0 | 0 | 0 | 6419 | 46438 | #N/A | #N/A | #N/A | #N/A | #N/A | #N/A
0 |  | #VALUE! | #VALUE! | 0 | 0 | 0 | 6420 | 46439 | #N/A | #N/A | #N/A | #N/A | #N/A | #N/A
0 |  | #VALUE! | #VALUE! | 0 | 0 | 0 | 6421 | 46440 | #N/A | #N/A | #N/A | #N/A | #N/A | #N/A
0 |  | #VALUE! | #VALUE! | 0 | 0 | 0 | 6422 | 46441 | #N/A | #N/A | #N/A | #N/A | #N/A | #N/A
0 |  | #VALUE! | #VALUE! | 0 | 0 | 0 | 6423 | 46442 | #N/A | #N/A | #N/A | #N/A | #N/A | #N/A
0 |  | #VALUE! | #VALUE! | 0 | 0 | 0 | 6424 | 46443 | #N/A | #N/A | #N/A | #N/A | #N/A | #N/A
0 |  | #VALUE! | #VALUE! | 0 | 0 | 0 | 6425 | 46444 | #N/A | #N/A | #N/A | #N/A | #N/A | #N/A
0 |  | #VALUE! | #VALUE! | 0 | 0 | 0 | 6426 | 46445 | #N/A | #N/A | #N/A | #N/A | #N/A | #N/A
0 |  | #VALUE! | #VALUE! | 0 | 0 | 0 | 6427 | 46446 | #N/A | #N/A | #N/A | #N/A | #N/A | #N/A
0 |  | #VALUE! | #VALUE! | 0 | 0 | 0 | 6428 | 46447 | #N/A | #N/A | #N/A | #N/A | #N/A | #N/A
0 |  | #VALUE! | #VALUE! | 0 | 0 | 0 | 6429 | 46448 | #N/A | #N/A | #N/A | #N/A | #N/A | #N/A
0 |  | #VALUE! | #VALUE! | 0 | 0 | 0 | 6430 | 46449 | #N/A | #N/A | #N/A | #N/A | #N/A | #N/A
0 |  | #VALUE! | #VALUE! | 0 | 0 | 0 | 6431 | 46450 | #N/A | #N/A | #N/A | #N/A | #N/A | #N/A
0 |  | #VALUE! | #VALUE! | 0 | 0 | 0 | 6432 | 46451 | #N/A | #N/A | #N/A | #N/A | #N/A | #N/A
0 |  | #VALUE! | #VALUE! | 0 | 0 | 0 | 6433 | 46452 | #N/A | #N/A | #N/A | #N/A | #N/A | #N/A
0 |  | #VALUE! | #VALUE! | 0 | 0 | 0 | 6434 | 46453 | #N/A | #N/A | #N/A | #N/A | #N/A | #N/A
0 |  | #VALUE! | #VALUE! | 0 | 0 | 0 | 6435 | 46454 | #N/A | #N/A | #N/A | #N/A | #N/A | #N/A
0 |  | #VALUE! | #VALUE! | 0 | 0 | 0 | 6436 | 46455 | #N/A | #N/A | #N/A | #N/A | #N/A | #N/A
0 |  | #VALUE! | #VALUE! | 0 | 0 | 0 | 6437 | 46456 | #N/A | #N/A | #N/A | #N/A | #N/A | #N/A
0 |  | #VALUE! | #VALUE! | 0 | 0 | 0 | 6438 | 46457 | #N/A | #N/A | #N/A | #N/A | #N/A | #N/A
0 |  | #VALUE! | #VALUE! | 0 | 0 | 0 | 6439 | 46458 | #N/A | #N/A | #N/A | #N/A | #N/A | #N/A
0 |  | #VALUE! | #VALUE! | 0 | 0 | 0 | 6440 | 46459 | #N/A | #N/A | #N/A | #N/A | #N/A | #N/A
0 |  | #VALUE! | #VALUE! | 0 | 0 | 0 | 6441 | 46460 | #N/A | #N/A | #N/A | #N/A | #N/A | #N/A
0 |  | #VALUE! | #VALUE! | 0 | 0 | 0 | 6442 | 46461 | #N/A | #N/A | #N/A | #N/A | #N/A | #N/A
0 |  | #VALUE! | #VALUE! | 0 | 0 | 0 | 6443 | 46462 | #N/A | #N/A | #N/A | #N/A | #N/A | #N/A
0 |  | #VALUE! | #VALUE! | 0 | 0 | 0 | 6444 | 46463 | #N/A | #N/A | #N/A | #N/A | #N/A | #N/A
0 |  | #VALUE! | #VALUE! | 0 | 0 | 0 | 6445 | 46464 | #N/A | #N/A | #N/A | #N/A | #N/A | #N/A
0 |  | #VALUE! | #VALUE! | 0 | 0 | 0 | 6446 | 46465 | #N/A | #N/A | #N/A | #N/A | #N/A | #N/A
0 |  | #VALUE! | #VALUE! | 0 | 0 | 0 | 6447 | 46466 | #N/A | #N/A | #N/A | #N/A | #N/A | #N/A
0 |  | #VALUE! | #VALUE! | 0 | 0 | 0 | 6448 | 46467 | #N/A | #N/A | #N/A | #N/A | #N/A | #N/A
0 |  | #VALUE! | #VALUE! | 0 | 0 | 0 | 6449 | 46468 | #N/A | #N/A | #N/A | #N/A | #N/A | #N/A
0 |  | #VALUE! | #VALUE! | 0 | 0 | 0 | 6450 | 46469 | #N/A | #N/A | #N/A | #N/A | #N/A | #N/A
0 |  | #VALUE! | #VALUE! | 0 | 0 | 0 | 6451 | 46470 | #N/A | #N/A | #N/A | #N/A | #N/A | #N/A
0 |  | #VALUE! | #VALUE! | 0 | 0 | 0 | 6452 | 46471 | #N/A | #N/A | #N/A | #N/A | #N/A | #N/A
0 |  | #VALUE! | #VALUE! | 0 | 0 | 0 | 6453 | 46472 | #N/A | #N/A | #N/A | #N/A | #N/A | #N/A
0 |  | #VALUE! | #VALUE! | 0 | 0 | 0 | 6454 | 46473 | #N/A | #N/A | #N/A | #N/A | #N/A | #N/A
0 |  | #VALUE! | #VALUE! | 0 | 0 | 0 | 6455 | 46474 | #N/A | #N/A | #N/A | #N/A | #N/A | #N/A
0 |  | #VALUE! | #VALUE! | 0 | 0 | 0 | 6456 | 46475 | #N/A | #N/A | #N/A | #N/A | #N/A | #N/A
0 |  | #VALUE! | #VALUE! | 0 | 0 | 0 | 6457 | 46476 | #N/A | #N/A | #N/A | #N/A | #N/A | #N/A
0 |  | #VALUE! | #VALUE! | 0 | 0 | 0 | 6458 | 46477 | #N/A | #N/A | #N/A | #N/A | #N/A | #N/A
0 |  | #VALUE! | #VALUE! | 0 | 0 | 0 | 6459 | 46478 | #N/A | #N/A | #N/A | #N/A | #N/A | #N/A
0 |  | #VALUE! | #VALUE! | 0 | 0 | 0 | 6460 | 46479 | #N/A | #N/A | #N/A | #N/A | #N/A | #N/A
0 |  | #VALUE! | #VALUE! | 0 | 0 | 0 | 6461 | 46480 | #N/A | #N/A | #N/A | #N/A | #N/A | #N/A
0 |  | #VALUE! | #VALUE! | 0 | 0 | 0 | 6462 | 46481 | #N/A | #N/A | #N/A | #N/A | #N/A | #N/A
0 |  | #VALUE! | #VALUE! | 0 | 0 | 0 | 6463 | 46482 | #N/A | #N/A | #N/A | #N/A | #N/A | #N/A
0 |  | #VALUE! | #VALUE! | 0 | 0 | 0 | 6464 | 46483 | #N/A | #N/A | #N/A | #N/A | #N/A | #N/A
0 |  | #VALUE! | #VALUE! | 0 | 0 | 0 | 6465 | 46484 | #N/A | #N/A | #N/A | #N/A | #N/A | #N/A
0 |  | #VALUE! | #VALUE! | 0 | 0 | 0 | 6466 | 46485 | #N/A | #N/A | #N/A | #N/A | #N/A | #N/A
0 |  | #VALUE! | #VALUE! | 0 | 0 | 0 | 6467 | 46486 | #N/A | #N/A | #N/A | #N/A | #N/A | #N/A
0 |  | #VALUE! | #VALUE! | 0 | 0 | 0 | 6468 | 46487 | #N/A | #N/A | #N/A | #N/A | #N/A | #N/A
0 |  | #VALUE! | #VALUE! | 0 | 0 | 0 | 6469 | 46488 | #N/A | #N/A | #N/A | #N/A | #N/A | #N/A
0 |  | #VALUE! | #VALUE! | 0 | 0 | 0 | 6470 | 46489 | #N/A | #N/A | #N/A | #N/A | #N/A | #N/A
0 |  | #VALUE! | #VALUE! | 0 | 0 | 0 | 6471 | 46490 | #N/A | #N/A | #N/A | #N/A | #N/A | #N/A
0 |  | #VALUE! | #VALUE! | 0 | 0 | 0 | 6472 | 46491 | #N/A | #N/A | #N/A | #N/A | #N/A | #N/A
0 |  | #VALUE! | #VALUE! | 0 | 0 | 0 | 6473 | 46492 | #N/A | #N/A | #N/A | #N/A | #N/A | #N/A
0 |  | #VALUE! | #VALUE! | 0 | 0 | 0 | 6474 | 46493 | #N/A | #N/A | #N/A | #N/A | #N/A | #N/A
0 |  | #VALUE! | #VALUE! | 0 | 0 | 0 | 6475 | 46494 | #N/A | #N/A | #N/A | #N/A | #N/A | #N/A
0 |  | #VALUE! | #VALUE! | 0 | 0 | 0 | 6476 | 46495 | #N/A | #N/A | #N/A | #N/A | #N/A | #N/A
0 |  | #VALUE! | #VALUE! | 0 | 0 | 0 | 6477 | 46496 | #N/A | #N/A | #N/A | #N/A | #N/A | #N/A
0 |  | #VALUE! | #VALUE! | 0 | 0 | 0 | 6478 | 46497 | #N/A | #N/A | #N/A | #N/A | #N/A | #N/A
0 |  | #VALUE! | #VALUE! | 0 | 0 | 0 | 6479 | 46498 | #N/A | #N/A | #N/A | #N/A | #N/A | #N/A
0 |  | #VALUE! | #VALUE! | 0 | 0 | 0 | 6480 | 46499 | #N/A | #N/A | #N/A | #N/A | #N/A | #N/A
0 |  | #VALUE! | #VALUE! | 0 | 0 | 0 | 6481 | 46500 | #N/A | #N/A | #N/A | #N/A | #N/A | #N/A
0 |  | #VALUE! | #VALUE! | 0 | 0 | 0 | 6482 | 46501 | #N/A | #N/A | #N/A | #N/A | #N/A | #N/A
0 |  | #VALUE! | #VALUE! | 0 | 0 | 0 | 6483 | 46502 | #N/A | #N/A | #N/A | #N/A | #N/A | #N/A
0 |  | #VALUE! | #VALUE! | 0 | 0 | 0 | 6484 | 46503 | #N/A | #N/A | #N/A | #N/A | #N/A | #N/A
0 |  | #VALUE! | #VALUE! | 0 | 0 | 0 | 6485 | 46504 | #N/A | #N/A | #N/A | #N/A | #N/A | #N/A
0 |  | #VALUE! | #VALUE! | 0 | 0 | 0 | 6486 | 46505 | #N/A | #N/A | #N/A | #N/A | #N/A | #N/A
0 |  | #VALUE! | #VALUE! | 0 | 0 | 0 | 6487 | 46506 | #N/A | #N/A | #N/A | #N/A | #N/A | #N/A
0 |  | #VALUE! | #VALUE! | 0 | 0 | 0 | 6488 | 46507 | #N/A | #N/A | #N/A | #N/A | #N/A | #N/A
0 |  | #VALUE! | #VALUE! | 0 | 0 | 0 | 6489 | 46508 | #N/A | #N/A | #N/A | #N/A | #N/A | #N/A
0 |  | #VALUE! | #VALUE! | 0 | 0 | 0 | 6490 | 46509 | #N/A | #N/A | #N/A | #N/A | #N/A | #N/A
0 |  | #VALUE! | #VALUE! | 0 | 0 | 0 | 6491 | 46510 | #N/A | #N/A | #N/A | #N/A | #N/A | #N/A
0 |  | #VALUE! | #VALUE! | 0 | 0 | 0 | 6492 | 46511 | #N/A | #N/A | #N/A | #N/A | #N/A | #N/A
0 |  | #VALUE! | #VALUE! | 0 | 0 | 0 | 6493 | 46512 | #N/A | #N/A | #N/A | #N/A | #N/A | #N/A
0 |  | #VALUE! | #VALUE! | 0 | 0 | 0 | 6494 | 46513 | #N/A | #N/A | #N/A | #N/A | #N/A | #N/A
0 |  | #VALUE! | #VALUE! | 0 | 0 | 0 | 6495 | 46514 | #N/A | #N/A | #N/A | #N/A | #N/A | #N/A
0 |  | #VALUE! | #VALUE! | 0 | 0 | 0 | 6496 | 46515 | #N/A | #N/A | #N/A | #N/A | #N/A | #N/A
0 |  | #VALUE! | #VALUE! | 0 | 0 | 0 | 6497 | 46516 | #N/A | #N/A | #N/A | #N/A | #N/A | #N/A
0 |  | #VALUE! | #VALUE! | 0 | 0 | 0 | 6498 | 46517 | #N/A | #N/A | #N/A | #N/A | #N/A | #N/A
0 |  | #VALUE! | #VALUE! | 0 | 0 | 0 | 6499 | 46518 | #N/A | #N/A | #N/A | #N/A | #N/A | #N/A
0 |  | #VALUE! | #VALUE! | 0 | 0 | 0 | 6500 | 46519 | #N/A | #N/A | #N/A | #N/A | #N/A | #N/A
0 |  | #VALUE! | #VALUE! | 0 | 0 | 0 | 6501 | 46520 | #N/A | #N/A | #N/A | #N/A | #N/A | #N/A
0 |  | #VALUE! | #VALUE! | 0 | 0 | 0 | 6502 | 46521 | #N/A | #N/A | #N/A | #N/A | #N/A | #N/A
0 |  | #VALUE! | #VALUE! | 0 | 0 | 0 | 6503 | 46522 | #N/A | #N/A | #N/A | #N/A | #N/A | #N/A
0 |  | #VALUE! | #VALUE! | 0 | 0 | 0 | 6504 | 46523 | #N/A | #N/A | #N/A | #N/A | #N/A | #N/A
0 |  | #VALUE! | #VALUE! | 0 | 0 | 0 | 6505 | 46524 | #N/A | #N/A | #N/A | #N/A | #N/A | #N/A
0 |  | #VALUE! | #VALUE! | 0 | 0 | 0 | 6506 | 46525 | #N/A | #N/A | #N/A | #N/A | #N/A | #N/A
0 |  | #VALUE! | #VALUE! | 0 | 0 | 0 | 6507 | 46526 | #N/A | #N/A | #N/A | #N/A | #N/A | #N/A
0 |  | #VALUE! | #VALUE! | 0 | 0 | 0 | 6508 | 46527 | #N/A | #N/A | #N/A | #N/A | #N/A | #N/A
0 |  | #VALUE! | #VALUE! | 0 | 0 | 0 | 6509 | 46528 | #N/A | #N/A | #N/A | #N/A | #N/A | #N/A
0 |  | #VALUE! | #VALUE! | 0 | 0 | 0 | 6510 | 46529 | #N/A | #N/A | #N/A | #N/A | #N/A | #N/A
0 |  | #VALUE! | #VALUE! | 0 | 0 | 0 | 6511 | 46530 | #N/A | #N/A | #N/A | #N/A | #N/A | #N/A
0 |  | #VALUE! | #VALUE! | 0 | 0 | 0 | 6512 | 46531 | #N/A | #N/A | #N/A | #N/A | #N/A | #N/A
0 |  | #VALUE! | #VALUE! | 0 | 0 | 0 | 6513 | 46532 | #N/A | #N/A | #N/A | #N/A | #N/A | #N/A
0 |  | #VALUE! | #VALUE! | 0 | 0 | 0 | 6514 | 46533 | #N/A | #N/A | #N/A | #N/A | #N/A | #N/A
0 |  | #VALUE! | #VALUE! | 0 | 0 | 0 | 6515 | 46534 | #N/A | #N/A | #N/A | #N/A | #N/A | #N/A
0 |  | #VALUE! | #VALUE! | 0 | 0 | 0 | 6516 | 46535 | #N/A | #N/A | #N/A | #N/A | #N/A | #N/A
0 |  | #VALUE! | #VALUE! | 0 | 0 | 0 | 6517 | 46536 | #N/A | #N/A | #N/A | #N/A | #N/A | #N/A
0 |  | #VALUE! | #VALUE! | 0 | 0 | 0 | 6518 | 46537 | #N/A | #N/A | #N/A | #N/A | #N/A | #N/A
0 |  | #VALUE! | #VALUE! | 0 | 0 | 0 | 6519 | 46538 | #N/A | #N/A | #N/A | #N/A | #N/A | #N/A
0 |  | #VALUE! | #VALUE! | 0 | 0 | 0 | 6520 | 46539 | #N/A | #N/A | #N/A | #N/A | #N/A | #N/A
0 |  | #VALUE! | #VALUE! | 0 | 0 | 0 | 6521 | 46540 | #N/A | #N/A | #N/A | #N/A | #N/A | #N/A
0 |  | #VALUE! | #VALUE! | 0 | 0 | 0 | 6522 | 46541 | #N/A | #N/A | #N/A | #N/A | #N/A | #N/A
0 |  | #VALUE! | #VALUE! | 0 | 0 | 0 | 6523 | 46542 | #N/A | #N/A | #N/A | #N/A | #N/A | #N/A
0 |  | #VALUE! | #VALUE! | 0 | 0 | 0 | 6524 | 46543 | #N/A | #N/A | #N/A | #N/A | #N/A | #N/A
0 |  | #VALUE! | #VALUE! | 0 | 0 | 0 | 6525 | 46544 | #N/A | #N/A | #N/A | #N/A | #N/A | #N/A
0 |  | #VALUE! | #VALUE! | 0 | 0 | 0 | 6526 | 46545 | #N/A | #N/A | #N/A | #N/A | #N/A | #N/A
0 |  | #VALUE! | #VALUE! | 0 | 0 | 0 | 6527 | 46546 | #N/A | #N/A | #N/A | #N/A | #N/A | #N/A
0 |  | #VALUE! | #VALUE! | 0 | 0 | 0 | 6528 | 46547 | #N/A | #N/A | #N/A | #N/A | #N/A | #N/A
0 |  | #VALUE! | #VALUE! | 0 | 0 | 0 | 6529 | 46548 | #N/A | #N/A | #N/A | #N/A | #N/A | #N/A
0 |  | #VALUE! | #VALUE! | 0 | 0 | 0 | 6530 | 46549 | #N/A | #N/A | #N/A | #N/A | #N/A | #N/A
0 |  | #VALUE! | #VALUE! | 0 | 0 | 0 | 6531 | 46550 | #N/A | #N/A | #N/A | #N/A | #N/A | #N/A
0 |  | #VALUE! | #VALUE! | 0 | 0 | 0 | 6532 | 46551 | #N/A | #N/A | #N/A | #N/A | #N/A | #N/A
0 |  | #VALUE! | #VALUE! | 0 | 0 | 0 | 6533 | 46552 | #N/A | #N/A | #N/A | #N/A | #N/A | #N/A
0 |  | #VALUE! | #VALUE! | 0 | 0 | 0 | 6534 | 46553 | #N/A | #N/A | #N/A | #N/A | #N/A | #N/A
0 |  | #VALUE! | #VALUE! | 0 | 0 | 0 | 6535 | 46554 | #N/A | #N/A | #N/A | #N/A | #N/A | #N/A
0 |  | #VALUE! | #VALUE! | 0 | 0 | 0 | 6536 | 46555 | #N/A | #N/A | #N/A | #N/A | #N/A | #N/A
0 |  | #VALUE! | #VALUE! | 0 | 0 | 0 | 6537 | 46556 | #N/A | #N/A | #N/A | #N/A | #N/A | #N/A
0 |  | #VALUE! | #VALUE! | 0 | 0 | 0 | 6538 | 46557 | #N/A | #N/A | #N/A | #N/A | #N/A | #N/A
0 |  | #VALUE! | #VALUE! | 0 | 0 | 0 | 6539 | 46558 | #N/A | #N/A | #N/A | #N/A | #N/A | #N/A
0 |  | #VALUE! | #VALUE! | 0 | 0 | 0 | 6540 | 46559 | #N/A | #N/A | #N/A | #N/A | #N/A | #N/A
0 |  | #VALUE! | #VALUE! | 0 | 0 | 0 | 6541 | 46560 | #N/A | #N/A | #N/A | #N/A | #N/A | #N/A
0 |  | #VALUE! | #VALUE! | 0 | 0 | 0 | 6542 | 46561 | #N/A | #N/A | #N/A | #N/A | #N/A | #N/A
0 |  | #VALUE! | #VALUE! | 0 | 0 | 0 | 6543 | 46562 | #N/A | #N/A | #N/A | #N/A | #N/A | #N/A
0 |  | #VALUE! | #VALUE! | 0 | 0 | 0 | 6544 | 46563 | #N/A | #N/A | #N/A | #N/A | #N/A | #N/A
0 |  | #VALUE! | #VALUE! | 0 | 0 | 0 | 6545 | 46564 | #N/A | #N/A | #N/A | #N/A | #N/A | #N/A
0 |  | #VALUE! | #VALUE! | 0 | 0 | 0 | 6546 | 46565 | #N/A | #N/A | #N/A | #N/A | #N/A | #N/A
0 |  | #VALUE! | #VALUE! | 0 | 0 | 0 | 6547 | 46566 | #N/A | #N/A | #N/A | #N/A | #N/A | #N/A
0 |  | #VALUE! | #VALUE! | 0 | 0 | 0 | 6548 | 46567 | #N/A | #N/A | #N/A | #N/A | #N/A | #N/A
0 |  | #VALUE! | #VALUE! | 0 | 0 | 0 | 6549 | 46568 | #N/A | #N/A | #N/A | #N/A | #N/A | #N/A
0 |  | #VALUE! | #VALUE! | 0 | 0 | 0 | 6550 | 46569 | #N/A | #N/A | #N/A | #N/A | #N/A | #N/A
0 |  | #VALUE! | #VALUE! | 0 | 0 | 0 | 6551 | 46570 | #N/A | #N/A | #N/A | #N/A | #N/A | #N/A
0 |  | #VALUE! | #VALUE! | 0 | 0 | 0 | 6552 | 46571 | #N/A | #N/A | #N/A | #N/A | #N/A | #N/A
0 |  | #VALUE! | #VALUE! | 0 | 0 | 0 | 6553 | 46572 | #N/A | #N/A | #N/A | #N/A | #N/A | #N/A
0 |  | #VALUE! | #VALUE! | 0 | 0 | 0 | 6554 | 46573 | #N/A | #N/A | #N/A | #N/A | #N/A | #N/A
0 |  | #VALUE! | #VALUE! | 0 | 0 | 0 | 6555 | 46574 | #N/A | #N/A | #N/A | #N/A | #N/A | #N/A
0 |  | #VALUE! | #VALUE! | 0 | 0 | 0 | 6556 | 46575 | #N/A | #N/A | #N/A | #N/A | #N/A | #N/A
0 |  | #VALUE! | #VALUE! | 0 | 0 | 0 | 6557 | 46576 | #N/A | #N/A | #N/A | #N/A | #N/A | #N/A
0 |  | #VALUE! | #VALUE! | 0 | 0 | 0 | 6558 | 46577 | #N/A | #N/A | #N/A | #N/A | #N/A | #N/A
0 |  | #VALUE! | #VALUE! | 0 | 0 | 0 | 6559 | 46578 | #N/A | #N/A | #N/A | #N/A | #N/A | #N/A
0 |  | #VALUE! | #VALUE! | 0 | 0 | 0 | 6560 | 46579 | #N/A | #N/A | #N/A | #N/A | #N/A | #N/A
0 |  | #VALUE! | #VALUE! | 0 | 0 | 0 | 6561 | 46580 | #N/A | #N/A | #N/A | #N/A | #N/A | #N/A
0 |  | #VALUE! | #VALUE! | 0 | 0 | 0 | 6562 | 46581 | #N/A | #N/A | #N/A | #N/A | #N/A | #N/A
0 |  | #VALUE! | #VALUE! | 0 | 0 | 0 | 6563 | 46582 | #N/A | #N/A | #N/A | #N/A | #N/A | #N/A
0 |  | #VALUE! | #VALUE! | 0 | 0 | 0 | 6564 | 46583 | #N/A | #N/A | #N/A | #N/A | #N/A | #N/A
0 |  | #VALUE! | #VALUE! | 0 | 0 | 0 | 6565 | 46584 | #N/A | #N/A | #N/A | #N/A | #N/A | #N/A
0 |  | #VALUE! | #VALUE! | 0 | 0 | 0 | 6566 | 46585 | #N/A | #N/A | #N/A | #N/A | #N/A | #N/A
0 |  | #VALUE! | #VALUE! | 0 | 0 | 0 | 6567 | 46586 | #N/A | #N/A | #N/A | #N/A | #N/A | #N/A
0 |  | #VALUE! | #VALUE! | 0 | 0 | 0 | 6568 | 46587 | #N/A | #N/A | #N/A | #N/A | #N/A | #N/A
0 |  | #VALUE! | #VALUE! | 0 | 0 | 0 | 6569 | 46588 | #N/A | #N/A | #N/A | #N/A | #N/A | #N/A
0 |  | #VALUE! | #VALUE! | 0 | 0 | 0 | 6570 | 46589 | #N/A | #N/A | #N/A | #N/A | #N/A | #N/A
0 |  | #VALUE! | #VALUE! | 0 | 0 | 0 | 6571 | 46590 | #N/A | #N/A | #N/A | #N/A | #N/A | #N/A
0 |  | #VALUE! | #VALUE! | 0 | 0 | 0 | 6572 | 46591 | #N/A | #N/A | #N/A | #N/A | #N/A | #N/A
0 |  | #VALUE! | #VALUE! | 0 | 0 | 0 | 6573 | 46592 | #N/A | #N/A | #N/A | #N/A | #N/A | #N/A
0 |  | #VALUE! | #VALUE! | 0 | 0 | 0 | 6574 | 46593 | #N/A | #N/A | #N/A | #N/A | #N/A | #N/A
0 |  | #VALUE! | #VALUE! | 0 | 0 | 0 | 6575 | 46594 | #N/A | #N/A | #N/A | #N/A | #N/A | #N/A
0 |  | #VALUE! | #VALUE! | 0 | 0 | 0 | 6576 | 46595 | #N/A | #N/A | #N/A | #N/A | #N/A | #N/A
0 |  | #VALUE! | #VALUE! | 0 | 0 | 0 | 6577 | 46596 | #N/A | #N/A | #N/A | #N/A | #N/A | #N/A
0 |  | #VALUE! | #VALUE! | 0 | 0 | 0 | 6578 | 46597 | #N/A | #N/A | #N/A | #N/A | #N/A | #N/A
0 |  | #VALUE! | #VALUE! | 0 | 0 | 0 | 6579 | 46598 | #N/A | #N/A | #N/A | #N/A | #N/A | #N/A
0 |  | #VALUE! | #VALUE! | 0 | 0 | 0 | 6580 | 46599 | #N/A | #N/A | #N/A | #N/A | #N/A | #N/A
0 |  | #VALUE! | #VALUE! | 0 | 0 | 0 | 6581 | 46600 | #N/A | #N/A | #N/A | #N/A | #N/A | #N/A
0 |  | #VALUE! | #VALUE! | 0 | 0 | 0 | 6582 | 46601 | #N/A | #N/A | #N/A | #N/A | #N/A | #N/A
0 |  | #VALUE! | #VALUE! | 0 | 0 | 0 | 6583 | 46602 | #N/A | #N/A | #N/A | #N/A | #N/A | #N/A
0 |  | #VALUE! | #VALUE! | 0 | 0 | 0 | 6584 | 46603 | #N/A | #N/A | #N/A | #N/A | #N/A | #N/A
0 |  | #VALUE! | #VALUE! | 0 | 0 | 0 | 6585 | 46604 | #N/A | #N/A | #N/A | #N/A | #N/A | #N/A
0 |  | #VALUE! | #VALUE! | 0 | 0 | 0 | 6586 | 46605 | #N/A | #N/A | #N/A | #N/A | #N/A | #N/A
0 |  | #VALUE! | #VALUE! | 0 | 0 | 0 | 6587 | 46606 | #N/A | #N/A | #N/A | #N/A | #N/A | #N/A
0 |  | #VALUE! | #VALUE! | 0 | 0 | 0 | 6588 | 46607 | #N/A | #N/A | #N/A | #N/A | #N/A | #N/A
0 |  | #VALUE! | #VALUE! | 0 | 0 | 0 | 6589 | 46608 | #N/A | #N/A | #N/A | #N/A | #N/A | #N/A
0 |  | #VALUE! | #VALUE! | 0 | 0 | 0 | 6590 | 46609 | #N/A | #N/A | #N/A | #N/A | #N/A | #N/A
0 |  | #VALUE! | #VALUE! | 0 | 0 | 0 | 6591 | 46610 | #N/A | #N/A | #N/A | #N/A | #N/A | #N/A
0 |  | #VALUE! | #VALUE! | 0 | 0 | 0 | 6592 | 46611 | #N/A | #N/A | #N/A | #N/A | #N/A | #N/A
0 |  | #VALUE! | #VALUE! | 0 | 0 | 0 | 6593 | 46612 | #N/A | #N/A | #N/A | #N/A | #N/A | #N/A
0 |  | #VALUE! | #VALUE! | 0 | 0 | 0 | 6594 | 46613 | #N/A | #N/A | #N/A | #N/A | #N/A | #N/A
0 |  | #VALUE! | #VALUE! | 0 | 0 | 0 | 6595 | 46614 | #N/A | #N/A | #N/A | #N/A | #N/A | #N/A
0 |  | #VALUE! | #VALUE! | 0 | 0 | 0 | 6596 | 46615 | #N/A | #N/A | #N/A | #N/A | #N/A | #N/A
0 |  | #VALUE! | #VALUE! | 0 | 0 | 0 | 6597 | 46616 | #N/A | #N/A | #N/A | #N/A | #N/A | #N/A
0 |  | #VALUE! | #VALUE! | 0 | 0 | 0 | 6598 | 46617 | #N/A | #N/A | #N/A | #N/A | #N/A | #N/A
0 |  | #VALUE! | #VALUE! | 0 | 0 | 0 | 6599 | 46618 | #N/A | #N/A | #N/A | #N/A | #N/A | #N/A
0 |  | #VALUE! | #VALUE! | 0 | 0 | 0 | 6600 | 46619 | #N/A | #N/A | #N/A | #N/A | #N/A | #N/A
0 |  | #VALUE! | #VALUE! | 0 | 0 | 0 | 6601 | 46620 | #N/A | #N/A | #N/A | #N/A | #N/A | #N/A
0 |  | #VALUE! | #VALUE! | 0 | 0 | 0 | 6602 | 46621 | #N/A | #N/A | #N/A | #N/A | #N/A | #N/A
0 |  | #VALUE! | #VALUE! | 0 | 0 | 0 | 6603 | 46622 | #N/A | #N/A | #N/A | #N/A | #N/A | #N/A
0 |  | #VALUE! | #VALUE! | 0 | 0 | 0 | 6604 | 46623 | #N/A | #N/A | #N/A | #N/A | #N/A | #N/A
0 |  | #VALUE! | #VALUE! | 0 | 0 | 0 | 6605 | 46624 | #N/A | #N/A | #N/A | #N/A | #N/A | #N/A
0 |  | #VALUE! | #VALUE! | 0 | 0 | 0 | 6606 | 46625 | #N/A | #N/A | #N/A | #N/A | #N/A | #N/A
0 |  | #VALUE! | #VALUE! | 0 | 0 | 0 | 6607 | 46626 | #N/A | #N/A | #N/A | #N/A | #N/A | #N/A
0 |  | #VALUE! | #VALUE! | 0 | 0 | 0 | 6608 | 46627 | #N/A | #N/A | #N/A | #N/A | #N/A | #N/A
0 |  | #VALUE! | #VALUE! | 0 | 0 | 0 | 6609 | 46628 | #N/A | #N/A | #N/A | #N/A | #N/A | #N/A
0 |  | #VALUE! | #VALUE! | 0 | 0 | 0 | 6610 | 46629 | #N/A | #N/A | #N/A | #N/A | #N/A | #N/A
0 |  | #VALUE! | #VALUE! | 0 | 0 | 0 | 6611 | 46630 | #N/A | #N/A | #N/A | #N/A | #N/A | #N/A
0 |  | #VALUE! | #VALUE! | 0 | 0 | 0 | 6612 | 46631 | #N/A | #N/A | #N/A | #N/A | #N/A | #N/A
0 |  | #VALUE! | #VALUE! | 0 | 0 | 0 | 6613 | 46632 | #N/A | #N/A | #N/A | #N/A | #N/A | #N/A
0 |  | #VALUE! | #VALUE! | 0 | 0 | 0 | 6614 | 46633 | #N/A | #N/A | #N/A | #N/A | #N/A | #N/A
0 |  | #VALUE! | #VALUE! | 0 | 0 | 0 | 6615 | 46634 | #N/A | #N/A | #N/A | #N/A | #N/A | #N/A
0 |  | #VALUE! | #VALUE! | 0 | 0 | 0 | 6616 | 46635 | #N/A | #N/A | #N/A | #N/A | #N/A | #N/A
0 |  | #VALUE! | #VALUE! | 0 | 0 | 0 | 6617 | 46636 | #N/A | #N/A | #N/A | #N/A | #N/A | #N/A
0 |  | #VALUE! | #VALUE! | 0 | 0 | 0 | 6618 | 46637 | #N/A | #N/A | #N/A | #N/A | #N/A | #N/A
0 |  | #VALUE! | #VALUE! | 0 | 0 | 0 | 6619 | 46638 | #N/A | #N/A | #N/A | #N/A | #N/A | #N/A
0 |  | #VALUE! | #VALUE! | 0 | 0 | 0 | 6620 | 46639 | #N/A | #N/A | #N/A | #N/A | #N/A | #N/A
0 |  | #VALUE! | #VALUE! | 0 | 0 | 0 | 6621 | 46640 | #N/A | #N/A | #N/A | #N/A | #N/A | #N/A
0 |  | #VALUE! | #VALUE! | 0 | 0 | 0 | 6622 | 46641 | #N/A | #N/A | #N/A | #N/A | #N/A | #N/A
0 |  | #VALUE! | #VALUE! | 0 | 0 | 0 | 6623 | 46642 | #N/A | #N/A | #N/A | #N/A | #N/A | #N/A
0 |  | #VALUE! | #VALUE! | 0 | 0 | 0 | 6624 | 46643 | #N/A | #N/A | #N/A | #N/A | #N/A | #N/A
0 |  | #VALUE! | #VALUE! | 0 | 0 | 0 | 6625 | 46644 | #N/A | #N/A | #N/A | #N/A | #N/A | #N/A
0 |  | #VALUE! | #VALUE! | 0 | 0 | 0 | 6626 | 46645 | #N/A | #N/A | #N/A | #N/A | #N/A | #N/A
0 |  | #VALUE! | #VALUE! | 0 | 0 | 0 | 6627 | 46646 | #N/A | #N/A | #N/A | #N/A | #N/A | #N/A
0 |  | #VALUE! | #VALUE! | 0 | 0 | 0 | 6628 | 46647 | #N/A | #N/A | #N/A | #N/A | #N/A | #N/A
0 |  | #VALUE! | #VALUE! | 0 | 0 | 0 | 6629 | 46648 | #N/A | #N/A | #N/A | #N/A | #N/A | #N/A
0 |  | #VALUE! | #VALUE! | 0 | 0 | 0 | 6630 | 46649 | #N/A | #N/A | #N/A | #N/A | #N/A | #N/A
0 |  | #VALUE! | #VALUE! | 0 | 0 | 0 | 6631 | 46650 | #N/A | #N/A | #N/A | #N/A | #N/A | #N/A
0 |  | #VALUE! | #VALUE! | 0 | 0 | 0 | 6632 | 46651 | #N/A | #N/A | #N/A | #N/A | #N/A | #N/A
0 |  | #VALUE! | #VALUE! | 0 | 0 | 0 | 6633 | 46652 | #N/A | #N/A | #N/A | #N/A | #N/A | #N/A
0 |  | #VALUE! | #VALUE! | 0 | 0 | 0 | 6634 | 46653 | #N/A | #N/A | #N/A | #N/A | #N/A | #N/A
0 |  | #VALUE! | #VALUE! | 0 | 0 | 0 | 6635 | 46654 | #N/A | #N/A | #N/A | #N/A | #N/A | #N/A
0 |  | #VALUE! | #VALUE! | 0 | 0 | 0 | 6636 | 46655 | #N/A | #N/A | #N/A | #N/A | #N/A | #N/A
0 |  | #VALUE! | #VALUE! | 0 | 0 | 0 | 6637 | 46656 | #N/A | #N/A | #N/A | #N/A | #N/A | #N/A
0 |  | #VALUE! | #VALUE! | 0 | 0 | 0 | 6638 | 46657 | #N/A | #N/A | #N/A | #N/A | #N/A | #N/A
0 |  | #VALUE! | #VALUE! | 0 | 0 | 0 | 6639 | 46658 | #N/A | #N/A | #N/A | #N/A | #N/A | #N/A
0 |  | #VALUE! | #VALUE! | 0 | 0 | 0 | 6640 | 46659 | #N/A | #N/A | #N/A | #N/A | #N/A | #N/A
0 |  | #VALUE! | #VALUE! | 0 | 0 | 0 | 6641 | 46660 | #N/A | #N/A | #N/A | #N/A | #N/A | #N/A
0 |  | #VALUE! | #VALUE! | 0 | 0 | 0 | 6642 | 46661 | #N/A | #N/A | #N/A | #N/A | #N/A | #N/A
0 |  | #VALUE! | #VALUE! | 0 | 0 | 0 | 6643 | 46662 | #N/A | #N/A | #N/A | #N/A | #N/A | #N/A
0 |  | #VALUE! | #VALUE! | 0 | 0 | 0 | 6644 | 46663 | #N/A | #N/A | #N/A | #N/A | #N/A | #N/A
0 |  | #VALUE! | #VALUE! | 0 | 0 | 0 | 6645 | 46664 | #N/A | #N/A | #N/A | #N/A | #N/A | #N/A
0 |  | #VALUE! | #VALUE! | 0 | 0 | 0 | 6646 | 46665 | #N/A | #N/A | #N/A | #N/A | #N/A | #N/A
0 |  | #VALUE! | #VALUE! | 0 | 0 | 0 | 6647 | 46666 | #N/A | #N/A | #N/A | #N/A | #N/A | #N/A
0 |  | #VALUE! | #VALUE! | 0 | 0 | 0 | 6648 | 46667 | #N/A | #N/A | #N/A | #N/A | #N/A | #N/A
0 |  | #VALUE! | #VALUE! | 0 | 0 | 0 | 6649 | 46668 | #N/A | #N/A | #N/A | #N/A | #N/A | #N/A
0 |  | #VALUE! | #VALUE! | 0 | 0 | 0 | 6650 | 46669 | #N/A | #N/A | #N/A | #N/A | #N/A | #N/A
0 |  | #VALUE! | #VALUE! | 0 | 0 | 0 | 6651 | 46670 | #N/A | #N/A | #N/A | #N/A | #N/A | #N/A
0 |  | #VALUE! | #VALUE! | 0 | 0 | 0 | 6652 | 46671 | #N/A | #N/A | #N/A | #N/A | #N/A | #N/A
0 |  | #VALUE! | #VALUE! | 0 | 0 | 0 | 6653 | 46672 | #N/A | #N/A | #N/A | #N/A | #N/A | #N/A
0 |  | #VALUE! | #VALUE! | 0 | 0 | 0 | 6654 | 46673 | #N/A | #N/A | #N/A | #N/A | #N/A | #N/A
0 |  | #VALUE! | #VALUE! | 0 | 0 | 0 | 6655 | 46674 | #N/A | #N/A | #N/A | #N/A | #N/A | #N/A
0 |  | #VALUE! | #VALUE! | 0 | 0 | 0 | 6656 | 46675 | #N/A | #N/A | #N/A | #N/A | #N/A | #N/A
0 |  | #VALUE! | #VALUE! | 0 | 0 | 0 | 6657 | 46676 | #N/A | #N/A | #N/A | #N/A | #N/A | #N/A
0 |  | #VALUE! | #VALUE! | 0 | 0 | 0 | 6658 | 46677 | #N/A | #N/A | #N/A | #N/A | #N/A | #N/A
0 |  | #VALUE! | #VALUE! | 0 | 0 | 0 | 6659 | 46678 | #N/A | #N/A | #N/A | #N/A | #N/A | #N/A
0 |  | #VALUE! | #VALUE! | 0 | 0 | 0 | 6660 | 46679 | #N/A | #N/A | #N/A | #N/A | #N/A | #N/A
0 |  | #VALUE! | #VALUE! | 0 | 0 | 0 | 6661 | 46680 | #N/A | #N/A | #N/A | #N/A | #N/A | #N/A
0 |  | #VALUE! | #VALUE! | 0 | 0 | 0 | 6662 | 46681 | #N/A | #N/A | #N/A | #N/A | #N/A | #N/A
0 |  | #VALUE! | #VALUE! | 0 | 0 | 0 | 6663 | 46682 | #N/A | #N/A | #N/A | #N/A | #N/A | #N/A
0 |  | #VALUE! | #VALUE! | 0 | 0 | 0 | 6664 | 46683 | #N/A | #N/A | #N/A | #N/A | #N/A | #N/A
0 |  | #VALUE! | #VALUE! | 0 | 0 | 0 | 6665 | 46684 | #N/A | #N/A | #N/A | #N/A | #N/A | #N/A
0 |  | #VALUE! | #VALUE! | 0 | 0 | 0 | 6666 | 46685 | #N/A | #N/A | #N/A | #N/A | #N/A | #N/A
0 |  | #VALUE! | #VALUE! | 0 | 0 | 0 | 6667 | 46686 | #N/A | #N/A | #N/A | #N/A | #N/A | #N/A
0 |  | #VALUE! | #VALUE! | 0 | 0 | 0 | 6668 | 46687 | #N/A | #N/A | #N/A | #N/A | #N/A | #N/A
0 |  | #VALUE! | #VALUE! | 0 | 0 | 0 | 6669 | 46688 | #N/A | #N/A | #N/A | #N/A | #N/A | #N/A
0 |  | #VALUE! | #VALUE! | 0 | 0 | 0 | 6670 | 46689 | #N/A | #N/A | #N/A | #N/A | #N/A | #N/A
0 |  | #VALUE! | #VALUE! | 0 | 0 | 0 | 6671 | 46690 | #N/A | #N/A | #N/A | #N/A | #N/A | #N/A
0 |  | #VALUE! | #VALUE! | 0 | 0 | 0 | 6672 | 46691 | #N/A | #N/A | #N/A | #N/A | #N/A | #N/A
0 |  | #VALUE! | #VALUE! | 0 | 0 | 0 | 6673 | 46692 | #N/A | #N/A | #N/A | #N/A | #N/A | #N/A
0 |  | #VALUE! | #VALUE! | 0 | 0 | 0 | 6674 | 46693 | #N/A | #N/A | #N/A | #N/A | #N/A | #N/A
0 |  | #VALUE! | #VALUE! | 0 | 0 | 0 | 6675 | 46694 | #N/A | #N/A | #N/A | #N/A | #N/A | #N/A
0 |  | #VALUE! | #VALUE! | 0 | 0 | 0 | 6676 | 46695 | #N/A | #N/A | #N/A | #N/A | #N/A | #N/A
0 |  | #VALUE! | #VALUE! | 0 | 0 | 0 | 6677 | 46696 | #N/A | #N/A | #N/A | #N/A | #N/A | #N/A
0 |  | #VALUE! | #VALUE! | 0 | 0 | 0 | 6678 | 46697 | #N/A | #N/A | #N/A | #N/A | #N/A | #N/A
0 |  | #VALUE! | #VALUE! | 0 | 0 | 0 | 6679 | 46698 | #N/A | #N/A | #N/A | #N/A | #N/A | #N/A
0 |  | #VALUE! | #VALUE! | 0 | 0 | 0 | 6680 | 46699 | #N/A | #N/A | #N/A | #N/A | #N/A | #N/A
0 |  | #VALUE! | #VALUE! | 0 | 0 | 0 | 6681 | 46700 | #N/A | #N/A | #N/A | #N/A | #N/A | #N/A
0 |  | #VALUE! | #VALUE! | 0 | 0 | 0 | 6682 | 46701 | #N/A | #N/A | #N/A | #N/A | #N/A | #N/A
0 |  | #VALUE! | #VALUE! | 0 | 0 | 0 | 6683 | 46702 | #N/A | #N/A | #N/A | #N/A | #N/A | #N/A
0 |  | #VALUE! | #VALUE! | 0 | 0 | 0 | 6684 | 46703 | #N/A | #N/A | #N/A | #N/A | #N/A | #N/A
0 |  | #VALUE! | #VALUE! | 0 | 0 | 0 | 6685 | 46704 | #N/A | #N/A | #N/A | #N/A | #N/A | #N/A
0 |  | #VALUE! | #VALUE! | 0 | 0 | 0 | 6686 | 46705 | #N/A | #N/A | #N/A | #N/A | #N/A | #N/A
0 |  | #VALUE! | #VALUE! | 0 | 0 | 0 | 6687 | 46706 | #N/A | #N/A | #N/A | #N/A | #N/A | #N/A
0 |  | #VALUE! | #VALUE! | 0 | 0 | 0 | 6688 | 46707 | #N/A | #N/A | #N/A | #N/A | #N/A | #N/A
0 |  | #VALUE! | #VALUE! | 0 | 0 | 0 | 6689 | 46708 | #N/A | #N/A | #N/A | #N/A | #N/A | #N/A
0 |  | #VALUE! | #VALUE! | 0 | 0 | 0 | 6690 | 46709 | #N/A | #N/A | #N/A | #N/A | #N/A | #N/A
0 |  | #VALUE! | #VALUE! | 0 | 0 | 0 | 6691 | 46710 | #N/A | #N/A | #N/A | #N/A | #N/A | #N/A
0 |  | #VALUE! | #VALUE! | 0 | 0 | 0 | 6692 | 46711 | #N/A | #N/A | #N/A | #N/A | #N/A | #N/A
0 |  | #VALUE! | #VALUE! | 0 | 0 | 0 | 6693 | 46712 | #N/A | #N/A | #N/A | #N/A | #N/A | #N/A
0 |  | #VALUE! | #VALUE! | 0 | 0 | 0 | 6694 | 46713 | #N/A | #N/A | #N/A | #N/A | #N/A | #N/A
0 |  | #VALUE! | #VALUE! | 0 | 0 | 0 | 6695 | 46714 | #N/A | #N/A | #N/A | #N/A | #N/A | #N/A
0 |  | #VALUE! | #VALUE! | 0 | 0 | 0 | 6696 | 46715 | #N/A | #N/A | #N/A | #N/A | #N/A | #N/A
0 |  | #VALUE! | #VALUE! | 0 | 0 | 0 | 6697 | 46716 | #N/A | #N/A | #N/A | #N/A | #N/A | #N/A
0 |  | #VALUE! | #VALUE! | 0 | 0 | 0 | 6698 | 46717 | #N/A | #N/A | #N/A | #N/A | #N/A | #N/A
0 |  | #VALUE! | #VALUE! | 0 | 0 | 0 | 6699 | 46718 | #N/A | #N/A | #N/A | #N/A | #N/A | #N/A
0 |  | #VALUE! | #VALUE! | 0 | 0 | 0 | 6700 | 46719 | #N/A | #N/A | #N/A | #N/A | #N/A | #N/A
0 |  | #VALUE! | #VALUE! | 0 | 0 | 0 | 6701 | 46720 | #N/A | #N/A | #N/A | #N/A | #N/A | #N/A
0 |  | #VALUE! | #VALUE! | 0 | 0 | 0 | 6702 | 46721 | #N/A | #N/A | #N/A | #N/A | #N/A | #N/A
0 |  | #VALUE! | #VALUE! | 0 | 0 | 0 | 6703 | 46722 | #N/A | #N/A | #N/A | #N/A | #N/A | #N/A
0 |  | #VALUE! | #VALUE! | 0 | 0 | 0 | 6704 | 46723 | #N/A | #N/A | #N/A | #N/A | #N/A | #N/A
0 |  | #VALUE! | #VALUE! | 0 | 0 | 0 | 6705 | 46724 | #N/A | #N/A | #N/A | #N/A | #N/A | #N/A
0 |  | #VALUE! | #VALUE! | 0 | 0 | 0 | 6706 | 46725 | #N/A | #N/A | #N/A | #N/A | #N/A | #N/A
0 |  | #VALUE! | #VALUE! | 0 | 0 | 0 | 6707 | 46726 | #N/A | #N/A | #N/A | #N/A | #N/A | #N/A
0 |  | #VALUE! | #VALUE! | 0 | 0 | 0 | 6708 | 46727 | #N/A | #N/A | #N/A | #N/A | #N/A | #N/A
0 |  | #VALUE! | #VALUE! | 0 | 0 | 0 | 6709 | 46728 | #N/A | #N/A | #N/A | #N/A | #N/A | #N/A
0 |  | #VALUE! | #VALUE! | 0 | 0 | 0 | 6710 | 46729 | #N/A | #N/A | #N/A | #N/A | #N/A | #N/A
0 |  | #VALUE! | #VALUE! | 0 | 0 | 0 | 6711 | 46730 | #N/A | #N/A | #N/A | #N/A | #N/A | #N/A
0 |  | #VALUE! | #VALUE! | 0 | 0 | 0 | 6712 | 46731 | #N/A | #N/A | #N/A | #N/A | #N/A | #N/A
0 |  | #VALUE! | #VALUE! | 0 | 0 | 0 | 6713 | 46732 | #N/A | #N/A | #N/A | #N/A | #N/A | #N/A
0 |  | #VALUE! | #VALUE! | 0 | 0 | 0 | 6714 | 46733 | #N/A | #N/A | #N/A | #N/A | #N/A | #N/A
0 |  | #VALUE! | #VALUE! | 0 | 0 | 0 | 6715 | 46734 | #N/A | #N/A | #N/A | #N/A | #N/A | #N/A
0 |  | #VALUE! | #VALUE! | 0 | 0 | 0 | 6716 | 46735 | #N/A | #N/A | #N/A | #N/A | #N/A | #N/A
0 |  | #VALUE! | #VALUE! | 0 | 0 | 0 | 6717 | 46736 | #N/A | #N/A | #N/A | #N/A | #N/A | #N/A
0 |  | #VALUE! | #VALUE! | 0 | 0 | 0 | 6718 | 46737 | #N/A | #N/A | #N/A | #N/A | #N/A | #N/A
0 |  | #VALUE! | #VALUE! | 0 | 0 | 0 | 6719 | 46738 | #N/A | #N/A | #N/A | #N/A | #N/A | #N/A
0 |  | #VALUE! | #VALUE! | 0 | 0 | 0 | 6720 | 46739 | #N/A | #N/A | #N/A | #N/A | #N/A | #N/A
0 |  | #VALUE! | #VALUE! | 0 | 0 | 0 | 6721 | 46740 | #N/A | #N/A | #N/A | #N/A | #N/A | #N/A
0 |  | #VALUE! | #VALUE! | 0 | 0 | 0 | 6722 | 46741 | #N/A | #N/A | #N/A | #N/A | #N/A | #N/A
0 |  | #VALUE! | #VALUE! | 0 | 0 | 0 | 6723 | 46742 | #N/A | #N/A | #N/A | #N/A | #N/A | #N/A
0 |  | #VALUE! | #VALUE! | 0 | 0 | 0 | 6724 | 46743 | #N/A | #N/A | #N/A | #N/A | #N/A | #N/A
0 |  | #VALUE! | #VALUE! | 0 | 0 | 0 | 6725 | 46744 | #N/A | #N/A | #N/A | #N/A | #N/A | #N/A
0 |  | #VALUE! | #VALUE! | 0 | 0 | 0 | 6726 | 46745 | #N/A | #N/A | #N/A | #N/A | #N/A | #N/A
0 |  | #VALUE! | #VALUE! | 0 | 0 | 0 | 6727 | 46746 | #N/A | #N/A | #N/A | #N/A | #N/A | #N/A
0 |  | #VALUE! | #VALUE! | 0 | 0 | 0 | 6728 | 46747 | #N/A | #N/A | #N/A | #N/A | #N/A | #N/A
0 |  | #VALUE! | #VALUE! | 0 | 0 | 0 | 6729 | 46748 | #N/A | #N/A | #N/A | #N/A | #N/A | #N/A
0 |  | #VALUE! | #VALUE! | 0 | 0 | 0 | 6730 | 46749 | #N/A | #N/A | #N/A | #N/A | #N/A | #N/A
0 |  | #VALUE! | #VALUE! | 0 | 0 | 0 | 6731 | 46750 | #N/A | #N/A | #N/A | #N/A | #N/A | #N/A
0 |  | #VALUE! | #VALUE! | 0 | 0 | 0 | 6732 | 46751 | #N/A | #N/A | #N/A | #N/A | #N/A | #N/A
0 |  | #VALUE! | #VALUE! | 0 | 0 | 0 | 6733 | 46752 | #N/A | #N/A | #N/A | #N/A | #N/A | #N/A
0 |  | #VALUE! | #VALUE! | 0 | 0 | 0 | 6734 | 46753 | #N/A | #N/A | #N/A | #N/A | #N/A | #N/A
0 |  | #VALUE! | #VALUE! | 0 | 0 | 0 | 6735 | 46754 | #N/A | #N/A | #N/A | #N/A | #N/A | #N/A
0 |  | #VALUE! | #VALUE! | 0 | 0 | 0 | 6736 | 46755 | #N/A | #N/A | #N/A | #N/A | #N/A | #N/A
0 |  | #VALUE! | #VALUE! | 0 | 0 | 0 | 6737 | 46756 | #N/A | #N/A | #N/A | #N/A | #N/A | #N/A
0 |  | #VALUE! | #VALUE! | 0 | 0 | 0 | 6738 | 46757 | #N/A | #N/A | #N/A | #N/A | #N/A | #N/A
0 |  | #VALUE! | #VALUE! | 0 | 0 | 0 | 6739 | 46758 | #N/A | #N/A | #N/A | #N/A | #N/A | #N/A
0 |  | #VALUE! | #VALUE! | 0 | 0 | 0 | 6740 | 46759 | #N/A | #N/A | #N/A | #N/A | #N/A | #N/A
0 |  | #VALUE! | #VALUE! | 0 | 0 | 0 | 6741 | 46760 | #N/A | #N/A | #N/A | #N/A | #N/A | #N/A
0 |  | #VALUE! | #VALUE! | 0 | 0 | 0 | 6742 | 46761 | #N/A | #N/A | #N/A | #N/A | #N/A | #N/A
0 |  | #VALUE! | #VALUE! | 0 | 0 | 0 | 6743 | 46762 | #N/A | #N/A | #N/A | #N/A | #N/A | #N/A
0 |  | #VALUE! | #VALUE! | 0 | 0 | 0 | 6744 | 46763 | #N/A | #N/A | #N/A | #N/A | #N/A | #N/A
0 |  | #VALUE! | #VALUE! | 0 | 0 | 0 | 6745 | 46764 | #N/A | #N/A | #N/A | #N/A | #N/A | #N/A
0 |  | #VALUE! | #VALUE! | 0 | 0 | 0 | 6746 | 46765 | #N/A | #N/A | #N/A | #N/A | #N/A | #N/A
0 |  | #VALUE! | #VALUE! | 0 | 0 | 0 | 6747 | 46766 | #N/A | #N/A | #N/A | #N/A | #N/A | #N/A
0 |  | #VALUE! | #VALUE! | 0 | 0 | 0 | 6748 | 46767 | #N/A | #N/A | #N/A | #N/A | #N/A | #N/A
0 |  | #VALUE! | #VALUE! | 0 | 0 | 0 | 6749 | 46768 | #N/A | #N/A | #N/A | #N/A | #N/A | #N/A
0 |  | #VALUE! | #VALUE! | 0 | 0 | 0 | 6750 | 46769 | #N/A | #N/A | #N/A | #N/A | #N/A | #N/A
0 |  | #VALUE! | #VALUE! | 0 | 0 | 0 | 6751 | 46770 | #N/A | #N/A | #N/A | #N/A | #N/A | #N/A
0 |  | #VALUE! | #VALUE! | 0 | 0 | 0 | 6752 | 46771 | #N/A | #N/A | #N/A | #N/A | #N/A | #N/A
0 |  | #VALUE! | #VALUE! | 0 | 0 | 0 | 6753 | 46772 | #N/A | #N/A | #N/A | #N/A | #N/A | #N/A
0 |  | #VALUE! | #VALUE! | 0 | 0 | 0 | 6754 | 46773 | #N/A | #N/A | #N/A | #N/A | #N/A | #N/A
0 |  | #VALUE! | #VALUE! | 0 | 0 | 0 | 6755 | 46774 | #N/A | #N/A | #N/A | #N/A | #N/A | #N/A
0 |  | #VALUE! | #VALUE! | 0 | 0 | 0 | 6756 | 46775 | #N/A | #N/A | #N/A | #N/A | #N/A | #N/A
0 |  | #VALUE! | #VALUE! | 0 | 0 | 0 | 6757 | 46776 | #N/A | #N/A | #N/A | #N/A | #N/A | #N/A
0 |  | #VALUE! | #VALUE! | 0 | 0 | 0 | 6758 | 46777 | #N/A | #N/A | #N/A | #N/A | #N/A | #N/A
0 |  | #VALUE! | #VALUE! | 0 | 0 | 0 | 6759 | 46778 | #N/A | #N/A | #N/A | #N/A | #N/A | #N/A
0 |  | #VALUE! | #VALUE! | 0 | 0 | 0 | 6760 | 46779 | #N/A | #N/A | #N/A | #N/A | #N/A | #N/A
0 |  | #VALUE! | #VALUE! | 0 | 0 | 0 | 6761 | 46780 | #N/A | #N/A | #N/A | #N/A | #N/A | #N/A
0 |  | #VALUE! | #VALUE! | 0 | 0 | 0 | 6762 | 46781 | #N/A | #N/A | #N/A | #N/A | #N/A | #N/A
0 |  | #VALUE! | #VALUE! | 0 | 0 | 0 | 6763 | 46782 | #N/A | #N/A | #N/A | #N/A | #N/A | #N/A
0 |  | #VALUE! | #VALUE! | 0 | 0 | 0 | 6764 | 46783 | #N/A | #N/A | #N/A | #N/A | #N/A | #N/A
0 |  | #VALUE! | #VALUE! | 0 | 0 | 0 | 6765 | 46784 | #N/A | #N/A | #N/A | #N/A | #N/A | #N/A
0 |  | #VALUE! | #VALUE! | 0 | 0 | 0 | 6766 | 46785 | #N/A | #N/A | #N/A | #N/A | #N/A | #N/A
0 |  | #VALUE! | #VALUE! | 0 | 0 | 0 | 6767 | 46786 | #N/A | #N/A | #N/A | #N/A | #N/A | #N/A
0 |  | #VALUE! | #VALUE! | 0 | 0 | 0 | 6768 | 46787 | #N/A | #N/A | #N/A | #N/A | #N/A | #N/A
0 |  | #VALUE! | #VALUE! | 0 | 0 | 0 | 6769 | 46788 | #N/A | #N/A | #N/A | #N/A | #N/A | #N/A
0 |  | #VALUE! | #VALUE! | 0 | 0 | 0 | 6770 | 46789 | #N/A | #N/A | #N/A | #N/A | #N/A | #N/A
0 |  | #VALUE! | #VALUE! | 0 | 0 | 0 | 6771 | 46790 | #N/A | #N/A | #N/A | #N/A | #N/A | #N/A
0 |  | #VALUE! | #VALUE! | 0 | 0 | 0 | 6772 | 46791 | #N/A | #N/A | #N/A | #N/A | #N/A | #N/A
0 |  | #VALUE! | #VALUE! | 0 | 0 | 0 | 6773 | 46792 | #N/A | #N/A | #N/A | #N/A | #N/A | #N/A
0 |  | #VALUE! | #VALUE! | 0 | 0 | 0 | 6774 | 46793 | #N/A | #N/A | #N/A | #N/A | #N/A | #N/A
0 |  | #VALUE! | #VALUE! | 0 | 0 | 0 | 6775 | 46794 | #N/A | #N/A | #N/A | #N/A | #N/A | #N/A
0 |  | #VALUE! | #VALUE! | 0 | 0 | 0 | 6776 | 46795 | #N/A | #N/A | #N/A | #N/A | #N/A | #N/A
0 |  | #VALUE! | #VALUE! | 0 | 0 | 0 | 6777 | 46796 | #N/A | #N/A | #N/A | #N/A | #N/A | #N/A
0 |  | #VALUE! | #VALUE! | 0 | 0 | 0 | 6778 | 46797 | #N/A | #N/A | #N/A | #N/A | #N/A | #N/A
0 |  | #VALUE! | #VALUE! | 0 | 0 | 0 | 6779 | 46798 | #N/A | #N/A | #N/A | #N/A | #N/A | #N/A
0 |  | #VALUE! | #VALUE! | 0 | 0 | 0 | 6780 | 46799 | #N/A | #N/A | #N/A | #N/A | #N/A | #N/A
0 |  | #VALUE! | #VALUE! | 0 | 0 | 0 | 6781 | 46800 | #N/A | #N/A | #N/A | #N/A | #N/A | #N/A
0 |  | #VALUE! | #VALUE! | 0 | 0 | 0 | 6782 | 46801 | #N/A | #N/A | #N/A | #N/A | #N/A | #N/A
0 |  | #VALUE! | #VALUE! | 0 | 0 | 0 | 6783 | 46802 | #N/A | #N/A | #N/A | #N/A | #N/A | #N/A
0 |  | #VALUE! | #VALUE! | 0 | 0 | 0 | 6784 | 46803 | #N/A | #N/A | #N/A | #N/A | #N/A | #N/A
0 |  | #VALUE! | #VALUE! | 0 | 0 | 0 | 6785 | 46804 | #N/A | #N/A | #N/A | #N/A | #N/A | #N/A
0 |  | #VALUE! | #VALUE! | 0 | 0 | 0 | 6786 | 46805 | #N/A | #N/A | #N/A | #N/A | #N/A | #N/A
0 |  | #VALUE! | #VALUE! | 0 | 0 | 0 | 6787 | 46806 | #N/A | #N/A | #N/A | #N/A | #N/A | #N/A
0 |  | #VALUE! | #VALUE! | 0 | 0 | 0 | 6788 | 46807 | #N/A | #N/A | #N/A | #N/A | #N/A | #N/A
0 |  | #VALUE! | #VALUE! | 0 | 0 | 0 | 6789 | 46808 | #N/A | #N/A | #N/A | #N/A | #N/A | #N/A
0 |  | #VALUE! | #VALUE! | 0 | 0 | 0 | 6790 | 46809 | #N/A | #N/A | #N/A | #N/A | #N/A | #N/A
0 |  | #VALUE! | #VALUE! | 0 | 0 | 0 | 6791 | 46810 | #N/A | #N/A | #N/A | #N/A | #N/A | #N/A
0 |  | #VALUE! | #VALUE! | 0 | 0 | 0 | 6792 | 46811 | #N/A | #N/A | #N/A | #N/A | #N/A | #N/A
0 |  | #VALUE! | #VALUE! | 0 | 0 | 0 | 6793 | 46812 | #N/A | #N/A | #N/A | #N/A | #N/A | #N/A
0 |  | #VALUE! | #VALUE! | 0 | 0 | 0 | 6794 | 46813 | #N/A | #N/A | #N/A | #N/A | #N/A | #N/A
0 |  | #VALUE! | #VALUE! | 0 | 0 | 0 | 6795 | 46814 | #N/A | #N/A | #N/A | #N/A | #N/A | #N/A
0 |  | #VALUE! | #VALUE! | 0 | 0 | 0 | 6796 | 46815 | #N/A | #N/A | #N/A | #N/A | #N/A | #N/A
0 |  | #VALUE! | #VALUE! | 0 | 0 | 0 | 6797 | 46816 | #N/A | #N/A | #N/A | #N/A | #N/A | #N/A
0 |  | #VALUE! | #VALUE! | 0 | 0 | 0 | 6798 | 46817 | #N/A | #N/A | #N/A | #N/A | #N/A | #N/A
0 |  | #VALUE! | #VALUE! | 0 | 0 | 0 | 6799 | 46818 | #N/A | #N/A | #N/A | #N/A | #N/A | #N/A
0 |  | #VALUE! | #VALUE! | 0 | 0 | 0 | 6800 | 46819 | #N/A | #N/A | #N/A | #N/A | #N/A | #N/A
0 |  | #VALUE! | #VALUE! | 0 | 0 | 0 | 6801 | 46820 | #N/A | #N/A | #N/A | #N/A | #N/A | #N/A
0 |  | #VALUE! | #VALUE! | 0 | 0 | 0 | 6802 | 46821 | #N/A | #N/A | #N/A | #N/A | #N/A | #N/A
0 |  | #VALUE! | #VALUE! | 0 | 0 | 0 | 6803 | 46822 | #N/A | #N/A | #N/A | #N/A | #N/A | #N/A
0 |  | #VALUE! | #VALUE! | 0 | 0 | 0 | 6804 | 46823 | #N/A | #N/A | #N/A | #N/A | #N/A | #N/A
0 |  | #VALUE! | #VALUE! | 0 | 0 | 0 | 6805 | 46824 | #N/A | #N/A | #N/A | #N/A | #N/A | #N/A
0 |  | #VALUE! | #VALUE! | 0 | 0 | 0 | 6806 | 46825 | #N/A | #N/A | #N/A | #N/A | #N/A | #N/A
0 |  | #VALUE! | #VALUE! | 0 | 0 | 0 | 6807 | 46826 | #N/A | #N/A | #N/A | #N/A | #N/A | #N/A
0 |  | #VALUE! | #VALUE! | 0 | 0 | 0 | 6808 | 46827 | #N/A | #N/A | #N/A | #N/A | #N/A | #N/A
0 |  | #VALUE! | #VALUE! | 0 | 0 | 0 | 6809 | 46828 | #N/A | #N/A | #N/A | #N/A | #N/A | #N/A
0 |  | #VALUE! | #VALUE! | 0 | 0 | 0 | 6810 | 46829 | #N/A | #N/A | #N/A | #N/A | #N/A | #N/A
0 |  | #VALUE! | #VALUE! | 0 | 0 | 0 | 6811 | 46830 | #N/A | #N/A | #N/A | #N/A | #N/A | #N/A
0 |  | #VALUE! | #VALUE! | 0 | 0 | 0 | 6812 | 46831 | #N/A | #N/A | #N/A | #N/A | #N/A | #N/A
0 |  | #VALUE! | #VALUE! | 0 | 0 | 0 | 6813 | 46832 | #N/A | #N/A | #N/A | #N/A | #N/A | #N/A
0 |  | #VALUE! | #VALUE! | 0 | 0 | 0 | 6814 | 46833 | #N/A | #N/A | #N/A | #N/A | #N/A | #N/A
0 |  | #VALUE! | #VALUE! | 0 | 0 | 0 | 6815 | 46834 | #N/A | #N/A | #N/A | #N/A | #N/A | #N/A
0 |  | #VALUE! | #VALUE! | 0 | 0 | 0 | 6816 | 46835 | #N/A | #N/A | #N/A | #N/A | #N/A | #N/A
0 |  | #VALUE! | #VALUE! | 0 | 0 | 0 | 6817 | 46836 | #N/A | #N/A | #N/A | #N/A | #N/A | #N/A
0 |  | #VALUE! | #VALUE! | 0 | 0 | 0 | 6818 | 46837 | #N/A | #N/A | #N/A | #N/A | #N/A | #N/A
0 |  | #VALUE! | #VALUE! | 0 | 0 | 0 | 6819 | 46838 | #N/A | #N/A | #N/A | #N/A | #N/A | #N/A
0 |  | #VALUE! | #VALUE! | 0 | 0 | 0 | 6820 | 46839 | #N/A | #N/A | #N/A | #N/A | #N/A | #N/A
0 |  | #VALUE! | #VALUE! | 0 | 0 | 0 | 6821 | 46840 | #N/A | #N/A | #N/A | #N/A | #N/A | #N/A
0 |  | #VALUE! | #VALUE! | 0 | 0 | 0 | 6822 | 46841 | #N/A | #N/A | #N/A | #N/A | #N/A | #N/A
0 |  | #VALUE! | #VALUE! | 0 | 0 | 0 | 6823 | 46842 | #N/A | #N/A | #N/A | #N/A | #N/A | #N/A
0 |  | #VALUE! | #VALUE! | 0 | 0 | 0 | 6824 | 46843 | #N/A | #N/A | #N/A | #N/A | #N/A | #N/A
0 |  | #VALUE! | #VALUE! | 0 | 0 | 0 | 6825 | 46844 | #N/A | #N/A | #N/A | #N/A | #N/A | #N/A
0 |  | #VALUE! | #VALUE! | 0 | 0 | 0 | 6826 | 46845 | #N/A | #N/A | #N/A | #N/A | #N/A | #N/A
0 |  | #VALUE! | #VALUE! | 0 | 0 | 0 | 6827 | 46846 | #N/A | #N/A | #N/A | #N/A | #N/A | #N/A
0 |  | #VALUE! | #VALUE! | 0 | 0 | 0 | 6828 | 46847 | #N/A | #N/A | #N/A | #N/A | #N/A | #N/A
0 |  | #VALUE! | #VALUE! | 0 | 0 | 0 | 6829 | 46848 | #N/A | #N/A | #N/A | #N/A | #N/A | #N/A
0 |  | #VALUE! | #VALUE! | 0 | 0 | 0 | 6830 | 46849 | #N/A | #N/A | #N/A | #N/A | #N/A | #N/A
0 |  | #VALUE! | #VALUE! | 0 | 0 | 0 | 6831 | 46850 | #N/A | #N/A | #N/A | #N/A | #N/A | #N/A
0 |  | #VALUE! | #VALUE! | 0 | 0 | 0 | 6832 | 46851 | #N/A | #N/A | #N/A | #N/A | #N/A | #N/A
0 |  | #VALUE! | #VALUE! | 0 | 0 | 0 | 6833 | 46852 | #N/A | #N/A | #N/A | #N/A | #N/A | #N/A
0 |  | #VALUE! | #VALUE! | 0 | 0 | 0 | 6834 | 46853 | #N/A | #N/A | #N/A | #N/A | #N/A | #N/A
0 |  | #VALUE! | #VALUE! | 0 | 0 | 0 | 6835 | 46854 | #N/A | #N/A | #N/A | #N/A | #N/A | #N/A
0 |  | #VALUE! | #VALUE! | 0 | 0 | 0 | 6836 | 46855 | #N/A | #N/A | #N/A | #N/A | #N/A | #N/A
0 |  | #VALUE! | #VALUE! | 0 | 0 | 0 | 6837 | 46856 | #N/A | #N/A | #N/A | #N/A | #N/A | #N/A
0 |  | #VALUE! | #VALUE! | 0 | 0 | 0 | 6838 | 46857 | #N/A | #N/A | #N/A | #N/A | #N/A | #N/A
0 |  | #VALUE! | #VALUE! | 0 | 0 | 0 | 6839 | 46858 | #N/A | #N/A | #N/A | #N/A | #N/A | #N/A
0 |  | #VALUE! | #VALUE! | 0 | 0 | 0 | 6840 | 46859 | #N/A | #N/A | #N/A | #N/A | #N/A | #N/A
0 |  | #VALUE! | #VALUE! | 0 | 0 | 0 | 6841 | 46860 | #N/A | #N/A | #N/A | #N/A | #N/A | #N/A
0 |  | #VALUE! | #VALUE! | 0 | 0 | 0 | 6842 | 46861 | #N/A | #N/A | #N/A | #N/A | #N/A | #N/A
0 |  | #VALUE! | #VALUE! | 0 | 0 | 0 | 6843 | 46862 | #N/A | #N/A | #N/A | #N/A | #N/A | #N/A
0 |  | #VALUE! | #VALUE! | 0 | 0 | 0 | 6844 | 46863 | #N/A | #N/A | #N/A | #N/A | #N/A | #N/A
0 |  | #VALUE! | #VALUE! | 0 | 0 | 0 | 6845 | 46864 | #N/A | #N/A | #N/A | #N/A | #N/A | #N/A
0 |  | #VALUE! | #VALUE! | 0 | 0 | 0 | 6846 | 46865 | #N/A | #N/A | #N/A | #N/A | #N/A | #N/A
0 |  | #VALUE! | #VALUE! | 0 | 0 | 0 | 6847 | 46866 | #N/A | #N/A | #N/A | #N/A | #N/A | #N/A
0 |  | #VALUE! | #VALUE! | 0 | 0 | 0 | 6848 | 46867 | #N/A | #N/A | #N/A | #N/A | #N/A | #N/A
0 |  | #VALUE! | #VALUE! | 0 | 0 | 0 | 6849 | 46868 | #N/A | #N/A | #N/A | #N/A | #N/A | #N/A
0 |  | #VALUE! | #VALUE! | 0 | 0 | 0 | 6850 | 46869 | #N/A | #N/A | #N/A | #N/A | #N/A | #N/A
0 |  | #VALUE! | #VALUE! | 0 | 0 | 0 | 6851 | 46870 | #N/A | #N/A | #N/A | #N/A | #N/A | #N/A
0 |  | #VALUE! | #VALUE! | 0 | 0 | 0 | 6852 | 46871 | #N/A | #N/A | #N/A | #N/A | #N/A | #N/A
0 |  | #VALUE! | #VALUE! | 0 | 0 | 0 | 6853 | 46872 | #N/A | #N/A | #N/A | #N/A | #N/A | #N/A
0 |  | #VALUE! | #VALUE! | 0 | 0 | 0 | 6854 | 46873 | #N/A | #N/A | #N/A | #N/A | #N/A | #N/A
0 |  | #VALUE! | #VALUE! | 0 | 0 | 0 | 6855 | 46874 | #N/A | #N/A | #N/A | #N/A | #N/A | #N/A
0 |  | #VALUE! | #VALUE! | 0 | 0 | 0 | 6856 | 46875 | #N/A | #N/A | #N/A | #N/A | #N/A | #N/A
0 |  | #VALUE! | #VALUE! | 0 | 0 | 0 | 6857 | 46876 | #N/A | #N/A | #N/A | #N/A | #N/A | #N/A
0 |  | #VALUE! | #VALUE! | 0 | 0 | 0 | 6858 | 46877 | #N/A | #N/A | #N/A | #N/A | #N/A | #N/A
0 |  | #VALUE! | #VALUE! | 0 | 0 | 0 | 6859 | 46878 | #N/A | #N/A | #N/A | #N/A | #N/A | #N/A
0 |  | #VALUE! | #VALUE! | 0 | 0 | 0 | 6860 | 46879 | #N/A | #N/A | #N/A | #N/A | #N/A | #N/A
0 |  | #VALUE! | #VALUE! | 0 | 0 | 0 | 6861 | 46880 | #N/A | #N/A | #N/A | #N/A | #N/A | #N/A
0 |  | #VALUE! | #VALUE! | 0 | 0 | 0 | 6862 | 46881 | #N/A | #N/A | #N/A | #N/A | #N/A | #N/A
0 |  | #VALUE! | #VALUE! | 0 | 0 | 0 | 6863 | 46882 | #N/A | #N/A | #N/A | #N/A | #N/A | #N/A
0 |  | #VALUE! | #VALUE! | 0 | 0 | 0 | 6864 | 46883 | #N/A | #N/A | #N/A | #N/A | #N/A | #N/A
0 |  | #VALUE! | #VALUE! | 0 | 0 | 0 | 6865 | 46884 | #N/A | #N/A | #N/A | #N/A | #N/A | #N/A
0 |  | #VALUE! | #VALUE! | 0 | 0 | 0 | 6866 | 46885 | #N/A | #N/A | #N/A | #N/A | #N/A | #N/A
0 |  | #VALUE! | #VALUE! | 0 | 0 | 0 | 6867 | 46886 | #N/A | #N/A | #N/A | #N/A | #N/A | #N/A
0 |  | #VALUE! | #VALUE! | 0 | 0 | 0 | 6868 | 46887 | #N/A | #N/A | #N/A | #N/A | #N/A | #N/A
0 |  | #VALUE! | #VALUE! | 0 | 0 | 0 | 6869 | 46888 | #N/A | #N/A | #N/A | #N/A | #N/A | #N/A
0 |  | #VALUE! | #VALUE! | 0 | 0 | 0 | 6870 | 46889 | #N/A | #N/A | #N/A | #N/A | #N/A | #N/A
0 |  | #VALUE! | #VALUE! | 0 | 0 | 0 | 6871 | 46890 | #N/A | #N/A | #N/A | #N/A | #N/A | #N/A
0 |  | #VALUE! | #VALUE! | 0 | 0 | 0 | 6872 | 46891 | #N/A | #N/A | #N/A | #N/A | #N/A | #N/A
0 |  | #VALUE! | #VALUE! | 0 | 0 | 0 | 6873 | 46892 | #N/A | #N/A | #N/A | #N/A | #N/A | #N/A
0 |  | #VALUE! | #VALUE! | 0 | 0 | 0 | 6874 | 46893 | #N/A | #N/A | #N/A | #N/A | #N/A | #N/A
0 |  | #VALUE! | #VALUE! | 0 | 0 | 0 | 6875 | 46894 | #N/A | #N/A | #N/A | #N/A | #N/A | #N/A
0 |  | #VALUE! | #VALUE! | 0 | 0 | 0 | 6876 | 46895 | #N/A | #N/A | #N/A | #N/A | #N/A | #N/A
0 |  | #VALUE! | #VALUE! | 0 | 0 | 0 | 6877 | 46896 | #N/A | #N/A | #N/A | #N/A | #N/A | #N/A
0 |  | #VALUE! | #VALUE! | 0 | 0 | 0 | 6878 | 46897 | #N/A | #N/A | #N/A | #N/A | #N/A | #N/A
0 |  | #VALUE! | #VALUE! | 0 | 0 | 0 | 6879 | 46898 | #N/A | #N/A | #N/A | #N/A | #N/A | #N/A
0 |  | #VALUE! | #VALUE! | 0 | 0 | 0 | 6880 | 46899 | #N/A | #N/A | #N/A | #N/A | #N/A | #N/A
0 |  | #VALUE! | #VALUE! | 0 | 0 | 0 | 6881 | 46900 | #N/A | #N/A | #N/A | #N/A | #N/A | #N/A
0 |  | #VALUE! | #VALUE! | 0 | 0 | 0 | 6882 | 46901 | #N/A | #N/A | #N/A | #N/A | #N/A | #N/A
0 |  | #VALUE! | #VALUE! | 0 | 0 | 0 | 6883 | 46902 | #N/A | #N/A | #N/A | #N/A | #N/A | #N/A
0 |  | #VALUE! | #VALUE! | 0 | 0 | 0 | 6884 | 46903 | #N/A | #N/A | #N/A | #N/A | #N/A | #N/A
0 |  | #VALUE! | #VALUE! | 0 | 0 | 0 | 6885 | 46904 | #N/A | #N/A | #N/A | #N/A | #N/A | #N/A
0 |  | #VALUE! | #VALUE! | 0 | 0 | 0 | 6886 | 46905 | #N/A | #N/A | #N/A | #N/A | #N/A | #N/A
0 |  | #VALUE! | #VALUE! | 0 | 0 | 0 | 6887 | 46906 | #N/A | #N/A | #N/A | #N/A | #N/A | #N/A
0 |  | #VALUE! | #VALUE! | 0 | 0 | 0 | 6888 | 46907 | #N/A | #N/A | #N/A | #N/A | #N/A | #N/A
0 |  | #VALUE! | #VALUE! | 0 | 0 | 0 | 6889 | 46908 | #N/A | #N/A | #N/A | #N/A | #N/A | #N/A
0 |  | #VALUE! | #VALUE! | 0 | 0 | 0 | 6890 | 46909 | #N/A | #N/A | #N/A | #N/A | #N/A | #N/A
0 |  | #VALUE! | #VALUE! | 0 | 0 | 0 | 6891 | 46910 | #N/A | #N/A | #N/A | #N/A | #N/A | #N/A
0 |  | #VALUE! | #VALUE! | 0 | 0 | 0 | 6892 | 46911 | #N/A | #N/A | #N/A | #N/A | #N/A | #N/A
0 |  | #VALUE! | #VALUE! | 0 | 0 | 0 | 6893 | 46912 | #N/A | #N/A | #N/A | #N/A | #N/A | #N/A
0 |  | #VALUE! | #VALUE! | 0 | 0 | 0 | 6894 | 46913 | #N/A | #N/A | #N/A | #N/A | #N/A | #N/A
0 |  | #VALUE! | #VALUE! | 0 | 0 | 0 | 6895 | 46914 | #N/A | #N/A | #N/A | #N/A | #N/A | #N/A
0 |  | #VALUE! | #VALUE! | 0 | 0 | 0 | 6896 | 46915 | #N/A | #N/A | #N/A | #N/A | #N/A | #N/A
0 |  | #VALUE! | #VALUE! | 0 | 0 | 0 | 6897 | 46916 | #N/A | #N/A | #N/A | #N/A | #N/A | #N/A
0 |  | #VALUE! | #VALUE! | 0 | 0 | 0 | 6898 | 46917 | #N/A | #N/A | #N/A | #N/A | #N/A | #N/A
0 |  | #VALUE! | #VALUE! | 0 | 0 | 0 | 6899 | 46918 | #N/A | #N/A | #N/A | #N/A | #N/A | #N/A
0 |  | #VALUE! | #VALUE! | 0 | 0 | 0 | 6900 | 46919 | #N/A | #N/A | #N/A | #N/A | #N/A | #N/A
0 |  | #VALUE! | #VALUE! | 0 | 0 | 0 | 6901 | 46920 | #N/A | #N/A | #N/A | #N/A | #N/A | #N/A
0 |  | #VALUE! | #VALUE! | 0 | 0 | 0 | 6902 | 46921 | #N/A | #N/A | #N/A | #N/A | #N/A | #N/A
0 |  | #VALUE! | #VALUE! | 0 | 0 | 0 | 6903 | 46922 | #N/A | #N/A | #N/A | #N/A | #N/A | #N/A
0 |  | #VALUE! | #VALUE! | 0 | 0 | 0 | 6904 | 46923 | #N/A | #N/A | #N/A | #N/A | #N/A | #N/A
0 |  | #VALUE! | #VALUE! | 0 | 0 | 0 | 6905 | 46924 | #N/A | #N/A | #N/A | #N/A | #N/A | #N/A
0 |  | #VALUE! | #VALUE! | 0 | 0 | 0 | 6906 | 46925 | #N/A | #N/A | #N/A | #N/A | #N/A | #N/A
0 |  | #VALUE! | #VALUE! | 0 | 0 | 0 | 6907 | 46926 | #N/A | #N/A | #N/A | #N/A | #N/A | #N/A
0 |  | #VALUE! | #VALUE! | 0 | 0 | 0 | 6908 | 46927 | #N/A | #N/A | #N/A | #N/A | #N/A | #N/A
0 |  | #VALUE! | #VALUE! | 0 | 0 | 0 | 6909 | 46928 | #N/A | #N/A | #N/A | #N/A | #N/A | #N/A
0 |  | #VALUE! | #VALUE! | 0 | 0 | 0 | 6910 | 46929 | #N/A | #N/A | #N/A | #N/A | #N/A | #N/A
0 |  | #VALUE! | #VALUE! | 0 | 0 | 0 | 6911 | 46930 | #N/A | #N/A | #N/A | #N/A | #N/A | #N/A
0 |  | #VALUE! | #VALUE! | 0 | 0 | 0 | 6912 | 46931 | #N/A | #N/A | #N/A | #N/A | #N/A | #N/A
0 |  | #VALUE! | #VALUE! | 0 | 0 | 0 | 6913 | 46932 | #N/A | #N/A | #N/A | #N/A | #N/A | #N/A
0 |  | #VALUE! | #VALUE! | 0 | 0 | 0 | 6914 | 46933 | #N/A | #N/A | #N/A | #N/A | #N/A | #N/A
0 |  | #VALUE! | #VALUE! | 0 | 0 | 0 | 6915 | 46934 | #N/A | #N/A | #N/A | #N/A | #N/A | #N/A
0 |  | #VALUE! | #VALUE! | 0 | 0 | 0 | 6916 | 46935 | #N/A | #N/A | #N/A | #N/A | #N/A | #N/A
0 |  | #VALUE! | #VALUE! | 0 | 0 | 0 | 6917 | 46936 | #N/A | #N/A | #N/A | #N/A | #N/A | #N/A
0 |  | #VALUE! | #VALUE! | 0 | 0 | 0 | 6918 | 46937 | #N/A | #N/A | #N/A | #N/A | #N/A | #N/A
0 |  | #VALUE! | #VALUE! | 0 | 0 | 0 | 6919 | 46938 | #N/A | #N/A | #N/A | #N/A | #N/A | #N/A
0 |  | #VALUE! | #VALUE! | 0 | 0 | 0 | 6920 | 46939 | #N/A | #N/A | #N/A | #N/A | #N/A | #N/A
0 |  | #VALUE! | #VALUE! | 0 | 0 | 0 | 6921 | 46940 | #N/A | #N/A | #N/A | #N/A | #N/A | #N/A
0 |  | #VALUE! | #VALUE! | 0 | 0 | 0 | 6922 | 46941 | #N/A | #N/A | #N/A | #N/A | #N/A | #N/A
0 |  | #VALUE! | #VALUE! | 0 | 0 | 0 | 6923 | 46942 | #N/A | #N/A | #N/A | #N/A | #N/A | #N/A
0 |  | #VALUE! | #VALUE! | 0 | 0 | 0 | 6924 | 46943 | #N/A | #N/A | #N/A | #N/A | #N/A | #N/A
0 |  | #VALUE! | #VALUE! | 0 | 0 | 0 | 6925 | 46944 | #N/A | #N/A | #N/A | #N/A | #N/A | #N/A
0 |  | #VALUE! | #VALUE! | 0 | 0 | 0 | 6926 | 46945 | #N/A | #N/A | #N/A | #N/A | #N/A | #N/A
0 |  | #VALUE! | #VALUE! | 0 | 0 | 0 | 6927 | 46946 | #N/A | #N/A | #N/A | #N/A | #N/A | #N/A
0 |  | #VALUE! | #VALUE! | 0 | 0 | 0 | 6928 | 46947 | #N/A | #N/A | #N/A | #N/A | #N/A | #N/A
0 |  | #VALUE! | #VALUE! | 0 | 0 | 0 | 6929 | 46948 | #N/A | #N/A | #N/A | #N/A | #N/A | #N/A
0 |  | #VALUE! | #VALUE! | 0 | 0 | 0 | 6930 | 46949 | #N/A | #N/A | #N/A | #N/A | #N/A | #N/A
0 |  | #VALUE! | #VALUE! | 0 | 0 | 0 | 6931 | 46950 | #N/A | #N/A | #N/A | #N/A | #N/A | #N/A
0 |  | #VALUE! | #VALUE! | 0 | 0 | 0 | 6932 | 46951 | #N/A | #N/A | #N/A | #N/A | #N/A | #N/A
0 |  | #VALUE! | #VALUE! | 0 | 0 | 0 | 6933 | 46952 | #N/A | #N/A | #N/A | #N/A | #N/A | #N/A
0 |  | #VALUE! | #VALUE! | 0 | 0 | 0 | 6934 | 46953 | #N/A | #N/A | #N/A | #N/A | #N/A | #N/A
0 |  | #VALUE! | #VALUE! | 0 | 0 | 0 | 6935 | 46954 | #N/A | #N/A | #N/A | #N/A | #N/A | #N/A
0 |  | #VALUE! | #VALUE! | 0 | 0 | 0 | 6936 | 46955 | #N/A | #N/A | #N/A | #N/A | #N/A | #N/A
0 |  | #VALUE! | #VALUE! | 0 | 0 | 0 | 6937 | 46956 | #N/A | #N/A | #N/A | #N/A | #N/A | #N/A
0 |  | #VALUE! | #VALUE! | 0 | 0 | 0 | 6938 | 46957 | #N/A | #N/A | #N/A | #N/A | #N/A | #N/A
0 |  | #VALUE! | #VALUE! | 0 | 0 | 0 | 6939 | 46958 | #N/A | #N/A | #N/A | #N/A | #N/A | #N/A
0 |  | #VALUE! | #VALUE! | 0 | 0 | 0 | 6940 | 46959 | #N/A | #N/A | #N/A | #N/A | #N/A | #N/A
0 |  | #VALUE! | #VALUE! | 0 | 0 | 0 | 6941 | 46960 | #N/A | #N/A | #N/A | #N/A | #N/A | #N/A
0 |  | #VALUE! | #VALUE! | 0 | 0 | 0 | 6942 | 46961 | #N/A | #N/A | #N/A | #N/A | #N/A | #N/A
0 |  | #VALUE! | #VALUE! | 0 | 0 | 0 | 6943 | 46962 | #N/A | #N/A | #N/A | #N/A | #N/A | #N/A
0 |  | #VALUE! | #VALUE! | 0 | 0 | 0 | 6944 | 46963 | #N/A | #N/A | #N/A | #N/A | #N/A | #N/A
0 |  | #VALUE! | #VALUE! | 0 | 0 | 0 | 6945 | 46964 | #N/A | #N/A | #N/A | #N/A | #N/A | #N/A
0 |  | #VALUE! | #VALUE! | 0 | 0 | 0 | 6946 | 46965 | #N/A | #N/A | #N/A | #N/A | #N/A | #N/A
0 |  | #VALUE! | #VALUE! | 0 | 0 | 0 | 6947 | 46966 | #N/A | #N/A | #N/A | #N/A | #N/A | #N/A
0 |  | #VALUE! | #VALUE! | 0 | 0 | 0 | 6948 | 46967 | #N/A | #N/A | #N/A | #N/A | #N/A | #N/A
0 |  | #VALUE! | #VALUE! | 0 | 0 | 0 | 6949 | 46968 | #N/A | #N/A | #N/A | #N/A | #N/A | #N/A
0 |  | #VALUE! | #VALUE! | 0 | 0 | 0 | 6950 | 46969 | #N/A | #N/A | #N/A | #N/A | #N/A | #N/A
0 |  | #VALUE! | #VALUE! | 0 | 0 | 0 | 6951 | 46970 | #N/A | #N/A | #N/A | #N/A | #N/A | #N/A
0 |  | #VALUE! | #VALUE! | 0 | 0 | 0 | 6952 | 46971 | #N/A | #N/A | #N/A | #N/A | #N/A | #N/A
0 |  | #VALUE! | #VALUE! | 0 | 0 | 0 | 6953 | 46972 | #N/A | #N/A | #N/A | #N/A | #N/A | #N/A
0 |  | #VALUE! | #VALUE! | 0 | 0 | 0 | 6954 | 46973 | #N/A | #N/A | #N/A | #N/A | #N/A | #N/A
0 |  | #VALUE! | #VALUE! | 0 | 0 | 0 | 6955 | 46974 | #N/A | #N/A | #N/A | #N/A | #N/A | #N/A
0 |  | #VALUE! | #VALUE! | 0 | 0 | 0 | 6956 | 46975 | #N/A | #N/A | #N/A | #N/A | #N/A | #N/A
0 |  | #VALUE! | #VALUE! | 0 | 0 | 0 | 6957 | 46976 | #N/A | #N/A | #N/A | #N/A | #N/A | #N/A
0 |  | #VALUE! | #VALUE! | 0 | 0 | 0 | 6958 | 46977 | #N/A | #N/A | #N/A | #N/A | #N/A | #N/A
0 |  | #VALUE! | #VALUE! | 0 | 0 | 0 | 6959 | 46978 | #N/A | #N/A | #N/A | #N/A | #N/A | #N/A
0 |  | #VALUE! | #VALUE! | 0 | 0 | 0 | 6960 | 46979 | #N/A | #N/A | #N/A | #N/A | #N/A | #N/A
0 |  | #VALUE! | #VALUE! | 0 | 0 | 0 | 6961 | 46980 | #N/A | #N/A | #N/A | #N/A | #N/A | #N/A
0 |  | #VALUE! | #VALUE! | 0 | 0 | 0 | 6962 | 46981 | #N/A | #N/A | #N/A | #N/A | #N/A | #N/A
0 |  | #VALUE! | #VALUE! | 0 | 0 | 0 | 6963 | 46982 | #N/A | #N/A | #N/A | #N/A | #N/A | #N/A
0 |  | #VALUE! | #VALUE! | 0 | 0 | 0 | 6964 | 46983 | #N/A | #N/A | #N/A | #N/A | #N/A | #N/A
0 |  | #VALUE! | #VALUE! | 0 | 0 | 0 | 6965 | 46984 | #N/A | #N/A | #N/A | #N/A | #N/A | #N/A
0 |  | #VALUE! | #VALUE! | 0 | 0 | 0 | 6966 | 46985 | #N/A | #N/A | #N/A | #N/A | #N/A | #N/A
0 |  | #VALUE! | #VALUE! | 0 | 0 | 0 | 6967 | 46986 | #N/A | #N/A | #N/A | #N/A | #N/A | #N/A
0 |  | #VALUE! | #VALUE! | 0 | 0 | 0 | 6968 | 46987 | #N/A | #N/A | #N/A | #N/A | #N/A | #N/A
0 |  | #VALUE! | #VALUE! | 0 | 0 | 0 | 6969 | 46988 | #N/A | #N/A | #N/A | #N/A | #N/A | #N/A
0 |  | #VALUE! | #VALUE! | 0 | 0 | 0 | 6970 | 46989 | #N/A | #N/A | #N/A | #N/A | #N/A | #N/A
0 |  | #VALUE! | #VALUE! | 0 | 0 | 0 | 6971 | 46990 | #N/A | #N/A | #N/A | #N/A | #N/A | #N/A
0 |  | #VALUE! | #VALUE! | 0 | 0 | 0 | 6972 | 46991 | #N/A | #N/A | #N/A | #N/A | #N/A | #N/A
0 |  | #VALUE! | #VALUE! | 0 | 0 | 0 | 6973 | 46992 | #N/A | #N/A | #N/A | #N/A | #N/A | #N/A
0 |  | #VALUE! | #VALUE! | 0 | 0 | 0 | 6974 | 46993 | #N/A | #N/A | #N/A | #N/A | #N/A | #N/A
0 |  | #VALUE! | #VALUE! | 0 | 0 | 0 | 6975 | 46994 | #N/A | #N/A | #N/A | #N/A | #N/A | #N/A
0 |  | #VALUE! | #VALUE! | 0 | 0 | 0 | 6976 | 46995 | #N/A | #N/A | #N/A | #N/A | #N/A | #N/A
0 |  | #VALUE! | #VALUE! | 0 | 0 | 0 | 6977 | 46996 | #N/A | #N/A | #N/A | #N/A | #N/A | #N/A
0 |  | #VALUE! | #VALUE! | 0 | 0 | 0 | 6978 | 46997 | #N/A | #N/A | #N/A | #N/A | #N/A | #N/A
0 |  | #VALUE! | #VALUE! | 0 | 0 | 0 | 6979 | 46998 | #N/A | #N/A | #N/A | #N/A | #N/A | #N/A
0 |  | #VALUE! | #VALUE! | 0 | 0 | 0 | 6980 | 46999 | #N/A | #N/A | #N/A | #N/A | #N/A | #N/A
0 |  | #VALUE! | #VALUE! | 0 | 0 | 0 | 6981 | 47000 | #N/A | #N/A | #N/A | #N/A | #N/A | #N/A
0 |  | #VALUE! | #VALUE! | 0 | 0 | 0 | 6982 | 47001 | #N/A | #N/A | #N/A | #N/A | #N/A | #N/A
0 |  | #VALUE! | #VALUE! | 0 | 0 | 0 | 6983 | 47002 | #N/A | #N/A | #N/A | #N/A | #N/A | #N/A
0 |  | #VALUE! | #VALUE! | 0 | 0 | 0 | 6984 | 47003 | #N/A | #N/A | #N/A | #N/A | #N/A | #N/A
0 |  | #VALUE! | #VALUE! | 0 | 0 | 0 | 6985 | 47004 | #N/A | #N/A | #N/A | #N/A | #N/A | #N/A
0 |  | #VALUE! | #VALUE! | 0 | 0 | 0 | 6986 | 47005 | #N/A | #N/A | #N/A | #N/A | #N/A | #N/A
0 |  | #VALUE! | #VALUE! | 0 | 0 | 0 | 6987 | 47006 | #N/A | #N/A | #N/A | #N/A | #N/A | #N/A
0 |  | #VALUE! | #VALUE! | 0 | 0 | 0 | 6988 | 47007 | #N/A | #N/A | #N/A | #N/A | #N/A | #N/A
0 |  | #VALUE! | #VALUE! | 0 | 0 | 0 | 6989 | 47008 | #N/A | #N/A | #N/A | #N/A | #N/A | #N/A
0 |  | #VALUE! | #VALUE! | 0 | 0 | 0 | 6990 | 47009 | #N/A | #N/A | #N/A | #N/A | #N/A | #N/A
0 |  | #VALUE! | #VALUE! | 0 | 0 | 0 | 6991 | 47010 | #N/A | #N/A | #N/A | #N/A | #N/A | #N/A
0 |  | #VALUE! | #VALUE! | 0 | 0 | 0 | 6992 | 47011 | #N/A | #N/A | #N/A | #N/A | #N/A | #N/A
0 |  | #VALUE! | #VALUE! | 0 | 0 | 0 | 6993 | 47012 | #N/A | #N/A | #N/A | #N/A | #N/A | #N/A
0 |  | #VALUE! | #VALUE! | 0 | 0 | 0 | 6994 | 47013 | #N/A | #N/A | #N/A | #N/A | #N/A | #N/A
0 |  | #VALUE! | #VALUE! | 0 | 0 | 0 | 6995 | 47014 | #N/A | #N/A | #N/A | #N/A | #N/A | #N/A
0 |  | #VALUE! | #VALUE! | 0 | 0 | 0 | 6996 | 47015 | #N/A | #N/A | #N/A | #N/A | #N/A | #N/A
0 |  | #VALUE! | #VALUE! | 0 | 0 | 0 | 6997 | 47016 | #N/A | #N/A | #N/A | #N/A | #N/A | #N/A
0 |  | #VALUE! | #VALUE! | 0 | 0 | 0 | 6998 | 47017 | #N/A | #N/A | #N/A | #N/A | #N/A | #N/A
0 |  | #VALUE! | #VALUE! | 0 | 0 | 0 | 6999 | 47018 | #N/A | #N/A | #N/A | #N/A | #N/A | #N/A
0 |  | #VALUE! | #VALUE! | 0 | 0 | 0 | 7000 | 47019 | #N/A | #N/A | #N/A | #N/A | #N/A | #N/A
0 |  | #VALUE! | #VALUE! | 0 | 0 | 0 | 7001 | 47020 | #N/A | #N/A | #N/A | #N/A | #N/A | #N/A
0 |  | #VALUE! | #VALUE! | 0 | 0 | 0 | 7002 | 47021 | #N/A | #N/A | #N/A | #N/A | #N/A | #N/A
0 |  | #VALUE! | #VALUE! | 0 | 0 | 0 | 7003 | 47022 | #N/A | #N/A | #N/A | #N/A | #N/A | #N/A
0 |  | #VALUE! | #VALUE! | 0 | 0 | 0 | 7004 | 47023 | #N/A | #N/A | #N/A | #N/A | #N/A | #N/A
0 |  | #VALUE! | #VALUE! | 0 | 0 | 0 | 7005 | 47024 | #N/A | #N/A | #N/A | #N/A | #N/A | #N/A
0 |  | #VALUE! | #VALUE! | 0 | 0 | 0 | 7006 | 47025 | #N/A | #N/A | #N/A | #N/A | #N/A | #N/A
0 |  | #VALUE! | #VALUE! | 0 | 0 | 0 | 7007 | 47026 | #N/A | #N/A | #N/A | #N/A | #N/A | #N/A
0 |  | #VALUE! | #VALUE! | 0 | 0 | 0 | 7008 | 47027 | #N/A | #N/A | #N/A | #N/A | #N/A | #N/A
0 |  | #VALUE! | #VALUE! | 0 | 0 | 0 | 7009 | 47028 | #N/A | #N/A | #N/A | #N/A | #N/A | #N/A
0 |  | #VALUE! | #VALUE! | 0 | 0 | 0 | 7010 | 47029 | #N/A | #N/A | #N/A | #N/A | #N/A | #N/A
0 |  | #VALUE! | #VALUE! | 0 | 0 | 0 | 7011 | 47030 | #N/A | #N/A | #N/A | #N/A | #N/A | #N/A
0 |  | #VALUE! | #VALUE! | 0 | 0 | 0 | 7012 | 47031 | #N/A | #N/A | #N/A | #N/A | #N/A | #N/A
0 |  | #VALUE! | #VALUE! | 0 | 0 | 0 | 7013 | 47032 | #N/A | #N/A | #N/A | #N/A | #N/A | #N/A
0 |  | #VALUE! | #VALUE! | 0 | 0 | 0 | 7014 | 47033 | #N/A | #N/A | #N/A | #N/A | #N/A | #N/A
0 |  | #VALUE! | #VALUE! | 0 | 0 | 0 | 7015 | 47034 | #N/A | #N/A | #N/A | #N/A | #N/A | #N/A
0 |  | #VALUE! | #VALUE! | 0 | 0 | 0 | 7016 | 47035 | #N/A | #N/A | #N/A | #N/A | #N/A | #N/A
0 |  | #VALUE! | #VALUE! | 0 | 0 | 0 | 7017 | 47036 | #N/A | #N/A | #N/A | #N/A | #N/A | #N/A
0 |  | #VALUE! | #VALUE! | 0 | 0 | 0 | 7018 | 47037 | #N/A | #N/A | #N/A | #N/A | #N/A | #N/A
0 |  | #VALUE! | #VALUE! | 0 | 0 | 0 | 7019 | 47038 | #N/A | #N/A | #N/A | #N/A | #N/A | #N/A
0 |  | #VALUE! | #VALUE! | 0 | 0 | 0 | 7020 | 47039 | #N/A | #N/A | #N/A | #N/A | #N/A | #N/A
0 |  | #VALUE! | #VALUE! | 0 | 0 | 0 | 7021 | 47040 | #N/A | #N/A | #N/A | #N/A | #N/A | #N/A
0 |  | #VALUE! | #VALUE! | 0 | 0 | 0 | 7022 | 47041 | #N/A | #N/A | #N/A | #N/A | #N/A | #N/A
0 |  | #VALUE! | #VALUE! | 0 | 0 | 0 | 7023 | 47042 | #N/A | #N/A | #N/A | #N/A | #N/A | #N/A
0 |  | #VALUE! | #VALUE! | 0 | 0 | 0 | 7024 | 47043 | #N/A | #N/A | #N/A | #N/A | #N/A | #N/A
0 |  | #VALUE! | #VALUE! | 0 | 0 | 0 | 7025 | 47044 | #N/A | #N/A | #N/A | #N/A | #N/A | #N/A
0 |  | #VALUE! | #VALUE! | 0 | 0 | 0 | 7026 | 47045 | #N/A | #N/A | #N/A | #N/A | #N/A | #N/A
0 |  | #VALUE! | #VALUE! | 0 | 0 | 0 | 7027 | 47046 | #N/A | #N/A | #N/A | #N/A | #N/A | #N/A
0 |  | #VALUE! | #VALUE! | 0 | 0 | 0 | 7028 | 47047 | #N/A | #N/A | #N/A | #N/A | #N/A | #N/A
0 |  | #VALUE! | #VALUE! | 0 | 0 | 0 | 7029 | 47048 | #N/A | #N/A | #N/A | #N/A | #N/A | #N/A
0 |  | #VALUE! | #VALUE! | 0 | 0 | 0 | 7030 | 47049 | #N/A | #N/A | #N/A | #N/A | #N/A | #N/A
0 |  | #VALUE! | #VALUE! | 0 | 0 | 0 | 7031 | 47050 | #N/A | #N/A | #N/A | #N/A | #N/A | #N/A
0 |  | #VALUE! | #VALUE! | 0 | 0 | 0 | 7032 | 47051 | #N/A | #N/A | #N/A | #N/A | #N/A | #N/A
0 |  | #VALUE! | #VALUE! | 0 | 0 | 0 | 7033 | 47052 | #N/A | #N/A | #N/A | #N/A | #N/A | #N/A
0 |  | #VALUE! | #VALUE! | 0 | 0 | 0 | 7034 | 47053 | #N/A | #N/A | #N/A | #N/A | #N/A | #N/A
0 |  | #VALUE! | #VALUE! | 0 | 0 | 0 | 7035 | 47054 | #N/A | #N/A | #N/A | #N/A | #N/A | #N/A
0 |  | #VALUE! | #VALUE! | 0 | 0 | 0 | 7036 | 47055 | #N/A | #N/A | #N/A | #N/A | #N/A | #N/A
0 |  | #VALUE! | #VALUE! | 0 | 0 | 0 | 7037 | 47056 | #N/A | #N/A | #N/A | #N/A | #N/A | #N/A
0 |  | #VALUE! | #VALUE! | 0 | 0 | 0 | 7038 | 47057 | #N/A | #N/A | #N/A | #N/A | #N/A | #N/A
0 |  | #VALUE! | #VALUE! | 0 | 0 | 0 | 7039 | 47058 | #N/A | #N/A | #N/A | #N/A | #N/A | #N/A
0 |  | #VALUE! | #VALUE! | 0 | 0 | 0 | 7040 | 47059 | #N/A | #N/A | #N/A | #N/A | #N/A | #N/A
0 |  | #VALUE! | #VALUE! | 0 | 0 | 0 | 7041 | 47060 | #N/A | #N/A | #N/A | #N/A | #N/A | #N/A
0 |  | #VALUE! | #VALUE! | 0 | 0 | 0 | 7042 | 47061 | #N/A | #N/A | #N/A | #N/A | #N/A | #N/A
0 |  | #VALUE! | #VALUE! | 0 | 0 | 0 | 7043 | 47062 | #N/A | #N/A | #N/A | #N/A | #N/A | #N/A
0 |  | #VALUE! | #VALUE! | 0 | 0 | 0 | 7044 | 47063 | #N/A | #N/A | #N/A | #N/A | #N/A | #N/A
0 |  | #VALUE! | #VALUE! | 0 | 0 | 0 | 7045 | 47064 | #N/A | #N/A | #N/A | #N/A | #N/A | #N/A
0 |  | #VALUE! | #VALUE! | 0 | 0 | 0 | 7046 | 47065 | #N/A | #N/A | #N/A | #N/A | #N/A | #N/A
0 |  | #VALUE! | #VALUE! | 0 | 0 | 0 | 7047 | 47066 | #N/A | #N/A | #N/A | #N/A | #N/A | #N/A
0 |  | #VALUE! | #VALUE! | 0 | 0 | 0 | 7048 | 47067 | #N/A | #N/A | #N/A | #N/A | #N/A | #N/A
0 |  | #VALUE! | #VALUE! | 0 | 0 | 0 | 7049 | 47068 | #N/A | #N/A | #N/A | #N/A | #N/A | #N/A
0 |  | #VALUE! | #VALUE! | 0 | 0 | 0 | 7050 | 47069 | #N/A | #N/A | #N/A | #N/A | #N/A | #N/A
0 |  | #VALUE! | #VALUE! | 0 | 0 | 0 | 7051 | 47070 | #N/A | #N/A | #N/A | #N/A | #N/A | #N/A
0 |  | #VALUE! | #VALUE! | 0 | 0 | 0 | 7052 | 47071 | #N/A | #N/A | #N/A | #N/A | #N/A | #N/A
0 |  | #VALUE! | #VALUE! | 0 | 0 | 0 | 7053 | 47072 | #N/A | #N/A | #N/A | #N/A | #N/A | #N/A
0 |  | #VALUE! | #VALUE! | 0 | 0 | 0 | 7054 | 47073 | #N/A | #N/A | #N/A | #N/A | #N/A | #N/A
0 |  | #VALUE! | #VALUE! | 0 | 0 | 0 | 7055 | 47074 | #N/A | #N/A | #N/A | #N/A | #N/A | #N/A
0 |  | #VALUE! | #VALUE! | 0 | 0 | 0 | 7056 | 47075 | #N/A | #N/A | #N/A | #N/A | #N/A | #N/A
0 |  | #VALUE! | #VALUE! | 0 | 0 | 0 | 7057 | 47076 | #N/A | #N/A | #N/A | #N/A | #N/A | #N/A
0 |  | #VALUE! | #VALUE! | 0 | 0 | 0 | 7058 | 47077 | #N/A | #N/A | #N/A | #N/A | #N/A | #N/A
0 |  | #VALUE! | #VALUE! | 0 | 0 | 0 | 7059 | 47078 | #N/A | #N/A | #N/A | #N/A | #N/A | #N/A
0 |  | #VALUE! | #VALUE! | 0 | 0 | 0 | 7060 | 47079 | #N/A | #N/A | #N/A | #N/A | #N/A | #N/A
0 |  | #VALUE! | #VALUE! | 0 | 0 | 0 | 7061 | 47080 | #N/A | #N/A | #N/A | #N/A | #N/A | #N/A
0 |  | #VALUE! | #VALUE! | 0 | 0 | 0 | 7062 | 47081 | #N/A | #N/A | #N/A | #N/A | #N/A | #N/A
0 |  | #VALUE! | #VALUE! | 0 | 0 | 0 | 7063 | 47082 | #N/A | #N/A | #N/A | #N/A | #N/A | #N/A
0 |  | #VALUE! | #VALUE! | 0 | 0 | 0 | 7064 | 47083 | #N/A | #N/A | #N/A | #N/A | #N/A | #N/A
0 |  | #VALUE! | #VALUE! | 0 | 0 | 0 | 7065 | 47084 | #N/A | #N/A | #N/A | #N/A | #N/A | #N/A
0 |  | #VALUE! | #VALUE! | 0 | 0 | 0 | 7066 | 47085 | #N/A | #N/A | #N/A | #N/A | #N/A | #N/A
0 |  | #VALUE! | #VALUE! | 0 | 0 | 0 | 7067 | 47086 | #N/A | #N/A | #N/A | #N/A | #N/A | #N/A
0 |  | #VALUE! | #VALUE! | 0 | 0 | 0 | 7068 | 47087 | #N/A | #N/A | #N/A | #N/A | #N/A | #N/A
0 |  | #VALUE! | #VALUE! | 0 | 0 | 0 | 7069 | 47088 | #N/A | #N/A | #N/A | #N/A | #N/A | #N/A
0 |  | #VALUE! | #VALUE! | 0 | 0 | 0 | 7070 | 47089 | #N/A | #N/A | #N/A | #N/A | #N/A | #N/A
0 |  | #VALUE! | #VALUE! | 0 | 0 | 0 | 7071 | 47090 | #N/A | #N/A | #N/A | #N/A | #N/A | #N/A
0 |  | #VALUE! | #VALUE! | 0 | 0 | 0 | 7072 | 47091 | #N/A | #N/A | #N/A | #N/A | #N/A | #N/A
0 |  | #VALUE! | #VALUE! | 0 | 0 | 0 | 7073 | 47092 | #N/A | #N/A | #N/A | #N/A | #N/A | #N/A
0 |  | #VALUE! | #VALUE! | 0 | 0 | 0 | 7074 | 47093 | #N/A | #N/A | #N/A | #N/A | #N/A | #N/A
0 |  | #VALUE! | #VALUE! | 0 | 0 | 0 | 7075 | 47094 | #N/A | #N/A | #N/A | #N/A | #N/A | #N/A
0 |  | #VALUE! | #VALUE! | 0 | 0 | 0 | 7076 | 47095 | #N/A | #N/A | #N/A | #N/A | #N/A | #N/A
0 |  | #VALUE! | #VALUE! | 0 | 0 | 0 | 7077 | 47096 | #N/A | #N/A | #N/A | #N/A | #N/A | #N/A
0 |  | #VALUE! | #VALUE! | 0 | 0 | 0 | 7078 | 47097 | #N/A | #N/A | #N/A | #N/A | #N/A | #N/A
0 |  | #VALUE! | #VALUE! | 0 | 0 | 0 | 7079 | 47098 | #N/A | #N/A | #N/A | #N/A | #N/A | #N/A
0 |  | #VALUE! | #VALUE! | 0 | 0 | 0 | 7080 | 47099 | #N/A | #N/A | #N/A | #N/A | #N/A | #N/A
0 |  | #VALUE! | #VALUE! | 0 | 0 | 0 | 7081 | 47100 | #N/A | #N/A | #N/A | #N/A | #N/A | #N/A
0 |  | #VALUE! | #VALUE! | 0 | 0 | 0 | 7082 | 47101 | #N/A | #N/A | #N/A | #N/A | #N/A | #N/A
0 |  | #VALUE! | #VALUE! | 0 | 0 | 0 | 7083 | 47102 | #N/A | #N/A | #N/A | #N/A | #N/A | #N/A
0 |  | #VALUE! | #VALUE! | 0 | 0 | 0 | 7084 | 47103 | #N/A | #N/A | #N/A | #N/A | #N/A | #N/A
0 |  | #VALUE! | #VALUE! | 0 | 0 | 0 | 7085 | 47104 | #N/A | #N/A | #N/A | #N/A | #N/A | #N/A
0 |  | #VALUE! | #VALUE! | 0 | 0 | 0 | 7086 | 47105 | #N/A | #N/A | #N/A | #N/A | #N/A | #N/A
0 |  | #VALUE! | #VALUE! | 0 | 0 | 0 | 7087 | 47106 | #N/A | #N/A | #N/A | #N/A | #N/A | #N/A
0 |  | #VALUE! | #VALUE! | 0 | 0 | 0 | 7088 | 47107 | #N/A | #N/A | #N/A | #N/A | #N/A | #N/A
0 |  | #VALUE! | #VALUE! | 0 | 0 | 0 | 7089 | 47108 | #N/A | #N/A | #N/A | #N/A | #N/A | #N/A
0 |  | #VALUE! | #VALUE! | 0 | 0 | 0 | 7090 | 47109 | #N/A | #N/A | #N/A | #N/A | #N/A | #N/A
0 |  | #VALUE! | #VALUE! | 0 | 0 | 0 | 7091 | 47110 | #N/A | #N/A | #N/A | #N/A | #N/A | #N/A
0 |  | #VALUE! | #VALUE! | 0 | 0 | 0 | 7092 | 47111 | #N/A | #N/A | #N/A | #N/A | #N/A | #N/A
0 |  | #VALUE! | #VALUE! | 0 | 0 | 0 | 7093 | 47112 | #N/A | #N/A | #N/A | #N/A | #N/A | #N/A
0 |  | #VALUE! | #VALUE! | 0 | 0 | 0 | 7094 | 47113 | #N/A | #N/A | #N/A | #N/A | #N/A | #N/A
0 |  | #VALUE! | #VALUE! | 0 | 0 | 0 | 7095 | 47114 | #N/A | #N/A | #N/A | #N/A | #N/A | #N/A
0 |  | #VALUE! | #VALUE! | 0 | 0 | 0 | 7096 | 47115 | #N/A | #N/A | #N/A | #N/A | #N/A | #N/A
0 |  | #VALUE! | #VALUE! | 0 | 0 | 0 | 7097 | 47116 | #N/A | #N/A | #N/A | #N/A | #N/A | #N/A
0 |  | #VALUE! | #VALUE! | 0 | 0 | 0 | 7098 | 47117 | #N/A | #N/A | #N/A | #N/A | #N/A | #N/A
0 |  | #VALUE! | #VALUE! | 0 | 0 | 0 | 7099 | 47118 | #N/A | #N/A | #N/A | #N/A | #N/A | #N/A
0 |  | #VALUE! | #VALUE! | 0 | 0 | 0 | 7100 | 47119 | #N/A | #N/A | #N/A | #N/A | #N/A | #N/A
0 |  | #VALUE! | #VALUE! | 0 | 0 | 0 | 7101 | 47120 | #N/A | #N/A | #N/A | #N/A | #N/A | #N/A
0 |  | #VALUE! | #VALUE! | 0 | 0 | 0 | 7102 | 47121 | #N/A | #N/A | #N/A | #N/A | #N/A | #N/A
0 |  | #VALUE! | #VALUE! | 0 | 0 | 0 | 7103 | 47122 | #N/A | #N/A | #N/A | #N/A | #N/A | #N/A
0 |  | #VALUE! | #VALUE! | 0 | 0 | 0 | 7104 | 47123 | #N/A | #N/A | #N/A | #N/A | #N/A | #N/A
0 |  | #VALUE! | #VALUE! | 0 | 0 | 0 | 7105 | 47124 | #N/A | #N/A | #N/A | #N/A | #N/A | #N/A
0 |  | #VALUE! | #VALUE! | 0 | 0 | 0 | 7106 | 47125 | #N/A | #N/A | #N/A | #N/A | #N/A | #N/A
0 |  | #VALUE! | #VALUE! | 0 | 0 | 0 | 7107 | 47126 | #N/A | #N/A | #N/A | #N/A | #N/A | #N/A
0 |  | #VALUE! | #VALUE! | 0 | 0 | 0 | 7108 | 47127 | #N/A | #N/A | #N/A | #N/A | #N/A | #N/A
0 |  | #VALUE! | #VALUE! | 0 | 0 | 0 | 7109 | 47128 | #N/A | #N/A | #N/A | #N/A | #N/A | #N/A
0 |  | #VALUE! | #VALUE! | 0 | 0 | 0 | 7110 | 47129 | #N/A | #N/A | #N/A | #N/A | #N/A | #N/A
0 |  | #VALUE! | #VALUE! | 0 | 0 | 0 | 7111 | 47130 | #N/A | #N/A | #N/A | #N/A | #N/A | #N/A
0 |  | #VALUE! | #VALUE! | 0 | 0 | 0 | 7112 | 47131 | #N/A | #N/A | #N/A | #N/A | #N/A | #N/A
0 |  | #VALUE! | #VALUE! | 0 | 0 | 0 | 7113 | 47132 | #N/A | #N/A | #N/A | #N/A | #N/A | #N/A
0 |  | #VALUE! | #VALUE! | 0 | 0 | 0 | 7114 | 47133 | #N/A | #N/A | #N/A | #N/A | #N/A | #N/A
0 |  | #VALUE! | #VALUE! | 0 | 0 | 0 | 7115 | 47134 | #N/A | #N/A | #N/A | #N/A | #N/A | #N/A
0 |  | #VALUE! | #VALUE! | 0 | 0 | 0 | 7116 | 47135 | #N/A | #N/A | #N/A | #N/A | #N/A | #N/A
0 |  | #VALUE! | #VALUE! | 0 | 0 | 0 | 7117 | 47136 | #N/A | #N/A | #N/A | #N/A | #N/A | #N/A
0 |  | #VALUE! | #VALUE! | 0 | 0 | 0 | 7118 | 47137 | #N/A | #N/A | #N/A | #N/A | #N/A | #N/A
0 |  | #VALUE! | #VALUE! | 0 | 0 | 0 | 7119 | 47138 | #N/A | #N/A | #N/A | #N/A | #N/A | #N/A
0 |  | #VALUE! | #VALUE! | 0 | 0 | 0 | 7120 | 47139 | #N/A | #N/A | #N/A | #N/A | #N/A | #N/A
0 |  | #VALUE! | #VALUE! | 0 | 0 | 0 | 7121 | 47140 | #N/A | #N/A | #N/A | #N/A | #N/A | #N/A
0 |  | #VALUE! | #VALUE! | 0 | 0 | 0 | 7122 | 47141 | #N/A | #N/A | #N/A | #N/A | #N/A | #N/A
0 |  | #VALUE! | #VALUE! | 0 | 0 | 0 | 7123 | 47142 | #N/A | #N/A | #N/A | #N/A | #N/A | #N/A
0 |  | #VALUE! | #VALUE! | 0 | 0 | 0 | 7124 | 47143 | #N/A | #N/A | #N/A | #N/A | #N/A | #N/A
0 |  | #VALUE! | #VALUE! | 0 | 0 | 0 | 7125 | 47144 | #N/A | #N/A | #N/A | #N/A | #N/A | #N/A
0 |  | #VALUE! | #VALUE! | 0 | 0 | 0 | 7126 | 47145 | #N/A | #N/A | #N/A | #N/A | #N/A | #N/A
0 |  | #VALUE! | #VALUE! | 0 | 0 | 0 | 7127 | 47146 | #N/A | #N/A | #N/A | #N/A | #N/A | #N/A
0 |  | #VALUE! | #VALUE! | 0 | 0 | 0 | 7128 | 47147 | #N/A | #N/A | #N/A | #N/A | #N/A | #N/A
0 |  | #VALUE! | #VALUE! | 0 | 0 | 0 | 7129 | 47148 | #N/A | #N/A | #N/A | #N/A | #N/A | #N/A
0 |  | #VALUE! | #VALUE! | 0 | 0 | 0 | 7130 | 47149 | #N/A | #N/A | #N/A | #N/A | #N/A | #N/A
0 |  | #VALUE! | #VALUE! | 0 | 0 | 0 | 7131 | 47150 | #N/A | #N/A | #N/A | #N/A | #N/A | #N/A
0 |  | #VALUE! | #VALUE! | 0 | 0 | 0 | 7132 | 47151 | #N/A | #N/A | #N/A | #N/A | #N/A | #N/A
0 |  | #VALUE! | #VALUE! | 0 | 0 | 0 | 7133 | 47152 | #N/A | #N/A | #N/A | #N/A | #N/A | #N/A
0 |  | #VALUE! | #VALUE! | 0 | 0 | 0 | 7134 | 47153 | #N/A | #N/A | #N/A | #N/A | #N/A | #N/A
0 |  | #VALUE! | #VALUE! | 0 | 0 | 0 | 7135 | 47154 | #N/A | #N/A | #N/A | #N/A | #N/A | #N/A
0 |  | #VALUE! | #VALUE! | 0 | 0 | 0 | 7136 | 47155 | #N/A | #N/A | #N/A | #N/A | #N/A | #N/A
0 |  | #VALUE! | #VALUE! | 0 | 0 | 0 | 7137 | 47156 | #N/A | #N/A | #N/A | #N/A | #N/A | #N/A
0 |  | #VALUE! | #VALUE! | 0 | 0 | 0 | 7138 | 47157 | #N/A | #N/A | #N/A | #N/A | #N/A | #N/A
0 |  | #VALUE! | #VALUE! | 0 | 0 | 0 | 7139 | 47158 | #N/A | #N/A | #N/A | #N/A | #N/A | #N/A
0 |  | #VALUE! | #VALUE! | 0 | 0 | 0 | 7140 | 47159 | #N/A | #N/A | #N/A | #N/A | #N/A | #N/A
0 |  | #VALUE! | #VALUE! | 0 | 0 | 0 | 7141 | 47160 | #N/A | #N/A | #N/A | #N/A | #N/A | #N/A
0 |  | #VALUE! | #VALUE! | 0 | 0 | 0 | 7142 | 47161 | #N/A | #N/A | #N/A | #N/A | #N/A | #N/A
0 |  | #VALUE! | #VALUE! | 0 | 0 | 0 | 7143 | 47162 | #N/A | #N/A | #N/A | #N/A | #N/A | #N/A
0 |  | #VALUE! | #VALUE! | 0 | 0 | 0 | 7144 | 47163 | #N/A | #N/A | #N/A | #N/A | #N/A | #N/A
0 |  | #VALUE! | #VALUE! | 0 | 0 | 0 | 7145 | 47164 | #N/A | #N/A | #N/A | #N/A | #N/A | #N/A
0 |  | #VALUE! | #VALUE! | 0 | 0 | 0 | 7146 | 47165 | #N/A | #N/A | #N/A | #N/A | #N/A | #N/A
0 |  | #VALUE! | #VALUE! | 0 | 0 | 0 | 7147 | 47166 | #N/A | #N/A | #N/A | #N/A | #N/A | #N/A
0 |  | #VALUE! | #VALUE! | 0 | 0 | 0 | 7148 | 47167 | #N/A | #N/A | #N/A | #N/A | #N/A | #N/A
0 |  | #VALUE! | #VALUE! | 0 | 0 | 0 | 7149 | 47168 | #N/A | #N/A | #N/A | #N/A | #N/A | #N/A
0 |  | #VALUE! | #VALUE! | 0 | 0 | 0 | 7150 | 47169 | #N/A | #N/A | #N/A | #N/A | #N/A | #N/A
0 |  | #VALUE! | #VALUE! | 0 | 0 | 0 | 7151 | 47170 | #N/A | #N/A | #N/A | #N/A | #N/A | #N/A
0 |  | #VALUE! | #VALUE! | 0 | 0 | 0 | 7152 | 47171 | #N/A | #N/A | #N/A | #N/A | #N/A | #N/A
0 |  | #VALUE! | #VALUE! | 0 | 0 | 0 | 7153 | 47172 | #N/A | #N/A | #N/A | #N/A | #N/A | #N/A
0 |  | #VALUE! | #VALUE! | 0 | 0 | 0 | 7154 | 47173 | #N/A | #N/A | #N/A | #N/A | #N/A | #N/A
0 |  | #VALUE! | #VALUE! | 0 | 0 | 0 | 7155 | 47174 | #N/A | #N/A | #N/A | #N/A | #N/A | #N/A
0 |  | #VALUE! | #VALUE! | 0 | 0 | 0 | 7156 | 47175 | #N/A | #N/A | #N/A | #N/A | #N/A | #N/A
0 |  | #VALUE! | #VALUE! | 0 | 0 | 0 | 7157 | 47176 | #N/A | #N/A | #N/A | #N/A | #N/A | #N/A
0 |  | #VALUE! | #VALUE! | 0 | 0 | 0 | 7158 | 47177 | #N/A | #N/A | #N/A | #N/A | #N/A | #N/A
0 |  | #VALUE! | #VALUE! | 0 | 0 | 0 | 7159 | 47178 | #N/A | #N/A | #N/A | #N/A | #N/A | #N/A
0 |  | #VALUE! | #VALUE! | 0 | 0 | 0 | 7160 | 47179 | #N/A | #N/A | #N/A | #N/A | #N/A | #N/A
0 |  | #VALUE! | #VALUE! | 0 | 0 | 0 | 7161 | 47180 | #N/A | #N/A | #N/A | #N/A | #N/A | #N/A
0 |  | #VALUE! | #VALUE! | 0 | 0 | 0 | 7162 | 47181 | #N/A | #N/A | #N/A | #N/A | #N/A | #N/A
0 |  | #VALUE! | #VALUE! | 0 | 0 | 0 | 7163 | 47182 | #N/A | #N/A | #N/A | #N/A | #N/A | #N/A
0 |  | #VALUE! | #VALUE! | 0 | 0 | 0 | 7164 | 47183 | #N/A | #N/A | #N/A | #N/A | #N/A | #N/A
0 |  | #VALUE! | #VALUE! | 0 | 0 | 0 | 7165 | 47184 | #N/A | #N/A | #N/A | #N/A | #N/A | #N/A
0 |  | #VALUE! | #VALUE! | 0 | 0 | 0 | 7166 | 47185 | #N/A | #N/A | #N/A | #N/A | #N/A | #N/A
0 |  | #VALUE! | #VALUE! | 0 | 0 | 0 | 7167 | 47186 | #N/A | #N/A | #N/A | #N/A | #N/A | #N/A
0 |  | #VALUE! | #VALUE! | 0 | 0 | 0 | 7168 | 47187 | #N/A | #N/A | #N/A | #N/A | #N/A | #N/A
0 |  | #VALUE! | #VALUE! | 0 | 0 | 0 | 7169 | 47188 | #N/A | #N/A | #N/A | #N/A | #N/A | #N/A
0 |  | #VALUE! | #VALUE! | 0 | 0 | 0 | 7170 | 47189 | #N/A | #N/A | #N/A | #N/A | #N/A | #N/A
0 |  | #VALUE! | #VALUE! | 0 | 0 | 0 | 7171 | 47190 | #N/A | #N/A | #N/A | #N/A | #N/A | #N/A
0 |  | #VALUE! | #VALUE! | 0 | 0 | 0 | 7172 | 47191 | #N/A | #N/A | #N/A | #N/A | #N/A | #N/A
0 |  | #VALUE! | #VALUE! | 0 | 0 | 0 | 7173 | 47192 | #N/A | #N/A | #N/A | #N/A | #N/A | #N/A
0 |  | #VALUE! | #VALUE! | 0 | 0 | 0 | 7174 | 47193 | #N/A | #N/A | #N/A | #N/A | #N/A | #N/A
0 |  | #VALUE! | #VALUE! | 0 | 0 | 0 | 7175 | 47194 | #N/A | #N/A | #N/A | #N/A | #N/A | #N/A
0 |  | #VALUE! | #VALUE! | 0 | 0 | 0 | 7176 | 47195 | #N/A | #N/A | #N/A | #N/A | #N/A | #N/A
0 |  | #VALUE! | #VALUE! | 0 | 0 | 0 | 7177 | 47196 | #N/A | #N/A | #N/A | #N/A | #N/A | #N/A
0 |  | #VALUE! | #VALUE! | 0 | 0 | 0 | 7178 | 47197 | #N/A | #N/A | #N/A | #N/A | #N/A | #N/A
0 |  | #VALUE! | #VALUE! | 0 | 0 | 0 | 7179 | 47198 | #N/A | #N/A | #N/A | #N/A | #N/A | #N/A
0 |  | #VALUE! | #VALUE! | 0 | 0 | 0 | 7180 | 47199 | #N/A | #N/A | #N/A | #N/A | #N/A | #N/A
0 |  | #VALUE! | #VALUE! | 0 | 0 | 0 | 7181 | 47200 | #N/A | #N/A | #N/A | #N/A | #N/A | #N/A
0 |  | #VALUE! | #VALUE! | 0 | 0 | 0 | 7182 | 47201 | #N/A | #N/A | #N/A | #N/A | #N/A | #N/A
0 |  | #VALUE! | #VALUE! | 0 | 0 | 0 | 7183 | 47202 | #N/A | #N/A | #N/A | #N/A | #N/A | #N/A
0 |  | #VALUE! | #VALUE! | 0 | 0 | 0 | 7184 | 47203 | #N/A | #N/A | #N/A | #N/A | #N/A | #N/A
0 |  | #VALUE! | #VALUE! | 0 | 0 | 0 | 7185 | 47204 | #N/A | #N/A | #N/A | #N/A | #N/A | #N/A
0 |  | #VALUE! | #VALUE! | 0 | 0 | 0 | 7186 | 47205 | #N/A | #N/A | #N/A | #N/A | #N/A | #N/A
0 |  | #VALUE! | #VALUE! | 0 | 0 | 0 | 7187 | 47206 | #N/A | #N/A | #N/A | #N/A | #N/A | #N/A
0 |  | #VALUE! | #VALUE! | 0 | 0 | 0 | 7188 | 47207 | #N/A | #N/A | #N/A | #N/A | #N/A | #N/A
0 |  | #VALUE! | #VALUE! | 0 | 0 | 0 | 7189 | 47208 | #N/A | #N/A | #N/A | #N/A | #N/A | #N/A
0 |  | #VALUE! | #VALUE! | 0 | 0 | 0 | 7190 | 47209 | #N/A | #N/A | #N/A | #N/A | #N/A | #N/A
0 |  | #VALUE! | #VALUE! | 0 | 0 | 0 | 7191 | 47210 | #N/A | #N/A | #N/A | #N/A | #N/A | #N/A
0 |  | #VALUE! | #VALUE! | 0 | 0 | 0 | 7192 | 47211 | #N/A | #N/A | #N/A | #N/A | #N/A | #N/A
0 |  | #VALUE! | #VALUE! | 0 | 0 | 0 | 7193 | 47212 | #N/A | #N/A | #N/A | #N/A | #N/A | #N/A
0 |  | #VALUE! | #VALUE! | 0 | 0 | 0 | 7194 | 47213 | #N/A | #N/A | #N/A | #N/A | #N/A | #N/A
0 |  | #VALUE! | #VALUE! | 0 | 0 | 0 | 7195 | 47214 | #N/A | #N/A | #N/A | #N/A | #N/A | #N/A
0 |  | #VALUE! | #VALUE! | 0 | 0 | 0 | 7196 | 47215 | #N/A | #N/A | #N/A | #N/A | #N/A | #N/A
0 |  | #VALUE! | #VALUE! | 0 | 0 | 0 | 7197 | 47216 | #N/A | #N/A | #N/A | #N/A | #N/A | #N/A
0 |  | #VALUE! | #VALUE! | 0 | 0 | 0 | 7198 | 47217 | #N/A | #N/A | #N/A | #N/A | #N/A | #N/A
0 |  | #VALUE! | #VALUE! | 0 | 0 | 0 | 7199 | 47218 | #N/A | #N/A | #N/A | #N/A | #N/A | #N/A
0 |  | #VALUE! | #VALUE! | 0 | 0 | 0 | 7200 | 47219 | #N/A | #N/A | #N/A | #N/A | #N/A | #N/A
0 |  | #VALUE! | #VALUE! | 0 | 0 | 0 | 7201 | 47220 | #N/A | #N/A | #N/A | #N/A | #N/A | #N/A
0 |  | #VALUE! | #VALUE! | 0 | 0 | 0 | 7202 | 47221 | #N/A | #N/A | #N/A | #N/A | #N/A | #N/A
0 |  | #VALUE! | #VALUE! | 0 | 0 | 0 | 7203 | 47222 | #N/A | #N/A | #N/A | #N/A | #N/A | #N/A
0 |  | #VALUE! | #VALUE! | 0 | 0 | 0 | 7204 | 47223 | #N/A | #N/A | #N/A | #N/A | #N/A | #N/A
0 |  | #VALUE! | #VALUE! | 0 | 0 | 0 | 7205 | 47224 | #N/A | #N/A | #N/A | #N/A | #N/A | #N/A
0 |  | #VALUE! | #VALUE! | 0 | 0 | 0 | 7206 | 47225 | #N/A | #N/A | #N/A | #N/A | #N/A | #N/A
0 |  | #VALUE! | #VALUE! | 0 | 0 | 0 | 7207 | 47226 | #N/A | #N/A | #N/A | #N/A | #N/A | #N/A
0 |  | #VALUE! | #VALUE! | 0 | 0 | 0 | 7208 | 47227 | #N/A | #N/A | #N/A | #N/A | #N/A | #N/A
0 |  | #VALUE! | #VALUE! | 0 | 0 | 0 | 7209 | 47228 | #N/A | #N/A | #N/A | #N/A | #N/A | #N/A
0 |  | #VALUE! | #VALUE! | 0 | 0 | 0 | 7210 | 47229 | #N/A | #N/A | #N/A | #N/A | #N/A | #N/A
0 |  | #VALUE! | #VALUE! | 0 | 0 | 0 | 7211 | 47230 | #N/A | #N/A | #N/A | #N/A | #N/A | #N/A
0 |  | #VALUE! | #VALUE! | 0 | 0 | 0 | 7212 | 47231 | #N/A | #N/A | #N/A | #N/A | #N/A | #N/A
0 |  | #VALUE! | #VALUE! | 0 | 0 | 0 | 7213 | 47232 | #N/A | #N/A | #N/A | #N/A | #N/A | #N/A
0 |  | #VALUE! | #VALUE! | 0 | 0 | 0 | 7214 | 47233 | #N/A | #N/A | #N/A | #N/A | #N/A | #N/A
0 |  | #VALUE! | #VALUE! | 0 | 0 | 0 | 7215 | 47234 | #N/A | #N/A | #N/A | #N/A | #N/A | #N/A
0 |  | #VALUE! | #VALUE! | 0 | 0 | 0 | 7216 | 47235 | #N/A | #N/A | #N/A | #N/A | #N/A | #N/A
0 |  | #VALUE! | #VALUE! | 0 | 0 | 0 | 7217 | 47236 | #N/A | #N/A | #N/A | #N/A | #N/A | #N/A
0 |  | #VALUE! | #VALUE! | 0 | 0 | 0 | 7218 | 47237 | #N/A | #N/A | #N/A | #N/A | #N/A | #N/A
0 |  | #VALUE! | #VALUE! | 0 | 0 | 0 | 7219 | 47238 | #N/A | #N/A | #N/A | #N/A | #N/A | #N/A
0 |  | #VALUE! | #VALUE! | 0 | 0 | 0 | 7220 | 47239 | #N/A | #N/A | #N/A | #N/A | #N/A | #N/A
0 |  | #VALUE! | #VALUE! | 0 | 0 | 0 | 7221 | 47240 | #N/A | #N/A | #N/A | #N/A | #N/A | #N/A
0 |  | #VALUE! | #VALUE! | 0 | 0 | 0 | 7222 | 47241 | #N/A | #N/A | #N/A | #N/A | #N/A | #N/A
0 |  | #VALUE! | #VALUE! | 0 | 0 | 0 | 7223 | 47242 | #N/A | #N/A | #N/A | #N/A | #N/A | #N/A
0 |  | #VALUE! | #VALUE! | 0 | 0 | 0 | 7224 | 47243 | #N/A | #N/A | #N/A | #N/A | #N/A | #N/A
0 |  | #VALUE! | #VALUE! | 0 | 0 | 0 | 7225 | 47244 | #N/A | #N/A | #N/A | #N/A | #N/A | #N/A
0 |  | #VALUE! | #VALUE! | 0 | 0 | 0 | 7226 | 47245 | #N/A | #N/A | #N/A | #N/A | #N/A | #N/A
0 |  | #VALUE! | #VALUE! | 0 | 0 | 0 | 7227 | 47246 | #N/A | #N/A | #N/A | #N/A | #N/A | #N/A
0 |  | #VALUE! | #VALUE! | 0 | 0 | 0 | 7228 | 47247 | #N/A | #N/A | #N/A | #N/A | #N/A | #N/A
0 |  | #VALUE! | #VALUE! | 0 | 0 | 0 | 7229 | 47248 | #N/A | #N/A | #N/A | #N/A | #N/A | #N/A
0 |  | #VALUE! | #VALUE! | 0 | 0 | 0 | 7230 | 47249 | #N/A | #N/A | #N/A | #N/A | #N/A | #N/A
0 |  | #VALUE! | #VALUE! | 0 | 0 | 0 | 7231 | 47250 | #N/A | #N/A | #N/A | #N/A | #N/A | #N/A
0 |  | #VALUE! | #VALUE! | 0 | 0 | 0 | 7232 | 47251 | #N/A | #N/A | #N/A | #N/A | #N/A | #N/A
0 |  | #VALUE! | #VALUE! | 0 | 0 | 0 | 7233 | 47252 | #N/A | #N/A | #N/A | #N/A | #N/A | #N/A
0 |  | #VALUE! | #VALUE! | 0 | 0 | 0 | 7234 | 47253 | #N/A | #N/A | #N/A | #N/A | #N/A | #N/A
0 |  | #VALUE! | #VALUE! | 0 | 0 | 0 | 7235 | 47254 | #N/A | #N/A | #N/A | #N/A | #N/A | #N/A
0 |  | #VALUE! | #VALUE! | 0 | 0 | 0 | 7236 | 47255 | #N/A | #N/A | #N/A | #N/A | #N/A | #N/A
0 |  | #VALUE! | #VALUE! | 0 | 0 | 0 | 7237 | 47256 | #N/A | #N/A | #N/A | #N/A | #N/A | #N/A
0 |  | #VALUE! | #VALUE! | 0 | 0 | 0 | 7238 | 47257 | #N/A | #N/A | #N/A | #N/A | #N/A | #N/A
0 |  | #VALUE! | #VALUE! | 0 | 0 | 0 | 7239 | 47258 | #N/A | #N/A | #N/A | #N/A | #N/A | #N/A
0 |  | #VALUE! | #VALUE! | 0 | 0 | 0 | 7240 | 47259 | #N/A | #N/A | #N/A | #N/A | #N/A | #N/A
0 |  | #VALUE! | #VALUE! | 0 | 0 | 0 | 7241 | 47260 | #N/A | #N/A | #N/A | #N/A | #N/A | #N/A
0 |  | #VALUE! | #VALUE! | 0 | 0 | 0 | 7242 | 47261 | #N/A | #N/A | #N/A | #N/A | #N/A | #N/A
0 |  | #VALUE! | #VALUE! | 0 | 0 | 0 | 7243 | 47262 | #N/A | #N/A | #N/A | #N/A | #N/A | #N/A
0 |  | #VALUE! | #VALUE! | 0 | 0 | 0 | 7244 | 47263 | #N/A | #N/A | #N/A | #N/A | #N/A | #N/A
0 |  | #VALUE! | #VALUE! | 0 | 0 | 0 | 7245 | 47264 | #N/A | #N/A | #N/A | #N/A | #N/A | #N/A
0 |  | #VALUE! | #VALUE! | 0 | 0 | 0 | 7246 | 47265 | #N/A | #N/A | #N/A | #N/A | #N/A | #N/A
0 |  | #VALUE! | #VALUE! | 0 | 0 | 0 | 7247 | 47266 | #N/A | #N/A | #N/A | #N/A | #N/A | #N/A
0 |  | #VALUE! | #VALUE! | 0 | 0 | 0 | 7248 | 47267 | #N/A | #N/A | #N/A | #N/A | #N/A | #N/A
0 |  | #VALUE! | #VALUE! | 0 | 0 | 0 | 7249 | 47268 | #N/A | #N/A | #N/A | #N/A | #N/A | #N/A
0 |  | #VALUE! | #VALUE! | 0 | 0 | 0 | 7250 | 47269 | #N/A | #N/A | #N/A | #N/A | #N/A | #N/A
0 |  | #VALUE! | #VALUE! | 0 | 0 | 0 | 7251 | 47270 | #N/A | #N/A | #N/A | #N/A | #N/A | #N/A
0 |  | #VALUE! | #VALUE! | 0 | 0 | 0 | 7252 | 47271 | #N/A | #N/A | #N/A | #N/A | #N/A | #N/A
0 |  | #VALUE! | #VALUE! | 0 | 0 | 0 | 7253 | 47272 | #N/A | #N/A | #N/A | #N/A | #N/A | #N/A
0 |  | #VALUE! | #VALUE! | 0 | 0 | 0 | 7254 | 47273 | #N/A | #N/A | #N/A | #N/A | #N/A | #N/A
0 |  | #VALUE! | #VALUE! | 0 | 0 | 0 | 7255 | 47274 | #N/A | #N/A | #N/A | #N/A | #N/A | #N/A
0 |  | #VALUE! | #VALUE! | 0 | 0 | 0 | 7256 | 47275 | #N/A | #N/A | #N/A | #N/A | #N/A | #N/A
0 |  | #VALUE! | #VALUE! | 0 | 0 | 0 | 7257 | 47276 | #N/A | #N/A | #N/A | #N/A | #N/A | #N/A
0 |  | #VALUE! | #VALUE! | 0 | 0 | 0 | 7258 | 47277 | #N/A | #N/A | #N/A | #N/A | #N/A | #N/A
0 |  | #VALUE! | #VALUE! | 0 | 0 | 0 | 7259 | 47278 | #N/A | #N/A | #N/A | #N/A | #N/A | #N/A
0 |  | #VALUE! | #VALUE! | 0 | 0 | 0 | 7260 | 47279 | #N/A | #N/A | #N/A | #N/A | #N/A | #N/A
0 |  | #VALUE! | #VALUE! | 0 | 0 | 0 | 7261 | 47280 | #N/A | #N/A | #N/A | #N/A | #N/A | #N/A
0 |  | #VALUE! | #VALUE! | 0 | 0 | 0 | 7262 | 47281 | #N/A | #N/A | #N/A | #N/A | #N/A | #N/A
0 |  | #VALUE! | #VALUE! | 0 | 0 | 0 | 7263 | 47282 | #N/A | #N/A | #N/A | #N/A | #N/A | #N/A
0 |  | #VALUE! | #VALUE! | 0 | 0 | 0 | 7264 | 47283 | #N/A | #N/A | #N/A | #N/A | #N/A | #N/A
0 |  | #VALUE! | #VALUE! | 0 | 0 | 0 | 7265 | 47284 | #N/A | #N/A | #N/A | #N/A | #N/A | #N/A
0 |  | #VALUE! | #VALUE! | 0 | 0 | 0 | 7266 | 47285 | #N/A | #N/A | #N/A | #N/A | #N/A | #N/A
0 |  | #VALUE! | #VALUE! | 0 | 0 | 0 | 7267 | 47286 | #N/A | #N/A | #N/A | #N/A | #N/A | #N/A
0 |  | #VALUE! | #VALUE! | 0 | 0 | 0 | 7268 | 47287 | #N/A | #N/A | #N/A | #N/A | #N/A | #N/A
0 |  | #VALUE! | #VALUE! | 0 | 0 | 0 | 7269 | 47288 | #N/A | #N/A | #N/A | #N/A | #N/A | #N/A
0 |  | #VALUE! | #VALUE! | 0 | 0 | 0 | 7270 | 47289 | #N/A | #N/A | #N/A | #N/A | #N/A | #N/A
0 |  | #VALUE! | #VALUE! | 0 | 0 | 0 | 7271 | 47290 | #N/A | #N/A | #N/A | #N/A | #N/A | #N/A
0 |  | #VALUE! | #VALUE! | 0 | 0 | 0 | 7272 | 47291 | #N/A | #N/A | #N/A | #N/A | #N/A | #N/A
0 |  | #VALUE! | #VALUE! | 0 | 0 | 0 | 7273 | 47292 | #N/A | #N/A | #N/A | #N/A | #N/A | #N/A
0 |  | #VALUE! | #VALUE! | 0 | 0 | 0 | 7274 | 47293 | #N/A | #N/A | #N/A | #N/A | #N/A | #N/A
0 |  | #VALUE! | #VALUE! | 0 | 0 | 0 | 7275 | 47294 | #N/A | #N/A | #N/A | #N/A | #N/A | #N/A
0 |  | #VALUE! | #VALUE! | 0 | 0 | 0 | 7276 | 47295 | #N/A | #N/A | #N/A | #N/A | #N/A | #N/A
0 |  | #VALUE! | #VALUE! | 0 | 0 | 0 | 7277 | 47296 | #N/A | #N/A | #N/A | #N/A | #N/A | #N/A
0 |  | #VALUE! | #VALUE! | 0 | 0 | 0 | 7278 | 47297 | #N/A | #N/A | #N/A | #N/A | #N/A | #N/A
0 |  | #VALUE! | #VALUE! | 0 | 0 | 0 | 7279 | 47298 | #N/A | #N/A | #N/A | #N/A | #N/A | #N/A
0 |  | #VALUE! | #VALUE! | 0 | 0 | 0 | 7280 | 47299 | #N/A | #N/A | #N/A | #N/A | #N/A | #N/A
0 |  | #VALUE! | #VALUE! | 0 | 0 | 0 | 7281 | 47300 | #N/A | #N/A | #N/A | #N/A | #N/A | #N/A
0 |  | #VALUE! | #VALUE! | 0 | 0 | 0 | 7282 | 47301 | #N/A | #N/A | #N/A | #N/A | #N/A | #N/A
0 |  | #VALUE! | #VALUE! | 0 | 0 | 0 | 7283 | 47302 | #N/A | #N/A | #N/A | #N/A | #N/A | #N/A
0 |  | #VALUE! | #VALUE! | 0 | 0 | 0 | 7284 | 47303 | #N/A | #N/A | #N/A | #N/A | #N/A | #N/A
0 |  | #VALUE! | #VALUE! | 0 | 0 | 0 | 7285 | 47304 | #N/A | #N/A | #N/A | #N/A | #N/A | #N/A
0 |  | #VALUE! | #VALUE! | 0 | 0 | 0 | 7286 | 47305 | #N/A | #N/A | #N/A | #N/A | #N/A | #N/A
0 |  | #VALUE! | #VALUE! | 0 | 0 | 0 | 7287 | 47306 | #N/A | #N/A | #N/A | #N/A | #N/A | #N/A
0 |  | #VALUE! | #VALUE! | 0 | 0 | 0 | 7288 | 47307 | #N/A | #N/A | #N/A | #N/A | #N/A | #N/A
0 |  | #VALUE! | #VALUE! | 0 | 0 | 0 | 7289 | 47308 | #N/A | #N/A | #N/A | #N/A | #N/A | #N/A
0 |  | #VALUE! | #VALUE! | 0 | 0 | 0 | 7290 | 47309 | #N/A | #N/A | #N/A | #N/A | #N/A | #N/A
0 |  | #VALUE! | #VALUE! | 0 | 0 | 0 | 7291 | 47310 | #N/A | #N/A | #N/A | #N/A | #N/A | #N/A
0 |  | #VALUE! | #VALUE! | 0 | 0 | 0 | 7292 | 47311 | #N/A | #N/A | #N/A | #N/A | #N/A | #N/A
0 |  | #VALUE! | #VALUE! | 0 | 0 | 0 | 7293 | 47312 | #N/A | #N/A | #N/A | #N/A | #N/A | #N/A
0 |  | #VALUE! | #VALUE! | 0 | 0 | 0 | 7294 | 47313 | #N/A | #N/A | #N/A | #N/A | #N/A | #N/A
0 |  | #VALUE! | #VALUE! | 0 | 0 | 0 | 7295 | 47314 | #N/A | #N/A | #N/A | #N/A | #N/A | #N/A
0 |  | #VALUE! | #VALUE! | 0 | 0 | 0 | 7296 | 47315 | #N/A | #N/A | #N/A | #N/A | #N/A | #N/A
0 |  | #VALUE! | #VALUE! | 0 | 0 | 0 | 7297 | 47316 | #N/A | #N/A | #N/A | #N/A | #N/A | #N/A
0 |  | #VALUE! | #VALUE! | 0 | 0 | 0 | 7298 | 47317 | #N/A | #N/A | #N/A | #N/A | #N/A | #N/A
0 |  | #VALUE! | #VALUE! | 0 | 0 | 0 | 7299 | 47318 | #N/A | #N/A | #N/A | #N/A | #N/A | #N/A
0 |  | #VALUE! | #VALUE! | 0 | 0 | 0 | 7300 | 47319 | #N/A | #N/A | #N/A | #N/A | #N/A | #N/A
0 |  | #VALUE! | #VALUE! | 0 | 0 | 0 | 7301 | 47320 | #N/A | #N/A | #N/A | #N/A | #N/A | #N/A
0 |  | #VALUE! | #VALUE! | 0 | 0 | 0 | 7302 | 47321 | #N/A | #N/A | #N/A | #N/A | #N/A | #N/A
0 |  | #VALUE! | #VALUE! | 0 | 0 | 0 | 7303 | 47322 | #N/A | #N/A | #N/A | #N/A | #N/A | #N/A
0 |  | #VALUE! | #VALUE! | 0 | 0 | 0 | 7304 | 47323 | #N/A | #N/A | #N/A | #N/A | #N/A | #N/A
0 |  | #VALUE! | #VALUE! | 0 | 0 | 0 | 7305 | 47324 | #N/A | #N/A | #N/A | #N/A | #N/A | #N/A
0 |  | #VALUE! | #VALUE! | 0 | 0 | 0 | 7306 | 47325 | #N/A | #N/A | #N/A | #N/A | #N/A | #N/A
0 |  | #VALUE! | #VALUE! | 0 | 0 | 0 | 7307 | 47326 | #N/A | #N/A | #N/A | #N/A | #N/A | #N/A
0 |  | #VALUE! | #VALUE! | 0 | 0 | 0 | 7308 | 47327 | #N/A | #N/A | #N/A | #N/A | #N/A | #N/A
0 |  | #VALUE! | #VALUE! | 0 | 0 | 0 | 7309 | 47328 | #N/A | #N/A | #N/A | #N/A | #N/A | #N/A
0 |  | #VALUE! | #VALUE! | 0 | 0 | 0 | 7310 | 47329 | #N/A | #N/A | #N/A | #N/A | #N/A | #N/A
0 |  | #VALUE! | #VALUE! | 0 | 0 | 0 | 7311 | 47330 | #N/A | #N/A | #N/A | #N/A | #N/A | #N/A
0 |  | #VALUE! | #VALUE! | 0 | 0 | 0 | 7312 | 47331 | #N/A | #N/A | #N/A | #N/A | #N/A | #N/A
0 |  | #VALUE! | #VALUE! | 0 | 0 | 0 | 7313 | 47332 | #N/A | #N/A | #N/A | #N/A | #N/A | #N/A
0 |  | #VALUE! | #VALUE! | 0 | 0 | 0 | 7314 | 47333 | #N/A | #N/A | #N/A | #N/A | #N/A | #N/A
0 |  | #VALUE! | #VALUE! | 0 | 0 | 0 | 7315 | 47334 | #N/A | #N/A | #N/A | #N/A | #N/A | #N/A
0 |  | #VALUE! | #VALUE! | 0 | 0 | 0 | 7316 | 47335 | #N/A | #N/A | #N/A | #N/A | #N/A | #N/A
0 |  | #VALUE! | #VALUE! | 0 | 0 | 0 | 7317 | 47336 | #N/A | #N/A | #N/A | #N/A | #N/A | #N/A
0 |  | #VALUE! | #VALUE! | 0 | 0 | 0 | 7318 | 47337 | #N/A | #N/A | #N/A | #N/A | #N/A | #N/A
0 |  | #VALUE! | #VALUE! | 0 | 0 | 0 | 7319 | 47338 | #N/A | #N/A | #N/A | #N/A | #N/A | #N/A
0 |  | #VALUE! | #VALUE! | 0 | 0 | 0 | 7320 | 47339 | #N/A | #N/A | #N/A | #N/A | #N/A | #N/A
0 |  | #VALUE! | #VALUE! | 0 | 0 | 0 | 7321 | 47340 | #N/A | #N/A | #N/A | #N/A | #N/A | #N/A
0 |  | #VALUE! | #VALUE! | 0 | 0 | 0 | 7322 | 47341 | #N/A | #N/A | #N/A | #N/A | #N/A | #N/A
0 |  | #VALUE! | #VALUE! | 0 | 0 | 0 | 7323 | 47342 | #N/A | #N/A | #N/A | #N/A | #N/A | #N/A
0 |  | #VALUE! | #VALUE! | 0 | 0 | 0 | 7324 | 47343 | #N/A | #N/A | #N/A | #N/A | #N/A | #N/A
0 |  | #VALUE! | #VALUE! | 0 | 0 | 0 | 7325 | 47344 | #N/A | #N/A | #N/A | #N/A | #N/A | #N/A
0 |  | #VALUE! | #VALUE! | 0 | 0 | 0 | 7326 | 47345 | #N/A | #N/A | #N/A | #N/A | #N/A | #N/A
0 |  | #VALUE! | #VALUE! | 0 | 0 | 0 | 7327 | 47346 | #N/A | #N/A | #N/A | #N/A | #N/A | #N/A
0 |  | #VALUE! | #VALUE! | 0 | 0 | 0 | 7328 | 47347 | #N/A | #N/A | #N/A | #N/A | #N/A | #N/A
0 |  | #VALUE! | #VALUE! | 0 | 0 | 0 | 7329 | 47348 | #N/A | #N/A | #N/A | #N/A | #N/A | #N/A
0 |  | #VALUE! | #VALUE! | 0 | 0 | 0 | 7330 | 47349 | #N/A | #N/A | #N/A | #N/A | #N/A | #N/A
0 |  | #VALUE! | #VALUE! | 0 | 0 | 0 | 7331 | 47350 | #N/A | #N/A | #N/A | #N/A | #N/A | #N/A
0 |  | #VALUE! | #VALUE! | 0 | 0 | 0 | 7332 | 47351 | #N/A | #N/A | #N/A | #N/A | #N/A | #N/A
0 |  | #VALUE! | #VALUE! | 0 | 0 | 0 | 7333 | 47352 | #N/A | #N/A | #N/A | #N/A | #N/A | #N/A
0 |  | #VALUE! | #VALUE! | 0 | 0 | 0 | 7334 | 47353 | #N/A | #N/A | #N/A | #N/A | #N/A | #N/A
0 |  | #VALUE! | #VALUE! | 0 | 0 | 0 | 7335 | 47354 | #N/A | #N/A | #N/A | #N/A | #N/A | #N/A
0 |  | #VALUE! | #VALUE! | 0 | 0 | 0 | 7336 | 47355 | #N/A | #N/A | #N/A | #N/A | #N/A | #N/A
0 |  | #VALUE! | #VALUE! | 0 | 0 | 0 | 7337 | 47356 | #N/A | #N/A | #N/A | #N/A | #N/A | #N/A
0 |  | #VALUE! | #VALUE! | 0 | 0 | 0 | 7338 | 47357 | #N/A | #N/A | #N/A | #N/A | #N/A | #N/A
0 |  | #VALUE! | #VALUE! | 0 | 0 | 0 | 7339 | 47358 | #N/A | #N/A | #N/A | #N/A | #N/A | #N/A
0 |  | #VALUE! | #VALUE! | 0 | 0 | 0 | 7340 | 47359 | #N/A | #N/A | #N/A | #N/A | #N/A | #N/A
0 |  | #VALUE! | #VALUE! | 0 | 0 | 0 | 7341 | 47360 | #N/A | #N/A | #N/A | #N/A | #N/A | #N/A
0 |  | #VALUE! | #VALUE! | 0 | 0 | 0 | 7342 | 47361 | #N/A | #N/A | #N/A | #N/A | #N/A | #N/A
0 |  | #VALUE! | #VALUE! | 0 | 0 | 0 | 7343 | 47362 | #N/A | #N/A | #N/A | #N/A | #N/A | #N/A
0 |  | #VALUE! | #VALUE! | 0 | 0 | 0 | 7344 | 47363 | #N/A | #N/A | #N/A | #N/A | #N/A | #N/A
0 |  | #VALUE! | #VALUE! | 0 | 0 | 0 | 7345 | 47364 | #N/A | #N/A | #N/A | #N/A | #N/A | #N/A
0 |  | #VALUE! | #VALUE! | 0 | 0 | 0 | 7346 | 47365 | #N/A | #N/A | #N/A | #N/A | #N/A | #N/A
0 |  | #VALUE! | #VALUE! | 0 | 0 | 0 | 7347 | 47366 | #N/A | #N/A | #N/A | #N/A | #N/A | #N/A
0 |  | #VALUE! | #VALUE! | 0 | 0 | 0 | 7348 | 47367 | #N/A | #N/A | #N/A | #N/A | #N/A | #N/A
0 |  | #VALUE! | #VALUE! | 0 | 0 | 0 | 7349 | 47368 | #N/A | #N/A | #N/A | #N/A | #N/A | #N/A
0 |  | #VALUE! | #VALUE! | 0 | 0 | 0 | 7350 | 47369 | #N/A | #N/A | #N/A | #N/A | #N/A | #N/A
0 |  | #VALUE! | #VALUE! | 0 | 0 | 0 | 7351 | 47370 | #N/A | #N/A | #N/A | #N/A | #N/A | #N/A
0 |  | #VALUE! | #VALUE! | 0 | 0 | 0 | 7352 | 47371 | #N/A | #N/A | #N/A | #N/A | #N/A | #N/A
0 |  | #VALUE! | #VALUE! | 0 | 0 | 0 | 7353 | 47372 | #N/A | #N/A | #N/A | #N/A | #N/A | #N/A
0 |  | #VALUE! | #VALUE! | 0 | 0 | 0 | 7354 | 47373 | #N/A | #N/A | #N/A | #N/A | #N/A | #N/A
0 |  | #VALUE! | #VALUE! | 0 | 0 | 0 | 7355 | 47374 | #N/A | #N/A | #N/A | #N/A | #N/A | #N/A
0 |  | #VALUE! | #VALUE! | 0 | 0 | 0 | 7356 | 47375 | #N/A | #N/A | #N/A | #N/A | #N/A | #N/A
0 |  | #VALUE! | #VALUE! | 0 | 0 | 0 | 7357 | 47376 | #N/A | #N/A | #N/A | #N/A | #N/A | #N/A
0 |  | #VALUE! | #VALUE! | 0 | 0 | 0 | 7358 | 47377 | #N/A | #N/A | #N/A | #N/A | #N/A | #N/A
0 |  | #VALUE! | #VALUE! | 0 | 0 | 0 | 7359 | 47378 | #N/A | #N/A | #N/A | #N/A | #N/A | #N/A
0 |  | #VALUE! | #VALUE! | 0 | 0 | 0 | 7360 | 47379 | #N/A | #N/A | #N/A | #N/A | #N/A | #N/A
0 |  | #VALUE! | #VALUE! | 0 | 0 | 0 | 7361 | 47380 | #N/A | #N/A | #N/A | #N/A | #N/A | #N/A
0 |  | #VALUE! | #VALUE! | 0 | 0 | 0 | 7362 | 47381 | #N/A | #N/A | #N/A | #N/A | #N/A | #N/A
0 |  | #VALUE! | #VALUE! | 0 | 0 | 0 | 7363 | 47382 | #N/A | #N/A | #N/A | #N/A | #N/A | #N/A
0 |  | #VALUE! | #VALUE! | 0 | 0 | 0 | 7364 | 47383 | #N/A | #N/A | #N/A | #N/A | #N/A | #N/A
0 |  | #VALUE! | #VALUE! | 0 | 0 | 0 | 7365 | 47384 | #N/A | #N/A | #N/A | #N/A | #N/A | #N/A
0 |  | #VALUE! | #VALUE! | 0 | 0 | 0 | 7366 | 47385 | #N/A | #N/A | #N/A | #N/A | #N/A | #N/A
0 |  | #VALUE! | #VALUE! | 0 | 0 | 0 | 7367 | 47386 | #N/A | #N/A | #N/A | #N/A | #N/A | #N/A
0 |  | #VALUE! | #VALUE! | 0 | 0 | 0 | 7368 | 47387 | #N/A | #N/A | #N/A | #N/A | #N/A | #N/A
0 |  | #VALUE! | #VALUE! | 0 | 0 | 0 | 7369 | 47388 | #N/A | #N/A | #N/A | #N/A | #N/A | #N/A
0 |  | #VALUE! | #VALUE! | 0 | 0 | 0 | 7370 | 47389 | #N/A | #N/A | #N/A | #N/A | #N/A | #N/A
0 |  | #VALUE! | #VALUE! | 0 | 0 | 0 | 7371 | 47390 | #N/A | #N/A | #N/A | #N/A | #N/A | #N/A
0 |  | #VALUE! | #VALUE! | 0 | 0 | 0 | 7372 | 47391 | #N/A | #N/A | #N/A | #N/A | #N/A | #N/A
0 |  | #VALUE! | #VALUE! | 0 | 0 | 0 | 7373 | 47392 | #N/A | #N/A | #N/A | #N/A | #N/A | #N/A
0 |  | #VALUE! | #VALUE! | 0 | 0 | 0 | 7374 | 47393 | #N/A | #N/A | #N/A | #N/A | #N/A | #N/A
0 |  | #VALUE! | #VALUE! | 0 | 0 | 0 | 7375 | 47394 | #N/A | #N/A | #N/A | #N/A | #N/A | #N/A
0 |  | #VALUE! | #VALUE! | 0 | 0 | 0 | 7376 | 47395 | #N/A | #N/A | #N/A | #N/A | #N/A | #N/A
0 |  | #VALUE! | #VALUE! | 0 | 0 | 0 | 7377 | 47396 | #N/A | #N/A | #N/A | #N/A | #N/A | #N/A
0 |  | #VALUE! | #VALUE! | 0 | 0 | 0 | 7378 | 47397 | #N/A | #N/A | #N/A | #N/A | #N/A | #N/A
0 |  | #VALUE! | #VALUE! | 0 | 0 | 0 | 7379 | 47398 | #N/A | #N/A | #N/A | #N/A | #N/A | #N/A
0 |  | #VALUE! | #VALUE! | 0 | 0 | 0 | 7380 | 47399 | #N/A | #N/A | #N/A | #N/A | #N/A | #N/A
0 |  | #VALUE! | #VALUE! | 0 | 0 | 0 | 7381 | 47400 | #N/A | #N/A | #N/A | #N/A | #N/A | #N/A
0 |  | #VALUE! | #VALUE! | 0 | 0 | 0 | 7382 | 47401 | #N/A | #N/A | #N/A | #N/A | #N/A | #N/A
0 |  | #VALUE! | #VALUE! | 0 | 0 | 0 | 7383 | 47402 | #N/A | #N/A | #N/A | #N/A | #N/A | #N/A
0 |  | #VALUE! | #VALUE! | 0 | 0 | 0 | 7384 | 47403 | #N/A | #N/A | #N/A | #N/A | #N/A | #N/A
0 |  | #VALUE! | #VALUE! | 0 | 0 | 0 | 7385 | 47404 | #N/A | #N/A | #N/A | #N/A | #N/A | #N/A
0 |  | #VALUE! | #VALUE! | 0 | 0 | 0 | 7386 | 47405 | #N/A | #N/A | #N/A | #N/A | #N/A | #N/A
0 |  | #VALUE! | #VALUE! | 0 | 0 | 0 | 7387 | 47406 | #N/A | #N/A | #N/A | #N/A | #N/A | #N/A
0 |  | #VALUE! | #VALUE! | 0 | 0 | 0 | 7388 | 47407 | #N/A | #N/A | #N/A | #N/A | #N/A | #N/A
0 |  | #VALUE! | #VALUE! | 0 | 0 | 0 | 7389 | 47408 | #N/A | #N/A | #N/A | #N/A | #N/A | #N/A
0 |  | #VALUE! | #VALUE! | 0 | 0 | 0 | 7390 | 47409 | #N/A | #N/A | #N/A | #N/A | #N/A | #N/A
0 |  | #VALUE! | #VALUE! | 0 | 0 | 0 | 7391 | 47410 | #N/A | #N/A | #N/A | #N/A | #N/A | #N/A
0 |  | #VALUE! | #VALUE! | 0 | 0 | 0 | 7392 | 47411 | #N/A | #N/A | #N/A | #N/A | #N/A | #N/A
0 |  | #VALUE! | #VALUE! | 0 | 0 | 0 | 7393 | 47412 | #N/A | #N/A | #N/A | #N/A | #N/A | #N/A
0 |  | #VALUE! | #VALUE! | 0 | 0 | 0 | 7394 | 47413 | #N/A | #N/A | #N/A | #N/A | #N/A | #N/A
0 |  | #VALUE! | #VALUE! | 0 | 0 | 0 | 7395 | 47414 | #N/A | #N/A | #N/A | #N/A | #N/A | #N/A
0 |  | #VALUE! | #VALUE! | 0 | 0 | 0 | 7396 | 47415 | #N/A | #N/A | #N/A | #N/A | #N/A | #N/A
0 |  | #VALUE! | #VALUE! | 0 | 0 | 0 | 7397 | 47416 | #N/A | #N/A | #N/A | #N/A | #N/A | #N/A
0 |  | #VALUE! | #VALUE! | 0 | 0 | 0 | 7398 | 47417 | #N/A | #N/A | #N/A | #N/A | #N/A | #N/A
0 |  | #VALUE! | #VALUE! | 0 | 0 | 0 | 7399 | 47418 | #N/A | #N/A | #N/A | #N/A | #N/A | #N/A
0 |  | #VALUE! | #VALUE! | 0 | 0 | 0 | 7400 | 47419 | #N/A | #N/A | #N/A | #N/A | #N/A | #N/A
0 |  | #VALUE! | #VALUE! | 0 | 0 | 0 | 7401 | 47420 | #N/A | #N/A | #N/A | #N/A | #N/A | #N/A
0 |  | #VALUE! | #VALUE! | 0 | 0 | 0 | 7402 | 47421 | #N/A | #N/A | #N/A | #N/A | #N/A | #N/A
0 |  | #VALUE! | #VALUE! | 0 | 0 | 0 | 7403 | 47422 | #N/A | #N/A | #N/A | #N/A | #N/A | #N/A
0 |  | #VALUE! | #VALUE! | 0 | 0 | 0 | 7404 | 47423 | #N/A | #N/A | #N/A | #N/A | #N/A | #N/A
0 |  | #VALUE! | #VALUE! | 0 | 0 | 0 | 7405 | 47424 | #N/A | #N/A | #N/A | #N/A | #N/A | #N/A
0 |  | #VALUE! | #VALUE! | 0 | 0 | 0 | 7406 | 47425 | #N/A | #N/A | #N/A | #N/A | #N/A | #N/A
0 |  | #VALUE! | #VALUE! | 0 | 0 | 0 | 7407 | 47426 | #N/A | #N/A | #N/A | #N/A | #N/A | #N/A
0 |  | #VALUE! | #VALUE! | 0 | 0 | 0 | 7408 | 47427 | #N/A | #N/A | #N/A | #N/A | #N/A | #N/A
0 |  | #VALUE! | #VALUE! | 0 | 0 | 0 | 7409 | 47428 | #N/A | #N/A | #N/A | #N/A | #N/A | #N/A
0 |  | #VALUE! | #VALUE! | 0 | 0 | 0 | 7410 | 47429 | #N/A | #N/A | #N/A | #N/A | #N/A | #N/A
0 |  | #VALUE! | #VALUE! | 0 | 0 | 0 | 7411 | 47430 | #N/A | #N/A | #N/A | #N/A | #N/A | #N/A
0 |  | #VALUE! | #VALUE! | 0 | 0 | 0 | 7412 | 47431 | #N/A | #N/A | #N/A | #N/A | #N/A | #N/A
0 |  | #VALUE! | #VALUE! | 0 | 0 | 0 | 7413 | 47432 | #N/A | #N/A | #N/A | #N/A | #N/A | #N/A
0 |  | #VALUE! | #VALUE! | 0 | 0 | 0 | 7414 | 47433 | #N/A | #N/A | #N/A | #N/A | #N/A | #N/A
0 |  | #VALUE! | #VALUE! | 0 | 0 | 0 | 7415 | 47434 | #N/A | #N/A | #N/A | #N/A | #N/A | #N/A
0 |  | #VALUE! | #VALUE! | 0 | 0 | 0 | 7416 | 47435 | #N/A | #N/A | #N/A | #N/A | #N/A | #N/A
0 |  | #VALUE! | #VALUE! | 0 | 0 | 0 | 7417 | 47436 | #N/A | #N/A | #N/A | #N/A | #N/A | #N/A
0 |  | #VALUE! | #VALUE! | 0 | 0 | 0 | 7418 | 47437 | #N/A | #N/A | #N/A | #N/A | #N/A | #N/A
0 |  | #VALUE! | #VALUE! | 0 | 0 | 0 | 7419 | 47438 | #N/A | #N/A | #N/A | #N/A | #N/A | #N/A
0 |  | #VALUE! | #VALUE! | 0 | 0 | 0 | 7420 | 47439 | #N/A | #N/A | #N/A | #N/A | #N/A | #N/A
0 |  | #VALUE! | #VALUE! | 0 | 0 | 0 | 7421 | 47440 | #N/A | #N/A | #N/A | #N/A | #N/A | #N/A
0 |  | #VALUE! | #VALUE! | 0 | 0 | 0 | 7422 | 47441 | #N/A | #N/A | #N/A | #N/A | #N/A | #N/A
0 |  | #VALUE! | #VALUE! | 0 | 0 | 0 | 7423 | 47442 | #N/A | #N/A | #N/A | #N/A | #N/A | #N/A
0 |  | #VALUE! | #VALUE! | 0 | 0 | 0 | 7424 | 47443 | #N/A | #N/A | #N/A | #N/A | #N/A | #N/A
0 |  | #VALUE! | #VALUE! | 0 | 0 | 0 | 7425 | 47444 | #N/A | #N/A | #N/A | #N/A | #N/A | #N/A
0 |  | #VALUE! | #VALUE! | 0 | 0 | 0 | 7426 | 47445 | #N/A | #N/A | #N/A | #N/A | #N/A | #N/A
0 |  | #VALUE! | #VALUE! | 0 | 0 | 0 | 7427 | 47446 | #N/A | #N/A | #N/A | #N/A | #N/A | #N/A
0 |  | #VALUE! | #VALUE! | 0 | 0 | 0 | 7428 | 47447 | #N/A | #N/A | #N/A | #N/A | #N/A | #N/A
0 |  | #VALUE! | #VALUE! | 0 | 0 | 0 | 7429 | 47448 | #N/A | #N/A | #N/A | #N/A | #N/A | #N/A
0 |  | #VALUE! | #VALUE! | 0 | 0 | 0 | 7430 | 47449 | #N/A | #N/A | #N/A | #N/A | #N/A | #N/A
0 |  | #VALUE! | #VALUE! | 0 | 0 | 0 | 7431 | 47450 | #N/A | #N/A | #N/A | #N/A | #N/A | #N/A
0 |  | #VALUE! | #VALUE! | 0 | 0 | 0 | 7432 | 47451 | #N/A | #N/A | #N/A | #N/A | #N/A | #N/A
0 |  | #VALUE! | #VALUE! | 0 | 0 | 0 | 7433 | 47452 | #N/A | #N/A | #N/A | #N/A | #N/A | #N/A
0 |  | #VALUE! | #VALUE! | 0 | 0 | 0 | 7434 | 47453 | #N/A | #N/A | #N/A | #N/A | #N/A | #N/A
0 |  | #VALUE! | #VALUE! | 0 | 0 | 0 | 7435 | 47454 | #N/A | #N/A | #N/A | #N/A | #N/A | #N/A
0 |  | #VALUE! | #VALUE! | 0 | 0 | 0 | 7436 | 47455 | #N/A | #N/A | #N/A | #N/A | #N/A | #N/A
0 |  | #VALUE! | #VALUE! | 0 | 0 | 0 | 7437 | 47456 | #N/A | #N/A | #N/A | #N/A | #N/A | #N/A
0 |  | #VALUE! | #VALUE! | 0 | 0 | 0 | 7438 | 47457 | #N/A | #N/A | #N/A | #N/A | #N/A | #N/A
0 |  | #VALUE! | #VALUE! | 0 | 0 | 0 | 7439 | 47458 | #N/A | #N/A | #N/A | #N/A | #N/A | #N/A
0 |  | #VALUE! | #VALUE! | 0 | 0 | 0 | 7440 | 47459 | #N/A | #N/A | #N/A | #N/A | #N/A | #N/A
0 |  | #VALUE! | #VALUE! | 0 | 0 | 0 | 7441 | 47460 | #N/A | #N/A | #N/A | #N/A | #N/A | #N/A
0 |  | #VALUE! | #VALUE! | 0 | 0 | 0 | 7442 | 47461 | #N/A | #N/A | #N/A | #N/A | #N/A | #N/A
0 |  | #VALUE! | #VALUE! | 0 | 0 | 0 | 7443 | 47462 | #N/A | #N/A | #N/A | #N/A | #N/A | #N/A
0 |  | #VALUE! | #VALUE! | 0 | 0 | 0 | 7444 | 47463 | #N/A | #N/A | #N/A | #N/A | #N/A | #N/A
0 |  | #VALUE! | #VALUE! | 0 | 0 | 0 | 7445 | 47464 | #N/A | #N/A | #N/A | #N/A | #N/A | #N/A
0 |  | #VALUE! | #VALUE! | 0 | 0 | 0 | 7446 | 47465 | #N/A | #N/A | #N/A | #N/A | #N/A | #N/A
0 |  | #VALUE! | #VALUE! | 0 | 0 | 0 | 7447 | 47466 | #N/A | #N/A | #N/A | #N/A | #N/A | #N/A
0 |  | #VALUE! | #VALUE! | 0 | 0 | 0 | 7448 | 47467 | #N/A | #N/A | #N/A | #N/A | #N/A | #N/A
0 |  | #VALUE! | #VALUE! | 0 | 0 | 0 | 7449 | 47468 | #N/A | #N/A | #N/A | #N/A | #N/A | #N/A
0 |  | #VALUE! | #VALUE! | 0 | 0 | 0 | 7450 | 47469 | #N/A | #N/A | #N/A | #N/A | #N/A | #N/A
0 |  | #VALUE! | #VALUE! | 0 | 0 | 0 | 7451 | 47470 | #N/A | #N/A | #N/A | #N/A | #N/A | #N/A
0 |  | #VALUE! | #VALUE! | 0 | 0 | 0 | 7452 | 47471 | #N/A | #N/A | #N/A | #N/A | #N/A | #N/A
0 |  | #VALUE! | #VALUE! | 0 | 0 | 0 | 7453 | 47472 | #N/A | #N/A | #N/A | #N/A | #N/A | #N/A
0 |  | #VALUE! | #VALUE! | 0 | 0 | 0 | 7454 | 47473 | #N/A | #N/A | #N/A | #N/A | #N/A | #N/A
0 |  | #VALUE! | #VALUE! | 0 | 0 | 0 | 7455 | 47474 | #N/A | #N/A | #N/A | #N/A | #N/A | #N/A
0 |  | #VALUE! | #VALUE! | 0 | 0 | 0 | 7456 | 47475 | #N/A | #N/A | #N/A | #N/A | #N/A | #N/A
0 |  | #VALUE! | #VALUE! | 0 | 0 | 0 | 7457 | 47476 | #N/A | #N/A | #N/A | #N/A | #N/A | #N/A
0 |  | #VALUE! | #VALUE! | 0 | 0 | 0 | 7458 | 47477 | #N/A | #N/A | #N/A | #N/A | #N/A | #N/A
0 |  | #VALUE! | #VALUE! | 0 | 0 | 0 | 7459 | 47478 | #N/A | #N/A | #N/A | #N/A | #N/A | #N/A
0 |  | #VALUE! | #VALUE! | 0 | 0 | 0 | 7460 | 47479 | #N/A | #N/A | #N/A | #N/A | #N/A | #N/A
0 |  | #VALUE! | #VALUE! | 0 | 0 | 0 | 7461 | 47480 | #N/A | #N/A | #N/A | #N/A | #N/A | #N/A
0 |  | #VALUE! | #VALUE! | 0 | 0 | 0 | 7462 | 47481 | #N/A | #N/A | #N/A | #N/A | #N/A | #N/A
0 |  | #VALUE! | #VALUE! | 0 | 0 | 0 | 7463 | 47482 | #N/A | #N/A | #N/A | #N/A | #N/A | #N/A
0 |  | #VALUE! | #VALUE! | 0 | 0 | 0 | 7464 | 47483 | #N/A | #N/A | #N/A | #N/A | #N/A | #N/A
0 |  | #VALUE! | #VALUE! | 0 | 0 | 0 | 7465 | 47484 | #N/A | #N/A | #N/A | #N/A | #N/A | #N/A
0 |  | #VALUE! | #VALUE! | 0 | 0 | 0 | 7466 | 47485 | #N/A | #N/A | #N/A | #N/A | #N/A | #N/A
0 |  | #VALUE! | #VALUE! | 0 | 0 | 0 | 7467 | 47486 | #N/A | #N/A | #N/A | #N/A | #N/A | #N/A
0 |  | #VALUE! | #VALUE! | 0 | 0 | 0 | 7468 | 47487 | #N/A | #N/A | #N/A | #N/A | #N/A | #N/A
0 |  | #VALUE! | #VALUE! | 0 | 0 | 0 | 7469 | 47488 | #N/A | #N/A | #N/A | #N/A | #N/A | #N/A
0 |  | #VALUE! | #VALUE! | 0 | 0 | 0 | 7470 | 47489 | #N/A | #N/A | #N/A | #N/A | #N/A | #N/A
0 |  | #VALUE! | #VALUE! | 0 | 0 | 0 | 7471 | 47490 | #N/A | #N/A | #N/A | #N/A | #N/A | #N/A
0 |  | #VALUE! | #VALUE! | 0 | 0 | 0 | 7472 | 47491 | #N/A | #N/A | #N/A | #N/A | #N/A | #N/A
0 |  | #VALUE! | #VALUE! | 0 | 0 | 0 | 7473 | 47492 | #N/A | #N/A | #N/A | #N/A | #N/A | #N/A
0 |  | #VALUE! | #VALUE! | 0 | 0 | 0 | 7474 | 47493 | #N/A | #N/A | #N/A | #N/A | #N/A | #N/A
0 |  | #VALUE! | #VALUE! | 0 | 0 | 0 | 7475 | 47494 | #N/A | #N/A | #N/A | #N/A | #N/A | #N/A
0 |  | #VALUE! | #VALUE! | 0 | 0 | 0 | 7476 | 47495 | #N/A | #N/A | #N/A | #N/A | #N/A | #N/A
0 |  | #VALUE! | #VALUE! | 0 | 0 | 0 | 7477 | 47496 | #N/A | #N/A | #N/A | #N/A | #N/A | #N/A
0 |  | #VALUE! | #VALUE! | 0 | 0 | 0 | 7478 | 47497 | #N/A | #N/A | #N/A | #N/A | #N/A | #N/A
0 |  | #VALUE! | #VALUE! | 0 | 0 | 0 | 7479 | 47498 | #N/A | #N/A | #N/A | #N/A | #N/A | #N/A
0 |  | #VALUE! | #VALUE! | 0 | 0 | 0 | 7480 | 47499 | #N/A | #N/A | #N/A | #N/A | #N/A | #N/A
0 |  | #VALUE! | #VALUE! | 0 | 0 | 0 | 7481 | 47500 | #N/A | #N/A | #N/A | #N/A | #N/A | #N/A
0 |  | #VALUE! | #VALUE! | 0 | 0 | 0 | 7482 | 47501 | #N/A | #N/A | #N/A | #N/A | #N/A | #N/A
0 |  | #VALUE! | #VALUE! | 0 | 0 | 0 | 7483 | 47502 | #N/A | #N/A | #N/A | #N/A | #N/A | #N/A
0 |  | #VALUE! | #VALUE! | 0 | 0 | 0 | 7484 | 47503 | #N/A | #N/A | #N/A | #N/A | #N/A | #N/A
0 |  | #VALUE! | #VALUE! | 0 | 0 | 0 | 7485 | 47504 | #N/A | #N/A | #N/A | #N/A | #N/A | #N/A
0 |  | #VALUE! | #VALUE! | 0 | 0 | 0 | 7486 | 47505 | #N/A | #N/A | #N/A | #N/A | #N/A | #N/A
0 |  | #VALUE! | #VALUE! | 0 | 0 | 0 | 7487 | 47506 | #N/A | #N/A | #N/A | #N/A | #N/A | #N/A
0 |  | #VALUE! | #VALUE! | 0 | 0 | 0 | 7488 | 47507 | #N/A | #N/A | #N/A | #N/A | #N/A | #N/A
0 |  | #VALUE! | #VALUE! | 0 | 0 | 0 | 7489 | 47508 | #N/A | #N/A | #N/A | #N/A | #N/A | #N/A
0 |  | #VALUE! | #VALUE! | 0 | 0 | 0 | 7490 | 47509 | #N/A | #N/A | #N/A | #N/A | #N/A | #N/A
0 |  | #VALUE! | #VALUE! | 0 | 0 | 0 | 7491 | 47510 | #N/A | #N/A | #N/A | #N/A | #N/A | #N/A
0 |  | #VALUE! | #VALUE! | 0 | 0 | 0 | 7492 | 47511 | #N/A | #N/A | #N/A | #N/A | #N/A | #N/A
0 |  | #VALUE! | #VALUE! | 0 | 0 | 0 | 7493 | 47512 | #N/A | #N/A | #N/A | #N/A | #N/A | #N/A
0 |  | #VALUE! | #VALUE! | 0 | 0 | 0 | 7494 | 47513 | #N/A | #N/A | #N/A | #N/A | #N/A | #N/A
0 |  | #VALUE! | #VALUE! | 0 | 0 | 0 | 7495 | 47514 | #N/A | #N/A | #N/A | #N/A | #N/A | #N/A
0 |  | #VALUE! | #VALUE! | 0 | 0 | 0 | 7496 | 47515 | #N/A | #N/A | #N/A | #N/A | #N/A | #N/A
0 |  | #VALUE! | #VALUE! | 0 | 0 | 0 | 7497 | 47516 | #N/A | #N/A | #N/A | #N/A | #N/A | #N/A
0 |  | #VALUE! | #VALUE! | 0 | 0 | 0 | 7498 | 47517 | #N/A | #N/A | #N/A | #N/A | #N/A | #N/A
0 |  | #VALUE! | #VALUE! | 0 | 0 | 0 | 7499 | 47518 | #N/A | #N/A | #N/A | #N/A | #N/A | #N/A
0 |  | #VALUE! | #VALUE! | 0 | 0 | 0 | 7500 | 47519 | #N/A | #N/A | #N/A | #N/A | #N/A | #N/A
0 |  | #VALUE! | #VALUE! | 0 | 0 | 0 | 7501 | 47520 | #N/A | #N/A | #N/A | #N/A | #N/A | #N/A
0 |  | #VALUE! | #VALUE! | 0 | 0 | 0 | 7502 | 47521 | #N/A | #N/A | #N/A | #N/A | #N/A | #N/A
0 |  | #VALUE! | #VALUE! | 0 | 0 | 0 | 7503 | 47522 | #N/A | #N/A | #N/A | #N/A | #N/A | #N/A
0 |  | #VALUE! | #VALUE! | 0 | 0 | 0 | 7504 | 47523 | #N/A | #N/A | #N/A | #N/A | #N/A | #N/A
0 |  | #VALUE! | #VALUE! | 0 | 0 | 0 | 7505 | 47524 | #N/A | #N/A | #N/A | #N/A | #N/A | #N/A
0 |  | #VALUE! | #VALUE! | 0 | 0 | 0 | 7506 | 47525 | #N/A | #N/A | #N/A | #N/A | #N/A | #N/A
0 |  | #VALUE! | #VALUE! | 0 | 0 | 0 | 7507 | 47526 | #N/A | #N/A | #N/A | #N/A | #N/A | #N/A
0 |  | #VALUE! | #VALUE! | 0 | 0 | 0 | 7508 | 47527 | #N/A | #N/A | #N/A | #N/A | #N/A | #N/A
0 |  | #VALUE! | #VALUE! | 0 | 0 | 0 | 7509 | 47528 | #N/A | #N/A | #N/A | #N/A | #N/A | #N/A
0 |  | #VALUE! | #VALUE! | 0 | 0 | 0 | 7510 | 47529 | #N/A | #N/A | #N/A | #N/A | #N/A | #N/A
0 |  | #VALUE! | #VALUE! | 0 | 0 | 0 | 7511 | 47530 | #N/A | #N/A | #N/A | #N/A | #N/A | #N/A
0 |  | #VALUE! | #VALUE! | 0 | 0 | 0 | 7512 | 47531 | #N/A | #N/A | #N/A | #N/A | #N/A | #N/A
0 |  | #VALUE! | #VALUE! | 0 | 0 | 0 | 7513 | 47532 | #N/A | #N/A | #N/A | #N/A | #N/A | #N/A
0 |  | #VALUE! | #VALUE! | 0 | 0 | 0 | 7514 | 47533 | #N/A | #N/A | #N/A | #N/A | #N/A | #N/A
0 |  | #VALUE! | #VALUE! | 0 | 0 | 0 | 7515 | 47534 | #N/A | #N/A | #N/A | #N/A | #N/A | #N/A
0 |  | #VALUE! | #VALUE! | 0 | 0 | 0 | 7516 | 47535 | #N/A | #N/A | #N/A | #N/A | #N/A | #N/A
0 |  | #VALUE! | #VALUE! | 0 | 0 | 0 | 7517 | 47536 | #N/A | #N/A | #N/A | #N/A | #N/A | #N/A
0 |  | #VALUE! | #VALUE! | 0 | 0 | 0 | 7518 | 47537 | #N/A | #N/A | #N/A | #N/A | #N/A | #N/A
0 |  | #VALUE! | #VALUE! | 0 | 0 | 0 | 7519 | 47538 | #N/A | #N/A | #N/A | #N/A | #N/A | #N/A
0 |  | #VALUE! | #VALUE! | 0 | 0 | 0 | 7520 | 47539 | #N/A | #N/A | #N/A | #N/A | #N/A | #N/A
0 |  | #VALUE! | #VALUE! | 0 | 0 | 0 | 7521 | 47540 | #N/A | #N/A | #N/A | #N/A | #N/A | #N/A
0 |  | #VALUE! | #VALUE! | 0 | 0 | 0 | 7522 | 47541 | #N/A | #N/A | #N/A | #N/A | #N/A | #N/A
0 |  | #VALUE! | #VALUE! | 0 | 0 | 0 | 7523 | 47542 | #N/A | #N/A | #N/A | #N/A | #N/A | #N/A
0 |  | #VALUE! | #VALUE! | 0 | 0 | 0 | 7524 | 47543 | #N/A | #N/A | #N/A | #N/A | #N/A | #N/A
0 |  | #VALUE! | #VALUE! | 0 | 0 | 0 | 7525 | 47544 | #N/A | #N/A | #N/A | #N/A | #N/A | #N/A
0 |  | #VALUE! | #VALUE! | 0 | 0 | 0 | 7526 | 47545 | #N/A | #N/A | #N/A | #N/A | #N/A | #N/A
0 |  | #VALUE! | #VALUE! | 0 | 0 | 0 | 7527 | 47546 | #N/A | #N/A | #N/A | #N/A | #N/A | #N/A
0 |  | #VALUE! | #VALUE! | 0 | 0 | 0 | 7528 | 47547 | #N/A | #N/A | #N/A | #N/A | #N/A | #N/A
0 |  | #VALUE! | #VALUE! | 0 | 0 | 0 | 7529 | 47548 | #N/A | #N/A | #N/A | #N/A | #N/A | #N/A
0 |  | #VALUE! | #VALUE! | 0 | 0 | 0 | 7530 | 47549 | #N/A | #N/A | #N/A | #N/A | #N/A | #N/A
0 |  | #VALUE! | #VALUE! | 0 | 0 | 0 | 7531 | 47550 | #N/A | #N/A | #N/A | #N/A | #N/A | #N/A
0 |  | #VALUE! | #VALUE! | 0 | 0 | 0 | 7532 | 47551 | #N/A | #N/A | #N/A | #N/A | #N/A | #N/A
0 |  | #VALUE! | #VALUE! | 0 | 0 | 0 | 7533 | 47552 | #N/A | #N/A | #N/A | #N/A | #N/A | #N/A
0 |  | #VALUE! | #VALUE! | 0 | 0 | 0 | 7534 | 47553 | #N/A | #N/A | #N/A | #N/A | #N/A | #N/A
0 |  | #VALUE! | #VALUE! | 0 | 0 | 0 | 7535 | 47554 | #N/A | #N/A | #N/A | #N/A | #N/A | #N/A
0 |  | #VALUE! | #VALUE! | 0 | 0 | 0 | 7536 | 47555 | #N/A | #N/A | #N/A | #N/A | #N/A | #N/A
0 |  | #VALUE! | #VALUE! | 0 | 0 | 0 | 7537 | 47556 | #N/A | #N/A | #N/A | #N/A | #N/A | #N/A
0 |  | #VALUE! | #VALUE! | 0 | 0 | 0 | 7538 | 47557 | #N/A | #N/A | #N/A | #N/A | #N/A | #N/A
0 |  | #VALUE! | #VALUE! | 0 | 0 | 0 | 7539 | 47558 | #N/A | #N/A | #N/A | #N/A | #N/A | #N/A
0 |  | #VALUE! | #VALUE! | 0 | 0 | 0 | 7540 | 47559 | #N/A | #N/A | #N/A | #N/A | #N/A | #N/A
0 |  | #VALUE! | #VALUE! | 0 | 0 | 0 | 7541 | 47560 | #N/A | #N/A | #N/A | #N/A | #N/A | #N/A
0 |  | #VALUE! | #VALUE! | 0 | 0 | 0 | 7542 | 47561 | #N/A | #N/A | #N/A | #N/A | #N/A | #N/A
0 |  | #VALUE! | #VALUE! | 0 | 0 | 0 | 7543 | 47562 | #N/A | #N/A | #N/A | #N/A | #N/A | #N/A
0 |  | #VALUE! | #VALUE! | 0 | 0 | 0 | 7544 | 47563 | #N/A | #N/A | #N/A | #N/A | #N/A | #N/A
0 |  | #VALUE! | #VALUE! | 0 | 0 | 0 | 7545 | 47564 | #N/A | #N/A | #N/A | #N/A | #N/A | #N/A
0 |  | #VALUE! | #VALUE! | 0 | 0 | 0 | 7546 | 47565 | #N/A | #N/A | #N/A | #N/A | #N/A | #N/A
0 |  | #VALUE! | #VALUE! | 0 | 0 | 0 | 7547 | 47566 | #N/A | #N/A | #N/A | #N/A | #N/A | #N/A
0 |  | #VALUE! | #VALUE! | 0 | 0 | 0 | 7548 | 47567 | #N/A | #N/A | #N/A | #N/A | #N/A | #N/A
0 |  | #VALUE! | #VALUE! | 0 | 0 | 0 | 7549 | 47568 | #N/A | #N/A | #N/A | #N/A | #N/A | #N/A
0 |  | #VALUE! | #VALUE! | 0 | 0 | 0 | 7550 | 47569 | #N/A | #N/A | #N/A | #N/A | #N/A | #N/A
0 |  | #VALUE! | #VALUE! | 0 | 0 | 0 | 7551 | 47570 | #N/A | #N/A | #N/A | #N/A | #N/A | #N/A
0 |  | #VALUE! | #VALUE! | 0 | 0 | 0 | 7552 | 47571 | #N/A | #N/A | #N/A | #N/A | #N/A | #N/A
0 |  | #VALUE! | #VALUE! | 0 | 0 | 0 | 7553 | 47572 | #N/A | #N/A | #N/A | #N/A | #N/A | #N/A
0 |  | #VALUE! | #VALUE! | 0 | 0 | 0 | 7554 | 47573 | #N/A | #N/A | #N/A | #N/A | #N/A | #N/A
0 |  | #VALUE! | #VALUE! | 0 | 0 | 0 | 7555 | 47574 | #N/A | #N/A | #N/A | #N/A | #N/A | #N/A
0 |  | #VALUE! | #VALUE! | 0 | 0 | 0 | 7556 | 47575 | #N/A | #N/A | #N/A | #N/A | #N/A | #N/A
0 |  | #VALUE! | #VALUE! | 0 | 0 | 0 | 7557 | 47576 | #N/A | #N/A | #N/A | #N/A | #N/A | #N/A
0 |  | #VALUE! | #VALUE! | 0 | 0 | 0 | 7558 | 47577 | #N/A | #N/A | #N/A | #N/A | #N/A | #N/A
0 |  | #VALUE! | #VALUE! | 0 | 0 | 0 | 7559 | 47578 | #N/A | #N/A | #N/A | #N/A | #N/A | #N/A
0 |  | #VALUE! | #VALUE! | 0 | 0 | 0 | 7560 | 47579 | #N/A | #N/A | #N/A | #N/A | #N/A | #N/A
0 |  | #VALUE! | #VALUE! | 0 | 0 | 0 | 7561 | 47580 | #N/A | #N/A | #N/A | #N/A | #N/A | #N/A
0 |  | #VALUE! | #VALUE! | 0 | 0 | 0 | 7562 | 47581 | #N/A | #N/A | #N/A | #N/A | #N/A | #N/A
0 |  | #VALUE! | #VALUE! | 0 | 0 | 0 | 7563 | 47582 | #N/A | #N/A | #N/A | #N/A | #N/A | #N/A
0 |  | #VALUE! | #VALUE! | 0 | 0 | 0 | 7564 | 47583 | #N/A | #N/A | #N/A | #N/A | #N/A | #N/A
0 |  | #VALUE! | #VALUE! | 0 | 0 | 0 | 7565 | 47584 | #N/A | #N/A | #N/A | #N/A | #N/A | #N/A
0 |  | #VALUE! | #VALUE! | 0 | 0 | 0 | 7566 | 47585 | #N/A | #N/A | #N/A | #N/A | #N/A | #N/A
0 |  | #VALUE! | #VALUE! | 0 | 0 | 0 | 7567 | 47586 | #N/A | #N/A | #N/A | #N/A | #N/A | #N/A
0 |  | #VALUE! | #VALUE! | 0 | 0 | 0 | 7568 | 47587 | #N/A | #N/A | #N/A | #N/A | #N/A | #N/A
0 |  | #VALUE! | #VALUE! | 0 | 0 | 0 | 7569 | 47588 | #N/A | #N/A | #N/A | #N/A | #N/A | #N/A
0 |  | #VALUE! | #VALUE! | 0 | 0 | 0 | 7570 | 47589 | #N/A | #N/A | #N/A | #N/A | #N/A | #N/A
0 |  | #VALUE! | #VALUE! | 0 | 0 | 0 | 7571 | 47590 | #N/A | #N/A | #N/A | #N/A | #N/A | #N/A
0 |  | #VALUE! | #VALUE! | 0 | 0 | 0 | 7572 | 47591 | #N/A | #N/A | #N/A | #N/A | #N/A | #N/A
0 |  | #VALUE! | #VALUE! | 0 | 0 | 0 | 7573 | 47592 | #N/A | #N/A | #N/A | #N/A | #N/A | #N/A
0 |  | #VALUE! | #VALUE! | 0 | 0 | 0 | 7574 | 47593 | #N/A | #N/A | #N/A | #N/A | #N/A | #N/A
0 |  | #VALUE! | #VALUE! | 0 | 0 | 0 | 7575 | 47594 | #N/A | #N/A | #N/A | #N/A | #N/A | #N/A
0 |  | #VALUE! | #VALUE! | 0 | 0 | 0 | 7576 | 47595 | #N/A | #N/A | #N/A | #N/A | #N/A | #N/A
0 |  | #VALUE! | #VALUE! | 0 | 0 | 0 | 7577 | 47596 | #N/A | #N/A | #N/A | #N/A | #N/A | #N/A
0 |  | #VALUE! | #VALUE! | 0 | 0 | 0 | 7578 | 47597 | #N/A | #N/A | #N/A | #N/A | #N/A | #N/A
0 |  | #VALUE! | #VALUE! | 0 | 0 | 0 | 7579 | 47598 | #N/A | #N/A | #N/A | #N/A | #N/A | #N/A
0 |  | #VALUE! | #VALUE! | 0 | 0 | 0 | 7580 | 47599 | #N/A | #N/A | #N/A | #N/A | #N/A | #N/A
0 |  | #VALUE! | #VALUE! | 0 | 0 | 0 | 7581 | 47600 | #N/A | #N/A | #N/A | #N/A | #N/A | #N/A
0 |  | #VALUE! | #VALUE! | 0 | 0 | 0 | 7582 | 47601 | #N/A | #N/A | #N/A | #N/A | #N/A | #N/A
0 |  | #VALUE! | #VALUE! | 0 | 0 | 0 | 7583 | 47602 | #N/A | #N/A | #N/A | #N/A | #N/A | #N/A
0 |  | #VALUE! | #VALUE! | 0 | 0 | 0 | 7584 | 47603 | #N/A | #N/A | #N/A | #N/A | #N/A | #N/A
0 |  | #VALUE! | #VALUE! | 0 | 0 | 0 | 7585 | 47604 | #N/A | #N/A | #N/A | #N/A | #N/A | #N/A
0 |  | #VALUE! | #VALUE! | 0 | 0 | 0 | 7586 | 47605 | #N/A | #N/A | #N/A | #N/A | #N/A | #N/A
0 |  | #VALUE! | #VALUE! | 0 | 0 | 0 | 7587 | 47606 | #N/A | #N/A | #N/A | #N/A | #N/A | #N/A
0 |  | #VALUE! | #VALUE! | 0 | 0 | 0 | 7588 | 47607 | #N/A | #N/A | #N/A | #N/A | #N/A | #N/A
0 |  | #VALUE! | #VALUE! | 0 | 0 | 0 | 7589 | 47608 | #N/A | #N/A | #N/A | #N/A | #N/A | #N/A
0 |  | #VALUE! | #VALUE! | 0 | 0 | 0 | 7590 | 47609 | #N/A | #N/A | #N/A | #N/A | #N/A | #N/A
0 |  | #VALUE! | #VALUE! | 0 | 0 | 0 | 7591 | 47610 | #N/A | #N/A | #N/A | #N/A | #N/A | #N/A
0 |  | #VALUE! | #VALUE! | 0 | 0 | 0 | 7592 | 47611 | #N/A | #N/A | #N/A | #N/A | #N/A | #N/A
0 |  | #VALUE! | #VALUE! | 0 | 0 | 0 | 7593 | 47612 | #N/A | #N/A | #N/A | #N/A | #N/A | #N/A
0 |  | #VALUE! | #VALUE! | 0 | 0 | 0 | 7594 | 47613 | #N/A | #N/A | #N/A | #N/A | #N/A | #N/A
0 |  | #VALUE! | #VALUE! | 0 | 0 | 0 | 7595 | 47614 | #N/A | #N/A | #N/A | #N/A | #N/A | #N/A
0 |  | #VALUE! | #VALUE! | 0 | 0 | 0 | 7596 | 47615 | #N/A | #N/A | #N/A | #N/A | #N/A | #N/A
0 |  | #VALUE! | #VALUE! | 0 | 0 | 0 | 7597 | 47616 | #N/A | #N/A | #N/A | #N/A | #N/A | #N/A
0 |  | #VALUE! | #VALUE! | 0 | 0 | 0 | 7598 | 47617 | #N/A | #N/A | #N/A | #N/A | #N/A | #N/A
0 |  | #VALUE! | #VALUE! | 0 | 0 | 0 | 7599 | 47618 | #N/A | #N/A | #N/A | #N/A | #N/A | #N/A
0 |  | #VALUE! | #VALUE! | 0 | 0 | 0 | 7600 | 47619 | #N/A | #N/A | #N/A | #N/A | #N/A | #N/A
0 |  | #VALUE! | #VALUE! | 0 | 0 | 0 | 7601 | 47620 | #N/A | #N/A | #N/A | #N/A | #N/A | #N/A
0 |  | #VALUE! | #VALUE! | 0 | 0 | 0 | 7602 | 47621 | #N/A | #N/A | #N/A | #N/A | #N/A | #N/A
0 |  | #VALUE! | #VALUE! | 0 | 0 | 0 | 7603 | 47622 | #N/A | #N/A | #N/A | #N/A | #N/A | #N/A
0 |  | #VALUE! | #VALUE! | 0 | 0 | 0 | 7604 | 47623 | #N/A | #N/A | #N/A | #N/A | #N/A | #N/A
0 |  | #VALUE! | #VALUE! | 0 | 0 | 0 | 7605 | 47624 | #N/A | #N/A | #N/A | #N/A | #N/A | #N/A
0 |  | #VALUE! | #VALUE! | 0 | 0 | 0 | 7606 | 47625 | #N/A | #N/A | #N/A | #N/A | #N/A | #N/A
0 |  | #VALUE! | #VALUE! | 0 | 0 | 0 | 7607 | 47626 | #N/A | #N/A | #N/A | #N/A | #N/A | #N/A
0 |  | #VALUE! | #VALUE! | 0 | 0 | 0 | 7608 | 47627 | #N/A | #N/A | #N/A | #N/A | #N/A | #N/A
0 |  | #VALUE! | #VALUE! | 0 | 0 | 0 | 7609 | 47628 | #N/A | #N/A | #N/A | #N/A | #N/A | #N/A
0 |  | #VALUE! | #VALUE! | 0 | 0 | 0 | 7610 | 47629 | #N/A | #N/A | #N/A | #N/A | #N/A | #N/A
0 |  | #VALUE! | #VALUE! | 0 | 0 | 0 | 7611 | 47630 | #N/A | #N/A | #N/A | #N/A | #N/A | #N/A
0 |  | #VALUE! | #VALUE! | 0 | 0 | 0 | 7612 | 47631 | #N/A | #N/A | #N/A | #N/A | #N/A | #N/A
0 |  | #VALUE! | #VALUE! | 0 | 0 | 0 | 7613 | 47632 | #N/A | #N/A | #N/A | #N/A | #N/A | #N/A
0 |  | #VALUE! | #VALUE! | 0 | 0 | 0 | 7614 | 47633 | #N/A | #N/A | #N/A | #N/A | #N/A | #N/A
0 |  | #VALUE! | #VALUE! | 0 | 0 | 0 | 7615 | 47634 | #N/A | #N/A | #N/A | #N/A | #N/A | #N/A
0 |  | #VALUE! | #VALUE! | 0 | 0 | 0 | 7616 | 47635 | #N/A | #N/A | #N/A | #N/A | #N/A | #N/A
0 |  | #VALUE! | #VALUE! | 0 | 0 | 0 | 7617 | 47636 | #N/A | #N/A | #N/A | #N/A | #N/A | #N/A
0 |  | #VALUE! | #VALUE! | 0 | 0 | 0 | 7618 | 47637 | #N/A | #N/A | #N/A | #N/A | #N/A | #N/A
0 |  | #VALUE! | #VALUE! | 0 | 0 | 0 | 7619 | 47638 | #N/A | #N/A | #N/A | #N/A | #N/A | #N/A
0 |  | #VALUE! | #VALUE! | 0 | 0 | 0 | 7620 | 47639 | #N/A | #N/A | #N/A | #N/A | #N/A | #N/A
0 |  | #VALUE! | #VALUE! | 0 | 0 | 0 | 7621 | 47640 | #N/A | #N/A | #N/A | #N/A | #N/A | #N/A
0 |  | #VALUE! | #VALUE! | 0 | 0 | 0 | 7622 | 47641 | #N/A | #N/A | #N/A | #N/A | #N/A | #N/A
0 |  | #VALUE! | #VALUE! | 0 | 0 | 0 | 7623 | 47642 | #N/A | #N/A | #N/A | #N/A | #N/A | #N/A
0 |  | #VALUE! | #VALUE! | 0 | 0 | 0 | 7624 | 47643 | #N/A | #N/A | #N/A | #N/A | #N/A | #N/A
0 |  | #VALUE! | #VALUE! | 0 | 0 | 0 | 7625 | 47644 | #N/A | #N/A | #N/A | #N/A | #N/A | #N/A
0 |  | #VALUE! | #VALUE! | 0 | 0 | 0 | 7626 | 47645 | #N/A | #N/A | #N/A | #N/A | #N/A | #N/A
0 |  | #VALUE! | #VALUE! | 0 | 0 | 0 | 7627 | 47646 | #N/A | #N/A | #N/A | #N/A | #N/A | #N/A
0 |  | #VALUE! | #VALUE! | 0 | 0 | 0 | 7628 | 47647 | #N/A | #N/A | #N/A | #N/A | #N/A | #N/A
0 |  | #VALUE! | #VALUE! | 0 | 0 | 0 | 7629 | 47648 | #N/A | #N/A | #N/A | #N/A | #N/A | #N/A
0 |  | #VALUE! | #VALUE! | 0 | 0 | 0 | 7630 | 47649 | #N/A | #N/A | #N/A | #N/A | #N/A | #N/A
0 |  | #VALUE! | #VALUE! | 0 | 0 | 0 | 7631 | 47650 | #N/A | #N/A | #N/A | #N/A | #N/A | #N/A
0 |  | #VALUE! | #VALUE! | 0 | 0 | 0 | 7632 | 47651 | #N/A | #N/A | #N/A | #N/A | #N/A | #N/A
0 |  | #VALUE! | #VALUE! | 0 | 0 | 0 | 7633 | 47652 | #N/A | #N/A | #N/A | #N/A | #N/A | #N/A
0 |  | #VALUE! | #VALUE! | 0 | 0 | 0 | 7634 | 47653 | #N/A | #N/A | #N/A | #N/A | #N/A | #N/A
0 |  | #VALUE! | #VALUE! | 0 | 0 | 0 | 7635 | 47654 | #N/A | #N/A | #N/A | #N/A | #N/A | #N/A
0 |  | #VALUE! | #VALUE! | 0 | 0 | 0 | 7636 | 47655 | #N/A | #N/A | #N/A | #N/A | #N/A | #N/A
0 |  | #VALUE! | #VALUE! | 0 | 0 | 0 | 7637 | 47656 | #N/A | #N/A | #N/A | #N/A | #N/A | #N/A
0 |  | #VALUE! | #VALUE! | 0 | 0 | 0 | 7638 | 47657 | #N/A | #N/A | #N/A | #N/A | #N/A | #N/A
0 |  | #VALUE! | #VALUE! | 0 | 0 | 0 | 7639 | 47658 | #N/A | #N/A | #N/A | #N/A | #N/A | #N/A
0 |  | #VALUE! | #VALUE! | 0 | 0 | 0 | 7640 | 47659 | #N/A | #N/A | #N/A | #N/A | #N/A | #N/A
0 |  | #VALUE! | #VALUE! | 0 | 0 | 0 | 7641 | 47660 | #N/A | #N/A | #N/A | #N/A | #N/A | #N/A
0 |  | #VALUE! | #VALUE! | 0 | 0 | 0 | 7642 | 47661 | #N/A | #N/A | #N/A | #N/A | #N/A | #N/A
0 |  | #VALUE! | #VALUE! | 0 | 0 | 0 | 7643 | 47662 | #N/A | #N/A | #N/A | #N/A | #N/A | #N/A
0 |  | #VALUE! | #VALUE! | 0 | 0 | 0 | 7644 | 47663 | #N/A | #N/A | #N/A | #N/A | #N/A | #N/A
0 |  | #VALUE! | #VALUE! | 0 | 0 | 0 | 7645 | 47664 | #N/A | #N/A | #N/A | #N/A | #N/A | #N/A
0 |  | #VALUE! | #VALUE! | 0 | 0 | 0 | 7646 | 47665 | #N/A | #N/A | #N/A | #N/A | #N/A | #N/A
0 |  | #VALUE! | #VALUE! | 0 | 0 | 0 | 7647 | 47666 | #N/A | #N/A | #N/A | #N/A | #N/A | #N/A
0 |  | #VALUE! | #VALUE! | 0 | 0 | 0 | 7648 | 47667 | #N/A | #N/A | #N/A | #N/A | #N/A | #N/A
0 |  | #VALUE! | #VALUE! | 0 | 0 | 0 | 7649 | 47668 | #N/A | #N/A | #N/A | #N/A | #N/A | #N/A
0 |  | #VALUE! | #VALUE! | 0 | 0 | 0 | 7650 | 47669 | #N/A | #N/A | #N/A | #N/A | #N/A | #N/A
0 |  | #VALUE! | #VALUE! | 0 | 0 | 0 | 7651 | 47670 | #N/A | #N/A | #N/A | #N/A | #N/A | #N/A
0 |  | #VALUE! | #VALUE! | 0 | 0 | 0 | 7652 | 47671 | #N/A | #N/A | #N/A | #N/A | #N/A | #N/A
0 |  | #VALUE! | #VALUE! | 0 | 0 | 0 | 7653 | 47672 | #N/A | #N/A | #N/A | #N/A | #N/A | #N/A
0 |  | #VALUE! | #VALUE! | 0 | 0 | 0 | 7654 | 47673 | #N/A | #N/A | #N/A | #N/A | #N/A | #N/A
0 |  | #VALUE! | #VALUE! | 0 | 0 | 0 | 7655 | 47674 | #N/A | #N/A | #N/A | #N/A | #N/A | #N/A
0 |  | #VALUE! | #VALUE! | 0 | 0 | 0 | 7656 | 47675 | #N/A | #N/A | #N/A | #N/A | #N/A | #N/A
0 |  | #VALUE! | #VALUE! | 0 | 0 | 0 | 7657 | 47676 | #N/A | #N/A | #N/A | #N/A | #N/A | #N/A
0 |  | #VALUE! | #VALUE! | 0 | 0 | 0 | 7658 | 47677 | #N/A | #N/A | #N/A | #N/A | #N/A | #N/A
0 |  | #VALUE! | #VALUE! | 0 | 0 | 0 | 7659 | 47678 | #N/A | #N/A | #N/A | #N/A | #N/A | #N/A
0 |  | #VALUE! | #VALUE! | 0 | 0 | 0 | 7660 | 47679 | #N/A | #N/A | #N/A | #N/A | #N/A | #N/A
0 |  | #VALUE! | #VALUE! | 0 | 0 | 0 | 7661 | 47680 | #N/A | #N/A | #N/A | #N/A | #N/A | #N/A
0 |  | #VALUE! | #VALUE! | 0 | 0 | 0 | 7662 | 47681 | #N/A | #N/A | #N/A | #N/A | #N/A | #N/A
0 |  | #VALUE! | #VALUE! | 0 | 0 | 0 | 7663 | 47682 | #N/A | #N/A | #N/A | #N/A | #N/A | #N/A
0 |  | #VALUE! | #VALUE! | 0 | 0 | 0 | 7664 | 47683 | #N/A | #N/A | #N/A | #N/A | #N/A | #N/A
0 |  | #VALUE! | #VALUE! | 0 | 0 | 0 | 7665 | 47684 | #N/A | #N/A | #N/A | #N/A | #N/A | #N/A
0 |  | #VALUE! | #VALUE! | 0 | 0 | 0 | 7666 | 47685 | #N/A | #N/A | #N/A | #N/A | #N/A | #N/A
0 |  | #VALUE! | #VALUE! | 0 | 0 | 0 | 7667 | 47686 | #N/A | #N/A | #N/A | #N/A | #N/A | #N/A
0 |  | #VALUE! | #VALUE! | 0 | 0 | 0 | 7668 | 47687 | #N/A | #N/A | #N/A | #N/A | #N/A | #N/A
0 |  | #VALUE! | #VALUE! | 0 | 0 | 0 | 7669 | 47688 | #N/A | #N/A | #N/A | #N/A | #N/A | #N/A
0 |  | #VALUE! | #VALUE! | 0 | 0 | 0 | 7670 | 47689 | #N/A | #N/A | #N/A | #N/A | #N/A | #N/A
0 |  | #VALUE! | #VALUE! | 0 | 0 | 0 | 7671 | 47690 | #N/A | #N/A | #N/A | #N/A | #N/A | #N/A
0 |  | #VALUE! | #VALUE! | 0 | 0 | 0 | 7672 | 47691 | #N/A | #N/A | #N/A | #N/A | #N/A | #N/A
0 |  | #VALUE! | #VALUE! | 0 | 0 | 0 | 7673 | 47692 | #N/A | #N/A | #N/A | #N/A | #N/A | #N/A
0 |  | #VALUE! | #VALUE! | 0 | 0 | 0 | 7674 | 47693 | #N/A | #N/A | #N/A | #N/A | #N/A | #N/A
0 |  | #VALUE! | #VALUE! | 0 | 0 | 0 | 7675 | 47694 | #N/A | #N/A | #N/A | #N/A | #N/A | #N/A
0 |  | #VALUE! | #VALUE! | 0 | 0 | 0 | 7676 | 47695 | #N/A | #N/A | #N/A | #N/A | #N/A | #N/A
0 |  | #VALUE! | #VALUE! | 0 | 0 | 0 | 7677 | 47696 | #N/A | #N/A | #N/A | #N/A | #N/A | #N/A
0 |  | #VALUE! | #VALUE! | 0 | 0 | 0 | 7678 | 47697 | #N/A | #N/A | #N/A | #N/A | #N/A | #N/A
0 |  | #VALUE! | #VALUE! | 0 | 0 | 0 | 7679 | 47698 | #N/A | #N/A | #N/A | #N/A | #N/A | #N/A
0 |  | #VALUE! | #VALUE! | 0 | 0 | 0 | 7680 | 47699 | #N/A | #N/A | #N/A | #N/A | #N/A | #N/A
0 |  | #VALUE! | #VALUE! | 0 | 0 | 0 | 7681 | 47700 | #N/A | #N/A | #N/A | #N/A | #N/A | #N/A
0 |  | #VALUE! | #VALUE! | 0 | 0 | 0 | 7682 | 47701 | #N/A | #N/A | #N/A | #N/A | #N/A | #N/A
0 |  | #VALUE! | #VALUE! | 0 | 0 | 0 | 7683 | 47702 | #N/A | #N/A | #N/A | #N/A | #N/A | #N/A
0 |  | #VALUE! | #VALUE! | 0 | 0 | 0 | 7684 | 47703 | #N/A | #N/A | #N/A | #N/A | #N/A | #N/A
0 |  | #VALUE! | #VALUE! | 0 | 0 | 0 | 7685 | 47704 | #N/A | #N/A | #N/A | #N/A | #N/A | #N/A
0 |  | #VALUE! | #VALUE! | 0 | 0 | 0 | 7686 | 47705 | #N/A | #N/A | #N/A | #N/A | #N/A | #N/A
0 |  | #VALUE! | #VALUE! | 0 | 0 | 0 | 7687 | 47706 | #N/A | #N/A | #N/A | #N/A | #N/A | #N/A
0 |  | #VALUE! | #VALUE! | 0 | 0 | 0 | 7688 | 47707 | #N/A | #N/A | #N/A | #N/A | #N/A | #N/A
0 |  | #VALUE! | #VALUE! | 0 | 0 | 0 | 7689 | 47708 | #N/A | #N/A | #N/A | #N/A | #N/A | #N/A
0 |  | #VALUE! | #VALUE! | 0 | 0 | 0 | 7690 | 47709 | #N/A | #N/A | #N/A | #N/A | #N/A | #N/A
0 |  | #VALUE! | #VALUE! | 0 | 0 | 0 | 7691 | 47710 | #N/A | #N/A | #N/A | #N/A | #N/A | #N/A
0 |  | #VALUE! | #VALUE! | 0 | 0 | 0 | 7692 | 47711 | #N/A | #N/A | #N/A | #N/A | #N/A | #N/A
0 |  | #VALUE! | #VALUE! | 0 | 0 | 0 | 7693 | 47712 | #N/A | #N/A | #N/A | #N/A | #N/A | #N/A
0 |  | #VALUE! | #VALUE! | 0 | 0 | 0 | 7694 | 47713 | #N/A | #N/A | #N/A | #N/A | #N/A | #N/A
0 |  | #VALUE! | #VALUE! | 0 | 0 | 0 | 7695 | 47714 | #N/A | #N/A | #N/A | #N/A | #N/A | #N/A
0 |  | #VALUE! | #VALUE! | 0 | 0 | 0 | 7696 | 47715 | #N/A | #N/A | #N/A | #N/A | #N/A | #N/A
0 |  | #VALUE! | #VALUE! | 0 | 0 | 0 | 7697 | 47716 | #N/A | #N/A | #N/A | #N/A | #N/A | #N/A
0 |  | #VALUE! | #VALUE! | 0 | 0 | 0 | 7698 | 47717 | #N/A | #N/A | #N/A | #N/A | #N/A | #N/A
0 |  | #VALUE! | #VALUE! | 0 | 0 | 0 | 7699 | 47718 | #N/A | #N/A | #N/A | #N/A | #N/A | #N/A
0 |  | #VALUE! | #VALUE! | 0 | 0 | 0 | 7700 | 47719 | #N/A | #N/A | #N/A | #N/A | #N/A | #N/A
0 |  | #VALUE! | #VALUE! | 0 | 0 | 0 | 7701 | 47720 | #N/A | #N/A | #N/A | #N/A | #N/A | #N/A
0 |  | #VALUE! | #VALUE! | 0 | 0 | 0 | 7702 | 47721 | #N/A | #N/A | #N/A | #N/A | #N/A | #N/A
0 |  | #VALUE! | #VALUE! | 0 | 0 | 0 | 7703 | 47722 | #N/A | #N/A | #N/A | #N/A | #N/A | #N/A
0 |  | #VALUE! | #VALUE! | 0 | 0 | 0 | 7704 | 47723 | #N/A | #N/A | #N/A | #N/A | #N/A | #N/A
0 |  | #VALUE! | #VALUE! | 0 | 0 | 0 | 7705 | 47724 | #N/A | #N/A | #N/A | #N/A | #N/A | #N/A
0 |  | #VALUE! | #VALUE! | 0 | 0 | 0 | 7706 | 47725 | #N/A | #N/A | #N/A | #N/A | #N/A | #N/A
0 |  | #VALUE! | #VALUE! | 0 | 0 | 0 | 7707 | 47726 | #N/A | #N/A | #N/A | #N/A | #N/A | #N/A
0 |  | #VALUE! | #VALUE! | 0 | 0 | 0 | 7708 | 47727 | #N/A | #N/A | #N/A | #N/A | #N/A | #N/A
0 |  | #VALUE! | #VALUE! | 0 | 0 | 0 | 7709 | 47728 | #N/A | #N/A | #N/A | #N/A | #N/A | #N/A
0 |  | #VALUE! | #VALUE! | 0 | 0 | 0 | 7710 | 47729 | #N/A | #N/A | #N/A | #N/A | #N/A | #N/A
0 |  | #VALUE! | #VALUE! | 0 | 0 | 0 | 7711 | 47730 | #N/A | #N/A | #N/A | #N/A | #N/A | #N/A
0 |  | #VALUE! | #VALUE! | 0 | 0 | 0 | 7712 | 47731 | #N/A | #N/A | #N/A | #N/A | #N/A | #N/A
0 |  | #VALUE! | #VALUE! | 0 | 0 | 0 | 7713 | 47732 | #N/A | #N/A | #N/A | #N/A | #N/A | #N/A
0 |  | #VALUE! | #VALUE! | 0 | 0 | 0 | 7714 | 47733 | #N/A | #N/A | #N/A | #N/A | #N/A | #N/A
0 |  | #VALUE! | #VALUE! | 0 | 0 | 0 | 7715 | 47734 | #N/A | #N/A | #N/A | #N/A | #N/A | #N/A
0 |  | #VALUE! | #VALUE! | 0 | 0 | 0 | 7716 | 47735 | #N/A | #N/A | #N/A | #N/A | #N/A | #N/A
0 |  | #VALUE! | #VALUE! | 0 | 0 | 0 | 7717 | 47736 | #N/A | #N/A | #N/A | #N/A | #N/A | #N/A
0 |  | #VALUE! | #VALUE! | 0 | 0 | 0 | 7718 | 47737 | #N/A | #N/A | #N/A | #N/A | #N/A | #N/A
0 |  | #VALUE! | #VALUE! | 0 | 0 | 0 | 7719 | 47738 | #N/A | #N/A | #N/A | #N/A | #N/A | #N/A
0 |  | #VALUE! | #VALUE! | 0 | 0 | 0 | 7720 | 47739 | #N/A | #N/A | #N/A | #N/A | #N/A | #N/A
0 |  | #VALUE! | #VALUE! | 0 | 0 | 0 | 7721 | 47740 | #N/A | #N/A | #N/A | #N/A | #N/A | #N/A
0 |  | #VALUE! | #VALUE! | 0 | 0 | 0 | 7722 | 47741 | #N/A | #N/A | #N/A | #N/A | #N/A | #N/A
0 |  | #VALUE! | #VALUE! | 0 | 0 | 0 | 7723 | 47742 | #N/A | #N/A | #N/A | #N/A | #N/A | #N/A
0 |  | #VALUE! | #VALUE! | 0 | 0 | 0 | 7724 | 47743 | #N/A | #N/A | #N/A | #N/A | #N/A | #N/A
0 |  | #VALUE! | #VALUE! | 0 | 0 | 0 | 7725 | 47744 | #N/A | #N/A | #N/A | #N/A | #N/A | #N/A
0 |  | #VALUE! | #VALUE! | 0 | 0 | 0 | 7726 | 47745 | #N/A | #N/A | #N/A | #N/A | #N/A | #N/A
0 |  | #VALUE! | #VALUE! | 0 | 0 | 0 | 7727 | 47746 | #N/A | #N/A | #N/A | #N/A | #N/A | #N/A
0 |  | #VALUE! | #VALUE! | 0 | 0 | 0 | 7728 | 47747 | #N/A | #N/A | #N/A | #N/A | #N/A | #N/A
0 |  | #VALUE! | #VALUE! | 0 | 0 | 0 | 7729 | 47748 | #N/A | #N/A | #N/A | #N/A | #N/A | #N/A
0 |  | #VALUE! | #VALUE! | 0 | 0 | 0 | 7730 | 47749 | #N/A | #N/A | #N/A | #N/A | #N/A | #N/A
0 |  | #VALUE! | #VALUE! | 0 | 0 | 0 | 7731 | 47750 | #N/A | #N/A | #N/A | #N/A | #N/A | #N/A
0 |  | #VALUE! | #VALUE! | 0 | 0 | 0 | 7732 | 47751 | #N/A | #N/A | #N/A | #N/A | #N/A | #N/A
0 |  | #VALUE! | #VALUE! | 0 | 0 | 0 | 7733 | 47752 | #N/A | #N/A | #N/A | #N/A | #N/A | #N/A
0 |  | #VALUE! | #VALUE! | 0 | 0 | 0 | 7734 | 47753 | #N/A | #N/A | #N/A | #N/A | #N/A | #N/A
0 |  | #VALUE! | #VALUE! | 0 | 0 | 0 | 7735 | 47754 | #N/A | #N/A | #N/A | #N/A | #N/A | #N/A
0 |  | #VALUE! | #VALUE! | 0 | 0 | 0 | 7736 | 47755 | #N/A | #N/A | #N/A | #N/A | #N/A | #N/A
0 |  | #VALUE! | #VALUE! | 0 | 0 | 0 | 7737 | 47756 | #N/A | #N/A | #N/A | #N/A | #N/A | #N/A
0 |  | #VALUE! | #VALUE! | 0 | 0 | 0 | 7738 | 47757 | #N/A | #N/A | #N/A | #N/A | #N/A | #N/A
0 |  | #VALUE! | #VALUE! | 0 | 0 | 0 | 7739 | 47758 | #N/A | #N/A | #N/A | #N/A | #N/A | #N/A
0 |  | #VALUE! | #VALUE! | 0 | 0 | 0 | 7740 | 47759 | #N/A | #N/A | #N/A | #N/A | #N/A | #N/A
0 |  | #VALUE! | #VALUE! | 0 | 0 | 0 | 7741 | 47760 | #N/A | #N/A | #N/A | #N/A | #N/A | #N/A
0 |  | #VALUE! | #VALUE! | 0 | 0 | 0 | 7742 | 47761 | #N/A | #N/A | #N/A | #N/A | #N/A | #N/A
0 |  | #VALUE! | #VALUE! | 0 | 0 | 0 | 7743 | 47762 | #N/A | #N/A | #N/A | #N/A | #N/A | #N/A
0 |  | #VALUE! | #VALUE! | 0 | 0 | 0 | 7744 | 47763 | #N/A | #N/A | #N/A | #N/A | #N/A | #N/A
0 |  | #VALUE! | #VALUE! | 0 | 0 | 0 | 7745 | 47764 | #N/A | #N/A | #N/A | #N/A | #N/A | #N/A
0 |  | #VALUE! | #VALUE! | 0 | 0 | 0 | 7746 | 47765 | #N/A | #N/A | #N/A | #N/A | #N/A | #N/A
0 |  | #VALUE! | #VALUE! | 0 | 0 | 0 | 7747 | 47766 | #N/A | #N/A | #N/A | #N/A | #N/A | #N/A
0 |  | #VALUE! | #VALUE! | 0 | 0 | 0 | 7748 | 47767 | #N/A | #N/A | #N/A | #N/A | #N/A | #N/A
0 |  | #VALUE! | #VALUE! | 0 | 0 | 0 | 7749 | 47768 | #N/A | #N/A | #N/A | #N/A | #N/A | #N/A
0 |  | #VALUE! | #VALUE! | 0 | 0 | 0 | 7750 | 47769 | #N/A | #N/A | #N/A | #N/A | #N/A | #N/A
0 |  | #VALUE! | #VALUE! | 0 | 0 | 0 | 7751 | 47770 | #N/A | #N/A | #N/A | #N/A | #N/A | #N/A
0 |  | #VALUE! | #VALUE! | 0 | 0 | 0 | 7752 | 47771 | #N/A | #N/A | #N/A | #N/A | #N/A | #N/A
0 |  | #VALUE! | #VALUE! | 0 | 0 | 0 | 7753 | 47772 | #N/A | #N/A | #N/A | #N/A | #N/A | #N/A
0 |  | #VALUE! | #VALUE! | 0 | 0 | 0 | 7754 | 47773 | #N/A | #N/A | #N/A | #N/A | #N/A | #N/A
0 |  | #VALUE! | #VALUE! | 0 | 0 | 0 | 7755 | 47774 | #N/A | #N/A | #N/A | #N/A | #N/A | #N/A
0 |  | #VALUE! | #VALUE! | 0 | 0 | 0 | 7756 | 47775 | #N/A | #N/A | #N/A | #N/A | #N/A | #N/A
0 |  | #VALUE! | #VALUE! | 0 | 0 | 0 | 7757 | 47776 | #N/A | #N/A | #N/A | #N/A | #N/A | #N/A
0 |  | #VALUE! | #VALUE! | 0 | 0 | 0 | 7758 | 47777 | #N/A | #N/A | #N/A | #N/A | #N/A | #N/A
0 |  | #VALUE! | #VALUE! | 0 | 0 | 0 | 7759 | 47778 | #N/A | #N/A | #N/A | #N/A | #N/A | #N/A
0 |  | #VALUE! | #VALUE! | 0 | 0 | 0 | 7760 | 47779 | #N/A | #N/A | #N/A | #N/A | #N/A | #N/A
0 |  | #VALUE! | #VALUE! | 0 | 0 | 0 | 7761 | 47780 | #N/A | #N/A | #N/A | #N/A | #N/A | #N/A
0 |  | #VALUE! | #VALUE! | 0 | 0 | 0 | 7762 | 47781 | #N/A | #N/A | #N/A | #N/A | #N/A | #N/A
0 |  | #VALUE! | #VALUE! | 0 | 0 | 0 | 7763 | 47782 | #N/A | #N/A | #N/A | #N/A | #N/A | #N/A
0 |  | #VALUE! | #VALUE! | 0 | 0 | 0 | 7764 | 47783 | #N/A | #N/A | #N/A | #N/A | #N/A | #N/A
0 |  | #VALUE! | #VALUE! | 0 | 0 | 0 | 7765 | 47784 | #N/A | #N/A | #N/A | #N/A | #N/A | #N/A
0 |  | #VALUE! | #VALUE! | 0 | 0 | 0 | 7766 | 47785 | #N/A | #N/A | #N/A | #N/A | #N/A | #N/A
0 |  | #VALUE! | #VALUE! | 0 | 0 | 0 | 7767 | 47786 | #N/A | #N/A | #N/A | #N/A | #N/A | #N/A
0 |  | #VALUE! | #VALUE! | 0 | 0 | 0 | 7768 | 47787 | #N/A | #N/A | #N/A | #N/A | #N/A | #N/A
0 |  | #VALUE! | #VALUE! | 0 | 0 | 0 | 7769 | 47788 | #N/A | #N/A | #N/A | #N/A | #N/A | #N/A
0 |  | #VALUE! | #VALUE! | 0 | 0 | 0 | 7770 | 47789 | #N/A | #N/A | #N/A | #N/A | #N/A | #N/A
0 |  | #VALUE! | #VALUE! | 0 | 0 | 0 | 7771 | 47790 | #N/A | #N/A | #N/A | #N/A | #N/A | #N/A
0 |  | #VALUE! | #VALUE! | 0 | 0 | 0 | 7772 | 47791 | #N/A | #N/A | #N/A | #N/A | #N/A | #N/A
0 |  | #VALUE! | #VALUE! | 0 | 0 | 0 | 7773 | 47792 | #N/A | #N/A | #N/A | #N/A | #N/A | #N/A
0 |  | #VALUE! | #VALUE! | 0 | 0 | 0 | 7774 | 47793 | #N/A | #N/A | #N/A | #N/A | #N/A | #N/A
0 |  | #VALUE! | #VALUE! | 0 | 0 | 0 | 7775 | 47794 | #N/A | #N/A | #N/A | #N/A | #N/A | #N/A
0 |  | #VALUE! | #VALUE! | 0 | 0 | 0 | 7776 | 47795 | #N/A | #N/A | #N/A | #N/A | #N/A | #N/A
0 |  | #VALUE! | #VALUE! | 0 | 0 | 0 | 7777 | 47796 | #N/A | #N/A | #N/A | #N/A | #N/A | #N/A
0 |  | #VALUE! | #VALUE! | 0 | 0 | 0 | 7778 | 47797 | #N/A | #N/A | #N/A | #N/A | #N/A | #N/A
0 |  | #VALUE! | #VALUE! | 0 | 0 | 0 | 7779 | 47798 | #N/A | #N/A | #N/A | #N/A | #N/A | #N/A
0 |  | #VALUE! | #VALUE! | 0 | 0 | 0 | 7780 | 47799 | #N/A | #N/A | #N/A | #N/A | #N/A | #N/A
0 |  | #VALUE! | #VALUE! | 0 | 0 | 0 | 7781 | 47800 | #N/A | #N/A | #N/A | #N/A | #N/A | #N/A
0 |  | #VALUE! | #VALUE! | 0 | 0 | 0 | 7782 | 47801 | #N/A | #N/A | #N/A | #N/A | #N/A | #N/A
0 |  | #VALUE! | #VALUE! | 0 | 0 | 0 | 7783 | 47802 | #N/A | #N/A | #N/A | #N/A | #N/A | #N/A
0 |  | #VALUE! | #VALUE! | 0 | 0 | 0 | 7784 | 47803 | #N/A | #N/A | #N/A | #N/A | #N/A | #N/A
0 |  | #VALUE! | #VALUE! | 0 | 0 | 0 | 7785 | 47804 | #N/A | #N/A | #N/A | #N/A | #N/A | #N/A
0 |  | #VALUE! | #VALUE! | 0 | 0 | 0 | 7786 | 47805 | #N/A | #N/A | #N/A | #N/A | #N/A | #N/A
0 |  | #VALUE! | #VALUE! | 0 | 0 | 0 | 7787 | 47806 | #N/A | #N/A | #N/A | #N/A | #N/A | #N/A
0 |  | #VALUE! | #VALUE! | 0 | 0 | 0 | 7788 | 47807 | #N/A | #N/A | #N/A | #N/A | #N/A | #N/A
0 |  | #VALUE! | #VALUE! | 0 | 0 | 0 | 7789 | 47808 | #N/A | #N/A | #N/A | #N/A | #N/A | #N/A
0 |  | #VALUE! | #VALUE! | 0 | 0 | 0 | 7790 | 47809 | #N/A | #N/A | #N/A | #N/A | #N/A | #N/A
0 |  | #VALUE! | #VALUE! | 0 | 0 | 0 | 7791 | 47810 | #N/A | #N/A | #N/A | #N/A | #N/A | #N/A
0 |  | #VALUE! | #VALUE! | 0 | 0 | 0 | 7792 | 47811 | #N/A | #N/A | #N/A | #N/A | #N/A | #N/A
0 |  | #VALUE! | #VALUE! | 0 | 0 | 0 | 7793 | 47812 | #N/A | #N/A | #N/A | #N/A | #N/A | #N/A
0 |  | #VALUE! | #VALUE! | 0 | 0 | 0 | 7794 | 47813 | #N/A | #N/A | #N/A | #N/A | #N/A | #N/A
0 |  | #VALUE! | #VALUE! | 0 | 0 | 0 | 7795 | 47814 | #N/A | #N/A | #N/A | #N/A | #N/A | #N/A
0 |  | #VALUE! | #VALUE! | 0 | 0 | 0 | 7796 | 47815 | #N/A | #N/A | #N/A | #N/A | #N/A | #N/A
0 |  | #VALUE! | #VALUE! | 0 | 0 | 0 | 7797 | 47816 | #N/A | #N/A | #N/A | #N/A | #N/A | #N/A
0 |  | #VALUE! | #VALUE! | 0 | 0 | 0 | 7798 | 47817 | #N/A | #N/A | #N/A | #N/A | #N/A | #N/A
0 |  | #VALUE! | #VALUE! | 0 | 0 | 0 | 7799 | 47818 | #N/A | #N/A | #N/A | #N/A | #N/A | #N/A
0 |  | #VALUE! | #VALUE! | 0 | 0 | 0 | 7800 | 47819 | #N/A | #N/A | #N/A | #N/A | #N/A | #N/A
0 |  | #VALUE! | #VALUE! | 0 | 0 | 0 | 7801 | 47820 | #N/A | #N/A | #N/A | #N/A | #N/A | #N/A
0 |  | #VALUE! | #VALUE! | 0 | 0 | 0 | 7802 | 47821 | #N/A | #N/A | #N/A | #N/A | #N/A | #N/A
0 |  | #VALUE! | #VALUE! | 0 | 0 | 0 | 7803 | 47822 | #N/A | #N/A | #N/A | #N/A | #N/A | #N/A
0 |  | #VALUE! | #VALUE! | 0 | 0 | 0 | 7804 | 47823 | #N/A | #N/A | #N/A | #N/A | #N/A | #N/A
0 |  | #VALUE! | #VALUE! | 0 | 0 | 0 | 7805 | 47824 | #N/A | #N/A | #N/A | #N/A | #N/A | #N/A
0 |  | #VALUE! | #VALUE! | 0 | 0 | 0 | 7806 | 47825 | #N/A | #N/A | #N/A | #N/A | #N/A | #N/A
0 |  | #VALUE! | #VALUE! | 0 | 0 | 0 | 7807 | 47826 | #N/A | #N/A | #N/A | #N/A | #N/A | #N/A
0 |  | #VALUE! | #VALUE! | 0 | 0 | 0 | 7808 | 47827 | #N/A | #N/A | #N/A | #N/A | #N/A | #N/A
0 |  | #VALUE! | #VALUE! | 0 | 0 | 0 | 7809 | 47828 | #N/A | #N/A | #N/A | #N/A | #N/A | #N/A
0 |  | #VALUE! | #VALUE! | 0 | 0 | 0 | 7810 | 47829 | #N/A | #N/A | #N/A | #N/A | #N/A | #N/A
0 |  | #VALUE! | #VALUE! | 0 | 0 | 0 | 7811 | 47830 | #N/A | #N/A | #N/A | #N/A | #N/A | #N/A
0 |  | #VALUE! | #VALUE! | 0 | 0 | 0 | 7812 | 47831 | #N/A | #N/A | #N/A | #N/A | #N/A | #N/A
0 |  | #VALUE! | #VALUE! | 0 | 0 | 0 | 7813 | 47832 | #N/A | #N/A | #N/A | #N/A | #N/A | #N/A
0 |  | #VALUE! | #VALUE! | 0 | 0 | 0 | 7814 | 47833 | #N/A | #N/A | #N/A | #N/A | #N/A | #N/A
0 |  | #VALUE! | #VALUE! | 0 | 0 | 0 | 7815 | 47834 | #N/A | #N/A | #N/A | #N/A | #N/A | #N/A
0 |  | #VALUE! | #VALUE! | 0 | 0 | 0 | 7816 | 47835 | #N/A | #N/A | #N/A | #N/A | #N/A | #N/A
0 |  | #VALUE! | #VALUE! | 0 | 0 | 0 | 7817 | 47836 | #N/A | #N/A | #N/A | #N/A | #N/A | #N/A
0 |  | #VALUE! | #VALUE! | 0 | 0 | 0 | 7818 | 47837 | #N/A | #N/A | #N/A | #N/A | #N/A | #N/A
0 |  | #VALUE! | #VALUE! | 0 | 0 | 0 | 7819 | 47838 | #N/A | #N/A | #N/A | #N/A | #N/A | #N/A
0 |  | #VALUE! | #VALUE! | 0 | 0 | 0 | 7820 | 47839 | #N/A | #N/A | #N/A | #N/A | #N/A | #N/A
0 |  | #VALUE! | #VALUE! | 0 | 0 | 0 | 7821 | 47840 | #N/A | #N/A | #N/A | #N/A | #N/A | #N/A
0 |  | #VALUE! | #VALUE! | 0 | 0 | 0 | 7822 | 47841 | #N/A | #N/A | #N/A | #N/A | #N/A | #N/A
0 |  | #VALUE! | #VALUE! | 0 | 0 | 0 | 7823 | 47842 | #N/A | #N/A | #N/A | #N/A | #N/A | #N/A
0 |  | #VALUE! | #VALUE! | 0 | 0 | 0 | 7824 | 47843 | #N/A | #N/A | #N/A | #N/A | #N/A | #N/A
0 |  | #VALUE! | #VALUE! | 0 | 0 | 0 | 7825 | 47844 | #N/A | #N/A | #N/A | #N/A | #N/A | #N/A
0 |  | #VALUE! | #VALUE! | 0 | 0 | 0 | 7826 | 47845 | #N/A | #N/A | #N/A | #N/A | #N/A | #N/A
0 |  | #VALUE! | #VALUE! | 0 | 0 | 0 | 7827 | 47846 | #N/A | #N/A | #N/A | #N/A | #N/A | #N/A
0 |  | #VALUE! | #VALUE! | 0 | 0 | 0 | 7828 | 47847 | #N/A | #N/A | #N/A | #N/A | #N/A | #N/A
0 |  | #VALUE! | #VALUE! | 0 | 0 | 0 | 7829 | 47848 | #N/A | #N/A | #N/A | #N/A | #N/A | #N/A
0 |  | #VALUE! | #VALUE! | 0 | 0 | 0 | 7830 | 47849 | #N/A | #N/A | #N/A | #N/A | #N/A | #N/A
0 |  | #VALUE! | #VALUE! | 0 | 0 | 0 | 7831 | 47850 | #N/A | #N/A | #N/A | #N/A | #N/A | #N/A
0 |  | #VALUE! | #VALUE! | 0 | 0 | 0 | 7832 | 47851 | #N/A | #N/A | #N/A | #N/A | #N/A | #N/A
0 |  | #VALUE! | #VALUE! | 0 | 0 | 0 | 7833 | 47852 | #N/A | #N/A | #N/A | #N/A | #N/A | #N/A
0 |  | #VALUE! | #VALUE! | 0 | 0 | 0 | 7834 | 47853 | #N/A | #N/A | #N/A | #N/A | #N/A | #N/A
0 |  | #VALUE! | #VALUE! | 0 | 0 | 0 | 7835 | 47854 | #N/A | #N/A | #N/A | #N/A | #N/A | #N/A
0 |  | #VALUE! | #VALUE! | 0 | 0 | 0 | 7836 | 47855 | #N/A | #N/A | #N/A | #N/A | #N/A | #N/A
0 |  | #VALUE! | #VALUE! | 0 | 0 | 0 | 7837 | 47856 | #N/A | #N/A | #N/A | #N/A | #N/A | #N/A
0 |  | #VALUE! | #VALUE! | 0 | 0 | 0 | 7838 | 47857 | #N/A | #N/A | #N/A | #N/A | #N/A | #N/A
0 |  | #VALUE! | #VALUE! | 0 | 0 | 0 | 7839 | 47858 | #N/A | #N/A | #N/A | #N/A | #N/A | #N/A
0 |  | #VALUE! | #VALUE! | 0 | 0 | 0 | 7840 | 47859 | #N/A | #N/A | #N/A | #N/A | #N/A | #N/A
0 |  | #VALUE! | #VALUE! | 0 | 0 | 0 | 7841 | 47860 | #N/A | #N/A | #N/A | #N/A | #N/A | #N/A
0 |  | #VALUE! | #VALUE! | 0 | 0 | 0 | 7842 | 47861 | #N/A | #N/A | #N/A | #N/A | #N/A | #N/A
0 |  | #VALUE! | #VALUE! | 0 | 0 | 0 | 7843 | 47862 | #N/A | #N/A | #N/A | #N/A | #N/A | #N/A
0 |  | #VALUE! | #VALUE! | 0 | 0 | 0 | 7844 | 47863 | #N/A | #N/A | #N/A | #N/A | #N/A | #N/A
0 |  | #VALUE! | #VALUE! | 0 | 0 | 0 | 7845 | 47864 | #N/A | #N/A | #N/A | #N/A | #N/A | #N/A
0 |  | #VALUE! | #VALUE! | 0 | 0 | 0 | 7846 | 47865 | #N/A | #N/A | #N/A | #N/A | #N/A | #N/A
0 |  | #VALUE! | #VALUE! | 0 | 0 | 0 | 7847 | 47866 | #N/A | #N/A | #N/A | #N/A | #N/A | #N/A
0 |  | #VALUE! | #VALUE! | 0 | 0 | 0 | 7848 | 47867 | #N/A | #N/A | #N/A | #N/A | #N/A | #N/A
0 |  | #VALUE! | #VALUE! | 0 | 0 | 0 | 7849 | 47868 | #N/A | #N/A | #N/A | #N/A | #N/A | #N/A
0 |  | #VALUE! | #VALUE! | 0 | 0 | 0 | 7850 | 47869 | #N/A | #N/A | #N/A | #N/A | #N/A | #N/A
0 |  | #VALUE! | #VALUE! | 0 | 0 | 0 | 7851 | 47870 | #N/A | #N/A | #N/A | #N/A | #N/A | #N/A
0 |  | #VALUE! | #VALUE! | 0 | 0 | 0 | 7852 | 47871 | #N/A | #N/A | #N/A | #N/A | #N/A | #N/A
0 |  | #VALUE! | #VALUE! | 0 | 0 | 0 | 7853 | 47872 | #N/A | #N/A | #N/A | #N/A | #N/A | #N/A
0 |  | #VALUE! | #VALUE! | 0 | 0 | 0 | 7854 | 47873 | #N/A | #N/A | #N/A | #N/A | #N/A | #N/A
0 |  | #VALUE! | #VALUE! | 0 | 0 | 0 | 7855 | 47874 | #N/A | #N/A | #N/A | #N/A | #N/A | #N/A
0 |  | #VALUE! | #VALUE! | 0 | 0 | 0 | 7856 | 47875 | #N/A | #N/A | #N/A | #N/A | #N/A | #N/A
0 |  | #VALUE! | #VALUE! | 0 | 0 | 0 | 7857 | 47876 | #N/A | #N/A | #N/A | #N/A | #N/A | #N/A
0 |  | #VALUE! | #VALUE! | 0 | 0 | 0 | 7858 | 47877 | #N/A | #N/A | #N/A | #N/A | #N/A | #N/A
0 |  | #VALUE! | #VALUE! | 0 | 0 | 0 | 7859 | 47878 | #N/A | #N/A | #N/A | #N/A | #N/A | #N/A
0 |  | #VALUE! | #VALUE! | 0 | 0 | 0 | 7860 | 47879 | #N/A | #N/A | #N/A | #N/A | #N/A | #N/A
0 |  | #VALUE! | #VALUE! | 0 | 0 | 0 | 7861 | 47880 | #N/A | #N/A | #N/A | #N/A | #N/A | #N/A
0 |  | #VALUE! | #VALUE! | 0 | 0 | 0 | 7862 | 47881 | #N/A | #N/A | #N/A | #N/A | #N/A | #N/A
0 |  | #VALUE! | #VALUE! | 0 | 0 | 0 | 7863 | 47882 | #N/A | #N/A | #N/A | #N/A | #N/A | #N/A
0 |  | #VALUE! | #VALUE! | 0 | 0 | 0 | 7864 | 47883 | #N/A | #N/A | #N/A | #N/A | #N/A | #N/A
0 |  | #VALUE! | #VALUE! | 0 | 0 | 0 | 7865 | 47884 | #N/A | #N/A | #N/A | #N/A | #N/A | #N/A
0 |  | #VALUE! | #VALUE! | 0 | 0 | 0 | 7866 | 47885 | #N/A | #N/A | #N/A | #N/A | #N/A | #N/A
0 |  | #VALUE! | #VALUE! | 0 | 0 | 0 | 7867 | 47886 | #N/A | #N/A | #N/A | #N/A | #N/A | #N/A
0 |  | #VALUE! | #VALUE! | 0 | 0 | 0 | 7868 | 47887 | #N/A | #N/A | #N/A | #N/A | #N/A | #N/A
0 |  | #VALUE! | #VALUE! | 0 | 0 | 0 | 7869 | 47888 | #N/A | #N/A | #N/A | #N/A | #N/A | #N/A
0 |  | #VALUE! | #VALUE! | 0 | 0 | 0 | 7870 | 47889 | #N/A | #N/A | #N/A | #N/A | #N/A | #N/A
0 |  | #VALUE! | #VALUE! | 0 | 0 | 0 | 7871 | 47890 | #N/A | #N/A | #N/A | #N/A | #N/A | #N/A
0 |  | #VALUE! | #VALUE! | 0 | 0 | 0 | 7872 | 47891 | #N/A | #N/A | #N/A | #N/A | #N/A | #N/A
0 |  | #VALUE! | #VALUE! | 0 | 0 | 0 | 7873 | 47892 | #N/A | #N/A | #N/A | #N/A | #N/A | #N/A
0 |  | #VALUE! | #VALUE! | 0 | 0 | 0 | 7874 | 47893 | #N/A | #N/A | #N/A | #N/A | #N/A | #N/A
0 |  | #VALUE! | #VALUE! | 0 | 0 | 0 | 7875 | 47894 | #N/A | #N/A | #N/A | #N/A | #N/A | #N/A
0 |  | #VALUE! | #VALUE! | 0 | 0 | 0 | 7876 | 47895 | #N/A | #N/A | #N/A | #N/A | #N/A | #N/A
0 |  | #VALUE! | #VALUE! | 0 | 0 | 0 | 7877 | 47896 | #N/A | #N/A | #N/A | #N/A | #N/A | #N/A
0 |  | #VALUE! | #VALUE! | 0 | 0 | 0 | 7878 | 47897 | #N/A | #N/A | #N/A | #N/A | #N/A | #N/A
0 |  | #VALUE! | #VALUE! | 0 | 0 | 0 | 7879 | 47898 | #N/A | #N/A | #N/A | #N/A | #N/A | #N/A
0 |  | #VALUE! | #VALUE! | 0 | 0 | 0 | 7880 | 47899 | #N/A | #N/A | #N/A | #N/A | #N/A | #N/A
0 |  | #VALUE! | #VALUE! | 0 | 0 | 0 | 7881 | 47900 | #N/A | #N/A | #N/A | #N/A | #N/A | #N/A
0 |  | #VALUE! | #VALUE! | 0 | 0 | 0 | 7882 | 47901 | #N/A | #N/A | #N/A | #N/A | #N/A | #N/A
0 |  | #VALUE! | #VALUE! | 0 | 0 | 0 | 7883 | 47902 | #N/A | #N/A | #N/A | #N/A | #N/A | #N/A
0 |  | #VALUE! | #VALUE! | 0 | 0 | 0 | 7884 | 47903 | #N/A | #N/A | #N/A | #N/A | #N/A | #N/A
0 |  | #VALUE! | #VALUE! | 0 | 0 | 0 | 7885 | 47904 | #N/A | #N/A | #N/A | #N/A | #N/A | #N/A
0 |  | #VALUE! | #VALUE! | 0 | 0 | 0 | 7886 | 47905 | #N/A | #N/A | #N/A | #N/A | #N/A | #N/A
0 |  | #VALUE! | #VALUE! | 0 | 0 | 0 | 7887 | 47906 | #N/A | #N/A | #N/A | #N/A | #N/A | #N/A
0 |  | #VALUE! | #VALUE! | 0 | 0 | 0 | 7888 | 47907 | #N/A | #N/A | #N/A | #N/A | #N/A | #N/A
0 |  | #VALUE! | #VALUE! | 0 | 0 | 0 | 7889 | 47908 | #N/A | #N/A | #N/A | #N/A | #N/A | #N/A
0 |  | #VALUE! | #VALUE! | 0 | 0 | 0 | 7890 | 47909 | #N/A | #N/A | #N/A | #N/A | #N/A | #N/A
0 |  | #VALUE! | #VALUE! | 0 | 0 | 0 | 7891 | 47910 | #N/A | #N/A | #N/A | #N/A | #N/A | #N/A
0 |  | #VALUE! | #VALUE! | 0 | 0 | 0 | 7892 | 47911 | #N/A | #N/A | #N/A | #N/A | #N/A | #N/A
0 |  | #VALUE! | #VALUE! | 0 | 0 | 0 | 7893 | 47912 | #N/A | #N/A | #N/A | #N/A | #N/A | #N/A
0 |  | #VALUE! | #VALUE! | 0 | 0 | 0 | 7894 | 47913 | #N/A | #N/A | #N/A | #N/A | #N/A | #N/A
0 |  | #VALUE! | #VALUE! | 0 | 0 | 0 | 7895 | 47914 | #N/A | #N/A | #N/A | #N/A | #N/A | #N/A
0 |  | #VALUE! | #VALUE! | 0 | 0 | 0 | 7896 | 47915 | #N/A | #N/A | #N/A | #N/A | #N/A | #N/A
0 |  | #VALUE! | #VALUE! | 0 | 0 | 0 | 7897 | 47916 | #N/A | #N/A | #N/A | #N/A | #N/A | #N/A
0 |  | #VALUE! | #VALUE! | 0 | 0 | 0 | 7898 | 47917 | #N/A | #N/A | #N/A | #N/A | #N/A | #N/A
0 |  | #VALUE! | #VALUE! | 0 | 0 | 0 | 7899 | 47918 | #N/A | #N/A | #N/A | #N/A | #N/A | #N/A
0 |  | #VALUE! | #VALUE! | 0 | 0 | 0 | 7900 | 47919 | #N/A | #N/A | #N/A | #N/A | #N/A | #N/A
0 |  | #VALUE! | #VALUE! | 0 | 0 | 0 | 7901 | 47920 | #N/A | #N/A | #N/A | #N/A | #N/A | #N/A
0 |  | #VALUE! | #VALUE! | 0 | 0 | 0 | 7902 | 47921 | #N/A | #N/A | #N/A | #N/A | #N/A | #N/A
0 |  | #VALUE! | #VALUE! | 0 | 0 | 0 | 7903 | 47922 | #N/A | #N/A | #N/A | #N/A | #N/A | #N/A
0 |  | #VALUE! | #VALUE! | 0 | 0 | 0 | 7904 | 47923 | #N/A | #N/A | #N/A | #N/A | #N/A | #N/A
0 |  | #VALUE! | #VALUE! | 0 | 0 | 0 | 7905 | 47924 | #N/A | #N/A | #N/A | #N/A | #N/A | #N/A
0 |  | #VALUE! | #VALUE! | 0 | 0 | 0 | 7906 | 47925 | #N/A | #N/A | #N/A | #N/A | #N/A | #N/A
0 |  | #VALUE! | #VALUE! | 0 | 0 | 0 | 7907 | 47926 | #N/A | #N/A | #N/A | #N/A | #N/A | #N/A
0 |  | #VALUE! | #VALUE! | 0 | 0 | 0 | 7908 | 47927 | #N/A | #N/A | #N/A | #N/A | #N/A | #N/A
0 |  | #VALUE! | #VALUE! | 0 | 0 | 0 | 7909 | 47928 | #N/A | #N/A | #N/A | #N/A | #N/A | #N/A
0 |  | #VALUE! | #VALUE! | 0 | 0 | 0 | 7910 | 47929 | #N/A | #N/A | #N/A | #N/A | #N/A | #N/A
0 |  | #VALUE! | #VALUE! | 0 | 0 | 0 | 7911 | 47930 | #N/A | #N/A | #N/A | #N/A | #N/A | #N/A
0 |  | #VALUE! | #VALUE! | 0 | 0 | 0 | 7912 | 47931 | #N/A | #N/A | #N/A | #N/A | #N/A | #N/A
0 |  | #VALUE! | #VALUE! | 0 | 0 | 0 | 7913 | 47932 | #N/A | #N/A | #N/A | #N/A | #N/A | #N/A
0 |  | #VALUE! | #VALUE! | 0 | 0 | 0 | 7914 | 47933 | #N/A | #N/A | #N/A | #N/A | #N/A | #N/A
0 |  | #VALUE! | #VALUE! | 0 | 0 | 0 | 7915 | 47934 | #N/A | #N/A | #N/A | #N/A | #N/A | #N/A
0 |  | #VALUE! | #VALUE! | 0 | 0 | 0 | 7916 | 47935 | #N/A | #N/A | #N/A | #N/A | #N/A | #N/A
0 |  | #VALUE! | #VALUE! | 0 | 0 | 0 | 7917 | 47936 | #N/A | #N/A | #N/A | #N/A | #N/A | #N/A
0 |  | #VALUE! | #VALUE! | 0 | 0 | 0 | 7918 | 47937 | #N/A | #N/A | #N/A | #N/A | #N/A | #N/A
0 |  | #VALUE! | #VALUE! | 0 | 0 | 0 | 7919 | 47938 | #N/A | #N/A | #N/A | #N/A | #N/A | #N/A
0 |  | #VALUE! | #VALUE! | 0 | 0 | 0 | 7920 | 47939 | #N/A | #N/A | #N/A | #N/A | #N/A | #N/A
0 |  | #VALUE! | #VALUE! | 0 | 0 | 0 | 7921 | 47940 | #N/A | #N/A | #N/A | #N/A | #N/A | #N/A
0 |  | #VALUE! | #VALUE! | 0 | 0 | 0 | 7922 | 47941 | #N/A | #N/A | #N/A | #N/A | #N/A | #N/A
0 |  | #VALUE! | #VALUE! | 0 | 0 | 0 | 7923 | 47942 | #N/A | #N/A | #N/A | #N/A | #N/A | #N/A
0 |  | #VALUE! | #VALUE! | 0 | 0 | 0 | 7924 | 47943 | #N/A | #N/A | #N/A | #N/A | #N/A | #N/A
0 |  | #VALUE! | #VALUE! | 0 | 0 | 0 | 7925 | 47944 | #N/A | #N/A | #N/A | #N/A | #N/A | #N/A
0 |  | #VALUE! | #VALUE! | 0 | 0 | 0 | 7926 | 47945 | #N/A | #N/A | #N/A | #N/A | #N/A | #N/A
0 |  | #VALUE! | #VALUE! | 0 | 0 | 0 | 7927 | 47946 | #N/A | #N/A | #N/A | #N/A | #N/A | #N/A
0 |  | #VALUE! | #VALUE! | 0 | 0 | 0 | 7928 | 47947 | #N/A | #N/A | #N/A | #N/A | #N/A | #N/A
0 |  | #VALUE! | #VALUE! | 0 | 0 | 0 | 7929 | 47948 | #N/A | #N/A | #N/A | #N/A | #N/A | #N/A
0 |  | #VALUE! | #VALUE! | 0 | 0 | 0 | 7930 | 47949 | #N/A | #N/A | #N/A | #N/A | #N/A | #N/A
0 |  | #VALUE! | #VALUE! | 0 | 0 | 0 | 7931 | 47950 | #N/A | #N/A | #N/A | #N/A | #N/A | #N/A
0 |  | #VALUE! | #VALUE! | 0 | 0 | 0 | 7932 | 47951 | #N/A | #N/A | #N/A | #N/A | #N/A | #N/A
0 |  | #VALUE! | #VALUE! | 0 | 0 | 0 | 7933 | 47952 | #N/A | #N/A | #N/A | #N/A | #N/A | #N/A
0 |  | #VALUE! | #VALUE! | 0 | 0 | 0 | 7934 | 47953 | #N/A | #N/A | #N/A | #N/A | #N/A | #N/A
0 |  | #VALUE! | #VALUE! | 0 | 0 | 0 | 7935 | 47954 | #N/A | #N/A | #N/A | #N/A | #N/A | #N/A
0 |  | #VALUE! | #VALUE! | 0 | 0 | 0 | 7936 | 47955 | #N/A | #N/A | #N/A | #N/A | #N/A | #N/A
0 |  | #VALUE! | #VALUE! | 0 | 0 | 0 | 7937 | 47956 | #N/A | #N/A | #N/A | #N/A | #N/A | #N/A
0 |  | #VALUE! | #VALUE! | 0 | 0 | 0 | 7938 | 47957 | #N/A | #N/A | #N/A | #N/A | #N/A | #N/A
0 |  | #VALUE! | #VALUE! | 0 | 0 | 0 | 7939 | 47958 | #N/A | #N/A | #N/A | #N/A | #N/A | #N/A
0 |  | #VALUE! | #VALUE! | 0 | 0 | 0 | 7940 | 47959 | #N/A | #N/A | #N/A | #N/A | #N/A | #N/A
0 |  | #VALUE! | #VALUE! | 0 | 0 | 0 | 7941 | 47960 | #N/A | #N/A | #N/A | #N/A | #N/A | #N/A
0 |  | #VALUE! | #VALUE! | 0 | 0 | 0 | 7942 | 47961 | #N/A | #N/A | #N/A | #N/A | #N/A | #N/A
0 |  | #VALUE! | #VALUE! | 0 | 0 | 0 | 7943 | 47962 | #N/A | #N/A | #N/A | #N/A | #N/A | #N/A
0 |  | #VALUE! | #VALUE! | 0 | 0 | 0 | 7944 | 47963 | #N/A | #N/A | #N/A | #N/A | #N/A | #N/A
0 |  | #VALUE! | #VALUE! | 0 | 0 | 0 | 7945 | 47964 | #N/A | #N/A | #N/A | #N/A | #N/A | #N/A
0 |  | #VALUE! | #VALUE! | 0 | 0 | 0 | 7946 | 47965 | #N/A | #N/A | #N/A | #N/A | #N/A | #N/A
0 |  | #VALUE! | #VALUE! | 0 | 0 | 0 | 7947 | 47966 | #N/A | #N/A | #N/A | #N/A | #N/A | #N/A
0 |  | #VALUE! | #VALUE! | 0 | 0 | 0 | 7948 | 47967 | #N/A | #N/A | #N/A | #N/A | #N/A | #N/A
0 |  | #VALUE! | #VALUE! | 0 | 0 | 0 | 7949 | 47968 | #N/A | #N/A | #N/A | #N/A | #N/A | #N/A
0 |  | #VALUE! | #VALUE! | 0 | 0 | 0 | 7950 | 47969 | #N/A | #N/A | #N/A | #N/A | #N/A | #N/A
0 |  | #VALUE! | #VALUE! | 0 | 0 | 0 | 7951 | 47970 | #N/A | #N/A | #N/A | #N/A | #N/A | #N/A
0 |  | #VALUE! | #VALUE! | 0 | 0 | 0 | 7952 | 47971 | #N/A | #N/A | #N/A | #N/A | #N/A | #N/A
0 |  | #VALUE! | #VALUE! | 0 | 0 | 0 | 7953 | 47972 | #N/A | #N/A | #N/A | #N/A | #N/A | #N/A
0 |  | #VALUE! | #VALUE! | 0 | 0 | 0 | 7954 | 47973 | #N/A | #N/A | #N/A | #N/A | #N/A | #N/A
0 |  | #VALUE! | #VALUE! | 0 | 0 | 0 | 7955 | 47974 | #N/A | #N/A | #N/A | #N/A | #N/A | #N/A
0 |  | #VALUE! | #VALUE! | 0 | 0 | 0 | 7956 | 47975 | #N/A | #N/A | #N/A | #N/A | #N/A | #N/A
0 |  | #VALUE! | #VALUE! | 0 | 0 | 0 | 7957 | 47976 | #N/A | #N/A | #N/A | #N/A | #N/A | #N/A
0 |  | #VALUE! | #VALUE! | 0 | 0 | 0 | 7958 | 47977 | #N/A | #N/A | #N/A | #N/A | #N/A | #N/A
0 |  | #VALUE! | #VALUE! | 0 | 0 | 0 | 7959 | 47978 | #N/A | #N/A | #N/A | #N/A | #N/A | #N/A
0 |  | #VALUE! | #VALUE! | 0 | 0 | 0 | 7960 | 47979 | #N/A | #N/A | #N/A | #N/A | #N/A | #N/A
0 |  | #VALUE! | #VALUE! | 0 | 0 | 0 | 7961 | 47980 | #N/A | #N/A | #N/A | #N/A | #N/A | #N/A
0 |  | #VALUE! | #VALUE! | 0 | 0 | 0 | 7962 | 47981 | #N/A | #N/A | #N/A | #N/A | #N/A | #N/A
0 |  | #VALUE! | #VALUE! | 0 | 0 | 0 | 7963 | 47982 | #N/A | #N/A | #N/A | #N/A | #N/A | #N/A
0 |  | #VALUE! | #VALUE! | 0 | 0 | 0 | 7964 | 47983 | #N/A | #N/A | #N/A | #N/A | #N/A | #N/A
0 |  | #VALUE! | #VALUE! | 0 | 0 | 0 | 7965 | 47984 | #N/A | #N/A | #N/A | #N/A | #N/A | #N/A
0 |  | #VALUE! | #VALUE! | 0 | 0 | 0 | 7966 | 47985 | #N/A | #N/A | #N/A | #N/A | #N/A | #N/A
0 |  | #VALUE! | #VALUE! | 0 | 0 | 0 | 7967 | 47986 | #N/A | #N/A | #N/A | #N/A | #N/A | #N/A
0 |  | #VALUE! | #VALUE! | 0 | 0 | 0 | 7968 | 47987 | #N/A | #N/A | #N/A | #N/A | #N/A | #N/A
0 |  | #VALUE! | #VALUE! | 0 | 0 | 0 | 7969 | 47988 | #N/A | #N/A | #N/A | #N/A | #N/A | #N/A
0 |  | #VALUE! | #VALUE! | 0 | 0 | 0 | 7970 | 47989 | #N/A | #N/A | #N/A | #N/A | #N/A | #N/A
0 |  | #VALUE! | #VALUE! | 0 | 0 | 0 | 7971 | 47990 | #N/A | #N/A | #N/A | #N/A | #N/A | #N/A
0 |  | #VALUE! | #VALUE! | 0 | 0 | 0 | 7972 | 47991 | #N/A | #N/A | #N/A | #N/A | #N/A | #N/A
0 |  | #VALUE! | #VALUE! | 0 | 0 | 0 | 7973 | 47992 | #N/A | #N/A | #N/A | #N/A | #N/A | #N/A
0 |  | #VALUE! | #VALUE! | 0 | 0 | 0 | 7974 | 47993 | #N/A | #N/A | #N/A | #N/A | #N/A | #N/A
0 |  | #VALUE! | #VALUE! | 0 | 0 | 0 | 7975 | 47994 | #N/A | #N/A | #N/A | #N/A | #N/A | #N/A
0 |  | #VALUE! | #VALUE! | 0 | 0 | 0 | 7976 | 47995 | #N/A | #N/A | #N/A | #N/A | #N/A | #N/A
0 |  | #VALUE! | #VALUE! | 0 | 0 | 0 | 7977 | 47996 | #N/A | #N/A | #N/A | #N/A | #N/A | #N/A
0 |  | #VALUE! | #VALUE! | 0 | 0 | 0 | 7978 | 47997 | #N/A | #N/A | #N/A | #N/A | #N/A | #N/A
0 |  | #VALUE! | #VALUE! | 0 | 0 | 0 | 7979 | 47998 | #N/A | #N/A | #N/A | #N/A | #N/A | #N/A
0 |  | #VALUE! | #VALUE! | 0 | 0 | 0 | 7980 | 47999 | #N/A | #N/A | #N/A | #N/A | #N/A | #N/A
0 |  | #VALUE! | #VALUE! | 0 | 0 | 0 | 7981 | 48000 | #N/A | #N/A | #N/A | #N/A | #N/A | #N/A
0 |  | #VALUE! | #VALUE! | 0 | 0 | 0 | 7982 | 48001 | #N/A | #N/A | #N/A | #N/A | #N/A | #N/A
0 |  | #VALUE! | #VALUE! | 0 | 0 | 0 | 7983 | 48002 | #N/A | #N/A | #N/A | #N/A | #N/A | #N/A
0 |  | #VALUE! | #VALUE! | 0 | 0 | 0 | 7984 | 48003 | #N/A | #N/A | #N/A | #N/A | #N/A | #N/A
0 |  | #VALUE! | #VALUE! | 0 | 0 | 0 | 7985 | 48004 | #N/A | #N/A | #N/A | #N/A | #N/A | #N/A
0 |  | #VALUE! | #VALUE! | 0 | 0 | 0 | 7986 | 48005 | #N/A | #N/A | #N/A | #N/A | #N/A | #N/A
0 |  | #VALUE! | #VALUE! | 0 | 0 | 0 | 7987 | 48006 | #N/A | #N/A | #N/A | #N/A | #N/A | #N/A
0 |  | #VALUE! | #VALUE! | 0 | 0 | 0 | 7988 | 48007 | #N/A | #N/A | #N/A | #N/A | #N/A | #N/A
0 |  | #VALUE! | #VALUE! | 0 | 0 | 0 | 7989 | 48008 | #N/A | #N/A | #N/A | #N/A | #N/A | #N/A
0 |  | #VALUE! | #VALUE! | 0 | 0 | 0 | 7990 | 48009 | #N/A | #N/A | #N/A | #N/A | #N/A | #N/A
0 |  | #VALUE! | #VALUE! | 0 | 0 | 0 | 7991 | 48010 | #N/A | #N/A | #N/A | #N/A | #N/A | #N/A
0 |  | #VALUE! | #VALUE! | 0 | 0 | 0 | 7992 | 48011 | #N/A | #N/A | #N/A | #N/A | #N/A | #N/A
0 |  | #VALUE! | #VALUE! | 0 | 0 | 0 | 7993 | 48012 | #N/A | #N/A | #N/A | #N/A | #N/A | #N/A
0 |  | #VALUE! | #VALUE! | 0 | 0 | 0 | 7994 | 48013 | #N/A | #N/A | #N/A | #N/A | #N/A | #N/A
0 |  | #VALUE! | #VALUE! | 0 | 0 | 0 | 7995 | 48014 | #N/A | #N/A | #N/A | #N/A | #N/A | #N/A
0 |  | #VALUE! | #VALUE! | 0 | 0 | 0 | 7996 | 48015 | #N/A | #N/A | #N/A | #N/A | #N/A | #N/A
0 |  | #VALUE! | #VALUE! | 0 | 0 | 0 | 7997 | 48016 | #N/A | #N/A | #N/A | #N/A | #N/A | #N/A
0 |  | #VALUE! | #VALUE! | 0 | 0 | 0 | 7998 | 48017 | #N/A | #N/A | #N/A | #N/A | #N/A | #N/A
0 |  | #VALUE! | #VALUE! | 0 | 0 | 0 | 7999 | 48018 | #N/A | #N/A | #N/A | #N/A | #N/A | #N/A
0 |  | #VALUE! | #VALUE! | 0 | 0 | 0 | 8000 | 48019 | #N/A | #N/A | #N/A | #N/A | #N/A | #N/A
0 |  | #VALUE! | #VALUE! | 0 | 0 | 0 | 8001 | 48020 | #N/A | #N/A | #N/A | #N/A | #N/A | #N/A
0 |  | #VALUE! | #VALUE! | 0 | 0 | 0 | 8002 | 48021 | #N/A | #N/A | #N/A | #N/A | #N/A | #N/A
0 |  | #VALUE! | #VALUE! | 0 | 0 | 0 | 8003 | 48022 | #N/A | #N/A | #N/A | #N/A | #N/A | #N/A
0 |  | #VALUE! | #VALUE! | 0 | 0 | 0 | 8004 | 48023 | #N/A | #N/A | #N/A | #N/A | #N/A | #N/A
0 |  | #VALUE! | #VALUE! | 0 | 0 | 0 | 8005 | 48024 | #N/A | #N/A | #N/A | #N/A | #N/A | #N/A
0 |  | #VALUE! | #VALUE! | 0 | 0 | 0 | 8006 | 48025 | #N/A | #N/A | #N/A | #N/A | #N/A | #N/A
0 |  | #VALUE! | #VALUE! | 0 | 0 | 0 | 8007 | 48026 | #N/A | #N/A | #N/A | #N/A | #N/A | #N/A
0 |  | #VALUE! | #VALUE! | 0 | 0 | 0 | 8008 | 48027 | #N/A | #N/A | #N/A | #N/A | #N/A | #N/A
0 |  | #VALUE! | #VALUE! | 0 | 0 | 0 | 8009 | 48028 | #N/A | #N/A | #N/A | #N/A | #N/A | #N/A
0 |  | #VALUE! | #VALUE! | 0 | 0 | 0 | 8010 | 48029 | #N/A | #N/A | #N/A | #N/A | #N/A | #N/A
0 |  | #VALUE! | #VALUE! | 0 | 0 | 0 | 8011 | 48030 | #N/A | #N/A | #N/A | #N/A | #N/A | #N/A
0 |  | #VALUE! | #VALUE! | 0 | 0 | 0 | 8012 | 48031 | #N/A | #N/A | #N/A | #N/A | #N/A | #N/A
0 |  | #VALUE! | #VALUE! | 0 | 0 | 0 | 8013 | 48032 | #N/A | #N/A | #N/A | #N/A | #N/A | #N/A
0 |  | #VALUE! | #VALUE! | 0 | 0 | 0 | 8014 | 48033 | #N/A | #N/A | #N/A | #N/A | #N/A | #N/A
0 |  | #VALUE! | #VALUE! | 0 | 0 | 0 | 8015 | 48034 | #N/A | #N/A | #N/A | #N/A | #N/A | #N/A
0 |  | #VALUE! | #VALUE! | 0 | 0 | 0 | 8016 | 48035 | #N/A | #N/A | #N/A | #N/A | #N/A | #N/A
0 |  | #VALUE! | #VALUE! | 0 | 0 | 0 | 8017 | 48036 | #N/A | #N/A | #N/A | #N/A | #N/A | #N/A
0 |  | #VALUE! | #VALUE! | 0 | 0 | 0 | 8018 | 48037 | #N/A | #N/A | #N/A | #N/A | #N/A | #N/A
0 |  | #VALUE! | #VALUE! | 0 | 0 | 0 | 8019 | 48038 | #N/A | #N/A | #N/A | #N/A | #N/A | #N/A
0 |  | #VALUE! | #VALUE! | 0 | 0 | 0 | 8020 | 48039 | #N/A | #N/A | #N/A | #N/A | #N/A | #N/A
0 |  | #VALUE! | #VALUE! | 0 | 0 | 0 | 8021 | 48040 | #N/A | #N/A | #N/A | #N/A | #N/A | #N/A
0 |  | #VALUE! | #VALUE! | 0 | 0 | 0 | 8022 | 48041 | #N/A | #N/A | #N/A | #N/A | #N/A | #N/A
0 |  | #VALUE! | #VALUE! | 0 | 0 | 0 | 8023 | 48042 | #N/A | #N/A | #N/A | #N/A | #N/A | #N/A
0 |  | #VALUE! | #VALUE! | 0 | 0 | 0 | 8024 | 48043 | #N/A | #N/A | #N/A | #N/A | #N/A | #N/A
0 |  | #VALUE! | #VALUE! | 0 | 0 | 0 | 8025 | 48044 | #N/A | #N/A | #N/A | #N/A | #N/A | #N/A
0 |  | #VALUE! | #VALUE! | 0 | 0 | 0 | 8026 | 48045 | #N/A | #N/A | #N/A | #N/A | #N/A | #N/A
0 |  | #VALUE! | #VALUE! | 0 | 0 | 0 | 8027 | 48046 | #N/A | #N/A | #N/A | #N/A | #N/A | #N/A
0 |  | #VALUE! | #VALUE! | 0 | 0 | 0 | 8028 | 48047 | #N/A | #N/A | #N/A | #N/A | #N/A | #N/A
0 |  | #VALUE! | #VALUE! | 0 | 0 | 0 | 8029 | 48048 | #N/A | #N/A | #N/A | #N/A | #N/A | #N/A
0 |  | #VALUE! | #VALUE! | 0 | 0 | 0 | 8030 | 48049 | #N/A | #N/A | #N/A | #N/A | #N/A | #N/A
0 |  | #VALUE! | #VALUE! | 0 | 0 | 0 | 8031 | 48050 | #N/A | #N/A | #N/A | #N/A | #N/A | #N/A
0 |  | #VALUE! | #VALUE! | 0 | 0 | 0 | 8032 | 48051 | #N/A | #N/A | #N/A | #N/A | #N/A | #N/A
0 |  | #VALUE! | #VALUE! | 0 | 0 | 0 | 8033 | 48052 | #N/A | #N/A | #N/A | #N/A | #N/A | #N/A
0 |  | #VALUE! | #VALUE! | 0 | 0 | 0 | 8034 | 48053 | #N/A | #N/A | #N/A | #N/A | #N/A | #N/A
0 |  | #VALUE! | #VALUE! | 0 | 0 | 0 | 8035 | 48054 | #N/A | #N/A | #N/A | #N/A | #N/A | #N/A
0 |  | #VALUE! | #VALUE! | 0 | 0 | 0 | 8036 | 48055 | #N/A | #N/A | #N/A | #N/A | #N/A | #N/A
0 |  | #VALUE! | #VALUE! | 0 | 0 | 0 | 8037 | 48056 | #N/A | #N/A | #N/A | #N/A | #N/A | #N/A
0 |  | #VALUE! | #VALUE! | 0 | 0 | 0 | 8038 | 48057 | #N/A | #N/A | #N/A | #N/A | #N/A | #N/A
0 |  | #VALUE! | #VALUE! | 0 | 0 | 0 | 8039 | 48058 | #N/A | #N/A | #N/A | #N/A | #N/A | #N/A
0 |  | #VALUE! | #VALUE! | 0 | 0 | 0 | 8040 | 48059 | #N/A | #N/A | #N/A | #N/A | #N/A | #N/A
0 |  | #VALUE! | #VALUE! | 0 | 0 | 0 | 8041 | 48060 | #N/A | #N/A | #N/A | #N/A | #N/A | #N/A
0 |  | #VALUE! | #VALUE! | 0 | 0 | 0 | 8042 | 48061 | #N/A | #N/A | #N/A | #N/A | #N/A | #N/A
0 |  | #VALUE! | #VALUE! | 0 | 0 | 0 | 8043 | 48062 | #N/A | #N/A | #N/A | #N/A | #N/A | #N/A
0 |  | #VALUE! | #VALUE! | 0 | 0 | 0 | 8044 | 48063 | #N/A | #N/A | #N/A | #N/A | #N/A | #N/A
0 |  | #VALUE! | #VALUE! | 0 | 0 | 0 | 8045 | 48064 | #N/A | #N/A | #N/A | #N/A | #N/A | #N/A
0 |  | #VALUE! | #VALUE! | 0 | 0 | 0 | 8046 | 48065 | #N/A | #N/A | #N/A | #N/A | #N/A | #N/A
0 |  | #VALUE! | #VALUE! | 0 | 0 | 0 | 8047 | 48066 | #N/A | #N/A | #N/A | #N/A | #N/A | #N/A
0 |  | #VALUE! | #VALUE! | 0 | 0 | 0 | 8048 | 48067 | #N/A | #N/A | #N/A | #N/A | #N/A | #N/A
0 |  | #VALUE! | #VALUE! | 0 | 0 | 0 | 8049 | 48068 | #N/A | #N/A | #N/A | #N/A | #N/A | #N/A
0 |  | #VALUE! | #VALUE! | 0 | 0 | 0 | 8050 | 48069 | #N/A | #N/A | #N/A | #N/A | #N/A | #N/A
0 |  | #VALUE! | #VALUE! | 0 | 0 | 0 | 8051 | 48070 | #N/A | #N/A | #N/A | #N/A | #N/A | #N/A
0 |  | #VALUE! | #VALUE! | 0 | 0 | 0 | 8052 | 48071 | #N/A | #N/A | #N/A | #N/A | #N/A | #N/A
0 |  | #VALUE! | #VALUE! | 0 | 0 | 0 | 8053 | 48072 | #N/A | #N/A | #N/A | #N/A | #N/A | #N/A
0 |  | #VALUE! | #VALUE! | 0 | 0 | 0 | 8054 | 48073 | #N/A | #N/A | #N/A | #N/A | #N/A | #N/A
0 |  | #VALUE! | #VALUE! | 0 | 0 | 0 | 8055 | 48074 | #N/A | #N/A | #N/A | #N/A | #N/A | #N/A
0 |  | #VALUE! | #VALUE! | 0 | 0 | 0 | 8056 | 48075 | #N/A | #N/A | #N/A | #N/A | #N/A | #N/A
0 |  | #VALUE! | #VALUE! | 0 | 0 | 0 | 8057 | 48076 | #N/A | #N/A | #N/A | #N/A | #N/A | #N/A
0 |  | #VALUE! | #VALUE! | 0 | 0 | 0 | 8058 | 48077 | #N/A | #N/A | #N/A | #N/A | #N/A | #N/A
0 |  | #VALUE! | #VALUE! | 0 | 0 | 0 | 8059 | 48078 | #N/A | #N/A | #N/A | #N/A | #N/A | #N/A
0 |  | #VALUE! | #VALUE! | 0 | 0 | 0 | 8060 | 48079 | #N/A | #N/A | #N/A | #N/A | #N/A | #N/A
0 |  | #VALUE! | #VALUE! | 0 | 0 | 0 | 8061 | 48080 | #N/A | #N/A | #N/A | #N/A | #N/A | #N/A
0 |  | #VALUE! | #VALUE! | 0 | 0 | 0 | 8062 | 48081 | #N/A | #N/A | #N/A | #N/A | #N/A | #N/A
0 |  | #VALUE! | #VALUE! | 0 | 0 | 0 | 8063 | 48082 | #N/A | #N/A | #N/A | #N/A | #N/A | #N/A
0 |  | #VALUE! | #VALUE! | 0 | 0 | 0 | 8064 | 48083 | #N/A | #N/A | #N/A | #N/A | #N/A | #N/A
0 |  | #VALUE! | #VALUE! | 0 | 0 | 0 | 8065 | 48084 | #N/A | #N/A | #N/A | #N/A | #N/A | #N/A
0 |  | #VALUE! | #VALUE! | 0 | 0 | 0 | 8066 | 48085 | #N/A | #N/A | #N/A | #N/A | #N/A | #N/A
0 |  | #VALUE! | #VALUE! | 0 | 0 | 0 | 8067 | 48086 | #N/A | #N/A | #N/A | #N/A | #N/A | #N/A
0 |  | #VALUE! | #VALUE! | 0 | 0 | 0 | 8068 | 48087 | #N/A | #N/A | #N/A | #N/A | #N/A | #N/A
0 |  | #VALUE! | #VALUE! | 0 | 0 | 0 | 8069 | 48088 | #N/A | #N/A | #N/A | #N/A | #N/A | #N/A
0 |  | #VALUE! | #VALUE! | 0 | 0 | 0 | 8070 | 48089 | #N/A | #N/A | #N/A | #N/A | #N/A | #N/A
0 |  | #VALUE! | #VALUE! | 0 | 0 | 0 | 8071 | 48090 | #N/A | #N/A | #N/A | #N/A | #N/A | #N/A
0 |  | #VALUE! | #VALUE! | 0 | 0 | 0 | 8072 | 48091 | #N/A | #N/A | #N/A | #N/A | #N/A | #N/A
0 |  | #VALUE! | #VALUE! | 0 | 0 | 0 | 8073 | 48092 | #N/A | #N/A | #N/A | #N/A | #N/A | #N/A
0 |  | #VALUE! | #VALUE! | 0 | 0 | 0 | 8074 | 48093 | #N/A | #N/A | #N/A | #N/A | #N/A | #N/A
0 |  | #VALUE! | #VALUE! | 0 | 0 | 0 | 8075 | 48094 | #N/A | #N/A | #N/A | #N/A | #N/A | #N/A
0 |  | #VALUE! | #VALUE! | 0 | 0 | 0 | 8076 | 48095 | #N/A | #N/A | #N/A | #N/A | #N/A | #N/A
0 |  | #VALUE! | #VALUE! | 0 | 0 | 0 | 8077 | 48096 | #N/A | #N/A | #N/A | #N/A | #N/A | #N/A
0 |  | #VALUE! | #VALUE! | 0 | 0 | 0 | 8078 | 48097 | #N/A | #N/A | #N/A | #N/A | #N/A | #N/A
0 |  | #VALUE! | #VALUE! | 0 | 0 | 0 | 8079 | 48098 | #N/A | #N/A | #N/A | #N/A | #N/A | #N/A
0 |  | #VALUE! | #VALUE! | 0 | 0 | 0 | 8080 | 48099 | #N/A | #N/A | #N/A | #N/A | #N/A | #N/A
0 |  | #VALUE! | #VALUE! | 0 | 0 | 0 | 8081 | 48100 | #N/A | #N/A | #N/A | #N/A | #N/A | #N/A
0 |  | #VALUE! | #VALUE! | 0 | 0 | 0 | 8082 | 48101 | #N/A | #N/A | #N/A | #N/A | #N/A | #N/A
0 |  | #VALUE! | #VALUE! | 0 | 0 | 0 | 8083 | 48102 | #N/A | #N/A | #N/A | #N/A | #N/A | #N/A
0 |  | #VALUE! | #VALUE! | 0 | 0 | 0 | 8084 | 48103 | #N/A | #N/A | #N/A | #N/A | #N/A | #N/A
0 |  | #VALUE! | #VALUE! | 0 | 0 | 0 | 8085 | 48104 | #N/A | #N/A | #N/A | #N/A | #N/A | #N/A
0 |  | #VALUE! | #VALUE! | 0 | 0 | 0 | 8086 | 48105 | #N/A | #N/A | #N/A | #N/A | #N/A | #N/A
0 |  | #VALUE! | #VALUE! | 0 | 0 | 0 | 8087 | 48106 | #N/A | #N/A | #N/A | #N/A | #N/A | #N/A
0 |  | #VALUE! | #VALUE! | 0 | 0 | 0 | 8088 | 48107 | #N/A | #N/A | #N/A | #N/A | #N/A | #N/A
0 |  | #VALUE! | #VALUE! | 0 | 0 | 0 | 8089 | 48108 | #N/A | #N/A | #N/A | #N/A | #N/A | #N/A
0 |  | #VALUE! | #VALUE! | 0 | 0 | 0 | 8090 | 48109 | #N/A | #N/A | #N/A | #N/A | #N/A | #N/A
0 |  | #VALUE! | #VALUE! | 0 | 0 | 0 | 8091 | 48110 | #N/A | #N/A | #N/A | #N/A | #N/A | #N/A
0 |  | #VALUE! | #VALUE! | 0 | 0 | 0 | 8092 | 48111 | #N/A | #N/A | #N/A | #N/A | #N/A | #N/A
0 |  | #VALUE! | #VALUE! | 0 | 0 | 0 | 8093 | 48112 | #N/A | #N/A | #N/A | #N/A | #N/A | #N/A
0 |  | #VALUE! | #VALUE! | 0 | 0 | 0 | 8094 | 48113 | #N/A | #N/A | #N/A | #N/A | #N/A | #N/A
0 |  | #VALUE! | #VALUE! | 0 | 0 | 0 | 8095 | 48114 | #N/A | #N/A | #N/A | #N/A | #N/A | #N/A
0 |  | #VALUE! | #VALUE! | 0 | 0 | 0 | 8096 | 48115 | #N/A | #N/A | #N/A | #N/A | #N/A | #N/A
0 |  | #VALUE! | #VALUE! | 0 | 0 | 0 | 8097 | 48116 | #N/A | #N/A | #N/A | #N/A | #N/A | #N/A
0 |  | #VALUE! | #VALUE! | 0 | 0 | 0 | 8098 | 48117 | #N/A | #N/A | #N/A | #N/A | #N/A | #N/A
0 |  | #VALUE! | #VALUE! | 0 | 0 | 0 | 8099 | 48118 | #N/A | #N/A | #N/A | #N/A | #N/A | #N/A
0 |  | #VALUE! | #VALUE! | 0 | 0 | 0 | 8100 | 48119 | #N/A | #N/A | #N/A | #N/A | #N/A | #N/A
0 |  | #VALUE! | #VALUE! | 0 | 0 | 0 | 8101 | 48120 | #N/A | #N/A | #N/A | #N/A | #N/A | #N/A
0 |  | #VALUE! | #VALUE! | 0 | 0 | 0 | 8102 | 48121 | #N/A | #N/A | #N/A | #N/A | #N/A | #N/A
0 |  | #VALUE! | #VALUE! | 0 | 0 | 0 | 8103 | 48122 | #N/A | #N/A | #N/A | #N/A | #N/A | #N/A
0 |  | #VALUE! | #VALUE! | 0 | 0 | 0 | 8104 | 48123 | #N/A | #N/A | #N/A | #N/A | #N/A | #N/A
0 |  | #VALUE! | #VALUE! | 0 | 0 | 0 | 8105 | 48124 | #N/A | #N/A | #N/A | #N/A | #N/A | #N/A
0 |  | #VALUE! | #VALUE! | 0 | 0 | 0 | 8106 | 48125 | #N/A | #N/A | #N/A | #N/A | #N/A | #N/A
0 |  | #VALUE! | #VALUE! | 0 | 0 | 0 | 8107 | 48126 | #N/A | #N/A | #N/A | #N/A | #N/A | #N/A
0 |  | #VALUE! | #VALUE! | 0 | 0 | 0 | 8108 | 48127 | #N/A | #N/A | #N/A | #N/A | #N/A | #N/A
0 |  | #VALUE! | #VALUE! | 0 | 0 | 0 | 8109 | 48128 | #N/A | #N/A | #N/A | #N/A | #N/A | #N/A
0 |  | #VALUE! | #VALUE! | 0 | 0 | 0 | 8110 | 48129 | #N/A | #N/A | #N/A | #N/A | #N/A | #N/A
0 |  | #VALUE! | #VALUE! | 0 | 0 | 0 | 8111 | 48130 | #N/A | #N/A | #N/A | #N/A | #N/A | #N/A
0 |  | #VALUE! | #VALUE! | 0 | 0 | 0 | 8112 | 48131 | #N/A | #N/A | #N/A | #N/A | #N/A | #N/A
0 |  | #VALUE! | #VALUE! | 0 | 0 | 0 | 8113 | 48132 | #N/A | #N/A | #N/A | #N/A | #N/A | #N/A
0 |  | #VALUE! | #VALUE! | 0 | 0 | 0 | 8114 | 48133 | #N/A | #N/A | #N/A | #N/A | #N/A | #N/A
0 |  | #VALUE! | #VALUE! | 0 | 0 | 0 | 8115 | 48134 | #N/A | #N/A | #N/A | #N/A | #N/A | #N/A
0 |  | #VALUE! | #VALUE! | 0 | 0 | 0 | 8116 | 48135 | #N/A | #N/A | #N/A | #N/A | #N/A | #N/A
0 |  | #VALUE! | #VALUE! | 0 | 0 | 0 | 8117 | 48136 | #N/A | #N/A | #N/A | #N/A | #N/A | #N/A
0 |  | #VALUE! | #VALUE! | 0 | 0 | 0 | 8118 | 48137 | #N/A | #N/A | #N/A | #N/A | #N/A | #N/A
0 |  | #VALUE! | #VALUE! | 0 | 0 | 0 | 8119 | 48138 | #N/A | #N/A | #N/A | #N/A | #N/A | #N/A
0 |  | #VALUE! | #VALUE! | 0 | 0 | 0 | 8120 | 48139 | #N/A | #N/A | #N/A | #N/A | #N/A | #N/A
0 |  | #VALUE! | #VALUE! | 0 | 0 | 0 | 8121 | 48140 | #N/A | #N/A | #N/A | #N/A | #N/A | #N/A
0 |  | #VALUE! | #VALUE! | 0 | 0 | 0 | 8122 | 48141 | #N/A | #N/A | #N/A | #N/A | #N/A | #N/A
0 |  | #VALUE! | #VALUE! | 0 | 0 | 0 | 8123 | 48142 | #N/A | #N/A | #N/A | #N/A | #N/A | #N/A
0 |  | #VALUE! | #VALUE! | 0 | 0 | 0 | 8124 | 48143 | #N/A | #N/A | #N/A | #N/A | #N/A | #N/A
0 |  | #VALUE! | #VALUE! | 0 | 0 | 0 | 8125 | 48144 | #N/A | #N/A | #N/A | #N/A | #N/A | #N/A
0 |  | #VALUE! | #VALUE! | 0 | 0 | 0 | 8126 | 48145 | #N/A | #N/A | #N/A | #N/A | #N/A | #N/A
0 |  | #VALUE! | #VALUE! | 0 | 0 | 0 | 8127 | 48146 | #N/A | #N/A | #N/A | #N/A | #N/A | #N/A
0 |  | #VALUE! | #VALUE! | 0 | 0 | 0 | 8128 | 48147 | #N/A | #N/A | #N/A | #N/A | #N/A | #N/A
0 |  | #VALUE! | #VALUE! | 0 | 0 | 0 | 8129 | 48148 | #N/A | #N/A | #N/A | #N/A | #N/A | #N/A
0 |  | #VALUE! | #VALUE! | 0 | 0 | 0 | 8130 | 48149 | #N/A | #N/A | #N/A | #N/A | #N/A | #N/A
0 |  | #VALUE! | #VALUE! | 0 | 0 | 0 | 8131 | 48150 | #N/A | #N/A | #N/A | #N/A | #N/A | #N/A
0 |  | #VALUE! | #VALUE! | 0 | 0 | 0 | 8132 | 48151 | #N/A | #N/A | #N/A | #N/A | #N/A | #N/A
0 |  | #VALUE! | #VALUE! | 0 | 0 | 0 | 8133 | 48152 | #N/A | #N/A | #N/A | #N/A | #N/A | #N/A
0 |  | #VALUE! | #VALUE! | 0 | 0 | 0 | 8134 | 48153 | #N/A | #N/A | #N/A | #N/A | #N/A | #N/A
0 |  | #VALUE! | #VALUE! | 0 | 0 | 0 | 8135 | 48154 | #N/A | #N/A | #N/A | #N/A | #N/A | #N/A
0 |  | #VALUE! | #VALUE! | 0 | 0 | 0 | 8136 | 48155 | #N/A | #N/A | #N/A | #N/A | #N/A | #N/A
0 |  | #VALUE! | #VALUE! | 0 | 0 | 0 | 8137 | 48156 | #N/A | #N/A | #N/A | #N/A | #N/A | #N/A
0 |  | #VALUE! | #VALUE! | 0 | 0 | 0 | 8138 | 48157 | #N/A | #N/A | #N/A | #N/A | #N/A | #N/A
0 |  | #VALUE! | #VALUE! | 0 | 0 | 0 | 8139 | 48158 | #N/A | #N/A | #N/A | #N/A | #N/A | #N/A
0 |  | #VALUE! | #VALUE! | 0 | 0 | 0 | 8140 | 48159 | #N/A | #N/A | #N/A | #N/A | #N/A | #N/A
0 |  | #VALUE! | #VALUE! | 0 | 0 | 0 | 8141 | 48160 | #N/A | #N/A | #N/A | #N/A | #N/A | #N/A
0 |  | #VALUE! | #VALUE! | 0 | 0 | 0 | 8142 | 48161 | #N/A | #N/A | #N/A | #N/A | #N/A | #N/A
0 |  | #VALUE! | #VALUE! | 0 | 0 | 0 | 8143 | 48162 | #N/A | #N/A | #N/A | #N/A | #N/A | #N/A
0 |  | #VALUE! | #VALUE! | 0 | 0 | 0 | 8144 | 48163 | #N/A | #N/A | #N/A | #N/A | #N/A | #N/A
0 |  | #VALUE! | #VALUE! | 0 | 0 | 0 | 8145 | 48164 | #N/A | #N/A | #N/A | #N/A | #N/A | #N/A
0 |  | #VALUE! | #VALUE! | 0 | 0 | 0 | 8146 | 48165 | #N/A | #N/A | #N/A | #N/A | #N/A | #N/A
0 |  | #VALUE! | #VALUE! | 0 | 0 | 0 | 8147 | 48166 | #N/A | #N/A | #N/A | #N/A | #N/A | #N/A
0 |  | #VALUE! | #VALUE! | 0 | 0 | 0 | 8148 | 48167 | #N/A | #N/A | #N/A | #N/A | #N/A | #N/A
0 |  | #VALUE! | #VALUE! | 0 | 0 | 0 | 8149 | 48168 | #N/A | #N/A | #N/A | #N/A | #N/A | #N/A
0 |  | #VALUE! | #VALUE! | 0 | 0 | 0 | 8150 | 48169 | #N/A | #N/A | #N/A | #N/A | #N/A | #N/A
0 |  | #VALUE! | #VALUE! | 0 | 0 | 0 | 8151 | 48170 | #N/A | #N/A | #N/A | #N/A | #N/A | #N/A
0 |  | #VALUE! | #VALUE! | 0 | 0 | 0 | 8152 | 48171 | #N/A | #N/A | #N/A | #N/A | #N/A | #N/A
0 |  | #VALUE! | #VALUE! | 0 | 0 | 0 | 8153 | 48172 | #N/A | #N/A | #N/A | #N/A | #N/A | #N/A
0 |  | #VALUE! | #VALUE! | 0 | 0 | 0 | 8154 | 48173 | #N/A | #N/A | #N/A | #N/A | #N/A | #N/A
0 |  | #VALUE! | #VALUE! | 0 | 0 | 0 | 8155 | 48174 | #N/A | #N/A | #N/A | #N/A | #N/A | #N/A
0 |  | #VALUE! | #VALUE! | 0 | 0 | 0 | 8156 | 48175 | #N/A | #N/A | #N/A | #N/A | #N/A | #N/A
0 |  | #VALUE! | #VALUE! | 0 | 0 | 0 | 8157 | 48176 | #N/A | #N/A | #N/A | #N/A | #N/A | #N/A
0 |  | #VALUE! | #VALUE! | 0 | 0 | 0 | 8158 | 48177 | #N/A | #N/A | #N/A | #N/A | #N/A | #N/A
0 |  | #VALUE! | #VALUE! | 0 | 0 | 0 | 8159 | 48178 | #N/A | #N/A | #N/A | #N/A | #N/A | #N/A
0 |  | #VALUE! | #VALUE! | 0 | 0 | 0 | 8160 | 48179 | #N/A | #N/A | #N/A | #N/A | #N/A | #N/A
0 |  | #VALUE! | #VALUE! | 0 | 0 | 0 | 8161 | 48180 | #N/A | #N/A | #N/A | #N/A | #N/A | #N/A
0 |  | #VALUE! | #VALUE! | 0 | 0 | 0 | 8162 | 48181 | #N/A | #N/A | #N/A | #N/A | #N/A | #N/A
0 |  | #VALUE! | #VALUE! | 0 | 0 | 0 | 8163 | 48182 | #N/A | #N/A | #N/A | #N/A | #N/A | #N/A
0 |  | #VALUE! | #VALUE! | 0 | 0 | 0 | 8164 | 48183 | #N/A | #N/A | #N/A | #N/A | #N/A | #N/A
0 |  | #VALUE! | #VALUE! | 0 | 0 | 0 | 8165 | 48184 | #N/A | #N/A | #N/A | #N/A | #N/A | #N/A
0 |  | #VALUE! | #VALUE! | 0 | 0 | 0 | 8166 | 48185 | #N/A | #N/A | #N/A | #N/A | #N/A | #N/A
0 |  | #VALUE! | #VALUE! | 0 | 0 | 0 | 8167 | 48186 | #N/A | #N/A | #N/A | #N/A | #N/A | #N/A
0 |  | #VALUE! | #VALUE! | 0 | 0 | 0 | 8168 | 48187 | #N/A | #N/A | #N/A | #N/A | #N/A | #N/A
0 |  | #VALUE! | #VALUE! | 0 | 0 | 0 | 8169 | 48188 | #N/A | #N/A | #N/A | #N/A | #N/A | #N/A
0 |  | #VALUE! | #VALUE! | 0 | 0 | 0 | 8170 | 48189 | #N/A | #N/A | #N/A | #N/A | #N/A | #N/A
0 |  | #VALUE! | #VALUE! | 0 | 0 | 0 | 8171 | 48190 | #N/A | #N/A | #N/A | #N/A | #N/A | #N/A
0 |  | #VALUE! | #VALUE! | 0 | 0 | 0 | 8172 | 48191 | #N/A | #N/A | #N/A | #N/A | #N/A | #N/A
0 |  | #VALUE! | #VALUE! | 0 | 0 | 0 | 8173 | 48192 | #N/A | #N/A | #N/A | #N/A | #N/A | #N/A
0 |  | #VALUE! | #VALUE! | 0 | 0 | 0 | 8174 | 48193 | #N/A | #N/A | #N/A | #N/A | #N/A | #N/A
0 |  | #VALUE! | #VALUE! | 0 | 0 | 0 | 8175 | 48194 | #N/A | #N/A | #N/A | #N/A | #N/A | #N/A
0 |  | #VALUE! | #VALUE! | 0 | 0 | 0 | 8176 | 48195 | #N/A | #N/A | #N/A | #N/A | #N/A | #N/A
0 |  | #VALUE! | #VALUE! | 0 | 0 | 0 | 8177 | 48196 | #N/A | #N/A | #N/A | #N/A | #N/A | #N/A
0 |  | #VALUE! | #VALUE! | 0 | 0 | 0 | 8178 | 48197 | #N/A | #N/A | #N/A | #N/A | #N/A | #N/A
0 |  | #VALUE! | #VALUE! | 0 | 0 | 0 | 8179 | 48198 | #N/A | #N/A | #N/A | #N/A | #N/A | #N/A
0 |  | #VALUE! | #VALUE! | 0 | 0 | 0 | 8180 | 48199 | #N/A | #N/A | #N/A | #N/A | #N/A | #N/A
0 |  | #VALUE! | #VALUE! | 0 | 0 | 0 | 8181 | 48200 | #N/A | #N/A | #N/A | #N/A | #N/A | #N/A
0 |  | #VALUE! | #VALUE! | 0 | 0 | 0 | 8182 | 48201 | #N/A | #N/A | #N/A | #N/A | #N/A | #N/A
0 |  | #VALUE! | #VALUE! | 0 | 0 | 0 | 8183 | 48202 | #N/A | #N/A | #N/A | #N/A | #N/A | #N/A
0 |  | #VALUE! | #VALUE! | 0 | 0 | 0 | 8184 | 48203 | #N/A | #N/A | #N/A | #N/A | #N/A | #N/A
0 |  | #VALUE! | #VALUE! | 0 | 0 | 0 | 8185 | 48204 | #N/A | #N/A | #N/A | #N/A | #N/A | #N/A
0 |  | #VALUE! | #VALUE! | 0 | 0 | 0 | 8186 | 48205 | #N/A | #N/A | #N/A | #N/A | #N/A | #N/A
0 |  | #VALUE! | #VALUE! | 0 | 0 | 0 | 8187 | 48206 | #N/A | #N/A | #N/A | #N/A | #N/A | #N/A
0 |  | #VALUE! | #VALUE! | 0 | 0 | 0 | 8188 | 48207 | #N/A | #N/A | #N/A | #N/A | #N/A | #N/A
0 |  | #VALUE! | #VALUE! | 0 | 0 | 0 | 8189 | 48208 | #N/A | #N/A | #N/A | #N/A | #N/A | #N/A
0 |  | #VALUE! | #VALUE! | 0 | 0 | 0 | 8190 | 48209 | #N/A | #N/A | #N/A | #N/A | #N/A | #N/A
0 |  | #VALUE! | #VALUE! | 0 | 0 | 0 | 8191 | 48210 | #N/A | #N/A | #N/A | #N/A | #N/A | #N/A
0 |  | #VALUE! | #VALUE! | 0 | 0 | 0 | 8192 | 48211 | #N/A | #N/A | #N/A | #N/A | #N/A | #N/A
0 |  | #VALUE! | #VALUE! | 0 | 0 | 0 | 8193 | 48212 | #N/A | #N/A | #N/A | #N/A | #N/A | #N/A
0 |  | #VALUE! | #VALUE! | 0 | 0 | 0 | 8194 | 48213 | #N/A | #N/A | #N/A | #N/A | #N/A | #N/A
0 |  | #VALUE! | #VALUE! | 0 | 0 | 0 | 8195 | 48214 | #N/A | #N/A | #N/A | #N/A | #N/A | #N/A
0 |  | #VALUE! | #VALUE! | 0 | 0 | 0 | 8196 | 48215 | #N/A | #N/A | #N/A | #N/A | #N/A | #N/A
0 |  | #VALUE! | #VALUE! | 0 | 0 | 0 | 8197 | 48216 | #N/A | #N/A | #N/A | #N/A | #N/A | #N/A
0 |  | #VALUE! | #VALUE! | 0 | 0 | 0 | 8198 | 48217 | #N/A | #N/A | #N/A | #N/A | #N/A | #N/A
0 |  | #VALUE! | #VALUE! | 0 | 0 | 0 | 8199 | 48218 | #N/A | #N/A | #N/A | #N/A | #N/A | #N/A
0 |  | #VALUE! | #VALUE! | 0 | 0 | 0 | 8200 | 48219 | #N/A | #N/A | #N/A | #N/A | #N/A | #N/A
0 |  | #VALUE! | #VALUE! | 0 | 0 | 0 | 8201 | 48220 | #N/A | #N/A | #N/A | #N/A | #N/A | #N/A
0 |  | #VALUE! | #VALUE! | 0 | 0 | 0 | 8202 | 48221 | #N/A | #N/A | #N/A | #N/A | #N/A | #N/A
0 |  | #VALUE! | #VALUE! | 0 | 0 | 0 | 8203 | 48222 | #N/A | #N/A | #N/A | #N/A | #N/A | #N/A
0 |  | #VALUE! | #VALUE! | 0 | 0 | 0 | 8204 | 48223 | #N/A | #N/A | #N/A | #N/A | #N/A | #N/A
0 |  | #VALUE! | #VALUE! | 0 | 0 | 0 | 8205 | 48224 | #N/A | #N/A | #N/A | #N/A | #N/A | #N/A
0 |  | #VALUE! | #VALUE! | 0 | 0 | 0 | 8206 | 48225 | #N/A | #N/A | #N/A | #N/A | #N/A | #N/A
0 |  | #VALUE! | #VALUE! | 0 | 0 | 0 | 8207 | 48226 | #N/A | #N/A | #N/A | #N/A | #N/A | #N/A
0 |  | #VALUE! | #VALUE! | 0 | 0 | 0 | 8208 | 48227 | #N/A | #N/A | #N/A | #N/A | #N/A | #N/A
0 |  | #VALUE! | #VALUE! | 0 | 0 | 0 | 8209 | 48228 | #N/A | #N/A | #N/A | #N/A | #N/A | #N/A
0 |  | #VALUE! | #VALUE! | 0 | 0 | 0 | 8210 | 48229 | #N/A | #N/A | #N/A | #N/A | #N/A | #N/A
0 |  | #VALUE! | #VALUE! | 0 | 0 | 0 | 8211 | 48230 | #N/A | #N/A | #N/A | #N/A | #N/A | #N/A
0 |  | #VALUE! | #VALUE! | 0 | 0 | 0 | 8212 | 48231 | #N/A | #N/A | #N/A | #N/A | #N/A | #N/A
0 |  | #VALUE! | #VALUE! | 0 | 0 | 0 | 8213 | 48232 | #N/A | #N/A | #N/A | #N/A | #N/A | #N/A
0 |  | #VALUE! | #VALUE! | 0 | 0 | 0 | 8214 | 48233 | #N/A | #N/A | #N/A | #N/A | #N/A | #N/A
0 |  | #VALUE! | #VALUE! | 0 | 0 | 0 | 8215 | 48234 | #N/A | #N/A | #N/A | #N/A | #N/A | #N/A
0 |  | #VALUE! | #VALUE! | 0 | 0 | 0 | 8216 | 48235 | #N/A | #N/A | #N/A | #N/A | #N/A | #N/A
0 |  | #VALUE! | #VALUE! | 0 | 0 | 0 | 8217 | 48236 | #N/A | #N/A | #N/A | #N/A | #N/A | #N/A
0 |  | #VALUE! | #VALUE! | 0 | 0 | 0 | 8218 | 48237 | #N/A | #N/A | #N/A | #N/A | #N/A | #N/A
0 |  | #VALUE! | #VALUE! | 0 | 0 | 0 | 8219 | 48238 | #N/A | #N/A | #N/A | #N/A | #N/A | #N/A
0 |  | #VALUE! | #VALUE! | 0 | 0 | 0 | 8220 | 48239 | #N/A | #N/A | #N/A | #N/A | #N/A | #N/A
0 |  | #VALUE! | #VALUE! | 0 | 0 | 0 | 8221 | 48240 | #N/A | #N/A | #N/A | #N/A | #N/A | #N/A
0 |  | #VALUE! | #VALUE! | 0 | 0 | 0 | 8222 | 48241 | #N/A | #N/A | #N/A | #N/A | #N/A | #N/A
0 |  | #VALUE! | #VALUE! | 0 | 0 | 0 | 8223 | 48242 | #N/A | #N/A | #N/A | #N/A | #N/A | #N/A
0 |  | #VALUE! | #VALUE! | 0 | 0 | 0 | 8224 | 48243 | #N/A | #N/A | #N/A | #N/A | #N/A | #N/A
0 |  | #VALUE! | #VALUE! | 0 | 0 | 0 | 8225 | 48244 | #N/A | #N/A | #N/A | #N/A | #N/A | #N/A
0 |  | #VALUE! | #VALUE! | 0 | 0 | 0 | 8226 | 48245 | #N/A | #N/A | #N/A | #N/A | #N/A | #N/A
0 |  | #VALUE! | #VALUE! | 0 | 0 | 0 | 8227 | 48246 | #N/A | #N/A | #N/A | #N/A | #N/A | #N/A
0 |  | #VALUE! | #VALUE! | 0 | 0 | 0 | 8228 | 48247 | #N/A | #N/A | #N/A | #N/A | #N/A | #N/A
0 |  | #VALUE! | #VALUE! | 0 | 0 | 0 | 8229 | 48248 | #N/A | #N/A | #N/A | #N/A | #N/A | #N/A
0 |  | #VALUE! | #VALUE! | 0 | 0 | 0 | 8230 | 48249 | #N/A | #N/A | #N/A | #N/A | #N/A | #N/A
0 |  | #VALUE! | #VALUE! | 0 | 0 | 0 | 8231 | 48250 | #N/A | #N/A | #N/A | #N/A | #N/A | #N/A
0 |  | #VALUE! | #VALUE! | 0 | 0 | 0 | 8232 | 48251 | #N/A | #N/A | #N/A | #N/A | #N/A | #N/A
0 |  | #VALUE! | #VALUE! | 0 | 0 | 0 | 8233 | 48252 | #N/A | #N/A | #N/A | #N/A | #N/A | #N/A
0 |  | #VALUE! | #VALUE! | 0 | 0 | 0 | 8234 | 48253 | #N/A | #N/A | #N/A | #N/A | #N/A | #N/A
0 |  | #VALUE! | #VALUE! | 0 | 0 | 0 | 8235 | 48254 | #N/A | #N/A | #N/A | #N/A | #N/A | #N/A
0 |  | #VALUE! | #VALUE! | 0 | 0 | 0 | 8236 | 48255 | #N/A | #N/A | #N/A | #N/A | #N/A | #N/A
0 |  | #VALUE! | #VALUE! | 0 | 0 | 0 | 8237 | 48256 | #N/A | #N/A | #N/A | #N/A | #N/A | #N/A
0 |  | #VALUE! | #VALUE! | 0 | 0 | 0 | 8238 | 48257 | #N/A | #N/A | #N/A | #N/A | #N/A | #N/A
0 |  | #VALUE! | #VALUE! | 0 | 0 | 0 | 8239 | 48258 | #N/A | #N/A | #N/A | #N/A | #N/A | #N/A
0 |  | #VALUE! | #VALUE! | 0 | 0 | 0 | 8240 | 48259 | #N/A | #N/A | #N/A | #N/A | #N/A | #N/A
0 |  | #VALUE! | #VALUE! | 0 | 0 | 0 | 8241 | 48260 | #N/A | #N/A | #N/A | #N/A | #N/A | #N/A
0 |  | #VALUE! | #VALUE! | 0 | 0 | 0 | 8242 | 48261 | #N/A | #N/A | #N/A | #N/A | #N/A | #N/A
0 |  | #VALUE! | #VALUE! | 0 | 0 | 0 | 8243 | 48262 | #N/A | #N/A | #N/A | #N/A | #N/A | #N/A
0 |  | #VALUE! | #VALUE! | 0 | 0 | 0 | 8244 | 48263 | #N/A | #N/A | #N/A | #N/A | #N/A | #N/A
0 |  | #VALUE! | #VALUE! | 0 | 0 | 0 | 8245 | 48264 | #N/A | #N/A | #N/A | #N/A | #N/A | #N/A
0 |  | #VALUE! | #VALUE! | 0 | 0 | 0 |  | 48265 | #N/A | #N/A | #N/A | #N/A | #N/A | #N/A
0 |  | #VALUE! | #VALUE! | 0 | 0 | 0 |  | 48266 | #N/A | #N/A | #N/A | #N/A | #N/A | #N/A
0 |  | #VALUE! | #VALUE! | 0 | 0 | 0 |  | 48267 | #N/A | #N/A | #N/A | #N/A | #N/A | #N/A
0 |  | #VALUE! | #VALUE! | 0 | 0 | 0 |  | 48268 | #N/A | #N/A | #N/A | #N/A | #N/A | #N/A
0 |  | #VALUE! | #VALUE! | 0 | 0 | 0 |  | 48269 | #N/A | #N/A | #N/A | #N/A | #N/A | #N/A
0 |  | #VALUE! | #VALUE! | 0 | 0 | 0 |  | 48270 | #N/A | #N/A | #N/A | #N/A | #N/A | #N/A
0 |  | #VALUE! | #VALUE! | 0 | 0 | 0 |  | 48271 | #N/A | #N/A | #N/A | #N/A | #N/A | #N/A
0 |  | #VALUE! | #VALUE! | 0 | 0 | 0 |  | 48272 | #N/A | #N/A | #N/A | #N/A | #N/A | #N/A
0 |  | #VALUE! | #VALUE! | 0 | 0 | 0 |  | 48273 | #N/A | #N/A | #N/A | #N/A | #N/A | #N/A
0 |  | #VALUE! | #VALUE! | 0 | 0 | 0 |  | 48274 | #N/A | #N/A | #N/A | #N/A | #N/A | #N/A
0 |  | #VALUE! | #VALUE! | 0 | 0 | 0 |  | 48275 | #N/A | #N/A | #N/A | #N/A | #N/A | #N/A
0 |  | #VALUE! | #VALUE! | 0 | 0 | 0 |  | 48276 | #N/A | #N/A | #N/A | #N/A | #N/A | #N/A
0 |  | #VALUE! | #VALUE! | 0 | 0 | 0 |  | 48277 | #N/A | #N/A | #N/A | #N/A | #N/A | #N/A
0 |  | #VALUE! | #VALUE! | 0 | 0 | 0 |  | 48278 | #N/A | #N/A | #N/A | #N/A | #N/A | #N/A
0 |  | #VALUE! | #VALUE! | 0 | 0 | 0 |  | 48279 | #N/A | #N/A | #N/A | #N/A | #N/A | #N/A
0 |  | #VALUE! | #VALUE! | 0 | 0 | 0 |  | 48280 | #N/A | #N/A | #N/A | #N/A | #N/A | #N/A
0 |  | #VALUE! | #VALUE! | 0 | 0 | 0 |  | 48281 | #N/A | #N/A | #N/A | #N/A | #N/A | #N/A
0 |  | #VALUE! | #VALUE! | 0 | 0 | 0 |  | 48282 | #N/A | #N/A | #N/A | #N/A | #N/A | #N/A
0 |  | #VALUE! | #VALUE! | 0 | 0 | 0 |  | 48283 | #N/A | #N/A | #N/A | #N/A | #N/A | #N/A
0 |  | #VALUE! | #VALUE! | 0 | 0 | 0 |  | 48284 | #N/A | #N/A | #N/A | #N/A | #N/A | #N/A
0 |  | #VALUE! | #VALUE! | 0 | 0 | 0 |  | 48285 | #N/A | #N/A | #N/A | #N/A | #N/A | #N/A
0 |  | #VALUE! | #VALUE! | 0 | 0 | 0 |  | 48286 | #N/A | #N/A | #N/A | #N/A | #N/A | #N/A
0 |  | #VALUE! | #VALUE! | 0 | 0 | 0 |  | 48287 | #N/A | #N/A | #N/A | #N/A | #N/A | #N/A
0 |  | #VALUE! | #VALUE! | 0 | 0 | 0 |  | 48288 | #N/A | #N/A | #N/A | #N/A | #N/A | #N/A
0 |  | #VALUE! | #VALUE! | 0 | 0 | 0 |  | 48289 | #N/A | #N/A | #N/A | #N/A | #N/A | #N/A
0 |  | #VALUE! | #VALUE! | 0 | 0 | 0 |  | 48290 | #N/A | #N/A | #N/A | #N/A | #N/A | #N/A
0 |  | #VALUE! | #VALUE! | 0 | 0 | 0 |  | 48291 | #N/A | #N/A | #N/A | #N/A | #N/A | #N/A
0 |  | #VALUE! | #VALUE! | 0 | 0 | 0 |  | 48292 | #N/A | #N/A | #N/A | #N/A | #N/A | #N/A
0 |  | #VALUE! | #VALUE! | 0 | 0 | 0 |  | 48293 | #N/A | #N/A | #N/A | #N/A | #N/A | #N/A
0 |  | #VALUE! | #VALUE! | 0 | 0 | 0 |  | 48294 | #N/A | #N/A | #N/A | #N/A | #N/A | #N/A
0 |  | #VALUE! | #VALUE! | 0 | 0 | 0 |  | 48295 | #N/A | #N/A | #N/A | #N/A | #N/A | #N/A
0 |  | #VALUE! | #VALUE! | 0 | 0 | 0 |  | 48296 | #N/A | #N/A | #N/A | #N/A | #N/A | #N/A
0 |  | #VALUE! | #VALUE! | 0 | 0 | 0 |  | 48297 | #N/A | #N/A | #N/A | #N/A | #N/A | #N/A
0 |  | #VALUE! | #VALUE! | 0 | 0 | 0 |  | 48298 | #N/A | #N/A | #N/A | #N/A | #N/A | #N/A
0 |  | #VALUE! | #VALUE! | 0 | 0 | 0 |  | 48299 | #N/A | #N/A | #N/A | #N/A | #N/A | #N/A
0 |  | #VALUE! | #VALUE! | 0 | 0 | 0 |  | 48300 | #N/A | #N/A | #N/A | #N/A | #N/A | #N/A
0 |  | #VALUE! | #VALUE! | 0 | 0 | 0 |  | 48301 | #N/A | #N/A | #N/A | #N/A | #N/A | #N/A
0 |  | #VALUE! | #VALUE! | 0 | 0 | 0 |  | 48302 | #N/A | #N/A | #N/A | #N/A | #N/A | #N/A
0 |  | #VALUE! | #VALUE! | 0 | 0 | 0 |  | 48303 | #N/A | #N/A | #N/A | #N/A | #N/A | #N/A
0 |  | #VALUE! | #VALUE! | 0 | 0 | 0 |  | 48304 | #N/A | #N/A | #N/A | #N/A | #N/A | #N/A
0 |  | #VALUE! | #VALUE! | 0 | 0 | 0 |  | 48305 | #N/A | #N/A | #N/A | #N/A | #N/A | #N/A
0 |  | #VALUE! | #VALUE! | 0 | 0 | 0 |  | 48306 | #N/A | #N/A | #N/A | #N/A | #N/A | #N/A
0 |  | #VALUE! | #VALUE! | 0 | 0 | 0 |  | 48307 | #N/A | #N/A | #N/A | #N/A | #N/A | #N/A
0 |  | #VALUE! | #VALUE! | 0 | 0 | 0 |  | 48308 | #N/A | #N/A | #N/A | #N/A | #N/A | #N/A
0 |  | #VALUE! | #VALUE! | 0 | 0 | 0 |  | 48309 | #N/A | #N/A | #N/A | #N/A | #N/A | #N/A
0 |  | #VALUE! | #VALUE! | 0 | 0 | 0 |  | 48310 | #N/A | #N/A | #N/A | #N/A | #N/A | #N/A
0 |  | #VALUE! | #VALUE! | 0 | 0 | 0 |  | 48311 | #N/A | #N/A | #N/A | #N/A | #N/A | #N/A
0 |  | #VALUE! | #VALUE! | 0 | 0 | 0 |  | 48312 | #N/A | #N/A | #N/A | #N/A | #N/A | #N/A
0 |  | #VALUE! | #VALUE! | 0 | 0 | 0 |  | 48313 | #N/A | #N/A | #N/A | #N/A | #N/A | #N/A
0 |  | #VALUE! | #VALUE! | 0 | 0 | 0 |  | 48314 | #N/A | #N/A | #N/A | #N/A | #N/A | #N/A
0 |  | #VALUE! | #VALUE! | 0 | 0 | 0 |  | 48315 | #N/A | #N/A | #N/A | #N/A | #N/A | #N/A
0 |  | #VALUE! | #VALUE! | 0 | 0 | 0 |  | 48316 | #N/A | #N/A | #N/A | #N/A | #N/A | #N/A
0 |  | #VALUE! | #VALUE! | 0 | 0 | 0 |  | 48317 | #N/A | #N/A | #N/A | #N/A | #N/A | #N/A
0 |  | #VALUE! | #VALUE! | 0 | 0 | 0 |  | 48318 | #N/A | #N/A | #N/A | #N/A | #N/A | #N/A
0 |  | #VALUE! | #VALUE! | 0 | 0 | 0 |  | 48319 | #N/A | #N/A | #N/A | #N/A | #N/A | #N/A
0 |  | #VALUE! | #VALUE! | 0 | 0 | 0 |  | 48320 | #N/A | #N/A | #N/A | #N/A | #N/A | #N/A
0 |  | #VALUE! | #VALUE! | 0 | 0 | 0 |  | 48321 | #N/A | #N/A | #N/A | #N/A | #N/A | #N/A
0 |  | #VALUE! | #VALUE! | 0 | 0 | 0 |  | 48322 | #N/A | #N/A | #N/A | #N/A | #N/A | #N/A
0 |  | #VALUE! | #VALUE! | 0 | 0 | 0 |  | 48323 | #N/A | #N/A | #N/A | #N/A | #N/A | #N/A
0 |  | #VALUE! | #VALUE! | 0 | 0 | 0 |  | 48324 | #N/A | #N/A | #N/A | #N/A | #N/A | #N/A
0 |  | #VALUE! | #VALUE! | 0 | 0 | 0 |  | 48325 | #N/A | #N/A | #N/A | #N/A | #N/A | #N/A
0 |  | #VALUE! | #VALUE! | 0 | 0 | 0 |  | 48326 | #N/A | #N/A | #N/A | #N/A | #N/A | #N/A
0 |  | #VALUE! | #VALUE! | 0 | 0 | 0 |  | 48327 | #N/A | #N/A | #N/A | #N/A | #N/A | #N/A
0 |  | #VALUE! | #VALUE! | 0 | 0 | 0 |  | 48328 | #N/A | #N/A | #N/A | #N/A | #N/A | #N/A
0 |  | #VALUE! | #VALUE! | 0 | 0 | 0 |  | 48329 | #N/A | #N/A | #N/A | #N/A | #N/A | #N/A
0 |  | #VALUE! | #VALUE! | 0 | 0 | 0 |  | 48330 | #N/A | #N/A | #N/A | #N/A | #N/A | #N/A
0 |  | #VALUE! | #VALUE! | 0 | 0 | 0 |  | 48331 | #N/A | #N/A | #N/A | #N/A | #N/A | #N/A
0 |  | #VALUE! | #VALUE! | 0 | 0 | 0 |  | 48332 | #N/A | #N/A | #N/A | #N/A | #N/A | #N/A
0 |  | #VALUE! | #VALUE! | 0 | 0 | 0 |  | 48333 | #N/A | #N/A | #N/A | #N/A | #N/A | #N/A
0 |  | #VALUE! | #VALUE! | 0 | 0 | 0 |  | 48334 | #N/A | #N/A | #N/A | #N/A | #N/A | #N/A
0 |  | #VALUE! | #VALUE! | 0 | 0 | 0 |  | 48335 | #N/A | #N/A | #N/A | #N/A | #N/A | #N/A
0 |  | #VALUE! | #VALUE! | 0 | 0 | 0 |  | 48336 | #N/A | #N/A | #N/A | #N/A | #N/A | #N/A
0 |  | #VALUE! | #VALUE! | 0 | 0 | 0 |  | 48337 | #N/A | #N/A | #N/A | #N/A | #N/A | #N/A
0 |  | #VALUE! | #VALUE! | 0 | 0 | 0 |  | 48338 | #N/A | #N/A | #N/A | #N/A | #N/A | #N/A
0 |  | #VALUE! | #VALUE! | 0 | 0 | 0 |  | 48339 | #N/A | #N/A | #N/A | #N/A | #N/A | #N/A
0 |  | #VALUE! | #VALUE! | 0 | 0 | 0 |  | 48340 | #N/A | #N/A | #N/A | #N/A | #N/A | #N/A
0 |  | #VALUE! | #VALUE! | 0 | 0 | 0 |  | 48341 | #N/A | #N/A | #N/A | #N/A | #N/A | #N/A
0 |  | #VALUE! | #VALUE! | 0 | 0 | 0 |  | 48342 | #N/A | #N/A | #N/A | #N/A | #N/A | #N/A
0 |  | #VALUE! | #VALUE! | 0 | 0 | 0 |  | 48343 | #N/A | #N/A | #N/A | #N/A | #N/A | #N/A
0 |  | #VALUE! | #VALUE! | 0 | 0 | 0 |  | 48344 | #N/A | #N/A | #N/A | #N/A | #N/A | #N/A
0 |  | #VALUE! | #VALUE! | 0 | 0 | 0 |  | 48345 | #N/A | #N/A | #N/A | #N/A | #N/A | #N/A
0 |  | #VALUE! | #VALUE! | 0 | 0 | 0 |  | 48346 | #N/A | #N/A | #N/A | #N/A | #N/A | #N/A
0 |  | #VALUE! | #VALUE! | 0 | 0 | 0 |  | 48347 | #N/A | #N/A | #N/A | #N/A | #N/A | #N/A
0 |  | #VALUE! | #VALUE! | 0 | 0 | 0 |  | 48348 | #N/A | #N/A | #N/A | #N/A | #N/A | #N/A
0 |  | #VALUE! | #VALUE! | 0 | 0 | 0 |  | 48349 | #N/A | #N/A | #N/A | #N/A | #N/A | #N/A
0 |  | #VALUE! | #VALUE! | 0 | 0 | 0 |  | 48350 | #N/A | #N/A | #N/A | #N/A | #N/A | #N/A
0 |  | #VALUE! | #VALUE! | 0 | 0 | 0 |  | 48351 | #N/A | #N/A | #N/A | #N/A | #N/A | #N/A
0 |  | #VALUE! | #VALUE! | 0 | 0 | 0 |  | 48352 | #N/A | #N/A | #N/A | #N/A | #N/A | #N/A
0 |  | #VALUE! | #VALUE! | 0 | 0 | 0 |  | 48353 | #N/A | #N/A | #N/A | #N/A | #N/A | #N/A
0 |  | #VALUE! | #VALUE! | 0 | 0 | 0 |  | 48354 | #N/A | #N/A | #N/A | #N/A | #N/A | #N/A
0 |  | #VALUE! | #VALUE! | 0 | 0 | 0 |  | 48355 | #N/A | #N/A | #N/A | #N/A | #N/A | #N/A
0 |  | #VALUE! | #VALUE! | 0 | 0 | 0 |  | 48356 | #N/A | #N/A | #N/A | #N/A | #N/A | #N/A
0 |  | #VALUE! | #VALUE! | 0 | 0 | 0 |  | 48357 | #N/A | #N/A | #N/A | #N/A | #N/A | #N/A
0 |  | #VALUE! | #VALUE! | 0 | 0 | 0 |  | 48358 | #N/A | #N/A | #N/A | #N/A | #N/A | #N/A
0 |  | #VALUE! | #VALUE! | 0 | 0 | 0 |  | 48359 | #N/A | #N/A | #N/A | #N/A | #N/A | #N/A
0 |  | #VALUE! | #VALUE! | 0 | 0 | 0 |  | 48360 | #N/A | #N/A | #N/A | #N/A | #N/A | #N/A
0 |  | #VALUE! | #VALUE! | 0 | 0 | 0 |  | 48361 | #N/A | #N/A | #N/A | #N/A | #N/A | #N/A
0 |  | #VALUE! | #VALUE! | 0 | 0 | 0 |  | 48362 | #N/A | #N/A | #N/A | #N/A | #N/A | #N/A
0 |  | #VALUE! | #VALUE! | 0 | 0 | 0 |  | 48363 | #N/A | #N/A | #N/A | #N/A | #N/A | #N/A
0 |  | #VALUE! | #VALUE! | 0 | 0 | 0 |  | 48364 | #N/A | #N/A | #N/A | #N/A | #N/A | #N/A
0 |  | #VALUE! | #VALUE! | 0 | 0 | 0 |  | 48365 | #N/A | #N/A | #N/A | #N/A | #N/A | #N/A
0 |  | #VALUE! | #VALUE! | 0 | 0 | 0 |  | 48366 | #N/A | #N/A | #N/A | #N/A | #N/A | #N/A
0 |  | #VALUE! | #VALUE! | 0 | 0 | 0 |  | 48367 | #N/A | #N/A | #N/A | #N/A | #N/A | #N/A
0 |  | #VALUE! | #VALUE! | 0 | 0 | 0 |  | 48368 | #N/A | #N/A | #N/A | #N/A | #N/A | #N/A
0 |  | #VALUE! | #VALUE! | 0 | 0 | 0 |  | 48369 | #N/A | #N/A | #N/A | #N/A | #N/A | #N/A
0 |  | #VALUE! | #VALUE! | 0 | 0 | 0 |  | 48370 | #N/A | #N/A | #N/A | #N/A | #N/A | #N/A
0 |  | #VALUE! | #VALUE! | 0 | 0 | 0 |  | 48371 | #N/A | #N/A | #N/A | #N/A | #N/A | #N/A
0 |  | #VALUE! | #VALUE! | 0 | 0 | 0 |  | 48372 | #N/A | #N/A | #N/A | #N/A | #N/A | #N/A
0 |  | #VALUE! | #VALUE! | 0 | 0 | 0 |  | 48373 | #N/A | #N/A | #N/A | #N/A | #N/A | #N/A
0 |  | #VALUE! | #VALUE! | 0 | 0 | 0 |  | 48374 | #N/A | #N/A | #N/A | #N/A | #N/A | #N/A
0 |  | #VALUE! | #VALUE! | 0 | 0 | 0 |  | 48375 | #N/A | #N/A | #N/A | #N/A | #N/A | #N/A
0 |  | #VALUE! | #VALUE! | 0 | 0 | 0 |  | 48376 | #N/A | #N/A | #N/A | #N/A | #N/A | #N/A
0 |  | #VALUE! | #VALUE! | 0 | 0 | 0 |  | 48377 | #N/A | #N/A | #N/A | #N/A | #N/A | #N/A
0 |  | #VALUE! | #VALUE! | 0 | 0 | 0 |  | 48378 | #N/A | #N/A | #N/A | #N/A | #N/A | #N/A
0 |  | #VALUE! | #VALUE! | 0 | 0 | 0 |  | 48379 | #N/A | #N/A | #N/A | #N/A | #N/A | #N/A
0 |  | #VALUE! | #VALUE! | 0 | 0 | 0 |  | 48380 | #N/A | #N/A | #N/A | #N/A | #N/A | #N/A
0 |  | #VALUE! | #VALUE! | 0 | 0 | 0 |  | 48381 | #N/A | #N/A | #N/A | #N/A | #N/A | #N/A
0 |  | #VALUE! | #VALUE! | 0 | 0 | 0 |  | 48382 | #N/A | #N/A | #N/A | #N/A | #N/A | #N/A
0 |  | #VALUE! | #VALUE! | 0 | 0 | 0 |  | 48383 | #N/A | #N/A | #N/A | #N/A | #N/A | #N/A
0 |  | #VALUE! | #VALUE! | 0 | 0 | 0 |  | 48384 | #N/A | #N/A | #N/A | #N/A | #N/A | #N/A
0 |  | #VALUE! | #VALUE! | 0 | 0 | 0 |  | 48385 | #N/A | #N/A | #N/A | #N/A | #N/A | #N/A
0 |  | #VALUE! | #VALUE! | 0 | 0 | 0 |  | 48386 | #N/A | #N/A | #N/A | #N/A | #N/A | #N/A
0 |  | #VALUE! | #VALUE! | 0 | 0 | 0 |  | 48387 | #N/A | #N/A | #N/A | #N/A | #N/A | #N/A
0 |  | #VALUE! | #VALUE! | 0 | 0 | 0 |  | 48388 | #N/A | #N/A | #N/A | #N/A | #N/A | #N/A
0 |  | #VALUE! | #VALUE! | 0 | 0 | 0 |  | 48389 | #N/A | #N/A | #N/A | #N/A | #N/A | #N/A
0 |  | #VALUE! | #VALUE! | 0 | 0 | 0 |  | 48390 | #N/A | #N/A | #N/A | #N/A | #N/A | #N/A
0 |  | #VALUE! | #VALUE! | 0 | 0 | 0 |  | 48391 | #N/A | #N/A | #N/A | #N/A | #N/A | #N/A
0 |  | #VALUE! | #VALUE! | 0 | 0 | 0 |  | 48392 | #N/A | #N/A | #N/A | #N/A | #N/A | #N/A
0 |  | #VALUE! | #VALUE! | 0 | 0 | 0 |  | 48393 | #N/A | #N/A | #N/A | #N/A | #N/A | #N/A
0 |  | #VALUE! | #VALUE! | 0 | 0 | 0 |  | 48394 | #N/A | #N/A | #N/A | #N/A | #N/A | #N/A
0 |  | #VALUE! | #VALUE! | 0 | 0 | 0 |  | 48395 | #N/A | #N/A | #N/A | #N/A | #N/A | #N/A
0 |  | #VALUE! | #VALUE! | 0 | 0 | 0 |  | 48396 | #N/A | #N/A | #N/A | #N/A | #N/A | #N/A
0 |  | #VALUE! | #VALUE! | 0 | 0 | 0 |  | 48397 | #N/A | #N/A | #N/A | #N/A | #N/A | #N/A
0 |  | #VALUE! | #VALUE! | 0 | 0 | 0 |  | 48398 | #N/A | #N/A | #N/A | #N/A | #N/A | #N/A
0 |  | #VALUE! | #VALUE! | 0 | 0 | 0 |  | 48399 | #N/A | #N/A | #N/A | #N/A | #N/A | #N/A
0 |  | #VALUE! | #VALUE! | 0 | 0 | 0 |  | 48400 | #N/A | #N/A | #N/A | #N/A | #N/A | #N/A
0 |  | #VALUE! | #VALUE! | 0 | 0 | 0 |  | 48401 | #N/A | #N/A | #N/A | #N/A | #N/A | #N/A
0 |  | #VALUE! | #VALUE! | 0 | 0 | 0 |  | 48402 | #N/A | #N/A | #N/A | #N/A | #N/A | #N/A
0 |  | #VALUE! | #VALUE! | 0 | 0 | 0 |  | 48403 | #N/A | #N/A | #N/A | #N/A | #N/A | #N/A
0 |  | #VALUE! | #VALUE! | 0 | 0 | 0 |  | 48404 | #N/A | #N/A | #N/A | #N/A | #N/A | #N/A
0 |  | #VALUE! | #VALUE! | 0 | 0 | 0 |  | 48405 | #N/A | #N/A | #N/A | #N/A | #N/A | #N/A
0 |  | #VALUE! | #VALUE! | 0 | 0 | 0 |  | 48406 | #N/A | #N/A | #N/A | #N/A | #N/A | #N/A
0 |  | #VALUE! | #VALUE! | 0 | 0 | 0 |  | 48407 | #N/A | #N/A | #N/A | #N/A | #N/A | #N/A
0 |  | #VALUE! | #VALUE! | 0 | 0 | 0 |  | 48408 | #N/A | #N/A | #N/A | #N/A | #N/A | #N/A
0 |  | #VALUE! | #VALUE! | 0 | 0 | 0 |  | 48409 | #N/A | #N/A | #N/A | #N/A | #N/A | #N/A
0 |  | #VALUE! | #VALUE! | 0 | 0 | 0 |  | 48410 | #N/A | #N/A | #N/A | #N/A | #N/A | #N/A
0 |  | #VALUE! | #VALUE! | 0 | 0 | 0 |  | 48411 | #N/A | #N/A | #N/A | #N/A | #N/A | #N/A
0 |  | #VALUE! | #VALUE! | 0 | 0 | 0 |  | 48412 | #N/A | #N/A | #N/A | #N/A | #N/A | #N/A
0 |  | #VALUE! | #VALUE! | 0 | 0 | 0 |  | 48413 | #N/A | #N/A | #N/A | #N/A | #N/A | #N/A
0 |  | #VALUE! | #VALUE! | 0 | 0 | 0 |  | 48414 | #N/A | #N/A | #N/A | #N/A | #N/A | #N/A
0 |  | #VALUE! | #VALUE! | 0 | 0 | 0 |  | 48415 | #N/A | #N/A | #N/A | #N/A | #N/A | #N/A
0 |  | #VALUE! | #VALUE! | 0 | 0 | 0 |  | 48416 | #N/A | #N/A | #N/A | #N/A | #N/A | #N/A
0 |  | #VALUE! | #VALUE! | 0 | 0 | 0 |  | 48417 | #N/A | #N/A | #N/A | #N/A | #N/A | #N/A
0 |  | #VALUE! | #VALUE! | 0 | 0 | 0 |  | 48418 | #N/A | #N/A | #N/A | #N/A | #N/A | #N/A
0 |  | #VALUE! | #VALUE! | 0 | 0 | 0 |  | 48419 | #N/A | #N/A | #N/A | #N/A | #N/A | #N/A
0 |  | #VALUE! | #VALUE! | 0 | 0 | 0 |  | 48420 | #N/A | #N/A | #N/A | #N/A | #N/A | #N/A
0 |  | #VALUE! | #VALUE! | 0 | 0 | 0 |  | 48421 | #N/A | #N/A | #N/A | #N/A | #N/A | #N/A
0 |  | #VALUE! | #VALUE! | 0 | 0 | 0 |  | 48422 | #N/A | #N/A | #N/A | #N/A | #N/A | #N/A
0 |  | #VALUE! | #VALUE! | 0 | 0 | 0 |  | 48423 | #N/A | #N/A | #N/A | #N/A | #N/A | #N/A
0 |  | #VALUE! | #VALUE! | 0 | 0 | 0 |  | 48424 | #N/A | #N/A | #N/A | #N/A | #N/A | #N/A
0 |  | #VALUE! | #VALUE! | 0 | 0 | 0 |  | 48425 | #N/A | #N/A | #N/A | #N/A | #N/A | #N/A
0 |  | #VALUE! | #VALUE! | 0 | 0 | 0 |  | 48426 | #N/A | #N/A | #N/A | #N/A | #N/A | #N/A
0 |  | #VALUE! | #VALUE! | 0 | 0 | 0 |  | 48427 | #N/A | #N/A | #N/A | #N/A | #N/A | #N/A
0 |  | #VALUE! | #VALUE! | 0 | 0 | 0 |  | 48428 | #N/A | #N/A | #N/A | #N/A | #N/A | #N/A
0 |  | #VALUE! | #VALUE! | 0 | 0 | 0 |  | 48429 | #N/A | #N/A | #N/A | #N/A | #N/A | #N/A
0 |  | #VALUE! | #VALUE! | 0 | 0 | 0 |  | 48430 | #N/A | #N/A | #N/A | #N/A | #N/A | #N/A
0 |  | #VALUE! | #VALUE! | 0 | 0 | 0 |  | 48431 | #N/A | #N/A | #N/A | #N/A | #N/A | #N/A
0 |  | #VALUE! | #VALUE! | 0 | 0 | 0 |  | 48432 | #N/A | #N/A | #N/A | #N/A | #N/A | #N/A
0 |  | #VALUE! | #VALUE! | 0 | 0 | 0 |  | 48433 | #N/A | #N/A | #N/A | #N/A | #N/A | #N/A
0 |  | #VALUE! | #VALUE! | 0 | 0 | 0 |  | 48434 | #N/A | #N/A | #N/A | #N/A | #N/A | #N/A
0 |  | #VALUE! | #VALUE! | 0 | 0 | 0 |  | 48435 | #N/A | #N/A | #N/A | #N/A | #N/A | #N/A
0 |  | #VALUE! | #VALUE! | 0 | 0 | 0 |  | 48436 | #N/A | #N/A | #N/A | #N/A | #N/A | #N/A
0 |  | #VALUE! | #VALUE! | 0 | 0 | 0 |  | 48437 | #N/A | #N/A | #N/A | #N/A | #N/A | #N/A
0 |  | #VALUE! | #VALUE! | 0 | 0 | 0 |  | 48438 | #N/A | #N/A | #N/A | #N/A | #N/A | #N/A
0 |  | #VALUE! | #VALUE! | 0 | 0 | 0 |  | 48439 | #N/A | #N/A | #N/A | #N/A | #N/A | #N/A
0 |  | #VALUE! | #VALUE! | 0 | 0 | 0 |  | 48440 | #N/A | #N/A | #N/A | #N/A | #N/A | #N/A
0 |  | #VALUE! | #VALUE! | 0 | 0 | 0 |  | 48441 | #N/A | #N/A | #N/A | #N/A | #N/A | #N/A
0 |  | #VALUE! | #VALUE! | 0 | 0 | 0 |  | 48442 | #N/A | #N/A | #N/A | #N/A | #N/A | #N/A
0 |  | #VALUE! | #VALUE! | 0 | 0 | 0 |  | 48443 | #N/A | #N/A | #N/A | #N/A | #N/A | #N/A
0 |  | #VALUE! | #VALUE! | 0 | 0 | 0 |  | 48444 | #N/A | #N/A | #N/A | #N/A | #N/A | #N/A
0 |  | #VALUE! | #VALUE! | 0 | 0 | 0 |  | 48445 | #N/A | #N/A | #N/A | #N/A | #N/A | #N/A
0 |  | #VALUE! | #VALUE! | 0 | 0 | 0 |  | 48446 | #N/A | #N/A | #N/A | #N/A | #N/A | #N/A
0 |  | #VALUE! | #VALUE! | 0 | 0 | 0 |  | 48447 | #N/A | #N/A | #N/A | #N/A | #N/A | #N/A
0 |  | #VALUE! | #VALUE! | 0 | 0 | 0 |  | 48448 | #N/A | #N/A | #N/A | #N/A | #N/A | #N/A
0 |  | #VALUE! | #VALUE! | 0 | 0 | 0 |  | 48449 | #N/A | #N/A | #N/A | #N/A | #N/A | #N/A
0 |  | #VALUE! | #VALUE! | 0 | 0 | 0 |  | 48450 | #N/A | #N/A | #N/A | #N/A | #N/A | #N/A
0 |  | #VALUE! | #VALUE! | 0 | 0 | 0 |  | 48451 | #N/A | #N/A | #N/A | #N/A | #N/A | #N/A
0 |  | #VALUE! | #VALUE! | 0 | 0 | 0 |  | 48452 | #N/A | #N/A | #N/A | #N/A | #N/A | #N/A
0 |  | #VALUE! | #VALUE! | 0 | 0 | 0 |  | 48453 | #N/A | #N/A | #N/A | #N/A | #N/A | #N/A
0 |  | #VALUE! | #VALUE! | 0 | 0 | 0 |  | 48454 | #N/A | #N/A | #N/A | #N/A | #N/A | #N/A
0 |  | #VALUE! | #VALUE! | 0 | 0 | 0 |  | 48455 | #N/A | #N/A | #N/A | #N/A | #N/A | #N/A
0 |  | #VALUE! | #VALUE! | 0 | 0 | 0 |  | 48456 | #N/A | #N/A | #N/A | #N/A | #N/A | #N/A
0 |  | #VALUE! | #VALUE! | 0 | 0 | 0 |  | 48457 | #N/A | #N/A | #N/A | #N/A | #N/A | #N/A
0 |  | #VALUE! | #VALUE! | 0 | 0 | 0 |  | 48458 | #N/A | #N/A | #N/A | #N/A | #N/A | #N/A
0 |  | #VALUE! | #VALUE! | 0 | 0 | 0 |  | 48459 | #N/A | #N/A | #N/A | #N/A | #N/A | #N/A
0 |  | #VALUE! | #VALUE! | 0 | 0 | 0 |  | 48460 | #N/A | #N/A | #N/A | #N/A | #N/A | #N/A
0 |  | #VALUE! | #VALUE! | 0 | 0 | 0 |  | 48461 | #N/A | #N/A | #N/A | #N/A | #N/A | #N/A
0 |  | #VALUE! | #VALUE! | 0 | 0 | 0 |  | 48462 | #N/A | #N/A | #N/A | #N/A | #N/A | #N/A
0 |  | #VALUE! | #VALUE! | 0 | 0 | 0 |  | 48463 | #N/A | #N/A | #N/A | #N/A | #N/A | #N/A
0 |  | #VALUE! | #VALUE! | 0 | 0 | 0 |  | 48464 | #N/A | #N/A | #N/A | #N/A | #N/A | #N/A
0 |  | #VALUE! | #VALUE! | 0 | 0 | 0 |  | 48465 | #N/A | #N/A | #N/A | #N/A | #N/A | #N/A
0 |  | #VALUE! | #VALUE! | 0 | 0 | 0 |  | 48466 | #N/A | #N/A | #N/A | #N/A | #N/A | #N/A
0 |  | #VALUE! | #VALUE! | 0 | 0 | 0 |  | 48467 | #N/A | #N/A | #N/A | #N/A | #N/A | #N/A
0 |  | #VALUE! | #VALUE! | 0 | 0 | 0 |  | 48468 | #N/A | #N/A | #N/A | #N/A | #N/A | #N/A
0 |  | #VALUE! | #VALUE! | 0 | 0 | 0 |  | 48469 | #N/A | #N/A | #N/A | #N/A | #N/A | #N/A
0 |  | #VALUE! | #VALUE! | 0 | 0 | 0 |  | 48470 | #N/A | #N/A | #N/A | #N/A | #N/A | #N/A
0 |  | #VALUE! | #VALUE! | 0 | 0 | 0 |  | 48471 | #N/A | #N/A | #N/A | #N/A | #N/A | #N/A
0 |  | #VALUE! | #VALUE! | 0 | 0 | 0 |  | 48472 | #N/A | #N/A | #N/A | #N/A | #N/A | #N/A
0 |  | #VALUE! | #VALUE! | 0 | 0 | 0 |  | 48473 | #N/A | #N/A | #N/A | #N/A | #N/A | #N/A
0 |  | #VALUE! | #VALUE! | 0 | 0 | 0 |  | 48474 | #N/A | #N/A | #N/A | #N/A | #N/A | #N/A
0 |  | #VALUE! | #VALUE! | 0 | 0 | 0 |  | 48475 | #N/A | #N/A | #N/A | #N/A | #N/A | #N/A
0 |  | #VALUE! | #VALUE! | 0 | 0 | 0 |  | 48476 | #N/A | #N/A | #N/A | #N/A | #N/A | #N/A
0 |  | #VALUE! | #VALUE! | 0 | 0 | 0 |  | 48477 | #N/A | #N/A | #N/A | #N/A | #N/A | #N/A
0 |  | #VALUE! | #VALUE! | 0 | 0 | 0 |  | 48478 | #N/A | #N/A | #N/A | #N/A | #N/A | #N/A
0 |  | #VALUE! | #VALUE! | 0 | 0 | 0 |  | 48479 | #N/A | #N/A | #N/A | #N/A | #N/A | #N/A
0 |  | #VALUE! | #VALUE! | 0 | 0 | 0 |  | 48480 | #N/A | #N/A | #N/A | #N/A | #N/A | #N/A
0 |  | #VALUE! | #VALUE! | 0 | 0 | 0 |  | 48481 | #N/A | #N/A | #N/A | #N/A | #N/A | #N/A
0 |  | #VALUE! | #VALUE! | 0 | 0 | 0 |  | 48482 | #N/A | #N/A | #N/A | #N/A | #N/A | #N/A
0 |  | #VALUE! | #VALUE! | 0 | 0 | 0 |  | 48483 | #N/A | #N/A | #N/A | #N/A | #N/A | #N/A
0 |  | #VALUE! | #VALUE! | 0 | 0 | 0 |  | 48484 | #N/A | #N/A | #N/A | #N/A | #N/A | #N/A
0 |  | #VALUE! | #VALUE! | 0 | 0 | 0 |  | 48485 | #N/A | #N/A | #N/A | #N/A | #N/A | #N/A
0 |  | #VALUE! | #VALUE! | 0 | 0 | 0 |  | 48486 | #N/A | #N/A | #N/A | #N/A | #N/A | #N/A
0 |  | #VALUE! | #VALUE! | 0 | 0 | 0 |  | 48487 | #N/A | #N/A | #N/A | #N/A | #N/A | #N/A
0 |  | #VALUE! | #VALUE! | 0 | 0 | 0 |  | 48488 | #N/A | #N/A | #N/A | #N/A | #N/A | #N/A
0 |  | #VALUE! | #VALUE! | 0 | 0 | 0 |  | 48489 | #N/A | #N/A | #N/A | #N/A | #N/A | #N/A
0 |  | #VALUE! | #VALUE! | 0 | 0 | 0 |  | 48490 | #N/A | #N/A | #N/A | #N/A | #N/A | #N/A
0 |  | #VALUE! | #VALUE! | 0 | 0 | 0 |  | 48491 | #N/A | #N/A | #N/A | #N/A | #N/A | #N/A
0 |  | #VALUE! | #VALUE! | 0 | 0 | 0 |  | 48492 | #N/A | #N/A | #N/A | #N/A | #N/A | #N/A
0 |  | #VALUE! | #VALUE! | 0 | 0 | 0 |  | 48493 | #N/A | #N/A | #N/A | #N/A | #N/A | #N/A
0 |  | #VALUE! | #VALUE! | 0 | 0 | 0 |  | 48494 | #N/A | #N/A | #N/A | #N/A | #N/A | #N/A
0 |  | #VALUE! | #VALUE! | 0 | 0 | 0 |  | 48495 | #N/A | #N/A | #N/A | #N/A | #N/A | #N/A
0 |  | #VALUE! | #VALUE! | 0 | 0 | 0 |  | 48496 | #N/A | #N/A | #N/A | #N/A | #N/A | #N/A
0 |  | #VALUE! | #VALUE! | 0 | 0 | 0 |  | 48497 | #N/A | #N/A | #N/A | #N/A | #N/A | #N/A
0 |  | #VALUE! | #VALUE! | 0 | 0 | 0 |  | 48498 | #N/A | #N/A | #N/A | #N/A | #N/A | #N/A
0 |  | #VALUE! | #VALUE! | 0 | 0 | 0 |  | 48499 | #N/A | #N/A | #N/A | #N/A | #N/A | #N/A
0 |  | #VALUE! | #VALUE! | 0 | 0 | 0 |  | 48500 | #N/A | #N/A | #N/A | #N/A | #N/A | #N/A
0 |  | #VALUE! | #VALUE! | 0 | 0 | 0 |  | 48501 | #N/A | #N/A | #N/A | #N/A | #N/A | #N/A
0 |  | #VALUE! | #VALUE! | 0 | 0 | 0 |  | 48502 | #N/A | #N/A | #N/A | #N/A | #N/A | #N/A
0 |  | #VALUE! | #VALUE! | 0 | 0 | 0 |  | 48503 | #N/A | #N/A | #N/A | #N/A | #N/A | #N/A
0 |  | #VALUE! | #VALUE! | 0 | 0 | 0 |  | 48504 | #N/A | #N/A | #N/A | #N/A | #N/A | #N/A
0 |  | #VALUE! | #VALUE! | 0 | 0 | 0 |  | 48505 | #N/A | #N/A | #N/A | #N/A | #N/A | #N/A
0 |  | #VALUE! | #VALUE! | 0 | 0 | 0 |  | 48506 | #N/A | #N/A | #N/A | #N/A | #N/A | #N/A
0 |  | #VALUE! | #VALUE! | 0 | 0 | 0 |  | 48507 | #N/A | #N/A | #N/A | #N/A | #N/A | #N/A
0 |  | #VALUE! | #VALUE! | 0 | 0 | 0 |  | 48508 | #N/A | #N/A | #N/A | #N/A | #N/A | #N/A
0 |  | #VALUE! | #VALUE! | 0 | 0 | 0 |  | 48509 | #N/A | #N/A | #N/A | #N/A | #N/A | #N/A
0 |  | #VALUE! | #VALUE! | 0 | 0 | 0 |  | 48510 | #N/A | #N/A | #N/A | #N/A | #N/A | #N/A
0 |  | #VALUE! | #VALUE! | 0 | 0 | 0 |  | 48511 | #N/A | #N/A | #N/A | #N/A | #N/A | #N/A
0 |  | #VALUE! | #VALUE! | 0 | 0 | 0 |  | 48512 | #N/A | #N/A | #N/A | #N/A | #N/A | #N/A
0 |  | #VALUE! | #VALUE! | 0 | 0 | 0 |  | 48513 | #N/A | #N/A | #N/A | #N/A | #N/A | #N/A
0 |  | #VALUE! | #VALUE! | 0 | 0 | 0 |  | 48514 | #N/A | #N/A | #N/A | #N/A | #N/A | #N/A
0 |  | #VALUE! | #VALUE! | 0 | 0 | 0 |  | 48515 | #N/A | #N/A | #N/A | #N/A | #N/A | #N/A
0 |  | #VALUE! | #VALUE! | 0 | 0 | 0 |  | 48516 | #N/A | #N/A | #N/A | #N/A | #N/A | #N/A
0 |  | #VALUE! | #VALUE! | 0 | 0 | 0 |  | 48517 | #N/A | #N/A | #N/A | #N/A | #N/A | #N/A
0 |  | #VALUE! | #VALUE! | 0 | 0 | 0 |  | 48518 | #N/A | #N/A | #N/A | #N/A | #N/A | #N/A
0 |  | #VALUE! | #VALUE! | 0 | 0 | 0 |  | 48519 | #N/A | #N/A | #N/A | #N/A | #N/A | #N/A
0 |  | #VALUE! | #VALUE! | 0 | 0 | 0 |  | 48520 | #N/A | #N/A | #N/A | #N/A | #N/A | #N/A
0 |  | #VALUE! | #VALUE! | 0 | 0 | 0 |  | 48521 | #N/A | #N/A | #N/A | #N/A | #N/A | #N/A
0 |  | #VALUE! | #VALUE! | 0 | 0 | 0 |  | 48522 | #N/A | #N/A | #N/A | #N/A | #N/A | #N/A
0 |  | #VALUE! | #VALUE! | 0 | 0 | 0 |  | 48523 | #N/A | #N/A | #N/A | #N/A | #N/A | #N/A
0 |  | #VALUE! | #VALUE! | 0 | 0 | 0 |  | 48524 | #N/A | #N/A | #N/A | #N/A | #N/A | #N/A
0 |  | #VALUE! | #VALUE! | 0 | 0 | 0 |  | 48525 | #N/A | #N/A | #N/A | #N/A | #N/A | #N/A
0 |  | #VALUE! | #VALUE! | 0 | 0 | 0 |  | 48526 | #N/A | #N/A | #N/A | #N/A | #N/A | #N/A
0 |  | #VALUE! | #VALUE! | 0 | 0 | 0 |  | 48527 | #N/A | #N/A | #N/A | #N/A | #N/A | #N/A
0 |  | #VALUE! | #VALUE! | 0 | 0 | 0 |  | 48528 | #N/A | #N/A | #N/A | #N/A | #N/A | #N/A
0 |  | #VALUE! | #VALUE! | 0 | 0 | 0 |  | 48529 | #N/A | #N/A | #N/A | #N/A | #N/A | #N/A
0 |  | #VALUE! | #VALUE! | 0 | 0 | 0 |  | 48530 | #N/A | #N/A | #N/A | #N/A | #N/A | #N/A
0 |  | #VALUE! | #VALUE! | 0 | 0 | 0 |  | 48531 | #N/A | #N/A | #N/A | #N/A | #N/A | #N/A
0 |  | #VALUE! | #VALUE! | 0 | 0 | 0 |  | 48532 | #N/A | #N/A | #N/A | #N/A | #N/A | #N/A
0 |  | #VALUE! | #VALUE! | 0 | 0 | 0 |  | 48533 | #N/A | #N/A | #N/A | #N/A | #N/A | #N/A
0 |  | #VALUE! | #VALUE! | 0 | 0 | 0 |  | 48534 | #N/A | #N/A | #N/A | #N/A | #N/A | #N/A
0 |  | #VALUE! | #VALUE! | 0 | 0 | 0 |  | 48535 | #N/A | #N/A | #N/A | #N/A | #N/A | #N/A
0 |  | #VALUE! | #VALUE! | 0 | 0 | 0 |  | 48536 | #N/A | #N/A | #N/A | #N/A | #N/A | #N/A
0 |  | #VALUE! | #VALUE! | 0 | 0 | 0 |  | 48537 | #N/A | #N/A | #N/A | #N/A | #N/A | #N/A
0 |  | #VALUE! | #VALUE! | 0 | 0 | 0 |  | 48538 | #N/A | #N/A | #N/A | #N/A | #N/A | #N/A
0 |  | #VALUE! | #VALUE! | 0 | 0 | 0 |  | 48539 | #N/A | #N/A | #N/A | #N/A | #N/A | #N/A
0 |  | #VALUE! | #VALUE! | 0 | 0 | 0 |  | 48540 | #N/A | #N/A | #N/A | #N/A | #N/A | #N/A
0 |  | #VALUE! | #VALUE! | 0 | 0 | 0 |  | 48541 | #N/A | #N/A | #N/A | #N/A | #N/A | #N/A
0 |  | #VALUE! | #VALUE! | 0 | 0 | 0 |  | 48542 | #N/A | #N/A | #N/A | #N/A | #N/A | #N/A
0 |  | #VALUE! | #VALUE! | 0 | 0 | 0 |  | 48543 | #N/A | #N/A | #N/A | #N/A | #N/A | #N/A
0 |  | #VALUE! | #VALUE! | 0 | 0 | 0 |  | 48544 | #N/A | #N/A | #N/A | #N/A | #N/A | #N/A
0 |  | #VALUE! | #VALUE! | 0 | 0 | 0 |  | 48545 | #N/A | #N/A | #N/A | #N/A | #N/A | #N/A
0 |  | #VALUE! | #VALUE! | 0 | 0 | 0 |  | 48546 | #N/A | #N/A | #N/A | #N/A | #N/A | #N/A
0 |  | #VALUE! | #VALUE! | 0 | 0 | 0 |  | 48547 | #N/A | #N/A | #N/A | #N/A | #N/A | #N/A
0 |  | #VALUE! | #VALUE! | 0 | 0 | 0 |  | 48548 | #N/A | #N/A | #N/A | #N/A | #N/A | #N/A
0 |  | #VALUE! | #VALUE! | 0 | 0 | 0 |  | 48549 | #N/A | #N/A | #N/A | #N/A | #N/A | #N/A
0 |  | #VALUE! | #VALUE! | 0 | 0 | 0 |  | 48550 | #N/A | #N/A | #N/A | #N/A | #N/A | #N/A
0 |  | #VALUE! | #VALUE! | 0 | 0 | 0 |  | 48551 | #N/A | #N/A | #N/A | #N/A | #N/A | #N/A
0 |  | #VALUE! | #VALUE! | 0 | 0 | 0 |  | 48552 | #N/A | #N/A | #N/A | #N/A | #N/A | #N/A
0 |  | #VALUE! | #VALUE! | 0 | 0 | 0 |  | 48553 | #N/A | #N/A | #N/A | #N/A | #N/A | #N/A
0 |  | #VALUE! | #VALUE! | 0 | 0 | 0 |  | 48554 | #N/A | #N/A | #N/A | #N/A | #N/A | #N/A
0 |  | #VALUE! | #VALUE! | 0 | 0 | 0 |  | 48555 | #N/A | #N/A | #N/A | #N/A | #N/A | #N/A
0 |  | #VALUE! | #VALUE! | 0 | 0 | 0 |  | 48556 | #N/A | #N/A | #N/A | #N/A | #N/A | #N/A
0 |  | #VALUE! | #VALUE! | 0 | 0 | 0 |  | 48557 | #N/A | #N/A | #N/A | #N/A | #N/A | #N/A
0 |  | #VALUE! | #VALUE! | 0 | 0 | 0 |  | 48558 | #N/A | #N/A | #N/A | #N/A | #N/A | #N/A
0 |  | #VALUE! | #VALUE! | 0 | 0 | 0 |  | 48559 | #N/A | #N/A | #N/A | #N/A | #N/A | #N/A
0 |  | #VALUE! | #VALUE! | 0 | 0 | 0 |  | 48560 | #N/A | #N/A | #N/A | #N/A | #N/A | #N/A
0 |  | #VALUE! | #VALUE! | 0 | 0 | 0 |  | 48561 | #N/A | #N/A | #N/A | #N/A | #N/A | #N/A
0 |  | #VALUE! | #VALUE! | 0 | 0 | 0 |  | 48562 | #N/A | #N/A | #N/A | #N/A | #N/A | #N/A
0 |  | #VALUE! | #VALUE! | 0 | 0 | 0 |  | 48563 | #N/A | #N/A | #N/A | #N/A | #N/A | #N/A
0 |  | #VALUE! | #VALUE! | 0 | 0 | 0 |  | 48564 | #N/A | #N/A | #N/A | #N/A | #N/A | #N/A
0 |  | #VALUE! | #VALUE! | 0 | 0 | 0 |  | 48565 | #N/A | #N/A | #N/A | #N/A | #N/A | #N/A
0 |  | #VALUE! | #VALUE! | 0 | 0 | 0 |  | 48566 | #N/A | #N/A | #N/A | #N/A | #N/A | #N/A
0 |  | #VALUE! | #VALUE! | 0 | 0 | 0 |  | 48567 | #N/A | #N/A | #N/A | #N/A | #N/A | #N/A
0 |  | #VALUE! | #VALUE! | 0 | 0 | 0 |  | 48568 | #N/A | #N/A | #N/A | #N/A | #N/A | #N/A
0 |  | #VALUE! | #VALUE! | 0 | 0 | 0 |  | 48569 | #N/A | #N/A | #N/A | #N/A | #N/A | #N/A
0 |  | #VALUE! | #VALUE! | 0 | 0 | 0 |  | 48570 | #N/A | #N/A | #N/A | #N/A | #N/A | #N/A
0 |  | #VALUE! | #VALUE! | 0 | 0 | 0 |  | 48571 | #N/A | #N/A | #N/A | #N/A | #N/A | #N/A
0 |  | #VALUE! | #VALUE! | 0 | 0 | 0 |  | 48572 | #N/A | #N/A | #N/A | #N/A | #N/A | #N/A
0 |  | #VALUE! | #VALUE! | 0 | 0 | 0 |  | 48573 | #N/A | #N/A | #N/A | #N/A | #N/A | #N/A
0 |  | #VALUE! | #VALUE! | 0 | 0 | 0 |  | 48574 | #N/A | #N/A | #N/A | #N/A | #N/A | #N/A
0 |  | #VALUE! | #VALUE! | 0 | 0 | 0 |  | 48575 | #N/A | #N/A | #N/A | #N/A | #N/A | #N/A
0 |  | #VALUE! | #VALUE! | 0 | 0 | 0 |  | 48576 | #N/A | #N/A | #N/A | #N/A | #N/A | #N/A
0 |  | #VALUE! | #VALUE! | 0 | 0 | 0 |  | 48577 | #N/A | #N/A | #N/A | #N/A | #N/A | #N/A
0 |  | #VALUE! | #VALUE! | 0 | 0 | 0 |  | 48578 | #N/A | #N/A | #N/A | #N/A | #N/A | #N/A
0 |  | #VALUE! | #VALUE! | 0 | 0 | 0 |  | 48579 | #N/A | #N/A | #N/A | #N/A | #N/A | #N/A
0 |  | #VALUE! | #VALUE! | 0 | 0 | 0 |  | 48580 | #N/A | #N/A | #N/A | #N/A | #N/A | #N/A
0 |  | #VALUE! | #VALUE! | 0 | 0 | 0 |  | 48581 | #N/A | #N/A | #N/A | #N/A | #N/A | #N/A
0 |  | #VALUE! | #VALUE! | 0 | 0 | 0 |  | 48582 | #N/A | #N/A | #N/A | #N/A | #N/A | #N/A
0 |  | #VALUE! | #VALUE! | 0 | 0 | 0 |  | 48583 | #N/A | #N/A | #N/A | #N/A | #N/A | #N/A
0 |  | #VALUE! | #VALUE! | 0 | 0 | 0 |  | 48584 | #N/A | #N/A | #N/A | #N/A | #N/A | #N/A
0 |  | #VALUE! | #VALUE! | 0 | 0 | 0 |  | 48585 | #N/A | #N/A | #N/A | #N/A | #N/A | #N/A
0 |  | #VALUE! | #VALUE! | 0 | 0 | 0 |  | 48586 | #N/A | #N/A | #N/A | #N/A | #N/A | #N/A
0 |  | #VALUE! | #VALUE! | 0 | 0 | 0 |  | 48587 | #N/A | #N/A | #N/A | #N/A | #N/A | #N/A
0 |  | #VALUE! | #VALUE! | 0 | 0 | 0 |  | 48588 | #N/A | #N/A | #N/A | #N/A | #N/A | #N/A
0 |  | #VALUE! | #VALUE! | 0 | 0 | 0 |  | 48589 | #N/A | #N/A | #N/A | #N/A | #N/A | #N/A
0 |  | #VALUE! | #VALUE! | 0 | 0 | 0 |  | 48590 | #N/A | #N/A | #N/A | #N/A | #N/A | #N/A
0 |  | #VALUE! | #VALUE! | 0 | 0 | 0 |  | 48591 | #N/A | #N/A | #N/A | #N/A | #N/A | #N/A
0 |  | #VALUE! | #VALUE! | 0 | 0 | 0 |  | 48592 | #N/A | #N/A | #N/A | #N/A | #N/A | #N/A
0 |  | #VALUE! | #VALUE! | 0 | 0 | 0 |  | 48593 | #N/A | #N/A | #N/A | #N/A | #N/A | #N/A
0 |  | #VALUE! | #VALUE! | 0 | 0 | 0 |  | 48594 | #N/A | #N/A | #N/A | #N/A | #N/A | #N/A
0 |  | #VALUE! | #VALUE! | 0 | 0 | 0 |  | 48595 | #N/A | #N/A | #N/A | #N/A | #N/A | #N/A
0 |  | #VALUE! | #VALUE! | 0 | 0 | 0 |  | 48596 | #N/A | #N/A | #N/A | #N/A | #N/A | #N/A
0 |  | #VALUE! | #VALUE! | 0 | 0 | 0 |  | 48597 | #N/A | #N/A | #N/A | #N/A | #N/A | #N/A
0 |  | #VALUE! | #VALUE! | 0 | 0 | 0 |  | 48598 | #N/A | #N/A | #N/A | #N/A | #N/A | #N/A
0 |  | #VALUE! | #VALUE! | 0 | 0 | 0 |  | 48599 | #N/A | #N/A | #N/A | #N/A | #N/A | #N/A
0 |  | #VALUE! | #VALUE! | 0 | 0 | 0 |  | 48600 | #N/A | #N/A | #N/A | #N/A | #N/A | #N/A
0 |  | #VALUE! | #VALUE! | 0 | 0 | 0 |  | 48601 | #N/A | #N/A | #N/A | #N/A | #N/A | #N/A
0 |  | #VALUE! | #VALUE! | 0 | 0 | 0 |  | 48602 | #N/A | #N/A | #N/A | #N/A | #N/A | #N/A
0 |  | #VALUE! | #VALUE! | 0 | 0 | 0 |  | 48603 | #N/A | #N/A | #N/A | #N/A | #N/A | #N/A
0 |  | #VALUE! | #VALUE! | 0 | 0 | 0 |  | 48604 | #N/A | #N/A | #N/A | #N/A | #N/A | #N/A
0 |  | #VALUE! | #VALUE! | 0 | 0 | 0 |  | 48605 | #N/A | #N/A | #N/A | #N/A | #N/A | #N/A
0 |  | #VALUE! | #VALUE! | 0 | 0 | 0 |  | 48606 | #N/A | #N/A | #N/A | #N/A | #N/A | #N/A
0 |  | #VALUE! | #VALUE! | 0 | 0 | 0 |  | 48607 | #N/A | #N/A | #N/A | #N/A | #N/A | #N/A
0 |  | #VALUE! | #VALUE! | 0 | 0 | 0 |  | 48608 | #N/A | #N/A | #N/A | #N/A | #N/A | #N/A
0 |  | #VALUE! | #VALUE! | 0 | 0 | 0 |  | 48609 | #N/A | #N/A | #N/A | #N/A | #N/A | #N/A
0 |  | #VALUE! | #VALUE! | 0 | 0 | 0 |  | 48610 | #N/A | #N/A | #N/A | #N/A | #N/A | #N/A
0 |  | #VALUE! | #VALUE! | 0 | 0 | 0 |  | 48611 | #N/A | #N/A | #N/A | #N/A | #N/A | #N/A
0 |  | #VALUE! | #VALUE! | 0 | 0 | 0 |  | 48612 | #N/A | #N/A | #N/A | #N/A | #N/A | #N/A
0 |  | #VALUE! | #VALUE! | 0 | 0 | 0 |  | 48613 | #N/A | #N/A | #N/A | #N/A | #N/A | #N/A
0 |  | #VALUE! | #VALUE! | 0 | 0 | 0 |  | 48614 | #N/A | #N/A | #N/A | #N/A | #N/A | #N/A
0 |  | #VALUE! | #VALUE! | 0 | 0 | 0 |  | 48615 | #N/A | #N/A | #N/A | #N/A | #N/A | #N/A
0 |  | #VALUE! | #VALUE! | 0 | 0 | 0 |  | 48616 | #N/A | #N/A | #N/A | #N/A | #N/A | #N/A
0 |  | #VALUE! | #VALUE! | 0 | 0 | 0 |  | 48617 | #N/A | #N/A | #N/A | #N/A | #N/A | #N/A
0 |  | #VALUE! | #VALUE! | 0 | 0 | 0 |  | 48618 | #N/A | #N/A | #N/A | #N/A | #N/A | #N/A
0 |  | #VALUE! | #VALUE! | 0 | 0 | 0 |  | 48619 | #N/A | #N/A | #N/A | #N/A | #N/A | #N/A
0 |  | #VALUE! | #VALUE! | 0 | 0 | 0 |  | 48620 | #N/A | #N/A | #N/A | #N/A | #N/A | #N/A
0 |  | #VALUE! | #VALUE! | 0 | 0 | 0 |  | 48621 | #N/A | #N/A | #N/A | #N/A | #N/A | #N/A
0 |  | #VALUE! | #VALUE! | 0 | 0 | 0 |  | 48622 | #N/A | #N/A | #N/A | #N/A | #N/A | #N/A
0 |  | #VALUE! | #VALUE! | 0 | 0 | 0 |  | 48623 | #N/A | #N/A | #N/A | #N/A | #N/A | #N/A
0 |  | #VALUE! | #VALUE! | 0 | 0 | 0 |  | 48624 | #N/A | #N/A | #N/A | #N/A | #N/A | #N/A
0 |  | #VALUE! | #VALUE! | 0 | 0 | 0 |  | 48625 | #N/A | #N/A | #N/A | #N/A | #N/A | #N/A
0 |  | #VALUE! | #VALUE! | 0 | 0 | 0 |  | 48626 | #N/A | #N/A | #N/A | #N/A | #N/A | #N/A
0 |  | #VALUE! | #VALUE! | 0 | 0 | 0 |  | 48627 | #N/A | #N/A | #N/A | #N/A | #N/A | #N/A
0 |  | #VALUE! | #VALUE! | 0 | 0 | 0 |  | 48628 | #N/A | #N/A | #N/A | #N/A | #N/A | #N/A
0 |  | #VALUE! | #VALUE! | 0 | 0 | 0 |  | 48629 | #N/A | #N/A | #N/A | #N/A | #N/A | #N/A
0 |  | #VALUE! | #VALUE! | 0 | 0 | 0 |  | 48630 | #N/A | #N/A | #N/A | #N/A | #N/A | #N/A
0 |  | #VALUE! | #VALUE! | 0 | 0 | 0 |  | 48631 | #N/A | #N/A | #N/A | #N/A | #N/A | #N/A
0 |  | #VALUE! | #VALUE! | 0 | 0 | 0 |  | 48632 | #N/A | #N/A | #N/A | #N/A | #N/A | #N/A
0 |  | #VALUE! | #VALUE! | 0 | 0 | 0 |  | 48633 | #N/A | #N/A | #N/A | #N/A | #N/A | #N/A
0 |  | #VALUE! | #VALUE! | 0 | 0 | 0 |  | 48634 | #N/A | #N/A | #N/A | #N/A | #N/A | #N/A
0 |  | #VALUE! | #VALUE! | 0 | 0 | 0 |  | 48635 | #N/A | #N/A | #N/A | #N/A | #N/A | #N/A
0 |  | #VALUE! | #VALUE! | 0 | 0 | 0 |  | 48636 | #N/A | #N/A | #N/A | #N/A | #N/A | #N/A
0 |  | #VALUE! | #VALUE! | 0 | 0 | 0 |  | 48637 | #N/A | #N/A | #N/A | #N/A | #N/A | #N/A
0 |  | #VALUE! | #VALUE! | 0 | 0 | 0 |  | 48638 | #N/A | #N/A | #N/A | #N/A | #N/A | #N/A
0 |  | #VALUE! | #VALUE! | 0 | 0 | 0 |  | 48639 | #N/A | #N/A | #N/A | #N/A | #N/A | #N/A
0 |  | #VALUE! | #VALUE! | 0 | 0 | 0 |  | 48640 | #N/A | #N/A | #N/A | #N/A | #N/A | #N/A
0 |  | #VALUE! | #VALUE! | 0 | 0 | 0 |  | 48641 | #N/A | #N/A | #N/A | #N/A | #N/A | #N/A
0 |  | #VALUE! | #VALUE! | 0 | 0 | 0 |  | 48642 | #N/A | #N/A | #N/A | #N/A | #N/A | #N/A
0 |  | #VALUE! | #VALUE! | 0 | 0 | 0 |  | 48643 | #N/A | #N/A | #N/A | #N/A | #N/A | #N/A
0 |  | #VALUE! | #VALUE! | 0 | 0 | 0 |  | 48644 | #N/A | #N/A | #N/A | #N/A | #N/A | #N/A
0 |  | #VALUE! | #VALUE! | 0 | 0 | 0 |  | 48645 | #N/A | #N/A | #N/A | #N/A | #N/A | #N/A
0 |  | #VALUE! | #VALUE! | 0 | 0 | 0 |  | 48646 | #N/A | #N/A | #N/A | #N/A | #N/A | #N/A
0 |  | #VALUE! | #VALUE! | 0 | 0 | 0 |  | 48647 | #N/A | #N/A | #N/A | #N/A | #N/A | #N/A
0 |  | #VALUE! | #VALUE! | 0 | 0 | 0 |  | 48648 | #N/A | #N/A | #N/A | #N/A | #N/A | #N/A
0 |  | #VALUE! | #VALUE! | 0 | 0 | 0 |  | 48649 | #N/A | #N/A | #N/A | #N/A | #N/A | #N/A
0 |  | #VALUE! | #VALUE! | 0 | 0 | 0 |  | 48650 | #N/A | #N/A | #N/A | #N/A | #N/A | #N/A
0 |  | #VALUE! | #VALUE! | 0 | 0 | 0 |  | 48651 | #N/A | #N/A | #N/A | #N/A | #N/A | #N/A
0 |  | #VALUE! | #VALUE! | 0 | 0 | 0 |  | 48652 | #N/A | #N/A | #N/A | #N/A | #N/A | #N/A
0 |  | #VALUE! | #VALUE! | 0 | 0 | 0 |  | 48653 | #N/A | #N/A | #N/A | #N/A | #N/A | #N/A
0 |  | #VALUE! | #VALUE! | 0 | 0 | 0 |  | 48654 | #N/A | #N/A | #N/A | #N/A | #N/A | #N/A
0 |  | #VALUE! | #VALUE! | 0 | 0 | 0 |  | 48655 | #N/A | #N/A | #N/A | #N/A | #N/A | #N/A
0 |  | #VALUE! | #VALUE! | 0 | 0 | 0 |  | 48656 | #N/A | #N/A | #N/A | #N/A | #N/A | #N/A
0 |  | #VALUE! | #VALUE! | 0 | 0 | 0 |  | 48657 | #N/A | #N/A | #N/A | #N/A | #N/A | #N/A
0 |  | #VALUE! | #VALUE! | 0 | 0 | 0 |  | 48658 | #N/A | #N/A | #N/A | #N/A | #N/A | #N/A
0 |  | #VALUE! | #VALUE! | 0 | 0 | 0 |  | 48659 | #N/A | #N/A | #N/A | #N/A | #N/A | #N/A
0 |  | #VALUE! | #VALUE! | 0 | 0 | 0 |  | 48660 | #N/A | #N/A | #N/A | #N/A | #N/A | #N/A
0 |  | #VALUE! | #VALUE! | 0 | 0 | 0 |  | 48661 | #N/A | #N/A | #N/A | #N/A | #N/A | #N/A
0 |  | #VALUE! | #VALUE! | 0 | 0 | 0 |  | 48662 | #N/A | #N/A | #N/A | #N/A | #N/A | #N/A
0 |  | #VALUE! | #VALUE! | 0 | 0 | 0 |  | 48663 | #N/A | #N/A | #N/A | #N/A | #N/A | #N/A
0 |  | #VALUE! | #VALUE! | 0 | 0 | 0 |  | 48664 | #N/A | #N/A | #N/A | #N/A | #N/A | #N/A
0 |  | #VALUE! | #VALUE! | 0 | 0 | 0 |  | 48665 | #N/A | #N/A | #N/A | #N/A | #N/A | #N/A
0 |  | #VALUE! | #VALUE! | 0 | 0 | 0 |  | 48666 | #N/A | #N/A | #N/A | #N/A | #N/A | #N/A
0 |  | #VALUE! | #VALUE! | 0 | 0 | 0 |  | 48667 | #N/A | #N/A | #N/A | #N/A | #N/A | #N/A
0 |  | #VALUE! | #VALUE! | 0 | 0 | 0 |  | 48668 | #N/A | #N/A | #N/A | #N/A | #N/A | #N/A
0 |  | #VALUE! | #VALUE! | 0 | 0 | 0 |  | 48669 | #N/A | #N/A | #N/A | #N/A | #N/A | #N/A
0 |  | #VALUE! | #VALUE! | 0 | 0 | 0 |  | 48670 | #N/A | #N/A | #N/A | #N/A | #N/A | #N/A
0 |  | #VALUE! | #VALUE! | 0 | 0 | 0 |  | 48671 | #N/A | #N/A | #N/A | #N/A | #N/A | #N/A
0 |  | #VALUE! | #VALUE! | 0 | 0 | 0 |  | 48672 | #N/A | #N/A | #N/A | #N/A | #N/A | #N/A
0 |  | #VALUE! | #VALUE! | 0 | 0 | 0 |  | 48673 | #N/A | #N/A | #N/A | #N/A | #N/A | #N/A
0 |  | #VALUE! | #VALUE! | 0 | 0 | 0 |  | 48674 | #N/A | #N/A | #N/A | #N/A | #N/A | #N/A
0 |  | #VALUE! | #VALUE! | 0 | 0 | 0 |  | 48675 | #N/A | #N/A | #N/A | #N/A | #N/A | #N/A
0 |  | #VALUE! | #VALUE! | 0 | 0 | 0 |  | 48676 | #N/A | #N/A | #N/A | #N/A | #N/A | #N/A
0 |  | #VALUE! | #VALUE! | 0 | 0 | 0 |  | 48677 | #N/A | #N/A | #N/A | #N/A | #N/A | #N/A
0 |  | #VALUE! | #VALUE! | 0 | 0 | 0 |  | 48678 | #N/A | #N/A | #N/A | #N/A | #N/A | #N/A
0 |  | #VALUE! | #VALUE! | 0 | 0 | 0 |  | 48679 | #N/A | #N/A | #N/A | #N/A | #N/A | #N/A
0 |  | #VALUE! | #VALUE! | 0 | 0 | 0 |  | 48680 | #N/A | #N/A | #N/A | #N/A | #N/A | #N/A
0 |  | #VALUE! | #VALUE! | 0 | 0 | 0 |  | 48681 | #N/A | #N/A | #N/A | #N/A | #N/A | #N/A
0 |  | #VALUE! | #VALUE! | 0 | 0 | 0 |  | 48682 | #N/A | #N/A | #N/A | #N/A | #N/A | #N/A
0 |  | #VALUE! | #VALUE! | 0 | 0 | 0 |  | 48683 | #N/A | #N/A | #N/A | #N/A | #N/A | #N/A
0 |  | #VALUE! | #VALUE! | 0 | 0 | 0 |  | 48684 | #N/A | #N/A | #N/A | #N/A | #N/A | #N/A
0 |  | #VALUE! | #VALUE! | 0 | 0 | 0 |  | 48685 | #N/A | #N/A | #N/A | #N/A | #N/A | #N/A
0 |  | #VALUE! | #VALUE! | 0 | 0 | 0 |  | 48686 | #N/A | #N/A | #N/A | #N/A | #N/A | #N/A
0 |  | #VALUE! | #VALUE! | 0 | 0 | 0 |  | 48687 | #N/A | #N/A | #N/A | #N/A | #N/A | #N/A
0 |  | #VALUE! | #VALUE! | 0 | 0 | 0 |  | 48688 | #N/A | #N/A | #N/A | #N/A | #N/A | #N/A
0 |  | #VALUE! | #VALUE! | 0 | 0 | 0 |  | 48689 | #N/A | #N/A | #N/A | #N/A | #N/A | #N/A
0 |  | #VALUE! | #VALUE! | 0 | 0 | 0 |  | 48690 | #N/A | #N/A | #N/A | #N/A | #N/A | #N/A
0 |  | #VALUE! | #VALUE! | 0 | 0 | 0 |  | 48691 | #N/A | #N/A | #N/A | #N/A | #N/A | #N/A
0 |  | #VALUE! | #VALUE! | 0 | 0 | 0 |  | 48692 | #N/A | #N/A | #N/A | #N/A | #N/A | #N/A
0 |  | #VALUE! | #VALUE! | 0 | 0 | 0 |  | 48693 | #N/A | #N/A | #N/A | #N/A | #N/A | #N/A
0 |  | #VALUE! | #VALUE! | 0 | 0 | 0 |  | 48694 | #N/A | #N/A | #N/A | #N/A | #N/A | #N/A
0 |  | #VALUE! | #VALUE! | 0 | 0 | 0 |  | 48695 | #N/A | #N/A | #N/A | #N/A | #N/A | #N/A
0 |  | #VALUE! | #VALUE! | 0 | 0 | 0 |  | 48696 | #N/A | #N/A | #N/A | #N/A | #N/A | #N/A
0 |  | #VALUE! | #VALUE! | 0 | 0 | 0 |  | 48697 | #N/A | #N/A | #N/A | #N/A | #N/A | #N/A
0 |  | #VALUE! | #VALUE! | 0 | 0 | 0 |  | 48698 | #N/A | #N/A | #N/A | #N/A | #N/A | #N/A
0 |  | #VALUE! | #VALUE! | 0 | 0 | 0 |  | 48699 | #N/A | #N/A | #N/A | #N/A | #N/A | #N/A
0 |  | #VALUE! | #VALUE! | 0 | 0 | 0 |  | 48700 | #N/A | #N/A | #N/A | #N/A | #N/A | #N/A
0 |  | #VALUE! | #VALUE! | 0 | 0 | 0 |  | 48701 | #N/A | #N/A | #N/A | #N/A | #N/A | #N/A
0 |  | #VALUE! | #VALUE! | 0 | 0 | 0 |  | 48702 | #N/A | #N/A | #N/A | #N/A | #N/A | #N/A
0 |  | #VALUE! | #VALUE! | 0 | 0 | 0 |  | 48703 | #N/A | #N/A | #N/A | #N/A | #N/A | #N/A
0 |  | #VALUE! | #VALUE! | 0 | 0 | 0 |  | 48704 | #N/A | #N/A | #N/A | #N/A | #N/A | #N/A
0 |  | #VALUE! | #VALUE! | 0 | 0 | 0 |  | 48705 | #N/A | #N/A | #N/A | #N/A | #N/A | #N/A
0 |  | #VALUE! | #VALUE! | 0 | 0 | 0 |  | 48706 | #N/A | #N/A | #N/A | #N/A | #N/A | #N/A
0 |  | #VALUE! | #VALUE! | 0 | 0 | 0 |  | 48707 | #N/A | #N/A | #N/A | #N/A | #N/A | #N/A
0 |  | #VALUE! | #VALUE! | 0 | 0 | 0 |  | 48708 | #N/A | #N/A | #N/A | #N/A | #N/A | #N/A
0 |  | #VALUE! | #VALUE! | 0 | 0 | 0 |  | 48709 | #N/A | #N/A | #N/A | #N/A | #N/A | #N/A
0 |  | #VALUE! | #VALUE! | 0 | 0 | 0 |  | 48710 | #N/A | #N/A | #N/A | #N/A | #N/A | #N/A
0 |  | #VALUE! | #VALUE! | 0 | 0 | 0 |  | 48711 | #N/A | #N/A | #N/A | #N/A | #N/A | #N/A
0 |  | #VALUE! | #VALUE! | 0 | 0 | 0 |  | 48712 | #N/A | #N/A | #N/A | #N/A | #N/A | #N/A
0 |  | #VALUE! | #VALUE! | 0 | 0 | 0 |  | 48713 | #N/A | #N/A | #N/A | #N/A | #N/A | #N/A
0 |  | #VALUE! | #VALUE! | 0 | 0 | 0 |  | 48714 | #N/A | #N/A | #N/A | #N/A | #N/A | #N/A
0 |  | #VALUE! | #VALUE! | 0 | 0 | 0 |  | 48715 | #N/A | #N/A | #N/A | #N/A | #N/A | #N/A
0 |  | #VALUE! | #VALUE! | 0 | 0 | 0 |  | 48716 | #N/A | #N/A | #N/A | #N/A | #N/A | #N/A
0 |  | #VALUE! | #VALUE! | 0 | 0 | 0 |  | 48717 | #N/A | #N/A | #N/A | #N/A | #N/A | #N/A
0 |  | #VALUE! | #VALUE! | 0 | 0 | 0 |  | 48718 | #N/A | #N/A | #N/A | #N/A | #N/A | #N/A
0 |  | #VALUE! | #VALUE! | 0 | 0 | 0 |  | 48719 | #N/A | #N/A | #N/A | #N/A | #N/A | #N/A
0 |  | #VALUE! | #VALUE! | 0 | 0 | 0 |  | 48720 | #N/A | #N/A | #N/A | #N/A | #N/A | #N/A
0 |  | #VALUE! | #VALUE! | 0 | 0 | 0 |  | 48721 | #N/A | #N/A | #N/A | #N/A | #N/A | #N/A
0 |  | #VALUE! | #VALUE! | 0 | 0 | 0 |  | 48722 | #N/A | #N/A | #N/A | #N/A | #N/A | #N/A
0 |  | #VALUE! | #VALUE! | 0 | 0 | 0 |  | 48723 | #N/A | #N/A | #N/A | #N/A | #N/A | #N/A
0 |  | #VALUE! | #VALUE! | 0 | 0 | 0 |  | 48724 | #N/A | #N/A | #N/A | #N/A | #N/A | #N/A
0 |  | #VALUE! | #VALUE! | 0 | 0 | 0 |  | 48725 | #N/A | #N/A | #N/A | #N/A | #N/A | #N/A
0 |  | #VALUE! | #VALUE! | 0 | 0 | 0 |  | 48726 | #N/A | #N/A | #N/A | #N/A | #N/A | #N/A
0 |  | #VALUE! | #VALUE! | 0 | 0 | 0 |  | 48727 | #N/A | #N/A | #N/A | #N/A | #N/A | #N/A
0 |  | #VALUE! | #VALUE! | 0 | 0 | 0 |  | 48728 | #N/A | #N/A | #N/A | #N/A | #N/A | #N/A
0 |  | #VALUE! | #VALUE! | 0 | 0 | 0 |  | 48729 | #N/A | #N/A | #N/A | #N/A | #N/A | #N/A
0 |  | #VALUE! | #VALUE! | 0 | 0 | 0 |  | 48730 | #N/A | #N/A | #N/A | #N/A | #N/A | #N/A
0 |  | #VALUE! | #VALUE! | 0 | 0 | 0 |  | 48731 | #N/A | #N/A | #N/A | #N/A | #N/A | #N/A
0 |  | #VALUE! | #VALUE! | 0 | 0 | 0 |  | 48732 | #N/A | #N/A | #N/A | #N/A | #N/A | #N/A
0 |  | #VALUE! | #VALUE! | 0 | 0 | 0 |  | 48733 | #N/A | #N/A | #N/A | #N/A | #N/A | #N/A
0 |  | #VALUE! | #VALUE! | 0 | 0 | 0 |  | 48734 | #N/A | #N/A | #N/A | #N/A | #N/A | #N/A
0 |  | #VALUE! | #VALUE! | 0 | 0 | 0 |  | 48735 | #N/A | #N/A | #N/A | #N/A | #N/A | #N/A
0 |  | #VALUE! | #VALUE! | 0 | 0 | 0 |  | 48736 | #N/A | #N/A | #N/A | #N/A | #N/A | #N/A
0 |  | #VALUE! | #VALUE! | 0 | 0 | 0 |  | 48737 | #N/A | #N/A | #N/A | #N/A | #N/A | #N/A
0 |  | #VALUE! | #VALUE! | 0 | 0 | 0 |  | 48738 | #N/A | #N/A | #N/A | #N/A | #N/A | #N/A
0 |  | #VALUE! | #VALUE! | 0 | 0 | 0 |  | 48739 | #N/A | #N/A | #N/A | #N/A | #N/A | #N/A
0 |  | #VALUE! | #VALUE! | 0 | 0 | 0 |  | 48740 | #N/A | #N/A | #N/A | #N/A | #N/A | #N/A
0 |  | #VALUE! | #VALUE! | 0 | 0 | 0 |  | 48741 | #N/A | #N/A | #N/A | #N/A | #N/A | #N/A
0 |  | #VALUE! | #VALUE! | 0 | 0 | 0 |  | 48742 | #N/A | #N/A | #N/A | #N/A | #N/A | #N/A
0 |  | #VALUE! | #VALUE! | 0 | 0 | 0 |  | 48743 | #N/A | #N/A | #N/A | #N/A | #N/A | #N/A
0 |  | #VALUE! | #VALUE! | 0 | 0 | 0 |  | 48744 | #N/A | #N/A | #N/A | #N/A | #N/A | #N/A
0 |  | #VALUE! | #VALUE! | 0 | 0 | 0 |  | 48745 | #N/A | #N/A | #N/A | #N/A | #N/A | #N/A
0 |  | #VALUE! | #VALUE! | 0 | 0 | 0 |  | 48746 | #N/A | #N/A | #N/A | #N/A | #N/A | #N/A
0 |  | #VALUE! | #VALUE! | 0 | 0 | 0 |  | 48747 | #N/A | #N/A | #N/A | #N/A | #N/A | #N/A
0 |  | #VALUE! | #VALUE! | 0 | 0 | 0 |  | 48748 | #N/A | #N/A | #N/A | #N/A | #N/A | #N/A
0 |  | #VALUE! | #VALUE! | 0 | 0 | 0 |  | 48749 | #N/A | #N/A | #N/A | #N/A | #N/A | #N/A
0 |  | #VALUE! | #VALUE! | 0 | 0 | 0 |  | 48750 | #N/A | #N/A | #N/A | #N/A | #N/A | #N/A
0 |  | #VALUE! | #VALUE! | 0 | 0 | 0 |  | 48751 | #N/A | #N/A | #N/A | #N/A | #N/A | #N/A
0 |  | #VALUE! | #VALUE! | 0 | 0 | 0 |  | 48752 | #N/A | #N/A | #N/A | #N/A | #N/A | #N/A
0 |  | #VALUE! | #VALUE! | 0 | 0 | 0 |  | 48753 | #N/A | #N/A | #N/A | #N/A | #N/A | #N/A
0 |  | #VALUE! | #VALUE! | 0 | 0 | 0 |  | 48754 | #N/A | #N/A | #N/A | #N/A | #N/A | #N/A
0 |  | #VALUE! | #VALUE! | 0 | 0 | 0 |  | 48755 | #N/A | #N/A | #N/A | #N/A | #N/A | #N/A
0 |  | #VALUE! | #VALUE! | 0 | 0 | 0 |  | 48756 | #N/A | #N/A | #N/A | #N/A | #N/A | #N/A
0 |  | #VALUE! | #VALUE! | 0 | 0 | 0 |  | 48757 | #N/A | #N/A | #N/A | #N/A | #N/A | #N/A
0 |  | #VALUE! | #VALUE! | 0 | 0 | 0 |  | 48758 | #N/A | #N/A | #N/A | #N/A | #N/A | #N/A
0 |  | #VALUE! | #VALUE! | 0 | 0 | 0 |  | 48759 | #N/A | #N/A | #N/A | #N/A | #N/A | #N/A
0 |  | #VALUE! | #VALUE! | 0 | 0 | 0 |  | 48760 | #N/A | #N/A | #N/A | #N/A | #N/A | #N/A
0 |  | #VALUE! | #VALUE! | 0 | 0 | 0 |  | 48761 | #N/A | #N/A | #N/A | #N/A | #N/A | #N/A
0 |  | #VALUE! | #VALUE! | 0 | 0 | 0 |  | 48762 | #N/A | #N/A | #N/A | #N/A | #N/A | #N/A
0 |  | #VALUE! | #VALUE! | 0 | 0 | 0 |  | 48763 | #N/A | #N/A | #N/A | #N/A | #N/A | #N/A
0 |  | #VALUE! | #VALUE! | 0 | 0 | 0 |  | 48764 | #N/A | #N/A | #N/A | #N/A | #N/A | #N/A
0 |  | #VALUE! | #VALUE! | 0 | 0 | 0 |  | 48765 | #N/A | #N/A | #N/A | #N/A | #N/A | #N/A
0 |  | #VALUE! | #VALUE! | 0 | 0 | 0 |  | 48766 | #N/A | #N/A | #N/A | #N/A | #N/A | #N/A
0 |  | #VALUE! | #VALUE! | 0 | 0 | 0 |  | 48767 | #N/A | #N/A | #N/A | #N/A | #N/A | #N/A
0 |  | #VALUE! | #VALUE! | 0 | 0 | 0 |  | 48768 | #N/A | #N/A | #N/A | #N/A | #N/A | #N/A
0 |  | #VALUE! | #VALUE! | 0 | 0 | 0 |  | 48769 | #N/A | #N/A | #N/A | #N/A | #N/A | #N/A
0 |  | #VALUE! | #VALUE! | 0 | 0 | 0 |  | 48770 | #N/A | #N/A | #N/A | #N/A | #N/A | #N/A
0 |  | #VALUE! | #VALUE! | 0 | 0 | 0 |  | 48771 | #N/A | #N/A | #N/A | #N/A | #N/A | #N/A
0 |  | #VALUE! | #VALUE! | 0 | 0 | 0 |  | 48772 | #N/A | #N/A | #N/A | #N/A | #N/A | #N/A
0 |  | #VALUE! | #VALUE! | 0 | 0 | 0 |  | 48773 | #N/A | #N/A | #N/A | #N/A | #N/A | #N/A
0 |  | #VALUE! | #VALUE! | 0 | 0 | 0 |  | 48774 | #N/A | #N/A | #N/A | #N/A | #N/A | #N/A
0 |  | #VALUE! | #VALUE! | 0 | 0 | 0 |  | 48775 | #N/A | #N/A | #N/A | #N/A | #N/A | #N/A
0 |  | #VALUE! | #VALUE! | 0 | 0 | 0 |  | 48776 | #N/A | #N/A | #N/A | #N/A | #N/A | #N/A
0 |  | #VALUE! | #VALUE! | 0 | 0 | 0 |  | 48777 | #N/A | #N/A | #N/A | #N/A | #N/A | #N/A
0 |  | #VALUE! | #VALUE! | 0 | 0 | 0 |  | 48778 | #N/A | #N/A | #N/A | #N/A | #N/A | #N/A
0 |  | #VALUE! | #VALUE! | 0 | 0 | 0 |  | 48779 | #N/A | #N/A | #N/A | #N/A | #N/A | #N/A
0 |  | #VALUE! | #VALUE! | 0 | 0 | 0 |  | 48780 | #N/A | #N/A | #N/A | #N/A | #N/A | #N/A
0 |  | #VALUE! | #VALUE! | 0 | 0 | 0 |  | 48781 | #N/A | #N/A | #N/A | #N/A | #N/A | #N/A
0 |  | #VALUE! | #VALUE! | 0 | 0 | 0 |  | 48782 | #N/A | #N/A | #N/A | #N/A | #N/A | #N/A
0 |  | #VALUE! | #VALUE! | 0 | 0 | 0 |  | 48783 | #N/A | #N/A | #N/A | #N/A | #N/A | #N/A
0 |  | #VALUE! | #VALUE! | 0 | 0 | 0 |  | 48784 | #N/A | #N/A | #N/A | #N/A | #N/A | #N/A
0 |  | #VALUE! | #VALUE! | 0 | 0 | 0 |  | 48785 | #N/A | #N/A | #N/A | #N/A | #N/A | #N/A
0 |  | #VALUE! | #VALUE! | 0 | 0 | 0 |  | 48786 | #N/A | #N/A | #N/A | #N/A | #N/A | #N/A
0 |  | #VALUE! | #VALUE! | 0 | 0 | 0 |  | 48787 | #N/A | #N/A | #N/A | #N/A | #N/A | #N/A
0 |  | #VALUE! | #VALUE! | 0 | 0 | 0 |  | 48788 | #N/A | #N/A | #N/A | #N/A | #N/A | #N/A
0 |  | #VALUE! | #VALUE! | 0 | 0 | 0 |  | 48789 | #N/A | #N/A | #N/A | #N/A | #N/A | #N/A
0 |  | #VALUE! | #VALUE! | 0 | 0 | 0 |  | 48790 | #N/A | #N/A | #N/A | #N/A | #N/A | #N/A
0 |  | #VALUE! | #VALUE! | 0 | 0 | 0 |  | 48791 | #N/A | #N/A | #N/A | #N/A | #N/A | #N/A
0 |  | #VALUE! | #VALUE! | 0 | 0 | 0 |  | 48792 | #N/A | #N/A | #N/A | #N/A | #N/A | #N/A
0 |  | #VALUE! | #VALUE! | 0 | 0 | 0 |  | 48793 | #N/A | #N/A | #N/A | #N/A | #N/A | #N/A
0 |  | #VALUE! | #VALUE! | 0 | 0 | 0 |  | 48794 | #N/A | #N/A | #N/A | #N/A | #N/A | #N/A
0 |  | #VALUE! | #VALUE! | 0 | 0 | 0 |  | 48795 | #N/A | #N/A | #N/A | #N/A | #N/A | #N/A
0 |  | #VALUE! | #VALUE! | 0 | 0 | 0 |  | 48796 | #N/A | #N/A | #N/A | #N/A | #N/A | #N/A
0 |  | #VALUE! | #VALUE! | 0 | 0 | 0 |  | 48797 | #N/A | #N/A | #N/A | #N/A | #N/A | #N/A
0 |  | #VALUE! | #VALUE! | 0 | 0 | 0 |  | 48798 | #N/A | #N/A | #N/A | #N/A | #N/A | #N/A
0 |  | #VALUE! | #VALUE! | 0 | 0 | 0 |  | 48799 | #N/A | #N/A | #N/A | #N/A | #N/A | #N/A
0 |  | #VALUE! | #VALUE! | 0 | 0 | 0 |  | 48800 | #N/A | #N/A | #N/A | #N/A | #N/A | #N/A
0 |  | #VALUE! | #VALUE! | 0 | 0 | 0 |  | 48801 | #N/A | #N/A | #N/A | #N/A | #N/A | #N/A
0 |  | #VALUE! | #VALUE! | 0 | 0 | 0 |  | 48802 | #N/A | #N/A | #N/A | #N/A | #N/A | #N/A
0 |  | #VALUE! | #VALUE! | 0 | 0 | 0 |  | 48803 | #N/A | #N/A | #N/A | #N/A | #N/A | #N/A
0 |  | #VALUE! | #VALUE! | 0 | 0 | 0 |  | 48804 | #N/A | #N/A | #N/A | #N/A | #N/A | #N/A
0 |  | #VALUE! | #VALUE! | 0 | 0 | 0 |  | 48805 | #N/A | #N/A | #N/A | #N/A | #N/A | #N/A
0 |  | #VALUE! | #VALUE! | 0 | 0 | 0 |  | 48806 | #N/A | #N/A | #N/A | #N/A | #N/A | #N/A
0 |  | #VALUE! | #VALUE! | 0 | 0 | 0 |  | 48807 | #N/A | #N/A | #N/A | #N/A | #N/A | #N/A
0 |  | #VALUE! | #VALUE! | 0 | 0 | 0 |  | 48808 | #N/A | #N/A | #N/A | #N/A | #N/A | #N/A
0 |  | #VALUE! | #VALUE! | 0 | 0 | 0 |  | 48809 | #N/A | #N/A | #N/A | #N/A | #N/A | #N/A
0 |  | #VALUE! | #VALUE! | 0 | 0 | 0 |  | 48810 | #N/A | #N/A | #N/A | #N/A | #N/A | #N/A
0 |  | #VALUE! | #VALUE! | 0 | 0 | 0 |  | 48811 | #N/A | #N/A | #N/A | #N/A | #N/A | #N/A
0 |  | #VALUE! | #VALUE! | 0 | 0 | 0 |  | 48812 | #N/A | #N/A | #N/A | #N/A | #N/A | #N/A
0 |  | #VALUE! | #VALUE! | 0 | 0 | 0 |  | 48813 | #N/A | #N/A | #N/A | #N/A | #N/A | #N/A
0 |  | #VALUE! | #VALUE! | 0 | 0 | 0 |  | 48814 | #N/A | #N/A | #N/A | #N/A | #N/A | #N/A
0 |  | #VALUE! | #VALUE! | 0 | 0 | 0 |  | 48815 | #N/A | #N/A | #N/A | #N/A | #N/A | #N/A
0 |  | #VALUE! | #VALUE! | 0 | 0 | 0 |  | 48816 | #N/A | #N/A | #N/A | #N/A | #N/A | #N/A
0 |  | #VALUE! | #VALUE! | 0 | 0 | 0 |  | 48817 | #N/A | #N/A | #N/A | #N/A | #N/A | #N/A
0 |  | #VALUE! | #VALUE! | 0 | 0 | 0 |  | 48818 | #N/A | #N/A | #N/A | #N/A | #N/A | #N/A
0 |  | #VALUE! | #VALUE! | 0 | 0 | 0 |  | 48819 | #N/A | #N/A | #N/A | #N/A | #N/A | #N/A
0 |  | #VALUE! | #VALUE! | 0 | 0 | 0 |  | 48820 | #N/A | #N/A | #N/A | #N/A | #N/A | #N/A
0 |  | #VALUE! | #VALUE! | 0 | 0 | 0 |  | 48821 | #N/A | #N/A | #N/A | #N/A | #N/A | #N/A
0 |  | #VALUE! | #VALUE! | 0 | 0 | 0 |  | 48822 | #N/A | #N/A | #N/A | #N/A | #N/A | #N/A
0 |  | #VALUE! | #VALUE! | 0 | 0 | 0 |  | 48823 | #N/A | #N/A | #N/A | #N/A | #N/A | #N/A
0 |  | #VALUE! | #VALUE! | 0 | 0 | 0 |  | 48824 | #N/A | #N/A | #N/A | #N/A | #N/A | #N/A
0 |  | #VALUE! | #VALUE! | 0 | 0 | 0 |  | 48825 | #N/A | #N/A | #N/A | #N/A | #N/A | #N/A
0 |  | #VALUE! | #VALUE! | 0 | 0 | 0 |  | 48826 | #N/A | #N/A | #N/A | #N/A | #N/A | #N/A
0 |  | #VALUE! | #VALUE! | 0 | 0 | 0 |  | 48827 | #N/A | #N/A | #N/A | #N/A | #N/A | #N/A
0 |  | #VALUE! | #VALUE! | 0 | 0 | 0 |  | 48828 | #N/A | #N/A | #N/A | #N/A | #N/A | #N/A
0 |  | #VALUE! | #VALUE! | 0 | 0 | 0 |  | 48829 | #N/A | #N/A | #N/A | #N/A | #N/A | #N/A
0 |  | #VALUE! | #VALUE! | 0 | 0 | 0 |  | 48830 | #N/A | #N/A | #N/A | #N/A | #N/A | #N/A
0 |  | #VALUE! | #VALUE! | 0 | 0 | 0 |  | 48831 | #N/A | #N/A | #N/A | #N/A | #N/A | #N/A
0 |  | #VALUE! | #VALUE! | 0 | 0 | 0 |  | 48832 | #N/A | #N/A | #N/A | #N/A | #N/A | #N/A
0 |  | #VALUE! | #VALUE! | 0 | 0 | 0 |  | 48833 | #N/A | #N/A | #N/A | #N/A | #N/A | #N/A
0 |  | #VALUE! | #VALUE! | 0 | 0 | 0 |  | 48834 | #N/A | #N/A | #N/A | #N/A | #N/A | #N/A
0 |  | #VALUE! | #VALUE! | 0 | 0 | 0 |  | 48835 | #N/A | #N/A | #N/A | #N/A | #N/A | #N/A
0 |  | #VALUE! | #VALUE! | 0 | 0 | 0 |  | 48836 | #N/A | #N/A | #N/A | #N/A | #N/A | #N/A
0 |  | #VALUE! | #VALUE! | 0 | 0 | 0 |  | 48837 | #N/A | #N/A | #N/A | #N/A | #N/A | #N/A
0 |  | #VALUE! | #VALUE! | 0 | 0 | 0 |  | 48838 | #N/A | #N/A | #N/A | #N/A | #N/A | #N/A
0 |  | #VALUE! | #VALUE! | 0 | 0 | 0 |  | 48839 | #N/A | #N/A | #N/A | #N/A | #N/A | #N/A
0 |  | #VALUE! | #VALUE! | 0 | 0 | 0 |  | 48840 | #N/A | #N/A | #N/A | #N/A | #N/A | #N/A
0 |  | #VALUE! | #VALUE! | 0 | 0 | 0 |  | 48841 | #N/A | #N/A | #N/A | #N/A | #N/A | #N/A
0 |  | #VALUE! | #VALUE! | 0 | 0 | 0 |  | 48842 | #N/A | #N/A | #N/A | #N/A | #N/A | #N/A
0 |  | #VALUE! | #VALUE! | 0 | 0 | 0 |  | 48843 | #N/A | #N/A | #N/A | #N/A | #N/A | #N/A
0 |  | #VALUE! | #VALUE! | 0 | 0 | 0 |  | 48844 | #N/A | #N/A | #N/A | #N/A | #N/A | #N/A
0 |  | #VALUE! | #VALUE! | 0 | 0 | 0 |  | 48845 | #N/A | #N/A | #N/A | #N/A | #N/A | #N/A
0 |  | #VALUE! | #VALUE! | 0 | 0 | 0 |  | 48846 | #N/A | #N/A | #N/A | #N/A | #N/A | #N/A
0 |  | #VALUE! | #VALUE! | 0 | 0 | 0 |  | 48847 | #N/A | #N/A | #N/A | #N/A | #N/A | #N/A
0 |  | #VALUE! | #VALUE! | 0 | 0 | 0 |  | 48848 | #N/A | #N/A | #N/A | #N/A | #N/A | #N/A
0 |  | #VALUE! | #VALUE! | 0 | 0 | 0 |  | 48849 | #N/A | #N/A | #N/A | #N/A | #N/A | #N/A
0 |  | #VALUE! | #VALUE! | 0 | 0 | 0 |  | 48850 | #N/A | #N/A | #N/A | #N/A | #N/A | #N/A
0 |  | #VALUE! | #VALUE! | 0 | 0 | 0 |  | 48851 | #N/A | #N/A | #N/A | #N/A | #N/A | #N/A
0 |  | #VALUE! | #VALUE! | 0 | 0 | 0 |  | 48852 | #N/A | #N/A | #N/A | #N/A | #N/A | #N/A
0 |  | #VALUE! | #VALUE! | 0 | 0 | 0 |  | 48853 | #N/A | #N/A | #N/A | #N/A | #N/A | #N/A
0 |  | #VALUE! | #VALUE! | 0 | 0 | 0 |  | 48854 | #N/A | #N/A | #N/A | #N/A | #N/A | #N/A
0 |  | #VALUE! | #VALUE! | 0 | 0 | 0 |  | 48855 | #N/A | #N/A | #N/A | #N/A | #N/A | #N/A
0 |  | #VALUE! | #VALUE! | 0 | 0 | 0 |  | 48856 | #N/A | #N/A | #N/A | #N/A | #N/A | #N/A
0 |  | #VALUE! | #VALUE! | 0 | 0 | 0 |  | 48857 | #N/A | #N/A | #N/A | #N/A | #N/A | #N/A
0 |  | #VALUE! | #VALUE! | 0 | 0 | 0 |  | 48858 | #N/A | #N/A | #N/A | #N/A | #N/A | #N/A
0 |  | #VALUE! | #VALUE! | 0 | 0 | 0 |  | 48859 | #N/A | #N/A | #N/A | #N/A | #N/A | #N/A
0 |  | #VALUE! | #VALUE! | 0 | 0 | 0 |  | 48860 | #N/A | #N/A | #N/A | #N/A | #N/A | #N/A
0 |  | #VALUE! | #VALUE! | 0 | 0 | 0 |  | 48861 | #N/A | #N/A | #N/A | #N/A | #N/A | #N/A
0 |  | #VALUE! | #VALUE! | 0 | 0 | 0 |  | 48862 | #N/A | #N/A | #N/A | #N/A | #N/A | #N/A
0 |  | #VALUE! | #VALUE! | 0 | 0 | 0 |  | 48863 | #N/A | #N/A | #N/A | #N/A | #N/A | #N/A
0 |  | #VALUE! | #VALUE! | 0 | 0 | 0 |  | 48864 | #N/A | #N/A | #N/A | #N/A | #N/A | #N/A
0 |  | #VALUE! | #VALUE! | 0 | 0 | 0 |  | 48865 | #N/A | #N/A | #N/A | #N/A | #N/A | #N/A
0 |  | #VALUE! | #VALUE! | 0 | 0 | 0 |  | 48866 | #N/A | #N/A | #N/A | #N/A | #N/A | #N/A
0 |  | #VALUE! | #VALUE! | 0 | 0 | 0 |  | 48867 | #N/A | #N/A | #N/A | #N/A | #N/A | #N/A
0 |  | #VALUE! | #VALUE! | 0 | 0 | 0 |  | 48868 | #N/A | #N/A | #N/A | #N/A | #N/A | #N/A
0 |  | #VALUE! | #VALUE! | 0 | 0 | 0 |  | 48869 | #N/A | #N/A | #N/A | #N/A | #N/A | #N/A
0 |  | #VALUE! | #VALUE! | 0 | 0 | 0 |  | 48870 | #N/A | #N/A | #N/A | #N/A | #N/A | #N/A
0 |  | #VALUE! | #VALUE! | 0 | 0 | 0 |  | 48871 | #N/A | #N/A | #N/A | #N/A | #N/A | #N/A
0 |  | #VALUE! | #VALUE! | 0 | 0 | 0 |  | 48872 | #N/A | #N/A | #N/A | #N/A | #N/A | #N/A
0 |  | #VALUE! | #VALUE! | 0 | 0 | 0 |  | 48873 | #N/A | #N/A | #N/A | #N/A | #N/A | #N/A
0 |  | #VALUE! | #VALUE! | 0 | 0 | 0 |  | 48874 | #N/A | #N/A | #N/A | #N/A | #N/A | #N/A
0 |  | #VALUE! | #VALUE! | 0 | 0 | 0 |  | 48875 | #N/A | #N/A | #N/A | #N/A | #N/A | #N/A
0 |  | #VALUE! | #VALUE! | 0 | 0 | 0 |  | 48876 | #N/A | #N/A | #N/A | #N/A | #N/A | #N/A
0 |  | #VALUE! | #VALUE! | 0 | 0 | 0 |  | 48877 | #N/A | #N/A | #N/A | #N/A | #N/A | #N/A
0 |  | #VALUE! | #VALUE! | 0 | 0 | 0 |  | 48878 | #N/A | #N/A | #N/A | #N/A | #N/A | #N/A
0 |  | #VALUE! | #VALUE! | 0 | 0 | 0 |  | 48879 | #N/A | #N/A | #N/A | #N/A | #N/A | #N/A
0 |  | #VALUE! | #VALUE! | 0 | 0 | 0 |  | 48880 | #N/A | #N/A | #N/A | #N/A | #N/A | #N/A
0 |  | #VALUE! | #VALUE! | 0 | 0 | 0 |  | 48881 | #N/A | #N/A | #N/A | #N/A | #N/A | #N/A
0 |  | #VALUE! | #VALUE! | 0 | 0 | 0 |  | 48882 | #N/A | #N/A | #N/A | #N/A | #N/A | #N/A
0 |  | #VALUE! | #VALUE! | 0 | 0 | 0 |  | 48883 | #N/A | #N/A | #N/A | #N/A | #N/A | #N/A
0 |  | #VALUE! | #VALUE! | 0 | 0 | 0 |  | 48884 | #N/A | #N/A | #N/A | #N/A | #N/A | #N/A
0 |  | #VALUE! | #VALUE! | 0 | 0 | 0 |  | 48885 | #N/A | #N/A | #N/A | #N/A | #N/A | #N/A
0 |  | #VALUE! | #VALUE! | 0 | 0 | 0 |  | 48886 | #N/A | #N/A | #N/A | #N/A | #N/A | #N/A
0 |  | #VALUE! | #VALUE! | 0 | 0 | 0 |  | 48887 | #N/A | #N/A | #N/A | #N/A | #N/A | #N/A
0 |  | #VALUE! | #VALUE! | 0 | 0 | 0 |  | 48888 | #N/A | #N/A | #N/A | #N/A | #N/A | #N/A
0 |  | #VALUE! | #VALUE! | 0 | 0 | 0 |  | 48889 | #N/A | #N/A | #N/A | #N/A | #N/A | #N/A
0 |  | #VALUE! | #VALUE! | 0 | 0 | 0 |  | 48890 | #N/A | #N/A | #N/A | #N/A | #N/A | #N/A
0 |  | #VALUE! | #VALUE! | 0 | 0 | 0 |  | 48891 | #N/A | #N/A | #N/A | #N/A | #N/A | #N/A
0 |  | #VALUE! | #VALUE! | 0 | 0 | 0 |  | 48892 | #N/A | #N/A | #N/A | #N/A | #N/A | #N/A
0 |  | #VALUE! | #VALUE! | 0 | 0 | 0 |  | 48893 | #N/A | #N/A | #N/A | #N/A | #N/A | #N/A
0 |  | #VALUE! | #VALUE! | 0 | 0 | 0 |  | 48894 | #N/A | #N/A | #N/A | #N/A | #N/A | #N/A
0 |  | #VALUE! | #VALUE! | 0 | 0 | 0 |  | 48895 | #N/A | #N/A | #N/A | #N/A | #N/A | #N/A
0 |  | #VALUE! | #VALUE! | 0 | 0 | 0 |  | 48896 | #N/A | #N/A | #N/A | #N/A | #N/A | #N/A
0 |  | #VALUE! | #VALUE! | 0 | 0 | 0 |  | 48897 | #N/A | #N/A | #N/A | #N/A | #N/A | #N/A
0 |  | #VALUE! | #VALUE! | 0 | 0 | 0 |  | 48898 | #N/A | #N/A | #N/A | #N/A | #N/A | #N/A
0 |  | #VALUE! | #VALUE! | 0 | 0 | 0 |  | 48899 | #N/A | #N/A | #N/A | #N/A | #N/A | #N/A
0 |  | #VALUE! | #VALUE! | 0 | 0 | 0 |  | 48900 | #N/A | #N/A | #N/A | #N/A | #N/A | #N/A
0 |  | #VALUE! | #VALUE! | 0 | 0 | 0 |  | 48901 | #N/A | #N/A | #N/A | #N/A | #N/A | #N/A
0 |  | #VALUE! | #VALUE! | 0 | 0 | 0 |  | 48902 | #N/A | #N/A | #N/A | #N/A | #N/A | #N/A
0 |  | #VALUE! | #VALUE! | 0 | 0 | 0 |  | 48903 | #N/A | #N/A | #N/A | #N/A | #N/A | #N/A
0 |  | #VALUE! | #VALUE! | 0 | 0 | 0 |  | 48904 | #N/A | #N/A | #N/A | #N/A | #N/A | #N/A
0 |  | #VALUE! | #VALUE! | 0 | 0 | 0 |  | 48905 | #N/A | #N/A | #N/A | #N/A | #N/A | #N/A
0 |  | #VALUE! | #VALUE! | 0 | 0 | 0 |  | 48906 | #N/A | #N/A | #N/A | #N/A | #N/A | #N/A
0 |  | #VALUE! | #VALUE! | 0 | 0 | 0 |  | 48907 | #N/A | #N/A | #N/A | #N/A | #N/A | #N/A
0 |  | #VALUE! | #VALUE! | 0 | 0 | 0 |  | 48908 | #N/A | #N/A | #N/A | #N/A | #N/A | #N/A
0 |  | #VALUE! | #VALUE! | 0 | 0 | 0 |  | 48909 | #N/A | #N/A | #N/A | #N/A | #N/A | #N/A
0 |  | #VALUE! | #VALUE! | 0 | 0 | 0 |  | 48910 | #N/A | #N/A | #N/A | #N/A | #N/A | #N/A
0 |  | #VALUE! | #VALUE! | 0 | 0 | 0 |  | 48911 | #N/A | #N/A | #N/A | #N/A | #N/A | #N/A
0 |  | #VALUE! | #VALUE! | 0 | 0 | 0 |  | 48912 | #N/A | #N/A | #N/A | #N/A | #N/A | #N/A
0 |  | #VALUE! | #VALUE! | 0 | 0 | 0 |  | 48913 | #N/A | #N/A | #N/A | #N/A | #N/A | #N/A
0 |  | #VALUE! | #VALUE! | 0 | 0 | 0 |  | 48914 | #N/A | #N/A | #N/A | #N/A | #N/A | #N/A
0 |  | #VALUE! | #VALUE! | 0 | 0 | 0 |  | 48915 | #N/A | #N/A | #N/A | #N/A | #N/A | #N/A
0 |  | #VALUE! | #VALUE! | 0 | 0 | 0 |  | 48916 | #N/A | #N/A | #N/A | #N/A | #N/A | #N/A
0 |  | #VALUE! | #VALUE! | 0 | 0 | 0 |  | 48917 | #N/A | #N/A | #N/A | #N/A | #N/A | #N/A
0 |  | #VALUE! | #VALUE! | 0 | 0 | 0 |  | 48918 | #N/A | #N/A | #N/A | #N/A | #N/A | #N/A
0 |  | #VALUE! | #VALUE! | 0 | 0 | 0 |  | 48919 | #N/A | #N/A | #N/A | #N/A | #N/A | #N/A
0 |  | #VALUE! | #VALUE! | 0 | 0 | 0 |  | 48920 | #N/A | #N/A | #N/A | #N/A | #N/A | #N/A
0 |  | #VALUE! | #VALUE! | 0 | 0 | 0 |  | 48921 | #N/A | #N/A | #N/A | #N/A | #N/A | #N/A
0 |  | #VALUE! | #VALUE! | 0 | 0 | 0 |  | 48922 | #N/A | #N/A | #N/A | #N/A | #N/A | #N/A
0 |  | #VALUE! | #VALUE! | 0 | 0 | 0 |  | 48923 | #N/A | #N/A | #N/A | #N/A | #N/A | #N/A
0 |  | #VALUE! | #VALUE! | 0 | 0 | 0 |  | 48924 | #N/A | #N/A | #N/A | #N/A | #N/A | #N/A
0 |  | #VALUE! | #VALUE! | 0 | 0 | 0 |  | 48925 | #N/A | #N/A | #N/A | #N/A | #N/A | #N/A
0 |  | #VALUE! | #VALUE! | 0 | 0 | 0 |  | 48926 | #N/A | #N/A | #N/A | #N/A | #N/A | #N/A
0 |  | #VALUE! | #VALUE! | 0 | 0 | 0 |  | 48927 | #N/A | #N/A | #N/A | #N/A | #N/A | #N/A
0 |  | #VALUE! | #VALUE! | 0 | 0 | 0 |  | 48928 | #N/A | #N/A | #N/A | #N/A | #N/A | #N/A
0 |  | #VALUE! | #VALUE! | 0 | 0 | 0 |  | 48929 | #N/A | #N/A | #N/A | #N/A | #N/A | #N/A
0 |  | #VALUE! | #VALUE! | 0 | 0 | 0 |  | 48930 | #N/A | #N/A | #N/A | #N/A | #N/A | #N/A
0 |  | #VALUE! | #VALUE! | 0 | 0 | 0 |  | 48931 | #N/A | #N/A | #N/A | #N/A | #N/A | #N/A
0 |  | #VALUE! | #VALUE! | 0 | 0 | 0 |  | 48932 | #N/A | #N/A | #N/A | #N/A | #N/A | #N/A
0 |  | #VALUE! | #VALUE! | 0 | 0 | 0 |  | 48933 | #N/A | #N/A | #N/A | #N/A | #N/A | #N/A
0 |  | #VALUE! | #VALUE! | 0 | 0 | 0 |  | 48934 | #N/A | #N/A | #N/A | #N/A | #N/A | #N/A
0 |  | #VALUE! | #VALUE! | 0 | 0 | 0 |  | 48935 | #N/A | #N/A | #N/A | #N/A | #N/A | #N/A
0 |  | #VALUE! | #VALUE! | 0 | 0 | 0 |  | 48936 | #N/A | #N/A | #N/A | #N/A | #N/A | #N/A
0 |  | #VALUE! | #VALUE! | 0 | 0 | 0 |  | 48937 | #N/A | #N/A | #N/A | #N/A | #N/A | #N/A
0 |  | #VALUE! | #VALUE! | 0 | 0 | 0 |  | 48938 | #N/A | #N/A | #N/A | #N/A | #N/A | #N/A
0 |  | #VALUE! | #VALUE! | 0 | 0 | 0 |  | 48939 | #N/A | #N/A | #N/A | #N/A | #N/A | #N/A
0 |  | #VALUE! | #VALUE! | 0 | 0 | 0 |  | 48940 | #N/A | #N/A | #N/A | #N/A | #N/A | #N/A
0 |  | #VALUE! | #VALUE! | 0 | 0 | 0 |  | 48941 | #N/A | #N/A | #N/A | #N/A | #N/A | #N/A
0 |  | #VALUE! | #VALUE! | 0 | 0 | 0 |  | 48942 | #N/A | #N/A | #N/A | #N/A | #N/A | #N/A
0 |  | #VALUE! | #VALUE! | 0 | 0 | 0 |  | 48943 | #N/A | #N/A | #N/A | #N/A | #N/A | #N/A
0 |  | #VALUE! | #VALUE! | 0 | 0 | 0 |  | 48944 | #N/A | #N/A | #N/A | #N/A | #N/A | #N/A
0 |  | #VALUE! | #VALUE! | 0 | 0 | 0 |  | 48945 | #N/A | #N/A | #N/A | #N/A | #N/A | #N/A
0 |  | #VALUE! | #VALUE! | 0 | 0 | 0 |  | 48946 | #N/A | #N/A | #N/A | #N/A | #N/A | #N/A
0 |  | #VALUE! | #VALUE! | 0 | 0 | 0 |  | 48947 | #N/A | #N/A | #N/A | #N/A | #N/A | #N/A
0 |  | #VALUE! | #VALUE! | 0 | 0 | 0 |  | 48948 | #N/A | #N/A | #N/A | #N/A | #N/A | #N/A
0 |  | #VALUE! | #VALUE! | 0 | 0 | 0 |  | 48949 | #N/A | #N/A | #N/A | #N/A | #N/A | #N/A
0 |  | #VALUE! | #VALUE! | 0 | 0 | 0 |  | 48950 | #N/A | #N/A | #N/A | #N/A | #N/A | #N/A
0 |  | #VALUE! | #VALUE! | 0 | 0 | 0 |  | 48951 | #N/A | #N/A | #N/A | #N/A | #N/A | #N/A
0 |  | #VALUE! | #VALUE! | 0 | 0 | 0 |  | 48952 | #N/A | #N/A | #N/A | #N/A | #N/A | #N/A
0 |  | #VALUE! | #VALUE! | 0 | 0 | 0 |  | 48953 | #N/A | #N/A | #N/A | #N/A | #N/A | #N/A
0 |  | #VALUE! | #VALUE! | 0 | 0 | 0 |  | 48954 | #N/A | #N/A | #N/A | #N/A | #N/A | #N/A
0 |  | #VALUE! | #VALUE! | 0 | 0 | 0 |  | 48955 | #N/A | #N/A | #N/A | #N/A | #N/A | #N/A
0 |  | #VALUE! | #VALUE! | 0 | 0 | 0 |  | 48956 | #N/A | #N/A | #N/A | #N/A | #N/A | #N/A
0 |  | #VALUE! | #VALUE! | 0 | 0 | 0 |  | 48957 | #N/A | #N/A | #N/A | #N/A | #N/A | #N/A
0 |  | #VALUE! | #VALUE! | 0 | 0 | 0 |  | 48958 | #N/A | #N/A | #N/A | #N/A | #N/A | #N/A
0 |  | #VALUE! | #VALUE! | 0 | 0 | 0 |  | 48959 | #N/A | #N/A | #N/A | #N/A | #N/A | #N/A
0 |  | #VALUE! | #VALUE! | 0 | 0 | 0 |  | 48960 | #N/A | #N/A | #N/A | #N/A | #N/A | #N/A
0 |  | #VALUE! | #VALUE! | 0 | 0 | 0 |  | 48961 | #N/A | #N/A | #N/A | #N/A | #N/A | #N/A
0 |  | #VALUE! | #VALUE! | 0 | 0 | 0 |  | 48962 | #N/A | #N/A | #N/A | #N/A | #N/A | #N/A
0 |  | #VALUE! | #VALUE! | 0 | 0 | 0 |  | 48963 | #N/A | #N/A | #N/A | #N/A | #N/A | #N/A
0 |  | #VALUE! | #VALUE! | 0 | 0 | 0 |  | 48964 | #N/A | #N/A | #N/A | #N/A | #N/A | #N/A
0 |  | #VALUE! | #VALUE! | 0 | 0 | 0 |  | 48965 | #N/A | #N/A | #N/A | #N/A | #N/A | #N/A
0 |  | #VALUE! | #VALUE! | 0 | 0 | 0 |  | 48966 | #N/A | #N/A | #N/A | #N/A | #N/A | #N/A
0 |  | #VALUE! | #VALUE! | 0 | 0 | 0 |  | 48967 | #N/A | #N/A | #N/A | #N/A | #N/A | #N/A
0 |  | #VALUE! | #VALUE! | 0 | 0 | 0 |  | 48968 | #N/A | #N/A | #N/A | #N/A | #N/A | #N/A
0 |  | #VALUE! | #VALUE! | 0 | 0 | 0 |  | 48969 | #N/A | #N/A | #N/A | #N/A | #N/A | #N/A
0 |  | #VALUE! | #VALUE! | 0 | 0 | 0 |  | 48970 | #N/A | #N/A | #N/A | #N/A | #N/A | #N/A
0 |  | #VALUE! | #VALUE! | 0 | 0 | 0 |  | 48971 | #N/A | #N/A | #N/A | #N/A | #N/A | #N/A
0 |  | #VALUE! | #VALUE! | 0 | 0 | 0 |  | 48972 | #N/A | #N/A | #N/A | #N/A | #N/A | #N/A
0 |  | #VALUE! | #VALUE! | 0 | 0 | 0 |  | 48973 | #N/A | #N/A | #N/A | #N/A | #N/A | #N/A
0 |  | #VALUE! | #VALUE! | 0 | 0 | 0 |  | 48974 | #N/A | #N/A | #N/A | #N/A | #N/A | #N/A
0 |  | #VALUE! | #VALUE! | 0 | 0 | 0 |  | 48975 | #N/A | #N/A | #N/A | #N/A | #N/A | #N/A
0 |  | #VALUE! | #VALUE! | 0 | 0 | 0 |  | 48976 | #N/A | #N/A | #N/A | #N/A | #N/A | #N/A
0 |  | #VALUE! | #VALUE! | 0 | 0 | 0 |  | 48977 | #N/A | #N/A | #N/A | #N/A | #N/A | #N/A
0 |  | #VALUE! | #VALUE! | 0 | 0 | 0 |  | 48978 | #N/A | #N/A | #N/A | #N/A | #N/A | #N/A
0 |  | #VALUE! | #VALUE! | 0 | 0 | 0 |  | 48979 | #N/A | #N/A | #N/A | #N/A | #N/A | #N/A
0 |  | #VALUE! | #VALUE! | 0 | 0 | 0 |  | 48980 | #N/A | #N/A | #N/A | #N/A | #N/A | #N/A
0 |  | #VALUE! | #VALUE! | 0 | 0 | 0 |  | 48981 | #N/A | #N/A | #N/A | #N/A | #N/A | #N/A
0 |  | #VALUE! | #VALUE! | 0 | 0 | 0 |  | 48982 | #N/A | #N/A | #N/A | #N/A | #N/A | #N/A
0 |  | #VALUE! | #VALUE! | 0 | 0 | 0 |  | 48983 | #N/A | #N/A | #N/A | #N/A | #N/A | #N/A
0 |  | #VALUE! | #VALUE! | 0 | 0 | 0 |  | 48984 | #N/A | #N/A | #N/A | #N/A | #N/A | #N/A
0 |  | #VALUE! | #VALUE! | 0 | 0 | 0 |  | 48985 | #N/A | #N/A | #N/A | #N/A | #N/A | #N/A
0 |  | #VALUE! | #VALUE! | 0 | 0 | 0 |  | 48986 | #N/A | #N/A | #N/A | #N/A | #N/A | #N/A
0 |  | #VALUE! | #VALUE! | 0 | 0 | 0 |  | 48987 | #N/A | #N/A | #N/A | #N/A | #N/A | #N/A
0 |  | #VALUE! | #VALUE! | 0 | 0 | 0 |  | 48988 | #N/A | #N/A | #N/A | #N/A | #N/A | #N/A
0 |  | #VALUE! | #VALUE! | 0 | 0 | 0 |  | 48989 | #N/A | #N/A | #N/A | #N/A | #N/A | #N/A
0 |  | #VALUE! | #VALUE! | 0 | 0 | 0 |  | 48990 | #N/A | #N/A | #N/A | #N/A | #N/A | #N/A
0 |  | #VALUE! | #VALUE! | 0 | 0 | 0 |  | 48991 | #N/A | #N/A | #N/A | #N/A | #N/A | #N/A
0 |  | #VALUE! | #VALUE! | 0 | 0 | 0 |  | 48992 | #N/A | #N/A | #N/A | #N/A | #N/A | #N/A
0 |  | #VALUE! | #VALUE! | 0 | 0 | 0 |  | 48993 | #N/A | #N/A | #N/A | #N/A | #N/A | #N/A
0 |  | #VALUE! | #VALUE! | 0 | 0 | 0 |  | 48994 | #N/A | #N/A | #N/A | #N/A | #N/A | #N/A
0 |  | #VALUE! | #VALUE! | 0 | 0 | 0 |  | 48995 | #N/A | #N/A | #N/A | #N/A | #N/A | #N/A
0 |  | #VALUE! | #VALUE! | 0 | 0 | 0 |  | 48996 | #N/A | #N/A | #N/A | #N/A | #N/A | #N/A
0 |  | #VALUE! | #VALUE! | 0 | 0 | 0 |  | 48997 | #N/A | #N/A | #N/A | #N/A | #N/A | #N/A
0 |  | #VALUE! | #VALUE! | 0 | 0 | 0 |  | 48998 | #N/A | #N/A | #N/A | #N/A | #N/A | #N/A
0 |  | #VALUE! | #VALUE! | 0 | 0 | 0 |  | 48999 | #N/A | #N/A | #N/A | #N/A | #N/A | #N/A
0 |  | #VALUE! | #VALUE! | 0 | 0 | 0 |  | 49000 | #N/A | #N/A | #N/A | #N/A | #N/A | #N/A
0 |  | #VALUE! | #VALUE! | 0 | 0 | 0 |  | 49001 | #N/A | #N/A | #N/A | #N/A | #N/A | #N/A
0 |  | #VALUE! | #VALUE! | 0 | 0 | 0 |  | 49002 | #N/A | #N/A | #N/A | #N/A | #N/A | #N/A
0 |  | #VALUE! | #VALUE! | 0 | 0 | 0 |  | 49003 | #N/A | #N/A | #N/A | #N/A | #N/A | #N/A
0 |  | #VALUE! | #VALUE! | 0 | 0 | 0 |  | 49004 | #N/A | #N/A | #N/A | #N/A | #N/A | #N/A
0 |  | #VALUE! | #VALUE! | 0 | 0 | 0 |  | 49005 | #N/A | #N/A | #N/A | #N/A | #N/A | #N/A
0 |  | #VALUE! | #VALUE! | 0 | 0 | 0 |  | 49006 | #N/A | #N/A | #N/A | #N/A | #N/A | #N/A
0 |  | #VALUE! | #VALUE! | 0 | 0 | 0 |  | 49007 | #N/A | #N/A | #N/A | #N/A | #N/A | #N/A
0 |  | #VALUE! | #VALUE! | 0 | 0 | 0 |  | 49008 | #N/A | #N/A | #N/A | #N/A | #N/A | #N/A
0 |  | #VALUE! | #VALUE! | 0 | 0 | 0 |  | 49009 | #N/A | #N/A | #N/A | #N/A | #N/A | #N/A
0 |  | #VALUE! | #VALUE! | 0 | 0 | 0 |  | 49010 | #N/A | #N/A | #N/A | #N/A | #N/A | #N/A
0 |  | #VALUE! | #VALUE! | 0 | 0 | 0 |  | 49011 | #N/A | #N/A | #N/A | #N/A | #N/A | #N/A
0 |  | #VALUE! | #VALUE! | 0 | 0 | 0 |  | 49012 | #N/A | #N/A | #N/A | #N/A | #N/A | #N/A
0 |  | #VALUE! | #VALUE! | 0 | 0 | 0 |  | 49013 | #N/A | #N/A | #N/A | #N/A | #N/A | #N/A
0 |  | #VALUE! | #VALUE! | 0 | 0 | 0 |  | 49014 | #N/A | #N/A | #N/A | #N/A | #N/A | #N/A
0 |  | #VALUE! | #VALUE! | 0 | 0 | 0 |  | 49015 | #N/A | #N/A | #N/A | #N/A | #N/A | #N/A
0 |  | #VALUE! | #VALUE! | 0 | 0 | 0 |  | 49016 | #N/A | #N/A | #N/A | #N/A | #N/A | #N/A
0 |  | #VALUE! | #VALUE! | 0 | 0 | 0 |  | 49017 | #N/A | #N/A | #N/A | #N/A | #N/A | #N/A
0 |  | #VALUE! | #VALUE! | 0 | 0 | 0 |  | 49018 | #N/A | #N/A | #N/A | #N/A | #N/A | #N/A
0 |  | #VALUE! | #VALUE! | 0 | 0 | 0 |  | 49019 | #N/A | #N/A | #N/A | #N/A | #N/A | #N/A
0 |  | #VALUE! | #VALUE! | 0 | 0 | 0 |  | 49020 | #N/A | #N/A | #N/A | #N/A | #N/A | #N/A
0 |  | #VALUE! | #VALUE! | 0 | 0 | 0 |  | 49021 | #N/A | #N/A | #N/A | #N/A | #N/A | #N/A
0 |  | #VALUE! | #VALUE! | 0 | 0 | 0 |  | 49022 | #N/A | #N/A | #N/A | #N/A | #N/A | #N/A
0 |  | #VALUE! | #VALUE! | 0 | 0 | 0 |  | 49023 | #N/A | #N/A | #N/A | #N/A | #N/A | #N/A
0 |  | #VALUE! | #VALUE! | 0 | 0 | 0 |  | 49024 | #N/A | #N/A | #N/A | #N/A | #N/A | #N/A
0 |  | #VALUE! | #VALUE! | 0 | 0 | 0 |  | 49025 | #N/A | #N/A | #N/A | #N/A | #N/A | #N/A
0 |  | #VALUE! | #VALUE! | 0 | 0 | 0 |  | 49026 | #N/A | #N/A | #N/A | #N/A | #N/A | #N/A
0 |  | #VALUE! | #VALUE! | 0 | 0 | 0 |  | 49027 | #N/A | #N/A | #N/A | #N/A | #N/A | #N/A
0 |  | #VALUE! | #VALUE! | 0 | 0 | 0 |  | 49028 | #N/A | #N/A | #N/A | #N/A | #N/A | #N/A
0 |  | #VALUE! | #VALUE! | 0 | 0 | 0 |  | 49029 | #N/A | #N/A | #N/A | #N/A | #N/A | #N/A
0 |  | #VALUE! | #VALUE! | 0 | 0 | 0 |  | 49030 | #N/A | #N/A | #N/A | #N/A | #N/A | #N/A
0 |  | #VALUE! | #VALUE! | 0 | 0 | 0 |  | 49031 | #N/A | #N/A | #N/A | #N/A | #N/A | #N/A
0 |  | #VALUE! | #VALUE! | 0 | 0 | 0 |  | 49032 | #N/A | #N/A | #N/A | #N/A | #N/A | #N/A
0 |  | #VALUE! | #VALUE! | 0 | 0 | 0 |  | 49033 | #N/A | #N/A | #N/A | #N/A | #N/A | #N/A
0 |  | #VALUE! | #VALUE! | 0 | 0 | 0 |  | 49034 | #N/A | #N/A | #N/A | #N/A | #N/A | #N/A
0 |  | #VALUE! | #VALUE! | 0 | 0 | 0 |  | 49035 | #N/A | #N/A | #N/A | #N/A | #N/A | #N/A
0 |  | #VALUE! | #VALUE! | 0 | 0 | 0 |  | 49036 | #N/A | #N/A | #N/A | #N/A | #N/A | #N/A
0 |  | #VALUE! | #VALUE! | 0 | 0 | 0 |  | 49037 | #N/A | #N/A | #N/A | #N/A | #N/A | #N/A
0 |  | #VALUE! | #VALUE! | 0 | 0 | 0 |  | 49038 | #N/A | #N/A | #N/A | #N/A | #N/A | #N/A
0 |  | #VALUE! | #VALUE! | 0 | 0 | 0 |  | 49039 | #N/A | #N/A | #N/A | #N/A | #N/A | #N/A
0 |  | #VALUE! | #VALUE! | 0 | 0 | 0 |  | 49040 | #N/A | #N/A | #N/A | #N/A | #N/A | #N/A
0 |  | #VALUE! | #VALUE! | 0 | 0 | 0 |  | 49041 | #N/A | #N/A | #N/A | #N/A | #N/A | #N/A
0 |  | #VALUE! | #VALUE! | 0 | 0 | 0 |  | 49042 | #N/A | #N/A | #N/A | #N/A | #N/A | #N/A
0 |  | #VALUE! | #VALUE! | 0 | 0 | 0 |  | 49043 | #N/A | #N/A | #N/A | #N/A | #N/A | #N/A
0 |  | #VALUE! | #VALUE! | 0 | 0 | 0 |  | 49044 | #N/A | #N/A | #N/A | #N/A | #N/A | #N/A
0 |  | #VALUE! | #VALUE! | 0 | 0 | 0 |  | 49045 | #N/A | #N/A | #N/A | #N/A | #N/A | #N/A
0 |  | #VALUE! | #VALUE! | 0 | 0 | 0 |  | 49046 | #N/A | #N/A | #N/A | #N/A | #N/A | #N/A
0 |  | #VALUE! | #VALUE! | 0 | 0 | 0 |  | 49047 | #N/A | #N/A | #N/A | #N/A | #N/A | #N/A
0 |  | #VALUE! | #VALUE! | 0 | 0 | 0 |  | 49048 | #N/A | #N/A | #N/A | #N/A | #N/A | #N/A
0 |  | #VALUE! | #VALUE! | 0 | 0 | 0 |  | 49049 | #N/A | #N/A | #N/A | #N/A | #N/A | #N/A
0 |  | #VALUE! | #VALUE! | 0 | 0 | 0 |  | 49050 | #N/A | #N/A | #N/A | #N/A | #N/A | #N/A
0 |  | #VALUE! | #VALUE! | 0 | 0 | 0 |  | 49051 | #N/A | #N/A | #N/A | #N/A | #N/A | #N/A
0 |  | #VALUE! | #VALUE! | 0 | 0 | 0 |  | 49052 | #N/A | #N/A | #N/A | #N/A | #N/A | #N/A
0 |  | #VALUE! | #VALUE! | 0 | 0 | 0 |  | 49053 | #N/A | #N/A | #N/A | #N/A | #N/A | #N/A
0 |  | #VALUE! | #VALUE! | 0 | 0 | 0 |  | 49054 | #N/A | #N/A | #N/A | #N/A | #N/A | #N/A
0 |  | #VALUE! | #VALUE! | 0 | 0 | 0 |  | 49055 | #N/A | #N/A | #N/A | #N/A | #N/A | #N/A
0 |  | #VALUE! | #VALUE! | 0 | 0 | 0 |  | 49056 | #N/A | #N/A | #N/A | #N/A | #N/A | #N/A
0 |  | #VALUE! | #VALUE! | 0 | 0 | 0 |  | 49057 | #N/A | #N/A | #N/A | #N/A | #N/A | #N/A
0 |  | #VALUE! | #VALUE! | 0 | 0 | 0 |  | 49058 | #N/A | #N/A | #N/A | #N/A | #N/A | #N/A
0 |  | #VALUE! | #VALUE! | 0 | 0 | 0 |  | 49059 | #N/A | #N/A | #N/A | #N/A | #N/A | #N/A
0 |  | #VALUE! | #VALUE! | 0 | 0 | 0 |  | 49060 | #N/A | #N/A | #N/A | #N/A | #N/A | #N/A
0 |  | #VALUE! | #VALUE! | 0 | 0 | 0 |  | 49061 | #N/A | #N/A | #N/A | #N/A | #N/A | #N/A
0 |  | #VALUE! | #VALUE! | 0 | 0 | 0 |  | 49062 | #N/A | #N/A | #N/A | #N/A | #N/A | #N/A
0 |  | #VALUE! | #VALUE! | 0 | 0 | 0 |  | 49063 | #N/A | #N/A | #N/A | #N/A | #N/A | #N/A
0 |  | #VALUE! | #VALUE! | 0 | 0 | 0 |  | 49064 | #N/A | #N/A | #N/A | #N/A | #N/A | #N/A
0 |  | #VALUE! | #VALUE! | 0 | 0 | 0 |  | 49065 | #N/A | #N/A | #N/A | #N/A | #N/A | #N/A
0 |  | #VALUE! | #VALUE! | 0 | 0 | 0 |  | 49066 | #N/A | #N/A | #N/A | #N/A | #N/A | #N/A
0 |  | #VALUE! | #VALUE! | 0 | 0 | 0 |  | 49067 | #N/A | #N/A | #N/A | #N/A | #N/A | #N/A
0 |  | #VALUE! | #VALUE! | 0 | 0 | 0 |  | 49068 | #N/A | #N/A | #N/A | #N/A | #N/A | #N/A
0 |  | #VALUE! | #VALUE! | 0 | 0 | 0 |  | 49069 | #N/A | #N/A | #N/A | #N/A | #N/A | #N/A
0 |  | #VALUE! | #VALUE! | 0 | 0 | 0 |  | 49070 | #N/A | #N/A | #N/A | #N/A | #N/A | #N/A
0 |  | #VALUE! | #VALUE! | 0 | 0 | 0 |  | 49071 | #N/A | #N/A | #N/A | #N/A | #N/A | #N/A
0 |  | #VALUE! | #VALUE! | 0 | 0 | 0 |  | 49072 | #N/A | #N/A | #N/A | #N/A | #N/A | #N/A
0 |  | #VALUE! | #VALUE! | 0 | 0 | 0 |  | 49073 | #N/A | #N/A | #N/A | #N/A | #N/A | #N/A
0 |  | #VALUE! | #VALUE! | 0 | 0 | 0 |  | 49074 | #N/A | #N/A | #N/A | #N/A | #N/A | #N/A
0 |  | #VALUE! | #VALUE! | 0 | 0 | 0 |  | 49075 | #N/A | #N/A | #N/A | #N/A | #N/A | #N/A
0 |  | #VALUE! | #VALUE! | 0 | 0 | 0 |  | 49076 | #N/A | #N/A | #N/A | #N/A | #N/A | #N/A
0 |  | #VALUE! | #VALUE! | 0 | 0 | 0 |  | 49077 | #N/A | #N/A | #N/A | #N/A | #N/A | #N/A
0 |  | #VALUE! | #VALUE! | 0 | 0 | 0 |  | 49078 | #N/A | #N/A | #N/A | #N/A | #N/A | #N/A
0 |  | #VALUE! | #VALUE! | 0 | 0 | 0 |  | 49079 | #N/A | #N/A | #N/A | #N/A | #N/A | #N/A
0 |  | #VALUE! | #VALUE! | 0 | 0 | 0 |  | 49080 | #N/A | #N/A | #N/A | #N/A | #N/A | #N/A
0 |  | #VALUE! | #VALUE! | 0 | 0 | 0 |  | 49081 | #N/A | #N/A | #N/A | #N/A | #N/A | #N/A
0 |  | #VALUE! | #VALUE! | 0 | 0 | 0 |  | 49082 | #N/A | #N/A | #N/A | #N/A | #N/A | #N/A
0 |  | #VALUE! | #VALUE! | 0 | 0 | 0 |  | 49083 | #N/A | #N/A | #N/A | #N/A | #N/A | #N/A
0 |  | #VALUE! | #VALUE! | 0 | 0 | 0 |  | 49084 | #N/A | #N/A | #N/A | #N/A | #N/A | #N/A
0 |  | #VALUE! | #VALUE! | 0 | 0 | 0 |  | 49085 | #N/A | #N/A | #N/A | #N/A | #N/A | #N/A
0 |  | #VALUE! | #VALUE! | 0 | 0 | 0 |  | 49086 | #N/A | #N/A | #N/A | #N/A | #N/A | #N/A
0 |  | #VALUE! | #VALUE! | 0 | 0 | 0 |  | 49087 | #N/A | #N/A | #N/A | #N/A | #N/A | #N/A
0 |  | #VALUE! | #VALUE! | 0 | 0 | 0 |  | 49088 | #N/A | #N/A | #N/A | #N/A | #N/A | #N/A
0 |  | #VALUE! | #VALUE! | 0 | 0 | 0 |  | 49089 | #N/A | #N/A | #N/A | #N/A | #N/A | #N/A
0 |  | #VALUE! | #VALUE! | 0 | 0 | 0 |  | 49090 | #N/A | #N/A | #N/A | #N/A | #N/A | #N/A
0 |  | #VALUE! | #VALUE! | 0 | 0 | 0 |  | 49091 | #N/A | #N/A | #N/A | #N/A | #N/A | #N/A
0 |  | #VALUE! | #VALUE! | 0 | 0 | 0 |  | 49092 | #N/A | #N/A | #N/A | #N/A | #N/A | #N/A
0 |  | #VALUE! | #VALUE! | 0 | 0 | 0 |  | 49093 | #N/A | #N/A | #N/A | #N/A | #N/A | #N/A
0 |  | #VALUE! | #VALUE! | 0 | 0 | 0 |  | 49094 | #N/A | #N/A | #N/A | #N/A | #N/A | #N/A
0 |  | #VALUE! | #VALUE! | 0 | 0 | 0 |  | 49095 | #N/A | #N/A | #N/A | #N/A | #N/A | #N/A
0 |  | #VALUE! | #VALUE! | 0 | 0 | 0 |  | 49096 | #N/A | #N/A | #N/A | #N/A | #N/A | #N/A
0 |  | #VALUE! | #VALUE! | 0 | 0 | 0 |  | 49097 | #N/A | #N/A | #N/A | #N/A | #N/A | #N/A
0 |  | #VALUE! | #VALUE! | 0 | 0 | 0 |  | 49098 | #N/A | #N/A | #N/A | #N/A | #N/A | #N/A
0 |  | #VALUE! | #VALUE! | 0 | 0 | 0 |  | 49099 | #N/A | #N/A | #N/A | #N/A | #N/A | #N/A
0 |  | #VALUE! | #VALUE! | 0 | 0 | 0 |  | 49100 | #N/A | #N/A | #N/A | #N/A | #N/A | #N/A
0 |  | #VALUE! | #VALUE! | 0 | 0 | 0 |  | 49101 | #N/A | #N/A | #N/A | #N/A | #N/A | #N/A
0 |  | #VALUE! | #VALUE! | 0 | 0 | 0 |  | 49102 | #N/A | #N/A | #N/A | #N/A | #N/A | #N/A
0 |  | #VALUE! | #VALUE! | 0 | 0 | 0 |  | 49103 | #N/A | #N/A | #N/A | #N/A | #N/A | #N/A
0 |  | #VALUE! | #VALUE! | 0 | 0 | 0 |  | 49104 | #N/A | #N/A | #N/A | #N/A | #N/A | #N/A
0 |  | #VALUE! | #VALUE! | 0 | 0 | 0 |  | 49105 | #N/A | #N/A | #N/A | #N/A | #N/A | #N/A
0 |  | #VALUE! | #VALUE! | 0 | 0 | 0 |  | 49106 | #N/A | #N/A | #N/A | #N/A | #N/A | #N/A
0 |  | #VALUE! | #VALUE! | 0 | 0 | 0 |  | 49107 | #N/A | #N/A | #N/A | #N/A | #N/A | #N/A
0 |  | #VALUE! | #VALUE! | 0 | 0 | 0 |  | 49108 | #N/A | #N/A | #N/A | #N/A | #N/A | #N/A
0 |  | #VALUE! | #VALUE! | 0 | 0 | 0 |  | 49109 | #N/A | #N/A | #N/A | #N/A | #N/A | #N/A
0 |  | #VALUE! | #VALUE! | 0 | 0 | 0 |  | 49110 | #N/A | #N/A | #N/A | #N/A | #N/A | #N/A
0 |  | #VALUE! | #VALUE! | 0 | 0 | 0 |  | 49111 | #N/A | #N/A | #N/A | #N/A | #N/A | #N/A
0 |  | #VALUE! | #VALUE! | 0 | 0 | 0 |  | 49112 | #N/A | #N/A | #N/A | #N/A | #N/A | #N/A
0 |  | #VALUE! | #VALUE! | 0 | 0 | 0 |  | 49113 | #N/A | #N/A | #N/A | #N/A | #N/A | #N/A
0 |  | #VALUE! | #VALUE! | 0 | 0 | 0 |  | 49114 | #N/A | #N/A | #N/A | #N/A | #N/A | #N/A
0 |  | #VALUE! | #VALUE! | 0 | 0 | 0 |  | 49115 | #N/A | #N/A | #N/A | #N/A | #N/A | #N/A
0 |  | #VALUE! | #VALUE! | 0 | 0 | 0 |  | 49116 | #N/A | #N/A | #N/A | #N/A | #N/A | #N/A
0 |  | #VALUE! | #VALUE! | 0 | 0 | 0 |  | 49117 | #N/A | #N/A | #N/A | #N/A | #N/A | #N/A
0 |  | #VALUE! | #VALUE! | 0 | 0 | 0 |  | 49118 | #N/A | #N/A | #N/A | #N/A | #N/A | #N/A
0 |  | #VALUE! | #VALUE! | 0 | 0 | 0 |  | 49119 | #N/A | #N/A | #N/A | #N/A | #N/A | #N/A
0 |  | #VALUE! | #VALUE! | 0 | 0 | 0 |  | 49120 | #N/A | #N/A | #N/A | #N/A | #N/A | #N/A
0 |  | #VALUE! | #VALUE! | 0 | 0 | 0 |  | 49121 | #N/A | #N/A | #N/A | #N/A | #N/A | #N/A
0 |  | #VALUE! | #VALUE! | 0 | 0 | 0 |  | 49122 | #N/A | #N/A | #N/A | #N/A | #N/A | #N/A
0 |  | #VALUE! | #VALUE! | 0 | 0 | 0 |  | 49123 | #N/A | #N/A | #N/A | #N/A | #N/A | #N/A
0 |  | #VALUE! | #VALUE! | 0 | 0 | 0 |  | 49124 | #N/A | #N/A | #N/A | #N/A | #N/A | #N/A
0 |  | #VALUE! | #VALUE! | 0 | 0 | 0 |  | 49125 | #N/A | #N/A | #N/A | #N/A | #N/A | #N/A
0 |  | #VALUE! | #VALUE! | 0 | 0 | 0 |  | 49126 | #N/A | #N/A | #N/A | #N/A | #N/A | #N/A
0 |  | #VALUE! | #VALUE! | 0 | 0 | 0 |  | 49127 | #N/A | #N/A | #N/A | #N/A | #N/A | #N/A
0 |  | #VALUE! | #VALUE! | 0 | 0 | 0 |  | 49128 | #N/A | #N/A | #N/A | #N/A | #N/A | #N/A
0 |  | #VALUE! | #VALUE! | 0 | 0 | 0 |  | 49129 | #N/A | #N/A | #N/A | #N/A | #N/A | #N/A
0 |  | #VALUE! | #VALUE! | 0 | 0 | 0 |  | 49130 | #N/A | #N/A | #N/A | #N/A | #N/A | #N/A
0 |  | #VALUE! | #VALUE! | 0 | 0 | 0 |  | 49131 | #N/A | #N/A | #N/A | #N/A | #N/A | #N/A
0 |  | #VALUE! | #VALUE! | 0 | 0 | 0 |  | 49132 | #N/A | #N/A | #N/A | #N/A | #N/A | #N/A
0 |  | #VALUE! | #VALUE! | 0 | 0 | 0 |  | 49133 | #N/A | #N/A | #N/A | #N/A | #N/A | #N/A
0 |  | #VALUE! | #VALUE! | 0 | 0 | 0 |  | 49134 | #N/A | #N/A | #N/A | #N/A | #N/A | #N/A
0 |  | #VALUE! | #VALUE! | 0 | 0 | 0 |  | 49135 | #N/A | #N/A | #N/A | #N/A | #N/A | #N/A
0 |  | #VALUE! | #VALUE! | 0 | 0 | 0 |  | 49136 | #N/A | #N/A | #N/A | #N/A | #N/A | #N/A
0 |  | #VALUE! | #VALUE! | 0 | 0 | 0 |  | 49137 | #N/A | #N/A | #N/A | #N/A | #N/A | #N/A
0 |  | #VALUE! | #VALUE! | 0 | 0 | 0 |  | 49138 | #N/A | #N/A | #N/A | #N/A | #N/A | #N/A
0 |  | #VALUE! | #VALUE! | 0 | 0 | 0 |  | 49139 | #N/A | #N/A | #N/A | #N/A | #N/A | #N/A
0 |  | #VALUE! | #VALUE! | 0 | 0 | 0 |  | 49140 | #N/A | #N/A | #N/A | #N/A | #N/A | #N/A
0 |  | #VALUE! | #VALUE! | 0 | 0 | 0 |  | 49141 | #N/A | #N/A | #N/A | #N/A | #N/A | #N/A
0 |  | #VALUE! | #VALUE! | 0 | 0 | 0 |  | 49142 | #N/A | #N/A | #N/A | #N/A | #N/A | #N/A
0 |  | #VALUE! | #VALUE! | 0 | 0 | 0 |  | 49143 | #N/A | #N/A | #N/A | #N/A | #N/A | #N/A
0 |  | #VALUE! | #VALUE! | 0 | 0 | 0 |  | 49144 | #N/A | #N/A | #N/A | #N/A | #N/A | #N/A
0 |  | #VALUE! | #VALUE! | 0 | 0 | 0 |  | 49145 | #N/A | #N/A | #N/A | #N/A | #N/A | #N/A
0 |  | #VALUE! | #VALUE! | 0 | 0 | 0 |  | 49146 | #N/A | #N/A | #N/A | #N/A | #N/A | #N/A
0 |  | #VALUE! | #VALUE! | 0 | 0 | 0 |  | 49147 | #N/A | #N/A | #N/A | #N/A | #N/A | #N/A
0 |  | #VALUE! | #VALUE! | 0 | 0 | 0 |  | 49148 | #N/A | #N/A | #N/A | #N/A | #N/A | #N/A
0 |  | #VALUE! | #VALUE! | 0 | 0 | 0 |  | 49149 | #N/A | #N/A | #N/A | #N/A | #N/A | #N/A
0 |  | #VALUE! | #VALUE! | 0 | 0 | 0 |  | 49150 | #N/A | #N/A | #N/A | #N/A | #N/A | #N/A
0 |  | #VALUE! | #VALUE! | 0 | 0 | 0 |  | 49151 | #N/A | #N/A | #N/A | #N/A | #N/A | #N/A
0 |  | #VALUE! | #VALUE! | 0 | 0 | 0 |  | 49152 | #N/A | #N/A | #N/A | #N/A | #N/A | #N/A
0 |  | #VALUE! | #VALUE! | 0 | 0 | 0 |  | 49153 | #N/A | #N/A | #N/A | #N/A | #N/A | #N/A
0 |  | #VALUE! | #VALUE! | 0 | 0 | 0 |  | 49154 | #N/A | #N/A | #N/A | #N/A | #N/A | #N/A
0 |  | #VALUE! | #VALUE! | 0 | 0 | 0 |  | 49155 | #N/A | #N/A | #N/A | #N/A | #N/A | #N/A
0 |  | #VALUE! | #VALUE! | 0 | 0 | 0 |  | 49156 | #N/A | #N/A | #N/A | #N/A | #N/A | #N/A
0 |  | #VALUE! | #VALUE! | 0 | 0 | 0 |  | 49157 | #N/A | #N/A | #N/A | #N/A | #N/A | #N/A
0 |  | #VALUE! | #VALUE! | 0 | 0 | 0 |  | 49158 | #N/A | #N/A | #N/A | #N/A | #N/A | #N/A
0 |  | #VALUE! | #VALUE! | 0 | 0 | 0 |  | 49159 | #N/A | #N/A | #N/A | #N/A | #N/A | #N/A
0 |  | #VALUE! | #VALUE! | 0 | 0 | 0 |  | 49160 | #N/A | #N/A | #N/A | #N/A | #N/A | #N/A
0 |  | #VALUE! | #VALUE! | 0 | 0 | 0 |  | 49161 | #N/A | #N/A | #N/A | #N/A | #N/A | #N/A
0 |  | #VALUE! | #VALUE! | 0 | 0 | 0 |  | 49162 | #N/A | #N/A | #N/A | #N/A | #N/A | #N/A
0 |  | #VALUE! | #VALUE! | 0 | 0 | 0 |  | 49163 | #N/A | #N/A | #N/A | #N/A | #N/A | #N/A
0 |  | #VALUE! | #VALUE! | 0 | 0 | 0 |  | 49164 | #N/A | #N/A | #N/A | #N/A | #N/A | #N/A
0 |  | #VALUE! | #VALUE! | 0 | 0 | 0 |  | 49165 | #N/A | #N/A | #N/A | #N/A | #N/A | #N/A
0 |  | #VALUE! | #VALUE! | 0 | 0 | 0 |  | 49166 | #N/A | #N/A | #N/A | #N/A | #N/A | #N/A
0 |  | #VALUE! | #VALUE! | 0 | 0 | 0 |  | 49167 | #N/A | #N/A | #N/A | #N/A | #N/A | #N/A
0 |  | #VALUE! | #VALUE! | 0 | 0 | 0 |  | 49168 | #N/A | #N/A | #N/A | #N/A | #N/A | #N/A
0 |  | #VALUE! | #VALUE! | 0 | 0 | 0 |  | 49169 | #N/A | #N/A | #N/A | #N/A | #N/A | #N/A
0 |  | #VALUE! | #VALUE! | 0 | 0 | 0 |  | 49170 | #N/A | #N/A | #N/A | #N/A | #N/A | #N/A
0 |  | #VALUE! | #VALUE! | 0 | 0 | 0 |  | 49171 | #N/A | #N/A | #N/A | #N/A | #N/A | #N/A
0 |  | #VALUE! | #VALUE! | 0 | 0 | 0 |  | 49172 | #N/A | #N/A | #N/A | #N/A | #N/A | #N/A
0 |  | #VALUE! | #VALUE! | 0 | 0 | 0 |  | 49173 | #N/A | #N/A | #N/A | #N/A | #N/A | #N/A
0 |  | #VALUE! | #VALUE! | 0 | 0 | 0 |  | 49174 | #N/A | #N/A | #N/A | #N/A | #N/A | #N/A
0 |  | #VALUE! | #VALUE! | 0 | 0 | 0 |  | 49175 | #N/A | #N/A | #N/A | #N/A | #N/A | #N/A
0 |  | #VALUE! | #VALUE! | 0 | 0 | 0 |  | 49176 | #N/A | #N/A | #N/A | #N/A | #N/A | #N/A
0 |  | #VALUE! | #VALUE! | 0 | 0 | 0 |  | 49177 | #N/A | #N/A | #N/A | #N/A | #N/A | #N/A
0 |  | #VALUE! | #VALUE! | 0 | 0 | 0 |  | 49178 | #N/A | #N/A | #N/A | #N/A | #N/A | #N/A
0 |  | #VALUE! | #VALUE! | 0 | 0 | 0 |  | 49179 | #N/A | #N/A | #N/A | #N/A | #N/A | #N/A
0 |  | #VALUE! | #VALUE! | 0 | 0 | 0 |  | 49180 | #N/A | #N/A | #N/A | #N/A | #N/A | #N/A
0 |  | #VALUE! | #VALUE! | 0 | 0 | 0 |  | 49181 | #N/A | #N/A | #N/A | #N/A | #N/A | #N/A
0 |  | #VALUE! | #VALUE! | 0 | 0 | 0 |  | 49182 | #N/A | #N/A | #N/A | #N/A | #N/A | #N/A
0 |  | #VALUE! | #VALUE! | 0 | 0 | 0 |  | 49183 | #N/A | #N/A | #N/A | #N/A | #N/A | #N/A
0 |  | #VALUE! | #VALUE! | 0 | 0 | 0 |  | 49184 | #N/A | #N/A | #N/A | #N/A | #N/A | #N/A
0 |  | #VALUE! | #VALUE! | 0 | 0 | 0 |  | 49185 | #N/A | #N/A | #N/A | #N/A | #N/A | #N/A
0 |  | #VALUE! | #VALUE! | 0 | 0 | 0 |  | 49186 | #N/A | #N/A | #N/A | #N/A | #N/A | #N/A
0 |  | #VALUE! | #VALUE! | 0 | 0 | 0 |  | 49187 | #N/A | #N/A | #N/A | #N/A | #N/A | #N/A
0 |  | #VALUE! | #VALUE! | 0 | 0 | 0 |  | 49188 | #N/A | #N/A | #N/A | #N/A | #N/A | #N/A
0 |  | #VALUE! | #VALUE! | 0 | 0 | 0 |  | 49189 | #N/A | #N/A | #N/A | #N/A | #N/A | #N/A
0 |  | #VALUE! | #VALUE! | 0 | 0 | 0 |  | 49190 | #N/A | #N/A | #N/A | #N/A | #N/A | #N/A
0 |  | #VALUE! | #VALUE! | 0 | 0 | 0 |  | 49191 | #N/A | #N/A | #N/A | #N/A | #N/A | #N/A
0 |  | #VALUE! | #VALUE! | 0 | 0 | 0 |  | 49192 | #N/A | #N/A | #N/A | #N/A | #N/A | #N/A
0 |  | #VALUE! | #VALUE! | 0 | 0 | 0 |  | 49193 | #N/A | #N/A | #N/A | #N/A | #N/A | #N/A
0 |  | #VALUE! | #VALUE! | 0 | 0 | 0 |  | 49194 | #N/A | #N/A | #N/A | #N/A | #N/A | #N/A
0 |  | #VALUE! | #VALUE! | 0 | 0 | 0 |  | 49195 | #N/A | #N/A | #N/A | #N/A | #N/A | #N/A
0 |  | #VALUE! | #VALUE! | 0 | 0 | 0 |  | 49196 | #N/A | #N/A | #N/A | #N/A | #N/A | #N/A
0 |  | #VALUE! | #VALUE! | 0 | 0 | 0 |  | 49197 | #N/A | #N/A | #N/A | #N/A | #N/A | #N/A
0 |  | #VALUE! | #VALUE! | 0 | 0 | 0 |  | 49198 | #N/A | #N/A | #N/A | #N/A | #N/A | #N/A
0 |  | #VALUE! | #VALUE! | 0 | 0 | 0 |  | 49199 | #N/A | #N/A | #N/A | #N/A | #N/A | #N/A
0 |  | #VALUE! | #VALUE! | 0 | 0 | 0 |  | 49200 | #N/A | #N/A | #N/A | #N/A | #N/A | #N/A
0 |  | #VALUE! | #VALUE! | 0 | 0 | 0 |  | 49201 | #N/A | #N/A | #N/A | #N/A | #N/A | #N/A
0 |  | #VALUE! | #VALUE! | 0 | 0 | 0 |  | 49202 | #N/A | #N/A | #N/A | #N/A | #N/A | #N/A
0 |  | #VALUE! | #VALUE! | 0 | 0 | 0 |  | 49203 | #N/A | #N/A | #N/A | #N/A | #N/A | #N/A
0 |  | #VALUE! | #VALUE! | 0 | 0 | 0 |  | 49204 | #N/A | #N/A | #N/A | #N/A | #N/A | #N/A
0 |  | #VALUE! | #VALUE! | 0 | 0 | 0 |  | 49205 | #N/A | #N/A | #N/A | #N/A | #N/A | #N/A
0 |  | #VALUE! | #VALUE! | 0 | 0 | 0 |  | 49206 | #N/A | #N/A | #N/A | #N/A | #N/A | #N/A
0 |  | #VALUE! | #VALUE! | 0 | 0 | 0 |  | 49207 | #N/A | #N/A | #N/A | #N/A | #N/A | #N/A
0 |  | #VALUE! | #VALUE! | 0 | 0 | 0 |  | 49208 | #N/A | #N/A | #N/A | #N/A | #N/A | #N/A
0 |  | #VALUE! | #VALUE! | 0 | 0 | 0 |  | 49209 | #N/A | #N/A | #N/A | #N/A | #N/A | #N/A
0 |  | #VALUE! | #VALUE! | 0 | 0 | 0 |  | 49210 | #N/A | #N/A | #N/A | #N/A | #N/A | #N/A
0 |  | #VALUE! | #VALUE! | 0 | 0 | 0 |  | 49211 | #N/A | #N/A | #N/A | #N/A | #N/A | #N/A
0 |  | #VALUE! | #VALUE! | 0 | 0 | 0 |  | 49212 | #N/A | #N/A | #N/A | #N/A | #N/A | #N/A
0 |  | #VALUE! | #VALUE! | 0 | 0 | 0 |  | 49213 | #N/A | #N/A | #N/A | #N/A | #N/A | #N/A
0 |  | #VALUE! | #VALUE! | 0 | 0 | 0 |  | 49214 | #N/A | #N/A | #N/A | #N/A | #N/A | #N/A
0 |  | #VALUE! | #VALUE! | 0 | 0 | 0 |  | 49215 | #N/A | #N/A | #N/A | #N/A | #N/A | #N/A
0 |  | #VALUE! | #VALUE! | 0 | 0 | 0 |  | 49216 | #N/A | #N/A | #N/A | #N/A | #N/A | #N/A
0 |  | #VALUE! | #VALUE! | 0 | 0 | 0 |  | 49217 | #N/A | #N/A | #N/A | #N/A | #N/A | #N/A
0 |  | #VALUE! | #VALUE! | 0 | 0 | 0 |  | 49218 | #N/A | #N/A | #N/A | #N/A | #N/A | #N/A
0 |  | #VALUE! | #VALUE! | 0 | 0 | 0 |  | 49219 | #N/A | #N/A | #N/A | #N/A | #N/A | #N/A
0 |  | #VALUE! | #VALUE! | 0 | 0 | 0 |  | 49220 | #N/A | #N/A | #N/A | #N/A | #N/A | #N/A
0 |  | #VALUE! | #VALUE! | 0 | 0 | 0 |  | 49221 | #N/A | #N/A | #N/A | #N/A | #N/A | #N/A
0 |  | #VALUE! | #VALUE! | 0 | 0 | 0 |  | 49222 | #N/A | #N/A | #N/A | #N/A | #N/A | #N/A
0 |  | #VALUE! | #VALUE! | 0 | 0 | 0 |  | 49223 | #N/A | #N/A | #N/A | #N/A | #N/A | #N/A
0 |  | #VALUE! | #VALUE! | 0 | 0 | 0 |  | 49224 | #N/A | #N/A | #N/A | #N/A | #N/A | #N/A
0 |  | #VALUE! | #VALUE! | 0 | 0 | 0 |  | 49225 | #N/A | #N/A | #N/A | #N/A | #N/A | #N/A
0 |  | #VALUE! | #VALUE! | 0 | 0 | 0 |  | 49226 | #N/A | #N/A | #N/A | #N/A | #N/A | #N/A
0 |  | #VALUE! | #VALUE! | 0 | 0 | 0 |  | 49227 | #N/A | #N/A | #N/A | #N/A | #N/A | #N/A
0 |  | #VALUE! | #VALUE! | 0 | 0 | 0 |  | 49228 | #N/A | #N/A | #N/A | #N/A | #N/A | #N/A
0 |  | #VALUE! | #VALUE! | 0 | 0 | 0 |  | 49229 | #N/A | #N/A | #N/A | #N/A | #N/A | #N/A
0 |  | #VALUE! | #VALUE! | 0 | 0 | 0 |  | 49230 | #N/A | #N/A | #N/A | #N/A | #N/A | #N/A
0 |  | #VALUE! | #VALUE! | 0 | 0 | 0 |  | 49231 | #N/A | #N/A | #N/A | #N/A | #N/A | #N/A
0 |  | #VALUE! | #VALUE! | 0 | 0 | 0 |  | 49232 | #N/A | #N/A | #N/A | #N/A | #N/A | #N/A
0 |  | #VALUE! | #VALUE! | 0 | 0 | 0 |  | 49233 | #N/A | #N/A | #N/A | #N/A | #N/A | #N/A
0 |  | #VALUE! | #VALUE! | 0 | 0 | 0 |  | 49234 | #N/A | #N/A | #N/A | #N/A | #N/A | #N/A
0 |  | #VALUE! | #VALUE! | 0 | 0 | 0 |  | 49235 | #N/A | #N/A | #N/A | #N/A | #N/A | #N/A
0 |  | #VALUE! | #VALUE! | 0 | 0 | 0 |  | 49236 | #N/A | #N/A | #N/A | #N/A | #N/A | #N/A
0 |  | #VALUE! | #VALUE! | 0 | 0 | 0 |  | 49237 | #N/A | #N/A | #N/A | #N/A | #N/A | #N/A
0 |  | #VALUE! | #VALUE! | 0 | 0 | 0 |  | 49238 | #N/A | #N/A | #N/A | #N/A | #N/A | #N/A
0 |  | #VALUE! | #VALUE! | 0 | 0 | 0 |  | 49239 | #N/A | #N/A | #N/A | #N/A | #N/A | #N/A
0 |  | #VALUE! | #VALUE! | 0 | 0 | 0 |  | 49240 | #N/A | #N/A | #N/A | #N/A | #N/A | #N/A
0 |  | #VALUE! | #VALUE! | 0 | 0 | 0 |  | 49241 | #N/A | #N/A | #N/A | #N/A | #N/A | #N/A
0 |  | #VALUE! | #VALUE! | 0 | 0 | 0 |  | 49242 | #N/A | #N/A | #N/A | #N/A | #N/A | #N/A
0 |  | #VALUE! | #VALUE! | 0 | 0 | 0 |  | 49243 | #N/A | #N/A | #N/A | #N/A | #N/A | #N/A
0 |  | #VALUE! | #VALUE! | 0 | 0 | 0 |  | 49244 | #N/A | #N/A | #N/A | #N/A | #N/A | #N/A
0 |  | #VALUE! | #VALUE! | 0 | 0 | 0 |  | 49245 | #N/A | #N/A | #N/A | #N/A | #N/A | #N/A
0 |  | #VALUE! | #VALUE! | 0 | 0 | 0 |  | 49246 | #N/A | #N/A | #N/A | #N/A | #N/A | #N/A
0 |  | #VALUE! | #VALUE! | 0 | 0 | 0 |  | 49247 | #N/A | #N/A | #N/A | #N/A | #N/A | #N/A
0 |  | #VALUE! | #VALUE! | 0 | 0 | 0 |  | 49248 | #N/A | #N/A | #N/A | #N/A | #N/A | #N/A
0 |  | #VALUE! | #VALUE! | 0 | 0 | 0 |  | 49249 | #N/A | #N/A | #N/A | #N/A | #N/A | #N/A
0 |  | #VALUE! | #VALUE! | 0 | 0 | 0 |  | 49250 | #N/A | #N/A | #N/A | #N/A | #N/A | #N/A
0 |  | #VALUE! | #VALUE! | 0 | 0 | 0 |  | 49251 | #N/A | #N/A | #N/A | #N/A | #N/A | #N/A
0 |  | #VALUE! | #VALUE! | 0 | 0 | 0 |  | 49252 | #N/A | #N/A | #N/A | #N/A | #N/A | #N/A
0 |  | #VALUE! | #VALUE! | 0 | 0 | 0 |  | 49253 | #N/A | #N/A | #N/A | #N/A | #N/A | #N/A
0 |  | #VALUE! | #VALUE! | 0 | 0 | 0 |  | 49254 | #N/A | #N/A | #N/A | #N/A | #N/A | #N/A
0 |  | #VALUE! | #VALUE! | 0 | 0 | 0 |  | 49255 | #N/A | #N/A | #N/A | #N/A | #N/A | #N/A
0 |  | #VALUE! | #VALUE! | 0 | 0 | 0 |  | 49256 | #N/A | #N/A | #N/A | #N/A | #N/A | #N/A
0 |  | #VALUE! | #VALUE! | 0 | 0 | 0 |  | 49257 | #N/A | #N/A | #N/A | #N/A | #N/A | #N/A
0 |  | #VALUE! | #VALUE! | 0 | 0 | 0 |  | 49258 | #N/A | #N/A | #N/A | #N/A | #N/A | #N/A
0 |  | #VALUE! | #VALUE! | 0 | 0 | 0 |  | 49259 | #N/A | #N/A | #N/A | #N/A | #N/A | #N/A
0 |  | #VALUE! | #VALUE! | 0 | 0 | 0 |  | 49260 | #N/A | #N/A | #N/A | #N/A | #N/A | #N/A
0 |  | #VALUE! | #VALUE! | 0 | 0 | 0 |  | 49261 | #N/A | #N/A | #N/A | #N/A | #N/A | #N/A
0 |  | #VALUE! | #VALUE! | 0 | 0 | 0 |  | 49262 | #N/A | #N/A | #N/A | #N/A | #N/A | #N/A
0 |  | #VALUE! | #VALUE! | 0 | 0 | 0 |  | 49263 | #N/A | #N/A | #N/A | #N/A | #N/A | #N/A
0 |  | #VALUE! | #VALUE! | 0 | 0 | 0 |  | 49264 | #N/A | #N/A | #N/A | #N/A | #N/A | #N/A
0 |  | #VALUE! | #VALUE! | 0 | 0 | 0 |  | 49265 | #N/A | #N/A | #N/A | #N/A | #N/A | #N/A
0 |  | #VALUE! | #VALUE! | 0 | 0 | 0 |  | 49266 | #N/A | #N/A | #N/A | #N/A | #N/A | #N/A
0 |  | #VALUE! | #VALUE! | 0 | 0 | 0 |  | 49267 | #N/A | #N/A | #N/A | #N/A | #N/A | #N/A
0 |  | #VALUE! | #VALUE! | 0 | 0 | 0 |  | 49268 | #N/A | #N/A | #N/A | #N/A | #N/A | #N/A
0 |  | #VALUE! | #VALUE! | 0 | 0 | 0 |  | 49269 | #N/A | #N/A | #N/A | #N/A | #N/A | #N/A
0 |  | #VALUE! | #VALUE! | 0 | 0 | 0 |  | 49270 | #N/A | #N/A | #N/A | #N/A | #N/A | #N/A
0 |  | #VALUE! | #VALUE! | 0 | 0 | 0 |  | 49271 | #N/A | #N/A | #N/A | #N/A | #N/A | #N/A
0 |  | #VALUE! | #VALUE! | 0 | 0 | 0 |  | 49272 | #N/A | #N/A | #N/A | #N/A | #N/A | #N/A
0 |  | #VALUE! | #VALUE! | 0 | 0 | 0 |  | 49273 | #N/A | #N/A | #N/A | #N/A | #N/A | #N/A
0 |  | #VALUE! | #VALUE! | 0 | 0 | 0 |  | 49274 | #N/A | #N/A | #N/A | #N/A | #N/A | #N/A
0 |  | #VALUE! | #VALUE! | 0 | 0 | 0 |  | 49275 | #N/A | #N/A | #N/A | #N/A | #N/A | #N/A
0 |  | #VALUE! | #VALUE! | 0 | 0 | 0 |  | 49276 | #N/A | #N/A | #N/A | #N/A | #N/A | #N/A
0 |  | #VALUE! | #VALUE! | 0 | 0 | 0 |  | 49277 | #N/A | #N/A | #N/A | #N/A | #N/A | #N/A
0 |  | #VALUE! | #VALUE! | 0 | 0 | 0 |  | 49278 | #N/A | #N/A | #N/A | #N/A | #N/A | #N/A
0 |  | #VALUE! | #VALUE! | 0 | 0 | 0 |  | 49279 | #N/A | #N/A | #N/A | #N/A | #N/A | #N/A
0 |  | #VALUE! | #VALUE! | 0 | 0 | 0 |  | 49280 | #N/A | #N/A | #N/A | #N/A | #N/A | #N/A
0 |  | #VALUE! | #VALUE! | 0 | 0 | 0 |  | 49281 | #N/A | #N/A | #N/A | #N/A | #N/A | #N/A
0 |  | #VALUE! | #VALUE! | 0 | 0 | 0 |  | 49282 | #N/A | #N/A | #N/A | #N/A | #N/A | #N/A
0 |  | #VALUE! | #VALUE! | 0 | 0 | 0 |  | 49283 | #N/A | #N/A | #N/A | #N/A | #N/A | #N/A
0 |  | #VALUE! | #VALUE! | 0 | 0 | 0 |  | 49284 | #N/A | #N/A | #N/A | #N/A | #N/A | #N/A
0 |  | #VALUE! | #VALUE! | 0 | 0 | 0 |  | 49285 | #N/A | #N/A | #N/A | #N/A | #N/A | #N/A
0 |  | #VALUE! | #VALUE! | 0 | 0 | 0 |  | 49286 | #N/A | #N/A | #N/A | #N/A | #N/A | #N/A
0 |  | #VALUE! | #VALUE! | 0 | 0 | 0 |  | 49287 | #N/A | #N/A | #N/A | #N/A | #N/A | #N/A
0 |  | #VALUE! | #VALUE! | 0 | 0 | 0 |  | 49288 | #N/A | #N/A | #N/A | #N/A | #N/A | #N/A
0 |  | #VALUE! | #VALUE! | 0 | 0 | 0 |  | 49289 | #N/A | #N/A | #N/A | #N/A | #N/A | #N/A
0 |  | #VALUE! | #VALUE! | 0 | 0 | 0 |  | 49290 | #N/A | #N/A | #N/A | #N/A | #N/A | #N/A
0 |  | #VALUE! | #VALUE! | 0 | 0 | 0 |  | 49291 | #N/A | #N/A | #N/A | #N/A | #N/A | #N/A
0 |  | #VALUE! | #VALUE! | 0 | 0 | 0 |  | 49292 | #N/A | #N/A | #N/A | #N/A | #N/A | #N/A
0 |  | #VALUE! | #VALUE! | 0 | 0 | 0 |  | 49293 | #N/A | #N/A | #N/A | #N/A | #N/A | #N/A
0 |  | #VALUE! | #VALUE! | 0 | 0 | 0 |  | 49294 | #N/A | #N/A | #N/A | #N/A | #N/A | #N/A
0 |  | #VALUE! | #VALUE! | 0 | 0 | 0 |  | 49295 | #N/A | #N/A | #N/A | #N/A | #N/A | #N/A
0 |  | #VALUE! | #VALUE! | 0 | 0 | 0 |  | 49296 | #N/A | #N/A | #N/A | #N/A | #N/A | #N/A
0 |  | #VALUE! | #VALUE! | 0 | 0 | 0 |  | 49297 | #N/A | #N/A | #N/A | #N/A | #N/A | #N/A
0 |  | #VALUE! | #VALUE! | 0 | 0 | 0 |  | 49298 | #N/A | #N/A | #N/A | #N/A | #N/A | #N/A
0 |  | #VALUE! | #VALUE! | 0 | 0 | 0 |  | 49299 | #N/A | #N/A | #N/A | #N/A | #N/A | #N/A
0 |  | #VALUE! | #VALUE! | 0 | 0 | 0 |  | 49300 | #N/A | #N/A | #N/A | #N/A | #N/A | #N/A
0 |  | #VALUE! | #VALUE! | 0 | 0 | 0 |  | 49301 | #N/A | #N/A | #N/A | #N/A | #N/A | #N/A
0 |  | #VALUE! | #VALUE! | 0 | 0 | 0 |  | 49302 | #N/A | #N/A | #N/A | #N/A | #N/A | #N/A
0 |  | #VALUE! | #VALUE! | 0 | 0 | 0 |  | 49303 | #N/A | #N/A | #N/A | #N/A | #N/A | #N/A
0 |  | #VALUE! | #VALUE! | 0 | 0 | 0 |  | 49304 | #N/A | #N/A | #N/A | #N/A | #N/A | #N/A
0 |  | #VALUE! | #VALUE! | 0 | 0 | 0 |  | 49305 | #N/A | #N/A | #N/A | #N/A | #N/A | #N/A
0 |  | #VALUE! | #VALUE! | 0 | 0 | 0 |  | 49306 | #N/A | #N/A | #N/A | #N/A | #N/A | #N/A
0 |  | #VALUE! | #VALUE! | 0 | 0 | 0 |  | 49307 | #N/A | #N/A | #N/A | #N/A | #N/A | #N/A
0 |  | #VALUE! | #VALUE! | 0 | 0 | 0 |  | 49308 | #N/A | #N/A | #N/A | #N/A | #N/A | #N/A
0 |  | #VALUE! | #VALUE! | 0 | 0 | 0 |  | 49309 | #N/A | #N/A | #N/A | #N/A | #N/A | #N/A
0 |  | #VALUE! | #VALUE! | 0 | 0 | 0 |  | 49310 | #N/A | #N/A | #N/A | #N/A | #N/A | #N/A
0 |  | #VALUE! | #VALUE! | 0 | 0 | 0 |  | 49311 | #N/A | #N/A | #N/A | #N/A | #N/A | #N/A
0 |  | #VALUE! | #VALUE! | 0 | 0 | 0 |  | 49312 | #N/A | #N/A | #N/A | #N/A | #N/A | #N/A
0 |  | #VALUE! | #VALUE! | 0 | 0 | 0 |  | 49313 | #N/A | #N/A | #N/A | #N/A | #N/A | #N/A
0 |  | #VALUE! | #VALUE! | 0 | 0 | 0 |  | 49314 | #N/A | #N/A | #N/A | #N/A | #N/A | #N/A
0 |  | #VALUE! | #VALUE! | 0 | 0 | 0 |  | 49315 | #N/A | #N/A | #N/A | #N/A | #N/A | #N/A
0 |  | #VALUE! | #VALUE! | 0 | 0 | 0 |  | 49316 | #N/A | #N/A | #N/A | #N/A | #N/A | #N/A
0 |  | #VALUE! | #VALUE! | 0 | 0 | 0 |  | 49317 | #N/A | #N/A | #N/A | #N/A | #N/A | #N/A
0 |  | #VALUE! | #VALUE! | 0 | 0 | 0 |  | 49318 | #N/A | #N/A | #N/A | #N/A | #N/A | #N/A
0 |  | #VALUE! | #VALUE! | 0 | 0 | 0 |  | 49319 | #N/A | #N/A | #N/A | #N/A | #N/A | #N/A
0 |  | #VALUE! | #VALUE! | 0 | 0 | 0 |  | 49320 | #N/A | #N/A | #N/A | #N/A | #N/A | #N/A
0 |  | #VALUE! | #VALUE! | 0 | 0 | 0 |  | 49321 | #N/A | #N/A | #N/A | #N/A | #N/A | #N/A
0 |  | #VALUE! | #VALUE! | 0 | 0 | 0 |  | 49322 | #N/A | #N/A | #N/A | #N/A | #N/A | #N/A
0 |  | #VALUE! | #VALUE! | 0 | 0 | 0 |  | 49323 | #N/A | #N/A | #N/A | #N/A | #N/A | #N/A
0 |  | #VALUE! | #VALUE! | 0 | 0 | 0 |  | 49324 | #N/A | #N/A | #N/A | #N/A | #N/A | #N/A
0 |  | #VALUE! | #VALUE! | 0 | 0 | 0 |  | 49325 | #N/A | #N/A | #N/A | #N/A | #N/A | #N/A
0 |  | #VALUE! | #VALUE! | 0 | 0 | 0 |  | 49326 | #N/A | #N/A | #N/A | #N/A | #N/A | #N/A
0 |  | #VALUE! | #VALUE! | 0 | 0 | 0 |  | 49327 | #N/A | #N/A | #N/A | #N/A | #N/A | #N/A
0 |  | #VALUE! | #VALUE! | 0 | 0 | 0 |  | 49328 | #N/A | #N/A | #N/A | #N/A | #N/A | #N/A
0 |  | #VALUE! | #VALUE! | 0 | 0 | 0 |  | 49329 | #N/A | #N/A | #N/A | #N/A | #N/A | #N/A
0 |  | #VALUE! | #VALUE! | 0 | 0 | 0 |  | 49330 | #N/A | #N/A | #N/A | #N/A | #N/A | #N/A
0 |  | #VALUE! | #VALUE! | 0 | 0 | 0 |  | 49331 | #N/A | #N/A | #N/A | #N/A | #N/A | #N/A
0 |  | #VALUE! | #VALUE! | 0 | 0 | 0 |  | 49332 | #N/A | #N/A | #N/A | #N/A | #N/A | #N/A
0 |  | #VALUE! | #VALUE! | 0 | 0 | 0 |  | 49333 | #N/A | #N/A | #N/A | #N/A | #N/A | #N/A
0 |  | #VALUE! | #VALUE! | 0 | 0 | 0 |  | 49334 | #N/A | #N/A | #N/A | #N/A | #N/A | #N/A
0 |  | #VALUE! | #VALUE! | 0 | 0 | 0 |  | 49335 | #N/A | #N/A | #N/A | #N/A | #N/A | #N/A
0 |  | #VALUE! | #VALUE! | 0 | 0 | 0 |  | 49336 | #N/A | #N/A | #N/A | #N/A | #N/A | #N/A
0 |  | #VALUE! | #VALUE! | 0 | 0 | 0 |  | 49337 | #N/A | #N/A | #N/A | #N/A | #N/A | #N/A
0 |  | #VALUE! | #VALUE! | 0 | 0 | 0 |  | 49338 | #N/A | #N/A | #N/A | #N/A | #N/A | #N/A
0 |  | #VALUE! | #VALUE! | 0 | 0 | 0 |  | 49339 | #N/A | #N/A | #N/A | #N/A | #N/A | #N/A
0 |  | #VALUE! | #VALUE! | 0 | 0 | 0 |  | 49340 | #N/A | #N/A | #N/A | #N/A | #N/A | #N/A
0 |  | #VALUE! | #VALUE! | 0 | 0 | 0 |  | 49341 | #N/A | #N/A | #N/A | #N/A | #N/A | #N/A
0 |  | #VALUE! | #VALUE! | 0 | 0 | 0 |  | 49342 | #N/A | #N/A | #N/A | #N/A | #N/A | #N/A
0 |  | #VALUE! | #VALUE! | 0 | 0 | 0 |  | 49343 | #N/A | #N/A | #N/A | #N/A | #N/A | #N/A
0 |  | #VALUE! | #VALUE! | 0 | 0 | 0 |  | 49344 | #N/A | #N/A | #N/A | #N/A | #N/A | #N/A
0 |  | #VALUE! | #VALUE! | 0 | 0 | 0 |  | 49345 | #N/A | #N/A | #N/A | #N/A | #N/A | #N/A
0 |  | #VALUE! | #VALUE! | 0 | 0 | 0 |  | 49346 | #N/A | #N/A | #N/A | #N/A | #N/A | #N/A
0 |  | #VALUE! | #VALUE! | 0 | 0 | 0 |  | 49347 | #N/A | #N/A | #N/A | #N/A | #N/A | #N/A
0 |  | #VALUE! | #VALUE! | 0 | 0 | 0 |  | 49348 | #N/A | #N/A | #N/A | #N/A | #N/A | #N/A
0 |  | #VALUE! | #VALUE! | 0 | 0 | 0 |  | 49349 | #N/A | #N/A | #N/A | #N/A | #N/A | #N/A
0 |  | #VALUE! | #VALUE! | 0 | 0 | 0 |  | 49350 | #N/A | #N/A | #N/A | #N/A | #N/A | #N/A
0 |  | #VALUE! | #VALUE! | 0 | 0 | 0 |  | 49351 | #N/A | #N/A | #N/A | #N/A | #N/A | #N/A
0 |  | #VALUE! | #VALUE! | 0 | 0 | 0 |  | 49352 | #N/A | #N/A | #N/A | #N/A | #N/A | #N/A
0 |  | #VALUE! | #VALUE! | 0 | 0 | 0 |  | 49353 | #N/A | #N/A | #N/A | #N/A | #N/A | #N/A
0 |  | #VALUE! | #VALUE! | 0 | 0 | 0 |  | 49354 | #N/A | #N/A | #N/A | #N/A | #N/A | #N/A
0 |  | #VALUE! | #VALUE! | 0 | 0 | 0 |  | 49355 | #N/A | #N/A | #N/A | #N/A | #N/A | #N/A
0 |  | #VALUE! | #VALUE! | 0 | 0 | 0 |  | 49356 | #N/A | #N/A | #N/A | #N/A | #N/A | #N/A
0 |  | #VALUE! | #VALUE! | 0 | 0 | 0 |  | 49357 | #N/A | #N/A | #N/A | #N/A | #N/A | #N/A
0 |  | #VALUE! | #VALUE! | 0 | 0 | 0 |  | 49358 | #N/A | #N/A | #N/A | #N/A | #N/A | #N/A
0 |  | #VALUE! | #VALUE! | 0 | 0 | 0 |  | 49359 | #N/A | #N/A | #N/A | #N/A | #N/A | #N/A
0 |  | #VALUE! | #VALUE! | 0 | 0 | 0 |  | 49360 | #N/A | #N/A | #N/A | #N/A | #N/A | #N/A
0 |  | #VALUE! | #VALUE! | 0 | 0 | 0 |  | 49361 | #N/A | #N/A | #N/A | #N/A | #N/A | #N/A
0 |  | #VALUE! | #VALUE! | 0 | 0 | 0 |  | 49362 | #N/A | #N/A | #N/A | #N/A | #N/A | #N/A
0 |  | #VALUE! | #VALUE! | 0 | 0 | 0 |  | 49363 | #N/A | #N/A | #N/A | #N/A | #N/A | #N/A
0 |  | #VALUE! | #VALUE! | 0 | 0 | 0 |  | 49364 | #N/A | #N/A | #N/A | #N/A | #N/A | #N/A
0 |  | #VALUE! | #VALUE! | 0 | 0 | 0 |  | 49365 | #N/A | #N/A | #N/A | #N/A | #N/A | #N/A
0 |  | #VALUE! | #VALUE! | 0 | 0 | 0 |  | 49366 | #N/A | #N/A | #N/A | #N/A | #N/A | #N/A
0 |  | #VALUE! | #VALUE! | 0 | 0 | 0 |  | 49367 | #N/A | #N/A | #N/A | #N/A | #N/A | #N/A
0 |  | #VALUE! | #VALUE! | 0 | 0 | 0 |  | 49368 | #N/A | #N/A | #N/A | #N/A | #N/A | #N/A
0 |  | #VALUE! | #VALUE! | 0 | 0 | 0 |  | 49369 | #N/A | #N/A | #N/A | #N/A | #N/A | #N/A
0 |  | #VALUE! | #VALUE! | 0 | 0 | 0 |  | 49370 | #N/A | #N/A | #N/A | #N/A | #N/A | #N/A
0 |  | #VALUE! | #VALUE! | 0 | 0 | 0 |  | 49371 | #N/A | #N/A | #N/A | #N/A | #N/A | #N/A
0 |  | #VALUE! | #VALUE! | 0 | 0 | 0 |  | 49372 | #N/A | #N/A | #N/A | #N/A | #N/A | #N/A
0 |  | #VALUE! | #VALUE! | 0 | 0 | 0 |  | 49373 | #N/A | #N/A | #N/A | #N/A | #N/A | #N/A
0 |  | #VALUE! | #VALUE! | 0 | 0 | 0 |  | 49374 | #N/A | #N/A | #N/A | #N/A | #N/A | #N/A
0 |  | #VALUE! | #VALUE! | 0 | 0 | 0 |  | 49375 | #N/A | #N/A | #N/A | #N/A | #N/A | #N/A
0 |  | #VALUE! | #VALUE! | 0 | 0 | 0 |  | 49376 | #N/A | #N/A | #N/A | #N/A | #N/A | #N/A
0 |  | #VALUE! | #VALUE! | 0 | 0 | 0 |  | 49377 | #N/A | #N/A | #N/A | #N/A | #N/A | #N/A
0 |  | #VALUE! | #VALUE! | 0 | 0 | 0 |  | 49378 | #N/A | #N/A | #N/A | #N/A | #N/A | #N/A
0 |  | #VALUE! | #VALUE! | 0 | 0 | 0 |  | 49379 | #N/A | #N/A | #N/A | #N/A | #N/A | #N/A
0 |  | #VALUE! | #VALUE! | 0 | 0 | 0 |  | 49380 | #N/A | #N/A | #N/A | #N/A | #N/A | #N/A
0 |  | #VALUE! | #VALUE! | 0 | 0 | 0 |  | 49381 | #N/A | #N/A | #N/A | #N/A | #N/A | #N/A
0 |  | #VALUE! | #VALUE! | 0 | 0 | 0 |  | 49382 | #N/A | #N/A | #N/A | #N/A | #N/A | #N/A
0 |  | #VALUE! | #VALUE! | 0 | 0 | 0 |  | 49383 | #N/A | #N/A | #N/A | #N/A | #N/A | #N/A
0 |  | #VALUE! | #VALUE! | 0 | 0 | 0 |  | 49384 | #N/A | #N/A | #N/A | #N/A | #N/A | #N/A
0 |  | #VALUE! | #VALUE! | 0 | 0 | 0 |  | 49385 | #N/A | #N/A | #N/A | #N/A | #N/A | #N/A
0 |  | #VALUE! | #VALUE! | 0 | 0 | 0 |  | 49386 | #N/A | #N/A | #N/A | #N/A | #N/A | #N/A
0 |  | #VALUE! | #VALUE! | 0 | 0 | 0 |  | 49387 | #N/A | #N/A | #N/A | #N/A | #N/A | #N/A
0 |  | #VALUE! | #VALUE! | 0 | 0 | 0 |  | 49388 | #N/A | #N/A | #N/A | #N/A | #N/A | #N/A
0 |  | #VALUE! | #VALUE! | 0 | 0 | 0 |  | 49389 | #N/A | #N/A | #N/A | #N/A | #N/A | #N/A
0 |  | #VALUE! | #VALUE! | 0 | 0 | 0 |  | 49390 | #N/A | #N/A | #N/A | #N/A | #N/A | #N/A
0 |  | #VALUE! | #VALUE! | 0 | 0 | 0 |  | 49391 | #N/A | #N/A | #N/A | #N/A | #N/A | #N/A
0 |  | #VALUE! | #VALUE! | 0 | 0 | 0 |  | 49392 | #N/A | #N/A | #N/A | #N/A | #N/A | #N/A
0 |  | #VALUE! | #VALUE! | 0 | 0 | 0 |  | 49393 | #N/A | #N/A | #N/A | #N/A | #N/A | #N/A
0 |  | #VALUE! | #VALUE! | 0 | 0 | 0 |  | 49394 | #N/A | #N/A | #N/A | #N/A | #N/A | #N/A
0 |  | #VALUE! | #VALUE! | 0 | 0 | 0 |  | 49395 | #N/A | #N/A | #N/A | #N/A | #N/A | #N/A
0 |  | #VALUE! | #VALUE! | 0 | 0 | 0 |  | 49396 | #N/A | #N/A | #N/A | #N/A | #N/A | #N/A
0 |  | #VALUE! | #VALUE! | 0 | 0 | 0 |  | 49397 | #N/A | #N/A | #N/A | #N/A | #N/A | #N/A
0 |  | #VALUE! | #VALUE! | 0 | 0 | 0 |  | 49398 | #N/A | #N/A | #N/A | #N/A | #N/A | #N/A
0 |  | #VALUE! | #VALUE! | 0 | 0 | 0 |  | 49399 | #N/A | #N/A | #N/A | #N/A | #N/A | #N/A
0 |  | #VALUE! | #VALUE! | 0 | 0 | 0 |  | 49400 | #N/A | #N/A | #N/A | #N/A | #N/A | #N/A
0 |  | #VALUE! | #VALUE! | 0 | 0 | 0 |  | 49401 | #N/A | #N/A | #N/A | #N/A | #N/A | #N/A
0 |  | #VALUE! | #VALUE! | 0 | 0 | 0 |  | 49402 | #N/A | #N/A | #N/A | #N/A | #N/A | #N/A
0 |  | #VALUE! | #VALUE! | 0 | 0 | 0 |  | 49403 | #N/A | #N/A | #N/A | #N/A | #N/A | #N/A
0 |  | #VALUE! | #VALUE! | 0 | 0 | 0 |  | 49404 | #N/A | #N/A | #N/A | #N/A | #N/A | #N/A
0 |  | #VALUE! | #VALUE! | 0 | 0 | 0 |  | 49405 | #N/A | #N/A | #N/A | #N/A | #N/A | #N/A
0 |  | #VALUE! | #VALUE! | 0 | 0 | 0 |  | 49406 | #N/A | #N/A | #N/A | #N/A | #N/A | #N/A
0 |  | #VALUE! | #VALUE! | 0 | 0 | 0 |  | 49407 | #N/A | #N/A | #N/A | #N/A | #N/A | #N/A
0 |  | #VALUE! | #VALUE! | 0 | 0 | 0 |  | 49408 | #N/A | #N/A | #N/A | #N/A | #N/A | #N/A
0 |  | #VALUE! | #VALUE! | 0 | 0 | 0 |  | 49409 | #N/A | #N/A | #N/A | #N/A | #N/A | #N/A
0 |  | #VALUE! | #VALUE! | 0 | 0 | 0 |  | 49410 | #N/A | #N/A | #N/A | #N/A | #N/A | #N/A
0 |  | #VALUE! | #VALUE! | 0 | 0 | 0 |  | 49411 | #N/A | #N/A | #N/A | #N/A | #N/A | #N/A
0 |  | #VALUE! | #VALUE! | 0 | 0 | 0 |  | 49412 | #N/A | #N/A | #N/A | #N/A | #N/A | #N/A
0 |  | #VALUE! | #VALUE! | 0 | 0 | 0 |  | 49413 | #N/A | #N/A | #N/A | #N/A | #N/A | #N/A
0 |  | #VALUE! | #VALUE! | 0 | 0 | 0 |  | 49414 | #N/A | #N/A | #N/A | #N/A | #N/A | #N/A
0 |  | #VALUE! | #VALUE! | 0 | 0 | 0 |  | 49415 | #N/A | #N/A | #N/A | #N/A | #N/A | #N/A
0 |  | #VALUE! | #VALUE! | 0 | 0 | 0 |  | 49416 | #N/A | #N/A | #N/A | #N/A | #N/A | #N/A
0 |  | #VALUE! | #VALUE! | 0 | 0 | 0 |  | 49417 | #N/A | #N/A | #N/A | #N/A | #N/A | #N/A
0 |  | #VALUE! | #VALUE! | 0 | 0 | 0 |  | 49418 | #N/A | #N/A | #N/A | #N/A | #N/A | #N/A
0 |  | #VALUE! | #VALUE! | 0 | 0 | 0 |  | 49419 | #N/A | #N/A | #N/A | #N/A | #N/A | #N/A
0 |  | #VALUE! | #VALUE! | 0 | 0 | 0 |  | 49420 | #N/A | #N/A | #N/A | #N/A | #N/A | #N/A
0 |  | #VALUE! | #VALUE! | 0 | 0 | 0 |  | 49421 | #N/A | #N/A | #N/A | #N/A | #N/A | #N/A
0 |  | #VALUE! | #VALUE! | 0 | 0 | 0 |  | 49422 | #N/A | #N/A | #N/A | #N/A | #N/A | #N/A
0 |  | #VALUE! | #VALUE! | 0 | 0 | 0 |  | 49423 | #N/A | #N/A | #N/A | #N/A | #N/A | #N/A
0 |  | #VALUE! | #VALUE! | 0 | 0 | 0 |  | 49424 | #N/A | #N/A | #N/A | #N/A | #N/A | #N/A
0 |  | #VALUE! | #VALUE! | 0 | 0 | 0 |  | 49425 | #N/A | #N/A | #N/A | #N/A | #N/A | #N/A
0 |  | #VALUE! | #VALUE! | 0 | 0 | 0 |  | 49426 | #N/A | #N/A | #N/A | #N/A | #N/A | #N/A
0 |  | #VALUE! | #VALUE! | 0 | 0 | 0 |  | 49427 | #N/A | #N/A | #N/A | #N/A | #N/A | #N/A
0 |  | #VALUE! | #VALUE! | 0 | 0 | 0 |  | 49428 | #N/A | #N/A | #N/A | #N/A | #N/A | #N/A
0 |  | #VALUE! | #VALUE! | 0 | 0 | 0 |  | 49429 | #N/A | #N/A | #N/A | #N/A | #N/A | #N/A
0 |  | #VALUE! | #VALUE! | 0 | 0 | 0 |  | 49430 | #N/A | #N/A | #N/A | #N/A | #N/A | #N/A
0 |  | #VALUE! | #VALUE! | 0 | 0 | 0 |  | 49431 | #N/A | #N/A | #N/A | #N/A | #N/A | #N/A
0 |  | #VALUE! | #VALUE! | 0 | 0 | 0 |  | 49432 | #N/A | #N/A | #N/A | #N/A | #N/A | #N/A
0 |  | #VALUE! | #VALUE! | 0 | 0 | 0 |  | 49433 | #N/A | #N/A | #N/A | #N/A | #N/A | #N/A
0 |  | #VALUE! | #VALUE! | 0 | 0 | 0 |  | 49434 | #N/A | #N/A | #N/A | #N/A | #N/A | #N/A
0 |  | #VALUE! | #VALUE! | 0 | 0 | 0 |  | 49435 | #N/A | #N/A | #N/A | #N/A | #N/A | #N/A
0 |  | #VALUE! | #VALUE! | 0 | 0 | 0 |  | 49436 | #N/A | #N/A | #N/A | #N/A | #N/A | #N/A
0 |  | #VALUE! | #VALUE! | 0 | 0 | 0 |  | 49437 | #N/A | #N/A | #N/A | #N/A | #N/A | #N/A
0 |  | #VALUE! | #VALUE! | 0 | 0 | 0 |  | 49438 | #N/A | #N/A | #N/A | #N/A | #N/A | #N/A
0 |  | #VALUE! | #VALUE! | 0 | 0 | 0 |  | 49439 | #N/A | #N/A | #N/A | #N/A | #N/A | #N/A
0 |  | #VALUE! | #VALUE! | 0 | 0 | 0 |  | 49440 | #N/A | #N/A | #N/A | #N/A | #N/A | #N/A
0 |  | #VALUE! | #VALUE! | 0 | 0 | 0 |  | 49441 | #N/A | #N/A | #N/A | #N/A | #N/A | #N/A
0 |  | #VALUE! | #VALUE! | 0 | 0 | 0 |  | 49442 | #N/A | #N/A | #N/A | #N/A | #N/A | #N/A
0 |  | #VALUE! | #VALUE! | 0 | 0 | 0 |  | 49443 | #N/A | #N/A | #N/A | #N/A | #N/A | #N/A
0 |  | #VALUE! | #VALUE! | 0 | 0 | 0 |  | 49444 | #N/A | #N/A | #N/A | #N/A | #N/A | #N/A
0 |  | #VALUE! | #VALUE! | 0 | 0 | 0 |  | 49445 | #N/A | #N/A | #N/A | #N/A | #N/A | #N/A
0 |  | #VALUE! | #VALUE! | 0 | 0 | 0 |  | 49446 | #N/A | #N/A | #N/A | #N/A | #N/A | #N/A
0 |  | #VALUE! | #VALUE! | 0 | 0 | 0 |  | 49447 | #N/A | #N/A | #N/A | #N/A | #N/A | #N/A
0 |  | #VALUE! | #VALUE! | 0 | 0 | 0 |  | 49448 | #N/A | #N/A | #N/A | #N/A | #N/A | #N/A
0 |  | #VALUE! | #VALUE! | 0 | 0 | 0 |  | 49449 | #N/A | #N/A | #N/A | #N/A | #N/A | #N/A
0 |  | #VALUE! | #VALUE! | 0 | 0 | 0 |  | 49450 | #N/A | #N/A | #N/A | #N/A | #N/A | #N/A
0 |  | #VALUE! | #VALUE! | 0 | 0 | 0 |  | 49451 | #N/A | #N/A | #N/A | #N/A | #N/A | #N/A
0 |  | #VALUE! | #VALUE! | 0 | 0 | 0 |  | 49452 | #N/A | #N/A | #N/A | #N/A | #N/A | #N/A
0 |  | #VALUE! | #VALUE! | 0 | 0 | 0 |  | 49453 | #N/A | #N/A | #N/A | #N/A | #N/A | #N/A
0 |  | #VALUE! | #VALUE! | 0 | 0 | 0 |  | 49454 | #N/A | #N/A | #N/A | #N/A | #N/A | #N/A
0 |  | #VALUE! | #VALUE! | 0 | 0 | 0 |  | 49455 | #N/A | #N/A | #N/A | #N/A | #N/A | #N/A
0 |  | #VALUE! | #VALUE! | 0 | 0 | 0 |  | 49456 | #N/A | #N/A | #N/A | #N/A | #N/A | #N/A
0 |  | #VALUE! | #VALUE! | 0 | 0 | 0 |  | 49457 | #N/A | #N/A | #N/A | #N/A | #N/A | #N/A
0 |  | #VALUE! | #VALUE! | 0 | 0 | 0 |  | 49458 | #N/A | #N/A | #N/A | #N/A | #N/A | #N/A
0 |  | #VALUE! | #VALUE! | 0 | 0 | 0 |  | 49459 | #N/A | #N/A | #N/A | #N/A | #N/A | #N/A
0 |  | #VALUE! | #VALUE! | 0 | 0 | 0 |  | 49460 | #N/A | #N/A | #N/A | #N/A | #N/A | #N/A
0 |  | #VALUE! | #VALUE! | 0 | 0 | 0 |  | 49461 | #N/A | #N/A | #N/A | #N/A | #N/A | #N/A
0 |  | #VALUE! | #VALUE! | 0 | 0 | 0 |  | 49462 | #N/A | #N/A | #N/A | #N/A | #N/A | #N/A
0 |  | #VALUE! | #VALUE! | 0 | 0 | 0 |  | 49463 | #N/A | #N/A | #N/A | #N/A | #N/A | #N/A
0 |  | #VALUE! | #VALUE! | 0 | 0 | 0 |  | 49464 | #N/A | #N/A | #N/A | #N/A | #N/A | #N/A
0 |  | #VALUE! | #VALUE! | 0 | 0 | 0 |  | 49465 | #N/A | #N/A | #N/A | #N/A | #N/A | #N/A
0 |  | #VALUE! | #VALUE! | 0 | 0 | 0 |  | 49466 | #N/A | #N/A | #N/A | #N/A | #N/A | #N/A
0 |  | #VALUE! | #VALUE! | 0 | 0 | 0 |  | 49467 | #N/A | #N/A | #N/A | #N/A | #N/A | #N/A
0 |  | #VALUE! | #VALUE! | 0 | 0 | 0 |  | 49468 | #N/A | #N/A | #N/A | #N/A | #N/A | #N/A
0 |  | #VALUE! | #VALUE! | 0 | 0 | 0 |  | 49469 | #N/A | #N/A | #N/A | #N/A | #N/A | #N/A
0 |  | #VALUE! | #VALUE! | 0 | 0 | 0 |  | 49470 | #N/A | #N/A | #N/A | #N/A | #N/A | #N/A
0 |  | #VALUE! | #VALUE! | 0 | 0 | 0 |  | 49471 | #N/A | #N/A | #N/A | #N/A | #N/A | #N/A
0 |  | #VALUE! | #VALUE! | 0 | 0 | 0 |  | 49472 | #N/A | #N/A | #N/A | #N/A | #N/A | #N/A
0 |  | #VALUE! | #VALUE! | 0 | 0 | 0 |  | 49473 | #N/A | #N/A | #N/A | #N/A | #N/A | #N/A
0 |  | #VALUE! | #VALUE! | 0 | 0 | 0 |  | 49474 | #N/A | #N/A | #N/A | #N/A | #N/A | #N/A
0 |  | #VALUE! | #VALUE! | 0 | 0 | 0 |  | 49475 | #N/A | #N/A | #N/A | #N/A | #N/A | #N/A
0 |  | #VALUE! | #VALUE! | 0 | 0 | 0 |  | 49476 | #N/A | #N/A | #N/A | #N/A | #N/A | #N/A
0 |  | #VALUE! | #VALUE! | 0 | 0 | 0 |  | 49477 | #N/A | #N/A | #N/A | #N/A | #N/A | #N/A
0 |  | #VALUE! | #VALUE! | 0 | 0 | 0 |  | 49478 | #N/A | #N/A | #N/A | #N/A | #N/A | #N/A
0 |  | #VALUE! | #VALUE! | 0 | 0 | 0 |  | 49479 | #N/A | #N/A | #N/A | #N/A | #N/A | #N/A
0 |  | #VALUE! | #VALUE! | 0 | 0 | 0 |  | 49480 | #N/A | #N/A | #N/A | #N/A | #N/A | #N/A
0 |  | #VALUE! | #VALUE! | 0 | 0 | 0 |  | 49481 | #N/A | #N/A | #N/A | #N/A | #N/A | #N/A
0 |  | #VALUE! | #VALUE! | 0 | 0 | 0 |  | 49482 | #N/A | #N/A | #N/A | #N/A | #N/A | #N/A
0 |  | #VALUE! | #VALUE! | 0 | 0 | 0 |  | 49483 | #N/A | #N/A | #N/A | #N/A | #N/A | #N/A
0 |  | #VALUE! | #VALUE! | 0 | 0 | 0 |  | 49484 | #N/A | #N/A | #N/A | #N/A | #N/A | #N/A
0 |  | #VALUE! | #VALUE! | 0 | 0 | 0 |  | 49485 | #N/A | #N/A | #N/A | #N/A | #N/A | #N/A
0 |  | #VALUE! | #VALUE! | 0 | 0 | 0 |  | 49486 | #N/A | #N/A | #N/A | #N/A | #N/A | #N/A
0 |  | #VALUE! | #VALUE! | 0 | 0 | 0 |  | 49487 | #N/A | #N/A | #N/A | #N/A | #N/A | #N/A
0 |  | #VALUE! | #VALUE! | 0 | 0 | 0 |  | 49488 | #N/A | #N/A | #N/A | #N/A | #N/A | #N/A
0 |  | #VALUE! | #VALUE! | 0 | 0 | 0 |  | 49489 | #N/A | #N/A | #N/A | #N/A | #N/A | #N/A
0 |  | #VALUE! | #VALUE! | 0 | 0 | 0 |  | 49490 | #N/A | #N/A | #N/A | #N/A | #N/A | #N/A
0 |  | #VALUE! | #VALUE! | 0 | 0 | 0 |  | 49491 | #N/A | #N/A | #N/A | #N/A | #N/A | #N/A
0 |  | #VALUE! | #VALUE! | 0 | 0 | 0 |  | 49492 | #N/A | #N/A | #N/A | #N/A | #N/A | #N/A
0 |  | #VALUE! | #VALUE! | 0 | 0 | 0 |  | 49493 | #N/A | #N/A | #N/A | #N/A | #N/A | #N/A
0 |  | #VALUE! | #VALUE! | 0 | 0 | 0 |  | 49494 | #N/A | #N/A | #N/A | #N/A | #N/A | #N/A
0 |  | #VALUE! | #VALUE! | 0 | 0 | 0 |  | 49495 | #N/A | #N/A | #N/A | #N/A | #N/A | #N/A
0 |  | #VALUE! | #VALUE! | 0 | 0 | 0 |  | 49496 | #N/A | #N/A | #N/A | #N/A | #N/A | #N/A
0 |  | #VALUE! | #VALUE! | 0 | 0 | 0 |  | 49497 | #N/A | #N/A | #N/A | #N/A | #N/A | #N/A
0 |  | #VALUE! | #VALUE! | 0 | 0 | 0 |  | 49498 | #N/A | #N/A | #N/A | #N/A | #N/A | #N/A
0 |  | #VALUE! | #VALUE! | 0 | 0 | 0 |  | 49499 | #N/A | #N/A | #N/A | #N/A | #N/A | #N/A
0 |  | #VALUE! | #VALUE! | 0 | 0 | 0 |  | 49500 | #N/A | #N/A | #N/A | #N/A | #N/A | #N/A
0 |  | #VALUE! | #VALUE! | 0 | 0 | 0 |  | 49501 | #N/A | #N/A | #N/A | #N/A | #N/A | #N/A
0 |  | #VALUE! | #VALUE! | 0 | 0 | 0 |  | 49502 | #N/A | #N/A | #N/A | #N/A | #N/A | #N/A
0 |  | #VALUE! | #VALUE! | 0 | 0 | 0 |  | 49503 | #N/A | #N/A | #N/A | #N/A | #N/A | #N/A
0 |  | #VALUE! | #VALUE! | 0 | 0 | 0 |  | 49504 | #N/A | #N/A | #N/A | #N/A | #N/A | #N/A
0 |  | #VALUE! | #VALUE! | 0 | 0 | 0 |  | 49505 | #N/A | #N/A | #N/A | #N/A | #N/A | #N/A
0 |  | #VALUE! | #VALUE! | 0 | 0 | 0 |  | 49506 | #N/A | #N/A | #N/A | #N/A | #N/A | #N/A
0 |  | #VALUE! | #VALUE! | 0 | 0 | 0 |  | 49507 | #N/A | #N/A | #N/A | #N/A | #N/A | #N/A
0 |  | #VALUE! | #VALUE! | 0 | 0 | 0 |  | 49508 | #N/A | #N/A | #N/A | #N/A | #N/A | #N/A
0 |  | #VALUE! | #VALUE! | 0 | 0 | 0 |  | 49509 | #N/A | #N/A | #N/A | #N/A | #N/A | #N/A
0 |  | #VALUE! | #VALUE! | 0 | 0 | 0 |  | 49510 | #N/A | #N/A | #N/A | #N/A | #N/A | #N/A
0 |  | #VALUE! | #VALUE! | 0 | 0 | 0 |  | 49511 | #N/A | #N/A | #N/A | #N/A | #N/A | #N/A
0 |  | #VALUE! | #VALUE! | 0 | 0 | 0 |  | 49512 | #N/A | #N/A | #N/A | #N/A | #N/A | #N/A
0 |  | #VALUE! | #VALUE! | 0 | 0 | 0 |  | 49513 | #N/A | #N/A | #N/A | #N/A | #N/A | #N/A
0 |  | #VALUE! | #VALUE! | 0 | 0 | 0 |  | 49514 | #N/A | #N/A | #N/A | #N/A | #N/A | #N/A
0 |  | #VALUE! | #VALUE! | 0 | 0 | 0 |  | 49515 | #N/A | #N/A | #N/A | #N/A | #N/A | #N/A
0 |  | #VALUE! | #VALUE! | 0 | 0 | 0 |  | 49516 | #N/A | #N/A | #N/A | #N/A | #N/A | #N/A
0 |  | #VALUE! | #VALUE! | 0 | 0 | 0 |  | 49517 | #N/A | #N/A | #N/A | #N/A | #N/A | #N/A
0 |  | #VALUE! | #VALUE! | 0 | 0 | 0 |  | 49518 | #N/A | #N/A | #N/A | #N/A | #N/A | #N/A
0 |  | #VALUE! | #VALUE! | 0 | 0 | 0 |  | 49519 | #N/A | #N/A | #N/A | #N/A | #N/A | #N/A
0 |  | #VALUE! | #VALUE! | 0 | 0 | 0 |  | 49520 | #N/A | #N/A | #N/A | #N/A | #N/A | #N/A
0 |  | #VALUE! | #VALUE! | 0 | 0 | 0 |  | 49521 | #N/A | #N/A | #N/A | #N/A | #N/A | #N/A
0 |  | #VALUE! | #VALUE! | 0 | 0 | 0 |  | 49522 | #N/A | #N/A | #N/A | #N/A | #N/A | #N/A
0 |  | #VALUE! | #VALUE! | 0 | 0 | 0 |  | 49523 | #N/A | #N/A | #N/A | #N/A | #N/A | #N/A
0 |  | #VALUE! | #VALUE! | 0 | 0 | 0 |  | 49524 | #N/A | #N/A | #N/A | #N/A | #N/A | #N/A
0 |  | #VALUE! | #VALUE! | 0 | 0 | 0 |  | 49525 | #N/A | #N/A | #N/A | #N/A | #N/A | #N/A
0 |  | #VALUE! | #VALUE! | 0 | 0 | 0 |  | 49526 | #N/A | #N/A | #N/A | #N/A | #N/A | #N/A
0 |  | #VALUE! | #VALUE! | 0 | 0 | 0 |  | 49527 | #N/A | #N/A | #N/A | #N/A | #N/A | #N/A
0 |  | #VALUE! | #VALUE! | 0 | 0 | 0 |  | 49528 | #N/A | #N/A | #N/A | #N/A | #N/A | #N/A
0 |  | #VALUE! | #VALUE! | 0 | 0 | 0 |  | 49529 | #N/A | #N/A | #N/A | #N/A | #N/A | #N/A
0 |  | #VALUE! | #VALUE! | 0 | 0 | 0 |  | 49530 | #N/A | #N/A | #N/A | #N/A | #N/A | #N/A
0 |  | #VALUE! | #VALUE! | 0 | 0 | 0 |  | 49531 | #N/A | #N/A | #N/A | #N/A | #N/A | #N/A
0 |  | #VALUE! | #VALUE! | 0 | 0 | 0 |  | 49532 | #N/A | #N/A | #N/A | #N/A | #N/A | #N/A
0 |  | #VALUE! | #VALUE! | 0 | 0 | 0 |  | 49533 | #N/A | #N/A | #N/A | #N/A | #N/A | #N/A
0 |  | #VALUE! | #VALUE! | 0 | 0 | 0 |  | 49534 | #N/A | #N/A | #N/A | #N/A | #N/A | #N/A
0 |  | #VALUE! | #VALUE! | 0 | 0 | 0 |  | 49535 | #N/A | #N/A | #N/A | #N/A | #N/A | #N/A
0 |  | #VALUE! | #VALUE! | 0 | 0 | 0 |  | 49536 | #N/A | #N/A | #N/A | #N/A | #N/A | #N/A
0 |  | #VALUE! | #VALUE! | 0 | 0 | 0 |  | 49537 | #N/A | #N/A | #N/A | #N/A | #N/A | #N/A
0 |  | #VALUE! | #VALUE! | 0 | 0 | 0 |  | 49538 | #N/A | #N/A | #N/A | #N/A | #N/A | #N/A
0 |  | #VALUE! | #VALUE! | 0 | 0 | 0 |  | 49539 | #N/A | #N/A | #N/A | #N/A | #N/A | #N/A
0 |  | #VALUE! | #VALUE! | 0 | 0 | 0 |  | 49540 | #N/A | #N/A | #N/A | #N/A | #N/A | #N/A
0 |  | #VALUE! | #VALUE! | 0 | 0 | 0 |  | 49541 | #N/A | #N/A | #N/A | #N/A | #N/A | #N/A
0 |  | #VALUE! | #VALUE! | 0 | 0 | 0 |  | 49542 | #N/A | #N/A | #N/A | #N/A | #N/A | #N/A
0 |  | #VALUE! | #VALUE! | 0 | 0 | 0 |  | 49543 | #N/A | #N/A | #N/A | #N/A | #N/A | #N/A
0 |  | #VALUE! | #VALUE! | 0 | 0 | 0 |  | 49544 | #N/A | #N/A | #N/A | #N/A | #N/A | #N/A
0 |  | #VALUE! | #VALUE! | 0 | 0 | 0 |  | 49545 | #N/A | #N/A | #N/A | #N/A | #N/A | #N/A
0 |  | #VALUE! | #VALUE! | 0 | 0 | 0 |  | 49546 | #N/A | #N/A | #N/A | #N/A | #N/A | #N/A
0 |  | #VALUE! | #VALUE! | 0 | 0 | 0 |  | 49547 | #N/A | #N/A | #N/A | #N/A | #N/A | #N/A
0 |  | #VALUE! | #VALUE! | 0 | 0 | 0 |  | 49548 | #N/A | #N/A | #N/A | #N/A | #N/A | #N/A
0 |  | #VALUE! | #VALUE! | 0 | 0 | 0 |  | 49549 | #N/A | #N/A | #N/A | #N/A | #N/A | #N/A
0 |  | #VALUE! | #VALUE! | 0 | 0 | 0 |  | 49550 | #N/A | #N/A | #N/A | #N/A | #N/A | #N/A
0 |  | #VALUE! | #VALUE! | 0 | 0 | 0 |  | 49551 | #N/A | #N/A | #N/A | #N/A | #N/A | #N/A
0 |  | #VALUE! | #VALUE! | 0 | 0 | 0 |  | 49552 | #N/A | #N/A | #N/A | #N/A | #N/A | #N/A
0 |  | #VALUE! | #VALUE! | 0 | 0 | 0 |  | 49553 | #N/A | #N/A | #N/A | #N/A | #N/A | #N/A
0 |  | #VALUE! | #VALUE! | 0 | 0 | 0 |  | 49554 | #N/A | #N/A | #N/A | #N/A | #N/A | #N/A
0 |  | #VALUE! | #VALUE! | 0 | 0 | 0 |  | 49555 | #N/A | #N/A | #N/A | #N/A | #N/A | #N/A
0 |  | #VALUE! | #VALUE! | 0 | 0 | 0 |  | 49556 | #N/A | #N/A | #N/A | #N/A | #N/A | #N/A
0 |  | #VALUE! | #VALUE! | 0 | 0 | 0 |  | 49557 | #N/A | #N/A | #N/A | #N/A | #N/A | #N/A
0 |  | #VALUE! | #VALUE! | 0 | 0 | 0 |  | 49558 | #N/A | #N/A | #N/A | #N/A | #N/A | #N/A
0 |  | #VALUE! | #VALUE! | 0 | 0 | 0 |  | 49559 | #N/A | #N/A | #N/A | #N/A | #N/A | #N/A
0 |  | #VALUE! | #VALUE! | 0 | 0 | 0 |  | 49560 | #N/A | #N/A | #N/A | #N/A | #N/A | #N/A
0 |  | #VALUE! | #VALUE! | 0 | 0 | 0 |  | 49561 | #N/A | #N/A | #N/A | #N/A | #N/A | #N/A
0 |  | #VALUE! | #VALUE! | 0 | 0 | 0 |  | 49562 | #N/A | #N/A | #N/A | #N/A | #N/A | #N/A
0 |  | #VALUE! | #VALUE! | 0 | 0 | 0 |  | 49563 | #N/A | #N/A | #N/A | #N/A | #N/A | #N/A
0 |  | #VALUE! | #VALUE! | 0 | 0 | 0 |  | 49564 | #N/A | #N/A | #N/A | #N/A | #N/A | #N/A
0 |  | #VALUE! | #VALUE! | 0 | 0 | 0 |  | 49565 | #N/A | #N/A | #N/A | #N/A | #N/A | #N/A
0 |  | #VALUE! | #VALUE! | 0 | 0 | 0 |  | 49566 | #N/A | #N/A | #N/A | #N/A | #N/A | #N/A
0 |  | #VALUE! | #VALUE! | 0 | 0 | 0 |  | 49567 | #N/A | #N/A | #N/A | #N/A | #N/A | #N/A
0 |  | #VALUE! | #VALUE! | 0 | 0 | 0 |  | 49568 | #N/A | #N/A | #N/A | #N/A | #N/A | #N/A
0 |  | #VALUE! | #VALUE! | 0 | 0 | 0 |  | 49569 | #N/A | #N/A | #N/A | #N/A | #N/A | #N/A
0 |  | #VALUE! | #VALUE! | 0 | 0 | 0 |  | 49570 | #N/A | #N/A | #N/A | #N/A | #N/A | #N/A
0 |  | #VALUE! | #VALUE! | 0 | 0 | 0 |  | 49571 | #N/A | #N/A | #N/A | #N/A | #N/A | #N/A
0 |  | #VALUE! | #VALUE! | 0 | 0 | 0 |  | 49572 | #N/A | #N/A | #N/A | #N/A | #N/A | #N/A
0 |  | #VALUE! | #VALUE! | 0 | 0 | 0 |  | 49573 | #N/A | #N/A | #N/A | #N/A | #N/A | #N/A
0 |  | #VALUE! | #VALUE! | 0 | 0 | 0 |  | 49574 | #N/A | #N/A | #N/A | #N/A | #N/A | #N/A
0 |  | #VALUE! | #VALUE! | 0 | 0 | 0 |  | 49575 | #N/A | #N/A | #N/A | #N/A | #N/A | #N/A
0 |  | #VALUE! | #VALUE! | 0 | 0 | 0 |  | 49576 | #N/A | #N/A | #N/A | #N/A | #N/A | #N/A
0 |  | #VALUE! | #VALUE! | 0 | 0 | 0 |  | 49577 | #N/A | #N/A | #N/A | #N/A | #N/A | #N/A
0 |  | #VALUE! | #VALUE! | 0 | 0 | 0 |  | 49578 | #N/A | #N/A | #N/A | #N/A | #N/A | #N/A
0 |  | #VALUE! | #VALUE! | 0 | 0 | 0 |  | 49579 | #N/A | #N/A | #N/A | #N/A | #N/A | #N/A
0 |  | #VALUE! | #VALUE! | 0 | 0 | 0 |  | 49580 | #N/A | #N/A | #N/A | #N/A | #N/A | #N/A
0 |  | #VALUE! | #VALUE! | 0 | 0 | 0 |  | 49581 | #N/A | #N/A | #N/A | #N/A | #N/A | #N/A
0 |  | #VALUE! | #VALUE! | 0 | 0 | 0 |  | 49582 | #N/A | #N/A | #N/A | #N/A | #N/A | #N/A
0 |  | #VALUE! | #VALUE! | 0 | 0 | 0 |  | 49583 | #N/A | #N/A | #N/A | #N/A | #N/A | #N/A
0 |  | #VALUE! | #VALUE! | 0 | 0 | 0 |  | 49584 | #N/A | #N/A | #N/A | #N/A | #N/A | #N/A
0 |  | #VALUE! | #VALUE! | 0 | 0 | 0 |  | 49585 | #N/A | #N/A | #N/A | #N/A | #N/A | #N/A
0 |  | #VALUE! | #VALUE! | 0 | 0 | 0 |  | 49586 | #N/A | #N/A | #N/A | #N/A | #N/A | #N/A
0 |  | #VALUE! | #VALUE! | 0 | 0 | 0 |  | 49587 | #N/A | #N/A | #N/A | #N/A | #N/A | #N/A
0 |  | #VALUE! | #VALUE! | 0 | 0 | 0 |  | 49588 | #N/A | #N/A | #N/A | #N/A | #N/A | #N/A
0 |  | #VALUE! | #VALUE! | 0 | 0 | 0 |  | 49589 | #N/A | #N/A | #N/A | #N/A | #N/A | #N/A
0 |  | #VALUE! | #VALUE! | 0 | 0 | 0 |  | 49590 | #N/A | #N/A | #N/A | #N/A | #N/A | #N/A
0 |  | #VALUE! | #VALUE! | 0 | 0 | 0 |  | 49591 | #N/A | #N/A | #N/A | #N/A | #N/A | #N/A
0 |  | #VALUE! | #VALUE! | 0 | 0 | 0 |  | 49592 | #N/A | #N/A | #N/A | #N/A | #N/A | #N/A
0 |  | #VALUE! | #VALUE! | 0 | 0 | 0 |  | 49593 | #N/A | #N/A | #N/A | #N/A | #N/A | #N/A
0 |  | #VALUE! | #VALUE! | 0 | 0 | 0 |  | 49594 | #N/A | #N/A | #N/A | #N/A | #N/A | #N/A
0 |  | #VALUE! | #VALUE! | 0 | 0 | 0 |  | 49595 | #N/A | #N/A | #N/A | #N/A | #N/A | #N/A
0 |  | #VALUE! | #VALUE! | 0 | 0 | 0 |  | 49596 | #N/A | #N/A | #N/A | #N/A | #N/A | #N/A
0 |  | #VALUE! | #VALUE! | 0 | 0 | 0 |  | 49597 | #N/A | #N/A | #N/A | #N/A | #N/A | #N/A
0 |  | #VALUE! | #VALUE! | 0 | 0 | 0 |  | 49598 | #N/A | #N/A | #N/A | #N/A | #N/A | #N/A
0 |  | #VALUE! | #VALUE! | 0 | 0 | 0 |  | 49599 | #N/A | #N/A | #N/A | #N/A | #N/A | #N/A
0 |  | #VALUE! | #VALUE! | 0 | 0 | 0 |  | 49600 | #N/A | #N/A | #N/A | #N/A | #N/A | #N/A
0 |  | #VALUE! | #VALUE! | 0 | 0 | 0 |  | 49601 | #N/A | #N/A | #N/A | #N/A | #N/A | #N/A
0 |  | #VALUE! | #VALUE! | 0 | 0 | 0 |  | 49602 | #N/A | #N/A | #N/A | #N/A | #N/A | #N/A
0 |  | #VALUE! | #VALUE! | 0 | 0 | 0 |  | 49603 | #N/A | #N/A | #N/A | #N/A | #N/A | #N/A
0 |  | #VALUE! | #VALUE! | 0 | 0 | 0 |  | 49604 | #N/A | #N/A | #N/A | #N/A | #N/A | #N/A
0 |  | #VALUE! | #VALUE! | 0 | 0 | 0 |  | 49605 | #N/A | #N/A | #N/A | #N/A | #N/A | #N/A
0 |  | #VALUE! | #VALUE! | 0 | 0 | 0 |  | 49606 | #N/A | #N/A | #N/A | #N/A | #N/A | #N/A
0 |  | #VALUE! | #VALUE! | 0 | 0 | 0 |  | 49607 | #N/A | #N/A | #N/A | #N/A | #N/A | #N/A
0 |  | #VALUE! | #VALUE! | 0 | 0 | 0 |  | 49608 | #N/A | #N/A | #N/A | #N/A | #N/A | #N/A
0 |  | #VALUE! | #VALUE! | 0 | 0 | 0 |  | 49609 | #N/A | #N/A | #N/A | #N/A | #N/A | #N/A
0 |  | #VALUE! | #VALUE! | 0 | 0 | 0 |  | 49610 | #N/A | #N/A | #N/A | #N/A | #N/A | #N/A
0 |  | #VALUE! | #VALUE! | 0 | 0 | 0 |  | 49611 | #N/A | #N/A | #N/A | #N/A | #N/A | #N/A
0 |  | #VALUE! | #VALUE! | 0 | 0 | 0 |  | 49612 | #N/A | #N/A | #N/A | #N/A | #N/A | #N/A
0 |  | #VALUE! | #VALUE! | 0 | 0 | 0 |  | 49613 | #N/A | #N/A | #N/A | #N/A | #N/A | #N/A
0 |  | #VALUE! | #VALUE! | 0 | 0 | 0 |  | 49614 | #N/A | #N/A | #N/A | #N/A | #N/A | #N/A
0 |  | #VALUE! | #VALUE! | 0 | 0 | 0 |  | 49615 | #N/A | #N/A | #N/A | #N/A | #N/A | #N/A
0 |  | #VALUE! | #VALUE! | 0 | 0 | 0 |  | 49616 | #N/A | #N/A | #N/A | #N/A | #N/A | #N/A
0 |  | #VALUE! | #VALUE! | 0 | 0 | 0 |  | 49617 | #N/A | #N/A | #N/A | #N/A | #N/A | #N/A
0 |  | #VALUE! | #VALUE! | 0 | 0 | 0 |  | 49618 | #N/A | #N/A | #N/A | #N/A | #N/A | #N/A
0 |  | #VALUE! | #VALUE! | 0 | 0 | 0 |  | 49619 | #N/A | #N/A | #N/A | #N/A | #N/A | #N/A
0 |  | #VALUE! | #VALUE! | 0 | 0 | 0 |  | 49620 | #N/A | #N/A | #N/A | #N/A | #N/A | #N/A
0 |  | #VALUE! | #VALUE! | 0 | 0 | 0 |  | 49621 | #N/A | #N/A | #N/A | #N/A | #N/A | #N/A
0 |  | #VALUE! | #VALUE! | 0 | 0 | 0 |  | 49622 | #N/A | #N/A | #N/A | #N/A | #N/A | #N/A
0 |  | #VALUE! | #VALUE! | 0 | 0 | 0 |  | 49623 | #N/A | #N/A | #N/A | #N/A | #N/A | #N/A
0 |  | #VALUE! | #VALUE! | 0 | 0 | 0 |  | 49624 | #N/A | #N/A | #N/A | #N/A | #N/A | #N/A
0 |  | #VALUE! | #VALUE! | 0 | 0 | 0 |  | 49625 | #N/A | #N/A | #N/A | #N/A | #N/A | #N/A
0 |  | #VALUE! | #VALUE! | 0 | 0 | 0 |  | 49626 | #N/A | #N/A | #N/A | #N/A | #N/A | #N/A
0 |  | #VALUE! | #VALUE! | 0 | 0 | 0 |  | 49627 | #N/A | #N/A | #N/A | #N/A | #N/A | #N/A
0 |  | #VALUE! | #VALUE! | 0 | 0 | 0 |  | 49628 | #N/A | #N/A | #N/A | #N/A | #N/A | #N/A
0 |  | #VALUE! | #VALUE! | 0 | 0 | 0 |  | 49629 | #N/A | #N/A | #N/A | #N/A | #N/A | #N/A
0 |  | #VALUE! | #VALUE! | 0 | 0 | 0 |  | 49630 | #N/A | #N/A | #N/A | #N/A | #N/A | #N/A
0 |  | #VALUE! | #VALUE! | 0 | 0 | 0 |  | 49631 | #N/A | #N/A | #N/A | #N/A | #N/A | #N/A
0 |  | #VALUE! | #VALUE! | 0 | 0 | 0 |  | 49632 | #N/A | #N/A | #N/A | #N/A | #N/A | #N/A
0 |  | #VALUE! | #VALUE! | 0 | 0 | 0 |  | 49633 | #N/A | #N/A | #N/A | #N/A | #N/A | #N/A
0 |  | #VALUE! | #VALUE! | 0 | 0 | 0 |  | 49634 | #N/A | #N/A | #N/A | #N/A | #N/A | #N/A
0 |  | #VALUE! | #VALUE! | 0 | 0 | 0 |  | 49635 | #N/A | #N/A | #N/A | #N/A | #N/A | #N/A
0 |  | #VALUE! | #VALUE! | 0 | 0 | 0 |  | 49636 | #N/A | #N/A | #N/A | #N/A | #N/A | #N/A
0 |  | #VALUE! | #VALUE! | 0 | 0 | 0 |  | 49637 | #N/A | #N/A | #N/A | #N/A | #N/A | #N/A
0 |  | #VALUE! | #VALUE! | 0 | 0 | 0 |  | 49638 | #N/A | #N/A | #N/A | #N/A | #N/A | #N/A
0 |  | #VALUE! | #VALUE! | 0 | 0 | 0 |  | 49639 | #N/A | #N/A | #N/A | #N/A | #N/A | #N/A
0 |  | #VALUE! | #VALUE! | 0 | 0 | 0 |  | 49640 | #N/A | #N/A | #N/A | #N/A | #N/A | #N/A
0 |  | #VALUE! | #VALUE! | 0 | 0 | 0 |  | 49641 | #N/A | #N/A | #N/A | #N/A | #N/A | #N/A
0 |  | #VALUE! | #VALUE! | 0 | 0 | 0 |  | 49642 | #N/A | #N/A | #N/A | #N/A | #N/A | #N/A
0 |  | #VALUE! | #VALUE! | 0 | 0 | 0 |  | 49643 | #N/A | #N/A | #N/A | #N/A | #N/A | #N/A
0 |  | #VALUE! | #VALUE! | 0 | 0 | 0 |  | 49644 | #N/A | #N/A | #N/A | #N/A | #N/A | #N/A
0 |  | #VALUE! | #VALUE! | 0 | 0 | 0 |  | 49645 | #N/A | #N/A | #N/A | #N/A | #N/A | #N/A
0 |  | #VALUE! | #VALUE! | 0 | 0 | 0 |  | 49646 | #N/A | #N/A | #N/A | #N/A | #N/A | #N/A
0 |  | #VALUE! | #VALUE! | 0 | 0 | 0 |  | 49647 | #N/A | #N/A | #N/A | #N/A | #N/A | #N/A
0 |  | #VALUE! | #VALUE! | 0 | 0 | 0 |  | 49648 | #N/A | #N/A | #N/A | #N/A | #N/A | #N/A
0 |  | #VALUE! | #VALUE! | 0 | 0 | 0 |  | 49649 | #N/A | #N/A | #N/A | #N/A | #N/A | #N/A
0 |  | #VALUE! | #VALUE! | 0 | 0 | 0 |  | 49650 | #N/A | #N/A | #N/A | #N/A | #N/A | #N/A
0 |  | #VALUE! | #VALUE! | 0 | 0 | 0 |  | 49651 | #N/A | #N/A | #N/A | #N/A | #N/A | #N/A
0 |  | #VALUE! | #VALUE! | 0 | 0 | 0 |  | 49652 | #N/A | #N/A | #N/A | #N/A | #N/A | #N/A
0 |  | #VALUE! | #VALUE! | 0 | 0 | 0 |  | 49653 | #N/A | #N/A | #N/A | #N/A | #N/A | #N/A
0 |  | #VALUE! | #VALUE! | 0 | 0 | 0 |  | 49654 | #N/A | #N/A | #N/A | #N/A | #N/A | #N/A
0 |  | #VALUE! | #VALUE! | 0 | 0 | 0 |  | 49655 | #N/A | #N/A | #N/A | #N/A | #N/A | #N/A
0 |  | #VALUE! | #VALUE! | 0 | 0 | 0 |  | 49656 | #N/A | #N/A | #N/A | #N/A | #N/A | #N/A
0 |  | #VALUE! | #VALUE! | 0 | 0 | 0 |  | 49657 | #N/A | #N/A | #N/A | #N/A | #N/A | #N/A
0 |  | #VALUE! | #VALUE! | 0 | 0 | 0 |  | 49658 | #N/A | #N/A | #N/A | #N/A | #N/A | #N/A
0 |  | #VALUE! | #VALUE! | 0 | 0 | 0 |  | 49659 | #N/A | #N/A | #N/A | #N/A | #N/A | #N/A
0 |  | #VALUE! | #VALUE! | 0 | 0 | 0 |  | 49660 | #N/A | #N/A | #N/A | #N/A | #N/A | #N/A
0 |  | #VALUE! | #VALUE! | 0 | 0 | 0 |  | 49661 | #N/A | #N/A | #N/A | #N/A | #N/A | #N/A
0 |  | #VALUE! | #VALUE! | 0 | 0 | 0 |  | 49662 | #N/A | #N/A | #N/A | #N/A | #N/A | #N/A
0 |  | #VALUE! | #VALUE! | 0 | 0 | 0 |  | 49663 | #N/A | #N/A | #N/A | #N/A | #N/A | #N/A
0 |  | #VALUE! | #VALUE! | 0 | 0 | 0 |  | 49664 | #N/A | #N/A | #N/A | #N/A | #N/A | #N/A
0 |  | #VALUE! | #VALUE! | 0 | 0 | 0 |  | 49665 | #N/A | #N/A | #N/A | #N/A | #N/A | #N/A
0 |  | #VALUE! | #VALUE! | 0 | 0 | 0 |  | 49666 | #N/A | #N/A | #N/A | #N/A | #N/A | #N/A
0 |  | #VALUE! | #VALUE! | 0 | 0 | 0 |  | 49667 | #N/A | #N/A | #N/A | #N/A | #N/A | #N/A
0 |  | #VALUE! | #VALUE! | 0 | 0 | 0 |  | 49668 | #N/A | #N/A | #N/A | #N/A | #N/A | #N/A
0 |  | #VALUE! | #VALUE! | 0 | 0 | 0 |  | 49669 | #N/A | #N/A | #N/A | #N/A | #N/A | #N/A
0 |  | #VALUE! | #VALUE! | 0 | 0 | 0 |  | 49670 | #N/A | #N/A | #N/A | #N/A | #N/A | #N/A
0 |  | #VALUE! | #VALUE! | 0 | 0 | 0 |  | 49671 | #N/A | #N/A | #N/A | #N/A | #N/A | #N/A
0 |  | #VALUE! | #VALUE! | 0 | 0 | 0 |  | 49672 | #N/A | #N/A | #N/A | #N/A | #N/A | #N/A
0 |  | #VALUE! | #VALUE! | 0 | 0 | 0 |  | 49673 | #N/A | #N/A | #N/A | #N/A | #N/A | #N/A
0 |  | #VALUE! | #VALUE! | 0 | 0 | 0 |  | 49674 | #N/A | #N/A | #N/A | #N/A | #N/A | #N/A
0 |  | #VALUE! | #VALUE! | 0 | 0 | 0 |  | 49675 | #N/A | #N/A | #N/A | #N/A | #N/A | #N/A
0 |  | #VALUE! | #VALUE! | 0 | 0 | 0 |  | 49676 | #N/A | #N/A | #N/A | #N/A | #N/A | #N/A
0 |  | #VALUE! | #VALUE! | 0 | 0 | 0 |  | 49677 | #N/A | #N/A | #N/A | #N/A | #N/A | #N/A
0 |  | #VALUE! | #VALUE! | 0 | 0 | 0 |  | 49678 | #N/A | #N/A | #N/A | #N/A | #N/A | #N/A
0 |  | #VALUE! | #VALUE! | 0 | 0 | 0 |  | 49679 | #N/A | #N/A | #N/A | #N/A | #N/A | #N/A
0 |  | #VALUE! | #VALUE! | 0 | 0 | 0 |  | 49680 | #N/A | #N/A | #N/A | #N/A | #N/A | #N/A
0 |  | #VALUE! | #VALUE! | 0 | 0 | 0 |  | 49681 | #N/A | #N/A | #N/A | #N/A | #N/A | #N/A
0 |  | #VALUE! | #VALUE! | 0 | 0 | 0 |  | 49682 | #N/A | #N/A | #N/A | #N/A | #N/A | #N/A
0 |  | #VALUE! | #VALUE! | 0 | 0 | 0 |  | 49683 | #N/A | #N/A | #N/A | #N/A | #N/A | #N/A
0 |  | #VALUE! | #VALUE! | 0 | 0 | 0 |  | 49684 | #N/A | #N/A | #N/A | #N/A | #N/A | #N/A
0 |  | #VALUE! | #VALUE! | 0 | 0 | 0 |  | 49685 | #N/A | #N/A | #N/A | #N/A | #N/A | #N/A
0 |  | #VALUE! | #VALUE! | 0 | 0 | 0 |  | 49686 | #N/A | #N/A | #N/A | #N/A | #N/A | #N/A
0 |  | #VALUE! | #VALUE! | 0 | 0 | 0 |  | 49687 | #N/A | #N/A | #N/A | #N/A | #N/A | #N/A
0 |  | #VALUE! | #VALUE! | 0 | 0 | 0 |  | 49688 | #N/A | #N/A | #N/A | #N/A | #N/A | #N/A
0 |  | #VALUE! | #VALUE! | 0 | 0 | 0 |  | 49689 | #N/A | #N/A | #N/A | #N/A | #N/A | #N/A
0 |  | #VALUE! | #VALUE! | 0 | 0 | 0 |  | 49690 | #N/A | #N/A | #N/A | #N/A | #N/A | #N/A
0 |  | #VALUE! | #VALUE! | 0 | 0 | 0 |  | 49691 | #N/A | #N/A | #N/A | #N/A | #N/A | #N/A
0 |  | #VALUE! | #VALUE! | 0 | 0 | 0 |  | 49692 | #N/A | #N/A | #N/A | #N/A | #N/A | #N/A
0 |  | #VALUE! | #VALUE! | 0 | 0 | 0 |  | 49693 | #N/A | #N/A | #N/A | #N/A | #N/A | #N/A
0 |  | #VALUE! | #VALUE! | 0 | 0 | 0 |  | 49694 | #N/A | #N/A | #N/A | #N/A | #N/A | #N/A
0 |  | #VALUE! | #VALUE! | 0 | 0 | 0 |  | 49695 | #N/A | #N/A | #N/A | #N/A | #N/A | #N/A
0 |  | #VALUE! | #VALUE! | 0 | 0 | 0 |  | 49696 | #N/A | #N/A | #N/A | #N/A | #N/A | #N/A
0 |  | #VALUE! | #VALUE! | 0 | 0 | 0 |  | 49697 | #N/A | #N/A | #N/A | #N/A | #N/A | #N/A
0 |  | #VALUE! | #VALUE! | 0 | 0 | 0 |  | 49698 | #N/A | #N/A | #N/A | #N/A | #N/A | #N/A
0 |  | #VALUE! | #VALUE! | 0 | 0 | 0 |  | 49699 | #N/A | #N/A | #N/A | #N/A | #N/A | #N/A
0 |  | #VALUE! | #VALUE! | 0 | 0 | 0 |  | 49700 | #N/A | #N/A | #N/A | #N/A | #N/A | #N/A
0 |  | #VALUE! | #VALUE! | 0 | 0 | 0 |  | 49701 | #N/A | #N/A | #N/A | #N/A | #N/A | #N/A
0 |  | #VALUE! | #VALUE! | 0 | 0 | 0 |  | 49702 | #N/A | #N/A | #N/A | #N/A | #N/A | #N/A
0 |  | #VALUE! | #VALUE! | 0 | 0 | 0 |  | 49703 | #N/A | #N/A | #N/A | #N/A | #N/A | #N/A
0 |  | #VALUE! | #VALUE! | 0 | 0 | 0 |  | 49704 | #N/A | #N/A | #N/A | #N/A | #N/A | #N/A
0 |  | #VALUE! | #VALUE! | 0 | 0 | 0 |  | 49705 | #N/A | #N/A | #N/A | #N/A | #N/A | #N/A
0 |  | #VALUE! | #VALUE! | 0 | 0 | 0 |  | 49706 | #N/A | #N/A | #N/A | #N/A | #N/A | #N/A
0 |  | #VALUE! | #VALUE! | 0 | 0 | 0 |  | 49707 | #N/A | #N/A | #N/A | #N/A | #N/A | #N/A
0 |  | #VALUE! | #VALUE! | 0 | 0 | 0 |  | 49708 | #N/A | #N/A | #N/A | #N/A | #N/A | #N/A
0 |  | #VALUE! | #VALUE! | 0 | 0 | 0 |  | 49709 | #N/A | #N/A | #N/A | #N/A | #N/A | #N/A
0 |  | #VALUE! | #VALUE! | 0 | 0 | 0 |  | 49710 | #N/A | #N/A | #N/A | #N/A | #N/A | #N/A
0 |  | #VALUE! | #VALUE! | 0 | 0 | 0 |  | 49711 | #N/A | #N/A | #N/A | #N/A | #N/A | #N/A
0 |  | #VALUE! | #VALUE! | 0 | 0 | 0 |  | 49712 | #N/A | #N/A | #N/A | #N/A | #N/A | #N/A
0 |  | #VALUE! | #VALUE! | 0 | 0 | 0 |  | 49713 | #N/A | #N/A | #N/A | #N/A | #N/A | #N/A
0 |  | #VALUE! | #VALUE! | 0 | 0 | 0 |  | 49714 | #N/A | #N/A | #N/A | #N/A | #N/A | #N/A
0 |  | #VALUE! | #VALUE! | 0 | 0 | 0 |  | 49715 | #N/A | #N/A | #N/A | #N/A | #N/A | #N/A
0 |  | #VALUE! | #VALUE! | 0 | 0 | 0 |  | 49716 | #N/A | #N/A | #N/A | #N/A | #N/A | #N/A
0 |  | #VALUE! | #VALUE! | 0 | 0 | 0 |  | 49717 | #N/A | #N/A | #N/A | #N/A | #N/A | #N/A
0 |  | #VALUE! | #VALUE! | 0 | 0 | 0 |  | 49718 | #N/A | #N/A | #N/A | #N/A | #N/A | #N/A
0 |  | #VALUE! | #VALUE! | 0 | 0 | 0 |  | 49719 | #N/A | #N/A | #N/A | #N/A | #N/A | #N/A
0 |  | #VALUE! | #VALUE! | 0 | 0 | 0 |  | 49720 | #N/A | #N/A | #N/A | #N/A | #N/A | #N/A
0 |  | #VALUE! | #VALUE! | 0 | 0 | 0 |  | 49721 | #N/A | #N/A | #N/A | #N/A | #N/A | #N/A
0 |  | #VALUE! | #VALUE! | 0 | 0 | 0 |  | 49722 | #N/A | #N/A | #N/A | #N/A | #N/A | #N/A
0 |  | #VALUE! | #VALUE! | 0 | 0 | 0 |  | 49723 | #N/A | #N/A | #N/A | #N/A | #N/A | #N/A
0 |  | #VALUE! | #VALUE! | 0 | 0 | 0 |  | 49724 | #N/A | #N/A | #N/A | #N/A | #N/A | #N/A
0 |  | #VALUE! | #VALUE! | 0 | 0 | 0 |  | 49725 | #N/A | #N/A | #N/A | #N/A | #N/A | #N/A
0 |  | #VALUE! | #VALUE! | 0 | 0 | 0 |  | 49726 | #N/A | #N/A | #N/A | #N/A | #N/A | #N/A
0 |  | #VALUE! | #VALUE! | 0 | 0 | 0 |  | 49727 | #N/A | #N/A | #N/A | #N/A | #N/A | #N/A
0 |  | #VALUE! | #VALUE! | 0 | 0 | 0 |  | 49728 | #N/A | #N/A | #N/A | #N/A | #N/A | #N/A
0 |  | #VALUE! | #VALUE! | 0 | 0 | 0 |  | 49729 | #N/A | #N/A | #N/A | #N/A | #N/A | #N/A
0 |  | #VALUE! | #VALUE! | 0 | 0 | 0 |  | 49730 | #N/A | #N/A | #N/A | #N/A | #N/A | #N/A
0 |  | #VALUE! | #VALUE! | 0 | 0 | 0 |  | 49731 | #N/A | #N/A | #N/A | #N/A | #N/A | #N/A
0 |  | #VALUE! | #VALUE! | 0 | 0 | 0 |  | 49732 | #N/A | #N/A | #N/A | #N/A | #N/A | #N/A
0 |  | #VALUE! | #VALUE! | 0 | 0 | 0 |  | 49733 | #N/A | #N/A | #N/A | #N/A | #N/A | #N/A
0 |  | #VALUE! | #VALUE! | 0 | 0 | 0 |  | 49734 | #N/A | #N/A | #N/A | #N/A | #N/A | #N/A
0 |  | #VALUE! | #VALUE! | 0 | 0 | 0 |  | 49735 | #N/A | #N/A | #N/A | #N/A | #N/A | #N/A
0 |  | #VALUE! | #VALUE! | 0 | 0 | 0 |  | 49736 | #N/A | #N/A | #N/A | #N/A | #N/A | #N/A
0 |  | #VALUE! | #VALUE! | 0 | 0 | 0 |  | 49737 | #N/A | #N/A | #N/A | #N/A | #N/A | #N/A
0 |  | #VALUE! | #VALUE! | 0 | 0 | 0 |  | 49738 | #N/A | #N/A | #N/A | #N/A | #N/A | #N/A
0 |  | #VALUE! | #VALUE! | 0 | 0 | 0 |  | 49739 | #N/A | #N/A | #N/A | #N/A | #N/A | #N/A
0 |  | #VALUE! | #VALUE! | 0 | 0 | 0 |  | 49740 | #N/A | #N/A | #N/A | #N/A | #N/A | #N/A
0 |  | #VALUE! | #VALUE! | 0 | 0 | 0 |  | 49741 | #N/A | #N/A | #N/A | #N/A | #N/A | #N/A
0 |  | #VALUE! | #VALUE! | 0 | 0 | 0 |  | 49742 | #N/A | #N/A | #N/A | #N/A | #N/A | #N/A
0 |  | #VALUE! | #VALUE! | 0 | 0 | 0 |  | 49743 | #N/A | #N/A | #N/A | #N/A | #N/A | #N/A
0 |  | #VALUE! | #VALUE! | 0 | 0 | 0 |  | 49744 | #N/A | #N/A | #N/A | #N/A | #N/A | #N/A
0 |  | #VALUE! | #VALUE! | 0 | 0 | 0 |  | 49745 | #N/A | #N/A | #N/A | #N/A | #N/A | #N/A
0 |  | #VALUE! | #VALUE! | 0 | 0 | 0 |  | 49746 | #N/A | #N/A | #N/A | #N/A | #N/A | #N/A
0 |  | #VALUE! | #VALUE! | 0 | 0 | 0 |  | 49747 | #N/A | #N/A | #N/A | #N/A | #N/A | #N/A
0 |  | #VALUE! | #VALUE! | 0 | 0 | 0 |  | 49748 | #N/A | #N/A | #N/A | #N/A | #N/A | #N/A
0 |  | #VALUE! | #VALUE! | 0 | 0 | 0 |  | 49749 | #N/A | #N/A | #N/A | #N/A | #N/A | #N/A
0 |  | #VALUE! | #VALUE! | 0 | 0 | 0 |  | 49750 | #N/A | #N/A | #N/A | #N/A | #N/A | #N/A
0 |  | #VALUE! | #VALUE! | 0 | 0 | 0 |  | 49751 | #N/A | #N/A | #N/A | #N/A | #N/A | #N/A
0 |  | #VALUE! | #VALUE! | 0 | 0 | 0 |  | 49752 | #N/A | #N/A | #N/A | #N/A | #N/A | #N/A
0 |  | #VALUE! | #VALUE! | 0 | 0 | 0 |  | 49753 | #N/A | #N/A | #N/A | #N/A | #N/A | #N/A
0 |  | #VALUE! | #VALUE! | 0 | 0 | 0 |  | 49754 | #N/A | #N/A | #N/A | #N/A | #N/A | #N/A
0 |  | #VALUE! | #VALUE! | 0 | 0 | 0 |  | 49755 | #N/A | #N/A | #N/A | #N/A | #N/A | #N/A
0 |  | #VALUE! | #VALUE! | 0 | 0 | 0 |  | 49756 | #N/A | #N/A | #N/A | #N/A | #N/A | #N/A
0 |  | #VALUE! | #VALUE! | 0 | 0 | 0 |  | 49757 | #N/A | #N/A | #N/A | #N/A | #N/A | #N/A
0 |  | #VALUE! | #VALUE! | 0 | 0 | 0 |  | 49758 | #N/A | #N/A | #N/A | #N/A | #N/A | #N/A
0 |  | #VALUE! | #VALUE! | 0 | 0 | 0 |  | 49759 | #N/A | #N/A | #N/A | #N/A | #N/A | #N/A
0 |  | #VALUE! | #VALUE! | 0 | 0 | 0 |  | 49760 | #N/A | #N/A | #N/A | #N/A | #N/A | #N/A
0 |  | #VALUE! | #VALUE! | 0 | 0 | 0 |  | 49761 | #N/A | #N/A | #N/A | #N/A | #N/A | #N/A
0 |  | #VALUE! | #VALUE! | 0 | 0 | 0 |  | 49762 | #N/A | #N/A | #N/A | #N/A | #N/A | #N/A
0 |  | #VALUE! | #VALUE! | 0 | 0 | 0 |  | 49763 | #N/A | #N/A | #N/A | #N/A | #N/A | #N/A
0 |  | #VALUE! | #VALUE! | 0 | 0 | 0 |  | 49764 | #N/A | #N/A | #N/A | #N/A | #N/A | #N/A
0 |  | #VALUE! | #VALUE! | 0 | 0 | 0 |  | 49765 | #N/A | #N/A | #N/A | #N/A | #N/A | #N/A
0 |  | #VALUE! | #VALUE! | 0 | 0 | 0 |  | 49766 | #N/A | #N/A | #N/A | #N/A | #N/A | #N/A
0 |  | #VALUE! | #VALUE! | 0 | 0 | 0 |  | 49767 | #N/A | #N/A | #N/A | #N/A | #N/A | #N/A
0 |  | #VALUE! | #VALUE! | 0 | 0 | 0 |  | 49768 | #N/A | #N/A | #N/A | #N/A | #N/A | #N/A
0 |  | #VALUE! | #VALUE! | 0 | 0 | 0 |  | 49769 | #N/A | #N/A | #N/A | #N/A | #N/A | #N/A
0 |  | #VALUE! | #VALUE! | 0 | 0 | 0 |  | 49770 | #N/A | #N/A | #N/A | #N/A | #N/A | #N/A
0 |  | #VALUE! | #VALUE! | 0 | 0 | 0 |  | 49771 | #N/A | #N/A | #N/A | #N/A | #N/A | #N/A
0 |  | #VALUE! | #VALUE! | 0 | 0 | 0 |  | 49772 | #N/A | #N/A | #N/A | #N/A | #N/A | #N/A
0 |  | #VALUE! | #VALUE! | 0 | 0 | 0 |  | 49773 | #N/A | #N/A | #N/A | #N/A | #N/A | #N/A
0 |  | #VALUE! | #VALUE! | 0 | 0 | 0 |  | 49774 | #N/A | #N/A | #N/A | #N/A | #N/A | #N/A
0 |  | #VALUE! | #VALUE! | 0 | 0 | 0 |  | 49775 | #N/A | #N/A | #N/A | #N/A | #N/A | #N/A
0 |  | #VALUE! | #VALUE! | 0 | 0 | 0 |  | 49776 | #N/A | #N/A | #N/A | #N/A | #N/A | #N/A
0 |  | #VALUE! | #VALUE! | 0 | 0 | 0 |  | 49777 | #N/A | #N/A | #N/A | #N/A | #N/A | #N/A
0 |  | #VALUE! | #VALUE! | 0 | 0 | 0 |  | 49778 | #N/A | #N/A | #N/A | #N/A | #N/A | #N/A
0 |  | #VALUE! | #VALUE! | 0 | 0 | 0 |  | 49779 | #N/A | #N/A | #N/A | #N/A | #N/A | #N/A
0 |  | #VALUE! | #VALUE! | 0 | 0 | 0 |  | 49780 | #N/A | #N/A | #N/A | #N/A | #N/A | #N/A
0 |  | #VALUE! | #VALUE! | 0 | 0 | 0 |  | 49781 | #N/A | #N/A | #N/A | #N/A | #N/A | #N/A
0 |  | #VALUE! | #VALUE! | 0 | 0 | 0 |  | 49782 | #N/A | #N/A | #N/A | #N/A | #N/A | #N/A
0 |  | #VALUE! | #VALUE! | 0 | 0 | 0 |  | 49783 | #N/A | #N/A | #N/A | #N/A | #N/A | #N/A
0 |  | #VALUE! | #VALUE! | 0 | 0 | 0 |  | 49784 | #N/A | #N/A | #N/A | #N/A | #N/A | #N/A
0 |  | #VALUE! | #VALUE! | 0 | 0 | 0 |  | 49785 | #N/A | #N/A | #N/A | #N/A | #N/A | #N/A
0 |  | #VALUE! | #VALUE! | 0 | 0 | 0 |  | 49786 | #N/A | #N/A | #N/A | #N/A | #N/A | #N/A
0 |  | #VALUE! | #VALUE! | 0 | 0 | 0 |  | 49787 | #N/A | #N/A | #N/A | #N/A | #N/A | #N/A
0 |  | #VALUE! | #VALUE! | 0 | 0 | 0 |  | 49788 | #N/A | #N/A | #N/A | #N/A | #N/A | #N/A
0 |  | #VALUE! | #VALUE! | 0 | 0 | 0 |  | 49789 | #N/A | #N/A | #N/A | #N/A | #N/A | #N/A
0 |  | #VALUE! | #VALUE! | 0 | 0 | 0 |  | 49790 | #N/A | #N/A | #N/A | #N/A | #N/A | #N/A
0 |  | #VALUE! | #VALUE! | 0 | 0 | 0 |  | 49791 | #N/A | #N/A | #N/A | #N/A | #N/A | #N/A
0 |  | #VALUE! | #VALUE! | 0 | 0 | 0 |  | 49792 | #N/A | #N/A | #N/A | #N/A | #N/A | #N/A
0 |  | #VALUE! | #VALUE! | 0 | 0 | 0 |  | 49793 | #N/A | #N/A | #N/A | #N/A | #N/A | #N/A
0 |  | #VALUE! | #VALUE! | 0 | 0 | 0 |  | 49794 | #N/A | #N/A | #N/A | #N/A | #N/A | #N/A
0 |  | #VALUE! | #VALUE! | 0 | 0 | 0 |  | 49795 | #N/A | #N/A | #N/A | #N/A | #N/A | #N/A
0 |  | #VALUE! | #VALUE! | 0 | 0 | 0 |  | 49796 | #N/A | #N/A | #N/A | #N/A | #N/A | #N/A
0 |  | #VALUE! | #VALUE! | 0 | 0 | 0 |  | 49797 | #N/A | #N/A | #N/A | #N/A | #N/A | #N/A
0 |  | #VALUE! | #VALUE! | 0 | 0 | 0 |  | 49798 | #N/A | #N/A | #N/A | #N/A | #N/A | #N/A
0 |  | #VALUE! | #VALUE! | 0 | 0 | 0 |  | 49799 | #N/A | #N/A | #N/A | #N/A | #N/A | #N/A
0 |  | #VALUE! | #VALUE! | 0 | 0 | 0 |  | 49800 | #N/A | #N/A | #N/A | #N/A | #N/A | #N/A
0 |  | #VALUE! | #VALUE! | 0 | 0 | 0 |  | 49801 | #N/A | #N/A | #N/A | #N/A | #N/A | #N/A
0 |  | #VALUE! | #VALUE! | 0 | 0 | 0 |  | 49802 | #N/A | #N/A | #N/A | #N/A | #N/A | #N/A
0 |  | #VALUE! | #VALUE! | 0 | 0 | 0 |  | 49803 | #N/A | #N/A | #N/A | #N/A | #N/A | #N/A
0 |  | #VALUE! | #VALUE! | 0 | 0 | 0 |  | 49804 | #N/A | #N/A | #N/A | #N/A | #N/A | #N/A
0 |  | #VALUE! | #VALUE! | 0 | 0 | 0 |  | 49805 | #N/A | #N/A | #N/A | #N/A | #N/A | #N/A
0 |  | #VALUE! | #VALUE! | 0 | 0 | 0 |  | 49806 | #N/A | #N/A | #N/A | #N/A | #N/A | #N/A
0 |  | #VALUE! | #VALUE! | 0 | 0 | 0 |  | 49807 | #N/A | #N/A | #N/A | #N/A | #N/A | #N/A
0 |  | #VALUE! | #VALUE! | 0 | 0 | 0 |  | 49808 | #N/A | #N/A | #N/A | #N/A | #N/A | #N/A
0 |  | #VALUE! | #VALUE! | 0 | 0 | 0 |  | 49809 | #N/A | #N/A | #N/A | #N/A | #N/A | #N/A
0 |  | #VALUE! | #VALUE! | 0 | 0 | 0 |  | 49810 | #N/A | #N/A | #N/A | #N/A | #N/A | #N/A
0 |  | #VALUE! | #VALUE! | 0 | 0 | 0 |  | 49811 | #N/A | #N/A | #N/A | #N/A | #N/A | #N/A
0 |  | #VALUE! | #VALUE! | 0 | 0 | 0 |  | 49812 | #N/A | #N/A | #N/A | #N/A | #N/A | #N/A
0 |  | #VALUE! | #VALUE! | 0 | 0 | 0 |  | 49813 | #N/A | #N/A | #N/A | #N/A | #N/A | #N/A
0 |  | #VALUE! | #VALUE! | 0 | 0 | 0 |  | 49814 | #N/A | #N/A | #N/A | #N/A | #N/A | #N/A
0 |  | #VALUE! | #VALUE! | 0 | 0 | 0 |  | 49815 | #N/A | #N/A | #N/A | #N/A | #N/A | #N/A
0 |  | #VALUE! | #VALUE! | 0 | 0 | 0 |  | 49816 | #N/A | #N/A | #N/A | #N/A | #N/A | #N/A
0 |  | #VALUE! | #VALUE! | 0 | 0 | 0 |  | 49817 | #N/A | #N/A | #N/A | #N/A | #N/A | #N/A
0 |  | #VALUE! | #VALUE! | 0 | 0 | 0 |  | 49818 | #N/A | #N/A | #N/A | #N/A | #N/A | #N/A
0 |  | #VALUE! | #VALUE! | 0 | 0 | 0 |  | 49819 | #N/A | #N/A | #N/A | #N/A | #N/A | #N/A
0 |  | #VALUE! | #VALUE! | 0 | 0 | 0 |  | 49820 | #N/A | #N/A | #N/A | #N/A | #N/A | #N/A
0 |  | #VALUE! | #VALUE! | 0 | 0 | 0 |  | 49821 | #N/A | #N/A | #N/A | #N/A | #N/A | #N/A
0 |  | #VALUE! | #VALUE! | 0 | 0 | 0 |  | 49822 | #N/A | #N/A | #N/A | #N/A | #N/A | #N/A
0 |  | #VALUE! | #VALUE! | 0 | 0 | 0 |  | 49823 | #N/A | #N/A | #N/A | #N/A | #N/A | #N/A
0 |  | #VALUE! | #VALUE! | 0 | 0 | 0 |  | 49824 | #N/A | #N/A | #N/A | #N/A | #N/A | #N/A
0 |  | #VALUE! | #VALUE! | 0 | 0 | 0 |  | 49825 | #N/A | #N/A | #N/A | #N/A | #N/A | #N/A
0 |  | #VALUE! | #VALUE! | 0 | 0 | 0 |  | 49826 | #N/A | #N/A | #N/A | #N/A | #N/A | #N/A
0 |  | #VALUE! | #VALUE! | 0 | 0 | 0 |  | 49827 | #N/A | #N/A | #N/A | #N/A | #N/A | #N/A
0 |  | #VALUE! | #VALUE! | 0 | 0 | 0 |  | 49828 | #N/A | #N/A | #N/A | #N/A | #N/A | #N/A
0 |  | #VALUE! | #VALUE! | 0 | 0 | 0 |  | 49829 | #N/A | #N/A | #N/A | #N/A | #N/A | #N/A
0 |  | #VALUE! | #VALUE! | 0 | 0 | 0 |  | 49830 | #N/A | #N/A | #N/A | #N/A | #N/A | #N/A
0 |  | #VALUE! | #VALUE! | 0 | 0 | 0 |  | 49831 | #N/A | #N/A | #N/A | #N/A | #N/A | #N/A
0 |  | #VALUE! | #VALUE! | 0 | 0 | 0 |  | 49832 | #N/A | #N/A | #N/A | #N/A | #N/A | #N/A
0 |  | #VALUE! | #VALUE! | 0 | 0 | 0 |  | 49833 | #N/A | #N/A | #N/A | #N/A | #N/A | #N/A
0 |  | #VALUE! | #VALUE! | 0 | 0 | 0 |  | 49834 | #N/A | #N/A | #N/A | #N/A | #N/A | #N/A
0 |  | #VALUE! | #VALUE! | 0 | 0 | 0 |  | 49835 | #N/A | #N/A | #N/A | #N/A | #N/A | #N/A
0 |  | #VALUE! | #VALUE! | 0 | 0 | 0 |  | 49836 | #N/A | #N/A | #N/A | #N/A | #N/A | #N/A
0 |  | #VALUE! | #VALUE! | 0 | 0 | 0 |  | 49837 | #N/A | #N/A | #N/A | #N/A | #N/A | #N/A
0 |  | #VALUE! | #VALUE! | 0 | 0 | 0 |  | 49838 | #N/A | #N/A | #N/A | #N/A | #N/A | #N/A
0 |  | #VALUE! | #VALUE! | 0 | 0 | 0 |  | 49839 | #N/A | #N/A | #N/A | #N/A | #N/A | #N/A
0 |  | #VALUE! | #VALUE! | 0 | 0 | 0 |  | 49840 | #N/A | #N/A | #N/A | #N/A | #N/A | #N/A
0 |  | #VALUE! | #VALUE! | 0 | 0 | 0 |  | 49841 | #N/A | #N/A | #N/A | #N/A | #N/A | #N/A
0 |  | #VALUE! | #VALUE! | 0 | 0 | 0 |  | 49842 | #N/A | #N/A | #N/A | #N/A | #N/A | #N/A
0 |  | #VALUE! | #VALUE! | 0 | 0 | 0 |  | 49843 | #N/A | #N/A | #N/A | #N/A | #N/A | #N/A
0 |  | #VALUE! | #VALUE! | 0 | 0 | 0 |  | 49844 | #N/A | #N/A | #N/A | #N/A | #N/A | #N/A
0 |  | #VALUE! | #VALUE! | 0 | 0 | 0 |  | 49845 | #N/A | #N/A | #N/A | #N/A | #N/A | #N/A
0 |  | #VALUE! | #VALUE! | 0 | 0 | 0 |  | 49846 | #N/A | #N/A | #N/A | #N/A | #N/A | #N/A
0 |  | #VALUE! | #VALUE! | 0 | 0 | 0 |  | 49847 | #N/A | #N/A | #N/A | #N/A | #N/A | #N/A
0 |  | #VALUE! | #VALUE! | 0 | 0 | 0 |  | 49848 | #N/A | #N/A | #N/A | #N/A | #N/A | #N/A
0 |  | #VALUE! | #VALUE! | 0 | 0 | 0 |  | 49849 | #N/A | #N/A | #N/A | #N/A | #N/A | #N/A
0 |  | #VALUE! | #VALUE! | 0 | 0 | 0 |  | 49850 | #N/A | #N/A | #N/A | #N/A | #N/A | #N/A
0 |  | #VALUE! | #VALUE! | 0 | 0 | 0 |  | 49851 | #N/A | #N/A | #N/A | #N/A | #N/A | #N/A
0 |  | #VALUE! | #VALUE! | 0 | 0 | 0 |  | 49852 | #N/A | #N/A | #N/A | #N/A | #N/A | #N/A
0 |  | #VALUE! | #VALUE! | 0 | 0 | 0 |  | 49853 | #N/A | #N/A | #N/A | #N/A | #N/A | #N/A
0 |  | #VALUE! | #VALUE! | 0 | 0 | 0 |  | 49854 | #N/A | #N/A | #N/A | #N/A | #N/A | #N/A
0 |  | #VALUE! | #VALUE! | 0 | 0 | 0 |  | 49855 | #N/A | #N/A | #N/A | #N/A | #N/A | #N/A
0 |  | #VALUE! | #VALUE! | 0 | 0 | 0 |  | 49856 | #N/A | #N/A | #N/A | #N/A | #N/A | #N/A
0 |  | #VALUE! | #VALUE! | 0 | 0 | 0 |  | 49857 | #N/A | #N/A | #N/A | #N/A | #N/A | #N/A
0 |  | #VALUE! | #VALUE! | 0 | 0 | 0 |  | 49858 | #N/A | #N/A | #N/A | #N/A | #N/A | #N/A
0 |  | #VALUE! | #VALUE! | 0 | 0 | 0 |  | 49859 | #N/A | #N/A | #N/A | #N/A | #N/A | #N/A
0 |  | #VALUE! | #VALUE! | 0 | 0 | 0 |  | 49860 | #N/A | #N/A | #N/A | #N/A | #N/A | #N/A
0 |  | #VALUE! | #VALUE! | 0 | 0 | 0 |  | 49861 | #N/A | #N/A | #N/A | #N/A | #N/A | #N/A
0 |  | #VALUE! | #VALUE! | 0 | 0 | 0 |  | 49862 | #N/A | #N/A | #N/A | #N/A | #N/A | #N/A
0 |  | #VALUE! | #VALUE! | 0 | 0 | 0 |  | 49863 | #N/A | #N/A | #N/A | #N/A | #N/A | #N/A
0 |  | #VALUE! | #VALUE! | 0 | 0 | 0 |  | 49864 | #N/A | #N/A | #N/A | #N/A | #N/A | #N/A
0 |  | #VALUE! | #VALUE! | 0 | 0 | 0 |  | 49865 | #N/A | #N/A | #N/A | #N/A | #N/A | #N/A
0 |  | #VALUE! | #VALUE! | 0 | 0 | 0 |  | 49866 | #N/A | #N/A | #N/A | #N/A | #N/A | #N/A
0 |  | #VALUE! | #VALUE! | 0 | 0 | 0 |  | 49867 | #N/A | #N/A | #N/A | #N/A | #N/A | #N/A
0 |  | #VALUE! | #VALUE! | 0 | 0 | 0 |  | 49868 | #N/A | #N/A | #N/A | #N/A | #N/A | #N/A
0 |  | #VALUE! | #VALUE! | 0 | 0 | 0 |  | 49869 | #N/A | #N/A | #N/A | #N/A | #N/A | #N/A
0 |  | #VALUE! | #VALUE! | 0 | 0 | 0 |  | 49870 | #N/A | #N/A | #N/A | #N/A | #N/A | #N/A
0 |  | #VALUE! | #VALUE! | 0 | 0 | 0 |  | 49871 | #N/A | #N/A | #N/A | #N/A | #N/A | #N/A
0 |  | #VALUE! | #VALUE! | 0 | 0 | 0 |  | 49872 | #N/A | #N/A | #N/A | #N/A | #N/A | #N/A
0 |  | #VALUE! | #VALUE! | 0 | 0 | 0 |  | 49873 | #N/A | #N/A | #N/A | #N/A | #N/A | #N/A
0 |  | #VALUE! | #VALUE! | 0 | 0 | 0 |  | 49874 | #N/A | #N/A | #N/A | #N/A | #N/A | #N/A
0 |  | #VALUE! | #VALUE! | 0 | 0 | 0 |  | 49875 | #N/A | #N/A | #N/A | #N/A | #N/A | #N/A
0 |  | #VALUE! | #VALUE! | 0 | 0 | 0 |  | 49876 | #N/A | #N/A | #N/A | #N/A | #N/A | #N/A
0 |  | #VALUE! | #VALUE! | 0 | 0 | 0 |  | 49877 | #N/A | #N/A | #N/A | #N/A | #N/A | #N/A
0 |  | #VALUE! | #VALUE! | 0 | 0 | 0 |  | 49878 | #N/A | #N/A | #N/A | #N/A | #N/A | #N/A
0 |  | #VALUE! | #VALUE! | 0 | 0 | 0 |  | 49879 | #N/A | #N/A | #N/A | #N/A | #N/A | #N/A
0 |  | #VALUE! | #VALUE! | 0 | 0 | 0 |  | 49880 | #N/A | #N/A | #N/A | #N/A | #N/A | #N/A
0 |  | #VALUE! | #VALUE! | 0 | 0 | 0 |  | 49881 | #N/A | #N/A | #N/A | #N/A | #N/A | #N/A
0 |  | #VALUE! | #VALUE! | 0 | 0 | 0 |  | 49882 | #N/A | #N/A | #N/A | #N/A | #N/A | #N/A
0 |  | #VALUE! | #VALUE! | 0 | 0 | 0 |  | 49883 | #N/A | #N/A | #N/A | #N/A | #N/A | #N/A
0 |  | #VALUE! | #VALUE! | 0 | 0 | 0 |  | 49884 | #N/A | #N/A | #N/A | #N/A | #N/A | #N/A
0 |  | #VALUE! | #VALUE! | 0 | 0 | 0 |  | 49885 | #N/A | #N/A | #N/A | #N/A | #N/A | #N/A
0 |  | #VALUE! | #VALUE! | 0 | 0 | 0 |  | 49886 | #N/A | #N/A | #N/A | #N/A | #N/A | #N/A
0 |  | #VALUE! | #VALUE! | 0 | 0 | 0 |  | 49887 | #N/A | #N/A | #N/A | #N/A | #N/A | #N/A
0 |  | #VALUE! | #VALUE! | 0 | 0 | 0 |  | 49888 | #N/A | #N/A | #N/A | #N/A | #N/A | #N/A
0 |  | #VALUE! | #VALUE! | 0 | 0 | 0 |  | 49889 | #N/A | #N/A | #N/A | #N/A | #N/A | #N/A
0 |  | #VALUE! | #VALUE! | 0 | 0 | 0 |  | 49890 | #N/A | #N/A | #N/A | #N/A | #N/A | #N/A
0 |  | #VALUE! | #VALUE! | 0 | 0 | 0 |  | 49891 | #N/A | #N/A | #N/A | #N/A | #N/A | #N/A
0 |  | #VALUE! | #VALUE! | 0 | 0 | 0 |  | 49892 | #N/A | #N/A | #N/A | #N/A | #N/A | #N/A
0 |  | #VALUE! | #VALUE! | 0 | 0 | 0 |  | 49893 | #N/A | #N/A | #N/A | #N/A | #N/A | #N/A
0 |  | #VALUE! | #VALUE! | 0 | 0 | 0 |  | 49894 | #N/A | #N/A | #N/A | #N/A | #N/A | #N/A
0 |  | #VALUE! | #VALUE! | 0 | 0 | 0 |  | 49895 | #N/A | #N/A | #N/A | #N/A | #N/A | #N/A
0 |  | #VALUE! | #VALUE! | 0 | 0 | 0 |  | 49896 | #N/A | #N/A | #N/A | #N/A | #N/A | #N/A
0 |  | #VALUE! | #VALUE! | 0 | 0 | 0 |  | 49897 | #N/A | #N/A | #N/A | #N/A | #N/A | #N/A
0 |  | #VALUE! | #VALUE! | 0 | 0 | 0 |  | 49898 | #N/A | #N/A | #N/A | #N/A | #N/A | #N/A
0 |  | #VALUE! | #VALUE! | 0 | 0 | 0 |  | 49899 | #N/A | #N/A | #N/A | #N/A | #N/A | #N/A
0 |  | #VALUE! | #VALUE! | 0 | 0 | 0 |  | 49900 | #N/A | #N/A | #N/A | #N/A | #N/A | #N/A
0 |  | #VALUE! | #VALUE! | 0 | 0 | 0 |  | 49901 | #N/A | #N/A | #N/A | #N/A | #N/A | #N/A
0 |  | #VALUE! | #VALUE! | 0 | 0 | 0 |  | 49902 | #N/A | #N/A | #N/A | #N/A | #N/A | #N/A
0 |  | #VALUE! | #VALUE! | 0 | 0 | 0 |  | 49903 | #N/A | #N/A | #N/A | #N/A | #N/A | #N/A
0 |  | #VALUE! | #VALUE! | 0 | 0 | 0 |  | 49904 | #N/A | #N/A | #N/A | #N/A | #N/A | #N/A
0 |  | #VALUE! | #VALUE! | 0 | 0 | 0 |  | 49905 | #N/A | #N/A | #N/A | #N/A | #N/A | #N/A
0 |  | #VALUE! | #VALUE! | 0 | 0 | 0 |  | 49906 | #N/A | #N/A | #N/A | #N/A | #N/A | #N/A
0 |  | #VALUE! | #VALUE! | 0 | 0 | 0 |  | 49907 | #N/A | #N/A | #N/A | #N/A | #N/A | #N/A
0 |  | #VALUE! | #VALUE! | 0 | 0 | 0 |  | 49908 | #N/A | #N/A | #N/A | #N/A | #N/A | #N/A
0 |  | #VALUE! | #VALUE! | 0 | 0 | 0 |  | 49909 | #N/A | #N/A | #N/A | #N/A | #N/A | #N/A
0 |  | #VALUE! | #VALUE! | 0 | 0 | 0 |  | 49910 | #N/A | #N/A | #N/A | #N/A | #N/A | #N/A
0 |  | #VALUE! | #VALUE! | 0 | 0 | 0 |  | 49911 | #N/A | #N/A | #N/A | #N/A | #N/A | #N/A
0 |  | #VALUE! | #VALUE! | 0 | 0 | 0 |  | 49912 | #N/A | #N/A | #N/A | #N/A | #N/A | #N/A
0 |  | #VALUE! | #VALUE! | 0 | 0 | 0 |  | 49913 | #N/A | #N/A | #N/A | #N/A | #N/A | #N/A
0 |  | #VALUE! | #VALUE! | 0 | 0 | 0 |  | 49914 | #N/A | #N/A | #N/A | #N/A | #N/A | #N/A
0 |  | #VALUE! | #VALUE! | 0 | 0 | 0 |  | 49915 | #N/A | #N/A | #N/A | #N/A | #N/A | #N/A
0 |  | #VALUE! | #VALUE! | 0 | 0 | 0 |  | 49916 | #N/A | #N/A | #N/A | #N/A | #N/A | #N/A
0 |  | #VALUE! | #VALUE! | 0 | 0 | 0 |  | 49917 | #N/A | #N/A | #N/A | #N/A | #N/A | #N/A
0 |  | #VALUE! | #VALUE! | 0 | 0 | 0 |  | 49918 | #N/A | #N/A | #N/A | #N/A | #N/A | #N/A
0 |  | #VALUE! | #VALUE! | 0 | 0 | 0 |  | 49919 | #N/A | #N/A | #N/A | #N/A | #N/A | #N/A
0 |  | #VALUE! | #VALUE! | 0 | 0 | 0 |  | 49920 | #N/A | #N/A | #N/A | #N/A | #N/A | #N/A
0 |  | #VALUE! | #VALUE! | 0 | 0 | 0 |  | 49921 | #N/A | #N/A | #N/A | #N/A | #N/A | #N/A
0 |  | #VALUE! | #VALUE! | 0 | 0 | 0 |  | 49922 | #N/A | #N/A | #N/A | #N/A | #N/A | #N/A
0 |  | #VALUE! | #VALUE! | 0 | 0 | 0 |  | 49923 | #N/A | #N/A | #N/A | #N/A | #N/A | #N/A
0 |  | #VALUE! | #VALUE! | 0 | 0 | 0 |  | 49924 | #N/A | #N/A | #N/A | #N/A | #N/A | #N/A
0 |  | #VALUE! | #VALUE! | 0 | 0 | 0 |  | 49925 | #N/A | #N/A | #N/A | #N/A | #N/A | #N/A
0 |  | #VALUE! | #VALUE! | 0 | 0 | 0 |  | 49926 | #N/A | #N/A | #N/A | #N/A | #N/A | #N/A
0 |  | #VALUE! | #VALUE! | 0 | 0 | 0 |  | 49927 | #N/A | #N/A | #N/A | #N/A | #N/A | #N/A
0 |  | #VALUE! | #VALUE! | 0 | 0 | 0 |  | 49928 | #N/A | #N/A | #N/A | #N/A | #N/A | #N/A
0 |  | #VALUE! | #VALUE! | 0 | 0 | 0 |  | 49929 | #N/A | #N/A | #N/A | #N/A | #N/A | #N/A
0 |  | #VALUE! | #VALUE! | 0 | 0 | 0 |  | 49930 | #N/A | #N/A | #N/A | #N/A | #N/A | #N/A
0 |  | #VALUE! | #VALUE! | 0 | 0 | 0 |  | 49931 | #N/A | #N/A | #N/A | #N/A | #N/A | #N/A
0 |  | #VALUE! | #VALUE! | 0 | 0 | 0 |  | 49932 | #N/A | #N/A | #N/A | #N/A | #N/A | #N/A
0 |  | #VALUE! | #VALUE! | 0 | 0 | 0 |  | 49933 | #N/A | #N/A | #N/A | #N/A | #N/A | #N/A
0 |  | #VALUE! | #VALUE! | 0 | 0 | 0 |  | 49934 | #N/A | #N/A | #N/A | #N/A | #N/A | #N/A
0 |  | #VALUE! | #VALUE! | 0 | 0 | 0 |  | 49935 | #N/A | #N/A | #N/A | #N/A | #N/A | #N/A
0 |  | #VALUE! | #VALUE! | 0 | 0 | 0 |  | 49936 | #N/A | #N/A | #N/A | #N/A | #N/A | #N/A
0 |  | #VALUE! | #VALUE! | 0 | 0 | 0 |  | 49937 | #N/A | #N/A | #N/A | #N/A | #N/A | #N/A
0 |  | #VALUE! | #VALUE! | 0 | 0 | 0 |  | 49938 | #N/A | #N/A | #N/A | #N/A | #N/A | #N/A
0 |  | #VALUE! | #VALUE! | 0 | 0 | 0 |  | 49939 | #N/A | #N/A | #N/A | #N/A | #N/A | #N/A
0 |  | #VALUE! | #VALUE! | 0 | 0 | 0 |  | 49940 | #N/A | #N/A | #N/A | #N/A | #N/A | #N/A
0 |  | #VALUE! | #VALUE! | 0 | 0 | 0 |  | 49941 | #N/A | #N/A | #N/A | #N/A | #N/A | #N/A
0 |  | #VALUE! | #VALUE! | 0 | 0 | 0 |  | 49942 | #N/A | #N/A | #N/A | #N/A | #N/A | #N/A
0 |  | #VALUE! | #VALUE! | 0 | 0 | 0 |  | 49943 | #N/A | #N/A | #N/A | #N/A | #N/A | #N/A
0 |  | #VALUE! | #VALUE! | 0 | 0 | 0 |  | 49944 | #N/A | #N/A | #N/A | #N/A | #N/A | #N/A
0 |  | #VALUE! | #VALUE! | 0 | 0 | 0 |  | 49945 | #N/A | #N/A | #N/A | #N/A | #N/A | #N/A
0 |  | #VALUE! | #VALUE! | 0 | 0 | 0 |  | 49946 | #N/A | #N/A | #N/A | #N/A | #N/A | #N/A
0 |  | #VALUE! | #VALUE! | 0 | 0 | 0 |  | 49947 | #N/A | #N/A | #N/A | #N/A | #N/A | #N/A
0 |  | #VALUE! | #VALUE! | 0 | 0 | 0 |  | 49948 | #N/A | #N/A | #N/A | #N/A | #N/A | #N/A
0 |  | #VALUE! | #VALUE! | 0 | 0 | 0 |  | 49949 | #N/A | #N/A | #N/A | #N/A | #N/A | #N/A
0 |  | #VALUE! | #VALUE! | 0 | 0 | 0 |  | 49950 | #N/A | #N/A | #N/A | #N/A | #N/A | #N/A
0 |  | #VALUE! | #VALUE! | 0 | 0 | 0 |  | 49951 | #N/A | #N/A | #N/A | #N/A | #N/A | #N/A
0 |  | #VALUE! | #VALUE! | 0 | 0 | 0 |  | 49952 | #N/A | #N/A | #N/A | #N/A | #N/A | #N/A
0 |  | #VALUE! | #VALUE! | 0 | 0 | 0 |  | 49953 | #N/A | #N/A | #N/A | #N/A | #N/A | #N/A
0 |  | #VALUE! | #VALUE! | 0 | 0 | 0 |  | 49954 | #N/A | #N/A | #N/A | #N/A | #N/A | #N/A
0 |  | #VALUE! | #VALUE! | 0 | 0 | 0 |  | 49955 | #N/A | #N/A | #N/A | #N/A | #N/A | #N/A
0 |  | #VALUE! | #VALUE! | 0 | 0 | 0 |  | 49956 | #N/A | #N/A | #N/A | #N/A | #N/A | #N/A
0 |  | #VALUE! | #VALUE! | 0 | 0 | 0 |  | 49957 | #N/A | #N/A | #N/A | #N/A | #N/A | #N/A
0 |  | #VALUE! | #VALUE! | 0 | 0 | 0 |  | 49958 | #N/A | #N/A | #N/A | #N/A | #N/A | #N/A
0 |  | #VALUE! | #VALUE! | 0 | 0 | 0 |  | 49959 | #N/A | #N/A | #N/A | #N/A | #N/A | #N/A
0 |  | #VALUE! | #VALUE! | 0 | 0 | 0 |  | 49960 | #N/A | #N/A | #N/A | #N/A | #N/A | #N/A
0 |  | #VALUE! | #VALUE! | 0 | 0 | 0 |  | 49961 | #N/A | #N/A | #N/A | #N/A | #N/A | #N/A
0 |  | #VALUE! | #VALUE! | 0 | 0 | 0 |  | 49962 | #N/A | #N/A | #N/A | #N/A | #N/A | #N/A
0 |  | #VALUE! | #VALUE! | 0 | 0 | 0 |  | 49963 | #N/A | #N/A | #N/A | #N/A | #N/A | #N/A
0 |  | #VALUE! | #VALUE! | 0 | 0 | 0 |  | 49964 | #N/A | #N/A | #N/A | #N/A | #N/A | #N/A
0 |  | #VALUE! | #VALUE! | 0 | 0 | 0 |  | 49965 | #N/A | #N/A | #N/A | #N/A | #N/A | #N/A
0 |  | #VALUE! | #VALUE! | 0 | 0 | 0 |  | 49966 | #N/A | #N/A | #N/A | #N/A | #N/A | #N/A
0 |  | #VALUE! | #VALUE! | 0 | 0 | 0 |  | 49967 | #N/A | #N/A | #N/A | #N/A | #N/A | #N/A
0 |  | #VALUE! | #VALUE! | 0 | 0 | 0 |  | 49968 | #N/A | #N/A | #N/A | #N/A | #N/A | #N/A
0 |  | #VALUE! | #VALUE! | 0 | 0 | 0 |  | 49969 | #N/A | #N/A | #N/A | #N/A | #N/A | #N/A
0 |  | #VALUE! | #VALUE! | 0 | 0 | 0 |  | 49970 | #N/A | #N/A | #N/A | #N/A | #N/A | #N/A
0 |  | #VALUE! | #VALUE! | 0 | 0 | 0 |  | 49971 | #N/A | #N/A | #N/A | #N/A | #N/A | #N/A
0 |  | #VALUE! | #VALUE! | 0 | 0 | 0 |  | 49972 | #N/A | #N/A | #N/A | #N/A | #N/A | #N/A
0 |  | #VALUE! | #VALUE! | 0 | 0 | 0 |  | 49973 | #N/A | #N/A | #N/A | #N/A | #N/A | #N/A
0 |  | #VALUE! | #VALUE! | 0 | 0 | 0 |  | 49974 | #N/A | #N/A | #N/A | #N/A | #N/A | #N/A
0 |  | #VALUE! | #VALUE! | 0 | 0 | 0 |  | 49975 | #N/A | #N/A | #N/A | #N/A | #N/A | #N/A
0 |  | #VALUE! | #VALUE! | 0 | 0 | 0 |  | 49976 | #N/A | #N/A | #N/A | #N/A | #N/A | #N/A
0 |  | #VALUE! | #VALUE! | 0 | 0 | 0 |  | 49977 | #N/A | #N/A | #N/A | #N/A | #N/A | #N/A
0 |  | #VALUE! | #VALUE! | 0 | 0 | 0 |  | 49978 | #N/A | #N/A | #N/A | #N/A | #N/A | #N/A
0 |  | #VALUE! | #VALUE! | 0 | 0 | 0 |  | 49979 | #N/A | #N/A | #N/A | #N/A | #N/A | #N/A
0 |  | #VALUE! | #VALUE! | 0 | 0 | 0 |  | 49980 | #N/A | #N/A | #N/A | #N/A | #N/A | #N/A
0 |  | #VALUE! | #VALUE! | 0 | 0 | 0 |  | 49981 | #N/A | #N/A | #N/A | #N/A | #N/A | #N/A
0 |  | #VALUE! | #VALUE! | 0 | 0 | 0 |  | 49982 | #N/A | #N/A | #N/A | #N/A | #N/A | #N/A
0 |  | #VALUE! | #VALUE! | 0 | 0 | 0 |  | 49983 | #N/A | #N/A | #N/A | #N/A | #N/A | #N/A
0 |  | #VALUE! | #VALUE! | 0 | 0 | 0 |  | 49984 | #N/A | #N/A | #N/A | #N/A | #N/A | #N/A
0 |  | #VALUE! | #VALUE! | 0 | 0 | 0 |  | 49985 | #N/A | #N/A | #N/A | #N/A | #N/A | #N/A
0 |  | #VALUE! | #VALUE! | 0 | 0 | 0 |  | 49986 | #N/A | #N/A | #N/A | #N/A | #N/A | #N/A
0 |  | #VALUE! | #VALUE! | 0 | 0 | 0 |  | 49987 | #N/A | #N/A | #N/A | #N/A | #N/A | #N/A
0 |  | #VALUE! | #VALUE! | 0 | 0 | 0 |  | 49988 | #N/A | #N/A | #N/A | #N/A | #N/A | #N/A
0 |  | #VALUE! | #VALUE! | 0 | 0 | 0 |  | 49989 | #N/A | #N/A | #N/A | #N/A | #N/A | #N/A
0 |  | #VALUE! | #VALUE! | 0 | 0 | 0 |  | 49990 | #N/A | #N/A | #N/A | #N/A | #N/A | #N/A
0 |  | #VALUE! | #VALUE! | 0 | 0 | 0 |  | 49991 | #N/A | #N/A | #N/A | #N/A | #N/A | #N/A
0 |  | #VALUE! | #VALUE! | 0 | 0 | 0 |  | 49992 | #N/A | #N/A | #N/A | #N/A | #N/A | #N/A
0 |  | #VALUE! | #VALUE! | 0 | 0 | 0 |  | 49993 | #N/A | #N/A | #N/A | #N/A | #N/A | #N/A
0 |  | #VALUE! | #VALUE! | 0 | 0 | 0 |  | 49994 | #N/A | #N/A | #N/A | #N/A | #N/A | #N/A
0 |  | #VALUE! | #VALUE! | 0 | 0 | 0 |  | 49995 | #N/A | #N/A | #N/A | #N/A | #N/A | #N/A
0 |  | #VALUE! | #VALUE! | 0 | 0 | 0 |  | 49996 | #N/A | #N/A | #N/A | #N/A | #N/A | #N/A
0 |  | #VALUE! | #VALUE! | 0 | 0 | 0 |  | 49997 | #N/A | #N/A | #N/A | #N/A | #N/A | #N/A
0 |  | #VALUE! | #VALUE! | 0 | 0 | 0 |  | 49998 | #N/A | #N/A | #N/A | #N/A | #N/A | #N/A
0 |  | #VALUE! | #VALUE! | 0 | 0 | 0 |  | 49999 | #N/A | #N/A | #N/A | #N/A | #N/A | #N/A
0 |  | #VALUE! | #VALUE! | 0 | 0 | 0 |  | 50000 | #N/A | #N/A | #N/A | #N/A | #N/A | #N/A
0 |  | #VALUE! | #VALUE! | 0 | 0 | 0 |  | 50001 | #N/A | #N/A | #N/A | #N/A | #N/A | #N/A
0 |  | #VALUE! | #VALUE! | 0 | 0 | 0 |  | 50002 | #N/A | #N/A | #N/A | #N/A | #N/A | #N/A
0 |  | #VALUE! | #VALUE! | 0 | 0 | 0 |  | 50003 | #N/A | #N/A | #N/A | #N/A | #N/A | #N/A
0 |  | #VALUE! | #VALUE! | 0 | 0 | 0 |  | 50004 | #N/A | #N/A | #N/A | #N/A | #N/A | #N/A
0 |  | #VALUE! | #VALUE! | 0 | 0 | 0 |  | 50005 | #N/A | #N/A | #N/A | #N/A | #N/A | #N/A
0 |  | #VALUE! | #VALUE! | 0 | 0 | 0 |  | 50006 | #N/A | #N/A | #N/A | #N/A | #N/A | #N/A
0 |  | #VALUE! | #VALUE! | 0 | 0 | 0 |  | 50007 | #N/A | #N/A | #N/A | #N/A | #N/A | #N/A
0 |  | #VALUE! | #VALUE! | 0 | 0 | 0 |  | 50008 | #N/A | #N/A | #N/A | #N/A | #N/A | #N/A
0 |  | #VALUE! | #VALUE! | 0 | 0 | 0 |  | 50009 | #N/A | #N/A | #N/A | #N/A | #N/A | #N/A
0 |  | #VALUE! | #VALUE! | 0 | 0 | 0 |  | 50010 | #N/A | #N/A | #N/A | #N/A | #N/A | #N/A
0 |  | #VALUE! | #VALUE! | 0 | 0 | 0 |  | 50011 | #N/A | #N/A | #N/A | #N/A | #N/A | #N/A
0 |  | #VALUE! | #VALUE! | 0 | 0 | 0 |  | 50012 | #N/A | #N/A | #N/A | #N/A | #N/A | #N/A
0 |  | #VALUE! | #VALUE! | 0 | 0 | 0 |  | 50013 | #N/A | #N/A | #N/A | #N/A | #N/A | #N/A
0 |  | #VALUE! | #VALUE! | 0 | 0 | 0 |  | 50014 | #N/A | #N/A | #N/A | #N/A | #N/A | #N/A
0 |  | #VALUE! | #VALUE! | 0 | 0 | 0 |  | 50015 | #N/A | #N/A | #N/A | #N/A | #N/A | #N/A
0 |  | #VALUE! | #VALUE! | 0 | 0 | 0 |  | 50016 | #N/A | #N/A | #N/A | #N/A | #N/A | #N/A
0 |  | #VALUE! | #VALUE! | 0 | 0 | 0 |  | 50017 | #N/A | #N/A | #N/A | #N/A | #N/A | #N/A
0 |  | #VALUE! | #VALUE! | 0 | 0 | 0 |  | 50018 | #N/A | #N/A | #N/A | #N/A | #N/A | #N/A
0 |  | #VALUE! | #VALUE! | 0 | 0 | 0 |  | 50019 | #N/A | #N/A | #N/A | #N/A | #N/A | #N/A
0 |  | #VALUE! | #VALUE! | 0 | 0 | 0 |  | 50020 | #N/A | #N/A | #N/A | #N/A | #N/A | #N/A
0 |  | #VALUE! | #VALUE! | 0 | 0 | 0 |  | 50021 | #N/A | #N/A | #N/A | #N/A | #N/A | #N/A
0 |  | #VALUE! | #VALUE! | 0 | 0 | 0 |  | 50022 | #N/A | #N/A | #N/A | #N/A | #N/A | #N/A
0 |  | #VALUE! | #VALUE! | 0 | 0 | 0 |  | 50023 | #N/A | #N/A | #N/A | #N/A | #N/A | #N/A
0 |  | #VALUE! | #VALUE! | 0 | 0 | 0 |  | 50024 | #N/A | #N/A | #N/A | #N/A | #N/A | #N/A
0 |  | #VALUE! | #VALUE! | 0 | 0 | 0 |  | 50025 | #N/A | #N/A | #N/A | #N/A | #N/A | #N/A
0 |  | #VALUE! | #VALUE! | 0 | 0 | 0 |  | 50026 | #N/A | #N/A | #N/A | #N/A | #N/A | #N/A
0 |  | #VALUE! | #VALUE! | 0 | 0 | 0 |  | 50027 | #N/A | #N/A | #N/A | #N/A | #N/A | #N/A
0 |  | #VALUE! | #VALUE! | 0 | 0 | 0 |  | 50028 | #N/A | #N/A | #N/A | #N/A | #N/A | #N/A
0 |  | #VALUE! | #VALUE! | 0 | 0 | 0 |  | 50029 | #N/A | #N/A | #N/A | #N/A | #N/A | #N/A
0 |  | #VALUE! | #VALUE! | 0 | 0 | 0 |  | 50030 | #N/A | #N/A | #N/A | #N/A | #N/A | #N/A
0 |  | #VALUE! | #VALUE! | 0 | 0 | 0 |  | 50031 | #N/A | #N/A | #N/A | #N/A | #N/A | #N/A
0 |  | #VALUE! | #VALUE! | 0 | 0 | 0 |  | 50032 | #N/A | #N/A | #N/A | #N/A | #N/A | #N/A
0 |  | #VALUE! | #VALUE! | 0 | 0 | 0 |  | 50033 | #N/A | #N/A | #N/A | #N/A | #N/A | #N/A
0 |  | #VALUE! | #VALUE! | 0 | 0 | 0 |  | 50034 | #N/A | #N/A | #N/A | #N/A | #N/A | #N/A
0 |  | #VALUE! | #VALUE! | 0 | 0 | 0 |  | 50035 | #N/A | #N/A | #N/A | #N/A | #N/A | #N/A
0 |  | #VALUE! | #VALUE! | 0 | 0 | 0 |  | 50036 | #N/A | #N/A | #N/A | #N/A | #N/A | #N/A
0 |  | #VALUE! | #VALUE! | 0 | 0 | 0 |  | 50037 | #N/A | #N/A | #N/A | #N/A | #N/A | #N/A
0 |  | #VALUE! | #VALUE! | 0 | 0 | 0 |  | 50038 | #N/A | #N/A | #N/A | #N/A | #N/A | #N/A
0 |  | #VALUE! | #VALUE! | 0 | 0 | 0 |  | 50039 | #N/A | #N/A | #N/A | #N/A | #N/A | #N/A
0 |  | #VALUE! | #VALUE! | 0 | 0 | 0 |  | 50040 | #N/A | #N/A | #N/A | #N/A | #N/A | #N/A
0 |  | #VALUE! | #VALUE! | 0 | 0 | 0 |  | 50041 | #N/A | #N/A | #N/A | #N/A | #N/A | #N/A
0 |  | #VALUE! | #VALUE! | 0 | 0 | 0 |  | 50042 | #N/A | #N/A | #N/A | #N/A | #N/A | #N/A
0 |  | #VALUE! | #VALUE! | 0 | 0 | 0 |  | 50043 | #N/A | #N/A | #N/A | #N/A | #N/A | #N/A
0 |  | #VALUE! | #VALUE! | 0 | 0 | 0 |  | 50044 | #N/A | #N/A | #N/A | #N/A | #N/A | #N/A
0 |  | #VALUE! | #VALUE! | 0 | 0 | 0 |  | 50045 | #N/A | #N/A | #N/A | #N/A | #N/A | #N/A
0 |  | #VALUE! | #VALUE! | 0 | 0 | 0 |  | 50046 | #N/A | #N/A | #N/A | #N/A | #N/A | #N/A
0 |  | #VALUE! | #VALUE! | 0 | 0 | 0 |  | 50047 | #N/A | #N/A | #N/A | #N/A | #N/A | #N/A
0 |  | #VALUE! | #VALUE! | 0 | 0 | 0 |  | 50048 | #N/A | #N/A | #N/A | #N/A | #N/A | #N/A
0 |  | #VALUE! | #VALUE! | 0 | 0 | 0 |  | 50049 | #N/A | #N/A | #N/A | #N/A | #N/A | #N/A
0 |  | #VALUE! | #VALUE! | 0 | 0 | 0 |  | 50050 | #N/A | #N/A | #N/A | #N/A | #N/A | #N/A
0 |  | #VALUE! | #VALUE! | 0 | 0 | 0 |  | 50051 | #N/A | #N/A | #N/A | #N/A | #N/A | #N/A
0 |  | #VALUE! | #VALUE! | 0 | 0 | 0 |  | 50052 | #N/A | #N/A | #N/A | #N/A | #N/A | #N/A
0 |  | #VALUE! | #VALUE! | 0 | 0 | 0 |  | 50053 | #N/A | #N/A | #N/A | #N/A | #N/A | #N/A
0 |  | #VALUE! | #VALUE! | 0 | 0 | 0 |  | 50054 | #N/A | #N/A | #N/A | #N/A | #N/A | #N/A
0 |  | #VALUE! | #VALUE! | 0 | 0 | 0 |  | 50055 | #N/A | #N/A | #N/A | #N/A | #N/A | #N/A
0 |  | #VALUE! | #VALUE! | 0 | 0 | 0 |  | 50056 | #N/A | #N/A | #N/A | #N/A | #N/A | #N/A
0 |  | #VALUE! | #VALUE! | 0 | 0 | 0 |  | 50057 | #N/A | #N/A | #N/A | #N/A | #N/A | #N/A
0 |  | #VALUE! | #VALUE! | 0 | 0 | 0 |  | 50058 | #N/A | #N/A | #N/A | #N/A | #N/A | #N/A
0 |  | #VALUE! | #VALUE! | 0 | 0 | 0 |  | 50059 | #N/A | #N/A | #N/A | #N/A | #N/A | #N/A
0 |  | #VALUE! | #VALUE! | 0 | 0 | 0 |  | 50060 | #N/A | #N/A | #N/A | #N/A | #N/A | #N/A
0 |  | #VALUE! | #VALUE! | 0 | 0 | 0 |  | 50061 | #N/A | #N/A | #N/A | #N/A | #N/A | #N/A
0 |  | #VALUE! | #VALUE! | 0 | 0 | 0 |  | 50062 | #N/A | #N/A | #N/A | #N/A | #N/A | #N/A
0 |  | #VALUE! | #VALUE! | 0 | 0 | 0 |  | 50063 | #N/A | #N/A | #N/A | #N/A | #N/A | #N/A
0 |  | #VALUE! | #VALUE! | 0 | 0 | 0 |  | 50064 | #N/A | #N/A | #N/A | #N/A | #N/A | #N/A
0 |  | #VALUE! | #VALUE! | 0 | 0 | 0 |  | 50065 | #N/A | #N/A | #N/A | #N/A | #N/A | #N/A
0 |  | #VALUE! | #VALUE! | 0 | 0 | 0 |  | 50066 | #N/A | #N/A | #N/A | #N/A | #N/A | #N/A
0 |  | #VALUE! | #VALUE! | 0 | 0 | 0 |  | 50067 | #N/A | #N/A | #N/A | #N/A | #N/A | #N/A
0 |  | #VALUE! | #VALUE! | 0 | 0 | 0 |  | 50068 | #N/A | #N/A | #N/A | #N/A | #N/A | #N/A
0 |  | #VALUE! | #VALUE! | 0 | 0 | 0 |  | 50069 | #N/A | #N/A | #N/A | #N/A | #N/A | #N/A
0 |  | #VALUE! | #VALUE! | 0 | 0 | 0 |  | 50070 | #N/A | #N/A | #N/A | #N/A | #N/A | #N/A
0 |  | #VALUE! | #VALUE! | 0 | 0 | 0 |  | 50071 | #N/A | #N/A | #N/A | #N/A | #N/A | #N/A
0 |  | #VALUE! | #VALUE! | 0 | 0 | 0 |  | 50072 | #N/A | #N/A | #N/A | #N/A | #N/A | #N/A
0 |  | #VALUE! | #VALUE! | 0 | 0 | 0 |  | 50073 | #N/A | #N/A | #N/A | #N/A | #N/A | #N/A
0 |  | #VALUE! | #VALUE! | 0 | 0 | 0 |  | 50074 | #N/A | #N/A | #N/A | #N/A | #N/A | #N/A
0 |  | #VALUE! | #VALUE! | 0 | 0 | 0 |  | 50075 | #N/A | #N/A | #N/A | #N/A | #N/A | #N/A
0 |  | #VALUE! | #VALUE! | 0 | 0 | 0 |  | 50076 | #N/A | #N/A | #N/A | #N/A | #N/A | #N/A
0 |  | #VALUE! | #VALUE! | 0 | 0 | 0 |  | 50077 | #N/A | #N/A | #N/A | #N/A | #N/A | #N/A
0 |  | #VALUE! | #VALUE! | 0 | 0 | 0 |  | 50078 | #N/A | #N/A | #N/A | #N/A | #N/A | #N/A
0 |  | #VALUE! | #VALUE! | 0 | 0 | 0 |  | 50079 | #N/A | #N/A | #N/A | #N/A | #N/A | #N/A
0 |  | #VALUE! | #VALUE! | 0 | 0 | 0 |  | 50080 | #N/A | #N/A | #N/A | #N/A | #N/A | #N/A
0 |  | #VALUE! | #VALUE! | 0 | 0 | 0 |  | 50081 | #N/A | #N/A | #N/A | #N/A | #N/A | #N/A
0 |  | #VALUE! | #VALUE! | 0 | 0 | 0 |  | 50082 | #N/A | #N/A | #N/A | #N/A | #N/A | #N/A
0 |  | #VALUE! | #VALUE! | 0 | 0 | 0 |  | 50083 | #N/A | #N/A | #N/A | #N/A | #N/A | #N/A
0 |  | #VALUE! | #VALUE! | 0 | 0 | 0 |  | 50084 | #N/A | #N/A | #N/A | #N/A | #N/A | #N/A
0 |  | #VALUE! | #VALUE! | 0 | 0 | 0 |  | 50085 | #N/A | #N/A | #N/A | #N/A | #N/A | #N/A
0 |  | #VALUE! | #VALUE! | 0 | 0 | 0 |  | 50086 | #N/A | #N/A | #N/A | #N/A | #N/A | #N/A
0 |  | #VALUE! | #VALUE! | 0 | 0 | 0 |  | 50087 | #N/A | #N/A | #N/A | #N/A | #N/A | #N/A
0 |  | #VALUE! | #VALUE! | 0 | 0 | 0 |  | 50088 | #N/A | #N/A | #N/A | #N/A | #N/A | #N/A
0 |  | #VALUE! | #VALUE! | 0 | 0 | 0 |  | 50089 | #N/A | #N/A | #N/A | #N/A | #N/A | #N/A
0 |  | #VALUE! | #VALUE! | 0 | 0 | 0 |  | 50090 | #N/A | #N/A | #N/A | #N/A | #N/A | #N/A
0 |  | #VALUE! | #VALUE! | 0 | 0 | 0 |  | 50091 | #N/A | #N/A | #N/A | #N/A | #N/A | #N/A
0 |  | #VALUE! | #VALUE! | 0 | 0 | 0 |  | 50092 | #N/A | #N/A | #N/A | #N/A | #N/A | #N/A
0 |  | #VALUE! | #VALUE! | 0 | 0 | 0 |  | 50093 | #N/A | #N/A | #N/A | #N/A | #N/A | #N/A
0 |  | #VALUE! | #VALUE! | 0 | 0 | 0 |  | 50094 | #N/A | #N/A | #N/A | #N/A | #N/A | #N/A
0 |  | #VALUE! | #VALUE! | 0 | 0 | 0 |  | 50095 | #N/A | #N/A | #N/A | #N/A | #N/A | #N/A
0 |  | #VALUE! | #VALUE! | 0 | 0 | 0 |  | 50096 | #N/A | #N/A | #N/A | #N/A | #N/A | #N/A
0 |  | #VALUE! | #VALUE! | 0 | 0 | 0 |  | 50097 | #N/A | #N/A | #N/A | #N/A | #N/A | #N/A
0 |  | #VALUE! | #VALUE! | 0 | 0 | 0 |  | 50098 | #N/A | #N/A | #N/A | #N/A | #N/A | #N/A
0 |  | #VALUE! | #VALUE! | 0 | 0 | 0 |  | 50099 | #N/A | #N/A | #N/A | #N/A | #N/A | #N/A
0 |  | #VALUE! | #VALUE! | 0 | 0 | 0 |  | 50100 | #N/A | #N/A | #N/A | #N/A | #N/A | #N/A
0 |  | #VALUE! | #VALUE! | 0 | 0 | 0 |  | 50101 | #N/A | #N/A | #N/A | #N/A | #N/A | #N/A
0 |  | #VALUE! | #VALUE! | 0 | 0 | 0 |  | 50102 | #N/A | #N/A | #N/A | #N/A | #N/A | #N/A
0 |  | #VALUE! | #VALUE! | 0 | 0 | 0 |  | 50103 | #N/A | #N/A | #N/A | #N/A | #N/A | #N/A
0 |  | #VALUE! | #VALUE! | 0 | 0 | 0 |  | 50104 | #N/A | #N/A | #N/A | #N/A | #N/A | #N/A
0 |  | #VALUE! | #VALUE! | 0 | 0 | 0 |  | 50105 | #N/A | #N/A | #N/A | #N/A | #N/A | #N/A
0 |  | #VALUE! | #VALUE! | 0 | 0 | 0 |  | 50106 | #N/A | #N/A | #N/A | #N/A | #N/A | #N/A
0 |  | #VALUE! | #VALUE! | 0 | 0 | 0 |  | 50107 | #N/A | #N/A | #N/A | #N/A | #N/A | #N/A
0 |  | #VALUE! | #VALUE! | 0 | 0 | 0 |  | 50108 | #N/A | #N/A | #N/A | #N/A | #N/A | #N/A
0 |  | #VALUE! | #VALUE! | 0 | 0 | 0 |  | 50109 | #N/A | #N/A | #N/A | #N/A | #N/A | #N/A
0 |  | #VALUE! | #VALUE! | 0 | 0 | 0 |  | 50110 | #N/A | #N/A | #N/A | #N/A | #N/A | #N/A
0 |  | #VALUE! | #VALUE! | 0 | 0 | 0 |  | 50111 | #N/A | #N/A | #N/A | #N/A | #N/A | #N/A
0 |  | #VALUE! | #VALUE! | 0 | 0 | 0 |  | 50112 | #N/A | #N/A | #N/A | #N/A | #N/A | #N/A
0 |  | #VALUE! | #VALUE! | 0 | 0 | 0 |  | 50113 | #N/A | #N/A | #N/A | #N/A | #N/A | #N/A
0 |  | #VALUE! | #VALUE! | 0 | 0 | 0 |  | 50114 | #N/A | #N/A | #N/A | #N/A | #N/A | #N/A
0 |  | #VALUE! | #VALUE! | 0 | 0 | 0 |  | 50115 | #N/A | #N/A | #N/A | #N/A | #N/A | #N/A
0 |  | #VALUE! | #VALUE! | 0 | 0 | 0 |  | 50116 | #N/A | #N/A | #N/A | #N/A | #N/A | #N/A
0 |  | #VALUE! | #VALUE! | 0 | 0 | 0 |  | 50117 | #N/A | #N/A | #N/A | #N/A | #N/A | #N/A
0 |  | #VALUE! | #VALUE! | 0 | 0 | 0 |  | 50118 | #N/A | #N/A | #N/A | #N/A | #N/A | #N/A
0 |  | #VALUE! | #VALUE! | 0 | 0 | 0 |  | 50119 | #N/A | #N/A | #N/A | #N/A | #N/A | #N/A
0 |  | #VALUE! | #VALUE! | 0 | 0 | 0 |  | 50120 | #N/A | #N/A | #N/A | #N/A | #N/A | #N/A
0 |  | #VALUE! | #VALUE! | 0 | 0 | 0 |  | 50121 | #N/A | #N/A | #N/A | #N/A | #N/A | #N/A
0 |  | #VALUE! | #VALUE! | 0 | 0 | 0 |  | 50122 | #N/A | #N/A | #N/A | #N/A | #N/A | #N/A
0 |  | #VALUE! | #VALUE! | 0 | 0 | 0 |  | 50123 | #N/A | #N/A | #N/A | #N/A | #N/A | #N/A
0 |  | #VALUE! | #VALUE! | 0 | 0 | 0 |  | 50124 | #N/A | #N/A | #N/A | #N/A | #N/A | #N/A
0 |  | #VALUE! | #VALUE! | 0 | 0 | 0 |  | 50125 | #N/A | #N/A | #N/A | #N/A | #N/A | #N/A
0 |  | #VALUE! | #VALUE! | 0 | 0 | 0 |  | 50126 | #N/A | #N/A | #N/A | #N/A | #N/A | #N/A
0 |  | #VALUE! | #VALUE! | 0 | 0 | 0 |  | 50127 | #N/A | #N/A | #N/A | #N/A | #N/A | #N/A
0 |  | #VALUE! | #VALUE! | 0 | 0 | 0 |  | 50128 | #N/A | #N/A | #N/A | #N/A | #N/A | #N/A
0 |  | #VALUE! | #VALUE! | 0 | 0 | 0 |  | 50129 | #N/A | #N/A | #N/A | #N/A | #N/A | #N/A
0 |  | #VALUE! | #VALUE! | 0 | 0 | 0 |  | 50130 | #N/A | #N/A | #N/A | #N/A | #N/A | #N/A
0 |  | #VALUE! | #VALUE! | 0 | 0 | 0 |  | 50131 | #N/A | #N/A | #N/A | #N/A | #N/A | #N/A
0 |  | #VALUE! | #VALUE! | 0 | 0 | 0 |  | 50132 | #N/A | #N/A | #N/A | #N/A | #N/A | #N/A
0 |  | #VALUE! | #VALUE! | 0 | 0 | 0 |  | 50133 | #N/A | #N/A | #N/A | #N/A | #N/A | #N/A
0 |  | #VALUE! | #VALUE! | 0 | 0 | 0 |  | 50134 | #N/A | #N/A | #N/A | #N/A | #N/A | #N/A
0 |  | #VALUE! | #VALUE! | 0 | 0 | 0 |  | 50135 | #N/A | #N/A | #N/A | #N/A | #N/A | #N/A
0 |  | #VALUE! | #VALUE! | 0 | 0 | 0 |  | 50136 | #N/A | #N/A | #N/A | #N/A | #N/A | #N/A
0 |  | #VALUE! | #VALUE! | 0 | 0 | 0 |  | 50137 | #N/A | #N/A | #N/A | #N/A | #N/A | #N/A
0 |  | #VALUE! | #VALUE! | 0 | 0 | 0 |  | 50138 | #N/A | #N/A | #N/A | #N/A | #N/A | #N/A
0 |  | #VALUE! | #VALUE! | 0 | 0 | 0 |  | 50139 | #N/A | #N/A | #N/A | #N/A | #N/A | #N/A
0 |  | #VALUE! | #VALUE! | 0 | 0 | 0 |  | 50140 | #N/A | #N/A | #N/A | #N/A | #N/A | #N/A
0 |  | #VALUE! | #VALUE! | 0 | 0 | 0 |  | 50141 | #N/A | #N/A | #N/A | #N/A | #N/A | #N/A
0 |  | #VALUE! | #VALUE! | 0 | 0 | 0 |  | 50142 | #N/A | #N/A | #N/A | #N/A | #N/A | #N/A
0 |  | #VALUE! | #VALUE! | 0 | 0 | 0 |  | 50143 | #N/A | #N/A | #N/A | #N/A | #N/A | #N/A
0 |  | #VALUE! | #VALUE! | 0 | 0 | 0 |  | 50144 | #N/A | #N/A | #N/A | #N/A | #N/A | #N/A
0 |  | #VALUE! | #VALUE! | 0 | 0 | 0 |  | 50145 | #N/A | #N/A | #N/A | #N/A | #N/A | #N/A
0 |  | #VALUE! | #VALUE! | 0 | 0 | 0 |  | 50146 | #N/A | #N/A | #N/A | #N/A | #N/A | #N/A
0 |  | #VALUE! | #VALUE! | 0 | 0 | 0 |  | 50147 | #N/A | #N/A | #N/A | #N/A | #N/A | #N/A
0 |  | #VALUE! | #VALUE! | 0 | 0 | 0 |  | 50148 | #N/A | #N/A | #N/A | #N/A | #N/A | #N/A
0 |  | #VALUE! | #VALUE! | 0 | 0 | 0 |  | 50149 | #N/A | #N/A | #N/A | #N/A | #N/A | #N/A
0 |  | #VALUE! | #VALUE! | 0 | 0 | 0 |  | 50150 | #N/A | #N/A | #N/A | #N/A | #N/A | #N/A
0 |  | #VALUE! | #VALUE! | 0 | 0 | 0 |  | 50151 | #N/A | #N/A | #N/A | #N/A | #N/A | #N/A
0 |  | #VALUE! | #VALUE! | 0 | 0 | 0 |  | 50152 | #N/A | #N/A | #N/A | #N/A | #N/A | #N/A
0 |  | #VALUE! | #VALUE! | 0 | 0 | 0 |  | 50153 | #N/A | #N/A | #N/A | #N/A | #N/A | #N/A
0 |  | #VALUE! | #VALUE! | 0 | 0 | 0 |  | 50154 | #N/A | #N/A | #N/A | #N/A | #N/A | #N/A
0 |  | #VALUE! | #VALUE! | 0 | 0 | 0 |  | 50155 | #N/A | #N/A | #N/A | #N/A | #N/A | #N/A
0 |  | #VALUE! | #VALUE! | 0 | 0 | 0 |  | 50156 | #N/A | #N/A | #N/A | #N/A | #N/A | #N/A
0 |  | #VALUE! | #VALUE! | 0 | 0 | 0 |  | 50157 | #N/A | #N/A | #N/A | #N/A | #N/A | #N/A
0 |  | #VALUE! | #VALUE! | 0 | 0 | 0 |  | 50158 | #N/A | #N/A | #N/A | #N/A | #N/A | #N/A
0 |  | #VALUE! | #VALUE! | 0 | 0 | 0 |  | 50159 | #N/A | #N/A | #N/A | #N/A | #N/A | #N/A
0 |  | #VALUE! | #VALUE! | 0 | 0 | 0 |  | 50160 | #N/A | #N/A | #N/A | #N/A | #N/A | #N/A
0 |  | #VALUE! | #VALUE! | 0 | 0 | 0 |  | 50161 | #N/A | #N/A | #N/A | #N/A | #N/A | #N/A
0 |  | #VALUE! | #VALUE! | 0 | 0 | 0 |  | 50162 | #N/A | #N/A | #N/A | #N/A | #N/A | #N/A
0 |  | #VALUE! | #VALUE! | 0 | 0 | 0 |  | 50163 | #N/A | #N/A | #N/A | #N/A | #N/A | #N/A
0 |  | #VALUE! | #VALUE! | 0 | 0 | 0 |  | 50164 | #N/A | #N/A | #N/A | #N/A | #N/A | #N/A
0 |  | #VALUE! | #VALUE! | 0 | 0 | 0 |  | 50165 | #N/A | #N/A | #N/A | #N/A | #N/A | #N/A
0 |  | #VALUE! | #VALUE! | 0 | 0 | 0 |  | 50166 | #N/A | #N/A | #N/A | #N/A | #N/A | #N/A
0 |  | #VALUE! | #VALUE! | 0 | 0 | 0 |  | 50167 | #N/A | #N/A | #N/A | #N/A | #N/A | #N/A
0 |  | #VALUE! | #VALUE! | 0 | 0 | 0 |  | 50168 | #N/A | #N/A | #N/A | #N/A | #N/A | #N/A
0 |  | #VALUE! | #VALUE! | 0 | 0 | 0 |  | 50169 | #N/A | #N/A | #N/A | #N/A | #N/A | #N/A
0 |  | #VALUE! | #VALUE! | 0 | 0 | 0 |  | 50170 | #N/A | #N/A | #N/A | #N/A | #N/A | #N/A
0 |  | #VALUE! | #VALUE! | 0 | 0 | 0 |  | 50171 | #N/A | #N/A | #N/A | #N/A | #N/A | #N/A
0 |  | #VALUE! | #VALUE! | 0 | 0 | 0 |  | 50172 | #N/A | #N/A | #N/A | #N/A | #N/A | #N/A
0 |  | #VALUE! | #VALUE! | 0 | 0 | 0 |  | 50173 | #N/A | #N/A | #N/A | #N/A | #N/A | #N/A
0 |  | #VALUE! | #VALUE! | 0 | 0 | 0 |  | 50174 | #N/A | #N/A | #N/A | #N/A | #N/A | #N/A
0 |  | #VALUE! | #VALUE! | 0 | 0 | 0 |  | 50175 | #N/A | #N/A | #N/A | #N/A | #N/A | #N/A
0 |  | #VALUE! | #VALUE! | 0 | 0 | 0 |  | 50176 | #N/A | #N/A | #N/A | #N/A | #N/A | #N/A
0 |  | #VALUE! | #VALUE! | 0 | 0 | 0 |  | 50177 | #N/A | #N/A | #N/A | #N/A | #N/A | #N/A
0 |  | #VALUE! | #VALUE! | 0 | 0 | 0 |  | 50178 | #N/A | #N/A | #N/A | #N/A | #N/A | #N/A
0 |  | #VALUE! | #VALUE! | 0 | 0 | 0 |  | 50179 | #N/A | #N/A | #N/A | #N/A | #N/A | #N/A
0 |  | #VALUE! | #VALUE! | 0 | 0 | 0 |  | 50180 | #N/A | #N/A | #N/A | #N/A | #N/A | #N/A
0 |  | #VALUE! | #VALUE! | 0 | 0 | 0 |  | 50181 | #N/A | #N/A | #N/A | #N/A | #N/A | #N/A
0 |  | #VALUE! | #VALUE! | 0 | 0 | 0 |  | 50182 | #N/A | #N/A | #N/A | #N/A | #N/A | #N/A
0 |  | #VALUE! | #VALUE! | 0 | 0 | 0 |  | 50183 | #N/A | #N/A | #N/A | #N/A | #N/A | #N/A
0 |  | #VALUE! | #VALUE! | 0 | 0 | 0 |  | 50184 | #N/A | #N/A | #N/A | #N/A | #N/A | #N/A
0 |  | #VALUE! | #VALUE! | 0 | 0 | 0 |  | 50185 | #N/A | #N/A | #N/A | #N/A | #N/A | #N/A
0 |  | #VALUE! | #VALUE! | 0 | 0 | 0 |  | 50186 | #N/A | #N/A | #N/A | #N/A | #N/A | #N/A
0 |  | #VALUE! | #VALUE! | 0 | 0 | 0 |  | 50187 | #N/A | #N/A | #N/A | #N/A | #N/A | #N/A
0 |  | #VALUE! | #VALUE! | 0 | 0 | 0 |  | 50188 | #N/A | #N/A | #N/A | #N/A | #N/A | #N/A
0 |  | #VALUE! | #VALUE! | 0 | 0 | 0 |  | 50189 | #N/A | #N/A | #N/A | #N/A | #N/A | #N/A
0 |  | #VALUE! | #VALUE! | 0 | 0 | 0 |  | 50190 | #N/A | #N/A | #N/A | #N/A | #N/A | #N/A
0 |  | #VALUE! | #VALUE! | 0 | 0 | 0 |  | 50191 | #N/A | #N/A | #N/A | #N/A | #N/A | #N/A
0 |  | #VALUE! | #VALUE! | 0 | 0 | 0 |  | 50192 | #N/A | #N/A | #N/A | #N/A | #N/A | #N/A
0 |  | #VALUE! | #VALUE! | 0 | 0 | 0 |  | 50193 | #N/A | #N/A | #N/A | #N/A | #N/A | #N/A
0 |  | #VALUE! | #VALUE! | 0 | 0 | 0 |  | 50194 | #N/A | #N/A | #N/A | #N/A | #N/A | #N/A
0 |  | #VALUE! | #VALUE! | 0 | 0 | 0 |  | 50195 | #N/A | #N/A | #N/A | #N/A | #N/A | #N/A
0 |  | #VALUE! | #VALUE! | 0 | 0 | 0 |  | 50196 | #N/A | #N/A | #N/A | #N/A | #N/A | #N/A
0 |  | #VALUE! | #VALUE! | 0 | 0 | 0 |  | 50197 | #N/A | #N/A | #N/A | #N/A | #N/A | #N/A
0 |  | #VALUE! | #VALUE! | 0 | 0 | 0 |  | 50198 | #N/A | #N/A | #N/A | #N/A | #N/A | #N/A
0 |  | #VALUE! | #VALUE! | 0 | 0 | 0 |  | 50199 | #N/A | #N/A | #N/A | #N/A | #N/A | #N/A
0 |  | #VALUE! | #VALUE! | 0 | 0 | 0 |  | 50200 | #N/A | #N/A | #N/A | #N/A | #N/A | #N/A
0 |  | #VALUE! | #VALUE! | 0 | 0 | 0 |  | 50201 | #N/A | #N/A | #N/A | #N/A | #N/A | #N/A
0 |  | #VALUE! | #VALUE! | 0 | 0 | 0 |  | 50202 | #N/A | #N/A | #N/A | #N/A | #N/A | #N/A
0 |  | #VALUE! | #VALUE! | 0 | 0 | 0 |  | 50203 | #N/A | #N/A | #N/A | #N/A | #N/A | #N/A
0 |  | #VALUE! | #VALUE! | 0 | 0 | 0 |  | 50204 | #N/A | #N/A | #N/A | #N/A | #N/A | #N/A
0 |  | #VALUE! | #VALUE! | 0 | 0 | 0 |  | 50205 | #N/A | #N/A | #N/A | #N/A | #N/A | #N/A
0 |  | #VALUE! | #VALUE! | 0 | 0 | 0 |  | 50206 | #N/A | #N/A | #N/A | #N/A | #N/A | #N/A
0 |  | #VALUE! | #VALUE! | 0 | 0 | 0 |  | 50207 | #N/A | #N/A | #N/A | #N/A | #N/A | #N/A
0 |  | #VALUE! | #VALUE! | 0 | 0 | 0 |  | 50208 | #N/A | #N/A | #N/A | #N/A | #N/A | #N/A
0 |  | #VALUE! | #VALUE! | 0 | 0 | 0 |  | 50209 | #N/A | #N/A | #N/A | #N/A | #N/A | #N/A
0 |  | #VALUE! | #VALUE! | 0 | 0 | 0 |  | 50210 | #N/A | #N/A | #N/A | #N/A | #N/A | #N/A
0 |  | #VALUE! | #VALUE! | 0 | 0 | 0 |  | 50211 | #N/A | #N/A | #N/A | #N/A | #N/A | #N/A
0 |  | #VALUE! | #VALUE! | 0 | 0 | 0 |  | 50212 | #N/A | #N/A | #N/A | #N/A | #N/A | #N/A
0 |  | #VALUE! | #VALUE! | 0 | 0 | 0 |  | 50213 | #N/A | #N/A | #N/A | #N/A | #N/A | #N/A
0 |  | #VALUE! | #VALUE! | 0 | 0 | 0 |  | 50214 | #N/A | #N/A | #N/A | #N/A | #N/A | #N/A
0 |  | #VALUE! | #VALUE! | 0 | 0 | 0 |  | 50215 | #N/A | #N/A | #N/A | #N/A | #N/A | #N/A
0 |  | #VALUE! | #VALUE! | 0 | 0 | 0 |  | 50216 | #N/A | #N/A | #N/A | #N/A | #N/A | #N/A
0 |  | #VALUE! | #VALUE! | 0 | 0 | 0 |  | 50217 | #N/A | #N/A | #N/A | #N/A | #N/A | #N/A
0 |  | #VALUE! | #VALUE! | 0 | 0 | 0 |  | 50218 | #N/A | #N/A | #N/A | #N/A | #N/A | #N/A
0 |  | #VALUE! | #VALUE! | 0 | 0 | 0 |  | 50219 | #N/A | #N/A | #N/A | #N/A | #N/A | #N/A
0 |  | #VALUE! | #VALUE! | 0 | 0 | 0 |  | 50220 | #N/A | #N/A | #N/A | #N/A | #N/A | #N/A
0 |  | #VALUE! | #VALUE! | 0 | 0 | 0 |  | 50221 | #N/A | #N/A | #N/A | #N/A | #N/A | #N/A
0 |  | #VALUE! | #VALUE! | 0 | 0 | 0 |  | 50222 | #N/A | #N/A | #N/A | #N/A | #N/A | #N/A
0 |  | #VALUE! | #VALUE! | 0 | 0 | 0 |  | 50223 | #N/A | #N/A | #N/A | #N/A | #N/A | #N/A
0 |  | #VALUE! | #VALUE! | 0 | 0 | 0 |  | 50224 | #N/A | #N/A | #N/A | #N/A | #N/A | #N/A
0 |  | #VALUE! | #VALUE! | 0 | 0 | 0 |  | 50225 | #N/A | #N/A | #N/A | #N/A | #N/A | #N/A
0 |  | #VALUE! | #VALUE! | 0 | 0 | 0 |  | 50226 | #N/A | #N/A | #N/A | #N/A | #N/A | #N/A
0 |  | #VALUE! | #VALUE! | 0 | 0 | 0 |  | 50227 | #N/A | #N/A | #N/A | #N/A | #N/A | #N/A
0 |  | #VALUE! | #VALUE! | 0 | 0 | 0 |  | 50228 | #N/A | #N/A | #N/A | #N/A | #N/A | #N/A
0 |  | #VALUE! | #VALUE! | 0 | 0 | 0 |  | 50229 | #N/A | #N/A | #N/A | #N/A | #N/A | #N/A
0 |  | #VALUE! | #VALUE! | 0 | 0 | 0 |  | 50230 | #N/A | #N/A | #N/A | #N/A | #N/A | #N/A
0 |  | #VALUE! | #VALUE! | 0 | 0 | 0 |  | 50231 | #N/A | #N/A | #N/A | #N/A | #N/A | #N/A
0 |  | #VALUE! | #VALUE! | 0 | 0 | 0 |  | 50232 | #N/A | #N/A | #N/A | #N/A | #N/A | #N/A
0 |  | #VALUE! | #VALUE! | 0 | 0 | 0 |  | 50233 | #N/A | #N/A | #N/A | #N/A | #N/A | #N/A
0 |  | #VALUE! | #VALUE! | 0 | 0 | 0 |  | 50234 | #N/A | #N/A | #N/A | #N/A | #N/A | #N/A
0 |  | #VALUE! | #VALUE! | 0 | 0 | 0 |  | 50235 | #N/A | #N/A | #N/A | #N/A | #N/A | #N/A
0 |  | #VALUE! | #VALUE! | 0 | 0 | 0 |  | 50236 | #N/A | #N/A | #N/A | #N/A | #N/A | #N/A
0 |  | #VALUE! | #VALUE! | 0 | 0 | 0 |  | 50237 | #N/A | #N/A | #N/A | #N/A | #N/A | #N/A
0 |  | #VALUE! | #VALUE! | 0 | 0 | 0 |  | 50238 | #N/A | #N/A | #N/A | #N/A | #N/A | #N/A
0 |  | #VALUE! | #VALUE! | 0 | 0 | 0 |  | 50239 | #N/A | #N/A | #N/A | #N/A | #N/A | #N/A
0 |  | #VALUE! | #VALUE! | 0 | 0 | 0 |  | 50240 | #N/A | #N/A | #N/A | #N/A | #N/A | #N/A
0 |  | #VALUE! | #VALUE! | 0 | 0 | 0 |  | 50241 | #N/A | #N/A | #N/A | #N/A | #N/A | #N/A
0 |  | #VALUE! | #VALUE! | 0 | 0 | 0 |  | 50242 | #N/A | #N/A | #N/A | #N/A | #N/A | #N/A
0 |  | #VALUE! | #VALUE! | 0 | 0 | 0 |  | 50243 | #N/A | #N/A | #N/A | #N/A | #N/A | #N/A
0 |  | #VALUE! | #VALUE! | 0 | 0 | 0 |  | 50244 | #N/A | #N/A | #N/A | #N/A | #N/A | #N/A
0 |  | #VALUE! | #VALUE! | 0 | 0 | 0 |  | 50245 | #N/A | #N/A | #N/A | #N/A | #N/A | #N/A
0 |  | #VALUE! | #VALUE! | 0 | 0 | 0 |  | 50246 | #N/A | #N/A | #N/A | #N/A | #N/A | #N/A
0 |  | #VALUE! | #VALUE! | 0 | 0 | 0 |  | 50247 | #N/A | #N/A | #N/A | #N/A | #N/A | #N/A
0 |  | #VALUE! | #VALUE! | 0 | 0 | 0 |  | 50248 | #N/A | #N/A | #N/A | #N/A | #N/A | #N/A
0 |  | #VALUE! | #VALUE! | 0 | 0 | 0 |  | 50249 | #N/A | #N/A | #N/A | #N/A | #N/A | #N/A
0 |  | #VALUE! | #VALUE! | 0 | 0 | 0 |  | 50250 | #N/A | #N/A | #N/A | #N/A | #N/A | #N/A
0 |  | #VALUE! | #VALUE! | 0 | 0 | 0 |  | 50251 | #N/A | #N/A | #N/A | #N/A | #N/A | #N/A
0 |  | #VALUE! | #VALUE! | 0 | 0 | 0 |  | 50252 | #N/A | #N/A | #N/A | #N/A | #N/A | #N/A
0 |  | #VALUE! | #VALUE! | 0 | 0 | 0 |  | 50253 | #N/A | #N/A | #N/A | #N/A | #N/A | #N/A
0 |  | #VALUE! | #VALUE! | 0 | 0 | 0 |  | 50254 | #N/A | #N/A | #N/A | #N/A | #N/A | #N/A
0 |  | #VALUE! | #VALUE! | 0 | 0 | 0 |  | 50255 | #N/A | #N/A | #N/A | #N/A | #N/A | #N/A
0 |  | #VALUE! | #VALUE! | 0 | 0 | 0 |  | 50256 | #N/A | #N/A | #N/A | #N/A | #N/A | #N/A
0 |  | #VALUE! | #VALUE! | 0 | 0 | 0 |  | 50257 | #N/A | #N/A | #N/A | #N/A | #N/A | #N/A
0 |  | #VALUE! | #VALUE! | 0 | 0 | 0 |  | 50258 | #N/A | #N/A | #N/A | #N/A | #N/A | #N/A
0 |  | #VALUE! | #VALUE! | 0 | 0 | 0 |  | 50259 | #N/A | #N/A | #N/A | #N/A | #N/A | #N/A
0 |  | #VALUE! | #VALUE! | 0 | 0 | 0 |  | 50260 | #N/A | #N/A | #N/A | #N/A | #N/A | #N/A
0 |  | #VALUE! | #VALUE! | 0 | 0 | 0 |  | 50261 | #N/A | #N/A | #N/A | #N/A | #N/A | #N/A
0 |  | #VALUE! | #VALUE! | 0 | 0 | 0 |  | 50262 | #N/A | #N/A | #N/A | #N/A | #N/A | #N/A
0 |  | #VALUE! | #VALUE! | 0 | 0 | 0 |  | 50263 | #N/A | #N/A | #N/A | #N/A | #N/A | #N/A
0 |  | #VALUE! | #VALUE! | 0 | 0 | 0 |  | 50264 | #N/A | #N/A | #N/A | #N/A | #N/A | #N/A
0 |  | #VALUE! | #VALUE! | 0 | 0 | 0 |  | 50265 | #N/A | #N/A | #N/A | #N/A | #N/A | #N/A
0 |  | #VALUE! | #VALUE! | 0 | 0 | 0 |  | 50266 | #N/A | #N/A | #N/A | #N/A | #N/A | #N/A
0 |  | #VALUE! | #VALUE! | 0 | 0 | 0 |  | 50267 | #N/A | #N/A | #N/A | #N/A | #N/A | #N/A
0 |  | #VALUE! | #VALUE! | 0 | 0 | 0 |  | 50268 | #N/A | #N/A | #N/A | #N/A | #N/A | #N/A
0 |  | #VALUE! | #VALUE! | 0 | 0 | 0 |  | 50269 | #N/A | #N/A | #N/A | #N/A | #N/A | #N/A
0 |  | #VALUE! | #VALUE! | 0 | 0 | 0 |  | 50270 | #N/A | #N/A | #N/A | #N/A | #N/A | #N/A
0 |  | #VALUE! | #VALUE! | 0 | 0 | 0 |  | 50271 | #N/A | #N/A | #N/A | #N/A | #N/A | #N/A
0 |  | #VALUE! | #VALUE! | 0 | 0 | 0 |  | 50272 | #N/A | #N/A | #N/A | #N/A | #N/A | #N/A
0 |  | #VALUE! | #VALUE! | 0 | 0 | 0 |  | 50273 | #N/A | #N/A | #N/A | #N/A | #N/A | #N/A
0 |  | #VALUE! | #VALUE! | 0 | 0 | 0 |  | 50274 | #N/A | #N/A | #N/A | #N/A | #N/A | #N/A
0 |  | #VALUE! | #VALUE! | 0 | 0 | 0 |  | 50275 | #N/A | #N/A | #N/A | #N/A | #N/A | #N/A
0 |  | #VALUE! | #VALUE! | 0 | 0 | 0 |  | 50276 | #N/A | #N/A | #N/A | #N/A | #N/A | #N/A
0 |  | #VALUE! | #VALUE! | 0 | 0 | 0 |  | 50277 | #N/A | #N/A | #N/A | #N/A | #N/A | #N/A
0 |  | #VALUE! | #VALUE! | 0 | 0 | 0 |  | 50278 | #N/A | #N/A | #N/A | #N/A | #N/A | #N/A
0 |  | #VALUE! | #VALUE! | 0 | 0 | 0 |  | 50279 | #N/A | #N/A | #N/A | #N/A | #N/A | #N/A
0 |  | #VALUE! | #VALUE! | 0 | 0 | 0 |  | 50280 | #N/A | #N/A | #N/A | #N/A | #N/A | #N/A
0 |  | #VALUE! | #VALUE! | 0 | 0 | 0 |  | 50281 | #N/A | #N/A | #N/A | #N/A | #N/A | #N/A
0 |  | #VALUE! | #VALUE! | 0 | 0 | 0 |  | 50282 | #N/A | #N/A | #N/A | #N/A | #N/A | #N/A
0 |  | #VALUE! | #VALUE! | 0 | 0 | 0 |  | 50283 | #N/A | #N/A | #N/A | #N/A | #N/A | #N/A
0 |  | #VALUE! | #VALUE! | 0 | 0 | 0 |  | 50284 | #N/A | #N/A | #N/A | #N/A | #N/A | #N/A
0 |  | #VALUE! | #VALUE! | 0 | 0 | 0 |  | 50285 | #N/A | #N/A | #N/A | #N/A | #N/A | #N/A
0 |  | #VALUE! | #VALUE! | 0 | 0 | 0 |  | 50286 | #N/A | #N/A | #N/A | #N/A | #N/A | #N/A
0 |  | #VALUE! | #VALUE! | 0 | 0 | 0 |  | 50287 | #N/A | #N/A | #N/A | #N/A | #N/A | #N/A
0 |  | #VALUE! | #VALUE! | 0 | 0 | 0 |  | 50288 | #N/A | #N/A | #N/A | #N/A | #N/A | #N/A
0 |  | #VALUE! | #VALUE! | 0 | 0 | 0 |  | 50289 | #N/A | #N/A | #N/A | #N/A | #N/A | #N/A
0 |  | #VALUE! | #VALUE! | 0 | 0 | 0 |  | 50290 | #N/A | #N/A | #N/A | #N/A | #N/A | #N/A
0 |  | #VALUE! | #VALUE! | 0 | 0 | 0 |  | 50291 | #N/A | #N/A | #N/A | #N/A | #N/A | #N/A
0 |  | #VALUE! | #VALUE! | 0 | 0 | 0 |  | 50292 | #N/A | #N/A | #N/A | #N/A | #N/A | #N/A
0 |  | #VALUE! | #VALUE! | 0 | 0 | 0 |  | 50293 | #N/A | #N/A | #N/A | #N/A | #N/A | #N/A
0 |  | #VALUE! | #VALUE! | 0 | 0 | 0 |  | 50294 | #N/A | #N/A | #N/A | #N/A | #N/A | #N/A
0 |  | #VALUE! | #VALUE! | 0 | 0 | 0 |  | 50295 | #N/A | #N/A | #N/A | #N/A | #N/A | #N/A
0 |  | #VALUE! | #VALUE! | 0 | 0 | 0 |  | 50296 | #N/A | #N/A | #N/A | #N/A | #N/A | #N/A
0 |  | #VALUE! | #VALUE! | 0 | 0 | 0 |  | 50297 | #N/A | #N/A | #N/A | #N/A | #N/A | #N/A
0 |  | #VALUE! | #VALUE! | 0 | 0 | 0 |  | 50298 | #N/A | #N/A | #N/A | #N/A | #N/A | #N/A
0 |  | #VALUE! | #VALUE! | 0 | 0 | 0 |  | 50299 | #N/A | #N/A | #N/A | #N/A | #N/A | #N/A
0 |  | #VALUE! | #VALUE! | 0 | 0 | 0 |  | 50300 | #N/A | #N/A | #N/A | #N/A | #N/A | #N/A
0 |  | #VALUE! | #VALUE! | 0 | 0 | 0 |  | 50301 | #N/A | #N/A | #N/A | #N/A | #N/A | #N/A
0 |  | #VALUE! | #VALUE! | 0 | 0 | 0 |  | 50302 | #N/A | #N/A | #N/A | #N/A | #N/A | #N/A
0 |  | #VALUE! | #VALUE! | 0 | 0 | 0 |  | 50303 | #N/A | #N/A | #N/A | #N/A | #N/A | #N/A
0 |  | #VALUE! | #VALUE! | 0 | 0 | 0 |  | 50304 | #N/A | #N/A | #N/A | #N/A | #N/A | #N/A
0 |  | #VALUE! | #VALUE! | 0 | 0 | 0 |  | 50305 | #N/A | #N/A | #N/A | #N/A | #N/A | #N/A
0 |  | #VALUE! | #VALUE! | 0 | 0 | 0 |  | 50306 | #N/A | #N/A | #N/A | #N/A | #N/A | #N/A
0 |  | #VALUE! | #VALUE! | 0 | 0 | 0 |  | 50307 | #N/A | #N/A | #N/A | #N/A | #N/A | #N/A
0 |  | #VALUE! | #VALUE! | 0 | 0 | 0 |  | 50308 | #N/A | #N/A | #N/A | #N/A | #N/A | #N/A
0 |  | #VALUE! | #VALUE! | 0 | 0 | 0 |  | 50309 | #N/A | #N/A | #N/A | #N/A | #N/A | #N/A
0 |  | #VALUE! | #VALUE! | 0 | 0 | 0 |  | 50310 | #N/A | #N/A | #N/A | #N/A | #N/A | #N/A
0 |  | #VALUE! | #VALUE! | 0 | 0 | 0 |  | 50311 | #N/A | #N/A | #N/A | #N/A | #N/A | #N/A
0 |  | #VALUE! | #VALUE! | 0 | 0 | 0 |  | 50312 | #N/A | #N/A | #N/A | #N/A | #N/A | #N/A
0 |  | #VALUE! | #VALUE! | 0 | 0 | 0 |  | 50313 | #N/A | #N/A | #N/A | #N/A | #N/A | #N/A
0 |  | #VALUE! | #VALUE! | 0 | 0 | 0 |  | 50314 | #N/A | #N/A | #N/A | #N/A | #N/A | #N/A
0 |  | #VALUE! | #VALUE! | 0 | 0 | 0 |  | 50315 | #N/A | #N/A | #N/A | #N/A | #N/A | #N/A
0 |  | #VALUE! | #VALUE! | 0 | 0 | 0 |  | 50316 | #N/A | #N/A | #N/A | #N/A | #N/A | #N/A
0 |  | #VALUE! | #VALUE! | 0 | 0 | 0 |  | 50317 | #N/A | #N/A | #N/A | #N/A | #N/A | #N/A
0 |  | #VALUE! | #VALUE! | 0 | 0 | 0 |  | 50318 | #N/A | #N/A | #N/A | #N/A | #N/A | #N/A
0 |  | #VALUE! | #VALUE! | 0 | 0 | 0 |  | 50319 | #N/A | #N/A | #N/A | #N/A | #N/A | #N/A
0 |  | #VALUE! | #VALUE! | 0 | 0 | 0 |  | 50320 | #N/A | #N/A | #N/A | #N/A | #N/A | #N/A
0 |  | #VALUE! | #VALUE! | 0 | 0 | 0 |  | 50321 | #N/A | #N/A | #N/A | #N/A | #N/A | #N/A
0 |  | #VALUE! | #VALUE! | 0 | 0 | 0 |  | 50322 | #N/A | #N/A | #N/A | #N/A | #N/A | #N/A
0 |  | #VALUE! | #VALUE! | 0 | 0 | 0 |  | 50323 | #N/A | #N/A | #N/A | #N/A | #N/A | #N/A
0 |  | #VALUE! | #VALUE! | 0 | 0 | 0 |  | 50324 | #N/A | #N/A | #N/A | #N/A | #N/A | #N/A
0 |  | #VALUE! | #VALUE! | 0 | 0 | 0 |  | 50325 | #N/A | #N/A | #N/A | #N/A | #N/A | #N/A
0 |  | #VALUE! | #VALUE! | 0 | 0 | 0 |  | 50326 | #N/A | #N/A | #N/A | #N/A | #N/A | #N/A

## ZSWöhler836
Wöhler 836 (Reingas)
Zeit import | in Sekunden | in Sekunden gerundet | mstf | O2 | CON | mstO2 | Messpunkt | Zeit Messprotokoll | mstf | O2 | CON | mstO2
11:08 | 40098 | 40098 | 0.002 | 20.7 | #NUM! | #NUM! | 1 | 40020 | #N/A | #N/A | #N/A | #N/A
11:08 | 40099 | 40099 | 0.005 | 20.7 | #NUM! | #NUM! | 2 | 40021 | #N/A | #N/A | #N/A | #N/A
11:08 | 40100 | 40100 | 0.009 | 20.7 | #NUM! | #NUM! | 3 | 40022 | #N/A | #N/A | #N/A | #N/A
11:08 | 40101 | 40101 | 0.01 | 20.6 | #NUM! | #NUM! | 4 | 40023 | #N/A | #N/A | #N/A | #N/A
11:08 | 40102 | 40102 | 0.012 | 20.6 | #NUM! | #NUM! | 5 | 40024 | #N/A | #N/A | #N/A | #N/A
11:08 | 40103 | 40103 | 0.016 | 20.6 | #NUM! | #NUM! | 6 | 40025 | #N/A | #N/A | #N/A | #N/A
11:08 | 40104 | 40104 | 0.018 | 20.6 | #NUM! | #NUM! | 7 | 40026 | #N/A | #N/A | #N/A | #N/A
11:08 | 40105 | 40105 | 0.02 | 20.6 | #NUM! | #NUM! | 8 | 40027 | #N/A | #N/A | #N/A | #N/A
11:08 | 40106 | 40106 | 0.021 | 20.6 | #NUM! | #NUM! | 9 | 40028 | #N/A | #N/A | #N/A | #N/A
11:08 | 40107 | 40107 | 0.022 | 20.6 | #NUM! | #NUM! | 10 | 40029 | #N/A | #N/A | #N/A | #N/A
11:08 | 40108 | 40108 | 0.021 | 20.6 | #NUM! | #NUM! | 11 | 40030 | #N/A | #N/A | #N/A | #N/A
11:08 | 40109 | 40109 | 0.022 | 20.6 | #NUM! | #NUM! | 12 | 40031 | #N/A | #N/A | #N/A | #N/A
11:08 | 40110 | 40110 | 0.021 | 20.6 | #NUM! | #NUM! | 13 | 40032 | #N/A | #N/A | #N/A | #N/A
11:09 | 40111 | 40111 | 0.022 | 20.6 | #NUM! | #NUM! | 14 | 40033 | #N/A | #N/A | #N/A | #N/A
11:09 | 40112 | 40112 | 0.024 | 20.6 | #NUM! | #NUM! | 15 | 40034 | #N/A | #N/A | #N/A | #N/A
11:09 | 40113 | 40113 | 0.023 | 20.6 | #NUM! | #NUM! | 16 | 40035 | #N/A | #N/A | #N/A | #N/A
11:09 | 40114 | 40114 | 0.025 | 20.6 | #NUM! | #NUM! | 17 | 40036 | #N/A | #N/A | #N/A | #N/A
11:09 | 40115 | 40115 | 0.027 | 20.6 | #NUM! | #NUM! | 18 | 40037 | #N/A | #N/A | #N/A | #N/A
11:09 | 40116 | 40116 | 0.029 | 20.6 | #NUM! | #NUM! | 19 | 40038 | #N/A | #N/A | #N/A | #N/A
11:09 | 40117 | 40117 | 0.031 | 20.6 | #NUM! | #NUM! | 20 | 40039 | #N/A | #N/A | #N/A | #N/A
11:09 | 40118 | 40118 | 0.03 | 20.6 | #NUM! | #NUM! | 21 | 40040 | #N/A | #N/A | #N/A | #N/A
11:09 | 40119 | 40119 | 0.029 | 20.6 | #NUM! | #NUM! | 22 | 40041 | #N/A | #N/A | #N/A | #N/A
11:09 | 40120 | 40120 | 0.029 | 20.6 | #NUM! | #NUM! | 23 | 40042 | #N/A | #N/A | #N/A | #N/A
11:09 | 40121 | 40121 | 0.031 | 20.6 | #NUM! | #NUM! | 24 | 40043 | #N/A | #N/A | #N/A | #N/A
11:09 | 40122 | 40122 | 0.032 | 20.6 | #NUM! | #NUM! | 25 | 40044 | #N/A | #N/A | #N/A | #N/A
11:09 | 40123 | 40123 | 0.032 | 20.5 | #NUM! | #NUM! | 26 | 40045 | #N/A | #N/A | #N/A | #N/A
11:09 | 40124 | 40124 | 0.031 | 20.5 | #NUM! | #NUM! | 27 | 40046 | #N/A | #N/A | #N/A | #N/A
11:09 | 40125 | 40125 | 0.03 | 20.5 | #NUM! | #NUM! | 28 | 40047 | #N/A | #N/A | #N/A | #N/A
11:09 | 40126 | 40126 | 0.03 | 20.5 | #NUM! | #NUM! | 29 | 40048 | #N/A | #N/A | #N/A | #N/A
11:09 | 40127 | 40127 | 0.031 | 20.5 | #NUM! | #NUM! | 30 | 40049 | #N/A | #N/A | #N/A | #N/A
11:09 | 40128 | 40128 | 0.032 | 20.5 | #NUM! | #NUM! | 31 | 40050 | #N/A | #N/A | #N/A | #N/A
11:09 | 40129 | 40129 | 0.034 | 20.5 | #NUM! | #NUM! | 32 | 40051 | #N/A | #N/A | #N/A | #N/A
11:09 | 40130 | 40130 | 0.034 | 20.5 | #NUM! | #NUM! | 33 | 40052 | #N/A | #N/A | #N/A | #N/A
11:09 | 40131 | 40131 | 0.036 | 20.5 | #NUM! | #NUM! | 34 | 40053 | #N/A | #N/A | #N/A | #N/A
11:09 | 40132 | 40132 | 0.037 | 20.5 | #NUM! | #NUM! | 35 | 40054 | #N/A | #N/A | #N/A | #N/A
11:09 | 40133 | 40133 | 0.034 | 20.5 | #NUM! | #NUM! | 36 | 40055 | #N/A | #N/A | #N/A | #N/A
11:09 | 40134 | 40134 | 0.031 | 20.5 | #NUM! | #NUM! | 37 | 40056 | #N/A | #N/A | #N/A | #N/A
11:09 | 40135 | 40135 | 0.032 | 20.5 | #NUM! | #NUM! | 38 | 40057 | #N/A | #N/A | #N/A | #N/A
11:09 | 40136 | 40136 | 0.032 | 20.5 | #NUM! | #NUM! | 39 | 40058 | #N/A | #N/A | #N/A | #N/A
11:09 | 40137 | 40137 | 0.03 | 20.5 | #NUM! | #NUM! | 40 | 40059 | #N/A | #N/A | #N/A | #N/A
11:09 | 40138 | 40138 | 0.029 | 20.5 | #NUM! | #NUM! | 41 | 40060 | #N/A | #N/A | #N/A | #N/A
11:09 | 40139 | 40139 | 0.026 | 20.4 | #NUM! | #NUM! | 42 | 40061 | #N/A | #N/A | #N/A | #N/A
11:09 | 40140 | 40140 | 0.022 | 20.4 | #NUM! | #NUM! | 43 | 40062 | #N/A | #N/A | #N/A | #N/A
11:09 | 40141 | 40141 | 0.022 | 20.4 | #NUM! | #NUM! | 44 | 40063 | #N/A | #N/A | #N/A | #N/A
11:09 | 40142 | 40142 | 0.023 | 20.4 | #NUM! | #NUM! | 45 | 40064 | #N/A | #N/A | #N/A | #N/A
11:09 | 40143 | 40143 | 0.022 | 20.4 | #NUM! | #NUM! | 46 | 40065 | #N/A | #N/A | #N/A | #N/A
11:09 | 40144 | 40144 | 0.021 | 20.4 | #NUM! | #NUM! | 47 | 40066 | #N/A | #N/A | #N/A | #N/A
11:09 | 40145 | 40145 | 0.022 | 20.4 | #NUM! | #NUM! | 48 | 40067 | #N/A | #N/A | #N/A | #N/A
11:09 | 40146 | 40146 | 0.023 | 20.4 | #NUM! | #NUM! | 49 | 40068 | #N/A | #N/A | #N/A | #N/A
11:09 | 40147 | 40147 | 0.023 | 20.4 | #NUM! | #NUM! | 50 | 40069 | #N/A | #N/A | #N/A | #N/A
11:09 | 40148 | 40148 | 0.024 | 20.4 | #NUM! | #NUM! | 51 | 40070 | #N/A | #N/A | #N/A | #N/A
11:09 | 40149 | 40149 | 0.024 | 20.4 | #NUM! | #NUM! | 52 | 40071 | #N/A | #N/A | #N/A | #N/A
11:09 | 40150 | 40150 | 0.026 | 20.3 | #NUM! | #NUM! | 53 | 40072 | #N/A | #N/A | #N/A | #N/A
11:09 | 40152 | 40152 | 0.026 | 20.3 | #NUM! | #NUM! | 54 | 40073 | #N/A | #N/A | #N/A | #N/A
11:09 | 40153 | 40153 | 0.027 | 20.3 | #NUM! | #NUM! | 55 | 40074 | #N/A | #N/A | #N/A | #N/A
11:09 | 40154 | 40154 | 0.026 | 20.3 | #NUM! | #NUM! | 56 | 40075 | #N/A | #N/A | #N/A | #N/A
11:09 | 40155 | 40155 | 0.026 | 20.3 | #NUM! | #NUM! | 57 | 40076 | #N/A | #N/A | #N/A | #N/A
11:09 | 40156 | 40156 | 0.026 | 20.3 | #NUM! | #NUM! | 58 | 40077 | #N/A | #N/A | #N/A | #N/A
11:09 | 40157 | 40157 | 0.023 | 20.3 | #NUM! | #NUM! | 59 | 40078 | #N/A | #N/A | #N/A | #N/A
11:09 | 40158 | 40158 | 0.024 | 20.3 | #NUM! | #NUM! | 60 | 40079 | #N/A | #N/A | #N/A | #N/A
11:09 | 40159 | 40159 | 0.021 | 20.3 | #NUM! | #NUM! | 61 | 40080 | #N/A | #N/A | #N/A | #N/A
11:09 | 40160 | 40160 | 0.022 | 20.2 | #NUM! | #NUM! | 62 | 40081 | #N/A | #N/A | #N/A | #N/A
11:09 | 40161 | 40161 | 0.019 | 20.2 | #NUM! | #NUM! | 63 | 40082 | #N/A | #N/A | #N/A | #N/A
11:09 | 40162 | 40162 | 0.018 | 20.2 | #NUM! | #NUM! | 64 | 40083 | #N/A | #N/A | #N/A | #N/A
11:09 | 40163 | 40163 | 0.018 | 20.2 | #NUM! | #NUM! | 65 | 40084 | #N/A | #N/A | #N/A | #N/A
11:09 | 40164 | 40164 | 0.017 | 20.2 | #NUM! | #NUM! | 66 | 40085 | #N/A | #N/A | #N/A | #N/A
11:09 | 40165 | 40165 | 0.017 | 20.2 | #NUM! | #NUM! | 67 | 40086 | #N/A | #N/A | #N/A | #N/A
11:09 | 40166 | 40166 | 0.016 | 20.2 | #NUM! | #NUM! | 68 | 40087 | #N/A | #N/A | #N/A | #N/A
11:09 | 40167 | 40167 | 0.013 | 20.2 | #NUM! | #NUM! | 69 | 40088 | #N/A | #N/A | #N/A | #N/A
11:09 | 40168 | 40168 | 0.013 | 20.2 | #NUM! | #NUM! | 70 | 40089 | #N/A | #N/A | #N/A | #N/A
11:09 | 40169 | 40169 | 0.017 | 20.2 | #NUM! | #NUM! | 71 | 40090 | #N/A | #N/A | #N/A | #N/A
11:10 | 40170 | 40170 | 0.018 | 20.2 | #NUM! | #NUM! | 72 | 40091 | #N/A | #N/A | #N/A | #N/A
11:10 | 40171 | 40171 | 0.018 | 20.1 | #NUM! | #NUM! | 73 | 40092 | #N/A | #N/A | #N/A | #N/A
11:10 | 40172 | 40172 | 0.016 | 20.1 | #NUM! | #NUM! | 74 | 40093 | #N/A | #N/A | #N/A | #N/A
11:10 | 40173 | 40173 | 0.012 | 20.1 | #NUM! | #NUM! | 75 | 40094 | #N/A | #N/A | #N/A | #N/A
11:10 | 40174 | 40174 | 0.011 | 20.1 | #NUM! | #NUM! | 76 | 40095 | #N/A | #N/A | #N/A | #N/A
11:10 | 40175 | 40175 | 0.009 | 20.1 | #NUM! | #NUM! | 77 | 40096 | #N/A | #N/A | #N/A | #N/A
11:10 | 40176 | 40176 | 0.011 | 20.1 | #NUM! | #NUM! | 78 | 40097 | #N/A | #N/A | #N/A | #N/A
11:10 | 40177 | 40177 | 0.012 | 20.1 | #NUM! | #NUM! | 79 | 40098 | 0.002 | 20.7 | #NUM! | #NUM!
11:10 | 40178 | 40178 | 0.011 | 20.1 | #NUM! | #NUM! | 80 | 40099 | 0.005 | 20.7 | #NUM! | #NUM!
11:10 | 40179 | 40179 | 0.013 | 20.1 | #NUM! | #NUM! | 81 | 40100 | 0.009 | 20.7 | #NUM! | #NUM!
11:10 | 40180 | 40180 | 0.014 | 20.1 | #NUM! | #NUM! | 82 | 40101 | 0.01 | 20.6 | #NUM! | #NUM!
11:10 | 40181 | 40181 | 0.012 | 20.1 | #NUM! | #NUM! | 83 | 40102 | 0.012 | 20.6 | #NUM! | #NUM!
11:10 | 40182 | 40182 | 0.011 | 20.1 | #NUM! | #NUM! | 84 | 40103 | 0.016 | 20.6 | #NUM! | #NUM!
11:10 | 40183 | 40183 | 0.009 | 20.1 | #NUM! | #NUM! | 85 | 40104 | 0.018 | 20.6 | #NUM! | #NUM!
11:10 | 40184 | 40184 | 0.008 | 20.1 | #NUM! | #NUM! | 86 | 40105 | 0.02 | 20.6 | #NUM! | #NUM!
11:10 | 40185 | 40185 | 0.007 | 20.1 | #NUM! | #NUM! | 87 | 40106 | 0.021 | 20.6 | #NUM! | #NUM!
11:10 | 40186 | 40186 | 0.006 | 20.1 | #NUM! | #NUM! | 88 | 40107 | 0.022 | 20.6 | #NUM! | #NUM!
11:10 | 40187 | 40187 | 0.004 | 20.1 | #NUM! | #NUM! | 89 | 40108 | 0.021 | 20.6 | #NUM! | #NUM!
11:10 | 40188 | 40188 | 0.004 | 20.1 | #NUM! | #NUM! | 90 | 40109 | 0.022 | 20.6 | #NUM! | #NUM!
11:10 | 40189 | 40189 | 0.002 | 20.1 | #NUM! | #NUM! | 91 | 40110 | 0.021 | 20.6 | #NUM! | #NUM!
11:10 | 40190 | 40190 | 0.002 | 20.1 | #NUM! | #NUM! | 92 | 40111 | 0.022 | 20.6 | #NUM! | #NUM!
11:10 | 40191 | 40191 | 0.002 | 20.1 | #NUM! | #NUM! | 93 | 40112 | 0.024 | 20.6 | #NUM! | #NUM!
11:10 | 40192 | 40192 | 0.002 | 20.1 | #NUM! | #NUM! | 94 | 40113 | 0.023 | 20.6 | #NUM! | #NUM!
11:10 | 40193 | 40193 | 0.003 | 20.1 | #NUM! | #NUM! | 95 | 40114 | 0.025 | 20.6 | #NUM! | #NUM!
11:10 | 40194 | 40194 | 0.004 | 20.1 | #NUM! | #NUM! | 96 | 40115 | 0.027 | 20.6 | #NUM! | #NUM!
11:10 | 40195 | 40195 | 0.004 | 20.1 | #NUM! | #NUM! | 97 | 40116 | 0.029 | 20.6 | #NUM! | #NUM!
11:10 | 40196 | 40196 | 0.003 | 20.1 | #NUM! | #NUM! | 98 | 40117 | 0.031 | 20.6 | #NUM! | #NUM!
11:10 | 40197 | 40197 | 0.003 | 20.1 | #NUM! | #NUM! | 99 | 40118 | 0.03 | 20.6 | #NUM! | #NUM!
11:10 | 40198 | 40198 | 0.002 | 20.1 | #NUM! | #NUM! | 100 | 40119 | 0.029 | 20.6 | #NUM! | #NUM!
11:10 | 40199 | 40199 | 0.004 | 20.1 | #NUM! | #NUM! | 101 | 40120 | 0.029 | 20.6 | #NUM! | #NUM!
11:10 | 40200 | 40200 | 0.002 | 20.1 | #NUM! | #NUM! | 102 | 40121 | 0.031 | 20.6 | #NUM! | #NUM!
11:10 | 40201 | 40201 | 0.003 | 20.1 | #NUM! | #NUM! | 103 | 40122 | 0.032 | 20.6 | #NUM! | #NUM!
11:10 | 40202 | 40202 | 0.001 | 20.1 | #NUM! | #NUM! | 104 | 40123 | 0.032 | 20.5 | #NUM! | #NUM!
11:10 | 40203 | 40203 | 0.001 | 20.1 | #NUM! | #NUM! | 105 | 40124 | 0.031 | 20.5 | #NUM! | #NUM!
11:10 | 40204 | 40204 | -0.002 | 20.2 | #NUM! | #NUM! | 106 | 40125 | 0.03 | 20.5 | #NUM! | #NUM!
11:10 | 40205 | 40205 | -0.001 | 20.2 | #NUM! | #NUM! | 107 | 40126 | 0.03 | 20.5 | #NUM! | #NUM!
11:10 | 40206 | 40206 | -0.004 | 20.2 | #NUM! | #NUM! | 108 | 40127 | 0.031 | 20.5 | #NUM! | #NUM!
11:10 | 40207 | 40207 | -0.004 | 20.2 | #NUM! | #NUM! | 109 | 40128 | 0.032 | 20.5 | #NUM! | #NUM!
11:10 | 40208 | 40208 | -0.005 | 20.2 | #NUM! | #NUM! | 110 | 40129 | 0.034 | 20.5 | #NUM! | #NUM!
11:10 | 40209 | 40209 | -0.007 | 20.2 | #NUM! | #NUM! | 111 | 40130 | 0.034 | 20.5 | #NUM! | #NUM!
11:10 | 40210 | 40210 | -0.009 | 20.2 | #NUM! | #NUM! | 112 | 40131 | 0.036 | 20.5 | #NUM! | #NUM!
11:10 | 40211 | 40211 | -0.006 | 20.2 | #NUM! | #NUM! | 113 | 40132 | 0.037 | 20.5 | #NUM! | #NUM!
11:10 | 40212 | 40212 | -0.004 | 20.2 | #NUM! | #NUM! | 114 | 40133 | 0.034 | 20.5 | #NUM! | #NUM!
11:10 | 40213 | 40213 | -0.003 | 20.2 | #NUM! | #NUM! | 115 | 40134 | 0.031 | 20.5 | #NUM! | #NUM!
11:10 | 40214 | 40214 | -0.005 | 20.2 | #NUM! | #NUM! | 116 | 40135 | 0.032 | 20.5 | #NUM! | #NUM!
11:10 | 40215 | 40215 | -0.004 | 20.2 | #NUM! | #NUM! | 117 | 40136 | 0.032 | 20.5 | #NUM! | #NUM!
11:10 | 40216 | 40216 | -0.008 | 20.2 | #NUM! | #NUM! | 118 | 40137 | 0.03 | 20.5 | #NUM! | #NUM!
11:10 | 40217 | 40217 | -0.007 | 20.2 | #NUM! | #NUM! | 119 | 40138 | 0.029 | 20.5 | #NUM! | #NUM!
11:10 | 40218 | 40218 | -0.006 | 20.2 | #NUM! | #NUM! | 120 | 40139 | 0.026 | 20.4 | #NUM! | #NUM!
11:10 | 40219 | 40219 | -0.007 | 20.2 | #NUM! | #NUM! | 121 | 40140 | 0.022 | 20.4 | #NUM! | #NUM!
11:10 | 40220 | 40220 | -0.006 | 20.2 | #NUM! | #NUM! | 122 | 40141 | 0.022 | 20.4 | #NUM! | #NUM!
11:10 | 40221 | 40221 | -0.005 | 20.2 | #NUM! | #NUM! | 123 | 40142 | 0.023 | 20.4 | #NUM! | #NUM!
11:10 | 40222 | 40222 | -0.004 | 20.2 | #NUM! | #NUM! | 124 | 40143 | 0.022 | 20.4 | #NUM! | #NUM!
11:10 | 40223 | 40223 | -0.006 | 20.2 | #NUM! | #NUM! | 125 | 40144 | 0.021 | 20.4 | #NUM! | #NUM!
11:10 | 40224 | 40224 | -0.007 | 20.2 | #NUM! | #NUM! | 126 | 40145 | 0.022 | 20.4 | #NUM! | #NUM!
11:10 | 40225 | 40225 | -0.007 | 20.2 | #NUM! | #NUM! | 127 | 40146 | 0.023 | 20.4 | #NUM! | #NUM!
11:10 | 40226 | 40226 | -0.009 | 20.2 | #NUM! | #NUM! | 128 | 40147 | 0.023 | 20.4 | #NUM! | #NUM!
11:10 | 40227 | 40227 | -0.008 | 20.2 | #NUM! | #NUM! | 129 | 40148 | 0.024 | 20.4 | #NUM! | #NUM!
11:10 | 40228 | 40228 | -0.009 | 20.2 | #NUM! | #NUM! | 130 | 40149 | 0.024 | 20.4 | #NUM! | #NUM!
11:10 | 40229 | 40229 | -0.011 | 20.2 | #NUM! | #NUM! | 131 | 40150 | 0.026 | 20.3 | #NUM! | #NUM!
11:10 | 40230 | 40230 | -0.012 | 20.2 | #NUM! | #NUM! | 132 | 40151 | #N/A | #N/A | #N/A | #N/A
11:11 | 40231 | 40231 | -0.013 | 20.3 | #NUM! | #NUM! | 133 | 40152 | 0.026 | 20.3 | #NUM! | #NUM!
11:11 | 40232 | 40232 | -0.014 | 20.3 | #NUM! | #NUM! | 134 | 40153 | 0.027 | 20.3 | #NUM! | #NUM!
11:11 | 40233 | 40233 | -0.016 | 20.3 | #NUM! | #NUM! | 135 | 40154 | 0.026 | 20.3 | #NUM! | #NUM!
11:11 | 40234 | 40234 | -0.014 | 20.3 | #NUM! | #NUM! | 136 | 40155 | 0.026 | 20.3 | #NUM! | #NUM!
11:11 | 40235 | 40235 | -0.016 | 20.3 | #NUM! | #NUM! | 137 | 40156 | 0.026 | 20.3 | #NUM! | #NUM!
11:11 | 40236 | 40236 | -0.013 | 20.3 | #NUM! | #NUM! | 138 | 40157 | 0.023 | 20.3 | #NUM! | #NUM!
11:11 | 40237 | 40237 | -0.013 | 20.3 | #NUM! | #NUM! | 139 | 40158 | 0.024 | 20.3 | #NUM! | #NUM!
11:11 | 40238 | 40238 | -0.012 | 20.3 | #NUM! | #NUM! | 140 | 40159 | 0.021 | 20.3 | #NUM! | #NUM!
11:11 | 40239 | 40239 | -0.012 | 20.3 | #NUM! | #NUM! | 141 | 40160 | 0.022 | 20.2 | #NUM! | #NUM!
11:11 | 40240 | 40240 | -0.014 | 20.3 | #NUM! | #NUM! | 142 | 40161 | 0.019 | 20.2 | #NUM! | #NUM!
11:11 | 40242 | 40242 | -0.015 | 20.3 | #NUM! | #NUM! | 143 | 40162 | 0.018 | 20.2 | #NUM! | #NUM!
11:11 | 40243 | 40243 | -0.014 | 20.3 | #NUM! | #NUM! | 144 | 40163 | 0.018 | 20.2 | #NUM! | #NUM!
11:11 | 40244 | 40244 | -0.015 | 20.3 | #NUM! | #NUM! | 145 | 40164 | 0.017 | 20.2 | #NUM! | #NUM!
11:11 | 40245 | 40245 | -0.015 | 20.3 | #NUM! | #NUM! | 146 | 40165 | 0.017 | 20.2 | #NUM! | #NUM!
11:11 | 40246 | 40246 | -0.013 | 20.3 | #NUM! | #NUM! | 147 | 40166 | 0.016 | 20.2 | #NUM! | #NUM!
11:11 | 40247 | 40247 | -0.012 | 20.3 | #NUM! | #NUM! | 148 | 40167 | 0.013 | 20.2 | #NUM! | #NUM!
11:11 | 40248 | 40248 | -0.01 | 20.3 | #NUM! | #NUM! | 149 | 40168 | 0.013 | 20.2 | #NUM! | #NUM!
11:11 | 40249 | 40249 | -0.012 | 20.3 | #NUM! | #NUM! | 150 | 40169 | 0.017 | 20.2 | #NUM! | #NUM!
11:11 | 40250 | 40250 | -0.013 | 20.3 | #NUM! | #NUM! | 151 | 40170 | 0.018 | 20.2 | #NUM! | #NUM!
11:11 | 40251 | 40251 | -0.014 | 20.3 | #NUM! | #NUM! | 152 | 40171 | 0.018 | 20.1 | #NUM! | #NUM!
11:11 | 40252 | 40252 | -0.011 | 20.3 | #NUM! | #NUM! | 153 | 40172 | 0.016 | 20.1 | #NUM! | #NUM!
11:11 | 40253 | 40253 | -0.01 | 20.3 | #NUM! | #NUM! | 154 | 40173 | 0.012 | 20.1 | #NUM! | #NUM!
11:11 | 40254 | 40254 | -0.007 | 20.3 | #NUM! | #NUM! | 155 | 40174 | 0.011 | 20.1 | #NUM! | #NUM!
11:11 | 40255 | 40255 | -0.008 | 20.3 | #NUM! | #NUM! | 156 | 40175 | 0.009 | 20.1 | #NUM! | #NUM!
11:11 | 40256 | 40256 | -0.007 | 20.3 | #NUM! | #NUM! | 157 | 40176 | 0.011 | 20.1 | #NUM! | #NUM!
11:11 | 40257 | 40257 | -0.009 | 20.2 | #NUM! | #NUM! | 158 | 40177 | 0.012 | 20.1 | #NUM! | #NUM!
11:11 | 40258 | 40258 | -0.009 | 20.2 | #NUM! | #NUM! | 159 | 40178 | 0.011 | 20.1 | #NUM! | #NUM!
11:11 | 40259 | 40259 | -0.009 | 20.2 | #NUM! | #NUM! | 160 | 40179 | 0.013 | 20.1 | #NUM! | #NUM!
11:11 | 40260 | 40260 | -0.008 | 20.2 | #NUM! | #NUM! | 161 | 40180 | 0.014 | 20.1 | #NUM! | #NUM!
11:11 | 40261 | 40261 | -0.01 | 20.2 | #NUM! | #NUM! | 162 | 40181 | 0.012 | 20.1 | #NUM! | #NUM!
11:11 | 40262 | 40262 | -0.002 | 20.2 | #NUM! | #NUM! | 163 | 40182 | 0.011 | 20.1 | #NUM! | #NUM!
11:11 | 40263 | 40263 | -0.002 | 20.2 | #NUM! | #NUM! | 164 | 40183 | 0.009 | 20.1 | #NUM! | #NUM!
11:11 | 40264 | 40264 | -0.004 | 20.2 | #NUM! | #NUM! | 165 | 40184 | 0.008 | 20.1 | #NUM! | #NUM!
11:11 | 40265 | 40265 | -0.002 | 20.2 | #NUM! | #NUM! | 166 | 40185 | 0.007 | 20.1 | #NUM! | #NUM!
11:11 | 40266 | 40266 | -0.004 | 20.2 | #NUM! | #NUM! | 167 | 40186 | 0.006 | 20.1 | #NUM! | #NUM!
11:11 | 40267 | 40267 | -0.003 | 20.2 | #NUM! | #NUM! | 168 | 40187 | 0.004 | 20.1 | #NUM! | #NUM!
11:11 | 40268 | 40268 | -0.002 | 20.2 | #NUM! | #NUM! | 169 | 40188 | 0.004 | 20.1 | #NUM! | #NUM!
11:11 | 40269 | 40269 | -0.002 | 20.2 | #NUM! | #NUM! | 170 | 40189 | 0.002 | 20.1 | #NUM! | #NUM!
11:11 | 40270 | 40270 | -0.002 | 20.2 | #NUM! | #NUM! | 171 | 40190 | 0.002 | 20.1 | #NUM! | #NUM!
11:11 | 40271 | 40271 | 0 | 20.1 | #NUM! | #NUM! | 172 | 40191 | 0.002 | 20.1 | #NUM! | #NUM!
11:11 | 40272 | 40272 | 0.001 | 20.1 | #NUM! | #NUM! | 173 | 40192 | 0.002 | 20.1 | #NUM! | #NUM!
11:11 | 40273 | 40273 | 0.001 | 20.1 | #NUM! | #NUM! | 174 | 40193 | 0.003 | 20.1 | #NUM! | #NUM!
11:11 | 40274 | 40274 | 0 | 20.1 | #NUM! | #NUM! | 175 | 40194 | 0.004 | 20.1 | #NUM! | #NUM!
11:11 | 40275 | 40275 | 0.001 | 20.1 | #NUM! | #NUM! | 176 | 40195 | 0.004 | 20.1 | #NUM! | #NUM!
11:11 | 40276 | 40276 | 0 | 20.1 | #NUM! | #NUM! | 177 | 40196 | 0.003 | 20.1 | #NUM! | #NUM!
11:11 | 40277 | 40277 | 0 | 20.1 | #NUM! | #NUM! | 178 | 40197 | 0.003 | 20.1 | #NUM! | #NUM!
11:11 | 40278 | 40278 | 0.001 | 20.1 | #NUM! | #NUM! | 179 | 40198 | 0.002 | 20.1 | #NUM! | #NUM!
11:11 | 40279 | 40279 | 0 | 20 | 1500 | #NUM! | 180 | 40199 | 0.004 | 20.1 | #NUM! | #NUM!
11:11 | 40280 | 40280 | 0.001 | 20 | 1550 | #NUM! | 181 | 40200 | 0.002 | 20.1 | #NUM! | #NUM!
11:11 | 40281 | 40281 | 0.002 | 20 | 1590 | #NUM! | 182 | 40201 | 0.003 | 20.1 | #NUM! | #NUM!
11:11 | 40282 | 40282 | 0.005 | 20 | 1620 | #NUM! | 183 | 40202 | 0.001 | 20.1 | #NUM! | #NUM!
11:11 | 40283 | 40283 | 0.006 | 20 | 1680 | #NUM! | 184 | 40203 | 0.001 | 20.1 | #NUM! | #NUM!
11:11 | 40284 | 40284 | 0.004 | 20 | 1730 | #NUM! | 185 | 40204 | -0.002 | 20.2 | #NUM! | #NUM!
11:11 | 40285 | 40285 | 0.004 | 20 | 1770 | #NUM! | 186 | 40205 | -0.001 | 20.2 | #NUM! | #NUM!
11:11 | 40286 | 40286 | 0.008 | 20 | 1800 | #NUM! | 187 | 40206 | -0.004 | 20.2 | #NUM! | #NUM!
11:11 | 40287 | 40287 | 0.01 | 20 | 1830 | #NUM! | 188 | 40207 | -0.004 | 20.2 | #NUM! | #NUM!
11:11 | 40288 | 40288 | 0.011 | 20 | 1850 | #NUM! | 189 | 40208 | -0.005 | 20.2 | #NUM! | #NUM!
11:11 | 40289 | 40289 | 0.011 | 20 | 1870 | #NUM! | 190 | 40209 | -0.007 | 20.2 | #NUM! | #NUM!
11:12 | 40290 | 40290 | 0.009 | 19.9 | 1718 | #NUM! | 191 | 40210 | -0.009 | 20.2 | #NUM! | #NUM!
11:12 | 40291 | 40291 | 0.007 | 19.9 | 1736 | #NUM! | 192 | 40211 | -0.006 | 20.2 | #NUM! | #NUM!
11:12 | 40292 | 40292 | 0.009 | 19.9 | 1763 | #NUM! | 193 | 40212 | -0.004 | 20.2 | #NUM! | #NUM!
11:12 | 40293 | 40293 | 0.009 | 19.9 | 1799 | #NUM! | 194 | 40213 | -0.003 | 20.2 | #NUM! | #NUM!
11:12 | 40294 | 40294 | 0.009 | 19.9 | 1827 | #NUM! | 195 | 40214 | -0.005 | 20.2 | #NUM! | #NUM!
11:12 | 40295 | 40295 | 0.011 | 19.9 | 1854 | #NUM! | 196 | 40215 | -0.004 | 20.2 | #NUM! | #NUM!
11:12 | 40296 | 40296 | 0.01 | 19.9 | 1881 | #NUM! | 197 | 40216 | -0.008 | 20.2 | #NUM! | #NUM!
11:12 | 40297 | 40297 | 0.016 | 19.9 | 1890 | #NUM! | 198 | 40217 | -0.007 | 20.2 | #NUM! | #NUM!
11:12 | 40298 | 40298 | 0.015 | 19.9 | 1918 | #NUM! | 199 | 40218 | -0.006 | 20.2 | #NUM! | #NUM!
11:12 | 40299 | 40299 | 0.015 | 19.9 | 1936 | #NUM! | 200 | 40219 | -0.007 | 20.2 | #NUM! | #NUM!
11:12 | 40300 | 40300 | 0.014 | 19.8 | 1783 | #NUM! | 201 | 40220 | -0.006 | 20.2 | #NUM! | #NUM!
11:12 | 40301 | 40301 | 0.014 | 19.8 | 1783 | #NUM! | 202 | 40221 | -0.005 | 20.2 | #NUM! | #NUM!
11:12 | 40302 | 40302 | 0.015 | 19.8 | 1808 | #NUM! | 203 | 40222 | -0.004 | 20.2 | #NUM! | #NUM!
11:12 | 40303 | 40303 | 0.016 | 19.8 | 1825 | #NUM! | 204 | 40223 | -0.006 | 20.2 | #NUM! | #NUM!
11:12 | 40304 | 40304 | 0.019 | 19.8 | 1850 | #NUM! | 205 | 40224 | -0.007 | 20.2 | #NUM! | #NUM!
11:12 | 40305 | 40305 | 0.019 | 19.8 | 1875 | #NUM! | 206 | 40225 | -0.007 | 20.2 | #NUM! | #NUM!
11:12 | 40306 | 40306 | 0.021 | 19.8 | 1883 | #NUM! | 207 | 40226 | -0.009 | 20.2 | #NUM! | #NUM!
11:12 | 40307 | 40307 | 0.021 | 19.8 | 1891 | #NUM! | 208 | 40227 | -0.008 | 20.2 | #NUM! | #NUM!
11:12 | 40308 | 40308 | 0.023 | 19.9 | 2063 | #NUM! | 209 | 40228 | -0.009 | 20.2 | #NUM! | #NUM!
11:12 | 40309 | 40309 | 0.026 | 19.9 | 2081 | #NUM! | 210 | 40229 | -0.011 | 20.2 | #NUM! | #NUM!
11:12 | 40310 | 40310 | 0.027 | 19.9 | 2081 | #NUM! | 211 | 40230 | -0.012 | 20.2 | #NUM! | #NUM!
11:12 | 40311 | 40311 | 0.026 | 19.9 | 2072 | #NUM! | 212 | 40231 | -0.013 | 20.3 | #NUM! | #NUM!
11:12 | 40312 | 40312 | 0.029 | 19.9 | 2081 | #NUM! | 213 | 40232 | -0.014 | 20.3 | #NUM! | #NUM!
11:12 | 40313 | 40313 | 0.03 | 19.9 | 2063 | #NUM! | 214 | 40233 | -0.016 | 20.3 | #NUM! | #NUM!
11:12 | 40314 | 40314 | 0.032 | 19.8 | 1891 | #NUM! | 215 | 40234 | -0.014 | 20.3 | #NUM! | #NUM!
11:12 | 40315 | 40315 | 0.032 | 19.8 | 1891 | #NUM! | 216 | 40235 | -0.016 | 20.3 | #NUM! | #NUM!
11:12 | 40316 | 40316 | 0.036 | 19.8 | 1900 | #NUM! | 217 | 40236 | -0.013 | 20.3 | #NUM! | #NUM!
11:12 | 40317 | 40317 | 0.038 | 19.8 | 1891 | #NUM! | 218 | 40237 | -0.013 | 20.3 | #NUM! | #NUM!
11:12 | 40318 | 40318 | 0.043 | 19.8 | 1883 | #NUM! | 219 | 40238 | -0.012 | 20.3 | #NUM! | #NUM!
11:12 | 40319 | 40319 | 0.043 | 19.8 | 1883 | #NUM! | 220 | 40239 | -0.012 | 20.3 | #NUM! | #NUM!
11:12 | 40320 | 40320 | 0.047 | 19.8 | 1875 | #NUM! | 221 | 40240 | -0.014 | 20.3 | #NUM! | #NUM!
11:12 | 40321 | 40321 | 0.047 | 19.8 | 1875 | #NUM! | 222 | 40241 | #N/A | #N/A | #N/A | #N/A
11:12 | 40322 | 40322 | 0.05 | 19.8 | 1875 | #NUM! | 223 | 40242 | -0.015 | 20.3 | #NUM! | #NUM!
11:12 | 40323 | 40323 | 0.052 | 19.8 | 1875 | #NUM! | 224 | 40243 | -0.014 | 20.3 | #NUM! | #NUM!
11:12 | 40324 | 40324 | 0.053 | 19.8 | 1875 | #NUM! | 225 | 40244 | -0.015 | 20.3 | #NUM! | #NUM!
11:12 | 40325 | 40325 | 0.057 | 19.8 | 1875 | #NUM! | 226 | 40245 | -0.015 | 20.3 | #NUM! | #NUM!
11:12 | 40326 | 40326 | 0.06 | 19.7 | 1730 | #NUM! | 227 | 40246 | -0.013 | 20.3 | #NUM! | #NUM!
11:12 | 40327 | 40327 | 0.062 | 19.7 | 1730 | #NUM! | 228 | 40247 | -0.012 | 20.3 | #NUM! | #NUM!
11:12 | 40328 | 40328 | 0.063 | 19.7 | 1738 | #NUM! | 229 | 40248 | -0.01 | 20.3 | #NUM! | #NUM!
11:12 | 40329 | 40329 | 0.065 | 19.7 | 1738 | #NUM! | 230 | 40249 | -0.012 | 20.3 | #NUM! | #NUM!
11:12 | 40330 | 40330 | 0.065 | 19.7 | 1730 | #NUM! | 231 | 40250 | -0.013 | 20.3 | #NUM! | #NUM!
11:12 | 40331 | 40331 | 0.069 | 19.7 | 1730 | #NUM! | 232 | 40251 | -0.014 | 20.3 | #NUM! | #NUM!
11:12 | 40332 | 40332 | 0.07 | 19.6 | 1607 | #NUM! | 233 | 40252 | -0.011 | 20.3 | #NUM! | #NUM!
11:12 | 40333 | 40333 | 0.067 | 19.6 | 1600 | #NUM! | 234 | 40253 | -0.01 | 20.3 | #NUM! | #NUM!
11:12 | 40334 | 40334 | 0.068 | 19.6 | 1600 | #NUM! | 235 | 40254 | -0.007 | 20.3 | #NUM! | #NUM!
11:12 | 40335 | 40335 | 0.069 | 19.5 | 1493 | #NUM! | 236 | 40255 | -0.008 | 20.3 | #NUM! | #NUM!
11:12 | 40336 | 40336 | 0.071 | 19.5 | 1500 | #NUM! | 237 | 40256 | -0.007 | 20.3 | #NUM! | #NUM!
11:12 | 40337 | 40337 | 0.074 | 19.5 | 1513 | #NUM! | 238 | 40257 | -0.009 | 20.2 | #NUM! | #NUM!
11:12 | 40338 | 40338 | 0.073 | 19.4 | 1424 | #NUM! | 239 | 40258 | -0.009 | 20.2 | #NUM! | #NUM!
11:12 | 40340 | 40340 | 0.076 | 19.4 | 1431 | #NUM! | 240 | 40259 | -0.009 | 20.2 | #NUM! | #NUM!
11:12 | 40341 | 40341 | 0.077 | 19.4 | 1437 | #NUM! | 241 | 40260 | -0.008 | 20.2 | #NUM! | #NUM!
11:12 | 40342 | 40342 | 0.077 | 19.3 | 1358 | #NUM! | 242 | 40261 | -0.01 | 20.2 | #NUM! | #NUM!
11:12 | 40343 | 40343 | 0.078 | 19.3 | 1376 | #NUM! | 243 | 40262 | -0.002 | 20.2 | #NUM! | #NUM!
11:12 | 40344 | 40344 | 0.079 | 19.3 | 1388 | #NUM! | 244 | 40263 | -0.002 | 20.2 | #NUM! | #NUM!
11:12 | 40345 | 40345 | 0.08 | 19.2 | 1333 | #NUM! | 245 | 40264 | -0.004 | 20.2 | #NUM! | #NUM!
11:12 | 40346 | 40346 | 0.079 | 19.2 | 1344 | #NUM! | 246 | 40265 | -0.002 | 20.2 | #NUM! | #NUM!
11:12 | 40347 | 40347 | 0.079 | 19.2 | 1355 | #NUM! | 247 | 40266 | -0.004 | 20.2 | #NUM! | #NUM!
11:12 | 40348 | 40348 | 0.079 | 19.2 | 1372 | #NUM! | 248 | 40267 | -0.003 | 20.2 | #NUM! | #NUM!
11:12 | 40349 | 40349 | 0.08 | 19.2 | 1377 | #NUM! | 249 | 40268 | -0.002 | 20.2 | #NUM! | #NUM!
11:12 | 40350 | 40350 | 0.08 | 19.1 | 1315 | #NUM! | 250 | 40269 | -0.002 | 20.2 | #NUM! | #NUM!
11:13 | 40351 | 40351 | 0.083 | 19.1 | 1336 | #NUM! | 251 | 40270 | -0.002 | 20.2 | #NUM! | #NUM!
11:13 | 40352 | 40352 | 0.082 | 19.1 | 1352 | #NUM! | 252 | 40271 | 0 | 20.1 | #NUM! | #NUM!
11:13 | 40353 | 40353 | 0.083 | 19.1 | 1368 | #NUM! | 253 | 40272 | 0.001 | 20.1 | #NUM! | #NUM!
11:13 | 40354 | 40354 | 0.082 | 19 | 1320 | #NUM! | 254 | 40273 | 0.001 | 20.1 | #NUM! | #NUM!
11:13 | 40355 | 40355 | 0.082 | 19 | 1340 | #NUM! | 255 | 40274 | 0 | 20.1 | #NUM! | #NUM!
11:13 | 40356 | 40356 | 0.081 | 19 | 1345 | #NUM! | 256 | 40275 | 0.001 | 20.1 | #NUM! | #NUM!
11:13 | 40357 | 40357 | 0.083 | 19 | 1365 | #NUM! | 257 | 40276 | 0 | 20.1 | #NUM! | #NUM!
11:13 | 40358 | 40358 | 0.084 | 19 | 1370 | #NUM! | 258 | 40277 | 0 | 20.1 | #NUM! | #NUM!
11:13 | 40359 | 40359 | 0.085 | 19 | 1385 | #NUM! | 259 | 40278 | 0.001 | 20.1 | #NUM! | #NUM!
11:13 | 40360 | 40360 | 0.085 | 19 | 1400 | #NUM! | 260 | 40279 | 0 | 20 | 1500 | #NUM!
11:13 | 40361 | 40361 | 0.086 | 19 | 1415 | #NUM! | 261 | 40280 | 0.001 | 20 | 1550 | #NUM!
11:13 | 40362 | 40362 | 0.086 | 19 | 1425 | #NUM! | 262 | 40281 | 0.002 | 20 | 1590 | #NUM!
11:13 | 40363 | 40363 | 0.088 | 19 | 1430 | #NUM! | 263 | 40282 | 0.005 | 20 | 1620 | #NUM!
11:13 | 40364 | 40364 | 0.093 | 19 | 1440 | #NUM! | 264 | 40283 | 0.006 | 20 | 1680 | #NUM!
11:13 | 40365 | 40365 | 0.094 | 19 | 1440 | #NUM! | 265 | 40284 | 0.004 | 20 | 1730 | #NUM!
11:13 | 40366 | 40366 | 0.094 | 19 | 1435 | #NUM! | 266 | 40285 | 0.004 | 20 | 1770 | #NUM!
11:13 | 40367 | 40367 | 0.095 | 19 | 1430 | #NUM! | 267 | 40286 | 0.008 | 20 | 1800 | #NUM!
11:13 | 40368 | 40368 | 0.095 | 19 | 1435 | #NUM! | 268 | 40287 | 0.01 | 20 | 1830 | #NUM!
11:13 | 40369 | 40369 | 0.095 | 19 | 1430 | #NUM! | 269 | 40288 | 0.011 | 20 | 1850 | #NUM!
11:13 | 40370 | 40370 | 0.096 | 19 | 1425 | #NUM! | 270 | 40289 | 0.011 | 20 | 1870 | #NUM!
11:13 | 40371 | 40371 | 0.099 | 19 | 1425 | 52 | 271 | 40290 | 0.009 | 19.9 | 1718 | #NUM!
11:13 | 40372 | 40372 | 0.1 | 19 | 1425 | 52 | 272 | 40291 | 0.007 | 19.9 | 1736 | #NUM!
11:13 | 40373 | 40373 | 0.102 | 19 | 1420 | 53 | 273 | 40292 | 0.009 | 19.9 | 1763 | #NUM!
11:13 | 40374 | 40374 | 0.101 | 19 | 1420 | 53 | 274 | 40293 | 0.009 | 19.9 | 1799 | #NUM!
11:13 | 40375 | 40375 | 0.104 | 19 | 1415 | 54 | 275 | 40294 | 0.009 | 19.9 | 1827 | #NUM!
11:13 | 40376 | 40376 | 0.104 | 18.9 | 1333 | 54 | 276 | 40295 | 0.011 | 19.9 | 1854 | #NUM!
11:13 | 40377 | 40377 | 0.104 | 18.9 | 1338 | 54 | 277 | 40296 | 0.01 | 19.9 | 1881 | #NUM!
11:13 | 40378 | 40378 | 0.106 | 18.9 | 1338 | 55 | 278 | 40297 | 0.016 | 19.9 | 1890 | #NUM!
11:13 | 40379 | 40379 | 0.108 | 18.9 | 1338 | 55 | 279 | 40298 | 0.015 | 19.9 | 1918 | #NUM!
11:13 | 40380 | 40380 | 0.111 | 18.8 | 1272 | 57 | 280 | 40299 | 0.015 | 19.9 | 1936 | #NUM!
11:13 | 40381 | 40381 | 0.115 | 18.8 | 1272 | 59 | 281 | 40300 | 0.014 | 19.8 | 1783 | #NUM!
11:13 | 40382 | 40382 | 0.118 | 18.8 | 1272 | 60 | 282 | 40301 | 0.014 | 19.8 | 1783 | #NUM!
11:13 | 40383 | 40383 | 0.122 | 18.7 | 1221 | 62 | 283 | 40302 | 0.015 | 19.8 | 1808 | #NUM!
11:13 | 40384 | 40384 | 0.129 | 18.7 | 1230 | 65 | 284 | 40303 | 0.016 | 19.8 | 1825 | #NUM!
11:13 | 40385 | 40385 | 0.132 | 18.7 | 1230 | 66 | 285 | 40304 | 0.019 | 19.8 | 1850 | #NUM!
11:13 | 40386 | 40386 | 0.137 | 18.6 | 1187 | 69 | 286 | 40305 | 0.019 | 19.8 | 1875 | #NUM!
11:13 | 40387 | 40387 | 0.143 | 18.6 | 1187 | 71 | 287 | 40306 | 0.021 | 19.8 | 1883 | #NUM!
11:13 | 40388 | 40388 | 0.145 | 18.6 | 1191 | 72 | 288 | 40307 | 0.021 | 19.8 | 1891 | #NUM!
11:13 | 40389 | 40389 | 0.146 | 18.5 | 1148 | 72 | 289 | 40308 | 0.023 | 19.9 | 2063 | #NUM!
11:13 | 40390 | 40390 | 0.148 | 18.5 | 1160 | 73 | 290 | 40309 | 0.026 | 19.9 | 2081 | #NUM!
11:13 | 40391 | 40391 | 0.151 | 18.5 | 1160 | 74 | 291 | 40310 | 0.027 | 19.9 | 2081 | #NUM!
11:13 | 40392 | 40392 | 0.152 | 18.5 | 1172 | 75 | 292 | 40311 | 0.026 | 19.9 | 2072 | #NUM!
11:13 | 40393 | 40393 | 0.153 | 18.4 | 1138 | 68 | 293 | 40312 | 0.029 | 19.9 | 2081 | #NUM!
11:13 | 40394 | 40394 | 0.153 | 18.4 | 1149 | 68 | 294 | 40313 | 0.03 | 19.9 | 2063 | #NUM!
11:13 | 40395 | 40395 | 0.157 | 18.4 | 1165 | 69 | 295 | 40314 | 0.032 | 19.8 | 1891 | #NUM!
11:13 | 40396 | 40396 | 0.162 | 18.4 | 1180 | 71 | 296 | 40315 | 0.032 | 19.8 | 1891 | #NUM!
11:13 | 40397 | 40397 | 0.166 | 18.3 | 1144 | 73 | 297 | 40316 | 0.036 | 19.8 | 1900 | #NUM!
11:13 | 40398 | 40398 | 0.168 | 18.3 | 1151 | 74 | 298 | 40317 | 0.038 | 19.8 | 1891 | #NUM!
11:13 | 40399 | 40399 | 0.172 | 18.3 | 1155 | 75 | 299 | 40318 | 0.043 | 19.8 | 1883 | #NUM!
11:13 | 40400 | 40400 | 0.177 | 18.2 | 1114 | 77 | 300 | 40319 | 0.043 | 19.8 | 1883 | #NUM!
11:13 | 40401 | 40401 | 0.18 | 18.2 | 1121 | 78 | 301 | 40320 | 0.047 | 19.8 | 1875 | #NUM!
11:13 | 40402 | 40402 | 0.183 | 18.1 | 1086 | 79 | 302 | 40321 | 0.047 | 19.8 | 1875 | #NUM!
11:13 | 40403 | 40403 | 0.188 | 18 | 1056 | 81 | 303 | 40322 | 0.05 | 19.8 | 1875 | #NUM!
11:13 | 40404 | 40404 | 0.191 | 18 | 1063 | 82 | 304 | 40323 | 0.052 | 19.8 | 1875 | #NUM!
11:13 | 40405 | 40405 | 0.191 | 17.9 | 1032 | 82 | 305 | 40324 | 0.053 | 19.8 | 1875 | #NUM!
11:13 | 40406 | 40406 | 0.192 | 17.9 | 1041 | 82 | 306 | 40325 | 0.057 | 19.8 | 1875 | #NUM!
11:13 | 40407 | 40407 | 0.193 | 17.9 | 1048 | 82 | 307 | 40326 | 0.06 | 19.7 | 1730 | #NUM!
11:13 | 40408 | 40408 | 0.193 | 17.9 | 1051 | 82 | 308 | 40327 | 0.062 | 19.7 | 1730 | #NUM!
11:13 | 40409 | 40409 | 0.193 | 17.9 | 1058 | 82 | 309 | 40328 | 0.063 | 19.7 | 1738 | #NUM!
11:14 | 40410 | 40410 | 0.195 | 17.9 | 1061 | 75 | 310 | 40329 | 0.065 | 19.7 | 1738 | #NUM!
11:14 | 40411 | 40411 | 0.2 | 17.9 | 1064 | 77 | 311 | 40330 | 0.065 | 19.7 | 1730 | #NUM!
11:14 | 40412 | 40412 | 0.201 | 17.9 | 1064 | 77 | 312 | 40331 | 0.069 | 19.7 | 1730 | #NUM!
11:14 | 40413 | 40413 | 0.202 | 17.9 | 1067 | 77 | 313 | 40332 | 0.07 | 19.6 | 1607 | #NUM!
11:14 | 40414 | 40414 | 0.204 | 17.9 | 1064 | 78 | 314 | 40333 | 0.067 | 19.6 | 1600 | #NUM!
11:14 | 40415 | 40415 | 0.208 | 17.9 | 1061 | 79 | 315 | 40334 | 0.068 | 19.6 | 1600 | #NUM!
11:14 | 40416 | 40416 | 0.209 | 17.8 | 1028 | 79 | 316 | 40335 | 0.069 | 19.5 | 1493 | #NUM!
11:14 | 40417 | 40417 | 0.212 | 17.8 | 1025 | 80 | 317 | 40336 | 0.071 | 19.5 | 1500 | #NUM!
11:14 | 40418 | 40418 | 0.21 | 17.7 | 993 | 79 | 318 | 40337 | 0.074 | 19.5 | 1513 | #NUM!
11:14 | 40419 | 40419 | 0.212 | 17.6 | 967 | 80 | 319 | 40338 | 0.073 | 19.4 | 1424 | #NUM!
11:14 | 40420 | 40420 | 0.214 | 17.6 | 967 | 80 | 320 | 40339 | #N/A | #N/A | #N/A | #N/A
11:14 | 40421 | 40421 | 0.215 | 17.5 | 940 | 80 | 321 | 40340 | 0.076 | 19.4 | 1431 | #NUM!
11:14 | 40422 | 40422 | 0.214 | 17.5 | 948 | 79 | 322 | 40341 | 0.077 | 19.4 | 1437 | #NUM!
11:14 | 40423 | 40423 | 0.213 | 17.5 | 957 | 79 | 323 | 40342 | 0.077 | 19.3 | 1358 | #NUM!
11:14 | 40424 | 40424 | 0.212 | 17.5 | 965 | 78 | 324 | 40343 | 0.078 | 19.3 | 1376 | #NUM!
11:14 | 40425 | 40425 | 0.212 | 17.5 | 971 | 72 | 325 | 40344 | 0.079 | 19.3 | 1388 | #NUM!
11:14 | 40426 | 40426 | 0.214 | 17.5 | 974 | 72 | 326 | 40345 | 0.08 | 19.2 | 1333 | #NUM!
11:14 | 40427 | 40427 | 0.217 | 17.6 | 1008 | 73 | 327 | 40346 | 0.079 | 19.2 | 1344 | #NUM!
11:14 | 40428 | 40428 | 0.221 | 17.6 | 1005 | 74 | 328 | 40347 | 0.079 | 19.2 | 1355 | #NUM!
11:14 | 40429 | 40429 | 0.222 | 17.6 | 1011 | 75 | 329 | 40348 | 0.079 | 19.2 | 1372 | #NUM!
11:14 | 40430 | 40430 | 0.226 | 17.6 | 1008 | 76 | 330 | 40349 | 0.08 | 19.2 | 1377 | #NUM!
11:14 | 40431 | 40431 | 0.229 | 17.6 | 1008 | 77 | 331 | 40350 | 0.08 | 19.1 | 1315 | #NUM!
11:14 | 40432 | 40432 | 0.234 | 17.5 | 980 | 78 | 332 | 40351 | 0.083 | 19.1 | 1336 | #NUM!
11:14 | 40433 | 40433 | 0.237 | 17.5 | 980 | 79 | 333 | 40352 | 0.082 | 19.1 | 1352 | #NUM!
11:14 | 40434 | 40434 | 0.24 | 17.5 | 977 | 79 | 334 | 40353 | 0.083 | 19.1 | 1368 | #NUM!
11:14 | 40435 | 40435 | 0.244 | 17.5 | 980 | 81 | 335 | 40354 | 0.082 | 19 | 1320 | #NUM!
11:14 | 40436 | 40436 | 0.246 | 17.4 | 955 | 81 | 336 | 40355 | 0.082 | 19 | 1340 | #NUM!
11:14 | 40437 | 40437 | 0.248 | 17.5 | 977 | 81 | 337 | 40356 | 0.081 | 19 | 1345 | #NUM!
11:14 | 40438 | 40438 | 0.25 | 17.5 | 980 | 82 | 338 | 40357 | 0.083 | 19 | 1365 | #NUM!
11:14 | 40439 | 40439 | 0.253 | 17.5 | 982 | 83 | 339 | 40358 | 0.084 | 19 | 1370 | #NUM!
11:14 | 40440 | 40440 | 0.254 | 17.6 | 1011 | 83 | 340 | 40359 | 0.085 | 19 | 1385 | #NUM!
11:14 | 40441 | 40441 | 0.257 | 17.6 | 1014 | 77 | 341 | 40360 | 0.085 | 19 | 1400 | #NUM!
11:14 | 40442 | 40442 | 0.255 | 17.7 | 1045 | 77 | 342 | 40361 | 0.086 | 19 | 1415 | #NUM!
11:14 | 40443 | 40443 | 0.257 | 17.7 | 1042 | 77 | 343 | 40362 | 0.086 | 19 | 1425 | #NUM!
11:14 | 40444 | 40444 | 0.257 | 17.7 | 1033 | 77 | 344 | 40363 | 0.088 | 19 | 1430 | #NUM!
11:14 | 40445 | 40445 | 0.257 | 17.7 | 1030 | 76 | 345 | 40364 | 0.093 | 19 | 1440 | #NUM!
11:14 | 40446 | 40446 | 0.257 | 17.7 | 1027 | 76 | 346 | 40365 | 0.094 | 19 | 1440 | #NUM!
11:14 | 40447 | 40447 | 0.257 | 17.7 | 1021 | 76 | 347 | 40366 | 0.094 | 19 | 1435 | #NUM!
11:14 | 40448 | 40448 | 0.259 | 17.6 | 985 | 77 | 348 | 40367 | 0.095 | 19 | 1430 | #NUM!
11:14 | 40449 | 40449 | 0.259 | 17.6 | 979 | 76 | 349 | 40368 | 0.095 | 19 | 1435 | #NUM!
11:14 | 40450 | 40450 | 0.261 | 17.6 | 973 | 77 | 350 | 40369 | 0.095 | 19 | 1430 | #NUM!
11:14 | 40451 | 40451 | 0.258 | 17.5 | 945 | 75 | 351 | 40370 | 0.096 | 19 | 1425 | #NUM!
11:14 | 40452 | 40452 | 0.263 | 17.5 | 954 | 77 | 352 | 40371 | 0.099 | 19 | 1425 | 52
11:14 | 40453 | 40453 | 0.267 | 17.5 | 960 | 78 | 353 | 40372 | 0.1 | 19 | 1425 | 52
11:14 | 40454 | 40454 | 0.27 | 17.5 | 971 | 78 | 354 | 40373 | 0.102 | 19 | 1420 | 53
11:14 | 40456 | 40456 | 0.272 | 17.5 | 974 | 79 | 355 | 40374 | 0.101 | 19 | 1420 | 53
11:14 | 40457 | 40457 | 0.275 | 17.5 | 980 | 79 | 356 | 40375 | 0.104 | 19 | 1415 | 54
11:14 | 40458 | 40458 | 0.276 | 17.5 | 980 | 79 | 357 | 40376 | 0.104 | 18.9 | 1333 | 54
11:14 | 40459 | 40459 | 0.279 | 17.5 | 977 | 74 | 358 | 40377 | 0.104 | 18.9 | 1338 | 54
11:14 | 40460 | 40460 | 0.282 | 17.5 | 980 | 75 | 359 | 40378 | 0.106 | 18.9 | 1338 | 55
11:14 | 40461 | 40461 | 0.283 | 17.5 | 977 | 75 | 360 | 40379 | 0.108 | 18.9 | 1338 | 55
11:14 | 40462 | 40462 | 0.284 | 17.5 | 974 | 75 | 361 | 40380 | 0.111 | 18.8 | 1272 | 57
11:14 | 40463 | 40463 | 0.284 | 17.5 | 974 | 75 | 362 | 40381 | 0.115 | 18.8 | 1272 | 59
11:14 | 40464 | 40464 | 0.287 | 17.5 | 968 | 76 | 363 | 40382 | 0.118 | 18.8 | 1272 | 60
11:14 | 40465 | 40465 | 0.29 | 17.5 | 971 | 76 | 364 | 40383 | 0.122 | 18.7 | 1221 | 62
11:14 | 40466 | 40466 | 0.29 | 17.5 | 971 | 76 | 365 | 40384 | 0.129 | 18.7 | 1230 | 65
11:14 | 40467 | 40467 | 0.291 | 17.5 | 965 | 76 | 366 | 40385 | 0.132 | 18.7 | 1230 | 66
11:14 | 40468 | 40468 | 0.293 | 17.5 | 962 | 76 | 367 | 40386 | 0.137 | 18.6 | 1187 | 69
11:14 | 40469 | 40469 | 0.294 | 17.5 | 957 | 76 | 368 | 40387 | 0.143 | 18.6 | 1187 | 71
11:14 | 40470 | 40470 | 0.295 | 17.5 | 945 | 76 | 369 | 40388 | 0.145 | 18.6 | 1191 | 72
11:15 | 40471 | 40471 | 0.294 | 17.5 | 940 | 76 | 370 | 40389 | 0.146 | 18.5 | 1148 | 72
11:15 | 40472 | 40472 | 0.297 | 17.5 | 937 | 77 | 371 | 40390 | 0.148 | 18.5 | 1160 | 73
11:15 | 40473 | 40473 | 0.299 | 17.5 | 931 | 77 | 372 | 40391 | 0.151 | 18.5 | 1160 | 74
11:15 | 40474 | 40474 | 0.3 | 17.5 | 928 | 77 | 373 | 40392 | 0.152 | 18.5 | 1172 | 75
11:15 | 40475 | 40475 | 0.301 | 17.4 | 902 | 77 | 374 | 40393 | 0.153 | 18.4 | 1138 | 68
11:15 | 40476 | 40476 | 0.302 | 17.4 | 899 | 77 | 375 | 40394 | 0.153 | 18.4 | 1149 | 68
11:15 | 40477 | 40477 | 0.304 | 17.4 | 899 | 73 | 376 | 40395 | 0.157 | 18.4 | 1165 | 69
11:15 | 40478 | 40478 | 0.305 | 17.3 | 875 | 72 | 377 | 40396 | 0.162 | 18.4 | 1180 | 71
11:15 | 40479 | 40479 | 0.304 | 17.3 | 875 | 72 | 378 | 40397 | 0.166 | 18.3 | 1144 | 73
11:15 | 40480 | 40480 | 0.305 | 17.3 | 872 | 72 | 379 | 40398 | 0.168 | 18.3 | 1151 | 74
11:15 | 40481 | 40481 | 0.307 | 17.3 | 872 | 73 | 380 | 40399 | 0.172 | 18.3 | 1155 | 75
11:15 | 40482 | 40482 | 0.307 | 17.3 | 878 | 72 | 381 | 40400 | 0.177 | 18.2 | 1114 | 77
11:15 | 40483 | 40483 | 0.306 | 17.3 | 878 | 72 | 382 | 40401 | 0.18 | 18.2 | 1121 | 78
11:15 | 40484 | 40484 | 0.311 | 17.3 | 881 | 73 | 383 | 40402 | 0.183 | 18.1 | 1086 | 79
11:15 | 40485 | 40485 | 0.318 | 17.3 | 886 | 74 | 384 | 40403 | 0.188 | 18 | 1056 | 81
11:15 | 40486 | 40486 | 0.32 | 17.3 | 889 | 74 | 385 | 40404 | 0.191 | 18 | 1063 | 82
11:15 | 40487 | 40487 | 0.323 | 17.3 | 889 | 75 | 386 | 40405 | 0.191 | 17.9 | 1032 | 82
11:15 | 40488 | 40488 | 0.325 | 17.3 | 894 | 75 | 387 | 40406 | 0.192 | 17.9 | 1041 | 82
11:15 | 40489 | 40489 | 0.329 | 17.3 | 900 | 76 | 388 | 40407 | 0.193 | 17.9 | 1048 | 82
11:15 | 40490 | 40490 | 0.331 | 17.2 | 881 | 76 | 389 | 40408 | 0.193 | 17.9 | 1051 | 82
11:15 | 40491 | 40491 | 0.331 | 17.2 | 886 | 76 | 390 | 40409 | 0.193 | 17.9 | 1058 | 82
11:15 | 40492 | 40492 | 0.331 | 17.2 | 894 | 76 | 391 | 40410 | 0.195 | 17.9 | 1061 | 75
11:15 | 40493 | 40493 | 0.331 | 17.2 | 902 | 76 | 392 | 40411 | 0.2 | 17.9 | 1064 | 77
11:15 | 40494 | 40494 | 0.333 | 17.2 | 902 | 76 | 393 | 40412 | 0.201 | 17.9 | 1064 | 77
11:15 | 40495 | 40495 | 0.336 | 17.2 | 907 | 72 | 394 | 40413 | 0.202 | 17.9 | 1067 | 77
11:15 | 40496 | 40496 | 0.339 | 17.2 | 910 | 72 | 395 | 40414 | 0.204 | 17.9 | 1064 | 78
11:15 | 40497 | 40497 | 0.343 | 17.2 | 921 | 73 | 396 | 40415 | 0.208 | 17.9 | 1061 | 79
11:15 | 40498 | 40498 | 0.347 | 17.2 | 926 | 74 | 397 | 40416 | 0.209 | 17.8 | 1028 | 79
11:15 | 40499 | 40499 | 0.352 | 17.2 | 936 | 75 | 398 | 40417 | 0.212 | 17.8 | 1025 | 80
11:15 | 40500 | 40500 | 0.356 | 17.2 | 939 | 75 | 399 | 40418 | 0.21 | 17.7 | 993 | 79
11:15 | 40501 | 40501 | 0.36 | 17.2 | 942 | 76 | 400 | 40419 | 0.212 | 17.6 | 967 | 80
11:15 | 40502 | 40502 | 0.365 | 17.2 | 947 | 77 | 401 | 40420 | 0.214 | 17.6 | 967 | 80
11:15 | 40503 | 40503 | 0.369 | 17.2 | 947 | 77 | 402 | 40421 | 0.215 | 17.5 | 940 | 80
11:15 | 40504 | 40504 | 0.371 | 17.2 | 949 | 77 | 403 | 40422 | 0.214 | 17.5 | 948 | 79
11:15 | 40505 | 40505 | 0.371 | 17.2 | 955 | 77 | 404 | 40423 | 0.213 | 17.5 | 957 | 79
11:15 | 40506 | 40506 | 0.372 | 17.2 | 957 | 77 | 405 | 40424 | 0.212 | 17.5 | 965 | 78
11:15 | 40507 | 40507 | 0.375 | 17.2 | 965 | 78 | 406 | 40425 | 0.212 | 17.5 | 971 | 72
11:15 | 40508 | 40508 | 0.378 | 17.2 | 968 | 78 | 407 | 40426 | 0.214 | 17.5 | 974 | 72
11:15 | 40509 | 40509 | 0.382 | 17.1 | 948 | 79 | 408 | 40427 | 0.217 | 17.6 | 1008 | 73
11:15 | 40510 | 40510 | 0.383 | 17.1 | 956 | 79 | 409 | 40428 | 0.221 | 17.6 | 1005 | 74
11:15 | 40511 | 40511 | 0.38 | 17.1 | 961 | 78 | 410 | 40429 | 0.222 | 17.6 | 1011 | 75
11:15 | 40512 | 40512 | 0.381 | 17 | 945 | 78 | 411 | 40430 | 0.226 | 17.6 | 1008 | 76
11:15 | 40513 | 40513 | 0.381 | 17 | 957 | 78 | 412 | 40431 | 0.229 | 17.6 | 1008 | 77
11:15 | 40514 | 40514 | 0.382 | 17 | 967 | 74 | 413 | 40432 | 0.234 | 17.5 | 980 | 78
11:15 | 40515 | 40515 | 0.382 | 17 | 977 | 73 | 414 | 40433 | 0.237 | 17.5 | 980 | 79
11:15 | 40516 | 40516 | 0.38 | 17 | 990 | 73 | 415 | 40434 | 0.24 | 17.5 | 977 | 79
11:15 | 40517 | 40517 | 0.379 | 17 | 1000 | 73 | 416 | 40435 | 0.244 | 17.5 | 980 | 81
11:15 | 40518 | 40518 | 0.379 | 16.9 | 980 | 73 | 417 | 40436 | 0.246 | 17.4 | 955 | 81
11:15 | 40519 | 40519 | 0.382 | 16.9 | 987 | 73 | 418 | 40437 | 0.248 | 17.5 | 977 | 81
11:15 | 40520 | 40520 | 0.38 | 16.9 | 997 | 72 | 419 | 40438 | 0.25 | 17.5 | 980 | 82
11:15 | 40521 | 40521 | 0.38 | 16.8 | 980 | 72 | 420 | 40439 | 0.253 | 17.5 | 982 | 83
11:15 | 40522 | 40522 | 0.383 | 16.8 | 990 | 73 | 421 | 40440 | 0.254 | 17.6 | 1011 | 83
11:15 | 40523 | 40523 | 0.383 | 16.7 | 974 | 72 | 422 | 40441 | 0.257 | 17.6 | 1014 | 77
11:15 | 40524 | 40524 | 0.384 | 16.7 | 988 | 72 | 423 | 40442 | 0.255 | 17.7 | 1045 | 77
11:15 | 40525 | 40525 | 0.384 | 16.7 | 999 | 72 | 424 | 40443 | 0.257 | 17.7 | 1042 | 77
11:15 | 40526 | 40526 | 0.383 | 16.6 | 986 | 72 | 425 | 40444 | 0.257 | 17.7 | 1033 | 77
11:15 | 40527 | 40527 | 0.384 | 16.6 | 997 | 72 | 426 | 40445 | 0.257 | 17.7 | 1030 | 76
11:15 | 40528 | 40528 | 0.385 | 16.6 | 1006 | 72 | 427 | 40446 | 0.257 | 17.7 | 1027 | 76
11:15 | 40529 | 40529 | 0.387 | 16.6 | 1015 | 72 | 428 | 40447 | 0.257 | 17.7 | 1021 | 76
11:16 | 40530 | 40530 | 0.386 | 16.6 | 1025 | 72 | 429 | 40448 | 0.259 | 17.6 | 985 | 77
11:16 | 40531 | 40531 | 0.385 | 16.6 | 1034 | 71 | 430 | 40449 | 0.259 | 17.6 | 979 | 76
11:16 | 40532 | 40532 | 0.384 | 16.6 | 1038 | 67 | 431 | 40450 | 0.261 | 17.6 | 973 | 77
11:16 | 40533 | 40533 | 0.384 | 16.5 | 1017 | 67 | 432 | 40451 | 0.258 | 17.5 | 945 | 75
11:16 | 40534 | 40534 | 0.386 | 16.5 | 1020 | 67 | 433 | 40452 | 0.263 | 17.5 | 954 | 77
11:16 | 40535 | 40535 | 0.384 | 16.5 | 1022 | 67 | 434 | 40453 | 0.267 | 17.5 | 960 | 78
11:16 | 40536 | 40536 | 0.386 | 16.5 | 1031 | 67 | 435 | 40454 | 0.27 | 17.5 | 971 | 78
11:16 | 40537 | 40537 | 0.384 | 16.5 | 1033 | 66 | 436 | 40455 | #N/A | #N/A | #N/A | #N/A
11:16 | 40538 | 40538 | 0.386 | 16.5 | 1040 | 67 | 437 | 40456 | 0.272 | 17.5 | 974 | 79
11:16 | 40539 | 40539 | 0.385 | 16.5 | 1051 | 66 | 438 | 40457 | 0.275 | 17.5 | 980 | 79
11:16 | 40540 | 40540 | 0.387 | 16.5 | 1053 | 67 | 439 | 40458 | 0.276 | 17.5 | 980 | 79
11:16 | 40541 | 40541 | 0.388 | 16.5 | 1057 | 66 | 440 | 40459 | 0.279 | 17.5 | 977 | 74
11:16 | 40542 | 40542 | 0.389 | 16.5 | 1057 | 67 | 441 | 40460 | 0.282 | 17.5 | 980 | 75
11:16 | 40543 | 40543 | 0.39 | 16.5 | 1062 | 66 | 442 | 40461 | 0.283 | 17.5 | 977 | 75
11:16 | 40544 | 40544 | 0.387 | 16.5 | 1068 | 66 | 443 | 40462 | 0.284 | 17.5 | 974 | 75
11:16 | 40545 | 40545 | 0.386 | 16.4 | 1054 | 65 | 444 | 40463 | 0.284 | 17.5 | 974 | 75
11:16 | 40546 | 40546 | 0.383 | 16.4 | 1063 | 65 | 445 | 40464 | 0.287 | 17.5 | 968 | 76
11:16 | 40547 | 40547 | 0.383 | 16.4 | 1076 | 65 | 446 | 40465 | 0.29 | 17.5 | 971 | 76
11:16 | 40548 | 40548 | 0.385 | 16.4 | 1084 | 62 | 447 | 40466 | 0.29 | 17.5 | 971 | 76
11:16 | 40549 | 40549 | 0.388 | 16.4 | 1086 | 62 | 448 | 40467 | 0.291 | 17.5 | 965 | 76
11:16 | 40550 | 40550 | 0.392 | 16.4 | 1099 | 63 | 449 | 40468 | 0.293 | 17.5 | 962 | 76
11:16 | 40551 | 40551 | 0.392 | 16.4 | 1102 | 62 | 450 | 40469 | 0.294 | 17.5 | 957 | 76
11:16 | 40552 | 40552 | 0.393 | 16.5 | 1133 | 62 | 451 | 40470 | 0.295 | 17.5 | 945 | 76
11:16 | 40553 | 40553 | 0.392 | 16.5 | 1137 | 62 | 452 | 40471 | 0.294 | 17.5 | 940 | 76
11:16 | 40554 | 40554 | 0.392 | 16.5 | 1133 | 62 | 453 | 40472 | 0.297 | 17.5 | 937 | 77
11:16 | 40555 | 40555 | 0.389 | 16.5 | 1133 | 61 | 454 | 40473 | 0.299 | 17.5 | 931 | 77
11:16 | 40557 | 40557 | 0.39 | 16.5 | 1133 | 61 | 455 | 40474 | 0.3 | 17.5 | 928 | 77
11:16 | 40558 | 40558 | 0.389 | 16.5 | 1135 | 61 | 456 | 40475 | 0.301 | 17.4 | 902 | 77
11:16 | 40559 | 40559 | 0.389 | 16.5 | 1135 | 61 | 457 | 40476 | 0.302 | 17.4 | 899 | 77
11:16 | 40560 | 40560 | 0.39 | 16.6 | 1161 | 61 | 458 | 40477 | 0.304 | 17.4 | 899 | 73
11:16 | 40561 | 40561 | 0.388 | 16.6 | 1161 | 60 | 459 | 40478 | 0.305 | 17.3 | 875 | 72
11:16 | 40562 | 40562 | 0.391 | 16.6 | 1152 | 61 | 460 | 40479 | 0.304 | 17.3 | 875 | 72
11:16 | 40563 | 40563 | 0.39 | 16.6 | 1154 | 61 | 461 | 40480 | 0.305 | 17.3 | 872 | 72
11:16 | 40564 | 40564 | 0.391 | 16.7 | 1176 | 60 | 462 | 40481 | 0.307 | 17.3 | 872 | 73
11:16 | 40565 | 40565 | 0.391 | 16.7 | 1174 | 60 | 463 | 40482 | 0.307 | 17.3 | 878 | 72
11:16 | 40566 | 40566 | 0.393 | 16.7 | 1169 | 60 | 464 | 40483 | 0.306 | 17.3 | 878 | 72
11:16 | 40567 | 40567 | 0.394 | 16.7 | 1165 | 61 | 465 | 40484 | 0.311 | 17.3 | 881 | 73
11:16 | 40568 | 40568 | 0.392 | 16.8 | 1185 | 57 | 466 | 40485 | 0.318 | 17.3 | 886 | 74
11:16 | 40569 | 40569 | 0.394 | 16.8 | 1178 | 57 | 467 | 40486 | 0.32 | 17.3 | 889 | 74
11:16 | 40570 | 40570 | 0.396 | 16.8 | 1171 | 57 | 468 | 40487 | 0.323 | 17.3 | 889 | 75
11:16 | 40571 | 40571 | 0.396 | 16.8 | 1159 | 57 | 469 | 40488 | 0.325 | 17.3 | 894 | 75
11:16 | 40572 | 40572 | 0.396 | 16.8 | 1152 | 57 | 470 | 40489 | 0.329 | 17.3 | 900 | 76
11:16 | 40573 | 40573 | 0.397 | 16.8 | 1142 | 57 | 471 | 40490 | 0.331 | 17.2 | 881 | 76
11:16 | 40574 | 40574 | 0.399 | 16.9 | 1165 | 57 | 472 | 40491 | 0.331 | 17.2 | 886 | 76
11:16 | 40575 | 40575 | 0.4 | 16.9 | 1156 | 58 | 473 | 40492 | 0.331 | 17.2 | 894 | 76
11:16 | 40576 | 40576 | 0.402 | 16.9 | 1146 | 58 | 474 | 40493 | 0.331 | 17.2 | 902 | 76
11:16 | 40577 | 40577 | 0.404 | 16.9 | 1139 | 58 | 475 | 40494 | 0.333 | 17.2 | 902 | 76
11:16 | 40578 | 40578 | 0.403 | 16.9 | 1134 | 57 | 476 | 40495 | 0.336 | 17.2 | 907 | 72
11:16 | 40579 | 40579 | 0.404 | 16.9 | 1126 | 58 | 477 | 40496 | 0.339 | 17.2 | 910 | 72
11:16 | 40580 | 40580 | 0.404 | 16.9 | 1119 | 57 | 478 | 40497 | 0.343 | 17.2 | 921 | 73
11:16 | 40581 | 40581 | 0.406 | 16.9 | 1109 | 58 | 479 | 40498 | 0.347 | 17.2 | 926 | 74
11:16 | 40582 | 40582 | 0.408 | 17 | 1132 | 58 | 480 | 40499 | 0.352 | 17.2 | 936 | 75
11:16 | 40583 | 40583 | 0.407 | 17 | 1125 | 58 | 481 | 40500 | 0.356 | 17.2 | 939 | 75
11:16 | 40584 | 40584 | 0.408 | 17 | 1117 | 57 | 482 | 40501 | 0.36 | 17.2 | 942 | 76
11:16 | 40585 | 40585 | 0.407 | 17 | 1112 | 57 | 483 | 40502 | 0.365 | 17.2 | 947 | 77
11:16 | 40586 | 40586 | 0.41 | 17 | 1107 | 58 | 484 | 40503 | 0.369 | 17.2 | 947 | 77
11:16 | 40587 | 40587 | 0.41 | 17 | 1105 | 57 | 485 | 40504 | 0.371 | 17.2 | 949 | 77
11:16 | 40588 | 40588 | 0.411 | 17 | 1102 | 58 | 486 | 40505 | 0.371 | 17.2 | 955 | 77
11:16 | 40589 | 40589 | 0.411 | 16.9 | 1078 | 57 | 487 | 40506 | 0.372 | 17.2 | 957 | 77
11:16 | 40590 | 40590 | 0.41 | 16.9 | 1078 | 57 | 488 | 40507 | 0.375 | 17.2 | 965 | 78
11:17 | 40591 | 40591 | 0.412 | 16.9 | 1078 | 57 | 489 | 40508 | 0.378 | 17.2 | 968 | 78
11:17 | 40592 | 40592 | 0.412 | 16.9 | 1082 | 55 | 490 | 40509 | 0.382 | 17.1 | 948 | 79
11:17 | 40593 | 40593 | 0.414 | 16.9 | 1087 | 55 | 491 | 40510 | 0.383 | 17.1 | 956 | 79
11:17 | 40594 | 40594 | 0.415 | 16.9 | 1092 | 55 | 492 | 40511 | 0.38 | 17.1 | 961 | 78
11:17 | 40595 | 40595 | 0.417 | 16.9 | 1095 | 55 | 493 | 40512 | 0.381 | 17 | 945 | 78
11:17 | 40596 | 40596 | 0.419 | 16.9 | 1099 | 55 | 494 | 40513 | 0.381 | 17 | 957 | 78
11:17 | 40597 | 40597 | 0.421 | 16.8 | 1078 | 55 | 495 | 40514 | 0.382 | 17 | 967 | 74
11:17 | 40598 | 40598 | 0.421 | 16.8 | 1080 | 55 | 496 | 40515 | 0.382 | 17 | 977 | 73
11:17 | 40599 | 40599 | 0.425 | 16.8 | 1085 | 55 | 497 | 40516 | 0.38 | 17 | 990 | 73
11:17 | 40600 | 40600 | 0.427 | 16.8 | 1092 | 56 | 498 | 40517 | 0.379 | 17 | 1000 | 73
11:17 | 40601 | 40601 | 0.428 | 16.8 | 1097 | 56 | 499 | 40518 | 0.379 | 16.9 | 980 | 73
11:17 | 40602 | 40602 | 0.43 | 16.8 | 1107 | 56 | 500 | 40519 | 0.382 | 16.9 | 987 | 73
11:17 | 40603 | 40603 | 0.429 | 16.8 | 1114 | 56 | 501 | 40520 | 0.38 | 16.9 | 997 | 72
11:17 | 40604 | 40604 | 0.429 | 16.8 | 1123 | 56 | 502 | 40521 | 0.38 | 16.8 | 980 | 72
11:17 | 40605 | 40605 | 0.429 | 16.8 | 1128 | 55 | 503 | 40522 | 0.383 | 16.8 | 990 | 73
11:17 | 40606 | 40606 | 0.43 | 16.8 | 1133 | 55 | 504 | 40523 | 0.383 | 16.7 | 974 | 72
11:17 | 40607 | 40607 | 0.43 | 16.8 | 1140 | 55 | 505 | 40524 | 0.384 | 16.7 | 988 | 72
11:17 | 40608 | 40608 | 0.431 | 16.8 | 1142 | 55 | 506 | 40525 | 0.384 | 16.7 | 999 | 72
11:17 | 40609 | 40609 | 0.43 | 16.8 | 1142 | 55 | 507 | 40526 | 0.383 | 16.6 | 986 | 72
11:17 | 40610 | 40610 | 0.433 | 16.8 | 1145 | 55 | 508 | 40527 | 0.384 | 16.6 | 997 | 72
11:17 | 40611 | 40611 | 0.434 | 16.8 | 1147 | 55 | 509 | 40528 | 0.385 | 16.6 | 1006 | 72
11:17 | 40612 | 40612 | 0.433 | 16.8 | 1147 | 55 | 510 | 40529 | 0.387 | 16.6 | 1015 | 72
11:17 | 40613 | 40613 | 0.432 | 16.8 | 1145 | 55 | 511 | 40530 | 0.386 | 16.6 | 1025 | 72
11:17 | 40614 | 40614 | 0.431 | 16.8 | 1147 | 55 | 512 | 40531 | 0.385 | 16.6 | 1034 | 71
11:17 | 40615 | 40615 | 0.431 | 16.8 | 1145 | 54 | 513 | 40532 | 0.384 | 16.6 | 1038 | 67
11:17 | 40616 | 40616 | 0.431 | 16.8 | 1152 | 54 | 514 | 40533 | 0.384 | 16.5 | 1017 | 67
11:17 | 40617 | 40617 | 0.431 | 16.7 | 1127 | 52 | 515 | 40534 | 0.386 | 16.5 | 1020 | 67
11:17 | 40618 | 40618 | 0.433 | 16.7 | 1134 | 52 | 516 | 40535 | 0.384 | 16.5 | 1022 | 67
11:17 | 40619 | 40619 | 0.433 | 16.7 | 1144 | 52 | 517 | 40536 | 0.386 | 16.5 | 1031 | 67
11:17 | 40620 | 40620 | 0.435 | 16.7 | 1151 | 52 | 518 | 40537 | 0.384 | 16.5 | 1033 | 66
11:17 | 40621 | 40621 | 0.437 | 16.6 | 1131 | 52 | 519 | 40538 | 0.386 | 16.5 | 1040 | 67
11:17 | 40622 | 40622 | 0.438 | 16.6 | 1138 | 52 | 520 | 40539 | 0.385 | 16.5 | 1051 | 66
11:17 | 40623 | 40623 | 0.437 | 16.6 | 1150 | 52 | 521 | 40540 | 0.387 | 16.5 | 1053 | 67
11:17 | 40624 | 40624 | 0.436 | 16.6 | 1161 | 52 | 522 | 40541 | 0.388 | 16.5 | 1057 | 66
11:17 | 40625 | 40625 | 0.438 | 16.6 | 1177 | 52 | 523 | 40542 | 0.389 | 16.5 | 1057 | 67
11:17 | 40626 | 40626 | 0.439 | 16.6 | 1190 | 52 | 524 | 40543 | 0.39 | 16.5 | 1062 | 66
11:17 | 40627 | 40627 | 0.439 | 16.6 | 1209 | 52 | 525 | 40544 | 0.387 | 16.5 | 1068 | 66
11:17 | 40628 | 40628 | 0.44 | 16.6 | 1220 | 52 | 526 | 40545 | 0.386 | 16.4 | 1054 | 65
11:17 | 40629 | 40629 | 0.44 | 16.6 | 1234 | 52 | 527 | 40546 | 0.383 | 16.4 | 1063 | 65
11:17 | 40630 | 40630 | 0.441 | 16.6 | 1247 | 52 | 528 | 40547 | 0.383 | 16.4 | 1076 | 65
11:17 | 40631 | 40631 | 0.442 | 16.7 | 1281 | 52 | 529 | 40548 | 0.385 | 16.4 | 1084 | 62
11:17 | 40632 | 40632 | 0.445 | 16.7 | 1293 | 52 | 530 | 40549 | 0.388 | 16.4 | 1086 | 62
11:17 | 40633 | 40633 | 0.448 | 16.7 | 1302 | 52 | 531 | 40550 | 0.392 | 16.4 | 1099 | 63
11:17 | 40634 | 40634 | 0.449 | 16.7 | 1302 | 52 | 532 | 40551 | 0.392 | 16.4 | 1102 | 62
11:17 | 40635 | 40635 | 0.45 | 16.8 | 1338 | 52 | 533 | 40552 | 0.393 | 16.5 | 1133 | 62
11:17 | 40636 | 40636 | 0.455 | 16.8 | 1340 | 53 | 534 | 40553 | 0.392 | 16.5 | 1137 | 62
11:17 | 40637 | 40637 | 0.462 | 16.8 | 1342 | 54 | 535 | 40554 | 0.392 | 16.5 | 1133 | 62
11:17 | 40638 | 40638 | 0.466 | 16.8 | 1342 | 54 | 536 | 40555 | 0.389 | 16.5 | 1133 | 61
11:17 | 40639 | 40639 | 0.47 | 16.8 | 1338 | 54 | 537 | 40556 | #N/A | #N/A | #N/A | #N/A
11:17 | 40640 | 40640 | 0.474 | 16.8 | 1338 | 55 | 538 | 40557 | 0.39 | 16.5 | 1133 | 61
11:17 | 40641 | 40641 | 0.477 | 16.8 | 1335 | 55 | 539 | 40558 | 0.389 | 16.5 | 1135 | 61
11:17 | 40642 | 40642 | 0.48 | 16.8 | 1335 | 55 | 540 | 40559 | 0.389 | 16.5 | 1135 | 61
11:17 | 40643 | 40643 | 0.484 | 16.9 | 1365 | 56 | 541 | 40560 | 0.39 | 16.6 | 1161 | 61
11:17 | 40644 | 40644 | 0.484 | 16.9 | 1356 | 53 | 542 | 40561 | 0.388 | 16.6 | 1161 | 60
11:17 | 40645 | 40645 | 0.484 | 16.9 | 1351 | 53 | 543 | 40562 | 0.391 | 16.6 | 1152 | 61
11:17 | 40646 | 40646 | 0.486 | 16.9 | 1341 | 53 | 544 | 40563 | 0.39 | 16.6 | 1154 | 61
11:17 | 40647 | 40647 | 0.486 | 16.9 | 1329 | 53 | 545 | 40564 | 0.391 | 16.7 | 1176 | 60
11:17 | 40648 | 40648 | 0.49 | 16.9 | 1319 | 53 | 546 | 40565 | 0.391 | 16.7 | 1174 | 60
11:17 | 40649 | 40649 | 0.496 | 16.8 | 1276 | 54 | 547 | 40566 | 0.393 | 16.7 | 1169 | 60
11:18 | 40650 | 40650 | 0.502 | 16.8 | 1266 | 54 | 548 | 40567 | 0.394 | 16.7 | 1165 | 61
11:18 | 40651 | 40651 | 0.511 | 16.8 | 1261 | 55 | 549 | 40568 | 0.392 | 16.8 | 1185 | 57
11:18 | 40652 | 40652 | 0.515 | 16.8 | 1259 | 56 | 550 | 40569 | 0.394 | 16.8 | 1178 | 57
11:18 | 40653 | 40653 | 0.522 | 16.8 | 1257 | 56 | 551 | 40570 | 0.396 | 16.8 | 1171 | 57
11:18 | 40654 | 40654 | 0.526 | 16.8 | 1250 | 57 | 552 | 40571 | 0.396 | 16.8 | 1159 | 57
11:18 | 40655 | 40655 | 0.531 | 16.8 | 1245 | 57 | 553 | 40572 | 0.396 | 16.8 | 1152 | 57
11:18 | 40656 | 40656 | 0.535 | 16.8 | 1238 | 58 | 554 | 40573 | 0.397 | 16.8 | 1142 | 57
11:18 | 40657 | 40657 | 0.54 | 16.7 | 1209 | 58 | 555 | 40574 | 0.399 | 16.9 | 1165 | 57
11:18 | 40658 | 40658 | 0.544 | 16.7 | 1209 | 58 | 556 | 40575 | 0.4 | 16.9 | 1156 | 58
11:18 | 40659 | 40659 | 0.551 | 16.6 | 1188 | 59 | 557 | 40576 | 0.402 | 16.9 | 1146 | 58
11:18 | 40660 | 40660 | 0.558 | 16.6 | 1193 | 60 | 558 | 40577 | 0.404 | 16.9 | 1139 | 58
11:18 | 40661 | 40661 | 0.561 | 16.6 | 1202 | 60 | 559 | 40578 | 0.403 | 16.9 | 1134 | 57
11:18 | 40662 | 40662 | 0.568 | 16.6 | 1209 | 61 | 560 | 40579 | 0.404 | 16.9 | 1126 | 58
11:18 | 40663 | 40663 | 0.575 | 16.6 | 1218 | 61 | 561 | 40580 | 0.404 | 16.9 | 1119 | 57
11:18 | 40664 | 40664 | 0.581 | 16.6 | 1229 | 62 | 562 | 40581 | 0.406 | 16.9 | 1109 | 58
11:18 | 40665 | 40665 | 0.587 | 16.6 | 1234 | 62 | 563 | 40582 | 0.408 | 17 | 1132 | 58
11:18 | 40667 | 40667 | 0.595 | 16.6 | 1238 | 63 | 564 | 40583 | 0.407 | 17 | 1125 | 58
11:18 | 40668 | 40668 | 0.601 | 16.6 | 1234 | 63 | 565 | 40584 | 0.408 | 17 | 1117 | 57
11:18 | 40669 | 40669 | 0.605 | 16.6 | 1231 | 64 | 566 | 40585 | 0.407 | 17 | 1112 | 57
11:18 | 40670 | 40670 | 0.614 | 16.6 | 1229 | 65 | 567 | 40586 | 0.41 | 17 | 1107 | 58
11:18 | 40671 | 40671 | 0.619 | 16.5 | 1197 | 65 | 568 | 40587 | 0.41 | 17 | 1105 | 57
11:18 | 40672 | 40672 | 0.626 | 16.5 | 1193 | 66 | 569 | 40588 | 0.411 | 17 | 1102 | 58
11:18 | 40673 | 40673 | 0.629 | 16.5 | 1188 | 66 | 570 | 40589 | 0.411 | 16.9 | 1078 | 57
11:18 | 40674 | 40674 | 0.636 | 16.5 | 1184 | 64 | 571 | 40590 | 0.41 | 16.9 | 1078 | 57
11:18 | 40675 | 40675 | 0.64 | 16.5 | 1180 | 64 | 572 | 40591 | 0.412 | 16.9 | 1078 | 57
11:18 | 40676 | 40676 | 0.646 | 16.5 | 1168 | 64 | 573 | 40592 | 0.412 | 16.9 | 1082 | 55
11:18 | 40677 | 40677 | 0.652 | 16.5 | 1160 | 65 | 574 | 40593 | 0.414 | 16.9 | 1087 | 55
11:18 | 40678 | 40678 | 0.658 | 16.5 | 1140 | 65 | 575 | 40594 | 0.415 | 16.9 | 1092 | 55
11:18 | 40679 | 40679 | 0.665 | 16.5 | 1126 | 66 | 576 | 40595 | 0.417 | 16.9 | 1095 | 55
11:18 | 40680 | 40680 | 0.671 | 16.5 | 1108 | 67 | 577 | 40596 | 0.419 | 16.9 | 1099 | 55
11:18 | 40681 | 40681 | 0.676 | 16.5 | 1091 | 67 | 578 | 40597 | 0.421 | 16.8 | 1078 | 55
11:18 | 40682 | 40682 | 0.68 | 16.4 | 1052 | 67 | 579 | 40598 | 0.421 | 16.8 | 1080 | 55
11:18 | 40683 | 40683 | 0.684 | 16.4 | 1030 | 67 | 580 | 40599 | 0.425 | 16.8 | 1085 | 55
11:18 | 40684 | 40684 | 0.688 | 16.4 | 1017 | 68 | 581 | 40600 | 0.427 | 16.8 | 1092 | 56
11:18 | 40685 | 40685 | 0.689 | 16.4 | 1008 | 68 | 582 | 40601 | 0.428 | 16.8 | 1097 | 56
11:18 | 40686 | 40686 | 0.696 | 16.4 | 997 | 68 | 583 | 40602 | 0.43 | 16.8 | 1107 | 56
11:18 | 40687 | 40687 | 0.701 | 16.4 | 984 | 69 | 584 | 40603 | 0.429 | 16.8 | 1114 | 56
11:18 | 40688 | 40688 | 0.707 | 16.4 | 973 | 69 | 585 | 40604 | 0.429 | 16.8 | 1123 | 56
11:18 | 40689 | 40689 | 0.709 | 16.4 | 965 | 69 | 586 | 40605 | 0.429 | 16.8 | 1128 | 55
11:18 | 40690 | 40690 | 0.713 | 16.4 | 954 | 69 | 587 | 40606 | 0.43 | 16.8 | 1133 | 55
11:18 | 40691 | 40691 | 0.717 | 16.3 | 927 | 70 | 588 | 40607 | 0.43 | 16.8 | 1140 | 55
11:18 | 40692 | 40692 | 0.724 | 16.3 | 923 | 70 | 589 | 40608 | 0.431 | 16.8 | 1142 | 55
11:18 | 40693 | 40693 | 0.728 | 16.3 | 919 | 71 | 590 | 40609 | 0.43 | 16.8 | 1142 | 55
11:18 | 40694 | 40694 | 0.73 | 16.3 | 914 | 71 | 591 | 40610 | 0.433 | 16.8 | 1145 | 55
11:18 | 40695 | 40695 | 0.735 | 16.3 | 908 | 71 | 592 | 40611 | 0.434 | 16.8 | 1147 | 55
11:18 | 40696 | 40696 | 0.737 | 16.2 | 883 | 71 | 593 | 40612 | 0.433 | 16.8 | 1147 | 55
11:18 | 40697 | 40697 | 0.74 | 16.2 | 879 | 71 | 594 | 40613 | 0.432 | 16.8 | 1145 | 55
11:18 | 40698 | 40698 | 0.743 | 16.2 | 877 | 71 | 595 | 40614 | 0.431 | 16.8 | 1147 | 55
11:18 | 40699 | 40699 | 0.75 | 16.1 | 861 | 72 | 596 | 40615 | 0.431 | 16.8 | 1145 | 54
11:18 | 40700 | 40700 | 0.751 | 16.1 | 863 | 72 | 597 | 40616 | 0.431 | 16.8 | 1152 | 54
11:18 | 40701 | 40701 | 0.753 | 16 | 848 | 69 | 598 | 40617 | 0.431 | 16.7 | 1127 | 52
11:18 | 40702 | 40702 | 0.754 | 16 | 854 | 69 | 599 | 40618 | 0.433 | 16.7 | 1134 | 52
11:18 | 40703 | 40703 | 0.756 | 16 | 856 | 69 | 600 | 40619 | 0.433 | 16.7 | 1144 | 52
11:18 | 40704 | 40704 | 0.757 | 15.9 | 843 | 69 | 601 | 40620 | 0.435 | 16.7 | 1151 | 52
11:18 | 40705 | 40705 | 0.758 | 15.9 | 850 | 69 | 602 | 40621 | 0.437 | 16.6 | 1131 | 52
11:18 | 40706 | 40706 | 0.762 | 15.9 | 858 | 69 | 603 | 40622 | 0.438 | 16.6 | 1138 | 52
11:18 | 40707 | 40707 | 0.762 | 15.9 | 868 | 69 | 604 | 40623 | 0.437 | 16.6 | 1150 | 52
11:18 | 40708 | 40708 | 0.763 | 15.9 | 876 | 69 | 605 | 40624 | 0.436 | 16.6 | 1161 | 52
11:18 | 40709 | 40709 | 0.765 | 15.9 | 886 | 69 | 606 | 40625 | 0.438 | 16.6 | 1177 | 52
11:18 | 40710 | 40710 | 0.768 | 15.9 | 892 | 70 | 607 | 40626 | 0.439 | 16.6 | 1190 | 52
11:19 | 40711 | 40711 | 0.771 | 15.9 | 900 | 70 | 608 | 40627 | 0.439 | 16.6 | 1209 | 52
11:19 | 40712 | 40712 | 0.771 | 15.9 | 905 | 70 | 609 | 40628 | 0.44 | 16.6 | 1220 | 52
11:19 | 40713 | 40713 | 0.774 | 15.9 | 913 | 70 | 610 | 40629 | 0.44 | 16.6 | 1234 | 52
11:19 | 40714 | 40714 | 0.776 | 15.9 | 921 | 70 | 611 | 40630 | 0.441 | 16.6 | 1247 | 52
11:19 | 40715 | 40715 | 0.778 | 15.9 | 933 | 70 | 612 | 40631 | 0.442 | 16.7 | 1281 | 52
11:19 | 40716 | 40716 | 0.779 | 15.9 | 943 | 70 | 613 | 40632 | 0.445 | 16.7 | 1293 | 52
11:19 | 40717 | 40717 | 0.78 | 15.9 | 956 | 70 | 614 | 40633 | 0.448 | 16.7 | 1302 | 52
11:19 | 40718 | 40718 | 0.78 | 15.9 | 970 | 70 | 615 | 40634 | 0.449 | 16.7 | 1302 | 52
11:19 | 40719 | 40719 | 0.783 | 15.9 | 990 | 70 | 616 | 40635 | 0.45 | 16.8 | 1338 | 52
11:19 | 40720 | 40720 | 0.782 | 15.9 | 1003 | 70 | 617 | 40636 | 0.455 | 16.8 | 1340 | 53
11:19 | 40721 | 40721 | 0.783 | 15.9 | 1019 | 70 | 618 | 40637 | 0.462 | 16.8 | 1342 | 54
11:19 | 40722 | 40722 | 0.782 | 15.9 | 1035 | 70 | 619 | 40638 | 0.466 | 16.8 | 1342 | 54
11:19 | 40723 | 40723 | 0.786 | 16 | 1070 | 70 | 620 | 40639 | 0.47 | 16.8 | 1338 | 54
11:19 | 40724 | 40724 | 0.789 | 16 | 1084 | 70 | 621 | 40640 | 0.474 | 16.8 | 1338 | 55
11:19 | 40725 | 40725 | 0.795 | 16 | 1100 | 70 | 622 | 40641 | 0.477 | 16.8 | 1335 | 55
11:19 | 40726 | 40726 | 0.8 | 16 | 1108 | 68 | 623 | 40642 | 0.48 | 16.8 | 1335 | 55
11:19 | 40727 | 40727 | 0.807 | 16 | 1110 | 68 | 624 | 40643 | 0.484 | 16.9 | 1365 | 56
11:19 | 40728 | 40728 | 0.811 | 16 | 1116 | 69 | 625 | 40644 | 0.484 | 16.9 | 1356 | 53
11:19 | 40729 | 40729 | 0.815 | 16 | 1120 | 69 | 626 | 40645 | 0.484 | 16.9 | 1351 | 53
11:19 | 40730 | 40730 | 0.822 | 16 | 1126 | 70 | 627 | 40646 | 0.486 | 16.9 | 1341 | 53
11:19 | 40731 | 40731 | 0.827 | 16 | 1132 | 70 | 628 | 40647 | 0.486 | 16.9 | 1329 | 53
11:19 | 40732 | 40732 | 0.833 | 16 | 1134 | 70 | 629 | 40648 | 0.49 | 16.9 | 1319 | 53
11:19 | 40733 | 40733 | 0.837 | 16 | 1138 | 70 | 630 | 40649 | 0.496 | 16.8 | 1276 | 54
11:19 | 40734 | 40734 | 0.841 | 16 | 1142 | 71 | 631 | 40650 | 0.502 | 16.8 | 1266 | 54
11:19 | 40735 | 40735 | 0.848 | 16 | 1148 | 71 | 632 | 40651 | 0.511 | 16.8 | 1261 | 55
11:19 | 40736 | 40736 | 0.853 | 16 | 1150 | 71 | 633 | 40652 | 0.515 | 16.8 | 1259 | 56
11:19 | 40737 | 40737 | 0.857 | 16 | 1154 | 72 | 634 | 40653 | 0.522 | 16.8 | 1257 | 56
11:19 | 40738 | 40738 | 0.862 | 16 | 1158 | 72 | 635 | 40654 | 0.526 | 16.8 | 1250 | 57
11:19 | 40739 | 40739 | 0.868 | 16.1 | 1183 | 72 | 636 | 40655 | 0.531 | 16.8 | 1245 | 57
11:19 | 40740 | 40740 | 0.872 | 16.1 | 1185 | 73 | 637 | 40656 | 0.535 | 16.8 | 1238 | 58
11:19 | 40741 | 40741 | 0.876 | 16.2 | 1210 | 73 | 638 | 40657 | 0.54 | 16.7 | 1209 | 58
11:19 | 40742 | 40742 | 0.88 | 16.2 | 1208 | 73 | 639 | 40658 | 0.544 | 16.7 | 1209 | 58
11:19 | 40743 | 40743 | 0.884 | 16.3 | 1231 | 73 | 640 | 40659 | 0.551 | 16.6 | 1188 | 59
11:19 | 40744 | 40744 | 0.888 | 16.2 | 1199 | 73 | 641 | 40660 | 0.558 | 16.6 | 1193 | 60
11:19 | 40745 | 40745 | 0.895 | 16.2 | 1193 | 74 | 642 | 40661 | 0.561 | 16.6 | 1202 | 60
11:19 | 40746 | 40746 | 0.899 | 16.2 | 1185 | 74 | 643 | 40662 | 0.568 | 16.6 | 1209 | 61
11:19 | 40747 | 40747 | 0.903 | 16.1 | 1157 | 74 | 644 | 40663 | 0.575 | 16.6 | 1218 | 61
11:19 | 40748 | 40748 | 0.906 | 16 | 1128 | 74 | 645 | 40664 | 0.581 | 16.6 | 1229 | 62
11:19 | 40749 | 40749 | 0.909 | 16 | 1124 | 75 | 646 | 40665 | 0.587 | 16.6 | 1234 | 62
11:19 | 40750 | 40750 | 0.913 | 15.9 | 1101 | 75 | 647 | 40666 | #N/A | #N/A | #N/A | #N/A
11:19 | 40751 | 40751 | 0.917 | 15.9 | 1101 | 75 | 648 | 40667 | 0.595 | 16.6 | 1238 | 63
11:19 | 40752 | 40752 | 0.921 | 15.9 | 1103 | 75 | 649 | 40668 | 0.601 | 16.6 | 1234 | 63
11:19 | 40753 | 40753 | 0.92 | 15.9 | 1109 | 75 | 650 | 40669 | 0.605 | 16.6 | 1231 | 64
11:19 | 40754 | 40754 | 0.923 | 15.8 | 1090 | 72 | 651 | 40670 | 0.614 | 16.6 | 1229 | 65
11:19 | 40755 | 40755 | 0.924 | 15.8 | 1096 | 73 | 652 | 40671 | 0.619 | 16.5 | 1197 | 65
11:19 | 40756 | 40756 | 0.927 | 15.7 | 1084 | 73 | 653 | 40672 | 0.626 | 16.5 | 1193 | 66
11:19 | 40757 | 40757 | 0.929 | 15.6 | 1068 | 73 | 654 | 40673 | 0.629 | 16.5 | 1188 | 66
11:19 | 40758 | 40758 | 0.931 | 15.6 | 1083 | 73 | 655 | 40674 | 0.636 | 16.5 | 1184 | 64
11:19 | 40760 | 40760 | 0.932 | 15.5 | 1076 | 73 | 656 | 40675 | 0.64 | 16.5 | 1180 | 64
11:19 | 40761 | 40761 | 0.935 | 15.4 | 1073 | 73 | 657 | 40676 | 0.646 | 16.5 | 1168 | 64
11:19 | 40762 | 40762 | 0.938 | 15.4 | 1092 | 73 | 658 | 40677 | 0.652 | 16.5 | 1160 | 65
11:19 | 40763 | 40763 | 0.942 | 15.4 | 1114 | 73 | 659 | 40678 | 0.658 | 16.5 | 1140 | 65
11:19 | 40764 | 40764 | 1.012 | 15.3 | 1114 | 79 | 660 | 40679 | 0.665 | 16.5 | 1126 | 66
11:19 | 40765 | 40765 | 1.044 | 15.3 | 1140 | 81 | 661 | 40680 | 0.671 | 16.5 | 1108 | 67
11:19 | 40766 | 40766 | 1.066 | 15.3 | 1159 | 82 | 662 | 40681 | 0.676 | 16.5 | 1091 | 67
11:19 | 40767 | 40767 | 1.079 | 15.4 | 1194 | 83 | 663 | 40682 | 0.68 | 16.4 | 1052 | 67
11:19 | 40768 | 40768 | 1.089 | 15.4 | 1208 | 84 | 664 | 40683 | 0.684 | 16.4 | 1030 | 67
11:19 | 40769 | 40769 | 1.096 | 15.4 | 1217 | 84 | 665 | 40684 | 0.688 | 16.4 | 1017 | 68
11:20 | 40770 | 40770 | 1.103 | 15.4 | 1226 | 85 | 666 | 40685 | 0.689 | 16.4 | 1008 | 68
11:20 | 40771 | 40771 | 1.106 | 15.4 | 1235 | 85 | 667 | 40686 | 0.696 | 16.4 | 997 | 68
11:20 | 40772 | 40772 | 1.107 | 15.4 | 1241 | 85 | 668 | 40687 | 0.701 | 16.4 | 984 | 69
11:20 | 40773 | 40773 | 1.106 | 15.4 | 1248 | 85 | 669 | 40688 | 0.707 | 16.4 | 973 | 69
11:20 | 40774 | 40774 | 1.106 | 15.4 | 1255 | 84 | 670 | 40689 | 0.709 | 16.4 | 965 | 69
11:20 | 40775 | 40775 | 1.107 | 15.4 | 1255 | 84 | 671 | 40690 | 0.713 | 16.4 | 954 | 69
11:20 | 40776 | 40776 | 1.105 | 15.5 | 1283 | 84 | 672 | 40691 | 0.717 | 16.3 | 927 | 70
11:20 | 40777 | 40777 | 1.102 | 15.5 | 1287 | 84 | 673 | 40692 | 0.724 | 16.3 | 923 | 70
11:20 | 40778 | 40778 | 1.102 | 15.5 | 1289 | 83 | 674 | 40693 | 0.728 | 16.3 | 919 | 71
11:20 | 40779 | 40779 | 1.101 | 15.5 | 1296 | 80 | 675 | 40694 | 0.73 | 16.3 | 914 | 71
11:20 | 40780 | 40780 | 1.098 | 15.5 | 1298 | 80 | 676 | 40695 | 0.735 | 16.3 | 908 | 71
11:20 | 40781 | 40781 | 1.095 | 15.5 | 1303 | 80 | 677 | 40696 | 0.737 | 16.2 | 883 | 71
11:20 | 40782 | 40782 | 1.094 | 15.4 | 1287 | 79 | 678 | 40697 | 0.74 | 16.2 | 879 | 71
11:20 | 40783 | 40783 | 1.088 | 15.4 | 1294 | 79 | 679 | 40698 | 0.743 | 16.2 | 877 | 71
11:20 | 40784 | 40784 | 1.086 | 15.4 | 1305 | 79 | 680 | 40699 | 0.75 | 16.1 | 861 | 72
11:20 | 40785 | 40785 | 1.085 | 15.4 | 1317 | 79 | 681 | 40700 | 0.751 | 16.1 | 863 | 72
11:20 | 40786 | 40786 | 1.081 | 15.3 | 1305 | 78 | 682 | 40701 | 0.753 | 16 | 848 | 69
11:20 | 40787 | 40787 | 1.079 | 15.3 | 1319 | 78 | 683 | 40702 | 0.754 | 16 | 854 | 69
11:20 | 40788 | 40788 | 1.081 | 15.2 | 1312 | 78 | 684 | 40703 | 0.756 | 16 | 856 | 69
11:20 | 40789 | 40789 | 1.075 | 15.2 | 1331 | 77 | 685 | 40704 | 0.757 | 15.9 | 843 | 69
11:20 | 40790 | 40790 | 1.075 | 15.2 | 1350 | 77 | 686 | 40705 | 0.758 | 15.9 | 850 | 69
11:20 | 40791 | 40791 | 1.069 | 15.1 | 1350 | 77 | 687 | 40706 | 0.762 | 15.9 | 858 | 69
11:20 | 40792 | 40792 | 1.066 | 15.1 | 1372 | 77 | 688 | 40707 | 0.762 | 15.9 | 868 | 69
11:20 | 40793 | 40793 | 1.064 | 15.1 | 1396 | 76 | 689 | 40708 | 0.763 | 15.9 | 876 | 69
11:20 | 40794 | 40794 | 1.064 | 15 | 1390 | 76 | 690 | 40709 | 0.765 | 15.9 | 886 | 69
11:20 | 40795 | 40795 | 1.058 | 15 | 1406 | 75 | 691 | 40710 | 0.768 | 15.9 | 892 | 70
11:20 | 40796 | 40796 | 1.054 | 15 | 1420 | 75 | 692 | 40711 | 0.771 | 15.9 | 900 | 70
11:20 | 40797 | 40797 | 1.054 | 15 | 1431 | 75 | 693 | 40712 | 0.771 | 15.9 | 905 | 70
11:20 | 40798 | 40798 | 1.049 | 15 | 1441 | 75 | 694 | 40713 | 0.774 | 15.9 | 913 | 70
11:20 | 40799 | 40799 | 1.05 | 15 | 1446 | 74 | 695 | 40714 | 0.776 | 15.9 | 921 | 70
11:20 | 40800 | 40800 | 1.048 | 15 | 1450 | 74 | 696 | 40715 | 0.778 | 15.9 | 933 | 70
11:20 | 40801 | 40801 | 1.046 | 15 | 1446 | 74 | 697 | 40716 | 0.779 | 15.9 | 943 | 70
11:20 | 40802 | 40802 | 1.046 | 15 | 1443 | 74 | 698 | 40717 | 0.78 | 15.9 | 956 | 70
11:20 | 40803 | 40803 | 1.043 | 15 | 1436 | 71 | 699 | 40718 | 0.78 | 15.9 | 970 | 70
11:20 | 40804 | 40804 | 1.039 | 15 | 1431 | 71 | 700 | 40719 | 0.783 | 15.9 | 990 | 70
11:20 | 40805 | 40805 | 1.038 | 15 | 1420 | 71 | 701 | 40720 | 0.782 | 15.9 | 1003 | 70
11:20 | 40806 | 40806 | 1.039 | 15 | 1415 | 71 | 702 | 40721 | 0.783 | 15.9 | 1019 | 70
11:20 | 40807 | 40807 | 1.04 | 15 | 1405 | 70 | 703 | 40722 | 0.782 | 15.9 | 1035 | 70
11:20 | 40808 | 40808 | 1.038 | 15 | 1390 | 70 | 704 | 40723 | 0.786 | 16 | 1070 | 70
11:20 | 40809 | 40809 | 1.038 | 15 | 1378 | 70 | 705 | 40724 | 0.789 | 16 | 1084 | 70
11:20 | 40810 | 40810 | 1.042 | 15 | 1360 | 70 | 706 | 40725 | 0.795 | 16 | 1100 | 70
11:20 | 40811 | 40811 | 1.041 | 15 | 1346 | 70 | 707 | 40726 | 0.8 | 16 | 1108 | 68
11:20 | 40812 | 40812 | 1.041 | 15.1 | 1355 | 70 | 708 | 40727 | 0.807 | 16 | 1110 | 68
11:20 | 40813 | 40813 | 1.042 | 15.1 | 1337 | 70 | 709 | 40728 | 0.811 | 16 | 1116 | 69
11:20 | 40814 | 40814 | 1.043 | 15.1 | 1311 | 70 | 710 | 40729 | 0.815 | 16 | 1120 | 69
11:20 | 40815 | 40815 | 1.044 | 15.2 | 1312 | 70 | 711 | 40730 | 0.822 | 16 | 1126 | 70
11:20 | 40816 | 40816 | 1.048 | 15.2 | 1294 | 70 | 712 | 40731 | 0.827 | 16 | 1132 | 70
11:20 | 40817 | 40817 | 1.048 | 15.3 | 1296 | 70 | 713 | 40732 | 0.833 | 16 | 1134 | 70
11:20 | 40818 | 40818 | 1.052 | 15.3 | 1275 | 70 | 714 | 40733 | 0.837 | 16 | 1138 | 70
11:20 | 40819 | 40819 | 1.056 | 15.4 | 1275 | 71 | 715 | 40734 | 0.841 | 16 | 1142 | 71
11:20 | 40820 | 40820 | 1.057 | 15.4 | 1251 | 70 | 716 | 40735 | 0.848 | 16 | 1148 | 71
11:20 | 40821 | 40821 | 1.058 | 15.5 | 1249 | 70 | 717 | 40736 | 0.853 | 16 | 1150 | 71
11:20 | 40822 | 40822 | 1.06 | 15.5 | 1220 | 70 | 718 | 40737 | 0.857 | 16 | 1154 | 72
11:20 | 40823 | 40823 | 1.063 | 15.5 | 1194 | 71 | 719 | 40738 | 0.862 | 16 | 1158 | 72
11:20 | 40824 | 40824 | 1.064 | 15.6 | 1188 | 70 | 720 | 40739 | 0.868 | 16.1 | 1183 | 72
11:20 | 40825 | 40825 | 1.064 | 15.6 | 1161 | 70 | 721 | 40740 | 0.872 | 16.1 | 1185 | 73
11:20 | 40826 | 40826 | 1.068 | 15.6 | 1135 | 70 | 722 | 40741 | 0.876 | 16.2 | 1210 | 73
11:20 | 40827 | 40827 | 1.071 | 15.6 | 1111 | 71 | 723 | 40742 | 0.88 | 16.2 | 1208 | 73
11:20 | 40828 | 40828 | 1.075 | 15.6 | 1090 | 68 | 724 | 40743 | 0.884 | 16.3 | 1231 | 73
11:20 | 40829 | 40829 | 1.078 | 15.5 | 1052 | 69 | 725 | 40744 | 0.888 | 16.2 | 1199 | 73
11:20 | 40830 | 40830 | 1.083 | 15.5 | 1045 | 69 | 726 | 40745 | 0.895 | 16.2 | 1193 | 74
11:21 | 40831 | 40831 | 1.087 | 15.5 | 1041 | 69 | 727 | 40746 | 0.899 | 16.2 | 1185 | 74
11:21 | 40832 | 40832 | 1.089 | 15.4 | 1023 | 69 | 728 | 40747 | 0.903 | 16.1 | 1157 | 74
11:21 | 40833 | 40833 | 1.089 | 15.4 | 1030 | 69 | 729 | 40748 | 0.906 | 16 | 1128 | 74
11:21 | 40834 | 40834 | 1.091 | 15.4 | 1041 | 69 | 730 | 40749 | 0.909 | 16 | 1124 | 75
11:21 | 40835 | 40835 | 1.091 | 15.3 | 1042 | 69 | 731 | 40750 | 0.913 | 15.9 | 1101 | 75
11:21 | 40836 | 40836 | 1.096 | 15.3 | 1066 | 69 | 732 | 40751 | 0.917 | 15.9 | 1101 | 75
11:21 | 40837 | 40837 | 1.099 | 15.2 | 1079 | 69 | 733 | 40752 | 0.921 | 15.9 | 1103 | 75
11:21 | 40838 | 40838 | 1.103 | 15.2 | 1120 | 69 | 734 | 40753 | 0.92 | 15.9 | 1109 | 75
11:21 | 40839 | 40839 | 1.107 | 15.2 | 1163 | 70 | 735 | 40754 | 0.923 | 15.8 | 1090 | 72
11:21 | 40840 | 40840 | 1.11 | 15.1 | 1194 | 70 | 736 | 40755 | 0.924 | 15.8 | 1096 | 73
11:21 | 40841 | 40841 | 1.113 | 15.1 | 1250 | 70 | 737 | 40756 | 0.927 | 15.7 | 1084 | 73
11:21 | 40842 | 40842 | 1.117 | 15.1 | 1311 | 70 | 738 | 40757 | 0.929 | 15.6 | 1068 | 73
11:21 | 40843 | 40843 | 1.12 | 15.1 | 1372 | 70 | 739 | 40758 | 0.931 | 15.6 | 1083 | 73
11:21 | 40844 | 40844 | 1.121 | 15.1 | 1442 | 70 | 740 | 40759 | #N/A | #N/A | #N/A | #N/A
11:21 | 40845 | 40845 | 1.123 | 15.1 | 1505 | 70 | 741 | 40760 | 0.932 | 15.5 | 1076 | 73
11:21 | 40846 | 40846 | 1.128 | 15 | 1538 | 70 | 742 | 40761 | 0.935 | 15.4 | 1073 | 73
11:21 | 40847 | 40847 | 1.13 | 15 | 1596 | 70 | 743 | 40762 | 0.938 | 15.4 | 1092 | 73
11:21 | 40848 | 40848 | 1.132 | 15 | 1646 | 70 | 744 | 40763 | 0.942 | 15.4 | 1114 | 73
11:21 | 40849 | 40849 | 1.136 | 15 | 1688 | 70 | 745 | 40764 | 1.012 | 15.3 | 1114 | 79
11:21 | 40850 | 40850 | 1.138 | 15 | 1720 | 70 | 746 | 40765 | 1.044 | 15.3 | 1140 | 81
11:21 | 40851 | 40851 | 1.141 | 15 | 1746 | 70 | 747 | 40766 | 1.066 | 15.3 | 1159 | 82
11:21 | 40852 | 40852 | 1.144 | 15 | 1766 | 71 | 748 | 40767 | 1.079 | 15.4 | 1194 | 83
11:21 | 40854 | 40854 | 1.147 | 15 | 1783 | 71 | 749 | 40768 | 1.089 | 15.4 | 1208 | 84
11:21 | 40855 | 40855 | 1.151 | 15 | 1801 | 71 | 750 | 40769 | 1.096 | 15.4 | 1217 | 84
11:21 | 40856 | 40856 | 1.151 | 14.9 | 1785 | 68 | 751 | 40770 | 1.103 | 15.4 | 1226 | 85
11:21 | 40857 | 40857 | 1.153 | 14.9 | 1796 | 69 | 752 | 40771 | 1.106 | 15.4 | 1235 | 85
11:21 | 40858 | 40858 | 1.153 | 14.9 | 1808 | 68 | 753 | 40772 | 1.107 | 15.4 | 1241 | 85
11:21 | 40859 | 40859 | 1.156 | 14.9 | 1819 | 69 | 754 | 40773 | 1.106 | 15.4 | 1248 | 85
11:21 | 40860 | 40860 | 1.159 | 14.8 | 1801 | 69 | 755 | 40774 | 1.106 | 15.4 | 1255 | 84
11:21 | 40861 | 40861 | 1.162 | 14.8 | 1808 | 69 | 756 | 40775 | 1.107 | 15.4 | 1255 | 84
11:21 | 40862 | 40862 | 1.166 | 14.8 | 1817 | 69 | 757 | 40776 | 1.105 | 15.5 | 1283 | 84
11:21 | 40863 | 40863 | 1.17 | 14.8 | 1824 | 69 | 758 | 40777 | 1.102 | 15.5 | 1287 | 84
11:21 | 40864 | 40864 | 1.174 | 14.8 | 1829 | 69 | 759 | 40778 | 1.102 | 15.5 | 1289 | 83
11:21 | 40865 | 40865 | 1.176 | 14.8 | 1829 | 69 | 760 | 40779 | 1.101 | 15.5 | 1296 | 80
11:21 | 40866 | 40866 | 1.178 | 14.8 | 1830 | 69 | 761 | 40780 | 1.098 | 15.5 | 1298 | 80
11:21 | 40867 | 40867 | 1.176 | 14.8 | 1832 | 69 | 762 | 40781 | 1.095 | 15.5 | 1303 | 80
11:21 | 40868 | 40868 | 1.176 | 14.8 | 1832 | 69 | 763 | 40782 | 1.094 | 15.4 | 1287 | 79
11:21 | 40869 | 40869 | 1.178 | 14.9 | 1854 | 69 | 764 | 40783 | 1.088 | 15.4 | 1294 | 79
11:21 | 40870 | 40870 | 1.181 | 14.9 | 1844 | 69 | 765 | 40784 | 1.086 | 15.4 | 1305 | 79
11:21 | 40871 | 40871 | 1.185 | 14.9 | 1831 | 69 | 766 | 40785 | 1.085 | 15.4 | 1317 | 79
11:21 | 40872 | 40872 | 1.187 | 15 | 1848 | 69 | 767 | 40786 | 1.081 | 15.3 | 1305 | 78
11:21 | 40873 | 40873 | 1.192 | 15 | 1833 | 69 | 768 | 40787 | 1.079 | 15.3 | 1319 | 78
11:21 | 40874 | 40874 | 1.194 | 15 | 1815 | 69 | 769 | 40788 | 1.081 | 15.2 | 1312 | 78
11:21 | 40875 | 40875 | 1.198 | 15 | 1796 | 69 | 770 | 40789 | 1.075 | 15.2 | 1331 | 77
11:21 | 40876 | 40876 | 1.204 | 15 | 1776 | 70 | 771 | 40790 | 1.075 | 15.2 | 1350 | 77
11:21 | 40877 | 40877 | 1.208 | 15 | 1758 | 70 | 772 | 40791 | 1.069 | 15.1 | 1350 | 77
11:21 | 40878 | 40878 | 1.212 | 15 | 1740 | 70 | 773 | 40792 | 1.066 | 15.1 | 1372 | 77
11:21 | 40879 | 40879 | 1.217 | 15 | 1723 | 70 | 774 | 40793 | 1.064 | 15.1 | 1396 | 76
11:21 | 40880 | 40880 | 1.221 | 15 | 1716 | 70 | 775 | 40794 | 1.064 | 15 | 1390 | 76
11:21 | 40881 | 40881 | 1.225 | 15.1 | 1737 | 71 | 776 | 40795 | 1.058 | 15 | 1406 | 75
11:21 | 40882 | 40882 | 1.23 | 15.1 | 1737 | 71 | 777 | 40796 | 1.054 | 15 | 1420 | 75
11:21 | 40883 | 40883 | 1.236 | 15.1 | 1737 | 69 | 778 | 40797 | 1.054 | 15 | 1431 | 75
11:21 | 40884 | 40884 | 1.242 | 15.1 | 1740 | 69 | 779 | 40798 | 1.049 | 15 | 1441 | 75
11:21 | 40885 | 40885 | 1.246 | 15.1 | 1747 | 69 | 780 | 40799 | 1.05 | 15 | 1446 | 74
11:21 | 40886 | 40886 | 1.252 | 15.2 | 1784 | 69 | 781 | 40800 | 1.048 | 15 | 1450 | 74
11:21 | 40887 | 40887 | 1.257 | 15.2 | 1794 | 70 | 782 | 40801 | 1.046 | 15 | 1446 | 74
11:21 | 40888 | 40888 | 1.263 | 15.2 | 1799 | 70 | 783 | 40802 | 1.046 | 15 | 1443 | 74
11:21 | 40889 | 40889 | 1.269 | 15.2 | 1806 | 70 | 784 | 40803 | 1.043 | 15 | 1436 | 71
11:22 | 40890 | 40890 | 1.278 | 15.1 | 1783 | 70 | 785 | 40804 | 1.039 | 15 | 1431 | 71
11:22 | 40891 | 40891 | 1.285 | 15.1 | 1793 | 71 | 786 | 40805 | 1.038 | 15 | 1420 | 71
11:22 | 40892 | 40892 | 1.291 | 15.1 | 1803 | 71 | 787 | 40806 | 1.039 | 15 | 1415 | 71
11:22 | 40893 | 40893 | 1.297 | 15.1 | 1820 | 71 | 788 | 40807 | 1.04 | 15 | 1405 | 70
11:22 | 40894 | 40894 | 1.303 | 15.1 | 1838 | 72 | 789 | 40808 | 1.038 | 15 | 1390 | 70
11:22 | 40895 | 40895 | 1.312 | 15.1 | 1862 | 72 | 790 | 40809 | 1.038 | 15 | 1378 | 70
11:22 | 40896 | 40896 | 1.318 | 15.1 | 1893 | 72 | 791 | 40810 | 1.042 | 15 | 1360 | 70
11:22 | 40897 | 40897 | 1.323 | 15.1 | 1928 | 72 | 792 | 40811 | 1.041 | 15 | 1346 | 70
11:22 | 40898 | 40898 | 1.325 | 15.1 | 1967 | 72 | 793 | 40812 | 1.041 | 15.1 | 1355 | 70
11:22 | 40899 | 40899 | 1.328 | 15.1 | 2006 | 73 | 794 | 40813 | 1.042 | 15.1 | 1337 | 70
11:22 | 40900 | 40900 | 1.331 | 15.1 | 2057 | 72 | 795 | 40814 | 1.043 | 15.1 | 1311 | 70
11:22 | 40901 | 40901 | 1.336 | 15 | 2073 | 73 | 796 | 40815 | 1.044 | 15.2 | 1312 | 70
11:22 | 40903 | 40903 | 1.339 | 15 | 2133 | 73 | 797 | 40816 | 1.048 | 15.2 | 1294 | 70
11:22 | 40904 | 40904 | 1.34 | 15 | 2193 | 73 | 798 | 40817 | 1.048 | 15.3 | 1296 | 70
11:22 | 40905 | 40905 | 1.346 | 15 | 2260 | 73 | 799 | 40818 | 1.052 | 15.3 | 1275 | 70
11:22 | 40906 | 40906 | 1.35 | 15 | 2325 | 73 | 800 | 40819 | 1.056 | 15.4 | 1275 | 71
11:22 | 40907 | 40907 | 1.354 | 14.9 | 2352 | 73 | 801 | 40820 | 1.057 | 15.4 | 1251 | 70
11:22 | 40908 | 40908 | 1.362 | 14.9 | 2421 | 74 | 802 | 40821 | 1.058 | 15.5 | 1249 | 70
11:22 | 40909 | 40909 | 1.369 | 14.9 | 2496 | 74 | 803 | 40822 | 1.06 | 15.5 | 1220 | 70
11:22 | 40910 | 40910 | 1.377 | 14.9 | 2580 | 74 | 804 | 40823 | 1.063 | 15.5 | 1194 | 71
11:22 | 40911 | 40911 | 1.385 | 14.8 | 2627 | 74 | 805 | 40824 | 1.064 | 15.6 | 1188 | 70
11:22 | 40912 | 40912 | 1.39 | 14.8 | 2725 | 75 | 806 | 40825 | 1.064 | 15.6 | 1161 | 70
11:22 | 40913 | 40913 | 1.397 | 14.7 | 2788 | 75 | 807 | 40826 | 1.068 | 15.6 | 1135 | 70
11:22 | 40914 | 40914 | 1.403 | 14.7 | 2901 | 73 | 808 | 40827 | 1.071 | 15.6 | 1111 | 71
11:22 | 40915 | 40915 | 1.413 | 14.6 | 2979 | 74 | 809 | 40828 | 1.075 | 15.6 | 1090 | 68
11:22 | 40916 | 40916 | 1.42 | 14.6 | 3176 | 74 | 810 | 40829 | 1.078 | 15.5 | 1052 | 69
11:22 | 40917 | 40917 | 1.423 | 14.6 | 3312 | 74 | 811 | 40830 | 1.083 | 15.5 | 1045 | 69
11:22 | 40918 | 40918 | 1.43 | 14.6 | 3443 | 74 | 812 | 40831 | 1.087 | 15.5 | 1041 | 69
11:22 | 40919 | 40919 | 1.437 | 14.6 | 3573 | 74 | 813 | 40832 | 1.089 | 15.4 | 1023 | 69
11:22 | 40920 | 40920 | 1.443 | 14.6 | 3685 | 75 | 814 | 40833 | 1.089 | 15.4 | 1030 | 69
11:22 | 40921 | 40921 | 1.45 | 14.6 | 3792 | 75 | 815 | 40834 | 1.091 | 15.4 | 1041 | 69
11:22 | 40922 | 40922 | 1.457 | 14.6 | 3878 | 75 | 816 | 40835 | 1.091 | 15.3 | 1042 | 69
11:22 | 40923 | 40923 | 1.464 | 14.6 | 3953 | 75 | 817 | 40836 | 1.096 | 15.3 | 1066 | 69
11:22 | 40924 | 40924 | 1.473 | 14.6 | 4021 | 76 | 818 | 40837 | 1.099 | 15.2 | 1079 | 69
11:22 | 40925 | 40925 | 1.484 | 14.6 | 4068 | 76 | 819 | 40838 | 1.103 | 15.2 | 1120 | 69
11:22 | 40926 | 40926 | 1.49 | 14.6 | 4112 | 76 | 820 | 40839 | 1.107 | 15.2 | 1163 | 70
11:22 | 40927 | 40927 | 1.496 | 14.6 | 4143 | 77 | 821 | 40840 | 1.11 | 15.1 | 1194 | 70
11:22 | 40928 | 40928 | 1.504 | 14.6 | 4164 | 77 | 822 | 40841 | 1.113 | 15.1 | 1250 | 70
11:22 | 40929 | 40929 | 1.509 | 14.6 | 4187 | 77 | 823 | 40842 | 1.117 | 15.1 | 1311 | 70
11:22 | 40930 | 40930 | 1.515 | 14.5 | 4155 | 77 | 824 | 40843 | 1.12 | 15.1 | 1372 | 70
11:22 | 40931 | 40931 | 1.521 | 14.5 | 4181 | 77 | 825 | 40844 | 1.121 | 15.1 | 1442 | 70
11:22 | 40932 | 40932 | 1.525 | 14.4 | 4156 | 78 | 826 | 40845 | 1.123 | 15.1 | 1505 | 70
11:22 | 40933 | 40933 | 1.526 | 14.3 | 4137 | 78 | 827 | 40846 | 1.128 | 15 | 1538 | 70
11:22 | 40934 | 40934 | 1.526 | 14.3 | 4186 | 78 | 828 | 40847 | 1.13 | 15 | 1596 | 70
11:22 | 40935 | 40935 | 1.529 | 14.2 | 4188 | 77 | 829 | 40848 | 1.132 | 15 | 1646 | 70
11:22 | 40936 | 40936 | 1.534 | 14.1 | 4195 | 78 | 830 | 40849 | 1.136 | 15 | 1688 | 70
11:22 | 40937 | 40937 | 1.538 | 14.1 | 4304 | 78 | 831 | 40850 | 1.138 | 15 | 1720 | 70
11:22 | 40938 | 40938 | 1.546 | 14.1 | 4397 | 78 | 832 | 40851 | 1.141 | 15 | 1746 | 70
11:22 | 40939 | 40939 | 1.555 | 14.1 | 4508 | 78 | 833 | 40852 | 1.144 | 15 | 1766 | 71
11:22 | 40940 | 40940 | 1.559 | 14 | 4564 | 76 | 834 | 40853 | #N/A | #N/A | #N/A | #N/A
11:22 | 40941 | 40941 | 1.567 | 14 | 4694 | 77 | 835 | 40854 | 1.147 | 15 | 1783 | 71
11:22 | 40942 | 40942 | 1.575 | 14 | 4834 | 77 | 836 | 40855 | 1.151 | 15 | 1801 | 71
11:22 | 40943 | 40943 | 1.583 | 14 | 4962 | 77 | 837 | 40856 | 1.151 | 14.9 | 1785 | 68
11:22 | 40944 | 40944 | 1.592 | 14 | 5077 | 78 | 838 | 40857 | 1.153 | 14.9 | 1796 | 69
11:22 | 40945 | 40945 | 1.6 | 14 | 5185 | 78 | 839 | 40858 | 1.153 | 14.9 | 1808 | 68
11:22 | 40946 | 40946 | 1.611 | 14 | 5264 | 78 | 840 | 40859 | 1.156 | 14.9 | 1819 | 69
11:22 | 40947 | 40947 | 1.621 | 14 | 5331 | 79 | 841 | 40860 | 1.159 | 14.8 | 1801 | 69
11:22 | 40948 | 40948 | 1.632 | 14 | 5380 | 79 | 842 | 40861 | 1.162 | 14.8 | 1808 | 69
11:22 | 40949 | 40949 | 1.64 | 14 | 5412 | 80 | 843 | 40862 | 1.166 | 14.8 | 1817 | 69
11:22 | 40950 | 40950 | 1.648 | 14 | 5444 | 80 | 844 | 40863 | 1.17 | 14.8 | 1824 | 69
11:23 | 40951 | 40951 | 1.658 | 14.1 | 5528 | 80 | 845 | 40864 | 1.174 | 14.8 | 1829 | 69
11:23 | 40952 | 40952 | 1.658 | 14.2 | 5610 | 80 | 846 | 40865 | 1.176 | 14.8 | 1829 | 69
11:23 | 40953 | 40953 | 1.683 | 14.2 | 5598 | 81 | 847 | 40866 | 1.178 | 14.8 | 1830 | 69
11:23 | 40954 | 40954 | 1.696 | 14.3 | 5658 | 82 | 848 | 40867 | 1.176 | 14.8 | 1832 | 69
11:23 | 40955 | 40955 | 1.704 | 14.4 | 5709 | 82 | 849 | 40868 | 1.176 | 14.8 | 1832 | 69
11:23 | 40956 | 40956 | 1.714 | 14.4 | 5663 | 82 | 850 | 40869 | 1.178 | 14.9 | 1854 | 69
11:23 | 40957 | 40957 | 1.721 | 14.5 | 5664 | 83 | 851 | 40870 | 1.181 | 14.9 | 1844 | 69
11:23 | 40958 | 40958 | 1.732 | 14.5 | 5570 | 83 | 852 | 40871 | 1.185 | 14.9 | 1831 | 69
11:23 | 40959 | 40959 | 1.745 | 14.5 | 5503 | 84 | 853 | 40872 | 1.187 | 15 | 1848 | 69
11:23 | 40960 | 40960 | 1.757 | 14.5 | 5427 | 84 | 854 | 40873 | 1.192 | 15 | 1833 | 69
11:23 | 40961 | 40961 | 1.77 | 14.5 | 5361 | 85 | 855 | 40874 | 1.194 | 15 | 1815 | 69
11:23 | 40962 | 40962 | 1.778 | 14.5 | 5304 | 85 | 856 | 40875 | 1.198 | 15 | 1796 | 69
11:23 | 40963 | 40963 | 1.789 | 14.5 | 5261 | 85 | 857 | 40876 | 1.204 | 15 | 1776 | 70
11:23 | 40964 | 40964 | 1.8 | 14.5 | 5233 | 86 | 858 | 40877 | 1.208 | 15 | 1758 | 70
11:23 | 40965 | 40965 | 1.809 | 14.5 | 5221 | 86 | 859 | 40878 | 1.212 | 15 | 1740 | 70
11:23 | 40966 | 40966 | 1.821 | 14.5 | 5224 | 84 | 860 | 40879 | 1.217 | 15 | 1723 | 70
11:23 | 40967 | 40967 | 1.833 | 14.4 | 5160 | 85 | 861 | 40880 | 1.221 | 15 | 1716 | 70
11:23 | 40968 | 40968 | 1.843 | 14.4 | 5187 | 85 | 862 | 40881 | 1.225 | 15.1 | 1737 | 71
11:23 | 40969 | 40969 | 1.854 | 14.3 | 5147 | 85 | 863 | 40882 | 1.23 | 15.1 | 1737 | 71
11:23 | 40970 | 40970 | 1.866 | 14.3 | 5198 | 86 | 864 | 40883 | 1.236 | 15.1 | 1737 | 69
11:23 | 40971 | 40971 | 1.877 | 14.2 | 5188 | 86 | 865 | 40884 | 1.242 | 15.1 | 1740 | 69
11:23 | 40972 | 40972 | 1.888 | 14.2 | 5252 | 87 | 866 | 40885 | 1.246 | 15.1 | 1747 | 69
11:23 | 40973 | 40973 | 1.899 | 14.2 | 5333 | 87 | 867 | 40886 | 1.252 | 15.2 | 1784 | 69
11:23 | 40974 | 40974 | 1.907 | 14.1 | 5340 | 87 | 868 | 40887 | 1.257 | 15.2 | 1794 | 70
11:23 | 40975 | 40975 | 1.915 | 14.1 | 5427 | 88 | 869 | 40888 | 1.263 | 15.2 | 1799 | 70
11:23 | 40976 | 40976 | 1.928 | 14 | 5445 | 88 | 870 | 40889 | 1.269 | 15.2 | 1806 | 70
11:23 | 40977 | 40977 | 1.94 | 14 | 5532 | 89 | 871 | 40890 | 1.278 | 15.1 | 1783 | 70
11:23 | 40978 | 40978 | 1.95 | 13.9 | 5553 | 89 | 872 | 40891 | 1.285 | 15.1 | 1793 | 71
11:23 | 40979 | 40979 | 1.96 | 13.9 | 5646 | 89 | 873 | 40892 | 1.291 | 15.1 | 1803 | 71
11:23 | 40980 | 40980 | 1.968 | 13.9 | 5729 | 90 | 874 | 40893 | 1.297 | 15.1 | 1820 | 71
11:23 | 40981 | 40981 | 1.975 | 13.9 | 5811 | 90 | 875 | 40894 | 1.303 | 15.1 | 1838 | 72
11:23 | 40982 | 40982 | 1.988 | 14 | 5970 | 90 | 876 | 40895 | 1.312 | 15.1 | 1862 | 72
11:23 | 40983 | 40983 | 1.991 | 14 | 6030 | 90 | 877 | 40896 | 1.318 | 15.1 | 1893 | 72
11:23 | 40984 | 40984 | 1.995 | 14 | 6077 | 90 | 878 | 40897 | 1.323 | 15.1 | 1928 | 72
11:23 | 40985 | 40985 | 2.004 | 14.1 | 6181 | 91 | 879 | 40898 | 1.325 | 15.1 | 1967 | 72
11:23 | 40986 | 40986 | 2.008 | 14.1 | 6179 | 91 | 880 | 40899 | 1.328 | 15.1 | 2006 | 73
11:23 | 40987 | 40987 | 2.012 | 14.1 | 6153 | 91 | 881 | 40900 | 1.331 | 15.1 | 2057 | 72
11:23 | 40988 | 40988 | 2.02 | 14.2 | 6197 | 91 | 882 | 40901 | 1.336 | 15 | 2073 | 73
11:23 | 40989 | 40989 | 2.026 | 14.2 | 6136 | 91 | 883 | 40902 | #N/A | #N/A | #N/A | #N/A
11:23 | 40990 | 40990 | 2.035 | 14.2 | 6045 | 92 | 884 | 40903 | 1.339 | 15 | 2133 | 73
11:23 | 40991 | 40991 | 2.043 | 14.2 | 5952 | 92 | 885 | 40904 | 1.34 | 15 | 2193 | 73
11:23 | 40993 | 40993 | 2.052 | 14.2 | 5851 | 90 | 886 | 40905 | 1.346 | 15 | 2260 | 73
11:23 | 40994 | 40994 | 2.062 | 14.2 | 5751 | 90 | 887 | 40906 | 1.35 | 15 | 2325 | 73
11:23 | 40995 | 40995 | 2.069 | 14.2 | 5655 | 90 | 888 | 40907 | 1.354 | 14.9 | 2352 | 73
11:23 | 40996 | 40996 | 2.077 | 14.2 | 5567 | 90 | 889 | 40908 | 1.362 | 14.9 | 2421 | 74
11:23 | 40997 | 40997 | 2.084 | 14.2 | 5489 | 91 | 890 | 40909 | 1.369 | 14.9 | 2496 | 74
11:23 | 40998 | 40998 | 2.094 | 14.2 | 5420 | 91 | 891 | 40910 | 1.377 | 14.9 | 2580 | 74
11:23 | 40999 | 40999 | 2.104 | 14.2 | 5361 | 91 | 892 | 40911 | 1.385 | 14.8 | 2627 | 74
11:23 | 41000 | 41000 | 2.112 | 14.2 | 5314 | 91 | 893 | 40912 | 1.39 | 14.8 | 2725 | 75
11:23 | 41001 | 41001 | 2.123 | 14.2 | 5276 | 92 | 894 | 40913 | 1.397 | 14.7 | 2788 | 75
11:23 | 41002 | 41002 | 2.133 | 14.1 | 5171 | 92 | 895 | 40914 | 1.403 | 14.7 | 2901 | 73
11:23 | 41003 | 41003 | 2.14 | 14.1 | 5150 | 92 | 896 | 40915 | 1.413 | 14.6 | 2979 | 74
11:23 | 41004 | 41004 | 2.148 | 14.1 | 5136 | 93 | 897 | 40916 | 1.42 | 14.6 | 3176 | 74
11:23 | 41005 | 41005 | 2.156 | 14.2 | 5204 | 93 | 898 | 40917 | 1.423 | 14.6 | 3312 | 74
11:23 | 41006 | 41006 | 2.164 | 14.2 | 5204 | 93 | 899 | 40918 | 1.43 | 14.6 | 3443 | 74
11:23 | 41007 | 41007 | 2.172 | 14.2 | 5207 | 93 | 900 | 40919 | 1.437 | 14.6 | 3573 | 74
11:23 | 41008 | 41008 | 2.18 | 14.3 | 5289 | 94 | 901 | 40920 | 1.443 | 14.6 | 3685 | 75
11:23 | 41009 | 41009 | 2.19 | 14.4 | 5375 | 94 | 902 | 40921 | 1.45 | 14.6 | 3792 | 75
11:24 | 41010 | 41010 | 2.196 | 14.4 | 5366 | 94 | 903 | 40922 | 1.457 | 14.6 | 3878 | 75
11:24 | 41011 | 41011 | 2.199 | 14.5 | 5432 | 94 | 904 | 40923 | 1.464 | 14.6 | 3953 | 75
11:24 | 41012 | 41012 | 2.206 | 14.5 | 5381 | 94 | 905 | 40924 | 1.473 | 14.6 | 4021 | 76
11:24 | 41013 | 41013 | 2.212 | 14.5 | 5333 | 95 | 906 | 40925 | 1.484 | 14.6 | 4068 | 76
11:24 | 41014 | 41014 | 2.215 | 14.5 | 5275 | 94 | 907 | 40926 | 1.49 | 14.6 | 4112 | 76
11:24 | 41015 | 41015 | 2.217 | 14.4 | 5131 | 95 | 908 | 40927 | 1.496 | 14.6 | 4143 | 77
11:24 | 41016 | 41016 | 2.221 | 14.4 | 5075 | 94 | 909 | 40928 | 1.504 | 14.6 | 4164 | 77
11:24 | 41017 | 41017 | 2.222 | 14.4 | 5031 | 95 | 910 | 40929 | 1.509 | 14.6 | 4187 | 77
11:24 | 41018 | 41018 | 2.226 | 14.4 | 5004 | 94 | 911 | 40930 | 1.515 | 14.5 | 4155 | 77
11:24 | 41019 | 41019 | 2.227 | 14.4 | 5001 | 95 | 912 | 40931 | 1.521 | 14.5 | 4181 | 77
11:24 | 41020 | 41020 | 2.229 | 14.4 | 5016 | 94 | 913 | 40932 | 1.525 | 14.4 | 4156 | 78
11:24 | 41021 | 41021 | 2.233 | 14.4 | 5048 | 95 | 914 | 40933 | 1.526 | 14.3 | 4137 | 78
11:24 | 41022 | 41022 | 2.238 | 14.4 | 5093 | 95 | 915 | 40934 | 1.526 | 14.3 | 4186 | 78
11:24 | 41023 | 41023 | 2.244 | 14.3 | 5068 | 95 | 916 | 40935 | 1.529 | 14.2 | 4188 | 77
11:24 | 41024 | 41024 | 2.246 | 14.3 | 5120 | 92 | 917 | 40936 | 1.534 | 14.1 | 4195 | 78
11:24 | 41025 | 41025 | 2.254 | 14.3 | 5174 | 93 | 918 | 40937 | 1.538 | 14.1 | 4304 | 78
11:24 | 41026 | 41026 | 2.258 | 14.3 | 5223 | 92 | 919 | 40938 | 1.546 | 14.1 | 4397 | 78
11:24 | 41027 | 41027 | 2.262 | 14.3 | 5268 | 93 | 920 | 40939 | 1.555 | 14.1 | 4508 | 78
11:24 | 41028 | 41028 | 2.266 | 14.3 | 5304 | 93 | 921 | 40940 | 1.559 | 14 | 4564 | 76
11:24 | 41029 | 41029 | 2.271 | 14.3 | 5331 | 93 | 922 | 40941 | 1.567 | 14 | 4694 | 77
11:24 | 41030 | 41030 | 2.278 | 14.3 | 5349 | 93 | 923 | 40942 | 1.575 | 14 | 4834 | 77
11:24 | 41031 | 41031 | 2.283 | 14.3 | 5359 | 93 | 924 | 40943 | 1.583 | 14 | 4962 | 77
11:24 | 41032 | 41032 | 2.29 | 14.3 | 5362 | 93 | 925 | 40944 | 1.592 | 14 | 5077 | 78
11:24 | 41033 | 41033 | 2.295 | 14.3 | 5355 | 93 | 926 | 40945 | 1.6 | 14 | 5185 | 78
11:24 | 41034 | 41034 | 2.304 | 14.3 | 5341 | 94 | 927 | 40946 | 1.611 | 14 | 5264 | 78
11:24 | 41035 | 41035 | 2.309 | 14.3 | 5317 | 94 | 928 | 40947 | 1.621 | 14 | 5331 | 79
11:24 | 41036 | 41036 | 2.315 | 14.4 | 5366 | 94 | 929 | 40948 | 1.632 | 14 | 5380 | 79
11:24 | 41037 | 41037 | 2.32 | 14.4 | 5324 | 94 | 930 | 40949 | 1.64 | 14 | 5412 | 80
11:24 | 41038 | 41038 | 2.323 | 14.5 | 5349 | 94 | 931 | 40950 | 1.648 | 14 | 5444 | 80
11:24 | 41039 | 41039 | 2.328 | 14.5 | 5280 | 94 | 932 | 40951 | 1.658 | 14.1 | 5528 | 80
11:24 | 41040 | 41040 | 2.332 | 14.6 | 5276 | 94 | 933 | 40952 | 1.658 | 14.2 | 5610 | 80
11:24 | 41041 | 41041 | 2.334 | 14.6 | 5176 | 94 | 934 | 40953 | 1.683 | 14.2 | 5598 | 81
11:24 | 41042 | 41042 | 2.34 | 14.7 | 5144 | 94 | 935 | 40954 | 1.696 | 14.3 | 5658 | 82
11:24 | 41043 | 41043 | 2.346 | 14.7 | 5019 | 94 | 936 | 40955 | 1.704 | 14.4 | 5709 | 82
11:24 | 41044 | 41044 | 2.348 | 14.7 | 4885 | 94 | 937 | 40956 | 1.714 | 14.4 | 5663 | 82
11:24 | 41045 | 41045 | 2.352 | 14.7 | 4747 | 94 | 938 | 40957 | 1.721 | 14.5 | 5664 | 83
11:24 | 41046 | 41046 | 2.355 | 14.7 | 4607 | 95 | 939 | 40958 | 1.732 | 14.5 | 5570 | 83
11:24 | 41047 | 41047 | 2.359 | 14.7 | 4474 | 95 | 940 | 40959 | 1.745 | 14.5 | 5503 | 84
11:24 | 41048 | 41048 | 2.361 | 14.7 | 4346 | 95 | 941 | 40960 | 1.757 | 14.5 | 5427 | 84
11:24 | 41049 | 41049 | 2.361 | 14.6 | 4162 | 94 | 942 | 40961 | 1.77 | 14.5 | 5361 | 85
11:24 | 41050 | 41050 | 2.362 | 14.6 | 4067 | 94 | 943 | 40962 | 1.778 | 14.5 | 5304 | 85
11:24 | 41051 | 41051 | 2.363 | 14.5 | 3926 | 94 | 944 | 40963 | 1.789 | 14.5 | 5261 | 85
11:24 | 41052 | 41052 | 2.365 | 14.5 | 3870 | 94 | 945 | 40964 | 1.8 | 14.5 | 5233 | 86
11:24 | 41053 | 41053 | 2.368 | 14.5 | 3838 | 94 | 946 | 40965 | 1.809 | 14.5 | 5221 | 86
11:24 | 41054 | 41054 | 2.37 | 14.4 | 3765 | 94 | 947 | 40966 | 1.821 | 14.5 | 5224 | 84
11:24 | 41055 | 41055 | 2.371 | 14.4 | 3768 | 94 | 948 | 40967 | 1.833 | 14.4 | 5160 | 85
11:24 | 41056 | 41056 | 2.376 | 14.4 | 3777 | 94 | 949 | 40968 | 1.843 | 14.4 | 5187 | 85
11:24 | 41057 | 41057 | 2.379 | 14.4 | 3790 | 94 | 950 | 40969 | 1.854 | 14.3 | 5147 | 85
11:24 | 41058 | 41058 | 2.382 | 14.4 | 3806 | 92 | 951 | 40970 | 1.866 | 14.3 | 5198 | 86
11:24 | 41059 | 41059 | 2.386 | 14.4 | 3818 | 92 | 952 | 40971 | 1.877 | 14.2 | 5188 | 86
11:24 | 41060 | 41060 | 2.39 | 14.4 | 3828 | 92 | 953 | 40972 | 1.888 | 14.2 | 5252 | 87
11:24 | 41061 | 41061 | 2.394 | 14.4 | 3834 | 92 | 954 | 40973 | 1.899 | 14.2 | 5333 | 87
11:24 | 41062 | 41062 | 2.397 | 14.5 | 3895 | 92 | 955 | 40974 | 1.907 | 14.1 | 5340 | 87
11:24 | 41063 | 41063 | 2.4 | 14.5 | 3890 | 92 | 956 | 40975 | 1.915 | 14.1 | 5427 | 88
11:24 | 41064 | 41064 | 2.4 | 14.5 | 3883 | 92 | 957 | 40976 | 1.928 | 14 | 5445 | 88
11:24 | 41065 | 41065 | 2.405 | 14.5 | 3867 | 92 | 958 | 40977 | 1.94 | 14 | 5532 | 89
11:24 | 41066 | 41066 | 2.404 | 14.5 | 3849 | 92 | 959 | 40978 | 1.95 | 13.9 | 5553 | 89
11:24 | 41067 | 41067 | 2.41 | 14.5 | 3829 | 92 | 960 | 40979 | 1.96 | 13.9 | 5646 | 89
11:24 | 41068 | 41068 | 2.419 | 14.5 | 3809 | 92 | 961 | 40980 | 1.968 | 13.9 | 5729 | 90
11:24 | 41069 | 41069 | 2.429 | 14.5 | 3786 | 93 | 962 | 40981 | 1.975 | 13.9 | 5811 | 90
11:24 | 41070 | 41070 | 2.438 | 14.5 | 3764 | 93 | 963 | 40982 | 1.988 | 14 | 5970 | 90
11:25 | 41071 | 41071 | 2.445 | 14.5 | 3741 | 93 | 964 | 40983 | 1.991 | 14 | 6030 | 90
11:25 | 41072 | 41072 | 2.452 | 14.5 | 3718 | 93 | 965 | 40984 | 1.995 | 14 | 6077 | 90
11:25 | 41073 | 41073 | 2.461 | 14.5 | 3700 | 94 | 966 | 40985 | 2.004 | 14.1 | 6181 | 91
11:25 | 41074 | 41074 | 2.467 | 14.5 | 3684 | 94 | 967 | 40986 | 2.008 | 14.1 | 6179 | 91
11:25 | 41075 | 41075 | 2.473 | 14.5 | 3673 | 94 | 968 | 40987 | 2.012 | 14.1 | 6153 | 91
11:25 | 41076 | 41076 | 2.479 | 14.4 | 3609 | 94 | 969 | 40988 | 2.02 | 14.2 | 6197 | 91
11:25 | 41077 | 41077 | 2.481 | 14.4 | 3604 | 94 | 970 | 40989 | 2.026 | 14.2 | 6136 | 91
11:25 | 41078 | 41078 | 2.491 | 14.4 | 3604 | 94 | 971 | 40990 | 2.035 | 14.2 | 6045 | 92
11:25 | 41079 | 41079 | 2.493 | 14.4 | 3610 | 94 | 972 | 40991 | 2.043 | 14.2 | 5952 | 92
11:25 | 41080 | 41080 | 2.499 | 14.4 | 3625 | 94 | 973 | 40992 | #N/A | #N/A | #N/A | #N/A
11:25 | 41081 | 41081 | 2.503 | 14.3 | 3589 | 94 | 974 | 40993 | 2.052 | 14.2 | 5851 | 90
11:25 | 41083 | 41083 | 2.506 | 14.3 | 3614 | 94 | 975 | 40994 | 2.062 | 14.2 | 5751 | 90
11:25 | 41084 | 41084 | 2.507 | 14.3 | 3641 | 94 | 976 | 40995 | 2.069 | 14.2 | 5655 | 90
11:25 | 41085 | 41085 | 2.514 | 14.3 | 3670 | 94 | 977 | 40996 | 2.077 | 14.2 | 5567 | 90
11:25 | 41086 | 41086 | 2.519 | 14.3 | 3700 | 95 | 978 | 40997 | 2.084 | 14.2 | 5489 | 91
11:25 | 41087 | 41087 | 2.523 | 14.3 | 3729 | 95 | 979 | 40998 | 2.094 | 14.2 | 5420 | 91
11:25 | 41088 | 41088 | 2.525 | 14.3 | 3756 | 95 | 980 | 40999 | 2.104 | 14.2 | 5361 | 91
11:25 | 41089 | 41089 | 2.526 | 14.3 | 3780 | 94 | 981 | 41000 | 2.112 | 14.2 | 5314 | 91
11:25 | 41090 | 41090 | 2.526 | 14.3 | 3800 | 94 | 982 | 41001 | 2.123 | 14.2 | 5276 | 92
11:25 | 41091 | 41091 | 2.529 | 14.2 | 3757 | 94 | 983 | 41002 | 2.133 | 14.1 | 5171 | 92
11:25 | 41092 | 41092 | 2.531 | 14.2 | 3769 | 94 | 984 | 41003 | 2.14 | 14.1 | 5150 | 92
11:25 | 41093 | 41093 | 2.529 | 14.2 | 3780 | 94 | 985 | 41004 | 2.148 | 14.1 | 5136 | 93
11:25 | 41094 | 41094 | 2.531 | 14.1 | 3736 | 92 | 986 | 41005 | 2.156 | 14.2 | 5204 | 93
11:25 | 41095 | 41095 | 2.53 | 14.1 | 3749 | 92 | 987 | 41006 | 2.164 | 14.2 | 5204 | 93
11:25 | 41096 | 41096 | 2.531 | 14 | 3712 | 92 | 988 | 41007 | 2.172 | 14.2 | 5207 | 93
11:25 | 41097 | 41097 | 2.531 | 14 | 3732 | 92 | 989 | 41008 | 2.18 | 14.3 | 5289 | 94
11:25 | 41098 | 41098 | 2.53 | 13.9 | 3709 | 92 | 990 | 41009 | 2.19 | 14.4 | 5375 | 94
11:25 | 41099 | 41099 | 2.531 | 13.9 | 3747 | 91 | 991 | 41010 | 2.196 | 14.4 | 5366 | 94
11:25 | 41100 | 41100 | 2.531 | 13.9 | 3788 | 91 | 992 | 41011 | 2.199 | 14.5 | 5432 | 94
11:25 | 41101 | 41101 | 2.536 | 13.9 | 3832 | 91 | 993 | 41012 | 2.206 | 14.5 | 5381 | 94
11:25 | 41102 | 41102 | 2.538 | 13.9 | 3871 | 91 | 994 | 41013 | 2.212 | 14.5 | 5333 | 95
11:25 | 41103 | 41103 | 2.539 | 13.9 | 3908 | 91 | 995 | 41014 | 2.215 | 14.5 | 5275 | 94
11:25 | 41104 | 41104 | 2.541 | 13.9 | 3935 | 91 | 996 | 41015 | 2.217 | 14.4 | 5131 | 95
11:25 | 41105 | 41105 | 2.543 | 13.9 | 3950 | 91 | 997 | 41016 | 2.221 | 14.4 | 5075 | 94
11:25 | 41106 | 41106 | 2.546 | 13.9 | 3964 | 91 | 998 | 41017 | 2.222 | 14.4 | 5031 | 95
11:25 | 41107 | 41107 | 2.547 | 13.9 | 3963 | 91 | 999 | 41018 | 2.226 | 14.4 | 5004 | 94
11:25 | 41108 | 41108 | 2.549 | 14 | 4007 | 91 | 1000 | 41019 | 2.227 | 14.4 | 5001 | 95
11:25 | 41109 | 41109 | 2.548 | 14 | 3985 | 91 | 1001 | 41020 | 2.229 | 14.4 | 5016 | 94
11:25 | 41110 | 41110 | 2.549 | 14 | 3958 | 91 | 1002 | 41021 | 2.233 | 14.4 | 5048 | 95
11:25 | 41111 | 41111 | 2.552 | 14 | 3927 | 91 | 1003 | 41022 | 2.238 | 14.4 | 5093 | 95
11:25 | 41112 | 41112 | 2.554 | 14 | 3897 | 91 | 1004 | 41023 | 2.244 | 14.3 | 5068 | 95
11:25 | 41113 | 41113 | 2.557 | 14 | 3864 | 91 | 1005 | 41024 | 2.246 | 14.3 | 5120 | 92
11:25 | 41114 | 41114 | 2.559 | 14 | 3834 | 91 | 1006 | 41025 | 2.254 | 14.3 | 5174 | 93
11:25 | 41115 | 41115 | 2.557 | 14.1 | 3857 | 91 | 1007 | 41026 | 2.258 | 14.3 | 5223 | 92
11:25 | 41116 | 41116 | 2.559 | 14.1 | 3828 | 91 | 1008 | 41027 | 2.262 | 14.3 | 5268 | 93
11:25 | 41117 | 41117 | 2.56 | 14.1 | 3798 | 91 | 1009 | 41028 | 2.266 | 14.3 | 5304 | 93
11:25 | 41118 | 41118 | 2.561 | 14.1 | 3766 | 91 | 1010 | 41029 | 2.271 | 14.3 | 5331 | 93
11:25 | 41119 | 41119 | 2.563 | 14.2 | 3786 | 91 | 1011 | 41030 | 2.278 | 14.3 | 5349 | 93
11:25 | 41120 | 41120 | 2.565 | 14.2 | 3727 | 91 | 1012 | 41031 | 2.283 | 14.3 | 5359 | 93
11:25 | 41121 | 41121 | 2.565 | 14.2 | 3685 | 91 | 1013 | 41032 | 2.29 | 14.3 | 5362 | 93
11:25 | 41122 | 41122 | 2.566 | 14.2 | 3639 | 91 | 1014 | 41033 | 2.295 | 14.3 | 5355 | 93
11:25 | 41123 | 41123 | 2.568 | 14.3 | 3644 | 90 | 1015 | 41034 | 2.304 | 14.3 | 5341 | 94
11:25 | 41124 | 41124 | 2.572 | 14.3 | 3592 | 91 | 1016 | 41035 | 2.309 | 14.3 | 5317 | 94
11:25 | 41125 | 41125 | 2.574 | 14.3 | 3540 | 90 | 1017 | 41036 | 2.315 | 14.4 | 5366 | 94
11:25 | 41126 | 41126 | 2.573 | 14.3 | 3485 | 90 | 1018 | 41037 | 2.32 | 14.4 | 5324 | 94
11:25 | 41127 | 41127 | 2.575 | 14.3 | 3429 | 90 | 1019 | 41038 | 2.323 | 14.5 | 5349 | 94
11:25 | 41128 | 41128 | 2.577 | 14.4 | 3427 | 90 | 1020 | 41039 | 2.328 | 14.5 | 5280 | 94
11:25 | 41129 | 41129 | 2.58 | 14.4 | 3369 | 88 | 1021 | 41040 | 2.332 | 14.6 | 5276 | 94
11:26 | 41130 | 41130 | 2.584 | 14.4 | 3316 | 88 | 1022 | 41041 | 2.334 | 14.6 | 5176 | 94
11:26 | 41131 | 41131 | 2.584 | 14.4 | 3262 | 88 | 1023 | 41042 | 2.34 | 14.7 | 5144 | 94
11:26 | 41132 | 41132 | 2.588 | 14.4 | 3210 | 88 | 1024 | 41043 | 2.346 | 14.7 | 5019 | 94
11:26 | 41133 | 41133 | 2.589 | 14.4 | 3166 | 88 | 1025 | 41044 | 2.348 | 14.7 | 4885 | 94
11:26 | 41134 | 41134 | 2.591 | 14.5 | 3175 | 88 | 1026 | 41045 | 2.352 | 14.7 | 4747 | 94
11:26 | 41135 | 41135 | 2.591 | 14.5 | 3143 | 88 | 1027 | 41046 | 2.355 | 14.7 | 4607 | 95
11:26 | 41136 | 41136 | 2.594 | 14.5 | 3120 | 88 | 1028 | 41047 | 2.359 | 14.7 | 4474 | 95
11:26 | 41137 | 41137 | 2.594 | 14.5 | 3098 | 88 | 1029 | 41048 | 2.361 | 14.7 | 4346 | 95
11:26 | 41138 | 41138 | 2.591 | 14.5 | 3081 | 88 | 1030 | 41049 | 2.361 | 14.6 | 4162 | 94
11:26 | 41139 | 41139 | 2.592 | 14.5 | 3064 | 88 | 1031 | 41050 | 2.362 | 14.6 | 4067 | 94
11:26 | 41140 | 41140 | 2.591 | 14.5 | 3050 | 88 | 1032 | 41051 | 2.363 | 14.5 | 3926 | 94
11:26 | 41141 | 41141 | 2.591 | 14.5 | 3041 | 88 | 1033 | 41052 | 2.365 | 14.5 | 3870 | 94
11:26 | 41142 | 41142 | 2.593 | 14.5 | 3029 | 87 | 1034 | 41053 | 2.368 | 14.5 | 3838 | 94
11:26 | 41143 | 41143 | 2.591 | 14.5 | 3013 | 87 | 1035 | 41054 | 2.37 | 14.4 | 3765 | 94
11:26 | 41144 | 41144 | 2.593 | 14.5 | 2998 | 87 | 1036 | 41055 | 2.371 | 14.4 | 3768 | 94
11:26 | 41145 | 41145 | 2.595 | 14.5 | 2983 | 87 | 1037 | 41056 | 2.376 | 14.4 | 3777 | 94
11:26 | 41146 | 41146 | 2.597 | 14.6 | 3017 | 87 | 1038 | 41057 | 2.379 | 14.4 | 3790 | 94
11:26 | 41147 | 41147 | 2.6 | 14.6 | 3006 | 87 | 1039 | 41058 | 2.382 | 14.4 | 3806 | 92
11:26 | 41148 | 41148 | 2.602 | 14.6 | 2996 | 87 | 1040 | 41059 | 2.386 | 14.4 | 3818 | 92
11:26 | 41149 | 41149 | 2.603 | 14.6 | 2989 | 87 | 1041 | 41060 | 2.39 | 14.4 | 3828 | 92
11:26 | 41150 | 41150 | 2.609 | 14.6 | 2982 | 87 | 1042 | 41061 | 2.394 | 14.4 | 3834 | 92
11:26 | 41151 | 41151 | 2.61 | 14.6 | 2978 | 87 | 1043 | 41062 | 2.397 | 14.5 | 3895 | 92
11:26 | 41152 | 41152 | 2.612 | 14.6 | 2975 | 87 | 1044 | 41063 | 2.4 | 14.5 | 3890 | 92
11:26 | 41153 | 41153 | 2.613 | 14.5 | 2926 | 87 | 1045 | 41064 | 2.4 | 14.5 | 3883 | 92
11:26 | 41154 | 41154 | 2.616 | 14.6 | 2968 | 87 | 1046 | 41065 | 2.405 | 14.5 | 3867 | 92
11:26 | 41155 | 41155 | 2.618 | 14.6 | 2975 | 87 | 1047 | 41066 | 2.404 | 14.5 | 3849 | 92
11:26 | 41156 | 41156 | 2.619 | 14.6 | 2975 | 87 | 1048 | 41067 | 2.41 | 14.5 | 3829 | 92
11:26 | 41157 | 41157 | 2.621 | 14.6 | 2971 | 87 | 1049 | 41068 | 2.419 | 14.5 | 3809 | 92
11:26 | 41158 | 41158 | 2.623 | 14.6 | 2967 | 87 | 1050 | 41069 | 2.429 | 14.5 | 3786 | 93
11:26 | 41159 | 41159 | 2.626 | 14.6 | 2957 | 87 | 1051 | 41070 | 2.438 | 14.5 | 3764 | 93
11:26 | 41160 | 41160 | 2.628 | 14.6 | 2946 | 87 | 1052 | 41071 | 2.445 | 14.5 | 3741 | 93
11:26 | 41161 | 41161 | 2.629 | 14.6 | 2939 | 87 | 1053 | 41072 | 2.452 | 14.5 | 3718 | 93
11:26 | 41162 | 41162 | 2.629 | 14.6 | 2918 | 87 | 1054 | 41073 | 2.461 | 14.5 | 3700 | 94
11:26 | 41163 | 41163 | 2.63 | 14.7 | 2947 | 87 | 1055 | 41074 | 2.467 | 14.5 | 3684 | 94
11:26 | 41164 | 41164 | 2.633 | 14.7 | 2923 | 87 | 1056 | 41075 | 2.473 | 14.5 | 3673 | 94
11:26 | 41165 | 41165 | 2.636 | 14.7 | 2898 | 87 | 1057 | 41076 | 2.479 | 14.4 | 3609 | 94
11:26 | 41166 | 41166 | 2.64 | 14.8 | 2919 | 87 | 1058 | 41077 | 2.481 | 14.4 | 3604 | 94
11:26 | 41167 | 41167 | 2.642 | 14.8 | 2887 | 87 | 1059 | 41078 | 2.491 | 14.4 | 3604 | 94
11:26 | 41168 | 41168 | 2.647 | 14.8 | 2854 | 87 | 1060 | 41079 | 2.493 | 14.4 | 3610 | 94
11:26 | 41169 | 41169 | 2.65 | 14.8 | 2820 | 87 | 1061 | 41080 | 2.499 | 14.4 | 3625 | 94
11:26 | 41170 | 41170 | 2.653 | 14.8 | 2785 | 87 | 1062 | 41081 | 2.503 | 14.3 | 3589 | 94
11:26 | 41171 | 41171 | 2.656 | 14.8 | 2745 | 87 | 1063 | 41082 | #N/A | #N/A | #N/A | #N/A
11:26 | 41172 | 41172 | 2.659 | 14.8 | 2712 | 87 | 1064 | 41083 | 2.506 | 14.3 | 3614 | 94
11:26 | 41173 | 41173 | 2.661 | 14.8 | 2680 | 87 | 1065 | 41084 | 2.507 | 14.3 | 3641 | 94
11:26 | 41174 | 41174 | 2.665 | 14.8 | 2653 | 85 | 1066 | 41085 | 2.514 | 14.3 | 3670 | 94
11:26 | 41175 | 41175 | 2.67 | 14.8 | 2632 | 85 | 1067 | 41086 | 2.519 | 14.3 | 3700 | 95
11:26 | 41176 | 41176 | 2.675 | 14.8 | 2612 | 85 | 1068 | 41087 | 2.523 | 14.3 | 3729 | 95
11:26 | 41177 | 41177 | 2.679 | 14.8 | 2604 | 85 | 1069 | 41088 | 2.525 | 14.3 | 3756 | 95
11:26 | 41178 | 41178 | 2.684 | 14.8 | 2600 | 86 | 1070 | 41089 | 2.526 | 14.3 | 3780 | 94
11:26 | 41179 | 41179 | 2.687 | 14.8 | 2600 | 85 | 1071 | 41090 | 2.526 | 14.3 | 3800 | 94
11:26 | 41180 | 41180 | 2.692 | 14.8 | 2606 | 86 | 1072 | 41091 | 2.529 | 14.2 | 3757 | 94
11:26 | 41181 | 41181 | 2.696 | 14.8 | 2608 | 86 | 1073 | 41092 | 2.531 | 14.2 | 3769 | 94
11:26 | 41182 | 41182 | 2.703 | 14.8 | 2616 | 86 | 1074 | 41093 | 2.529 | 14.2 | 3780 | 94
11:26 | 41183 | 41183 | 2.705 | 14.8 | 2620 | 86 | 1075 | 41094 | 2.531 | 14.1 | 3736 | 92
11:26 | 41184 | 41184 | 2.711 | 14.8 | 2620 | 86 | 1076 | 41095 | 2.53 | 14.1 | 3749 | 92
11:26 | 41185 | 41185 | 2.715 | 14.8 | 2620 | 86 | 1077 | 41096 | 2.531 | 14 | 3712 | 92
11:26 | 41186 | 41186 | 2.718 | 14.8 | 2617 | 86 | 1078 | 41097 | 2.531 | 14 | 3732 | 92
11:26 | 41187 | 41187 | 2.721 | 14.8 | 2614 | 86 | 1079 | 41098 | 2.53 | 13.9 | 3709 | 92
11:26 | 41188 | 41188 | 2.722 | 14.8 | 2606 | 86 | 1080 | 41099 | 2.531 | 13.9 | 3747 | 91
11:26 | 41189 | 41189 | 2.726 | 14.8 | 2596 | 86 | 1081 | 41100 | 2.531 | 13.9 | 3788 | 91
11:26 | 41190 | 41190 | 2.724 | 14.8 | 2588 | 86 | 1082 | 41101 | 2.536 | 13.9 | 3832 | 91
11:27 | 41191 | 41191 | 2.727 | 14.8 | 2582 | 86 | 1083 | 41102 | 2.538 | 13.9 | 3871 | 91
11:27 | 41192 | 41192 | 2.732 | 14.8 | 2580 | 86 | 1084 | 41103 | 2.539 | 13.9 | 3908 | 91
11:27 | 41193 | 41193 | 2.737 | 14.8 | 2579 | 86 | 1085 | 41104 | 2.541 | 13.9 | 3935 | 91
11:27 | 41194 | 41194 | 2.736 | 14.8 | 2575 | 86 | 1086 | 41105 | 2.543 | 13.9 | 3950 | 91
11:27 | 41195 | 41195 | 2.74 | 14.8 | 2572 | 86 | 1087 | 41106 | 2.546 | 13.9 | 3964 | 91
11:27 | 41196 | 41196 | 2.74 | 14.8 | 2569 | 86 | 1088 | 41107 | 2.547 | 13.9 | 3963 | 91
11:27 | 41198 | 41198 | 2.742 | 14.8 | 2561 | 86 | 1089 | 41108 | 2.549 | 14 | 4007 | 91
11:27 | 41199 | 41199 | 2.74 | 14.7 | 2514 | 86 | 1090 | 41109 | 2.548 | 14 | 3985 | 91
11:27 | 41200 | 41200 | 2.742 | 14.7 | 2498 | 86 | 1091 | 41110 | 2.549 | 14 | 3958 | 91
11:27 | 41201 | 41201 | 2.745 | 14.7 | 2488 | 86 | 1092 | 41111 | 2.552 | 14 | 3927 | 91
11:27 | 41202 | 41202 | 2.746 | 14.7 | 2476 | 86 | 1093 | 41112 | 2.554 | 14 | 3897 | 91
11:27 | 41203 | 41203 | 2.746 | 14.6 | 2429 | 86 | 1094 | 41113 | 2.557 | 14 | 3864 | 91
11:27 | 41204 | 41204 | 2.745 | 14.6 | 2423 | 86 | 1095 | 41114 | 2.559 | 14 | 3834 | 91
11:27 | 41205 | 41205 | 2.748 | 14.6 | 2425 | 85 | 1096 | 41115 | 2.557 | 14.1 | 3857 | 91
11:27 | 41206 | 41206 | 2.75 | 14.5 | 2392 | 85 | 1097 | 41116 | 2.559 | 14.1 | 3828 | 91
11:27 | 41207 | 41207 | 2.75 | 14.5 | 2404 | 85 | 1098 | 41117 | 2.56 | 14.1 | 3798 | 91
11:27 | 41208 | 41208 | 2.749 | 14.5 | 2418 | 85 | 1099 | 41118 | 2.561 | 14.1 | 3766 | 91
11:27 | 41209 | 41209 | 2.749 | 14.5 | 2435 | 85 | 1100 | 41119 | 2.563 | 14.2 | 3786 | 91
11:27 | 41210 | 41210 | 2.747 | 14.5 | 2449 | 85 | 1101 | 41120 | 2.565 | 14.2 | 3727 | 91
11:27 | 41211 | 41211 | 2.748 | 14.5 | 2463 | 85 | 1102 | 41121 | 2.565 | 14.2 | 3685 | 91
11:27 | 41212 | 41212 | 2.749 | 14.5 | 2472 | 85 | 1103 | 41122 | 2.566 | 14.2 | 3639 | 91
11:27 | 41213 | 41213 | 2.751 | 14.6 | 2517 | 85 | 1104 | 41123 | 2.568 | 14.3 | 3644 | 90
11:27 | 41214 | 41214 | 2.752 | 14.6 | 2521 | 85 | 1105 | 41124 | 2.572 | 14.3 | 3592 | 91
11:27 | 41215 | 41215 | 2.755 | 14.6 | 2525 | 85 | 1106 | 41125 | 2.574 | 14.3 | 3540 | 90
11:27 | 41216 | 41216 | 2.755 | 14.6 | 2526 | 85 | 1107 | 41126 | 2.573 | 14.3 | 3485 | 90
11:27 | 41217 | 41217 | 2.756 | 14.6 | 2525 | 85 | 1108 | 41127 | 2.575 | 14.3 | 3429 | 90
11:27 | 41218 | 41218 | 2.757 | 14.6 | 2526 | 85 | 1109 | 41128 | 2.577 | 14.4 | 3427 | 90
11:27 | 41219 | 41219 | 2.758 | 14.6 | 2525 | 85 | 1110 | 41129 | 2.58 | 14.4 | 3369 | 88
11:27 | 41220 | 41220 | 2.76 | 14.6 | 2526 | 85 | 1111 | 41130 | 2.584 | 14.4 | 3316 | 88
11:27 | 41221 | 41221 | 2.76 | 14.6 | 2525 | 85 | 1112 | 41131 | 2.584 | 14.4 | 3262 | 88
11:27 | 41222 | 41222 | 2.76 | 14.6 | 2526 | 85 | 1113 | 41132 | 2.588 | 14.4 | 3210 | 88
11:27 | 41223 | 41223 | 2.76 | 14.6 | 2528 | 84 | 1114 | 41133 | 2.589 | 14.4 | 3166 | 88
11:27 | 41224 | 41224 | 2.762 | 14.7 | 2569 | 84 | 1115 | 41134 | 2.591 | 14.5 | 3175 | 88
11:27 | 41225 | 41225 | 2.762 | 14.7 | 2569 | 84 | 1116 | 41135 | 2.591 | 14.5 | 3143 | 88
11:27 | 41226 | 41226 | 2.761 | 14.7 | 2569 | 84 | 1117 | 41136 | 2.594 | 14.5 | 3120 | 88
11:27 | 41227 | 41227 | 2.759 | 14.7 | 2565 | 82 | 1118 | 41137 | 2.594 | 14.5 | 3098 | 88
11:27 | 41228 | 41228 | 2.757 | 14.7 | 2561 | 82 | 1119 | 41138 | 2.591 | 14.5 | 3081 | 88
11:27 | 41229 | 41229 | 2.757 | 14.7 | 2550 | 82 | 1120 | 41139 | 2.592 | 14.5 | 3064 | 88
11:27 | 41230 | 41230 | 2.754 | 14.7 | 2530 | 82 | 1121 | 41140 | 2.591 | 14.5 | 3050 | 88
11:27 | 41231 | 41231 | 2.752 | 14.8 | 2550 | 82 | 1122 | 41141 | 2.591 | 14.5 | 3041 | 88
11:27 | 41232 | 41232 | 2.749 | 14.8 | 2525 | 81 | 1123 | 41142 | 2.593 | 14.5 | 3029 | 87
11:27 | 41233 | 41233 | 2.749 | 14.8 | 2495 | 81 | 1124 | 41143 | 2.591 | 14.5 | 3013 | 87
11:27 | 41234 | 41234 | 2.75 | 14.8 | 2456 | 81 | 1125 | 41144 | 2.593 | 14.5 | 2998 | 87
11:27 | 41235 | 41235 | 2.752 | 14.8 | 2416 | 81 | 1126 | 41145 | 2.595 | 14.5 | 2983 | 87
11:27 | 41236 | 41236 | 2.752 | 14.9 | 2413 | 81 | 1127 | 41146 | 2.597 | 14.6 | 3017 | 87
11:27 | 41237 | 41237 | 2.752 | 14.9 | 2368 | 81 | 1128 | 41147 | 2.6 | 14.6 | 3006 | 87
11:27 | 41238 | 41238 | 2.751 | 14.9 | 2319 | 81 | 1129 | 41148 | 2.602 | 14.6 | 2996 | 87
11:27 | 41239 | 41239 | 2.751 | 14.9 | 2273 | 81 | 1130 | 41149 | 2.603 | 14.6 | 2989 | 87
11:27 | 41240 | 41240 | 2.75 | 14.9 | 2229 | 81 | 1131 | 41150 | 2.609 | 14.6 | 2982 | 87
11:27 | 41241 | 41241 | 2.747 | 14.9 | 2188 | 81 | 1132 | 41151 | 2.61 | 14.6 | 2978 | 87
11:27 | 41242 | 41242 | 2.745 | 14.9 | 2152 | 81 | 1133 | 41152 | 2.612 | 14.6 | 2975 | 87
11:27 | 41243 | 41243 | 2.743 | 14.9 | 2121 | 80 | 1134 | 41153 | 2.613 | 14.5 | 2926 | 87
11:27 | 41244 | 41244 | 2.742 | 14.9 | 2086 | 80 | 1135 | 41154 | 2.616 | 14.6 | 2968 | 87
11:27 | 41245 | 41245 | 2.741 | 14.9 | 2057 | 80 | 1136 | 41155 | 2.618 | 14.6 | 2975 | 87
11:27 | 41246 | 41246 | 2.739 | 14.9 | 2029 | 80 | 1137 | 41156 | 2.619 | 14.6 | 2975 | 87
11:27 | 41247 | 41247 | 2.736 | 14.9 | 2008 | 80 | 1138 | 41157 | 2.621 | 14.6 | 2971 | 87
11:27 | 41248 | 41248 | 2.732 | 14.9 | 1981 | 80 | 1139 | 41158 | 2.623 | 14.6 | 2967 | 87
11:27 | 41249 | 41249 | 2.733 | 14.9 | 1960 | 80 | 1140 | 41159 | 2.626 | 14.6 | 2957 | 87
11:28 | 41250 | 41250 | 2.729 | 15 | 1966 | 80 | 1141 | 41160 | 2.628 | 14.6 | 2946 | 87
11:28 | 41251 | 41251 | 2.73 | 15 | 1940 | 79 | 1142 | 41161 | 2.629 | 14.6 | 2939 | 87
11:28 | 41252 | 41252 | 2.729 | 15.1 | 1944 | 79 | 1143 | 41162 | 2.629 | 14.6 | 2918 | 87
11:28 | 41253 | 41253 | 2.729 | 15.1 | 1910 | 79 | 1144 | 41163 | 2.63 | 14.7 | 2947 | 87
11:28 | 41254 | 41254 | 2.725 | 15.1 | 1877 | 79 | 1145 | 41164 | 2.633 | 14.7 | 2923 | 87
11:28 | 41255 | 41255 | 2.725 | 15.2 | 1875 | 79 | 1146 | 41165 | 2.636 | 14.7 | 2898 | 87
11:28 | 41256 | 41256 | 2.722 | 15.2 | 1837 | 79 | 1147 | 41166 | 2.64 | 14.8 | 2919 | 87
11:28 | 41257 | 41257 | 2.719 | 15.2 | 1801 | 79 | 1148 | 41167 | 2.642 | 14.8 | 2887 | 87
11:28 | 41258 | 41258 | 2.714 | 15.2 | 1762 | 79 | 1149 | 41168 | 2.647 | 14.8 | 2854 | 87
11:28 | 41259 | 41259 | 2.709 | 15.2 | 1724 | 78 | 1150 | 41169 | 2.65 | 14.8 | 2820 | 87
11:28 | 41260 | 41260 | 2.704 | 15.2 | 1675 | 78 | 1151 | 41170 | 2.653 | 14.8 | 2785 | 87
11:28 | 41261 | 41261 | 2.704 | 15.2 | 1629 | 78 | 1152 | 41171 | 2.656 | 14.8 | 2745 | 87
11:28 | 41262 | 41262 | 2.699 | 15.3 | 1612 | 78 | 1153 | 41172 | 2.659 | 14.8 | 2712 | 87
11:28 | 41263 | 41263 | 2.696 | 15.3 | 1563 | 78 | 1154 | 41173 | 2.661 | 14.8 | 2680 | 87
11:28 | 41264 | 41264 | 2.693 | 15.3 | 1524 | 78 | 1155 | 41174 | 2.665 | 14.8 | 2653 | 85
11:28 | 41265 | 41265 | 2.689 | 15.3 | 1480 | 77 | 1156 | 41175 | 2.67 | 14.8 | 2632 | 85
11:28 | 41266 | 41266 | 2.685 | 15.3 | 1442 | 77 | 1157 | 41176 | 2.675 | 14.8 | 2612 | 85
11:28 | 41267 | 41267 | 2.684 | 15.3 | 1403 | 77 | 1158 | 41177 | 2.679 | 14.8 | 2604 | 85
11:28 | 41268 | 41268 | 2.683 | 15.3 | 1363 | 77 | 1159 | 41178 | 2.684 | 14.8 | 2600 | 86
11:28 | 41269 | 41269 | 2.68 | 15.3 | 1328 | 77 | 1160 | 41179 | 2.687 | 14.8 | 2600 | 85
11:28 | 41270 | 41270 | 2.68 | 15.4 | 1317 | 77 | 1161 | 41180 | 2.692 | 14.8 | 2606 | 86
11:28 | 41271 | 41271 | 2.677 | 15.4 | 1282 | 77 | 1162 | 41181 | 2.696 | 14.8 | 2608 | 86
11:28 | 41272 | 41272 | 2.68 | 15.4 | 1232 | 77 | 1163 | 41182 | 2.703 | 14.8 | 2616 | 86
11:28 | 41273 | 41273 | 2.675 | 15.5 | 1225 | 76 | 1164 | 41183 | 2.705 | 14.8 | 2620 | 86
11:28 | 41274 | 41274 | 2.671 | 15.5 | 1201 | 76 | 1165 | 41184 | 2.711 | 14.8 | 2620 | 86
11:28 | 41275 | 41275 | 2.668 | 15.5 | 1169 | 76 | 1166 | 41185 | 2.715 | 14.8 | 2620 | 86
11:28 | 41276 | 41276 | 2.666 | 15.5 | 1143 | 76 | 1167 | 41186 | 2.718 | 14.8 | 2617 | 86
11:28 | 41277 | 41277 | 2.665 | 15.5 | 1118 | 76 | 1168 | 41187 | 2.721 | 14.8 | 2614 | 86
11:28 | 41278 | 41278 | 2.662 | 15.5 | 1100 | 76 | 1169 | 41188 | 2.722 | 14.8 | 2606 | 86
11:28 | 41279 | 41279 | 2.66 | 15.4 | 1058 | 76 | 1170 | 41189 | 2.726 | 14.8 | 2596 | 86
11:28 | 41280 | 41280 | 2.657 | 15.5 | 1060 | 75 | 1171 | 41190 | 2.724 | 14.8 | 2588 | 86
11:28 | 41281 | 41281 | 2.651 | 15.5 | 1045 | 75 | 1172 | 41191 | 2.727 | 14.8 | 2582 | 86
11:28 | 41282 | 41282 | 2.647 | 15.5 | 1032 | 75 | 1173 | 41192 | 2.732 | 14.8 | 2580 | 86
11:28 | 41283 | 41283 | 2.646 | 15.6 | 1037 | 75 | 1174 | 41193 | 2.737 | 14.8 | 2579 | 86
11:28 | 41284 | 41284 | 2.646 | 15.6 | 1027 | 75 | 1175 | 41194 | 2.736 | 14.8 | 2575 | 86
11:28 | 41285 | 41285 | 2.646 | 15.7 | 1032 | 75 | 1176 | 41195 | 2.74 | 14.8 | 2572 | 86
11:28 | 41286 | 41286 | 2.648 | 15.7 | 1020 | 75 | 1177 | 41196 | 2.74 | 14.8 | 2569 | 86
11:28 | 41287 | 41287 | 2.644 | 15.7 | 1009 | 75 | 1178 | 41197 | #N/A | #N/A | #N/A | #N/A
11:28 | 41288 | 41288 | 2.648 | 15.8 | 1015 | 75 | 1179 | 41198 | 2.742 | 14.8 | 2561 | 86
11:28 | 41290 | 41290 | 2.653 | 15.8 | 1000 | 75 | 1180 | 41199 | 2.74 | 14.7 | 2514 | 86
11:28 | 41291 | 41291 | 2.657 | 15.8 | 986 | 75 | 1181 | 41200 | 2.742 | 14.7 | 2498 | 86
11:28 | 41292 | 41292 | 2.661 | 15.9 | 988 | 75 | 1182 | 41201 | 2.745 | 14.7 | 2488 | 86
11:28 | 41293 | 41293 | 2.663 | 15.9 | 970 | 75 | 1183 | 41202 | 2.746 | 14.7 | 2476 | 86
11:28 | 41294 | 41294 | 2.669 | 15.9 | 956 | 75 | 1184 | 41203 | 2.746 | 14.6 | 2429 | 86
11:28 | 41295 | 41295 | 2.675 | 15.9 | 939 | 75 | 1185 | 41204 | 2.745 | 14.6 | 2423 | 86
11:28 | 41296 | 41296 | 2.679 | 15.9 | 925 | 75 | 1186 | 41205 | 2.748 | 14.6 | 2425 | 85
11:28 | 41297 | 41297 | 2.684 | 15.9 | 911 | 75 | 1187 | 41206 | 2.75 | 14.5 | 2392 | 85
11:28 | 41298 | 41298 | 2.692 | 15.9 | 901 | 75 | 1188 | 41207 | 2.75 | 14.5 | 2404 | 85
11:28 | 41299 | 41299 | 2.696 | 16 | 910 | 75 | 1189 | 41208 | 2.749 | 14.5 | 2418 | 85
11:28 | 41300 | 41300 | 2.701 | 16 | 900 | 75 | 1190 | 41209 | 2.749 | 14.5 | 2435 | 85
11:28 | 41301 | 41301 | 2.704 | 16 | 888 | 76 | 1191 | 41210 | 2.747 | 14.5 | 2449 | 85
11:28 | 41302 | 41302 | 2.707 | 16.1 | 897 | 76 | 1192 | 41211 | 2.748 | 14.5 | 2463 | 85
11:28 | 41303 | 41303 | 2.708 | 16.1 | 885 | 76 | 1193 | 41212 | 2.749 | 14.5 | 2472 | 85
11:28 | 41304 | 41304 | 2.711 | 16.1 | 875 | 76 | 1194 | 41213 | 2.751 | 14.6 | 2517 | 85
11:28 | 41305 | 41305 | 2.714 | 16.1 | 863 | 76 | 1195 | 41214 | 2.752 | 14.6 | 2521 | 85
11:28 | 41306 | 41306 | 2.715 | 16.2 | 870 | 75 | 1196 | 41215 | 2.755 | 14.6 | 2525 | 85
11:28 | 41307 | 41307 | 2.716 | 16.2 | 858 | 76 | 1197 | 41216 | 2.755 | 14.6 | 2526 | 85
11:28 | 41308 | 41308 | 2.719 | 16.2 | 845 | 75 | 1198 | 41217 | 2.756 | 14.6 | 2525 | 85
11:28 | 41309 | 41309 | 2.718 | 16.2 | 833 | 75 | 1199 | 41218 | 2.757 | 14.6 | 2526 | 85
11:28 | 41310 | 41310 | 2.718 | 16.2 | 820 | 75 | 1200 | 41219 | 2.758 | 14.6 | 2525 | 85
11:29 | 41311 | 41311 | 2.719 | 16.2 | 810 | 75 | 1201 | 41220 | 2.76 | 14.6 | 2526 | 85
11:29 | 41312 | 41312 | 2.72 | 16.2 | 802 | 75 | 1202 | 41221 | 2.76 | 14.6 | 2525 | 85
11:29 | 41313 | 41313 | 2.719 | 16.1 | 779 | 75 | 1203 | 41222 | 2.76 | 14.6 | 2526 | 85
11:29 | 41314 | 41314 | 2.716 | 16.1 | 773 | 75 | 1204 | 41223 | 2.76 | 14.6 | 2528 | 84
11:29 | 41315 | 41315 | 2.715 | 16.1 | 769 | 75 | 1205 | 41224 | 2.762 | 14.7 | 2569 | 84
11:29 | 41316 | 41316 | 2.715 | 16.1 | 763 | 75 | 1206 | 41225 | 2.762 | 14.7 | 2569 | 84
11:29 | 41317 | 41317 | 2.714 | 16.1 | 759 | 75 | 1207 | 41226 | 2.761 | 14.7 | 2569 | 84
11:29 | 41318 | 41318 | 2.715 | 16.1 | 753 | 75 | 1208 | 41227 | 2.759 | 14.7 | 2565 | 82
11:29 | 41319 | 41319 | 2.712 | 16.1 | 751 | 75 | 1209 | 41228 | 2.757 | 14.7 | 2561 | 82
11:29 | 41320 | 41320 | 2.712 | 16 | 734 | 75 | 1210 | 41229 | 2.757 | 14.7 | 2550 | 82
11:29 | 41321 | 41321 | 2.713 | 16 | 734 | 75 | 1211 | 41230 | 2.754 | 14.7 | 2530 | 82
11:29 | 41322 | 41322 | 2.713 | 16 | 734 | 74 | 1212 | 41231 | 2.752 | 14.8 | 2550 | 82
11:29 | 41323 | 41323 | 2.712 | 15.9 | 719 | 73 | 1213 | 41232 | 2.749 | 14.8 | 2525 | 81
11:29 | 41324 | 41324 | 2.712 | 15.9 | 719 | 73 | 1214 | 41233 | 2.749 | 14.8 | 2495 | 81
11:29 | 41325 | 41325 | 2.712 | 15.9 | 721 | 73 | 1215 | 41234 | 2.75 | 14.8 | 2456 | 81
11:29 | 41326 | 41326 | 2.71 | 15.9 | 723 | 72 | 1216 | 41235 | 2.752 | 14.8 | 2416 | 81
11:29 | 41327 | 41327 | 2.71 | 15.9 | 727 | 72 | 1217 | 41236 | 2.752 | 14.9 | 2413 | 81
11:29 | 41328 | 41328 | 2.707 | 15.9 | 731 | 72 | 1218 | 41237 | 2.752 | 14.9 | 2368 | 81
11:29 | 41329 | 41329 | 2.706 | 15.9 | 733 | 72 | 1219 | 41238 | 2.751 | 14.9 | 2319 | 81
11:29 | 41330 | 41330 | 2.704 | 15.9 | 733 | 72 | 1220 | 41239 | 2.751 | 14.9 | 2273 | 81
11:29 | 41331 | 41331 | 2.703 | 15.9 | 733 | 72 | 1221 | 41240 | 2.75 | 14.9 | 2229 | 81
11:29 | 41332 | 41332 | 2.702 | 15.9 | 731 | 72 | 1222 | 41241 | 2.747 | 14.9 | 2188 | 81
11:29 | 41333 | 41333 | 2.698 | 15.9 | 729 | 72 | 1223 | 41242 | 2.745 | 14.9 | 2152 | 81
11:29 | 41334 | 41334 | 2.694 | 15.9 | 721 | 71 | 1224 | 41243 | 2.743 | 14.9 | 2121 | 80
11:29 | 41335 | 41335 | 2.691 | 16 | 734 | 71 | 1225 | 41244 | 2.742 | 14.9 | 2086 | 80
11:29 | 41336 | 41336 | 2.688 | 16 | 726 | 71 | 1226 | 41245 | 2.741 | 14.9 | 2057 | 80
11:29 | 41337 | 41337 | 2.688 | 16 | 724 | 71 | 1227 | 41246 | 2.739 | 14.9 | 2029 | 80
11:29 | 41338 | 41338 | 2.688 | 16 | 716 | 71 | 1228 | 41247 | 2.736 | 14.9 | 2008 | 80
11:29 | 41339 | 41339 | 2.685 | 16 | 712 | 71 | 1229 | 41248 | 2.732 | 14.9 | 1981 | 80
11:29 | 41340 | 41340 | 2.684 | 16 | 702 | 71 | 1230 | 41249 | 2.733 | 14.9 | 1960 | 80
11:29 | 41341 | 41341 | 2.682 | 16 | 698 | 71 | 1231 | 41250 | 2.729 | 15 | 1966 | 80
11:29 | 41342 | 41342 | 2.682 | 16 | 692 | 71 | 1232 | 41251 | 2.73 | 15 | 1940 | 79
11:29 | 41343 | 41343 | 2.679 | 16 | 688 | 71 | 1233 | 41252 | 2.729 | 15.1 | 1944 | 79
11:29 | 41344 | 41344 | 2.678 | 16 | 684 | 70 | 1234 | 41253 | 2.729 | 15.1 | 1910 | 79
11:29 | 41345 | 41345 | 2.679 | 16 | 680 | 70 | 1235 | 41254 | 2.725 | 15.1 | 1877 | 79
11:29 | 41346 | 41346 | 2.676 | 16 | 676 | 70 | 1236 | 41255 | 2.725 | 15.2 | 1875 | 79
11:29 | 41347 | 41347 | 2.671 | 16 | 668 | 70 | 1237 | 41256 | 2.722 | 15.2 | 1837 | 79
11:29 | 41348 | 41348 | 2.666 | 16 | 662 | 70 | 1238 | 41257 | 2.719 | 15.2 | 1801 | 79
11:29 | 41349 | 41349 | 2.662 | 16 | 658 | 70 | 1239 | 41258 | 2.714 | 15.2 | 1762 | 79
11:29 | 41350 | 41350 | 2.659 | 16 | 652 | 70 | 1240 | 41259 | 2.709 | 15.2 | 1724 | 78
11:29 | 41351 | 41351 | 2.653 | 16 | 646 | 69 | 1241 | 41260 | 2.704 | 15.2 | 1675 | 78
11:29 | 41352 | 41352 | 2.652 | 16 | 644 | 69 | 1242 | 41261 | 2.704 | 15.2 | 1629 | 78
11:29 | 41353 | 41353 | 2.651 | 16 | 642 | 69 | 1243 | 41262 | 2.699 | 15.3 | 1612 | 78
11:29 | 41354 | 41354 | 2.648 | 16 | 638 | 69 | 1244 | 41263 | 2.696 | 15.3 | 1563 | 78
11:29 | 41355 | 41355 | 2.648 | 16 | 634 | 69 | 1245 | 41264 | 2.693 | 15.3 | 1524 | 78
11:29 | 41356 | 41356 | 2.651 | 16 | 630 | 69 | 1246 | 41265 | 2.689 | 15.3 | 1480 | 77
11:29 | 41357 | 41357 | 2.649 | 16.1 | 636 | 69 | 1247 | 41266 | 2.685 | 15.3 | 1442 | 77
11:29 | 41358 | 41358 | 2.647 | 16.1 | 632 | 69 | 1248 | 41267 | 2.684 | 15.3 | 1403 | 77
11:29 | 41359 | 41359 | 2.648 | 16.1 | 630 | 69 | 1249 | 41268 | 2.683 | 15.3 | 1363 | 77
11:29 | 41360 | 41360 | 2.647 | 16.1 | 626 | 69 | 1250 | 41269 | 2.68 | 15.3 | 1328 | 77
11:29 | 41361 | 41361 | 2.646 | 16.1 | 622 | 69 | 1251 | 41270 | 2.68 | 15.4 | 1317 | 77
11:29 | 41362 | 41362 | 2.647 | 16.2 | 629 | 69 | 1252 | 41271 | 2.677 | 15.4 | 1282 | 77
11:29 | 41363 | 41363 | 2.646 | 16.2 | 624 | 69 | 1253 | 41272 | 2.68 | 15.4 | 1232 | 77
11:29 | 41364 | 41364 | 2.645 | 16.2 | 616 | 68 | 1254 | 41273 | 2.675 | 15.5 | 1225 | 76
11:29 | 41365 | 41365 | 2.642 | 16.2 | 610 | 68 | 1255 | 41274 | 2.671 | 15.5 | 1201 | 76
11:29 | 41366 | 41366 | 2.64 | 16.2 | 604 | 68 | 1256 | 41275 | 2.668 | 15.5 | 1169 | 76
11:29 | 41367 | 41367 | 2.637 | 16.2 | 597 | 68 | 1257 | 41276 | 2.666 | 15.5 | 1143 | 76
11:29 | 41368 | 41368 | 2.635 | 16.2 | 591 | 68 | 1258 | 41277 | 2.665 | 15.5 | 1118 | 76
11:29 | 41369 | 41369 | 2.632 | 16.3 | 595 | 68 | 1259 | 41278 | 2.662 | 15.5 | 1100 | 76
11:30 | 41370 | 41370 | 2.631 | 16.3 | 587 | 68 | 1260 | 41279 | 2.66 | 15.4 | 1058 | 76
11:30 | 41371 | 41371 | 2.629 | 16.3 | 578 | 68 | 1261 | 41280 | 2.657 | 15.5 | 1060 | 75
11:30 | 41372 | 41372 | 2.631 | 16.3 | 572 | 68 | 1262 | 41281 | 2.651 | 15.5 | 1045 | 75
11:30 | 41373 | 41373 | 2.629 | 16.4 | 573 | 68 | 1263 | 41282 | 2.647 | 15.5 | 1032 | 75
11:30 | 41374 | 41374 | 2.627 | 16.4 | 565 | 68 | 1264 | 41283 | 2.646 | 15.6 | 1037 | 75
11:30 | 41375 | 41375 | 2.625 | 16.4 | 556 | 67 | 1265 | 41284 | 2.646 | 15.6 | 1027 | 75
11:30 | 41376 | 41376 | 2.625 | 16.4 | 547 | 67 | 1266 | 41285 | 2.646 | 15.7 | 1032 | 75
11:30 | 41377 | 41377 | 2.623 | 16.4 | 543 | 67 | 1267 | 41286 | 2.648 | 15.7 | 1020 | 75
11:30 | 41378 | 41378 | 2.62 | 16.4 | 536 | 67 | 1268 | 41287 | 2.644 | 15.7 | 1009 | 75
11:30 | 41379 | 41379 | 2.619 | 16.4 | 530 | 67 | 1269 | 41288 | 2.648 | 15.8 | 1015 | 75
11:30 | 41380 | 41380 | 2.617 | 16.4 | 526 | 67 | 1270 | 41289 | #N/A | #N/A | #N/A | #N/A
11:30 | 41381 | 41381 | 2.615 | 16.4 | 521 | 67 | 1271 | 41290 | 2.653 | 15.8 | 1000 | 75
11:30 | 41382 | 41382 | 2.614 | 16.4 | 513 | 67 | 1272 | 41291 | 2.657 | 15.8 | 986 | 75
11:30 | 41383 | 41383 | 2.615 | 16.4 | 506 | 67 | 1273 | 41292 | 2.661 | 15.9 | 988 | 75
11:30 | 41384 | 41384 | 2.612 | 16.4 | 502 | 67 | 1274 | 41293 | 2.663 | 15.9 | 970 | 75
11:30 | 41386 | 41386 | 2.615 | 16.4 | 499 | 67 | 1275 | 41294 | 2.669 | 15.9 | 956 | 75
11:30 | 41387 | 41387 | 2.614 | 16.4 | 497 | 67 | 1276 | 41295 | 2.675 | 15.9 | 939 | 75
11:30 | 41388 | 41388 | 2.612 | 16.4 | 495 | 66 | 1277 | 41296 | 2.679 | 15.9 | 925 | 75
11:30 | 41389 | 41389 | 2.612 | 16.4 | 493 | 66 | 1278 | 41297 | 2.684 | 15.9 | 911 | 75
11:30 | 41390 | 41390 | 2.613 | 16.4 | 489 | 66 | 1279 | 41298 | 2.692 | 15.9 | 901 | 75
11:30 | 41391 | 41391 | 2.612 | 16.4 | 489 | 66 | 1280 | 41299 | 2.696 | 16 | 910 | 75
11:30 | 41392 | 41392 | 2.611 | 16.4 | 489 | 66 | 1281 | 41300 | 2.701 | 16 | 900 | 75
11:30 | 41393 | 41393 | 2.608 | 16.4 | 482 | 66 | 1282 | 41301 | 2.704 | 16 | 888 | 76
11:30 | 41394 | 41394 | 2.608 | 16.4 | 480 | 66 | 1283 | 41302 | 2.707 | 16.1 | 897 | 76
11:30 | 41395 | 41395 | 2.605 | 16.4 | 480 | 66 | 1284 | 41303 | 2.708 | 16.1 | 885 | 76
11:30 | 41396 | 41396 | 2.603 | 16.4 | 478 | 66 | 1285 | 41304 | 2.711 | 16.1 | 875 | 76
11:30 | 41397 | 41397 | 2.6 | 16.4 | 480 | 66 | 1286 | 41305 | 2.714 | 16.1 | 863 | 76
11:30 | 41398 | 41398 | 2.597 | 16.4 | 480 | 65 | 1287 | 41306 | 2.715 | 16.2 | 870 | 75
11:30 | 41399 | 41399 | 2.594 | 16.4 | 476 | 65 | 1288 | 41307 | 2.716 | 16.2 | 858 | 76
11:30 | 41400 | 41400 | 2.592 | 16.4 | 473 | 65 | 1289 | 41308 | 2.719 | 16.2 | 845 | 75
11:30 | 41401 | 41401 | 2.59 | 16.4 | 469 | 65 | 1290 | 41309 | 2.718 | 16.2 | 833 | 75
11:30 | 41402 | 41402 | 2.589 | 16.4 | 465 | 65 | 1291 | 41310 | 2.718 | 16.2 | 820 | 75
11:30 | 41403 | 41403 | 2.587 | 16.4 | 465 | 65 | 1292 | 41311 | 2.719 | 16.2 | 810 | 75
11:30 | 41404 | 41404 | 2.581 | 16.4 | 465 | 65 | 1293 | 41312 | 2.72 | 16.2 | 802 | 75
11:30 | 41405 | 41405 | 2.58 | 16.4 | 463 | 65 | 1294 | 41313 | 2.719 | 16.1 | 779 | 75
11:30 | 41406 | 41406 | 2.58 | 16.4 | 460 | 65 | 1295 | 41314 | 2.716 | 16.1 | 773 | 75
11:30 | 41407 | 41407 | 2.58 | 16.4 | 460 | 65 | 1296 | 41315 | 2.715 | 16.1 | 769 | 75
11:30 | 41408 | 41408 | 2.581 | 16.4 | 458 | 65 | 1297 | 41316 | 2.715 | 16.1 | 763 | 75
11:30 | 41409 | 41409 | 2.581 | 16.4 | 456 | 65 | 1298 | 41317 | 2.714 | 16.1 | 759 | 75
11:30 | 41410 | 41410 | 2.577 | 16.4 | 454 | 64 | 1299 | 41318 | 2.715 | 16.1 | 753 | 75
11:30 | 41411 | 41411 | 2.578 | 16.4 | 452 | 64 | 1300 | 41319 | 2.712 | 16.1 | 751 | 75
11:30 | 41412 | 41412 | 2.574 | 16.4 | 452 | 64 | 1301 | 41320 | 2.712 | 16 | 734 | 75
11:30 | 41413 | 41413 | 2.571 | 16.4 | 449 | 64 | 1302 | 41321 | 2.713 | 16 | 734 | 75
11:30 | 41414 | 41414 | 2.57 | 16.4 | 449 | 64 | 1303 | 41322 | 2.713 | 16 | 734 | 74
11:30 | 41415 | 41415 | 2.571 | 16.4 | 447 | 64 | 1304 | 41323 | 2.712 | 15.9 | 719 | 73
11:30 | 41416 | 41416 | 2.567 | 16.4 | 447 | 64 | 1305 | 41324 | 2.712 | 15.9 | 719 | 73
11:30 | 41417 | 41417 | 2.567 | 16.4 | 447 | 64 | 1306 | 41325 | 2.712 | 15.9 | 721 | 73
11:30 | 41418 | 41418 | 2.565 | 16.5 | 457 | 64 | 1307 | 41326 | 2.71 | 15.9 | 723 | 72
11:30 | 41419 | 41419 | 2.561 | 16.5 | 460 | 64 | 1308 | 41327 | 2.71 | 15.9 | 727 | 72
11:30 | 41420 | 41420 | 2.559 | 16.5 | 462 | 63 | 1309 | 41328 | 2.707 | 15.9 | 731 | 72
11:30 | 41421 | 41421 | 2.554 | 16.5 | 462 | 63 | 1310 | 41329 | 2.706 | 15.9 | 733 | 72
11:30 | 41422 | 41422 | 2.55 | 16.5 | 464 | 63 | 1311 | 41330 | 2.704 | 15.9 | 733 | 72
11:30 | 41423 | 41423 | 2.552 | 16.5 | 462 | 63 | 1312 | 41331 | 2.703 | 15.9 | 733 | 72
11:30 | 41424 | 41424 | 2.553 | 16.5 | 462 | 63 | 1313 | 41332 | 2.702 | 15.9 | 731 | 72
11:30 | 41425 | 41425 | 2.55 | 16.5 | 460 | 63 | 1314 | 41333 | 2.698 | 15.9 | 729 | 72
11:30 | 41426 | 41426 | 2.548 | 16.5 | 451 | 63 | 1315 | 41334 | 2.694 | 15.9 | 721 | 71
11:30 | 41427 | 41427 | 2.54 | 16.5 | 451 | 63 | 1316 | 41335 | 2.691 | 16 | 734 | 71
11:30 | 41428 | 41428 | 2.539 | 16.5 | 451 | 63 | 1317 | 41336 | 2.688 | 16 | 726 | 71
11:30 | 41429 | 41429 | 2.539 | 16.5 | 451 | 62 | 1318 | 41337 | 2.688 | 16 | 724 | 71
11:30 | 41430 | 41430 | 2.537 | 16.5 | 451 | 62 | 1319 | 41338 | 2.688 | 16 | 716 | 71
11:31 | 41431 | 41431 | 2.538 | 16.5 | 444 | 62 | 1320 | 41339 | 2.685 | 16 | 712 | 71
11:31 | 41432 | 41432 | 2.532 | 16.5 | 440 | 62 | 1321 | 41340 | 2.684 | 16 | 702 | 71
11:31 | 41433 | 41433 | 2.531 | 16.5 | 440 | 62 | 1322 | 41341 | 2.682 | 16 | 698 | 71
11:31 | 41434 | 41434 | 2.529 | 16.5 | 440 | 62 | 1323 | 41342 | 2.682 | 16 | 692 | 71
11:31 | 41435 | 41435 | 2.526 | 16.5 | 442 | 62 | 1324 | 41343 | 2.679 | 16 | 688 | 71
11:31 | 41436 | 41436 | 2.525 | 16.5 | 444 | 62 | 1325 | 41344 | 2.678 | 16 | 684 | 70
11:31 | 41437 | 41437 | 2.521 | 16.5 | 448 | 62 | 1326 | 41345 | 2.679 | 16 | 680 | 70
11:31 | 41438 | 41438 | 2.515 | 16.6 | 461 | 61 | 1327 | 41346 | 2.676 | 16 | 676 | 70
11:31 | 41439 | 41439 | 2.518 | 16.6 | 463 | 61 | 1328 | 41347 | 2.671 | 16 | 668 | 70
11:31 | 41440 | 41440 | 2.518 | 16.6 | 463 | 61 | 1329 | 41348 | 2.666 | 16 | 662 | 70
11:31 | 41441 | 41441 | 2.516 | 16.6 | 461 | 61 | 1330 | 41349 | 2.662 | 16 | 658 | 70
11:31 | 41442 | 41442 | 2.515 | 16.6 | 461 | 61 | 1331 | 41350 | 2.659 | 16 | 652 | 70
11:31 | 41443 | 41443 | 2.515 | 16.6 | 459 | 61 | 1332 | 41351 | 2.653 | 16 | 646 | 69
11:31 | 41444 | 41444 | 2.516 | 16.6 | 456 | 61 | 1333 | 41352 | 2.652 | 16 | 644 | 69
11:31 | 41445 | 41445 | 2.515 | 16.6 | 456 | 61 | 1334 | 41353 | 2.651 | 16 | 642 | 69
11:31 | 41446 | 41446 | 2.514 | 16.6 | 452 | 61 | 1335 | 41354 | 2.648 | 16 | 638 | 69
11:31 | 41447 | 41447 | 2.515 | 16.6 | 450 | 61 | 1336 | 41355 | 2.648 | 16 | 634 | 69
11:31 | 41448 | 41448 | 2.512 | 16.6 | 447 | 61 | 1337 | 41356 | 2.651 | 16 | 630 | 69
11:31 | 41449 | 41449 | 2.511 | 16.6 | 443 | 61 | 1338 | 41357 | 2.649 | 16.1 | 636 | 69
11:31 | 41450 | 41450 | 2.511 | 16.6 | 440 | 61 | 1339 | 41358 | 2.647 | 16.1 | 632 | 69
11:31 | 41451 | 41451 | 2.512 | 16.6 | 438 | 61 | 1340 | 41359 | 2.648 | 16.1 | 630 | 69
11:31 | 41452 | 41452 | 2.511 | 16.6 | 436 | 61 | 1341 | 41360 | 2.647 | 16.1 | 626 | 69
11:31 | 41453 | 41453 | 2.51 | 16.6 | 436 | 61 | 1342 | 41361 | 2.646 | 16.1 | 622 | 69
11:31 | 41454 | 41454 | 2.508 | 16.6 | 436 | 61 | 1343 | 41362 | 2.647 | 16.2 | 629 | 69
11:31 | 41455 | 41455 | 2.509 | 16.6 | 436 | 61 | 1344 | 41363 | 2.646 | 16.2 | 624 | 69
11:31 | 41456 | 41456 | 2.508 | 16.6 | 434 | 60 | 1345 | 41364 | 2.645 | 16.2 | 616 | 68
11:31 | 41457 | 41457 | 2.511 | 16.6 | 431 | 60 | 1346 | 41365 | 2.642 | 16.2 | 610 | 68
11:31 | 41458 | 41458 | 2.511 | 16.6 | 425 | 60 | 1347 | 41366 | 2.64 | 16.2 | 604 | 68
11:31 | 41459 | 41459 | 2.512 | 16.6 | 425 | 60 | 1348 | 41367 | 2.637 | 16.2 | 597 | 68
11:31 | 41460 | 41460 | 2.512 | 16.6 | 420 | 60 | 1349 | 41368 | 2.635 | 16.2 | 591 | 68
11:31 | 41461 | 41461 | 2.516 | 16.6 | 415 | 60 | 1350 | 41369 | 2.632 | 16.3 | 595 | 68
11:31 | 41462 | 41462 | 2.519 | 16.7 | 425 | 60 | 1351 | 41370 | 2.631 | 16.3 | 587 | 68
11:31 | 41463 | 41463 | 2.52 | 16.7 | 423 | 60 | 1352 | 41371 | 2.629 | 16.3 | 578 | 68
11:31 | 41464 | 41464 | 2.523 | 16.6 | 411 | 60 | 1353 | 41372 | 2.631 | 16.3 | 572 | 68
11:31 | 41465 | 41465 | 2.525 | 16.6 | 409 | 60 | 1354 | 41373 | 2.629 | 16.4 | 573 | 68
11:31 | 41466 | 41466 | 2.525 | 16.6 | 406 | 60 | 1355 | 41374 | 2.627 | 16.4 | 565 | 68
11:31 | 41467 | 41467 | 2.527 | 16.6 | 406 | 60 | 1356 | 41375 | 2.625 | 16.4 | 556 | 67
11:31 | 41468 | 41468 | 2.529 | 16.7 | 416 | 60 | 1357 | 41376 | 2.625 | 16.4 | 547 | 67
11:31 | 41469 | 41469 | 2.529 | 16.7 | 418 | 60 | 1358 | 41377 | 2.623 | 16.4 | 543 | 67
11:31 | 41470 | 41470 | 2.526 | 16.7 | 416 | 60 | 1359 | 41378 | 2.62 | 16.4 | 536 | 67
11:31 | 41471 | 41471 | 2.519 | 16.7 | 418 | 60 | 1360 | 41379 | 2.619 | 16.4 | 530 | 67
11:31 | 41472 | 41472 | 2.517 | 16.7 | 418 | 60 | 1361 | 41380 | 2.617 | 16.4 | 526 | 67
11:31 | 41473 | 41473 | 2.513 | 16.7 | 416 | 60 | 1362 | 41381 | 2.615 | 16.4 | 521 | 67
11:31 | 41475 | 41475 | 2.508 | 16.6 | 402 | 60 | 1363 | 41382 | 2.614 | 16.4 | 513 | 67
11:31 | 41476 | 41476 | 2.5 | 16.6 | 397 | 59 | 1364 | 41383 | 2.615 | 16.4 | 506 | 67
11:31 | 41477 | 41477 | 2.495 | 16.6 | 397 | 59 | 1365 | 41384 | 2.612 | 16.4 | 502 | 67
11:31 | 41478 | 41478 | 2.49 | 16.6 | 395 | 59 | 1366 | 41385 | #N/A | #N/A | #N/A | #N/A
11:31 | 41479 | 41479 | 2.487 | 16.6 | 395 | 59 | 1367 | 41386 | 2.615 | 16.4 | 499 | 67
11:31 | 41480 | 41480 | 2.486 | 16.6 | 395 | 59 | 1368 | 41387 | 2.614 | 16.4 | 497 | 67
11:31 | 41481 | 41481 | 2.484 | 16.6 | 395 | 59 | 1369 | 41388 | 2.612 | 16.4 | 495 | 66
11:31 | 41482 | 41482 | 2.481 | 16.6 | 395 | 59 | 1370 | 41389 | 2.612 | 16.4 | 493 | 66
11:31 | 41483 | 41483 | 2.478 | 16.6 | 393 | 59 | 1371 | 41390 | 2.613 | 16.4 | 489 | 66
11:31 | 41484 | 41484 | 2.477 | 16.6 | 393 | 59 | 1372 | 41391 | 2.612 | 16.4 | 489 | 66
11:31 | 41485 | 41485 | 2.474 | 16.6 | 390 | 58 | 1373 | 41392 | 2.611 | 16.4 | 489 | 66
11:31 | 41486 | 41486 | 2.47 | 16.6 | 393 | 58 | 1374 | 41393 | 2.608 | 16.4 | 482 | 66
11:31 | 41487 | 41487 | 2.469 | 16.6 | 393 | 58 | 1375 | 41394 | 2.608 | 16.4 | 480 | 66
11:31 | 41488 | 41488 | 2.467 | 16.6 | 390 | 58 | 1376 | 41395 | 2.605 | 16.4 | 480 | 66
11:31 | 41489 | 41489 | 2.465 | 16.6 | 390 | 58 | 1377 | 41396 | 2.603 | 16.4 | 478 | 66
11:32 | 41490 | 41490 | 2.461 | 16.6 | 386 | 58 | 1378 | 41397 | 2.6 | 16.4 | 480 | 66
11:32 | 41491 | 41491 | 2.455 | 16.5 | 382 | 58 | 1379 | 41398 | 2.597 | 16.4 | 480 | 65
11:32 | 41492 | 41492 | 2.453 | 16.5 | 382 | 58 | 1380 | 41399 | 2.594 | 16.4 | 476 | 65
11:32 | 41493 | 41493 | 2.452 | 16.5 | 380 | 58 | 1381 | 41400 | 2.592 | 16.4 | 473 | 65
11:32 | 41494 | 41494 | 2.45 | 16.6 | 386 | 57 | 1382 | 41401 | 2.59 | 16.4 | 469 | 65
11:32 | 41495 | 41495 | 2.446 | 16.6 | 384 | 57 | 1383 | 41402 | 2.589 | 16.4 | 465 | 65
11:32 | 41496 | 41496 | 2.441 | 16.6 | 390 | 57 | 1384 | 41403 | 2.587 | 16.4 | 465 | 65
11:32 | 41497 | 41497 | 2.437 | 16.7 | 399 | 57 | 1385 | 41404 | 2.581 | 16.4 | 465 | 65
11:32 | 41498 | 41498 | 2.433 | 16.7 | 404 | 57 | 1386 | 41405 | 2.58 | 16.4 | 463 | 65
11:32 | 41499 | 41499 | 2.431 | 16.7 | 404 | 57 | 1387 | 41406 | 2.58 | 16.4 | 460 | 65
11:32 | 41500 | 41500 | 2.429 | 16.8 | 409 | 57 | 1388 | 41407 | 2.58 | 16.4 | 460 | 65
11:32 | 41501 | 41501 | 2.427 | 16.9 | 417 | 57 | 1389 | 41408 | 2.581 | 16.4 | 458 | 65
11:32 | 41502 | 41502 | 2.429 | 16.9 | 417 | 57 | 1390 | 41409 | 2.581 | 16.4 | 456 | 65
11:32 | 41503 | 41503 | 2.429 | 16.9 | 417 | 57 | 1391 | 41410 | 2.577 | 16.4 | 454 | 64
11:32 | 41504 | 41504 | 2.428 | 17 | 430 | 57 | 1392 | 41411 | 2.578 | 16.4 | 452 | 64
11:32 | 41505 | 41505 | 2.43 | 17 | 430 | 57 | 1393 | 41412 | 2.574 | 16.4 | 452 | 64
11:32 | 41506 | 41506 | 2.43 | 17 | 430 | 57 | 1394 | 41413 | 2.571 | 16.4 | 449 | 64
11:32 | 41507 | 41507 | 2.431 | 17 | 432 | 56 | 1395 | 41414 | 2.57 | 16.4 | 449 | 64
11:32 | 41508 | 41508 | 2.43 | 17 | 430 | 56 | 1396 | 41415 | 2.571 | 16.4 | 447 | 64
11:32 | 41509 | 41509 | 2.431 | 17 | 427 | 56 | 1397 | 41416 | 2.567 | 16.4 | 447 | 64
11:32 | 41510 | 41510 | 2.432 | 17 | 427 | 56 | 1398 | 41417 | 2.567 | 16.4 | 447 | 64
11:32 | 41511 | 41511 | 2.433 | 17 | 425 | 56 | 1399 | 41418 | 2.565 | 16.5 | 457 | 64
11:32 | 41512 | 41512 | 2.434 | 17 | 425 | 56 | 1400 | 41419 | 2.561 | 16.5 | 460 | 64
11:32 | 41513 | 41513 | 2.434 | 17 | 425 | 56 | 1401 | 41420 | 2.559 | 16.5 | 462 | 63
11:32 | 41514 | 41514 | 2.434 | 17 | 425 | 56 | 1402 | 41421 | 2.554 | 16.5 | 462 | 63
11:32 | 41515 | 41515 | 2.433 | 17 | 422 | 56 | 1403 | 41422 | 2.55 | 16.5 | 464 | 63
11:32 | 41516 | 41516 | 2.432 | 17 | 422 | 56 | 1404 | 41423 | 2.552 | 16.5 | 462 | 63
11:32 | 41517 | 41517 | 2.432 | 17 | 420 | 56 | 1405 | 41424 | 2.553 | 16.5 | 462 | 63
11:32 | 41518 | 41518 | 2.432 | 17 | 417 | 56 | 1406 | 41425 | 2.55 | 16.5 | 460 | 63
11:32 | 41519 | 41519 | 2.43 | 17 | 415 | 56 | 1407 | 41426 | 2.548 | 16.5 | 451 | 63
11:32 | 41520 | 41520 | 2.43 | 17 | 412 | 56 | 1408 | 41427 | 2.54 | 16.5 | 451 | 63
11:32 | 41521 | 41521 | 2.426 | 17 | 412 | 56 | 1409 | 41428 | 2.539 | 16.5 | 451 | 63
11:32 | 41522 | 41522 | 2.424 | 17 | 412 | 56 | 1410 | 41429 | 2.539 | 16.5 | 451 | 62
11:32 | 41523 | 41523 | 2.421 | 17 | 412 | 56 | 1411 | 41430 | 2.537 | 16.5 | 451 | 62
11:32 | 41524 | 41524 | 2.418 | 17 | 412 | 55 | 1412 | 41431 | 2.538 | 16.5 | 444 | 62
11:32 | 41525 | 41525 | 2.416 | 17 | 412 | 55 | 1413 | 41432 | 2.532 | 16.5 | 440 | 62
11:32 | 41526 | 41526 | 2.414 | 17 | 410 | 55 | 1414 | 41433 | 2.531 | 16.5 | 440 | 62
11:32 | 41527 | 41527 | 2.41 | 17 | 407 | 55 | 1415 | 41434 | 2.529 | 16.5 | 440 | 62
11:32 | 41528 | 41528 | 2.41 | 17 | 407 | 55 | 1416 | 41435 | 2.526 | 16.5 | 442 | 62
11:32 | 41529 | 41529 | 2.41 | 17 | 407 | 55 | 1417 | 41436 | 2.525 | 16.5 | 444 | 62
11:32 | 41530 | 41530 | 2.41 | 17 | 407 | 55 | 1418 | 41437 | 2.521 | 16.5 | 448 | 62
11:32 | 41531 | 41531 | 2.41 | 17 | 407 | 55 | 1419 | 41438 | 2.515 | 16.6 | 461 | 61
11:32 | 41532 | 41532 | 2.41 | 17 | 407 | 55 | 1420 | 41439 | 2.518 | 16.6 | 463 | 61
11:32 | 41533 | 41533 | 2.394 | 17 | 410 | 55 | 1421 | 41440 | 2.518 | 16.6 | 463 | 61
11:32 | 41534 | 41534 | 2.391 | 16.9 | 404 | 54 | 1422 | 41441 | 2.516 | 16.6 | 461 | 61
11:32 | 41535 | 41535 | 2.392 | 16.9 | 402 | 54 | 1423 | 41442 | 2.515 | 16.6 | 461 | 61
11:32 | 41536 | 41536 | 2.39 | 16.9 | 402 | 54 | 1424 | 41443 | 2.515 | 16.6 | 459 | 61
11:32 | 41537 | 41537 | 2.388 | 16.9 | 402 | 54 | 1425 | 41444 | 2.516 | 16.6 | 456 | 61
11:32 | 41538 | 41538 | 2.386 | 16.9 | 397 | 54 | 1426 | 41445 | 2.515 | 16.6 | 456 | 61
11:32 | 41539 | 41539 | 2.387 | 16.9 | 399 | 54 | 1427 | 41446 | 2.514 | 16.6 | 452 | 61
11:32 | 41540 | 41540 | 2.386 | 16.9 | 399 | 54 | 1428 | 41447 | 2.515 | 16.6 | 450 | 61
11:32 | 41541 | 41541 | 2.386 | 16.9 | 397 | 54 | 1429 | 41448 | 2.512 | 16.6 | 447 | 61
11:32 | 41542 | 41542 | 2.385 | 16.9 | 397 | 54 | 1430 | 41449 | 2.511 | 16.6 | 443 | 61
11:32 | 41543 | 41543 | 2.386 | 16.9 | 397 | 54 | 1431 | 41450 | 2.511 | 16.6 | 440 | 61
11:32 | 41544 | 41544 | 2.385 | 17 | 407 | 54 | 1432 | 41451 | 2.512 | 16.6 | 438 | 61
11:32 | 41545 | 41545 | 2.386 | 17 | 407 | 54 | 1433 | 41452 | 2.511 | 16.6 | 436 | 61
11:32 | 41546 | 41546 | 2.387 | 17 | 405 | 54 | 1434 | 41453 | 2.51 | 16.6 | 436 | 61
11:32 | 41547 | 41547 | 2.386 | 17 | 405 | 54 | 1435 | 41454 | 2.508 | 16.6 | 436 | 61
11:32 | 41548 | 41548 | 2.383 | 17 | 402 | 54 | 1436 | 41455 | 2.509 | 16.6 | 436 | 61
11:32 | 41549 | 41549 | 2.384 | 17 | 400 | 54 | 1437 | 41456 | 2.508 | 16.6 | 434 | 60
11:32 | 41550 | 41550 | 2.384 | 17 | 400 | 54 | 1438 | 41457 | 2.511 | 16.6 | 431 | 60
11:33 | 41551 | 41551 | 2.384 | 17 | 400 | 54 | 1439 | 41458 | 2.511 | 16.6 | 425 | 60
11:33 | 41552 | 41552 | 2.386 | 17 | 402 | 54 | 1440 | 41459 | 2.512 | 16.6 | 425 | 60
11:33 | 41553 | 41553 | 2.386 | 17 | 402 | 54 | 1441 | 41460 | 2.512 | 16.6 | 420 | 60
11:33 | 41554 | 41554 | 2.384 | 17 | 402 | 54 | 1442 | 41461 | 2.516 | 16.6 | 415 | 60
11:33 | 41555 | 41555 | 2.384 | 17 | 405 | 54 | 1443 | 41462 | 2.519 | 16.7 | 425 | 60
11:33 | 41556 | 41556 | 2.385 | 17 | 407 | 53 | 1444 | 41463 | 2.52 | 16.7 | 423 | 60
11:33 | 41557 | 41557 | 2.383 | 17 | 410 | 53 | 1445 | 41464 | 2.523 | 16.6 | 411 | 60
11:33 | 41558 | 41558 | 2.383 | 17 | 412 | 53 | 1446 | 41465 | 2.525 | 16.6 | 409 | 60
11:33 | 41559 | 41559 | 2.386 | 17.1 | 423 | 53 | 1447 | 41466 | 2.525 | 16.6 | 406 | 60
11:33 | 41560 | 41560 | 2.388 | 17.1 | 423 | 53 | 1448 | 41467 | 2.527 | 16.6 | 406 | 60
11:33 | 41561 | 41561 | 2.388 | 17.1 | 423 | 53 | 1449 | 41468 | 2.529 | 16.7 | 416 | 60
11:33 | 41562 | 41562 | 2.389 | 17.1 | 423 | 53 | 1450 | 41469 | 2.529 | 16.7 | 418 | 60
11:33 | 41563 | 41563 | 2.392 | 17.1 | 423 | 53 | 1451 | 41470 | 2.526 | 16.7 | 416 | 60
11:33 | 41564 | 41564 | 2.393 | 17.1 | 423 | 53 | 1452 | 41471 | 2.519 | 16.7 | 418 | 60
11:33 | 41565 | 41565 | 2.395 | 17.1 | 425 | 53 | 1453 | 41472 | 2.517 | 16.7 | 418 | 60
11:33 | 41566 | 41566 | 2.396 | 17.1 | 428 | 53 | 1454 | 41473 | 2.513 | 16.7 | 416 | 60
11:33 | 41567 | 41567 | 2.397 | 17.1 | 428 | 53 | 1455 | 41474 | #N/A | #N/A | #N/A | #N/A
11:33 | 41568 | 41568 | 2.4 | 17.1 | 433 | 53 | 1456 | 41475 | 2.508 | 16.6 | 402 | 60
11:33 | 41569 | 41569 | 2.401 | 17 | 425 | 53 | 1457 | 41476 | 2.5 | 16.6 | 397 | 59
11:33 | 41570 | 41570 | 2.402 | 17 | 425 | 53 | 1458 | 41477 | 2.495 | 16.6 | 397 | 59
11:33 | 41571 | 41571 | 2.402 | 17 | 425 | 53 | 1459 | 41478 | 2.49 | 16.6 | 395 | 59
11:33 | 41572 | 41572 | 2.403 | 17 | 425 | 53 | 1460 | 41479 | 2.487 | 16.6 | 395 | 59
11:33 | 41573 | 41573 | 2.405 | 17 | 425 | 53 | 1461 | 41480 | 2.486 | 16.6 | 395 | 59
11:33 | 41574 | 41574 | 2.405 | 17 | 427 | 53 | 1462 | 41481 | 2.484 | 16.6 | 395 | 59
11:33 | 41575 | 41575 | 2.404 | 17 | 427 | 53 | 1463 | 41482 | 2.481 | 16.6 | 395 | 59
11:33 | 41576 | 41576 | 2.406 | 17 | 427 | 53 | 1464 | 41483 | 2.478 | 16.6 | 393 | 59
11:33 | 41577 | 41577 | 2.405 | 17 | 430 | 53 | 1465 | 41484 | 2.477 | 16.6 | 393 | 59
11:33 | 41578 | 41578 | 2.404 | 17 | 430 | 53 | 1466 | 41485 | 2.474 | 16.6 | 390 | 58
11:33 | 41579 | 41579 | 2.401 | 17 | 430 | 53 | 1467 | 41486 | 2.47 | 16.6 | 393 | 58
11:33 | 41580 | 41580 | 2.403 | 17 | 427 | 53 | 1468 | 41487 | 2.469 | 16.6 | 393 | 58
11:33 | 41582 | 41582 | 2.403 | 17 | 430 | 53 | 1469 | 41488 | 2.467 | 16.6 | 390 | 58
11:33 | 41583 | 41583 | 2.403 | 17 | 430 | 53 | 1470 | 41489 | 2.465 | 16.6 | 390 | 58
11:33 | 41584 | 41584 | 2.404 | 17 | 435 | 53 | 1471 | 41490 | 2.461 | 16.6 | 386 | 58
11:33 | 41585 | 41585 | 2.404 | 17 | 435 | 53 | 1472 | 41491 | 2.455 | 16.5 | 382 | 58
11:33 | 41586 | 41586 | 2.402 | 17 | 437 | 53 | 1473 | 41492 | 2.453 | 16.5 | 382 | 58
11:33 | 41587 | 41587 | 2.401 | 17 | 435 | 53 | 1474 | 41493 | 2.452 | 16.5 | 380 | 58
11:33 | 41588 | 41588 | 2.403 | 17 | 435 | 53 | 1475 | 41494 | 2.45 | 16.6 | 386 | 57
11:33 | 41589 | 41589 | 2.402 | 17 | 435 | 53 | 1476 | 41495 | 2.446 | 16.6 | 384 | 57
11:33 | 41590 | 41590 | 2.405 | 17 | 435 | 53 | 1477 | 41496 | 2.441 | 16.6 | 390 | 57
11:33 | 41591 | 41591 | 2.408 | 17 | 435 | 53 | 1478 | 41497 | 2.437 | 16.7 | 399 | 57
11:33 | 41592 | 41592 | 2.41 | 17 | 437 | 53 | 1479 | 41498 | 2.433 | 16.7 | 404 | 57
11:33 | 41593 | 41593 | 2.415 | 17 | 440 | 53 | 1480 | 41499 | 2.431 | 16.7 | 404 | 57
11:33 | 41594 | 41594 | 2.414 | 17 | 437 | 53 | 1481 | 41500 | 2.429 | 16.8 | 409 | 57
11:33 | 41595 | 41595 | 2.414 | 17 | 440 | 53 | 1482 | 41501 | 2.427 | 16.9 | 417 | 57
11:33 | 41596 | 41596 | 2.412 | 17 | 440 | 53 | 1483 | 41502 | 2.429 | 16.9 | 417 | 57
11:33 | 41597 | 41597 | 2.415 | 17 | 440 | 53 | 1484 | 41503 | 2.429 | 16.9 | 417 | 57
11:33 | 41598 | 41598 | 2.418 | 17 | 440 | 53 | 1485 | 41504 | 2.428 | 17 | 430 | 57
11:33 | 41599 | 41599 | 2.423 | 17 | 442 | 53 | 1486 | 41505 | 2.43 | 17 | 430 | 57
11:33 | 41600 | 41600 | 2.43 | 17 | 445 | 53 | 1487 | 41506 | 2.43 | 17 | 430 | 57
11:33 | 41601 | 41601 | 2.43 | 17.1 | 458 | 53 | 1488 | 41507 | 2.431 | 17 | 432 | 56
11:33 | 41602 | 41602 | 2.432 | 17.1 | 461 | 53 | 1489 | 41508 | 2.43 | 17 | 430 | 56
11:33 | 41603 | 41603 | 2.434 | 17.1 | 458 | 53 | 1490 | 41509 | 2.431 | 17 | 427 | 56
11:33 | 41604 | 41604 | 2.436 | 17.1 | 458 | 53 | 1491 | 41510 | 2.432 | 17 | 427 | 56
11:33 | 41605 | 41605 | 2.437 | 17.1 | 456 | 53 | 1492 | 41511 | 2.433 | 17 | 425 | 56
11:33 | 41606 | 41606 | 2.437 | 17.1 | 456 | 53 | 1493 | 41512 | 2.434 | 17 | 425 | 56
11:33 | 41607 | 41607 | 2.435 | 17.1 | 456 | 53 | 1494 | 41513 | 2.434 | 17 | 425 | 56
11:33 | 41608 | 41608 | 2.437 | 17.1 | 453 | 53 | 1495 | 41514 | 2.434 | 17 | 425 | 56
11:33 | 41609 | 41609 | 2.442 | 17.1 | 451 | 53 | 1496 | 41515 | 2.433 | 17 | 422 | 56
11:34 | 41610 | 41610 | 2.442 | 17.2 | 463 | 53 | 1497 | 41516 | 2.432 | 17 | 422 | 56
11:34 | 41611 | 41611 | 2.444 | 17.2 | 463 | 53 | 1498 | 41517 | 2.432 | 17 | 420 | 56
11:34 | 41612 | 41612 | 2.446 | 17.2 | 465 | 53 | 1499 | 41518 | 2.432 | 17 | 417 | 56
11:34 | 41613 | 41613 | 2.448 | 17.2 | 468 | 53 | 1500 | 41519 | 2.43 | 17 | 415 | 56
11:34 | 41614 | 41614 | 2.449 | 17.2 | 473 | 53 | 1501 | 41520 | 2.43 | 17 | 412 | 56
11:34 | 41615 | 41615 | 2.451 | 17.2 | 473 | 53 | 1502 | 41521 | 2.426 | 17 | 412 | 56
11:34 | 41616 | 41616 | 2.453 | 17.2 | 476 | 53 | 1503 | 41522 | 2.424 | 17 | 412 | 56
11:34 | 41617 | 41617 | 2.453 | 17.2 | 478 | 53 | 1504 | 41523 | 2.421 | 17 | 412 | 56
11:34 | 41618 | 41618 | 2.452 | 17.2 | 481 | 53 | 1505 | 41524 | 2.418 | 17 | 412 | 55
11:34 | 41619 | 41619 | 2.452 | 17.2 | 478 | 53 | 1506 | 41525 | 2.416 | 17 | 412 | 55
11:34 | 41620 | 41620 | 2.452 | 17.2 | 481 | 53 | 1507 | 41526 | 2.414 | 17 | 410 | 55
11:34 | 41621 | 41621 | 2.454 | 17.2 | 481 | 53 | 1508 | 41527 | 2.41 | 17 | 407 | 55
11:34 | 41622 | 41622 | 2.456 | 17.2 | 484 | 53 | 1509 | 41528 | 2.41 | 17 | 407 | 55
11:34 | 41623 | 41623 | 2.457 | 17.2 | 486 | 53 | 1510 | 41529 | 2.41 | 17 | 407 | 55
11:34 | 41624 | 41624 | 2.455 | 17.1 | 471 | 53 | 1511 | 41530 | 2.41 | 17 | 407 | 55
11:34 | 41625 | 41625 | 2.456 | 17.1 | 476 | 54 | 1512 | 41531 | 2.41 | 17 | 407 | 55
11:34 | 41626 | 41626 | 2.457 | 17.1 | 476 | 54 | 1513 | 41532 | 2.41 | 17 | 407 | 55
11:34 | 41627 | 41627 | 2.455 | 17.1 | 474 | 54 | 1514 | 41533 | 2.394 | 17 | 410 | 55
11:34 | 41628 | 41628 | 2.456 | 17.1 | 471 | 54 | 1515 | 41534 | 2.391 | 16.9 | 404 | 54
11:34 | 41629 | 41629 | 2.455 | 17.1 | 469 | 54 | 1516 | 41535 | 2.392 | 16.9 | 402 | 54
11:34 | 41630 | 41630 | 2.455 | 17.1 | 469 | 54 | 1517 | 41536 | 2.39 | 16.9 | 402 | 54
11:34 | 41631 | 41631 | 2.452 | 17.1 | 469 | 54 | 1518 | 41537 | 2.388 | 16.9 | 402 | 54
11:34 | 41632 | 41632 | 2.452 | 17.1 | 474 | 54 | 1519 | 41538 | 2.386 | 16.9 | 397 | 54
11:34 | 41633 | 41633 | 2.453 | 17.1 | 476 | 53 | 1520 | 41539 | 2.387 | 16.9 | 399 | 54
11:34 | 41634 | 41634 | 2.453 | 17.1 | 476 | 53 | 1521 | 41540 | 2.386 | 16.9 | 399 | 54
11:34 | 41635 | 41635 | 2.454 | 17.1 | 479 | 53 | 1522 | 41541 | 2.386 | 16.9 | 397 | 54
11:34 | 41636 | 41636 | 2.453 | 17.1 | 479 | 53 | 1523 | 41542 | 2.385 | 16.9 | 397 | 54
11:34 | 41637 | 41637 | 2.454 | 17.1 | 479 | 53 | 1524 | 41543 | 2.386 | 16.9 | 397 | 54
11:34 | 41638 | 41638 | 2.456 | 17.1 | 479 | 53 | 1525 | 41544 | 2.385 | 17 | 407 | 54
11:34 | 41639 | 41639 | 2.455 | 17 | 472 | 53 | 1526 | 41545 | 2.386 | 17 | 407 | 54
11:34 | 41640 | 41640 | 2.456 | 17 | 467 | 53 | 1527 | 41546 | 2.387 | 17 | 405 | 54
11:34 | 41641 | 41641 | 2.455 | 17 | 472 | 53 | 1528 | 41547 | 2.386 | 17 | 405 | 54
11:34 | 41642 | 41642 | 2.455 | 17 | 472 | 53 | 1529 | 41548 | 2.383 | 17 | 402 | 54
11:34 | 41643 | 41643 | 2.456 | 17 | 472 | 53 | 1530 | 41549 | 2.384 | 17 | 400 | 54
11:34 | 41644 | 41644 | 2.458 | 17 | 472 | 53 | 1531 | 41550 | 2.384 | 17 | 400 | 54
11:34 | 41645 | 41645 | 2.459 | 17 | 472 | 53 | 1532 | 41551 | 2.384 | 17 | 400 | 54
11:34 | 41646 | 41646 | 2.459 | 17 | 472 | 53 | 1533 | 41552 | 2.386 | 17 | 402 | 54
11:34 | 41647 | 41647 | 2.462 | 17 | 477 | 53 | 1534 | 41553 | 2.386 | 17 | 402 | 54
11:34 | 41648 | 41648 | 2.461 | 17 | 477 | 53 | 1535 | 41554 | 2.384 | 17 | 402 | 54
11:34 | 41649 | 41649 | 2.461 | 17 | 477 | 53 | 1536 | 41555 | 2.384 | 17 | 405 | 54
11:34 | 41650 | 41650 | 2.456 | 17 | 480 | 53 | 1537 | 41556 | 2.385 | 17 | 407 | 53
11:34 | 41651 | 41651 | 2.455 | 17 | 477 | 53 | 1538 | 41557 | 2.383 | 17 | 410 | 53
11:34 | 41652 | 41652 | 2.457 | 17 | 477 | 53 | 1539 | 41558 | 2.383 | 17 | 412 | 53
11:34 | 41653 | 41653 | 2.458 | 17 | 477 | 53 | 1540 | 41559 | 2.386 | 17.1 | 423 | 53
11:34 | 41654 | 41654 | 2.46 | 17 | 477 | 53 | 1541 | 41560 | 2.388 | 17.1 | 423 | 53
11:34 | 41655 | 41655 | 2.46 | 17 | 477 | 53 | 1542 | 41561 | 2.388 | 17.1 | 423 | 53
11:34 | 41656 | 41656 | 2.463 | 17 | 477 | 53 | 1543 | 41562 | 2.389 | 17.1 | 423 | 53
11:34 | 41657 | 41657 | 2.465 | 17 | 477 | 53 | 1544 | 41563 | 2.392 | 17.1 | 423 | 53
11:34 | 41658 | 41658 | 2.468 | 17 | 477 | 53 | 1545 | 41564 | 2.393 | 17.1 | 423 | 53
11:34 | 41659 | 41659 | 2.47 | 17 | 477 | 53 | 1546 | 41565 | 2.395 | 17.1 | 425 | 53
11:34 | 41660 | 41660 | 2.474 | 17 | 477 | 53 | 1547 | 41566 | 2.396 | 17.1 | 428 | 53
11:34 | 41661 | 41661 | 2.475 | 17 | 480 | 53 | 1548 | 41567 | 2.397 | 17.1 | 428 | 53
11:34 | 41662 | 41662 | 2.477 | 17 | 480 | 53 | 1549 | 41568 | 2.4 | 17.1 | 433 | 53
11:34 | 41663 | 41663 | 2.479 | 17 | 480 | 53 | 1550 | 41569 | 2.401 | 17 | 425 | 53
11:34 | 41664 | 41664 | 2.479 | 17 | 480 | 53 | 1551 | 41570 | 2.402 | 17 | 425 | 53
11:34 | 41665 | 41665 | 2.48 | 17 | 482 | 53 | 1552 | 41571 | 2.402 | 17 | 425 | 53
11:34 | 41666 | 41666 | 2.48 | 17 | 482 | 53 | 1553 | 41572 | 2.403 | 17 | 425 | 53
11:34 | 41667 | 41667 | 2.481 | 17 | 482 | 53 | 1554 | 41573 | 2.405 | 17 | 425 | 53
11:34 | 41668 | 41668 | 2.484 | 16.9 | 473 | 53 | 1555 | 41574 | 2.405 | 17 | 427 | 53
11:34 | 41669 | 41669 | 2.481 | 16.9 | 475 | 53 | 1556 | 41575 | 2.404 | 17 | 427 | 53
11:34 | 41670 | 41670 | 2.481 | 16.9 | 478 | 53 | 1557 | 41576 | 2.406 | 17 | 427 | 53
11:35 | 41671 | 41671 | 2.481 | 16.9 | 480 | 53 | 1558 | 41577 | 2.405 | 17 | 430 | 53
11:35 | 41672 | 41672 | 2.479 | 16.9 | 485 | 53 | 1559 | 41578 | 2.404 | 17 | 430 | 53
11:35 | 41673 | 41673 | 2.477 | 16.9 | 490 | 53 | 1560 | 41579 | 2.401 | 17 | 430 | 53
11:35 | 41674 | 41674 | 2.475 | 16.9 | 495 | 53 | 1561 | 41580 | 2.403 | 17 | 427 | 53
11:35 | 41675 | 41675 | 2.476 | 16.9 | 497 | 52 | 1562 | 41581 | #N/A | #N/A | #N/A | #N/A
11:35 | 41676 | 41676 | 2.472 | 16.9 | 502 | 52 | 1563 | 41582 | 2.403 | 17 | 430 | 53
11:35 | 41677 | 41677 | 2.472 | 16.9 | 507 | 52 | 1564 | 41583 | 2.403 | 17 | 430 | 53
11:35 | 41678 | 41678 | 2.469 | 16.9 | 507 | 52 | 1565 | 41584 | 2.404 | 17 | 435 | 53
11:35 | 41679 | 41679 | 2.468 | 16.9 | 512 | 52 | 1566 | 41585 | 2.404 | 17 | 435 | 53
11:35 | 41680 | 41680 | 2.466 | 16.9 | 512 | 52 | 1567 | 41586 | 2.402 | 17 | 437 | 53
11:35 | 41682 | 41682 | 2.465 | 16.9 | 512 | 52 | 1568 | 41587 | 2.401 | 17 | 435 | 53
11:35 | 41683 | 41683 | 2.464 | 16.9 | 517 | 52 | 1569 | 41588 | 2.403 | 17 | 435 | 53
11:35 | 41684 | 41684 | 2.463 | 17 | 530 | 52 | 1570 | 41589 | 2.402 | 17 | 435 | 53
11:35 | 41685 | 41685 | 2.461 | 17 | 532 | 52 | 1571 | 41590 | 2.405 | 17 | 435 | 53
11:35 | 41686 | 41686 | 2.459 | 17 | 530 | 52 | 1572 | 41591 | 2.408 | 17 | 435 | 53
11:35 | 41687 | 41687 | 2.455 | 17 | 530 | 52 | 1573 | 41592 | 2.41 | 17 | 437 | 53
11:35 | 41688 | 41688 | 2.455 | 17 | 532 | 52 | 1574 | 41593 | 2.415 | 17 | 440 | 53
11:35 | 41689 | 41689 | 2.456 | 17 | 535 | 52 | 1575 | 41594 | 2.414 | 17 | 437 | 53
11:35 | 41690 | 41690 | 2.454 | 17 | 535 | 52 | 1576 | 41595 | 2.414 | 17 | 440 | 53
11:35 | 41691 | 41691 | 2.454 | 17 | 535 | 52 | 1577 | 41596 | 2.412 | 17 | 440 | 53
11:35 | 41692 | 41692 | 2.45 | 17 | 532 | 51 | 1578 | 41597 | 2.415 | 17 | 440 | 53
11:35 | 41693 | 41693 | 2.45 | 17 | 535 | 51 | 1579 | 41598 | 2.418 | 17 | 440 | 53
11:35 | 41694 | 41694 | 2.451 | 17 | 535 | 51 | 1580 | 41599 | 2.423 | 17 | 442 | 53
11:35 | 41695 | 41695 | 2.451 | 17 | 535 | 51 | 1581 | 41600 | 2.43 | 17 | 445 | 53
11:35 | 41696 | 41696 | 2.451 | 17 | 535 | 51 | 1582 | 41601 | 2.43 | 17.1 | 458 | 53
11:35 | 41697 | 41697 | 2.449 | 17 | 527 | 51 | 1583 | 41602 | 2.432 | 17.1 | 461 | 53
11:35 | 41698 | 41698 | 2.451 | 17 | 530 | 51 | 1584 | 41603 | 2.434 | 17.1 | 458 | 53
11:35 | 41699 | 41699 | 2.452 | 17 | 530 | 51 | 1585 | 41604 | 2.436 | 17.1 | 458 | 53
11:35 | 41700 | 41700 | 2.453 | 17 | 527 | 51 | 1586 | 41605 | 2.437 | 17.1 | 456 | 53
11:35 | 41701 | 41701 | 2.452 | 17 | 530 | 51 | 1587 | 41606 | 2.437 | 17.1 | 456 | 53
11:35 | 41702 | 41702 | 2.449 | 17 | 530 | 51 | 1588 | 41607 | 2.435 | 17.1 | 456 | 53
11:35 | 41703 | 41703 | 2.448 | 17 | 530 | 51 | 1589 | 41608 | 2.437 | 17.1 | 453 | 53
11:35 | 41704 | 41704 | 2.449 | 17 | 532 | 51 | 1590 | 41609 | 2.442 | 17.1 | 451 | 53
11:35 | 41705 | 41705 | 2.45 | 17 | 535 | 51 | 1591 | 41610 | 2.442 | 17.2 | 463 | 53
11:35 | 41706 | 41706 | 2.449 | 17 | 537 | 51 | 1592 | 41611 | 2.444 | 17.2 | 463 | 53
11:35 | 41707 | 41707 | 2.448 | 17 | 542 | 51 | 1593 | 41612 | 2.446 | 17.2 | 465 | 53
11:35 | 41708 | 41708 | 2.446 | 17 | 545 | 51 | 1594 | 41613 | 2.448 | 17.2 | 468 | 53
11:35 | 41709 | 41709 | 2.445 | 17 | 550 | 51 | 1595 | 41614 | 2.449 | 17.2 | 473 | 53
11:35 | 41710 | 41710 | 2.447 | 17.1 | 569 | 51 | 1596 | 41615 | 2.451 | 17.2 | 473 | 53
11:35 | 41711 | 41711 | 2.448 | 17.1 | 574 | 51 | 1597 | 41616 | 2.453 | 17.2 | 476 | 53
11:35 | 41712 | 41712 | 2.447 | 17.1 | 576 | 51 | 1598 | 41617 | 2.453 | 17.2 | 478 | 53
11:35 | 41713 | 41713 | 2.449 | 17.1 | 579 | 51 | 1599 | 41618 | 2.452 | 17.2 | 481 | 53
11:35 | 41714 | 41714 | 2.451 | 17.1 | 579 | 51 | 1600 | 41619 | 2.452 | 17.2 | 478 | 53
11:35 | 41715 | 41715 | 2.451 | 17.1 | 582 | 51 | 1601 | 41620 | 2.452 | 17.2 | 481 | 53
11:35 | 41716 | 41716 | 2.455 | 17.1 | 582 | 51 | 1602 | 41621 | 2.454 | 17.2 | 481 | 53
11:35 | 41717 | 41717 | 2.457 | 17.1 | 582 | 51 | 1603 | 41622 | 2.456 | 17.2 | 484 | 53
11:35 | 41718 | 41718 | 2.458 | 17.1 | 584 | 51 | 1604 | 41623 | 2.457 | 17.2 | 486 | 53
11:35 | 41719 | 41719 | 2.458 | 17.1 | 584 | 51 | 1605 | 41624 | 2.455 | 17.1 | 471 | 53
11:35 | 41720 | 41720 | 2.458 | 17.1 | 584 | 51 | 1606 | 41625 | 2.456 | 17.1 | 476 | 54
11:35 | 41721 | 41721 | 2.46 | 17.1 | 587 | 51 | 1607 | 41626 | 2.457 | 17.1 | 476 | 54
11:35 | 41722 | 41722 | 2.462 | 17.1 | 587 | 51 | 1608 | 41627 | 2.455 | 17.1 | 474 | 54
11:35 | 41723 | 41723 | 2.462 | 17.2 | 602 | 51 | 1609 | 41628 | 2.456 | 17.1 | 471 | 54
11:35 | 41724 | 41724 | 2.46 | 17.1 | 589 | 51 | 1610 | 41629 | 2.455 | 17.1 | 469 | 54
11:35 | 41725 | 41725 | 2.462 | 17.1 | 589 | 51 | 1611 | 41630 | 2.455 | 17.1 | 469 | 54
11:35 | 41726 | 41726 | 2.462 | 17.1 | 589 | 51 | 1612 | 41631 | 2.452 | 17.1 | 469 | 54
11:35 | 41727 | 41727 | 2.464 | 17.1 | 589 | 51 | 1613 | 41632 | 2.452 | 17.1 | 474 | 54
11:35 | 41728 | 41728 | 2.464 | 17.1 | 589 | 51 | 1614 | 41633 | 2.453 | 17.1 | 476 | 53
11:35 | 41729 | 41729 | 2.465 | 17.1 | 592 | 51 | 1615 | 41634 | 2.453 | 17.1 | 476 | 53
11:36 | 41730 | 41730 | 2.465 | 17.1 | 589 | 51 | 1616 | 41635 | 2.454 | 17.1 | 479 | 53
11:36 | 41731 | 41731 | 2.468 | 17.1 | 594 | 51 | 1617 | 41636 | 2.453 | 17.1 | 479 | 53
11:36 | 41732 | 41732 | 2.468 | 17.1 | 600 | 51 | 1618 | 41637 | 2.454 | 17.1 | 479 | 53
11:36 | 41733 | 41733 | 2.467 | 17.1 | 605 | 50 | 1619 | 41638 | 2.456 | 17.1 | 479 | 53
11:36 | 41734 | 41734 | 2.468 | 17.1 | 615 | 50 | 1620 | 41639 | 2.455 | 17 | 472 | 53
11:36 | 41735 | 41735 | 2.467 | 17.1 | 617 | 50 | 1621 | 41640 | 2.456 | 17 | 467 | 53
11:36 | 41736 | 41736 | 2.47 | 17.1 | 620 | 50 | 1622 | 41641 | 2.455 | 17 | 472 | 53
11:36 | 41737 | 41737 | 2.471 | 17.1 | 623 | 50 | 1623 | 41642 | 2.455 | 17 | 472 | 53
11:36 | 41738 | 41738 | 2.471 | 17.1 | 630 | 50 | 1624 | 41643 | 2.456 | 17 | 472 | 53
11:36 | 41739 | 41739 | 2.472 | 17.1 | 633 | 50 | 1625 | 41644 | 2.458 | 17 | 472 | 53
11:36 | 41740 | 41740 | 2.472 | 17.1 | 635 | 50 | 1626 | 41645 | 2.459 | 17 | 472 | 53
11:36 | 41741 | 41741 | 2.471 | 17.1 | 641 | 50 | 1627 | 41646 | 2.459 | 17 | 472 | 53
11:36 | 41742 | 41742 | 2.474 | 17.1 | 646 | 50 | 1628 | 41647 | 2.462 | 17 | 477 | 53
11:36 | 41743 | 41743 | 2.474 | 17.1 | 646 | 50 | 1629 | 41648 | 2.461 | 17 | 477 | 53
11:36 | 41744 | 41744 | 2.475 | 17.1 | 648 | 50 | 1630 | 41649 | 2.461 | 17 | 477 | 53
11:36 | 41745 | 41745 | 2.476 | 17.1 | 651 | 50 | 1631 | 41650 | 2.456 | 17 | 480 | 53
11:36 | 41746 | 41746 | 2.474 | 17.1 | 653 | 50 | 1632 | 41651 | 2.455 | 17 | 477 | 53
11:36 | 41747 | 41747 | 2.477 | 17.1 | 658 | 50 | 1633 | 41652 | 2.457 | 17 | 477 | 53
11:36 | 41748 | 41748 | 2.478 | 17.1 | 661 | 50 | 1634 | 41653 | 2.458 | 17 | 477 | 53
11:36 | 41749 | 41749 | 2.477 | 17.1 | 664 | 50 | 1635 | 41654 | 2.46 | 17 | 477 | 53
11:36 | 41750 | 41750 | 2.476 | 17.1 | 666 | 50 | 1636 | 41655 | 2.46 | 17 | 477 | 53
11:36 | 41751 | 41751 | 2.476 | 17.1 | 671 | 50 | 1637 | 41656 | 2.463 | 17 | 477 | 53
11:36 | 41752 | 41752 | 2.478 | 17.1 | 674 | 50 | 1638 | 41657 | 2.465 | 17 | 477 | 53
11:36 | 41753 | 41753 | 2.48 | 17.1 | 679 | 50 | 1639 | 41658 | 2.468 | 17 | 477 | 53
11:36 | 41754 | 41754 | 2.477 | 17.1 | 687 | 50 | 1640 | 41659 | 2.47 | 17 | 477 | 53
11:36 | 41755 | 41755 | 2.477 | 17.1 | 689 | 50 | 1641 | 41660 | 2.474 | 17 | 477 | 53
11:36 | 41756 | 41756 | 2.478 | 17.1 | 689 | 50 | 1642 | 41661 | 2.475 | 17 | 480 | 53
11:36 | 41757 | 41757 | 2.478 | 17.1 | 689 | 50 | 1643 | 41662 | 2.477 | 17 | 480 | 53
11:36 | 41758 | 41758 | 2.48 | 17.1 | 684 | 50 | 1644 | 41663 | 2.479 | 17 | 480 | 53
11:36 | 41759 | 41759 | 2.481 | 17.1 | 682 | 50 | 1645 | 41664 | 2.479 | 17 | 480 | 53
11:36 | 41760 | 41760 | 2.484 | 17.1 | 679 | 50 | 1646 | 41665 | 2.48 | 17 | 482 | 53
11:36 | 41761 | 41761 | 2.484 | 17.1 | 679 | 50 | 1647 | 41666 | 2.48 | 17 | 482 | 53
11:36 | 41762 | 41762 | 2.486 | 17.1 | 676 | 50 | 1648 | 41667 | 2.481 | 17 | 482 | 53
11:36 | 41763 | 41763 | 2.483 | 17.1 | 682 | 50 | 1649 | 41668 | 2.484 | 16.9 | 473 | 53
11:36 | 41764 | 41764 | 2.482 | 17.1 | 684 | 50 | 1650 | 41669 | 2.481 | 16.9 | 475 | 53
11:36 | 41765 | 41765 | 2.485 | 17.1 | 682 | 50 | 1651 | 41670 | 2.481 | 16.9 | 478 | 53
11:36 | 41766 | 41766 | 2.487 | 17.1 | 676 | 50 | 1652 | 41671 | 2.481 | 16.9 | 480 | 53
11:36 | 41768 | 41768 | 2.488 | 17.1 | 674 | 50 | 1653 | 41672 | 2.479 | 16.9 | 485 | 53
11:36 | 41769 | 41769 | 2.49 | 17.1 | 669 | 50 | 1654 | 41673 | 2.477 | 16.9 | 490 | 53
11:36 | 41770 | 41770 | 2.491 | 17.1 | 666 | 50 | 1655 | 41674 | 2.475 | 16.9 | 495 | 53
11:36 | 41771 | 41771 | 2.493 | 17.1 | 664 | 50 | 1656 | 41675 | 2.476 | 16.9 | 497 | 52
11:36 | 41772 | 41772 | 2.494 | 17.2 | 678 | 50 | 1657 | 41676 | 2.472 | 16.9 | 502 | 52
11:36 | 41773 | 41773 | 2.497 | 17.2 | 673 | 50 | 1658 | 41677 | 2.472 | 16.9 | 507 | 52
11:36 | 41774 | 41774 | 2.5 | 17.2 | 668 | 50 | 1659 | 41678 | 2.469 | 16.9 | 507 | 52
11:36 | 41775 | 41775 | 2.502 | 17.2 | 668 | 50 | 1660 | 41679 | 2.468 | 16.9 | 512 | 52
11:36 | 41776 | 41776 | 2.503 | 17.2 | 663 | 50 | 1661 | 41680 | 2.466 | 16.9 | 512 | 52
11:36 | 41777 | 41777 | 2.508 | 17.2 | 663 | 50 | 1662 | 41681 | #N/A | #N/A | #N/A | #N/A
11:36 | 41778 | 41778 | 2.509 | 17.2 | 663 | 50 | 1663 | 41682 | 2.465 | 16.9 | 512 | 52
11:36 | 41779 | 41779 | 2.509 | 17.2 | 663 | 50 | 1664 | 41683 | 2.464 | 16.9 | 517 | 52
11:36 | 41780 | 41780 | 2.508 | 17.2 | 663 | 50 | 1665 | 41684 | 2.463 | 17 | 530 | 52
11:36 | 41781 | 41781 | 2.51 | 17.2 | 657 | 50 | 1666 | 41685 | 2.461 | 17 | 532 | 52
11:36 | 41782 | 41782 | 2.512 | 17.2 | 655 | 50 | 1667 | 41686 | 2.459 | 17 | 530 | 52
11:36 | 41783 | 41783 | 2.514 | 17.2 | 655 | 50 | 1668 | 41687 | 2.455 | 17 | 530 | 52
11:36 | 41784 | 41784 | 2.518 | 17.2 | 655 | 50 | 1669 | 41688 | 2.455 | 17 | 532 | 52
11:36 | 41785 | 41785 | 2.52 | 17.2 | 652 | 50 | 1670 | 41689 | 2.456 | 17 | 535 | 52
11:36 | 41786 | 41786 | 2.52 | 17.2 | 649 | 50 | 1671 | 41690 | 2.454 | 17 | 535 | 52
11:36 | 41787 | 41787 | 2.522 | 17.2 | 649 | 50 | 1672 | 41691 | 2.454 | 17 | 535 | 52
11:36 | 41788 | 41788 | 2.52 | 17.2 | 647 | 50 | 1673 | 41692 | 2.45 | 17 | 532 | 51
11:36 | 41789 | 41789 | 2.523 | 17.3 | 662 | 50 | 1674 | 41693 | 2.45 | 17 | 535 | 51
11:36 | 41790 | 41790 | 2.525 | 17.3 | 659 | 50 | 1675 | 41694 | 2.451 | 17 | 535 | 51
11:37 | 41791 | 41791 | 2.526 | 17.3 | 656 | 50 | 1676 | 41695 | 2.451 | 17 | 535 | 51
11:37 | 41792 | 41792 | 2.527 | 17.3 | 651 | 50 | 1677 | 41696 | 2.451 | 17 | 535 | 51
11:37 | 41793 | 41793 | 2.529 | 17.3 | 648 | 50 | 1678 | 41697 | 2.449 | 17 | 527 | 51
11:37 | 41794 | 41794 | 2.531 | 17.3 | 643 | 50 | 1679 | 41698 | 2.451 | 17 | 530 | 51
11:37 | 41795 | 41795 | 2.531 | 17.3 | 643 | 50 | 1680 | 41699 | 2.452 | 17 | 530 | 51
11:37 | 41796 | 41796 | 2.534 | 17.3 | 637 | 50 | 1681 | 41700 | 2.453 | 17 | 527 | 51
11:37 | 41797 | 41797 | 2.537 | 17.3 | 637 | 50 | 1682 | 41701 | 2.452 | 17 | 530 | 51
11:37 | 41798 | 41798 | 2.538 | 17.3 | 637 | 50 | 1683 | 41702 | 2.449 | 17 | 530 | 51
11:37 | 41799 | 41799 | 2.54 | 17.3 | 637 | 50 | 1684 | 41703 | 2.448 | 17 | 530 | 51
11:37 | 41800 | 41800 | 2.544 | 17.3 | 640 | 50 | 1685 | 41704 | 2.449 | 17 | 532 | 51
11:37 | 41801 | 41801 | 2.545 | 17.3 | 643 | 50 | 1686 | 41705 | 2.45 | 17 | 535 | 51
11:37 | 41802 | 41802 | 2.547 | 17.3 | 645 | 50 | 1687 | 41706 | 2.449 | 17 | 537 | 51
11:37 | 41803 | 41803 | 2.546 | 17.2 | 628 | 50 | 1688 | 41707 | 2.448 | 17 | 542 | 51
11:37 | 41804 | 41804 | 2.548 | 17.2 | 628 | 50 | 1689 | 41708 | 2.446 | 17 | 545 | 51
11:37 | 41805 | 41805 | 2.551 | 17.2 | 631 | 50 | 1690 | 41709 | 2.445 | 17 | 550 | 51
11:37 | 41806 | 41806 | 2.552 | 17.2 | 628 | 50 | 1691 | 41710 | 2.447 | 17.1 | 569 | 51
11:37 | 41807 | 41807 | 2.554 | 17.2 | 631 | 50 | 1692 | 41711 | 2.448 | 17.1 | 574 | 51
11:37 | 41808 | 41808 | 2.556 | 17.2 | 628 | 50 | 1693 | 41712 | 2.447 | 17.1 | 576 | 51
11:37 | 41809 | 41809 | 2.555 | 17.2 | 626 | 50 | 1694 | 41713 | 2.449 | 17.1 | 579 | 51
11:37 | 41810 | 41810 | 2.552 | 17.2 | 626 | 50 | 1695 | 41714 | 2.451 | 17.1 | 579 | 51
11:37 | 41811 | 41811 | 2.554 | 17.2 | 626 | 50 | 1696 | 41715 | 2.451 | 17.1 | 582 | 51
11:37 | 41812 | 41812 | 2.559 | 17.2 | 631 | 50 | 1697 | 41716 | 2.455 | 17.1 | 582 | 51
11:37 | 41813 | 41813 | 2.56 | 17.2 | 631 | 50 | 1698 | 41717 | 2.457 | 17.1 | 582 | 51
11:37 | 41814 | 41814 | 2.561 | 17.2 | 634 | 50 | 1699 | 41718 | 2.458 | 17.1 | 584 | 51
11:37 | 41815 | 41815 | 2.565 | 17.2 | 636 | 50 | 1700 | 41719 | 2.458 | 17.1 | 584 | 51
11:37 | 41816 | 41816 | 2.567 | 17.2 | 636 | 50 | 1701 | 41720 | 2.458 | 17.1 | 584 | 51
11:37 | 41817 | 41817 | 2.569 | 17.2 | 639 | 50 | 1702 | 41721 | 2.46 | 17.1 | 587 | 51
11:37 | 41818 | 41818 | 2.571 | 17.2 | 636 | 50 | 1703 | 41722 | 2.462 | 17.1 | 587 | 51
11:37 | 41819 | 41819 | 2.573 | 17.2 | 634 | 50 | 1704 | 41723 | 2.462 | 17.2 | 602 | 51
11:37 | 41820 | 41820 | 2.577 | 17.3 | 656 | 50 | 1705 | 41724 | 2.46 | 17.1 | 589 | 51
11:37 | 41821 | 41821 | 2.58 | 17.3 | 656 | 50 | 1706 | 41725 | 2.462 | 17.1 | 589 | 51
11:37 | 41822 | 41822 | 2.581 | 17.3 | 659 | 50 | 1707 | 41726 | 2.462 | 17.1 | 589 | 51
11:37 | 41823 | 41823 | 2.582 | 17.3 | 662 | 50 | 1708 | 41727 | 2.464 | 17.1 | 589 | 51
11:37 | 41824 | 41824 | 2.584 | 17.3 | 662 | 50 | 1709 | 41728 | 2.464 | 17.1 | 589 | 51
11:37 | 41825 | 41825 | 2.585 | 17.3 | 659 | 50 | 1710 | 41729 | 2.465 | 17.1 | 592 | 51
11:37 | 41826 | 41826 | 2.588 | 17.3 | 659 | 50 | 1711 | 41730 | 2.465 | 17.1 | 589 | 51
11:37 | 41827 | 41827 | 2.59 | 17.3 | 662 | 50 | 1712 | 41731 | 2.468 | 17.1 | 594 | 51
11:37 | 41828 | 41828 | 2.592 | 17.3 | 656 | 50 | 1713 | 41732 | 2.468 | 17.1 | 600 | 51
11:37 | 41829 | 41829 | 2.592 | 17.3 | 659 | 50 | 1714 | 41733 | 2.467 | 17.1 | 605 | 50
11:37 | 41830 | 41830 | 2.595 | 17.3 | 662 | 50 | 1715 | 41734 | 2.468 | 17.1 | 615 | 50
11:37 | 41831 | 41831 | 2.593 | 17.3 | 662 | 50 | 1716 | 41735 | 2.467 | 17.1 | 617 | 50
11:37 | 41832 | 41832 | 2.595 | 17.3 | 662 | 50 | 1717 | 41736 | 2.47 | 17.1 | 620 | 50
11:37 | 41833 | 41833 | 2.596 | 17.3 | 662 | 50 | 1718 | 41737 | 2.471 | 17.1 | 623 | 50
11:37 | 41834 | 41834 | 2.595 | 17.3 | 662 | 50 | 1719 | 41738 | 2.471 | 17.1 | 630 | 50
11:37 | 41835 | 41835 | 2.593 | 17.3 | 664 | 50 | 1720 | 41739 | 2.472 | 17.1 | 633 | 50
11:37 | 41836 | 41836 | 2.591 | 17.3 | 667 | 50 | 1721 | 41740 | 2.472 | 17.1 | 635 | 50
11:37 | 41837 | 41837 | 2.593 | 17.3 | 667 | 50 | 1722 | 41741 | 2.471 | 17.1 | 641 | 50
11:37 | 41838 | 41838 | 2.594 | 17.3 | 670 | 50 | 1723 | 41742 | 2.474 | 17.1 | 646 | 50
11:37 | 41839 | 41839 | 2.595 | 17.3 | 667 | 50 | 1724 | 41743 | 2.474 | 17.1 | 646 | 50
11:37 | 41840 | 41840 | 2.595 | 17.3 | 667 | 50 | 1725 | 41744 | 2.475 | 17.1 | 648 | 50
11:37 | 41841 | 41841 | 2.596 | 17.3 | 667 | 50 | 1726 | 41745 | 2.476 | 17.1 | 651 | 50
11:37 | 41842 | 41842 | 2.599 | 17.3 | 667 | 50 | 1727 | 41746 | 2.474 | 17.1 | 653 | 50
11:37 | 41843 | 41843 | 2.602 | 17.3 | 667 | 50 | 1728 | 41747 | 2.477 | 17.1 | 658 | 50
11:37 | 41844 | 41844 | 2.605 | 17.3 | 667 | 50 | 1729 | 41748 | 2.478 | 17.1 | 661 | 50
11:37 | 41845 | 41845 | 2.609 | 17.3 | 667 | 50 | 1730 | 41749 | 2.477 | 17.1 | 664 | 50
11:37 | 41846 | 41846 | 2.612 | 17.3 | 667 | 50 | 1731 | 41750 | 2.476 | 17.1 | 666 | 50
11:37 | 41847 | 41847 | 2.615 | 17.3 | 667 | 50 | 1732 | 41751 | 2.476 | 17.1 | 671 | 50
11:37 | 41848 | 41848 | 2.619 | 17.3 | 667 | 50 | 1733 | 41752 | 2.478 | 17.1 | 674 | 50
11:37 | 41849 | 41849 | 2.622 | 17.3 | 667 | 50 | 1734 | 41753 | 2.48 | 17.1 | 679 | 50
11:38 | 41850 | 41850 | 2.624 | 17.3 | 667 | 50 | 1735 | 41754 | 2.477 | 17.1 | 687 | 50
11:38 | 41851 | 41851 | 2.628 | 17.3 | 672 | 50 | 1736 | 41755 | 2.477 | 17.1 | 689 | 50
11:38 | 41852 | 41852 | 2.632 | 17.3 | 678 | 50 | 1737 | 41756 | 2.478 | 17.1 | 689 | 50
11:38 | 41853 | 41853 | 2.638 | 17.3 | 681 | 50 | 1738 | 41757 | 2.478 | 17.1 | 689 | 50
11:38 | 41854 | 41854 | 2.64 | 17.3 | 686 | 50 | 1739 | 41758 | 2.48 | 17.1 | 684 | 50
11:38 | 41855 | 41855 | 2.643 | 17.3 | 689 | 50 | 1740 | 41759 | 2.481 | 17.1 | 682 | 50
11:38 | 41856 | 41856 | 2.645 | 17.3 | 689 | 50 | 1741 | 41760 | 2.484 | 17.1 | 679 | 50
11:38 | 41857 | 41857 | 2.645 | 17.3 | 691 | 50 | 1742 | 41761 | 2.484 | 17.1 | 679 | 50
11:38 | 41858 | 41858 | 2.645 | 17.3 | 691 | 50 | 1743 | 41762 | 2.486 | 17.1 | 676 | 50
11:38 | 41859 | 41859 | 2.645 | 17.3 | 694 | 50 | 1744 | 41763 | 2.483 | 17.1 | 682 | 50
11:38 | 41860 | 41860 | 2.643 | 17.3 | 697 | 50 | 1745 | 41764 | 2.482 | 17.1 | 684 | 50
11:38 | 41861 | 41861 | 2.646 | 17.3 | 697 | 50 | 1746 | 41765 | 2.485 | 17.1 | 682 | 50
11:38 | 41862 | 41862 | 2.649 | 17.3 | 697 | 50 | 1747 | 41766 | 2.487 | 17.1 | 676 | 50
11:38 | 41863 | 41863 | 2.652 | 17.3 | 694 | 50 | 1748 | 41767 | #N/A | #N/A | #N/A | #N/A
11:38 | 41864 | 41864 | 2.651 | 17.3 | 694 | 50 | 1749 | 41768 | 2.488 | 17.1 | 674 | 50
11:38 | 41865 | 41865 | 2.65 | 17.3 | 691 | 50 | 1750 | 41769 | 2.49 | 17.1 | 669 | 50
11:38 | 41866 | 41866 | 2.648 | 17.3 | 691 | 50 | 1751 | 41770 | 2.491 | 17.1 | 666 | 50
11:38 | 41867 | 41867 | 2.65 | 17.3 | 694 | 50 | 1752 | 41771 | 2.493 | 17.1 | 664 | 50
11:38 | 41868 | 41868 | 2.654 | 17.3 | 694 | 50 | 1753 | 41772 | 2.494 | 17.2 | 678 | 50
11:38 | 41869 | 41869 | 2.655 | 17.2 | 676 | 50 | 1754 | 41773 | 2.497 | 17.2 | 673 | 50
11:38 | 41870 | 41870 | 2.658 | 17.2 | 673 | 50 | 1755 | 41774 | 2.5 | 17.2 | 668 | 50
11:38 | 41871 | 41871 | 2.66 | 17.2 | 668 | 50 | 1756 | 41775 | 2.502 | 17.2 | 668 | 50
11:38 | 41872 | 41872 | 2.66 | 17.2 | 673 | 50 | 1757 | 41776 | 2.503 | 17.2 | 663 | 50
11:38 | 41873 | 41873 | 2.662 | 17.1 | 653 | 50 | 1758 | 41777 | 2.508 | 17.2 | 663 | 50
11:38 | 41874 | 41874 | 2.67 | 17.1 | 658 | 50 | 1759 | 41778 | 2.509 | 17.2 | 663 | 50
11:38 | 41875 | 41875 | 2.674 | 17.1 | 661 | 50 | 1760 | 41779 | 2.509 | 17.2 | 663 | 50
11:38 | 41876 | 41876 | 2.675 | 17.1 | 666 | 50 | 1761 | 41780 | 2.508 | 17.2 | 663 | 50
11:38 | 41877 | 41877 | 2.677 | 17.1 | 671 | 50 | 1762 | 41781 | 2.51 | 17.2 | 657 | 50
11:38 | 41878 | 41878 | 2.681 | 17.1 | 671 | 50 | 1763 | 41782 | 2.512 | 17.2 | 655 | 50
11:38 | 41879 | 41879 | 2.681 | 17.1 | 674 | 50 | 1764 | 41783 | 2.514 | 17.2 | 655 | 50
11:38 | 41880 | 41880 | 2.68 | 17.1 | 676 | 50 | 1765 | 41784 | 2.518 | 17.2 | 655 | 50
11:38 | 41881 | 41881 | 2.68 | 17.1 | 682 | 50 | 1766 | 41785 | 2.52 | 17.2 | 652 | 50
11:38 | 41882 | 41882 | 2.679 | 17.1 | 687 | 50 | 1767 | 41786 | 2.52 | 17.2 | 649 | 50
11:38 | 41883 | 41883 | 2.682 | 17.1 | 689 | 50 | 1768 | 41787 | 2.522 | 17.2 | 649 | 50
11:38 | 41884 | 41884 | 2.685 | 17.1 | 694 | 50 | 1769 | 41788 | 2.52 | 17.2 | 647 | 50
11:38 | 41886 | 41886 | 2.686 | 17.1 | 700 | 50 | 1770 | 41789 | 2.523 | 17.3 | 662 | 50
11:38 | 41887 | 41887 | 2.684 | 17.1 | 702 | 50 | 1771 | 41790 | 2.525 | 17.3 | 659 | 50
11:38 | 41888 | 41888 | 2.682 | 17.2 | 726 | 50 | 1772 | 41791 | 2.526 | 17.3 | 656 | 50
11:38 | 41889 | 41889 | 2.682 | 17.2 | 728 | 50 | 1773 | 41792 | 2.527 | 17.3 | 651 | 50
11:38 | 41890 | 41890 | 2.682 | 17.2 | 728 | 50 | 1774 | 41793 | 2.529 | 17.3 | 648 | 50
11:38 | 41891 | 41891 | 2.681 | 17.2 | 731 | 50 | 1775 | 41794 | 2.531 | 17.3 | 643 | 50
11:38 | 41892 | 41892 | 2.681 | 17.2 | 731 | 50 | 1776 | 41795 | 2.531 | 17.3 | 643 | 50
11:38 | 41893 | 41893 | 2.681 | 17.2 | 731 | 50 | 1777 | 41796 | 2.534 | 17.3 | 637 | 50
11:38 | 41894 | 41894 | 2.675 | 17.2 | 736 | 50 | 1778 | 41797 | 2.537 | 17.3 | 637 | 50
11:38 | 41895 | 41895 | 2.675 | 17.2 | 734 | 50 | 1779 | 41798 | 2.538 | 17.3 | 637 | 50
11:38 | 41896 | 41896 | 2.675 | 17.2 | 734 | 50 | 1780 | 41799 | 2.54 | 17.3 | 637 | 50
11:41 | 42088 | 42088 | 2.675 | 17.2 | 734 | 50 | 1781 | 41800 | 2.544 | 17.3 | 640 | 50
11:41 | 42089 | 42089 | 2.675 | 17.2 | 734 | 50 | 1782 | 41801 | 2.545 | 17.3 | 643 | 50
11:42 | 42090 | 42090 | 2.675 | 17.2 | 734 | 50 | 1783 | 41802 | 2.547 | 17.3 | 645 | 50
11:42 | 42091 | 42091 | 2.675 | 17.2 | 734 | 50 | 1784 | 41803 | 2.546 | 17.2 | 628 | 50
11:42 | 42092 | 42092 | 2.675 | 17.2 | 734 | 50 | 1785 | 41804 | 2.548 | 17.2 | 628 | 50
11:42 | 42093 | 42093 | 2.675 | 17.2 | 734 | 50 | 1786 | 41805 | 2.551 | 17.2 | 631 | 50
11:42 | 42094 | 42094 | 2.675 | 17.2 | 734 | 50 | 1787 | 41806 | 2.552 | 17.2 | 628 | 50
11:42 | 42095 | 42095 | 2.675 | 17.2 | 734 | 50 | 1788 | 41807 | 2.554 | 17.2 | 631 | 50
11:42 | 42096 | 42096 | 2.675 | 17.2 | 734 | 50 | 1789 | 41808 | 2.556 | 17.2 | 628 | 50
11:42 | 42097 | 42097 | 2.675 | 17.2 | 734 | 50 | 1790 | 41809 | 2.555 | 17.2 | 626 | 50
11:42 | 42098 | 42098 | 2.675 | 17.2 | 734 | 50 | 1791 | 41810 | 2.552 | 17.2 | 626 | 50
11:42 | 42099 | 42099 | 2.675 | 17.2 | 734 | 50 | 1792 | 41811 | 2.554 | 17.2 | 626 | 50
11:42 | 42100 | 42100 | 2.675 | 17.2 | 734 | 50 | 1793 | 41812 | 2.559 | 17.2 | 631 | 50
11:42 | 42101 | 42101 | 2.675 | 17.2 | 734 | 50 | 1794 | 41813 | 2.56 | 17.2 | 631 | 50
11:42 | 42102 | 42102 | 2.675 | 17.2 | 734 | 50 | 1795 | 41814 | 2.561 | 17.2 | 634 | 50
11:42 | 42103 | 42103 | 2.675 | 17.2 | 734 | 50 | 1796 | 41815 | 2.565 | 17.2 | 636 | 50
11:42 | 42104 | 42104 | 2.675 | 17.2 | 734 | 50 | 1797 | 41816 | 2.567 | 17.2 | 636 | 50
11:42 | 42105 | 42105 | 2.675 | 17.2 | 734 | 50 | 1798 | 41817 | 2.569 | 17.2 | 639 | 50
11:42 | 42106 | 42106 | 2.675 | 17.2 | 734 | 50 | 1799 | 41818 | 2.571 | 17.2 | 636 | 50
11:42 | 42107 | 42107 | 2.675 | 17.2 | 734 | 50 | 1800 | 41819 | 2.573 | 17.2 | 634 | 50
11:42 | 42108 | 42108 | 2.675 | 17.2 | 734 | 50 | 1801 | 41820 | 2.577 | 17.3 | 656 | 50
11:42 | 42109 | 42109 | 2.675 | 17.2 | 734 | 50 | 1802 | 41821 | 2.58 | 17.3 | 656 | 50
11:42 | 42110 | 42110 | 2.675 | 17.2 | 734 | 50 | 1803 | 41822 | 2.581 | 17.3 | 659 | 50
11:42 | 42111 | 42111 | 2.675 | 17.2 | 734 | 50 | 1804 | 41823 | 2.582 | 17.3 | 662 | 50
11:42 | 42112 | 42112 | 2.675 | 17.2 | 734 | 50 | 1805 | 41824 | 2.584 | 17.3 | 662 | 50
11:42 | 42113 | 42113 | 2.675 | 17.2 | 734 | 50 | 1806 | 41825 | 2.585 | 17.3 | 659 | 50
11:42 | 42114 | 42114 | 2.675 | 17.2 | 734 | 50 | 1807 | 41826 | 2.588 | 17.3 | 659 | 50
11:42 | 42115 | 42115 | 2.675 | 17.2 | 734 | 50 | 1808 | 41827 | 2.59 | 17.3 | 662 | 50
11:42 | 42116 | 42116 | 2.675 | 17.2 | 734 | 50 | 1809 | 41828 | 2.592 | 17.3 | 656 | 50
11:42 | 42117 | 42117 | 2.675 | 17.2 | 734 | 50 | 1810 | 41829 | 2.592 | 17.3 | 659 | 50
11:42 | 42118 | 42118 | 2.675 | 17.2 | 734 | 50 | 1811 | 41830 | 2.595 | 17.3 | 662 | 50
11:42 | 42119 | 42119 | 2.675 | 17.2 | 734 | 50 | 1812 | 41831 | 2.593 | 17.3 | 662 | 50
11:42 | 42120 | 42120 | 2.675 | 17.2 | 734 | 50 | 1813 | 41832 | 2.595 | 17.3 | 662 | 50
11:42 | 42121 | 42121 | 2.675 | 17.2 | 734 | 50 | 1814 | 41833 | 2.596 | 17.3 | 662 | 50
11:42 | 42122 | 42122 | 2.675 | 17.2 | 734 | 50 | 1815 | 41834 | 2.595 | 17.3 | 662 | 50
11:42 | 42123 | 42123 | 2.675 | 17.2 | 734 | 50 | 1816 | 41835 | 2.593 | 17.3 | 664 | 50
11:42 | 42124 | 42124 | 2.675 | 17.2 | 734 | 50 | 1817 | 41836 | 2.591 | 17.3 | 667 | 50
11:42 | 42125 | 42125 | 2.675 | 17.2 | 734 | 50 | 1818 | 41837 | 2.593 | 17.3 | 667 | 50
11:42 | 42126 | 42126 | 2.675 | 17.2 | 734 | 50 | 1819 | 41838 | 2.594 | 17.3 | 670 | 50
11:42 | 42127 | 42127 | 2.675 | 17.2 | 734 | 50 | 1820 | 41839 | 2.595 | 17.3 | 667 | 50
11:42 | 42128 | 42128 | 2.675 | 17.2 | 734 | 50 | 1821 | 41840 | 2.595 | 17.3 | 667 | 50
11:42 | 42129 | 42129 | 2.675 | 17.2 | 734 | 50 | 1822 | 41841 | 2.596 | 17.3 | 667 | 50
11:42 | 42130 | 42130 | 2.675 | 17.2 | 734 | 50 | 1823 | 41842 | 2.599 | 17.3 | 667 | 50
11:42 | 42131 | 42131 | 2.675 | 17.2 | 734 | 50 | 1824 | 41843 | 2.602 | 17.3 | 667 | 50
11:42 | 42132 | 42132 | 2.675 | 17.2 | 734 | 50 | 1825 | 41844 | 2.605 | 17.3 | 667 | 50
11:42 | 42133 | 42133 | 2.675 | 17.2 | 734 | 50 | 1826 | 41845 | 2.609 | 17.3 | 667 | 50
11:42 | 42134 | 42134 | 2.675 | 17.2 | 734 | 50 | 1827 | 41846 | 2.612 | 17.3 | 667 | 50
11:42 | 42135 | 42135 | 2.675 | 17.2 | 734 | 50 | 1828 | 41847 | 2.615 | 17.3 | 667 | 50
11:42 | 42136 | 42136 | 2.675 | 17.2 | 734 | 50 | 1829 | 41848 | 2.619 | 17.3 | 667 | 50
11:42 | 42137 | 42137 | 2.675 | 17.2 | 734 | 50 | 1830 | 41849 | 2.622 | 17.3 | 667 | 50
11:42 | 42138 | 42138 | 2.675 | 17.2 | 734 | 50 | 1831 | 41850 | 2.624 | 17.3 | 667 | 50
11:42 | 42139 | 42139 | 2.675 | 17.2 | 734 | 50 | 1832 | 41851 | 2.628 | 17.3 | 672 | 50
11:42 | 42140 | 42140 | 2.675 | 17.2 | 734 | 50 | 1833 | 41852 | 2.632 | 17.3 | 678 | 50
11:42 | 42141 | 42141 | 2.675 | 17.2 | 734 | 50 | 1834 | 41853 | 2.638 | 17.3 | 681 | 50
11:42 | 42142 | 42142 | 2.675 | 17.2 | 734 | 50 | 1835 | 41854 | 2.64 | 17.3 | 686 | 50
11:42 | 42143 | 42143 | 2.675 | 17.2 | 734 | 50 | 1836 | 41855 | 2.643 | 17.3 | 689 | 50
11:42 | 42144 | 42144 | 2.675 | 17.2 | 734 | 50 | 1837 | 41856 | 2.645 | 17.3 | 689 | 50
11:42 | 42145 | 42145 | 2.675 | 17.2 | 734 | 50 | 1838 | 41857 | 2.645 | 17.3 | 691 | 50
11:42 | 42146 | 42146 | 2.675 | 17.2 | 734 | 50 | 1839 | 41858 | 2.645 | 17.3 | 691 | 50
11:42 | 42147 | 42147 | 2.675 | 17.2 | 734 | 50 | 1840 | 41859 | 2.645 | 17.3 | 694 | 50
11:42 | 42148 | 42148 | 2.675 | 17.2 | 734 | 50 | 1841 | 41860 | 2.643 | 17.3 | 697 | 50
0:00 | 0 | 0 | 0 | 0 | 0 | 0 | 1842 | 41861 | 2.646 | 17.3 | 697 | 50
0:00 | 0 | 0 | 0 | 0 | 0 | 0 | 1843 | 41862 | 2.649 | 17.3 | 697 | 50
0:00 | 0 | 0 | 0 | 0 | 0 | 0 | 1844 | 41863 | 2.652 | 17.3 | 694 | 50
0:00 | 0 | 0 | 0 | 0 | 0 | 0 | 1845 | 41864 | 2.651 | 17.3 | 694 | 50
0:00 | 0 | 0 | 0 | 0 | 0 | 0 | 1846 | 41865 | 2.65 | 17.3 | 691 | 50
0:00 | 0 | 0 | 0 | 0 | 0 | 0 | 1847 | 41866 | 2.648 | 17.3 | 691 | 50
0:00 | 0 | 0 | 0 | 0 | 0 | 0 | 1848 | 41867 | 2.65 | 17.3 | 694 | 50
0:00 | 0 | 0 | 0 | 0 | 0 | 0 | 1849 | 41868 | 2.654 | 17.3 | 694 | 50
0:00 | 0 | 0 | 0 | 0 | 0 | 0 | 1850 | 41869 | 2.655 | 17.2 | 676 | 50
0:00 | 0 | 0 | 0 | 0 | 0 | 0 | 1851 | 41870 | 2.658 | 17.2 | 673 | 50
0:00 | 0 | 0 | 0 | 0 | 0 | 0 | 1852 | 41871 | 2.66 | 17.2 | 668 | 50
0:00 | 0 | 0 | 0 | 0 | 0 | 0 | 1853 | 41872 | 2.66 | 17.2 | 673 | 50
0:00 | 0 | 0 | 0 | 0 | 0 | 0 | 1854 | 41873 | 2.662 | 17.1 | 653 | 50
0:00 | 0 | 0 | 0 | 0 | 0 | 0 | 1855 | 41874 | 2.67 | 17.1 | 658 | 50
0:00 | 0 | 0 | 0 | 0 | 0 | 0 | 1856 | 41875 | 2.674 | 17.1 | 661 | 50
0:00 | 0 | 0 | 0 | 0 | 0 | 0 | 1857 | 41876 | 2.675 | 17.1 | 666 | 50
0:00 | 0 | 0 | 0 | 0 | 0 | 0 | 1858 | 41877 | 2.677 | 17.1 | 671 | 50
0:00 | 0 | 0 | 0 | 0 | 0 | 0 | 1859 | 41878 | 2.681 | 17.1 | 671 | 50
0:00 | 0 | 0 | 0 | 0 | 0 | 0 | 1860 | 41879 | 2.681 | 17.1 | 674 | 50
0:00 | 0 | 0 | 0 | 0 | 0 | 0 | 1861 | 41880 | 2.68 | 17.1 | 676 | 50
0:00 | 0 | 0 | 0 | 0 | 0 | 0 | 1862 | 41881 | 2.68 | 17.1 | 682 | 50
0:00 | 0 | 0 | 0 | 0 | 0 | 0 | 1863 | 41882 | 2.679 | 17.1 | 687 | 50
0:00 | 0 | 0 | 0 | 0 | 0 | 0 | 1864 | 41883 | 2.682 | 17.1 | 689 | 50
0:00 | 0 | 0 | 0 | 0 | 0 | 0 | 1865 | 41884 | 2.685 | 17.1 | 694 | 50
0:00 | 0 | 0 | 0 | 0 | 0 | 0 | 1866 | 41885 | #N/A | #N/A | #N/A | #N/A
0:00 | 0 | 0 | 0 | 0 | 0 | 0 | 1867 | 41886 | 2.686 | 17.1 | 700 | 50
0:00 | 0 | 0 | 0 | 0 | 0 | 0 | 1868 | 41887 | 2.684 | 17.1 | 702 | 50
0:00 | 0 | 0 | 0 | 0 | 0 | 0 | 1869 | 41888 | 2.682 | 17.2 | 726 | 50
0:00 | 0 | 0 | 0 | 0 | 0 | 0 | 1870 | 41889 | 2.682 | 17.2 | 728 | 50
0:00 | 0 | 0 | 0 | 0 | 0 | 0 | 1871 | 41890 | 2.682 | 17.2 | 728 | 50
0:00 | 0 | 0 | 0 | 0 | 0 | 0 | 1872 | 41891 | 2.681 | 17.2 | 731 | 50
0:00 | 0 | 0 | 0 | 0 | 0 | 0 | 1873 | 41892 | 2.681 | 17.2 | 731 | 50
0:00 | 0 | 0 | 0 | 0 | 0 | 0 | 1874 | 41893 | 2.681 | 17.2 | 731 | 50
0:00 | 0 | 0 | 0 | 0 | 0 | 0 | 1875 | 41894 | 2.675 | 17.2 | 736 | 50
0:00 | 0 | 0 | 0 | 0 | 0 | 0 | 1876 | 41895 | 2.675 | 17.2 | 734 | 50
0:00 | 0 | 0 | 0 | 0 | 0 | 0 | 1877 | 41896 | 2.675 | 17.2 | 734 | 50
0:00 | 0 | 0 | 0 | 0 | 0 | 0 | 1878 | 41897 | #N/A | #N/A | #N/A | #N/A
0:00 | 0 | 0 | 0 | 0 | 0 | 0 | 1879 | 41898 | #N/A | #N/A | #N/A | #N/A
0:00 | 0 | 0 | 0 | 0 | 0 | 0 | 1880 | 41899 | #N/A | #N/A | #N/A | #N/A
0:00 | 0 | 0 | 0 | 0 | 0 | 0 | 1881 | 41900 | #N/A | #N/A | #N/A | #N/A
0:00 | 0 | 0 | 0 | 0 | 0 | 0 | 1882 | 41901 | #N/A | #N/A | #N/A | #N/A
0:00 | 0 | 0 | 0 | 0 | 0 | 0 | 1883 | 41902 | #N/A | #N/A | #N/A | #N/A
0:00 | 0 | 0 | 0 | 0 | 0 | 0 | 1884 | 41903 | #N/A | #N/A | #N/A | #N/A
0:00 | 0 | 0 | 0 | 0 | 0 | 0 | 1885 | 41904 | #N/A | #N/A | #N/A | #N/A
0:00 | 0 | 0 | 0 | 0 | 0 | 0 | 1886 | 41905 | #N/A | #N/A | #N/A | #N/A
0:00 | 0 | 0 | 0 | 0 | 0 | 0 | 1887 | 41906 | #N/A | #N/A | #N/A | #N/A
0:00 | 0 | 0 | 0 | 0 | 0 | 0 | 1888 | 41907 | #N/A | #N/A | #N/A | #N/A
0:00 | 0 | 0 | 0 | 0 | 0 | 0 | 1889 | 41908 | #N/A | #N/A | #N/A | #N/A
0:00 | 0 | 0 | 0 | 0 | 0 | 0 | 1890 | 41909 | #N/A | #N/A | #N/A | #N/A
0:00 | 0 | 0 | 0 | 0 | 0 | 0 | 1891 | 41910 | #N/A | #N/A | #N/A | #N/A
0:00 | 0 | 0 | 0 | 0 | 0 | 0 | 1892 | 41911 | #N/A | #N/A | #N/A | #N/A
0:00 | 0 | 0 | 0 | 0 | 0 | 0 | 1893 | 41912 | #N/A | #N/A | #N/A | #N/A
0:00 | 0 | 0 | 0 | 0 | 0 | 0 | 1894 | 41913 | #N/A | #N/A | #N/A | #N/A
0:00 | 0 | 0 | 0 | 0 | 0 | 0 | 1895 | 41914 | #N/A | #N/A | #N/A | #N/A
0:00 | 0 | 0 | 0 | 0 | 0 | 0 | 1896 | 41915 | #N/A | #N/A | #N/A | #N/A
0:00 | 0 | 0 | 0 | 0 | 0 | 0 | 1897 | 41916 | #N/A | #N/A | #N/A | #N/A
0:00 | 0 | 0 | 0 | 0 | 0 | 0 | 1898 | 41917 | #N/A | #N/A | #N/A | #N/A
0:00 | 0 | 0 | 0 | 0 | 0 | 0 | 1899 | 41918 | #N/A | #N/A | #N/A | #N/A
0:00 | 0 | 0 | 0 | 0 | 0 | 0 | 1900 | 41919 | #N/A | #N/A | #N/A | #N/A
0:00 | 0 | 0 | 0 | 0 | 0 | 0 | 1901 | 41920 | #N/A | #N/A | #N/A | #N/A
0:00 | 0 | 0 | 0 | 0 | 0 | 0 | 1902 | 41921 | #N/A | #N/A | #N/A | #N/A
0:00 | 0 | 0 | 0 | 0 | 0 | 0 | 1903 | 41922 | #N/A | #N/A | #N/A | #N/A
0:00 | 0 | 0 | 0 | 0 | 0 | 0 | 1904 | 41923 | #N/A | #N/A | #N/A | #N/A
0:00 | 0 | 0 | 0 | 0 | 0 | 0 | 1905 | 41924 | #N/A | #N/A | #N/A | #N/A
0:00 | 0 | 0 | 0 | 0 | 0 | 0 | 1906 | 41925 | #N/A | #N/A | #N/A | #N/A
0:00 | 0 | 0 | 0 | 0 | 0 | 0 | 1907 | 41926 | #N/A | #N/A | #N/A | #N/A
0:00 | 0 | 0 | 0 | 0 | 0 | 0 | 1908 | 41927 | #N/A | #N/A | #N/A | #N/A
0:00 | 0 | 0 | 0 | 0 | 0 | 0 | 1909 | 41928 | #N/A | #N/A | #N/A | #N/A
0:00 | 0 | 0 | 0 | 0 | 0 | 0 | 1910 | 41929 | #N/A | #N/A | #N/A | #N/A
0:00 | 0 | 0 | 0 | 0 | 0 | 0 | 1911 | 41930 | #N/A | #N/A | #N/A | #N/A
0:00 | 0 | 0 | 0 | 0 | 0 | 0 | 1912 | 41931 | #N/A | #N/A | #N/A | #N/A
0:00 | 0 | 0 | 0 | 0 | 0 | 0 | 1913 | 41932 | #N/A | #N/A | #N/A | #N/A
0:00 | 0 | 0 | 0 | 0 | 0 | 0 | 1914 | 41933 | #N/A | #N/A | #N/A | #N/A
0:00 | 0 | 0 | 0 | 0 | 0 | 0 | 1915 | 41934 | #N/A | #N/A | #N/A | #N/A
0:00 | 0 | 0 | 0 | 0 | 0 | 0 | 1916 | 41935 | #N/A | #N/A | #N/A | #N/A
0:00 | 0 | 0 | 0 | 0 | 0 | 0 | 1917 | 41936 | #N/A | #N/A | #N/A | #N/A
0:00 | 0 | 0 | 0 | 0 | 0 | 0 | 1918 | 41937 | #N/A | #N/A | #N/A | #N/A
0:00 | 0 | 0 | 0 | 0 | 0 | 0 | 1919 | 41938 | #N/A | #N/A | #N/A | #N/A
0:00 | 0 | 0 | 0 | 0 | 0 | 0 | 1920 | 41939 | #N/A | #N/A | #N/A | #N/A
0:00 | 0 | 0 | 0 | 0 | 0 | 0 | 1921 | 41940 | #N/A | #N/A | #N/A | #N/A
0:00 | 0 | 0 | 0 | 0 | 0 | 0 | 1922 | 41941 | #N/A | #N/A | #N/A | #N/A
0:00 | 0 | 0 | 0 | 0 | 0 | 0 | 1923 | 41942 | #N/A | #N/A | #N/A | #N/A
0:00 | 0 | 0 | 0 | 0 | 0 | 0 | 1924 | 41943 | #N/A | #N/A | #N/A | #N/A
0:00 | 0 | 0 | 0 | 0 | 0 | 0 | 1925 | 41944 | #N/A | #N/A | #N/A | #N/A
0:00 | 0 | 0 | 0 | 0 | 0 | 0 | 1926 | 41945 | #N/A | #N/A | #N/A | #N/A
0:00 | 0 | 0 | 0 | 0 | 0 | 0 | 1927 | 41946 | #N/A | #N/A | #N/A | #N/A
0:00 | 0 | 0 | 0 | 0 | 0 | 0 | 1928 | 41947 | #N/A | #N/A | #N/A | #N/A
0:00 | 0 | 0 | 0 | 0 | 0 | 0 | 1929 | 41948 | #N/A | #N/A | #N/A | #N/A
0:00 | 0 | 0 | 0 | 0 | 0 | 0 | 1930 | 41949 | #N/A | #N/A | #N/A | #N/A
0:00 | 0 | 0 | 0 | 0 | 0 | 0 | 1931 | 41950 | #N/A | #N/A | #N/A | #N/A
0:00 | 0 | 0 | 0 | 0 | 0 | 0 | 1932 | 41951 | #N/A | #N/A | #N/A | #N/A
0:00 | 0 | 0 | 0 | 0 | 0 | 0 | 1933 | 41952 | #N/A | #N/A | #N/A | #N/A
0:00 | 0 | 0 | 0 | 0 | 0 | 0 | 1934 | 41953 | #N/A | #N/A | #N/A | #N/A
0:00 | 0 | 0 | 0 | 0 | 0 | 0 | 1935 | 41954 | #N/A | #N/A | #N/A | #N/A
0:00 | 0 | 0 | 0 | 0 | 0 | 0 | 1936 | 41955 | #N/A | #N/A | #N/A | #N/A
0:00 | 0 | 0 | 0 | 0 | 0 | 0 | 1937 | 41956 | #N/A | #N/A | #N/A | #N/A
0:00 | 0 | 0 | 0 | 0 | 0 | 0 | 1938 | 41957 | #N/A | #N/A | #N/A | #N/A
0:00 | 0 | 0 | 0 | 0 | 0 | 0 | 1939 | 41958 | #N/A | #N/A | #N/A | #N/A
0:00 | 0 | 0 | 0 | 0 | 0 | 0 | 1940 | 41959 | #N/A | #N/A | #N/A | #N/A
0:00 | 0 | 0 | 0 | 0 | 0 | 0 | 1941 | 41960 | #N/A | #N/A | #N/A | #N/A
0:00 | 0 | 0 | 0 | 0 | 0 | 0 | 1942 | 41961 | #N/A | #N/A | #N/A | #N/A
0:00 | 0 | 0 | 0 | 0 | 0 | 0 | 1943 | 41962 | #N/A | #N/A | #N/A | #N/A
0:00 | 0 | 0 | 0 | 0 | 0 | 0 | 1944 | 41963 | #N/A | #N/A | #N/A | #N/A
0:00 | 0 | 0 | 0 | 0 | 0 | 0 | 1945 | 41964 | #N/A | #N/A | #N/A | #N/A
0:00 | 0 | 0 | 0 | 0 | 0 | 0 | 1946 | 41965 | #N/A | #N/A | #N/A | #N/A
0:00 | 0 | 0 | 0 | 0 | 0 | 0 | 1947 | 41966 | #N/A | #N/A | #N/A | #N/A
0:00 | 0 | 0 | 0 | 0 | 0 | 0 | 1948 | 41967 | #N/A | #N/A | #N/A | #N/A
0:00 | 0 | 0 | 0 | 0 | 0 | 0 | 1949 | 41968 | #N/A | #N/A | #N/A | #N/A
0:00 | 0 | 0 | 0 | 0 | 0 | 0 | 1950 | 41969 | #N/A | #N/A | #N/A | #N/A
0:00 | 0 | 0 | 0 | 0 | 0 | 0 | 1951 | 41970 | #N/A | #N/A | #N/A | #N/A
0:00 | 0 | 0 | 0 | 0 | 0 | 0 | 1952 | 41971 | #N/A | #N/A | #N/A | #N/A
0:00 | 0 | 0 | 0 | 0 | 0 | 0 | 1953 | 41972 | #N/A | #N/A | #N/A | #N/A
0:00 | 0 | 0 | 0 | 0 | 0 | 0 | 1954 | 41973 | #N/A | #N/A | #N/A | #N/A
0:00 | 0 | 0 | 0 | 0 | 0 | 0 | 1955 | 41974 | #N/A | #N/A | #N/A | #N/A
0:00 | 0 | 0 | 0 | 0 | 0 | 0 | 1956 | 41975 | #N/A | #N/A | #N/A | #N/A
0:00 | 0 | 0 | 0 | 0 | 0 | 0 | 1957 | 41976 | #N/A | #N/A | #N/A | #N/A
0:00 | 0 | 0 | 0 | 0 | 0 | 0 | 1958 | 41977 | #N/A | #N/A | #N/A | #N/A
0:00 | 0 | 0 | 0 | 0 | 0 | 0 | 1959 | 41978 | #N/A | #N/A | #N/A | #N/A
0:00 | 0 | 0 | 0 | 0 | 0 | 0 | 1960 | 41979 | #N/A | #N/A | #N/A | #N/A
0:00 | 0 | 0 | 0 | 0 | 0 | 0 | 1961 | 41980 | #N/A | #N/A | #N/A | #N/A
0:00 | 0 | 0 | 0 | 0 | 0 | 0 | 1962 | 41981 | #N/A | #N/A | #N/A | #N/A
0:00 | 0 | 0 | 0 | 0 | 0 | 0 | 1963 | 41982 | #N/A | #N/A | #N/A | #N/A
0:00 | 0 | 0 | 0 | 0 | 0 | 0 | 1964 | 41983 | #N/A | #N/A | #N/A | #N/A
0:00 | 0 | 0 | 0 | 0 | 0 | 0 | 1965 | 41984 | #N/A | #N/A | #N/A | #N/A
0:00 | 0 | 0 | 0 | 0 | 0 | 0 | 1966 | 41985 | #N/A | #N/A | #N/A | #N/A
0:00 | 0 | 0 | 0 | 0 | 0 | 0 | 1967 | 41986 | #N/A | #N/A | #N/A | #N/A
0:00 | 0 | 0 | 0 | 0 | 0 | 0 | 1968 | 41987 | #N/A | #N/A | #N/A | #N/A
0:00 | 0 | 0 | 0 | 0 | 0 | 0 | 1969 | 41988 | #N/A | #N/A | #N/A | #N/A
0:00 | 0 | 0 | 0 | 0 | 0 | 0 | 1970 | 41989 | #N/A | #N/A | #N/A | #N/A
0:00 | 0 | 0 | 0 | 0 | 0 | 0 | 1971 | 41990 | #N/A | #N/A | #N/A | #N/A
0:00 | 0 | 0 | 0 | 0 | 0 | 0 | 1972 | 41991 | #N/A | #N/A | #N/A | #N/A
0:00 | 0 | 0 | 0 | 0 | 0 | 0 | 1973 | 41992 | #N/A | #N/A | #N/A | #N/A
0:00 | 0 | 0 | 0 | 0 | 0 | 0 | 1974 | 41993 | #N/A | #N/A | #N/A | #N/A
0:00 | 0 | 0 | 0 | 0 | 0 | 0 | 1975 | 41994 | #N/A | #N/A | #N/A | #N/A
0:00 | 0 | 0 | 0 | 0 | 0 | 0 | 1976 | 41995 | #N/A | #N/A | #N/A | #N/A
0:00 | 0 | 0 | 0 | 0 | 0 | 0 | 1977 | 41996 | #N/A | #N/A | #N/A | #N/A
0:00 | 0 | 0 | 0 | 0 | 0 | 0 | 1978 | 41997 | #N/A | #N/A | #N/A | #N/A
0:00 | 0 | 0 | 0 | 0 | 0 | 0 | 1979 | 41998 | #N/A | #N/A | #N/A | #N/A
0:00 | 0 | 0 | 0 | 0 | 0 | 0 | 1980 | 41999 | #N/A | #N/A | #N/A | #N/A
0:00 | 0 | 0 | 0 | 0 | 0 | 0 | 1981 | 42000 | #N/A | #N/A | #N/A | #N/A
0:00 | 0 | 0 | 0 | 0 | 0 | 0 | 1982 | 42001 | #N/A | #N/A | #N/A | #N/A
0:00 | 0 | 0 | 0 | 0 | 0 | 0 | 1983 | 42002 | #N/A | #N/A | #N/A | #N/A
0:00 | 0 | 0 | 0 | 0 | 0 | 0 | 1984 | 42003 | #N/A | #N/A | #N/A | #N/A
0:00 | 0 | 0 | 0 | 0 | 0 | 0 | 1985 | 42004 | #N/A | #N/A | #N/A | #N/A
0:00 | 0 | 0 | 0 | 0 | 0 | 0 | 1986 | 42005 | #N/A | #N/A | #N/A | #N/A
0:00 | 0 | 0 | 0 | 0 | 0 | 0 | 1987 | 42006 | #N/A | #N/A | #N/A | #N/A
0:00 | 0 | 0 | 0 | 0 | 0 | 0 | 1988 | 42007 | #N/A | #N/A | #N/A | #N/A
0:00 | 0 | 0 | 0 | 0 | 0 | 0 | 1989 | 42008 | #N/A | #N/A | #N/A | #N/A
0:00 | 0 | 0 | 0 | 0 | 0 | 0 | 1990 | 42009 | #N/A | #N/A | #N/A | #N/A
0:00 | 0 | 0 | 0 | 0 | 0 | 0 | 1991 | 42010 | #N/A | #N/A | #N/A | #N/A
0:00 | 0 | 0 | 0 | 0 | 0 | 0 | 1992 | 42011 | #N/A | #N/A | #N/A | #N/A
0:00 | 0 | 0 | 0 | 0 | 0 | 0 | 1993 | 42012 | #N/A | #N/A | #N/A | #N/A
0:00 | 0 | 0 | 0 | 0 | 0 | 0 | 1994 | 42013 | #N/A | #N/A | #N/A | #N/A
0:00 | 0 | 0 | 0 | 0 | 0 | 0 | 1995 | 42014 | #N/A | #N/A | #N/A | #N/A
0:00 | 0 | 0 | 0 | 0 | 0 | 0 | 1996 | 42015 | #N/A | #N/A | #N/A | #N/A
0:00 | 0 | 0 | 0 | 0 | 0 | 0 | 1997 | 42016 | #N/A | #N/A | #N/A | #N/A
0:00 | 0 | 0 | 0 | 0 | 0 | 0 | 1998 | 42017 | #N/A | #N/A | #N/A | #N/A
0:00 | 0 | 0 | 0 | 0 | 0 | 0 | 1999 | 42018 | #N/A | #N/A | #N/A | #N/A
0:00 | 0 | 0 | 0 | 0 | 0 | 0 | 2000 | 42019 | #N/A | #N/A | #N/A | #N/A
0:00 | 0 | 0 | 0 | 0 | 0 | 0 | 2001 | 42020 | #N/A | #N/A | #N/A | #N/A
0:00 | 0 | 0 | 0 | 0 | 0 | 0 | 2002 | 42021 | #N/A | #N/A | #N/A | #N/A
0:00 | 0 | 0 | 0 | 0 | 0 | 0 | 2003 | 42022 | #N/A | #N/A | #N/A | #N/A
0:00 | 0 | 0 | 0 | 0 | 0 | 0 | 2004 | 42023 | #N/A | #N/A | #N/A | #N/A
0:00 | 0 | 0 | 0 | 0 | 0 | 0 | 2005 | 42024 | #N/A | #N/A | #N/A | #N/A
0:00 | 0 | 0 | 0 | 0 | 0 | 0 | 2006 | 42025 | #N/A | #N/A | #N/A | #N/A
0:00 | 0 | 0 | 0 | 0 | 0 | 0 | 2007 | 42026 | #N/A | #N/A | #N/A | #N/A
0:00 | 0 | 0 | 0 | 0 | 0 | 0 | 2008 | 42027 | #N/A | #N/A | #N/A | #N/A
0:00 | 0 | 0 | 0 | 0 | 0 | 0 | 2009 | 42028 | #N/A | #N/A | #N/A | #N/A
0:00 | 0 | 0 | 0 | 0 | 0 | 0 | 2010 | 42029 | #N/A | #N/A | #N/A | #N/A
0:00 | 0 | 0 | 0 | 0 | 0 | 0 | 2011 | 42030 | #N/A | #N/A | #N/A | #N/A
0:00 | 0 | 0 | 0 | 0 | 0 | 0 | 2012 | 42031 | #N/A | #N/A | #N/A | #N/A
0:00 | 0 | 0 | 0 | 0 | 0 | 0 | 2013 | 42032 | #N/A | #N/A | #N/A | #N/A
0:00 | 0 | 0 | 0 | 0 | 0 | 0 | 2014 | 42033 | #N/A | #N/A | #N/A | #N/A
0:00 | 0 | 0 | 0 | 0 | 0 | 0 | 2015 | 42034 | #N/A | #N/A | #N/A | #N/A
0:00 | 0 | 0 | 0 | 0 | 0 | 0 | 2016 | 42035 | #N/A | #N/A | #N/A | #N/A
0:00 | 0 | 0 | 0 | 0 | 0 | 0 | 2017 | 42036 | #N/A | #N/A | #N/A | #N/A
0:00 | 0 | 0 | 0 | 0 | 0 | 0 | 2018 | 42037 | #N/A | #N/A | #N/A | #N/A
0:00 | 0 | 0 | 0 | 0 | 0 | 0 | 2019 | 42038 | #N/A | #N/A | #N/A | #N/A
0:00 | 0 | 0 | 0 | 0 | 0 | 0 | 2020 | 42039 | #N/A | #N/A | #N/A | #N/A
0:00 | 0 | 0 | 0 | 0 | 0 | 0 | 2021 | 42040 | #N/A | #N/A | #N/A | #N/A
0:00 | 0 | 0 | 0 | 0 | 0 | 0 | 2022 | 42041 | #N/A | #N/A | #N/A | #N/A
0:00 | 0 | 0 | 0 | 0 | 0 | 0 | 2023 | 42042 | #N/A | #N/A | #N/A | #N/A
0:00 | 0 | 0 | 0 | 0 | 0 | 0 | 2024 | 42043 | #N/A | #N/A | #N/A | #N/A
0:00 | 0 | 0 | 0 | 0 | 0 | 0 | 2025 | 42044 | #N/A | #N/A | #N/A | #N/A
0:00 | 0 | 0 | 0 | 0 | 0 | 0 | 2026 | 42045 | #N/A | #N/A | #N/A | #N/A
0:00 | 0 | 0 | 0 | 0 | 0 | 0 | 2027 | 42046 | #N/A | #N/A | #N/A | #N/A
0:00 | 0 | 0 | 0 | 0 | 0 | 0 | 2028 | 42047 | #N/A | #N/A | #N/A | #N/A
0:00 | 0 | 0 | 0 | 0 | 0 | 0 | 2029 | 42048 | #N/A | #N/A | #N/A | #N/A
0:00 | 0 | 0 | 0 | 0 | 0 | 0 | 2030 | 42049 | #N/A | #N/A | #N/A | #N/A
0:00 | 0 | 0 | 0 | 0 | 0 | 0 | 2031 | 42050 | #N/A | #N/A | #N/A | #N/A
0:00 | 0 | 0 | 0 | 0 | 0 | 0 | 2032 | 42051 | #N/A | #N/A | #N/A | #N/A
0:00 | 0 | 0 | 0 | 0 | 0 | 0 | 2033 | 42052 | #N/A | #N/A | #N/A | #N/A
0:00 | 0 | 0 | 0 | 0 | 0 | 0 | 2034 | 42053 | #N/A | #N/A | #N/A | #N/A
0:00 | 0 | 0 | 0 | 0 | 0 | 0 | 2035 | 42054 | #N/A | #N/A | #N/A | #N/A
0:00 | 0 | 0 | 0 | 0 | 0 | 0 | 2036 | 42055 | #N/A | #N/A | #N/A | #N/A
0:00 | 0 | 0 | 0 | 0 | 0 | 0 | 2037 | 42056 | #N/A | #N/A | #N/A | #N/A
0:00 | 0 | 0 | 0 | 0 | 0 | 0 | 2038 | 42057 | #N/A | #N/A | #N/A | #N/A
0:00 | 0 | 0 | 0 | 0 | 0 | 0 | 2039 | 42058 | #N/A | #N/A | #N/A | #N/A
0:00 | 0 | 0 | 0 | 0 | 0 | 0 | 2040 | 42059 | #N/A | #N/A | #N/A | #N/A
0:00 | 0 | 0 | 0 | 0 | 0 | 0 | 2041 | 42060 | #N/A | #N/A | #N/A | #N/A
0:00 | 0 | 0 | 0 | 0 | 0 | 0 | 2042 | 42061 | #N/A | #N/A | #N/A | #N/A
0:00 | 0 | 0 | 0 | 0 | 0 | 0 | 2043 | 42062 | #N/A | #N/A | #N/A | #N/A
0:00 | 0 | 0 | 0 | 0 | 0 | 0 | 2044 | 42063 | #N/A | #N/A | #N/A | #N/A
0:00 | 0 | 0 | 0 | 0 | 0 | 0 | 2045 | 42064 | #N/A | #N/A | #N/A | #N/A
0:00 | 0 | 0 | 0 | 0 | 0 | 0 | 2046 | 42065 | #N/A | #N/A | #N/A | #N/A
0:00 | 0 | 0 | 0 | 0 | 0 | 0 | 2047 | 42066 | #N/A | #N/A | #N/A | #N/A
0:00 | 0 | 0 | 0 | 0 | 0 | 0 | 2048 | 42067 | #N/A | #N/A | #N/A | #N/A
0:00 | 0 | 0 | 0 | 0 | 0 | 0 | 2049 | 42068 | #N/A | #N/A | #N/A | #N/A
0:00 | 0 | 0 | 0 | 0 | 0 | 0 | 2050 | 42069 | #N/A | #N/A | #N/A | #N/A
0:00 | 0 | 0 | 0 | 0 | 0 | 0 | 2051 | 42070 | #N/A | #N/A | #N/A | #N/A
0:00 | 0 | 0 | 0 | 0 | 0 | 0 | 2052 | 42071 | #N/A | #N/A | #N/A | #N/A
0:00 | 0 | 0 | 0 | 0 | 0 | 0 | 2053 | 42072 | #N/A | #N/A | #N/A | #N/A
0:00 | 0 | 0 | 0 | 0 | 0 | 0 | 2054 | 42073 | #N/A | #N/A | #N/A | #N/A
0:00 | 0 | 0 | 0 | 0 | 0 | 0 | 2055 | 42074 | #N/A | #N/A | #N/A | #N/A
0:00 | 0 | 0 | 0 | 0 | 0 | 0 | 2056 | 42075 | #N/A | #N/A | #N/A | #N/A
0:00 | 0 | 0 | 0 | 0 | 0 | 0 | 2057 | 42076 | #N/A | #N/A | #N/A | #N/A
0:00 | 0 | 0 | 0 | 0 | 0 | 0 | 2058 | 42077 | #N/A | #N/A | #N/A | #N/A
0:00 | 0 | 0 | 0 | 0 | 0 | 0 | 2059 | 42078 | #N/A | #N/A | #N/A | #N/A
0:00 | 0 | 0 | 0 | 0 | 0 | 0 | 2060 | 42079 | #N/A | #N/A | #N/A | #N/A
0:00 | 0 | 0 | 0 | 0 | 0 | 0 | 2061 | 42080 | #N/A | #N/A | #N/A | #N/A
0:00 | 0 | 0 | 0 | 0 | 0 | 0 | 2062 | 42081 | #N/A | #N/A | #N/A | #N/A
0:00 | 0 | 0 | 0 | 0 | 0 | 0 | 2063 | 42082 | #N/A | #N/A | #N/A | #N/A
0:00 | 0 | 0 | 0 | 0 | 0 | 0 | 2064 | 42083 | #N/A | #N/A | #N/A | #N/A
0:00 | 0 | 0 | 0 | 0 | 0 | 0 | 2065 | 42084 | #N/A | #N/A | #N/A | #N/A
0:00 | 0 | 0 | 0 | 0 | 0 | 0 | 2066 | 42085 | #N/A | #N/A | #N/A | #N/A
0:00 | 0 | 0 | 0 | 0 | 0 | 0 | 2067 | 42086 | #N/A | #N/A | #N/A | #N/A
0:00 | 0 | 0 | 0 | 0 | 0 | 0 | 2068 | 42087 | #N/A | #N/A | #N/A | #N/A
0:00 | 0 | 0 | 0 | 0 | 0 | 0 | 2069 | 42088 | 2.675 | 17.2 | 734 | 50
0:00 | 0 | 0 | 0 | 0 | 0 | 0 | 2070 | 42089 | 2.675 | 17.2 | 734 | 50
0:00 | 0 | 0 | 0 | 0 | 0 | 0 | 2071 | 42090 | 2.675 | 17.2 | 734 | 50
0:00 | 0 | 0 | 0 | 0 | 0 | 0 | 2072 | 42091 | 2.675 | 17.2 | 734 | 50
0:00 | 0 | 0 | 0 | 0 | 0 | 0 | 2073 | 42092 | 2.675 | 17.2 | 734 | 50
0:00 | 0 | 0 | 0 | 0 | 0 | 0 | 2074 | 42093 | 2.675 | 17.2 | 734 | 50
0:00 | 0 | 0 | 0 | 0 | 0 | 0 | 2075 | 42094 | 2.675 | 17.2 | 734 | 50
0:00 | 0 | 0 | 0 | 0 | 0 | 0 | 2076 | 42095 | 2.675 | 17.2 | 734 | 50
0:00 | 0 | 0 | 0 | 0 | 0 | 0 | 2077 | 42096 | 2.675 | 17.2 | 734 | 50
0:00 | 0 | 0 | 0 | 0 | 0 | 0 | 2078 | 42097 | 2.675 | 17.2 | 734 | 50
0:00 | 0 | 0 | 0 | 0 | 0 | 0 | 2079 | 42098 | 2.675 | 17.2 | 734 | 50
0:00 | 0 | 0 | 0 | 0 | 0 | 0 | 2080 | 42099 | 2.675 | 17.2 | 734 | 50
0:00 | 0 | 0 | 0 | 0 | 0 | 0 | 2081 | 42100 | 2.675 | 17.2 | 734 | 50
0:00 | 0 | 0 | 0 | 0 | 0 | 0 | 2082 | 42101 | 2.675 | 17.2 | 734 | 50
0:00 | 0 | 0 | 0 | 0 | 0 | 0 | 2083 | 42102 | 2.675 | 17.2 | 734 | 50
0:00 | 0 | 0 | 0 | 0 | 0 | 0 | 2084 | 42103 | 2.675 | 17.2 | 734 | 50
0:00 | 0 | 0 | 0 | 0 | 0 | 0 | 2085 | 42104 | 2.675 | 17.2 | 734 | 50
0:00 | 0 | 0 | 0 | 0 | 0 | 0 | 2086 | 42105 | 2.675 | 17.2 | 734 | 50
0:00 | 0 | 0 | 0 | 0 | 0 | 0 | 2087 | 42106 | 2.675 | 17.2 | 734 | 50
0:00 | 0 | 0 | 0 | 0 | 0 | 0 | 2088 | 42107 | 2.675 | 17.2 | 734 | 50
0:00 | 0 | 0 | 0 | 0 | 0 | 0 | 2089 | 42108 | 2.675 | 17.2 | 734 | 50
0:00 | 0 | 0 | 0 | 0 | 0 | 0 | 2090 | 42109 | 2.675 | 17.2 | 734 | 50
0:00 | 0 | 0 | 0 | 0 | 0 | 0 | 2091 | 42110 | 2.675 | 17.2 | 734 | 50
0:00 | 0 | 0 | 0 | 0 | 0 | 0 | 2092 | 42111 | 2.675 | 17.2 | 734 | 50
0:00 | 0 | 0 | 0 | 0 | 0 | 0 | 2093 | 42112 | 2.675 | 17.2 | 734 | 50
0:00 | 0 | 0 | 0 | 0 | 0 | 0 | 2094 | 42113 | 2.675 | 17.2 | 734 | 50
0:00 | 0 | 0 | 0 | 0 | 0 | 0 | 2095 | 42114 | 2.675 | 17.2 | 734 | 50
0:00 | 0 | 0 | 0 | 0 | 0 | 0 | 2096 | 42115 | 2.675 | 17.2 | 734 | 50
0:00 | 0 | 0 | 0 | 0 | 0 | 0 | 2097 | 42116 | 2.675 | 17.2 | 734 | 50
0:00 | 0 | 0 | 0 | 0 | 0 | 0 | 2098 | 42117 | 2.675 | 17.2 | 734 | 50
0:00 | 0 | 0 | 0 | 0 | 0 | 0 | 2099 | 42118 | 2.675 | 17.2 | 734 | 50
0:00 | 0 | 0 | 0 | 0 | 0 | 0 | 2100 | 42119 | 2.675 | 17.2 | 734 | 50
0:00 | 0 | 0 | 0 | 0 | 0 | 0 | 2101 | 42120 | 2.675 | 17.2 | 734 | 50
0:00 | 0 | 0 | 0 | 0 | 0 | 0 | 2102 | 42121 | 2.675 | 17.2 | 734 | 50
0:00 | 0 | 0 | 0 | 0 | 0 | 0 | 2103 | 42122 | 2.675 | 17.2 | 734 | 50
0:00 | 0 | 0 | 0 | 0 | 0 | 0 | 2104 | 42123 | 2.675 | 17.2 | 734 | 50
0:00 | 0 | 0 | 0 | 0 | 0 | 0 | 2105 | 42124 | 2.675 | 17.2 | 734 | 50
0:00 | 0 | 0 | 0 | 0 | 0 | 0 | 2106 | 42125 | 2.675 | 17.2 | 734 | 50
0:00 | 0 | 0 | 0 | 0 | 0 | 0 | 2107 | 42126 | 2.675 | 17.2 | 734 | 50
0:00 | 0 | 0 | 0 | 0 | 0 | 0 | 2108 | 42127 | 2.675 | 17.2 | 734 | 50
0:00 | 0 | 0 | 0 | 0 | 0 | 0 | 2109 | 42128 | 2.675 | 17.2 | 734 | 50
0:00 | 0 | 0 | 0 | 0 | 0 | 0 | 2110 | 42129 | 2.675 | 17.2 | 734 | 50
0:00 | 0 | 0 | 0 | 0 | 0 | 0 | 2111 | 42130 | 2.675 | 17.2 | 734 | 50
0:00 | 0 | 0 | 0 | 0 | 0 | 0 | 2112 | 42131 | 2.675 | 17.2 | 734 | 50
0:00 | 0 | 0 | 0 | 0 | 0 | 0 | 2113 | 42132 | 2.675 | 17.2 | 734 | 50
0:00 | 0 | 0 | 0 | 0 | 0 | 0 | 2114 | 42133 | 2.675 | 17.2 | 734 | 50
0:00 | 0 | 0 | 0 | 0 | 0 | 0 | 2115 | 42134 | 2.675 | 17.2 | 734 | 50
0:00 | 0 | 0 | 0 | 0 | 0 | 0 | 2116 | 42135 | 2.675 | 17.2 | 734 | 50
0:00 | 0 | 0 | 0 | 0 | 0 | 0 | 2117 | 42136 | 2.675 | 17.2 | 734 | 50
0:00 | 0 | 0 | 0 | 0 | 0 | 0 | 2118 | 42137 | 2.675 | 17.2 | 734 | 50
0:00 | 0 | 0 | 0 | 0 | 0 | 0 | 2119 | 42138 | 2.675 | 17.2 | 734 | 50
0:00 | 0 | 0 | 0 | 0 | 0 | 0 | 2120 | 42139 | 2.675 | 17.2 | 734 | 50
0:00 | 0 | 0 | 0 | 0 | 0 | 0 | 2121 | 42140 | 2.675 | 17.2 | 734 | 50
0:00 | 0 | 0 | 0 | 0 | 0 | 0 | 2122 | 42141 | 2.675 | 17.2 | 734 | 50
0:00 | 0 | 0 | 0 | 0 | 0 | 0 | 2123 | 42142 | 2.675 | 17.2 | 734 | 50
0:00 | 0 | 0 | 0 | 0 | 0 | 0 | 2124 | 42143 | 2.675 | 17.2 | 734 | 50
0:00 | 0 | 0 | 0 | 0 | 0 | 0 | 2125 | 42144 | 2.675 | 17.2 | 734 | 50
0:00 | 0 | 0 | 0 | 0 | 0 | 0 | 2126 | 42145 | 2.675 | 17.2 | 734 | 50
0:00 | 0 | 0 | 0 | 0 | 0 | 0 | 2127 | 42146 | 2.675 | 17.2 | 734 | 50
0:00 | 0 | 0 | 0 | 0 | 0 | 0 | 2128 | 42147 | 2.675 | 17.2 | 734 | 50
0:00 | 0 | 0 | 0 | 0 | 0 | 0 | 2129 | 42148 | 2.675 | 17.2 | 734 | 50
0:00 | 0 | 0 | 0 | 0 | 0 | 0 | 2130 | 42149 | #N/A | #N/A | #N/A | #N/A
0:00 | 0 | 0 | 0 | 0 | 0 | 0 | 2131 | 42150 | #N/A | #N/A | #N/A | #N/A
0:00 | 0 | 0 | 0 | 0 | 0 | 0 | 2132 | 42151 | #N/A | #N/A | #N/A | #N/A
0:00 | 0 | 0 | 0 | 0 | 0 | 0 | 2133 | 42152 | #N/A | #N/A | #N/A | #N/A
0:00 | 0 | 0 | 0 | 0 | 0 | 0 | 2134 | 42153 | #N/A | #N/A | #N/A | #N/A
0:00 | 0 | 0 | 0 | 0 | 0 | 0 | 2135 | 42154 | #N/A | #N/A | #N/A | #N/A
0:00 | 0 | 0 | 0 | 0 | 0 | 0 | 2136 | 42155 | #N/A | #N/A | #N/A | #N/A
0:00 | 0 | 0 | 0 | 0 | 0 | 0 | 2137 | 42156 | #N/A | #N/A | #N/A | #N/A
0:00 | 0 | 0 | 0 | 0 | 0 | 0 | 2138 | 42157 | #N/A | #N/A | #N/A | #N/A
0:00 | 0 | 0 | 0 | 0 | 0 | 0 | 2139 | 42158 | #N/A | #N/A | #N/A | #N/A
0:00 | 0 | 0 | 0 | 0 | 0 | 0 | 2140 | 42159 | #N/A | #N/A | #N/A | #N/A
0:00 | 0 | 0 | 0 | 0 | 0 | 0 | 2141 | 42160 | #N/A | #N/A | #N/A | #N/A
0:00 | 0 | 0 | 0 | 0 | 0 | 0 | 2142 | 42161 | #N/A | #N/A | #N/A | #N/A
0:00 | 0 | 0 | 0 | 0 | 0 | 0 | 2143 | 42162 | #N/A | #N/A | #N/A | #N/A
0:00 | 0 | 0 | 0 | 0 | 0 | 0 | 2144 | 42163 | #N/A | #N/A | #N/A | #N/A
0:00 | 0 | 0 | 0 | 0 | 0 | 0 | 2145 | 42164 | #N/A | #N/A | #N/A | #N/A
0:00 | 0 | 0 | 0 | 0 | 0 | 0 | 2146 | 42165 | #N/A | #N/A | #N/A | #N/A
0:00 | 0 | 0 | 0 | 0 | 0 | 0 | 2147 | 42166 | #N/A | #N/A | #N/A | #N/A
0:00 | 0 | 0 | 0 | 0 | 0 | 0 | 2148 | 42167 | #N/A | #N/A | #N/A | #N/A
0:00 | 0 | 0 | 0 | 0 | 0 | 0 | 2149 | 42168 | #N/A | #N/A | #N/A | #N/A
0:00 | 0 | 0 | 0 | 0 | 0 | 0 | 2150 | 42169 | #N/A | #N/A | #N/A | #N/A
0:00 | 0 | 0 | 0 | 0 | 0 | 0 | 2151 | 42170 | #N/A | #N/A | #N/A | #N/A
0:00 | 0 | 0 | 0 | 0 | 0 | 0 | 2152 | 42171 | #N/A | #N/A | #N/A | #N/A
0:00 | 0 | 0 | 0 | 0 | 0 | 0 | 2153 | 42172 | #N/A | #N/A | #N/A | #N/A
0:00 | 0 | 0 | 0 | 0 | 0 | 0 | 2154 | 42173 | #N/A | #N/A | #N/A | #N/A
0:00 | 0 | 0 | 0 | 0 | 0 | 0 | 2155 | 42174 | #N/A | #N/A | #N/A | #N/A
0:00 | 0 | 0 | 0 | 0 | 0 | 0 | 2156 | 42175 | #N/A | #N/A | #N/A | #N/A
0:00 | 0 | 0 | 0 | 0 | 0 | 0 | 2157 | 42176 | #N/A | #N/A | #N/A | #N/A
0:00 | 0 | 0 | 0 | 0 | 0 | 0 | 2158 | 42177 | #N/A | #N/A | #N/A | #N/A
0:00 | 0 | 0 | 0 | 0 | 0 | 0 | 2159 | 42178 | #N/A | #N/A | #N/A | #N/A
0:00 | 0 | 0 | 0 | 0 | 0 | 0 | 2160 | 42179 | #N/A | #N/A | #N/A | #N/A
0:00 | 0 | 0 | 0 | 0 | 0 | 0 | 2161 | 42180 | #N/A | #N/A | #N/A | #N/A
0:00 | 0 | 0 | 0 | 0 | 0 | 0 | 2162 | 42181 | #N/A | #N/A | #N/A | #N/A
0:00 | 0 | 0 | 0 | 0 | 0 | 0 | 2163 | 42182 | #N/A | #N/A | #N/A | #N/A
0:00 | 0 | 0 | 0 | 0 | 0 | 0 | 2164 | 42183 | #N/A | #N/A | #N/A | #N/A
0:00 | 0 | 0 | 0 | 0 | 0 | 0 | 2165 | 42184 | #N/A | #N/A | #N/A | #N/A
0:00 | 0 | 0 | 0 | 0 | 0 | 0 | 2166 | 42185 | #N/A | #N/A | #N/A | #N/A
0:00 | 0 | 0 | 0 | 0 | 0 | 0 | 2167 | 42186 | #N/A | #N/A | #N/A | #N/A
0:00 | 0 | 0 | 0 | 0 | 0 | 0 | 2168 | 42187 | #N/A | #N/A | #N/A | #N/A
0:00 | 0 | 0 | 0 | 0 | 0 | 0 | 2169 | 42188 | #N/A | #N/A | #N/A | #N/A
0:00 | 0 | 0 | 0 | 0 | 0 | 0 | 2170 | 42189 | #N/A | #N/A | #N/A | #N/A
0:00 | 0 | 0 | 0 | 0 | 0 | 0 | 2171 | 42190 | #N/A | #N/A | #N/A | #N/A
0:00 | 0 | 0 | 0 | 0 | 0 | 0 | 2172 | 42191 | #N/A | #N/A | #N/A | #N/A
0:00 | 0 | 0 | 0 | 0 | 0 | 0 | 2173 | 42192 | #N/A | #N/A | #N/A | #N/A
0:00 | 0 | 0 | 0 | 0 | 0 | 0 | 2174 | 42193 | #N/A | #N/A | #N/A | #N/A
0:00 | 0 | 0 | 0 | 0 | 0 | 0 | 2175 | 42194 | #N/A | #N/A | #N/A | #N/A
0:00 | 0 | 0 | 0 | 0 | 0 | 0 | 2176 | 42195 | #N/A | #N/A | #N/A | #N/A
0:00 | 0 | 0 | 0 | 0 | 0 | 0 | 2177 | 42196 | #N/A | #N/A | #N/A | #N/A
0:00 | 0 | 0 | 0 | 0 | 0 | 0 | 2178 | 42197 | #N/A | #N/A | #N/A | #N/A
0:00 | 0 | 0 | 0 | 0 | 0 | 0 | 2179 | 42198 | #N/A | #N/A | #N/A | #N/A
0:00 | 0 | 0 | 0 | 0 | 0 | 0 | 2180 | 42199 | #N/A | #N/A | #N/A | #N/A
0:00 | 0 | 0 | 0 | 0 | 0 | 0 | 2181 | 42200 | #N/A | #N/A | #N/A | #N/A
0:00 | 0 | 0 | 0 | 0 | 0 | 0 | 2182 | 42201 | #N/A | #N/A | #N/A | #N/A
0:00 | 0 | 0 | 0 | 0 | 0 | 0 | 2183 | 42202 | #N/A | #N/A | #N/A | #N/A
0:00 | 0 | 0 | 0 | 0 | 0 | 0 | 2184 | 42203 | #N/A | #N/A | #N/A | #N/A
0:00 | 0 | 0 | 0 | 0 | 0 | 0 | 2185 | 42204 | #N/A | #N/A | #N/A | #N/A
0:00 | 0 | 0 | 0 | 0 | 0 | 0 | 2186 | 42205 | #N/A | #N/A | #N/A | #N/A
0:00 | 0 | 0 | 0 | 0 | 0 | 0 | 2187 | 42206 | #N/A | #N/A | #N/A | #N/A
0:00 | 0 | 0 | 0 | 0 | 0 | 0 | 2188 | 42207 | #N/A | #N/A | #N/A | #N/A
0:00 | 0 | 0 | 0 | 0 | 0 | 0 | 2189 | 42208 | #N/A | #N/A | #N/A | #N/A
0:00 | 0 | 0 | 0 | 0 | 0 | 0 | 2190 | 42209 | #N/A | #N/A | #N/A | #N/A
0:00 | 0 | 0 | 0 | 0 | 0 | 0 | 2191 | 42210 | #N/A | #N/A | #N/A | #N/A
0:00 | 0 | 0 | 0 | 0 | 0 | 0 | 2192 | 42211 | #N/A | #N/A | #N/A | #N/A
0:00 | 0 | 0 | 0 | 0 | 0 | 0 | 2193 | 42212 | #N/A | #N/A | #N/A | #N/A
0:00 | 0 | 0 | 0 | 0 | 0 | 0 | 2194 | 42213 | #N/A | #N/A | #N/A | #N/A
0:00 | 0 | 0 | 0 | 0 | 0 | 0 | 2195 | 42214 | #N/A | #N/A | #N/A | #N/A
0:00 | 0 | 0 | 0 | 0 | 0 | 0 | 2196 | 42215 | #N/A | #N/A | #N/A | #N/A
0:00 | 0 | 0 | 0 | 0 | 0 | 0 | 2197 | 42216 | #N/A | #N/A | #N/A | #N/A
0:00 | 0 | 0 | 0 | 0 | 0 | 0 | 2198 | 42217 | #N/A | #N/A | #N/A | #N/A
0:00 | 0 | 0 | 0 | 0 | 0 | 0 | 2199 | 42218 | #N/A | #N/A | #N/A | #N/A
0:00 | 0 | 0 | 0 | 0 | 0 | 0 | 2200 | 42219 | #N/A | #N/A | #N/A | #N/A
0:00 | 0 | 0 | 0 | 0 | 0 | 0 | 2201 | 42220 | #N/A | #N/A | #N/A | #N/A
0:00 | 0 | 0 | 0 | 0 | 0 | 0 | 2202 | 42221 | #N/A | #N/A | #N/A | #N/A
0:00 | 0 | 0 | 0 | 0 | 0 | 0 | 2203 | 42222 | #N/A | #N/A | #N/A | #N/A
0:00 | 0 | 0 | 0 | 0 | 0 | 0 | 2204 | 42223 | #N/A | #N/A | #N/A | #N/A
0:00 | 0 | 0 | 0 | 0 | 0 | 0 | 2205 | 42224 | #N/A | #N/A | #N/A | #N/A
0:00 | 0 | 0 | 0 | 0 | 0 | 0 | 2206 | 42225 | #N/A | #N/A | #N/A | #N/A
0:00 | 0 | 0 | 0 | 0 | 0 | 0 | 2207 | 42226 | #N/A | #N/A | #N/A | #N/A
0:00 | 0 | 0 | 0 | 0 | 0 | 0 | 2208 | 42227 | #N/A | #N/A | #N/A | #N/A
0:00 | 0 | 0 | 0 | 0 | 0 | 0 | 2209 | 42228 | #N/A | #N/A | #N/A | #N/A
0:00 | 0 | 0 | 0 | 0 | 0 | 0 | 2210 | 42229 | #N/A | #N/A | #N/A | #N/A
0:00 | 0 | 0 | 0 | 0 | 0 | 0 | 2211 | 42230 | #N/A | #N/A | #N/A | #N/A
0:00 | 0 | 0 | 0 | 0 | 0 | 0 | 2212 | 42231 | #N/A | #N/A | #N/A | #N/A
0:00 | 0 | 0 | 0 | 0 | 0 | 0 | 2213 | 42232 | #N/A | #N/A | #N/A | #N/A
0:00 | 0 | 0 | 0 | 0 | 0 | 0 | 2214 | 42233 | #N/A | #N/A | #N/A | #N/A
0:00 | 0 | 0 | 0 | 0 | 0 | 0 | 2215 | 42234 | #N/A | #N/A | #N/A | #N/A
0:00 | 0 | 0 | 0 | 0 | 0 | 0 | 2216 | 42235 | #N/A | #N/A | #N/A | #N/A
0:00 | 0 | 0 | 0 | 0 | 0 | 0 | 2217 | 42236 | #N/A | #N/A | #N/A | #N/A
0:00 | 0 | 0 | 0 | 0 | 0 | 0 | 2218 | 42237 | #N/A | #N/A | #N/A | #N/A
0:00 | 0 | 0 | 0 | 0 | 0 | 0 | 2219 | 42238 | #N/A | #N/A | #N/A | #N/A
0:00 | 0 | 0 | 0 | 0 | 0 | 0 | 2220 | 42239 | #N/A | #N/A | #N/A | #N/A
0:00 | 0 | 0 | 0 | 0 | 0 | 0 | 2221 | 42240 | #N/A | #N/A | #N/A | #N/A
0:00 | 0 | 0 | 0 | 0 | 0 | 0 | 2222 | 42241 | #N/A | #N/A | #N/A | #N/A
0:00 | 0 | 0 | 0 | 0 | 0 | 0 | 2223 | 42242 | #N/A | #N/A | #N/A | #N/A
0:00 | 0 | 0 | 0 | 0 | 0 | 0 | 2224 | 42243 | #N/A | #N/A | #N/A | #N/A
0:00 | 0 | 0 | 0 | 0 | 0 | 0 | 2225 | 42244 | #N/A | #N/A | #N/A | #N/A
0:00 | 0 | 0 | 0 | 0 | 0 | 0 | 2226 | 42245 | #N/A | #N/A | #N/A | #N/A
0:00 | 0 | 0 | 0 | 0 | 0 | 0 | 2227 | 42246 | #N/A | #N/A | #N/A | #N/A
0:00 | 0 | 0 | 0 | 0 | 0 | 0 | 2228 | 42247 | #N/A | #N/A | #N/A | #N/A
0:00 | 0 | 0 | 0 | 0 | 0 | 0 | 2229 | 42248 | #N/A | #N/A | #N/A | #N/A
0:00 | 0 | 0 | 0 | 0 | 0 | 0 | 2230 | 42249 | #N/A | #N/A | #N/A | #N/A
0:00 | 0 | 0 | 0 | 0 | 0 | 0 | 2231 | 42250 | #N/A | #N/A | #N/A | #N/A
0:00 | 0 | 0 | 0 | 0 | 0 | 0 | 2232 | 42251 | #N/A | #N/A | #N/A | #N/A
0:00 | 0 | 0 | 0 | 0 | 0 | 0 | 2233 | 42252 | #N/A | #N/A | #N/A | #N/A
0:00 | 0 | 0 | 0 | 0 | 0 | 0 | 2234 | 42253 | #N/A | #N/A | #N/A | #N/A
0:00 | 0 | 0 | 0 | 0 | 0 | 0 | 2235 | 42254 | #N/A | #N/A | #N/A | #N/A
0:00 | 0 | 0 | 0 | 0 | 0 | 0 | 2236 | 42255 | #N/A | #N/A | #N/A | #N/A
0:00 | 0 | 0 | 0 | 0 | 0 | 0 | 2237 | 42256 | #N/A | #N/A | #N/A | #N/A
0:00 | 0 | 0 | 0 | 0 | 0 | 0 | 2238 | 42257 | #N/A | #N/A | #N/A | #N/A
0:00 | 0 | 0 | 0 | 0 | 0 | 0 | 2239 | 42258 | #N/A | #N/A | #N/A | #N/A
0:00 | 0 | 0 | 0 | 0 | 0 | 0 | 2240 | 42259 | #N/A | #N/A | #N/A | #N/A
0:00 | 0 | 0 | 0 | 0 | 0 | 0 | 2241 | 42260 | #N/A | #N/A | #N/A | #N/A
0:00 | 0 | 0 | 0 | 0 | 0 | 0 | 2242 | 42261 | #N/A | #N/A | #N/A | #N/A
0:00 | 0 | 0 | 0 | 0 | 0 | 0 | 2243 | 42262 | #N/A | #N/A | #N/A | #N/A
0:00 | 0 | 0 | 0 | 0 | 0 | 0 | 2244 | 42263 | #N/A | #N/A | #N/A | #N/A
0:00 | 0 | 0 | 0 | 0 | 0 | 0 | 2245 | 42264 | #N/A | #N/A | #N/A | #N/A
0:00 | 0 | 0 | 0 | 0 | 0 | 0 | 2246 | 42265 | #N/A | #N/A | #N/A | #N/A
0:00 | 0 | 0 | 0 | 0 | 0 | 0 | 2247 | 42266 | #N/A | #N/A | #N/A | #N/A
0:00 | 0 | 0 | 0 | 0 | 0 | 0 | 2248 | 42267 | #N/A | #N/A | #N/A | #N/A
0:00 | 0 | 0 | 0 | 0 | 0 | 0 | 2249 | 42268 | #N/A | #N/A | #N/A | #N/A
0:00 | 0 | 0 | 0 | 0 | 0 | 0 | 2250 | 42269 | #N/A | #N/A | #N/A | #N/A
0:00 | 0 | 0 | 0 | 0 | 0 | 0 | 2251 | 42270 | #N/A | #N/A | #N/A | #N/A
0:00 | 0 | 0 | 0 | 0 | 0 | 0 | 2252 | 42271 | #N/A | #N/A | #N/A | #N/A
0:00 | 0 | 0 | 0 | 0 | 0 | 0 | 2253 | 42272 | #N/A | #N/A | #N/A | #N/A
0:00 | 0 | 0 | 0 | 0 | 0 | 0 | 2254 | 42273 | #N/A | #N/A | #N/A | #N/A
0:00 | 0 | 0 | 0 | 0 | 0 | 0 | 2255 | 42274 | #N/A | #N/A | #N/A | #N/A
0:00 | 0 | 0 | 0 | 0 | 0 | 0 | 2256 | 42275 | #N/A | #N/A | #N/A | #N/A
0:00 | 0 | 0 | 0 | 0 | 0 | 0 | 2257 | 42276 | #N/A | #N/A | #N/A | #N/A
0:00 | 0 | 0 | 0 | 0 | 0 | 0 | 2258 | 42277 | #N/A | #N/A | #N/A | #N/A
0:00 | 0 | 0 | 0 | 0 | 0 | 0 | 2259 | 42278 | #N/A | #N/A | #N/A | #N/A
0:00 | 0 | 0 | 0 | 0 | 0 | 0 | 2260 | 42279 | #N/A | #N/A | #N/A | #N/A
0:00 | 0 | 0 | 0 | 0 | 0 | 0 | 2261 | 42280 | #N/A | #N/A | #N/A | #N/A
0:00 | 0 | 0 | 0 | 0 | 0 | 0 | 2262 | 42281 | #N/A | #N/A | #N/A | #N/A
0:00 | 0 | 0 | 0 | 0 | 0 | 0 | 2263 | 42282 | #N/A | #N/A | #N/A | #N/A
0:00 | 0 | 0 | 0 | 0 | 0 | 0 | 2264 | 42283 | #N/A | #N/A | #N/A | #N/A
0:00 | 0 | 0 | 0 | 0 | 0 | 0 | 2265 | 42284 | #N/A | #N/A | #N/A | #N/A
0:00 | 0 | 0 | 0 | 0 | 0 | 0 | 2266 | 42285 | #N/A | #N/A | #N/A | #N/A
0:00 | 0 | 0 | 0 | 0 | 0 | 0 | 2267 | 42286 | #N/A | #N/A | #N/A | #N/A
0:00 | 0 | 0 | 0 | 0 | 0 | 0 | 2268 | 42287 | #N/A | #N/A | #N/A | #N/A
0:00 | 0 | 0 | 0 | 0 | 0 | 0 | 2269 | 42288 | #N/A | #N/A | #N/A | #N/A
0:00 | 0 | 0 | 0 | 0 | 0 | 0 | 2270 | 42289 | #N/A | #N/A | #N/A | #N/A
0:00 | 0 | 0 | 0 | 0 | 0 | 0 | 2271 | 42290 | #N/A | #N/A | #N/A | #N/A
0:00 | 0 | 0 | 0 | 0 | 0 | 0 | 2272 | 42291 | #N/A | #N/A | #N/A | #N/A
0:00 | 0 | 0 | 0 | 0 | 0 | 0 | 2273 | 42292 | #N/A | #N/A | #N/A | #N/A
0:00 | 0 | 0 | 0 | 0 | 0 | 0 | 2274 | 42293 | #N/A | #N/A | #N/A | #N/A
0:00 | 0 | 0 | 0 | 0 | 0 | 0 | 2275 | 42294 | #N/A | #N/A | #N/A | #N/A
0:00 | 0 | 0 | 0 | 0 | 0 | 0 | 2276 | 42295 | #N/A | #N/A | #N/A | #N/A
0:00 | 0 | 0 | 0 | 0 | 0 | 0 | 2277 | 42296 | #N/A | #N/A | #N/A | #N/A
0:00 | 0 | 0 | 0 | 0 | 0 | 0 | 2278 | 42297 | #N/A | #N/A | #N/A | #N/A
0:00 | 0 | 0 | 0 | 0 | 0 | 0 | 2279 | 42298 | #N/A | #N/A | #N/A | #N/A
0:00 | 0 | 0 | 0 | 0 | 0 | 0 | 2280 | 42299 | #N/A | #N/A | #N/A | #N/A
0:00 | 0 | 0 | 0 | 0 | 0 | 0 | 2281 | 42300 | #N/A | #N/A | #N/A | #N/A
0:00 | 0 | 0 | 0 | 0 | 0 | 0 | 2282 | 42301 | #N/A | #N/A | #N/A | #N/A
0:00 | 0 | 0 | 0 | 0 | 0 | 0 | 2283 | 42302 | #N/A | #N/A | #N/A | #N/A
0:00 | 0 | 0 | 0 | 0 | 0 | 0 | 2284 | 42303 | #N/A | #N/A | #N/A | #N/A
0:00 | 0 | 0 | 0 | 0 | 0 | 0 | 2285 | 42304 | #N/A | #N/A | #N/A | #N/A
0:00 | 0 | 0 | 0 | 0 | 0 | 0 | 2286 | 42305 | #N/A | #N/A | #N/A | #N/A
0:00 | 0 | 0 | 0 | 0 | 0 | 0 | 2287 | 42306 | #N/A | #N/A | #N/A | #N/A
0:00 | 0 | 0 | 0 | 0 | 0 | 0 | 2288 | 42307 | #N/A | #N/A | #N/A | #N/A
0:00 | 0 | 0 | 0 | 0 | 0 | 0 | 2289 | 42308 | #N/A | #N/A | #N/A | #N/A
0:00 | 0 | 0 | 0 | 0 | 0 | 0 | 2290 | 42309 | #N/A | #N/A | #N/A | #N/A
0:00 | 0 | 0 | 0 | 0 | 0 | 0 | 2291 | 42310 | #N/A | #N/A | #N/A | #N/A
0:00 | 0 | 0 | 0 | 0 | 0 | 0 | 2292 | 42311 | #N/A | #N/A | #N/A | #N/A
0:00 | 0 | 0 | 0 | 0 | 0 | 0 | 2293 | 42312 | #N/A | #N/A | #N/A | #N/A
0:00 | 0 | 0 | 0 | 0 | 0 | 0 | 2294 | 42313 | #N/A | #N/A | #N/A | #N/A
0:00 | 0 | 0 | 0 | 0 | 0 | 0 | 2295 | 42314 | #N/A | #N/A | #N/A | #N/A
0:00 | 0 | 0 | 0 | 0 | 0 | 0 | 2296 | 42315 | #N/A | #N/A | #N/A | #N/A
0:00 | 0 | 0 | 0 | 0 | 0 | 0 | 2297 | 42316 | #N/A | #N/A | #N/A | #N/A
0:00 | 0 | 0 | 0 | 0 | 0 | 0 | 2298 | 42317 | #N/A | #N/A | #N/A | #N/A
0:00 | 0 | 0 | 0 | 0 | 0 | 0 | 2299 | 42318 | #N/A | #N/A | #N/A | #N/A
0:00 | 0 | 0 | 0 | 0 | 0 | 0 | 2300 | 42319 | #N/A | #N/A | #N/A | #N/A
0:00 | 0 | 0 | 0 | 0 | 0 | 0 | 2301 | 42320 | #N/A | #N/A | #N/A | #N/A
0:00 | 0 | 0 | 0 | 0 | 0 | 0 | 2302 | 42321 | #N/A | #N/A | #N/A | #N/A
0:00 | 0 | 0 | 0 | 0 | 0 | 0 | 2303 | 42322 | #N/A | #N/A | #N/A | #N/A
0:00 | 0 | 0 | 0 | 0 | 0 | 0 | 2304 | 42323 | #N/A | #N/A | #N/A | #N/A
0:00 | 0 | 0 | 0 | 0 | 0 | 0 | 2305 | 42324 | #N/A | #N/A | #N/A | #N/A
0:00 | 0 | 0 | 0 | 0 | 0 | 0 | 2306 | 42325 | #N/A | #N/A | #N/A | #N/A
0:00 | 0 | 0 | 0 | 0 | 0 | 0 | 2307 | 42326 | #N/A | #N/A | #N/A | #N/A
0:00 | 0 | 0 | 0 | 0 | 0 | 0 | 2308 | 42327 | #N/A | #N/A | #N/A | #N/A
0:00 | 0 | 0 | 0 | 0 | 0 | 0 | 2309 | 42328 | #N/A | #N/A | #N/A | #N/A
0:00 | 0 | 0 | 0 | 0 | 0 | 0 | 2310 | 42329 | #N/A | #N/A | #N/A | #N/A
0:00 | 0 | 0 | 0 | 0 | 0 | 0 | 2311 | 42330 | #N/A | #N/A | #N/A | #N/A
0:00 | 0 | 0 | 0 | 0 | 0 | 0 | 2312 | 42331 | #N/A | #N/A | #N/A | #N/A
0:00 | 0 | 0 | 0 | 0 | 0 | 0 | 2313 | 42332 | #N/A | #N/A | #N/A | #N/A
0:00 | 0 | 0 | 0 | 0 | 0 | 0 | 2314 | 42333 | #N/A | #N/A | #N/A | #N/A
0:00 | 0 | 0 | 0 | 0 | 0 | 0 | 2315 | 42334 | #N/A | #N/A | #N/A | #N/A
0:00 | 0 | 0 | 0 | 0 | 0 | 0 | 2316 | 42335 | #N/A | #N/A | #N/A | #N/A
0:00 | 0 | 0 | 0 | 0 | 0 | 0 | 2317 | 42336 | #N/A | #N/A | #N/A | #N/A
0:00 | 0 | 0 | 0 | 0 | 0 | 0 | 2318 | 42337 | #N/A | #N/A | #N/A | #N/A
0:00 | 0 | 0 | 0 | 0 | 0 | 0 | 2319 | 42338 | #N/A | #N/A | #N/A | #N/A
0:00 | 0 | 0 | 0 | 0 | 0 | 0 | 2320 | 42339 | #N/A | #N/A | #N/A | #N/A
0:00 | 0 | 0 | 0 | 0 | 0 | 0 | 2321 | 42340 | #N/A | #N/A | #N/A | #N/A
0:00 | 0 | 0 | 0 | 0 | 0 | 0 | 2322 | 42341 | #N/A | #N/A | #N/A | #N/A
0:00 | 0 | 0 | 0 | 0 | 0 | 0 | 2323 | 42342 | #N/A | #N/A | #N/A | #N/A
0:00 | 0 | 0 | 0 | 0 | 0 | 0 | 2324 | 42343 | #N/A | #N/A | #N/A | #N/A
0:00 | 0 | 0 | 0 | 0 | 0 | 0 | 2325 | 42344 | #N/A | #N/A | #N/A | #N/A
0:00 | 0 | 0 | 0 | 0 | 0 | 0 | 2326 | 42345 | #N/A | #N/A | #N/A | #N/A
0:00 | 0 | 0 | 0 | 0 | 0 | 0 | 2327 | 42346 | #N/A | #N/A | #N/A | #N/A
0:00 | 0 | 0 | 0 | 0 | 0 | 0 | 2328 | 42347 | #N/A | #N/A | #N/A | #N/A
0:00 | 0 | 0 | 0 | 0 | 0 | 0 | 2329 | 42348 | #N/A | #N/A | #N/A | #N/A
0:00 | 0 | 0 | 0 | 0 | 0 | 0 | 2330 | 42349 | #N/A | #N/A | #N/A | #N/A
0:00 | 0 | 0 | 0 | 0 | 0 | 0 | 2331 | 42350 | #N/A | #N/A | #N/A | #N/A
0:00 | 0 | 0 | 0 | 0 | 0 | 0 | 2332 | 42351 | #N/A | #N/A | #N/A | #N/A
0:00 | 0 | 0 | 0 | 0 | 0 | 0 | 2333 | 42352 | #N/A | #N/A | #N/A | #N/A
0:00 | 0 | 0 | 0 | 0 | 0 | 0 | 2334 | 42353 | #N/A | #N/A | #N/A | #N/A
0:00 | 0 | 0 | 0 | 0 | 0 | 0 | 2335 | 42354 | #N/A | #N/A | #N/A | #N/A
0:00 | 0 | 0 | 0 | 0 | 0 | 0 | 2336 | 42355 | #N/A | #N/A | #N/A | #N/A
0:00 | 0 | 0 | 0 | 0 | 0 | 0 | 2337 | 42356 | #N/A | #N/A | #N/A | #N/A
0:00 | 0 | 0 | 0 | 0 | 0 | 0 | 2338 | 42357 | #N/A | #N/A | #N/A | #N/A
0:00 | 0 | 0 | 0 | 0 | 0 | 0 | 2339 | 42358 | #N/A | #N/A | #N/A | #N/A
0:00 | 0 | 0 | 0 | 0 | 0 | 0 | 2340 | 42359 | #N/A | #N/A | #N/A | #N/A
0:00 | 0 | 0 | 0 | 0 | 0 | 0 | 2341 | 42360 | #N/A | #N/A | #N/A | #N/A
0:00 | 0 | 0 | 0 | 0 | 0 | 0 | 2342 | 42361 | #N/A | #N/A | #N/A | #N/A
0:00 | 0 | 0 | 0 | 0 | 0 | 0 | 2343 | 42362 | #N/A | #N/A | #N/A | #N/A
0:00 | 0 | 0 | 0 | 0 | 0 | 0 | 2344 | 42363 | #N/A | #N/A | #N/A | #N/A
0:00 | 0 | 0 | 0 | 0 | 0 | 0 | 2345 | 42364 | #N/A | #N/A | #N/A | #N/A
0:00 | 0 | 0 | 0 | 0 | 0 | 0 | 2346 | 42365 | #N/A | #N/A | #N/A | #N/A
0:00 | 0 | 0 | 0 | 0 | 0 | 0 | 2347 | 42366 | #N/A | #N/A | #N/A | #N/A
0:00 | 0 | 0 | 0 | 0 | 0 | 0 | 2348 | 42367 | #N/A | #N/A | #N/A | #N/A
0:00 | 0 | 0 | 0 | 0 | 0 | 0 | 2349 | 42368 | #N/A | #N/A | #N/A | #N/A
0:00 | 0 | 0 | 0 | 0 | 0 | 0 | 2350 | 42369 | #N/A | #N/A | #N/A | #N/A
0:00 | 0 | 0 | 0 | 0 | 0 | 0 | 2351 | 42370 | #N/A | #N/A | #N/A | #N/A
0:00 | 0 | 0 | 0 | 0 | 0 | 0 | 2352 | 42371 | #N/A | #N/A | #N/A | #N/A
0:00 | 0 | 0 | 0 | 0 | 0 | 0 | 2353 | 42372 | #N/A | #N/A | #N/A | #N/A
0:00 | 0 | 0 | 0 | 0 | 0 | 0 | 2354 | 42373 | #N/A | #N/A | #N/A | #N/A
0:00 | 0 | 0 | 0 | 0 | 0 | 0 | 2355 | 42374 | #N/A | #N/A | #N/A | #N/A
0:00 | 0 | 0 | 0 | 0 | 0 | 0 | 2356 | 42375 | #N/A | #N/A | #N/A | #N/A
0:00 | 0 | 0 | 0 | 0 | 0 | 0 | 2357 | 42376 | #N/A | #N/A | #N/A | #N/A
0:00 | 0 | 0 | 0 | 0 | 0 | 0 | 2358 | 42377 | #N/A | #N/A | #N/A | #N/A
0:00 | 0 | 0 | 0 | 0 | 0 | 0 | 2359 | 42378 | #N/A | #N/A | #N/A | #N/A
0:00 | 0 | 0 | 0 | 0 | 0 | 0 | 2360 | 42379 | #N/A | #N/A | #N/A | #N/A
0:00 | 0 | 0 | 0 | 0 | 0 | 0 | 2361 | 42380 | #N/A | #N/A | #N/A | #N/A
0:00 | 0 | 0 | 0 | 0 | 0 | 0 | 2362 | 42381 | #N/A | #N/A | #N/A | #N/A
0:00 | 0 | 0 | 0 | 0 | 0 | 0 | 2363 | 42382 | #N/A | #N/A | #N/A | #N/A
0:00 | 0 | 0 | 0 | 0 | 0 | 0 | 2364 | 42383 | #N/A | #N/A | #N/A | #N/A
0:00 | 0 | 0 | 0 | 0 | 0 | 0 | 2365 | 42384 | #N/A | #N/A | #N/A | #N/A
0:00 | 0 | 0 | 0 | 0 | 0 | 0 | 2366 | 42385 | #N/A | #N/A | #N/A | #N/A
0:00 | 0 | 0 | 0 | 0 | 0 | 0 | 2367 | 42386 | #N/A | #N/A | #N/A | #N/A
0:00 | 0 | 0 | 0 | 0 | 0 | 0 | 2368 | 42387 | #N/A | #N/A | #N/A | #N/A
0:00 | 0 | 0 | 0 | 0 | 0 | 0 | 2369 | 42388 | #N/A | #N/A | #N/A | #N/A
0:00 | 0 | 0 | 0 | 0 | 0 | 0 | 2370 | 42389 | #N/A | #N/A | #N/A | #N/A
0:00 | 0 | 0 | 0 | 0 | 0 | 0 | 2371 | 42390 | #N/A | #N/A | #N/A | #N/A
0:00 | 0 | 0 | 0 | 0 | 0 | 0 | 2372 | 42391 | #N/A | #N/A | #N/A | #N/A
0:00 | 0 | 0 | 0 | 0 | 0 | 0 | 2373 | 42392 | #N/A | #N/A | #N/A | #N/A
0:00 | 0 | 0 | 0 | 0 | 0 | 0 | 2374 | 42393 | #N/A | #N/A | #N/A | #N/A
0:00 | 0 | 0 | 0 | 0 | 0 | 0 | 2375 | 42394 | #N/A | #N/A | #N/A | #N/A
0:00 | 0 | 0 | 0 | 0 | 0 | 0 | 2376 | 42395 | #N/A | #N/A | #N/A | #N/A
0:00 | 0 | 0 | 0 | 0 | 0 | 0 | 2377 | 42396 | #N/A | #N/A | #N/A | #N/A
0:00 | 0 | 0 | 0 | 0 | 0 | 0 | 2378 | 42397 | #N/A | #N/A | #N/A | #N/A
0:00 | 0 | 0 | 0 | 0 | 0 | 0 | 2379 | 42398 | #N/A | #N/A | #N/A | #N/A
0:00 | 0 | 0 | 0 | 0 | 0 | 0 | 2380 | 42399 | #N/A | #N/A | #N/A | #N/A
0:00 | 0 | 0 | 0 | 0 | 0 | 0 | 2381 | 42400 | #N/A | #N/A | #N/A | #N/A
0:00 | 0 | 0 | 0 | 0 | 0 | 0 | 2382 | 42401 | #N/A | #N/A | #N/A | #N/A
0:00 | 0 | 0 | 0 | 0 | 0 | 0 | 2383 | 42402 | #N/A | #N/A | #N/A | #N/A
0:00 | 0 | 0 | 0 | 0 | 0 | 0 | 2384 | 42403 | #N/A | #N/A | #N/A | #N/A
0:00 | 0 | 0 | 0 | 0 | 0 | 0 | 2385 | 42404 | #N/A | #N/A | #N/A | #N/A
0:00 | 0 | 0 | 0 | 0 | 0 | 0 | 2386 | 42405 | #N/A | #N/A | #N/A | #N/A
0:00 | 0 | 0 | 0 | 0 | 0 | 0 | 2387 | 42406 | #N/A | #N/A | #N/A | #N/A
0:00 | 0 | 0 | 0 | 0 | 0 | 0 | 2388 | 42407 | #N/A | #N/A | #N/A | #N/A
0:00 | 0 | 0 | 0 | 0 | 0 | 0 | 2389 | 42408 | #N/A | #N/A | #N/A | #N/A
0:00 | 0 | 0 | 0 | 0 | 0 | 0 | 2390 | 42409 | #N/A | #N/A | #N/A | #N/A
0:00 | 0 | 0 | 0 | 0 | 0 | 0 | 2391 | 42410 | #N/A | #N/A | #N/A | #N/A
0:00 | 0 | 0 | 0 | 0 | 0 | 0 | 2392 | 42411 | #N/A | #N/A | #N/A | #N/A
0:00 | 0 | 0 | 0 | 0 | 0 | 0 | 2393 | 42412 | #N/A | #N/A | #N/A | #N/A
0:00 | 0 | 0 | 0 | 0 | 0 | 0 | 2394 | 42413 | #N/A | #N/A | #N/A | #N/A
0:00 | 0 | 0 | 0 | 0 | 0 | 0 | 2395 | 42414 | #N/A | #N/A | #N/A | #N/A
0:00 | 0 | 0 | 0 | 0 | 0 | 0 | 2396 | 42415 | #N/A | #N/A | #N/A | #N/A
0:00 | 0 | 0 | 0 | 0 | 0 | 0 | 2397 | 42416 | #N/A | #N/A | #N/A | #N/A
0:00 | 0 | 0 | 0 | 0 | 0 | 0 | 2398 | 42417 | #N/A | #N/A | #N/A | #N/A
0:00 | 0 | 0 | 0 | 0 | 0 | 0 | 2399 | 42418 | #N/A | #N/A | #N/A | #N/A
0:00 | 0 | 0 | 0 | 0 | 0 | 0 | 2400 | 42419 | #N/A | #N/A | #N/A | #N/A
0:00 | 0 | 0 | 0 | 0 | 0 | 0 | 2401 | 42420 | #N/A | #N/A | #N/A | #N/A
0:00 | 0 | 0 | 0 | 0 | 0 | 0 | 2402 | 42421 | #N/A | #N/A | #N/A | #N/A
0:00 | 0 | 0 | 0 | 0 | 0 | 0 | 2403 | 42422 | #N/A | #N/A | #N/A | #N/A
0:00 | 0 | 0 | 0 | 0 | 0 | 0 | 2404 | 42423 | #N/A | #N/A | #N/A | #N/A
0:00 | 0 | 0 | 0 | 0 | 0 | 0 | 2405 | 42424 | #N/A | #N/A | #N/A | #N/A
0:00 | 0 | 0 | 0 | 0 | 0 | 0 | 2406 | 42425 | #N/A | #N/A | #N/A | #N/A
0:00 | 0 | 0 | 0 | 0 | 0 | 0 | 2407 | 42426 | #N/A | #N/A | #N/A | #N/A
0:00 | 0 | 0 | 0 | 0 | 0 | 0 | 2408 | 42427 | #N/A | #N/A | #N/A | #N/A
0:00 | 0 | 0 | 0 | 0 | 0 | 0 | 2409 | 42428 | #N/A | #N/A | #N/A | #N/A
0:00 | 0 | 0 | 0 | 0 | 0 | 0 | 2410 | 42429 | #N/A | #N/A | #N/A | #N/A
0:00 | 0 | 0 | 0 | 0 | 0 | 0 | 2411 | 42430 | #N/A | #N/A | #N/A | #N/A
0:00 | 0 | 0 | 0 | 0 | 0 | 0 | 2412 | 42431 | #N/A | #N/A | #N/A | #N/A
0:00 | 0 | 0 | 0 | 0 | 0 | 0 | 2413 | 42432 | #N/A | #N/A | #N/A | #N/A
0:00 | 0 | 0 | 0 | 0 | 0 | 0 | 2414 | 42433 | #N/A | #N/A | #N/A | #N/A
0:00 | 0 | 0 | 0 | 0 | 0 | 0 | 2415 | 42434 | #N/A | #N/A | #N/A | #N/A
0:00 | 0 | 0 | 0 | 0 | 0 | 0 | 2416 | 42435 | #N/A | #N/A | #N/A | #N/A
0:00 | 0 | 0 | 0 | 0 | 0 | 0 | 2417 | 42436 | #N/A | #N/A | #N/A | #N/A
0:00 | 0 | 0 | 0 | 0 | 0 | 0 | 2418 | 42437 | #N/A | #N/A | #N/A | #N/A
0:00 | 0 | 0 | 0 | 0 | 0 | 0 | 2419 | 42438 | #N/A | #N/A | #N/A | #N/A
0:00 | 0 | 0 | 0 | 0 | 0 | 0 | 2420 | 42439 | #N/A | #N/A | #N/A | #N/A
0:00 | 0 | 0 | 0 | 0 | 0 | 0 | 2421 | 42440 | #N/A | #N/A | #N/A | #N/A
0:00 | 0 | 0 | 0 | 0 | 0 | 0 | 2422 | 42441 | #N/A | #N/A | #N/A | #N/A
0:00 | 0 | 0 | 0 | 0 | 0 | 0 | 2423 | 42442 | #N/A | #N/A | #N/A | #N/A
0:00 | 0 | 0 | 0 | 0 | 0 | 0 | 2424 | 42443 | #N/A | #N/A | #N/A | #N/A
0:00 | 0 | 0 | 0 | 0 | 0 | 0 | 2425 | 42444 | #N/A | #N/A | #N/A | #N/A
0:00 | 0 | 0 | 0 | 0 | 0 | 0 | 2426 | 42445 | #N/A | #N/A | #N/A | #N/A
0:00 | 0 | 0 | 0 | 0 | 0 | 0 | 2427 | 42446 | #N/A | #N/A | #N/A | #N/A
0:00 | 0 | 0 | 0 | 0 | 0 | 0 | 2428 | 42447 | #N/A | #N/A | #N/A | #N/A
0:00 | 0 | 0 | 0 | 0 | 0 | 0 | 2429 | 42448 | #N/A | #N/A | #N/A | #N/A
0:00 | 0 | 0 | 0 | 0 | 0 | 0 | 2430 | 42449 | #N/A | #N/A | #N/A | #N/A
0:00 | 0 | 0 | 0 | 0 | 0 | 0 | 2431 | 42450 | #N/A | #N/A | #N/A | #N/A
0:00 | 0 | 0 | 0 | 0 | 0 | 0 | 2432 | 42451 | #N/A | #N/A | #N/A | #N/A
0:00 | 0 | 0 | 0 | 0 | 0 | 0 | 2433 | 42452 | #N/A | #N/A | #N/A | #N/A
0:00 | 0 | 0 | 0 | 0 | 0 | 0 | 2434 | 42453 | #N/A | #N/A | #N/A | #N/A
0:00 | 0 | 0 | 0 | 0 | 0 | 0 | 2435 | 42454 | #N/A | #N/A | #N/A | #N/A
0:00 | 0 | 0 | 0 | 0 | 0 | 0 | 2436 | 42455 | #N/A | #N/A | #N/A | #N/A
0:00 | 0 | 0 | 0 | 0 | 0 | 0 | 2437 | 42456 | #N/A | #N/A | #N/A | #N/A
0:00 | 0 | 0 | 0 | 0 | 0 | 0 | 2438 | 42457 | #N/A | #N/A | #N/A | #N/A
0:00 | 0 | 0 | 0 | 0 | 0 | 0 | 2439 | 42458 | #N/A | #N/A | #N/A | #N/A
0:00 | 0 | 0 | 0 | 0 | 0 | 0 | 2440 | 42459 | #N/A | #N/A | #N/A | #N/A
0:00 | 0 | 0 | 0 | 0 | 0 | 0 | 2441 | 42460 | #N/A | #N/A | #N/A | #N/A
0:00 | 0 | 0 | 0 | 0 | 0 | 0 | 2442 | 42461 | #N/A | #N/A | #N/A | #N/A
0:00 | 0 | 0 | 0 | 0 | 0 | 0 | 2443 | 42462 | #N/A | #N/A | #N/A | #N/A
0:00 | 0 | 0 | 0 | 0 | 0 | 0 | 2444 | 42463 | #N/A | #N/A | #N/A | #N/A
0:00 | 0 | 0 | 0 | 0 | 0 | 0 | 2445 | 42464 | #N/A | #N/A | #N/A | #N/A
0:00 | 0 | 0 | 0 | 0 | 0 | 0 | 2446 | 42465 | #N/A | #N/A | #N/A | #N/A
0:00 | 0 | 0 | 0 | 0 | 0 | 0 | 2447 | 42466 | #N/A | #N/A | #N/A | #N/A
0:00 | 0 | 0 | 0 | 0 | 0 | 0 | 2448 | 42467 | #N/A | #N/A | #N/A | #N/A
0:00 | 0 | 0 | 0 | 0 | 0 | 0 | 2449 | 42468 | #N/A | #N/A | #N/A | #N/A
0:00 | 0 | 0 | 0 | 0 | 0 | 0 | 2450 | 42469 | #N/A | #N/A | #N/A | #N/A
0:00 | 0 | 0 | 0 | 0 | 0 | 0 | 2451 | 42470 | #N/A | #N/A | #N/A | #N/A
0:00 | 0 | 0 | 0 | 0 | 0 | 0 | 2452 | 42471 | #N/A | #N/A | #N/A | #N/A
0:00 | 0 | 0 | 0 | 0 | 0 | 0 | 2453 | 42472 | #N/A | #N/A | #N/A | #N/A
0:00 | 0 | 0 | 0 | 0 | 0 | 0 | 2454 | 42473 | #N/A | #N/A | #N/A | #N/A
0:00 | 0 | 0 | 0 | 0 | 0 | 0 | 2455 | 42474 | #N/A | #N/A | #N/A | #N/A
0:00 | 0 | 0 | 0 | 0 | 0 | 0 | 2456 | 42475 | #N/A | #N/A | #N/A | #N/A
0:00 | 0 | 0 | 0 | 0 | 0 | 0 | 2457 | 42476 | #N/A | #N/A | #N/A | #N/A
0:00 | 0 | 0 | 0 | 0 | 0 | 0 | 2458 | 42477 | #N/A | #N/A | #N/A | #N/A
0:00 | 0 | 0 | 0 | 0 | 0 | 0 | 2459 | 42478 | #N/A | #N/A | #N/A | #N/A
0:00 | 0 | 0 | 0 | 0 | 0 | 0 | 2460 | 42479 | #N/A | #N/A | #N/A | #N/A
0:00 | 0 | 0 | 0 | 0 | 0 | 0 | 2461 | 42480 | #N/A | #N/A | #N/A | #N/A
0:00 | 0 | 0 | 0 | 0 | 0 | 0 | 2462 | 42481 | #N/A | #N/A | #N/A | #N/A
0:00 | 0 | 0 | 0 | 0 | 0 | 0 | 2463 | 42482 | #N/A | #N/A | #N/A | #N/A
0:00 | 0 | 0 | 0 | 0 | 0 | 0 | 2464 | 42483 | #N/A | #N/A | #N/A | #N/A
0:00 | 0 | 0 | 0 | 0 | 0 | 0 | 2465 | 42484 | #N/A | #N/A | #N/A | #N/A
0:00 | 0 | 0 | 0 | 0 | 0 | 0 | 2466 | 42485 | #N/A | #N/A | #N/A | #N/A
0:00 | 0 | 0 | 0 | 0 | 0 | 0 | 2467 | 42486 | #N/A | #N/A | #N/A | #N/A
0:00 | 0 | 0 | 0 | 0 | 0 | 0 | 2468 | 42487 | #N/A | #N/A | #N/A | #N/A
0:00 | 0 | 0 | 0 | 0 | 0 | 0 | 2469 | 42488 | #N/A | #N/A | #N/A | #N/A
0:00 | 0 | 0 | 0 | 0 | 0 | 0 | 2470 | 42489 | #N/A | #N/A | #N/A | #N/A
0:00 | 0 | 0 | 0 | 0 | 0 | 0 | 2471 | 42490 | #N/A | #N/A | #N/A | #N/A
0:00 | 0 | 0 | 0 | 0 | 0 | 0 | 2472 | 42491 | #N/A | #N/A | #N/A | #N/A
0:00 | 0 | 0 | 0 | 0 | 0 | 0 | 2473 | 42492 | #N/A | #N/A | #N/A | #N/A
0:00 | 0 | 0 | 0 | 0 | 0 | 0 | 2474 | 42493 | #N/A | #N/A | #N/A | #N/A
0:00 | 0 | 0 | 0 | 0 | 0 | 0 | 2475 | 42494 | #N/A | #N/A | #N/A | #N/A
0:00 | 0 | 0 | 0 | 0 | 0 | 0 | 2476 | 42495 | #N/A | #N/A | #N/A | #N/A
0:00 | 0 | 0 | 0 | 0 | 0 | 0 | 2477 | 42496 | #N/A | #N/A | #N/A | #N/A
0:00 | 0 | 0 | 0 | 0 | 0 | 0 | 2478 | 42497 | #N/A | #N/A | #N/A | #N/A
0:00 | 0 | 0 | 0 | 0 | 0 | 0 | 2479 | 42498 | #N/A | #N/A | #N/A | #N/A
0:00 | 0 | 0 | 0 | 0 | 0 | 0 | 2480 | 42499 | #N/A | #N/A | #N/A | #N/A
0:00 | 0 | 0 | 0 | 0 | 0 | 0 | 2481 | 42500 | #N/A | #N/A | #N/A | #N/A
0:00 | 0 | 0 | 0 | 0 | 0 | 0 | 2482 | 42501 | #N/A | #N/A | #N/A | #N/A
0:00 | 0 | 0 | 0 | 0 | 0 | 0 | 2483 | 42502 | #N/A | #N/A | #N/A | #N/A
0:00 | 0 | 0 | 0 | 0 | 0 | 0 | 2484 | 42503 | #N/A | #N/A | #N/A | #N/A
0:00 | 0 | 0 | 0 | 0 | 0 | 0 | 2485 | 42504 | #N/A | #N/A | #N/A | #N/A
0:00 | 0 | 0 | 0 | 0 | 0 | 0 | 2486 | 42505 | #N/A | #N/A | #N/A | #N/A
0:00 | 0 | 0 | 0 | 0 | 0 | 0 | 2487 | 42506 | #N/A | #N/A | #N/A | #N/A
0:00 | 0 | 0 | 0 | 0 | 0 | 0 | 2488 | 42507 | #N/A | #N/A | #N/A | #N/A
0:00 | 0 | 0 | 0 | 0 | 0 | 0 | 2489 | 42508 | #N/A | #N/A | #N/A | #N/A
0:00 | 0 | 0 | 0 | 0 | 0 | 0 | 2490 | 42509 | #N/A | #N/A | #N/A | #N/A
0:00 | 0 | 0 | 0 | 0 | 0 | 0 | 2491 | 42510 | #N/A | #N/A | #N/A | #N/A
0:00 | 0 | 0 | 0 | 0 | 0 | 0 | 2492 | 42511 | #N/A | #N/A | #N/A | #N/A
0:00 | 0 | 0 | 0 | 0 | 0 | 0 | 2493 | 42512 | #N/A | #N/A | #N/A | #N/A
0:00 | 0 | 0 | 0 | 0 | 0 | 0 | 2494 | 42513 | #N/A | #N/A | #N/A | #N/A
0:00 | 0 | 0 | 0 | 0 | 0 | 0 | 2495 | 42514 | #N/A | #N/A | #N/A | #N/A
0:00 | 0 | 0 | 0 | 0 | 0 | 0 | 2496 | 42515 | #N/A | #N/A | #N/A | #N/A
0:00 | 0 | 0 | 0 | 0 | 0 | 0 | 2497 | 42516 | #N/A | #N/A | #N/A | #N/A
0:00 | 0 | 0 | 0 | 0 | 0 | 0 | 2498 | 42517 | #N/A | #N/A | #N/A | #N/A
0:00 | 0 | 0 | 0 | 0 | 0 | 0 | 2499 | 42518 | #N/A | #N/A | #N/A | #N/A
0:00 | 0 | 0 | 0 | 0 | 0 | 0 | 2500 | 42519 | #N/A | #N/A | #N/A | #N/A
0:00 | 0 | 0 | 0 | 0 | 0 | 0 | 2501 | 42520 | #N/A | #N/A | #N/A | #N/A
0:00 | 0 | 0 | 0 | 0 | 0 | 0 | 2502 | 42521 | #N/A | #N/A | #N/A | #N/A
0:00 | 0 | 0 | 0 | 0 | 0 | 0 | 2503 | 42522 | #N/A | #N/A | #N/A | #N/A
0:00 | 0 | 0 | 0 | 0 | 0 | 0 | 2504 | 42523 | #N/A | #N/A | #N/A | #N/A
0:00 | 0 | 0 | 0 | 0 | 0 | 0 | 2505 | 42524 | #N/A | #N/A | #N/A | #N/A
0:00 | 0 | 0 | 0 | 0 | 0 | 0 | 2506 | 42525 | #N/A | #N/A | #N/A | #N/A
0:00 | 0 | 0 | 0 | 0 | 0 | 0 | 2507 | 42526 | #N/A | #N/A | #N/A | #N/A
0:00 | 0 | 0 | 0 | 0 | 0 | 0 | 2508 | 42527 | #N/A | #N/A | #N/A | #N/A
0:00 | 0 | 0 | 0 | 0 | 0 | 0 | 2509 | 42528 | #N/A | #N/A | #N/A | #N/A
0:00 | 0 | 0 | 0 | 0 | 0 | 0 | 2510 | 42529 | #N/A | #N/A | #N/A | #N/A
0:00 | 0 | 0 | 0 | 0 | 0 | 0 | 2511 | 42530 | #N/A | #N/A | #N/A | #N/A
0:00 | 0 | 0 | 0 | 0 | 0 | 0 | 2512 | 42531 | #N/A | #N/A | #N/A | #N/A
0:00 | 0 | 0 | 0 | 0 | 0 | 0 | 2513 | 42532 | #N/A | #N/A | #N/A | #N/A
0:00 | 0 | 0 | 0 | 0 | 0 | 0 | 2514 | 42533 | #N/A | #N/A | #N/A | #N/A
0:00 | 0 | 0 | 0 | 0 | 0 | 0 | 2515 | 42534 | #N/A | #N/A | #N/A | #N/A
0:00 | 0 | 0 | 0 | 0 | 0 | 0 | 2516 | 42535 | #N/A | #N/A | #N/A | #N/A
0:00 | 0 | 0 | 0 | 0 | 0 | 0 | 2517 | 42536 | #N/A | #N/A | #N/A | #N/A
0:00 | 0 | 0 | 0 | 0 | 0 | 0 | 2518 | 42537 | #N/A | #N/A | #N/A | #N/A
0:00 | 0 | 0 | 0 | 0 | 0 | 0 | 2519 | 42538 | #N/A | #N/A | #N/A | #N/A
0:00 | 0 | 0 | 0 | 0 | 0 | 0 | 2520 | 42539 | #N/A | #N/A | #N/A | #N/A
0:00 | 0 | 0 | 0 | 0 | 0 | 0 | 2521 | 42540 | #N/A | #N/A | #N/A | #N/A
0:00 | 0 | 0 | 0 | 0 | 0 | 0 | 2522 | 42541 | #N/A | #N/A | #N/A | #N/A
0:00 | 0 | 0 | 0 | 0 | 0 | 0 | 2523 | 42542 | #N/A | #N/A | #N/A | #N/A
0:00 | 0 | 0 | 0 | 0 | 0 | 0 | 2524 | 42543 | #N/A | #N/A | #N/A | #N/A
0:00 | 0 | 0 | 0 | 0 | 0 | 0 | 2525 | 42544 | #N/A | #N/A | #N/A | #N/A
0:00 | 0 | 0 | 0 | 0 | 0 | 0 | 2526 | 42545 | #N/A | #N/A | #N/A | #N/A
0:00 | 0 | 0 | 0 | 0 | 0 | 0 | 2527 | 42546 | #N/A | #N/A | #N/A | #N/A
0:00 | 0 | 0 | 0 | 0 | 0 | 0 | 2528 | 42547 | #N/A | #N/A | #N/A | #N/A
0:00 | 0 | 0 | 0 | 0 | 0 | 0 | 2529 | 42548 | #N/A | #N/A | #N/A | #N/A
0:00 | 0 | 0 | 0 | 0 | 0 | 0 | 2530 | 42549 | #N/A | #N/A | #N/A | #N/A
0:00 | 0 | 0 | 0 | 0 | 0 | 0 | 2531 | 42550 | #N/A | #N/A | #N/A | #N/A
0:00 | 0 | 0 | 0 | 0 | 0 | 0 | 2532 | 42551 | #N/A | #N/A | #N/A | #N/A
0:00 | 0 | 0 | 0 | 0 | 0 | 0 | 2533 | 42552 | #N/A | #N/A | #N/A | #N/A
0:00 | 0 | 0 | 0 | 0 | 0 | 0 | 2534 | 42553 | #N/A | #N/A | #N/A | #N/A
0:00 | 0 | 0 | 0 | 0 | 0 | 0 | 2535 | 42554 | #N/A | #N/A | #N/A | #N/A
0:00 | 0 | 0 | 0 | 0 | 0 | 0 | 2536 | 42555 | #N/A | #N/A | #N/A | #N/A
0:00 | 0 | 0 | 0 | 0 | 0 | 0 | 2537 | 42556 | #N/A | #N/A | #N/A | #N/A
0:00 | 0 | 0 | 0 | 0 | 0 | 0 | 2538 | 42557 | #N/A | #N/A | #N/A | #N/A
0:00 | 0 | 0 | 0 | 0 | 0 | 0 | 2539 | 42558 | #N/A | #N/A | #N/A | #N/A
0:00 | 0 | 0 | 0 | 0 | 0 | 0 | 2540 | 42559 | #N/A | #N/A | #N/A | #N/A
0:00 | 0 | 0 | 0 | 0 | 0 | 0 | 2541 | 42560 | #N/A | #N/A | #N/A | #N/A
0:00 | 0 | 0 | 0 | 0 | 0 | 0 | 2542 | 42561 | #N/A | #N/A | #N/A | #N/A
0:00 | 0 | 0 | 0 | 0 | 0 | 0 | 2543 | 42562 | #N/A | #N/A | #N/A | #N/A
0:00 | 0 | 0 | 0 | 0 | 0 | 0 | 2544 | 42563 | #N/A | #N/A | #N/A | #N/A
0:00 | 0 | 0 | 0 | 0 | 0 | 0 | 2545 | 42564 | #N/A | #N/A | #N/A | #N/A
0:00 | 0 | 0 | 0 | 0 | 0 | 0 | 2546 | 42565 | #N/A | #N/A | #N/A | #N/A
0:00 | 0 | 0 | 0 | 0 | 0 | 0 | 2547 | 42566 | #N/A | #N/A | #N/A | #N/A
0:00 | 0 | 0 | 0 | 0 | 0 | 0 | 2548 | 42567 | #N/A | #N/A | #N/A | #N/A
0:00 | 0 | 0 | 0 | 0 | 0 | 0 | 2549 | 42568 | #N/A | #N/A | #N/A | #N/A
0:00 | 0 | 0 | 0 | 0 | 0 | 0 | 2550 | 42569 | #N/A | #N/A | #N/A | #N/A
0:00 | 0 | 0 | 0 | 0 | 0 | 0 | 2551 | 42570 | #N/A | #N/A | #N/A | #N/A
0:00 | 0 | 0 | 0 | 0 | 0 | 0 | 2552 | 42571 | #N/A | #N/A | #N/A | #N/A
0:00 | 0 | 0 | 0 | 0 | 0 | 0 | 2553 | 42572 | #N/A | #N/A | #N/A | #N/A
0:00 | 0 | 0 | 0 | 0 | 0 | 0 | 2554 | 42573 | #N/A | #N/A | #N/A | #N/A
0:00 | 0 | 0 | 0 | 0 | 0 | 0 | 2555 | 42574 | #N/A | #N/A | #N/A | #N/A
0:00 | 0 | 0 | 0 | 0 | 0 | 0 | 2556 | 42575 | #N/A | #N/A | #N/A | #N/A
0:00 | 0 | 0 | 0 | 0 | 0 | 0 | 2557 | 42576 | #N/A | #N/A | #N/A | #N/A
0:00 | 0 | 0 | 0 | 0 | 0 | 0 | 2558 | 42577 | #N/A | #N/A | #N/A | #N/A
0:00 | 0 | 0 | 0 | 0 | 0 | 0 | 2559 | 42578 | #N/A | #N/A | #N/A | #N/A
0:00 | 0 | 0 | 0 | 0 | 0 | 0 | 2560 | 42579 | #N/A | #N/A | #N/A | #N/A
0:00 | 0 | 0 | 0 | 0 | 0 | 0 | 2561 | 42580 | #N/A | #N/A | #N/A | #N/A
0:00 | 0 | 0 | 0 | 0 | 0 | 0 | 2562 | 42581 | #N/A | #N/A | #N/A | #N/A
0:00 | 0 | 0 | 0 | 0 | 0 | 0 | 2563 | 42582 | #N/A | #N/A | #N/A | #N/A
0:00 | 0 | 0 | 0 | 0 | 0 | 0 | 2564 | 42583 | #N/A | #N/A | #N/A | #N/A
0:00 | 0 | 0 | 0 | 0 | 0 | 0 | 2565 | 42584 | #N/A | #N/A | #N/A | #N/A
0:00 | 0 | 0 | 0 | 0 | 0 | 0 | 2566 | 42585 | #N/A | #N/A | #N/A | #N/A
0:00 | 0 | 0 | 0 | 0 | 0 | 0 | 2567 | 42586 | #N/A | #N/A | #N/A | #N/A
0:00 | 0 | 0 | 0 | 0 | 0 | 0 | 2568 | 42587 | #N/A | #N/A | #N/A | #N/A
0:00 | 0 | 0 | 0 | 0 | 0 | 0 | 2569 | 42588 | #N/A | #N/A | #N/A | #N/A
0:00 | 0 | 0 | 0 | 0 | 0 | 0 | 2570 | 42589 | #N/A | #N/A | #N/A | #N/A
0:00 | 0 | 0 | 0 | 0 | 0 | 0 | 2571 | 42590 | #N/A | #N/A | #N/A | #N/A